600-72-10-5-99 | 600 | 72 | 10 | 5 | 4.4984 | 179.9447 | 599.7467 | 71.9 | 10.3436 | 0.24844 | 9.9422 | -22.7865 | 72 | 15 | 12.7845 | 99 | 5.0661 | 72 | 10.1995 | 17.0344 | 98.3378 | 94.4772 | 1.1765
600-72-10-6-99 | 600 | 72 | 10 | 6 | 4.4984 | 179.9447 | 599.7228 | 71.9 | 10.3831 | 0.24868 | 9.9524 | -22.7802 | 72 | 15 | 15.3413 | 99 | 6.076 | 72 | 10.203 | 19.591 | 98.3916 | 94.4718 | 1.4119
600-72-10-7-99 | 600 | 72 | 10 | 7 | 4.4984 | 179.9447 | 599.6988 | 71.9 | 10.4224 | 0.24909 | 9.9691 | -22.763 | 72 | 15 | 17.8982 | 99 | 7.0858 | 72 | 10.2068 | 22.1475 | 98.43 | 94.4627 | 1.6473
600-72-10-8-99 | 600 | 72 | 10 | 8 | 4.4984 | 179.9447 | 599.6749 | 71.9 | 10.4609 | 0.24957 | 9.9889 | -22.7426 | 72 | 15 | 20.4551 | 99 | 8.0956 | 72 | 10.2114 | 24.7039 | 98.4589 | 94.4519 | 1.8829
600-72-10-9-99 | 600 | 72 | 10 | 9 | 4.4984 | 179.9447 | 599.6509 | 71.9 | 10.4998 | 0.25012 | 10.0112 | -22.7197 | 72 | 15 | 23.012 | 99 | 9.1055 | 72 | 10.2164 | 27.2602 | 98.4813 | 94.4398 | 2.1185
600-72-10-10-99 | 600 | 72 | 10 | 10 | 4.4984 | 179.9447 | 599.627 | 71.9 | 10.5387 | 0.2507 | 10.0348 | -22.6955 | 72 | 15 | 25.5689 | 99 | 10.1153 | 72 | 10.2218 | 29.8166 | 98.4993 | 94.4268 | 2.3542
600-72-12-1-99 | 600 | 72 | 12 | 1 | 5.112 | 204.4913 | 599.8252 | 71.9 | 12.2075 | 0.32611 | 13.0491 | -19.9846 | 72 | 17 | 2.5569 | 99 | 1.0286 | 72 | 12.1978 | 7.3428 | 96.8594 | 93.6206 | 0.20895
600-72-12-2-99 | 600 | 72 | 12 | 2 | 5.112 | 204.4913 | 599.7996 | 71.9 | 12.2529 | 0.29427 | 11.7754 | -21.0517 | 72 | 17 | 5.1138 | 99 | 2.0392 | 72 | 12.2132 | 9.9315 | 97.7414 | 94.2435 | 0.41513
600-72-12-3-99 | 600 | 72 | 12 | 3 | 5.112 | 204.4913 | 599.775 | 71.9 | 12.2915 | 0.28829 | 11.5368 | -21.2634 | 72 | 17 | 7.6707 | 99 | 3.0494 | 72 | 12.2168 | 12.4944 | 98.0424 | 94.3604 | 0.62193
600-72-12-4-99 | 600 | 72 | 12 | 4 | 5.112 | 204.4913 | 599.7504 | 71.9 | 12.3311 | 0.28661 | 11.4699 | -21.3235 | 72 | 17 | 10.2276 | 99 | 4.0595 | 72 | 12.2205 | 15.0529 | 98.194 | 94.3933 | 0.82895
600-72-12-5-99 | 600 | 72 | 12 | 5 | 5.112 | 204.4913 | 599.7259 | 71.9 | 12.3694 | 0.28619 | 11.4535 | -21.3382 | 72 | 17 | 12.7845 | 99 | 5.0696 | 72 | 12.2241 | 17.6102 | 98.2852 | 94.4016 | 1.0361
600-72-12-6-99 | 600 | 72 | 12 | 6 | 5.112 | 204.4913 | 599.7014 | 71.9 | 12.4096 | 0.28633 | 11.4594 | -21.3382 | 72 | 17 | 15.3413 | 99 | 6.0797 | 72 | 12.2278 | 20.167 | 98.3462 | 94.3989 | 1.2434
600-72-12-7-99 | 600 | 72 | 12 | 7 | 5.112 | 204.4913 | 599.6769 | 71.9 | 12.4492 | 0.2867 | 11.4749 | -21.3189 | 72 | 17 | 17.8982 | 99 | 7.0898 | 72 | 12.2323 | 22.7235 | 98.3898 | 94.3916 | 1.4507
600-72-12-8-99 | 600 | 72 | 12 | 8 | 5.112 | 204.4913 | 599.6524 | 71.9 | 12.4881 | 0.2872 | 11.4952 | -21.3005 | 72 | 17 | 20.4551 | 99 | 8.0999 | 72 | 12.2379 | 25.2799 | 98.4226 | 94.3819 | 1.6581
600-72-12-9-99 | 600 | 72 | 12 | 9 | 5.112 | 204.4913 | 599.6279 | 71.9 | 12.5273 | 0.28778 | 11.5189 | -21.2792 | 72 | 17 | 23.012 | 99 | 9.1099 | 72 | 12.2433 | 27.8362 | 98.448 | 94.3705 | 1.8656
600-72-12-10-99 | 600 | 72 | 12 | 10 | 5.112 | 204.4913 | 599.6034 | 71.9 | 12.5664 | 0.28841 | 11.5445 | -21.2561 | 72 | 17 | 25.5689 | 99 | 10.12 | 72 | 12.2491 | 30.3925 | 98.4684 | 94.3582 | 2.0732
600-72-14-1-99 | 600 | 72 | 14 | 1 | 5.798 | 231.9356 | 599.805 | 71.9 | 14.237 | 0.38809 | 15.5296 | -18.1617 | 72 | 19 | 2.5569 | 99 | 1.0312 | 72 | 14.2216 | 7.9668 | 96.6217 | 93.3065 | 0.18484
600-72-14-2-99 | 600 | 72 | 14 | 2 | 5.798 | 231.9356 | 599.7785 | 71.9 | 14.2839 | 0.34181 | 13.6781 | -19.4952 | 72 | 19 | 5.1138 | 99 | 2.0421 | 72 | 14.2372 | 10.57 | 97.6131 | 94.1048 | 0.36655
600-72-14-3-99 | 600 | 72 | 14 | 3 | 5.798 | 231.9356 | 599.7531 | 71.9 | 14.3203 | 0.33275 | 13.3163 | -19.7753 | 72 | 19 | 7.6707 | 99 | 3.0526 | 72 | 14.2428 | 13.136 | 97.9528 | 94.261 | 0.54892
600-72-14-4-99 | 600 | 72 | 14 | 4 | 5.798 | 231.9356 | 599.728 | 71.9 | 14.361 | 0.33003 | 13.2081 | -19.8604 | 72 | 19 | 10.2276 | 99 | 4.063 | 72 | 14.2484 | 15.6956 | 98.1242 | 94.3079 | 0.73153
600-72-14-5-99 | 600 | 72 | 14 | 5 | 5.798 | 231.9356 | 599.7029 | 71.9 | 14.3997 | 0.32916 | 13.1739 | -19.8874 | 72 | 19 | 12.7845 | 99 | 5.0734 | 72 | 14.2521 | 18.2533 | 98.2275 | 94.3228 | 0.91426
600-72-14-6-99 | 600 | 72 | 14 | 6 | 5.798 | 231.9356 | 599.6779 | 71.9 | 14.4392 | 0.32908 | 13.171 | -19.8874 | 72 | 19 | 15.3413 | 99 | 6.0837 | 72 | 14.2564 | 20.8103 | 98.2965 | 94.3243 | 1.0971
600-72-14-7-99 | 600 | 72 | 14 | 7 | 5.798 | 231.9356 | 599.6528 | 71.9 | 14.4783 | 0.32935 | 13.1825 | -19.8896 | 72 | 19 | 17.8982 | 99 | 7.0941 | 72 | 14.2618 | 23.3669 | 98.3458 | 94.3196 | 1.28
600-72-14-8-99 | 600 | 72 | 14 | 8 | 5.798 | 231.9356 | 599.6278 | 71.9 | 14.5175 | 0.32983 | 13.2021 | -19.865 | 72 | 19 | 20.4551 | 99 | 8.1044 | 72 | 14.2667 | 25.9233 | 98.3829 | 94.3114 | 1.463
600-72-14-9-99 | 600 | 72 | 14 | 9 | 5.798 | 231.9356 | 599.6028 | 71.9 | 14.5567 | 0.33042 | 13.2264 | -19.8457 | 72 | 19 | 23.012 | 99 | 9.1147 | 72 | 14.272 | 28.4796 | 98.4118 | 94.3011 | 1.6461
600-72-14-10-99 | 600 | 72 | 14 | 10 | 5.798 | 231.9356 | 599.5777 | 71.9 | 14.5956 | 0.33108 | 13.2534 | -19.8243 | 72 | 19 | 25.5689 | 99 | 10.125 | 72 | 14.2781 | 31.0359 | 98.4348 | 94.2897 | 1.8292
600-72-16-1-99 | 600 | 72 | 16 | 1 | 6.5637 | 262.5631 | 599.7828 | 71.9 | 16.2693 | 0.46379 | 18.5593 | -16.2715 | 72 | 21 | 2.5569 | 99 | 1.034 | 72 | 16.2465 | 8.6568 | 96.3611 | 92.934 | 0.16394
600-72-16-2-99 | 600 | 72 | 16 | 2 | 6.5637 | 262.5631 | 599.755 | 71.9 | 16.3171 | 0.39727 | 15.8983 | -17.9153 | 72 | 21 | 5.1138 | 99 | 2.0453 | 72 | 16.2656 | 11.2802 | 97.4715 | 93.9474 | 0.32434
600-72-16-3-99 | 600 | 72 | 16 | 3 | 6.5637 | 262.5631 | 599.729 | 71.9 | 16.3545 | 0.38387 | 15.3626 | -18.2772 | 72 | 21 | 7.6707 | 99 | 3.0561 | 72 | 16.274 | 13.8505 | 97.8542 | 94.1516 | 0.48545
600-72-16-4-99 | 600 | 72 | 16 | 4 | 6.5637 | 262.5631 | 599.7033 | 71.9 | 16.3938 | 0.37956 | 15.1908 | -18.3956 | 72 | 21 | 10.2276 | 99 | 4.0668 | 72 | 16.2797 | 16.4117 | 98.0475 | 94.2173 | 0.64682
600-72-16-5-99 | 600 | 72 | 16 | 5 | 6.5637 | 262.5631 | 599.6776 | 71.9 | 16.4323 | 0.37799 | 15.1288 | -18.4387 | 72 | 21 | 12.7845 | 99 | 5.0775 | 72 | 16.2832 | 18.9701 | 98.1641 | 94.2411 | 0.80832
600-72-16-6-99 | 600 | 72 | 16 | 6 | 6.5637 | 262.5631 | 599.652 | 71.9 | 16.4716 | 0.37757 | 15.1124 | -18.45 | 72 | 21 | 15.3413 | 99 | 6.0881 | 72 | 16.2884 | 21.5275 | 98.242 | 94.2476 | 0.96991
600-72-16-7-99 | 600 | 72 | 16 | 7 | 6.5637 | 262.5631 | 599.6264 | 71.9 | 16.5105 | 0.37767 | 15.1172 | -18.45 | 72 | 21 | 17.8982 | 99 | 7.0986 | 72 | 16.2928 | 24.0843 | 98.2978 | 94.246 | 1.1316
600-72-16-8-99 | 600 | 72 | 16 | 8 | 6.5637 | 262.5631 | 599.6008 | 71.9 | 16.5499 | 0.37808 | 15.1343 | -18.4347 | 72 | 21 | 20.4551 | 99 | 8.1092 | 72 | 16.2986 | 26.6407 | 98.3397 | 94.2398 | 1.2933
600-72-16-9-99 | 600 | 72 | 16 | 9 | 6.5637 | 262.5631 | 599.5752 | 71.9 | 16.589 | 0.37866 | 15.1579 | -18.4182 | 72 | 21 | 23.012 | 99 | 9.1198 | 72 | 16.304 | 29.197 | 98.3723 | 94.231 | 1.4551
600-72-16-10-99 | 600 | 72 | 16 | 10 | 6.5637 | 262.5631 | 599.5496 | 71.9 | 16.6279 | 0.37934 | 15.1858 | -18.3988 | 72 | 21 | 25.5689 | 99 | 10.1304 | 72 | 16.3101 | 31.7533 | 98.3984 | 94.2207 | 1.617
600-72-18-1-99 | 600 | 72 | 18 | 1 | 7.4166 | 296.6813 | 599.7584 | 71.9 | 18.3045 | 0.55679 | 22.2819 | -14.3077 | 72 | 23 | 2.5569 | 99 | 1.0371 | 72 | 18.274 | 9.4167 | 96.0765 | 92.4926 | 0.14578
600-72-18-2-99 | 600 | 72 | 18 | 2 | 7.4166 | 296.6813 | 599.7291 | 71.9 | 18.3536 | 0.4623 | 18.5014 | -16.3055 | 72 | 23 | 5.1138 | 99 | 2.0488 | 72 | 18.2994 | 12.0681 | 97.3159 | 93.7667 | 0.28759
600-72-18-3-99 | 600 | 72 | 18 | 3 | 7.4166 | 296.6813 | 599.7023 | 71.9 | 18.3907 | 0.44266 | 17.7161 | -16.7679 | 72 | 23 | 7.6707 | 99 | 3.06 | 72 | 18.3081 | 14.6446 | 97.7456 | 94.0315 | 0.43017
600-72-18-4-99 | 600 | 72 | 18 | 4 | 7.4166 | 296.6813 | 599.676 | 71.9 | 18.43 | 0.43608 | 17.4538 | -16.9266 | 72 | 23 | 10.2276 | 99 | 4.0709 | 72 | 18.3127 | 17.2081 | 97.9632 | 94.1202 | 0.57302
600-72-18-5-99 | 600 | 72 | 18 | 5 | 7.4166 | 296.6813 | 599.6497 | 71.9 | 18.4683 | 0.43348 | 17.3505 | -16.9897 | 72 | 23 | 12.7845 | 99 | 5.0819 | 72 | 18.3187 | 19.7676 | 98.0945 | 94.1552 | 0.71601
600-72-18-6-99 | 600 | 72 | 18 | 6 | 7.4166 | 296.6813 | 599.6236 | 71.9 | 18.5073 | 0.43253 | 17.3132 | -17.0125 | 72 | 23 | 15.3413 | 99 | 6.0927 | 72 | 18.3234 | 22.3254 | 98.1824 | 94.168 | 0.8591
600-72-18-7-99 | 600 | 72 | 18 | 7 | 7.4166 | 296.6813 | 599.5974 | 71.9 | 18.5464 | 0.43237 | 17.3074 | -17.0125 | 72 | 23 | 17.8982 | 99 | 7.1036 | 72 | 18.3284 | 24.8825 | 98.2453 | 94.1702 | 1.0023
600-72-18-8-99 | 600 | 72 | 18 | 8 | 7.4166 | 296.6813 | 599.5712 | 71.9 | 18.5855 | 0.43263 | 17.3187 | -17.016 | 72 | 23 | 20.4551 | 99 | 8.1144 | 72 | 18.3334 | 27.4391 | 98.2925 | 94.1667 | 1.1455
600-72-18-9-99 | 600 | 72 | 18 | 9 | 7.4166 | 296.6813 | 599.5451 | 71.9 | 18.6243 | 0.43314 | 17.3397 | -16.9961 | 72 | 23 | 23.012 | 99 | 9.1252 | 72 | 18.3395 | 29.9955 | 98.3293 | 94.1599 | 1.2888
600-72-18-10-99 | 600 | 72 | 18 | 10 | 7.4166 | 296.6813 | 599.519 | 71.9 | 18.663 | 0.4338 | 17.367 | -16.9793 | 72 | 23 | 25.5689 | 99 | 10.136 | 72 | 18.3458 | 32.5517 | 98.3587 | 94.1509 | 1.4321
600-72-20-1-99 | 600 | 72 | 20 | 1 | 8.3645 | 334.5999 | 599.7316 | 71.9 | 20.3429 | 0.67148 | 26.8729 | -12.2776 | 72 | 25 | 2.5569 | 99 | 1.0404 | 72 | 20.2999 | 10.2499 | 95.7673 | 91.9722 | 0.12999
600-72-20-2-99 | 600 | 72 | 20 | 2 | 8.3645 | 334.5999 | 599.7006 | 71.9 | 20.3943 | 0.53887 | 21.5669 | -14.6599 | 72 | 25 | 5.1138 | 99 | 2.0526 | 72 | 20.3336 | 12.9394 | 97.1454 | 93.5576 | 0.25557
600-72-20-3-99 | 600 | 72 | 20 | 3 | 8.3645 | 334.5999 | 599.673 | 71.9 | 20.4311 | 0.51046 | 20.4307 | -15.2428 | 72 | 25 | 7.6707 | 99 | 3.0641 | 72 | 20.3443 | 15.5247 | 97.6268 | 93.8973 | 0.38197
600-72-20-4-99 | 600 | 72 | 20 | 4 | 8.3645 | 334.5999 | 599.6459 | 71.9 | 20.4703 | 0.50064 | 20.0387 | -15.451 | 72 | 25 | 10.2276 | 99 | 4.0754 | 72 | 20.3498 | 18.0914 | 97.8711 | 94.0147 | 0.50866
600-72-20-5-99 | 600 | 72 | 20 | 5 | 8.3645 | 334.5999 | 599.6191 | 71.9 | 20.5085 | 0.49654 | 19.8754 | -15.5388 | 72 | 25 | 12.7845 | 99 | 5.0866 | 72 | 20.3566 | 20.6524 | 98.0187 | 94.0637 | 0.63549
600-72-20-6-99 | 600 | 72 | 20 | 6 | 8.3645 | 334.5999 | 599.5923 | 71.9 | 20.5473 | 0.4948 | 19.8068 | -15.5758 | 72 | 25 | 15.3413 | 99 | 6.0977 | 72 | 20.3618 | 23.211 | 98.1174 | 94.0845 | 0.76242
600-72-20-7-99 | 600 | 72 | 20 | 7 | 8.3645 | 334.5999 | 599.5656 | 71.9 | 20.5858 | 0.49419 | 19.7832 | -15.5885 | 72 | 25 | 17.8982 | 99 | 7.1088 | 72 | 20.3662 | 25.7685 | 98.1882 | 94.0918 | 0.88942
600-72-20-8-99 | 600 | 72 | 20 | 8 | 8.3645 | 334.5999 | 599.5389 | 71.9 | 20.6251 | 0.49422 | 19.7853 | -15.5885 | 72 | 25 | 20.4551 | 99 | 8.1199 | 72 | 20.3728 | 28.3254 | 98.2414 | 94.0914 | 1.0165
600-72-20-9-99 | 600 | 72 | 20 | 9 | 8.3645 | 334.5999 | 599.5122 | 71.9 | 20.6636 | 0.4946 | 19.8012 | -15.5874 | 72 | 25 | 23.012 | 99 | 9.131 | 72 | 20.3787 | 30.8819 | 98.2827 | 94.0869 | 1.1436
600-72-20-10-99 | 600 | 72 | 20 | 10 | 8.3645 | 334.5999 | 599.4855 | 71.9 | 20.7019 | 0.49519 | 19.8259 | -15.5653 | 72 | 25 | 25.5689 | 99 | 10.1421 | 72 | 20.3849 | 33.4382 | 98.3159 | 94.0798 | 1.2708
600-72-22-1-99 | 600 | 72 | 22 | 1 | 9.4147 | 376.6114 | 599.7025 | 71.9 | 22.3882 | 0.81352 | 32.5589 | -10.1626 | 72 | 27 | 2.5569 | 99 | 1.044 | 72 | 22.3332 | 11.1581 | 95.434 | 91.3591 | 0.11626
600-72-22-2-99 | 600 | 72 | 22 | 2 | 9.4147 | 376.6114 | 599.6693 | 71.9 | 22.4406 | 0.62945 | 25.1932 | -12.974 | 72 | 27 | 5.1138 | 99 | 2.0567 | 72 | 22.3717 | 13.8991 | 96.9601 | 93.3142 | 0.22765
600-72-22-3-99 | 600 | 72 | 22 | 3 | 9.4147 | 376.6114 | 599.6407 | 71.9 | 22.4774 | 0.58885 | 23.5694 | -13.6989 | 72 | 27 | 7.6707 | 99 | 3.0686 | 72 | 22.385 | 16.4966 | 97.4977 | 93.7455 | 0.33991
600-72-22-4-99 | 600 | 72 | 22 | 4 | 9.4147 | 376.6114 | 599.613 | 71.9 | 22.5166 | 0.57445 | 22.9941 | -13.9669 | 72 | 27 | 10.2276 | 99 | 4.0801 | 72 | 22.3916 | 19.0678 | 97.7713 | 93.8984 | 0.45247
600-72-22-5-99 | 600 | 72 | 22 | 5 | 9.4147 | 376.6114 | 599.5855 | 71.9 | 22.5547 | 0.56819 | 22.7445 | -14.0851 | 72 | 27 | 12.7845 | 99 | 5.0915 | 72 | 22.3987 | 21.631 | 97.9368 | 93.9649 | 0.56519
600-72-22-6-99 | 600 | 72 | 22 | 6 | 9.4147 | 376.6114 | 599.5582 | 71.9 | 22.5935 | 0.5653 | 22.6302 | -14.1396 | 72 | 27 | 15.3413 | 99 | 6.1029 | 72 | 22.4053 | 24.1908 | 98.0477 | 93.9955 | 0.67801
600-72-22-7-99 | 600 | 72 | 22 | 7 | 9.4147 | 376.6114 | 599.5309 | 71.9 | 22.6322 | 0.56405 | 22.581 | -14.1631 | 72 | 27 | 17.8982 | 99 | 7.1143 | 72 | 22.411 | 26.7489 | 98.1271 | 94.0089 | 0.7909
600-72-22-8-99 | 600 | 72 | 22 | 8 | 9.4147 | 376.6114 | 599.5036 | 71.9 | 22.6708 | 0.56368 | 22.5673 | -14.1631 | 72 | 27 | 20.4551 | 99 | 8.1256 | 72 | 22.417 | 29.3062 | 98.1868 | 94.0128 | 0.90385
600-72-22-9-99 | 600 | 72 | 22 | 9 | 9.4147 | 376.6114 | 599.4763 | 71.9 | 22.7093 | 0.56383 | 22.5743 | -14.1696 | 72 | 27 | 23.012 | 99 | 9.1369 | 72 | 22.4232 | 31.8629 | 98.2333 | 94.0112 | 1.0168
600-72-22-10-99 | 600 | 72 | 22 | 10 | 9.4147 | 376.6114 | 599.4491 | 71.9 | 22.7478 | 0.56431 | 22.5945 | -14.1662 | 72 | 27 | 25.5689 | 99 | 10.1482 | 72 | 22.4295 | 34.4193 | 98.2706 | 94.0061 | 1.1299
600-72-24-1-99 | 600 | 72 | 24 | 1 | 10.5785 | 423.1612 | 599.6745 | 71.9 | 24.4344 | 0.98962 | 39.6085 | -7.9626 | 72 | 29 | 2.5569 | 99 | 1.0478 | 72 | 24.365 | 12.1457 | 95.0747 | 90.645 | 0.10429
600-72-24-2-99 | 600 | 72 | 24 | 2 | 10.5785 | 423.1612 | 599.6386 | 71.9 | 24.4915 | 0.73731 | 29.512 | -11.2393 | 72 | 29 | 5.1138 | 99 | 2.0612 | 72 | 24.4128 | 14.9549 | 96.7577 | 93.0301 | 0.20323
600-72-24-3-99 | 600 | 72 | 24 | 3 | 10.5785 | 423.1612 | 599.6089 | 71.9 | 24.5282 | 0.67991 | 27.2159 | -12.1296 | 72 | 29 | 7.6707 | 99 | 3.0734 | 72 | 24.4268 | 17.5692 | 97.3564 | 93.5727 | 0.30307
600-72-24-4-99 | 600 | 72 | 24 | 4 | 10.5785 | 423.1612 | 599.5804 | 71.9 | 24.5674 | 0.65911 | 26.3844 | -12.4694 | 72 | 29 | 10.2276 | 99 | 4.0852 | 72 | 24.4388 | 20.1469 | 97.6621 | 93.7693 | 0.40325
600-72-24-5-99 | 600 | 72 | 24 | 5 | 10.5785 | 423.1612 | 599.5522 | 71.9 | 24.6053 | 0.64977 | 26.0118 | -12.6248 | 72 | 29 | 12.7845 | 99 | 5.0969 | 72 | 24.4464 | 22.7131 | 97.8473 | 93.8576 | 0.50359
600-72-24-6-99 | 600 | 72 | 24 | 6 | 10.5785 | 423.1612 | 599.5243 | 71.9 | 24.644 | 0.64523 | 25.8313 | -12.7008 | 72 | 29 | 15.3413 | 99 | 6.1086 | 72 | 24.4521 | 25.2746 | 97.9714 | 93.9005 | 0.60403
600-72-24-7-99 | 600 | 72 | 24 | 7 | 10.5785 | 423.1612 | 599.4964 | 71.9 | 24.6826 | 0.64301 | 25.7436 | -12.7379 | 72 | 29 | 17.8982 | 99 | 7.1202 | 72 | 24.4592 | 27.8337 | 98.0604 | 93.9215 | 0.70455
600-72-24-8-99 | 600 | 72 | 24 | 8 | 10.5785 | 423.1612 | 599.4685 | 71.9 | 24.7205 | 0.64203 | 25.7055 | -12.7541 | 72 | 29 | 20.4551 | 99 | 8.1318 | 72 | 24.4649 | 30.3916 | 98.1274 | 93.9308 | 0.80512
600-72-24-9-99 | 600 | 72 | 24 | 9 | 10.5785 | 423.1612 | 599.4407 | 71.9 | 24.7593 | 0.64184 | 25.699 | -12.7541 | 72 | 29 | 23.012 | 99 | 9.1433 | 72 | 24.4721 | 32.9486 | 98.1795 | 93.9326 | 0.90574
600-72-24-10-99 | 600 | 72 | 24 | 10 | 10.5785 | 423.1612 | 599.4129 | 71.9 | 24.7971 | 0.64207 | 25.7096 | -12.7568 | 72 | 29 | 25.5689 | 99 | 10.1549 | 72 | 24.4786 | 35.5053 | 98.2213 | 93.9304 | 1.0064
600-72-26-1-99 | 600 | 72 | 26 | 1 | 11.8657 | 474.6545 | 599.6412 | 71.9 | 26.4859 | 1.2084 | 48.3666 | -5.7004 | 72 | 31 | 2.5569 | 99 | 1.0519 | 72 | 26.3987 | 13.2143 | 94.6896 | 89.8163 | 0.093832
600-72-26-2-99 | 600 | 72 | 26 | 2 | 11.8657 | 474.6545 | 599.6018 | 71.9 | 26.5427 | 0.86621 | 34.6733 | -9.4529 | 72 | 31 | 5.1138 | 99 | 2.066 | 72 | 26.4529 | 16.1133 | 96.5373 | 92.7 | 0.18183
600-72-26-3-99 | 600 | 72 | 26 | 3 | 11.8657 | 474.6545 | 599.5708 | 71.9 | 26.5805 | 0.78603 | 31.4655 | -10.5312 | 72 | 31 | 7.6707 | 99 | 3.0786 | 72 | 26.4736 | 18.7504 | 97.202 | 93.3757 | 0.27076
600-72-26-4-99 | 600 | 72 | 26 | 4 | 11.8657 | 474.6545 | 599.5415 | 71.9 | 26.6232 | 0.75648 | 30.2841 | -10.9543 | 72 | 31 | 10.2276 | 99 | 4.0907 | 72 | 26.4887 | 21.3368 | 97.5426 | 93.6247 | 0.36006
600-72-26-5-99 | 600 | 72 | 26 | 5 | 11.8657 | 474.6545 | 599.5127 | 71.9 | 26.661 | 0.74283 | 29.7391 | -11.1547 | 72 | 31 | 12.7845 | 99 | 5.1027 | 72 | 26.4963 | 23.9074 | 97.7494 | 93.7397 | 0.44952
600-72-26-6-99 | 600 | 72 | 26 | 6 | 11.8657 | 474.6545 | 599.484 | 71.9 | 26.6985 | 0.73588 | 29.4624 | -11.2577 | 72 | 31 | 15.3413 | 99 | 6.1147 | 72 | 26.5038 | 26.4712 | 97.8882 | 93.7983 | 0.53909
600-72-26-7-99 | 600 | 72 | 26 | 7 | 11.8657 | 474.6545 | 599.4555 | 71.9 | 26.7371 | 0.73227 | 29.319 | -11.3114 | 72 | 31 | 17.8982 | 99 | 7.1265 | 72 | 26.5103 | 29.0317 | 97.9877 | 93.8287 | 0.62873
600-72-26-8-99 | 600 | 72 | 26 | 8 | 11.8657 | 474.6545 | 599.4271 | 71.9 | 26.776 | 0.73047 | 29.2483 | -11.3379 | 72 | 31 | 20.4551 | 99 | 8.1383 | 72 | 26.5187 | 31.5904 | 98.0626 | 93.8439 | 0.71844
600-72-26-9-99 | 600 | 72 | 26 | 9 | 11.8657 | 474.6545 | 599.3987 | 71.9 | 26.8134 | 0.72966 | 29.2175 | -11.3495 | 72 | 31 | 23.012 | 99 | 9.1502 | 72 | 26.525 | 34.1481 | 98.1209 | 93.8507 | 0.80818
600-72-26-10-99 | 600 | 72 | 26 | 10 | 11.8657 | 474.6545 | 599.3703 | 71.9 | 26.8518 | 0.72957 | 29.2152 | -11.3495 | 72 | 31 | 25.5689 | 99 | 10.1619 | 72 | 26.5329 | 36.7051 | 98.1677 | 93.8515 | 0.89797
600-72-28-1-99 | 600 | 72 | 28 | 1 | 13.2873 | 531.5241 | 599.6001 | 71.9 | 28.5407 | 1.4798 | 59.2337 | -3.3724 | 72 | 33 | 2.5569 | 99 | 1.0564 | 72 | 28.4356 | 14.3644 | 94.279 | 88.8633 | 0.084692
600-72-28-2-99 | 600 | 72 | 28 | 2 | 13.2873 | 531.5241 | 599.5564 | 71.9 | 28.6018 | 1.0215 | 40.891 | -7.6042 | 72 | 33 | 5.1138 | 99 | 2.0712 | 72 | 28.4982 | 17.3796 | 96.2982 | 92.3125 | 0.16305
600-72-28-3-99 | 600 | 72 | 28 | 3 | 13.2873 | 531.5241 | 599.5239 | 71.9 | 28.646 | 0.91085 | 36.4649 | -8.8904 | 72 | 33 | 7.6707 | 99 | 3.0842 | 72 | 28.5285 | 20.0471 | 97.0338 | 93.145 | 0.2424
600-72-28-4-99 | 600 | 72 | 28 | 4 | 13.2873 | 531.5241 | 599.4935 | 71.9 | 28.6841 | 0.86884 | 34.7851 | -9.4169 | 72 | 33 | 10.2276 | 99 | 4.0967 | 72 | 28.5427 | 22.646 | 97.4123 | 93.4611 | 0.3221
600-72-28-5-99 | 600 | 72 | 28 | 5 | 13.2873 | 531.5241 | 599.464 | 71.9 | 28.7201 | 0.84912 | 33.9971 | -9.6721 | 72 | 33 | 12.7845 | 99 | 5.109 | 72 | 28.5514 | 25.2227 | 97.6426 | 93.6096 | 0.40199
600-72-28-6-99 | 600 | 72 | 28 | 6 | 13.2873 | 531.5241 | 599.4347 | 71.9 | 28.7601 | 0.83897 | 33.5925 | -9.8053 | 72 | 33 | 15.3413 | 99 | 6.1212 | 72 | 28.5606 | 27.7897 | 97.7973 | 93.6859 | 0.48199
600-72-28-7-99 | 600 | 72 | 28 | 7 | 13.2873 | 531.5241 | 599.4055 | 71.9 | 28.7981 | 0.83334 | 33.3687 | -9.8795 | 72 | 33 | 17.8982 | 99 | 7.1333 | 72 | 28.5693 | 30.3522 | 97.9084 | 93.7283 | 0.56207
600-72-28-8-99 | 600 | 72 | 28 | 8 | 13.2873 | 531.5241 | 599.3765 | 71.9 | 28.8359 | 0.83023 | 33.2455 | -9.9206 | 72 | 33 | 20.4551 | 99 | 8.1454 | 72 | 28.5767 | 32.9122 | 97.9919 | 93.7517 | 0.6422
600-72-28-9-99 | 600 | 72 | 28 | 9 | 13.2873 | 531.5241 | 599.3475 | 71.9 | 28.8736 | 0.82861 | 33.1822 | -9.9417 | 72 | 33 | 23.012 | 99 | 9.1575 | 72 | 28.5841 | 35.4707 | 98.0571 | 93.7639 | 0.72239
600-72-28-10-99 | 600 | 72 | 28 | 10 | 13.2873 | 531.5241 | 599.3185 | 71.9 | 28.9111 | 0.82793 | 33.1567 | -9.9417 | 72 | 33 | 25.5689 | 99 | 10.1695 | 72 | 28.5917 | 38.0283 | 98.1093 | 93.769 | 0.80261
600-72-30-1-99 | 600 | 72 | 30 | 1 | 14.8552 | 594.232 | 599.5707 | 71.9 | 30.5989 | 1.8155 | 72.6778 | -0.98847 | 72 | 35 | 2.5569 | 99 | 1.0611 | 72 | 30.472 | 15.5965 | 93.8435 | 87.7784 | 0.076689
600-72-30-2-99 | 600 | 72 | 30 | 2 | 14.8552 | 594.232 | 599.5217 | 71.9 | 30.6682 | 1.2093 | 48.4135 | -5.6893 | 72 | 35 | 5.1138 | 99 | 2.0768 | 72 | 30.5482 | 18.7596 | 96.0395 | 91.8594 | 0.14656
600-72-30-3-99 | 600 | 72 | 30 | 3 | 14.8552 | 594.232 | 599.4873 | 71.9 | 30.7126 | 1.0577 | 42.3459 | -7.2095 | 72 | 35 | 7.6707 | 99 | 3.0903 | 72 | 30.5838 | 21.4682 | 96.8508 | 92.8801 | 0.21743
600-72-30-4-99 | 600 | 72 | 30 | 4 | 14.8552 | 594.232 | 599.4558 | 71.9 | 30.748 | 0.99888 | 39.9937 | -7.854 | 72 | 35 | 10.2276 | 99 | 4.1032 | 72 | 30.598 | 24.0839 | 97.2703 | 93.2759 | 0.28868
600-72-30-5-99 | 600 | 72 | 30 | 5 | 14.8552 | 594.232 | 599.4254 | 71.9 | 30.7884 | 0.97117 | 38.8862 | -8.1697 | 72 | 35 | 12.7845 | 99 | 5.1158 | 72 | 30.6135 | 26.6685 | 97.5261 | 93.4624 | 0.36013
600-72-30-6-99 | 600 | 72 | 30 | 6 | 14.8552 | 594.232 | 599.3954 | 71.9 | 30.825 | 0.95621 | 38.2894 | -8.3433 | 72 | 35 | 15.3413 | 99 | 6.1283 | 72 | 30.6203 | 29.2403 | 97.6983 | 93.5631 | 0.43169
600-72-30-7-99 | 600 | 72 | 30 | 7 | 14.8552 | 594.232 | 599.3656 | 71.9 | 30.8642 | 0.94785 | 37.9563 | -8.4413 | 72 | 35 | 17.8982 | 99 | 7.1407 | 72 | 30.6319 | 31.8056 | 97.822 | 93.6194 | 0.50333
600-72-30-8-99 | 600 | 72 | 30 | 8 | 14.8552 | 594.232 | 599.3359 | 71.9 | 30.9015 | 0.94291 | 37.7602 | -8.4993 | 72 | 35 | 20.4551 | 99 | 8.153 | 72 | 30.64 | 34.3674 | 97.9151 | 93.6527 | 0.57503
600-72-30-9-99 | 600 | 72 | 30 | 9 | 14.8552 | 594.232 | 599.3063 | 71.9 | 30.9388 | 0.94006 | 37.6483 | -8.5325 | 72 | 35 | 23.012 | 99 | 9.1653 | 72 | 30.6479 | 36.9271 | 97.9877 | 93.6718 | 0.64678
600-72-30-10-99 | 600 | 72 | 30 | 10 | 14.8552 | 594.232 | 599.2767 | 71.9 | 30.9759 | 0.93855 | 37.5894 | -8.55 | 72 | 35 | 25.5689 | 99 | 10.1776 | 72 | 30.6554 | 39.4855 | 98.046 | 93.682 | 0.71857
600-72-32-1-99 | 600 | 72 | 32 | 1 | 16.5808 | 663.2702 | 599.519 | 71.9 | 32.6605 | 2.2293 | 89.2468 | 1.4385 | 72 | 37 | 2.5569 | 99 | 1.0661 | 72 | 32.5082 | 16.9084 | 93.3846 | 86.5552 | 0.069679
600-72-32-2-99 | 600 | 72 | 32 | 2 | 16.5808 | 663.2702 | 599.4635 | 71.9 | 32.7359 | 1.4368 | 57.5262 | -3.7104 | 72 | 37 | 5.1138 | 99 | 2.0828 | 72 | 32.5995 | 20.2578 | 95.7609 | 91.3346 | 0.13207
600-72-32-3-99 | 600 | 72 | 32 | 3 | 16.5808 | 663.2702 | 599.4268 | 71.9 | 32.7794 | 1.231 | 49.2906 | -5.4844 | 72 | 37 | 7.6707 | 99 | 3.0968 | 72 | 32.6369 | 23.0204 | 96.6523 | 92.5757 | 0.19544
600-72-32-4-99 | 600 | 72 | 32 | 4 | 16.5808 | 663.2702 | 599.3941 | 71.9 | 32.8238 | 1.1505 | 46.0687 | -6.2545 | 72 | 37 | 10.2276 | 99 | 4.1101 | 72 | 32.6609 | 25.6579 | 97.116 | 93.0613 | 0.25923
600-72-32-5-99 | 600 | 72 | 32 | 5 | 16.5808 | 663.2702 | 599.3627 | 71.9 | 32.8612 | 1.1114 | 44.5057 | -6.6463 | 72 | 37 | 12.7845 | 99 | 5.1231 | 72 | 32.6785 | 28.2538 | 97.3995 | 93.2971 | 0.32322
600-72-32-6-99 | 600 | 72 | 32 | 6 | 16.5808 | 663.2702 | 599.3319 | 71.9 | 32.8971 | 1.09 | 43.6525 | -6.8656 | 72 | 37 | 15.3413 | 99 | 6.1359 | 72 | 32.688 | 30.8321 | 97.5905 | 93.4259 | 0.38733
600-72-32-7-99 | 600 | 72 | 32 | 7 | 16.5808 | 663.2702 | 599.3014 | 71.9 | 32.9362 | 1.0778 | 43.163 | -6.9932 | 72 | 37 | 17.8982 | 99 | 7.1486 | 72 | 32.6985 | 33.4013 | 97.728 | 93.5 | 0.45152
600-72-32-8-99 | 600 | 72 | 32 | 8 | 16.5808 | 663.2702 | 599.271 | 71.9 | 32.9722 | 1.0702 | 42.8626 | -7.0721 | 72 | 37 | 20.4551 | 99 | 8.1612 | 72 | 32.708 | 35.9657 | 97.8315 | 93.5455 | 0.51578
600-72-32-9-99 | 600 | 72 | 32 | 9 | 16.5808 | 663.2702 | 599.2408 | 71.9 | 33.008 | 1.0656 | 42.6787 | -7.1207 | 72 | 37 | 23.012 | 99 | 9.1738 | 72 | 32.7159 | 38.5272 | 97.9124 | 93.5736 | 0.58008
600-72-32-10-99 | 600 | 72 | 32 | 10 | 16.5808 | 663.2702 | 599.2106 | 71.9 | 33.0454 | 1.0629 | 42.5733 | -7.1486 | 72 | 37 | 25.5689 | 99 | 10.1863 | 72 | 32.7255 | 41.0868 | 97.9772 | 93.5897 | 0.64442
600-72-34-1-99 | 600 | 72 | 34 | 1 | 18.478 | 739.1623 | 599.4747 | 71.9 | 34.7254 | 2.737 | 109.5806 | 3.9005 | 72 | 39 | 2.5569 | 99 | 1.0714 | 72 | 34.5467 | 18.2979 | 92.9037 | 85.188 | 0.063528
600-72-34-2-99 | 600 | 72 | 34 | 2 | 18.478 | 739.1623 | 599.4114 | 71.9 | 34.8116 | 1.7136 | 68.6145 | -1.663 | 72 | 39 | 5.1138 | 99 | 2.0892 | 72 | 34.6542 | 21.8782 | 95.4619 | 90.7264 | 0.1193
600-72-34-3-99 | 600 | 72 | 34 | 3 | 18.478 | 739.1623 | 599.3718 | 71.9 | 34.8614 | 1.4379 | 57.5815 | -3.6993 | 72 | 39 | 7.6707 | 99 | 3.1039 | 72 | 34.7001 | 24.7107 | 96.4377 | 92.2181 | 0.17606
600-72-34-4-99 | 600 | 72 | 34 | 4 | 18.478 | 739.1623 | 599.3375 | 71.9 | 34.9029 | 1.3275 | 53.1634 | -4.6183 | 72 | 39 | 10.2276 | 99 | 4.1176 | 72 | 34.7312 | 27.378 | 96.9485 | 92.8156 | 0.23323
600-72-34-5-99 | 600 | 72 | 34 | 5 | 18.478 | 739.1623 | 599.3051 | 71.9 | 34.9402 | 1.2732 | 50.9919 | -5.0963 | 72 | 39 | 12.7845 | 99 | 5.1309 | 72 | 34.7485 | 29.9892 | 97.2619 | 93.1094 | 0.29062
600-72-34-6-99 | 600 | 72 | 34 | 6 | 18.478 | 739.1623 | 599.2734 | 71.9 | 34.9777 | 1.2433 | 49.7952 | -5.3679 | 72 | 39 | 15.3413 | 99 | 6.1441 | 72 | 34.7599 | 32.576 | 97.4735 | 93.2714 | 0.34814
600-72-34-7-99 | 600 | 72 | 34 | 7 | 18.478 | 739.1623 | 599.2421 | 71.9 | 35.0137 | 1.2255 | 49.0834 | -5.5323 | 72 | 39 | 17.8982 | 99 | 7.157 | 72 | 34.7733 | 35.1507 | 97.6259 | 93.368 | 0.40574
600-72-34-8-99 | 600 | 72 | 34 | 8 | 18.478 | 739.1623 | 599.2111 | 71.9 | 35.0499 | 1.2144 | 48.6422 | -5.6353 | 72 | 39 | 20.4551 | 99 | 8.1699 | 72 | 34.7834 | 37.7187 | 97.7408 | 93.4279 | 0.4634
600-72-34-9-99 | 600 | 72 | 34 | 9 | 18.478 | 739.1623 | 599.1802 | 71.9 | 35.0851 | 1.2073 | 48.3602 | -5.7015 | 72 | 39 | 23.012 | 99 | 9.1828 | 72 | 34.7917 | 40.2827 | 97.8305 | 93.4664 | 0.52111
600-72-34-10-99 | 600 | 72 | 34 | 10 | 18.478 | 739.1623 | 599.1494 | 71.9 | 35.1213 | 1.2028 | 48.1839 | -5.7431 | 72 | 39 | 25.5689 | 99 | 10.1956 | 72 | 34.8011 | 42.8441 | 97.9025 | 93.4905 | 0.57887
600-72-36-1-99 | 600 | 72 | 36 | 1 | 20.5604 | 822.4646 | 599.4282 | 71.9 | 36.7935 | 3.3561 | 134.3798 | 6.3836 | 72 | 41 | 2.5569 | 99 | 1.0769 | 72 | 36.5845 | 19.7612 | 92.4028 | 83.6769 | 0.058125
600-72-36-2-99 | 600 | 72 | 36 | 2 | 20.5604 | 822.4646 | 599.3553 | 71.9 | 36.8917 | 2.0506 | 82.1155 | 0.44981 | 72 | 41 | 5.1138 | 99 | 2.0961 | 72 | 36.7104 | 23.6236 | 95.1424 | 90.0267 | 0.10805
600-72-36-3-99 | 600 | 72 | 36 | 3 | 20.5604 | 822.4646 | 599.3122 | 71.9 | 36.9462 | 1.6848 | 67.4739 | -1.8587 | 72 | 41 | 7.6707 | 99 | 3.1115 | 72 | 36.766 | 26.5463 | 96.2063 | 91.8055 | 0.15894
600-72-36-4-99 | 600 | 72 | 36 | 4 | 20.5604 | 822.4646 | 599.2761 | 71.9 | 36.9842 | 1.5349 | 61.4742 | -2.9423 | 72 | 41 | 10.2276 | 99 | 4.1257 | 72 | 36.7979 | 29.2531 | 96.7673 | 92.5346 | 0.21024
600-72-36-5-99 | 600 | 72 | 36 | 5 | 20.5604 | 822.4646 | 599.2424 | 71.9 | 37.0262 | 1.4608 | 58.5101 | -3.5144 | 72 | 41 | 12.7845 | 99 | 5.1394 | 72 | 36.8237 | 31.884 | 97.1127 | 92.895 | 0.26179
600-72-36-6-99 | 600 | 72 | 36 | 6 | 20.5604 | 822.4646 | 599.2097 | 71.9 | 37.0623 | 1.4191 | 56.841 | -3.8485 | 72 | 41 | 15.3413 | 99 | 6.1528 | 72 | 36.8395 | 34.4827 | 97.3465 | 93.098 | 0.31346
600-72-36-7-99 | 600 | 72 | 36 | 7 | 20.5604 | 822.4646 | 599.1777 | 71.9 | 37.0988 | 1.3939 | 55.8359 | -4.0541 | 72 | 41 | 17.8982 | 99 | 7.1661 | 72 | 36.8507 | 37.0647 | 97.5151 | 93.2205 | 0.36522
600-72-36-8-99 | 600 | 72 | 36 | 8 | 20.5604 | 822.4646 | 599.1459 | 71.9 | 37.1335 | 1.3779 | 55.1963 | -4.1867 | 72 | 41 | 20.4551 | 99 | 8.1793 | 72 | 36.8621 | 39.6377 | 97.6423 | 93.2985 | 0.41705
600-72-36-9-99 | 600 | 72 | 36 | 9 | 20.5604 | 822.4646 | 599.1143 | 71.9 | 37.1704 | 1.3675 | 54.7859 | -4.2725 | 72 | 41 | 23.012 | 99 | 9.1925 | 72 | 36.8742 | 42.2049 | 97.7417 | 93.3487 | 0.46892
600-72-36-10-99 | 600 | 72 | 36 | 10 | 20.5604 | 822.4646 | 599.0828 | 71.9 | 37.2058 | 1.3606 | 54.5122 | -4.3301 | 72 | 41 | 25.5689 | 99 | 10.2056 | 72 | 36.8832 | 44.7687 | 97.8216 | 93.3822 | 0.52084
600-72-38-1-99 | 600 | 72 | 38 | 1 | 22.8428 | 913.7673 | 599.3794 | 71.9 | 38.8648 | 4.1065 | 164.4393 | 8.8768 | 72 | 43 | 2.5569 | 99 | 1.0828 | 72 | 38.622 | 21.2932 | 91.8844 | 82.0229 | 0.053372
600-72-38-2-99 | 600 | 72 | 38 | 2 | 22.8428 | 913.7673 | 599.2951 | 71.9 | 38.9785 | 2.4608 | 98.5551 | 2.6241 | 72 | 43 | 5.1138 | 99 | 2.1035 | 72 | 38.7695 | 25.4958 | 94.8026 | 89.2271 | 0.098126
600-72-38-3-99 | 600 | 72 | 38 | 3 | 22.8428 | 913.7673 | 599.2478 | 71.9 | 39.0348 | 1.9805 | 79.3228 | 0.050032 | 72 | 43 | 7.6707 | 99 | 3.1196 | 72 | 38.8359 | 28.533 | 95.9577 | 91.33 | 0.1438
600-72-38-4-99 | 600 | 72 | 38 | 4 | 22.8428 | 913.7673 | 599.2095 | 71.9 | 39.0818 | 1.7804 | 71.315 | -1.2111 | 72 | 43 | 10.2276 | 99 | 4.1343 | 72 | 38.8791 | 31.29 | 96.5718 | 92.2058 | 0.18991
600-72-38-5-99 | 600 | 72 | 38 | 5 | 22.8428 | 913.7673 | 599.1743 | 71.9 | 39.1195 | 1.6791 | 67.2606 | -1.8956 | 72 | 43 | 12.7845 | 99 | 5.1485 | 72 | 38.9036 | 33.9482 | 96.9514 | 92.6493 | 0.23625
600-72-38-6-99 | 600 | 72 | 38 | 6 | 22.8428 | 913.7673 | 599.1406 | 71.9 | 39.1556 | 1.6217 | 64.9636 | -2.3006 | 72 | 43 | 15.3413 | 99 | 6.1623 | 72 | 38.9223 | 36.5625 | 97.209 | 92.9008 | 0.28274
600-72-38-7-99 | 600 | 72 | 38 | 7 | 22.8428 | 913.7673 | 599.1076 | 71.9 | 39.1917 | 1.5866 | 63.561 | -2.5545 | 72 | 43 | 17.8982 | 99 | 7.1759 | 72 | 38.9353 | 39.1545 | 97.395 | 93.0544 | 0.32931
600-72-38-8-99 | 600 | 72 | 38 | 8 | 22.8428 | 913.7673 | 599.075 | 71.9 | 39.2272 | 1.564 | 62.6604 | -2.7202 | 72 | 43 | 20.4551 | 99 | 8.1894 | 72 | 38.9501 | 41.734 | 97.5356 | 93.1532 | 0.37596
600-72-38-9-99 | 600 | 72 | 38 | 9 | 22.8428 | 913.7673 | 599.0426 | 71.9 | 39.2608 | 1.5488 | 62.0547 | -2.833 | 72 | 43 | 23.012 | 99 | 9.2029 | 72 | 38.9589 | 44.306 | 97.6456 | 93.2198 | 0.42265
600-72-38-10-99 | 600 | 72 | 38 | 10 | 22.8428 | 913.7673 | 599.0104 | 71.9 | 39.2968 | 1.5387 | 61.6524 | -2.9084 | 72 | 43 | 25.5689 | 99 | 10.2162 | 72 | 38.9728 | 46.8731 | 97.7339 | 93.2641 | 0.46939
600-72-40-1-99 | 600 | 72 | 40 | 1 | 25.3409 | 1013.6958 | 599.3287 | 71.9 | 40.9383 | 5.0096 | 200.62 | 11.6402 | 72 | 45 | 2.5569 | 99 | 1.0888 | 72 | 40.6591 | 22.8882 | 91.351 | 80.2312 | 0.049185
600-72-40-2-99 | 600 | 72 | 40 | 2 | 25.3409 | 1013.6958 | 599.231 | 71.9 | 41.07 | 2.9599 | 118.5543 | 4.8543 | 72 | 45 | 5.1138 | 99 | 2.1113 | 72 | 40.8293 | 27.4948 | 94.4427 | 88.3197 | 0.089361
600-72-40-3-99 | 600 | 72 | 40 | 3 | 25.3409 | 1013.6958 | 599.1785 | 71.9 | 41.1342 | 2.3362 | 93.582 | 2.0043 | 72 | 45 | 7.6707 | 99 | 3.1283 | 72 | 40.9082 | 30.6754 | 95.6915 | 90.7809 | 0.13041
600-72-40-4-99 | 600 | 72 | 40 | 4 | 25.3409 | 1013.6958 | 599.1375 | 71.9 | 41.1794 | 2.0702 | 82.9308 | 0.56691 | 72 | 45 | 10.2276 | 99 | 4.1436 | 72 | 40.9551 | 33.4983 | 96.3613 | 91.8307 | 0.17189
600-72-40-5-99 | 600 | 72 | 40 | 5 | 25.3409 | 1013.6958 | 599.1006 | 71.9 | 41.2186 | 1.9339 | 77.4769 | -0.23691 | 72 | 45 | 12.7845 | 99 | 5.1582 | 72 | 40.9843 | 36.1914 | 96.7774 | 92.3684 | 0.21361
600-72-40-6-99 | 600 | 72 | 40 | 6 | 25.3409 | 1013.6958 | 599.0656 | 71.9 | 41.2567 | 1.856 | 74.3606 | -0.72012 | 72 | 45 | 15.3413 | 99 | 6.1724 | 72 | 41.0109 | 38.8262 | 97.0604 | 92.6758 | 0.25548
600-72-40-7-99 | 600 | 72 | 40 | 7 | 25.3409 | 1013.6958 | 599.0315 | 71.9 | 41.29 | 1.8074 | 72.4176 | -1.031 | 72 | 45 | 17.8982 | 99 | 7.1864 | 72 | 41.0255 | 41.4317 | 97.2652 | 92.8676 | 0.29745
600-72-40-8-99 | 600 | 72 | 40 | 8 | 25.3409 | 1013.6958 | 598.998 | 71.9 | 41.3253 | 1.7759 | 71.16 | -1.2364 | 72 | 45 | 20.4551 | 99 | 8.2002 | 72 | 41.0409 | 44.0201 | 97.4202 | 92.9919 | 0.33949
600-72-40-9-99 | 600 | 72 | 40 | 9 | 25.3409 | 1013.6958 | 598.9649 | 71.9 | 41.3614 | 1.7548 | 70.3157 | -1.3761 | 72 | 45 | 23.012 | 99 | 9.214 | 72 | 41.0561 | 46.5982 | 97.5415 | 93.0754 | 0.38158
600-72-40-10-99 | 600 | 72 | 40 | 10 | 25.3409 | 1013.6958 | 598.932 | 71.9 | 41.3929 | 1.7397 | 69.7159 | -1.4763 | 72 | 45 | 25.5689 | 99 | 10.2277 | 72 | 41.0656 | 49.1701 | 97.6391 | 93.1348 | 0.42371
600-72-42-1-99 | 600 | 72 | 42 | 1 | 28.0711 | 1122.9118 | 599.2762 | 71.9 | 43.0127 | 6.0888 | 243.8614 | 14.7511 | 72 | 47 | 2.5569 | 99 | 1.0951 | 72 | 42.6962 | 24.5392 | 90.8054 | 78.3093 | 0.045491
600-72-42-2-99 | 600 | 72 | 42 | 2 | 28.0711 | 1122.9118 | 599.1629 | 71.9 | 43.166 | 3.5654 | 142.8218 | 7.1323 | 72 | 47 | 5.1138 | 99 | 2.1195 | 72 | 42.8921 | 29.6196 | 94.0636 | 87.2989 | 0.081613
600-72-42-3-99 | 600 | 72 | 42 | 3 | 28.0711 | 1122.9118 | 599.1042 | 71.9 | 43.2383 | 2.7642 | 110.7408 | 4.0279 | 72 | 47 | 7.6707 | 99 | 3.1375 | 72 | 42.9841 | 32.9776 | 95.4076 | 90.1528 | 0.11854
600-72-42-4-99 | 600 | 72 | 42 | 4 | 28.0711 | 1122.9118 | 599.0598 | 71.9 | 43.2883 | 2.4149 | 96.7523 | 2.4029 | 72 | 47 | 10.2276 | 99 | 4.1535 | 72 | 43.0379 | 35.8838 | 96.1355 | 91.3973 | 0.15591
600-72-42-5-99 | 600 | 72 | 42 | 5 | 28.0711 | 1122.9118 | 599.0209 | 71.9 | 43.3297 | 2.2336 | 89.4948 | 1.4717 | 72 | 47 | 12.7845 | 99 | 5.1686 | 72 | 43.0792 | 38.622 | 96.59 | 92.0431 | 0.19352
600-72-42-6-99 | 600 | 72 | 42 | 6 | 28.0711 | 1122.9118 | 598.9844 | 71.9 | 43.3625 | 2.1276 | 85.2535 | 0.89454 | 72 | 47 | 15.3413 | 99 | 6.1833 | 72 | 43.0973 | 41.2849 | 96.9002 | 92.4207 | 0.23127
600-72-42-7-99 | 600 | 72 | 42 | 7 | 28.0711 | 1122.9118 | 598.9492 | 71.9 | 43.3998 | 2.0621 | 82.6322 | 0.52435 | 72 | 47 | 17.8982 | 99 | 7.1976 | 72 | 43.123 | 43.9073 | 97.1251 | 92.6541 | 0.26914
600-72-42-8-99 | 600 | 72 | 42 | 8 | 28.0711 | 1122.9118 | 598.9147 | 71.9 | 43.4324 | 2.0184 | 80.8889 | 0.27208 | 72 | 47 | 20.4551 | 99 | 8.2118 | 72 | 43.14 | 46.5078 | 97.2956 | 92.8095 | 0.30707
600-72-42-9-99 | 600 | 72 | 42 | 9 | 28.0711 | 1122.9118 | 598.8806 | 71.9 | 43.4678 | 1.9889 | 79.708 | 0.098322 | 72 | 47 | 23.012 | 99 | 9.2259 | 72 | 43.1574 | 49.0943 | 97.4292 | 92.9149 | 0.34506
600-72-42-10-99 | 600 | 72 | 42 | 10 | 28.0711 | 1122.9118 | 598.8469 | 71.9 | 43.501 | 1.9678 | 78.8698 | -0.02645 | 72 | 47 | 25.5689 | 99 | 10.2399 | 72 | 43.1693 | 51.6722 | 97.5366 | 92.9898 | 0.38309
600-72-44-1-99 | 600 | 72 | 44 | 1 | 31.051 | 1242.1148 | 599.2223 | 71.9 | 45.0919 | 7.3695 | 295.1802 | 17.4496 | 72 | 49 | 2.5569 | 99 | 1.1016 | 72 | 44.7309 | 26.2384 | 90.2506 | 76.2665 | 0.042227
600-72-44-2-99 | 600 | 72 | 44 | 2 | 31.051 | 1242.1148 | 599.091 | 71.9 | 45.2672 | 4.2976 | 172.1741 | 9.4496 | 72 | 49 | 5.1138 | 99 | 2.1282 | 72 | 44.9566 | 31.8672 | 93.6662 | 86.1596 | 0.074757
600-72-44-3-99 | 600 | 72 | 44 | 3 | 31.051 | 1242.1148 | 599.0247 | 71.9 | 45.3503 | 3.2798 | 131.4153 | 6.1104 | 72 | 49 | 7.6707 | 99 | 3.1473 | 72 | 45.0615 | 35.4419 | 95.106 | 89.4372 | 0.10803
600-72-44-4-99 | 600 | 72 | 44 | 4 | 31.051 | 1242.1148 | 598.9764 | 71.9 | 45.4014 | 2.8252 | 113.207 | 4.2945 | 72 | 49 | 10.2276 | 99 | 4.1641 | 72 | 45.1253 | 38.4534 | 95.8939 | 90.9015 | 0.14171
600-72-44-5-99 | 600 | 72 | 44 | 5 | 31.051 | 1242.1148 | 598.9349 | 71.9 | 45.4446 | 2.5858 | 103.6218 | 3.2265 | 72 | 49 | 12.7845 | 99 | 5.1797 | 72 | 45.1699 | 41.2497 | 96.3888 | 91.6724 | 0.17565
600-72-44-6-99 | 600 | 72 | 44 | 6 | 31.051 | 1242.1148 | 598.8967 | 71.9 | 45.4835 | 2.4454 | 98.0026 | 2.5569 | 72 | 49 | 15.3413 | 99 | 6.1949 | 72 | 45.2048 | 43.947 | 96.7278 | 92.1245 | 0.20975
600-72-44-7-99 | 600 | 72 | 44 | 7 | 31.051 | 1242.1148 | 598.8601 | 71.9 | 45.5178 | 2.3564 | 94.4427 | 2.114 | 72 | 49 | 17.8982 | 99 | 7.2096 | 72 | 45.2286 | 46.5928 | 96.9742 | 92.4111 | 0.24395
600-72-44-8-99 | 600 | 72 | 44 | 8 | 31.051 | 1242.1148 | 598.8245 | 71.9 | 45.5481 | 2.2968 | 92.0577 | 1.8085 | 72 | 49 | 20.4551 | 99 | 8.2242 | 72 | 45.2457 | 49.2094 | 97.1612 | 92.6032 | 0.27822
600-72-44-9-99 | 600 | 72 | 44 | 9 | 31.051 | 1242.1148 | 598.7895 | 71.9 | 45.5822 | 2.2559 | 90.4232 | 1.5949 | 72 | 49 | 23.012 | 99 | 9.2386 | 72 | 45.2608 | 51.8072 | 97.3079 | 92.7349 | 0.31255
600-72-44-10-99 | 600 | 72 | 44 | 10 | 31.051 | 1242.1148 | 598.7548 | 71.9 | 45.615 | 2.2267 | 89.2584 | 1.4405 | 72 | 49 | 25.5689 | 99 | 10.2529 | 72 | 45.2766 | 54.3932 | 97.4261 | 92.8289 | 0.34693
600-72-46-1-99 | 600 | 72 | 46 | 1 | 34.2991 | 1372.0433 | 599.167 | 71.9 | 47.1691 | 8.8778 | 355.6275 | 17.4496 | 72 | 51 | 2.5569 | 99 | 1.1083 | 72 | 46.7662 | 27.9781 | 89.6895 | 74.1164 | 0.039337
600-72-46-2-99 | 600 | 72 | 46 | 2 | 34.2991 | 1372.0433 | 599.0153 | 71.9 | 47.3748 | 5.1797 | 207.542 | 12.1759 | 72 | 51 | 5.1138 | 99 | 2.1373 | 72 | 47.0208 | 34.2331 | 93.2518 | 84.8983 | 0.068683
600-72-46-3-99 | 600 | 72 | 46 | 3 | 34.2991 | 1372.0433 | 598.94 | 71.9 | 47.4679 | 3.9006 | 156.3092 | 8.2473 | 72 | 51 | 7.6707 | 99 | 3.1577 | 72 | 47.142 | 38.0691 | 94.787 | 88.6277 | 0.098689
600-72-46-4-99 | 600 | 72 | 46 | 4 | 34.2991 | 1372.0433 | 598.8869 | 71.9 | 47.5232 | 3.3153 | 132.8678 | 6.2451 | 72 | 51 | 10.2276 | 99 | 4.1753 | 72 | 47.2176 | 41.2113 | 95.6365 | 90.334 | 0.1291
600-72-46-5-99 | 600 | 72 | 46 | 5 | 34.2991 | 1372.0433 | 598.8425 | 71.9 | 47.5703 | 3.0025 | 120.3389 | 5.0361 | 72 | 51 | 12.7845 | 99 | 5.1916 | 72 | 47.2697 | 44.081 | 96.1735 | 91.2461 | 0.15976
600-72-46-6-99 | 600 | 72 | 46 | 6 | 34.2991 | 1372.0433 | 598.8022 | 71.9 | 47.61 | 2.8168 | 112.9023 | 4.262 | 72 | 51 | 15.3413 | 99 | 6.2072 | 72 | 47.31 | 46.8236 | 96.5428 | 91.7877 | 0.19058
600-72-46-7-99 | 600 | 72 | 46 | 7 | 34.2991 | 1372.0433 | 598.764 | 71.9 | 47.6445 | 2.6979 | 108.1471 | 3.7418 | 72 | 51 | 17.8982 | 99 | 7.2224 | 72 | 47.3379 | 49.4993 | 96.8119 | 92.134 | 0.22151
600-72-46-8-99 | 600 | 72 | 46 | 8 | 34.2991 | 1372.0433 | 598.7271 | 71.9 | 47.6766 | 2.6179 | 104.946 | 3.3795 | 72 | 51 | 20.4551 | 99 | 8.2374 | 72 | 47.3584 | 52.1363 | 97.0166 | 92.3673 | 0.25252
600-72-46-9-99 | 600 | 72 | 46 | 9 | 34.2991 | 1372.0433 | 598.691 | 71.9 | 47.7092 | 2.5622 | 102.7194 | 3.1215 | 72 | 51 | 23.012 | 99 | 9.2522 | 72 | 47.3806 | 54.7488 | 97.1774 | 92.5297 | 0.28358
600-72-46-10-99 | 600 | 72 | 46 | 10 | 34.2991 | 1372.0433 | 598.6554 | 71.9 | 47.7403 | 2.5219 | 101.1099 | 2.9317 | 72 | 51 | 25.5689 | 99 | 10.2668 | 72 | 47.3955 | 57.346 | 97.307 | 92.6472 | 0.31469
600-72-48-1-99 | 600 | 72 | 48 | 1 | 37.8347 | 1513.4757 | 599.1107 | 71.9 | 49.2512 | 10.6422 | 426.3439 | 17.4496 | 72 | 53 | 2.5569 | 99 | 1.1151 | 72 | 48.7979 | 29.7494 | 89.1253 | 71.8719 | 0.036775
600-72-48-2-99 | 600 | 72 | 48 | 2 | 37.8347 | 1513.4757 | 598.936 | 71.9 | 49.4846 | 6.2362 | 249.9075 | 15.1465 | 72 | 53 | 5.1138 | 99 | 2.1469 | 72 | 49.0793 | 36.7122 | 92.8216 | 83.5171 | 0.063294
600-72-48-3-99 | 600 | 72 | 48 | 3 | 37.8347 | 1513.4757 | 598.8503 | 71.9 | 49.5923 | 4.6468 | 186.2415 | 10.4728 | 72 | 53 | 7.6707 | 99 | 3.1687 | 72 | 49.225 | 40.8585 | 94.451 | 87.718 | 0.090395
600-72-48-4-99 | 600 | 72 | 48 | 4 | 37.8347 | 1513.4757 | 598.7914 | 71.9 | 49.6544 | 3.9015 | 156.3827 | 8.2531 | 72 | 53 | 10.2276 | 99 | 4.1872 | 72 | 49.313 | 44.1608 | 95.3632 | 89.6881 | 0.11788
600-72-48-5-99 | 600 | 72 | 48 | 5 | 37.8347 | 1513.4757 | 598.7434 | 71.9 | 49.7054 | 3.4963 | 140.1552 | 6.9006 | 72 | 53 | 12.7845 | 99 | 5.2042 | 72 | 49.3725 | 47.1228 | 95.9438 | 90.7589 | 0.14561
600-72-48-6-99 | 600 | 72 | 48 | 6 | 37.8347 | 1513.4757 | 598.7006 | 71.9 | 49.7441 | 3.2525 | 130.3886 | 6.0146 | 72 | 53 | 15.3413 | 99 | 6.2204 | 72 | 49.4162 | 49.9235 | 96.3448 | 91.4035 | 0.1735
600-72-48-7-99 | 600 | 72 | 48 | 7 | 37.8347 | 1513.4757 | 598.6605 | 71.9 | 49.7786 | 3.0953 | 124.0971 | 5.4107 | 72 | 53 | 17.8982 | 99 | 7.2361 | 72 | 49.4498 | 52.6376 | 96.6379 | 91.8188 | 0.2015
600-72-48-8-99 | 600 | 72 | 48 | 8 | 37.8347 | 1513.4757 | 598.6221 | 71.9 | 49.8129 | 2.9891 | 119.8465 | 4.9864 | 72 | 53 | 20.4551 | 99 | 8.2515 | 72 | 49.48 | 55.3007 | 96.8613 | 92.0996 | 0.22958
600-72-48-9-99 | 600 | 72 | 48 | 9 | 37.8347 | 1513.4757 | 598.5848 | 71.9 | 49.8446 | 2.914 | 116.8429 | 4.6781 | 72 | 53 | 23.012 | 99 | 9.2667 | 72 | 49.5021 | 57.9327 | 97.0371 | 92.298 | 0.25773
600-72-48-10-99 | 600 | 72 | 48 | 10 | 37.8347 | 1513.4757 | 598.5481 | 71.9 | 49.8741 | 2.8592 | 114.6533 | 4.4487 | 72 | 53 | 25.5689 | 99 | 10.2817 | 72 | 49.5195 | 60.5443 | 97.179 | 92.4428 | 0.28591
600-72-50-1-99 | 600 | 72 | 50 | 1 | 41.6783 | 1667.232 | 599.0537 | 71.9 | 51.3306 | 12.6911 | 508.4762 | 17.4496 | 72 | 55 | 2.5569 | 99 | 1.122 | 72 | 50.8298 | 31.5441 | 88.5607 | 69.5499 | 0.034498
600-72-50-2-99 | 600 | 72 | 50 | 2 | 41.6783 | 1667.232 | 598.8534 | 71.9 | 51.5981 | 7.4949 | 300.3873 | 17.4496 | 72 | 55 | 5.1138 | 99 | 2.1568 | 72 | 51.1404 | 39.2972 | 92.3775 | 82.0173 | 0.058508
600-72-50-3-99 | 600 | 72 | 50 | 3 | 41.6783 | 1667.232 | 598.7555 | 71.9 | 51.7246 | 5.5424 | 222.1701 | 13.2577 | 72 | 55 | 7.6707 | 99 | 3.1803 | 72 | 51.308 | 43.8066 | 94.0988 | 86.702 | 0.08302
600-72-50-4-99 | 600 | 72 | 50 | 4 | 41.6783 | 1667.232 | 598.6898 | 71.9 | 51.7968 | 4.6029 | 184.5292 | 10.3285 | 72 | 55 | 10.2276 | 99 | 4.1998 | 72 | 51.4105 | 47.303 | 95.074 | 88.9562 | 0.10789
600-72-50-5-99 | 600 | 72 | 50 | 5 | 41.6783 | 1667.232 | 598.6374 | 71.9 | 51.8449 | 4.0819 | 163.6565 | 8.8177 | 72 | 55 | 12.7845 | 99 | 5.2176 | 72 | 51.4786 | 50.3809 | 95.6994 | 90.2062 | 0.13299
600-72-50-6-99 | 600 | 72 | 50 | 6 | 41.6783 | 1667.232 | 598.5916 | 71.9 | 51.8888 | 3.7661 | 151.0055 | 7.8201 | 72 | 55 | 15.3413 | 99 | 6.2344 | 72 | 51.5315 | 53.2536 | 96.1335 | 90.964 | 0.15826
600-72-50-7-99 | 600 | 72 | 50 | 7 | 41.6783 | 1667.232 | 598.5494 | 71.9 | 51.9265 | 3.5604 | 142.7698 | 7.1281 | 72 | 55 | 17.8982 | 99 | 7.2507 | 72 | 51.5697 | 56.0162 | 96.4518 | 91.4574 | 0.18364
600-72-50-8-99 | 600 | 72 | 50 | 8 | 41.6783 | 1667.232 | 598.5093 | 71.9 | 51.9578 | 3.4195 | 137.1274 | 6.6324 | 72 | 55 | 20.4551 | 99 | 8.2665 | 72 | 51.6024 | 58.714 | 96.695 | 91.7956 | 0.2091
600-72-50-9-99 | 600 | 72 | 50 | 9 | 41.6783 | 1667.232 | 598.4704 | 71.9 | 51.9871 | 3.3192 | 133.1137 | 6.268 | 72 | 55 | 23.012 | 99 | 9.2821 | 72 | 51.6283 | 61.3712 | 96.8867 | 92.0362 | 0.23462
600-72-50-10-99 | 600 | 72 | 50 | 10 | 41.6783 | 1667.232 | 598.4325 | 71.9 | 52.0183 | 3.2461 | 130.1922 | 5.9964 | 72 | 55 | 25.5689 | 99 | 10.2975 | 72 | 51.6512 | 64.0011 | 97.0416 | 92.2115 | 0.2602
600-74-10-1-99 | 600 | 74 | 10 | 1 | 4.4226 | 176.9154 | 599.8452 | 73.9 | 10.1804 | 0.26965 | 10.7893 | -21.7511 | 74 | 15 | 2.5569 | 99 | 1.0261 | 74 | 10.1736 | 6.7099 | 97.0979 | 93.903 | 0.24079
600-74-10-2-99 | 600 | 74 | 10 | 2 | 4.4226 | 176.9154 | 599.8202 | 73.9 | 10.2221 | 0.24896 | 9.9618 | -22.5712 | 74 | 15 | 5.1138 | 99 | 2.0364 | 74 | 10.181 | 9.2874 | 97.8676 | 94.3708 | 0.47919
600-74-10-3-99 | 600 | 74 | 10 | 3 | 4.4226 | 176.9154 | 599.7958 | 73.9 | 10.2623 | 0.2453 | 9.816 | -22.7222 | 74 | 15 | 7.6707 | 99 | 3.0465 | 74 | 10.1855 | 11.848 | 98.1291 | 94.4535 | 0.71816
600-74-10-4-99 | 600 | 74 | 10 | 4 | 4.4226 | 176.9154 | 599.7715 | 73.9 | 10.3013 | 0.24439 | 9.7798 | -22.7601 | 74 | 15 | 10.2276 | 99 | 4.0565 | 74 | 10.1888 | 14.4058 | 98.2606 | 94.4741 | 0.95734
600-74-10-5-99 | 600 | 74 | 10 | 5 | 4.4226 | 176.9154 | 599.7471 | 73.9 | 10.3406 | 0.2443 | 9.7769 | -22.7601 | 74 | 15 | 12.7845 | 99 | 5.0664 | 74 | 10.1928 | 16.9628 | 98.3398 | 94.476 | 1.1967
600-74-10-6-99 | 600 | 74 | 10 | 6 | 4.4226 | 176.9154 | 599.7228 | 73.9 | 10.3773 | 0.24451 | 9.7855 | -22.7631 | 74 | 15 | 15.3413 | 99 | 6.0764 | 74 | 10.1981 | 19.5195 | 98.3927 | 94.4714 | 1.4361
600-74-10-7-99 | 600 | 74 | 10 | 7 | 4.4226 | 176.9154 | 599.6985 | 73.9 | 10.4128 | 0.24485 | 9.7996 | -22.7392 | 74 | 15 | 17.8982 | 99 | 7.0864 | 74 | 10.2001 | 22.076 | 98.4305 | 94.4636 | 1.6755
600-74-10-8-99 | 600 | 74 | 10 | 8 | 4.4226 | 176.9154 | 599.6742 | 73.9 | 10.4512 | 0.24533 | 9.8192 | -22.7187 | 74 | 15 | 20.4551 | 99 | 8.0963 | 74 | 10.2042 | 24.6324 | 98.4588 | 94.4528 | 1.9151
600-74-10-9-99 | 600 | 74 | 10 | 9 | 4.4226 | 176.9154 | 599.6499 | 73.9 | 10.4892 | 0.24586 | 9.8406 | -22.6963 | 74 | 15 | 23.012 | 99 | 9.1062 | 74 | 10.2095 | 27.1888 | 98.4809 | 94.4409 | 2.1548
600-74-10-10-99 | 600 | 74 | 10 | 10 | 4.4226 | 176.9154 | 599.6256 | 73.9 | 10.5283 | 0.24643 | 9.8641 | -22.6719 | 74 | 15 | 25.5689 | 99 | 10.1162 | 74 | 10.2152 | 29.7451 | 98.4985 | 94.4279 | 2.3945
600-74-12-1-99 | 600 | 74 | 12 | 1 | 5.0249 | 201.0067 | 599.8273 | 73.9 | 12.2038 | 0.31932 | 12.7773 | -20.0018 | 74 | 17 | 2.5569 | 99 | 1.0285 | 74 | 12.1941 | 7.2624 | 96.8853 | 93.6452 | 0.21252
600-74-12-2-99 | 600 | 74 | 12 | 2 | 5.0249 | 201.0067 | 599.8015 | 73.9 | 12.2455 | 0.2889 | 11.5603 | -21.0415 | 74 | 17 | 5.1138 | 99 | 2.0391 | 74 | 12.2062 | 9.8498 | 97.7531 | 94.2507 | 0.4223
600-74-12-3-99 | 600 | 74 | 12 | 3 | 5.0249 | 201.0067 | 599.7764 | 73.9 | 12.2844 | 0.28324 | 11.3344 | -21.2457 | 74 | 17 | 7.6707 | 99 | 3.0494 | 74 | 12.2105 | 12.4123 | 98.0491 | 94.3633 | 0.63269
600-74-12-4-99 | 600 | 74 | 12 | 4 | 5.0249 | 201.0067 | 599.7515 | 73.9 | 12.3219 | 0.28162 | 11.2701 | -21.3045 | 74 | 17 | 10.2276 | 99 | 4.0597 | 74 | 12.214 | 14.9708 | 98.1981 | 94.3955 | 0.8433
600-74-12-5-99 | 600 | 74 | 12 | 5 | 5.0249 | 201.0067 | 599.7266 | 73.9 | 12.3612 | 0.28126 | 11.2562 | -21.3171 | 74 | 17 | 12.7845 | 99 | 5.0699 | 74 | 12.217 | 17.5281 | 98.2878 | 94.4026 | 1.054
600-74-12-6-99 | 600 | 74 | 12 | 6 | 5.0249 | 201.0067 | 599.7017 | 73.9 | 12.4004 | 0.28139 | 11.262 | -21.3171 | 74 | 17 | 15.3413 | 99 | 6.0801 | 74 | 12.2212 | 20.0848 | 98.3478 | 94.4 | 1.2649
600-74-12-7-99 | 600 | 74 | 12 | 7 | 5.0249 | 201.0067 | 599.6768 | 73.9 | 12.4395 | 0.28176 | 11.2772 | -21.2978 | 74 | 17 | 17.8982 | 99 | 7.0903 | 74 | 12.2254 | 22.6413 | 98.3907 | 94.3927 | 1.4758
600-74-12-8-99 | 600 | 74 | 12 | 8 | 5.0249 | 201.0067 | 599.652 | 73.9 | 12.4785 | 0.28226 | 11.2975 | -21.2791 | 74 | 17 | 20.4551 | 99 | 8.1005 | 74 | 12.2301 | 25.1977 | 98.4228 | 94.3828 | 1.6868
600-74-12-9-99 | 600 | 74 | 12 | 9 | 5.0249 | 201.0067 | 599.6271 | 73.9 | 12.5174 | 0.28283 | 11.3208 | -21.2578 | 74 | 17 | 23.012 | 99 | 9.1107 | 74 | 12.2352 | 27.7541 | 98.4479 | 94.3714 | 1.8979
600-74-12-10-99 | 600 | 74 | 12 | 10 | 5.0249 | 201.0067 | 599.6022 | 73.9 | 12.5559 | 0.28344 | 11.3456 | -21.2351 | 74 | 17 | 25.5689 | 99 | 10.1209 | 74 | 12.2409 | 30.3103 | 98.4679 | 94.3593 | 2.1091
600-74-14-1-99 | 600 | 74 | 14 | 1 | 5.6981 | 227.9373 | 599.8075 | 73.9 | 14.2309 | 0.37951 | 15.1863 | -18.1937 | 74 | 19 | 2.5569 | 99 | 1.031 | 74 | 14.2157 | 7.8755 | 96.6514 | 93.3396 | 0.18802
600-74-14-2-99 | 600 | 74 | 14 | 2 | 5.6981 | 227.9373 | 599.7806 | 73.9 | 14.2763 | 0.33537 | 13.4206 | -19.4916 | 74 | 19 | 5.1138 | 99 | 2.042 | 74 | 14.2299 | 10.4765 | 97.6268 | 94.1143 | 0.37294
600-74-14-3-99 | 600 | 74 | 14 | 3 | 5.6981 | 227.9373 | 599.7549 | 73.9 | 14.3133 | 0.32679 | 13.0778 | -19.7619 | 74 | 19 | 7.6707 | 99 | 3.0526 | 74 | 14.2373 | 13.042 | 97.9608 | 94.2649 | 0.55852
600-74-14-4-99 | 600 | 74 | 14 | 4 | 5.6981 | 227.9373 | 599.7294 | 73.9 | 14.3522 | 0.3242 | 12.9744 | -19.8447 | 74 | 19 | 10.2276 | 99 | 4.0632 | 74 | 14.2412 | 15.6015 | 98.1293 | 94.3105 | 0.74434
600-74-14-5-99 | 600 | 74 | 14 | 5 | 5.6981 | 227.9373 | 599.7039 | 73.9 | 14.3904 | 0.32338 | 12.9424 | -19.8704 | 74 | 19 | 12.7845 | 99 | 5.0737 | 74 | 14.2441 | 18.1592 | 98.2308 | 94.3247 | 0.93028
600-74-14-6-99 | 600 | 74 | 14 | 6 | 5.6981 | 227.9373 | 599.6785 | 73.9 | 14.4283 | 0.32329 | 12.9395 | -19.8704 | 74 | 19 | 15.3413 | 99 | 6.0841 | 74 | 14.2487 | 20.7161 | 98.2987 | 94.3263 | 1.1163
600-74-14-7-99 | 600 | 74 | 14 | 7 | 5.6981 | 227.9373 | 599.6531 | 73.9 | 14.4669 | 0.32357 | 12.951 | -19.8728 | 74 | 19 | 17.8982 | 99 | 7.0946 | 74 | 14.2532 | 23.2728 | 98.3472 | 94.3215 | 1.3024
600-74-14-8-99 | 600 | 74 | 14 | 8 | 5.6981 | 227.9373 | 599.6276 | 73.9 | 14.506 | 0.32404 | 12.9706 | -19.8476 | 74 | 19 | 20.4551 | 99 | 8.105 | 74 | 14.2583 | 25.8292 | 98.3836 | 94.3131 | 1.4886
600-74-14-9-99 | 600 | 74 | 14 | 9 | 5.6981 | 227.9373 | 599.6022 | 73.9 | 14.5446 | 0.32462 | 12.9942 | -19.8285 | 74 | 19 | 23.012 | 99 | 9.1155 | 74 | 14.2635 | 28.3855 | 98.412 | 94.303 | 1.6749
600-74-14-10-99 | 600 | 74 | 14 | 10 | 5.6981 | 227.9373 | 599.5768 | 73.9 | 14.5835 | 0.32527 | 13.0209 | -19.8071 | 74 | 19 | 25.5689 | 99 | 10.1259 | 74 | 14.2693 | 30.9417 | 98.4347 | 94.2915 | 1.8612
600-74-16-1-99 | 600 | 74 | 16 | 1 | 6.4493 | 257.9866 | 599.7856 | 73.9 | 16.2622 | 0.45297 | 18.1262 | -16.3183 | 74 | 21 | 2.5569 | 99 | 1.0338 | 74 | 16.2414 | 8.5532 | 96.3949 | 92.9765 | 0.16677
600-74-16-2-99 | 600 | 74 | 16 | 2 | 6.4493 | 257.9866 | 599.7576 | 73.9 | 16.305 | 0.38943 | 15.5844 | -17.9225 | 74 | 21 | 5.1138 | 99 | 2.0452 | 74 | 16.2561 | 11.1736 | 97.4875 | 93.9617 | 0.33004
600-74-16-3-99 | 600 | 74 | 16 | 3 | 6.4493 | 257.9866 | 599.7312 | 73.9 | 16.3451 | 0.37677 | 15.0786 | -18.2706 | 74 | 21 | 7.6707 | 99 | 3.0561 | 74 | 16.2665 | 13.7432 | 97.8637 | 94.1579 | 0.49403
600-74-16-4-99 | 600 | 74 | 16 | 4 | 6.4493 | 257.9866 | 599.705 | 73.9 | 16.3832 | 0.37268 | 14.9153 | -18.3853 | 74 | 21 | 10.2276 | 99 | 4.0669 | 74 | 16.2694 | 16.3042 | 98.0537 | 94.2214 | 0.65826
600-74-16-5-99 | 600 | 74 | 16 | 5 | 6.4493 | 257.9866 | 599.679 | 73.9 | 16.4207 | 0.3712 | 14.8567 | -18.4267 | 74 | 21 | 12.7845 | 99 | 5.0777 | 74 | 16.2747 | 18.8625 | 98.1683 | 94.2444 | 0.82263
600-74-16-6-99 | 600 | 74 | 16 | 6 | 6.4493 | 257.9866 | 599.653 | 73.9 | 16.4595 | 0.37081 | 14.8418 | -18.4372 | 74 | 21 | 15.3413 | 99 | 6.0884 | 74 | 16.2794 | 21.4198 | 98.2449 | 94.2504 | 0.98709
600-74-16-7-99 | 600 | 74 | 16 | 7 | 6.4493 | 257.9866 | 599.627 | 73.9 | 16.4981 | 0.37093 | 14.8473 | -18.4372 | 74 | 21 | 17.8982 | 99 | 7.0991 | 74 | 16.2836 | 23.9766 | 98.2997 | 94.2485 | 1.1516
600-74-16-8-99 | 600 | 74 | 16 | 8 | 6.4493 | 257.9866 | 599.601 | 73.9 | 16.537 | 0.37134 | 14.8642 | -18.4212 | 74 | 21 | 20.4551 | 99 | 8.1099 | 74 | 16.2887 | 26.5331 | 98.3409 | 94.2422 | 1.3162
600-74-16-9-99 | 600 | 74 | 16 | 9 | 6.4493 | 257.9866 | 599.575 | 73.9 | 16.5757 | 0.3719 | 14.8876 | -18.4047 | 74 | 21 | 23.012 | 99 | 9.1206 | 74 | 16.2942 | 29.0894 | 98.3729 | 94.2334 | 1.4809
600-74-16-10-99 | 600 | 74 | 16 | 10 | 6.4493 | 257.9866 | 599.549 | 73.9 | 16.6144 | 0.37257 | 14.915 | -18.3852 | 74 | 21 | 25.5689 | 99 | 10.1313 | 74 | 16.3004 | 31.6456 | 98.3985 | 94.223 | 1.6456
600-74-18-1-99 | 600 | 74 | 18 | 1 | 7.286 | 291.4554 | 599.7616 | 73.9 | 18.295 | 0.54298 | 21.7293 | -14.3727 | 74 | 23 | 2.5569 | 99 | 1.0368 | 74 | 18.2658 | 9.2999 | 96.1147 | 92.5475 | 0.1483
600-74-18-2-99 | 600 | 74 | 18 | 2 | 7.286 | 291.4554 | 599.7321 | 73.9 | 18.34 | 0.45279 | 18.1208 | -16.3227 | 74 | 23 | 5.1138 | 99 | 2.0487 | 74 | 18.2862 | 11.9469 | 97.3343 | 93.7854 | 0.29269
600-74-18-3-99 | 600 | 74 | 18 | 3 | 7.286 | 291.4554 | 599.7049 | 73.9 | 18.3807 | 0.43426 | 17.3798 | -16.7676 | 74 | 23 | 7.6707 | 99 | 3.0599 | 74 | 18.2988 | 14.5224 | 97.7568 | 94.0398 | 0.43785
600-74-18-4-99 | 600 | 74 | 18 | 4 | 7.286 | 291.4554 | 599.6782 | 73.9 | 18.4183 | 0.428 | 17.13 | -16.9216 | 74 | 23 | 10.2276 | 99 | 4.071 | 74 | 18.303 | 17.0855 | 97.9707 | 94.1257 | 0.58326
600-74-18-5-99 | 600 | 74 | 18 | 5 | 7.286 | 291.4554 | 599.6515 | 73.9 | 18.4577 | 0.42559 | 17.0346 | -16.9809 | 74 | 23 | 12.7845 | 99 | 5.0821 | 74 | 18.3087 | 19.6448 | 98.0997 | 94.1587 | 0.72882
600-74-18-6-99 | 600 | 74 | 18 | 6 | 7.286 | 291.4554 | 599.6249 | 73.9 | 18.4962 | 0.42471 | 17 | -17.0025 | 74 | 23 | 15.3413 | 99 | 6.0931 | 74 | 18.3133 | 22.2026 | 98.1861 | 94.1709 | 0.87448
600-74-18-7-99 | 600 | 74 | 18 | 7 | 7.286 | 291.4554 | 599.5983 | 73.9 | 18.5345 | 0.42456 | 16.9949 | -17.0025 | 74 | 23 | 17.8982 | 99 | 7.104 | 74 | 18.3174 | 24.7596 | 98.2478 | 94.1729 | 1.0202
600-74-18-8-99 | 600 | 74 | 18 | 8 | 7.286 | 291.4554 | 599.5718 | 73.9 | 18.5732 | 0.42484 | 17.0066 | -17.0056 | 74 | 23 | 20.4551 | 99 | 8.115 | 74 | 18.3235 | 27.3162 | 98.2942 | 94.1691 | 1.166
600-74-18-9-99 | 600 | 74 | 18 | 9 | 7.286 | 291.4554 | 599.5452 | 73.9 | 18.6115 | 0.42534 | 17.0274 | -16.9852 | 74 | 23 | 23.012 | 99 | 9.126 | 74 | 18.3291 | 29.8726 | 98.3304 | 94.1622 | 1.3118
600-74-18-10-99 | 600 | 74 | 18 | 10 | 7.286 | 291.4554 | 599.5187 | 73.9 | 18.6497 | 0.42599 | 17.0541 | -16.9685 | 74 | 23 | 25.5689 | 99 | 10.1369 | 74 | 18.3352 | 32.4289 | 98.3593 | 94.1533 | 1.4577
600-74-20-1-99 | 600 | 74 | 20 | 1 | 8.2151 | 328.6219 | 599.7353 | 73.9 | 20.3337 | 0.65395 | 26.1709 | -12.3583 | 74 | 25 | 2.5569 | 99 | 1.0401 | 74 | 20.2954 | 10.118 | 95.8108 | 92.0397 | 0.13226
600-74-20-2-99 | 600 | 74 | 20 | 2 | 8.2151 | 328.6219 | 599.7041 | 73.9 | 20.3782 | 0.52722 | 21.1006 | -14.6897 | 74 | 25 | 5.1138 | 99 | 2.0524 | 74 | 20.3188 | 12.8016 | 97.167 | 93.5822 | 0.26015
600-74-20-3-99 | 600 | 74 | 20 | 3 | 8.2151 | 328.6219 | 599.6761 | 73.9 | 20.4215 | 0.50047 | 20.0307 | -15.2498 | 74 | 25 | 7.6707 | 99 | 3.064 | 74 | 20.3324 | 15.3853 | 97.6402 | 93.9079 | 0.38887
600-74-20-4-99 | 600 | 74 | 20 | 4 | 8.2151 | 328.6219 | 599.6486 | 73.9 | 20.4611 | 0.4912 | 19.6606 | -15.4501 | 74 | 25 | 10.2276 | 99 | 4.0754 | 74 | 20.3397 | 17.9514 | 97.8803 | 94.0208 | 0.51788
600-74-20-5-99 | 600 | 74 | 20 | 5 | 8.2151 | 328.6219 | 599.6214 | 73.9 | 20.4983 | 0.48731 | 19.5061 | -15.5347 | 74 | 25 | 12.7845 | 99 | 5.0867 | 74 | 20.348 | 20.5122 | 98.0253 | 94.068 | 0.64702
600-74-20-6-99 | 600 | 74 | 20 | 6 | 8.2151 | 328.6219 | 599.5942 | 73.9 | 20.5357 | 0.48566 | 19.4407 | -15.5707 | 74 | 25 | 15.3413 | 99 | 6.098 | 74 | 20.351 | 23.0707 | 98.1224 | 94.0882 | 0.77626
600-74-20-7-99 | 600 | 74 | 20 | 7 | 8.2151 | 328.6219 | 599.567 | 73.9 | 20.5733 | 0.48509 | 19.4189 | -15.5827 | 74 | 25 | 17.8982 | 99 | 7.1092 | 74 | 20.3562 | 25.6282 | 98.1919 | 94.0951 | 0.90557
600-74-20-8-99 | 600 | 74 | 20 | 8 | 8.2151 | 328.6219 | 599.5399 | 73.9 | 20.6109 | 0.48511 | 19.4204 | -15.5827 | 74 | 25 | 20.4551 | 99 | 8.1204 | 74 | 20.3616 | 28.1851 | 98.2441 | 94.0949 | 1.0349
600-74-20-9-99 | 600 | 74 | 20 | 9 | 8.2151 | 328.6219 | 599.5128 | 73.9 | 20.6483 | 0.48547 | 19.4355 | -15.5818 | 74 | 25 | 23.012 | 99 | 9.1316 | 74 | 20.367 | 30.7416 | 98.2848 | 94.0905 | 1.1644
600-74-20-10-99 | 600 | 74 | 20 | 10 | 8.2151 | 328.6219 | 599.4856 | 73.9 | 20.6886 | 0.48613 | 19.463 | -15.5582 | 74 | 25 | 25.5689 | 99 | 10.1429 | 74 | 20.3735 | 33.2978 | 98.3173 | 94.0825 | 1.2938
600-74-22-1-99 | 600 | 74 | 22 | 1 | 9.2448 | 369.8141 | 599.7067 | 73.9 | 22.3791 | 0.79112 | 31.6622 | -10.2617 | 74 | 27 | 2.5569 | 99 | 1.0436 | 74 | 22.3247 | 11.0106 | 95.4826 | 91.4425 | 0.11829
600-74-22-2-99 | 600 | 74 | 22 | 2 | 9.2448 | 369.8141 | 599.6733 | 73.9 | 22.4256 | 0.61534 | 24.6283 | -13.014 | 74 | 27 | 5.1138 | 99 | 2.0564 | 74 | 22.3592 | 13.7433 | 96.9847 | 93.344 | 0.23176
600-74-22-3-99 | 600 | 74 | 22 | 3 | 9.2448 | 369.8141 | 599.6444 | 73.9 | 22.4687 | 0.577 | 23.0951 | -13.7128 | 74 | 27 | 7.6707 | 99 | 3.0684 | 74 | 22.3727 | 16.3385 | 97.5133 | 93.7586 | 0.34611
600-74-22-4-99 | 600 | 74 | 22 | 4 | 9.2448 | 369.8141 | 599.6162 | 73.9 | 22.5049 | 0.56328 | 22.5469 | -13.9732 | 74 | 27 | 10.2276 | 99 | 4.0801 | 74 | 22.3809 | 18.9091 | 97.7821 | 93.9071 | 0.46075
600-74-22-5-99 | 600 | 74 | 22 | 5 | 9.2448 | 369.8141 | 599.5883 | 73.9 | 22.5445 | 0.55743 | 22.3137 | -14.0857 | 74 | 27 | 12.7845 | 99 | 5.0916 | 74 | 22.3881 | 21.4718 | 97.9447 | 93.9704 | 0.57555
600-74-22-6-99 | 600 | 74 | 22 | 6 | 9.2448 | 369.8141 | 599.5605 | 73.9 | 22.5827 | 0.55472 | 22.2063 | -14.1378 | 74 | 27 | 15.3413 | 99 | 6.1032 | 74 | 22.3945 | 24.0314 | 98.0536 | 93.9997 | 0.69044
600-74-22-7-99 | 600 | 74 | 22 | 7 | 9.2448 | 369.8141 | 599.5328 | 73.9 | 22.6214 | 0.55357 | 22.1615 | -14.1596 | 74 | 27 | 17.8982 | 99 | 7.1147 | 74 | 22.4007 | 26.5895 | 98.1316 | 94.0121 | 0.80541
600-74-22-8-99 | 600 | 74 | 22 | 8 | 9.2448 | 369.8141 | 599.5051 | 73.9 | 22.659 | 0.55323 | 22.1487 | -14.1596 | 74 | 27 | 20.4551 | 99 | 8.1261 | 74 | 22.4056 | 29.1467 | 98.1903 | 94.0158 | 0.92043
600-74-22-9-99 | 600 | 74 | 22 | 9 | 9.2448 | 369.8141 | 599.4774 | 73.9 | 22.6973 | 0.55341 | 22.157 | -14.1658 | 74 | 27 | 23.012 | 99 | 9.1376 | 74 | 22.4121 | 31.7034 | 98.236 | 94.0138 | 1.0355
600-74-22-10-99 | 600 | 74 | 22 | 10 | 9.2448 | 369.8141 | 599.4497 | 73.9 | 22.7349 | 0.55388 | 22.1767 | -14.1617 | 74 | 27 | 25.5689 | 99 | 10.149 | 74 | 22.418 | 34.2598 | 98.2725 | 94.0088 | 1.1506
600-74-24-1-99 | 600 | 74 | 24 | 1 | 10.3857 | 415.4494 | 599.6791 | 73.9 | 24.4232 | 0.96101 | 38.4632 | -8.0822 | 74 | 29 | 2.5569 | 99 | 1.0474 | 74 | 24.3579 | 11.9816 | 95.1286 | 90.7468 | 0.1061
600-74-24-2-99 | 600 | 74 | 24 | 2 | 10.3857 | 415.4494 | 599.6431 | 73.9 | 24.4742 | 0.71995 | 28.8167 | -11.2936 | 74 | 29 | 5.1138 | 99 | 2.0608 | 74 | 24.3982 | 14.7795 | 96.7856 | 93.0679 | 0.20692
600-74-24-3-99 | 600 | 74 | 24 | 3 | 10.3857 | 415.4494 | 599.613 | 73.9 | 24.5171 | 0.6657 | 26.6468 | -12.1534 | 74 | 29 | 7.6707 | 99 | 3.0731 | 74 | 24.417 | 17.3907 | 97.3742 | 93.5902 | 0.30864
600-74-24-4-99 | 600 | 74 | 24 | 4 | 10.3857 | 415.4494 | 599.5841 | 73.9 | 24.5572 | 0.64603 | 25.8607 | -12.481 | 74 | 29 | 10.2276 | 99 | 4.0851 | 74 | 24.429 | 19.9672 | 97.6746 | 93.7796 | 0.41069
600-74-24-5-99 | 600 | 74 | 24 | 5 | 10.3857 | 415.4494 | 599.5555 | 73.9 | 24.595 | 0.63721 | 25.5088 | -12.6306 | 74 | 29 | 12.7845 | 99 | 5.097 | 74 | 24.4347 | 22.5329 | 97.8565 | 93.8645 | 0.5129
600-74-24-6-99 | 600 | 74 | 24 | 6 | 10.3857 | 415.4494 | 599.5271 | 73.9 | 24.6328 | 0.63292 | 25.3383 | -12.7038 | 74 | 29 | 15.3413 | 99 | 6.1088 | 74 | 24.4416 | 25.0941 | 97.9785 | 93.9058 | 0.61521
600-74-24-7-99 | 600 | 74 | 24 | 7 | 10.3857 | 415.4494 | 599.4988 | 73.9 | 24.6706 | 0.63084 | 25.2561 | -12.7393 | 74 | 29 | 17.8982 | 99 | 7.1205 | 74 | 24.4475 | 27.6531 | 98.0659 | 93.9259 | 0.71759
600-74-24-8-99 | 600 | 74 | 24 | 8 | 10.3857 | 415.4494 | 599.4705 | 73.9 | 24.7084 | 0.62995 | 25.2218 | -12.754 | 74 | 29 | 20.4551 | 99 | 8.1322 | 74 | 24.4534 | 30.2109 | 98.1316 | 93.9344 | 0.82003
600-74-24-9-99 | 600 | 74 | 24 | 9 | 10.3857 | 415.4494 | 599.4422 | 73.9 | 24.7462 | 0.62977 | 25.2159 | -12.754 | 74 | 29 | 23.012 | 99 | 9.1439 | 74 | 24.4597 | 32.7679 | 98.1828 | 93.9361 | 0.92252
600-74-24-10-99 | 600 | 74 | 24 | 10 | 10.3857 | 415.4494 | 599.4139 | 73.9 | 24.7838 | 0.63004 | 25.2277 | -12.7565 | 74 | 29 | 25.5689 | 99 | 10.1556 | 74 | 24.4663 | 35.3245 | 98.2238 | 93.9336 | 1.025
600-74-26-1-99 | 600 | 74 | 26 | 1 | 11.6475 | 465.9238 | 599.6463 | 73.9 | 26.4728 | 1.1718 | 46.9039 | -5.8392 | 74 | 31 | 2.5569 | 99 | 1.0514 | 74 | 26.3914 | 13.0325 | 94.7491 | 89.9391 | 0.095459
600-74-26-2-99 | 600 | 74 | 26 | 2 | 11.6475 | 465.9238 | 599.607 | 73.9 | 26.5264 | 0.84494 | 33.8216 | -9.5205 | 74 | 31 | 5.1138 | 99 | 2.0656 | 74 | 26.4404 | 15.9163 | 96.5688 | 92.7458 | 0.18514
600-74-26-3-99 | 600 | 74 | 26 | 3 | 11.6475 | 465.9238 | 599.5756 | 73.9 | 26.5746 | 0.76924 | 30.7933 | -10.5614 | 74 | 31 | 7.6707 | 99 | 3.0783 | 74 | 26.4645 | 18.5489 | 97.2224 | 93.3956 | 0.27578
600-74-26-4-99 | 600 | 74 | 26 | 4 | 11.6475 | 465.9238 | 599.5459 | 73.9 | 26.6098 | 0.74091 | 29.6605 | -10.9754 | 74 | 31 | 10.2276 | 99 | 4.0906 | 74 | 26.4752 | 21.1341 | 97.5571 | 93.6389 | 0.36675
600-74-26-5-99 | 600 | 74 | 26 | 5 | 11.6475 | 465.9238 | 599.5166 | 73.9 | 26.6479 | 0.72803 | 29.1466 | -11.1681 | 74 | 31 | 12.7845 | 99 | 5.1027 | 74 | 26.4839 | 23.7039 | 97.7602 | 93.7494 | 0.4579
600-74-26-6-99 | 600 | 74 | 26 | 6 | 11.6475 | 465.9238 | 599.4875 | 73.9 | 26.6869 | 0.72157 | 28.889 | -11.2658 | 74 | 31 | 15.3413 | 99 | 6.1148 | 74 | 26.4924 | 26.2673 | 97.8964 | 93.805 | 0.54915
600-74-26-7-99 | 600 | 74 | 26 | 7 | 11.6475 | 465.9238 | 599.4586 | 73.9 | 26.7237 | 0.71812 | 28.7524 | -11.318 | 74 | 31 | 17.8982 | 99 | 7.1268 | 74 | 26.4979 | 28.8276 | 97.9942 | 93.8346 | 0.64048
600-74-26-8-99 | 600 | 74 | 26 | 8 | 11.6475 | 465.9238 | 599.4297 | 73.9 | 26.7621 | 0.71644 | 28.6866 | -11.3432 | 74 | 31 | 20.4551 | 99 | 8.1388 | 74 | 26.5053 | 31.3862 | 98.0677 | 93.849 | 0.73186
600-74-26-9-99 | 600 | 74 | 26 | 9 | 11.6475 | 465.9238 | 599.4008 | 73.9 | 26.799 | 0.71571 | 28.6587 | -11.3538 | 74 | 31 | 23.012 | 99 | 9.1507 | 74 | 26.5113 | 33.9438 | 98.125 | 93.8552 | 0.82329
600-74-26-10-99 | 600 | 74 | 26 | 10 | 11.6475 | 465.9238 | 599.3719 | 73.9 | 26.8365 | 0.71564 | 28.6572 | -11.3538 | 74 | 31 | 25.5689 | 99 | 10.1627 | 74 | 26.5183 | 36.5008 | 98.1709 | 93.8559 | 0.91476
600-74-28-1-99 | 600 | 74 | 28 | 1 | 13.0407 | 521.6604 | 599.6059 | 73.9 | 28.5249 | 1.4331 | 57.3645 | -3.5311 | 74 | 33 | 2.5569 | 99 | 1.0558 | 74 | 28.4261 | 14.1645 | 94.3441 | 89.0107 | 0.08615
600-74-28-2-99 | 600 | 74 | 28 | 2 | 13.0407 | 521.6604 | 599.5624 | 73.9 | 28.5859 | 0.99524 | 39.8411 | -7.6868 | 74 | 33 | 5.1138 | 99 | 2.0707 | 74 | 28.4862 | 17.1593 | 96.3336 | 92.3682 | 0.16604
600-74-28-3-99 | 600 | 74 | 28 | 3 | 13.0407 | 521.6604 | 599.5295 | 73.9 | 28.6283 | 0.89001 | 35.6306 | -8.9394 | 74 | 33 | 7.6707 | 99 | 3.0838 | 74 | 28.5123 | 19.8214 | 97.0569 | 93.1751 | 0.2469
600-74-28-4-99 | 600 | 74 | 28 | 4 | 13.0407 | 521.6604 | 599.4988 | 73.9 | 28.6715 | 0.85046 | 34.0488 | -9.4459 | 74 | 33 | 10.2276 | 99 | 4.0965 | 74 | 28.5284 | 22.4178 | 97.4289 | 93.4784 | 0.32813
600-74-28-5-99 | 600 | 74 | 28 | 5 | 13.0407 | 521.6604 | 599.4687 | 73.9 | 28.7088 | 0.83188 | 33.3066 | -9.6911 | 74 | 33 | 12.7845 | 99 | 5.1089 | 74 | 28.5385 | 24.9933 | 97.655 | 93.6209 | 0.40954
600-74-28-6-99 | 600 | 74 | 28 | 6 | 13.0407 | 521.6604 | 599.439 | 73.9 | 28.7462 | 0.8222 | 32.9208 | -9.8206 | 74 | 33 | 15.3413 | 99 | 6.1213 | 74 | 28.5467 | 27.5599 | 97.807 | 93.6951 | 0.49106
600-74-28-7-99 | 600 | 74 | 28 | 7 | 13.0407 | 521.6604 | 599.4094 | 73.9 | 28.7835 | 0.81689 | 32.7098 | -9.8919 | 74 | 33 | 17.8982 | 99 | 7.1336 | 74 | 28.5542 | 30.1221 | 97.916 | 93.7358 | 0.57265
600-74-28-8-99 | 600 | 74 | 28 | 8 | 13.0407 | 521.6604 | 599.3799 | 73.9 | 28.8207 | 0.81397 | 32.5946 | -9.9311 | 74 | 33 | 20.4551 | 99 | 8.1458 | 74 | 28.562 | 32.6819 | 97.9981 | 93.7582 | 0.6543
600-74-28-9-99 | 600 | 74 | 28 | 9 | 13.0407 | 521.6604 | 599.3504 | 73.9 | 28.8578 | 0.81248 | 32.5362 | -9.9509 | 74 | 33 | 23.012 | 99 | 9.158 | 74 | 28.569 | 35.2403 | 98.0621 | 93.7697 | 0.736
600-74-28-10-99 | 600 | 74 | 28 | 10 | 13.0407 | 521.6604 | 599.3209 | 73.9 | 28.8949 | 0.81187 | 32.5136 | -9.9509 | 74 | 33 | 25.5689 | 99 | 10.1702 | 74 | 28.5758 | 37.7978 | 98.1134 | 93.7743 | 0.81774
600-74-30-1-99 | 600 | 74 | 30 | 1 | 14.5771 | 583.1106 | 599.5768 | 73.9 | 30.5832 | 1.7564 | 70.3107 | -1.1641 | 74 | 35 | 2.5569 | 99 | 1.0604 | 74 | 30.462 | 15.3776 | 93.9144 | 87.9508 | 0.077999
600-74-30-2-99 | 600 | 74 | 30 | 2 | 14.5771 | 583.1106 | 599.5282 | 73.9 | 30.6491 | 1.1766 | 47.1035 | -5.7908 | 74 | 35 | 5.1138 | 99 | 2.0762 | 74 | 30.5343 | 18.5143 | 96.0791 | 91.9285 | 0.14925
600-74-30-3-99 | 600 | 74 | 30 | 3 | 14.5771 | 583.1106 | 599.4935 | 73.9 | 30.693 | 1.0324 | 41.3332 | -7.2723 | 74 | 35 | 7.6707 | 99 | 3.0898 | 74 | 30.5661 | 21.2154 | 96.8769 | 92.9177 | 0.22149
600-74-30-4-99 | 600 | 74 | 30 | 4 | 14.5771 | 583.1106 | 599.4617 | 73.9 | 30.7326 | 0.97691 | 39.1138 | -7.894 | 74 | 35 | 10.2276 | 99 | 4.1029 | 74 | 30.5833 | 23.8278 | 97.2891 | 93.2983 | 0.29411
600-74-30-5-99 | 600 | 74 | 30 | 5 | 14.5771 | 583.1106 | 599.4308 | 73.9 | 30.7739 | 0.95075 | 38.0685 | -8.1982 | 74 | 35 | 12.7845 | 99 | 5.1156 | 74 | 30.5986 | 26.4108 | 97.5404 | 93.4778 | 0.36694
600-74-30-6-99 | 600 | 74 | 30 | 6 | 14.5771 | 583.1106 | 599.4003 | 73.9 | 30.8097 | 0.93661 | 37.5041 | -8.3657 | 74 | 35 | 15.3413 | 99 | 6.1283 | 74 | 30.6061 | 28.9819 | 97.7095 | 93.5748 | 0.43987
600-74-30-7-99 | 600 | 74 | 30 | 7 | 14.5771 | 583.1106 | 599.3701 | 73.9 | 30.847 | 0.92864 | 37.187 | -8.4608 | 74 | 35 | 17.8982 | 99 | 7.1408 | 74 | 30.6137 | 31.5467 | 97.8309 | 93.6295 | 0.51288
600-74-30-8-99 | 600 | 74 | 30 | 8 | 14.5771 | 583.1106 | 599.3399 | 73.9 | 30.8849 | 0.92406 | 37.0055 | -8.5156 | 74 | 35 | 20.4551 | 99 | 8.1533 | 74 | 30.6229 | 34.1082 | 97.9224 | 93.6609 | 0.58595
600-74-30-9-99 | 600 | 74 | 30 | 9 | 14.5771 | 583.1106 | 599.3098 | 73.9 | 30.9208 | 0.92137 | 36.8995 | -8.5477 | 74 | 35 | 23.012 | 99 | 9.1658 | 74 | 30.6304 | 36.6678 | 97.9937 | 93.6793 | 0.65906
600-74-30-10-99 | 600 | 74 | 30 | 10 | 14.5771 | 583.1106 | 599.2797 | 73.9 | 30.9581 | 0.92001 | 36.8469 | -8.5636 | 74 | 35 | 25.5689 | 99 | 10.1783 | 74 | 30.639 | 39.226 | 98.0509 | 93.6887 | 0.73222
600-74-32-1-99 | 600 | 74 | 32 | 1 | 16.2679 | 650.7554 | 599.5259 | 73.9 | 32.6418 | 2.1545 | 86.2528 | 1.2454 | 74 | 37 | 2.5569 | 99 | 1.0654 | 74 | 32.4978 | 16.6703 | 93.4611 | 86.7562 | 0.070854
600-74-32-2-99 | 600 | 74 | 32 | 2 | 16.2679 | 650.7554 | 599.471 | 73.9 | 32.7164 | 1.3962 | 55.9014 | -3.8291 | 74 | 37 | 5.1138 | 99 | 2.0821 | 74 | 32.5883 | 19.9855 | 95.8048 | 91.4173 | 0.13448
600-74-32-3-99 | 600 | 74 | 32 | 3 | 16.2679 | 650.7554 | 599.4341 | 73.9 | 32.7621 | 1.2006 | 48.0719 | -5.5589 | 74 | 37 | 7.6707 | 99 | 3.0963 | 74 | 32.6239 | 22.738 | 96.6817 | 92.6199 | 0.19911
600-74-32-4-99 | 600 | 74 | 32 | 4 | 16.2679 | 650.7554 | 599.401 | 73.9 | 32.8021 | 1.1239 | 45.004 | -6.3092 | 74 | 37 | 10.2276 | 99 | 4.1097 | 74 | 32.6439 | 25.3716 | 97.1374 | 93.0913 | 0.26413
600-74-32-5-99 | 600 | 74 | 32 | 5 | 16.2679 | 650.7554 | 599.3692 | 73.9 | 32.8449 | 1.0873 | 43.5384 | -6.6846 | 74 | 37 | 12.7845 | 99 | 5.1228 | 74 | 32.6621 | 27.9651 | 97.4158 | 93.3166 | 0.32937
600-74-32-6-99 | 600 | 74 | 32 | 6 | 16.2679 | 650.7554 | 599.3379 | 73.9 | 32.881 | 1.0671 | 42.7331 | -6.8958 | 74 | 37 | 15.3413 | 99 | 6.1358 | 74 | 32.6702 | 30.5422 | 97.6035 | 93.4406 | 0.39472
600-74-32-7-99 | 600 | 74 | 32 | 7 | 16.2679 | 650.7554 | 599.3069 | 73.9 | 32.9164 | 1.0553 | 42.2645 | -7.0205 | 74 | 37 | 17.8982 | 99 | 7.1486 | 74 | 32.68 | 33.1108 | 97.7384 | 93.5128 | 0.46015
600-74-32-8-99 | 600 | 74 | 32 | 8 | 16.2679 | 650.7554 | 599.2761 | 73.9 | 32.9541 | 1.0483 | 41.987 | -7.0949 | 74 | 37 | 20.4551 | 99 | 8.1614 | 74 | 32.6896 | 35.6747 | 97.8401 | 93.5558 | 0.52564
600-74-32-9-99 | 600 | 74 | 32 | 9 | 16.2679 | 650.7554 | 599.2453 | 73.9 | 32.9909 | 1.0441 | 41.8187 | -7.1402 | 74 | 37 | 23.012 | 99 | 9.1742 | 74 | 32.699 | 38.2359 | 97.9194 | 93.5819 | 0.59118
600-74-32-10-99 | 600 | 74 | 32 | 10 | 16.2679 | 650.7554 | 599.2146 | 73.9 | 33.0266 | 1.0415 | 41.7178 | -7.1674 | 74 | 37 | 25.5689 | 99 | 10.1869 | 74 | 32.7075 | 40.7953 | 97.983 | 93.5977 | 0.65675
600-74-34-1-99 | 600 | 74 | 34 | 1 | 18.1266 | 725.1064 | 599.4823 | 73.9 | 34.7051 | 2.6432 | 105.8239 | 3.6924 | 74 | 39 | 2.5569 | 99 | 1.0706 | 74 | 34.5363 | 18.0403 | 92.9859 | 85.4183 | 0.064585
600-74-34-2-99 | 600 | 74 | 34 | 2 | 18.1266 | 725.1064 | 599.4197 | 73.9 | 34.7901 | 1.663 | 66.5892 | -1.8005 | 74 | 39 | 5.1138 | 99 | 2.0885 | 74 | 34.6432 | 21.5773 | 95.5104 | 90.8255 | 0.12148
600-74-34-3-99 | 600 | 74 | 34 | 3 | 18.1266 | 725.1064 | 599.38 | 73.9 | 34.8371 | 1.4003 | 56.0743 | -3.7934 | 74 | 39 | 7.6707 | 99 | 3.1033 | 74 | 34.6844 | 24.3969 | 96.4706 | 92.2747 | 0.17936
600-74-34-4-99 | 600 | 74 | 34 | 4 | 18.1266 | 725.1064 | 599.3454 | 73.9 | 34.8814 | 1.2957 | 51.8879 | -4.6853 | 74 | 39 | 10.2276 | 99 | 4.1171 | 74 | 34.7095 | 27.0584 | 96.9727 | 92.8519 | 0.23766
600-74-34-5-99 | 600 | 74 | 34 | 5 | 18.1266 | 725.1064 | 599.3125 | 73.9 | 34.9221 | 1.2446 | 49.8438 | -5.1454 | 74 | 39 | 12.7845 | 99 | 5.1306 | 74 | 34.73 | 29.6664 | 97.2805 | 93.1339 | 0.29617
600-74-34-6-99 | 600 | 74 | 34 | 6 | 18.1266 | 725.1064 | 599.2804 | 73.9 | 34.9568 | 1.2161 | 48.7058 | -5.4092 | 74 | 39 | 15.3413 | 99 | 6.1439 | 74 | 34.7388 | 32.2518 | 97.4883 | 93.291 | 0.35481
600-74-34-7-99 | 600 | 74 | 34 | 7 | 18.1266 | 725.1064 | 599.2487 | 73.9 | 34.9933 | 1.1994 | 48.0373 | -5.5669 | 74 | 39 | 17.8982 | 99 | 7.157 | 74 | 34.752 | 34.8255 | 97.6379 | 93.3834 | 0.41353
600-74-34-8-99 | 600 | 74 | 34 | 8 | 18.1266 | 725.1064 | 599.2171 | 73.9 | 35.0333 | 1.1892 | 47.6331 | -5.6631 | 74 | 39 | 20.4551 | 99 | 8.1701 | 74 | 34.7643 | 37.3925 | 97.7507 | 93.4395 | 0.47233
600-74-34-9-99 | 600 | 74 | 34 | 9 | 18.1266 | 725.1064 | 599.1857 | 73.9 | 35.0678 | 1.1825 | 47.368 | -5.7267 | 74 | 39 | 23.012 | 99 | 9.1831 | 74 | 34.773 | 39.9561 | 97.8388 | 93.4763 | 0.53116
600-74-34-10-99 | 600 | 74 | 34 | 10 | 18.1266 | 725.1064 | 599.1544 | 73.9 | 35.1033 | 1.1783 | 47.2029 | -5.7664 | 74 | 39 | 25.5689 | 99 | 10.1961 | 74 | 34.7824 | 42.5172 | 97.9095 | 93.4994 | 0.59003
600-74-36-1-99 | 600 | 74 | 36 | 1 | 20.1665 | 806.707 | 599.4363 | 73.9 | 36.7724 | 3.2391 | 129.6927 | 6.1617 | 74 | 41 | 2.5569 | 99 | 1.0761 | 74 | 36.5726 | 19.4843 | 92.4904 | 83.9383 | 0.059076
600-74-36-2-99 | 600 | 74 | 36 | 2 | 20.1665 | 806.707 | 599.3645 | 73.9 | 36.8706 | 1.9876 | 79.5946 | 0.2938 | 74 | 41 | 5.1138 | 99 | 2.0953 | 74 | 36.7 | 23.2926 | 95.1957 | 90.1438 | 0.11002
600-74-36-3-99 | 600 | 74 | 36 | 3 | 20.1665 | 806.707 | 599.3215 | 73.9 | 36.9192 | 1.6386 | 65.6232 | -1.9708 | 74 | 41 | 7.6707 | 99 | 3.1108 | 74 | 36.7494 | 26.1985 | 96.2429 | 91.8745 | 0.16192
600-74-36-4-99 | 600 | 74 | 36 | 4 | 20.1665 | 806.707 | 599.285 | 73.9 | 36.9629 | 1.4968 | 59.9468 | -3.0218 | 74 | 41 | 10.2276 | 99 | 4.1251 | 74 | 36.78 | 28.8973 | 96.7945 | 92.5778 | 0.21425
600-74-36-5-99 | 600 | 74 | 36 | 5 | 20.1665 | 806.707 | 599.2509 | 73.9 | 37.0061 | 1.4267 | 57.1425 | -3.5757 | 74 | 41 | 12.7845 | 99 | 5.139 | 74 | 36.8035 | 31.5242 | 97.1339 | 92.9254 | 0.26681
600-74-36-6-99 | 600 | 74 | 36 | 6 | 20.1665 | 806.707 | 599.2179 | 73.9 | 37.0402 | 1.387 | 55.5575 | -3.9 | 74 | 41 | 15.3413 | 99 | 6.1526 | 74 | 36.8139 | 34.1208 | 97.3634 | 93.122 | 0.3195
600-74-36-7-99 | 600 | 74 | 36 | 7 | 20.1665 | 806.707 | 599.1853 | 73.9 | 37.0764 | 1.3633 | 54.6113 | -4.0976 | 74 | 41 | 17.8982 | 99 | 7.166 | 74 | 36.8293 | 36.7014 | 97.5289 | 93.2395 | 0.37228
600-74-36-8-99 | 600 | 74 | 36 | 8 | 20.1665 | 806.707 | 599.153 | 73.9 | 37.1161 | 1.3486 | 54.0249 | -4.2218 | 74 | 41 | 20.4551 | 99 | 8.1794 | 74 | 36.8442 | 39.273 | 97.6538 | 93.3125 | 0.42513
600-74-36-9-99 | 600 | 74 | 36 | 9 | 20.1665 | 806.707 | 599.1208 | 73.9 | 37.1512 | 1.3388 | 53.6348 | -4.305 | 74 | 41 | 23.012 | 99 | 9.1927 | 74 | 36.8544 | 41.8397 | 97.7514 | 93.3611 | 0.47802
600-74-36-10-99 | 600 | 74 | 36 | 10 | 20.1665 | 806.707 | 599.0888 | 73.9 | 37.1846 | 1.3322 | 53.374 | -4.361 | 74 | 41 | 25.5689 | 99 | 10.206 | 74 | 36.862 | 44.4031 | 97.8298 | 93.3938 | 0.53095
600-74-38-1-99 | 600 | 74 | 38 | 1 | 22.402 | 896.134 | 599.3881 | 73.9 | 38.8412 | 3.9615 | 158.6328 | 8.6426 | 74 | 43 | 2.5569 | 99 | 1.0819 | 74 | 38.6105 | 20.9974 | 91.9771 | 82.3161 | 0.054229
600-74-38-2-99 | 600 | 74 | 38 | 2 | 22.402 | 896.134 | 599.3054 | 73.9 | 38.9546 | 2.3822 | 95.4044 | 2.4478 | 74 | 43 | 5.1138 | 99 | 2.1025 | 74 | 38.7561 | 25.1336 | 94.8608 | 89.3661 | 0.099901
600-74-38-3-99 | 600 | 74 | 38 | 3 | 22.402 | 896.134 | 599.2582 | 73.9 | 39.0098 | 1.9241 | 77.0634 | -0.087473 | 74 | 43 | 7.6707 | 99 | 3.1188 | 74 | 38.8183 | 28.1486 | 95.9983 | 91.4111 | 0.1465
600-74-38-4-99 | 600 | 74 | 38 | 4 | 22.402 | 896.134 | 599.2196 | 73.9 | 39.0543 | 1.7337 | 69.4416 | -1.3104 | 74 | 43 | 10.2276 | 99 | 4.1336 | 74 | 38.8518 | 30.8959 | 96.6021 | 92.2611 | 0.19353
600-74-38-5-99 | 600 | 74 | 38 | 5 | 22.402 | 896.134 | 599.1841 | 73.9 | 39.0966 | 1.6382 | 65.6223 | -1.9709 | 74 | 43 | 12.7845 | 99 | 5.1479 | 74 | 38.8813 | 33.5482 | 96.9752 | 92.6871 | 0.2408
600-74-38-6-99 | 600 | 74 | 38 | 6 | 22.402 | 896.134 | 599.1499 | 73.9 | 39.1328 | 1.5839 | 63.4499 | -2.3627 | 74 | 43 | 15.3413 | 99 | 6.1619 | 74 | 38.8965 | 36.1595 | 97.2282 | 92.9296 | 0.28821
600-74-38-7-99 | 600 | 74 | 38 | 7 | 22.402 | 896.134 | 599.1164 | 73.9 | 39.1696 | 1.5509 | 62.1312 | -2.6066 | 74 | 43 | 17.8982 | 99 | 7.1757 | 74 | 38.914 | 38.7494 | 97.4108 | 93.077 | 0.33571
600-74-38-8-99 | 600 | 74 | 38 | 8 | 22.402 | 896.134 | 599.0833 | 73.9 | 39.2055 | 1.5297 | 61.2848 | -2.7658 | 74 | 43 | 20.4551 | 99 | 8.1894 | 74 | 38.9287 | 41.3275 | 97.5488 | 93.1717 | 0.38328
600-74-38-9-99 | 600 | 74 | 38 | 9 | 22.402 | 896.134 | 599.0504 | 73.9 | 39.2396 | 1.5155 | 60.7183 | -2.8734 | 74 | 43 | 23.012 | 99 | 9.203 | 74 | 38.9396 | 43.8986 | 97.6568 | 93.2351 | 0.4309
600-74-38-10-99 | 600 | 74 | 38 | 10 | 22.402 | 896.134 | 599.0177 | 73.9 | 39.2732 | 1.5058 | 60.3337 | -2.947 | 74 | 43 | 25.5689 | 99 | 10.2166 | 74 | 38.9496 | 46.4651 | 97.7434 | 93.2784 | 0.47855
600-74-40-1-99 | 600 | 74 | 40 | 1 | 24.8485 | 993.9981 | 599.338 | 73.9 | 40.9141 | 4.8313 | 193.477 | 11.336 | 74 | 45 | 2.5569 | 99 | 1.0879 | 74 | 40.6457 | 22.5741 | 91.4484 | 80.557 | 0.049957
600-74-40-2-99 | 600 | 74 | 40 | 2 | 24.8485 | 993.9981 | 599.2422 | 73.9 | 41.0411 | 2.8613 | 114.6016 | 4.6557 | 74 | 45 | 5.1138 | 99 | 2.1102 | 74 | 40.8135 | 27.101 | 94.5059 | 88.4852 | 0.090962
600-74-40-3-99 | 600 | 74 | 40 | 3 | 24.8485 | 993.9981 | 599.19 | 73.9 | 41.1051 | 2.2665 | 90.7872 | 1.8553 | 74 | 45 | 7.6707 | 99 | 3.1273 | 74 | 40.8893 | 30.2527 | 95.7362 | 90.8788 | 0.13285
600-74-40-4-99 | 600 | 74 | 40 | 4 | 24.8485 | 993.9981 | 599.1488 | 73.9 | 41.1506 | 2.0137 | 80.6661 | 0.45196 | 74 | 45 | 10.2276 | 99 | 4.1428 | 74 | 40.9324 | 33.0624 | 96.3951 | 91.8962 | 0.17517
600-74-40-5-99 | 600 | 74 | 40 | 5 | 24.8485 | 993.9981 | 599.1116 | 73.9 | 41.1901 | 1.8846 | 75.5005 | -0.32868 | 74 | 45 | 12.7845 | 99 | 5.1575 | 74 | 40.9612 | 35.7483 | 96.804 | 92.4156 | 0.21773
600-74-40-6-99 | 600 | 74 | 40 | 6 | 24.8485 | 993.9981 | 599.0762 | 73.9 | 41.231 | 1.8111 | 72.5615 | -0.79526 | 74 | 45 | 15.3413 | 99 | 6.1719 | 74 | 40.9856 | 38.3787 | 97.0821 | 92.7113 | 0.26045
600-74-40-7-99 | 600 | 74 | 40 | 7 | 24.8485 | 993.9981 | 599.0416 | 73.9 | 41.2659 | 1.7654 | 70.7345 | -1.0942 | 74 | 45 | 17.8982 | 99 | 7.1861 | 74 | 41.0023 | 40.9813 | 97.2832 | 92.8952 | 0.30325
600-74-40-8-99 | 600 | 74 | 40 | 8 | 24.8485 | 993.9981 | 599.0076 | 73.9 | 41.3009 | 1.7357 | 69.5488 | -1.2921 | 74 | 45 | 20.4551 | 99 | 8.2001 | 74 | 41.0178 | 43.5679 | 97.4353 | 93.0147 | 0.34613
600-74-40-9-99 | 600 | 74 | 40 | 9 | 24.8485 | 993.9981 | 598.974 | 73.9 | 41.336 | 1.7157 | 68.7512 | -1.427 | 74 | 45 | 23.012 | 99 | 9.214 | 74 | 41.0311 | 46.1448 | 97.5544 | 93.0952 | 0.38906
600-74-40-10-99 | 600 | 74 | 40 | 10 | 24.8485 | 993.9981 | 598.9405 | 73.9 | 41.3692 | 1.7018 | 68.195 | -1.5219 | 74 | 45 | 25.5689 | 99 | 10.2279 | 74 | 41.0426 | 48.7156 | 97.6501 | 93.1514 | 0.43203
600-74-42-1-99 | 600 | 74 | 42 | 1 | 27.522 | 1100.946 | 599.2861 | 73.9 | 42.9868 | 5.8715 | 235.1549 | 14.4442 | 74 | 47 | 2.5569 | 99 | 1.0941 | 74 | 42.6836 | 24.2074 | 90.9072 | 78.6661 | 0.046188
600-74-42-2-99 | 600 | 74 | 42 | 2 | 27.522 | 1100.946 | 599.1751 | 73.9 | 43.1359 | 3.4429 | 137.9131 | 6.9149 | 74 | 47 | 5.1138 | 99 | 2.1184 | 74 | 42.874 | 29.1929 | 94.1318 | 87.4904 | 0.083059
600-74-42-3-99 | 600 | 74 | 42 | 3 | 27.522 | 1100.946 | 599.1169 | 73.9 | 43.2074 | 2.6782 | 107.2906 | 3.8585 | 74 | 47 | 7.6707 | 99 | 3.1364 | 74 | 42.9621 | 32.5145 | 95.4567 | 90.269 | 0.12075
600-74-42-4-99 | 600 | 74 | 42 | 4 | 27.522 | 1100.946 | 599.0725 | 73.9 | 43.256 | 2.3459 | 93.9886 | 2.2691 | 74 | 47 | 10.2276 | 99 | 4.1526 | 74 | 43.014 | 35.4036 | 96.1729 | 91.4761 | 0.15888
600-74-42-5-99 | 600 | 74 | 42 | 5 | 27.522 | 1100.946 | 599.0333 | 73.9 | 43.2963 | 2.1738 | 87.0979 | 1.3615 | 74 | 47 | 12.7845 | 99 | 5.1678 | 74 | 43.0488 | 38.1327 | 96.6197 | 92.1016 | 0.19725
600-74-42-6-99 | 600 | 74 | 42 | 6 | 27.522 | 1100.946 | 598.9964 | 73.9 | 43.3339 | 2.0742 | 83.1125 | 0.80569 | 74 | 47 | 15.3413 | 99 | 6.1826 | 74 | 43.0743 | 40.7892 | 96.9245 | 92.4634 | 0.23578
600-74-42-7-99 | 600 | 74 | 42 | 7 | 27.522 | 1100.946 | 598.9607 | 73.9 | 43.3751 | 2.0126 | 80.6484 | 0.44951 | 74 | 47 | 17.8982 | 99 | 7.1971 | 74 | 43.0967 | 43.4077 | 97.1454 | 92.6873 | 0.27441
600-74-42-8-99 | 600 | 74 | 42 | 8 | 27.522 | 1100.946 | 598.9257 | 73.9 | 43.4084 | 1.9716 | 79.0083 | 0.20682 | 74 | 47 | 20.4551 | 99 | 8.2115 | 74 | 43.1154 | 46.0056 | 97.3127 | 92.8364 | 0.31311
600-74-42-9-99 | 600 | 74 | 42 | 9 | 27.522 | 1100.946 | 598.8911 | 73.9 | 43.4395 | 1.9432 | 77.8776 | 0.050029 | 74 | 47 | 23.012 | 99 | 9.2258 | 74 | 43.1269 | 48.5908 | 97.4438 | 92.9394 | 0.35185
600-74-42-10-99 | 600 | 74 | 42 | 10 | 27.522 | 1100.946 | 598.8568 | 73.9 | 43.4717 | 1.9234 | 77.0879 | -0.083341 | 74 | 47 | 25.5689 | 99 | 10.2399 | 74 | 43.1401 | 51.1675 | 97.5493 | 93.0114 | 0.39065
600-74-44-1-99 | 600 | 74 | 44 | 1 | 30.4397 | 1217.6608 | 599.2326 | 73.9 | 45.0656 | 7.1069 | 284.6571 | 17.556 | 74 | 49 | 2.5569 | 99 | 1.1006 | 74 | 44.7191 | 25.8897 | 90.3565 | 76.6525 | 0.042858
600-74-44-2-99 | 600 | 74 | 44 | 2 | 30.4397 | 1217.6608 | 599.1042 | 73.9 | 45.2351 | 4.1463 | 166.1118 | 9.2151 | 74 | 49 | 5.1138 | 99 | 2.127 | 74 | 44.935 | 31.4072 | 93.7393 | 86.3785 | 0.076065
600-74-44-3-99 | 600 | 74 | 44 | 3 | 30.4397 | 1217.6608 | 599.0387 | 73.9 | 45.3161 | 3.1738 | 127.1631 | 5.9211 | 74 | 49 | 7.6707 | 99 | 3.1461 | 74 | 45.041 | 34.9366 | 95.1596 | 89.5735 | 0.11003
600-74-44-4-99 | 600 | 74 | 44 | 4 | 30.4397 | 1217.6608 | 598.9905 | 73.9 | 45.3667 | 2.7411 | 109.8335 | 4.1414 | 74 | 49 | 10.2276 | 99 | 4.163 | 74 | 45.1007 | 37.9262 | 95.9352 | 90.9951 | 0.14441
600-74-44-5-99 | 600 | 74 | 44 | 5 | 30.4397 | 1217.6608 | 598.9488 | 73.9 | 45.4105 | 2.514 | 100.7423 | 3.1006 | 74 | 49 | 12.7845 | 99 | 5.1788 | 74 | 45.1429 | 40.7102 | 96.4219 | 91.7411 | 0.17905
600-74-44-6-99 | 600 | 74 | 44 | 6 | 30.4397 | 1217.6608 | 598.9102 | 73.9 | 45.4527 | 2.3813 | 95.4325 | 2.4515 | 74 | 49 | 15.3413 | 99 | 6.1941 | 74 | 45.1726 | 43.3997 | 96.755 | 92.1769 | 0.21384
600-74-44-7-99 | 600 | 74 | 44 | 7 | 30.4397 | 1217.6608 | 598.8732 | 73.9 | 45.4873 | 2.2973 | 92.0716 | 2.0231 | 74 | 49 | 17.8982 | 99 | 7.209 | 74 | 45.1972 | 46.0406 | 96.997 | 92.4528 | 0.24874
600-74-44-8-99 | 600 | 74 | 44 | 8 | 30.4397 | 1217.6608 | 598.8371 | 73.9 | 45.5174 | 2.2411 | 89.8226 | 1.7283 | 74 | 49 | 20.4551 | 99 | 8.2238 | 74 | 45.2152 | 48.6538 | 97.1806 | 92.6376 | 0.2837
600-74-44-9-99 | 600 | 74 | 44 | 9 | 30.4397 | 1217.6608 | 598.8015 | 73.9 | 45.5544 | 2.2029 | 88.2974 | 1.5244 | 74 | 49 | 23.012 | 99 | 9.2384 | 74 | 45.2336 | 51.2488 | 97.3246 | 92.7631 | 0.31873
600-74-44-10-99 | 600 | 74 | 44 | 10 | 30.4397 | 1217.6608 | 598.7664 | 73.9 | 45.5859 | 2.1753 | 87.197 | 1.3753 | 74 | 49 | 25.5689 | 99 | 10.2529 | 74 | 45.2503 | 53.8333 | 97.4406 | 92.8537 | 0.3538
600-74-46-1-99 | 600 | 74 | 46 | 1 | 33.6196 | 1344.8637 | 599.1778 | 73.9 | 47.1417 | 8.5621 | 342.9741 | 17.6117 | 74 | 51 | 2.5569 | 99 | 1.1072 | 74 | 46.7534 | 27.6144 | 89.7987 | 74.5324 | 0.039908
600-74-46-2-99 | 600 | 74 | 46 | 2 | 33.6196 | 1344.8637 | 599.0295 | 73.9 | 47.3391 | 4.9932 | 200.0646 | 11.8646 | 74 | 51 | 5.1138 | 99 | 2.136 | 74 | 46.9964 | 33.7402 | 93.3296 | 85.1479 | 0.069866
600-74-46-3-99 | 600 | 74 | 46 | 3 | 33.6196 | 1344.8637 | 598.9554 | 73.9 | 47.4295 | 3.7695 | 151.0514 | 8.0363 | 74 | 51 | 7.6707 | 99 | 3.1564 | 74 | 47.1191 | 37.5208 | 94.8451 | 88.7878 | 0.1005
600-74-46-4-99 | 600 | 74 | 46 | 4 | 33.6196 | 1344.8637 | 598.9025 | 73.9 | 47.488 | 3.2127 | 128.7504 | 6.0727 | 74 | 51 | 10.2276 | 99 | 4.1741 | 74 | 47.19 | 40.6345 | 95.6818 | 90.444 | 0.13155
600-74-46-5-99 | 600 | 74 | 46 | 5 | 33.6196 | 1344.8637 | 598.858 | 73.9 | 47.5308 | 2.9151 | 116.8323 | 4.8897 | 74 | 51 | 12.7845 | 99 | 5.1905 | 74 | 47.2394 | 43.489 | 96.21 | 91.3292 | 0.16284
600-74-46-6-99 | 600 | 74 | 46 | 6 | 33.6196 | 1344.8637 | 598.8173 | 73.9 | 47.5708 | 2.7391 | 109.7873 | 4.1365 | 74 | 51 | 15.3413 | 99 | 6.2063 | 74 | 47.274 | 46.2218 | 96.573 | 91.8526 | 0.1943
600-74-46-7-99 | 600 | 74 | 46 | 7 | 33.6196 | 1344.8637 | 598.7787 | 73.9 | 47.6062 | 2.6269 | 105.298 | 3.6327 | 74 | 51 | 17.8982 | 99 | 7.2217 | 74 | 47.3016 | 48.8909 | 96.8374 | 92.1863 | 0.22586
600-74-46-8-99 | 600 | 74 | 46 | 8 | 33.6196 | 1344.8637 | 598.7414 | 73.9 | 47.6392 | 2.5515 | 102.2824 | 3.2831 | 74 | 51 | 20.4551 | 99 | 8.2368 | 74 | 47.3236 | 51.5232 | 97.0384 | 92.4105 | 0.2575
600-74-46-9-99 | 600 | 74 | 46 | 9 | 33.6196 | 1344.8637 | 598.7047 | 73.9 | 47.6719 | 2.4991 | 100.1844 | 3.0341 | 74 | 51 | 23.012 | 99 | 9.2518 | 74 | 47.3435 | 54.1326 | 97.1962 | 92.5667 | 0.2892
600-74-46-10-99 | 600 | 74 | 46 | 10 | 33.6196 | 1344.8637 | 598.6686 | 73.9 | 47.7074 | 2.4617 | 98.6918 | 2.854 | 74 | 51 | 25.5689 | 99 | 10.2666 | 74 | 47.3603 | 56.7268 | 97.3235 | 92.6779 | 0.32095
600-74-48-1-99 | 600 | 74 | 48 | 1 | 37.0807 | 1483.3149 | 599.1219 | 73.9 | 49.2225 | 10.2649 | 411.2239 | 17.6117 | 74 | 53 | 2.5569 | 99 | 1.1139 | 74 | 48.7828 | 29.3726 | 89.237 | 72.3173 | 0.037292
600-74-48-2-99 | 600 | 74 | 48 | 2 | 37.0807 | 1483.3149 | 598.9512 | 73.9 | 49.4467 | 6.0083 | 240.769 | 14.8248 | 74 | 53 | 5.1138 | 99 | 2.1454 | 74 | 49.0609 | 36.1861 | 92.9043 | 83.7966 | 0.064366
600-74-48-3-99 | 600 | 74 | 48 | 3 | 37.0807 | 1483.3149 | 598.8669 | 73.9 | 49.5521 | 4.486 | 179.7882 | 10.2028 | 74 | 53 | 7.6707 | 99 | 3.1672 | 74 | 49.1992 | 40.2654 | 94.5137 | 87.9022 | 0.092039
600-74-48-4-99 | 600 | 74 | 48 | 4 | 37.0807 | 1483.3149 | 598.8085 | 73.9 | 49.6148 | 3.7755 | 151.3312 | 8.0592 | 74 | 53 | 10.2276 | 99 | 4.1858 | 74 | 49.2839 | 43.5327 | 95.4125 | 89.818 | 0.1201
600-74-48-5-99 | 600 | 74 | 48 | 5 | 37.0807 | 1483.3149 | 598.7605 | 73.9 | 49.6625 | 3.3903 | 135.9002 | 6.7346 | 74 | 53 | 12.7845 | 99 | 5.203 | 74 | 49.3412 | 46.4748 | 95.9839 | 90.857 | 0.14841
600-74-48-6-99 | 600 | 74 | 48 | 6 | 37.0807 | 1483.3149 | 598.7175 | 73.9 | 49.7023 | 3.1593 | 126.6491 | 5.8718 | 74 | 53 | 15.3413 | 99 | 6.2193 | 74 | 49.3825 | 49.2628 | 96.3782 | 91.48 | 0.17688
600-74-48-7-99 | 600 | 74 | 48 | 7 | 37.0807 | 1483.3149 | 598.6771 | 73.9 | 49.738 | 3.0108 | 120.7041 | 5.286 | 74 | 53 | 17.8982 | 99 | 7.2352 | 74 | 49.4147 | 51.9681 | 96.6662 | 91.8805 | 0.20546
600-74-48-8-99 | 600 | 74 | 48 | 8 | 37.0807 | 1483.3149 | 598.6382 | 73.9 | 49.7715 | 2.9103 | 116.6825 | 4.8743 | 74 | 53 | 20.4551 | 99 | 8.2507 | 74 | 49.4408 | 54.6255 | 96.8856 | 92.1515 | 0.23412
600-74-48-9-99 | 600 | 74 | 48 | 9 | 37.0807 | 1483.3149 | 598.6004 | 73.9 | 49.8074 | 2.8401 | 113.8765 | 4.5791 | 74 | 53 | 23.012 | 99 | 9.2661 | 74 | 49.4671 | 57.2526 | 97.0583 | 92.3407 | 0.26285
600-74-48-10-99 | 600 | 74 | 48 | 10 | 37.0807 | 1483.3149 | 598.5632 | 73.9 | 49.8378 | 2.7886 | 111.8187 | 4.3584 | 74 | 53 | 25.5689 | 99 | 10.2813 | 74 | 49.4838 | 59.861 | 97.1975 | 92.4796 | 0.29161
600-74-50-1-99 | 600 | 74 | 50 | 1 | 40.843 | 1633.8152 | 599.0653 | 73.9 | 51.3007 | 12.2458 | 490.6264 | 17.6117 | 74 | 55 | 2.5569 | 99 | 1.1208 | 74 | 50.8183 | 31.154 | 88.6749 | 70.0173 | 0.034969
600-74-50-2-99 | 600 | 74 | 50 | 2 | 40.843 | 1633.8152 | 598.8696 | 73.9 | 51.5654 | 7.2202 | 289.3702 | 17.6117 | 74 | 55 | 5.1138 | 99 | 2.1552 | 74 | 51.1229 | 38.7365 | 92.4649 | 82.322 | 0.059484
600-74-50-3-99 | 600 | 74 | 50 | 3 | 40.843 | 1633.8152 | 598.7735 | 73.9 | 51.6809 | 5.3449 | 214.2449 | 12.9519 | 74 | 55 | 7.6707 | 99 | 3.1786 | 74 | 51.2823 | 43.1688 | 94.166 | 86.9136 | 0.084512
600-74-50-4-99 | 600 | 74 | 50 | 4 | 40.843 | 1633.8152 | 598.7085 | 73.9 | 51.7512 | 4.4484 | 178.3318 | 10.0964 | 74 | 55 | 10.2276 | 99 | 4.1983 | 74 | 51.381 | 46.6221 | 95.1276 | 89.1084 | 0.10991
600-74-50-5-99 | 600 | 74 | 50 | 5 | 40.843 | 1633.8152 | 598.6563 | 73.9 | 51.802 | 3.9536 | 158.5095 | 8.6332 | 74 | 55 | 12.7845 | 99 | 5.2162 | 74 | 51.4469 | 49.6738 | 95.7433 | 90.3199 | 0.13554
600-74-50-6-99 | 600 | 74 | 50 | 6 | 40.843 | 1633.8152 | 598.6104 | 73.9 | 51.8459 | 3.6539 | 146.5034 | 7.6589 | 74 | 55 | 15.3413 | 99 | 6.2331 | 74 | 51.4952 | 52.5304 | 96.1703 | 91.0538 | 0.16134
600-74-50-7-99 | 600 | 74 | 50 | 7 | 40.843 | 1633.8152 | 598.5678 | 73.9 | 51.88 | 3.4588 | 138.6928 | 6.9845 | 74 | 55 | 17.8982 | 99 | 7.2495 | 74 | 51.5335 | 55.2824 | 96.4831 | 91.5314 | 0.18725
600-74-50-8-99 | 600 | 74 | 50 | 8 | 40.843 | 1633.8152 | 598.5273 | 73.9 | 51.9132 | 3.3259 | 133.3693 | 6.5043 | 74 | 55 | 20.4551 | 99 | 8.2656 | 74 | 51.5639 | 57.9722 | 96.722 | 91.857 | 0.21324
600-74-50-9-99 | 600 | 74 | 50 | 9 | 40.843 | 1633.8152 | 598.488 | 73.9 | 51.9453 | 3.2316 | 129.5983 | 6.1533 | 74 | 55 | 23.012 | 99 | 9.2814 | 74 | 51.59 | 60.6234 | 96.9103 | 92.0877 | 0.23929
600-74-50-10-99 | 600 | 74 | 50 | 10 | 40.843 | 1633.8152 | 598.4496 | 73.9 | 51.9742 | 3.1624 | 126.8311 | 5.8896 | 74 | 55 | 25.5689 | 99 | 10.297 | 74 | 51.6108 | 63.2495 | 97.0624 | 92.2572 | 0.26539
600-76-10-1-99 | 600 | 76 | 10 | 1 | 4.3514 | 174.0664 | 599.847 | 75.9 | 10.1738 | 0.2645 | 10.5832 | -21.7566 | 76 | 15 | 2.5569 | 99 | 1.026 | 76 | 10.1704 | 6.6438 | 97.119 | 93.9216 | 0.24468
600-76-10-2-99 | 600 | 76 | 10 | 2 | 4.3514 | 174.0664 | 599.8216 | 75.9 | 10.2145 | 0.24474 | 9.7929 | -22.5543 | 76 | 15 | 5.1138 | 99 | 2.0364 | 76 | 10.1786 | 9.2204 | 97.8768 | 94.3757 | 0.48701
600-76-10-3-99 | 600 | 76 | 10 | 3 | 4.3514 | 174.0664 | 599.7968 | 75.9 | 10.2524 | 0.24123 | 9.653 | -22.7018 | 76 | 15 | 7.6707 | 99 | 3.0466 | 76 | 10.1821 | 11.7808 | 98.1342 | 94.4563 | 0.7299
600-76-10-4-99 | 600 | 76 | 10 | 4 | 4.3514 | 174.0664 | 599.7721 | 75.9 | 10.2906 | 0.24036 | 9.6186 | -22.7383 | 76 | 15 | 10.2276 | 99 | 4.0567 | 76 | 10.1855 | 14.3386 | 98.2637 | 94.4763 | 0.97299
600-76-10-5-99 | 600 | 76 | 10 | 5 | 4.3514 | 174.0664 | 599.7475 | 75.9 | 10.3285 | 0.24027 | 9.6156 | -22.7383 | 76 | 15 | 12.7845 | 99 | 5.0668 | 76 | 10.188 | 16.8956 | 98.3415 | 94.4782 | 1.2162
600-76-10-6-99 | 600 | 76 | 10 | 6 | 4.3514 | 174.0664 | 599.7228 | 75.9 | 10.3665 | 0.24051 | 9.6253 | -22.731 | 76 | 15 | 15.3413 | 99 | 6.0768 | 76 | 10.1909 | 19.4522 | 98.3936 | 94.4729 | 1.4595
600-76-10-7-99 | 600 | 76 | 10 | 7 | 4.3514 | 174.0664 | 599.6981 | 75.9 | 10.4047 | 0.2409 | 9.6413 | -22.714 | 76 | 15 | 17.8982 | 99 | 7.0869 | 76 | 10.1947 | 22.0087 | 98.4308 | 94.4639 | 1.703
600-76-10-8-99 | 600 | 76 | 10 | 8 | 4.3514 | 174.0664 | 599.6735 | 75.9 | 10.4423 | 0.24136 | 9.6603 | -22.6938 | 76 | 15 | 20.4551 | 99 | 8.097 | 76 | 10.1992 | 24.5652 | 98.4587 | 94.4533 | 1.9465
600-76-10-9-99 | 600 | 76 | 10 | 9 | 4.3514 | 174.0664 | 599.6488 | 75.9 | 10.4802 | 0.24188 | 9.6813 | -22.6714 | 76 | 15 | 23.012 | 99 | 9.107 | 76 | 10.2041 | 27.1215 | 98.4804 | 94.4414 | 2.19
600-76-10-10-99 | 600 | 76 | 10 | 10 | 4.3514 | 174.0664 | 599.6241 | 75.9 | 10.5181 | 0.24242 | 9.7036 | -22.6478 | 76 | 15 | 25.5689 | 99 | 10.1171 | 76 | 10.2094 | 29.6779 | 98.4978 | 94.4288 | 2.4337
600-76-12-1-99 | 600 | 76 | 12 | 1 | 4.9429 | 197.7278 | 599.8293 | 75.9 | 12.1957 | 0.31289 | 12.5199 | -20.019 | 76 | 17 | 2.5569 | 99 | 1.0283 | 76 | 12.1867 | 7.1869 | 96.9096 | 93.6699 | 0.21598
600-76-12-2-99 | 600 | 76 | 12 | 2 | 4.9429 | 197.7278 | 599.8031 | 75.9 | 12.2391 | 0.28388 | 11.3595 | -21.0292 | 76 | 17 | 5.1138 | 99 | 2.039 | 76 | 12.2012 | 9.7728 | 97.7641 | 94.2568 | 0.42927
600-76-12-3-99 | 600 | 76 | 12 | 3 | 4.9429 | 197.7278 | 599.7777 | 75.9 | 12.2757 | 0.27846 | 11.1431 | -21.2283 | 76 | 17 | 7.6707 | 99 | 3.0495 | 76 | 12.2041 | 12.3351 | 98.0553 | 94.3665 | 0.64316
600-76-12-4-99 | 600 | 76 | 12 | 4 | 4.9429 | 197.7278 | 599.7524 | 75.9 | 12.3144 | 0.27696 | 11.0835 | -21.2836 | 76 | 17 | 10.2276 | 99 | 4.0599 | 76 | 12.2082 | 14.8935 | 98.2019 | 94.3969 | 0.85728
600-76-12-5-99 | 600 | 76 | 12 | 5 | 4.9429 | 197.7278 | 599.7272 | 75.9 | 12.3528 | 0.27662 | 11.0705 | -21.2957 | 76 | 17 | 12.7845 | 99 | 5.0702 | 76 | 12.2116 | 17.4507 | 98.2902 | 94.4037 | 1.0715
600-76-12-6-99 | 600 | 76 | 12 | 6 | 4.9429 | 197.7278 | 599.7019 | 75.9 | 12.3916 | 0.27676 | 11.0766 | -21.2957 | 76 | 17 | 15.3413 | 99 | 6.0805 | 76 | 12.2148 | 20.0075 | 98.3492 | 94.4008 | 1.2859
600-76-12-7-99 | 600 | 76 | 12 | 7 | 4.9429 | 197.7278 | 599.6767 | 75.9 | 12.4297 | 0.27712 | 11.0913 | -21.2762 | 76 | 17 | 17.8982 | 99 | 7.0909 | 76 | 12.2197 | 22.564 | 98.3914 | 94.3937 | 1.5003
600-76-12-8-99 | 600 | 76 | 12 | 8 | 4.9429 | 197.7278 | 599.6515 | 75.9 | 12.4681 | 0.2776 | 11.111 | -21.2578 | 76 | 17 | 20.4551 | 99 | 8.1012 | 76 | 12.224 | 25.1204 | 98.423 | 94.3839 | 1.7148
600-76-12-9-99 | 600 | 76 | 12 | 9 | 4.9429 | 197.7278 | 599.6262 | 75.9 | 12.5062 | 0.27815 | 11.1334 | -21.2369 | 76 | 17 | 23.012 | 99 | 9.1115 | 76 | 12.2293 | 27.6768 | 98.4477 | 94.3728 | 1.9294
600-76-12-10-99 | 600 | 76 | 12 | 10 | 4.9429 | 197.7278 | 599.601 | 75.9 | 12.5444 | 0.27874 | 11.1578 | -21.2142 | 76 | 17 | 25.5689 | 99 | 10.1218 | 76 | 12.235 | 30.2331 | 98.4674 | 94.3607 | 2.144
600-76-14-1-99 | 600 | 76 | 14 | 1 | 5.604 | 224.1734 | 599.8098 | 75.9 | 14.2227 | 0.37148 | 14.8647 | -18.223 | 76 | 19 | 2.5569 | 99 | 1.0308 | 76 | 14.2095 | 7.7894 | 96.6793 | 93.3712 | 0.19111
600-76-14-2-99 | 600 | 76 | 14 | 2 | 5.604 | 224.1734 | 599.7826 | 75.9 | 14.2647 | 0.32926 | 13.1758 | -19.4891 | 76 | 19 | 5.1138 | 99 | 2.0419 | 76 | 14.2215 | 10.3885 | 97.6396 | 94.1246 | 0.37917
600-76-14-3-99 | 600 | 76 | 14 | 3 | 5.604 | 224.1734 | 599.7565 | 75.9 | 14.3039 | 0.32115 | 12.8518 | -19.7492 | 76 | 19 | 7.6707 | 99 | 3.0527 | 76 | 14.23 | 12.9535 | 97.9683 | 94.2693 | 0.56787
600-76-14-4-99 | 600 | 76 | 14 | 4 | 5.604 | 224.1734 | 599.7306 | 75.9 | 14.3425 | 0.31869 | 12.754 | -19.8289 | 76 | 19 | 10.2276 | 99 | 4.0633 | 76 | 14.2339 | 15.5129 | 98.1341 | 94.3132 | 0.75681
600-76-14-5-99 | 600 | 76 | 14 | 5 | 5.604 | 224.1734 | 599.7048 | 75.9 | 14.3806 | 0.31794 | 12.7245 | -19.853 | 76 | 19 | 12.7845 | 99 | 5.0739 | 76 | 14.2382 | 18.0705 | 98.2339 | 94.3266 | 0.94588
600-76-14-6-99 | 600 | 76 | 14 | 6 | 5.604 | 224.1734 | 599.679 | 75.9 | 14.4191 | 0.31789 | 12.7231 | -19.853 | 76 | 19 | 15.3413 | 99 | 6.0845 | 76 | 14.2422 | 20.6275 | 98.3006 | 94.3275 | 1.135
600-76-14-7-99 | 600 | 76 | 14 | 7 | 5.604 | 224.1734 | 599.6532 | 75.9 | 14.4578 | 0.31818 | 12.7352 | -19.8541 | 76 | 19 | 17.8982 | 99 | 7.0951 | 76 | 14.2469 | 23.1841 | 98.3484 | 94.3223 | 1.3243
600-76-14-8-99 | 600 | 76 | 14 | 8 | 5.604 | 224.1734 | 599.6274 | 75.9 | 14.496 | 0.31863 | 12.754 | -19.8287 | 76 | 19 | 20.4551 | 99 | 8.1057 | 76 | 14.2514 | 25.7405 | 98.3842 | 94.3142 | 1.5136
600-76-14-9-99 | 600 | 76 | 14 | 9 | 5.604 | 224.1734 | 599.6016 | 75.9 | 14.5343 | 0.3192 | 12.7773 | -19.8096 | 76 | 19 | 23.012 | 99 | 9.1163 | 76 | 14.2568 | 28.2968 | 98.4121 | 94.304 | 1.703
600-76-14-10-99 | 600 | 76 | 14 | 10 | 5.604 | 224.1734 | 599.5758 | 75.9 | 14.5725 | 0.31983 | 12.8031 | -19.7884 | 76 | 19 | 25.5689 | 99 | 10.1268 | 76 | 14.2623 | 30.8531 | 98.4344 | 94.2928 | 1.8924
600-76-16-1-99 | 600 | 76 | 16 | 1 | 6.3415 | 253.6766 | 599.7883 | 75.9 | 16.2544 | 0.44286 | 17.7215 | -16.3614 | 76 | 21 | 2.5569 | 99 | 1.0335 | 76 | 16.2342 | 8.4556 | 96.4267 | 93.0166 | 0.16953
600-76-16-2-99 | 600 | 76 | 16 | 2 | 6.3415 | 253.6766 | 599.7599 | 75.9 | 16.2986 | 0.38224 | 15.2965 | -17.9232 | 76 | 21 | 5.1138 | 99 | 2.0451 | 76 | 16.2536 | 11.0731 | 97.5024 | 93.9725 | 0.33561
600-76-16-3-99 | 600 | 76 | 16 | 3 | 6.3415 | 253.6766 | 599.7331 | 75.9 | 16.3362 | 0.37013 | 14.8125 | -18.2624 | 76 | 21 | 7.6707 | 99 | 3.0561 | 76 | 16.2587 | 13.6421 | 97.8726 | 94.1635 | 0.50239
600-76-16-4-99 | 600 | 76 | 16 | 4 | 6.3415 | 253.6766 | 599.7066 | 75.9 | 16.3738 | 0.36624 | 14.6577 | -18.3731 | 76 | 21 | 10.2276 | 99 | 4.0671 | 76 | 16.2636 | 16.2029 | 98.0595 | 94.2247 | 0.66942
600-76-16-5-99 | 600 | 76 | 16 | 5 | 6.3415 | 253.6766 | 599.6802 | 75.9 | 16.4122 | 0.36488 | 14.6037 | -18.4119 | 76 | 21 | 12.7845 | 99 | 5.0779 | 76 | 16.2673 | 18.7611 | 98.1722 | 94.2463 | 0.83659
600-76-16-6-99 | 600 | 76 | 16 | 6 | 6.3415 | 253.6766 | 599.6538 | 75.9 | 16.4502 | 0.36452 | 14.5899 | -18.4119 | 76 | 21 | 15.3413 | 99 | 6.0888 | 76 | 16.2716 | 21.3184 | 98.2475 | 94.2519 | 1.0038
600-76-16-7-99 | 600 | 76 | 16 | 7 | 6.3415 | 253.6766 | 599.6274 | 75.9 | 16.4888 | 0.36466 | 14.5962 | -18.4218 | 76 | 21 | 17.8982 | 99 | 7.0996 | 76 | 16.2769 | 23.8751 | 98.3014 | 94.2497 | 1.1712
600-76-16-8-99 | 600 | 76 | 16 | 8 | 6.3415 | 253.6766 | 599.601 | 75.9 | 16.527 | 0.36506 | 14.6129 | -18.4051 | 76 | 21 | 20.4551 | 99 | 8.1105 | 76 | 16.2815 | 26.4316 | 98.3419 | 94.2434 | 1.3386
600-76-16-9-99 | 600 | 76 | 16 | 9 | 6.3415 | 253.6766 | 599.5746 | 75.9 | 16.5651 | 0.36561 | 14.6355 | -18.3887 | 76 | 21 | 23.012 | 99 | 9.1213 | 76 | 16.2871 | 28.9879 | 98.3734 | 94.2347 | 1.506
600-76-16-10-99 | 600 | 76 | 16 | 10 | 6.3415 | 253.6766 | 599.5483 | 75.9 | 16.603 | 0.36625 | 14.6621 | -18.3696 | 76 | 21 | 25.5689 | 99 | 10.1321 | 76 | 16.293 | 31.5442 | 98.3986 | 94.2245 | 1.6736
600-76-18-1-99 | 600 | 76 | 18 | 1 | 7.1629 | 286.5319 | 599.7647 | 75.9 | 18.2883 | 0.53025 | 21.2196 | -14.4387 | 76 | 23 | 2.5569 | 99 | 1.0365 | 76 | 18.2593 | 9.1895 | 96.1508 | 92.5973 | 0.15077
600-76-18-2-99 | 600 | 76 | 18 | 2 | 7.1629 | 286.5319 | 599.7349 | 75.9 | 18.3332 | 0.44411 | 17.7734 | -16.3319 | 76 | 23 | 5.1138 | 99 | 2.0485 | 76 | 18.2834 | 11.8325 | 97.3516 | 93.7998 | 0.29767
600-76-18-3-99 | 600 | 76 | 18 | 3 | 7.1629 | 286.5319 | 599.7073 | 75.9 | 18.3706 | 0.42637 | 17.0641 | -16.7658 | 76 | 23 | 7.6707 | 99 | 3.0599 | 76 | 18.291 | 14.4072 | 97.7673 | 94.0475 | 0.44533
600-76-18-4-99 | 600 | 76 | 18 | 4 | 7.1629 | 286.5319 | 599.6802 | 75.9 | 18.4071 | 0.42041 | 16.8264 | -16.915 | 76 | 23 | 10.2276 | 99 | 4.0711 | 76 | 18.2953 | 16.97 | 97.9776 | 94.1307 | 0.59325
600-76-18-5-99 | 600 | 76 | 18 | 5 | 7.1629 | 286.5319 | 599.6531 | 75.9 | 18.4463 | 0.41815 | 16.7366 | -16.9718 | 76 | 23 | 12.7845 | 99 | 5.0823 | 76 | 18.3008 | 19.5292 | 98.1045 | 94.1623 | 0.74132
600-76-18-6-99 | 600 | 76 | 18 | 6 | 7.1629 | 286.5319 | 599.6261 | 75.9 | 18.4841 | 0.41732 | 16.7041 | -16.9924 | 76 | 23 | 15.3413 | 99 | 6.0934 | 76 | 18.3047 | 22.0869 | 98.1894 | 94.1739 | 0.88947
600-76-18-7-99 | 600 | 76 | 18 | 7 | 7.1629 | 286.5319 | 599.5991 | 75.9 | 18.5224 | 0.41721 | 16.7006 | -16.9924 | 76 | 23 | 17.8982 | 99 | 7.1045 | 76 | 18.3096 | 24.6439 | 98.2502 | 94.1754 | 1.0377
600-76-18-8-99 | 600 | 76 | 18 | 8 | 7.1629 | 286.5319 | 599.5722 | 75.9 | 18.5608 | 0.41749 | 16.7127 | -16.9946 | 76 | 23 | 20.4551 | 99 | 8.1156 | 76 | 18.3151 | 27.2005 | 98.2958 | 94.1714 | 1.186
600-76-18-9-99 | 600 | 76 | 18 | 9 | 7.1629 | 286.5319 | 599.5452 | 75.9 | 18.5987 | 0.41799 | 16.7333 | -16.9736 | 76 | 23 | 23.012 | 99 | 9.1267 | 76 | 18.3206 | 29.7569 | 98.3313 | 94.1645 | 1.3343
600-76-18-10-99 | 600 | 76 | 18 | 10 | 7.1629 | 286.5319 | 599.5182 | 75.9 | 18.6366 | 0.41863 | 16.7596 | -16.9569 | 76 | 23 | 25.5689 | 99 | 10.1378 | 76 | 18.3265 | 32.3132 | 98.3598 | 94.1556 | 1.4827
600-76-20-1-99 | 600 | 76 | 20 | 1 | 8.0741 | 322.9828 | 599.7388 | 75.9 | 20.3255 | 0.63764 | 25.5182 | -12.4338 | 76 | 25 | 2.5569 | 99 | 1.0397 | 76 | 20.2885 | 9.9933 | 95.8519 | 92.1027 | 0.13447
600-76-20-2-99 | 600 | 76 | 20 | 2 | 8.0741 | 322.9828 | 599.7073 | 75.9 | 20.3724 | 0.5167 | 20.6792 | -14.7085 | 76 | 25 | 5.1138 | 99 | 2.0522 | 76 | 20.3167 | 12.6712 | 97.1873 | 93.6006 | 0.26464
600-76-20-3-99 | 600 | 76 | 20 | 3 | 8.0741 | 322.9828 | 599.6789 | 75.9 | 20.4099 | 0.49104 | 19.6534 | -15.2558 | 76 | 25 | 7.6707 | 99 | 3.0639 | 76 | 20.3262 | 15.2537 | 97.6529 | 93.9183 | 0.39562
600-76-20-4-99 | 600 | 76 | 20 | 4 | 8.0741 | 322.9828 | 599.6511 | 75.9 | 20.4463 | 0.48216 | 19.2986 | -15.4513 | 76 | 25 | 10.2276 | 99 | 4.0754 | 76 | 20.3313 | 17.8195 | 97.8889 | 94.0284 | 0.52687
600-76-20-5-99 | 600 | 76 | 20 | 5 | 8.0741 | 322.9828 | 599.6234 | 75.9 | 20.4858 | 0.47856 | 19.1555 | -15.5311 | 76 | 25 | 12.7845 | 99 | 5.0868 | 76 | 20.3369 | 20.38 | 98.0315 | 94.0729 | 0.65828
600-76-20-6-99 | 600 | 76 | 20 | 6 | 8.0741 | 322.9828 | 599.5958 | 75.9 | 20.5234 | 0.47703 | 19.0951 | -15.5649 | 76 | 25 | 15.3413 | 99 | 6.0982 | 76 | 20.3413 | 22.9384 | 98.127 | 94.0919 | 0.78978
600-76-20-7-99 | 600 | 76 | 20 | 7 | 8.0741 | 322.9828 | 599.5683 | 75.9 | 20.562 | 0.47655 | 19.0769 | -15.5751 | 76 | 25 | 17.8982 | 99 | 7.1096 | 76 | 20.3475 | 25.4958 | 98.1953 | 94.0978 | 0.92135
600-76-20-8-99 | 600 | 76 | 20 | 8 | 8.0741 | 322.9828 | 599.5407 | 75.9 | 20.5999 | 0.47661 | 19.0803 | -15.5751 | 76 | 25 | 20.4551 | 99 | 8.121 | 76 | 20.3528 | 28.0526 | 98.2466 | 94.097 | 1.053
600-76-20-9-99 | 600 | 76 | 20 | 9 | 8.0741 | 322.9828 | 599.5132 | 75.9 | 20.6376 | 0.477 | 19.0964 | -15.5731 | 76 | 25 | 23.012 | 99 | 9.1323 | 76 | 20.3579 | 30.6091 | 98.2866 | 94.0923 | 1.1847
600-76-20-10-99 | 600 | 76 | 20 | 10 | 8.0741 | 322.9828 | 599.4856 | 75.9 | 20.6756 | 0.47759 | 19.1213 | -15.55 | 76 | 25 | 25.5689 | 99 | 10.1437 | 76 | 20.3647 | 33.1654 | 98.3186 | 94.0849 | 1.3164
600-76-22-1-99 | 600 | 76 | 22 | 1 | 9.0845 | 363.4002 | 599.7107 | 75.9 | 22.3673 | 0.7702 | 30.8247 | -10.3567 | 76 | 27 | 2.5569 | 99 | 1.0432 | 76 | 22.3165 | 10.8712 | 95.5285 | 91.5218 | 0.12028
600-76-22-2-99 | 600 | 76 | 22 | 2 | 9.0845 | 363.4002 | 599.6771 | 75.9 | 22.4164 | 0.60234 | 24.1081 | -13.0466 | 76 | 27 | 5.1138 | 99 | 2.0562 | 76 | 22.3491 | 13.5959 | 97.0079 | 93.3695 | 0.23579
600-76-22-3-99 | 600 | 76 | 22 | 3 | 9.0845 | 363.4002 | 599.6477 | 75.9 | 22.454 | 0.5657 | 22.6428 | -13.7278 | 76 | 27 | 7.6707 | 99 | 3.0682 | 76 | 22.365 | 16.1894 | 97.5278 | 93.7728 | 0.35216
600-76-22-4-99 | 600 | 76 | 22 | 4 | 9.0845 | 363.4002 | 599.6192 | 75.9 | 22.4901 | 0.55267 | 22.122 | -13.9798 | 76 | 27 | 10.2276 | 99 | 4.08 | 76 | 22.3699 | 18.7594 | 97.7922 | 93.9164 | 0.46883
600-76-22-5-99 | 600 | 76 | 22 | 5 | 9.0845 | 363.4002 | 599.5909 | 75.9 | 22.5288 | 0.54712 | 21.901 | -14.0884 | 76 | 27 | 12.7845 | 99 | 5.0917 | 76 | 22.3774 | 21.3218 | 97.952 | 93.9774 | 0.58566
600-76-22-6-99 | 600 | 76 | 22 | 6 | 9.0845 | 363.4002 | 599.5627 | 75.9 | 22.5671 | 0.54459 | 21.8006 | -14.1381 | 76 | 27 | 15.3413 | 99 | 6.1034 | 76 | 22.383 | 23.8812 | 98.0591 | 94.0053 | 0.70259
600-76-22-7-99 | 600 | 76 | 22 | 7 | 9.0845 | 363.4002 | 599.5345 | 75.9 | 22.6059 | 0.54354 | 21.7597 | -14.1584 | 76 | 27 | 17.8982 | 99 | 7.115 | 76 | 22.3887 | 26.4392 | 98.1358 | 94.0168 | 0.81958
600-76-22-8-99 | 600 | 76 | 22 | 8 | 9.0845 | 363.4002 | 599.5063 | 75.9 | 22.6433 | 0.54325 | 21.749 | -14.1584 | 76 | 27 | 20.4551 | 99 | 8.1266 | 76 | 22.3944 | 28.9963 | 98.1935 | 94.0201 | 0.93663
600-76-22-9-99 | 600 | 76 | 22 | 9 | 9.0845 | 363.4002 | 599.4782 | 75.9 | 22.6812 | 0.54344 | 21.7579 | -14.1636 | 76 | 27 | 23.012 | 99 | 9.1382 | 76 | 22.4001 | 31.553 | 98.2384 | 94.0179 | 1.0537
600-76-22-10-99 | 600 | 76 | 22 | 10 | 9.0845 | 363.4002 | 599.4501 | 75.9 | 22.7191 | 0.54394 | 21.7788 | -14.1487 | 76 | 27 | 25.5689 | 99 | 10.1498 | 76 | 22.4072 | 34.1094 | 98.2743 | 94.0124 | 1.1709
600-76-24-1-99 | 600 | 76 | 24 | 1 | 10.2037 | 408.1705 | 599.6835 | 75.9 | 24.4124 | 0.93445 | 37.4001 | -8.1942 | 76 | 29 | 2.5569 | 99 | 1.0469 | 76 | 24.3507 | 11.8262 | 95.1797 | 90.842 | 0.10788
600-76-24-2-99 | 600 | 76 | 24 | 2 | 10.2037 | 408.1705 | 599.6473 | 75.9 | 24.4578 | 0.70375 | 28.1684 | -11.343 | 76 | 29 | 5.1138 | 99 | 2.0605 | 76 | 24.3856 | 14.6137 | 96.8119 | 93.103 | 0.21053
600-76-24-3-99 | 600 | 76 | 24 | 3 | 10.2037 | 408.1705 | 599.6169 | 75.9 | 24.5033 | 0.65227 | 26.1091 | -12.1761 | 76 | 29 | 7.6707 | 99 | 3.0729 | 76 | 24.407 | 17.2221 | 97.391 | 93.6075 | 0.31409
600-76-24-4-99 | 600 | 76 | 24 | 4 | 10.2037 | 408.1705 | 599.5876 | 75.9 | 24.5397 | 0.63346 | 25.3574 | -12.4954 | 76 | 29 | 10.2276 | 99 | 4.085 | 76 | 24.4162 | 19.7978 | 97.6863 | 93.7918 | 0.41796
600-76-24-5-99 | 600 | 76 | 24 | 5 | 10.2037 | 408.1705 | 599.5586 | 75.9 | 24.5779 | 0.62514 | 25.0255 | -12.6393 | 76 | 29 | 12.7845 | 99 | 5.097 | 76 | 24.423 | 22.363 | 97.8651 | 93.8734 | 0.522
600-76-24-6-99 | 600 | 76 | 24 | 6 | 10.2037 | 408.1705 | 599.5297 | 75.9 | 24.616 | 0.62112 | 24.8657 | -12.7091 | 76 | 29 | 15.3413 | 99 | 6.109 | 76 | 24.4283 | 24.9239 | 97.985 | 93.9128 | 0.62613
600-76-24-7-99 | 600 | 76 | 24 | 7 | 10.2037 | 408.1705 | 599.5009 | 75.9 | 24.6532 | 0.61916 | 24.7885 | -12.743 | 76 | 29 | 17.8982 | 99 | 7.1208 | 76 | 24.4343 | 27.4828 | 98.0709 | 93.932 | 0.73034
600-76-24-8-99 | 600 | 76 | 24 | 8 | 10.2037 | 408.1705 | 599.4722 | 75.9 | 24.6911 | 0.61837 | 24.7579 | -12.7564 | 76 | 29 | 20.4551 | 99 | 8.1327 | 76 | 24.44 | 30.0405 | 98.1355 | 93.9398 | 0.83461
600-76-24-9-99 | 600 | 76 | 24 | 9 | 10.2037 | 408.1705 | 599.4435 | 75.9 | 24.7292 | 0.61826 | 24.7547 | -12.7564 | 76 | 29 | 23.012 | 99 | 9.1446 | 76 | 24.4473 | 32.5975 | 98.1858 | 93.9409 | 0.93892
600-76-24-10-99 | 600 | 76 | 24 | 10 | 10.2037 | 408.1705 | 599.4148 | 75.9 | 24.7667 | 0.61855 | 24.7676 | -12.7578 | 76 | 29 | 25.5689 | 99 | 10.1564 | 76 | 24.4536 | 35.1541 | 98.2261 | 93.938 | 1.0433
600-76-26-1-99 | 600 | 76 | 26 | 1 | 11.4414 | 457.6809 | 599.6512 | 75.9 | 26.4615 | 1.138 | 45.5498 | -5.9688 | 76 | 31 | 2.5569 | 99 | 1.051 | 76 | 26.3843 | 12.8603 | 94.8054 | 90.0535 | 0.097055
600-76-26-2-99 | 600 | 76 | 26 | 2 | 11.4414 | 457.6809 | 599.6118 | 75.9 | 26.517 | 0.82547 | 33.0421 | -9.5779 | 76 | 31 | 5.1138 | 99 | 2.0652 | 76 | 26.4347 | 15.7297 | 96.5986 | 92.7852 | 0.1884
600-76-26-3-99 | 600 | 76 | 26 | 3 | 11.4414 | 457.6809 | 599.5801 | 75.9 | 26.5563 | 0.75296 | 30.1412 | -10.5966 | 76 | 31 | 7.6707 | 99 | 3.078 | 76 | 26.4497 | 18.3591 | 97.2415 | 93.419 | 0.28068
600-76-26-4-99 | 600 | 76 | 26 | 4 | 11.4414 | 457.6809 | 599.5499 | 75.9 | 26.593 | 0.72614 | 29.0691 | -10.9963 | 76 | 31 | 10.2276 | 99 | 4.0904 | 76 | 26.4621 | 20.9429 | 97.5706 | 93.6534 | 0.3733
600-76-26-5-99 | 600 | 76 | 26 | 5 | 11.4414 | 457.6809 | 599.5202 | 75.9 | 26.6309 | 0.71395 | 28.5827 | -11.1822 | 76 | 31 | 12.7845 | 99 | 5.1027 | 76 | 26.4717 | 23.5119 | 97.7702 | 93.7599 | 0.46609
600-76-26-6-99 | 600 | 76 | 26 | 6 | 11.4414 | 457.6809 | 599.4907 | 75.9 | 26.6687 | 0.70781 | 28.338 | -11.2768 | 76 | 31 | 15.3413 | 99 | 6.1149 | 76 | 26.4786 | 26.075 | 97.9041 | 93.8136 | 0.55899
600-76-26-7-99 | 600 | 76 | 26 | 7 | 11.4414 | 457.6809 | 599.4613 | 75.9 | 26.7064 | 0.70462 | 28.2118 | -11.3259 | 76 | 31 | 17.8982 | 99 | 7.1271 | 76 | 26.4851 | 28.635 | 98.0002 | 93.8415 | 0.65196
600-76-26-8-99 | 600 | 76 | 26 | 8 | 11.4414 | 457.6809 | 599.4319 | 75.9 | 26.744 | 0.70304 | 28.15 | -11.3499 | 76 | 31 | 20.4551 | 99 | 8.1392 | 76 | 26.491 | 31.1935 | 98.0724 | 93.8553 | 0.74499
600-76-26-9-99 | 600 | 76 | 26 | 9 | 11.4414 | 457.6809 | 599.4026 | 75.9 | 26.7808 | 0.70239 | 28.1255 | -11.3499 | 76 | 31 | 23.012 | 99 | 9.1513 | 76 | 26.4977 | 33.751 | 98.1287 | 93.861 | 0.83806
600-76-26-10-99 | 600 | 76 | 26 | 10 | 11.4414 | 457.6809 | 599.3733 | 75.9 | 26.818 | 0.70236 | 28.1256 | -11.3595 | 76 | 31 | 25.5689 | 99 | 10.1634 | 76 | 26.5046 | 36.308 | 98.1738 | 93.8612 | 0.93118
600-76-28-1-99 | 600 | 76 | 28 | 1 | 12.8079 | 512.3455 | 599.6113 | 75.9 | 28.5138 | 1.39 | 55.6397 | -3.679 | 76 | 33 | 2.5569 | 99 | 1.0553 | 76 | 28.4161 | 13.9748 | 94.4059 | 89.1472 | 0.087582
600-76-28-2-99 | 600 | 76 | 28 | 2 | 12.8079 | 512.3455 | 599.5679 | 75.9 | 28.569 | 0.97073 | 38.8594 | -7.7647 | 76 | 33 | 5.1138 | 99 | 2.0702 | 76 | 28.4745 | 16.9509 | 96.367 | 92.4209 | 0.16896
600-76-28-3-99 | 600 | 76 | 28 | 3 | 12.8079 | 512.3455 | 599.5348 | 75.9 | 28.6143 | 0.87071 | 34.8574 | -8.9821 | 76 | 33 | 7.6707 | 99 | 3.0835 | 76 | 28.5019 | 19.6078 | 97.0786 | 93.2018 | 0.25132
600-76-28-4-99 | 600 | 76 | 28 | 4 | 12.8079 | 512.3455 | 599.5036 | 75.9 | 28.6487 | 0.83271 | 33.3379 | -9.4787 | 76 | 33 | 10.2276 | 99 | 4.0963 | 76 | 28.5109 | 22.2027 | 97.4443 | 93.4985 | 0.33402
600-76-28-5-99 | 600 | 76 | 28 | 5 | 12.8079 | 512.3455 | 599.4732 | 75.9 | 28.689 | 0.81527 | 32.6415 | -9.7134 | 76 | 33 | 12.7845 | 99 | 5.1089 | 76 | 28.5234 | 24.7771 | 97.6667 | 93.6346 | 0.41692
600-76-28-6-99 | 600 | 76 | 28 | 6 | 12.8079 | 512.3455 | 599.4429 | 75.9 | 28.7254 | 0.8061 | 32.2757 | -9.8385 | 76 | 33 | 15.3413 | 99 | 6.1214 | 76 | 28.5314 | 27.3431 | 97.816 | 93.7063 | 0.49993
600-76-28-7-99 | 600 | 76 | 28 | 7 | 12.8079 | 512.3455 | 599.4129 | 75.9 | 28.7639 | 0.80117 | 32.08 | -9.906 | 76 | 33 | 17.8982 | 99 | 7.1338 | 76 | 28.5398 | 29.9049 | 97.9231 | 93.7447 | 0.58301
600-76-28-8-99 | 600 | 76 | 28 | 8 | 12.8079 | 512.3455 | 599.3829 | 75.9 | 28.8005 | 0.79842 | 31.9717 | -9.9435 | 76 | 33 | 20.4551 | 99 | 8.1462 | 76 | 28.5461 | 32.4646 | 98.0038 | 93.7662 | 0.66614
600-76-28-9-99 | 600 | 76 | 28 | 9 | 12.8079 | 512.3455 | 599.3529 | 75.9 | 28.8377 | 0.79706 | 31.9186 | -9.9618 | 76 | 33 | 23.012 | 99 | 9.1586 | 76 | 28.5533 | 35.0228 | 98.0666 | 93.7768 | 0.74932
600-76-28-10-99 | 600 | 76 | 28 | 10 | 12.8079 | 512.3455 | 599.323 | 75.9 | 28.8747 | 0.79654 | 31.8994 | -9.9618 | 76 | 33 | 25.5689 | 99 | 10.1709 | 76 | 28.5607 | 37.5802 | 98.117 | 93.7809 | 0.83255
600-76-30-1-99 | 600 | 76 | 30 | 1 | 14.3145 | 572.6057 | 599.5827 | 75.9 | 30.5722 | 1.7021 | 68.1359 | -1.3272 | 76 | 35 | 2.5569 | 99 | 1.0599 | 76 | 30.4559 | 15.1693 | 93.9818 | 88.1092 | 0.079287
600-76-30-2-99 | 600 | 76 | 30 | 2 | 14.3145 | 572.6057 | 599.5343 | 75.9 | 30.6329 | 1.1463 | 45.8909 | -5.884 | 76 | 35 | 5.1138 | 99 | 2.0757 | 76 | 30.5228 | 18.282 | 96.1164 | 91.9919 | 0.15188
600-76-30-3-99 | 600 | 76 | 30 | 3 | 14.3145 | 572.6057 | 599.4994 | 75.9 | 30.6776 | 1.009 | 40.3973 | -7.3277 | 76 | 35 | 7.6707 | 99 | 3.0894 | 76 | 30.5548 | 20.9762 | 96.9015 | 92.951 | 0.22547
600-76-30-4-99 | 600 | 76 | 30 | 4 | 14.3145 | 572.6057 | 599.4671 | 75.9 | 30.7152 | 0.95621 | 38.2846 | -7.932 | 76 | 35 | 10.2276 | 99 | 4.1026 | 76 | 30.5707 | 23.5859 | 97.3069 | 93.32 | 0.29944
600-76-30-5-99 | 600 | 76 | 30 | 5 | 14.3145 | 572.6057 | 599.4358 | 75.9 | 30.7522 | 0.93119 | 37.2848 | -8.2289 | 76 | 35 | 12.7845 | 99 | 5.1155 | 76 | 30.5821 | 26.1678 | 97.5539 | 93.4948 | 0.3736
600-76-30-6-99 | 600 | 76 | 30 | 6 | 14.3145 | 572.6057 | 599.4049 | 75.9 | 30.7896 | 0.91791 | 36.7552 | -8.3892 | 76 | 35 | 15.3413 | 99 | 6.1283 | 76 | 30.5912 | 28.738 | 97.72 | 93.5875 | 0.44787
600-76-30-7-99 | 600 | 76 | 30 | 7 | 14.3145 | 572.6057 | 599.3741 | 75.9 | 30.8258 | 0.91036 | 36.4547 | -8.4811 | 76 | 35 | 17.8982 | 99 | 7.141 | 76 | 30.5984 | 31.3024 | 97.8393 | 93.6403 | 0.52223
600-76-30-8-99 | 600 | 76 | 30 | 8 | 14.3145 | 572.6057 | 599.3435 | 75.9 | 30.8618 | 0.90598 | 36.2811 | -8.5344 | 76 | 35 | 20.4551 | 99 | 8.1537 | 76 | 30.6064 | 33.8637 | 97.9291 | 93.6709 | 0.59663
600-76-30-9-99 | 600 | 76 | 30 | 9 | 14.3145 | 572.6057 | 599.3129 | 75.9 | 30.8986 | 0.90353 | 36.1848 | -8.5641 | 76 | 35 | 23.012 | 99 | 9.1663 | 76 | 30.6142 | 36.423 | 97.9992 | 93.688 | 0.67109
600-76-30-10-99 | 600 | 76 | 30 | 10 | 14.3145 | 572.6057 | 599.2823 | 75.9 | 30.9352 | 0.90227 | 36.1362 | -8.5791 | 76 | 35 | 25.5689 | 99 | 10.1789 | 76 | 30.6219 | 38.9812 | 98.0554 | 93.6968 | 0.74559
600-76-32-1-99 | 600 | 76 | 32 | 1 | 15.9724 | 638.9318 | 599.5325 | 75.9 | 32.6284 | 2.0855 | 83.4908 | 1.0642 | 76 | 37 | 2.5569 | 99 | 1.0647 | 76 | 32.4875 | 16.4437 | 93.534 | 86.9429 | 0.072011
600-76-32-2-99 | 600 | 76 | 32 | 2 | 15.9724 | 638.9318 | 599.4781 | 75.9 | 32.7004 | 1.3585 | 54.39 | -3.9405 | 76 | 37 | 5.1138 | 99 | 2.0815 | 76 | 32.5714 | 19.7276 | 95.8464 | 91.4948 | 0.13686
600-76-32-3-99 | 600 | 76 | 32 | 3 | 15.9724 | 638.9318 | 599.441 | 75.9 | 32.7467 | 1.1723 | 46.9369 | -5.6275 | 76 | 37 | 7.6707 | 99 | 3.0958 | 76 | 32.6115 | 22.4708 | 96.7094 | 92.6607 | 0.2027
600-76-32-4-99 | 600 | 76 | 32 | 4 | 15.9724 | 638.9318 | 599.4075 | 75.9 | 32.7813 | 1.0991 | 44.0082 | -6.3596 | 76 | 37 | 10.2276 | 99 | 4.1094 | 76 | 32.6274 | 25.1009 | 97.1575 | 93.119 | 0.26894
600-76-32-5-99 | 600 | 76 | 32 | 5 | 15.9724 | 638.9318 | 599.3752 | 75.9 | 32.8193 | 1.064 | 42.6069 | -6.7261 | 76 | 37 | 12.7845 | 99 | 5.1226 | 76 | 32.6401 | 27.6928 | 97.4312 | 93.3385 | 0.33538
600-76-32-6-99 | 600 | 76 | 32 | 6 | 15.9724 | 638.9318 | 599.3435 | 75.9 | 32.8587 | 1.0452 | 41.8547 | -6.9275 | 76 | 37 | 15.3413 | 99 | 6.1357 | 76 | 32.6535 | 30.2685 | 97.6156 | 93.4564 | 0.40195
600-76-32-7-99 | 600 | 76 | 32 | 7 | 15.9724 | 638.9318 | 599.312 | 75.9 | 32.8943 | 1.0341 | 41.4137 | -7.0471 | 76 | 37 | 17.8982 | 99 | 7.1488 | 76 | 32.6642 | 32.8365 | 97.7481 | 93.5257 | 0.4686
600-76-32-8-99 | 600 | 76 | 32 | 8 | 15.9724 | 638.9318 | 599.2807 | 75.9 | 32.9309 | 1.0275 | 41.1505 | -7.119 | 76 | 37 | 20.4551 | 99 | 8.1617 | 76 | 32.6716 | 35.4 | 97.848 | 93.5672 | 0.5353
600-76-32-9-99 | 600 | 76 | 32 | 9 | 15.9724 | 638.9318 | 599.2494 | 75.9 | 32.9671 | 1.0235 | 40.9924 | -7.1624 | 76 | 37 | 23.012 | 99 | 9.1746 | 76 | 32.6809 | 37.9609 | 97.926 | 93.5923 | 0.60205
600-76-32-10-99 | 600 | 76 | 32 | 10 | 15.9724 | 638.9318 | 599.2182 | 75.9 | 33.0024 | 1.0211 | 40.8987 | -7.1881 | 76 | 37 | 25.5689 | 99 | 10.1875 | 76 | 32.6883 | 40.5202 | 97.9885 | 93.6072 | 0.66884
600-76-34-1-99 | 600 | 76 | 34 | 1 | 17.7946 | 711.8241 | 599.4894 | 75.9 | 34.6914 | 2.5565 | 102.353 | 3.4959 | 76 | 39 | 2.5569 | 99 | 1.0699 | 76 | 34.5242 | 17.7949 | 93.0642 | 85.6333 | 0.065625
600-76-34-2-99 | 600 | 76 | 34 | 2 | 17.7946 | 711.8241 | 599.4276 | 75.9 | 34.7696 | 1.6156 | 64.6894 | -1.9333 | 76 | 39 | 5.1138 | 99 | 2.0878 | 76 | 34.6232 | 21.2927 | 95.5563 | 90.9208 | 0.12362
600-76-34-3-99 | 600 | 76 | 34 | 3 | 17.7946 | 711.8241 | 599.3878 | 75.9 | 34.8217 | 1.3659 | 54.6935 | -3.8764 | 76 | 39 | 7.6707 | 99 | 3.1027 | 76 | 34.6718 | 24.0994 | 96.5016 | 92.3243 | 0.18261
600-76-34-4-99 | 600 | 76 | 34 | 4 | 17.7946 | 711.8241 | 599.3528 | 75.9 | 34.8561 | 1.2657 | 50.6859 | -4.7499 | 76 | 39 | 10.2276 | 99 | 4.1167 | 76 | 34.6911 | 26.7564 | 96.9954 | 92.8871 | 0.242
600-76-34-5-99 | 600 | 76 | 34 | 5 | 17.7946 | 711.8241 | 599.3195 | 75.9 | 34.8968 | 1.2172 | 48.7471 | -5.1958 | 76 | 39 | 12.7845 | 99 | 5.1303 | 76 | 34.7089 | 29.3618 | 97.298 | 93.1596 | 0.30162
600-76-34-6-99 | 600 | 76 | 34 | 6 | 17.7946 | 711.8241 | 599.2869 | 75.9 | 34.9327 | 1.1904 | 47.6757 | -5.4494 | 76 | 39 | 15.3413 | 99 | 6.1437 | 76 | 34.7237 | 31.9455 | 97.5022 | 93.3103 | 0.36136
600-76-34-7-99 | 600 | 76 | 34 | 7 | 17.7946 | 711.8241 | 599.2547 | 75.9 | 34.9675 | 1.1744 | 47.0391 | -5.6025 | 76 | 39 | 17.8982 | 99 | 7.1571 | 76 | 34.7326 | 34.5183 | 97.6492 | 93.4 | 0.42118
600-76-34-8-99 | 600 | 76 | 34 | 8 | 17.7946 | 711.8241 | 599.2226 | 75.9 | 35.005 | 1.1647 | 46.6531 | -5.6963 | 76 | 39 | 20.4551 | 99 | 8.1703 | 76 | 34.7437 | 37.0849 | 97.76 | 93.4545 | 0.48106
600-76-34-9-99 | 600 | 76 | 34 | 9 | 17.7946 | 711.8241 | 599.1907 | 75.9 | 35.0408 | 1.1586 | 46.4081 | -5.7562 | 76 | 39 | 23.012 | 99 | 9.1835 | 76 | 34.7526 | 39.648 | 97.8465 | 93.4892 | 0.541
600-76-34-10-99 | 600 | 76 | 34 | 10 | 17.7946 | 711.8241 | 599.1589 | 75.9 | 35.0763 | 1.1547 | 46.255 | -5.7937 | 76 | 39 | 25.5689 | 99 | 10.1967 | 76 | 34.7614 | 42.2088 | 97.9159 | 93.511 | 0.60097
600-76-36-1-99 | 600 | 76 | 36 | 1 | 19.7942 | 791.814 | 599.444 | 75.9 | 36.7565 | 3.1309 | 125.3612 | 5.9516 | 76 | 41 | 2.5569 | 99 | 1.0753 | 76 | 36.5612 | 19.2201 | 92.574 | 84.1825 | 0.060012
600-76-36-2-99 | 600 | 76 | 36 | 2 | 19.7942 | 791.814 | 599.3733 | 75.9 | 36.8497 | 1.9286 | 77.2283 | 0.14254 | 76 | 41 | 5.1138 | 99 | 2.0945 | 76 | 36.6785 | 22.9794 | 95.2462 | 90.2569 | 0.11195
600-76-36-3-99 | 600 | 76 | 36 | 3 | 19.7942 | 791.814 | 599.3302 | 75.9 | 36.8954 | 1.5956 | 63.901 | -2.0759 | 76 | 41 | 7.6707 | 99 | 3.1101 | 76 | 36.7276 | 25.8692 | 96.2775 | 91.9388 | 0.16485
600-76-36-4-99 | 600 | 76 | 36 | 4 | 19.7942 | 791.814 | 599.2935 | 75.9 | 36.9417 | 1.4612 | 58.5189 | -3.0964 | 76 | 41 | 10.2276 | 99 | 4.1246 | 76 | 36.764 | 28.5606 | 96.8201 | 92.6182 | 0.21819
600-76-36-5-99 | 600 | 76 | 36 | 5 | 19.7942 | 791.814 | 599.2589 | 75.9 | 36.9785 | 1.3942 | 55.839 | -3.6376 | 76 | 41 | 12.7845 | 99 | 5.1386 | 76 | 36.7829 | 31.1845 | 97.1537 | 92.9567 | 0.27174
600-76-36-6-99 | 600 | 76 | 36 | 6 | 19.7942 | 791.814 | 599.2254 | 75.9 | 37.0122 | 1.3566 | 54.3383 | -3.9512 | 76 | 41 | 15.3413 | 99 | 6.1523 | 76 | 36.7953 | 33.7789 | 97.3793 | 93.1463 | 0.32542
600-76-36-7-99 | 600 | 76 | 36 | 7 | 19.7942 | 791.814 | 599.1923 | 75.9 | 37.0487 | 1.3342 | 53.4443 | -4.1419 | 76 | 41 | 17.8982 | 99 | 7.166 | 76 | 36.8079 | 36.3582 | 97.5418 | 93.2595 | 0.3792
600-76-36-8-99 | 600 | 76 | 36 | 8 | 19.7942 | 791.814 | 599.1595 | 75.9 | 37.0858 | 1.3202 | 52.885 | -4.2627 | 76 | 41 | 20.4551 | 99 | 8.1795 | 76 | 36.8203 | 38.9291 | 97.6645 | 93.3304 | 0.43304
600-76-36-9-99 | 600 | 76 | 36 | 9 | 19.7942 | 791.814 | 599.1269 | 75.9 | 37.121 | 1.311 | 52.5194 | -4.3423 | 76 | 41 | 23.012 | 99 | 9.193 | 76 | 36.8302 | 41.4952 | 97.7604 | 93.3769 | 0.48693
600-76-36-10-99 | 600 | 76 | 36 | 10 | 19.7942 | 791.814 | 599.0943 | 75.9 | 37.1551 | 1.3049 | 52.2775 | -4.3952 | 76 | 41 | 25.5689 | 99 | 10.2065 | 76 | 36.8386 | 44.0582 | 97.8373 | 93.4077 | 0.54085
600-76-38-1-99 | 600 | 76 | 38 | 1 | 21.9853 | 879.4653 | 599.3965 | 75.9 | 38.8248 | 3.8276 | 153.2662 | 8.4205 | 76 | 43 | 2.5569 | 99 | 1.081 | 76 | 38.5984 | 20.7147 | 92.0658 | 82.5903 | 0.055073
600-76-38-2-99 | 600 | 76 | 38 | 2 | 21.9853 | 879.4653 | 599.315 | 75.9 | 38.9323 | 2.3087 | 92.4584 | 2.2779 | 76 | 43 | 5.1138 | 99 | 2.1017 | 76 | 38.7354 | 24.7904 | 94.9159 | 89.499 | 0.10164
600-76-38-3-99 | 600 | 76 | 38 | 3 | 21.9853 | 879.4653 | 599.268 | 75.9 | 38.9876 | 1.8716 | 74.9598 | -0.20851 | 76 | 43 | 7.6707 | 99 | 3.118 | 76 | 38.7967 | 27.7844 | 96.0367 | 91.4871 | 0.14915
600-76-38-4-99 | 600 | 76 | 38 | 4 | 21.9853 | 879.4653 | 599.2291 | 75.9 | 39.0253 | 1.6901 | 67.6931 | -1.4038 | 76 | 43 | 10.2276 | 99 | 4.133 | 76 | 38.8314 | 30.5228 | 96.6307 | 92.3128 | 0.19709
600-76-38-5-99 | 600 | 76 | 38 | 5 | 21.9853 | 879.4653 | 599.1932 | 75.9 | 39.0674 | 1.5995 | 64.0689 | -2.0453 | 76 | 43 | 12.7845 | 99 | 5.1474 | 76 | 38.8597 | 33.1703 | 96.9976 | 92.7248 | 0.24527
600-76-38-6-99 | 600 | 76 | 38 | 6 | 21.9853 | 879.4653 | 599.1585 | 75.9 | 39.1029 | 1.548 | 62.0108 | -2.4247 | 76 | 43 | 15.3413 | 99 | 6.1616 | 76 | 38.8768 | 35.7787 | 97.2462 | 92.9589 | 0.29358
600-76-38-7-99 | 600 | 76 | 38 | 7 | 21.9853 | 879.4653 | 599.1245 | 75.9 | 39.1385 | 1.5167 | 60.7595 | -2.6612 | 76 | 43 | 17.8982 | 99 | 7.1755 | 76 | 38.8907 | 38.3669 | 97.4256 | 93.1014 | 0.34199
600-76-38-8-99 | 600 | 76 | 38 | 8 | 21.9853 | 879.4653 | 599.0909 | 75.9 | 39.1737 | 1.4966 | 59.9575 | -2.8151 | 76 | 43 | 20.4551 | 99 | 8.1894 | 76 | 38.9013 | 40.9439 | 97.5612 | 93.1928 | 0.39046
600-76-38-9-99 | 600 | 76 | 38 | 9 | 21.9853 | 879.4653 | 599.0575 | 75.9 | 39.2074 | 1.4832 | 59.424 | -2.9186 | 76 | 43 | 23.012 | 99 | 9.2032 | 76 | 38.9128 | 43.5142 | 97.6672 | 93.2538 | 0.43898
600-76-38-10-99 | 600 | 76 | 38 | 10 | 21.9853 | 879.4653 | 599.0243 | 75.9 | 39.2425 | 1.4742 | 59.0688 | -2.9879 | 76 | 43 | 25.5689 | 99 | 10.2169 | 76 | 38.9242 | 46.08 | 97.7523 | 93.2945 | 0.48754
600-76-40-1-99 | 600 | 76 | 40 | 1 | 24.3829 | 975.3752 | 599.3469 | 75.9 | 40.8963 | 4.6667 | 186.8828 | 11.0447 | 76 | 45 | 2.5569 | 99 | 1.087 | 76 | 40.6347 | 22.2731 | 91.5419 | 80.8608 | 0.05072
600-76-40-2-99 | 600 | 76 | 40 | 2 | 24.3829 | 975.3752 | 599.2528 | 75.9 | 41.0198 | 2.7703 | 110.9563 | 4.4692 | 76 | 45 | 5.1138 | 99 | 2.1093 | 76 | 40.7935 | 26.7264 | 94.5658 | 88.6384 | 0.092538
600-76-40-3-99 | 600 | 76 | 40 | 3 | 24.3829 | 975.3752 | 599.2009 | 75.9 | 41.0807 | 2.2019 | 88.1978 | 1.7157 | 76 | 45 | 7.6707 | 99 | 3.1264 | 76 | 40.8681 | 29.8517 | 95.7786 | 90.9696 | 0.13525
600-76-40-4-99 | 600 | 76 | 40 | 4 | 24.3829 | 975.3752 | 599.1595 | 75.9 | 41.1253 | 1.9612 | 78.5635 | 0.34485 | 76 | 45 | 10.2276 | 99 | 4.142 | 76 | 40.9092 | 32.6493 | 96.427 | 91.9566 | 0.1784
600-76-40-5-99 | 600 | 76 | 40 | 5 | 24.3829 | 975.3752 | 599.1219 | 75.9 | 41.1638 | 1.8387 | 73.6609 | -0.41392 | 76 | 45 | 12.7845 | 99 | 5.1569 | 76 | 40.9413 | 35.3287 | 96.8291 | 92.459 | 0.22179
600-76-40-6-99 | 600 | 76 | 40 | 6 | 24.3829 | 975.3752 | 599.0861 | 75.9 | 41.1964 | 1.7683 | 70.8431 | -0.87155 | 76 | 45 | 15.3413 | 99 | 6.1715 | 76 | 40.9583 | 37.956 | 97.1024 | 92.7479 | 0.26531
600-76-40-7-99 | 600 | 76 | 40 | 7 | 24.3829 | 975.3752 | 599.051 | 75.9 | 41.2311 | 1.7251 | 69.1159 | -1.1605 | 76 | 45 | 17.8982 | 99 | 7.1858 | 76 | 40.9756 | 40.5561 | 97.3 | 92.9251 | 0.30894
600-76-40-8-99 | 600 | 76 | 40 | 8 | 24.3829 | 975.3752 | 599.0165 | 75.9 | 41.2688 | 1.6973 | 68.0063 | -1.3496 | 76 | 45 | 20.4551 | 99 | 8.2 | 76 | 40.9916 | 43.1408 | 97.4494 | 93.0391 | 0.35265
600-76-40-9-99 | 600 | 76 | 40 | 9 | 24.3829 | 975.3752 | 598.9823 | 75.9 | 41.3004 | 1.6781 | 67.2426 | -1.4815 | 76 | 45 | 23.012 | 99 | 9.2141 | 76 | 41.0023 | 45.7168 | 97.5664 | 93.1177 | 0.39639
600-76-40-10-99 | 600 | 76 | 40 | 10 | 24.3829 | 975.3752 | 598.9483 | 75.9 | 41.3355 | 1.6652 | 66.727 | -1.5713 | 76 | 45 | 25.5689 | 99 | 10.2281 | 76 | 41.0141 | 48.2867 | 97.6604 | 93.1708 | 0.44018
600-76-42-1-99 | 600 | 76 | 42 | 1 | 27.0028 | 1080.1756 | 599.2954 | 75.9 | 42.9695 | 5.6707 | 227.1086 | 14.1499 | 76 | 47 | 2.5569 | 99 | 1.0932 | 76 | 42.6718 | 23.889 | 91.0051 | 78.9995 | 0.046878
600-76-42-2-99 | 600 | 76 | 42 | 2 | 27.0028 | 1080.1756 | 599.1867 | 75.9 | 43.1111 | 3.33 | 133.3874 | 6.7103 | 76 | 47 | 5.1138 | 99 | 2.1173 | 76 | 42.8553 | 28.7866 | 94.1966 | 87.6681 | 0.084485
600-76-42-3-99 | 600 | 76 | 42 | 3 | 27.0028 | 1080.1756 | 599.1289 | 75.9 | 43.1814 | 2.5986 | 104.1024 | 3.7 | 76 | 47 | 7.6707 | 99 | 3.1354 | 76 | 42.9407 | 32.0748 | 95.5032 | 90.3764 | 0.12293
600-76-42-4-99 | 600 | 76 | 42 | 4 | 27.0028 | 1080.1756 | 599.0845 | 75.9 | 43.2265 | 2.2819 | 91.422 | 2.1435 | 76 | 47 | 10.2276 | 99 | 4.1517 | 76 | 42.9911 | 34.9484 | 96.2083 | 91.5493 | 0.16181
600-76-42-5-99 | 600 | 76 | 42 | 5 | 27.0028 | 1080.1756 | 599.0449 | 75.9 | 43.2676 | 2.1186 | 84.8846 | 1.2608 | 76 | 47 | 12.7845 | 99 | 5.1671 | 76 | 43.0279 | 37.6686 | 96.6478 | 92.1541 | 0.20093
600-76-42-6-99 | 600 | 76 | 42 | 6 | 27.0028 | 1080.1756 | 599.0076 | 75.9 | 43.3033 | 2.0239 | 81.0955 | 0.71977 | 76 | 47 | 15.3413 | 99 | 6.182 | 76 | 43.0484 | 40.3202 | 96.9473 | 92.5048 | 0.2402
600-76-42-7-99 | 600 | 76 | 42 | 7 | 27.0028 | 1080.1756 | 598.9714 | 75.9 | 43.3351 | 1.9647 | 78.7282 | 0.36973 | 76 | 47 | 17.8982 | 99 | 7.1967 | 76 | 43.0679 | 42.9363 | 97.1644 | 92.724 | 0.27957
600-76-42-8-99 | 600 | 76 | 42 | 8 | 27.0028 | 1080.1756 | 598.936 | 75.9 | 43.3711 | 1.9262 | 77.1898 | 0.13699 | 76 | 47 | 20.4551 | 99 | 8.2113 | 76 | 43.0867 | 45.5317 | 97.3288 | 92.8666 | 0.31902
600-76-42-9-99 | 600 | 76 | 42 | 9 | 27.0028 | 1080.1756 | 598.9009 | 75.9 | 43.4028 | 1.8996 | 76.126 | -0.026475 | 76 | 47 | 23.012 | 99 | 9.2257 | 76 | 43.0985 | 48.1153 | 97.4576 | 92.9654 | 0.35852
600-76-42-10-99 | 600 | 76 | 42 | 10 | 27.0028 | 1080.1756 | 598.866 | 75.9 | 43.4358 | 1.881 | 75.386 | -0.14141 | 76 | 47 | 25.5689 | 99 | 10.2401 | 76 | 43.1116 | 50.6907 | 97.5611 | 93.0341 | 0.39806
600-76-44-1-99 | 600 | 76 | 44 | 1 | 29.8616 | 1194.5344 | 599.2424 | 75.9 | 45.0457 | 6.863 | 274.8828 | 17.2586 | 76 | 49 | 2.5569 | 99 | 1.0995 | 76 | 44.706 | 25.5555 | 90.458 | 77.0173 | 0.043481
600-76-44-2-99 | 600 | 76 | 44 | 2 | 29.8616 | 1194.5344 | 599.1167 | 75.9 | 45.2098 | 4.0068 | 160.5163 | 8.9934 | 76 | 49 | 5.1138 | 99 | 2.1258 | 76 | 44.9176 | 30.9686 | 93.809 | 86.5822 | 0.077355
600-76-44-3-99 | 600 | 76 | 44 | 3 | 29.8616 | 1194.5344 | 599.0519 | 75.9 | 45.2874 | 3.0755 | 123.2211 | 5.7418 | 76 | 49 | 7.6707 | 99 | 3.145 | 76 | 45.0159 | 34.4568 | 95.2103 | 89.7009 | 0.112
600-76-44-4-99 | 600 | 76 | 44 | 4 | 29.8616 | 1194.5344 | 599.0037 | 75.9 | 45.3329 | 2.6625 | 106.6854 | 3.9953 | 76 | 49 | 10.2276 | 99 | 4.162 | 76 | 45.0718 | 37.4266 | 95.9742 | 91.0837 | 0.14706
600-76-44-5-99 | 600 | 76 | 44 | 5 | 29.8616 | 1194.5344 | 598.9619 | 75.9 | 45.3796 | 2.4472 | 98.0639 | 2.9822 | 76 | 49 | 12.7845 | 99 | 5.1779 | 76 | 45.1144 | 40.1988 | 96.4531 | 91.8048 | 0.18239
600-76-44-6-99 | 600 | 76 | 44 | 6 | 29.8616 | 1194.5344 | 598.9229 | 75.9 | 45.4148 | 2.3208 | 93.0058 | 2.3486 | 76 | 49 | 15.3413 | 99 | 6.1933 | 76 | 45.1476 | 42.8821 | 96.7805 | 92.228 | 0.21786
600-76-44-7-99 | 600 | 76 | 44 | 7 | 29.8616 | 1194.5344 | 598.8854 | 75.9 | 45.4492 | 2.2412 | 89.8217 | 1.9331 | 76 | 49 | 17.8982 | 99 | 7.2085 | 76 | 45.1695 | 45.5186 | 97.0183 | 92.4946 | 0.25344
600-76-44-8-99 | 600 | 76 | 44 | 8 | 29.8616 | 1194.5344 | 598.8488 | 75.9 | 45.4815 | 2.1882 | 87.7028 | 1.649 | 76 | 49 | 20.4551 | 99 | 8.2234 | 76 | 45.1858 | 48.1285 | 97.1987 | 92.6721 | 0.28909
600-76-44-9-99 | 600 | 76 | 44 | 9 | 29.8616 | 1194.5344 | 598.8127 | 75.9 | 45.5144 | 2.1518 | 86.2466 | 1.45 | 76 | 49 | 23.012 | 99 | 9.2382 | 76 | 45.2019 | 50.7218 | 97.3402 | 92.7942 | 0.32479
600-76-44-10-99 | 600 | 76 | 44 | 10 | 29.8616 | 1194.5344 | 598.777 | 75.9 | 45.5464 | 2.1258 | 85.2116 | 1.3067 | 76 | 49 | 25.5689 | 99 | 10.2529 | 76 | 45.2164 | 53.3047 | 97.4541 | 92.8811 | 0.36055
600-76-46-1-99 | 600 | 76 | 46 | 1 | 32.977 | 1319.1563 | 599.1881 | 75.9 | 47.1216 | 8.2692 | 331.2347 | 17.7674 | 76 | 51 | 2.5569 | 99 | 1.1061 | 76 | 46.7407 | 27.2647 | 89.9038 | 74.9244 | 0.040473
600-76-46-2-99 | 600 | 76 | 46 | 2 | 32.977 | 1319.1563 | 599.043 | 75.9 | 47.3115 | 4.8215 | 193.1803 | 11.5678 | 76 | 51 | 5.1138 | 99 | 2.1347 | 76 | 46.9781 | 33.2692 | 93.404 | 85.3791 | 0.071034
600-76-46-3-99 | 600 | 76 | 46 | 3 | 32.977 | 1319.1563 | 598.9699 | 75.9 | 47.3974 | 3.6483 | 146.1913 | 7.8369 | 76 | 51 | 7.6707 | 99 | 3.1551 | 76 | 47.0933 | 36.9993 | 94.9002 | 88.9368 | 0.10229
600-76-46-4-99 | 600 | 76 | 46 | 4 | 32.977 | 1319.1563 | 598.9172 | 75.9 | 47.4562 | 3.1176 | 124.9368 | 5.9104 | 76 | 51 | 10.2276 | 99 | 4.1729 | 76 | 47.1643 | 40.0869 | 95.7246 | 90.5461 | 0.13396
600-76-46-5-99 | 600 | 76 | 46 | 5 | 32.977 | 1319.1563 | 598.8725 | 75.9 | 47.4974 | 2.8344 | 113.5963 | 4.754 | 76 | 51 | 12.7845 | 99 | 5.1895 | 76 | 47.2112 | 42.927 | 96.2445 | 91.4049 | 0.16588
600-76-46-6-99 | 600 | 76 | 46 | 6 | 32.977 | 1319.1563 | 598.8315 | 75.9 | 47.5339 | 2.667 | 106.8951 | 4.0191 | 76 | 51 | 15.3413 | 99 | 6.2054 | 76 | 47.2453 | 45.6513 | 96.6014 | 91.9125 | 0.19795
600-76-46-7-99 | 600 | 76 | 46 | 7 | 32.977 | 1319.1563 | 598.7926 | 75.9 | 47.57 | 2.5609 | 102.6494 | 3.5311 | 76 | 51 | 17.8982 | 99 | 7.221 | 76 | 47.2744 | 48.3143 | 96.8613 | 92.2342 | 0.23014
600-76-46-8-99 | 600 | 76 | 46 | 8 | 32.977 | 1319.1563 | 598.7547 | 75.9 | 47.5997 | 2.4891 | 99.7769 | 3.1901 | 76 | 51 | 20.4551 | 99 | 8.2363 | 76 | 47.2897 | 50.943 | 97.0588 | 92.452 | 0.2624
600-76-46-9-99 | 600 | 76 | 46 | 9 | 32.977 | 1319.1563 | 598.7176 | 75.9 | 47.6311 | 2.4394 | 97.7919 | 2.9491 | 76 | 51 | 23.012 | 99 | 9.2515 | 76 | 47.3117 | 53.5495 | 97.2139 | 92.6026 | 0.29472
600-76-46-10-99 | 600 | 76 | 46 | 10 | 32.977 | 1319.1563 | 598.6809 | 75.9 | 47.6631 | 2.4038 | 96.3681 | 2.7735 | 76 | 51 | 25.5689 | 99 | 10.2665 | 76 | 47.3257 | 56.1421 | 97.3388 | 92.7108 | 0.32708
600-76-48-1-99 | 600 | 76 | 48 | 1 | 36.3675 | 1454.7844 | 599.1327 | 75.9 | 49.2013 | 9.9159 | 397.2356 | 17.7674 | 76 | 53 | 2.5569 | 99 | 1.1128 | 76 | 48.7722 | 29.0084 | 89.3452 | 72.734 | 0.037805
600-76-48-2-99 | 600 | 76 | 48 | 2 | 36.3675 | 1454.7844 | 598.9657 | 75.9 | 49.4198 | 5.7982 | 232.3406 | 14.5172 | 76 | 53 | 5.1138 | 99 | 2.144 | 76 | 49.0389 | 35.6831 | 92.9832 | 84.0567 | 0.065425
600-76-48-3-99 | 600 | 76 | 48 | 3 | 36.3675 | 1454.7844 | 598.8828 | 75.9 | 49.5199 | 4.3375 | 173.8321 | 9.9855 | 76 | 53 | 7.6707 | 99 | 3.1658 | 76 | 49.1731 | 39.7007 | 94.5732 | 88.0733 | 0.093662
600-76-48-4-99 | 600 | 76 | 48 | 4 | 36.3675 | 1454.7844 | 598.8247 | 75.9 | 49.5799 | 3.659 | 146.6569 | 7.8762 | 76 | 53 | 10.2276 | 99 | 4.1845 | 76 | 49.2546 | 42.936 | 95.4594 | 89.9387 | 0.12229
600-76-48-5-99 | 600 | 76 | 48 | 5 | 36.3675 | 1454.7844 | 598.7767 | 75.9 | 49.6271 | 3.2924 | 131.9723 | 6.5798 | 76 | 53 | 12.7845 | 99 | 5.2018 | 76 | 49.3096 | 45.8595 | 96.0219 | 90.9469 | 0.15117
600-76-48-6-99 | 600 | 76 | 48 | 6 | 36.3675 | 1454.7844 | 598.7333 | 75.9 | 49.6633 | 3.0727 | 123.175 | 5.7374 | 76 | 53 | 15.3413 | 99 | 6.2183 | 76 | 49.3509 | 48.6361 | 96.4097 | 91.551 | 0.18021
600-76-48-7-99 | 600 | 76 | 48 | 7 | 36.3675 | 1454.7844 | 598.6926 | 75.9 | 49.6988 | 2.9319 | 117.5399 | 5.1679 | 76 | 53 | 17.8982 | 99 | 7.2343 | 76 | 49.3814 | 51.3338 | 96.6929 | 91.9381 | 0.20936
600-76-48-8-99 | 600 | 76 | 48 | 8 | 36.3675 | 1454.7844 | 598.6533 | 75.9 | 49.7312 | 2.8368 | 113.7331 | 4.7687 | 76 | 53 | 20.4551 | 99 | 8.2501 | 76 | 49.4101 | 53.9858 | 96.9085 | 92.1997 | 0.23859
600-76-48-9-99 | 600 | 76 | 48 | 9 | 36.3675 | 1454.7844 | 598.6149 | 75.9 | 49.7622 | 2.7698 | 111.053 | 4.4801 | 76 | 53 | 23.012 | 99 | 9.2656 | 76 | 49.4308 | 56.6097 | 97.0781 | 92.384 | 0.26788
600-76-48-10-99 | 600 | 76 | 48 | 10 | 36.3675 | 1454.7844 | 598.5772 | 75.9 | 49.7906 | 2.7209 | 109.1009 | 4.2659 | 76 | 53 | 25.5689 | 99 | 10.281 | 76 | 49.4463 | 59.2155 | 97.2149 | 92.5183 | 0.29721
600-76-50-1-99 | 600 | 76 | 50 | 1 | 40.0527 | 1602.2012 | 599.0764 | 75.9 | 51.2782 | 11.8311 | 474.0028 | 17.7674 | 76 | 55 | 2.5569 | 99 | 1.1196 | 76 | 50.8049 | 30.7784 | 88.7851 | 70.4611 | 0.035434
600-76-50-2-99 | 600 | 76 | 50 | 2 | 40.0527 | 1602.2012 | 598.8851 | 75.9 | 51.5291 | 6.9637 | 279.0847 | 17.5086 | 76 | 55 | 5.1138 | 99 | 2.1538 | 76 | 51.1019 | 38.2027 | 92.548 | 82.6135 | 0.060443
600-76-50-3-99 | 600 | 76 | 50 | 3 | 40.0527 | 1602.2012 | 598.7906 | 75.9 | 51.6463 | 5.1632 | 206.9563 | 12.6612 | 76 | 55 | 7.6707 | 99 | 3.1771 | 76 | 51.2561 | 42.5602 | 94.2299 | 87.109 | 0.085986
600-76-50-4-99 | 600 | 76 | 50 | 4 | 40.0527 | 1602.2012 | 598.7262 | 75.9 | 51.7106 | 4.3054 | 172.5938 | 9.8963 | 76 | 55 | 10.2276 | 99 | 4.1968 | 76 | 51.3505 | 45.9748 | 95.1784 | 89.2506 | 0.1119
600-76-50-5-99 | 600 | 76 | 50 | 5 | 40.0527 | 1602.2012 | 598.6741 | 75.9 | 51.7633 | 3.8348 | 153.7395 | 8.4589 | 76 | 55 | 12.7845 | 99 | 5.2148 | 76 | 51.4146 | 49.0023 | 95.7849 | 90.4257 | 0.13805
600-76-50-6-99 | 600 | 76 | 50 | 6 | 40.0527 | 1602.2012 | 598.628 | 75.9 | 51.8015 | 3.5492 | 142.3035 | 7.505 | 76 | 55 | 15.3413 | 99 | 6.2319 | 76 | 51.4618 | 51.8448 | 96.205 | 91.1386 | 0.16437
600-76-50-7-99 | 600 | 76 | 50 | 7 | 40.0527 | 1602.2012 | 598.5852 | 75.9 | 51.8368 | 3.3644 | 134.9018 | 6.8489 | 76 | 55 | 17.8982 | 99 | 7.2485 | 76 | 51.498 | 54.5865 | 96.5127 | 91.6001 | 0.1908
600-76-50-8-99 | 600 | 76 | 50 | 8 | 40.0527 | 1602.2012 | 598.5442 | 75.9 | 51.8701 | 3.2386 | 129.8683 | 6.3834 | 76 | 55 | 20.4551 | 99 | 8.2647 | 76 | 51.5306 | 57.2692 | 96.7475 | 91.9141 | 0.21731
600-76-50-9-99 | 600 | 76 | 50 | 9 | 40.0527 | 1602.2012 | 598.5045 | 75.9 | 51.8999 | 3.1491 | 126.2851 | 6.0416 | 76 | 55 | 23.012 | 99 | 9.2807 | 76 | 51.5518 | 59.9156 | 96.9325 | 92.1377 | 0.24388
600-76-50-10-99 | 600 | 76 | 50 | 10 | 40.0527 | 1602.2012 | 598.4655 | 75.9 | 51.9282 | 3.0836 | 123.6693 | 5.7865 | 76 | 55 | 25.5689 | 99 | 10.2965 | 76 | 51.5725 | 62.5379 | 97.0819 | 92.301 | 0.2705
600-78-10-1-99 | 600 | 78 | 10 | 1 | 4.2844 | 171.3845 | 599.8486 | 77.9 | 10.1693 | 0.25974 | 10.3928 | -21.7574 | 78 | 15 | 2.5569 | 99 | 1.0259 | 78 | 10.1655 | 6.5815 | 97.1388 | 93.9375 | 0.24847
600-78-10-2-99 | 600 | 78 | 10 | 2 | 4.2844 | 171.3845 | 599.8229 | 77.9 | 10.2094 | 0.24081 | 9.6357 | -22.535 | 78 | 15 | 5.1138 | 99 | 2.0364 | 78 | 10.1707 | 9.1573 | 97.8855 | 94.3794 | 0.49461
600-78-10-3-99 | 600 | 78 | 10 | 3 | 4.2844 | 171.3845 | 599.7978 | 77.9 | 10.2493 | 0.2375 | 9.5039 | -22.6762 | 78 | 15 | 7.6707 | 99 | 3.0467 | 78 | 10.1751 | 11.7175 | 98.139 | 94.4565 | 0.74132
600-78-10-4-99 | 600 | 78 | 10 | 4 | 4.2844 | 171.3845 | 599.7727 | 77.9 | 10.2874 | 0.23669 | 9.4717 | -22.7109 | 78 | 15 | 10.2276 | 99 | 4.0569 | 78 | 10.1783 | 14.2752 | 98.2664 | 94.4755 | 0.98822
600-78-10-5-99 | 600 | 78 | 10 | 5 | 4.2844 | 171.3845 | 599.7477 | 77.9 | 10.3261 | 0.23664 | 9.47 | -22.7109 | 78 | 15 | 12.7845 | 99 | 5.0671 | 78 | 10.1838 | 16.8322 | 98.3431 | 94.4767 | 1.2353
600-78-10-6-99 | 600 | 78 | 10 | 6 | 4.2844 | 171.3845 | 599.7227 | 77.9 | 10.3614 | 0.23684 | 9.4784 | -22.7126 | 78 | 15 | 15.3413 | 99 | 6.0772 | 78 | 10.1874 | 19.3889 | 98.3943 | 94.4721 | 1.4824
600-78-10-7-99 | 600 | 78 | 10 | 7 | 4.2844 | 171.3845 | 599.6977 | 77.9 | 10.3967 | 0.23718 | 9.4925 | -22.6883 | 78 | 15 | 17.8982 | 99 | 7.0874 | 78 | 10.1896 | 21.9454 | 98.431 | 94.4641 | 1.7296
600-78-10-8-99 | 600 | 78 | 10 | 8 | 4.2844 | 171.3845 | 599.6727 | 77.9 | 10.4335 | 0.23762 | 9.5107 | -22.6686 | 78 | 15 | 20.4551 | 99 | 8.0976 | 78 | 10.1935 | 24.5019 | 98.4585 | 94.4537 | 1.9769
600-78-10-9-99 | 600 | 78 | 10 | 9 | 4.2844 | 171.3845 | 599.6477 | 77.9 | 10.4705 | 0.23812 | 9.5309 | -22.6468 | 78 | 15 | 23.012 | 99 | 9.1078 | 78 | 10.1981 | 27.0583 | 98.4798 | 94.4421 | 2.2243
600-78-10-10-99 | 600 | 78 | 10 | 10 | 4.2844 | 171.3845 | 599.6226 | 77.9 | 10.5083 | 0.23866 | 9.5529 | -22.6231 | 78 | 15 | 25.5689 | 99 | 10.1179 | 78 | 10.2035 | 29.6146 | 98.4969 | 94.4295 | 2.4718
600-78-12-1-99 | 600 | 78 | 12 | 1 | 4.8657 | 194.6396 | 599.8312 | 77.9 | 12.1891 | 0.30692 | 12.281 | -20.0319 | 78 | 17 | 2.5569 | 99 | 1.0281 | 78 | 12.1814 | 7.1157 | 96.9325 | 93.6922 | 0.21936
600-78-12-2-99 | 600 | 78 | 12 | 2 | 4.8657 | 194.6396 | 599.8047 | 77.9 | 12.2304 | 0.27912 | 11.1692 | -21.0174 | 78 | 17 | 5.1138 | 99 | 2.039 | 78 | 12.1916 | 9.7004 | 97.7743 | 94.2634 | 0.43605
600-78-12-3-99 | 600 | 78 | 12 | 3 | 4.8657 | 194.6396 | 599.7789 | 77.9 | 12.2704 | 0.27403 | 10.9658 | -21.2076 | 78 | 17 | 7.6707 | 99 | 3.0496 | 78 | 12.1992 | 12.2623 | 98.0611 | 94.3682 | 0.65336
600-78-12-4-99 | 600 | 78 | 12 | 4 | 4.8657 | 194.6396 | 599.7533 | 77.9 | 12.3069 | 0.27257 | 10.908 | -21.2622 | 78 | 17 | 10.2276 | 99 | 4.06 | 78 | 12.2024 | 14.8207 | 98.2055 | 94.3981 | 0.87087
600-78-12-5-99 | 600 | 78 | 12 | 5 | 4.8657 | 194.6396 | 599.7277 | 77.9 | 12.3451 | 0.27227 | 10.8962 | -21.2734 | 78 | 17 | 12.7845 | 99 | 5.0705 | 78 | 12.2052 | 17.3779 | 98.2924 | 94.4044 | 1.0885
600-78-12-6-99 | 600 | 78 | 12 | 6 | 4.8657 | 194.6396 | 599.7021 | 77.9 | 12.3832 | 0.27241 | 10.9023 | -21.2734 | 78 | 17 | 15.3413 | 99 | 6.081 | 78 | 12.2091 | 19.9346 | 98.3504 | 94.4015 | 1.3063
600-78-12-7-99 | 600 | 78 | 12 | 7 | 4.8657 | 194.6396 | 599.6765 | 77.9 | 12.4213 | 0.27276 | 10.9171 | -21.2535 | 78 | 17 | 17.8982 | 99 | 7.0914 | 78 | 12.2128 | 22.4912 | 98.392 | 94.3941 | 1.5241
600-78-12-8-99 | 600 | 78 | 12 | 8 | 4.8657 | 194.6396 | 599.6509 | 77.9 | 12.4591 | 0.27324 | 10.9364 | -21.2351 | 78 | 17 | 20.4551 | 99 | 8.1018 | 78 | 12.2176 | 25.0476 | 98.4231 | 94.3845 | 1.742
600-78-12-9-99 | 600 | 78 | 12 | 9 | 4.8657 | 194.6396 | 599.6253 | 77.9 | 12.497 | 0.27378 | 10.9585 | -21.2142 | 78 | 17 | 23.012 | 99 | 9.1122 | 78 | 12.2224 | 27.6039 | 98.4474 | 94.3734 | 1.96
600-78-12-10-99 | 600 | 78 | 12 | 10 | 4.8657 | 194.6396 | 599.5997 | 77.9 | 12.5348 | 0.27436 | 10.9822 | -21.1918 | 78 | 17 | 25.5689 | 99 | 10.1227 | 78 | 12.2279 | 30.1603 | 98.4668 | 94.3614 | 2.178
600-78-14-1-99 | 600 | 78 | 14 | 1 | 5.5153 | 220.6265 | 599.812 | 77.9 | 14.2176 | 0.36406 | 14.5677 | -18.2463 | 78 | 19 | 2.5569 | 99 | 1.0306 | 78 | 14.2054 | 7.7082 | 96.7056 | 93.3992 | 0.19413
600-78-14-2-99 | 600 | 78 | 14 | 2 | 5.5153 | 220.6265 | 599.7845 | 77.9 | 14.2601 | 0.32367 | 12.9522 | -19.48 | 78 | 19 | 5.1138 | 99 | 2.0418 | 78 | 14.2193 | 10.3054 | 97.6516 | 94.1314 | 0.38523
600-78-14-3-99 | 600 | 78 | 14 | 3 | 5.5153 | 220.6265 | 599.758 | 77.9 | 14.2978 | 0.3159 | 12.642 | -19.7333 | 78 | 19 | 7.6707 | 99 | 3.0527 | 78 | 14.2242 | 12.8701 | 97.9753 | 94.2723 | 0.57699
600-78-14-4-99 | 600 | 78 | 14 | 4 | 5.5153 | 220.6265 | 599.7318 | 77.9 | 14.3335 | 0.31352 | 12.5471 | -19.8119 | 78 | 19 | 10.2276 | 99 | 4.0635 | 78 | 14.2273 | 15.4294 | 98.1385 | 94.3155 | 0.76896
600-78-14-5-99 | 600 | 78 | 14 | 5 | 5.5153 | 220.6265 | 599.7056 | 77.9 | 14.3724 | 0.31284 | 12.5205 | -19.834 | 78 | 19 | 12.7845 | 99 | 5.0742 | 78 | 14.2311 | 17.9869 | 98.2368 | 94.3278 | 0.96108
600-78-14-6-99 | 600 | 78 | 14 | 6 | 5.5153 | 220.6265 | 599.6794 | 77.9 | 14.4105 | 0.31281 | 12.5198 | -19.834 | 78 | 19 | 15.3413 | 99 | 6.0849 | 78 | 14.2352 | 20.5439 | 98.3024 | 94.3284 | 1.1533
600-78-14-7-99 | 600 | 78 | 14 | 7 | 5.5153 | 220.6265 | 599.6532 | 77.9 | 14.4486 | 0.31309 | 12.5317 | -19.8346 | 78 | 19 | 17.8982 | 99 | 7.0956 | 78 | 14.2393 | 23.1005 | 98.3494 | 94.3233 | 1.3456
600-78-14-8-99 | 600 | 78 | 14 | 8 | 5.5153 | 220.6265 | 599.627 | 77.9 | 14.4864 | 0.31354 | 12.5503 | -19.809 | 78 | 19 | 20.4551 | 99 | 8.1063 | 78 | 14.2435 | 25.6569 | 98.3847 | 94.315 | 1.5379
600-78-14-9-99 | 600 | 78 | 14 | 9 | 5.5153 | 220.6265 | 599.6009 | 77.9 | 14.5244 | 0.3141 | 12.5732 | -19.79 | 78 | 19 | 23.012 | 99 | 9.117 | 78 | 14.2491 | 28.2133 | 98.4121 | 94.3049 | 1.7304
600-78-14-10-99 | 600 | 78 | 14 | 10 | 5.5153 | 220.6265 | 599.5747 | 77.9 | 14.5621 | 0.31472 | 12.5983 | -19.7691 | 78 | 19 | 25.5689 | 99 | 10.1277 | 78 | 14.2546 | 30.7695 | 98.4341 | 94.2938 | 1.9228
600-78-16-1-99 | 600 | 78 | 16 | 1 | 6.24 | 249.6133 | 599.7908 | 77.9 | 16.2468 | 0.43345 | 17.3449 | -16.3998 | 78 | 21 | 2.5569 | 99 | 1.0333 | 78 | 16.2274 | 8.3634 | 96.4567 | 93.0537 | 0.17222
600-78-16-2-99 | 600 | 78 | 16 | 2 | 6.24 | 249.6133 | 599.7621 | 77.9 | 16.293 | 0.37549 | 15.0264 | -17.9222 | 78 | 21 | 5.1138 | 99 | 2.045 | 78 | 16.2438 | 10.9783 | 97.5165 | 93.9825 | 0.34104
600-78-16-3-99 | 600 | 78 | 16 | 3 | 6.24 | 249.6133 | 599.735 | 77.9 | 16.3286 | 0.36391 | 14.5636 | -18.2522 | 78 | 21 | 7.6707 | 99 | 3.0561 | 78 | 16.2514 | 13.5467 | 97.8809 | 94.1681 | 0.51055
600-78-16-4-99 | 600 | 78 | 16 | 4 | 6.24 | 249.6133 | 599.7081 | 77.9 | 16.3663 | 0.36022 | 14.4168 | -18.3588 | 78 | 21 | 10.2276 | 99 | 4.0672 | 78 | 16.2566 | 16.1073 | 98.0649 | 94.2272 | 0.6803
600-78-16-5-99 | 600 | 78 | 16 | 5 | 6.24 | 249.6133 | 599.6813 | 77.9 | 16.404 | 0.35893 | 14.3657 | -18.3961 | 78 | 21 | 12.7845 | 99 | 5.0782 | 78 | 16.2604 | 18.6655 | 98.1758 | 94.2479 | 0.85019
600-78-16-6-99 | 600 | 78 | 16 | 6 | 6.24 | 249.6133 | 599.6545 | 77.9 | 16.4419 | 0.35861 | 14.3535 | -18.3961 | 78 | 21 | 15.3413 | 99 | 6.0892 | 78 | 16.2641 | 21.2227 | 98.2499 | 94.253 | 1.0202
600-78-16-7-99 | 600 | 78 | 16 | 7 | 6.24 | 249.6133 | 599.6277 | 77.9 | 16.4794 | 0.35875 | 14.3596 | -18.4051 | 78 | 21 | 17.8982 | 99 | 7.1001 | 78 | 16.2685 | 23.7795 | 98.303 | 94.2508 | 1.1902
600-78-16-8-99 | 600 | 78 | 16 | 8 | 6.24 | 249.6133 | 599.601 | 77.9 | 16.5174 | 0.35915 | 14.3762 | -18.3883 | 78 | 21 | 20.4551 | 99 | 8.1111 | 78 | 16.2736 | 26.3359 | 98.3428 | 94.2444 | 1.3604
600-78-16-9-99 | 600 | 78 | 16 | 9 | 6.24 | 249.6133 | 599.5742 | 77.9 | 16.555 | 0.35969 | 14.3986 | -18.3719 | 78 | 21 | 23.012 | 99 | 9.1221 | 78 | 16.2786 | 28.8923 | 98.3738 | 94.2357 | 1.5305
600-78-16-10-99 | 600 | 78 | 16 | 10 | 6.24 | 249.6133 | 599.5474 | 77.9 | 16.5925 | 0.36032 | 14.4245 | -18.3529 | 78 | 21 | 25.5689 | 99 | 10.133 | 78 | 16.2846 | 31.4486 | 98.3986 | 94.2256 | 1.7008
600-78-18-1-99 | 600 | 78 | 18 | 1 | 7.0467 | 281.8859 | 599.7675 | 77.9 | 18.279 | 0.51832 | 20.7422 | -14.4898 | 78 | 23 | 2.5569 | 99 | 1.0363 | 78 | 18.2541 | 9.0853 | 96.1849 | 92.6445 | 0.15318
600-78-18-2-99 | 600 | 78 | 18 | 2 | 7.0467 | 281.8859 | 599.7375 | 77.9 | 18.3235 | 0.43586 | 17.4432 | -16.3416 | 78 | 23 | 5.1138 | 99 | 2.0483 | 78 | 18.2721 | 11.7246 | 97.368 | 93.8147 | 0.30253
600-78-18-3-99 | 600 | 78 | 18 | 3 | 7.0467 | 281.8859 | 599.7096 | 77.9 | 18.3624 | 0.419 | 16.7691 | -16.7614 | 78 | 23 | 7.6707 | 99 | 3.0598 | 78 | 18.2831 | 14.2984 | 97.7772 | 94.054 | 0.45264
600-78-18-4-99 | 600 | 78 | 18 | 4 | 7.0467 | 281.8859 | 599.682 | 77.9 | 18.399 | 0.41334 | 16.5434 | -16.9054 | 78 | 23 | 10.2276 | 99 | 4.0712 | 78 | 18.2861 | 16.861 | 97.9842 | 94.1343 | 0.60301
600-78-18-5-99 | 600 | 78 | 18 | 5 | 7.0467 | 281.8859 | 599.6546 | 77.9 | 18.4369 | 0.41118 | 16.4577 | -16.9606 | 78 | 23 | 12.7845 | 99 | 5.0825 | 78 | 18.2915 | 19.42 | 98.109 | 94.165 | 0.75352
600-78-18-6-99 | 600 | 78 | 18 | 6 | 7.0467 | 281.8859 | 599.6272 | 77.9 | 18.4751 | 0.41043 | 16.4284 | -16.9795 | 78 | 23 | 15.3413 | 99 | 6.0937 | 78 | 18.2965 | 21.9776 | 98.1926 | 94.1756 | 0.90412
600-78-18-7-99 | 600 | 78 | 18 | 7 | 7.0467 | 281.8859 | 599.5998 | 77.9 | 18.5128 | 0.41034 | 16.4256 | -16.9795 | 78 | 23 | 17.8982 | 99 | 7.105 | 78 | 18.3007 | 24.5346 | 98.2523 | 94.1769 | 1.0548
600-78-18-8-99 | 600 | 78 | 18 | 8 | 7.0467 | 281.8859 | 599.5724 | 77.9 | 18.5503 | 0.41062 | 16.4374 | -16.9813 | 78 | 23 | 20.4551 | 99 | 8.1162 | 78 | 18.306 | 27.0912 | 98.2972 | 94.1729 | 1.2055
600-78-18-9-99 | 600 | 78 | 18 | 9 | 7.0467 | 281.8859 | 599.5451 | 77.9 | 18.5877 | 0.41111 | 16.4577 | -16.9604 | 78 | 23 | 23.012 | 99 | 9.1274 | 78 | 18.3113 | 29.6476 | 98.3322 | 94.166 | 1.3563
600-78-18-10-99 | 600 | 78 | 18 | 10 | 7.0467 | 281.8859 | 599.5177 | 77.9 | 18.6251 | 0.41173 | 16.4835 | -16.9437 | 78 | 23 | 25.5689 | 99 | 10.1387 | 78 | 18.3172 | 32.2039 | 98.3602 | 94.1571 | 1.5072
600-78-20-1-99 | 600 | 78 | 20 | 1 | 7.941 | 317.6568 | 599.7421 | 77.9 | 20.3164 | 0.62238 | 24.9072 | -12.5047 | 78 | 25 | 2.5569 | 99 | 1.0394 | 78 | 20.2788 | 9.8755 | 95.8907 | 92.1625 | 0.13664
600-78-20-2-99 | 600 | 78 | 20 | 2 | 7.941 | 317.6568 | 599.7104 | 77.9 | 20.3628 | 0.50667 | 20.2777 | -14.7277 | 78 | 25 | 5.1138 | 99 | 2.052 | 78 | 20.3051 | 12.5481 | 97.2065 | 93.6196 | 0.26902
600-78-20-3-99 | 600 | 78 | 20 | 3 | 7.941 | 317.6568 | 599.6816 | 77.9 | 20.4015 | 0.48226 | 19.3016 | -15.2582 | 78 | 25 | 7.6707 | 99 | 3.0638 | 78 | 20.3163 | 15.1294 | 97.6648 | 93.927 | 0.40222
600-78-20-4-99 | 600 | 78 | 20 | 4 | 7.941 | 317.6568 | 599.6534 | 77.9 | 20.439 | 0.47385 | 18.9661 | -15.4463 | 78 | 25 | 10.2276 | 99 | 4.0754 | 78 | 20.3227 | 17.6947 | 97.8971 | 94.0328 | 0.53568
600-78-20-5-99 | 600 | 78 | 20 | 5 | 7.941 | 317.6568 | 599.6253 | 77.9 | 20.4767 | 0.4704 | 18.829 | -15.524 | 78 | 25 | 12.7845 | 99 | 5.087 | 78 | 20.3278 | 20.255 | 98.0374 | 94.0762 | 0.66929
600-78-20-6-99 | 600 | 78 | 20 | 6 | 7.941 | 317.6568 | 599.5973 | 77.9 | 20.5143 | 0.46898 | 18.7728 | -15.556 | 78 | 25 | 15.3413 | 99 | 6.0985 | 78 | 20.3327 | 22.8133 | 98.1312 | 94.0942 | 0.803
600-78-20-7-99 | 600 | 78 | 20 | 7 | 7.941 | 317.6568 | 599.5693 | 77.9 | 20.5514 | 0.46851 | 18.7551 | -15.5661 | 78 | 25 | 17.8982 | 99 | 7.11 | 78 | 20.3376 | 25.3707 | 98.1985 | 94.1 | 0.93678
600-78-20-8-99 | 600 | 78 | 20 | 8 | 7.941 | 317.6568 | 599.5414 | 77.9 | 20.5891 | 0.4686 | 18.7593 | -15.5661 | 78 | 25 | 20.4551 | 99 | 8.1215 | 78 | 20.3425 | 27.9275 | 98.249 | 94.099 | 1.0706
600-78-20-9-99 | 600 | 78 | 20 | 9 | 7.941 | 317.6568 | 599.5134 | 77.9 | 20.6268 | 0.46899 | 18.7761 | -15.5636 | 78 | 25 | 23.012 | 99 | 9.133 | 78 | 20.3488 | 30.484 | 98.2883 | 94.094 | 1.2045
600-78-20-10-99 | 600 | 78 | 20 | 10 | 7.941 | 317.6568 | 599.4855 | 77.9 | 20.6641 | 0.46958 | 18.8003 | -15.5401 | 78 | 25 | 25.5689 | 99 | 10.1444 | 78 | 20.3548 | 33.0403 | 98.3198 | 94.0866 | 1.3384
600-78-22-1-99 | 600 | 78 | 22 | 1 | 8.933 | 357.3404 | 599.7175 | 77.9 | 22.3584 | 0.75087 | 30.0508 | -10.4351 | 78 | 27 | 2.5569 | 99 | 1.0429 | 78 | 22.3099 | 10.739 | 95.5719 | 91.5944 | 0.12222
600-78-22-2-99 | 600 | 78 | 22 | 2 | 8.933 | 357.3404 | 599.6837 | 77.9 | 22.4055 | 0.59013 | 23.6192 | -13.0765 | 78 | 27 | 5.1138 | 99 | 2.0559 | 78 | 22.3404 | 13.4567 | 97.0298 | 93.3938 | 0.23972
600-78-22-3-99 | 600 | 78 | 22 | 3 | 8.933 | 357.3404 | 599.654 | 77.9 | 22.4445 | 0.55525 | 22.2239 | -13.7375 | 78 | 27 | 7.6707 | 99 | 3.0681 | 78 | 22.3556 | 16.0485 | 97.5415 | 93.7844 | 0.35809
600-78-22-4-99 | 600 | 78 | 22 | 4 | 8.933 | 357.3404 | 599.625 | 77.9 | 22.4821 | 0.5429 | 21.731 | -13.9804 | 78 | 27 | 10.2276 | 99 | 4.08 | 78 | 22.3615 | 18.6177 | 97.8016 | 93.9225 | 0.47675
600-78-22-5-99 | 600 | 78 | 22 | 5 | 8.933 | 357.3404 | 599.5963 | 77.9 | 22.5197 | 0.53762 | 21.5204 | -14.0857 | 78 | 27 | 12.7845 | 99 | 5.0919 | 78 | 22.3683 | 21.1799 | 97.9589 | 93.9817 | 0.59556
600-78-22-6-99 | 600 | 78 | 22 | 6 | 8.933 | 357.3404 | 599.5677 | 77.9 | 22.5572 | 0.53521 | 21.4252 | -14.1335 | 78 | 27 | 15.3413 | 99 | 6.1036 | 78 | 22.3735 | 23.7392 | 98.0642 | 94.0086 | 0.71447
600-78-22-7-99 | 600 | 78 | 22 | 7 | 8.933 | 357.3404 | 599.5391 | 77.9 | 22.5948 | 0.53421 | 21.3863 | -14.1531 | 78 | 27 | 17.8982 | 99 | 7.1154 | 78 | 22.3783 | 26.297 | 98.1397 | 94.0198 | 0.83345
600-78-22-8-99 | 600 | 78 | 22 | 8 | 8.933 | 357.3404 | 599.5105 | 77.9 | 22.6322 | 0.53397 | 21.3777 | -14.1531 | 78 | 27 | 20.4551 | 99 | 8.1271 | 78 | 22.3839 | 28.8542 | 98.1964 | 94.0225 | 0.95249
600-78-22-9-99 | 600 | 78 | 22 | 9 | 8.933 | 357.3404 | 599.482 | 77.9 | 22.6696 | 0.53418 | 21.387 | -14.1574 | 78 | 27 | 23.012 | 99 | 9.1389 | 78 | 22.3898 | 31.4109 | 98.2405 | 94.0202 | 1.0716
600-78-22-10-99 | 600 | 78 | 22 | 10 | 8.933 | 357.3404 | 599.4534 | 77.9 | 22.7064 | 0.53465 | 21.4069 | -14.1426 | 78 | 27 | 25.5689 | 99 | 10.1506 | 78 | 22.3958 | 33.9673 | 98.2759 | 94.0149 | 1.1907
600-78-24-1-99 | 600 | 78 | 24 | 1 | 10.0318 | 401.2913 | 599.6938 | 77.9 | 24.4036 | 0.90979 | 36.4123 | -8.2986 | 78 | 29 | 2.5569 | 99 | 1.0465 | 78 | 24.3412 | 11.6789 | 95.2279 | 90.931 | 0.10962
600-78-24-2-99 | 600 | 78 | 24 | 2 | 10.0318 | 401.2913 | 599.6575 | 77.9 | 24.4517 | 0.68907 | 27.58 | -11.3811 | 78 | 29 | 5.1138 | 99 | 2.0602 | 78 | 24.3793 | 14.4566 | 96.8367 | 93.1312 | 0.21407
600-78-24-3-99 | 600 | 78 | 24 | 3 | 10.0318 | 401.2913 | 599.6267 | 77.9 | 24.4893 | 0.63963 | 25.6028 | -12.1967 | 78 | 29 | 7.6707 | 99 | 3.0727 | 78 | 24.3939 | 17.0629 | 97.4067 | 93.624 | 0.31941
600-78-24-4-99 | 600 | 78 | 24 | 4 | 10.0318 | 401.2913 | 599.597 | 77.9 | 24.5279 | 0.62183 | 24.8916 | -12.5045 | 78 | 29 | 10.2276 | 99 | 4.085 | 78 | 24.4036 | 19.6376 | 97.6973 | 93.8014 | 0.42508
600-78-24-5-99 | 600 | 78 | 24 | 5 | 10.0318 | 401.2913 | 599.5675 | 77.9 | 24.5669 | 0.61399 | 24.5786 | -12.6425 | 78 | 29 | 12.7845 | 99 | 5.0971 | 78 | 24.411 | 22.2023 | 97.8732 | 93.8796 | 0.53091
600-78-24-6-99 | 600 | 78 | 24 | 6 | 10.0318 | 401.2913 | 599.5383 | 77.9 | 24.6043 | 0.61018 | 24.4273 | -12.7098 | 78 | 29 | 15.3413 | 99 | 6.1092 | 78 | 24.4178 | 24.763 | 97.9911 | 93.9176 | 0.63683
600-78-24-7-99 | 600 | 78 | 24 | 7 | 10.0318 | 401.2913 | 599.5091 | 77.9 | 24.6417 | 0.60836 | 24.3557 | -12.7418 | 78 | 29 | 17.8982 | 99 | 7.1212 | 78 | 24.4229 | 27.3217 | 98.0756 | 93.9357 | 0.74282
600-78-24-8-99 | 600 | 78 | 24 | 8 | 10.0318 | 401.2913 | 599.4799 | 77.9 | 24.679 | 0.60762 | 24.3274 | -12.7544 | 78 | 29 | 20.4551 | 99 | 8.1332 | 78 | 24.4294 | 29.8794 | 98.1391 | 93.9431 | 0.84888
600-78-24-9-99 | 600 | 78 | 24 | 9 | 10.0318 | 401.2913 | 599.4507 | 77.9 | 24.7162 | 0.60753 | 24.3248 | -12.7544 | 78 | 29 | 23.012 | 99 | 9.1452 | 78 | 24.4351 | 32.4363 | 98.1886 | 93.944 | 0.95498
600-78-24-10-99 | 600 | 78 | 24 | 10 | 10.0318 | 401.2913 | 599.4216 | 77.9 | 24.7529 | 0.60782 | 24.3376 | -12.7555 | 78 | 29 | 25.5689 | 99 | 10.1572 | 78 | 24.4415 | 34.9929 | 98.2282 | 93.9411 | 1.0611
600-78-26-1-99 | 600 | 78 | 26 | 1 | 11.2466 | 449.8887 | 599.6516 | 77.9 | 26.4492 | 1.1064 | 44.283 | -6.1025 | 78 | 31 | 2.5569 | 99 | 1.0505 | 78 | 26.3734 | 12.6971 | 94.8587 | 90.1626 | 0.098618
600-78-26-2-99 | 600 | 78 | 26 | 2 | 11.2466 | 449.8887 | 599.6122 | 77.9 | 26.5036 | 0.80698 | 32.3019 | -9.6348 | 78 | 31 | 5.1138 | 99 | 2.0648 | 78 | 26.4193 | 15.5534 | 96.6267 | 92.8247 | 0.19158
600-78-26-3-99 | 600 | 78 | 26 | 3 | 11.2466 | 449.8887 | 599.5802 | 77.9 | 26.5437 | 0.73792 | 29.5394 | -10.6249 | 78 | 31 | 7.6707 | 99 | 3.0778 | 78 | 26.4387 | 18.1793 | 97.2596 | 93.4387 | 0.28548
600-78-26-4-99 | 600 | 78 | 26 | 4 | 11.2466 | 449.8887 | 599.5496 | 77.9 | 26.5796 | 0.71236 | 28.5177 | -11.0131 | 78 | 31 | 10.2276 | 99 | 4.0903 | 78 | 26.4481 | 20.7618 | 97.5833 | 93.6659 | 0.37972
600-78-26-5-99 | 600 | 78 | 26 | 5 | 11.2466 | 449.8887 | 599.5195 | 77.9 | 26.6175 | 0.70081 | 28.0565 | -11.1925 | 78 | 31 | 12.7845 | 99 | 5.1028 | 78 | 26.457 | 23.3302 | 97.7796 | 93.7687 | 0.47412
600-78-26-6-99 | 600 | 78 | 26 | 6 | 11.2466 | 449.8887 | 599.4895 | 77.9 | 26.656 | 0.69504 | 27.8271 | -11.2828 | 78 | 31 | 15.3413 | 99 | 6.1151 | 78 | 26.4653 | 25.8929 | 97.9114 | 93.8199 | 0.56864
600-78-26-7-99 | 600 | 78 | 26 | 7 | 11.2466 | 449.8887 | 599.4597 | 77.9 | 26.6931 | 0.69203 | 27.708 | -11.3299 | 78 | 31 | 17.8982 | 99 | 7.1274 | 78 | 26.4725 | 28.4528 | 98.0058 | 93.8467 | 0.66322
600-78-26-8-99 | 600 | 78 | 26 | 8 | 11.2466 | 449.8887 | 599.4298 | 77.9 | 26.7301 | 0.69056 | 27.6504 | -11.3528 | 78 | 31 | 20.4551 | 99 | 8.1397 | 78 | 26.4787 | 31.0111 | 98.0768 | 93.8598 | 0.75786
600-78-26-9-99 | 600 | 78 | 26 | 9 | 11.2466 | 449.8887 | 599.4001 | 77.9 | 26.7667 | 0.68998 | 27.6283 | -11.3528 | 78 | 31 | 23.012 | 99 | 9.1519 | 78 | 26.4846 | 33.5686 | 98.1322 | 93.865 | 0.85255
600-78-26-10-99 | 600 | 78 | 26 | 10 | 11.2466 | 449.8887 | 599.3703 | 77.9 | 26.8036 | 0.68998 | 27.63 | -11.3615 | 78 | 31 | 25.5689 | 99 | 10.1642 | 78 | 26.4915 | 36.1255 | 98.1765 | 93.8649 | 0.94728
600-78-28-1-99 | 600 | 78 | 28 | 1 | 12.5877 | 503.5376 | 599.6165 | 77.9 | 28.4997 | 1.3498 | 54.03 | -3.82 | 78 | 33 | 2.5569 | 99 | 1.0548 | 78 | 28.4071 | 13.7948 | 94.4644 | 89.2768 | 0.088985
600-78-28-2-99 | 600 | 78 | 28 | 2 | 12.5877 | 503.5376 | 599.5732 | 77.9 | 28.5563 | 0.94807 | 37.9521 | -7.8344 | 78 | 33 | 5.1138 | 99 | 2.0698 | 78 | 28.4638 | 16.7534 | 96.3986 | 92.4683 | 0.17183
600-78-28-3-99 | 600 | 78 | 28 | 3 | 12.5877 | 503.5376 | 599.5397 | 77.9 | 28.6003 | 0.85257 | 34.1311 | -9.0217 | 78 | 33 | 7.6707 | 99 | 3.0832 | 78 | 28.4864 | 19.4058 | 97.0991 | 93.2269 | 0.25564
600-78-28-4-99 | 600 | 78 | 28 | 4 | 12.5877 | 503.5376 | 599.5082 | 77.9 | 28.6386 | 0.81663 | 32.6939 | -9.5006 | 78 | 33 | 10.2276 | 99 | 4.0961 | 78 | 28.4998 | 21.9986 | 97.4589 | 93.5125 | 0.33982
600-78-28-5-99 | 600 | 78 | 28 | 5 | 12.5877 | 503.5376 | 599.4773 | 77.9 | 28.6772 | 0.8 | 32.0297 | -9.7286 | 78 | 33 | 12.7845 | 99 | 5.1089 | 78 | 28.5095 | 24.5722 | 97.6776 | 93.6446 | 0.42417
600-78-28-6-99 | 600 | 78 | 28 | 6 | 12.5877 | 503.5376 | 599.4466 | 77.9 | 28.7171 | 0.79148 | 31.6903 | -9.8468 | 78 | 33 | 15.3413 | 99 | 6.1215 | 78 | 28.5211 | 27.1376 | 97.8244 | 93.7123 | 0.50864
600-78-28-7-99 | 600 | 78 | 28 | 7 | 12.5877 | 503.5376 | 599.4161 | 77.9 | 28.7524 | 0.78669 | 31.5002 | -9.9135 | 78 | 33 | 17.8982 | 99 | 7.1341 | 78 | 28.5256 | 29.6992 | 97.9298 | 93.7503 | 0.59317
600-78-28-8-99 | 600 | 78 | 28 | 8 | 12.5877 | 503.5376 | 599.3856 | 77.9 | 28.7869 | 0.78404 | 31.3958 | -9.9502 | 78 | 33 | 20.4551 | 99 | 8.1466 | 78 | 28.5331 | 32.2588 | 98.0091 | 93.7713 | 0.67776
600-78-28-9-99 | 600 | 78 | 28 | 9 | 12.5877 | 503.5376 | 599.3552 | 77.9 | 28.8214 | 0.78268 | 31.3426 | -9.969 | 78 | 33 | 23.012 | 99 | 9.1591 | 78 | 28.5397 | 34.817 | 98.0709 | 93.7822 | 0.76239
600-78-28-10-99 | 600 | 78 | 28 | 10 | 12.5877 | 503.5376 | 599.3248 | 77.9 | 28.8589 | 0.78225 | 31.3273 | -9.969 | 78 | 33 | 25.5689 | 99 | 10.1716 | 78 | 28.5465 | 37.3743 | 98.1204 | 93.7856 | 0.84707
600-78-30-1-99 | 600 | 78 | 30 | 1 | 14.0659 | 562.6702 | 599.5789 | 77.9 | 30.5534 | 1.6505 | 66.071 | -1.4897 | 78 | 35 | 2.5569 | 99 | 1.0593 | 78 | 30.4411 | 14.9723 | 94.0455 | 88.2658 | 0.080545
600-78-30-2-99 | 600 | 78 | 30 | 2 | 14.0659 | 562.6702 | 599.5308 | 77.9 | 30.6174 | 1.1181 | 44.7614 | -5.9708 | 78 | 35 | 5.1138 | 99 | 2.0752 | 78 | 30.5109 | 18.0616 | 96.1517 | 92.051 | 0.15447
600-78-30-3-99 | 600 | 78 | 30 | 3 | 14.0659 | 562.6702 | 599.4955 | 77.9 | 30.6602 | 0.98695 | 39.5137 | -7.3809 | 78 | 35 | 7.6707 | 99 | 3.0891 | 78 | 30.5382 | 20.7496 | 96.9247 | 92.9834 | 0.22938
600-78-30-4-99 | 600 | 78 | 30 | 4 | 14.0659 | 562.6702 | 599.4629 | 77.9 | 30.7013 | 0.93689 | 37.5115 | -7.9653 | 78 | 35 | 10.2276 | 99 | 4.1024 | 78 | 30.5548 | 23.3566 | 97.3236 | 93.3393 | 0.30467
600-78-30-5-99 | 600 | 78 | 30 | 5 | 14.0659 | 562.6702 | 599.4312 | 77.9 | 30.7387 | 0.91318 | 36.5639 | -8.2521 | 78 | 35 | 12.7845 | 99 | 5.1154 | 78 | 30.567 | 25.9372 | 97.5665 | 93.5079 | 0.38015
600-78-30-6-99 | 600 | 78 | 30 | 6 | 14.0659 | 562.6702 | 599.3998 | 77.9 | 30.7755 | 0.90058 | 36.0613 | -8.4071 | 78 | 35 | 15.3413 | 99 | 6.1283 | 78 | 30.5759 | 28.5067 | 97.7298 | 93.5975 | 0.45574
600-78-30-7-99 | 600 | 78 | 30 | 7 | 14.0659 | 562.6702 | 599.3685 | 77.9 | 30.8145 | 0.8936 | 35.7837 | -8.4934 | 78 | 35 | 17.8982 | 99 | 7.1412 | 78 | 30.5859 | 31.0706 | 97.8471 | 93.6471 | 0.53142
600-78-30-8-99 | 600 | 78 | 30 | 8 | 14.0659 | 562.6702 | 599.3374 | 77.9 | 30.8503 | 0.88948 | 35.6208 | -8.5444 | 78 | 35 | 20.4551 | 99 | 8.154 | 78 | 30.5939 | 33.6316 | 97.9354 | 93.6763 | 0.60714
600-78-30-9-99 | 600 | 78 | 30 | 9 | 14.0659 | 562.6702 | 599.3064 | 77.9 | 30.8854 | 0.88713 | 35.5282 | -8.5735 | 78 | 35 | 23.012 | 99 | 9.1668 | 78 | 30.6001 | 36.1908 | 98.0043 | 93.6931 | 0.68292
600-78-30-10-99 | 600 | 78 | 30 | 10 | 14.0659 | 562.6702 | 599.2754 | 77.9 | 30.9216 | 0.88596 | 35.4834 | -8.5875 | 78 | 35 | 25.5689 | 99 | 10.1796 | 78 | 30.6074 | 38.7489 | 98.0595 | 93.7014 | 0.75873
600-78-32-1-99 | 600 | 78 | 32 | 1 | 15.6927 | 627.7467 | 599.5388 | 77.9 | 32.6117 | 2.0211 | 80.9121 | 0.89024 | 78 | 37 | 2.5569 | 99 | 1.0641 | 78 | 32.4778 | 16.2285 | 93.6032 | 87.1206 | 0.073144
600-78-32-2-99 | 600 | 78 | 32 | 2 | 15.6927 | 627.7467 | 599.4848 | 77.9 | 32.6835 | 1.3234 | 52.9854 | -4.0444 | 78 | 37 | 5.1138 | 99 | 2.081 | 78 | 32.5594 | 19.4831 | 95.8856 | 91.5667 | 0.13919
600-78-32-3-99 | 600 | 78 | 32 | 3 | 15.6927 | 627.7467 | 599.4474 | 77.9 | 32.7319 | 1.1457 | 45.8748 | -5.6915 | 78 | 37 | 7.6707 | 99 | 3.0954 | 78 | 32.5964 | 22.2177 | 96.7356 | 92.6989 | 0.20623
600-78-32-4-99 | 600 | 78 | 32 | 4 | 15.6927 | 627.7467 | 599.4135 | 77.9 | 32.7656 | 1.076 | 43.0843 | -6.4038 | 78 | 37 | 10.2276 | 99 | 4.1091 | 78 | 32.6106 | 24.8443 | 97.1764 | 93.1434 | 0.27366
600-78-32-5-99 | 600 | 78 | 32 | 5 | 15.6927 | 627.7467 | 599.3808 | 77.9 | 32.8054 | 1.0428 | 41.7592 | -6.7572 | 78 | 37 | 12.7845 | 99 | 5.1225 | 78 | 32.6276 | 27.4344 | 97.4457 | 93.3546 | 0.3413
600-78-32-6-99 | 600 | 78 | 32 | 6 | 15.6927 | 627.7467 | 599.3487 | 77.9 | 32.8417 | 1.0248 | 41.0396 | -6.9535 | 78 | 37 | 15.3413 | 99 | 6.1357 | 78 | 32.6395 | 30.0093 | 97.6269 | 93.4695 | 0.40906
600-78-32-7-99 | 600 | 78 | 32 | 7 | 15.6927 | 627.7467 | 599.3167 | 77.9 | 32.8779 | 1.0144 | 40.6236 | -7.0684 | 78 | 37 | 17.8982 | 99 | 7.1489 | 78 | 32.6482 | 32.5766 | 97.7573 | 93.536 | 0.47689
600-78-32-8-99 | 600 | 78 | 32 | 8 | 15.6927 | 627.7467 | 599.2849 | 77.9 | 32.9139 | 1.0081 | 40.3753 | -7.1375 | 78 | 37 | 20.4551 | 99 | 8.162 | 78 | 32.6563 | 35.1397 | 97.8555 | 93.5759 | 0.54479
600-78-32-9-99 | 600 | 78 | 32 | 9 | 15.6927 | 627.7467 | 599.2532 | 77.9 | 32.949 | 1.0043 | 40.225 | -7.1795 | 78 | 37 | 23.012 | 99 | 9.1751 | 78 | 32.6632 | 37.7004 | 97.9321 | 93.6001 | 0.61273
600-78-32-10-99 | 600 | 78 | 32 | 10 | 15.6927 | 627.7467 | 599.2215 | 77.9 | 32.9849 | 1.0021 | 40.1399 | -7.2033 | 78 | 37 | 25.5689 | 99 | 10.1881 | 78 | 32.6712 | 40.2595 | 97.9935 | 93.614 | 0.68071
600-78-34-1-99 | 600 | 78 | 34 | 1 | 17.4804 | 699.2566 | 599.4962 | 77.9 | 34.673 | 2.4755 | 99.1077 | 3.3064 | 78 | 39 | 2.5569 | 99 | 1.0692 | 78 | 34.513 | 17.5618 | 93.1386 | 85.8386 | 0.066645
600-78-34-2-99 | 600 | 78 | 34 | 2 | 17.4804 | 699.2566 | 599.4351 | 77.9 | 34.751 | 1.5719 | 62.9401 | -2.0549 | 78 | 39 | 5.1138 | 99 | 2.0872 | 78 | 34.6117 | 21.0222 | 95.5998 | 91.0075 | 0.12572
600-78-34-3-99 | 600 | 78 | 34 | 3 | 17.4804 | 699.2566 | 599.3951 | 77.9 | 34.799 | 1.333 | 53.3784 | -3.9594 | 78 | 39 | 7.6707 | 99 | 3.1022 | 78 | 34.6522 | 23.818 | 96.5309 | 92.3741 | 0.18579
600-78-34-4-99 | 600 | 78 | 34 | 4 | 17.4804 | 699.2566 | 599.3598 | 77.9 | 34.8392 | 1.2381 | 49.5788 | -4.8059 | 78 | 39 | 10.2276 | 99 | 4.1163 | 78 | 34.6725 | 26.4699 | 97.0169 | 92.9174 | 0.24627
600-78-34-5-99 | 600 | 78 | 34 | 5 | 17.4804 | 699.2566 | 599.326 | 77.9 | 34.8792 | 1.192 | 47.738 | -5.238 | 78 | 39 | 12.7845 | 99 | 5.1301 | 78 | 34.695 | 29.0728 | 97.3145 | 93.1807 | 0.30697
600-78-34-6-99 | 600 | 78 | 34 | 6 | 17.4804 | 699.2566 | 599.293 | 77.9 | 34.9153 | 1.1666 | 46.7214 | -5.4832 | 78 | 39 | 15.3413 | 99 | 6.1437 | 78 | 34.7066 | 31.6551 | 97.5153 | 93.3263 | 0.36779
600-78-34-7-99 | 600 | 78 | 34 | 7 | 17.4804 | 699.2566 | 599.2603 | 77.9 | 34.9512 | 1.1516 | 46.122 | -5.6302 | 78 | 39 | 17.8982 | 99 | 7.1571 | 78 | 34.7154 | 34.2271 | 97.6597 | 93.4123 | 0.42869
600-78-34-8-99 | 600 | 78 | 34 | 8 | 17.4804 | 699.2566 | 599.2277 | 77.9 | 34.9867 | 1.1423 | 45.7536 | -5.7214 | 78 | 39 | 20.4551 | 99 | 8.1705 | 78 | 34.7257 | 36.7932 | 97.7687 | 93.4652 | 0.48965
600-78-34-9-99 | 600 | 78 | 34 | 9 | 17.4804 | 699.2566 | 599.1953 | 77.9 | 35.0221 | 1.1365 | 45.5229 | -5.7788 | 78 | 39 | 23.012 | 99 | 9.1839 | 78 | 34.7343 | 39.3559 | 97.8537 | 93.4986 | 0.55066
600-78-34-10-99 | 600 | 78 | 34 | 10 | 17.4804 | 699.2566 | 599.163 | 77.9 | 35.0574 | 1.1328 | 45.3796 | -5.8146 | 78 | 39 | 25.5689 | 99 | 10.1972 | 78 | 34.7428 | 41.9164 | 97.9219 | 93.5194 | 0.61171
600-78-36-1-99 | 600 | 78 | 36 | 1 | 19.4418 | 777.7198 | 599.4514 | 77.9 | 36.7369 | 3.0299 | 121.315 | 5.7491 | 78 | 41 | 2.5569 | 99 | 1.0746 | 78 | 36.5505 | 18.9688 | 92.6536 | 84.4155 | 0.060931
600-78-36-2-99 | 600 | 78 | 36 | 2 | 19.4418 | 777.7198 | 599.3816 | 77.9 | 36.8294 | 1.874 | 75.0426 | 0.050047 | 78 | 41 | 5.1138 | 99 | 2.0938 | 78 | 36.6643 | 22.6816 | 95.294 | 90.3609 | 0.11384
600-78-36-3-99 | 600 | 78 | 36 | 3 | 19.4418 | 777.7198 | 599.3384 | 77.9 | 36.8779 | 1.5562 | 62.321 | -2.1697 | 78 | 41 | 7.6707 | 99 | 3.1094 | 78 | 36.7146 | 25.5563 | 96.3102 | 91.9955 | 0.16773
600-78-36-4-99 | 600 | 78 | 36 | 4 | 19.4418 | 777.7198 | 599.3014 | 77.9 | 36.9195 | 1.4276 | 57.1744 | -3.1679 | 78 | 41 | 10.2276 | 99 | 4.1241 | 78 | 36.7424 | 28.2418 | 96.8442 | 92.657 | 0.22205
600-78-36-5-99 | 600 | 78 | 36 | 5 | 19.4418 | 777.7198 | 599.2664 | 77.9 | 36.96 | 1.3643 | 54.6408 | -3.6904 | 78 | 41 | 12.7845 | 99 | 5.1382 | 78 | 36.7653 | 30.862 | 97.1724 | 92.9828 | 0.27659
600-78-36-6-99 | 600 | 78 | 36 | 6 | 19.4418 | 777.7198 | 599.2324 | 77.9 | 36.9957 | 1.3288 | 53.2233 | -3.9927 | 78 | 41 | 15.3413 | 99 | 6.1522 | 78 | 36.779 | 33.4544 | 97.3942 | 93.1652 | 0.33125
600-78-36-7-99 | 600 | 78 | 36 | 7 | 19.4418 | 777.7198 | 599.1989 | 77.9 | 37.031 | 1.3075 | 52.3737 | -4.1774 | 78 | 41 | 17.8982 | 99 | 7.166 | 78 | 36.7905 | 36.0326 | 97.554 | 93.2747 | 0.38601
600-78-36-8-99 | 600 | 78 | 36 | 8 | 19.4418 | 777.7198 | 599.1656 | 77.9 | 37.0661 | 1.2941 | 51.8395 | -4.295 | 78 | 41 | 20.4551 | 99 | 8.1797 | 78 | 36.8008 | 38.6029 | 97.6746 | 93.3437 | 0.44083
600-78-36-9-99 | 600 | 78 | 36 | 9 | 19.4418 | 777.7198 | 599.1324 | 77.9 | 37.1009 | 1.2854 | 51.4945 | -4.3715 | 78 | 41 | 23.012 | 99 | 9.1933 | 78 | 36.8103 | 41.1684 | 97.7688 | 93.3884 | 0.49569
600-78-36-10-99 | 600 | 78 | 36 | 10 | 19.4418 | 777.7198 | 599.0994 | 77.9 | 37.1346 | 1.2797 | 51.2672 | -4.4222 | 78 | 41 | 25.5689 | 99 | 10.2069 | 78 | 36.8183 | 43.7311 | 97.8444 | 93.4179 | 0.5506
600-78-38-1-99 | 600 | 78 | 38 | 1 | 21.5909 | 863.6879 | 599.4043 | 77.9 | 38.8042 | 3.7022 | 148.2428 | 8.2054 | 78 | 43 | 2.5569 | 99 | 1.0803 | 78 | 38.586 | 20.4456 | 92.1502 | 82.8531 | 0.055901
600-78-38-2-99 | 600 | 78 | 38 | 2 | 21.5909 | 863.6879 | 599.3242 | 77.9 | 38.9081 | 2.2406 | 89.7323 | 2.1185 | 78 | 43 | 5.1138 | 99 | 2.1009 | 78 | 38.7231 | 24.4641 | 94.9683 | 89.6223 | 0.10336
600-78-38-3-99 | 600 | 78 | 38 | 3 | 21.5909 | 863.6879 | 599.2772 | 77.9 | 38.9612 | 1.8225 | 72.9916 | -0.32379 | 78 | 43 | 7.6707 | 99 | 3.1173 | 78 | 38.7804 | 27.4391 | 96.073 | 91.559 | 0.15176
600-78-38-4-99 | 600 | 78 | 38 | 4 | 21.5909 | 863.6879 | 599.2381 | 77.9 | 39.0103 | 1.6504 | 66.1058 | -1.4834 | 78 | 43 | 10.2276 | 99 | 4.1324 | 78 | 38.8171 | 30.168 | 96.6579 | 92.3558 | 0.2006
600-78-38-5-99 | 600 | 78 | 38 | 5 | 21.5909 | 863.6879 | 599.2017 | 77.9 | 39.0472 | 1.5638 | 62.6393 | -2.1104 | 78 | 43 | 12.7845 | 99 | 5.147 | 78 | 38.839 | 32.8116 | 97.0187 | 92.7571 | 0.24966
600-78-38-6-99 | 600 | 78 | 38 | 6 | 21.5909 | 863.6879 | 599.1666 | 77.9 | 39.0827 | 1.515 | 60.6864 | -2.478 | 78 | 43 | 15.3413 | 99 | 6.1613 | 78 | 38.8562 | 35.4173 | 97.2631 | 92.9833 | 0.29886
600-78-38-7-99 | 600 | 78 | 38 | 7 | 21.5909 | 863.6879 | 599.1322 | 77.9 | 39.1175 | 1.4852 | 59.4982 | -2.7071 | 78 | 43 | 17.8982 | 99 | 7.1754 | 78 | 38.8681 | 38.0039 | 97.4395 | 93.1211 | 0.34816
600-78-38-8-99 | 600 | 78 | 38 | 8 | 21.5909 | 863.6879 | 599.0981 | 77.9 | 39.1502 | 1.4661 | 58.7338 | -2.8567 | 78 | 43 | 20.4551 | 99 | 8.1895 | 78 | 38.8793 | 40.58 | 97.5728 | 93.2099 | 0.39752
600-78-38-9-99 | 600 | 78 | 38 | 9 | 21.5909 | 863.6879 | 599.0641 | 77.9 | 39.1857 | 1.4535 | 58.236 | -2.9551 | 78 | 43 | 23.012 | 99 | 9.2034 | 78 | 38.8905 | 43.1494 | 97.677 | 93.2678 | 0.44693
600-78-38-10-99 | 600 | 78 | 38 | 10 | 21.5909 | 863.6879 | 599.0304 | 77.9 | 39.2195 | 1.445 | 57.8982 | -3.0222 | 78 | 43 | 25.5689 | 99 | 10.2173 | 78 | 38.9015 | 45.7148 | 97.7606 | 93.3072 | 0.49638
600-78-40-1-99 | 600 | 78 | 40 | 1 | 23.9422 | 957.7451 | 599.3553 | 77.9 | 40.8734 | 4.5126 | 180.7074 | 10.7588 | 78 | 45 | 2.5569 | 99 | 1.0861 | 78 | 40.6241 | 21.9865 | 91.6309 | 81.1523 | 0.051468
600-78-40-2-99 | 600 | 78 | 40 | 2 | 23.9422 | 957.7451 | 599.2629 | 77.9 | 40.9928 | 2.6853 | 107.5493 | 4.2899 | 78 | 45 | 5.1138 | 99 | 2.1084 | 78 | 40.7786 | 26.3707 | 94.6228 | 88.7844 | 0.094087
600-78-40-3-99 | 600 | 78 | 40 | 3 | 23.9422 | 957.7451 | 599.2112 | 77.9 | 41.0532 | 2.1414 | 85.7754 | 1.5821 | 78 | 45 | 7.6707 | 99 | 3.1256 | 78 | 40.8482 | 29.4714 | 95.8187 | 91.0558 | 0.13761
600-78-40-4-99 | 600 | 78 | 40 | 4 | 23.9422 | 957.7451 | 599.1696 | 77.9 | 41.0969 | 1.912 | 76.5905 | 0.24241 | 78 | 45 | 10.2276 | 99 | 4.1413 | 78 | 40.889 | 32.2578 | 96.4572 | 92.0141 | 0.18157
600-78-40-5-99 | 600 | 78 | 40 | 5 | 23.9422 | 957.7451 | 599.1316 | 77.9 | 41.1373 | 1.7956 | 71.932 | -0.49531 | 78 | 45 | 12.7845 | 99 | 5.1564 | 78 | 40.9159 | 34.9311 | 96.8528 | 92.5003 | 0.22577
600-78-40-6-99 | 600 | 78 | 40 | 6 | 23.9422 | 957.7451 | 599.0953 | 77.9 | 41.1738 | 1.7291 | 69.2732 | -0.93653 | 78 | 45 | 15.3413 | 99 | 6.1711 | 78 | 40.9361 | 37.5544 | 97.1215 | 92.778 | 0.27011
600-78-40-7-99 | 600 | 78 | 40 | 7 | 23.9422 | 957.7451 | 599.0598 | 77.9 | 41.2089 | 1.6882 | 67.6369 | -1.216 | 78 | 45 | 17.8982 | 99 | 7.1856 | 78 | 40.9521 | 40.1523 | 97.3158 | 92.949 | 0.31455
600-78-40-8-99 | 600 | 78 | 40 | 8 | 23.9422 | 957.7451 | 599.0248 | 77.9 | 41.2459 | 1.6618 | 66.5849 | -1.3989 | 78 | 45 | 20.4551 | 99 | 8.1999 | 78 | 40.9673 | 42.7355 | 97.4627 | 93.059 | 0.35906
600-78-40-9-99 | 600 | 78 | 40 | 9 | 23.9422 | 957.7451 | 598.9901 | 77.9 | 41.2805 | 1.644 | 65.8752 | -1.5239 | 78 | 45 | 23.012 | 99 | 9.2142 | 78 | 40.9816 | 45.3102 | 97.5776 | 93.1334 | 0.40362
600-78-40-10-99 | 600 | 78 | 40 | 10 | 23.9422 | 957.7451 | 598.9556 | 77.9 | 41.3135 | 1.6316 | 65.3825 | -1.6113 | 78 | 45 | 25.5689 | 99 | 10.2284 | 78 | 40.9914 | 47.8795 | 97.67 | 93.1852 | 0.44822
600-78-42-1-99 | 600 | 78 | 42 | 1 | 26.5112 | 1060.5096 | 599.3044 | 77.9 | 42.9463 | 5.4819 | 219.5446 | 13.8591 | 78 | 47 | 2.5569 | 99 | 1.0923 | 78 | 42.6578 | 23.5861 | 91.0982 | 79.3222 | 0.047553
600-78-42-2-99 | 600 | 78 | 42 | 2 | 26.5112 | 1060.5096 | 599.1977 | 77.9 | 43.0867 | 3.2253 | 129.1931 | 6.5163 | 78 | 47 | 5.1138 | 99 | 2.1163 | 78 | 42.841 | 28.3996 | 94.2583 | 87.8341 | 0.085889
600-78-42-3-99 | 600 | 78 | 42 | 3 | 26.5112 | 1060.5096 | 599.1403 | 77.9 | 43.1513 | 2.5242 | 101.1195 | 3.5478 | 78 | 47 | 7.6707 | 99 | 3.1345 | 78 | 42.921 | 31.6576 | 95.5473 | 90.4787 | 0.12507
600-78-42-4-99 | 600 | 78 | 42 | 4 | 26.5112 | 1060.5096 | 599.0957 | 77.9 | 43.1968 | 2.2221 | 89.0246 | 2.0243 | 78 | 47 | 10.2276 | 99 | 4.1508 | 78 | 42.9685 | 34.5166 | 96.2417 | 91.6181 | 0.16468
600-78-42-5-99 | 600 | 78 | 42 | 5 | 26.5112 | 1060.5096 | 599.0559 | 77.9 | 43.238 | 2.0667 | 82.8044 | 1.1641 | 78 | 47 | 12.7845 | 99 | 5.1664 | 78 | 43.0012 | 37.2289 | 96.6742 | 92.2043 | 0.20455
600-78-42-6-99 | 600 | 78 | 42 | 6 | 26.5112 | 1060.5096 | 599.0181 | 77.9 | 43.2746 | 1.977 | 79.2133 | 0.63973 | 78 | 47 | 15.3413 | 99 | 6.1815 | 78 | 43.0245 | 39.8755 | 96.9689 | 92.5429 | 0.24456
600-78-42-7-99 | 600 | 78 | 42 | 7 | 26.5112 | 1060.5096 | 598.9815 | 77.9 | 43.3095 | 1.9211 | 76.9798 | 0.30233 | 78 | 47 | 17.8982 | 99 | 7.1964 | 78 | 43.0431 | 42.4883 | 97.1823 | 92.7536 | 0.28467
600-78-42-8-99 | 600 | 78 | 42 | 8 | 26.5112 | 1060.5096 | 598.9455 | 77.9 | 43.3484 | 1.8849 | 75.5336 | 0.078982 | 78 | 47 | 20.4551 | 99 | 8.2111 | 78 | 43.061 | 45.0814 | 97.3439 | 92.8901 | 0.32486
600-78-42-9-99 | 600 | 78 | 42 | 9 | 26.5112 | 1060.5096 | 598.9099 | 77.9 | 43.3808 | 1.8598 | 74.5329 | -0.077875 | 78 | 47 | 23.012 | 99 | 9.2257 | 78 | 43.0764 | 47.6634 | 97.4704 | 92.9847 | 0.36509
600-78-42-10-99 | 600 | 78 | 42 | 10 | 26.5112 | 1060.5096 | 598.8746 | 77.9 | 43.4128 | 1.8422 | 73.8311 | -0.18905 | 78 | 47 | 25.5689 | 99 | 10.2403 | 78 | 43.0883 | 50.2379 | 97.5722 | 93.0512 | 0.40537
600-78-44-1-99 | 600 | 78 | 44 | 1 | 29.3141 | 1172.6344 | 599.2519 | 77.9 | 45.019 | 6.6348 | 265.7388 | 16.9676 | 78 | 49 | 2.5569 | 99 | 1.0986 | 78 | 44.6967 | 25.2362 | 90.5552 | 77.3666 | 0.044093
600-78-44-2-99 | 600 | 78 | 44 | 2 | 29.3141 | 1172.6344 | 599.1286 | 77.9 | 45.1832 | 3.877 | 155.3132 | 8.7813 | 78 | 49 | 5.1138 | 99 | 2.1247 | 78 | 44.8985 | 30.5509 | 93.8753 | 86.7744 | 0.078625
600-78-44-3-99 | 600 | 78 | 44 | 3 | 29.3141 | 1172.6344 | 599.0645 | 77.9 | 45.2543 | 2.9836 | 119.539 | 5.5698 | 78 | 49 | 7.6707 | 99 | 3.1439 | 78 | 44.9948 | 34.0012 | 95.2585 | 89.8218 | 0.11394
600-78-44-4-99 | 600 | 78 | 44 | 4 | 29.3141 | 1172.6344 | 599.0163 | 77.9 | 45.3051 | 2.5904 | 103.7916 | 3.8614 | 78 | 49 | 10.2276 | 99 | 4.161 | 78 | 45.0517 | 36.9513 | 96.0112 | 91.1634 | 0.14968
600-78-44-5-99 | 600 | 78 | 44 | 5 | 29.3141 | 1172.6344 | 598.9741 | 77.9 | 45.3463 | 2.3847 | 95.5558 | 2.8694 | 78 | 49 | 12.7845 | 99 | 5.1771 | 78 | 45.0898 | 39.7139 | 96.4825 | 91.8651 | 0.18567
600-78-44-6-99 | 600 | 78 | 44 | 6 | 29.3141 | 1172.6344 | 598.9348 | 77.9 | 45.3857 | 2.2649 | 90.7633 | 2.2549 | 78 | 49 | 15.3413 | 99 | 6.1927 | 78 | 45.1185 | 42.3906 | 96.8046 | 92.2736 | 0.22182
600-78-44-7-99 | 600 | 78 | 44 | 7 | 29.3141 | 1172.6344 | 598.8969 | 77.9 | 45.4181 | 2.1892 | 87.7357 | 1.8509 | 78 | 49 | 17.8982 | 99 | 7.208 | 78 | 45.1394 | 45.0231 | 97.0385 | 92.5318 | 0.25807
600-78-44-8-99 | 600 | 78 | 44 | 8 | 29.3141 | 1172.6344 | 598.8598 | 77.9 | 45.4552 | 2.1396 | 85.7523 | 1.5792 | 78 | 49 | 20.4551 | 99 | 8.2231 | 78 | 45.16 | 47.6296 | 97.2158 | 92.7011 | 0.29439
600-78-44-9-99 | 600 | 78 | 44 | 9 | 29.3141 | 1172.6344 | 598.8232 | 77.9 | 45.4871 | 2.105 | 84.3722 | 1.3867 | 78 | 49 | 23.012 | 99 | 9.2381 | 78 | 45.1774 | 50.2211 | 97.3549 | 92.819 | 0.33077
600-78-44-10-99 | 600 | 78 | 44 | 10 | 29.3141 | 1172.6344 | 598.7869 | 77.9 | 45.5185 | 2.0805 | 83.3916 | 1.2481 | 78 | 49 | 25.5689 | 99 | 10.2529 | 78 | 45.1909 | 52.8026 | 97.4668 | 92.9029 | 0.36719
600-78-46-1-99 | 600 | 78 | 46 | 1 | 32.3683 | 1294.8091 | 599.198 | 77.9 | 47.0972 | 7.9946 | 320.2303 | 17.9168 | 78 | 51 | 2.5569 | 99 | 1.1051 | 78 | 46.7286 | 26.9306 | 90.0042 | 75.3012 | 0.041028
600-78-46-2-99 | 600 | 78 | 46 | 2 | 32.3683 | 1294.8091 | 599.0558 | 77.9 | 47.2815 | 4.6614 | 186.7594 | 11.2787 | 78 | 51 | 5.1138 | 99 | 2.1335 | 78 | 46.9609 | 32.8207 | 93.4749 | 85.599 | 0.072184
600-78-46-3-99 | 600 | 78 | 46 | 3 | 32.3683 | 1294.8091 | 598.9836 | 77.9 | 47.3661 | 3.5362 | 141.698 | 7.6492 | 78 | 51 | 7.6707 | 99 | 3.154 | 78 | 47.0735 | 36.5027 | 94.9526 | 89.075 | 0.10405
600-78-46-4-99 | 600 | 78 | 46 | 4 | 32.3683 | 1294.8091 | 598.9311 | 77.9 | 47.4199 | 3.0285 | 121.3623 | 5.754 | 78 | 51 | 10.2276 | 99 | 4.1718 | 78 | 47.1396 | 39.5674 | 95.7652 | 90.6437 | 0.13633
600-78-46-5-99 | 600 | 78 | 46 | 5 | 32.3683 | 1294.8091 | 598.8862 | 77.9 | 47.4633 | 2.759 | 110.5719 | 4.6248 | 78 | 51 | 12.7845 | 99 | 5.1885 | 78 | 47.1843 | 42.3938 | 96.2771 | 91.4762 | 0.16887
600-78-46-6-99 | 600 | 78 | 46 | 6 | 32.3683 | 1294.8091 | 598.8449 | 77.9 | 47.5007 | 2.6 | 104.2062 | 3.9095 | 78 | 51 | 15.3413 | 99 | 6.2046 | 78 | 47.2168 | 45.1097 | 96.6283 | 91.9675 | 0.20156
600-78-46-7-99 | 600 | 78 | 46 | 7 | 32.3683 | 1294.8091 | 598.8055 | 77.9 | 47.5378 | 2.4993 | 100.179 | 3.4358 | 78 | 51 | 17.8982 | 99 | 7.2204 | 78 | 47.2426 | 47.7672 | 96.8839 | 92.2784 | 0.23436
600-78-46-8-99 | 600 | 78 | 46 | 8 | 32.3683 | 1294.8091 | 598.7672 | 77.9 | 47.5729 | 2.4321 | 97.4913 | 3.1097 | 78 | 51 | 20.4551 | 99 | 8.2359 | 78 | 47.2678 | 50.3913 | 97.078 | 92.4861 | 0.26724
600-78-46-9-99 | 600 | 78 | 46 | 9 | 32.3683 | 1294.8091 | 598.7295 | 77.9 | 47.6043 | 2.385 | 95.6084 | 2.8762 | 78 | 51 | 23.012 | 99 | 9.2512 | 78 | 47.2853 | 52.9953 | 97.2305 | 92.6317 | 0.30017
600-78-46-10-99 | 600 | 78 | 46 | 10 | 32.3683 | 1294.8091 | 598.6923 | 77.9 | 47.633 | 2.3509 | 94.2478 | 2.7048 | 78 | 51 | 25.5689 | 99 | 10.2664 | 78 | 47.2978 | 55.5863 | 97.3532 | 92.737 | 0.33314
600-78-48-1-99 | 600 | 78 | 48 | 1 | 35.6919 | 1427.7601 | 599.1429 | 77.9 | 49.1726 | 9.5885 | 384.1117 | 17.9168 | 78 | 53 | 2.5569 | 99 | 1.1117 | 78 | 48.7644 | 28.6603 | 89.4487 | 73.1353 | 0.038309
600-78-48-2-99 | 600 | 78 | 48 | 2 | 35.6919 | 1427.7601 | 598.9795 | 77.9 | 49.3877 | 5.6027 | 224.5049 | 14.2193 | 78 | 53 | 5.1138 | 99 | 2.1427 | 78 | 49.021 | 35.2029 | 93.0585 | 84.3025 | 0.066469
600-78-48-3-99 | 600 | 78 | 48 | 3 | 35.6919 | 1427.7601 | 598.8977 | 77.9 | 49.4832 | 4.1989 | 168.2734 | 9.7765 | 78 | 53 | 7.6707 | 99 | 3.1645 | 78 | 49.1495 | 39.1637 | 94.6298 | 88.2358 | 0.095259
600-78-48-4-99 | 600 | 78 | 48 | 4 | 35.6919 | 1427.7601 | 598.84 | 77.9 | 49.5425 | 3.5504 | 142.3001 | 7.7014 | 78 | 53 | 10.2276 | 99 | 4.1833 | 78 | 49.2283 | 42.369 | 95.5037 | 90.0526 | 0.12445
600-78-48-5-99 | 600 | 78 | 48 | 5 | 35.6919 | 1427.7601 | 598.7919 | 77.9 | 49.5878 | 3.2007 | 128.2937 | 6.4312 | 78 | 53 | 12.7845 | 99 | 5.2007 | 78 | 49.2813 | 45.2756 | 96.0578 | 91.0324 | 0.15389
600-78-48-6-99 | 600 | 78 | 48 | 6 | 35.6919 | 1427.7601 | 598.7483 | 77.9 | 49.626 | 2.9919 | 119.9323 | 5.6099 | 78 | 53 | 15.3413 | 99 | 6.2173 | 78 | 49.3182 | 48.0414 | 96.4395 | 91.6175 | 0.18349
600-78-48-7-99 | 600 | 78 | 48 | 7 | 35.6919 | 1427.7601 | 598.7072 | 77.9 | 49.6609 | 2.8582 | 114.5828 | 5.0561 | 78 | 53 | 17.8982 | 99 | 7.2336 | 78 | 49.3488 | 50.7319 | 96.7181 | 91.9919 | 0.2132
600-78-48-8-99 | 600 | 78 | 48 | 8 | 35.6919 | 1427.7601 | 598.6674 | 77.9 | 49.7 | 2.7689 | 111.0089 | 4.6726 | 78 | 53 | 20.4551 | 99 | 8.2495 | 78 | 49.3772 | 53.3781 | 96.9301 | 92.2422 | 0.24299
600-78-48-9-99 | 600 | 78 | 48 | 9 | 35.6919 | 1427.7601 | 598.6286 | 77.9 | 49.7307 | 2.7054 | 108.4702 | 4.3932 | 78 | 53 | 23.012 | 99 | 9.2652 | 78 | 49.3974 | 55.9985 | 97.0968 | 92.4201 | 0.27284
600-78-48-10-99 | 600 | 78 | 48 | 10 | 35.6919 | 1427.7601 | 598.5903 | 77.9 | 49.7603 | 2.6594 | 106.6323 | 4.187 | 78 | 53 | 25.5689 | 99 | 10.2808 | 78 | 49.415 | 58.6014 | 97.2312 | 92.549 | 0.30273
600-78-50-1-99 | 600 | 78 | 50 | 1 | 39.304 | 1572.2525 | 599.087 | 77.9 | 51.2526 | 11.4421 | 458.4078 | 17.9168 | 78 | 55 | 2.5569 | 99 | 1.1185 | 78 | 50.7917 | 30.4188 | 88.8907 | 70.8882 | 0.035891
600-78-50-2-99 | 600 | 78 | 50 | 2 | 39.304 | 1572.2525 | 598.8997 | 77.9 | 51.4928 | 6.7238 | 269.461 | 17.1968 | 78 | 55 | 5.1138 | 99 | 2.1524 | 78 | 51.0812 | 37.694 | 92.6274 | 82.8929 | 0.061387
600-78-50-3-99 | 600 | 78 | 50 | 3 | 39.304 | 1572.2525 | 598.8069 | 77.9 | 51.6061 | 4.993 | 200.1304 | 12.3761 | 78 | 55 | 7.6707 | 99 | 3.1757 | 78 | 51.2301 | 41.9816 | 94.2907 | 87.2964 | 0.087436
600-78-50-4-99 | 600 | 78 | 50 | 4 | 39.304 | 1572.2525 | 598.743 | 77.9 | 51.6717 | 4.1729 | 167.2746 | 9.7024 | 78 | 55 | 10.2276 | 99 | 4.1955 | 78 | 51.3219 | 45.3587 | 95.2267 | 89.3831 | 0.11386
600-78-50-5-99 | 600 | 78 | 50 | 5 | 39.304 | 1572.2525 | 598.691 | 77.9 | 51.7213 | 3.7236 | 149.2769 | 8.2914 | 78 | 55 | 12.7845 | 99 | 5.2136 | 78 | 51.384 | 48.3649 | 95.8243 | 90.5263 | 0.14053
600-78-50-6-99 | 600 | 78 | 50 | 6 | 39.304 | 1572.2525 | 598.6447 | 77.9 | 51.7606 | 3.452 | 138.4008 | 7.36 | 78 | 55 | 15.3413 | 99 | 6.2309 | 78 | 51.4291 | 51.1933 | 96.2379 | 91.2172 | 0.16735
600-78-50-7-99 | 600 | 78 | 50 | 7 | 39.304 | 1572.2525 | 598.6015 | 77.9 | 51.7966 | 3.2765 | 131.375 | 6.7214 | 78 | 55 | 17.8982 | 99 | 7.2476 | 78 | 51.4639 | 53.9257 | 96.5406 | 91.6636 | 0.1943
600-78-50-8-99 | 600 | 78 | 50 | 8 | 39.304 | 1572.2525 | 598.5601 | 77.9 | 51.8317 | 3.1573 | 126.605 | 6.2696 | 78 | 55 | 20.4551 | 99 | 8.264 | 78 | 51.4924 | 56.6018 | 96.7715 | 91.9669 | 0.22132
600-78-50-9-99 | 600 | 78 | 50 | 9 | 39.304 | 1572.2525 | 598.5199 | 77.9 | 51.8648 | 3.0732 | 123.24 | 5.9412 | 78 | 55 | 23.012 | 99 | 9.2801 | 78 | 51.5204 | 59.2428 | 96.9534 | 92.1809 | 0.24841
600-78-50-10-99 | 600 | 78 | 50 | 10 | 39.304 | 1572.2525 | 598.4804 | 77.9 | 51.8914 | 3.011 | 120.7515 | 5.6929 | 78 | 55 | 25.5689 | 99 | 10.2961 | 78 | 51.5368 | 61.8619 | 97.1002 | 92.3393 | 0.27554
600-80-10-1-99 | 600 | 80 | 10 | 1 | 4.2212 | 168.8576 | 599.8501 | 79.9 | 10.1645 | 0.25528 | 10.2142 | -21.7566 | 80 | 15 | 2.5569 | 99 | 1.0258 | 80 | 10.1611 | 6.5228 | 97.1574 | 93.9525 | 0.25215
600-80-10-2-99 | 600 | 80 | 10 | 2 | 4.2212 | 168.8576 | 599.8241 | 79.9 | 10.2063 | 0.23715 | 9.4895 | -22.5132 | 80 | 15 | 5.1138 | 99 | 2.0364 | 80 | 10.1678 | 9.0978 | 97.8935 | 94.3818 | 0.502
600-80-10-3-99 | 600 | 80 | 10 | 3 | 4.2212 | 168.8576 | 599.7986 | 79.9 | 10.2443 | 0.23397 | 9.3626 | -22.6512 | 80 | 15 | 7.6707 | 99 | 3.0467 | 80 | 10.1725 | 11.6579 | 98.1434 | 94.4572 | 0.7524
600-80-10-4-99 | 600 | 80 | 10 | 4 | 4.2212 | 168.8576 | 599.7733 | 79.9 | 10.281 | 0.23319 | 9.3315 | -22.6853 | 80 | 15 | 10.2276 | 99 | 4.0571 | 80 | 10.1764 | 14.2156 | 98.269 | 94.4758 | 1.003
600-80-10-5-99 | 600 | 80 | 10 | 5 | 4.2212 | 168.8576 | 599.7479 | 79.9 | 10.3163 | 0.2331 | 9.3284 | -22.6853 | 80 | 15 | 12.7845 | 99 | 5.0674 | 80 | 10.178 | 16.7725 | 98.3446 | 94.4779 | 1.2537
600-80-10-6-99 | 600 | 80 | 10 | 6 | 4.2212 | 168.8576 | 599.7225 | 79.9 | 10.3523 | 0.23331 | 9.3374 | -22.6886 | 80 | 15 | 15.3413 | 99 | 6.0777 | 80 | 10.1811 | 19.3292 | 98.395 | 94.4728 | 1.5046
600-80-10-7-99 | 600 | 80 | 10 | 7 | 4.2212 | 168.8576 | 599.6972 | 79.9 | 10.3886 | 0.23367 | 9.3521 | -22.6625 | 80 | 15 | 17.8982 | 99 | 7.0879 | 80 | 10.1848 | 21.8858 | 98.4311 | 94.4643 | 1.7555
600-80-10-8-99 | 600 | 80 | 10 | 8 | 4.2212 | 168.8576 | 599.6718 | 79.9 | 10.4253 | 0.23411 | 9.3702 | -22.6427 | 80 | 15 | 20.4551 | 99 | 8.0982 | 80 | 10.1888 | 24.4422 | 98.4582 | 94.4539 | 2.0065
600-80-10-9-99 | 600 | 80 | 10 | 9 | 4.2212 | 168.8576 | 599.6465 | 79.9 | 10.4623 | 0.2346 | 9.3902 | -22.6208 | 80 | 15 | 23.012 | 99 | 9.1085 | 80 | 10.193 | 26.9986 | 98.4793 | 94.4423 | 2.2576
600-80-10-10-99 | 600 | 80 | 10 | 10 | 4.2212 | 168.8576 | 599.6211 | 79.9 | 10.4991 | 0.23512 | 9.4113 | -22.5978 | 80 | 15 | 25.5689 | 99 | 10.1188 | 80 | 10.1983 | 29.555 | 98.4961 | 94.43 | 2.5087
600-80-12-1-99 | 600 | 80 | 12 | 1 | 4.7929 | 191.7282 | 599.833 | 79.9 | 12.1837 | 0.30137 | 12.0588 | -20.041 | 80 | 17 | 2.5569 | 99 | 1.028 | 80 | 12.1772 | 7.0484 | 96.954 | 93.7122 | 0.22264
600-80-12-2-99 | 600 | 80 | 12 | 2 | 4.7929 | 191.7282 | 599.8061 | 79.9 | 12.2261 | 0.27474 | 10.9939 | -21.0013 | 80 | 17 | 5.1138 | 99 | 2.039 | 80 | 12.1889 | 9.632 | 97.7839 | 94.2677 | 0.44266
600-80-12-3-99 | 600 | 80 | 12 | 3 | 4.7929 | 191.7282 | 599.78 | 79.9 | 12.262 | 0.2698 | 10.7967 | -21.1886 | 80 | 17 | 7.6707 | 99 | 3.0496 | 80 | 12.1924 | 12.1938 | 98.0665 | 94.3708 | 0.66326
600-80-12-4-99 | 600 | 80 | 12 | 4 | 4.7929 | 191.7282 | 599.754 | 79.9 | 12.3002 | 0.26846 | 10.7434 | -21.2398 | 80 | 17 | 10.2276 | 99 | 4.0602 | 80 | 12.1966 | 14.752 | 98.2087 | 94.3988 | 0.88408
600-80-12-5-99 | 600 | 80 | 12 | 5 | 4.7929 | 191.7282 | 599.7281 | 79.9 | 12.3375 | 0.26817 | 10.7322 | -21.2505 | 80 | 17 | 12.7845 | 99 | 5.0708 | 80 | 12.1998 | 17.3092 | 98.2944 | 94.4049 | 1.105
600-80-12-6-99 | 600 | 80 | 12 | 6 | 4.7929 | 191.7282 | 599.7021 | 79.9 | 12.3749 | 0.26831 | 10.7383 | -21.2505 | 80 | 17 | 15.3413 | 99 | 6.0814 | 80 | 12.2033 | 19.866 | 98.3516 | 94.402 | 1.3261
600-80-12-7-99 | 600 | 80 | 12 | 7 | 4.7929 | 191.7282 | 599.6762 | 79.9 | 12.4122 | 0.26865 | 10.7526 | -21.2308 | 80 | 17 | 17.8982 | 99 | 7.0919 | 80 | 12.2073 | 22.4225 | 98.3925 | 94.3948 | 1.5472
600-80-12-8-99 | 600 | 80 | 12 | 8 | 4.7929 | 191.7282 | 599.6502 | 79.9 | 12.4494 | 0.26911 | 10.7713 | -21.2127 | 80 | 17 | 20.4551 | 99 | 8.1024 | 80 | 12.2119 | 24.9789 | 98.4232 | 94.3853 | 1.7684
600-80-12-9-99 | 600 | 80 | 12 | 9 | 4.7929 | 191.7282 | 599.6243 | 79.9 | 12.4865 | 0.26963 | 10.7926 | -21.1922 | 80 | 17 | 23.012 | 99 | 9.113 | 80 | 12.2167 | 27.5353 | 98.447 | 94.3744 | 1.9897
600-80-12-10-99 | 600 | 80 | 12 | 10 | 4.7929 | 191.7282 | 599.5983 | 79.9 | 12.5236 | 0.27019 | 10.8156 | -21.1702 | 80 | 17 | 25.5689 | 99 | 10.1235 | 80 | 12.2221 | 30.0916 | 98.4662 | 94.3627 | 2.2111
600-80-14-1-99 | 600 | 80 | 14 | 1 | 5.4317 | 217.2811 | 599.814 | 79.9 | 14.2105 | 0.35707 | 14.288 | -18.268 | 80 | 19 | 2.5569 | 99 | 1.0305 | 80 | 14.1986 | 7.6315 | 96.7303 | 93.4262 | 0.19706
600-80-14-2-99 | 600 | 80 | 14 | 2 | 5.4317 | 217.2811 | 599.7862 | 79.9 | 14.2501 | 0.31831 | 12.7375 | -19.4735 | 80 | 19 | 5.1138 | 99 | 2.0418 | 80 | 14.2116 | 10.2272 | 97.6629 | 94.1399 | 0.39113
600-80-14-3-99 | 600 | 80 | 14 | 3 | 5.4317 | 217.2811 | 599.7594 | 79.9 | 14.289 | 0.31092 | 12.4424 | -19.7184 | 80 | 19 | 7.6707 | 99 | 3.0528 | 80 | 14.2173 | 12.7915 | 97.9818 | 94.2759 | 0.58585
600-80-14-4-99 | 600 | 80 | 14 | 4 | 5.4317 | 217.2811 | 599.7328 | 79.9 | 14.3269 | 0.3087 | 12.3543 | -19.7926 | 80 | 19 | 10.2276 | 99 | 4.0636 | 80 | 14.2222 | 15.3506 | 98.1425 | 94.3167 | 0.78079
600-80-14-5-99 | 600 | 80 | 14 | 5 | 5.4317 | 217.2811 | 599.7062 | 79.9 | 14.3643 | 0.30804 | 12.3284 | -19.8144 | 80 | 19 | 12.7845 | 99 | 5.0745 | 80 | 14.2252 | 17.9081 | 98.2393 | 94.3288 | 0.97586
600-80-14-6-99 | 600 | 80 | 14 | 6 | 5.4317 | 217.2811 | 599.6797 | 79.9 | 14.4016 | 0.30801 | 12.3279 | -19.8144 | 80 | 19 | 15.3413 | 99 | 6.0853 | 80 | 14.2293 | 20.465 | 98.304 | 94.3293 | 1.171
600-80-14-7-99 | 600 | 80 | 14 | 7 | 5.4317 | 217.2811 | 599.6531 | 79.9 | 14.4388 | 0.30829 | 12.3394 | -19.8148 | 80 | 19 | 17.8982 | 99 | 7.0961 | 80 | 14.2331 | 23.0217 | 98.3503 | 94.3243 | 1.3663
600-80-14-8-99 | 600 | 80 | 14 | 8 | 5.4317 | 217.2811 | 599.6266 | 79.9 | 14.4763 | 0.30874 | 12.3579 | -19.7893 | 80 | 19 | 20.4551 | 99 | 8.1069 | 80 | 14.2376 | 25.5781 | 98.385 | 94.316 | 1.5616
600-80-14-9-99 | 600 | 80 | 14 | 9 | 5.4317 | 217.2811 | 599.6001 | 79.9 | 14.5135 | 0.30927 | 12.3799 | -19.7707 | 80 | 19 | 23.012 | 99 | 9.1177 | 80 | 14.2426 | 28.1344 | 98.4121 | 94.3061 | 1.757
600-80-14-10-99 | 600 | 80 | 14 | 10 | 5.4317 | 217.2811 | 599.5735 | 79.9 | 14.5505 | 0.30987 | 12.4042 | -19.7501 | 80 | 19 | 25.5689 | 99 | 10.1285 | 80 | 14.2482 | 30.6907 | 98.4337 | 94.2952 | 1.9524
600-80-16-1-99 | 600 | 80 | 16 | 1 | 6.1441 | 245.7789 | 599.7932 | 79.9 | 16.2394 | 0.42467 | 16.9938 | -16.4339 | 80 | 21 | 2.5569 | 99 | 1.0331 | 80 | 16.222 | 8.2763 | 96.485 | 93.0881 | 0.17484
600-80-16-2-99 | 600 | 80 | 16 | 2 | 6.1441 | 245.7789 | 599.7642 | 79.9 | 16.2807 | 0.36901 | 14.7672 | -17.9234 | 80 | 21 | 5.1138 | 99 | 2.0449 | 80 | 16.2381 | 10.8889 | 97.5296 | 93.994 | 0.34631
600-80-16-3-99 | 600 | 80 | 16 | 3 | 6.1441 | 245.7789 | 599.7367 | 79.9 | 16.3178 | 0.35798 | 14.3263 | -18.2431 | 80 | 21 | 7.6707 | 99 | 3.0561 | 80 | 16.2447 | 13.4568 | 97.8886 | 94.1736 | 0.51848
600-80-16-4-99 | 600 | 80 | 16 | 4 | 6.1441 | 245.7789 | 599.7094 | 79.9 | 16.3557 | 0.35449 | 14.1871 | -18.3459 | 80 | 21 | 10.2276 | 99 | 4.0673 | 80 | 16.2492 | 16.0172 | 98.0699 | 94.2305 | 0.69089
600-80-16-5-99 | 600 | 80 | 16 | 5 | 6.1441 | 245.7789 | 599.6822 | 79.9 | 16.3934 | 0.35327 | 14.1392 | -18.3815 | 80 | 21 | 12.7845 | 99 | 5.0784 | 80 | 16.2527 | 18.5753 | 98.1791 | 94.2502 | 0.86343
600-80-16-6-99 | 600 | 80 | 16 | 6 | 6.1441 | 245.7789 | 599.6551 | 79.9 | 16.4308 | 0.35298 | 14.1281 | -18.3815 | 80 | 21 | 15.3413 | 99 | 6.0895 | 80 | 16.2572 | 21.1325 | 98.2521 | 94.255 | 1.0361
600-80-16-7-99 | 600 | 80 | 16 | 7 | 6.1441 | 245.7789 | 599.6279 | 79.9 | 16.4685 | 0.35314 | 14.1351 | -18.3897 | 80 | 21 | 17.8982 | 99 | 7.1006 | 80 | 16.2615 | 23.6892 | 98.3043 | 94.2524 | 1.2088
600-80-16-8-99 | 600 | 80 | 16 | 8 | 6.1441 | 245.7789 | 599.6008 | 79.9 | 16.5057 | 0.35352 | 14.1512 | -18.3724 | 80 | 21 | 20.4551 | 99 | 8.1117 | 80 | 16.2665 | 26.2457 | 98.3436 | 94.2461 | 1.3816
600-80-16-9-99 | 600 | 80 | 16 | 9 | 6.1441 | 245.7789 | 599.5737 | 79.9 | 16.5428 | 0.35405 | 14.173 | -18.3561 | 80 | 21 | 23.012 | 99 | 9.1228 | 80 | 16.2716 | 28.8021 | 98.3741 | 94.2375 | 1.5544
600-80-16-10-99 | 600 | 80 | 16 | 10 | 6.1441 | 245.7789 | 599.5465 | 79.9 | 16.5798 | 0.35467 | 14.1982 | -18.3374 | 80 | 21 | 25.5689 | 99 | 10.1339 | 80 | 16.2771 | 31.3584 | 98.3985 | 94.2275 | 1.7273
600-80-18-1-99 | 600 | 80 | 18 | 1 | 6.9364 | 277.4715 | 599.7703 | 79.9 | 18.2714 | 0.50716 | 20.2953 | -14.5396 | 80 | 23 | 2.5569 | 99 | 1.036 | 80 | 18.2481 | 8.9861 | 96.2175 | 92.6884 | 0.15554
600-80-18-2-99 | 600 | 80 | 18 | 2 | 6.9364 | 277.4715 | 599.7399 | 79.9 | 18.3115 | 0.42802 | 17.1291 | -16.3511 | 80 | 23 | 5.1138 | 99 | 2.0482 | 80 | 18.2628 | 11.6221 | 97.3837 | 93.8294 | 0.3073
600-80-18-3-99 | 600 | 80 | 18 | 3 | 6.9364 | 277.4715 | 599.7116 | 79.9 | 18.3517 | 0.41195 | 16.487 | -16.7579 | 80 | 23 | 7.6707 | 99 | 3.0598 | 80 | 18.2745 | 14.1951 | 97.7868 | 94.061 | 0.45981
600-80-18-4-99 | 600 | 80 | 18 | 4 | 6.9364 | 277.4715 | 599.6837 | 79.9 | 18.3898 | 0.40661 | 16.2741 | -16.896 | 80 | 23 | 10.2276 | 99 | 4.0713 | 80 | 18.2809 | 16.7573 | 97.9906 | 94.1379 | 0.61258
600-80-18-5-99 | 600 | 80 | 18 | 5 | 6.9364 | 277.4715 | 599.6559 | 79.9 | 18.4271 | 0.40456 | 16.1926 | -16.9493 | 80 | 23 | 12.7845 | 99 | 5.0827 | 80 | 18.2845 | 19.3163 | 98.1136 | 94.1676 | 0.76548
600-80-18-6-99 | 600 | 80 | 18 | 6 | 6.9364 | 277.4715 | 599.6281 | 79.9 | 18.464 | 0.40383 | 16.1643 | -16.9678 | 80 | 23 | 15.3413 | 99 | 6.0941 | 80 | 18.2888 | 21.8739 | 98.1958 | 94.178 | 0.91848
600-80-18-7-99 | 600 | 80 | 18 | 7 | 6.9364 | 277.4715 | 599.6004 | 79.9 | 18.5017 | 0.40378 | 16.1628 | -16.9678 | 80 | 23 | 17.8982 | 99 | 7.1054 | 80 | 18.2937 | 24.4308 | 98.2547 | 94.1788 | 1.0715
600-80-18-8-99 | 600 | 80 | 18 | 8 | 6.9364 | 277.4715 | 599.5726 | 79.9 | 18.5386 | 0.40405 | 16.1745 | -16.9688 | 80 | 23 | 20.4551 | 99 | 8.1168 | 80 | 18.2983 | 26.9875 | 98.2989 | 94.1749 | 1.2247
600-80-18-9-99 | 600 | 80 | 18 | 9 | 6.9364 | 277.4715 | 599.5449 | 79.9 | 18.576 | 0.40454 | 16.195 | -16.9475 | 80 | 23 | 23.012 | 99 | 9.1281 | 80 | 18.3039 | 29.5438 | 98.3333 | 94.1678 | 1.3779
600-80-18-10-99 | 600 | 80 | 18 | 10 | 6.9364 | 277.4715 | 599.5171 | 79.9 | 18.6129 | 0.40516 | 16.2203 | -16.9309 | 80 | 23 | 25.5689 | 99 | 10.1394 | 80 | 18.3096 | 32.1001 | 98.3608 | 94.1589 | 1.5311
600-80-20-1-99 | 600 | 80 | 20 | 1 | 7.8151 | 312.6206 | 599.7452 | 79.9 | 20.3076 | 0.6082 | 24.3398 | -12.5701 | 80 | 25 | 2.5569 | 99 | 1.0391 | 80 | 20.2732 | 9.7637 | 95.9274 | 92.2176 | 0.13876
600-80-20-2-99 | 600 | 80 | 20 | 2 | 7.8151 | 312.6206 | 599.7132 | 79.9 | 20.3528 | 0.49726 | 19.9009 | -14.7442 | 80 | 25 | 5.1138 | 99 | 2.0518 | 80 | 20.2983 | 12.4316 | 97.2246 | 93.6372 | 0.27331
600-80-20-3-99 | 600 | 80 | 20 | 3 | 7.8151 | 312.6206 | 599.6841 | 79.9 | 20.3912 | 0.47394 | 18.9686 | -15.2599 | 80 | 25 | 7.6707 | 99 | 3.0637 | 80 | 20.3099 | 15.0118 | 97.6759 | 93.9356 | 0.40866
600-80-20-4-99 | 600 | 80 | 20 | 4 | 7.8151 | 312.6206 | 599.6555 | 79.9 | 20.4278 | 0.46591 | 18.6482 | -15.4426 | 80 | 25 | 10.2276 | 99 | 4.0755 | 80 | 20.3156 | 17.5767 | 97.9046 | 94.0383 | 0.54428
600-80-20-5-99 | 600 | 80 | 20 | 5 | 7.8151 | 312.6206 | 599.627 | 79.9 | 20.4652 | 0.46264 | 18.5182 | -15.5175 | 80 | 25 | 12.7845 | 99 | 5.0872 | 80 | 20.3204 | 20.1369 | 98.0428 | 94.0801 | 0.68005
600-80-20-6-99 | 600 | 80 | 20 | 6 | 7.8151 | 312.6206 | 599.5986 | 79.9 | 20.5022 | 0.46129 | 18.4649 | -15.5483 | 80 | 25 | 15.3413 | 99 | 6.0988 | 80 | 20.324 | 22.6951 | 98.1352 | 94.0975 | 0.81591
600-80-20-7-99 | 600 | 80 | 20 | 7 | 7.8151 | 312.6206 | 599.5703 | 79.9 | 20.54 | 0.4609 | 18.4501 | -15.5483 | 80 | 25 | 17.8982 | 99 | 7.1104 | 80 | 20.3295 | 25.2524 | 98.2014 | 94.1025 | 0.95184
600-80-20-8-99 | 600 | 80 | 20 | 8 | 7.8151 | 312.6206 | 599.5419 | 79.9 | 20.5771 | 0.46099 | 18.4548 | -15.5568 | 80 | 25 | 20.4551 | 99 | 8.122 | 80 | 20.335 | 27.8092 | 98.2511 | 94.1013 | 1.0878
600-80-20-9-99 | 600 | 80 | 20 | 9 | 7.8151 | 312.6206 | 599.5136 | 79.9 | 20.6142 | 0.46138 | 18.4713 | -15.5541 | 80 | 25 | 23.012 | 99 | 9.1336 | 80 | 20.3404 | 30.3657 | 98.2898 | 94.0962 | 1.2239
600-80-20-10-99 | 600 | 80 | 20 | 10 | 7.8151 | 312.6206 | 599.4852 | 79.9 | 20.651 | 0.46195 | 18.495 | -15.5306 | 80 | 25 | 25.5689 | 99 | 10.1452 | 80 | 20.346 | 32.922 | 98.3208 | 94.089 | 1.36
600-80-22-1-99 | 600 | 80 | 22 | 1 | 8.7897 | 351.6084 | 599.7209 | 79.9 | 22.3467 | 0.73275 | 29.3253 | -10.5172 | 80 | 27 | 2.5569 | 99 | 1.0425 | 80 | 22.3043 | 10.6139 | 95.613 | 91.6636 | 0.12412
600-80-22-2-99 | 600 | 80 | 22 | 2 | 8.7897 | 351.6084 | 599.6869 | 79.9 | 22.3923 | 0.57861 | 23.1578 | -13.1045 | 80 | 27 | 5.1138 | 99 | 2.0557 | 80 | 22.3335 | 13.3249 | 97.0504 | 93.4172 | 0.24357
600-80-22-3-99 | 600 | 80 | 22 | 3 | 8.7897 | 351.6084 | 599.6569 | 79.9 | 22.4329 | 0.54533 | 21.827 | -13.7466 | 80 | 27 | 7.6707 | 99 | 3.068 | 80 | 22.3469 | 15.9151 | 97.5544 | 93.7958 | 0.36388
600-80-22-4-99 | 600 | 80 | 22 | 4 | 8.7897 | 351.6084 | 599.6275 | 79.9 | 22.4697 | 0.53355 | 21.3567 | -13.9823 | 80 | 27 | 10.2276 | 99 | 4.08 | 80 | 22.3538 | 18.4837 | 97.8105 | 93.9298 | 0.48449
600-80-22-5-99 | 600 | 80 | 22 | 5 | 8.7897 | 351.6084 | 599.5984 | 79.9 | 22.5071 | 0.52853 | 21.1568 | -14.084 | 80 | 27 | 12.7845 | 99 | 5.092 | 80 | 22.3593 | 21.0457 | 97.9653 | 93.9869 | 0.60524
600-80-22-6-99 | 600 | 80 | 22 | 6 | 8.7897 | 351.6084 | 599.5694 | 79.9 | 22.5445 | 0.52627 | 21.0672 | -14.1297 | 80 | 27 | 15.3413 | 99 | 6.1039 | 80 | 22.3644 | 23.6048 | 98.069 | 94.0127 | 0.72609
600-80-22-7-99 | 600 | 80 | 22 | 7 | 8.7897 | 351.6084 | 599.5404 | 79.9 | 22.5814 | 0.52533 | 21.0305 | -14.1485 | 80 | 27 | 17.8982 | 99 | 7.1158 | 80 | 22.3686 | 26.1626 | 98.1433 | 94.0234 | 0.84701
600-80-22-8-99 | 600 | 80 | 22 | 8 | 8.7897 | 351.6084 | 599.5114 | 79.9 | 22.6185 | 0.52513 | 21.0234 | -14.1485 | 80 | 27 | 20.4551 | 99 | 8.1277 | 80 | 22.3745 | 28.7197 | 98.1991 | 94.0257 | 0.96798
600-80-22-9-99 | 600 | 80 | 22 | 9 | 8.7897 | 351.6084 | 599.4824 | 79.9 | 22.6556 | 0.52535 | 21.0333 | -14.1522 | 80 | 27 | 23.012 | 99 | 9.1395 | 80 | 22.3803 | 31.2764 | 98.2425 | 94.0232 | 1.089
600-80-22-10-99 | 600 | 80 | 22 | 10 | 8.7897 | 351.6084 | 599.4535 | 79.9 | 22.6921 | 0.52582 | 21.0533 | -14.1367 | 80 | 27 | 25.5689 | 99 | 10.1514 | 80 | 22.3867 | 33.8328 | 98.2773 | 94.0178 | 1.2101
600-80-24-1-99 | 600 | 80 | 24 | 1 | 9.8691 | 394.7823 | 599.6975 | 79.9 | 24.3895 | 0.88664 | 35.4855 | -8.3983 | 80 | 29 | 2.5569 | 99 | 1.0462 | 80 | 24.3353 | 11.5394 | 95.2737 | 91.0161 | 0.11133
600-80-24-2-99 | 600 | 80 | 24 | 2 | 9.8691 | 394.7823 | 599.6611 | 79.9 | 24.4396 | 0.67503 | 27.018 | -11.4198 | 80 | 29 | 5.1138 | 99 | 2.0599 | 80 | 24.3695 | 14.3079 | 96.8602 | 93.1602 | 0.21753
600-80-24-3-99 | 600 | 80 | 24 | 3 | 9.8691 | 394.7823 | 599.63 | 79.9 | 24.4791 | 0.6279 | 25.1328 | -12.2122 | 80 | 29 | 7.6707 | 99 | 3.0726 | 80 | 24.3851 | 16.9119 | 97.4216 | 93.6378 | 0.32463
600-80-24-4-99 | 600 | 80 | 24 | 4 | 9.8691 | 394.7823 | 599.5998 | 79.9 | 24.5159 | 0.61088 | 24.4528 | -12.5117 | 80 | 29 | 10.2276 | 99 | 4.0849 | 80 | 24.3955 | 19.4858 | 97.7076 | 93.8102 | 0.43205
600-80-24-5-99 | 600 | 80 | 24 | 5 | 9.8691 | 394.7823 | 599.57 | 79.9 | 24.5533 | 0.60336 | 24.1532 | -12.6461 | 80 | 29 | 12.7845 | 99 | 5.0972 | 80 | 24.401 | 22.0502 | 97.8808 | 93.8864 | 0.53962
600-80-24-6-99 | 600 | 80 | 24 | 6 | 9.8691 | 394.7823 | 599.5403 | 79.9 | 24.5906 | 0.59976 | 24.0103 | -12.7108 | 80 | 29 | 15.3413 | 99 | 6.1094 | 80 | 24.4076 | 24.6107 | 97.9968 | 93.9229 | 0.64729
600-80-24-7-99 | 600 | 80 | 24 | 7 | 9.8691 | 394.7823 | 599.5107 | 79.9 | 24.6276 | 0.59806 | 23.9432 | -12.7412 | 80 | 29 | 17.8982 | 99 | 7.1215 | 80 | 24.4133 | 27.1693 | 98.08 | 93.9401 | 0.75504
600-80-24-8-99 | 600 | 80 | 24 | 8 | 9.8691 | 394.7823 | 599.4811 | 79.9 | 24.6642 | 0.59737 | 23.9167 | -12.7532 | 80 | 29 | 20.4551 | 99 | 8.1337 | 80 | 24.4184 | 29.7269 | 98.1425 | 93.9471 | 0.86283
600-80-24-9-99 | 600 | 80 | 24 | 9 | 9.8691 | 394.7823 | 599.4515 | 79.9 | 24.7012 | 0.59731 | 23.9156 | -12.7532 | 80 | 29 | 23.012 | 99 | 9.1458 | 80 | 24.4246 | 32.2838 | 98.1912 | 93.9477 | 0.97068
600-80-24-10-99 | 600 | 80 | 24 | 10 | 9.8691 | 394.7823 | 599.4219 | 79.9 | 24.7381 | 0.59763 | 23.9296 | -12.7537 | 80 | 29 | 25.5689 | 99 | 10.1579 | 80 | 24.431 | 34.8404 | 98.2302 | 93.9445 | 1.0786
600-80-26-1-99 | 600 | 80 | 26 | 1 | 11.0622 | 442.5136 | 599.656 | 79.9 | 26.4397 | 1.0771 | 43.1111 | -6.2166 | 80 | 31 | 2.5569 | 99 | 1.0501 | 80 | 26.3648 | 12.542 | 94.9094 | 90.2633 | 0.10015
600-80-26-2-99 | 600 | 80 | 26 | 2 | 11.0622 | 442.5136 | 599.6166 | 79.9 | 26.4872 | 0.78962 | 31.6069 | -9.688 | 80 | 31 | 5.1138 | 99 | 2.0645 | 80 | 26.411 | 15.3863 | 96.6531 | 92.862 | 0.19469
600-80-26-3-99 | 600 | 80 | 26 | 3 | 11.0622 | 442.5136 | 599.5842 | 79.9 | 26.5264 | 0.7236 | 28.9658 | -10.6535 | 80 | 31 | 7.6707 | 99 | 3.0775 | 80 | 26.4278 | 18.0093 | 97.2765 | 93.4588 | 0.29018
600-80-26-4-99 | 600 | 80 | 26 | 4 | 11.0622 | 442.5136 | 599.5532 | 79.9 | 26.5664 | 0.69942 | 27.9995 | -11.0274 | 80 | 31 | 10.2276 | 99 | 4.0902 | 80 | 26.4395 | 20.5903 | 97.5952 | 93.6773 | 0.386
600-80-26-5-99 | 600 | 80 | 26 | 5 | 11.0622 | 442.5136 | 599.5226 | 79.9 | 26.6039 | 0.68842 | 27.5603 | -11.2012 | 80 | 31 | 12.7845 | 99 | 5.1028 | 80 | 26.4473 | 23.1582 | 97.7885 | 93.7768 | 0.48199
600-80-26-6-99 | 600 | 80 | 26 | 6 | 11.0622 | 442.5136 | 599.4923 | 79.9 | 26.6409 | 0.68291 | 27.3411 | -11.289 | 80 | 31 | 15.3413 | 99 | 6.1153 | 80 | 26.4549 | 25.7206 | 97.9181 | 93.8266 | 0.57807
600-80-26-7-99 | 600 | 80 | 26 | 7 | 11.0622 | 442.5136 | 599.462 | 79.9 | 26.6772 | 0.68005 | 27.2279 | -11.3345 | 80 | 31 | 17.8982 | 99 | 7.1277 | 80 | 26.4603 | 28.2804 | 98.011 | 93.8525 | 0.67423
600-80-26-8-99 | 600 | 80 | 26 | 8 | 11.0622 | 442.5136 | 599.4317 | 79.9 | 26.7142 | 0.67868 | 27.1747 | -11.356 | 80 | 31 | 20.4551 | 99 | 8.1401 | 80 | 26.4666 | 30.8386 | 98.0809 | 93.8648 | 0.77045
600-80-26-9-99 | 600 | 80 | 26 | 9 | 11.0622 | 442.5136 | 599.4015 | 79.9 | 26.7502 | 0.67815 | 27.1547 | -11.356 | 80 | 31 | 23.012 | 99 | 9.1525 | 80 | 26.4733 | 33.3961 | 98.1354 | 93.8697 | 0.86672
600-80-26-10-99 | 600 | 80 | 26 | 10 | 11.0622 | 442.5136 | 599.3713 | 79.9 | 26.7868 | 0.67819 | 27.1575 | -11.364 | 80 | 31 | 25.5689 | 99 | 10.1649 | 80 | 26.48 | 35.9529 | 98.179 | 93.8693 | 0.96302
600-80-28-1-99 | 600 | 80 | 28 | 1 | 12.3792 | 495.199 | 599.6214 | 79.9 | 28.4898 | 1.3126 | 52.5394 | -3.9514 | 80 | 33 | 2.5569 | 99 | 1.0543 | 80 | 28.3979 | 13.6236 | 94.5201 | 89.3969 | 0.090361
600-80-28-2-99 | 600 | 80 | 28 | 2 | 12.3792 | 495.199 | 599.5782 | 79.9 | 28.5442 | 0.92688 | 37.1033 | -7.8992 | 80 | 33 | 5.1138 | 99 | 2.0694 | 80 | 28.4517 | 16.5661 | 96.4284 | 92.5127 | 0.17464
600-80-28-3-99 | 600 | 80 | 28 | 3 | 12.3792 | 495.199 | 599.5444 | 79.9 | 28.5848 | 0.83552 | 33.448 | -9.0584 | 80 | 33 | 7.6707 | 99 | 3.0829 | 80 | 28.4781 | 19.2144 | 97.1185 | 93.2507 | 0.25988
600-80-28-4-99 | 600 | 80 | 28 | 4 | 12.3792 | 495.199 | 599.5124 | 79.9 | 28.6216 | 0.80118 | 32.0753 | -9.5245 | 80 | 33 | 10.2276 | 99 | 4.096 | 80 | 28.4902 | 21.8056 | 97.4727 | 93.528 | 0.34548
600-80-28-5-99 | 600 | 80 | 28 | 5 | 12.3792 | 495.199 | 599.4811 | 79.9 | 28.6576 | 0.78524 | 31.4385 | -9.7471 | 80 | 33 | 12.7845 | 99 | 5.1088 | 80 | 28.4975 | 24.3785 | 97.6878 | 93.6568 | 0.43126
600-80-28-6-99 | 600 | 80 | 28 | 6 | 12.3792 | 495.199 | 599.45 | 79.9 | 28.696 | 0.77711 | 31.1146 | -9.8619 | 80 | 33 | 15.3413 | 99 | 6.1216 | 80 | 28.5065 | 26.9435 | 97.8323 | 93.7225 | 0.51715
600-80-28-7-99 | 600 | 80 | 28 | 7 | 12.3792 | 495.199 | 599.419 | 79.9 | 28.7319 | 0.77262 | 30.9368 | -9.9253 | 80 | 33 | 17.8982 | 99 | 7.1343 | 80 | 28.5127 | 29.5049 | 97.936 | 93.7587 | 0.6031
600-80-28-8-99 | 600 | 80 | 28 | 8 | 12.3792 | 495.199 | 599.3881 | 79.9 | 28.7688 | 0.77025 | 30.8431 | -9.9589 | 80 | 33 | 20.4551 | 99 | 8.147 | 80 | 28.5192 | 32.0641 | 98.014 | 93.7779 | 0.68912
600-80-28-9-99 | 600 | 80 | 28 | 9 | 12.3792 | 495.199 | 599.3573 | 79.9 | 28.8046 | 0.76905 | 30.7968 | -9.9755 | 80 | 33 | 23.012 | 99 | 9.1597 | 80 | 28.5258 | 34.6222 | 98.0748 | 93.7876 | 0.77518
600-80-28-10-99 | 600 | 80 | 28 | 10 | 12.3792 | 495.199 | 599.3264 | 79.9 | 28.841 | 0.76865 | 30.7824 | -9.9755 | 80 | 33 | 25.5689 | 99 | 10.1723 | 80 | 28.5329 | 37.1795 | 98.1235 | 93.7908 | 0.86128
600-80-30-1-99 | 600 | 80 | 30 | 1 | 13.8307 | 553.2618 | 599.5843 | 79.9 | 30.5427 | 1.6034 | 64.1827 | -1.6371 | 80 | 35 | 2.5569 | 99 | 1.0588 | 80 | 30.4325 | 14.7843 | 94.1064 | 88.4073 | 0.081784
600-80-30-2-99 | 600 | 80 | 30 | 2 | 13.8307 | 553.2618 | 599.5364 | 79.9 | 30.5981 | 1.0914 | 43.6943 | -6.055 | 80 | 35 | 5.1138 | 99 | 2.0747 | 80 | 30.4982 | 17.8531 | 96.1851 | 92.1085 | 0.15699
600-80-30-3-99 | 600 | 80 | 30 | 3 | 13.8307 | 553.2618 | 599.5009 | 79.9 | 30.645 | 0.96644 | 38.692 | -7.4282 | 80 | 35 | 7.6707 | 99 | 3.0887 | 80 | 30.529 | 20.535 | 96.9466 | 93.0124 | 0.2332
600-80-30-4-99 | 600 | 80 | 30 | 4 | 13.8307 | 553.2618 | 599.4678 | 79.9 | 30.6831 | 0.91855 | 36.7766 | -7.9982 | 80 | 35 | 10.2276 | 99 | 4.1021 | 80 | 30.5433 | 23.1397 | 97.3393 | 93.3587 | 0.30978
600-80-30-5-99 | 600 | 80 | 30 | 5 | 13.8307 | 553.2618 | 599.4356 | 79.9 | 30.7195 | 0.89592 | 35.8728 | -8.2769 | 80 | 35 | 12.7845 | 99 | 5.1153 | 80 | 30.5539 | 25.7193 | 97.5783 | 93.5222 | 0.38655
600-80-30-6-99 | 600 | 80 | 30 | 6 | 13.8307 | 553.2618 | 599.4038 | 79.9 | 30.7554 | 0.88393 | 35.3944 | -8.427 | 80 | 35 | 15.3413 | 99 | 6.1284 | 80 | 30.5615 | 28.2881 | 97.739 | 93.609 | 0.46343
600-80-30-7-99 | 600 | 80 | 30 | 7 | 13.8307 | 553.2618 | 599.3721 | 79.9 | 30.7919 | 0.87721 | 35.1274 | -8.5116 | 80 | 35 | 17.8982 | 99 | 7.1414 | 80 | 30.5692 | 30.8517 | 97.8544 | 93.6575 | 0.54039
600-80-30-8-99 | 600 | 80 | 30 | 8 | 13.8307 | 553.2618 | 599.3406 | 79.9 | 30.8283 | 0.87338 | 34.9756 | -8.56 | 80 | 35 | 20.4551 | 99 | 8.1544 | 80 | 30.5776 | 33.4125 | 97.9413 | 93.6852 | 0.61741
600-80-30-9-99 | 600 | 80 | 30 | 9 | 13.8307 | 553.2618 | 599.309 | 79.9 | 30.8643 | 0.87123 | 34.8916 | -8.5868 | 80 | 35 | 23.012 | 99 | 9.1673 | 80 | 30.5848 | 35.9715 | 98.009 | 93.7007 | 0.69447
600-80-30-10-99 | 600 | 80 | 30 | 10 | 13.8307 | 553.2618 | 599.2776 | 79.9 | 30.9003 | 0.87017 | 34.8508 | -8.5998 | 80 | 35 | 25.5689 | 99 | 10.1803 | 80 | 30.5922 | 38.5295 | 98.0634 | 93.7084 | 0.77157
600-80-32-1-99 | 600 | 80 | 32 | 1 | 15.4279 | 617.1525 | 599.5447 | 79.9 | 32.5999 | 1.9615 | 78.5227 | 0.72656 | 80 | 37 | 2.5569 | 99 | 1.0636 | 80 | 32.4676 | 16.0233 | 93.6692 | 87.2863 | 0.074259
600-80-32-2-99 | 600 | 80 | 32 | 2 | 15.4279 | 617.1525 | 599.4911 | 79.9 | 32.6646 | 1.2905 | 51.6676 | -4.1434 | 80 | 37 | 5.1138 | 99 | 2.0804 | 80 | 32.5482 | 19.2512 | 95.9228 | 91.6352 | 0.14147
600-80-32-3-99 | 600 | 80 | 32 | 3 | 15.4279 | 617.1525 | 599.4535 | 79.9 | 32.7109 | 1.1205 | 44.8631 | -5.7553 | 80 | 37 | 7.6707 | 99 | 3.0949 | 80 | 32.5788 | 21.9781 | 96.7603 | 92.7372 | 0.20968
600-80-32-4-99 | 600 | 80 | 32 | 4 | 15.4279 | 617.1525 | 599.4192 | 79.9 | 32.7484 | 1.0543 | 42.2153 | -6.445 | 80 | 37 | 10.2276 | 99 | 4.1088 | 80 | 32.6011 | 24.6012 | 97.1943 | 93.1663 | 0.27829
600-80-32-5-99 | 600 | 80 | 32 | 5 | 15.4279 | 617.1525 | 599.3861 | 79.9 | 32.7855 | 1.0226 | 40.9464 | -6.7899 | 80 | 37 | 12.7845 | 99 | 5.1223 | 80 | 32.6115 | 27.1898 | 97.4592 | 93.3721 | 0.34709
600-80-32-6-99 | 600 | 80 | 32 | 6 | 15.4279 | 617.1525 | 599.3535 | 79.9 | 32.8198 | 1.0053 | 40.2589 | -6.9809 | 80 | 37 | 15.3413 | 99 | 6.1357 | 80 | 32.6219 | 29.7639 | 97.6376 | 93.4837 | 0.41601
600-80-32-7-99 | 600 | 80 | 32 | 7 | 15.4279 | 617.1525 | 599.3211 | 79.9 | 32.8573 | 0.99553 | 39.8686 | -7.0907 | 80 | 37 | 17.8982 | 99 | 7.149 | 80 | 32.6321 | 32.3306 | 97.7658 | 93.5472 | 0.48502
600-80-32-8-99 | 600 | 80 | 32 | 8 | 15.4279 | 617.1525 | 599.2888 | 79.9 | 32.8932 | 0.98963 | 39.6345 | -7.157 | 80 | 37 | 20.4551 | 99 | 8.1623 | 80 | 32.6401 | 34.8934 | 97.8624 | 93.5855 | 0.55408
600-80-32-9-99 | 600 | 80 | 32 | 9 | 15.4279 | 617.1525 | 599.2566 | 79.9 | 32.9283 | 0.98606 | 39.4937 | -7.197 | 80 | 37 | 23.012 | 99 | 9.1755 | 80 | 32.6471 | 37.4539 | 97.9377 | 93.6086 | 0.62319
600-80-32-10-99 | 600 | 80 | 32 | 10 | 15.4279 | 617.1525 | 599.2244 | 79.9 | 32.9647 | 0.98408 | 39.4166 | -7.219 | 80 | 37 | 25.5689 | 99 | 10.1887 | 80 | 32.6551 | 40.0127 | 97.9981 | 93.6214 | 0.69234
600-80-34-1-99 | 600 | 80 | 34 | 1 | 17.1827 | 687.3505 | 599.5027 | 79.9 | 34.6594 | 2.4005 | 96.1053 | 3.1282 | 80 | 39 | 2.5569 | 99 | 1.0686 | 80 | 34.5035 | 17.3391 | 93.2097 | 86.0296 | 0.067649
600-80-34-2-99 | 600 | 80 | 34 | 2 | 17.1827 | 687.3505 | 599.4421 | 79.9 | 34.7336 | 1.5312 | 61.3077 | -2.1697 | 80 | 39 | 5.1138 | 99 | 2.0866 | 80 | 34.5984 | 20.7654 | 95.641 | 91.0889 | 0.12778
600-80-34-3-99 | 600 | 80 | 34 | 3 | 17.1827 | 687.3505 | 599.402 | 79.9 | 34.7797 | 1.3026 | 52.1576 | -4.0351 | 80 | 39 | 7.6707 | 99 | 3.1017 | 80 | 34.6376 | 23.5509 | 96.5586 | 92.4194 | 0.18891
600-80-34-4-99 | 600 | 80 | 34 | 4 | 17.1827 | 687.3505 | 599.3663 | 79.9 | 34.8211 | 1.2122 | 48.5404 | -4.8579 | 80 | 39 | 10.2276 | 99 | 4.1159 | 80 | 34.6625 | 26.1982 | 97.0371 | 92.9455 | 0.25046
600-80-34-5-99 | 600 | 80 | 34 | 5 | 17.1827 | 687.3505 | 599.3321 | 79.9 | 34.8573 | 1.168 | 46.776 | -5.2802 | 80 | 39 | 12.7845 | 99 | 5.1299 | 80 | 34.6773 | 28.7992 | 97.33 | 93.2023 | 0.31221
600-80-34-6-99 | 600 | 80 | 34 | 6 | 17.1827 | 687.3505 | 599.2986 | 79.9 | 34.8928 | 1.1438 | 45.8092 | -5.5179 | 80 | 39 | 15.3413 | 99 | 6.1436 | 80 | 34.689 | 31.3803 | 97.5275 | 93.3432 | 0.37409
600-80-34-7-99 | 600 | 80 | 34 | 7 | 17.1827 | 687.3505 | 599.2654 | 79.9 | 34.9287 | 1.1296 | 45.2414 | -5.6597 | 80 | 39 | 17.8982 | 99 | 7.1572 | 80 | 34.6976 | 33.9514 | 97.6696 | 93.4261 | 0.43605
600-80-34-8-99 | 600 | 80 | 34 | 8 | 17.1827 | 687.3505 | 599.2324 | 79.9 | 34.9643 | 1.1208 | 44.8938 | -5.7473 | 80 | 39 | 20.4551 | 99 | 8.1708 | 80 | 34.7079 | 36.517 | 97.7768 | 93.4769 | 0.49807
600-80-34-9-99 | 600 | 80 | 34 | 9 | 17.1827 | 687.3505 | 599.1995 | 79.9 | 34.9996 | 1.1154 | 44.6767 | -5.8023 | 80 | 39 | 23.012 | 99 | 9.1843 | 80 | 34.7155 | 39.0794 | 97.8604 | 93.5088 | 0.56014
600-80-34-10-99 | 600 | 80 | 34 | 10 | 17.1827 | 687.3505 | 599.1667 | 79.9 | 35.0348 | 1.112 | 44.543 | -5.8363 | 80 | 39 | 25.5689 | 99 | 10.1978 | 80 | 34.724 | 41.6397 | 97.9275 | 93.5286 | 0.62225
600-80-36-1-99 | 600 | 80 | 36 | 1 | 19.108 | 764.3649 | 599.4584 | 79.9 | 36.7228 | 2.9363 | 117.5639 | 5.5573 | 80 | 41 | 2.5569 | 99 | 1.0739 | 80 | 36.5399 | 18.7286 | 92.7297 | 84.6333 | 0.061836
600-80-36-2-99 | 600 | 80 | 36 | 2 | 19.108 | 764.3649 | 599.3894 | 79.9 | 36.8101 | 1.8231 | 73.0021 | -0.13167 | 80 | 41 | 5.1138 | 99 | 2.0931 | 80 | 36.6495 | 22.3987 | 95.3394 | 90.459 | 0.11571
600-80-36-3-99 | 600 | 80 | 36 | 3 | 19.108 | 764.3649 | 599.3462 | 79.9 | 36.8568 | 1.5189 | 60.8274 | -2.2609 | 80 | 41 | 7.6707 | 99 | 3.1089 | 80 | 36.6986 | 25.2597 | 96.3412 | 92.0508 | 0.17056
600-80-36-4-99 | 600 | 80 | 36 | 4 | 19.108 | 764.3649 | 599.3088 | 79.9 | 36.8994 | 1.3963 | 55.9204 | -3.2336 | 80 | 41 | 10.2276 | 99 | 4.1236 | 80 | 36.7246 | 27.9392 | 96.867 | 92.6925 | 0.22584
600-80-36-5-99 | 600 | 80 | 36 | 5 | 19.108 | 764.3649 | 599.2735 | 79.9 | 36.9349 | 1.3356 | 53.4939 | -3.7443 | 80 | 41 | 12.7845 | 99 | 5.1379 | 80 | 36.7438 | 30.5568 | 97.19 | 93.01 | 0.28134
600-80-36-6-99 | 600 | 80 | 36 | 6 | 19.108 | 764.3649 | 599.239 | 79.9 | 36.971 | 1.302 | 52.1489 | -4.0368 | 80 | 41 | 15.3413 | 99 | 6.152 | 80 | 36.7579 | 33.1473 | 97.4082 | 93.1861 | 0.33697
600-80-36-7-99 | 600 | 80 | 36 | 7 | 19.108 | 764.3649 | 599.2049 | 79.9 | 37.0064 | 1.2818 | 51.3444 | -4.2151 | 80 | 41 | 17.8982 | 99 | 7.166 | 80 | 36.7711 | 35.7244 | 97.5654 | 93.2916 | 0.39268
600-80-36-8-99 | 600 | 80 | 36 | 8 | 19.108 | 764.3649 | 599.1712 | 79.9 | 37.0414 | 1.2691 | 50.8389 | -4.3284 | 80 | 41 | 20.4551 | 99 | 8.1798 | 80 | 36.7799 | 38.294 | 97.684 | 93.3581 | 0.44846
600-80-36-9-99 | 600 | 80 | 36 | 9 | 19.108 | 764.3649 | 599.1375 | 79.9 | 37.0743 | 1.2608 | 50.5088 | -4.403 | 80 | 41 | 23.012 | 99 | 9.1937 | 80 | 36.7895 | 40.8592 | 97.7767 | 93.4016 | 0.50428
600-80-36-10-99 | 600 | 80 | 36 | 10 | 19.108 | 764.3649 | 599.104 | 79.9 | 37.1107 | 1.2556 | 50.303 | -4.4497 | 80 | 41 | 25.5689 | 99 | 10.2074 | 80 | 36.7995 | 43.4213 | 97.851 | 93.4288 | 0.56015
600-80-38-1-99 | 600 | 80 | 38 | 1 | 21.2171 | 848.7354 | 599.4119 | 79.9 | 38.7895 | 3.5861 | 143.5947 | 8.0021 | 80 | 43 | 2.5569 | 99 | 1.0795 | 80 | 38.5758 | 20.1879 | 92.2311 | 83.0979 | 0.056718
600-80-38-2-99 | 600 | 80 | 38 | 2 | 21.2171 | 848.7354 | 599.3328 | 79.9 | 38.8888 | 2.1772 | 87.1911 | 1.967 | 80 | 43 | 5.1138 | 99 | 2.1001 | 80 | 38.706 | 24.1537 | 95.018 | 89.7384 | 0.10504
600-80-38-3-99 | 600 | 80 | 38 | 3 | 21.2171 | 848.7354 | 599.2859 | 79.9 | 38.9402 | 1.7769 | 71.1649 | -0.43069 | 80 | 43 | 7.6707 | 99 | 3.1166 | 80 | 38.7631 | 27.1109 | 96.1074 | 91.6252 | 0.15432
600-80-38-4-99 | 600 | 80 | 38 | 4 | 21.2171 | 848.7354 | 599.2465 | 79.9 | 38.9791 | 1.6119 | 64.5592 | -1.5689 | 80 | 43 | 10.2276 | 99 | 4.1318 | 80 | 38.7935 | 29.8328 | 96.6834 | 92.403 | 0.20403
600-80-38-5-99 | 600 | 80 | 38 | 5 | 21.2171 | 848.7354 | 599.2098 | 79.9 | 39.0172 | 1.5295 | 61.2647 | -2.1777 | 80 | 43 | 12.7845 | 99 | 5.1466 | 80 | 38.8164 | 32.4721 | 97.0385 | 92.7912 | 0.25397
600-80-38-6-99 | 600 | 80 | 38 | 6 | 21.2171 | 848.7354 | 599.1742 | 79.9 | 39.0555 | 1.4833 | 59.4188 | -2.5323 | 80 | 43 | 15.3413 | 99 | 6.161 | 80 | 38.8358 | 35.0751 | 97.2791 | 93.0088 | 0.30405
600-80-38-7-99 | 600 | 80 | 38 | 7 | 21.2171 | 848.7354 | 599.1393 | 79.9 | 39.0906 | 1.4551 | 58.2928 | -2.7536 | 80 | 43 | 17.8982 | 99 | 7.1753 | 80 | 38.8487 | 37.6602 | 97.4526 | 93.1417 | 0.35422
600-80-38-8-99 | 600 | 80 | 38 | 8 | 21.2171 | 848.7354 | 599.1047 | 79.9 | 39.1229 | 1.4369 | 57.5667 | -2.8985 | 80 | 43 | 20.4551 | 99 | 8.1895 | 80 | 38.8572 | 40.2353 | 97.5837 | 93.2275 | 0.40444
600-80-38-9-99 | 600 | 80 | 38 | 9 | 21.2171 | 848.7354 | 599.0702 | 79.9 | 39.1586 | 1.4252 | 57.0981 | -2.9928 | 80 | 43 | 23.012 | 99 | 9.2037 | 80 | 38.8694 | 42.804 | 97.6861 | 93.283 | 0.45473
600-80-38-10-99 | 600 | 80 | 38 | 10 | 21.2171 | 848.7354 | 599.036 | 79.9 | 39.1927 | 1.4172 | 56.7811 | -3.0571 | 80 | 43 | 25.5689 | 99 | 10.2178 | 80 | 38.8793 | 45.3689 | 97.7683 | 93.3207 | 0.50505
600-80-40-1-99 | 600 | 80 | 40 | 1 | 23.5245 | 941.034 | 599.3633 | 79.9 | 40.8581 | 4.3695 | 174.9757 | 10.4837 | 80 | 45 | 2.5569 | 99 | 1.0853 | 80 | 40.6125 | 21.7119 | 91.7164 | 81.4257 | 0.052206
600-80-40-2-99 | 600 | 80 | 40 | 2 | 23.5245 | 941.034 | 599.2724 | 79.9 | 40.9754 | 2.607 | 104.4138 | 4.1235 | 80 | 45 | 5.1138 | 99 | 2.1075 | 80 | 40.7632 | 26.0312 | 94.6771 | 88.9178 | 0.095614
600-80-40-3-99 | 600 | 80 | 40 | 3 | 23.5245 | 941.034 | 599.2209 | 79.9 | 41.0317 | 2.0855 | 83.533 | 1.4583 | 80 | 45 | 7.6707 | 99 | 3.1248 | 80 | 40.8292 | 29.1096 | 95.8568 | 91.1348 | 0.13993
600-80-40-4-99 | 600 | 80 | 40 | 4 | 23.5245 | 941.034 | 599.1791 | 79.9 | 41.0754 | 1.8666 | 74.7703 | 0.14972 | 80 | 45 | 10.2276 | 99 | 4.1407 | 80 | 40.8729 | 31.8854 | 96.4857 | 92.0653 | 0.18469
600-80-40-5-99 | 600 | 80 | 40 | 5 | 23.5245 | 941.034 | 599.1408 | 79.9 | 41.1076 | 1.7549 | 70.299 | -0.57404 | 80 | 45 | 12.7845 | 99 | 5.1559 | 80 | 40.8942 | 34.5541 | 96.8751 | 92.5403 | 0.22968
600-80-40-6-99 | 600 | 80 | 40 | 6 | 23.5245 | 941.034 | 599.104 | 79.9 | 41.1445 | 1.6917 | 67.7733 | -1.002 | 80 | 45 | 15.3413 | 99 | 6.1707 | 80 | 40.9141 | 37.1741 | 97.1396 | 92.8088 | 0.27482
600-80-40-7-99 | 600 | 80 | 40 | 7 | 23.5245 | 941.034 | 599.0681 | 79.9 | 41.1791 | 1.6528 | 66.2186 | -1.2729 | 80 | 45 | 17.8982 | 99 | 7.1854 | 80 | 40.9299 | 39.7699 | 97.3307 | 92.9741 | 0.32005
600-80-40-8-99 | 600 | 80 | 40 | 8 | 23.5245 | 941.034 | 599.0325 | 79.9 | 41.2151 | 1.6278 | 65.2198 | -1.4501 | 80 | 45 | 20.4551 | 99 | 8.1999 | 80 | 40.9452 | 42.3518 | 97.4752 | 93.0805 | 0.36535
600-80-40-9-99 | 600 | 80 | 40 | 9 | 23.5245 | 941.034 | 598.9973 | 79.9 | 41.2488 | 1.6108 | 64.5447 | -1.5712 | 80 | 45 | 23.012 | 99 | 9.2144 | 80 | 40.9567 | 44.9256 | 97.5882 | 93.1525 | 0.4107
600-80-40-10-99 | 600 | 80 | 40 | 10 | 23.5245 | 941.034 | 598.9622 | 79.9 | 41.2821 | 1.5992 | 64.0814 | -1.655 | 80 | 45 | 25.5689 | 99 | 10.2288 | 80 | 40.9675 | 47.4942 | 97.679 | 93.2021 | 0.45609
600-80-42-1-99 | 600 | 80 | 42 | 1 | 26.0451 | 1041.8657 | 599.3129 | 79.9 | 42.9297 | 5.3072 | 212.5453 | 13.581 | 80 | 47 | 2.5569 | 99 | 1.0914 | 80 | 42.6475 | 23.2948 | 91.1879 | 79.6229 | 0.048221
600-80-42-2-99 | 600 | 80 | 42 | 2 | 26.0451 | 1041.8657 | 599.2081 | 79.9 | 43.0635 | 3.127 | 125.2528 | 6.328 | 80 | 47 | 5.1138 | 99 | 2.1154 | 80 | 42.8193 | 28.0319 | 94.3169 | 87.9939 | 0.087267
600-80-42-3-99 | 600 | 80 | 42 | 3 | 26.0451 | 1041.8657 | 599.1511 | 79.9 | 43.1223 | 2.4546 | 98.3307 | 3.4025 | 80 | 47 | 7.6707 | 99 | 3.1336 | 80 | 42.8999 | 31.2611 | 95.5891 | 90.5754 | 0.12717
600-80-42-4-99 | 600 | 80 | 42 | 4 | 26.0451 | 1041.8657 | 599.1064 | 79.9 | 43.1713 | 2.1666 | 86.7994 | 1.9136 | 80 | 47 | 10.2276 | 99 | 4.1501 | 80 | 42.9474 | 34.106 | 96.2734 | 91.6813 | 0.16751
600-80-42-5-99 | 600 | 80 | 42 | 5 | 26.0451 | 1041.8657 | 599.0662 | 79.9 | 43.2096 | 2.0182 | 80.8572 | 1.0729 | 80 | 47 | 12.7845 | 99 | 5.1658 | 80 | 42.9768 | 36.8114 | 96.6993 | 92.2513 | 0.2081
600-80-42-6-99 | 600 | 80 | 42 | 6 | 26.0451 | 1041.8657 | 599.028 | 79.9 | 43.2457 | 1.9329 | 77.4442 | 0.56366 | 80 | 47 | 15.3413 | 99 | 6.1811 | 80 | 43.0037 | 39.4536 | 96.9892 | 92.5788 | 0.24884
600-80-42-7-99 | 600 | 80 | 42 | 7 | 26.0451 | 1041.8657 | 598.9909 | 79.9 | 43.28 | 1.8797 | 75.3201 | 0.23611 | 80 | 47 | 17.8982 | 99 | 7.1961 | 80 | 43.0211 | 42.0636 | 97.1991 | 92.7828 | 0.28967
600-80-42-8-99 | 600 | 80 | 42 | 8 | 26.0451 | 1041.8657 | 598.9545 | 79.9 | 43.3118 | 1.8447 | 73.9218 | 0.050049 | 80 | 47 | 20.4551 | 99 | 8.211 | 80 | 43.0338 | 44.6555 | 97.3581 | 92.9172 | 0.33057
600-80-42-9-99 | 600 | 80 | 42 | 9 | 26.0451 | 1041.8657 | 598.9183 | 79.9 | 43.3467 | 1.8212 | 72.9837 | -0.13424 | 80 | 47 | 23.012 | 99 | 9.2258 | 80 | 43.0491 | 47.2359 | 97.4825 | 93.0075 | 0.37153
600-80-42-10-99 | 600 | 80 | 42 | 10 | 26.0451 | 1041.8657 | 598.8824 | 79.9 | 43.3784 | 1.8045 | 72.3197 | -0.24149 | 80 | 47 | 25.5689 | 99 | 10.2405 | 80 | 43.0599 | 49.8095 | 97.5826 | 93.0716 | 0.41253
600-80-44-1-99 | 600 | 80 | 44 | 1 | 28.795 | 1151.8698 | 599.2609 | 79.9 | 45.0018 | 6.4222 | 257.2184 | 16.6858 | 80 | 49 | 2.5569 | 99 | 1.0977 | 80 | 44.683 | 24.9298 | 90.6485 | 77.697 | 0.044697
600-80-44-2-99 | 600 | 80 | 44 | 2 | 28.795 | 1151.8698 | 599.1399 | 79.9 | 45.1575 | 3.7555 | 150.4456 | 8.5767 | 80 | 49 | 5.1138 | 99 | 2.1237 | 80 | 44.8787 | 30.1533 | 93.9384 | 86.9577 | 0.079874
600-80-44-3-99 | 600 | 80 | 44 | 3 | 28.795 | 1151.8698 | 599.0764 | 79.9 | 45.2294 | 2.899 | 116.1465 | 5.4103 | 80 | 49 | 7.6707 | 99 | 3.1429 | 80 | 44.975 | 33.5667 | 95.3043 | 89.9322 | 0.11585
600-80-44-4-99 | 600 | 80 | 44 | 4 | 28.795 | 1151.8698 | 599.0282 | 79.9 | 45.2763 | 2.5225 | 101.0692 | 3.7321 | 80 | 49 | 10.2276 | 99 | 4.1601 | 80 | 45.0271 | 36.5001 | 96.0462 | 91.2399 | 0.15225
600-80-44-5-99 | 600 | 80 | 44 | 5 | 28.795 | 1151.8698 | 598.9857 | 79.9 | 45.3186 | 2.3265 | 93.225 | 2.7646 | 80 | 49 | 12.7845 | 99 | 5.1764 | 80 | 45.0645 | 39.2529 | 96.5104 | 91.9203 | 0.1889
600-80-44-6-99 | 600 | 80 | 44 | 6 | 28.795 | 1151.8698 | 598.946 | 79.9 | 45.3531 | 2.2122 | 88.6499 | 2.1646 | 80 | 49 | 15.3413 | 99 | 6.1921 | 80 | 45.0956 | 41.9242 | 96.8274 | 92.3173 | 0.22571
600-80-44-7-99 | 600 | 80 | 44 | 7 | 28.795 | 1151.8698 | 598.9076 | 79.9 | 45.3871 | 2.1404 | 85.7763 | 1.7729 | 80 | 49 | 17.8982 | 99 | 7.2076 | 80 | 45.1131 | 44.5529 | 97.0575 | 92.5669 | 0.26262
600-80-44-8-99 | 600 | 80 | 44 | 8 | 28.795 | 1151.8698 | 598.87 | 79.9 | 45.4175 | 2.0926 | 83.8673 | 1.5059 | 80 | 49 | 20.4551 | 99 | 8.2229 | 80 | 45.1307 | 47.1576 | 97.2319 | 92.7327 | 0.2996
600-80-44-9-99 | 600 | 80 | 44 | 9 | 28.795 | 1151.8698 | 598.8329 | 79.9 | 45.4498 | 2.0599 | 82.5596 | 1.3197 | 80 | 49 | 23.012 | 99 | 9.238 | 80 | 45.1442 | 49.7472 | 97.3686 | 92.8465 | 0.33663
600-80-44-10-99 | 600 | 80 | 44 | 10 | 28.795 | 1151.8698 | 598.7961 | 79.9 | 45.4819 | 2.0367 | 81.6375 | 1.1868 | 80 | 49 | 25.5689 | 99 | 10.2531 | 80 | 45.1598 | 52.3272 | 97.4786 | 92.9268 | 0.37372
600-80-46-1-99 | 600 | 80 | 46 | 1 | 31.7911 | 1271.7208 | 599.2074 | 79.9 | 47.0787 | 7.7387 | 309.9739 | 18.0585 | 80 | 51 | 2.5569 | 99 | 1.1041 | 80 | 46.7159 | 26.6094 | 90.101 | 75.6578 | 0.041576
600-80-46-2-99 | 600 | 80 | 46 | 2 | 31.7911 | 1271.7208 | 599.0681 | 79.9 | 47.2575 | 4.5126 | 180.794 | 10.9998 | 80 | 51 | 5.1138 | 99 | 2.1324 | 80 | 46.9393 | 32.3924 | 93.5424 | 85.8056 | 0.073318
600-80-46-3-99 | 600 | 80 | 46 | 3 | 31.7911 | 1271.7208 | 598.9967 | 79.9 | 47.339 | 3.4317 | 137.5074 | 7.4698 | 80 | 51 | 7.6707 | 99 | 3.1529 | 80 | 47.0497 | 36.0301 | 95.0024 | 89.2054 | 0.10579
600-80-46-4-99 | 600 | 80 | 46 | 4 | 31.7911 | 1271.7208 | 598.9442 | 79.9 | 47.3844 | 2.9449 | 118.0103 | 5.6035 | 80 | 51 | 10.2276 | 99 | 4.1708 | 80 | 47.1099 | 39.0738 | 95.8037 | 90.7368 | 0.13867
600-80-46-5-99 | 600 | 80 | 46 | 5 | 31.7911 | 1271.7208 | 598.8992 | 79.9 | 47.4308 | 2.6886 | 107.7463 | 4.5023 | 80 | 51 | 12.7845 | 99 | 5.1877 | 80 | 47.1578 | 41.887 | 96.308 | 91.5431 | 0.17181
600-80-46-6-99 | 600 | 80 | 46 | 6 | 31.7911 | 1271.7208 | 598.8575 | 79.9 | 47.4668 | 2.537 | 101.6807 | 3.8047 | 80 | 51 | 15.3413 | 99 | 6.2039 | 80 | 47.1895 | 44.5955 | 96.6537 | 92.0197 | 0.2051
600-80-46-7-99 | 600 | 80 | 46 | 7 | 31.7911 | 1271.7208 | 598.8177 | 79.9 | 47.5016 | 2.4412 | 97.8465 | 3.3435 | 80 | 51 | 17.8982 | 99 | 7.2198 | 80 | 47.2169 | 47.2482 | 96.9052 | 92.3211 | 0.2385
600-80-46-8-99 | 600 | 80 | 46 | 8 | 31.7911 | 1271.7208 | 598.7789 | 79.9 | 47.5309 | 2.3766 | 95.263 | 3.0232 | 80 | 51 | 20.4551 | 99 | 8.2355 | 80 | 47.2338 | 49.8697 | 97.0961 | 92.5244 | 0.27197
600-80-46-9-99 | 600 | 80 | 46 | 9 | 31.7911 | 1271.7208 | 598.7407 | 79.9 | 47.5657 | 2.3324 | 93.4967 | 2.7996 | 80 | 51 | 23.012 | 99 | 9.251 | 80 | 47.2536 | 52.4708 | 97.246 | 92.6634 | 0.30551
600-80-46-10-99 | 600 | 80 | 46 | 10 | 31.7911 | 1271.7208 | 598.703 | 79.9 | 47.596 | 2.3003 | 92.2164 | 2.635 | 80 | 51 | 25.5689 | 99 | 10.2664 | 80 | 47.2669 | 55.0598 | 97.3668 | 92.7644 | 0.33909
600-80-48-1-99 | 600 | 80 | 48 | 1 | 35.0512 | 1402.1298 | 599.1528 | 79.9 | 49.153 | 9.2819 | 371.8212 | 18.0585 | 80 | 53 | 2.5569 | 99 | 1.1107 | 80 | 48.7498 | 28.3262 | 89.5481 | 73.5191 | 0.038806
600-80-48-2-99 | 600 | 80 | 48 | 2 | 35.0512 | 1402.1298 | 598.9926 | 79.9 | 49.3595 | 5.4197 | 217.164 | 13.9275 | 80 | 53 | 5.1138 | 99 | 2.1415 | 80 | 48.9992 | 34.7453 | 93.1302 | 84.5379 | 0.067496
600-80-48-3-99 | 600 | 80 | 48 | 3 | 35.0512 | 1402.1298 | 598.9119 | 79.9 | 49.4483 | 4.0696 | 163.0908 | 9.5763 | 80 | 53 | 7.6707 | 99 | 3.1633 | 80 | 49.1262 | 38.6522 | 94.6836 | 88.3894 | 0.096832
600-80-48-4-99 | 600 | 80 | 48 | 4 | 35.0512 | 1402.1298 | 598.8545 | 79.9 | 49.5112 | 3.4498 | 138.2644 | 7.5373 | 80 | 53 | 10.2276 | 99 | 4.1822 | 80 | 49.2038 | 41.8289 | 95.5459 | 90.1578 | 0.12658
600-80-48-5-99 | 600 | 80 | 48 | 5 | 35.0512 | 1402.1298 | 598.8063 | 79.9 | 49.554 | 3.1157 | 124.8829 | 6.2922 | 80 | 53 | 12.7845 | 99 | 5.1997 | 80 | 49.2545 | 44.72 | 96.0918 | 91.1111 | 0.15657
600-80-48-6-99 | 600 | 80 | 48 | 6 | 35.0512 | 1402.1298 | 598.7624 | 79.9 | 49.5907 | 2.9167 | 116.9152 | 5.4905 | 80 | 53 | 15.3413 | 99 | 6.2165 | 80 | 49.2918 | 47.4758 | 96.4677 | 91.6788 | 0.18672
600-80-48-7-99 | 600 | 80 | 48 | 7 | 35.0512 | 1402.1298 | 598.7209 | 79.9 | 49.6257 | 2.7896 | 111.8306 | 4.9519 | 80 | 53 | 17.8982 | 99 | 7.2329 | 80 | 49.3234 | 50.1598 | 96.7418 | 92.0412 | 0.21698
600-80-48-8-99 | 600 | 80 | 48 | 8 | 35.0512 | 1402.1298 | 598.6807 | 79.9 | 49.6573 | 2.7037 | 108.391 | 4.5745 | 80 | 53 | 20.4551 | 99 | 8.249 | 80 | 49.3433 | 52.8026 | 96.9504 | 92.2865 | 0.24731
600-80-48-9-99 | 600 | 80 | 48 | 9 | 35.0512 | 1402.1298 | 598.6413 | 79.9 | 49.6876 | 2.6434 | 105.9839 | 4.3037 | 80 | 53 | 23.012 | 99 | 9.2649 | 80 | 49.3637 | 55.4197 | 97.1143 | 92.4583 | 0.27771
600-80-48-10-99 | 600 | 80 | 48 | 10 | 35.0512 | 1402.1298 | 598.6025 | 79.9 | 49.7187 | 2.6001 | 104.2522 | 4.1053 | 80 | 53 | 25.5689 | 99 | 10.2807 | 80 | 49.3828 | 58.02 | 97.2465 | 92.582 | 0.30816
600-80-50-1-99 | 600 | 80 | 50 | 1 | 38.5945 | 1543.8455 | 599.1071 | 79.9 | 51.2267 | 11.0785 | 443.8248 | 18.0585 | 80 | 55 | 2.5569 | 99 | 1.1175 | 80 | 50.7811 | 30.0729 | 88.9924 | 71.2952 | 0.036342
600-80-50-2-99 | 600 | 80 | 50 | 2 | 38.5945 | 1543.8455 | 598.9237 | 79.9 | 51.4669 | 6.5033 | 260.613 | 16.9018 | 80 | 55 | 5.1138 | 99 | 2.1511 | 80 | 51.0649 | 37.205 | 92.7035 | 83.1498 | 0.062322
600-80-50-3-99 | 600 | 80 | 50 | 3 | 38.5945 | 1543.8455 | 598.8322 | 79.9 | 51.5745 | 4.8358 | 193.8225 | 12.1042 | 80 | 55 | 7.6707 | 99 | 3.1743 | 80 | 51.2067 | 41.4293 | 94.3488 | 87.4701 | 0.088866
600-80-50-4-99 | 600 | 80 | 50 | 4 | 38.5945 | 1543.8455 | 598.7688 | 79.9 | 51.6389 | 4.0501 | 162.3478 | 9.5196 | 80 | 55 | 10.2276 | 99 | 4.1942 | 80 | 51.2944 | 44.7719 | 95.2725 | 89.5059 | 0.11579
600-80-50-5-99 | 600 | 80 | 50 | 5 | 38.5945 | 1543.8455 | 598.7168 | 79.9 | 51.6861 | 3.6206 | 145.1435 | 8.1344 | 80 | 55 | 12.7845 | 99 | 5.2124 | 80 | 51.3543 | 47.7583 | 95.8616 | 90.6188 | 0.14296
600-80-50-6-99 | 600 | 80 | 50 | 6 | 38.5945 | 1543.8455 | 598.6703 | 79.9 | 51.7233 | 3.3616 | 134.7689 | 7.2233 | 80 | 55 | 15.3413 | 99 | 6.2298 | 80 | 51.3981 | 50.5743 | 96.2689 | 91.2901 | 0.1703
600-80-50-7-99 | 600 | 80 | 50 | 7 | 38.5945 | 1543.8455 | 598.6267 | 79.9 | 51.7576 | 3.1944 | 128.0761 | 6.6003 | 80 | 55 | 17.8982 | 99 | 7.2467 | 80 | 51.4323 | 53.2983 | 96.5669 | 91.7232 | 0.19774
600-80-50-8-99 | 600 | 80 | 50 | 8 | 38.5945 | 1543.8455 | 598.5849 | 79.9 | 51.7913 | 3.081 | 123.5388 | 6.1605 | 80 | 55 | 20.4551 | 99 | 8.2633 | 80 | 51.4596 | 55.9686 | 96.7942 | 92.017 | 0.22527
600-80-50-9-99 | 600 | 80 | 50 | 9 | 38.5945 | 1543.8455 | 598.5442 | 79.9 | 51.8232 | 3.0009 | 120.3337 | 5.8407 | 80 | 55 | 23.012 | 99 | 9.2797 | 80 | 51.4814 | 58.6056 | 96.9731 | 92.2246 | 0.25285
600-80-50-10-99 | 600 | 80 | 50 | 10 | 38.5945 | 1543.8455 | 598.5042 | 79.9 | 51.8552 | 2.9428 | 118.0127 | 5.6041 | 80 | 55 | 25.5689 | 99 | 10.2959 | 80 | 51.5056 | 61.2206 | 97.1175 | 92.3751 | 0.28049
600-50-10-1-99,5 | 600 | 50 | 10 | 1 | 5.7764 | 231.0715 | 599.8063 | 49.9 | 10.2815 | 0.22664 | 9.0691 | -26.4884 | 50 | 15 | 1.279 | 99.5 | 1.0303 | 50 | 10.2631 | 6.8288 | 97.1189 | 96.0765 | 0.18019
600-50-10-2-99,5 | 600 | 50 | 10 | 2 | 5.7764 | 231.0715 | 599.7853 | 49.9 | 10.3343 | 0.17854 | 7.1444 | -28.8539 | 50 | 15 | 2.558 | 99.5 | 2.0395 | 50 | 10.2802 | 8.1559 | 98.1408 | 96.9092 | 0.35728
600-50-10-3-99,5 | 600 | 50 | 10 | 3 | 5.7764 | 231.0715 | 599.7655 | 49.9 | 10.3789 | 0.16888 | 6.7583 | -29.3992 | 50 | 15 | 3.837 | 99.5 | 3.0482 | 50 | 10.2897 | 9.4446 | 98.4911 | 97.0764 | 0.53499
600-50-10-4-99,5 | 600 | 50 | 10 | 4 | 5.7764 | 231.0715 | 599.746 | 49.9 | 10.4217 | 0.16565 | 6.6291 | -29.5881 | 50 | 15 | 5.116 | 99.5 | 4.0567 | 50 | 10.2941 | 10.7268 | 98.6678 | 97.1324 | 0.71291
600-50-10-5-99,5 | 600 | 50 | 10 | 5 | 5.7764 | 231.0715 | 599.7266 | 49.9 | 10.4652 | 0.16438 | 6.5784 | -29.6631 | 50 | 15 | 6.395 | 99.5 | 5.0652 | 50 | 10.2972 | 12.0071 | 98.7743 | 97.1544 | 0.89094
600-50-10-6-99,5 | 600 | 50 | 10 | 6 | 5.7764 | 231.0715 | 599.7071 | 49.9 | 10.509 | 0.1639 | 6.5595 | -29.6912 | 50 | 15 | 7.674 | 99.5 | 6.0737 | 50 | 10.3021 | 13.2865 | 98.8455 | 97.1626 | 1.069
600-50-10-7-99,5 | 600 | 50 | 10 | 7 | 5.7764 | 231.0715 | 599.6877 | 49.9 | 10.553 | 0.1638 | 6.556 | -29.6912 | 50 | 15 | 8.953 | 99.5 | 7.0821 | 50 | 10.3074 | 14.5656 | 98.8964 | 97.1643 | 1.2472
600-50-10-8-99,5 | 600 | 50 | 10 | 8 | 5.7764 | 231.0715 | 599.6683 | 49.9 | 10.5986 | 0.16393 | 6.5614 | -29.6965 | 50 | 15 | 10.232 | 99.5 | 8.0905 | 50 | 10.3134 | 15.8445 | 98.9346 | 97.162 | 1.4254
600-50-10-9-99,5 | 600 | 50 | 10 | 9 | 5.7764 | 231.0715 | 599.6489 | 49.9 | 10.6428 | 0.16417 | 6.571 | -29.674 | 50 | 15 | 11.511 | 99.5 | 9.099 | 50 | 10.3201 | 17.1232 | 98.9644 | 97.158 | 1.6036
600-50-10-10-99,5 | 600 | 50 | 10 | 10 | 5.7764 | 231.0715 | 599.6294 | 49.9 | 10.6868 | 0.16448 | 6.5836 | -29.6552 | 50 | 15 | 12.79 | 99.5 | 10.1074 | 50 | 10.3275 | 18.4019 | 98.9882 | 97.1526 | 1.7819
600-50-12-1-99,5 | 600 | 50 | 12 | 1 | 6.5786 | 263.1583 | 599.7824 | 49.9 | 12.3182 | 0.28257 | 11.3077 | -24.2624 | 50 | 17 | 1.279 | 99.5 | 1.0333 | 50 | 12.2901 | 7.575 | 96.8384 | 95.7047 | 0.15883
600-50-12-2-99,5 | 600 | 50 | 12 | 2 | 6.5786 | 263.1583 | 599.7603 | 49.9 | 12.3707 | 0.21229 | 8.4954 | -27.1384 | 50 | 17 | 2.558 | 99.5 | 2.0429 | 50 | 12.3153 | 8.9243 | 97.9896 | 96.7731 | 0.31416
600-50-12-3-99,5 | 600 | 50 | 12 | 3 | 6.5786 | 263.1583 | 599.74 | 49.9 | 12.4134 | 0.19776 | 7.9143 | -27.842 | 50 | 17 | 3.837 | 99.5 | 3.0518 | 50 | 12.3223 | 10.2178 | 98.3866 | 96.9939 | 0.47016
600-50-12-4-99,5 | 600 | 50 | 12 | 4 | 6.5786 | 263.1583 | 599.7201 | 49.9 | 12.4593 | 0.1928 | 7.7161 | -28.0931 | 50 | 17 | 5.116 | 99.5 | 4.0606 | 50 | 12.3283 | 11.5018 | 98.5872 | 97.0693 | 0.62639
600-50-12-5-99,5 | 600 | 50 | 12 | 5 | 6.5786 | 263.1583 | 599.7002 | 49.9 | 12.5021 | 0.19071 | 7.6327 | -28.2004 | 50 | 17 | 6.395 | 99.5 | 5.0693 | 50 | 12.3338 | 12.7828 | 98.7081 | 97.101 | 0.78273
600-50-12-6-99,5 | 600 | 50 | 12 | 6 | 6.5786 | 263.1583 | 599.6803 | 49.9 | 12.547 | 0.18983 | 7.5977 | -28.2459 | 50 | 17 | 7.674 | 99.5 | 6.078 | 50 | 12.34 | 14.0627 | 98.789 | 97.1144 | 0.93915
600-50-12-7-99,5 | 600 | 50 | 12 | 7 | 6.5786 | 263.1583 | 599.6605 | 49.9 | 12.5915 | 0.18951 | 7.5851 | -28.2621 | 50 | 17 | 8.953 | 99.5 | 7.0866 | 50 | 12.3459 | 15.342 | 98.8469 | 97.1193 | 1.0956
600-50-12-8-99,5 | 600 | 50 | 12 | 8 | 6.5786 | 263.1583 | 599.6407 | 49.9 | 12.6359 | 0.1895 | 7.5849 | -28.2621 | 50 | 17 | 10.232 | 99.5 | 8.0952 | 50 | 12.3522 | 16.621 | 98.8904 | 97.1195 | 1.2521
600-50-12-9-99,5 | 600 | 50 | 12 | 9 | 6.5786 | 263.1583 | 599.6209 | 49.9 | 12.6802 | 0.18967 | 7.5919 | -28.2624 | 50 | 17 | 11.511 | 99.5 | 9.1039 | 50 | 12.3592 | 17.8999 | 98.9242 | 97.1169 | 1.4087
600-50-12-10-99,5 | 600 | 50 | 12 | 10 | 6.5786 | 263.1583 | 599.6011 | 49.9 | 12.7243 | 0.18995 | 7.6033 | -28.2383 | 50 | 17 | 12.79 | 99.5 | 10.1125 | 50 | 12.3667 | 19.1786 | 98.9513 | 97.1127 | 1.5653
600-50-14-1-99,5 | 600 | 50 | 14 | 1 | 7.477 | 299.0976 | 599.7561 | 49.9 | 14.3605 | 0.35501 | 14.2072 | -21.9207 | 50 | 19 | 1.279 | 99.5 | 1.0366 | 50 | 14.3225 | 8.401 | 96.5306 | 95.2519 | 0.14041
600-50-14-2-99,5 | 600 | 50 | 14 | 2 | 7.477 | 299.0976 | 599.7326 | 49.9 | 14.4146 | 0.25357 | 10.148 | -25.3547 | 50 | 19 | 2.558 | 99.5 | 2.0466 | 50 | 14.3533 | 9.7814 | 97.8223 | 96.6086 | 0.27688
600-50-14-3-99,5 | 600 | 50 | 14 | 3 | 7.477 | 299.0976 | 599.7117 | 49.9 | 14.458 | 0.23205 | 9.2869 | -26.2461 | 50 | 19 | 3.837 | 99.5 | 3.0558 | 50 | 14.3631 | 11.0819 | 98.2707 | 96.8965 | 0.41408
600-50-14-4-99,5 | 600 | 50 | 14 | 4 | 7.477 | 299.0976 | 599.6912 | 49.9 | 14.5021 | 0.22447 | 8.984 | -26.578 | 50 | 19 | 5.116 | 99.5 | 4.0648 | 50 | 14.3684 | 12.3685 | 98.4978 | 96.9978 | 0.55153
600-50-14-5-99,5 | 600 | 50 | 14 | 5 | 7.477 | 299.0976 | 599.6709 | 49.9 | 14.5456 | 0.22118 | 8.8527 | -26.7251 | 50 | 19 | 6.395 | 99.5 | 5.0738 | 50 | 14.3761 | 13.6508 | 98.6349 | 97.0418 | 0.6891
600-50-14-6-99,5 | 600 | 50 | 14 | 6 | 7.477 | 299.0976 | 599.6506 | 49.9 | 14.5897 | 0.21965 | 8.7917 | -26.7941 | 50 | 19 | 7.674 | 99.5 | 6.0826 | 50 | 14.382 | 14.9313 | 98.7266 | 97.0623 | 0.82675
600-50-14-7-99,5 | 600 | 50 | 14 | 7 | 7.477 | 299.0976 | 599.6304 | 49.9 | 14.6338 | 0.21896 | 8.7644 | -26.8251 | 50 | 19 | 8.953 | 99.5 | 7.0915 | 50 | 14.3879 | 16.211 | 98.7923 | 97.0715 | 0.96445
600-50-14-8-99,5 | 600 | 50 | 14 | 8 | 7.477 | 299.0976 | 599.6102 | 49.9 | 14.6781 | 0.21874 | 8.7556 | -26.8251 | 50 | 19 | 10.232 | 99.5 | 8.1003 | 50 | 14.3944 | 17.4902 | 98.8416 | 97.0745 | 1.1022
600-50-14-9-99,5 | 600 | 50 | 14 | 9 | 7.477 | 299.0976 | 599.5899 | 49.9 | 14.722 | 0.21877 | 8.7574 | -26.835 | 50 | 19 | 11.511 | 99.5 | 9.1091 | 50 | 14.4018 | 18.7692 | 98.88 | 97.074 | 1.24
600-50-14-10-99,5 | 600 | 50 | 14 | 10 | 7.477 | 299.0976 | 599.5697 | 49.9 | 14.7657 | 0.21898 | 8.7659 | -26.833 | 50 | 19 | 12.79 | 99.5 | 10.118 | 50 | 14.4094 | 20.048 | 98.9108 | 97.0713 | 1.3778
600-50-16-1-99,5 | 600 | 50 | 16 | 1 | 8.4814 | 339.2755 | 599.7271 | 49.9 | 16.4082 | 0.44912 | 17.9739 | -19.4665 | 50 | 21 | 1.279 | 99.5 | 1.0402 | 50 | 16.3573 | 9.3113 | 96.1942 | 94.7047 | 0.1245
600-50-16-2-99,5 | 600 | 50 | 16 | 2 | 8.4814 | 339.2755 | 599.7018 | 49.9 | 16.4596 | 0.30437 | 12.1817 | -23.4971 | 50 | 21 | 2.558 | 99.5 | 2.0507 | 50 | 16.3909 | 10.735 | 97.6376 | 96.4113 | 0.24459
600-50-16-3-99,5 | 600 | 50 | 16 | 3 | 8.4814 | 339.2755 | 599.6802 | 49.9 | 16.5051 | 0.27288 | 10.9216 | -24.6086 | 50 | 21 | 3.837 | 99.5 | 3.0602 | 50 | 16.4055 | 12.0455 | 98.1426 | 96.7826 | 0.36547
600-50-16-4-99,5 | 600 | 50 | 16 | 4 | 8.4814 | 339.2755 | 599.6592 | 49.9 | 16.5483 | 0.26153 | 10.4677 | -25.0383 | 50 | 21 | 5.116 | 99.5 | 4.0695 | 50 | 16.4144 | 13.3358 | 98.3991 | 96.9164 | 0.48663
600-50-16-5-99,5 | 600 | 50 | 16 | 5 | 8.4814 | 339.2755 | 599.6384 | 49.9 | 16.5931 | 0.25648 | 10.2661 | -25.2348 | 50 | 21 | 6.395 | 99.5 | 5.0786 | 50 | 16.4219 | 14.6199 | 98.5541 | 96.9759 | 0.60791
600-50-16-6-99,5 | 600 | 50 | 16 | 6 | 8.4814 | 339.2755 | 599.6177 | 49.9 | 16.6368 | 0.25398 | 10.1665 | -25.3332 | 50 | 21 | 7.674 | 99.5 | 6.0877 | 50 | 16.4279 | 15.9014 | 98.6578 | 97.0054 | 0.72927
600-50-16-7-99,5 | 600 | 50 | 16 | 7 | 8.4814 | 339.2755 | 599.597 | 49.9 | 16.681 | 0.25274 | 10.1171 | -25.3823 | 50 | 21 | 8.953 | 99.5 | 7.0968 | 50 | 16.4344 | 17.1816 | 98.7322 | 97.02 | 0.85069
600-50-16-8-99,5 | 600 | 50 | 16 | 8 | 8.4814 | 339.2755 | 599.5764 | 49.9 | 16.7247 | 0.25217 | 10.0944 | -25.4049 | 50 | 21 | 10.232 | 99.5 | 8.1058 | 50 | 16.4416 | 18.4612 | 98.788 | 97.0268 | 0.97215
600-50-16-9-99,5 | 600 | 50 | 16 | 9 | 8.4814 | 339.2755 | 599.5558 | 49.9 | 16.768 | 0.25199 | 10.0875 | -25.4049 | 50 | 21 | 11.511 | 99.5 | 9.1149 | 50 | 16.4487 | 19.7404 | 98.8315 | 97.029 | 1.0936
600-50-16-10-99,5 | 600 | 50 | 16 | 10 | 8.4814 | 339.2755 | 599.5352 | 49.9 | 16.8114 | 0.25206 | 10.0907 | -25.4117 | 50 | 21 | 12.79 | 99.5 | 10.1239 | 50 | 16.4563 | 21.0193 | 98.8663 | 97.0281 | 1.2152
600-50-18-1-99,5 | 600 | 50 | 18 | 1 | 9.6021 | 384.1083 | 599.6953 | 49.9 | 18.4585 | 0.57134 | 22.8666 | -16.9091 | 50 | 23 | 1.279 | 99.5 | 1.044 | 50 | 18.3931 | 10.3098 | 95.8285 | 94.0499 | 0.11073
600-50-18-2-99,5 | 600 | 50 | 18 | 2 | 9.6021 | 384.1083 | 599.6677 | 49.9 | 18.5154 | 0.36763 | 14.7142 | -21.5497 | 50 | 23 | 2.558 | 99.5 | 2.0551 | 50 | 18.4346 | 11.7925 | 97.4342 | 96.1714 | 0.21658
600-50-18-3-99,5 | 600 | 50 | 18 | 3 | 9.6021 | 384.1083 | 599.6452 | 49.9 | 18.5582 | 0.32192 | 12.8851 | -22.9184 | 50 | 23 | 3.837 | 99.5 | 3.065 | 50 | 18.4528 | 13.1172 | 98.0013 | 96.6474 | 0.32327
600-50-18-4-99,5 | 600 | 50 | 18 | 4 | 9.6021 | 384.1083 | 599.6237 | 49.9 | 18.6021 | 0.30518 | 12.2155 | -23.465 | 50 | 23 | 5.116 | 99.5 | 4.0745 | 50 | 18.4643 | 14.4129 | 98.2901 | 96.8218 | 0.43025
600-50-18-5-99,5 | 600 | 50 | 18 | 5 | 9.6021 | 384.1083 | 599.6024 | 49.9 | 18.6458 | 0.29752 | 11.9095 | -23.7241 | 50 | 23 | 6.395 | 99.5 | 5.0839 | 50 | 18.472 | 15.6996 | 98.4649 | 96.9015 | 0.53737
600-50-18-6-99,5 | 600 | 50 | 18 | 6 | 9.6021 | 384.1083 | 599.5813 | 49.9 | 18.6894 | 0.29361 | 11.7535 | -23.8586 | 50 | 23 | 7.674 | 99.5 | 6.0933 | 50 | 18.479 | 16.9825 | 98.582 | 96.9422 | 0.64457
600-50-18-7-99,5 | 600 | 50 | 18 | 7 | 9.6021 | 384.1083 | 599.5602 | 49.9 | 18.7328 | 0.29152 | 11.6701 | -23.9311 | 50 | 23 | 8.953 | 99.5 | 7.1025 | 50 | 18.486 | 18.2636 | 98.6659 | 96.964 | 0.75183
600-50-18-8-99,5 | 600 | 50 | 18 | 8 | 9.6021 | 384.1083 | 599.5391 | 49.9 | 18.776 | 0.29042 | 11.6264 | -23.9693 | 50 | 23 | 10.232 | 99.5 | 8.1118 | 50 | 18.4932 | 19.5437 | 98.729 | 96.9755 | 0.85913
600-50-18-9-99,5 | 600 | 50 | 18 | 9 | 9.6021 | 384.1083 | 599.5181 | 49.9 | 18.819 | 0.2899 | 11.6059 | -23.9872 | 50 | 23 | 11.511 | 99.5 | 9.121 | 50 | 18.5008 | 20.8232 | 98.7781 | 96.9809 | 0.96647
600-50-18-10-99,5 | 600 | 50 | 18 | 10 | 9.6021 | 384.1083 | 599.497 | 49.9 | 18.8616 | 0.28974 | 11.5999 | -23.9872 | 50 | 23 | 12.79 | 99.5 | 10.1303 | 50 | 18.5086 | 22.1024 | 98.8175 | 96.9826 | 1.0738
600-50-20-1-99,5 | 600 | 50 | 20 | 1 | 10.8505 | 434.0444 | 599.6607 | 49.9 | 20.513 | 0.73002 | 29.2189 | -14.2574 | 50 | 25 | 1.279 | 99.5 | 1.0482 | 50 | 20.4337 | 11.3994 | 95.4331 | 93.272 | 0.09881
600-50-20-2-99,5 | 600 | 50 | 20 | 2 | 10.8505 | 434.0444 | 599.6302 | 49.9 | 20.5697 | 0.44665 | 17.8781 | -19.5127 | 50 | 25 | 2.558 | 99.5 | 2.0599 | 50 | 20.4812 | 12.9618 | 97.211 | 95.8836 | 0.19224
600-50-20-3-99,5 | 600 | 50 | 20 | 3 | 10.8505 | 434.0444 | 599.6066 | 49.9 | 20.6182 | 0.38129 | 15.2624 | -21.1656 | 50 | 25 | 3.837 | 99.5 | 3.0702 | 50 | 20.506 | 14.3062 | 97.8456 | 96.486 | 0.28656
600-50-20-4-99,5 | 600 | 50 | 20 | 4 | 10.8505 | 434.0444 | 599.5844 | 49.9 | 20.6594 | 0.35679 | 14.2824 | -21.8534 | 50 | 25 | 5.116 | 99.5 | 4.08 | 50 | 20.5167 | 15.6097 | 98.17 | 96.7117 | 0.38118
600-50-20-5-99,5 | 600 | 50 | 20 | 5 | 10.8505 | 434.0444 | 599.5626 | 49.9 | 20.7038 | 0.34544 | 13.8285 | -22.187 | 50 | 25 | 6.395 | 99.5 | 5.0897 | 50 | 20.5268 | 16.9 | 98.3666 | 96.8164 | 0.47596
600-50-20-6-99,5 | 600 | 50 | 20 | 6 | 10.8505 | 434.0444 | 599.541 | 49.9 | 20.7469 | 0.33947 | 13.5899 | -22.3664 | 50 | 25 | 7.674 | 99.5 | 6.0993 | 50 | 20.5346 | 18.185 | 98.4985 | 96.8714 | 0.57083
600-50-20-7-99,5 | 600 | 50 | 20 | 7 | 10.8505 | 434.0444 | 599.5194 | 49.9 | 20.7899 | 0.33614 | 13.457 | -22.4676 | 50 | 25 | 8.953 | 99.5 | 7.1088 | 50 | 20.5416 | 19.4673 | 98.5931 | 96.9021 | 0.66576
600-50-20-8-99,5 | 600 | 50 | 20 | 8 | 10.8505 | 434.0444 | 599.4979 | 49.9 | 20.8322 | 0.33423 | 13.3814 | -22.5256 | 50 | 25 | 10.232 | 99.5 | 8.1183 | 50 | 20.5495 | 20.7482 | 98.6642 | 96.9196 | 0.76073
600-50-20-9-99,5 | 600 | 50 | 20 | 9 | 10.8505 | 434.0444 | 599.4765 | 49.9 | 20.8747 | 0.33319 | 13.34 | -22.5574 | 50 | 25 | 11.511 | 99.5 | 9.1277 | 50 | 20.5575 | 22.0282 | 98.7196 | 96.9293 | 0.85573
600-50-20-10-99,5 | 600 | 50 | 20 | 10 | 10.8505 | 434.0444 | 599.455 | 49.9 | 20.9172 | 0.33268 | 13.3202 | -22.5727 | 50 | 25 | 12.79 | 99.5 | 10.1372 | 50 | 20.566 | 23.3078 | 98.764 | 96.9339 | 0.95077
600-50-22-1-99,5 | 600 | 50 | 22 | 1 | 12.2384 | 489.5638 | 599.6231 | 49.9 | 22.5741 | 0.93522 | 37.4344 | -11.5272 | 50 | 27 | 1.279 | 99.5 | 1.0527 | 50 | 22.473 | 12.5822 | 95.0081 | 92.3583 | 0.088471
600-50-22-2-99,5 | 600 | 50 | 22 | 2 | 12.2384 | 489.5638 | 599.5888 | 49.9 | 22.6346 | 0.54633 | 21.8694 | -17.3739 | 50 | 27 | 2.558 | 99.5 | 2.0652 | 50 | 22.5305 | 14.25 | 96.9669 | 95.536 | 0.17106
600-50-22-3-99,5 | 600 | 50 | 22 | 3 | 12.2384 | 489.5638 | 599.564 | 49.9 | 22.6826 | 0.45362 | 18.1592 | -19.3434 | 50 | 27 | 3.837 | 99.5 | 3.0759 | 50 | 22.5616 | 15.6217 | 97.6747 | 96.2934 | 0.25457
600-50-22-4-99,5 | 600 | 50 | 22 | 4 | 12.2384 | 489.5638 | 599.541 | 49.9 | 22.7246 | 0.41833 | 16.7469 | -20.1929 | 50 | 27 | 5.116 | 99.5 | 4.0861 | 50 | 22.5738 | 16.936 | 98.0379 | 96.5818 | 0.33841
600-50-22-5-99,5 | 600 | 50 | 22 | 5 | 12.2384 | 489.5638 | 599.5186 | 49.9 | 22.7678 | 0.40166 | 16.0804 | -20.6172 | 50 | 27 | 6.395 | 99.5 | 5.096 | 50 | 22.5864 | 18.2317 | 98.2586 | 96.718 | 0.42241
600-50-22-6-99,5 | 600 | 50 | 22 | 6 | 12.2384 | 489.5638 | 599.4965 | 49.9 | 22.8097 | 0.39271 | 15.7226 | -20.8517 | 50 | 27 | 7.674 | 99.5 | 6.1058 | 50 | 22.5937 | 19.5196 | 98.4067 | 96.7911 | 0.50651
600-50-22-7-99,5 | 600 | 50 | 22 | 7 | 12.2384 | 489.5638 | 599.4745 | 49.9 | 22.8527 | 0.3876 | 15.5183 | -20.9878 | 50 | 27 | 8.953 | 99.5 | 7.1156 | 50 | 22.6037 | 20.8038 | 98.5131 | 96.8329 | 0.59068
600-50-22-8-99,5 | 600 | 50 | 22 | 8 | 12.2384 | 489.5638 | 599.4525 | 49.9 | 22.8947 | 0.38454 | 15.3964 | -21.0698 | 50 | 27 | 10.232 | 99.5 | 8.1253 | 50 | 22.6119 | 22.0858 | 98.593 | 96.858 | 0.67489
600-50-22-9-99,5 | 600 | 50 | 22 | 9 | 12.2384 | 489.5638 | 599.4306 | 49.9 | 22.9365 | 0.38271 | 15.3237 | -21.1189 | 50 | 27 | 11.511 | 99.5 | 9.1349 | 50 | 22.6201 | 23.3666 | 98.6554 | 96.8729 | 0.75913
600-50-22-10-99,5 | 600 | 50 | 22 | 10 | 12.2384 | 489.5638 | 599.4088 | 49.9 | 22.9783 | 0.38165 | 15.2821 | -21.1472 | 50 | 27 | 12.79 | 99.5 | 10.1446 | 50 | 22.6283 | 24.6467 | 98.7053 | 96.8815 | 0.8434
600-50-24-1-99,5 | 600 | 50 | 24 | 1 | 13.7769 | 551.1084 | 599.5827 | 49.9 | 24.6389 | 1.1987 | 47.9824 | -8.7478 | 50 | 29 | 1.279 | 99.5 | 1.0575 | 50 | 24.5112 | 13.8572 | 94.5559 | 91.2995 | 0.079502
600-50-24-2-99,5 | 600 | 50 | 24 | 2 | 13.7769 | 551.1084 | 599.5436 | 49.9 | 24.7088 | 0.67253 | 26.9232 | -15.1397 | 50 | 29 | 2.558 | 99.5 | 2.0708 | 50 | 24.589 | 15.6624 | 96.703 | 95.1184 | 0.15262
600-50-24-3-99,5 | 600 | 50 | 24 | 3 | 13.7769 | 551.1084 | 599.5172 | 49.9 | 24.7558 | 0.54243 | 21.7161 | -17.4489 | 50 | 29 | 3.837 | 99.5 | 3.082 | 50 | 24.6235 | 17.0715 | 97.4895 | 96.0627 | 0.22668
600-50-24-4-99,5 | 600 | 50 | 24 | 4 | 13.7769 | 551.1084 | 599.4934 | 49.9 | 24.7978 | 0.49212 | 19.7026 | -18.4824 | 50 | 29 | 5.116 | 99.5 | 4.0924 | 50 | 24.641 | 18.4008 | 97.8952 | 96.4279 | 0.3011
600-50-24-5-99,5 | 600 | 50 | 24 | 5 | 13.7769 | 551.1084 | 599.4704 | 49.9 | 24.8398 | 0.46796 | 18.7362 | -19.0138 | 50 | 29 | 6.395 | 99.5 | 5.1026 | 50 | 24.6523 | 19.7039 | 98.1422 | 96.6033 | 0.37569
600-50-24-6-99,5 | 600 | 50 | 24 | 6 | 13.7769 | 551.1084 | 599.4477 | 49.9 | 24.883 | 0.45487 | 18.2125 | -19.3124 | 50 | 29 | 7.674 | 99.5 | 6.1127 | 50 | 24.6637 | 20.996 | 98.3082 | 96.6983 | 0.45038
600-50-24-7-99,5 | 600 | 50 | 24 | 7 | 13.7769 | 551.1084 | 599.4252 | 49.9 | 24.9249 | 0.44715 | 17.9044 | -19.4919 | 50 | 29 | 8.953 | 99.5 | 7.1226 | 50 | 24.673 | 22.2827 | 98.4275 | 96.7543 | 0.52514
600-50-24-8-99,5 | 600 | 50 | 24 | 8 | 13.7769 | 551.1084 | 599.4028 | 49.9 | 24.9664 | 0.44242 | 17.7153 | -19.6034 | 50 | 29 | 10.232 | 99.5 | 8.1325 | 50 | 24.6819 | 23.5665 | 98.5173 | 96.7887 | 0.59995
600-50-24-9-99,5 | 600 | 50 | 24 | 9 | 13.7769 | 551.1084 | 599.3805 | 49.9 | 25.0078 | 0.43945 | 17.597 | -19.6737 | 50 | 29 | 11.511 | 99.5 | 9.1424 | 50 | 24.6907 | 24.8484 | 98.5873 | 96.8103 | 0.67479
600-50-24-10-99,5 | 600 | 50 | 24 | 10 | 13.7769 | 551.1084 | 599.3582 | 49.9 | 25.0489 | 0.43759 | 17.5234 | -19.7177 | 50 | 29 | 12.79 | 99.5 | 10.1522 | 50 | 24.6992 | 26.1293 | 98.6434 | 96.8237 | 0.74966
600-50-26-1-99,5 | 600 | 50 | 26 | 1 | 15.4816 | 619.2946 | 599.5445 | 49.9 | 26.7081 | 1.5355 | 61.4701 | -5.9215 | 50 | 31 | 1.279 | 99.5 | 1.0627 | 50 | 26.5544 | 15.2251 | 94.0758 | 90.0818 | 0.071705
600-50-26-2-99,5 | 600 | 50 | 26 | 2 | 15.4816 | 619.2946 | 599.4995 | 49.9 | 26.7874 | 0.8326 | 33.3337 | -12.8088 | 50 | 31 | 2.558 | 99.5 | 2.0769 | 50 | 26.6467 | 17.207 | 96.4164 | 94.622 | 0.13653
600-50-26-3-99,5 | 600 | 50 | 26 | 3 | 15.4816 | 619.2946 | 599.4711 | 49.9 | 26.836 | 0.65229 | 26.1163 | -15.4688 | 50 | 31 | 3.837 | 99.5 | 3.0885 | 50 | 26.6901 | 18.6663 | 97.2872 | 95.7867 | 0.2023
600-50-26-4-99,5 | 600 | 50 | 26 | 4 | 15.4816 | 619.2946 | 599.4462 | 49.9 | 26.8783 | 0.5813 | 23.275 | -16.7079 | 50 | 31 | 5.116 | 99.5 | 4.0994 | 50 | 26.7113 | 20.0163 | 97.7387 | 96.2452 | 0.26845
600-50-26-5-99,5 | 600 | 50 | 26 | 5 | 15.4816 | 619.2946 | 599.4225 | 49.9 | 26.9211 | 0.5468 | 21.8945 | -17.3615 | 50 | 31 | 6.395 | 99.5 | 5.1098 | 50 | 26.7262 | 21.3298 | 98.0144 | 96.468 | 0.33479
600-50-26-6-99,5 | 600 | 50 | 26 | 6 | 15.4816 | 619.2946 | 599.3992 | 49.9 | 26.963 | 0.52777 | 21.1332 | -17.7385 | 50 | 31 | 7.674 | 99.5 | 6.1201 | 50 | 26.7382 | 22.6278 | 98.2001 | 96.591 | 0.40124
600-50-26-7-99,5 | 600 | 50 | 26 | 7 | 15.4816 | 619.2946 | 599.3762 | 49.9 | 27.0044 | 0.5164 | 20.6787 | -17.9696 | 50 | 31 | 8.953 | 99.5 | 7.1303 | 50 | 26.7476 | 23.9182 | 98.3336 | 96.6644 | 0.46775
600-50-26-8-99,5 | 600 | 50 | 26 | 8 | 15.4816 | 619.2946 | 599.3534 | 49.9 | 27.0454 | 0.50926 | 20.3937 | -18.1169 | 50 | 31 | 10.232 | 99.5 | 8.1404 | 50 | 26.7585 | 25.2043 | 98.4341 | 96.7105 | 0.53432
600-50-26-9-99,5 | 600 | 50 | 26 | 9 | 15.4816 | 619.2946 | 599.3306 | 49.9 | 27.0856 | 0.50463 | 20.2088 | -18.2134 | 50 | 31 | 11.511 | 99.5 | 9.1504 | 50 | 26.7675 | 26.4879 | 98.5126 | 96.7405 | 0.60092
600-50-26-10-99,5 | 600 | 50 | 26 | 10 | 15.4816 | 619.2946 | 599.3079 | 49.9 | 27.1265 | 0.50161 | 20.0889 | -18.2765 | 50 | 31 | 12.79 | 99.5 | 10.1605 | 50 | 26.7769 | 27.7699 | 98.5755 | 96.7599 | 0.66756
600-50-28-1-99,5 | 600 | 50 | 28 | 1 | 17.367 | 694.7135 | 599.4995 | 49.9 | 28.7811 | 1.9625 | 78.569 | -3.0709 | 50 | 33 | 1.279 | 99.5 | 1.0681 | 50 | 28.5974 | 16.6835 | 93.5694 | 88.7 | 0.064916
600-50-28-2-99,5 | 600 | 50 | 28 | 2 | 17.367 | 694.7135 | 599.4471 | 49.9 | 28.873 | 1.0361 | 41.4859 | -10.3828 | 50 | 33 | 2.558 | 99.5 | 2.0835 | 50 | 28.7096 | 18.8889 | 96.1067 | 94.0339 | 0.12247
600-50-28-3-99,5 | 600 | 50 | 28 | 3 | 17.367 | 694.7135 | 599.4161 | 49.9 | 28.9236 | 0.78885 | 31.5866 | -13.3997 | 50 | 33 | 3.837 | 99.5 | 3.0957 | 50 | 28.7548 | 20.4151 | 97.0666 | 95.4578 | 0.18096
600-50-28-4-99,5 | 600 | 50 | 28 | 4 | 17.367 | 694.7135 | 599.3899 | 49.9 | 28.9666 | 0.68986 | 27.624 | -14.8611 | 50 | 33 | 5.116 | 99.5 | 4.1069 | 50 | 28.7871 | 21.7931 | 97.5677 | 96.0278 | 0.23985
600-50-28-5-99,5 | 600 | 50 | 28 | 5 | 17.367 | 694.7135 | 599.3653 | 49.9 | 29.009 | 0.64104 | 25.6701 | -15.6547 | 50 | 33 | 6.395 | 99.5 | 5.1176 | 50 | 28.8049 | 23.1209 | 97.8746 | 96.3089 | 0.29894
600-50-28-6-99,5 | 600 | 50 | 28 | 6 | 17.367 | 694.7135 | 599.3414 | 49.9 | 29.0505 | 0.61378 | 24.5798 | -16.1223 | 50 | 33 | 7.674 | 99.5 | 6.1282 | 50 | 28.8189 | 24.4272 | 98.0817 | 96.4658 | 0.35814
600-50-28-7-99,5 | 600 | 50 | 28 | 7 | 17.367 | 694.7135 | 599.3179 | 49.9 | 29.0906 | 0.59726 | 23.9189 | -16.4151 | 50 | 33 | 8.953 | 99.5 | 7.1386 | 50 | 28.83 | 25.7227 | 98.2307 | 96.561 | 0.41742
600-50-28-8-99,5 | 600 | 50 | 28 | 8 | 17.367 | 694.7135 | 599.2945 | 49.9 | 29.1317 | 0.58675 | 23.4991 | -16.605 | 50 | 33 | 10.232 | 99.5 | 8.1489 | 50 | 28.8418 | 27.0122 | 98.343 | 96.6215 | 0.47675
600-50-28-9-99,5 | 600 | 50 | 28 | 9 | 17.367 | 694.7135 | 599.2713 | 49.9 | 29.1717 | 0.57978 | 23.2207 | -16.7327 | 50 | 33 | 11.511 | 99.5 | 9.1592 | 50 | 28.8513 | 28.2982 | 98.4308 | 96.6616 | 0.53612
600-50-28-10-99,5 | 600 | 50 | 28 | 10 | 17.367 | 694.7135 | 599.2482 | 49.9 | 29.2114 | 0.57507 | 23.033 | -16.8196 | 50 | 33 | 12.79 | 99.5 | 10.1694 | 50 | 28.8624 | 29.5819 | 98.5011 | 96.6887 | 0.59552
600-50-30-1-99,5 | 600 | 50 | 30 | 1 | 19.4488 | 777.9963 | 599.4441 | 49.9 | 30.8598 | 2.4994 | 100.0741 | -0.20782 | 50 | 35 | 1.279 | 99.5 | 1.0739 | 50 | 30.641 | 18.2284 | 93.0391 | 87.1489 | 0.058999
600-50-30-2-99,5 | 600 | 50 | 30 | 2 | 19.4488 | 777.9963 | 599.3824 | 49.9 | 30.9621 | 1.2944 | 51.8325 | -7.8731 | 50 | 35 | 2.558 | 99.5 | 2.0906 | 50 | 30.7734 | 20.7123 | 95.7735 | 93.3446 | 0.11017
600-50-30-3-99,5 | 600 | 50 | 30 | 3 | 19.4488 | 777.9963 | 599.3483 | 49.9 | 31.0152 | 0.95944 | 38.4216 | -11.2381 | 50 | 35 | 3.837 | 99.5 | 3.1034 | 50 | 30.8305 | 22.3263 | 96.8272 | 95.0668 | 0.16226
600-50-30-4-99,5 | 600 | 50 | 30 | 4 | 19.4488 | 777.9963 | 599.3205 | 49.9 | 31.0643 | 0.82289 | 32.9551 | -12.9343 | 50 | 35 | 5.116 | 99.5 | 4.115 | 50 | 30.868 | 23.7418 | 97.3812 | 95.7689 | 0.21476
600-50-30-5-99,5 | 600 | 50 | 30 | 5 | 19.4488 | 777.9963 | 599.2949 | 49.9 | 31.1053 | 0.75449 | 30.2168 | -13.8846 | 50 | 35 | 6.395 | 99.5 | 5.1261 | 50 | 30.8896 | 25.0893 | 97.7218 | 96.1206 | 0.26746
600-50-30-6-99,5 | 600 | 50 | 30 | 6 | 19.4488 | 777.9963 | 599.2702 | 49.9 | 31.1464 | 0.71589 | 28.6723 | -14.4564 | 50 | 35 | 7.674 | 99.5 | 6.1369 | 50 | 30.9039 | 26.4068 | 97.9522 | 96.3191 | 0.32029
600-50-30-7-99,5 | 600 | 50 | 30 | 7 | 19.4488 | 777.9963 | 599.2461 | 49.9 | 31.1858 | 0.69225 | 27.7264 | -14.8208 | 50 | 35 | 8.953 | 99.5 | 7.1476 | 50 | 30.9173 | 27.7095 | 98.1181 | 96.4407 | 0.3732
600-50-30-8-99,5 | 600 | 50 | 30 | 8 | 19.4488 | 777.9963 | 599.2222 | 49.9 | 31.2264 | 0.67701 | 27.117 | -15.0617 | 50 | 35 | 10.232 | 99.5 | 8.1581 | 50 | 30.931 | 29.0037 | 98.2434 | 96.519 | 0.42617
600-50-30-9-99,5 | 600 | 50 | 30 | 9 | 19.4488 | 777.9963 | 599.1984 | 49.9 | 31.2648 | 0.66669 | 26.705 | -15.2274 | 50 | 35 | 11.511 | 99.5 | 9.1686 | 50 | 30.9429 | 30.293 | 98.3413 | 96.572 | 0.47918
600-50-30-10-99,5 | 600 | 50 | 30 | 10 | 19.4488 | 777.9963 | 599.1748 | 49.9 | 31.3038 | 0.6596 | 26.422 | -15.3427 | 50 | 35 | 12.79 | 99.5 | 10.179 | 50 | 30.9541 | 31.5791 | 98.4198 | 96.6085 | 0.53222
600-50-32-1-99,5 | 600 | 50 | 32 | 1 | 21.7443 | 869.8164 | 599.3974 | 49.9 | 32.9394 | 3.168 | 126.854 | 2.6503 | 50 | 37 | 1.279 | 99.5 | 1.08 | 50 | 32.6839 | 19.8553 | 92.4872 | 85.4308 | 0.053832
600-50-32-2-99,5 | 600 | 50 | 32 | 2 | 21.7443 | 869.8164 | 599.3245 | 49.9 | 33.0593 | 1.6219 | 64.9526 | -5.2868 | 50 | 37 | 2.558 | 99.5 | 2.0981 | 50 | 32.8408 | 22.6804 | 95.4168 | 92.5411 | 0.099392
600-50-32-3-99,5 | 600 | 50 | 32 | 3 | 21.7443 | 869.8164 | 599.2864 | 49.9 | 33.1242 | 1.1741 | 47.0213 | -8.9762 | 50 | 37 | 3.837 | 99.5 | 3.1117 | 50 | 32.9162 | 24.4072 | 96.5682 | 94.6006 | 0.14584
600-50-32-4-99,5 | 600 | 50 | 32 | 4 | 21.7443 | 869.8164 | 599.2566 | 49.9 | 33.1688 | 0.98679 | 39.5229 | -10.9236 | 50 | 37 | 5.116 | 99.5 | 4.1238 | 50 | 32.9543 | 25.8735 | 97.1785 | 95.4618 | 0.1927
600-50-32-5-99,5 | 600 | 50 | 32 | 5 | 21.7443 | 869.8164 | 599.2297 | 49.9 | 33.21 | 0.89201 | 35.7284 | -12.0436 | 50 | 37 | 6.395 | 99.5 | 5.1353 | 50 | 32.9804 | 27.2473 | 97.5554 | 95.8977 | 0.23978
600-50-32-6-99,5 | 600 | 50 | 32 | 6 | 21.7443 | 869.8164 | 599.2042 | 49.9 | 33.2508 | 0.83798 | 33.5658 | -12.7323 | 50 | 37 | 7.674 | 99.5 | 6.1464 | 50 | 33 | 28.5803 | 97.8108 | 96.1462 | 0.28699
600-50-32-7-99,5 | 600 | 50 | 32 | 7 | 21.7443 | 869.8164 | 599.1793 | 49.9 | 33.2905 | 0.80457 | 32.2288 | -13.1789 | 50 | 37 | 8.953 | 99.5 | 7.1574 | 50 | 33.016 | 29.8927 | 97.9952 | 96.2999 | 0.33429
600-50-32-8-99,5 | 600 | 50 | 32 | 8 | 21.7443 | 869.8164 | 599.1548 | 49.9 | 33.3266 | 0.78257 | 31.3488 | -13.4823 | 50 | 37 | 10.232 | 99.5 | 8.1681 | 50 | 33.0276 | 31.1937 | 98.1345 | 96.401 | 0.38165
600-50-32-9-99,5 | 600 | 50 | 32 | 9 | 21.7443 | 869.8164 | 599.1305 | 49.9 | 33.365 | 0.76768 | 30.7535 | -13.692 | 50 | 37 | 11.511 | 99.5 | 9.1788 | 50 | 33.0408 | 32.4876 | 98.2435 | 96.4695 | 0.42905
600-50-32-10-99,5 | 600 | 50 | 32 | 10 | 21.7443 | 869.8164 | 599.1064 | 49.9 | 33.4029 | 0.75723 | 30.3364 | -13.8412 | 50 | 37 | 12.79 | 99.5 | 10.1895 | 50 | 33.0542 | 33.777 | 98.3309 | 96.5175 | 0.47648
600-50-34-1-99,5 | 600 | 50 | 34 | 1 | 24.2708 | 970.8908 | 599.3388 | 49.9 | 35.0244 | 3.9936 | 159.9289 | 5.4931 | 50 | 39 | 1.279 | 99.5 | 1.0864 | 50 | 34.7283 | 21.5563 | 91.9172 | 83.5458 | 0.049316
600-50-34-2-99,5 | 600 | 50 | 34 | 2 | 24.2708 | 970.8908 | 599.2525 | 49.9 | 35.1645 | 2.0356 | 81.5286 | -2.6368 | 50 | 39 | 2.558 | 99.5 | 2.1062 | 50 | 34.9096 | 24.7933 | 95.037 | 91.6132 | 0.089947
600-50-34-3-99,5 | 600 | 50 | 34 | 3 | 24.2708 | 970.8908 | 599.2093 | 49.9 | 35.2275 | 1.4421 | 57.7618 | -6.637 | 50 | 39 | 3.837 | 99.5 | 3.1206 | 50 | 34.9908 | 26.6658 | 96.289 | 94.0585 | 0.13141
600-50-34-4-99,5 | 600 | 50 | 34 | 4 | 24.2708 | 970.8908 | 599.177 | 49.9 | 35.2801 | 1.1894 | 47.6447 | -8.8275 | 50 | 39 | 5.116 | 99.5 | 4.1333 | 50 | 35.0408 | 28.1974 | 96.9589 | 95.0994 | 0.1733
600-50-34-5-99,5 | 600 | 50 | 34 | 5 | 24.2708 | 970.8908 | 599.1486 | 49.9 | 35.3212 | 1.0595 | 42.4428 | -10.1276 | 50 | 39 | 6.395 | 99.5 | 5.1452 | 50 | 35.0746 | 29.6063 | 97.3745 | 95.6347 | 0.21541
600-50-34-6-99,5 | 600 | 50 | 34 | 6 | 24.2708 | 970.8908 | 599.122 | 49.9 | 35.3646 | 0.98476 | 39.4504 | -10.944 | 50 | 39 | 7.674 | 99.5 | 6.1567 | 50 | 35.0975 | 30.9601 | 97.657 | 95.9426 | 0.25766
600-50-34-7-99,5 | 600 | 50 | 34 | 7 | 24.2708 | 970.8908 | 599.0962 | 49.9 | 35.402 | 0.93798 | 37.5778 | -11.4846 | 50 | 39 | 8.953 | 99.5 | 7.1679 | 50 | 35.1196 | 32.2858 | 97.8613 | 96.1354 | 0.30001
600-50-34-8-99,5 | 600 | 50 | 34 | 8 | 24.2708 | 970.8908 | 599.071 | 49.9 | 35.4408 | 0.90711 | 36.3428 | -11.8549 | 50 | 39 | 10.232 | 99.5 | 8.1789 | 50 | 35.1342 | 33.5957 | 98.0159 | 96.2625 | 0.34241
600-50-34-9-99,5 | 600 | 50 | 34 | 9 | 24.2708 | 970.8908 | 599.0462 | 49.9 | 35.4767 | 0.88578 | 35.4896 | -12.1176 | 50 | 39 | 11.511 | 99.5 | 9.1899 | 50 | 35.1489 | 34.896 | 98.1368 | 96.3504 | 0.38486
600-50-34-10-99,5 | 600 | 50 | 34 | 10 | 24.2708 | 970.8908 | 599.0215 | 49.9 | 35.5136 | 0.87067 | 34.8858 | -12.307 | 50 | 39 | 12.79 | 99.5 | 10.2008 | 50 | 35.1622 | 36.1901 | 98.2341 | 96.4127 | 0.42735
600-50-36-1-99,5 | 600 | 50 | 36 | 1 | 27.0482 | 1081.9824 | 599.2885 | 49.9 | 37.1096 | 5.0018 | 200.3194 | 8.3055 | 50 | 41 | 1.279 | 99.5 | 1.093 | 50 | 36.7681 | 23.3255 | 91.3317 | 81.508 | 0.045359
600-50-36-2-99,5 | 600 | 50 | 36 | 2 | 27.0482 | 1081.9824 | 599.1863 | 49.9 | 37.2745 | 2.5552 | 102.3516 | 0.061227 | 50 | 41 | 2.558 | 99.5 | 2.1148 | 50 | 36.9807 | 27.051 | 94.6348 | 90.5533 | 0.081656
600-50-36-3-99,5 | 600 | 50 | 36 | 3 | 27.0482 | 1081.9824 | 599.137 | 49.9 | 37.3515 | 1.7801 | 71.311 | -4.2034 | 50 | 41 | 3.837 | 99.5 | 3.1302 | 50 | 37.081 | 29.1051 | 95.9896 | 93.4188 | 0.11873
600-50-36-4-99,5 | 600 | 50 | 36 | 4 | 27.0482 | 1081.9824 | 599.1015 | 49.9 | 37.4022 | 1.4414 | 57.7471 | -6.6399 | 50 | 41 | 5.116 | 99.5 | 4.1435 | 50 | 37.1375 | 30.7228 | 96.7217 | 94.6709 | 0.15621
600-50-36-5-99,5 | 600 | 50 | 36 | 5 | 27.0482 | 1081.9824 | 599.0712 | 49.9 | 37.4472 | 1.2653 | 50.6943 | -8.1251 | 50 | 41 | 6.395 | 99.5 | 5.1559 | 50 | 37.1806 | 32.1779 | 97.1784 | 95.322 | 0.19393
600-50-36-6-99,5 | 600 | 50 | 36 | 6 | 27.0482 | 1081.9824 | 599.0433 | 49.9 | 37.4881 | 1.1625 | 46.5786 | -9.0828 | 50 | 41 | 7.674 | 99.5 | 6.1677 | 50 | 37.2081 | 33.5597 | 97.4899 | 95.702 | 0.23179
600-50-36-7-99,5 | 600 | 50 | 36 | 7 | 27.0482 | 1081.9824 | 599.0166 | 49.9 | 37.525 | 1.0977 | 43.9827 | -9.7279 | 50 | 41 | 8.953 | 99.5 | 7.1793 | 50 | 37.2303 | 34.9035 | 97.7157 | 95.9417 | 0.26974
600-50-36-8-99,5 | 600 | 50 | 36 | 8 | 27.0482 | 1081.9824 | 598.9906 | 49.9 | 37.5624 | 1.0546 | 42.2561 | -10.1768 | 50 | 41 | 10.232 | 99.5 | 8.1906 | 50 | 37.2487 | 36.2256 | 97.8867 | 96.1012 | 0.30777
600-50-36-9-99,5 | 600 | 50 | 36 | 9 | 27.0482 | 1081.9824 | 598.965 | 49.9 | 37.599 | 1.0246 | 41.0575 | -10.4985 | 50 | 41 | 11.511 | 99.5 | 9.2018 | 50 | 37.2649 | 37.5346 | 98.0208 | 96.2119 | 0.34584
600-50-36-10-99,5 | 600 | 50 | 36 | 10 | 27.0482 | 1081.9824 | 598.9397 | 49.9 | 37.6351 | 1.0031 | 40.1982 | -10.7345 | 50 | 41 | 12.79 | 99.5 | 10.2129 | 50 | 37.2797 | 38.8351 | 98.1286 | 96.2914 | 0.38395
600-50-38-1-99,5 | 600 | 50 | 38 | 1 | 30.0957 | 1203.901 | 599.225 | 49.9 | 39.2008 | 6.2242 | 249.303 | 11.1374 | 50 | 43 | 1.279 | 99.5 | 1.0999 | 50 | 38.8117 | 25.1506 | 90.7354 | 79.3188 | 0.041891
600-50-38-2-99,5 | 600 | 50 | 38 | 2 | 30.0957 | 1203.901 | 599.1043 | 49.9 | 39.392 | 3.204 | 128.3597 | 2.7937 | 50 | 43 | 2.558 | 99.5 | 2.1239 | 50 | 39.0519 | 29.4497 | 94.2114 | 89.3539 | 0.074372
600-50-38-3-99,5 | 600 | 50 | 38 | 3 | 30.0957 | 1203.901 | 599.0474 | 49.9 | 39.4812 | 2.2034 | 88.2804 | -1.6983 | 50 | 43 | 3.837 | 99.5 | 3.1404 | 50 | 39.1701 | 31.7294 | 95.6699 | 92.6788 | 0.10756
600-50-38-4-99,5 | 600 | 50 | 38 | 4 | 30.0957 | 1203.901 | 599.008 | 49.9 | 39.5333 | 1.7551 | 70.3225 | -4.3658 | 50 | 43 | 5.116 | 99.5 | 4.1544 | 50 | 39.2382 | 33.4567 | 96.4667 | 94.1684 | 0.14114
600-50-38-5-99,5 | 600 | 50 | 38 | 5 | 30.0957 | 1203.901 | 598.9754 | 49.9 | 39.5766 | 1.518 | 60.8287 | -6.043 | 50 | 43 | 6.395 | 99.5 | 5.1673 | 50 | 39.2852 | 34.9727 | 96.9667 | 94.956 | 0.17496
600-50-38-6-99,5 | 600 | 50 | 38 | 6 | 30.0957 | 1203.901 | 598.9459 | 49.9 | 39.6217 | 1.3788 | 55.2526 | -7.145 | 50 | 43 | 7.674 | 99.5 | 6.1796 | 50 | 39.3224 | 36.3909 | 97.309 | 95.4186 | 0.20894
600-50-38-7-99,5 | 600 | 50 | 38 | 7 | 30.0957 | 1203.901 | 598.918 | 49.9 | 39.6569 | 1.2898 | 51.6878 | -7.9046 | 50 | 43 | 8.953 | 99.5 | 7.1915 | 50 | 39.3461 | 37.7589 | 97.5578 | 95.7144 | 0.24301
600-50-38-8-99,5 | 600 | 50 | 38 | 8 | 30.0957 | 1203.901 | 598.891 | 49.9 | 39.6939 | 1.2302 | 49.303 | -8.4404 | 50 | 43 | 10.232 | 99.5 | 8.2032 | 50 | 39.3682 | 39.0975 | 97.7466 | 95.9123 | 0.27715
600-50-38-9-99,5 | 600 | 50 | 38 | 9 | 30.0957 | 1203.901 | 598.8647 | 49.9 | 39.7312 | 1.1886 | 47.6376 | -8.8289 | 50 | 43 | 11.511 | 99.5 | 9.2147 | 50 | 39.3884 | 40.4181 | 97.8947 | 96.0505 | 0.31134
600-50-38-10-99,5 | 600 | 50 | 38 | 10 | 30.0957 | 1203.901 | 598.8387 | 49.9 | 39.7665 | 1.1584 | 46.4302 | -9.1186 | 50 | 43 | 12.79 | 99.5 | 10.226 | 50 | 39.4031 | 41.7273 | 98.0139 | 96.1508 | 0.34557
600-50-40-1-99,5 | 600 | 50 | 40 | 1 | 33.436 | 1337.5057 | 599.1724 | 49.9 | 41.2885 | 7.6892 | 308.0118 | 14.4338 | 50 | 45 | 1.279 | 99.5 | 1.107 | 50 | 40.8514 | 27.0258 | 90.1307 | 77.0032 | 0.03884
600-50-40-2-99,5 | 600 | 50 | 40 | 2 | 33.436 | 1337.5057 | 599.0305 | 49.9 | 41.5134 | 4.0086 | 160.6115 | 5.5459 | 50 | 45 | 2.558 | 99.5 | 2.1335 | 50 | 41.1243 | 31.9855 | 93.7681 | 88.0113 | 0.067964
600-50-40-3-99,5 | 600 | 50 | 40 | 3 | 33.436 | 1337.5057 | 598.9644 | 49.9 | 41.6154 | 2.7322 | 109.4838 | 0.86928 | 50 | 45 | 3.837 | 99.5 | 3.1513 | 50 | 41.2626 | 34.5408 | 95.3301 | 91.8286 | 0.097708
600-50-40-4-99,5 | 600 | 50 | 40 | 4 | 33.436 | 1337.5057 | 598.9202 | 49.9 | 41.6773 | 2.1462 | 86.0071 | -2.0066 | 50 | 45 | 5.116 | 99.5 | 4.1661 | 50 | 41.3445 | 36.4058 | 96.1933 | 93.5812 | 0.12784
600-50-40-5-99,5 | 600 | 50 | 40 | 5 | 33.436 | 1337.5057 | 598.8846 | 49.9 | 41.7236 | 1.831 | 73.3796 | -3.8701 | 50 | 45 | 6.395 | 99.5 | 5.1796 | 50 | 41.3999 | 38.0001 | 96.7387 | 94.524 | 0.1582
600-50-40-6-99,5 | 600 | 50 | 40 | 6 | 33.436 | 1337.5057 | 598.8531 | 49.9 | 41.7665 | 1.6433 | 65.8629 | -5.1257 | 50 | 45 | 7.674 | 99.5 | 6.1924 | 50 | 41.4433 | 39.4667 | 97.1137 | 95.0852 | 0.18872
600-50-40-7-99,5 | 600 | 50 | 40 | 7 | 33.436 | 1337.5057 | 598.8238 | 49.9 | 41.8013 | 1.5224 | 61.0182 | -6.0072 | 50 | 45 | 8.953 | 99.5 | 7.2047 | 50 | 41.467 | 40.8666 | 97.3869 | 95.4469 | 0.21934
600-50-40-8-99,5 | 600 | 50 | 40 | 8 | 33.436 | 1337.5057 | 598.7957 | 49.9 | 41.8396 | 1.4412 | 57.7659 | -6.636 | 50 | 45 | 10.232 | 99.5 | 8.2167 | 50 | 41.4991 | 42.2268 | 97.5947 | 95.6898 | 0.25004
600-50-40-9-99,5 | 600 | 50 | 40 | 9 | 33.436 | 1337.5057 | 598.7685 | 49.9 | 41.8747 | 1.3837 | 55.4635 | -7.1013 | 50 | 45 | 11.511 | 99.5 | 9.2285 | 50 | 41.5203 | 43.5633 | 97.7579 | 95.8618 | 0.28079
600-50-40-10-99,5 | 600 | 50 | 40 | 10 | 33.436 | 1337.5057 | 598.7417 | 49.9 | 41.9087 | 1.3418 | 53.7872 | -7.4514 | 50 | 45 | 12.79 | 99.5 | 10.2402 | 50 | 41.5392 | 44.8842 | 97.8895 | 95.987 | 0.31158
600-50-42-1-99,5 | 600 | 50 | 42 | 1 | 37.0905 | 1483.7065 | 599.1052 | 49.9 | 43.384 | 9.4327 | 377.8928 | 15.1019 | 50 | 47 | 1.279 | 99.5 | 1.1142 | 50 | 42.8903 | 28.9368 | 89.5226 | 74.5685 | 0.036156
600-50-42-2-99,5 | 600 | 50 | 42 | 2 | 37.0905 | 1483.7065 | 598.9391 | 49.9 | 43.6411 | 4.9992 | 200.3343 | 8.3062 | 50 | 47 | 2.558 | 99.5 | 2.1435 | 50 | 43.1994 | 34.6493 | 93.3069 | 86.5216 | 0.062322
600-50-42-3-99,5 | 600 | 50 | 42 | 3 | 37.0905 | 1483.7065 | 598.8621 | 49.9 | 43.7603 | 3.3907 | 135.8942 | 3.4897 | 50 | 47 | 3.837 | 99.5 | 3.1628 | 50 | 43.3573 | 37.5367 | 94.9708 | 90.8583 | 0.089021
600-50-42-4-99,5 | 600 | 50 | 42 | 4 | 37.0905 | 1483.7065 | 598.812 | 49.9 | 43.829 | 2.6326 | 105.5209 | 0.42659 | 50 | 47 | 5.116 | 99.5 | 4.1786 | 50 | 43.4543 | 39.5738 | 95.9017 | 92.9021 | 0.11608
600-50-42-5-99,5 | 600 | 50 | 42 | 5 | 37.0905 | 1483.7065 | 598.7728 | 49.9 | 43.8792 | 2.2179 | 88.9042 | -1.6149 | 50 | 47 | 6.395 | 99.5 | 5.1928 | 50 | 43.5193 | 41.2675 | 96.4942 | 94.0202 | 0.14338
600-50-42-6-99,5 | 600 | 50 | 42 | 6 | 37.0905 | 1483.7065 | 598.7389 | 49.9 | 43.9183 | 1.9673 | 78.8639 | -3.0269 | 50 | 47 | 7.674 | 99.5 | 6.2061 | 50 | 43.5659 | 42.7971 | 96.9034 | 94.6958 | 0.17083
600-50-42-7-99,5 | 600 | 50 | 42 | 7 | 37.0905 | 1483.7065 | 598.7079 | 49.9 | 43.9608 | 1.8059 | 72.3952 | -4.0275 | 50 | 47 | 8.953 | 99.5 | 7.2188 | 50 | 43.6066 | 44.2376 | 97.2026 | 95.1312 | 0.19839
600-50-42-8-99,5 | 600 | 50 | 42 | 8 | 37.0905 | 1483.7065 | 598.6784 | 49.9 | 43.9936 | 1.695 | 67.9557 | -4.7632 | 50 | 47 | 10.232 | 99.5 | 8.2312 | 50 | 43.6334 | 45.6274 | 97.4306 | 95.43 | 0.22602
600-50-42-9-99,5 | 600 | 50 | 42 | 9 | 37.0905 | 1483.7065 | 598.65 | 49.9 | 44.0295 | 1.6168 | 64.8216 | -5.3098 | 50 | 47 | 11.511 | 99.5 | 9.2434 | 50 | 43.6608 | 46.9846 | 97.61 | 95.6409 | 0.25371
600-50-42-10-99,5 | 600 | 50 | 42 | 10 | 37.0905 | 1483.7065 | 598.6223 | 49.9 | 44.0628 | 1.5593 | 62.5192 | -5.7272 | 50 | 47 | 12.79 | 99.5 | 10.2553 | 50 | 43.6823 | 48.3211 | 97.7548 | 95.796 | 0.28144
600-50-44-1-99,5 | 600 | 50 | 44 | 1 | 41.0848 | 1643.466 | 599.0517 | 49.9 | 45.4726 | 11.4855 | 460.1731 | 15.1019 | 50 | 49 | 1.279 | 99.5 | 1.1216 | 50 | 44.9248 | 30.8783 | 88.913 | 72.0445 | 0.033785
600-50-44-2-99,5 | 600 | 50 | 44 | 2 | 41.0848 | 1643.466 | 598.8585 | 49.9 | 45.7733 | 6.2071 | 248.7718 | 11.1046 | 50 | 49 | 2.558 | 99.5 | 2.154 | 50 | 45.2683 | 37.4357 | 92.8295 | 84.892 | 0.057343
600-50-44-3-99,5 | 600 | 50 | 44 | 3 | 41.0848 | 1643.466 | 598.7686 | 49.9 | 45.9052 | 4.2051 | 168.5603 | 6.1453 | 50 | 49 | 3.837 | 99.5 | 3.1749 | 50 | 45.454 | 40.7166 | 94.5926 | 89.7648 | 0.081346
600-50-44-4-99,5 | 600 | 50 | 44 | 4 | 41.0848 | 1643.466 | 598.7114 | 49.9 | 45.989 | 3.2366 | 129.7506 | 2.9251 | 50 | 49 | 5.116 | 99.5 | 4.1918 | 50 | 45.5659 | 42.9641 | 95.5919 | 92.1221 | 0.10569
600-50-44-5-99,5 | 600 | 50 | 44 | 5 | 41.0848 | 1643.466 | 598.6678 | 49.9 | 46.0452 | 2.697 | 108.1258 | 0.71936 | 50 | 49 | 6.395 | 99.5 | 5.2068 | 50 | 45.6428 | 44.7828 | 96.2328 | 93.4356 | 0.13025
600-50-44-6-99,5 | 600 | 50 | 44 | 6 | 41.0848 | 1643.466 | 598.6309 | 49.9 | 46.0893 | 2.367 | 94.9019 | -0.84014 | 50 | 49 | 7.674 | 99.5 | 6.2207 | 50 | 45.699 | 46.3917 | 96.6778 | 94.2388 | 0.15497
600-50-44-7-99,5 | 600 | 50 | 44 | 7 | 41.0848 | 1643.466 | 598.5977 | 49.9 | 46.1285 | 2.1515 | 86.2687 | -1.9706 | 50 | 49 | 8.953 | 99.5 | 7.234 | 50 | 45.7463 | 47.8862 | 97.0042 | 94.7631 | 0.1798
600-50-44-8-99,5 | 600 | 50 | 44 | 8 | 41.0848 | 1643.466 | 598.5666 | 49.9 | 46.1631 | 2.0031 | 80.3223 | -2.8117 | 50 | 49 | 10.232 | 99.5 | 8.2468 | 50 | 45.7806 | 49.3136 | 97.2536 | 95.1244 | 0.2047
600-50-44-9-99,5 | 600 | 50 | 44 | 9 | 41.0848 | 1643.466 | 598.5369 | 49.9 | 46.1968 | 1.8971 | 76.075 | -3.4485 | 50 | 49 | 11.511 | 99.5 | 9.2593 | 50 | 45.8094 | 50.6986 | 97.4503 | 95.3824 | 0.22966
600-50-44-10-99,5 | 600 | 50 | 44 | 10 | 41.0848 | 1643.466 | 598.5081 | 49.9 | 46.2271 | 1.8186 | 72.9297 | -3.9416 | 50 | 49 | 12.79 | 99.5 | 10.2716 | 50 | 45.8286 | 52.0561 | 97.6093 | 95.5735 | 0.25467
600-50-46-1-99,5 | 600 | 50 | 46 | 1 | 45.4423 | 1817.8012 | 598.9819 | 49.9 | 47.5638 | 13.8861 | 556.4219 | 15.1019 | 50 | 51 | 1.279 | 99.5 | 1.1291 | 50 | 46.9587 | 32.8352 | 88.3066 | 69.4423 | 0.031689
600-50-46-2-99,5 | 600 | 50 | 46 | 2 | 45.4423 | 1817.8012 | 598.7588 | 49.9 | 47.9103 | 7.6709 | 307.4909 | 14.4068 | 50 | 51 | 2.558 | 99.5 | 2.1649 | 50 | 47.3396 | 40.3294 | 92.3388 | 83.1195 | 0.05295
600-50-46-3-99,5 | 600 | 50 | 46 | 3 | 45.4423 | 1817.8012 | 598.6538 | 49.9 | 48.0644 | 5.2084 | 208.8167 | 8.8295 | 50 | 51 | 3.837 | 99.5 | 3.1877 | 50 | 47.5504 | 44.0709 | 94.1971 | 88.5384 | 0.074564
600-50-46-4-99,5 | 600 | 50 | 46 | 4 | 45.4423 | 1817.8012 | 598.5881 | 49.9 | 48.1581 | 3.984 | 159.7446 | 5.479 | 50 | 51 | 5.116 | 99.5 | 4.2058 | 50 | 47.6808 | 46.5743 | 95.2644 | 91.2329 | 0.096482
600-50-46-5-99,5 | 600 | 50 | 46 | 5 | 45.4423 | 1817.8012 | 598.5391 | 49.9 | 48.2231 | 3.2896 | 131.9115 | 3.1265 | 50 | 51 | 6.395 | 99.5 | 5.2217 | 50 | 47.7711 | 48.5478 | 95.9547 | 92.761 | 0.11862
600-50-46-6-99,5 | 600 | 50 | 46 | 6 | 45.4423 | 1817.8012 | 598.4986 | 49.9 | 48.2681 | 2.8587 | 114.6428 | 1.4241 | 50 | 51 | 7.674 | 99.5 | 6.2363 | 50 | 47.8374 | 50.2576 | 96.4366 | 93.7091 | 0.1409
600-50-46-7-99,5 | 600 | 50 | 46 | 7 | 45.4423 | 1817.8012 | 598.4627 | 49.9 | 48.305 | 2.5741 | 103.2333 | 0.16411 | 50 | 51 | 8.953 | 99.5 | 7.2501 | 50 | 47.8886 | 51.8213 | 96.7916 | 94.3355 | 0.16329
600-50-46-8-99,5 | 600 | 50 | 46 | 8 | 45.4423 | 1817.8012 | 598.4297 | 49.9 | 48.3472 | 2.3777 | 95.3615 | -0.78257 | 50 | 51 | 10.232 | 99.5 | 8.2634 | 50 | 47.9288 | 53.2967 | 97.0636 | 94.7677 | 0.18577
600-50-46-9-99,5 | 600 | 50 | 46 | 9 | 45.4423 | 1817.8012 | 598.3984 | 49.9 | 48.3814 | 2.2359 | 89.6818 | -1.5116 | 50 | 51 | 11.511 | 99.5 | 9.2763 | 50 | 47.9634 | 54.7174 | 97.2785 | 95.0796 | 0.2083
600-50-46-10-99,5 | 600 | 50 | 46 | 10 | 45.4423 | 1817.8012 | 598.3683 | 49.9 | 48.413 | 2.1308 | 85.4676 | -2.0806 | 50 | 51 | 12.79 | 99.5 | 10.289 | 50 | 47.9953 | 56.1016 | 97.4525 | 95.3111 | 0.23089
600-50-48-1-99,5 | 600 | 50 | 48 | 1 | 50.1924 | 2007.7855 | 598.9291 | 49.9 | 49.6624 | 16.6765 | 668.2939 | 15.1019 | 50 | 53 | 1.279 | 99.5 | 1.1366 | 50 | 48.9925 | 34.7949 | 87.7074 | 66.7748 | 0.029837
600-50-48-2-99,5 | 600 | 50 | 48 | 2 | 50.1924 | 2007.7855 | 598.673 | 49.9 | 50.0499 | 9.429 | 378.0199 | 15.1019 | 50 | 53 | 2.558 | 99.5 | 2.1762 | 50 | 49.4094 | 43.3214 | 91.8369 | 81.2142 | 0.049064
600-50-48-3-99,5 | 600 | 50 | 48 | 3 | 50.1924 | 2007.7855 | 598.5508 | 49.9 | 50.2325 | 6.436 | 258.0783 | 11.6712 | 50 | 53 | 3.837 | 99.5 | 3.2011 | 50 | 49.6467 | 47.5934 | 93.7854 | 87.1774 | 0.068561
600-50-48-4-99,5 | 600 | 50 | 48 | 4 | 50.1924 | 2007.7855 | 598.4749 | 49.9 | 50.336 | 4.9051 | 196.7176 | 8.077 | 50 | 53 | 5.116 | 99.5 | 4.2206 | 50 | 49.7983 | 50.4033 | 94.9197 | 90.2273 | 0.088325
600-50-48-5-99,5 | 600 | 50 | 48 | 5 | 50.1924 | 2007.7855 | 598.4195 | 49.9 | 50.4079 | 4.0206 | 161.2595 | 5.5959 | 50 | 53 | 6.395 | 99.5 | 5.2374 | 50 | 49.9032 | 52.5668 | 95.6599 | 91.9896 | 0.10829
600-50-48-6-99,5 | 600 | 50 | 48 | 6 | 50.1924 | 2007.7855 | 598.3745 | 49.9 | 50.4553 | 3.4636 | 138.9293 | 3.7601 | 50 | 53 | 7.674 | 99.5 | 6.2528 | 50 | 49.9766 | 54.4028 | 96.1797 | 93.0993 | 0.1284
600-50-48-7-99,5 | 600 | 50 | 48 | 7 | 50.1924 | 2007.7855 | 598.3354 | 49.9 | 50.5 | 3.0933 | 124.0849 | 2.3822 | 50 | 53 | 8.953 | 99.5 | 7.2673 | 50 | 50.0407 | 56.0521 | 96.5643 | 93.8371 | 0.14862
600-50-48-8-99,5 | 600 | 50 | 48 | 8 | 50.1924 | 2007.7855 | 598.2999 | 49.9 | 50.5387 | 2.8344 | 113.7041 | 1.325 | 50 | 53 | 10.232 | 99.5 | 8.2811 | 50 | 50.0919 | 57.59 | 96.8599 | 94.353 | 0.16893
600-50-48-9-99,5 | 600 | 50 | 48 | 9 | 50.1924 | 2007.7855 | 598.2667 | 49.9 | 50.5708 | 2.646 | 106.1521 | 0.49836 | 50 | 53 | 11.511 | 99.5 | 9.2945 | 50 | 50.1287 | 59.0574 | 97.094 | 94.7283 | 0.18929
600-50-48-10-99,5 | 600 | 50 | 48 | 10 | 50.1924 | 2007.7855 | 598.2351 | 49.9 | 50.6028 | 2.5057 | 100.5315 | -0.15294 | 50 | 53 | 12.79 | 99.5 | 10.3076 | 50 | 50.1645 | 60.4767 | 97.2839 | 95.0077 | 0.2097
600-50-50-1-99,5 | 600 | 50 | 50 | 1 | 55.3605 | 2214.5494 | 598.8578 | 49.9 | 51.7536 | 19.8822 | 796.8518 | 15.1019 | 50 | 55 | 1.279 | 99.5 | 1.1441 | 50 | 51.0165 | 36.7573 | 87.1151 | 64.0859 | 0.028186
600-50-50-2-99,5 | 600 | 50 | 50 | 2 | 55.3605 | 2214.5494 | 598.5662 | 49.9 | 52.1915 | 11.5219 | 462.0075 | 15.1019 | 50 | 55 | 2.558 | 99.5 | 2.1878 | 50 | 51.4764 | 46.3965 | 91.3267 | 79.1875 | 0.045622
600-50-50-3-99,5 | 600 | 50 | 50 | 3 | 55.3605 | 2214.5494 | 598.4245 | 49.9 | 52.4021 | 7.9246 | 317.8391 | 14.9299 | 50 | 55 | 3.837 | 99.5 | 3.215 | 50 | 51.7448 | 51.2728 | 93.3593 | 85.6854 | 0.063243
600-50-50-4-99,5 | 600 | 50 | 50 | 4 | 55.3605 | 2214.5494 | 598.3367 | 49.9 | 52.5276 | 6.035 | 242.0835 | 10.7069 | 50 | 55 | 5.116 | 99.5 | 4.2361 | 50 | 51.9165 | 54.4415 | 94.559 | 89.0988 | 0.081094
600-50-50-5-99,5 | 600 | 50 | 50 | 5 | 55.3605 | 2214.5494 | 598.2735 | 49.9 | 52.6047 | 4.92 | 197.3799 | 8.1193 | 50 | 55 | 6.395 | 99.5 | 5.2541 | 50 | 52.0381 | 56.8354 | 95.3489 | 91.1128 | 0.099127
600-50-50-6-99,5 | 600 | 50 | 50 | 6 | 55.3605 | 2214.5494 | 598.2232 | 49.9 | 52.6616 | 4.2096 | 168.8954 | 6.1701 | 50 | 55 | 7.674 | 99.5 | 6.2704 | 50 | 52.1288 | 58.8248 | 95.9073 | 92.396 | 0.1173
600-50-50-7-99,5 | 600 | 50 | 50 | 7 | 55.3605 | 2214.5494 | 598.1802 | 49.9 | 52.7064 | 3.7301 | 149.6651 | 4.6744 | 50 | 55 | 8.953 | 99.5 | 7.2855 | 50 | 52.1985 | 60.5834 | 96.3223 | 93.2622 | 0.13558
600-50-50-8-99,5 | 600 | 50 | 50 | 8 | 55.3605 | 2214.5494 | 598.1417 | 49.9 | 52.7446 | 3.3919 | 136.1058 | 3.5089 | 50 | 55 | 10.232 | 99.5 | 8.3 | 50 | 52.2546 | 62.2005 | 96.6424 | 93.8731 | 0.15394
600-50-50-9-99,5 | 600 | 50 | 50 | 9 | 55.3605 | 2214.5494 | 598.1062 | 49.9 | 52.7781 | 3.1452 | 126.2121 | 2.5888 | 50 | 55 | 11.511 | 99.5 | 9.3139 | 50 | 52.3048 | 63.7263 | 96.8966 | 94.3188 | 0.17236
600-50-50-10-99,5 | 600 | 50 | 50 | 10 | 55.3605 | 2214.5494 | 598.0726 | 49.9 | 52.8069 | 2.959 | 118.7503 | 1.8497 | 50 | 55 | 12.79 | 99.5 | 10.3275 | 50 | 52.34 | 65.1914 | 97.1032 | 94.6549 | 0.19083
600-52-10-1-99,5 | 600 | 52 | 10 | 1 | 5.6128 | 224.5247 | 599.8106 | 51.9 | 10.2696 | 0.21688 | 8.6785 | -26.6246 | 52 | 15 | 1.279 | 99.5 | 1.0299 | 52 | 10.2538 | 6.6749 | 97.1703 | 96.1359 | 0.18533
600-52-10-2-99,5 | 600 | 52 | 10 | 2 | 5.6128 | 224.5247 | 599.7892 | 51.9 | 10.322 | 0.17246 | 6.9014 | -28.895 | 52 | 15 | 2.558 | 99.5 | 2.0392 | 52 | 10.2697 | 7.9983 | 98.165 | 96.9273 | 0.36763
600-52-10-3-99,5 | 600 | 52 | 10 | 3 | 5.6128 | 224.5247 | 599.769 | 51.9 | 10.3675 | 0.16361 | 6.5472 | -29.4119 | 52 | 15 | 3.837 | 99.5 | 3.0481 | 52 | 10.2777 | 9.2862 | 98.5057 | 97.0851 | 0.55054
600-52-10-4-99,5 | 600 | 52 | 10 | 4 | 5.6128 | 224.5247 | 599.749 | 51.9 | 10.4091 | 0.16064 | 6.4288 | -29.5904 | 52 | 15 | 5.116 | 99.5 | 4.0568 | 52 | 10.2813 | 10.5681 | 98.6775 | 97.1379 | 0.73366
600-52-10-5-99,5 | 600 | 52 | 10 | 5 | 5.6128 | 224.5247 | 599.7291 | 51.9 | 10.4514 | 0.15949 | 6.3828 | -29.6607 | 52 | 15 | 6.395 | 99.5 | 5.0654 | 52 | 10.2855 | 11.8483 | 98.7811 | 97.1585 | 0.91688
600-52-10-6-99,5 | 600 | 52 | 10 | 6 | 5.6128 | 224.5247 | 599.7092 | 51.9 | 10.4938 | 0.15906 | 6.3659 | -29.6866 | 52 | 15 | 7.674 | 99.5 | 6.074 | 52 | 10.2904 | 13.1277 | 98.8502 | 97.1661 | 1.1002
600-52-10-7-99,5 | 600 | 52 | 10 | 7 | 5.6128 | 224.5247 | 599.6893 | 51.9 | 10.5381 | 0.159 | 6.3638 | -29.6866 | 52 | 15 | 8.953 | 99.5 | 7.0827 | 52 | 10.2951 | 14.4068 | 98.8997 | 97.1671 | 1.2835
600-52-10-8-99,5 | 600 | 52 | 10 | 8 | 5.6128 | 224.5247 | 599.6693 | 51.9 | 10.5819 | 0.15913 | 6.369 | -29.6898 | 52 | 15 | 10.232 | 99.5 | 8.0913 | 52 | 10.301 | 15.6856 | 98.9369 | 97.1649 | 1.4669
600-52-10-9-99,5 | 600 | 52 | 10 | 9 | 5.6128 | 224.5247 | 599.6494 | 51.9 | 10.6253 | 0.15936 | 6.3785 | -29.6671 | 52 | 15 | 11.511 | 99.5 | 9.0999 | 52 | 10.3077 | 16.9644 | 98.9658 | 97.1608 | 1.6503
600-52-10-10-99,5 | 600 | 52 | 10 | 10 | 5.6128 | 224.5247 | 599.6295 | 51.9 | 10.6703 | 0.15968 | 6.3915 | -29.6471 | 52 | 15 | 12.79 | 99.5 | 10.1085 | 52 | 10.3149 | 18.2431 | 98.9889 | 97.1551 | 1.8338
600-52-12-1-99,5 | 600 | 52 | 12 | 1 | 6.391 | 255.6551 | 599.7874 | 51.9 | 12.3045 | 0.26965 | 10.7903 | -24.4305 | 52 | 17 | 1.279 | 99.5 | 1.0328 | 52 | 12.2791 | 7.4004 | 96.897 | 95.7809 | 0.16336
600-52-12-2-99,5 | 600 | 52 | 12 | 2 | 6.391 | 255.6551 | 599.765 | 51.9 | 12.3568 | 0.20472 | 8.1924 | -27.1979 | 52 | 17 | 2.558 | 99.5 | 2.0425 | 52 | 12.3032 | 8.7443 | 98.0179 | 96.7968 | 0.3233
600-52-12-3-99,5 | 600 | 52 | 12 | 3 | 6.391 | 255.6551 | 599.7442 | 51.9 | 12.3985 | 0.19136 | 7.658 | -27.8676 | 52 | 17 | 3.837 | 99.5 | 3.0516 | 52 | 12.3096 | 10.0366 | 98.4039 | 97.0058 | 0.4839
600-52-12-4-99,5 | 600 | 52 | 12 | 4 | 6.391 | 255.6551 | 599.7237 | 51.9 | 12.4431 | 0.18681 | 7.4764 | -28.105 | 52 | 17 | 5.116 | 99.5 | 4.0606 | 52 | 12.3163 | 11.3202 | 98.5988 | 97.077 | 0.64473
600-52-12-5-99,5 | 600 | 52 | 12 | 5 | 6.391 | 255.6551 | 599.7034 | 51.9 | 12.4871 | 0.18493 | 7.4015 | -28.2045 | 52 | 17 | 6.395 | 99.5 | 5.0694 | 52 | 12.321 | 12.601 | 98.7164 | 97.1063 | 0.80566
600-52-12-6-99,5 | 600 | 52 | 12 | 6 | 6.391 | 255.6551 | 599.683 | 51.9 | 12.5317 | 0.18415 | 7.3703 | -28.2462 | 52 | 17 | 7.674 | 99.5 | 6.0783 | 52 | 12.3263 | 13.8808 | 98.795 | 97.1186 | 0.96667
600-52-12-7-99,5 | 600 | 52 | 12 | 7 | 6.391 | 255.6551 | 599.6627 | 51.9 | 12.5758 | 0.18388 | 7.3598 | -28.2602 | 52 | 17 | 8.953 | 99.5 | 7.0871 | 52 | 12.3323 | 15.1601 | 98.8513 | 97.1228 | 1.1277
600-52-12-8-99,5 | 600 | 52 | 12 | 8 | 6.391 | 255.6551 | 599.6424 | 51.9 | 12.6196 | 0.18389 | 7.3605 | -28.2602 | 52 | 17 | 10.232 | 99.5 | 8.0959 | 52 | 12.3382 | 16.4391 | 98.8935 | 97.1226 | 1.2888
600-52-12-9-99,5 | 600 | 52 | 12 | 9 | 6.391 | 255.6551 | 599.622 | 51.9 | 12.6635 | 0.18407 | 7.3679 | -28.2592 | 52 | 17 | 11.511 | 99.5 | 9.1047 | 52 | 12.3451 | 17.7179 | 98.9264 | 97.1199 | 1.45
600-52-12-10-99,5 | 600 | 52 | 12 | 10 | 6.391 | 255.6551 | 599.6017 | 51.9 | 12.7072 | 0.18435 | 7.3794 | -28.2338 | 52 | 17 | 12.79 | 99.5 | 10.1135 | 52 | 12.3526 | 18.9966 | 98.9527 | 97.1155 | 1.6112
600-52-14-1-99,5 | 600 | 52 | 14 | 1 | 7.2625 | 290.5177 | 599.7618 | 51.9 | 14.3458 | 0.33786 | 13.5205 | -22.1211 | 52 | 19 | 1.279 | 99.5 | 1.036 | 52 | 14.3116 | 8.2037 | 96.5968 | 95.3479 | 0.14441
600-52-14-2-99,5 | 600 | 52 | 14 | 2 | 7.2625 | 290.5177 | 599.738 | 51.9 | 14.399 | 0.24406 | 9.7671 | -25.4355 | 52 | 19 | 2.558 | 99.5 | 2.0462 | 52 | 14.3399 | 9.5764 | 97.8549 | 96.6395 | 0.28496
600-52-14-3-99,5 | 600 | 52 | 14 | 3 | 7.2625 | 290.5177 | 599.7166 | 51.9 | 14.4406 | 0.22424 | 8.9745 | -26.2858 | 52 | 19 | 3.837 | 99.5 | 3.0556 | 52 | 14.3493 | 10.8753 | 98.291 | 96.9123 | 0.42624
600-52-14-4-99,5 | 600 | 52 | 14 | 4 | 7.2625 | 290.5177 | 599.6956 | 51.9 | 14.4844 | 0.21731 | 8.6973 | -26.5997 | 52 | 19 | 5.116 | 99.5 | 4.0647 | 52 | 14.3551 | 12.1612 | 98.5117 | 97.0078 | 0.56776
600-52-14-5-99,5 | 600 | 52 | 14 | 5 | 7.2625 | 290.5177 | 599.6748 | 51.9 | 14.5287 | 0.21433 | 8.5784 | -26.7372 | 52 | 19 | 6.395 | 99.5 | 5.0738 | 52 | 14.3604 | 13.4432 | 98.645 | 97.0488 | 0.7094
600-52-14-6-99,5 | 600 | 52 | 14 | 6 | 7.2625 | 290.5177 | 599.654 | 51.9 | 14.5728 | 0.21296 | 8.5237 | -26.801 | 52 | 19 | 7.674 | 99.5 | 6.0829 | 52 | 14.3668 | 14.7235 | 98.7341 | 97.0677 | 0.85112
600-52-14-7-99,5 | 600 | 52 | 14 | 7 | 7.2625 | 290.5177 | 599.6333 | 51.9 | 14.6168 | 0.21236 | 8.5 | -26.8288 | 52 | 19 | 8.953 | 99.5 | 7.0919 | 52 | 14.3728 | 16.0031 | 98.7979 | 97.076 | 0.99289
600-52-14-8-99,5 | 600 | 52 | 14 | 8 | 7.2625 | 290.5177 | 599.6125 | 51.9 | 14.6604 | 0.21217 | 8.493 | -26.8288 | 52 | 19 | 10.232 | 99.5 | 8.1009 | 52 | 14.3795 | 17.2823 | 98.8458 | 97.0785 | 1.1347
600-52-14-9-99,5 | 600 | 52 | 14 | 9 | 7.2625 | 290.5177 | 599.5918 | 51.9 | 14.7038 | 0.21223 | 8.4956 | -26.837 | 52 | 19 | 11.511 | 99.5 | 9.1099 | 52 | 14.3863 | 18.5612 | 98.8831 | 97.0777 | 1.2765
600-52-14-10-99,5 | 600 | 52 | 14 | 10 | 7.2625 | 290.5177 | 599.5711 | 51.9 | 14.7471 | 0.21245 | 8.5046 | -26.8233 | 52 | 19 | 12.79 | 99.5 | 10.1189 | 52 | 14.3938 | 19.84 | 98.913 | 97.0747 | 1.4184
600-52-16-1-99,5 | 600 | 52 | 16 | 1 | 8.2367 | 329.4858 | 599.7335 | 51.9 | 16.3902 | 0.42623 | 17.0577 | -19.7012 | 52 | 21 | 1.279 | 99.5 | 1.0395 | 52 | 16.3447 | 9.0894 | 96.2686 | 94.8252 | 0.12803
600-52-16-2-99,5 | 600 | 52 | 16 | 2 | 8.2367 | 329.4858 | 599.708 | 51.9 | 16.4457 | 0.2924 | 11.7022 | -23.5997 | 52 | 21 | 2.558 | 99.5 | 2.0501 | 52 | 16.3797 | 10.5023 | 97.675 | 96.4501 | 0.25175
600-52-16-3-99,5 | 600 | 52 | 16 | 3 | 8.2367 | 329.4858 | 599.686 | 51.9 | 16.4871 | 0.26335 | 10.54 | -24.6636 | 52 | 21 | 3.837 | 99.5 | 3.0598 | 52 | 16.3914 | 11.8103 | 98.1662 | 96.8028 | 0.37626
600-52-16-4-99,5 | 600 | 52 | 16 | 4 | 8.2367 | 329.4858 | 599.6645 | 51.9 | 16.5312 | 0.25296 | 10.1248 | -25.0702 | 52 | 21 | 5.116 | 99.5 | 4.0693 | 52 | 16.399 | 13.0997 | 98.4155 | 96.9288 | 0.50102
600-52-16-5-99,5 | 600 | 52 | 16 | 5 | 8.2367 | 329.4858 | 599.6432 | 51.9 | 16.575 | 0.24835 | 9.9405 | -25.2557 | 52 | 21 | 6.395 | 99.5 | 5.0786 | 52 | 16.4055 | 14.3833 | 98.5661 | 96.9848 | 0.62591
600-52-16-6-99,5 | 600 | 52 | 16 | 6 | 8.2367 | 329.4858 | 599.6219 | 51.9 | 16.6186 | 0.24609 | 9.8506 | -25.3473 | 52 | 21 | 7.674 | 99.5 | 6.0879 | 52 | 16.4117 | 15.6645 | 98.6669 | 97.0122 | 0.75089
600-52-16-7-99,5 | 600 | 52 | 16 | 7 | 8.2367 | 329.4858 | 599.6008 | 51.9 | 16.6618 | 0.24498 | 9.8062 | -25.3928 | 52 | 21 | 8.953 | 99.5 | 7.0971 | 52 | 16.4177 | 16.9447 | 98.7391 | 97.0258 | 0.87591
600-52-16-8-99,5 | 600 | 52 | 16 | 8 | 8.2367 | 329.4858 | 599.5796 | 51.9 | 16.7054 | 0.24448 | 9.7868 | -25.4127 | 52 | 21 | 10.232 | 99.5 | 8.1064 | 52 | 16.4247 | 18.2241 | 98.7934 | 97.0318 | 1.001
600-52-16-9-99,5 | 600 | 52 | 16 | 9 | 8.2367 | 329.4858 | 599.5584 | 51.9 | 16.7485 | 0.24435 | 9.7818 | -25.4127 | 52 | 21 | 11.511 | 99.5 | 9.1156 | 52 | 16.4318 | 19.5033 | 98.8356 | 97.0334 | 1.1261
600-52-16-10-99,5 | 600 | 52 | 16 | 10 | 8.2367 | 329.4858 | 599.5373 | 51.9 | 16.7914 | 0.24445 | 9.786 | -25.4178 | 52 | 21 | 12.79 | 99.5 | 10.1248 | 52 | 16.4395 | 20.7822 | 98.8694 | 97.0322 | 1.2512
600-52-18-1-99,5 | 600 | 52 | 18 | 1 | 9.3235 | 372.9623 | 599.7025 | 51.9 | 18.4404 | 0.54094 | 21.6495 | -17.1755 | 52 | 23 | 1.279 | 99.5 | 1.0433 | 52 | 18.3793 | 10.0616 | 95.9116 | 94.1981 | 0.11386
600-52-18-2-99,5 | 600 | 52 | 18 | 2 | 9.3235 | 372.9623 | 599.6749 | 51.9 | 18.4971 | 0.35228 | 14.0998 | -21.6809 | 52 | 23 | 2.558 | 99.5 | 2.0545 | 52 | 18.4228 | 11.5292 | 97.4769 | 96.2216 | 0.22294
600-52-18-3-99,5 | 600 | 52 | 18 | 3 | 9.3235 | 372.9623 | 599.652 | 51.9 | 18.5401 | 0.31019 | 12.4155 | -22.9912 | 52 | 23 | 3.837 | 99.5 | 3.0645 | 52 | 18.4349 | 12.8503 | 98.0286 | 96.673 | 0.33284
600-52-18-4-99,5 | 600 | 52 | 18 | 4 | 9.3235 | 372.9623 | 599.6299 | 51.9 | 18.5826 | 0.29482 | 11.8007 | -23.511 | 52 | 23 | 5.116 | 99.5 | 4.0742 | 52 | 18.4452 | 14.1447 | 98.3093 | 96.8379 | 0.44303
600-52-18-5-99,5 | 600 | 52 | 18 | 5 | 9.3235 | 372.9623 | 599.6081 | 51.9 | 18.6254 | 0.28782 | 11.5209 | -23.7559 | 52 | 23 | 6.395 | 99.5 | 5.0838 | 52 | 18.4524 | 15.4307 | 98.4791 | 96.913 | 0.55336
600-52-18-6-99,5 | 600 | 52 | 18 | 6 | 9.3235 | 372.9623 | 599.5864 | 51.9 | 18.6687 | 0.28427 | 11.3793 | -23.8819 | 52 | 23 | 7.674 | 99.5 | 6.0933 | 52 | 18.4603 | 16.7132 | 98.5929 | 96.951 | 0.66377
600-52-18-7-99,5 | 600 | 52 | 18 | 7 | 9.3235 | 372.9623 | 599.5648 | 51.9 | 18.7121 | 0.28239 | 11.3046 | -23.949 | 52 | 23 | 8.953 | 99.5 | 7.1028 | 52 | 18.467 | 17.9941 | 98.6744 | 96.9712 | 0.77424
600-52-18-8-99,5 | 600 | 52 | 18 | 8 | 9.3235 | 372.9623 | 599.5432 | 51.9 | 18.7549 | 0.28142 | 11.2659 | -23.9839 | 52 | 23 | 10.232 | 99.5 | 8.1123 | 52 | 18.4744 | 19.2741 | 98.7357 | 96.9816 | 0.88475
600-52-18-9-99,5 | 600 | 52 | 18 | 9 | 9.3235 | 372.9623 | 599.5216 | 51.9 | 18.7975 | 0.28097 | 11.2486 | -23.9995 | 52 | 23 | 11.511 | 99.5 | 9.1217 | 52 | 18.4818 | 20.5535 | 98.7834 | 96.9864 | 0.9953
600-52-18-10-99,5 | 600 | 52 | 18 | 10 | 9.3235 | 372.9623 | 599.5 | 51.9 | 18.8399 | 0.28087 | 11.2446 | -23.9995 | 52 | 23 | 12.79 | 99.5 | 10.1311 | 52 | 18.4892 | 21.8326 | 98.8217 | 96.9876 | 1.1059
600-52-20-1-99,5 | 600 | 52 | 20 | 1 | 10.5339 | 421.3805 | 599.6688 | 51.9 | 20.493 | 0.68957 | 27.5998 | -14.5562 | 52 | 25 | 1.279 | 99.5 | 1.0474 | 52 | 20.4157 | 11.1233 | 95.5253 | 93.4538 | 0.10158
600-52-20-2-99,5 | 600 | 52 | 20 | 2 | 10.5339 | 421.3805 | 599.6384 | 51.9 | 20.5485 | 0.42687 | 17.0861 | -19.6753 | 52 | 25 | 2.558 | 99.5 | 2.0592 | 52 | 20.4638 | 12.665 | 97.2595 | 95.9477 | 0.19788
600-52-20-3-99,5 | 600 | 52 | 20 | 3 | 10.5339 | 421.3805 | 599.6144 | 51.9 | 20.5966 | 0.36666 | 14.6769 | -21.2613 | 52 | 25 | 3.837 | 99.5 | 3.0696 | 52 | 20.4842 | 14.0042 | 97.877 | 96.5192 | 0.29507
600-52-20-4-99,5 | 600 | 52 | 20 | 4 | 10.5339 | 421.3805 | 599.5917 | 51.9 | 20.6388 | 0.34424 | 13.7796 | -21.9145 | 52 | 25 | 5.116 | 99.5 | 4.0796 | 52 | 20.4982 | 15.3056 | 98.1923 | 96.7321 | 0.39255
600-52-20-5-99,5 | 600 | 52 | 20 | 5 | 10.5339 | 421.3805 | 599.5694 | 51.9 | 20.6811 | 0.33381 | 13.3629 | -22.2315 | 52 | 25 | 6.395 | 99.5 | 5.0895 | 52 | 20.506 | 16.5951 | 98.3834 | 96.8311 | 0.49019
600-52-20-6-99,5 | 600 | 52 | 20 | 6 | 10.5339 | 421.3805 | 599.5472 | 51.9 | 20.7245 | 0.32839 | 13.1463 | -22.3998 | 52 | 25 | 7.674 | 99.5 | 6.0992 | 52 | 20.5143 | 17.8795 | 98.5115 | 96.8825 | 0.58792
600-52-20-7-99,5 | 600 | 52 | 20 | 7 | 10.5339 | 421.3805 | 599.5251 | 51.9 | 20.767 | 0.32537 | 13.0261 | -22.4943 | 52 | 25 | 8.953 | 99.5 | 7.109 | 52 | 20.5216 | 19.1615 | 98.6033 | 96.9112 | 0.6857
600-52-20-8-99,5 | 600 | 52 | 20 | 8 | 10.5339 | 421.3805 | 599.5031 | 51.9 | 20.8091 | 0.32367 | 12.9584 | -22.5479 | 52 | 25 | 10.232 | 99.5 | 8.1186 | 52 | 20.5287 | 20.4422 | 98.6724 | 96.9273 | 0.78353
600-52-20-9-99,5 | 600 | 52 | 20 | 9 | 10.5339 | 421.3805 | 599.481 | 51.9 | 20.8515 | 0.32276 | 12.9224 | -22.5765 | 52 | 25 | 11.511 | 99.5 | 9.1283 | 52 | 20.5367 | 21.7221 | 98.7262 | 96.936 | 0.88139
600-52-20-10-99,5 | 600 | 52 | 20 | 10 | 10.5339 | 421.3805 | 599.459 | 51.9 | 20.8913 | 0.32229 | 12.9039 | -22.5912 | 52 | 25 | 12.79 | 99.5 | 10.1379 | 52 | 20.5441 | 23.0016 | 98.7693 | 96.9405 | 0.97928
600-52-22-1-99,5 | 600 | 52 | 22 | 1 | 11.8794 | 475.2052 | 599.6321 | 51.9 | 22.5472 | 0.88159 | 35.2872 | -11.857 | 52 | 27 | 1.279 | 99.5 | 1.0518 | 52 | 22.4543 | 12.2768 | 95.1096 | 92.5789 | 0.090927
600-52-22-2-99,5 | 600 | 52 | 22 | 2 | 11.8794 | 475.2052 | 599.5982 | 51.9 | 22.6173 | 0.52103 | 20.8562 | -17.5632 | 52 | 27 | 2.558 | 99.5 | 2.0643 | 52 | 22.5182 | 13.9164 | 97.0217 | 95.614 | 0.17608
600-52-22-3-99,5 | 600 | 52 | 22 | 3 | 11.8794 | 475.2052 | 599.573 | 51.9 | 22.6563 | 0.43526 | 17.4237 | -19.4652 | 52 | 27 | 3.837 | 99.5 | 3.0752 | 52 | 22.5385 | 15.2812 | 97.7105 | 96.336 | 0.26214
600-52-22-4-99,5 | 600 | 52 | 22 | 4 | 11.8794 | 475.2052 | 599.5495 | 51.9 | 22.7004 | 0.40294 | 16.1307 | -20.2733 | 52 | 27 | 5.116 | 99.5 | 4.0855 | 52 | 22.5543 | 16.5925 | 98.0637 | 96.6081 | 0.34854
600-52-22-5-99,5 | 600 | 52 | 22 | 5 | 11.8794 | 475.2052 | 599.5266 | 51.9 | 22.7431 | 0.38768 | 15.5203 | -20.6759 | 52 | 27 | 6.395 | 99.5 | 5.0956 | 52 | 22.5642 | 17.8867 | 98.2781 | 96.7366 | 0.43509
600-52-22-6-99,5 | 600 | 52 | 22 | 6 | 11.8794 | 475.2052 | 599.5039 | 51.9 | 22.7854 | 0.37953 | 15.1948 | -20.8966 | 52 | 27 | 7.674 | 99.5 | 6.1057 | 52 | 22.5728 | 19.1739 | 98.422 | 96.8051 | 0.52174
600-52-22-7-99,5 | 600 | 52 | 22 | 7 | 11.8794 | 475.2052 | 599.4813 | 51.9 | 22.8274 | 0.37487 | 15.0088 | -21.0247 | 52 | 27 | 8.953 | 99.5 | 7.1156 | 52 | 22.5808 | 20.4575 | 98.5253 | 96.8443 | 0.60845
600-52-22-8-99,5 | 600 | 52 | 22 | 8 | 11.8794 | 475.2052 | 599.4588 | 51.9 | 22.8672 | 0.37207 | 14.8972 | -21.1023 | 52 | 27 | 10.232 | 99.5 | 8.1255 | 52 | 22.5881 | 21.7393 | 98.603 | 96.8679 | 0.69521
600-52-22-9-99,5 | 600 | 52 | 22 | 9 | 11.8794 | 475.2052 | 599.4363 | 51.9 | 22.9084 | 0.37043 | 14.8321 | -21.1477 | 52 | 27 | 11.511 | 99.5 | 9.1354 | 52 | 22.5959 | 23.02 | 98.6635 | 96.8817 | 0.782
600-52-22-10-99,5 | 600 | 52 | 22 | 10 | 11.8794 | 475.2052 | 599.4139 | 51.9 | 22.95 | 0.36952 | 14.7961 | -21.1729 | 52 | 27 | 12.79 | 99.5 | 10.1452 | 52 | 22.605 | 24.2999 | 98.712 | 96.8894 | 0.86882
600-52-24-1-99,5 | 600 | 52 | 24 | 1 | 13.3706 | 534.8574 | 599.5926 | 51.9 | 24.617 | 1.1289 | 45.1902 | -9.0961 | 52 | 29 | 1.279 | 99.5 | 1.0565 | 52 | 24.4977 | 13.5207 | 94.6671 | 91.5567 | 0.081688
600-52-24-2-99,5 | 600 | 52 | 24 | 2 | 13.3706 | 534.8574 | 599.5542 | 51.9 | 24.6799 | 0.63918 | 25.5877 | -15.3705 | 52 | 29 | 2.558 | 99.5 | 2.0698 | 52 | 24.5646 | 15.2895 | 96.7645 | 95.2195 | 0.15709
600-52-24-3-99,5 | 600 | 52 | 24 | 3 | 13.3706 | 534.8574 | 599.5275 | 51.9 | 24.7294 | 0.51933 | 20.7909 | -17.5965 | 52 | 29 | 3.837 | 99.5 | 3.0811 | 52 | 24.5967 | 16.6883 | 97.5303 | 96.1159 | 0.23344
600-52-24-4-99,5 | 600 | 52 | 24 | 4 | 13.3706 | 534.8574 | 599.5032 | 51.9 | 24.77 | 0.47311 | 18.9411 | -18.585 | 52 | 29 | 5.116 | 99.5 | 4.0918 | 52 | 24.6133 | 18.0135 | 97.9247 | 96.4616 | 0.31014
600-52-24-5-99,5 | 600 | 52 | 24 | 5 | 13.3706 | 534.8574 | 599.4796 | 51.9 | 24.8139 | 0.45107 | 18.0597 | -19.0879 | 52 | 29 | 6.395 | 99.5 | 5.1021 | 52 | 24.6292 | 19.3146 | 98.1647 | 96.6264 | 0.38701
600-52-24-6-99,5 | 600 | 52 | 24 | 6 | 13.3706 | 534.8574 | 599.4564 | 51.9 | 24.8557 | 0.43908 | 17.5802 | -19.3711 | 52 | 29 | 7.674 | 99.5 | 6.1124 | 52 | 24.6389 | 20.6055 | 98.3261 | 96.7161 | 0.46398
600-52-24-7-99,5 | 600 | 52 | 24 | 7 | 13.3706 | 534.8574 | 599.4334 | 51.9 | 24.8953 | 0.43201 | 17.2979 | -19.5412 | 52 | 29 | 8.953 | 99.5 | 7.1225 | 52 | 24.6478 | 21.8916 | 98.4419 | 96.7689 | 0.54102
600-52-24-8-99,5 | 600 | 52 | 24 | 8 | 13.3706 | 534.8574 | 599.4104 | 51.9 | 24.9363 | 0.42772 | 17.1266 | -19.6456 | 52 | 29 | 10.232 | 99.5 | 8.1326 | 52 | 24.6564 | 23.1749 | 98.5291 | 96.8011 | 0.6181
600-52-24-9-99,5 | 600 | 52 | 24 | 9 | 13.3706 | 534.8574 | 599.3875 | 51.9 | 24.9771 | 0.42504 | 17.0201 | -19.711 | 52 | 29 | 11.511 | 99.5 | 9.1427 | 52 | 24.6645 | 24.4566 | 98.5971 | 96.8211 | 0.69522
600-52-24-10-99,5 | 600 | 52 | 24 | 10 | 13.3706 | 534.8574 | 599.3646 | 51.9 | 25.018 | 0.4234 | 16.9549 | -19.7513 | 52 | 29 | 12.79 | 99.5 | 10.1527 | 52 | 24.6733 | 25.7372 | 98.6516 | 96.8334 | 0.77236
600-52-26-1-99,5 | 600 | 52 | 26 | 1 | 15.0227 | 600.9379 | 599.5553 | 51.9 | 26.684 | 1.4445 | 57.8243 | -6.2927 | 52 | 31 | 1.279 | 99.5 | 1.0616 | 52 | 26.5379 | 14.8572 | 94.1965 | 90.3849 | 0.073647
600-52-26-2-99,5 | 600 | 52 | 26 | 2 | 15.0227 | 600.9379 | 599.5112 | 51.9 | 26.7602 | 0.78954 | 31.6091 | -13.0696 | 52 | 31 | 2.558 | 99.5 | 2.0758 | 52 | 26.6254 | 16.7911 | 96.4851 | 94.7444 | 0.14052
600-52-26-3-99,5 | 600 | 52 | 26 | 3 | 15.0227 | 600.9379 | 599.4826 | 51.9 | 26.8066 | 0.62302 | 24.9438 | -15.6455 | 52 | 31 | 3.837 | 99.5 | 3.0876 | 52 | 26.6653 | 18.2367 | 97.3332 | 95.8528 | 0.20834
600-52-26-4-99,5 | 600 | 52 | 26 | 4 | 15.0227 | 600.9379 | 599.4573 | 51.9 | 26.8487 | 0.55778 | 22.3327 | -16.8331 | 52 | 31 | 5.116 | 99.5 | 4.0985 | 52 | 26.6853 | 19.5809 | 97.7724 | 96.2871 | 0.27653
600-52-26-5-99,5 | 600 | 52 | 26 | 5 | 15.0227 | 600.9379 | 599.433 | 51.9 | 26.8901 | 0.52611 | 21.0657 | -17.4566 | 52 | 31 | 6.395 | 99.5 | 5.1092 | 52 | 26.6962 | 20.8916 | 98.0404 | 96.4979 | 0.34491
600-52-26-6-99,5 | 600 | 52 | 26 | 6 | 15.0227 | 600.9379 | 599.4092 | 51.9 | 26.931 | 0.50872 | 20.3701 | -17.8139 | 52 | 31 | 7.674 | 99.5 | 6.1197 | 52 | 26.7109 | 22.1879 | 98.2208 | 96.6137 | 0.41339
600-52-26-7-99,5 | 600 | 52 | 26 | 7 | 15.0227 | 600.9379 | 599.3857 | 51.9 | 26.9711 | 0.49833 | 19.9549 | -18.0326 | 52 | 31 | 8.953 | 99.5 | 7.13 | 52 | 26.7191 | 23.4773 | 98.3504 | 96.6828 | 0.48195
600-52-26-8-99,5 | 600 | 52 | 26 | 8 | 15.0227 | 600.9379 | 599.3622 | 51.9 | 27.0126 | 0.49188 | 19.6972 | -18.1703 | 52 | 31 | 10.232 | 99.5 | 8.1404 | 52 | 26.7303 | 24.7628 | 98.448 | 96.7258 | 0.55055
600-52-26-9-99,5 | 600 | 52 | 26 | 9 | 15.0227 | 600.9379 | 599.3389 | 51.9 | 27.053 | 0.4877 | 19.5309 | -18.2602 | 52 | 31 | 11.511 | 99.5 | 9.1506 | 52 | 26.7388 | 26.0459 | 98.5242 | 96.7535 | 0.6192
600-52-26-10-99,5 | 600 | 52 | 26 | 10 | 15.0227 | 600.9379 | 599.3156 | 51.9 | 27.093 | 0.48499 | 19.4227 | -18.319 | 52 | 31 | 12.79 | 99.5 | 10.1609 | 52 | 26.7483 | 27.3277 | 98.5853 | 96.7716 | 0.68787
600-52-28-1-99,5 | 600 | 52 | 28 | 1 | 16.8496 | 674.0178 | 599.5112 | 51.9 | 28.7543 | 1.8448 | 73.8552 | -3.4605 | 52 | 33 | 1.279 | 99.5 | 1.0669 | 52 | 28.5803 | 16.2839 | 93.6996 | 89.0516 | 0.066645
600-52-28-2-99,5 | 600 | 52 | 28 | 2 | 16.8496 | 674.0178 | 599.4601 | 51.9 | 28.8406 | 0.98 | 39.2377 | -10.6787 | 52 | 33 | 2.558 | 99.5 | 2.0822 | 52 | 28.6861 | 18.4276 | 96.1829 | 94.1838 | 0.12603
600-52-28-3-99,5 | 600 | 52 | 28 | 3 | 16.8496 | 674.0178 | 599.4291 | 51.9 | 28.8867 | 0.75138 | 30.0855 | -13.6106 | 52 | 33 | 3.837 | 99.5 | 3.0945 | 52 | 28.7298 | 19.9352 | 97.1184 | 95.5407 | 0.18636
600-52-28-4-99,5 | 600 | 52 | 28 | 4 | 16.8496 | 674.0178 | 599.4025 | 51.9 | 28.9335 | 0.66047 | 26.4466 | -15.0132 | 52 | 33 | 5.116 | 99.5 | 4.1059 | 52 | 28.7587 | 21.3051 | 97.6059 | 96.0802 | 0.24708
600-52-28-5-99,5 | 600 | 52 | 28 | 5 | 16.8496 | 674.0178 | 599.3774 | 51.9 | 28.9746 | 0.61566 | 24.6533 | -15.7717 | 52 | 33 | 6.395 | 99.5 | 5.1168 | 52 | 28.7741 | 22.6289 | 97.9042 | 96.3462 | 0.308
600-52-28-6-99,5 | 600 | 52 | 28 | 6 | 16.8496 | 674.0178 | 599.353 | 51.9 | 29.0143 | 0.59068 | 23.6542 | -16.2168 | 52 | 33 | 7.674 | 99.5 | 6.1276 | 52 | 28.7861 | 23.9329 | 98.1054 | 96.4944 | 0.36903
600-52-28-7-99,5 | 600 | 52 | 28 | 7 | 16.8496 | 674.0178 | 599.3289 | 51.9 | 29.0551 | 0.57566 | 23.0535 | -16.4928 | 52 | 33 | 8.953 | 99.5 | 7.1382 | 52 | 28.7996 | 25.2269 | 98.2502 | 96.5835 | 0.43013
600-52-28-8-99,5 | 600 | 52 | 28 | 8 | 16.8496 | 674.0178 | 599.305 | 51.9 | 29.0953 | 0.56608 | 22.6709 | -16.6721 | 52 | 33 | 10.232 | 99.5 | 8.1487 | 52 | 28.8101 | 26.5155 | 98.3593 | 96.6404 | 0.49129
600-52-28-9-99,5 | 600 | 52 | 28 | 9 | 16.8496 | 674.0178 | 599.2811 | 51.9 | 29.1357 | 0.55979 | 22.4197 | -16.7913 | 52 | 33 | 11.511 | 99.5 | 9.1592 | 52 | 28.8199 | 27.8008 | 98.4445 | 96.6777 | 0.55249
600-52-28-10-99,5 | 600 | 52 | 28 | 10 | 16.8496 | 674.0178 | 599.2574 | 51.9 | 29.1754 | 0.55555 | 22.2508 | -16.8722 | 52 | 33 | 12.79 | 99.5 | 10.1696 | 52 | 28.8299 | 29.084 | 98.5128 | 96.7029 | 0.61372
600-52-30-1-99,5 | 600 | 52 | 30 | 1 | 18.8666 | 754.7072 | 599.457 | 51.9 | 30.8312 | 2.3487 | 94.0376 | -0.61216 | 52 | 35 | 1.279 | 99.5 | 1.0726 | 52 | 30.6235 | 17.7969 | 93.1784 | 87.5511 | 0.06054
600-52-30-2-99,5 | 600 | 52 | 30 | 2 | 18.8666 | 754.7072 | 599.3972 | 51.9 | 30.9292 | 1.2217 | 48.921 | -8.1999 | 52 | 35 | 2.558 | 99.5 | 2.0891 | 52 | 30.7495 | 20.2028 | 95.8577 | 93.5244 | 0.11335
600-52-30-3-99,5 | 600 | 52 | 30 | 3 | 18.8666 | 754.7072 | 599.3632 | 51.9 | 30.9832 | 0.91197 | 36.5197 | -11.4767 | 52 | 35 | 3.837 | 99.5 | 3.1021 | 52 | 30.8074 | 21.7916 | 96.8851 | 95.1662 | 0.16709
600-52-30-4-99,5 | 600 | 52 | 30 | 4 | 18.8666 | 754.7072 | 599.3351 | 51.9 | 31.0261 | 0.78584 | 31.4701 | -13.1178 | 52 | 35 | 5.116 | 99.5 | 4.1139 | 52 | 30.8327 | 23.1967 | 97.4244 | 95.8348 | 0.22123
600-52-30-5-99,5 | 600 | 52 | 30 | 5 | 18.8666 | 754.7072 | 599.309 | 51.9 | 31.0689 | 0.7232 | 28.9629 | -14.0256 | 52 | 35 | 6.395 | 99.5 | 5.1251 | 52 | 30.8547 | 24.5384 | 97.7556 | 96.1668 | 0.27558
600-52-30-6-99,5 | 600 | 52 | 30 | 6 | 18.8666 | 754.7072 | 599.2838 | 51.9 | 31.1078 | 0.68785 | 27.5484 | -14.5705 | 52 | 35 | 7.674 | 99.5 | 6.1362 | 52 | 30.8733 | 25.8527 | 97.9794 | 96.3542 | 0.33006
600-52-30-7-99,5 | 600 | 52 | 30 | 7 | 18.8666 | 754.7072 | 599.2591 | 51.9 | 31.1466 | 0.66624 | 26.684 | -14.9163 | 52 | 35 | 8.953 | 99.5 | 7.147 | 52 | 30.8853 | 27.1533 | 98.1406 | 96.4687 | 0.38461
600-52-30-8-99,5 | 600 | 52 | 30 | 8 | 18.8666 | 754.7072 | 599.2346 | 51.9 | 31.1872 | 0.65237 | 26.1296 | -15.1436 | 52 | 35 | 10.232 | 99.5 | 8.1578 | 52 | 30.8981 | 28.4462 | 98.2622 | 96.5422 | 0.43922
600-52-30-9-99,5 | 600 | 52 | 30 | 9 | 18.8666 | 754.7072 | 599.2102 | 51.9 | 31.2265 | 0.64304 | 25.7569 | -15.2989 | 52 | 35 | 11.511 | 99.5 | 9.1685 | 52 | 30.9081 | 29.7345 | 98.3573 | 96.5917 | 0.49387
600-52-30-10-99,5 | 600 | 52 | 30 | 10 | 18.8666 | 754.7072 | 599.186 | 51.9 | 31.2656 | 0.63663 | 25.5013 | -15.4066 | 52 | 35 | 12.79 | 99.5 | 10.1791 | 52 | 30.9189 | 31.0199 | 98.4335 | 96.6256 | 0.54855
600-52-32-1-99,5 | 600 | 52 | 32 | 1 | 21.0903 | 843.6568 | 599.4111 | 51.9 | 32.9093 | 2.9768 | 119.1972 | 2.2345 | 52 | 37 | 1.279 | 99.5 | 1.0786 | 52 | 32.6659 | 19.3925 | 92.6351 | 85.8853 | 0.055207
600-52-32-2-99,5 | 600 | 52 | 32 | 2 | 21.0903 | 843.6568 | 599.3407 | 51.9 | 33.0231 | 1.5279 | 61.1853 | -5.6441 | 52 | 37 | 2.558 | 99.5 | 2.0965 | 52 | 32.8152 | 22.1205 | 95.509 | 92.7556 | 0.10224
600-52-32-3-99,5 | 600 | 52 | 32 | 3 | 21.0903 | 843.6568 | 599.3029 | 51.9 | 33.0843 | 1.1125 | 44.5554 | -9.2553 | 52 | 37 | 3.837 | 99.5 | 3.1102 | 52 | 32.8797 | 23.8148 | 96.6326 | 94.7249 | 0.15017
600-52-32-4-99,5 | 600 | 52 | 32 | 4 | 21.0903 | 843.6568 | 599.2729 | 51.9 | 33.1273 | 0.94 | 37.6478 | -11.139 | 52 | 37 | 5.116 | 99.5 | 4.1225 | 52 | 32.916 | 25.2663 | 97.227 | 95.543 | 0.19851
600-52-32-5-99,5 | 600 | 52 | 32 | 5 | 21.0903 | 843.6568 | 599.2456 | 51.9 | 33.1658 | 0.85295 | 34.1628 | -12.2146 | 52 | 37 | 6.395 | 99.5 | 5.1341 | 52 | 32.9435 | 26.6324 | 97.5935 | 95.9557 | 0.24707
600-52-32-6-99,5 | 600 | 52 | 32 | 6 | 21.0903 | 843.6568 | 599.2196 | 51.9 | 33.2082 | 0.80358 | 32.187 | -12.8705 | 52 | 37 | 7.674 | 99.5 | 6.1454 | 52 | 32.9642 | 27.9607 | 97.8418 | 96.1898 | 0.29576
600-52-32-7-99,5 | 600 | 52 | 32 | 7 | 21.0903 | 843.6568 | 599.1941 | 51.9 | 33.2479 | 0.77307 | 30.9661 | -13.2947 | 52 | 37 | 8.953 | 99.5 | 7.1566 | 52 | 32.9794 | 29.2702 | 98.0209 | 96.3345 | 0.34453
600-52-32-8-99,5 | 600 | 52 | 32 | 8 | 21.0903 | 843.6568 | 599.169 | 51.9 | 33.286 | 0.75311 | 30.1678 | -13.5804 | 52 | 37 | 10.232 | 99.5 | 8.1676 | 52 | 32.9918 | 30.5692 | 98.1562 | 96.4291 | 0.39337
600-52-32-9-99,5 | 600 | 52 | 32 | 9 | 21.0903 | 843.6568 | 599.1441 | 51.9 | 33.3246 | 0.73957 | 29.6269 | -13.7781 | 52 | 37 | 11.511 | 99.5 | 9.1785 | 52 | 33.003 | 31.8617 | 98.262 | 96.4933 | 0.44224
600-52-32-10-99,5 | 600 | 52 | 32 | 10 | 21.0903 | 843.6568 | 599.1194 | 51.9 | 33.3629 | 0.73012 | 29.2495 | -13.918 | 52 | 37 | 12.79 | 99.5 | 10.1894 | 52 | 33.0159 | 33.1502 | 98.3469 | 96.5381 | 0.49115
600-52-34-1-99,5 | 600 | 52 | 34 | 1 | 23.5376 | 941.5594 | 599.3536 | 51.9 | 34.9907 | 3.7532 | 150.2986 | 5.068 | 52 | 39 | 1.279 | 99.5 | 1.0848 | 52 | 34.7098 | 21.0634 | 92.0731 | 84.0545 | 0.050545
600-52-34-2-99,5 | 600 | 52 | 34 | 2 | 23.5376 | 941.5594 | 599.2703 | 51.9 | 35.1253 | 1.9143 | 76.6687 | -3.0232 | 52 | 39 | 2.558 | 99.5 | 2.1045 | 52 | 34.8825 | 24.1813 | 95.1376 | 91.8672 | 0.092493
600-52-34-3-99,5 | 600 | 52 | 34 | 3 | 23.5376 | 941.5594 | 599.2278 | 51.9 | 35.1889 | 1.3638 | 54.6259 | -6.945 | 52 | 39 | 3.837 | 99.5 | 3.1189 | 52 | 34.9616 | 26.0108 | 96.3604 | 94.2058 | 0.13529
600-52-34-4-99,5 | 600 | 52 | 34 | 4 | 23.5376 | 941.5594 | 599.1955 | 51.9 | 35.2373 | 1.1304 | 45.2803 | -9.0735 | 52 | 39 | 5.116 | 99.5 | 4.1317 | 52 | 35.0061 | 27.5232 | 97.013 | 95.1974 | 0.17851
600-52-34-5-99,5 | 600 | 52 | 34 | 5 | 23.5376 | 941.5594 | 599.1667 | 51.9 | 35.2798 | 1.0112 | 40.5048 | -10.3239 | 52 | 39 | 6.395 | 99.5 | 5.1438 | 52 | 35.0398 | 28.9214 | 97.4174 | 95.7041 | 0.22196
600-52-34-6-99,5 | 600 | 52 | 34 | 6 | 23.5376 | 941.5594 | 599.1396 | 51.9 | 35.3167 | 0.94231 | 37.749 | -11.1091 | 52 | 39 | 7.674 | 99.5 | 6.1555 | 52 | 35.0598 | 30.2693 | 97.692 | 95.9966 | 0.26554
600-52-34-7-99,5 | 600 | 52 | 34 | 7 | 23.5376 | 941.5594 | 599.1134 | 51.9 | 35.3573 | 0.89966 | 36.0416 | -11.6226 | 52 | 39 | 8.953 | 99.5 | 7.1669 | 52 | 35.0772 | 31.5909 | 97.8906 | 96.1778 | 0.30922
600-52-34-8-99,5 | 600 | 52 | 34 | 8 | 23.5376 | 941.5594 | 599.0876 | 51.9 | 35.3958 | 0.87153 | 34.9162 | -11.9736 | 52 | 39 | 10.232 | 99.5 | 8.1782 | 52 | 35.0948 | 32.898 | 98.0407 | 96.2973 | 0.35295
600-52-34-9-99,5 | 600 | 52 | 34 | 9 | 23.5376 | 941.5594 | 599.0621 | 51.9 | 35.4323 | 0.85212 | 34.1403 | -12.2217 | 52 | 39 | 11.511 | 99.5 | 9.1893 | 52 | 35.1075 | 34.1964 | 98.1582 | 96.3797 | 0.39673
600-52-34-10-99,5 | 600 | 52 | 34 | 10 | 23.5376 | 941.5594 | 599.0368 | 51.9 | 35.4702 | 0.83846 | 33.5942 | -12.3994 | 52 | 39 | 12.79 | 99.5 | 10.2004 | 52 | 35.1212 | 35.4891 | 98.2526 | 96.4378 | 0.44055
600-52-36-1-99,5 | 600 | 52 | 36 | 1 | 26.2275 | 1049.1519 | 599.304 | 51.9 | 37.0746 | 4.7029 | 188.3457 | 7.8748 | 52 | 41 | 1.279 | 99.5 | 1.0914 | 52 | 36.7499 | 22.8036 | 91.495 | 82.0688 | 0.046459
600-52-36-2-99,5 | 600 | 52 | 36 | 2 | 26.2275 | 1049.1519 | 599.2056 | 51.9 | 37.232 | 2.3998 | 96.1264 | -0.35048 | 52 | 41 | 2.558 | 99.5 | 2.1129 | 52 | 36.9515 | 26.3856 | 94.7436 | 90.8499 | 0.083936
600-52-36-3-99,5 | 600 | 52 | 36 | 3 | 26.2275 | 1049.1519 | 599.1573 | 51.9 | 37.2993 | 1.6785 | 67.237 | -4.5537 | 52 | 41 | 3.837 | 99.5 | 3.1283 | 52 | 37.0415 | 28.386 | 96.0681 | 93.6004 | 0.1222
600-52-36-4-99,5 | 600 | 52 | 36 | 4 | 26.2275 | 1049.1519 | 599.122 | 51.9 | 37.3567 | 1.3665 | 54.7448 | -6.9201 | 52 | 41 | 5.116 | 99.5 | 4.1417 | 52 | 37.1 | 29.9769 | 96.7819 | 94.7897 | 0.16089
600-52-36-5-99,5 | 600 | 52 | 36 | 5 | 26.2275 | 1049.1519 | 599.0914 | 51.9 | 37.396 | 1.2041 | 48.2404 | -8.3584 | 52 | 41 | 6.395 | 99.5 | 5.1542 | 52 | 37.1365 | 31.4184 | 97.2265 | 95.409 | 0.19981
600-52-36-6-99,5 | 600 | 52 | 36 | 6 | 26.2275 | 1049.1519 | 599.0631 | 51.9 | 37.4355 | 1.1098 | 44.4654 | -9.2779 | 52 | 41 | 7.674 | 99.5 | 6.1663 | 52 | 37.1636 | 32.7916 | 97.5294 | 95.7684 | 0.23888
600-52-36-7-99,5 | 600 | 52 | 36 | 7 | 26.2275 | 1049.1519 | 599.0359 | 51.9 | 37.4762 | 1.0508 | 42.1005 | -9.8914 | 52 | 41 | 8.953 | 99.5 | 7.178 | 52 | 37.1868 | 34.1297 | 97.7488 | 95.9937 | 0.27803
600-52-36-8-99,5 | 600 | 52 | 36 | 8 | 26.2275 | 1049.1519 | 599.0093 | 51.9 | 37.5139 | 1.0114 | 40.5241 | -10.3184 | 52 | 41 | 10.232 | 99.5 | 8.1896 | 52 | 37.2021 | 35.4481 | 97.915 | 96.1439 | 0.31726
600-52-36-9-99,5 | 600 | 52 | 36 | 9 | 26.2275 | 1049.1519 | 598.9831 | 51.9 | 37.5507 | 0.98411 | 39.4335 | -10.6229 | 52 | 41 | 11.511 | 99.5 | 9.201 | 52 | 37.2199 | 36.7543 | 98.0452 | 96.2478 | 0.35653
600-52-36-10-99,5 | 600 | 52 | 36 | 10 | 26.2275 | 1049.1519 | 598.9572 | 51.9 | 37.5866 | 0.96457 | 38.6521 | -10.8459 | 52 | 41 | 12.79 | 99.5 | 10.2124 | 52 | 37.234 | 38.0529 | 98.1498 | 96.3223 | 0.39584
600-52-38-1-99,5 | 600 | 52 | 38 | 1 | 29.1787 | 1167.2167 | 599.2415 | 51.9 | 39.1636 | 5.8559 | 234.546 | 10.6499 | 52 | 43 | 1.279 | 99.5 | 1.0981 | 52 | 38.7936 | 24.6018 | 90.9051 | 79.9309 | 0.042876
600-52-38-2-99,5 | 600 | 52 | 38 | 2 | 29.1787 | 1167.2167 | 599.1255 | 51.9 | 39.345 | 3.0063 | 120.4347 | 2.3596 | 52 | 43 | 2.558 | 99.5 | 2.1218 | 52 | 39.0226 | 28.7304 | 94.3284 | 89.6969 | 0.076416
600-52-38-3-99,5 | 600 | 52 | 38 | 3 | 29.1787 | 1167.2167 | 599.07 | 51.9 | 39.4273 | 2.074 | 83.0924 | -2.0776 | 52 | 43 | 3.837 | 99.5 | 3.1383 | 52 | 39.1345 | 30.9417 | 95.7558 | 92.8922 | 0.11068
600-52-38-4-99,5 | 600 | 52 | 38 | 4 | 29.1787 | 1167.2167 | 599.031 | 51.9 | 39.4777 | 1.6592 | 66.4807 | -4.6848 | 52 | 43 | 5.116 | 99.5 | 4.1524 | 52 | 39.1968 | 32.6354 | 96.5331 | 94.3135 | 0.14535
600-52-38-5-99,5 | 600 | 52 | 38 | 5 | 29.1787 | 1167.2167 | 598.9983 | 51.9 | 39.5291 | 1.4418 | 57.7701 | -6.3043 | 52 | 43 | 6.395 | 99.5 | 5.1655 | 52 | 39.2458 | 34.1319 | 97.0202 | 95.0589 | 0.18027
600-52-38-6-99,5 | 600 | 52 | 38 | 6 | 29.1787 | 1167.2167 | 598.9684 | 51.9 | 39.5675 | 1.3134 | 52.629 | -7.3697 | 52 | 43 | 7.674 | 99.5 | 6.1779 | 52 | 39.2768 | 35.5393 | 97.3533 | 95.4988 | 0.21532
600-52-38-7-99,5 | 600 | 52 | 38 | 7 | 29.1787 | 1167.2167 | 598.9401 | 51.9 | 39.6059 | 1.2321 | 49.3724 | -8.0956 | 52 | 43 | 8.953 | 99.5 | 7.19 | 52 | 39.298 | 36.8996 | 97.5951 | 95.7775 | 0.25048
600-52-38-8-99,5 | 600 | 52 | 38 | 8 | 29.1787 | 1167.2167 | 598.9126 | 51.9 | 39.6414 | 1.1776 | 47.1905 | -8.6071 | 52 | 43 | 10.232 | 99.5 | 8.2019 | 52 | 39.3201 | 38.2331 | 97.7786 | 95.9643 | 0.2857
600-52-38-9-99,5 | 600 | 52 | 38 | 9 | 29.1787 | 1167.2167 | 598.8856 | 51.9 | 39.6761 | 1.1394 | 45.6649 | -8.978 | 52 | 43 | 11.511 | 99.5 | 9.2136 | 52 | 39.3372 | 39.5502 | 97.9224 | 96.095 | 0.32098
600-52-38-10-99,5 | 600 | 52 | 38 | 10 | 29.1787 | 1167.2167 | 598.859 | 51.9 | 39.7116 | 1.112 | 44.5683 | -9.2517 | 52 | 43 | 12.79 | 99.5 | 10.2252 | 52 | 39.3552 | 40.8566 | 98.0382 | 96.1889 | 0.35629
600-52-40-1-99,5 | 600 | 52 | 40 | 1 | 32.413 | 1296.5836 | 599.1894 | 51.9 | 41.2446 | 7.2373 | 289.9016 | 13.9362 | 52 | 45 | 1.279 | 99.5 | 1.1051 | 52 | 40.8283 | 26.4547 | 90.3052 | 77.6716 | 0.039721
600-52-40-2-99,5 | 600 | 52 | 40 | 2 | 32.413 | 1296.5836 | 599.0531 | 51.9 | 41.4613 | 3.7585 | 150.5879 | 5.0917 | 52 | 45 | 2.558 | 99.5 | 2.1312 | 52 | 41.0931 | 31.2125 | 93.893 | 88.4042 | 0.069797
600-52-40-3-99,5 | 600 | 52 | 40 | 3 | 32.413 | 1296.5836 | 598.9889 | 51.9 | 41.5537 | 2.5668 | 102.8499 | 0.4574 | 52 | 45 | 3.837 | 99.5 | 3.1489 | 52 | 41.2237 | 33.6833 | 95.4234 | 92.0811 | 0.10052
600-52-40-4-99,5 | 600 | 52 | 40 | 4 | 32.413 | 1296.5836 | 598.9454 | 51.9 | 41.6186 | 2.0244 | 81.1239 | -2.3599 | 52 | 45 | 5.116 | 99.5 | 4.1638 | 52 | 41.3014 | 35.5046 | 96.2664 | 93.7543 | 0.13163
600-52-40-5-99,5 | 600 | 52 | 40 | 5 | 32.413 | 1296.5836 | 598.9099 | 51.9 | 41.664 | 1.7338 | 69.4836 | -4.1718 | 52 | 45 | 6.395 | 99.5 | 5.1775 | 52 | 41.3533 | 37.0742 | 96.798 | 94.6508 | 0.16298
600-52-40-6-99,5 | 600 | 52 | 40 | 6 | 32.413 | 1296.5836 | 598.8782 | 51.9 | 41.7093 | 1.5616 | 62.5867 | -5.3829 | 52 | 45 | 7.674 | 99.5 | 6.1904 | 52 | 41.395 | 38.5254 | 97.163 | 95.182 | 0.19448
600-52-40-7-99,5 | 600 | 52 | 40 | 7 | 32.413 | 1296.5836 | 598.8485 | 51.9 | 41.7469 | 1.4511 | 58.161 | -6.2268 | 52 | 45 | 8.953 | 99.5 | 7.2029 | 52 | 41.4237 | 39.9149 | 97.4287 | 95.5229 | 0.22608
600-52-40-8-99,5 | 600 | 52 | 40 | 8 | 32.413 | 1296.5836 | 598.8199 | 51.9 | 41.7831 | 1.3765 | 55.1715 | -6.8312 | 52 | 45 | 10.232 | 99.5 | 8.2151 | 52 | 41.4443 | 41.2685 | 97.6307 | 95.7533 | 0.25776
600-52-40-9-99,5 | 600 | 52 | 40 | 9 | 32.413 | 1296.5836 | 598.792 | 51.9 | 41.8183 | 1.324 | 53.0711 | -7.2742 | 52 | 45 | 11.511 | 99.5 | 9.2272 | 52 | 41.4652 | 42.6 | 97.7893 | 95.9151 | 0.28949
600-52-40-10-99,5 | 600 | 52 | 40 | 10 | 32.413 | 1296.5836 | 598.7647 | 51.9 | 41.8523 | 1.2859 | 51.5452 | -7.6064 | 52 | 45 | 12.79 | 99.5 | 10.239 | 52 | 41.4857 | 43.9171 | 97.9171 | 96.0328 | 0.32126
600-52-42-1-99,5 | 600 | 52 | 42 | 1 | 35.9512 | 1438.1315 | 599.1232 | 51.9 | 43.3427 | 8.8879 | 356.0593 | 15.3695 | 52 | 47 | 1.279 | 99.5 | 1.1123 | 52 | 42.8696 | 28.3422 | 89.702 | 75.2777 | 0.036951
600-52-42-2-99,5 | 600 | 52 | 42 | 2 | 35.9512 | 1438.1315 | 598.9636 | 51.9 | 43.5833 | 4.6855 | 187.7551 | 7.8352 | 52 | 47 | 2.558 | 99.5 | 2.141 | 52 | 43.1686 | 33.8237 | 93.4395 | 86.9671 | 0.063968
600-52-42-3-99,5 | 600 | 52 | 42 | 3 | 35.9512 | 1438.1315 | 598.889 | 51.9 | 43.6933 | 3.1809 | 127.4776 | 3.0501 | 52 | 47 | 3.837 | 99.5 | 3.1602 | 52 | 43.3179 | 36.6073 | 95.0716 | 91.1523 | 0.091546
600-52-42-4-99,5 | 600 | 52 | 42 | 4 | 35.9512 | 1438.1315 | 598.84 | 51.9 | 43.7628 | 2.4777 | 99.3061 | 0.05003 | 52 | 47 | 5.116 | 99.5 | 4.176 | 52 | 43.4082 | 38.5894 | 95.9816 | 93.1081 | 0.1195
600-52-42-5-99,5 | 600 | 52 | 42 | 5 | 35.9512 | 1438.1315 | 598.8011 | 51.9 | 43.8129 | 2.095 | 83.9718 | -1.9533 | 52 | 47 | 6.395 | 99.5 | 5.1903 | 52 | 43.4696 | 40.2512 | 96.5595 | 94.1727 | 0.14768
600-52-42-6-99,5 | 600 | 52 | 42 | 6 | 35.9512 | 1438.1315 | 598.7671 | 51.9 | 43.8613 | 1.8653 | 74.7711 | -3.3164 | 52 | 47 | 7.674 | 99.5 | 6.2038 | 52 | 43.5146 | 41.7598 | 96.9581 | 94.8115 | 0.17603
600-52-42-7-99,5 | 600 | 52 | 42 | 7 | 35.9512 | 1438.1315 | 598.7357 | 51.9 | 43.9017 | 1.7169 | 68.8249 | -4.2824 | 52 | 47 | 8.953 | 99.5 | 7.2167 | 52 | 43.5491 | 43.1872 | 97.2492 | 95.2244 | 0.20447
600-52-42-8-99,5 | 600 | 52 | 42 | 8 | 35.9512 | 1438.1315 | 598.7058 | 51.9 | 43.9357 | 1.6157 | 64.7724 | -4.9861 | 52 | 47 | 10.232 | 99.5 | 8.2293 | 52 | 43.5811 | 44.5674 | 97.4709 | 95.5058 | 0.233
600-52-42-9-99,5 | 600 | 52 | 42 | 9 | 35.9512 | 1438.1315 | 598.6769 | 51.9 | 43.9697 | 1.5439 | 61.898 | -5.5103 | 52 | 47 | 11.511 | 99.5 | 9.2417 | 52 | 43.6018 | 45.9182 | 97.6453 | 95.7054 | 0.26157
600-52-42-10-99,5 | 600 | 52 | 42 | 10 | 35.9512 | 1438.1315 | 598.6486 | 51.9 | 44.0023 | 1.4915 | 59.7983 | -5.9077 | 52 | 47 | 12.79 | 99.5 | 10.2539 | 52 | 43.6248 | 47.2496 | 97.786 | 95.8513 | 0.29019
600-52-44-1-99,5 | 600 | 52 | 44 | 1 | 39.8179 | 1592.7901 | 599.07 | 51.9 | 45.4347 | 10.8344 | 434.0731 | 15.3695 | 52 | 49 | 1.279 | 99.5 | 1.1196 | 52 | 44.906 | 30.2625 | 89.0963 | 72.7902 | 0.034502
600-52-44-2-99,5 | 600 | 52 | 44 | 2 | 39.8179 | 1592.7901 | 598.8843 | 51.9 | 45.7184 | 5.8192 | 233.2138 | 10.5753 | 52 | 49 | 2.558 | 99.5 | 2.1513 | 52 | 45.2374 | 36.5567 | 92.9694 | 85.3856 | 0.058826
600-52-44-3-99,5 | 600 | 52 | 44 | 3 | 39.8179 | 1592.7901 | 598.7976 | 51.9 | 45.8445 | 3.9419 | 158.0029 | 5.6856 | 52 | 49 | 3.837 | 99.5 | 3.1721 | 52 | 45.4114 | 39.713 | 94.7011 | 90.1001 | 0.083621
600-52-44-4-99,5 | 600 | 52 | 44 | 4 | 39.8179 | 1592.7901 | 598.7417 | 51.9 | 45.92 | 3.0407 | 121.8915 | 2.5055 | 52 | 49 | 5.116 | 99.5 | 4.189 | 52 | 45.5182 | 41.8932 | 95.6788 | 92.3634 | 0.10876
600-52-44-5-99,5 | 600 | 52 | 44 | 5 | 39.8179 | 1592.7901 | 598.6987 | 51.9 | 45.9745 | 2.5417 | 101.8948 | 0.34576 | 52 | 49 | 6.395 | 99.5 | 5.204 | 52 | 45.5908 | 43.6712 | 96.3045 | 93.6167 | 0.13413
600-52-44-6-99,5 | 600 | 52 | 44 | 6 | 39.8179 | 1592.7901 | 598.6619 | 51.9 | 46.0196 | 2.238 | 89.7238 | -1.1697 | 52 | 49 | 7.674 | 99.5 | 6.2181 | 52 | 45.6439 | 45.2539 | 96.7382 | 94.3795 | 0.15966
600-52-44-7-99,5 | 600 | 52 | 44 | 7 | 39.8179 | 1592.7901 | 598.6285 | 51.9 | 46.0599 | 2.04 | 81.7915 | -2.2633 | 52 | 49 | 8.953 | 99.5 | 7.2315 | 52 | 45.6837 | 46.7309 | 97.056 | 94.8767 | 0.18529
600-52-44-8-99,5 | 600 | 52 | 44 | 8 | 39.8179 | 1592.7901 | 598.5971 | 51.9 | 46.0976 | 1.9045 | 76.3626 | -3.0698 | 52 | 49 | 10.232 | 99.5 | 8.2445 | 52 | 45.7206 | 48.1454 | 97.2987 | 95.217 | 0.21101
600-52-44-9-99,5 | 600 | 52 | 44 | 9 | 39.8179 | 1592.7901 | 598.5669 | 51.9 | 46.1312 | 1.8075 | 72.4787 | -3.68 | 52 | 49 | 11.511 | 99.5 | 9.2573 | 52 | 45.748 | 49.5213 | 97.4899 | 95.4605 | 0.23678
600-52-44-10-99,5 | 600 | 52 | 44 | 10 | 39.8179 | 1592.7901 | 598.5376 | 51.9 | 46.1629 | 1.7361 | 69.6176 | -4.1492 | 52 | 49 | 12.79 | 99.5 | 10.2698 | 52 | 45.7716 | 50.8718 | 97.6443 | 95.6399 | 0.26259
600-52-46-1-99,5 | 600 | 52 | 46 | 1 | 44.0359 | 1761.5414 | 599.001 | 51.9 | 47.5237 | 13.1125 | 525.4073 | 15.3695 | 52 | 51 | 1.279 | 99.5 | 1.127 | 52 | 46.9424 | 32.2024 | 88.4926 | 70.2231 | 0.032338
600-52-46-2-99,5 | 600 | 52 | 46 | 2 | 44.0359 | 1761.5414 | 598.7863 | 51.9 | 47.8489 | 7.1915 | 288.2595 | 13.8465 | 52 | 51 | 2.558 | 99.5 | 2.1621 | 52 | 47.3058 | 39.4024 | 92.4851 | 83.6691 | 0.054282
600-52-46-3-99,5 | 600 | 52 | 46 | 3 | 44.0359 | 1761.5414 | 598.6853 | 51.9 | 48.0003 | 4.8786 | 195.5835 | 8.3484 | 52 | 51 | 3.837 | 99.5 | 3.1846 | 52 | 47.5058 | 42.9943 | 94.3129 | 88.9214 | 0.076614
600-52-46-4-99,5 | 600 | 52 | 46 | 4 | 44.0359 | 1761.5414 | 598.6214 | 51.9 | 48.0844 | 3.7369 | 149.8287 | 5.0295 | 52 | 51 | 5.116 | 99.5 | 4.2027 | 52 | 47.6313 | 45.415 | 95.3583 | 91.514 | 0.099258
600-52-46-5-99,5 | 600 | 52 | 46 | 5 | 44.0359 | 1761.5414 | 598.5733 | 51.9 | 48.1446 | 3.0933 | 124.0352 | 2.7172 | 52 | 51 | 6.395 | 99.5 | 5.2186 | 52 | 47.7163 | 47.3376 | 96.0328 | 92.9755 | 0.12212
600-52-46-6-99,5 | 600 | 52 | 46 | 6 | 44.0359 | 1761.5414 | 598.5331 | 51.9 | 48.1984 | 2.6974 | 108.1662 | 1.0624 | 52 | 51 | 7.674 | 99.5 | 6.2333 | 52 | 47.7834 | 49.0125 | 96.503 | 93.8746 | 0.14514
600-52-46-7-99,5 | 600 | 52 | 46 | 7 | 44.0359 | 1761.5414 | 598.4972 | 51.9 | 48.2376 | 2.4358 | 97.681 | -0.15893 | 52 | 51 | 8.953 | 99.5 | 7.2473 | 52 | 47.8306 | 50.5531 | 96.8487 | 94.4687 | 0.16827
600-52-46-8-99,5 | 600 | 52 | 46 | 8 | 44.0359 | 1761.5414 | 598.4638 | 51.9 | 48.2726 | 2.2549 | 90.4312 | -1.0764 | 52 | 51 | 10.232 | 99.5 | 8.2608 | 52 | 47.8688 | 52.013 | 97.1135 | 94.8795 | 0.19147
600-52-46-9-99,5 | 600 | 52 | 46 | 9 | 44.0359 | 1761.5414 | 598.4322 | 51.9 | 48.3019 | 2.1245 | 85.2079 | -1.7806 | 52 | 51 | 11.511 | 99.5 | 9.274 | 52 | 47.8982 | 53.4224 | 97.3225 | 95.1755 | 0.21474
600-52-46-10-99,5 | 600 | 52 | 46 | 10 | 44.0359 | 1761.5414 | 598.4016 | 51.9 | 48.333 | 2.0283 | 81.353 | -2.3264 | 52 | 51 | 12.79 | 99.5 | 10.2869 | 52 | 47.926 | 54.7976 | 97.4917 | 95.394 | 0.23805
600-52-48-1-99,5 | 600 | 52 | 48 | 1 | 48.6334 | 1945.4218 | 598.9482 | 51.9 | 49.6203 | 15.7614 | 631.6021 | 15.3695 | 52 | 53 | 1.279 | 99.5 | 1.1344 | 52 | 48.9731 | 34.1509 | 87.8941 | 67.5913 | 0.030421
600-52-48-2-99,5 | 600 | 52 | 48 | 2 | 48.6334 | 1945.4218 | 598.7018 | 51.9 | 49.9924 | 8.8465 | 354.6473 | 15.3695 | 52 | 53 | 2.558 | 99.5 | 2.1732 | 52 | 49.3792 | 42.3449 | 91.9896 | 81.8099 | 0.050268
600-52-48-3-99,5 | 600 | 52 | 48 | 3 | 48.6334 | 1945.4218 | 598.5842 | 51.9 | 50.1582 | 6.0243 | 241.5554 | 11.093 | 52 | 53 | 3.837 | 99.5 | 3.1978 | 52 | 49.6021 | 46.4461 | 93.9081 | 87.6129 | 0.070407
600-52-48-4-99,5 | 600 | 52 | 48 | 4 | 48.6334 | 1945.4218 | 598.5107 | 51.9 | 50.2568 | 4.5951 | 184.2713 | 7.6006 | 52 | 53 | 5.116 | 99.5 | 4.2172 | 52 | 49.7479 | 49.1543 | 95.0206 | 90.5516 | 0.09083
600-52-48-5-99,5 | 600 | 52 | 48 | 5 | 48.6334 | 1945.4218 | 598.4565 | 51.9 | 50.3244 | 3.7739 | 151.3538 | 5.1544 | 52 | 53 | 6.395 | 99.5 | 5.2341 | 52 | 49.8467 | 51.2545 | 95.7446 | 92.2401 | 0.11146
600-52-48-6-99,5 | 600 | 52 | 48 | 6 | 48.6334 | 1945.4218 | 598.412 | 51.9 | 50.3763 | 3.2604 | 130.7686 | 3.3609 | 52 | 53 | 7.674 | 99.5 | 6.2495 | 52 | 49.9184 | 53.047 | 96.2521 | 93.296 | 0.13224
600-52-48-7-99,5 | 600 | 52 | 48 | 7 | 48.6334 | 1945.4218 | 598.3731 | 51.9 | 50.4246 | 2.9199 | 117.1214 | 2.0219 | 52 | 53 | 8.953 | 99.5 | 7.2641 | 52 | 49.9807 | 54.6664 | 96.6271 | 93.9961 | 0.15313
600-52-48-8-99,5 | 600 | 52 | 48 | 8 | 48.6334 | 1945.4218 | 598.3375 | 51.9 | 50.4602 | 2.6814 | 107.5614 | 0.99513 | 52 | 53 | 10.232 | 99.5 | 8.2782 | 52 | 50.0246 | 56.1839 | 96.9149 | 94.4864 | 0.17409
600-52-48-9-99,5 | 600 | 52 | 48 | 9 | 48.6334 | 1945.4218 | 598.304 | 51.9 | 50.4895 | 2.5084 | 100.6258 | 0.19599 | 52 | 53 | 11.511 | 99.5 | 9.2918 | 52 | 50.0575 | 57.636 | 97.1428 | 94.8423 | 0.19512
600-52-48-10-99,5 | 600 | 52 | 48 | 10 | 48.6334 | 1945.4218 | 598.2719 | 51.9 | 50.5227 | 2.3802 | 95.4878 | -0.42954 | 52 | 53 | 12.79 | 99.5 | 10.3051 | 52 | 50.0891 | 59.0432 | 97.3275 | 95.1059 | 0.2162
600-52-50-1-99,5 | 600 | 52 | 50 | 1 | 53.6349 | 2145.5234 | 598.8776 | 51.9 | 51.7108 | 18.8115 | 753.9144 | 15.3695 | 52 | 55 | 1.279 | 99.5 | 1.1419 | 52 | 50.9989 | 36.1024 | 87.3024 | 64.9268 | 0.028716
600-52-50-2-99,5 | 600 | 52 | 50 | 2 | 53.6349 | 2145.5234 | 598.5967 | 51.9 | 52.1354 | 10.8181 | 433.7622 | 15.3695 | 52 | 55 | 2.558 | 99.5 | 2.1846 | 52 | 51.4478 | 45.3749 | 91.4849 | 79.8302 | 0.046711
600-52-50-3-99,5 | 600 | 52 | 50 | 3 | 53.6349 | 2145.5234 | 598.4603 | 51.9 | 52.3275 | 7.4161 | 297.4237 | 14.3399 | 52 | 55 | 3.837 | 99.5 | 3.2115 | 52 | 51.6937 | 50.0558 | 93.4886 | 86.1731 | 0.064909
600-52-50-4-99,5 | 600 | 52 | 50 | 4 | 53.6349 | 2145.5234 | 598.3755 | 51.9 | 52.442 | 5.6472 | 226.5143 | 10.2062 | 52 | 55 | 5.116 | 99.5 | 4.2324 | 52 | 51.861 | 53.1037 | 94.6667 | 89.4711 | 0.083355
600-52-50-5-99,5 | 600 | 52 | 50 | 5 | 53.6349 | 2145.5234 | 598.314 | 51.9 | 52.5172 | 4.6108 | 184.9627 | 7.6475 | 52 | 55 | 6.395 | 99.5 | 5.2504 | 52 | 51.9767 | 55.4191 | 95.4403 | 91.4034 | 0.10199
600-52-50-6-99,5 | 600 | 52 | 50 | 6 | 53.6349 | 2145.5234 | 598.2645 | 51.9 | 52.5754 | 3.954 | 158.6277 | 5.7346 | 52 | 55 | 7.674 | 99.5 | 6.2667 | 52 | 52.0644 | 57.3549 | 95.986 | 92.628 | 0.12077
600-52-50-7-99,5 | 600 | 52 | 50 | 7 | 53.6349 | 2145.5234 | 598.2219 | 51.9 | 52.6187 | 3.5116 | 140.8908 | 4.2732 | 52 | 55 | 8.953 | 99.5 | 7.282 | 52 | 52.13 | 59.0763 | 96.3908 | 93.4527 | 0.13966
600-52-50-8-99,5 | 600 | 52 | 50 | 8 | 53.6349 | 2145.5234 | 598.1835 | 51.9 | 52.6546 | 3.2004 | 128.4121 | 3.1393 | 52 | 55 | 10.232 | 99.5 | 8.2966 | 52 | 52.1822 | 60.6665 | 96.7028 | 94.033 | 0.15862
600-52-50-9-99,5 | 600 | 52 | 50 | 9 | 53.6349 | 2145.5234 | 598.1478 | 51.9 | 52.6922 | 2.9747 | 119.3622 | 2.2515 | 52 | 55 | 11.511 | 99.5 | 9.3108 | 52 | 52.2313 | 62.1712 | 96.9504 | 94.4539 | 0.17765
600-52-50-10-99,5 | 600 | 52 | 50 | 10 | 53.6349 | 2145.5234 | 598.1139 | 51.9 | 52.719 | 2.8039 | 112.5178 | 1.5377 | 52 | 55 | 12.79 | 99.5 | 10.3245 | 52 | 52.2633 | 63.6209 | 97.1514 | 94.7722 | 0.19673
600-54-10-1-99,5 | 600 | 54 | 10 | 1 | 5.4617 | 218.4804 | 599.8146 | 53.9 | 10.2588 | 0.20811 | 8.3276 | -26.7462 | 54 | 15 | 1.279 | 99.5 | 1.0295 | 54 | 10.2449 | 6.5326 | 97.2177 | 96.1896 | 0.19035
600-54-10-2-99,5 | 600 | 54 | 10 | 2 | 5.4617 | 218.4804 | 599.7929 | 53.9 | 10.311 | 0.16694 | 6.6803 | -28.9289 | 54 | 15 | 2.558 | 99.5 | 2.039 | 54 | 10.2576 | 7.8527 | 98.1873 | 96.9435 | 0.37773
600-54-10-3-99,5 | 600 | 54 | 10 | 3 | 5.4617 | 218.4804 | 599.7722 | 53.9 | 10.3549 | 0.15876 | 6.3531 | -29.4215 | 54 | 15 | 3.837 | 99.5 | 3.048 | 54 | 10.2641 | 9.1399 | 98.5191 | 97.0932 | 0.56572
600-54-10-4-99,5 | 600 | 54 | 10 | 4 | 5.4617 | 218.4804 | 599.7517 | 53.9 | 10.3956 | 0.15604 | 6.2444 | -29.5904 | 54 | 15 | 5.116 | 99.5 | 4.0568 | 54 | 10.2702 | 10.4216 | 98.6863 | 97.1431 | 0.75391
600-54-10-5-99,5 | 600 | 54 | 10 | 5 | 5.4617 | 218.4804 | 599.7313 | 53.9 | 10.4363 | 0.15497 | 6.2021 | -29.6568 | 54 | 15 | 6.395 | 99.5 | 5.0657 | 54 | 10.274 | 11.7017 | 98.7871 | 97.1625 | 0.9422
600-54-10-6-99,5 | 600 | 54 | 10 | 6 | 5.4617 | 218.4804 | 599.7109 | 53.9 | 10.481 | 0.15463 | 6.1884 | -29.6785 | 54 | 15 | 7.674 | 99.5 | 6.0744 | 54 | 10.279 | 12.981 | 98.8544 | 97.1689 | 1.1306
600-54-10-7-99,5 | 600 | 54 | 10 | 7 | 5.4617 | 218.4804 | 599.6905 | 53.9 | 10.5244 | 0.15459 | 6.187 | -29.6785 | 54 | 15 | 8.953 | 99.5 | 7.0832 | 54 | 10.2845 | 14.2601 | 98.9026 | 97.1696 | 1.319
600-54-10-8-99,5 | 600 | 54 | 10 | 8 | 5.4617 | 218.4804 | 599.6701 | 53.9 | 10.5675 | 0.15472 | 6.1925 | -29.6806 | 54 | 15 | 10.232 | 99.5 | 8.092 | 54 | 10.2902 | 15.5389 | 98.9387 | 97.1672 | 1.5075
600-54-10-9-99,5 | 600 | 54 | 10 | 9 | 5.4617 | 218.4804 | 599.6497 | 53.9 | 10.612 | 0.15497 | 6.2027 | -29.6557 | 54 | 15 | 11.511 | 99.5 | 9.1008 | 54 | 10.2969 | 16.8177 | 98.9669 | 97.1626 | 1.696
600-54-10-10-99,5 | 600 | 54 | 10 | 10 | 5.4617 | 218.4804 | 599.6293 | 53.9 | 10.6552 | 0.15527 | 6.215 | -29.6363 | 54 | 15 | 12.79 | 99.5 | 10.1095 | 54 | 10.3039 | 18.0964 | 98.9894 | 97.1571 | 1.8845
600-54-12-1-99,5 | 600 | 54 | 12 | 1 | 6.2178 | 248.7264 | 599.792 | 53.9 | 12.2947 | 0.25812 | 10.3289 | -24.5798 | 54 | 17 | 1.279 | 99.5 | 1.0324 | 54 | 12.271 | 7.2387 | 96.951 | 95.8487 | 0.16779
600-54-12-2-99,5 | 600 | 54 | 12 | 2 | 6.2178 | 248.7264 | 599.7692 | 53.9 | 12.3453 | 0.19786 | 7.9179 | -27.2481 | 54 | 17 | 2.558 | 99.5 | 2.0422 | 54 | 12.2903 | 8.5779 | 98.0438 | 96.8178 | 0.33223
600-54-12-3-99,5 | 600 | 54 | 12 | 3 | 6.2178 | 248.7264 | 599.748 | 53.9 | 12.3921 | 0.1856 | 7.4275 | -27.8826 | 54 | 17 | 3.837 | 99.5 | 3.0515 | 54 | 12.2986 | 9.8692 | 98.4196 | 97.015 | 0.49733
600-54-12-4-99,5 | 600 | 54 | 12 | 4 | 6.2178 | 248.7264 | 599.727 | 53.9 | 12.435 | 0.18141 | 7.2601 | -28.1082 | 54 | 17 | 5.116 | 99.5 | 4.0606 | 54 | 12.305 | 11.1524 | 98.6094 | 97.0824 | 0.66265
600-54-12-5-99,5 | 600 | 54 | 12 | 5 | 6.2178 | 248.7264 | 599.7062 | 53.9 | 12.4774 | 0.17968 | 7.1913 | -28.2023 | 54 | 17 | 6.395 | 99.5 | 5.0696 | 54 | 12.3091 | 12.4331 | 98.7239 | 97.1102 | 0.82807
600-54-12-6-99,5 | 600 | 54 | 12 | 6 | 6.2178 | 248.7264 | 599.6853 | 53.9 | 12.5243 | 0.17901 | 7.1647 | -28.2388 | 54 | 17 | 7.674 | 99.5 | 6.0786 | 54 | 12.3156 | 13.7128 | 98.8004 | 97.1209 | 0.99358
600-54-12-7-99,5 | 600 | 54 | 12 | 7 | 6.2178 | 248.7264 | 599.6645 | 53.9 | 12.5672 | 0.17878 | 7.1556 | -28.2514 | 54 | 17 | 8.953 | 99.5 | 7.0876 | 54 | 12.3209 | 14.992 | 98.8551 | 97.1247 | 1.1591
600-54-12-8-99,5 | 600 | 54 | 12 | 8 | 6.2178 | 248.7264 | 599.6437 | 53.9 | 12.6099 | 0.1788 | 7.1568 | -28.2514 | 54 | 17 | 10.232 | 99.5 | 8.0966 | 54 | 12.327 | 16.271 | 98.8962 | 97.1243 | 1.3247
600-54-12-9-99,5 | 600 | 54 | 12 | 9 | 6.2178 | 248.7264 | 599.6229 | 53.9 | 12.6559 | 0.17902 | 7.1657 | -28.2372 | 54 | 17 | 11.511 | 99.5 | 9.1056 | 54 | 12.3349 | 17.5497 | 98.9282 | 97.1208 | 1.4904
600-54-12-10-99,5 | 600 | 54 | 12 | 10 | 6.2178 | 248.7264 | 599.6021 | 53.9 | 12.6982 | 0.17929 | 7.1767 | -28.222 | 54 | 17 | 12.79 | 99.5 | 10.1145 | 54 | 12.3418 | 18.8285 | 98.9538 | 97.1165 | 1.656
600-54-14-1-99,5 | 600 | 54 | 14 | 1 | 7.0644 | 282.593 | 599.767 | 53.9 | 14.335 | 0.32254 | 12.9073 | -22.3021 | 54 | 19 | 1.279 | 99.5 | 1.0355 | 54 | 14.2998 | 8.0209 | 96.658 | 95.4343 | 0.14833
600-54-14-2-99,5 | 600 | 54 | 14 | 2 | 7.0644 | 282.593 | 599.7429 | 53.9 | 14.3843 | 0.23543 | 9.4219 | -25.5066 | 54 | 19 | 2.558 | 99.5 | 2.0458 | 54 | 14.3253 | 9.387 | 97.8849 | 96.6673 | 0.29287
600-54-14-3-99,5 | 600 | 54 | 14 | 3 | 7.0644 | 282.593 | 599.7211 | 53.9 | 14.4319 | 0.21724 | 8.6941 | -26.3139 | 54 | 19 | 3.837 | 99.5 | 3.0553 | 54 | 14.338 | 10.6842 | 98.3095 | 96.9249 | 0.43814
600-54-14-4-99,5 | 600 | 54 | 14 | 4 | 7.0644 | 282.593 | 599.6996 | 53.9 | 14.4742 | 0.21084 | 8.4384 | -26.6124 | 54 | 19 | 5.116 | 99.5 | 4.0647 | 54 | 14.3423 | 11.9696 | 98.5244 | 97.0154 | 0.58364
600-54-14-5-99,5 | 600 | 54 | 14 | 5 | 7.0644 | 282.593 | 599.6783 | 53.9 | 14.5177 | 0.20811 | 8.3295 | -26.7421 | 54 | 19 | 6.395 | 99.5 | 5.0739 | 54 | 14.349 | 13.2513 | 98.654 | 97.0541 | 0.72926
600-54-14-6-99,5 | 600 | 54 | 14 | 6 | 7.0644 | 282.593 | 599.657 | 53.9 | 14.5607 | 0.20686 | 8.2797 | -26.8019 | 54 | 19 | 7.674 | 99.5 | 6.0832 | 54 | 14.3543 | 14.5315 | 98.7408 | 97.0718 | 0.87495
600-54-14-7-99,5 | 600 | 54 | 14 | 7 | 7.0644 | 282.593 | 599.6358 | 53.9 | 14.6036 | 0.20632 | 8.2585 | -26.8275 | 54 | 19 | 8.953 | 99.5 | 7.0924 | 54 | 14.3597 | 15.8111 | 98.8028 | 97.0794 | 1.0207
600-54-14-8-99,5 | 600 | 54 | 14 | 8 | 7.0644 | 282.593 | 599.6145 | 53.9 | 14.6468 | 0.20618 | 8.253 | -26.8275 | 54 | 19 | 10.232 | 99.5 | 8.1016 | 54 | 14.3658 | 17.0902 | 98.8495 | 97.0814 | 1.1665
600-54-14-9-99,5 | 600 | 54 | 14 | 9 | 7.0644 | 282.593 | 599.5933 | 53.9 | 14.6871 | 0.20622 | 8.2551 | -26.8341 | 54 | 19 | 11.511 | 99.5 | 9.1108 | 54 | 14.3739 | 18.3691 | 98.8857 | 97.0808 | 1.3123
600-54-14-10-99,5 | 600 | 54 | 14 | 10 | 7.0644 | 282.593 | 599.572 | 53.9 | 14.7321 | 0.20648 | 8.2654 | -26.819 | 54 | 19 | 12.79 | 99.5 | 10.1199 | 54 | 14.3798 | 19.6479 | 98.9148 | 97.0772 | 1.4582
600-54-16-1-99,5 | 600 | 54 | 16 | 1 | 8.0106 | 320.4419 | 599.7394 | 53.9 | 16.3772 | 0.40587 | 16.2426 | -19.9137 | 54 | 21 | 1.279 | 99.5 | 1.0389 | 54 | 16.3338 | 8.8837 | 96.3375 | 94.9334 | 0.1315
600-54-16-2-99,5 | 600 | 54 | 16 | 2 | 8.0106 | 320.4419 | 599.7138 | 53.9 | 16.4289 | 0.28149 | 11.2656 | -23.6936 | 54 | 21 | 2.558 | 99.5 | 2.0497 | 54 | 16.3643 | 10.2871 | 97.7094 | 96.486 | 0.25876
600-54-16-3-99,5 | 600 | 54 | 16 | 3 | 8.0106 | 320.4419 | 599.6912 | 53.9 | 16.4748 | 0.25474 | 10.1956 | -24.7079 | 54 | 21 | 3.837 | 99.5 | 3.0595 | 54 | 16.3778 | 11.5928 | 98.1878 | 96.8199 | 0.38681
600-54-16-4-99,5 | 600 | 54 | 16 | 4 | 8.0106 | 320.4419 | 599.6692 | 53.9 | 16.5186 | 0.24519 | 9.8136 | -25.0941 | 54 | 21 | 5.116 | 99.5 | 4.0691 | 54 | 16.386 | 12.8814 | 98.4304 | 96.9392 | 0.51511
600-54-16-5-99,5 | 600 | 54 | 16 | 5 | 8.0106 | 320.4419 | 599.6474 | 53.9 | 16.5614 | 0.24095 | 9.6444 | -25.2696 | 54 | 21 | 6.395 | 99.5 | 5.0787 | 54 | 16.3918 | 14.1646 | 98.577 | 96.9921 | 0.64353
600-54-16-6-99,5 | 600 | 54 | 16 | 6 | 8.0106 | 320.4419 | 599.6257 | 53.9 | 16.6043 | 0.2389 | 9.5624 | -25.3557 | 54 | 21 | 7.674 | 99.5 | 6.0881 | 54 | 16.3976 | 15.4457 | 98.6751 | 97.0177 | 0.77203
600-54-16-7-99,5 | 600 | 54 | 16 | 7 | 8.0106 | 320.4419 | 599.604 | 53.9 | 16.6471 | 0.23789 | 9.5226 | -25.3977 | 54 | 21 | 8.953 | 99.5 | 7.0975 | 54 | 16.4031 | 16.7257 | 98.7453 | 97.0303 | 0.90059
600-54-16-8-99,5 | 600 | 54 | 16 | 8 | 8.0106 | 320.4419 | 599.5823 | 53.9 | 16.6897 | 0.23746 | 9.5056 | -25.4156 | 54 | 21 | 10.232 | 99.5 | 8.1069 | 54 | 16.4098 | 18.0051 | 98.7981 | 97.0357 | 1.0292
600-54-16-9-99,5 | 600 | 54 | 16 | 9 | 8.0106 | 320.4419 | 599.5606 | 53.9 | 16.7323 | 0.23736 | 9.5021 | -25.4156 | 54 | 21 | 11.511 | 99.5 | 9.1163 | 54 | 16.4166 | 19.2842 | 98.8392 | 97.0369 | 1.1578
600-54-16-10-99,5 | 600 | 54 | 16 | 10 | 8.0106 | 320.4419 | 599.539 | 53.9 | 16.7747 | 0.23748 | 9.5069 | -25.4193 | 54 | 21 | 12.79 | 99.5 | 10.1257 | 54 | 16.424 | 20.5631 | 98.8721 | 97.0355 | 1.2865
600-54-18-1-99,5 | 600 | 54 | 18 | 1 | 9.066 | 362.6633 | 599.7092 | 53.9 | 18.4247 | 0.51379 | 20.5627 | -17.4207 | 54 | 23 | 1.279 | 99.5 | 1.0426 | 54 | 18.3653 | 9.8313 | 95.9886 | 94.3328 | 0.11693
600-54-18-2-99,5 | 600 | 54 | 18 | 2 | 9.066 | 362.6633 | 599.6815 | 53.9 | 18.478 | 0.33838 | 13.5431 | -21.8007 | 54 | 23 | 2.558 | 99.5 | 2.0539 | 54 | 18.4054 | 11.2857 | 97.5163 | 96.2676 | 0.22916
600-54-18-3-99,5 | 600 | 54 | 18 | 3 | 9.066 | 362.6633 | 599.6581 | 53.9 | 18.5255 | 0.2996 | 11.9915 | -23.0527 | 54 | 23 | 3.837 | 99.5 | 3.0641 | 54 | 18.4232 | 12.6034 | 98.0536 | 96.6954 | 0.34221
600-54-18-4-99,5 | 600 | 54 | 18 | 4 | 9.066 | 362.6633 | 599.6356 | 53.9 | 18.568 | 0.28544 | 11.4252 | -23.5476 | 54 | 23 | 5.116 | 99.5 | 4.074 | 54 | 18.4304 | 13.8966 | 98.3268 | 96.8516 | 0.45555
600-54-18-5-99,5 | 600 | 54 | 18 | 5 | 9.066 | 362.6633 | 599.6133 | 53.9 | 18.6104 | 0.27902 | 11.1685 | -23.7794 | 54 | 23 | 6.395 | 99.5 | 5.0838 | 54 | 18.4384 | 15.182 | 98.4921 | 96.9224 | 0.56902
600-54-18-6-99,5 | 600 | 54 | 18 | 6 | 9.066 | 362.6633 | 599.591 | 53.9 | 18.6526 | 0.27576 | 11.0387 | -23.8985 | 54 | 23 | 7.674 | 99.5 | 6.0935 | 54 | 18.4437 | 16.4643 | 98.6028 | 96.9583 | 0.68257
600-54-18-7-99,5 | 600 | 54 | 18 | 7 | 9.066 | 362.6633 | 599.5689 | 53.9 | 18.6953 | 0.27406 | 10.971 | -23.9611 | 54 | 23 | 8.953 | 99.5 | 7.1031 | 54 | 18.4511 | 17.745 | 98.6821 | 96.9771 | 0.79618
600-54-18-8-99,5 | 600 | 54 | 18 | 8 | 9.066 | 362.6633 | 599.5468 | 53.9 | 18.7376 | 0.27319 | 10.9366 | -23.9931 | 54 | 23 | 10.232 | 99.5 | 8.1127 | 54 | 18.4575 | 19.0248 | 98.7417 | 96.9866 | 0.90983
600-54-18-9-99,5 | 600 | 54 | 18 | 9 | 9.066 | 362.6633 | 599.5246 | 53.9 | 18.7795 | 0.27281 | 10.9217 | -24.0069 | 54 | 23 | 11.511 | 99.5 | 9.1224 | 54 | 18.4646 | 20.3042 | 98.7881 | 96.9909 | 1.0235
600-54-18-10-99,5 | 600 | 54 | 18 | 10 | 9.066 | 362.6633 | 599.5025 | 53.9 | 18.8215 | 0.27274 | 10.9193 | -24.0069 | 54 | 23 | 12.79 | 99.5 | 10.132 | 54 | 18.4722 | 21.5833 | 98.8253 | 96.9916 | 1.1372
600-54-20-1-99,5 | 600 | 54 | 20 | 1 | 10.2413 | 409.6771 | 599.6763 | 53.9 | 20.475 | 0.65363 | 26.1608 | -14.8302 | 54 | 25 | 1.279 | 99.5 | 1.0467 | 54 | 20.4041 | 10.8667 | 95.6109 | 93.6177 | 0.1043
600-54-20-2-99,5 | 600 | 54 | 20 | 2 | 10.2413 | 409.6771 | 599.6459 | 53.9 | 20.532 | 0.40919 | 16.3784 | -19.8193 | 54 | 25 | 2.558 | 99.5 | 2.0585 | 54 | 20.4499 | 12.3901 | 97.3043 | 96.0045 | 0.20341
600-54-20-3-99,5 | 600 | 54 | 20 | 3 | 10.2413 | 409.6771 | 599.6215 | 53.9 | 20.5801 | 0.35354 | 14.1513 | -21.3427 | 54 | 25 | 3.837 | 99.5 | 3.0691 | 54 | 20.4714 | 13.7248 | 97.9058 | 96.5479 | 0.3034
600-54-20-4-99,5 | 600 | 54 | 20 | 4 | 10.2413 | 409.6771 | 599.5983 | 53.9 | 20.6213 | 0.33284 | 13.3232 | -21.9666 | 54 | 25 | 5.116 | 99.5 | 4.0793 | 54 | 20.4804 | 15.0245 | 98.2127 | 96.7501 | 0.40369
600-54-20-5-99,5 | 600 | 54 | 20 | 5 | 10.2413 | 409.6771 | 599.5755 | 53.9 | 20.6644 | 0.32329 | 12.9415 | -22.2664 | 54 | 25 | 6.395 | 99.5 | 5.0893 | 54 | 20.4884 | 16.313 | 98.3986 | 96.8433 | 0.50413
600-54-20-6-99,5 | 600 | 54 | 20 | 6 | 10.2413 | 409.6771 | 599.5528 | 53.9 | 20.7064 | 0.31831 | 12.7426 | -22.4259 | 54 | 25 | 7.674 | 99.5 | 6.0993 | 54 | 20.4965 | 17.597 | 98.5233 | 96.8919 | 0.60466
600-54-20-7-99,5 | 600 | 54 | 20 | 7 | 10.2413 | 409.6771 | 599.5301 | 53.9 | 20.7483 | 0.31556 | 12.6332 | -22.5146 | 54 | 25 | 8.953 | 99.5 | 7.1092 | 54 | 20.5034 | 18.8787 | 98.6126 | 96.9187 | 0.70524
600-54-20-8-99,5 | 600 | 54 | 20 | 8 | 10.2413 | 409.6771 | 599.5076 | 53.9 | 20.7902 | 0.31403 | 12.5724 | -22.5641 | 54 | 25 | 10.232 | 99.5 | 8.119 | 54 | 20.5101 | 20.1593 | 98.6798 | 96.9337 | 0.80586
600-54-20-9-99,5 | 600 | 54 | 20 | 9 | 10.2413 | 409.6771 | 599.485 | 53.9 | 20.8318 | 0.31322 | 12.5404 | -22.5903 | 54 | 25 | 11.511 | 99.5 | 9.1289 | 54 | 20.5178 | 21.4391 | 98.7321 | 96.9416 | 0.90652
600-54-20-10-99,5 | 600 | 54 | 20 | 10 | 10.2413 | 409.6771 | 599.4624 | 53.9 | 20.8733 | 0.31286 | 12.5265 | -22.6017 | 54 | 25 | 12.79 | 99.5 | 10.1387 | 54 | 20.5253 | 22.7184 | 98.774 | 96.9451 | 1.0072
600-54-22-1-99,5 | 600 | 54 | 22 | 1 | 11.5476 | 461.9316 | 599.6405 | 53.9 | 22.5297 | 0.83419 | 33.3898 | -12.1578 | 54 | 27 | 1.279 | 99.5 | 1.051 | 54 | 22.4419 | 11.9924 | 95.2041 | 92.776 | 0.093341
600-54-22-2-99,5 | 600 | 54 | 22 | 2 | 11.5476 | 461.9316 | 599.6067 | 53.9 | 22.5899 | 0.4979 | 19.9302 | -17.7443 | 54 | 27 | 2.558 | 99.5 | 2.0636 | 54 | 22.4975 | 13.6077 | 97.0723 | 95.6883 | 0.181
600-54-22-3-99,5 | 600 | 54 | 22 | 3 | 11.5476 | 461.9316 | 599.5812 | 53.9 | 22.6409 | 0.41892 | 16.7694 | -19.5681 | 54 | 27 | 3.837 | 99.5 | 3.0746 | 54 | 22.5206 | 14.9657 | 97.7435 | 96.3722 | 0.26957
600-54-22-4-99,5 | 600 | 54 | 22 | 4 | 11.5476 | 461.9316 | 599.5572 | 53.9 | 22.6823 | 0.38907 | 15.5753 | -20.3415 | 54 | 27 | 5.116 | 99.5 | 4.0851 | 54 | 22.5362 | 16.2745 | 98.0873 | 96.6307 | 0.35847
600-54-22-5-99,5 | 600 | 54 | 22 | 5 | 11.5476 | 461.9316 | 599.5338 | 53.9 | 22.7241 | 0.37503 | 15.0136 | -20.7245 | 54 | 27 | 6.395 | 99.5 | 5.0954 | 54 | 22.5454 | 17.5676 | 98.296 | 96.7524 | 0.44752
600-54-22-6-99,5 | 600 | 54 | 22 | 6 | 11.5476 | 461.9316 | 599.5106 | 53.9 | 22.7657 | 0.36756 | 14.7151 | -20.9335 | 54 | 27 | 7.674 | 99.5 | 6.1056 | 54 | 22.5533 | 18.854 | 98.436 | 96.817 | 0.53667
600-54-22-7-99,5 | 600 | 54 | 22 | 7 | 11.5476 | 461.9316 | 599.4875 | 53.9 | 22.8062 | 0.36328 | 14.5444 | -21.0547 | 54 | 27 | 8.953 | 99.5 | 7.1157 | 54 | 22.5602 | 20.1373 | 98.5364 | 96.8541 | 0.62588
600-54-22-8-99,5 | 600 | 54 | 22 | 8 | 11.5476 | 461.9316 | 599.4644 | 53.9 | 22.8484 | 0.3608 | 14.4459 | -21.1253 | 54 | 27 | 10.232 | 99.5 | 8.1258 | 54 | 22.5703 | 21.4188 | 98.612 | 96.8755 | 0.71513
600-54-22-9-99,5 | 600 | 54 | 22 | 9 | 11.5476 | 461.9316 | 599.4414 | 53.9 | 22.8894 | 0.35934 | 14.3877 | -21.1671 | 54 | 27 | 11.511 | 99.5 | 9.1359 | 54 | 22.5773 | 22.6992 | 98.6708 | 96.8882 | 0.80441
600-54-22-10-99,5 | 600 | 54 | 22 | 10 | 11.5476 | 461.9316 | 599.4184 | 53.9 | 22.9297 | 0.35852 | 14.3554 | -21.1904 | 54 | 27 | 12.79 | 99.5 | 10.1459 | 54 | 22.5848 | 23.9791 | 98.718 | 96.8953 | 0.89373
600-54-24-1-99,5 | 600 | 54 | 24 | 1 | 12.995 | 519.8319 | 599.6019 | 53.9 | 24.5964 | 1.0665 | 42.689 | -9.4234 | 54 | 29 | 1.279 | 99.5 | 1.0556 | 54 | 24.4816 | 13.2076 | 94.7706 | 91.7934 | 0.083832
600-54-24-2-99,5 | 600 | 54 | 24 | 2 | 12.995 | 519.8319 | 599.5639 | 53.9 | 24.6579 | 0.60965 | 24.4053 | -15.576 | 54 | 29 | 2.558 | 99.5 | 2.069 | 54 | 24.5508 | 14.9434 | 96.8214 | 95.3086 | 0.16148
600-54-24-3-99,5 | 600 | 54 | 24 | 3 | 12.995 | 519.8319 | 599.5369 | 53.9 | 24.7097 | 0.49875 | 19.9667 | -17.7248 | 54 | 29 | 3.837 | 99.5 | 3.0804 | 54 | 24.5818 | 16.3333 | 97.5678 | 96.162 | 0.24007
600-54-24-4-99,5 | 600 | 54 | 24 | 4 | 12.995 | 519.8319 | 599.5121 | 53.9 | 24.7512 | 0.45612 | 18.2608 | -18.671 | 54 | 29 | 5.116 | 99.5 | 4.0912 | 54 | 24.597 | 17.6549 | 97.9519 | 96.49 | 0.31901
600-54-24-5-99,5 | 600 | 54 | 24 | 5 | 12.995 | 519.8319 | 599.4881 | 53.9 | 24.7926 | 0.43577 | 17.4468 | -19.1517 | 54 | 29 | 6.395 | 99.5 | 5.1017 | 54 | 24.6065 | 18.9542 | 98.1854 | 96.6466 | 0.39811
600-54-24-6-99,5 | 600 | 54 | 24 | 6 | 12.995 | 519.8319 | 599.4643 | 53.9 | 24.8336 | 0.42477 | 17.0069 | -19.4203 | 54 | 29 | 7.674 | 99.5 | 6.1122 | 54 | 24.6172 | 20.2442 | 98.3424 | 96.7313 | 0.47732
600-54-24-7-99,5 | 600 | 54 | 24 | 7 | 12.995 | 519.8319 | 599.4407 | 53.9 | 24.8758 | 0.41838 | 16.752 | -19.5788 | 54 | 29 | 8.953 | 99.5 | 7.1225 | 54 | 24.6285 | 21.5296 | 98.455 | 96.7804 | 0.55659
600-54-24-8-99,5 | 600 | 54 | 24 | 8 | 12.995 | 519.8319 | 599.4172 | 53.9 | 24.9158 | 0.41446 | 16.5955 | -19.6773 | 54 | 29 | 10.232 | 99.5 | 8.1328 | 54 | 24.6358 | 22.8125 | 98.5398 | 96.8106 | 0.6359
600-54-24-9-99,5 | 600 | 54 | 24 | 9 | 12.995 | 519.8319 | 599.3937 | 53.9 | 24.9563 | 0.41204 | 16.4993 | -19.7382 | 54 | 29 | 11.511 | 99.5 | 9.1431 | 54 | 24.6431 | 24.094 | 98.6059 | 96.8292 | 0.71525
600-54-24-10-99,5 | 600 | 54 | 24 | 10 | 12.995 | 519.8319 | 599.3703 | 53.9 | 24.996 | 0.41055 | 16.4403 | -19.7757 | 54 | 29 | 12.79 | 99.5 | 10.1533 | 54 | 24.6512 | 25.3744 | 98.6589 | 96.8407 | 0.79463
600-54-26-1-99,5 | 600 | 54 | 26 | 1 | 14.5983 | 583.9628 | 599.5653 | 53.9 | 26.6565 | 1.3627 | 54.5522 | -6.6438 | 54 | 31 | 1.279 | 99.5 | 1.0605 | 54 | 26.5221 | 14.5146 | 94.3091 | 90.6651 | 0.075554
600-54-26-2-99,5 | 600 | 54 | 26 | 2 | 14.5983 | 583.9628 | 599.5219 | 53.9 | 26.7308 | 0.75093 | 30.0627 | -13.311 | 54 | 31 | 2.558 | 99.5 | 2.0748 | 54 | 26.6067 | 16.4054 | 96.5487 | 94.8561 | 0.14443
600-54-26-3-99,5 | 600 | 54 | 26 | 3 | 14.5983 | 583.9628 | 599.4932 | 53.9 | 26.7846 | 0.59688 | 23.8969 | -15.8028 | 54 | 31 | 3.837 | 99.5 | 3.0867 | 54 | 26.6416 | 17.8384 | 97.3757 | 95.9113 | 0.21426
600-54-26-4-99,5 | 600 | 54 | 26 | 4 | 14.5983 | 583.9628 | 599.4674 | 53.9 | 26.8274 | 0.53673 | 21.4895 | -16.9415 | 54 | 31 | 5.116 | 99.5 | 4.0978 | 54 | 26.663 | 19.1776 | 97.8034 | 96.3234 | 0.28446
600-54-26-5-99,5 | 600 | 54 | 26 | 5 | 14.5983 | 583.9628 | 599.4426 | 53.9 | 26.8691 | 0.50763 | 20.3252 | -17.5355 | 54 | 31 | 6.395 | 99.5 | 5.1087 | 54 | 26.6782 | 20.4857 | 98.0642 | 96.5227 | 0.35484
600-54-26-6-99,5 | 600 | 54 | 26 | 6 | 14.5983 | 583.9628 | 599.4183 | 53.9 | 26.9088 | 0.4916 | 19.6842 | -17.8761 | 54 | 31 | 7.674 | 99.5 | 6.1193 | 54 | 26.6859 | 21.7807 | 98.2397 | 96.6325 | 0.42533
600-54-26-7-99,5 | 600 | 54 | 26 | 7 | 14.5983 | 583.9628 | 599.3942 | 53.9 | 26.9484 | 0.48209 | 19.3041 | -18.0829 | 54 | 31 | 8.953 | 99.5 | 7.1299 | 54 | 26.6952 | 23.0692 | 98.3657 | 96.6977 | 0.49588
600-54-26-8-99,5 | 600 | 54 | 26 | 8 | 14.5983 | 583.9628 | 599.3702 | 53.9 | 26.9884 | 0.47617 | 19.0679 | -18.2133 | 54 | 31 | 10.232 | 99.5 | 8.1404 | 54 | 26.7052 | 24.3541 | 98.4607 | 96.7382 | 0.56649
600-54-26-9-99,5 | 600 | 54 | 26 | 9 | 14.5983 | 583.9628 | 599.3462 | 53.9 | 27.0279 | 0.47237 | 18.9164 | -18.2978 | 54 | 31 | 11.511 | 99.5 | 9.1509 | 54 | 26.7135 | 25.6369 | 98.5348 | 96.7642 | 0.63712
600-54-26-10-99,5 | 600 | 54 | 26 | 10 | 14.5983 | 583.9628 | 599.3224 | 53.9 | 27.0673 | 0.46991 | 18.8187 | -18.3525 | 54 | 31 | 12.79 | 99.5 | 10.1613 | 54 | 26.7218 | 26.9184 | 98.5941 | 96.7811 | 0.70779
600-54-28-1-99,5 | 600 | 54 | 28 | 1 | 16.3711 | 654.877 | 599.5221 | 53.9 | 28.726 | 1.7393 | 69.6302 | -3.8287 | 54 | 33 | 1.279 | 99.5 | 1.0658 | 54 | 28.5653 | 15.9109 | 93.8211 | 89.376 | 0.068344
600-54-28-2-99,5 | 600 | 54 | 28 | 2 | 16.3711 | 654.877 | 599.4721 | 53.9 | 28.8078 | 0.92976 | 37.2255 | -10.9536 | 54 | 33 | 2.558 | 99.5 | 2.0811 | 54 | 28.6644 | 17.9994 | 96.2536 | 94.3207 | 0.12952
600-54-28-3-99,5 | 600 | 54 | 28 | 3 | 16.3711 | 654.877 | 599.4411 | 53.9 | 28.8663 | 0.71837 | 28.7633 | -13.7939 | 54 | 33 | 3.837 | 99.5 | 3.0935 | 54 | 28.7104 | 19.4897 | 97.1663 | 95.612 | 0.19166
600-54-28-4-99,5 | 600 | 54 | 28 | 4 | 16.3711 | 654.877 | 599.4141 | 53.9 | 28.9081 | 0.63418 | 25.3935 | -15.1473 | 54 | 33 | 5.116 | 99.5 | 4.105 | 54 | 28.7337 | 20.8529 | 97.6411 | 96.1262 | 0.25418
600-54-28-5-99,5 | 600 | 54 | 28 | 5 | 16.3711 | 654.877 | 599.3885 | 53.9 | 28.9492 | 0.59292 | 23.7425 | -15.8724 | 54 | 33 | 6.395 | 99.5 | 5.1162 | 54 | 28.7473 | 22.1732 | 97.9315 | 96.3782 | 0.31689
600-54-28-6-99,5 | 600 | 54 | 28 | 6 | 16.3711 | 654.877 | 599.3635 | 53.9 | 28.9907 | 0.57008 | 22.8288 | -16.2941 | 54 | 33 | 7.674 | 99.5 | 6.1271 | 54 | 28.7648 | 23.475 | 98.1272 | 96.5178 | 0.37972
600-54-28-7-99,5 | 600 | 54 | 28 | 7 | 16.3711 | 654.877 | 599.3389 | 53.9 | 29.0304 | 0.55627 | 22.2767 | -16.5565 | 54 | 33 | 8.953 | 99.5 | 7.1379 | 54 | 28.7754 | 24.7678 | 98.268 | 96.6021 | 0.44262
600-54-28-8-99,5 | 600 | 54 | 28 | 8 | 16.3711 | 654.877 | 599.3143 | 53.9 | 29.0694 | 0.54749 | 21.9258 | -16.7264 | 54 | 33 | 10.232 | 99.5 | 8.1486 | 54 | 28.7844 | 26.0556 | 98.3741 | 96.6558 | 0.50557
600-54-28-9-99,5 | 600 | 54 | 28 | 9 | 16.3711 | 654.877 | 599.2899 | 53.9 | 29.1084 | 0.54172 | 21.6957 | -16.8392 | 54 | 33 | 11.511 | 99.5 | 9.1593 | 54 | 28.7924 | 27.3404 | 98.4569 | 96.691 | 0.56856
600-54-28-10-99,5 | 600 | 54 | 28 | 10 | 16.3711 | 654.877 | 599.2656 | 53.9 | 29.1469 | 0.53785 | 21.5417 | -16.9153 | 54 | 33 | 12.79 | 99.5 | 10.17 | 54 | 28.8016 | 28.6232 | 98.5233 | 96.7146 | 0.63158
600-54-30-1-99,5 | 600 | 54 | 30 | 1 | 18.328 | 733.165 | 599.4691 | 53.9 | 30.7994 | 2.2132 | 88.6097 | -0.99678 | 54 | 35 | 1.279 | 99.5 | 1.0713 | 54 | 30.6067 | 17.3939 | 93.3086 | 87.9248 | 0.062054
600-54-30-2-99,5 | 600 | 54 | 30 | 2 | 18.328 | 733.165 | 599.4108 | 53.9 | 30.8955 | 1.1568 | 46.3185 | -8.5043 | 54 | 35 | 2.558 | 99.5 | 2.0878 | 54 | 30.728 | 19.7293 | 95.9357 | 93.6886 | 0.11647
600-54-30-3-99,5 | 600 | 54 | 30 | 3 | 18.328 | 733.165 | 599.3769 | 53.9 | 30.9487 | 0.86909 | 34.8019 | -11.7001 | 54 | 35 | 3.837 | 99.5 | 3.1009 | 54 | 30.778 | 21.2959 | 96.9387 | 95.2581 | 0.17183
600-54-30-4-99,5 | 600 | 54 | 30 | 4 | 18.328 | 733.165 | 599.3484 | 53.9 | 30.9943 | 0.75278 | 30.1458 | -13.2807 | 54 | 35 | 5.116 | 99.5 | 4.1128 | 54 | 30.8071 | 22.6912 | 97.4641 | 95.8927 | 0.22759
600-54-30-5-99,5 | 600 | 54 | 30 | 5 | 18.328 | 733.165 | 599.3219 | 53.9 | 31.0408 | 0.69524 | 27.8428 | -14.1483 | 54 | 35 | 6.395 | 99.5 | 5.1243 | 54 | 30.8306 | 24.0278 | 97.7866 | 96.2067 | 0.28356
600-54-30-6-99,5 | 600 | 54 | 30 | 6 | 18.328 | 733.165 | 599.2962 | 53.9 | 31.0799 | 0.66272 | 26.5416 | -14.6683 | 54 | 35 | 7.674 | 99.5 | 6.1355 | 54 | 30.8442 | 25.3393 | 98.0043 | 96.3841 | 0.33965
600-54-30-7-99,5 | 600 | 54 | 30 | 7 | 18.328 | 733.165 | 599.2709 | 53.9 | 31.1193 | 0.64294 | 25.7505 | -14.9961 | 54 | 35 | 8.953 | 99.5 | 7.1466 | 54 | 30.8574 | 26.6381 | 98.1611 | 96.492 | 0.39581
600-54-30-8-99,5 | 600 | 54 | 30 | 8 | 18.328 | 733.165 | 599.2458 | 53.9 | 31.1578 | 0.63018 | 25.2404 | -15.2125 | 54 | 35 | 10.232 | 99.5 | 8.1575 | 54 | 30.8681 | 27.9298 | 98.2794 | 96.5617 | 0.45203
600-54-30-9-99,5 | 600 | 54 | 30 | 9 | 18.328 | 733.165 | 599.2209 | 53.9 | 31.1959 | 0.62164 | 24.8994 | -15.3594 | 54 | 35 | 11.511 | 99.5 | 9.1684 | 54 | 30.8779 | 29.2174 | 98.3718 | 96.6083 | 0.50829
600-54-30-10-99,5 | 600 | 54 | 30 | 10 | 18.328 | 733.165 | 599.196 | 53.9 | 31.2338 | 0.61578 | 24.6659 | -15.461 | 54 | 35 | 12.79 | 99.5 | 10.1793 | 54 | 30.8875 | 30.5022 | 98.4459 | 96.6402 | 0.56458
600-54-32-1-99,5 | 600 | 54 | 32 | 1 | 20.4854 | 819.4563 | 599.424 | 53.9 | 32.878 | 2.8053 | 112.3259 | 1.8403 | 54 | 37 | 1.279 | 99.5 | 1.0772 | 54 | 32.6514 | 18.9591 | 92.7739 | 86.3059 | 0.056561
600-54-32-2-99,5 | 600 | 54 | 32 | 2 | 20.4854 | 819.4563 | 599.3556 | 53.9 | 32.9849 | 1.4436 | 57.8078 | -5.9805 | 54 | 37 | 2.558 | 99.5 | 2.0951 | 54 | 32.7903 | 21.5998 | 95.5948 | 92.9532 | 0.10503
600-54-32-3-99,5 | 600 | 54 | 32 | 3 | 20.4854 | 819.4563 | 599.3181 | 53.9 | 33.045 | 1.0577 | 42.3572 | -9.511 | 54 | 37 | 3.837 | 99.5 | 3.1088 | 54 | 32.8529 | 23.2647 | 96.6923 | 94.837 | 0.15442
600-54-32-4-99,5 | 600 | 54 | 32 | 4 | 20.4854 | 819.4563 | 599.2879 | 53.9 | 33.0911 | 0.89831 | 35.9772 | -11.3322 | 54 | 37 | 5.116 | 99.5 | 4.1212 | 54 | 32.8882 | 24.703 | 97.2717 | 95.6149 | 0.20422
600-54-32-5-99,5 | 600 | 54 | 32 | 5 | 20.4854 | 819.4563 | 599.2602 | 53.9 | 33.1369 | 0.81835 | 32.7764 | -12.362 | 54 | 37 | 6.395 | 99.5 | 5.1331 | 54 | 32.9131 | 26.062 | 97.6286 | 96.0052 | 0.25423
600-54-32-6-99,5 | 600 | 54 | 32 | 6 | 20.4854 | 819.4563 | 599.2336 | 53.9 | 33.1782 | 0.7729 | 30.9574 | -12.9895 | 54 | 37 | 7.674 | 99.5 | 6.1446 | 54 | 32.9312 | 27.3864 | 97.8702 | 96.2271 | 0.30438
600-54-32-7-99,5 | 600 | 54 | 32 | 7 | 20.4854 | 819.4563 | 599.2076 | 53.9 | 33.2166 | 0.74485 | 29.8352 | -13.3939 | 54 | 37 | 8.953 | 99.5 | 7.1559 | 54 | 32.946 | 28.6935 | 98.0445 | 96.364 | 0.3546
600-54-32-8-99,5 | 600 | 54 | 32 | 8 | 20.4854 | 819.4563 | 599.1819 | 53.9 | 33.254 | 0.72657 | 29.104 | -13.6651 | 54 | 37 | 10.232 | 99.5 | 8.1672 | 54 | 32.9597 | 29.9908 | 98.1761 | 96.4532 | 0.40488
600-54-32-9-99,5 | 600 | 54 | 32 | 9 | 20.4854 | 819.4563 | 599.1565 | 53.9 | 33.2917 | 0.71417 | 28.6087 | -13.8524 | 54 | 37 | 11.511 | 99.5 | 9.1783 | 54 | 32.9697 | 31.2821 | 98.2789 | 96.5137 | 0.45521
600-54-32-10-99,5 | 600 | 54 | 32 | 10 | 20.4854 | 819.4563 | 599.1311 | 53.9 | 33.3286 | 0.70551 | 28.2632 | -13.9848 | 54 | 37 | 12.79 | 99.5 | 10.1894 | 54 | 32.9813 | 32.5698 | 98.3615 | 96.556 | 0.50557
600-54-34-1-99,5 | 600 | 54 | 34 | 1 | 22.8592 | 914.4214 | 599.3674 | 53.9 | 34.9558 | 3.5366 | 141.6199 | 4.6618 | 54 | 39 | 1.279 | 99.5 | 1.0834 | 54 | 34.6909 | 20.6016 | 92.2194 | 84.529 | 0.051753
600-54-34-2-99,5 | 600 | 54 | 34 | 2 | 22.8592 | 914.4214 | 599.2869 | 53.9 | 35.0835 | 1.8057 | 72.3189 | -3.387 | 54 | 39 | 2.558 | 99.5 | 2.1028 | 54 | 34.8564 | 23.6115 | 95.2311 | 92.1007 | 0.094996
600-54-34-3-99,5 | 600 | 54 | 34 | 3 | 22.8592 | 914.4214 | 599.245 | 53.9 | 35.1492 | 1.2936 | 51.8133 | -7.2325 | 54 | 39 | 3.837 | 99.5 | 3.1174 | 54 | 34.9318 | 25.4025 | 96.4265 | 94.3409 | 0.13911
600-54-34-4-99,5 | 600 | 54 | 34 | 4 | 22.8592 | 914.4214 | 599.2125 | 53.9 | 35.1972 | 1.0776 | 43.1643 | -9.2989 | 54 | 39 | 5.116 | 99.5 | 4.1303 | 54 | 34.9743 | 26.8975 | 97.063 | 95.2858 | 0.18364
600-54-34-5-99,5 | 600 | 54 | 34 | 5 | 22.8592 | 914.4214 | 599.1834 | 53.9 | 35.2398 | 0.96756 | 38.7575 | -10.5044 | 54 | 39 | 6.395 | 99.5 | 5.1426 | 54 | 35.003 | 28.2866 | 97.4569 | 95.7673 | 0.2284
600-54-34-6-99,5 | 600 | 54 | 34 | 6 | 22.8592 | 914.4214 | 599.1558 | 53.9 | 35.2835 | 0.90464 | 36.2387 | -11.2518 | 54 | 39 | 7.674 | 99.5 | 6.1544 | 54 | 35.0284 | 29.6285 | 97.7243 | 96.0426 | 0.27329
600-54-34-7-99,5 | 600 | 54 | 34 | 7 | 22.8592 | 914.4214 | 599.129 | 53.9 | 35.321 | 0.86531 | 34.6648 | -11.7436 | 54 | 39 | 8.953 | 99.5 | 7.166 | 54 | 35.0439 | 30.9468 | 97.9174 | 96.2146 | 0.31827
600-54-34-8-99,5 | 600 | 54 | 34 | 8 | 22.8592 | 914.4214 | 599.1027 | 53.9 | 35.3593 | 0.8395 | 33.6323 | -12.0776 | 54 | 39 | 10.232 | 99.5 | 8.1775 | 54 | 35.0578 | 32.2517 | 98.0635 | 96.3275 | 0.36331
600-54-34-9-99,5 | 600 | 54 | 34 | 9 | 22.8592 | 914.4214 | 599.0766 | 53.9 | 35.396 | 0.82177 | 32.9235 | -12.3124 | 54 | 39 | 11.511 | 99.5 | 9.1889 | 54 | 35.0707 | 33.5484 | 98.1777 | 96.4051 | 0.4084
600-54-34-10-99,5 | 600 | 54 | 34 | 10 | 22.8592 | 914.4214 | 599.0506 | 53.9 | 35.432 | 0.80924 | 32.4227 | -12.4812 | 54 | 39 | 12.79 | 99.5 | 10.2002 | 54 | 35.0836 | 34.8399 | 98.2694 | 96.4599 | 0.45352
600-54-36-1-99,5 | 600 | 54 | 36 | 1 | 25.468 | 1018.7731 | 599.3185 | 53.9 | 37.0393 | 4.4336 | 177.5571 | 7.4637 | 54 | 41 | 1.279 | 99.5 | 1.0898 | 54 | 36.7329 | 22.3134 | 91.6486 | 82.5914 | 0.047541
600-54-36-2-99,5 | 600 | 54 | 36 | 2 | 25.468 | 1018.7731 | 599.2236 | 53.9 | 37.1919 | 2.2615 | 90.5808 | -0.73569 | 54 | 41 | 2.558 | 99.5 | 2.1111 | 54 | 36.9273 | 25.7646 | 94.8451 | 91.1204 | 0.086182
600-54-36-3-99,5 | 600 | 54 | 36 | 3 | 25.468 | 1018.7731 | 599.1761 | 53.9 | 37.2608 | 1.5891 | 63.6566 | -4.8697 | 54 | 41 | 3.837 | 99.5 | 3.1265 | 54 | 37.0143 | 27.7159 | 96.141 | 93.7603 | 0.12563
600-54-36-4-99,5 | 600 | 54 | 36 | 4 | 25.468 | 1018.7731 | 599.1408 | 53.9 | 37.3113 | 1.2994 | 52.0551 | -7.1794 | 54 | 41 | 5.116 | 99.5 | 4.1401 | 54 | 37.0654 | 29.2846 | 96.8375 | 94.8978 | 0.1655
600-54-36-5-99,5 | 600 | 54 | 36 | 5 | 25.468 | 1018.7731 | 599.11 | 53.9 | 37.3538 | 1.1497 | 46.0575 | -8.568 | 54 | 41 | 6.395 | 99.5 | 5.1528 | 54 | 37.0993 | 30.7134 | 97.2708 | 95.4859 | 0.20561
600-54-36-6-99,5 | 600 | 54 | 36 | 6 | 25.468 | 1018.7731 | 599.0813 | 53.9 | 37.3992 | 1.0632 | 42.5972 | -9.4474 | 54 | 41 | 7.674 | 99.5 | 6.165 | 54 | 37.1286 | 32.0788 | 97.5658 | 95.8252 | 0.24585
600-54-36-7-99,5 | 600 | 54 | 36 | 7 | 25.468 | 1018.7731 | 599.0536 | 53.9 | 37.4362 | 1.0087 | 40.4146 | -10.0368 | 54 | 41 | 8.953 | 99.5 | 7.177 | 54 | 37.1469 | 33.4123 | 97.7793 | 96.0393 | 0.28619
600-54-36-8-99,5 | 600 | 54 | 36 | 8 | 25.468 | 1018.7731 | 599.0264 | 53.9 | 37.4736 | 0.97262 | 38.9702 | -10.4432 | 54 | 41 | 10.232 | 99.5 | 8.1887 | 54 | 37.165 | 34.7274 | 97.9409 | 96.181 | 0.32659
600-54-36-9-99,5 | 600 | 54 | 36 | 9 | 25.468 | 1018.7731 | 598.9996 | 53.9 | 37.5096 | 0.9476 | 37.9696 | -10.733 | 54 | 41 | 11.511 | 99.5 | 9.2004 | 54 | 37.1795 | 36.0314 | 98.0675 | 96.2793 | 0.36704
600-54-36-10-99,5 | 600 | 54 | 36 | 10 | 25.468 | 1018.7731 | 598.9731 | 53.9 | 37.5444 | 0.92969 | 37.2536 | -10.9448 | 54 | 41 | 12.79 | 99.5 | 10.2119 | 54 | 37.1917 | 37.3283 | 98.1693 | 96.3496 | 0.40753
600-54-38-1-99,5 | 600 | 54 | 38 | 1 | 28.33 | 1133.2683 | 599.257 | 53.9 | 39.1247 | 5.5226 | 221.1913 | 10.2324 | 54 | 43 | 1.279 | 99.5 | 1.0965 | 54 | 38.7735 | 24.0864 | 91.0648 | 80.5062 | 0.043845
600-54-38-2-99,5 | 600 | 54 | 38 | 2 | 28.33 | 1133.2683 | 599.1452 | 53.9 | 39.301 | 2.83 | 113.3682 | 1.9517 | 54 | 43 | 2.558 | 99.5 | 2.1198 | 54 | 38.9971 | 28.058 | 94.4378 | 90.0106 | 0.078431
600-54-38-3-99,5 | 600 | 54 | 38 | 3 | 28.33 | 1133.2683 | 599.091 | 53.9 | 39.3803 | 1.9589 | 78.4782 | -2.4297 | 54 | 43 | 3.837 | 99.5 | 3.1363 | 54 | 39.1001 | 30.2082 | 95.8356 | 93.0855 | 0.11376
600-54-38-4-99,5 | 600 | 54 | 38 | 4 | 28.33 | 1133.2683 | 599.0522 | 53.9 | 39.4337 | 1.5744 | 63.0811 | -4.9746 | 54 | 43 | 5.116 | 99.5 | 4.1506 | 54 | 39.161 | 31.8716 | 96.5948 | 94.4425 | 0.1495
600-54-38-5-99,5 | 600 | 54 | 38 | 5 | 28.33 | 1133.2683 | 599.0193 | 53.9 | 39.4844 | 1.3734 | 55.0281 | -6.5452 | 54 | 43 | 6.395 | 99.5 | 5.1638 | 54 | 39.2062 | 33.3516 | 97.0697 | 95.1522 | 0.18548
600-54-38-6-99,5 | 600 | 54 | 38 | 6 | 28.33 | 1133.2683 | 598.9891 | 53.9 | 39.519 | 1.2548 | 50.2789 | -7.5745 | 54 | 43 | 7.674 | 99.5 | 6.1764 | 54 | 39.2321 | 34.7492 | 97.3941 | 95.5709 | 0.2216
600-54-38-7-99,5 | 600 | 54 | 38 | 7 | 28.33 | 1133.2683 | 598.9603 | 53.9 | 39.56 | 1.1802 | 47.2934 | -8.2686 | 54 | 43 | 8.953 | 99.5 | 7.1887 | 54 | 39.2539 | 36.1028 | 97.6295 | 95.834 | 0.25783
600-54-38-8-99,5 | 600 | 54 | 38 | 8 | 28.33 | 1133.2683 | 598.9323 | 53.9 | 39.5968 | 1.1303 | 45.2965 | -8.7559 | 54 | 43 | 10.232 | 99.5 | 8.2008 | 54 | 39.2783 | 37.4317 | 97.8079 | 96.0101 | 0.29412
600-54-38-9-99,5 | 600 | 54 | 38 | 9 | 28.33 | 1133.2683 | 598.9047 | 53.9 | 39.6324 | 1.0955 | 43.9011 | -9.1083 | 54 | 43 | 11.511 | 99.5 | 9.2127 | 54 | 39.2952 | 38.7455 | 97.9478 | 96.1332 | 0.33046
600-54-38-10-99,5 | 600 | 54 | 38 | 10 | 28.33 | 1133.2683 | 598.8775 | 53.9 | 39.667 | 1.0703 | 42.8956 | -9.3688 | 54 | 43 | 12.79 | 99.5 | 10.2246 | 54 | 39.3101 | 40.0497 | 98.0604 | 96.222 | 0.36684
600-54-40-1-99,5 | 600 | 54 | 40 | 1 | 31.4662 | 1258.7097 | 599.2055 | 53.9 | 41.2096 | 6.8317 | 273.6474 | 13.4612 | 54 | 45 | 1.279 | 99.5 | 1.1034 | 54 | 40.8105 | 25.9135 | 90.4709 | 78.2887 | 0.040593
600-54-40-2-99,5 | 600 | 54 | 40 | 2 | 31.4662 | 1258.7097 | 599.0742 | 53.9 | 41.4194 | 3.5366 | 141.6892 | 4.6678 | 54 | 45 | 2.558 | 99.5 | 2.1291 | 54 | 41.0683 | 30.4876 | 94.0102 | 88.7608 | 0.071608
600-54-40-3-99,5 | 600 | 54 | 40 | 3 | 31.4662 | 1258.7097 | 599.0117 | 53.9 | 41.5043 | 2.4201 | 96.9706 | 0.075911 | 54 | 45 | 3.837 | 99.5 | 3.1467 | 54 | 41.1876 | 32.8831 | 95.5104 | 92.3088 | 0.10328
600-54-40-4-99,5 | 600 | 54 | 40 | 4 | 31.4662 | 1258.7097 | 598.9687 | 53.9 | 41.5666 | 1.9162 | 76.7846 | -2.6857 | 54 | 45 | 5.116 | 99.5 | 4.1618 | 54 | 41.2618 | 34.666 | 96.3343 | 93.9103 | 0.13536
600-54-40-5-99,5 | 600 | 54 | 40 | 5 | 31.4662 | 1258.7097 | 598.9332 | 53.9 | 41.6196 | 1.6481 | 66.0454 | -4.4429 | 54 | 45 | 6.395 | 99.5 | 5.1755 | 54 | 41.3146 | 36.2131 | 96.8529 | 94.7623 | 0.16768
600-54-40-6-99,5 | 600 | 54 | 40 | 6 | 31.4662 | 1258.7097 | 598.9012 | 53.9 | 41.6576 | 1.4885 | 59.6542 | -5.6188 | 54 | 45 | 7.674 | 99.5 | 6.1886 | 54 | 41.347 | 37.6517 | 97.2085 | 95.2694 | 0.20015
600-54-40-7-99,5 | 600 | 54 | 40 | 7 | 31.4662 | 1258.7097 | 598.871 | 53.9 | 41.6963 | 1.3871 | 55.59 | -6.4288 | 54 | 45 | 8.953 | 99.5 | 7.2013 | 54 | 41.3775 | 39.0321 | 97.4673 | 95.5919 | 0.23272
600-54-40-8-99,5 | 600 | 54 | 40 | 8 | 31.4662 | 1258.7097 | 598.842 | 53.9 | 41.732 | 1.3185 | 52.8463 | -7.0073 | 54 | 45 | 10.232 | 99.5 | 8.2138 | 54 | 41.4002 | 40.3797 | 97.6638 | 95.8097 | 0.26536
600-54-40-9-99,5 | 600 | 54 | 40 | 9 | 31.4662 | 1258.7097 | 598.8136 | 53.9 | 41.7653 | 1.2703 | 50.9144 | -7.4315 | 54 | 45 | 11.511 | 99.5 | 9.226 | 54 | 41.4178 | 41.7069 | 97.8181 | 95.9631 | 0.29805
600-54-40-10-99,5 | 600 | 54 | 40 | 10 | 31.4662 | 1258.7097 | 598.7856 | 53.9 | 41.7988 | 1.2353 | 49.5156 | -7.748 | 54 | 45 | 12.79 | 99.5 | 10.2381 | 54 | 41.4348 | 43.0209 | 97.9424 | 96.0742 | 0.33079
600-54-42-1-99,5 | 600 | 54 | 42 | 1 | 34.8966 | 1395.9473 | 599.1401 | 53.9 | 43.3019 | 8.3951 | 336.3051 | 15.6239 | 54 | 47 | 1.279 | 99.5 | 1.1104 | 54 | 42.8505 | 27.7805 | 89.8718 | 75.943 | 0.037734
600-54-42-2-99,5 | 600 | 54 | 42 | 2 | 34.8966 | 1395.9473 | 598.9864 | 53.9 | 43.5351 | 4.4053 | 176.5221 | 7.3905 | 54 | 47 | 2.558 | 99.5 | 2.1387 | 54 | 43.1362 | 33.0493 | 93.5638 | 87.376 | 0.065593
600-54-42-3-99,5 | 600 | 54 | 42 | 3 | 34.8966 | 1395.9473 | 598.9141 | 53.9 | 43.6438 | 2.9953 | 120.0344 | 2.6433 | 54 | 47 | 3.837 | 99.5 | 3.1578 | 54 | 43.28 | 35.7384 | 95.1658 | 91.4168 | 0.09404
600-54-42-4-99,5 | 600 | 54 | 42 | 4 | 34.8966 | 1395.9473 | 598.8659 | 53.9 | 43.7073 | 2.3403 | 93.796 | -0.32084 | 54 | 47 | 5.116 | 99.5 | 4.1737 | 54 | 43.3654 | 37.6723 | 96.0559 | 93.2935 | 0.12286
600-54-42-5-99,5 | 600 | 54 | 42 | 5 | 34.8966 | 1395.9473 | 598.8272 | 53.9 | 43.7636 | 1.9867 | 79.6268 | -2.2588 | 54 | 47 | 6.395 | 99.5 | 5.1881 | 54 | 43.4283 | 39.3049 | 96.6201 | 94.307 | 0.15193
600-54-42-6-99,5 | 600 | 54 | 42 | 6 | 34.8966 | 1395.9473 | 598.793 | 53.9 | 43.8048 | 1.774 | 71.1089 | -3.5837 | 54 | 47 | 7.674 | 99.5 | 6.2017 | 54 | 43.4707 | 40.7966 | 97.0087 | 94.9163 | 0.18115
600-54-42-7-99,5 | 600 | 54 | 42 | 7 | 34.8966 | 1395.9473 | 598.7613 | 53.9 | 43.8419 | 1.6371 | 65.6224 | -4.5173 | 54 | 47 | 8.953 | 99.5 | 7.2149 | 54 | 43.5031 | 42.2125 | 97.2922 | 95.3088 | 0.21047
600-54-42-8-99,5 | 600 | 54 | 42 | 8 | 34.8966 | 1395.9473 | 598.731 | 53.9 | 43.8759 | 1.5438 | 61.8882 | -5.1949 | 54 | 47 | 10.232 | 99.5 | 8.2277 | 54 | 43.5237 | 43.5847 | 97.5081 | 95.576 | 0.23986
600-54-42-9-99,5 | 600 | 54 | 42 | 9 | 34.8966 | 1395.9473 | 598.7015 | 53.9 | 43.9105 | 1.4782 | 59.2591 | -5.6951 | 54 | 47 | 11.511 | 99.5 | 9.2402 | 54 | 43.5485 | 44.9294 | 97.6777 | 95.7641 | 0.26931
600-54-42-10-99,5 | 600 | 54 | 42 | 10 | 34.8966 | 1395.9473 | 598.6726 | 53.9 | 43.9428 | 1.4301 | 57.3358 | -6.0742 | 54 | 47 | 12.79 | 99.5 | 10.2527 | 54 | 43.5707 | 46.2564 | 97.8146 | 95.9018 | 0.29881
600-54-44-1-99,5 | 600 | 54 | 44 | 1 | 38.6452 | 1545.8803 | 599.0873 | 53.9 | 45.3956 | 10.2433 | 410.3803 | 15.6239 | 54 | 49 | 1.279 | 99.5 | 1.1177 | 54 | 44.8872 | 29.6809 | 89.27 | 73.494 | 0.035209
600-54-44-2-99,5 | 600 | 54 | 44 | 2 | 38.6452 | 1545.8803 | 598.9085 | 53.9 | 45.6662 | 5.4714 | 219.2687 | 10.1216 | 54 | 49 | 2.558 | 99.5 | 2.1489 | 54 | 45.209 | 35.7318 | 93.1009 | 85.8419 | 0.060289
600-54-44-3-99,5 | 600 | 54 | 44 | 3 | 38.6452 | 1545.8803 | 598.8245 | 53.9 | 45.7866 | 3.7069 | 148.5765 | 5.2519 | 54 | 49 | 3.837 | 99.5 | 3.1695 | 54 | 45.3714 | 38.7753 | 94.8024 | 90.4078 | 0.085866
600-54-44-4-99,5 | 600 | 54 | 44 | 4 | 38.6452 | 1545.8803 | 598.7699 | 53.9 | 45.8577 | 2.8665 | 114.901 | 2.1141 | 54 | 49 | 5.116 | 99.5 | 4.1864 | 54 | 45.4728 | 40.8947 | 95.7597 | 92.5826 | 0.1118
600-54-44-5-99,5 | 600 | 54 | 44 | 5 | 38.6452 | 1545.8803 | 598.7272 | 53.9 | 45.912 | 2.4037 | 96.3598 | 0.05003 | 54 | 49 | 6.395 | 99.5 | 5.2016 | 54 | 45.5418 | 42.6364 | 96.3709 | 93.78 | 0.13796
600-54-44-6-99,5 | 600 | 54 | 44 | 6 | 38.6452 | 1545.8803 | 598.6904 | 53.9 | 45.9575 | 2.123 | 85.1109 | -1.4734 | 54 | 49 | 7.674 | 99.5 | 6.2157 | 54 | 45.5904 | 44.1962 | 96.794 | 94.5064 | 0.16428
600-54-44-7-99,5 | 600 | 54 | 44 | 7 | 38.6452 | 1545.8803 | 598.6568 | 53.9 | 45.9984 | 1.9409 | 77.8144 | -2.5293 | 54 | 49 | 8.953 | 99.5 | 7.2294 | 54 | 45.6341 | 45.6573 | 97.1038 | 94.9777 | 0.19071
600-54-44-8-99,5 | 600 | 54 | 44 | 8 | 38.6452 | 1545.8803 | 598.625 | 53.9 | 46.0336 | 1.8159 | 72.8067 | -3.3082 | 54 | 49 | 10.232 | 99.5 | 8.2426 | 54 | 45.665 | 47.0613 | 97.3401 | 95.3011 | 0.21722
600-54-44-9-99,5 | 600 | 54 | 44 | 9 | 38.6452 | 1545.8803 | 598.5943 | 53.9 | 46.0665 | 1.7268 | 69.2393 | -3.894 | 54 | 49 | 11.511 | 99.5 | 9.2555 | 54 | 45.691 | 48.4293 | 97.5262 | 95.5316 | 0.24378
600-54-44-10-99,5 | 600 | 54 | 44 | 10 | 38.6452 | 1545.8803 | 598.5644 | 53.9 | 46.0981 | 1.6613 | 66.6172 | -4.3426 | 54 | 49 | 12.79 | 99.5 | 10.2683 | 54 | 45.7134 | 49.7738 | 97.6765 | 95.701 | 0.27039
600-54-46-1-99,5 | 600 | 54 | 46 | 1 | 42.7339 | 1709.4584 | 599.019 | 53.9 | 47.4833 | 12.4072 | 497.1298 | 15.6239 | 54 | 51 | 1.279 | 99.5 | 1.125 | 54 | 46.9205 | 31.6057 | 88.6684 | 70.9664 | 0.032974
600-54-46-2-99,5 | 600 | 54 | 46 | 2 | 42.7339 | 1709.4584 | 598.8121 | 53.9 | 47.7927 | 6.7615 | 271.0114 | 13.3089 | 54 | 51 | 2.558 | 99.5 | 2.1595 | 54 | 47.2734 | 38.5305 | 92.6229 | 84.1777 | 0.055598
600-54-46-3-99,5 | 600 | 54 | 46 | 3 | 42.7339 | 1709.4584 | 598.7146 | 53.9 | 47.9377 | 4.5836 | 183.7479 | 7.8924 | 54 | 51 | 3.837 | 99.5 | 3.1818 | 54 | 47.4638 | 41.9873 | 94.4212 | 89.2741 | 0.078636
600-54-46-4-99,5 | 600 | 54 | 46 | 4 | 42.7339 | 1709.4584 | 598.6523 | 53.9 | 48.0196 | 3.5173 | 141.0179 | 4.6096 | 54 | 51 | 5.116 | 99.5 | 4.1998 | 54 | 47.5827 | 44.3326 | 95.4459 | 91.7693 | 0.102
600-54-46-5-99,5 | 600 | 54 | 46 | 5 | 42.7339 | 1709.4584 | 598.6049 | 53.9 | 48.0773 | 2.9193 | 117.0524 | 2.3386 | 54 | 51 | 6.395 | 99.5 | 5.2158 | 54 | 47.6638 | 46.2096 | 96.1054 | 93.1686 | 0.12558
600-54-46-6-99,5 | 600 | 54 | 46 | 6 | 42.7339 | 1709.4584 | 598.5649 | 53.9 | 48.1294 | 2.5529 | 102.3665 | 0.72375 | 54 | 51 | 7.674 | 99.5 | 6.2307 | 54 | 47.7287 | 47.855 | 96.5644 | 94.0261 | 0.14932
600-54-46-7-99,5 | 600 | 54 | 46 | 7 | 42.7339 | 1709.4584 | 598.5288 | 53.9 | 48.1621 | 2.3107 | 92.6589 | -0.46585 | 54 | 51 | 8.953 | 99.5 | 7.2448 | 54 | 47.7691 | 49.3763 | 96.9015 | 94.5929 | 0.17317
600-54-46-8-99,5 | 600 | 54 | 46 | 8 | 42.7339 | 1709.4584 | 598.4952 | 53.9 | 48.202 | 2.1448 | 86.0141 | -1.3485 | 54 | 51 | 10.232 | 99.5 | 8.2585 | 54 | 47.8092 | 50.8211 | 97.1595 | 94.981 | 0.1971
600-54-46-9-99,5 | 600 | 54 | 46 | 9 | 42.7339 | 1709.4584 | 598.4632 | 53.9 | 48.2347 | 2.0254 | 81.2308 | -2.0239 | 54 | 51 | 11.511 | 99.5 | 9.2719 | 54 | 47.8392 | 52.2195 | 97.363 | 95.2603 | 0.22108
600-54-46-10-99,5 | 600 | 54 | 46 | 10 | 42.7339 | 1709.4584 | 598.4321 | 53.9 | 48.2655 | 1.9371 | 77.6926 | -2.5475 | 54 | 51 | 12.79 | 99.5 | 10.285 | 54 | 47.865 | 53.5868 | 97.5277 | 95.467 | 0.24512
600-54-48-1-99,5 | 600 | 54 | 48 | 1 | 47.19 | 1887.6837 | 598.9664 | 53.9 | 49.5782 | 14.9289 | 598.2202 | 15.6239 | 54 | 53 | 1.279 | 99.5 | 1.1324 | 54 | 48.9539 | 33.5401 | 88.0717 | 68.3643 | 0.030997
600-54-48-2-99,5 | 600 | 54 | 48 | 2 | 47.19 | 1887.6837 | 598.7287 | 53.9 | 49.9352 | 8.3207 | 333.5563 | 15.6239 | 54 | 53 | 2.558 | 99.5 | 2.1704 | 54 | 49.3469 | 41.4272 | 92.1333 | 82.3676 | 0.051455
600-54-48-3-99,5 | 600 | 54 | 48 | 3 | 47.19 | 1887.6837 | 598.6154 | 53.9 | 50.0933 | 5.6573 | 226.8308 | 10.5527 | 54 | 53 | 3.837 | 99.5 | 3.1947 | 54 | 49.5614 | 45.3696 | 94.0233 | 88.0115 | 0.072232
600-54-48-4-99,5 | 600 | 54 | 48 | 4 | 47.19 | 1887.6837 | 598.5439 | 53.9 | 50.1869 | 4.319 | 173.1908 | 7.1528 | 54 | 53 | 5.116 | 99.5 | 4.214 | 54 | 49.6955 | 47.987 | 95.1148 | 90.8476 | 0.093303
600-54-48-5-99,5 | 600 | 54 | 48 | 5 | 47.19 | 1887.6837 | 598.4907 | 53.9 | 50.2514 | 3.5548 | 142.5595 | 4.7432 | 54 | 53 | 6.395 | 99.5 | 5.231 | 54 | 49.7907 | 50.0302 | 95.8234 | 92.467 | 0.11459
600-54-48-6-99,5 | 600 | 54 | 48 | 6 | 47.19 | 1887.6837 | 598.4468 | 53.9 | 50.3029 | 3.0791 | 123.4908 | 2.9882 | 54 | 53 | 7.674 | 99.5 | 6.2466 | 54 | 49.8604 | 51.7849 | 96.3193 | 93.4751 | 0.13602
600-54-48-7-99,5 | 600 | 54 | 48 | 7 | 47.19 | 1887.6837 | 598.4079 | 53.9 | 50.3436 | 2.7634 | 110.8373 | 1.6795 | 54 | 53 | 8.953 | 99.5 | 7.2613 | 54 | 49.9141 | 53.3795 | 96.6851 | 94.1441 | 0.15756
600-54-48-8-99,5 | 600 | 54 | 48 | 8 | 47.19 | 1887.6837 | 598.3721 | 53.9 | 50.3786 | 2.5438 | 102.0342 | 0.68488 | 54 | 53 | 10.232 | 99.5 | 8.2755 | 54 | 49.9568 | 54.8782 | 96.9658 | 94.6095 | 0.17919
600-54-48-9-99,5 | 600 | 54 | 48 | 9 | 47.19 | 1887.6837 | 598.3383 | 53.9 | 50.4148 | 2.3858 | 95.7035 | -0.080711 | 54 | 53 | 11.511 | 99.5 | 9.2893 | 54 | 49.9965 | 56.3151 | 97.1877 | 94.9442 | 0.20087
600-54-48-10-99,5 | 600 | 54 | 48 | 10 | 47.19 | 1887.6837 | 598.3058 | 53.9 | 50.443 | 2.2675 | 90.9605 | -0.68562 | 54 | 53 | 12.79 | 99.5 | 10.3028 | 54 | 50.0231 | 57.7125 | 97.3676 | 95.195 | 0.22261
600-54-50-1-99,5 | 600 | 54 | 50 | 1 | 52.0372 | 2081.6123 | 598.8963 | 53.9 | 51.6687 | 17.8362 | 714.8045 | 15.6239 | 54 | 55 | 1.279 | 99.5 | 1.1399 | 54 | 50.9813 | 35.48 | 87.481 | 65.7242 | 0.029239
600-54-50-2-99,5 | 600 | 54 | 50 | 2 | 52.0372 | 2081.6123 | 598.6252 | 53.9 | 52.0748 | 10.1799 | 408.1562 | 15.6239 | 54 | 55 | 2.558 | 99.5 | 2.1817 | 54 | 51.4147 | 44.4153 | 91.6337 | 80.4372 | 0.047781
600-54-50-3-99,5 | 600 | 54 | 50 | 3 | 52.0372 | 2081.6123 | 598.4938 | 53.9 | 52.257 | 6.9626 | 279.2198 | 13.7781 | 54 | 55 | 3.837 | 99.5 | 3.2082 | 54 | 51.6531 | 48.9117 | 93.6102 | 86.62 | 0.066556
600-54-50-4-99,5 | 600 | 54 | 50 | 4 | 52.0372 | 2081.6123 | 598.4117 | 53.9 | 52.3659 | 5.3026 | 212.6789 | 9.7346 | 54 | 55 | 5.116 | 99.5 | 4.229 | 54 | 51.8101 | 51.8506 | 94.7675 | 89.81 | 0.08559
600-54-50-5-99,5 | 600 | 54 | 50 | 5 | 52.0372 | 2081.6123 | 598.3516 | 53.9 | 52.438 | 4.3362 | 173.9379 | 7.2065 | 54 | 55 | 6.395 | 99.5 | 5.247 | 54 | 51.9206 | 54.096 | 95.5254 | 91.667 | 0.10482
600-54-50-6-99,5 | 600 | 54 | 50 | 6 | 52.0372 | 2081.6123 | 598.3028 | 53.9 | 52.4922 | 3.726 | 149.4706 | 5.3261 | 54 | 55 | 7.674 | 99.5 | 6.2634 | 54 | 52.0014 | 55.9852 | 96.059 | 92.8398 | 0.12419
600-54-50-7-99,5 | 600 | 54 | 50 | 7 | 52.0372 | 2081.6123 | 598.2605 | 53.9 | 52.5353 | 3.3169 | 133.0706 | 3.8991 | 54 | 55 | 8.953 | 99.5 | 7.2788 | 54 | 52.0643 | 57.6733 | 96.4544 | 93.6259 | 0.14368
600-54-50-8-99,5 | 600 | 54 | 50 | 8 | 52.0372 | 2081.6123 | 598.222 | 53.9 | 52.5723 | 3.03 | 121.5678 | 2.7976 | 54 | 55 | 10.232 | 99.5 | 8.2936 | 54 | 52.1145 | 59.2392 | 96.7587 | 94.1772 | 0.16324
600-54-50-9-99,5 | 600 | 54 | 50 | 9 | 52.0372 | 2081.6123 | 598.1861 | 53.9 | 52.6047 | 2.8213 | 113.2022 | 1.9344 | 54 | 55 | 11.511 | 99.5 | 9.3079 | 54 | 52.1561 | 60.7269 | 97 | 94.5782 | 0.18287
600-54-50-10-99,5 | 600 | 54 | 50 | 10 | 52.0372 | 2081.6123 | 598.1519 | 53.9 | 52.6383 | 2.6657 | 106.9649 | 1.2515 | 54 | 55 | 12.79 | 99.5 | 10.3219 | 54 | 52.1953 | 62.1615 | 97.1959 | 94.8773 | 0.20255
600-56-10-1-99,5 | 600 | 56 | 10 | 1 | 5.3218 | 212.8863 | 599.8183 | 55.9 | 10.2492 | 0.20022 | 8.0118 | -26.854 | 56 | 15 | 1.279 | 99.5 | 1.0292 | 56 | 10.237 | 6.4006 | 97.2614 | 96.2377 | 0.19525
600-56-10-2-99,5 | 600 | 56 | 10 | 2 | 5.3218 | 212.8863 | 599.7962 | 55.9 | 10.3012 | 0.16191 | 6.4788 | -28.9559 | 56 | 15 | 2.558 | 99.5 | 2.0388 | 56 | 10.2502 | 7.7179 | 98.2077 | 96.9577 | 0.3876
600-56-10-3-99,5 | 600 | 56 | 10 | 3 | 5.3218 | 212.8863 | 599.7751 | 55.9 | 10.3455 | 0.15434 | 6.1762 | -29.4252 | 56 | 15 | 3.837 | 99.5 | 3.0479 | 56 | 10.2574 | 9.0045 | 98.5312 | 97.0999 | 0.58055
600-56-10-4-99,5 | 600 | 56 | 10 | 4 | 5.3218 | 212.8863 | 599.7541 | 55.9 | 10.3875 | 0.15184 | 6.0766 | -29.5842 | 56 | 15 | 5.116 | 99.5 | 4.0569 | 56 | 10.2629 | 10.286 | 98.6943 | 97.1468 | 0.77369
600-56-10-5-99,5 | 600 | 56 | 10 | 5 | 5.3218 | 212.8863 | 599.7332 | 55.9 | 10.428 | 0.15088 | 6.0381 | -29.6463 | 56 | 15 | 6.395 | 99.5 | 5.0659 | 56 | 10.2666 | 11.5659 | 98.7925 | 97.1649 | 0.96694
600-56-10-6-99,5 | 600 | 56 | 10 | 6 | 5.3218 | 212.8863 | 599.7124 | 55.9 | 10.4695 | 0.15054 | 6.025 | -29.6676 | 56 | 15 | 7.674 | 99.5 | 6.0749 | 56 | 10.2698 | 12.8453 | 98.8581 | 97.1712 | 1.1602
600-56-10-7-99,5 | 600 | 56 | 10 | 7 | 5.3218 | 212.8863 | 599.6915 | 55.9 | 10.5112 | 0.15051 | 6.0239 | -29.6676 | 56 | 15 | 8.953 | 99.5 | 7.0838 | 56 | 10.2748 | 14.1243 | 98.905 | 97.1718 | 1.3536
600-56-10-8-99,5 | 600 | 56 | 10 | 8 | 5.3218 | 212.8863 | 599.6707 | 55.9 | 10.5547 | 0.15066 | 6.03 | -29.6693 | 56 | 15 | 10.232 | 99.5 | 8.0927 | 56 | 10.2802 | 15.4032 | 98.9402 | 97.169 | 1.547
600-56-10-9-99,5 | 600 | 56 | 10 | 9 | 5.3218 | 212.8863 | 599.6498 | 55.9 | 10.5973 | 0.15089 | 6.0396 | -29.6438 | 56 | 15 | 11.511 | 99.5 | 9.1017 | 56 | 10.2865 | 16.6819 | 98.9677 | 97.1647 | 1.7405
600-56-10-10-99,5 | 600 | 56 | 10 | 10 | 5.3218 | 212.8863 | 599.6289 | 55.9 | 10.6397 | 0.15118 | 6.0515 | -29.6245 | 56 | 15 | 12.79 | 99.5 | 10.1106 | 56 | 10.2931 | 17.9606 | 98.9896 | 97.1592 | 1.934
600-56-12-1-99,5 | 600 | 56 | 12 | 1 | 6.0574 | 242.312 | 599.7962 | 55.9 | 12.2822 | 0.24766 | 9.9104 | -24.7175 | 56 | 17 | 1.279 | 99.5 | 1.032 | 56 | 12.2604 | 7.0888 | 97.0009 | 95.9114 | 0.17212
600-56-12-2-99,5 | 600 | 56 | 12 | 2 | 6.0574 | 242.312 | 599.7731 | 55.9 | 12.3324 | 0.19159 | 7.6668 | -27.2922 | 56 | 17 | 2.558 | 99.5 | 2.0419 | 56 | 12.2796 | 8.4238 | 98.0676 | 96.8372 | 0.34096
600-56-12-3-99,5 | 600 | 56 | 12 | 3 | 6.0574 | 242.312 | 599.7514 | 55.9 | 12.3732 | 0.18016 | 7.21 | -27.9017 | 56 | 17 | 3.837 | 99.5 | 3.0514 | 56 | 12.2882 | 9.7143 | 98.4341 | 97.0257 | 0.51044
600-56-12-4-99,5 | 600 | 56 | 12 | 4 | 6.0574 | 242.312 | 599.73 | 55.9 | 12.4166 | 0.17631 | 7.056 | -28.1152 | 56 | 17 | 5.116 | 99.5 | 4.0606 | 56 | 12.2935 | 10.9971 | 98.6191 | 97.0894 | 0.68014
600-56-12-5-99,5 | 600 | 56 | 12 | 5 | 6.0574 | 242.312 | 599.7087 | 55.9 | 12.4603 | 0.17475 | 6.9938 | -28.2027 | 56 | 17 | 6.395 | 99.5 | 5.0698 | 56 | 12.2986 | 12.2777 | 98.7306 | 97.1151 | 0.84995
600-56-12-6-99,5 | 600 | 56 | 12 | 6 | 6.0574 | 242.312 | 599.6874 | 55.9 | 12.5035 | 0.17411 | 6.9686 | -28.2383 | 56 | 17 | 7.674 | 99.5 | 6.079 | 56 | 12.3036 | 13.5573 | 98.8051 | 97.1256 | 1.0198
600-56-12-7-99,5 | 600 | 56 | 12 | 7 | 6.0574 | 242.312 | 599.6661 | 55.9 | 12.5464 | 0.17392 | 6.9611 | -28.2489 | 56 | 17 | 8.953 | 99.5 | 7.0882 | 56 | 12.3088 | 14.8365 | 98.8584 | 97.1288 | 1.1898
600-56-12-8-99,5 | 600 | 56 | 12 | 8 | 6.0574 | 242.312 | 599.6448 | 55.9 | 12.5896 | 0.17397 | 6.9634 | -28.2489 | 56 | 17 | 10.232 | 99.5 | 8.0973 | 56 | 12.3149 | 16.1154 | 98.8985 | 97.128 | 1.3597
600-56-12-9-99,5 | 600 | 56 | 12 | 9 | 6.0574 | 242.312 | 599.6235 | 55.9 | 12.6323 | 0.17416 | 6.9712 | -28.2345 | 56 | 17 | 11.511 | 99.5 | 9.1064 | 56 | 12.3213 | 17.3943 | 98.9297 | 97.1249 | 1.5298
600-56-12-10-99,5 | 600 | 56 | 12 | 10 | 6.0574 | 242.312 | 599.6022 | 55.9 | 12.675 | 0.17444 | 6.9826 | -28.2183 | 56 | 17 | 12.79 | 99.5 | 10.1156 | 56 | 12.3282 | 18.673 | 98.9546 | 97.1203 | 1.6998
600-56-14-1-99,5 | 600 | 56 | 14 | 1 | 6.881 | 275.2549 | 599.7718 | 55.9 | 14.3204 | 0.3087 | 12.3532 | -22.4691 | 56 | 19 | 1.279 | 99.5 | 1.0351 | 56 | 14.2899 | 7.8513 | 96.7147 | 95.5138 | 0.15215
600-56-14-2-99,5 | 600 | 56 | 14 | 2 | 6.881 | 275.2549 | 599.7475 | 55.9 | 14.3717 | 0.22762 | 9.1093 | -25.5674 | 56 | 19 | 2.558 | 99.5 | 2.0454 | 56 | 14.3166 | 9.2113 | 97.9124 | 96.692 | 0.3006
600-56-14-3-99,5 | 600 | 56 | 14 | 3 | 6.881 | 275.2549 | 599.7252 | 55.9 | 14.4128 | 0.21067 | 8.4311 | -26.3438 | 56 | 19 | 3.837 | 99.5 | 3.0551 | 56 | 14.325 | 10.5073 | 98.3265 | 96.9384 | 0.44976
600-56-14-4-99,5 | 600 | 56 | 14 | 4 | 6.881 | 275.2549 | 599.7032 | 55.9 | 14.456 | 0.20479 | 8.1959 | -26.6267 | 56 | 19 | 5.116 | 99.5 | 4.0647 | 56 | 14.3307 | 11.7922 | 98.5359 | 97.0239 | 0.59914
600-56-14-5-99,5 | 600 | 56 | 14 | 5 | 6.881 | 275.2549 | 599.6814 | 55.9 | 14.4991 | 0.20228 | 8.096 | -26.7492 | 56 | 19 | 6.395 | 99.5 | 5.0741 | 56 | 14.336 | 13.0737 | 98.6622 | 97.0603 | 0.74865
600-56-14-6-99,5 | 600 | 56 | 14 | 6 | 6.881 | 275.2549 | 599.6597 | 55.9 | 14.5421 | 0.20115 | 8.051 | -26.8048 | 56 | 19 | 7.674 | 99.5 | 6.0835 | 56 | 14.3413 | 14.3538 | 98.7467 | 97.0767 | 0.89823
600-56-14-7-99,5 | 600 | 56 | 14 | 7 | 6.881 | 275.2549 | 599.6379 | 55.9 | 14.585 | 0.20068 | 8.0325 | -26.8277 | 56 | 19 | 8.953 | 99.5 | 7.0929 | 56 | 14.3466 | 15.6333 | 98.8072 | 97.0836 | 1.0479
600-56-14-8-99,5 | 600 | 56 | 14 | 8 | 6.881 | 275.2549 | 599.6162 | 55.9 | 14.6278 | 0.20057 | 8.0283 | -26.8277 | 56 | 19 | 10.232 | 99.5 | 8.1022 | 56 | 14.3528 | 16.9124 | 98.8526 | 97.0852 | 1.1975
600-56-14-9-99,5 | 600 | 56 | 14 | 9 | 6.881 | 275.2549 | 599.5944 | 55.9 | 14.6702 | 0.20066 | 8.0324 | -26.8329 | 56 | 19 | 11.511 | 99.5 | 9.1116 | 56 | 14.3596 | 18.1913 | 98.888 | 97.0838 | 1.3472
600-56-14-10-99,5 | 600 | 56 | 14 | 10 | 6.881 | 275.2549 | 599.5727 | 55.9 | 14.7127 | 0.20089 | 8.0418 | -26.816 | 56 | 19 | 12.79 | 99.5 | 10.1209 | 56 | 14.3668 | 19.47 | 98.9163 | 97.0805 | 1.497
600-56-16-1-99,5 | 600 | 56 | 16 | 1 | 7.8012 | 312.0658 | 599.7449 | 55.9 | 16.3621 | 0.38749 | 15.507 | -20.1109 | 56 | 21 | 1.279 | 99.5 | 1.0384 | 56 | 16.3216 | 8.6927 | 96.4014 | 95.033 | 0.13489
600-56-16-2-99,5 | 600 | 56 | 16 | 2 | 7.8012 | 312.0658 | 599.719 | 55.9 | 16.4123 | 0.27157 | 10.8685 | -23.778 | 56 | 21 | 2.558 | 99.5 | 2.0492 | 56 | 16.347 | 10.0876 | 97.7412 | 96.5189 | 0.26562
600-56-16-3-99,5 | 600 | 56 | 16 | 3 | 7.8012 | 312.0658 | 599.696 | 55.9 | 16.4564 | 0.24677 | 9.8765 | -24.7501 | 56 | 21 | 3.837 | 99.5 | 3.0593 | 56 | 16.3628 | 11.3914 | 98.2077 | 96.8367 | 0.39712
600-56-16-4-99,5 | 600 | 56 | 16 | 4 | 7.8012 | 312.0658 | 599.6736 | 55.9 | 16.4987 | 0.23793 | 9.523 | -25.1185 | 56 | 21 | 5.116 | 99.5 | 4.069 | 56 | 16.3706 | 12.6792 | 98.4441 | 96.9501 | 0.52887
600-56-16-5-99,5 | 600 | 56 | 16 | 5 | 7.8012 | 312.0658 | 599.6513 | 55.9 | 16.5421 | 0.23405 | 9.368 | -25.2841 | 56 | 21 | 6.395 | 99.5 | 5.0787 | 56 | 16.3764 | 13.9621 | 98.5869 | 96.9998 | 0.66075
600-56-16-6-99,5 | 600 | 56 | 16 | 6 | 7.8012 | 312.0658 | 599.629 | 55.9 | 16.5848 | 0.23218 | 9.2934 | -25.3647 | 56 | 21 | 7.674 | 99.5 | 6.0883 | 56 | 16.3828 | 15.243 | 98.6825 | 97.0238 | 0.79271
600-56-16-7-99,5 | 600 | 56 | 16 | 7 | 7.8012 | 312.0658 | 599.6068 | 55.9 | 16.6273 | 0.23128 | 9.2577 | -25.4035 | 56 | 21 | 8.953 | 99.5 | 7.0979 | 56 | 16.3888 | 16.5229 | 98.7509 | 97.0354 | 0.92471
600-56-16-8-99,5 | 600 | 56 | 16 | 8 | 7.8012 | 312.0658 | 599.5846 | 55.9 | 16.6696 | 0.2309 | 9.243 | -25.4194 | 56 | 21 | 10.232 | 99.5 | 8.1075 | 56 | 16.3949 | 17.8023 | 98.8023 | 97.0402 | 1.0568
600-56-16-9-99,5 | 600 | 56 | 16 | 9 | 7.8012 | 312.0658 | 599.5624 | 55.9 | 16.712 | 0.23084 | 9.2409 | -25.4194 | 56 | 21 | 11.511 | 99.5 | 9.1171 | 56 | 16.4019 | 19.0813 | 98.8423 | 97.0409 | 1.1888
600-56-16-10-99,5 | 600 | 56 | 16 | 10 | 7.8012 | 312.0658 | 599.5403 | 55.9 | 16.7526 | 0.23095 | 9.2456 | -25.4216 | 56 | 21 | 12.79 | 99.5 | 10.1267 | 56 | 16.409 | 20.3602 | 98.8744 | 97.0396 | 1.321
600-56-18-1-99,5 | 600 | 56 | 18 | 1 | 8.8276 | 353.123 | 599.7154 | 55.9 | 18.4065 | 0.48941 | 19.5868 | -17.6473 | 56 | 23 | 1.279 | 99.5 | 1.042 | 56 | 18.3559 | 9.6171 | 96.0601 | 94.4559 | 0.11993
600-56-18-2-99,5 | 600 | 56 | 18 | 2 | 8.8276 | 353.123 | 599.6875 | 55.9 | 18.463 | 0.32588 | 13.0427 | -21.9056 | 56 | 23 | 2.558 | 99.5 | 2.0534 | 56 | 18.3944 | 11.0597 | 97.5526 | 96.3084 | 0.23525
600-56-18-3-99,5 | 600 | 56 | 18 | 3 | 8.8276 | 353.123 | 599.6638 | 55.9 | 18.5025 | 0.28975 | 11.5973 | -23.1132 | 56 | 23 | 3.837 | 99.5 | 3.0638 | 56 | 18.4038 | 12.3748 | 98.0766 | 96.7176 | 0.35138
600-56-18-4-99,5 | 600 | 56 | 18 | 4 | 8.8276 | 353.123 | 599.6407 | 55.9 | 18.547 | 0.27672 | 11.076 | -23.5833 | 56 | 23 | 5.116 | 99.5 | 4.0738 | 56 | 18.4144 | 13.6668 | 98.3429 | 96.8653 | 0.46779
600-56-18-5-99,5 | 600 | 56 | 18 | 5 | 8.8276 | 353.123 | 599.6179 | 55.9 | 18.5895 | 0.27081 | 10.84 | -23.8029 | 56 | 23 | 6.395 | 99.5 | 5.0838 | 56 | 18.4222 | 14.9517 | 98.5039 | 96.9322 | 0.58433
600-56-18-6-99,5 | 600 | 56 | 18 | 6 | 8.8276 | 353.123 | 599.5952 | 55.9 | 18.6317 | 0.26784 | 10.7215 | -23.9149 | 56 | 23 | 7.674 | 99.5 | 6.0936 | 56 | 18.4285 | 16.2337 | 98.6117 | 96.9659 | 0.70096
600-56-18-7-99,5 | 600 | 56 | 18 | 7 | 8.8276 | 353.123 | 599.5725 | 55.9 | 18.674 | 0.26629 | 10.66 | -23.9734 | 56 | 23 | 8.953 | 99.5 | 7.1035 | 56 | 18.4349 | 17.5142 | 98.689 | 96.9834 | 0.81764
600-56-18-8-99,5 | 600 | 56 | 18 | 8 | 8.8276 | 353.123 | 599.5498 | 55.9 | 18.7145 | 0.26549 | 10.6284 | -24.0036 | 56 | 23 | 10.232 | 99.5 | 8.1133 | 56 | 18.4415 | 18.794 | 98.747 | 96.9924 | 0.93435
600-56-18-9-99,5 | 600 | 56 | 18 | 9 | 8.8276 | 353.123 | 599.5272 | 55.9 | 18.7578 | 0.2652 | 10.617 | -24.0144 | 56 | 23 | 11.511 | 99.5 | 9.1231 | 56 | 18.4485 | 20.0733 | 98.7922 | 96.9958 | 1.0511
600-56-18-10-99,5 | 600 | 56 | 18 | 10 | 8.8276 | 353.123 | 599.5046 | 55.9 | 18.7981 | 0.26514 | 10.6151 | -24.0144 | 56 | 23 | 12.79 | 99.5 | 10.1328 | 56 | 18.4557 | 21.3524 | 98.8284 | 96.9964 | 1.1679
600-56-20-1-99,5 | 600 | 56 | 20 | 1 | 9.9703 | 398.8336 | 599.6832 | 55.9 | 20.459 | 0.6214 | 24.8706 | -15.0841 | 56 | 25 | 1.279 | 99.5 | 1.046 | 56 | 20.3925 | 10.6278 | 95.6905 | 93.7675 | 0.10697
600-56-20-2-99,5 | 600 | 56 | 20 | 2 | 9.9703 | 398.8336 | 599.6528 | 55.9 | 20.5127 | 0.39311 | 15.7343 | -19.9529 | 56 | 25 | 2.558 | 99.5 | 2.0579 | 56 | 20.433 | 12.1351 | 97.3456 | 96.0572 | 0.20883
600-56-20-3-99,5 | 600 | 56 | 20 | 3 | 9.9703 | 398.8336 | 599.6281 | 55.9 | 20.5565 | 0.34141 | 13.6656 | -21.4205 | 56 | 25 | 3.837 | 99.5 | 3.0687 | 56 | 20.4541 | 13.4658 | 97.9323 | 96.5757 | 0.31156
600-56-20-4-99,5 | 600 | 56 | 20 | 4 | 9.9703 | 398.8336 | 599.6044 | 55.9 | 20.5983 | 0.32228 | 12.9006 | -22.0161 | 56 | 25 | 5.116 | 99.5 | 4.079 | 56 | 20.4614 | 14.764 | 98.2314 | 96.7675 | 0.4146
600-56-20-5-99,5 | 600 | 56 | 20 | 5 | 9.9703 | 398.8336 | 599.581 | 55.9 | 20.641 | 0.31349 | 12.549 | -22.301 | 56 | 25 | 6.395 | 99.5 | 5.0892 | 56 | 20.471 | 16.0517 | 98.4126 | 96.8558 | 0.51777
600-56-20-6-99,5 | 600 | 56 | 20 | 6 | 9.9703 | 398.8336 | 599.5578 | 55.9 | 20.6835 | 0.30893 | 12.3671 | -22.4512 | 56 | 25 | 7.674 | 99.5 | 6.0993 | 56 | 20.4786 | 17.3353 | 98.534 | 96.9015 | 0.62103
600-56-20-7-99,5 | 600 | 56 | 20 | 7 | 9.9703 | 398.8336 | 599.5346 | 55.9 | 20.7234 | 0.30639 | 12.266 | -22.5356 | 56 | 25 | 8.953 | 99.5 | 7.1094 | 56 | 20.4851 | 18.6168 | 98.621 | 96.9269 | 0.72435
600-56-20-8-99,5 | 600 | 56 | 20 | 8 | 9.9703 | 398.8336 | 599.5115 | 55.9 | 20.7652 | 0.30502 | 12.2115 | -22.5813 | 56 | 25 | 10.232 | 99.5 | 8.1195 | 56 | 20.4924 | 19.8972 | 98.6864 | 96.9407 | 0.82771
600-56-20-9-99,5 | 600 | 56 | 20 | 9 | 9.9703 | 398.8336 | 599.4884 | 55.9 | 20.8066 | 0.30431 | 12.1834 | -22.605 | 56 | 25 | 11.511 | 99.5 | 9.1295 | 56 | 20.4997 | 21.1769 | 98.7374 | 96.9479 | 0.9311
600-56-20-10-99,5 | 600 | 56 | 20 | 10 | 9.9703 | 398.8336 | 599.4653 | 55.9 | 20.8479 | 0.30401 | 12.1719 | -22.605 | 56 | 25 | 12.79 | 99.5 | 10.1395 | 56 | 20.5073 | 22.4562 | 98.7782 | 96.9508 | 1.0345
600-56-22-1-99,5 | 600 | 56 | 22 | 1 | 11.2401 | 449.629 | 599.6482 | 55.9 | 22.513 | 0.79165 | 31.6866 | -12.4385 | 56 | 27 | 1.279 | 99.5 | 1.0502 | 56 | 22.4296 | 11.7274 | 95.2922 | 92.9568 | 0.095708
600-56-22-2-99,5 | 600 | 56 | 22 | 2 | 11.2401 | 449.629 | 599.6146 | 55.9 | 22.5752 | 0.47742 | 19.1104 | -17.9015 | 56 | 27 | 2.558 | 99.5 | 2.0629 | 56 | 22.4843 | 13.3206 | 97.1192 | 95.7525 | 0.18583
600-56-22-3-99,5 | 600 | 56 | 22 | 3 | 11.2401 | 449.629 | 599.5887 | 55.9 | 22.6158 | 0.40384 | 16.1657 | -19.6666 | 56 | 27 | 3.837 | 99.5 | 3.074 | 56 | 22.5044 | 14.6732 | 97.774 | 96.4071 | 0.27685
600-56-22-4-99,5 | 600 | 56 | 22 | 4 | 11.2401 | 449.629 | 599.5643 | 55.9 | 22.6571 | 0.37621 | 15.0604 | -20.4073 | 56 | 27 | 5.116 | 99.5 | 4.0847 | 56 | 22.5146 | 15.9798 | 98.1091 | 96.6529 | 0.36819
600-56-22-5-99,5 | 600 | 56 | 22 | 5 | 11.2401 | 449.629 | 599.5403 | 55.9 | 22.698 | 0.36325 | 14.542 | -20.7723 | 56 | 27 | 6.395 | 99.5 | 5.0952 | 56 | 22.5244 | 17.2718 | 98.3124 | 96.7682 | 0.45969
600-56-22-6-99,5 | 600 | 56 | 22 | 6 | 11.2401 | 449.629 | 599.5166 | 55.9 | 22.739 | 0.35638 | 14.2676 | -20.9704 | 56 | 27 | 7.674 | 99.5 | 6.1055 | 56 | 22.5335 | 18.5577 | 98.4487 | 96.8294 | 0.55128
600-56-22-7-99,5 | 600 | 56 | 22 | 7 | 11.2401 | 449.629 | 599.4929 | 55.9 | 22.7802 | 0.35249 | 14.1123 | -21.084 | 56 | 27 | 8.953 | 99.5 | 7.1159 | 56 | 22.5409 | 19.8405 | 98.5466 | 96.864 | 0.64293
600-56-22-8-99,5 | 600 | 56 | 22 | 8 | 11.2401 | 449.629 | 599.4693 | 55.9 | 22.8213 | 0.35022 | 14.0221 | -21.1506 | 56 | 27 | 10.232 | 99.5 | 8.1261 | 56 | 22.5483 | 21.1218 | 98.6201 | 96.8842 | 0.73463
600-56-22-9-99,5 | 600 | 56 | 22 | 9 | 11.2401 | 449.629 | 599.4458 | 55.9 | 22.8621 | 0.34891 | 13.9701 | -21.1892 | 56 | 27 | 11.511 | 99.5 | 9.1364 | 56 | 22.5557 | 22.4021 | 98.6774 | 96.8959 | 0.82636
600-56-22-10-99,5 | 600 | 56 | 22 | 10 | 11.2401 | 449.629 | 599.4222 | 55.9 | 22.9031 | 0.34821 | 13.9426 | -21.2095 | 56 | 27 | 12.79 | 99.5 | 10.1466 | 56 | 22.5638 | 23.6818 | 98.7234 | 96.9021 | 0.91812
600-56-24-1-99,5 | 600 | 56 | 24 | 1 | 12.6468 | 505.9032 | 599.6105 | 55.9 | 24.5736 | 1.0103 | 40.4417 | -9.7308 | 56 | 29 | 1.279 | 99.5 | 1.0547 | 56 | 24.4684 | 12.9155 | 94.8672 | 92.0112 | 0.085936
600-56-24-2-99,5 | 600 | 56 | 24 | 2 | 12.6468 | 505.9032 | 599.5728 | 55.9 | 24.6368 | 0.58297 | 23.3368 | -15.7665 | 56 | 29 | 2.558 | 99.5 | 2.0681 | 56 | 24.5319 | 14.6219 | 96.8742 | 95.3904 | 0.16578
600-56-24-3-99,5 | 600 | 56 | 24 | 3 | 12.6468 | 505.9032 | 599.5455 | 55.9 | 24.6818 | 0.4798 | 19.2078 | -17.8475 | 56 | 29 | 3.837 | 99.5 | 3.0797 | 56 | 24.5608 | 16.004 | 97.6025 | 96.2061 | 0.24657
600-56-24-4-99,5 | 600 | 56 | 24 | 4 | 12.6468 | 505.9032 | 599.5203 | 55.9 | 24.7231 | 0.44036 | 17.6295 | -18.7548 | 56 | 29 | 5.116 | 99.5 | 4.0907 | 56 | 24.5754 | 17.3225 | 97.9768 | 96.518 | 0.32769
600-56-24-5-99,5 | 600 | 56 | 24 | 5 | 12.6468 | 505.9032 | 599.4957 | 55.9 | 24.764 | 0.42157 | 16.8781 | -19.2136 | 56 | 29 | 6.395 | 99.5 | 5.1014 | 56 | 24.5838 | 18.6202 | 98.2044 | 96.6666 | 0.40899
600-56-24-6-99,5 | 600 | 56 | 24 | 6 | 12.6468 | 505.9032 | 599.4714 | 55.9 | 24.8048 | 0.41145 | 16.4735 | -19.4685 | 56 | 29 | 7.674 | 99.5 | 6.112 | 56 | 24.5953 | 19.9094 | 98.3573 | 96.7466 | 0.49038
600-56-24-7-99,5 | 600 | 56 | 24 | 7 | 12.6468 | 505.9032 | 599.4473 | 55.9 | 24.8454 | 0.40556 | 16.2385 | -19.6193 | 56 | 29 | 8.953 | 99.5 | 7.1226 | 56 | 24.6035 | 21.1942 | 98.467 | 96.7932 | 0.57184
600-56-24-8-99,5 | 600 | 56 | 24 | 8 | 12.6468 | 505.9032 | 599.4232 | 55.9 | 24.8862 | 0.40201 | 16.0967 | -19.7112 | 56 | 29 | 10.232 | 99.5 | 8.133 | 56 | 24.6115 | 22.4768 | 98.5495 | 96.8213 | 0.65334
600-56-24-9-99,5 | 600 | 56 | 24 | 9 | 12.6468 | 505.9032 | 599.3992 | 55.9 | 24.9267 | 0.39983 | 16.0101 | -19.7677 | 56 | 29 | 11.511 | 99.5 | 9.1435 | 56 | 24.6196 | 23.758 | 98.6139 | 96.8385 | 0.73487
600-56-24-10-99,5 | 600 | 56 | 24 | 10 | 12.6468 | 505.9032 | 599.3752 | 55.9 | 24.967 | 0.39852 | 15.9582 | -19.8016 | 56 | 29 | 12.79 | 99.5 | 10.1539 | 56 | 24.6278 | 25.0383 | 98.6655 | 96.8489 | 0.81644
600-56-26-1-99,5 | 600 | 56 | 26 | 1 | 14.2049 | 568.2242 | 599.5746 | 55.9 | 26.6376 | 1.2898 | 51.6306 | -6.9703 | 56 | 31 | 1.279 | 99.5 | 1.0596 | 56 | 26.5068 | 14.1941 | 94.4143 | 90.9202 | 0.077429
600-56-26-2-99,5 | 600 | 56 | 26 | 2 | 14.2049 | 568.2242 | 599.5319 | 55.9 | 26.708 | 0.71635 | 28.6781 | -13.532 | 56 | 31 | 2.558 | 99.5 | 2.0739 | 56 | 26.5863 | 16.0465 | 96.6077 | 94.957 | 0.14827
600-56-26-3-99,5 | 600 | 56 | 26 | 3 | 14.2049 | 568.2242 | 599.5029 | 55.9 | 26.7542 | 0.57299 | 22.9398 | -15.951 | 56 | 31 | 3.837 | 99.5 | 3.0859 | 56 | 26.6216 | 17.4689 | 97.415 | 95.9663 | 0.22007
600-56-26-4-99,5 | 600 | 56 | 26 | 4 | 14.2049 | 568.2242 | 599.4767 | 55.9 | 26.7941 | 0.51717 | 20.7061 | -17.0481 | 56 | 31 | 5.116 | 99.5 | 4.0972 | 56 | 26.635 | 18.8037 | 97.8319 | 96.3592 | 0.29223
600-56-26-5-99,5 | 600 | 56 | 26 | 5 | 14.2049 | 568.2242 | 599.4514 | 55.9 | 26.8359 | 0.49034 | 19.6327 | -17.615 | 56 | 31 | 6.395 | 99.5 | 5.1082 | 56 | 26.6523 | 20.1095 | 98.0861 | 96.5481 | 0.36458
600-56-26-6-99,5 | 600 | 56 | 26 | 6 | 14.2049 | 568.2242 | 599.4266 | 55.9 | 26.8766 | 0.47562 | 19.0441 | -17.9382 | 56 | 31 | 7.674 | 99.5 | 6.1191 | 56 | 26.6613 | 21.4032 | 98.257 | 96.6517 | 0.43702
600-56-26-7-99,5 | 600 | 56 | 26 | 7 | 14.2049 | 568.2242 | 599.4019 | 55.9 | 26.9172 | 0.46693 | 18.6968 | -18.1333 | 56 | 31 | 8.953 | 99.5 | 7.1298 | 56 | 26.6719 | 22.6909 | 98.3798 | 96.7129 | 0.50954
600-56-26-8-99,5 | 600 | 56 | 26 | 8 | 14.2049 | 568.2242 | 599.3773 | 55.9 | 26.957 | 0.46151 | 18.4805 | -18.2564 | 56 | 31 | 10.232 | 99.5 | 8.1405 | 56 | 26.6794 | 23.9753 | 98.4722 | 96.7511 | 0.5821
600-56-26-9-99,5 | 600 | 56 | 26 | 9 | 14.2049 | 568.2242 | 599.3528 | 55.9 | 26.9971 | 0.45807 | 18.3437 | -18.335 | 56 | 31 | 11.511 | 99.5 | 9.1512 | 56 | 26.6889 | 25.2578 | 98.5443 | 96.7753 | 0.6547
600-56-26-10-99,5 | 600 | 56 | 26 | 10 | 14.2049 | 568.2242 | 599.3283 | 55.9 | 27.0369 | 0.45587 | 18.2562 | -18.3855 | 56 | 31 | 12.79 | 99.5 | 10.1618 | 56 | 26.6977 | 26.539 | 98.6021 | 96.7908 | 0.72733
600-56-28-1-99,5 | 600 | 56 | 28 | 1 | 15.9274 | 637.1278 | 599.5323 | 55.9 | 28.7063 | 1.6448 | 65.8453 | -4.1739 | 56 | 33 | 1.279 | 99.5 | 1.0647 | 56 | 28.5481 | 15.5617 | 93.935 | 89.6735 | 0.070015
600-56-28-2-99,5 | 600 | 56 | 28 | 2 | 15.9274 | 637.1278 | 599.4833 | 55.9 | 28.7856 | 0.88508 | 35.4358 | -11.2033 | 56 | 33 | 2.558 | 99.5 | 2.08 | 56 | 28.6437 | 17.6003 | 96.3193 | 94.443 | 0.13296
600-56-28-3-99,5 | 600 | 56 | 28 | 3 | 15.9274 | 637.1278 | 599.4521 | 55.9 | 28.8332 | 0.68801 | 27.5473 | -13.9707 | 56 | 33 | 3.837 | 99.5 | 3.0926 | 56 | 28.6867 | 19.0764 | 97.2105 | 95.6803 | 0.19686
600-56-28-4-99,5 | 600 | 56 | 28 | 4 | 15.9274 | 637.1278 | 599.4247 | 55.9 | 28.8749 | 0.61004 | 24.4264 | -15.2745 | 56 | 33 | 5.116 | 99.5 | 4.1042 | 56 | 28.7084 | 20.4334 | 97.6735 | 96.1699 | 0.26114
600-56-28-5-99,5 | 600 | 56 | 28 | 5 | 15.9274 | 637.1278 | 599.3986 | 55.9 | 28.915 | 0.57191 | 22.9006 | -15.9693 | 56 | 33 | 6.395 | 99.5 | 5.1156 | 56 | 28.722 | 21.7505 | 97.9565 | 96.4093 | 0.32562
600-56-28-6-99,5 | 600 | 56 | 28 | 6 | 15.9274 | 637.1278 | 599.3731 | 55.9 | 28.9557 | 0.55082 | 22.0572 | -16.372 | 56 | 33 | 7.674 | 99.5 | 6.1267 | 56 | 28.7358 | 23.0506 | 98.1472 | 96.5417 | 0.3902
600-56-28-7-99,5 | 600 | 56 | 28 | 7 | 15.9274 | 637.1278 | 599.3479 | 55.9 | 28.995 | 0.53812 | 21.5496 | -16.6213 | 56 | 33 | 8.953 | 99.5 | 7.1377 | 56 | 28.7455 | 24.3423 | 98.2843 | 96.6214 | 0.45486
600-56-28-8-99,5 | 600 | 56 | 28 | 8 | 15.9274 | 637.1278 | 599.3228 | 55.9 | 29.0353 | 0.53013 | 21.2303 | -16.7809 | 56 | 33 | 10.232 | 99.5 | 8.1486 | 56 | 28.756 | 25.6293 | 98.3876 | 96.6716 | 0.51957
600-56-28-9-99,5 | 600 | 56 | 28 | 9 | 15.9274 | 637.1278 | 599.2978 | 55.9 | 29.0744 | 0.52487 | 21.0207 | -16.8869 | 56 | 33 | 11.511 | 99.5 | 9.1595 | 56 | 28.7641 | 26.9135 | 98.4682 | 96.7046 | 0.58432
600-56-28-10-99,5 | 600 | 56 | 28 | 10 | 15.9274 | 637.1278 | 599.2729 | 55.9 | 29.114 | 0.5214 | 20.8827 | -16.9572 | 56 | 33 | 12.79 | 99.5 | 10.1704 | 56 | 28.7747 | 28.196 | 98.5329 | 96.7264 | 0.6491
600-56-30-1-99,5 | 600 | 56 | 30 | 1 | 17.8286 | 713.186 | 599.4803 | 55.9 | 30.7767 | 2.0918 | 83.7496 | -1.3576 | 56 | 35 | 1.279 | 99.5 | 1.0702 | 56 | 30.5899 | 17.0158 | 93.4309 | 88.2672 | 0.063545
600-56-30-2-99,5 | 600 | 56 | 30 | 2 | 17.8286 | 713.186 | 599.4234 | 55.9 | 30.8675 | 1.0985 | 43.9842 | -8.7876 | 56 | 35 | 2.558 | 99.5 | 2.0866 | 56 | 30.7032 | 19.2881 | 96.0084 | 93.8386 | 0.11954
600-56-30-3-99,5 | 600 | 56 | 30 | 3 | 17.8286 | 713.186 | 599.3895 | 55.9 | 30.9208 | 0.83082 | 33.2685 | -11.9015 | 56 | 35 | 3.837 | 99.5 | 3.0998 | 56 | 30.756 | 20.8348 | 96.9883 | 95.34 | 0.17649
600-56-30-4-99,5 | 600 | 56 | 30 | 4 | 17.8286 | 713.186 | 599.3607 | 55.9 | 30.9616 | 0.72278 | 28.9439 | -13.4311 | 56 | 35 | 5.116 | 99.5 | 4.1119 | 56 | 30.7825 | 22.2218 | 97.5008 | 95.9459 | 0.23384
600-56-30-5-99,5 | 600 | 56 | 30 | 5 | 17.8286 | 713.186 | 599.3337 | 55.9 | 31.0015 | 0.66933 | 26.8046 | -14.268 | 56 | 35 | 6.395 | 99.5 | 5.1235 | 56 | 30.8008 | 23.5542 | 97.8151 | 96.2457 | 0.29139
600-56-30-6-99,5 | 600 | 56 | 30 | 6 | 17.8286 | 713.186 | 599.3075 | 55.9 | 31.0408 | 0.63937 | 25.6057 | -14.7644 | 56 | 35 | 7.674 | 99.5 | 6.1349 | 56 | 30.8138 | 24.8632 | 98.0272 | 96.4138 | 0.34906
600-56-30-7-99,5 | 600 | 56 | 30 | 7 | 17.8286 | 713.186 | 599.2816 | 55.9 | 31.0815 | 0.62122 | 24.8799 | -15.0756 | 56 | 35 | 8.953 | 99.5 | 7.1462 | 56 | 30.8255 | 26.1604 | 98.18 | 96.5156 | 0.4068
600-56-30-8-99,5 | 600 | 56 | 30 | 8 | 17.8286 | 713.186 | 599.256 | 55.9 | 31.1207 | 0.60955 | 24.4136 | -15.2799 | 56 | 35 | 10.232 | 99.5 | 8.1574 | 56 | 30.8378 | 27.451 | 98.2951 | 96.5811 | 0.4646
600-56-30-9-99,5 | 600 | 56 | 30 | 9 | 17.8286 | 713.186 | 599.2305 | 55.9 | 31.1594 | 0.60176 | 24.1027 | -15.4182 | 56 | 35 | 11.511 | 99.5 | 9.1685 | 56 | 30.848 | 28.7378 | 98.3851 | 96.6248 | 0.52244
600-56-30-10-99,5 | 600 | 56 | 30 | 10 | 17.8286 | 713.186 | 599.205 | 55.9 | 31.1975 | 0.59643 | 23.8904 | -15.5136 | 56 | 35 | 12.79 | 99.5 | 10.1795 | 56 | 30.8576 | 30.0221 | 98.4572 | 96.6546 | 0.58031
600-56-32-1-99,5 | 600 | 56 | 32 | 1 | 19.9242 | 797.009 | 599.436 | 55.9 | 32.8528 | 2.6505 | 106.1252 | 1.4651 | 56 | 37 | 1.279 | 99.5 | 1.076 | 56 | 32.6312 | 18.5527 | 92.9042 | 86.6972 | 0.057891
600-56-32-2-99,5 | 600 | 56 | 32 | 2 | 19.9242 | 797.009 | 599.3695 | 55.9 | 32.9565 | 1.3685 | 54.8004 | -6.2905 | 56 | 37 | 2.558 | 99.5 | 2.0938 | 56 | 32.7659 | 21.1137 | 95.6747 | 93.1315 | 0.10778
600-56-32-3-99,5 | 600 | 56 | 32 | 3 | 19.9242 | 797.009 | 599.3322 | 55.9 | 33.0143 | 1.0087 | 40.3965 | -9.7432 | 56 | 37 | 3.837 | 99.5 | 3.1076 | 56 | 32.8295 | 22.7525 | 96.7477 | 94.9372 | 0.1586
600-56-32-4-99,5 | 600 | 56 | 32 | 4 | 19.9242 | 797.009 | 599.3017 | 55.9 | 33.053 | 0.86046 | 34.4605 | -11.5124 | 56 | 37 | 5.116 | 99.5 | 4.1201 | 56 | 32.8586 | 24.1797 | 97.313 | 95.6813 | 0.20982
600-56-32-5-99,5 | 600 | 56 | 32 | 5 | 19.9242 | 797.009 | 599.2736 | 55.9 | 33.0942 | 0.78635 | 31.4939 | -12.5054 | 56 | 37 | 6.395 | 99.5 | 5.1321 | 56 | 32.8818 | 25.5328 | 97.661 | 96.0533 | 0.26126
600-56-32-6-99,5 | 600 | 56 | 32 | 6 | 19.9242 | 797.009 | 599.2465 | 55.9 | 33.1361 | 0.74446 | 29.8178 | -13.1056 | 56 | 37 | 7.674 | 99.5 | 6.1439 | 56 | 32.9004 | 26.8537 | 97.8964 | 96.2635 | 0.31283
600-56-32-7-99,5 | 600 | 56 | 32 | 7 | 19.9242 | 797.009 | 599.2199 | 55.9 | 33.1753 | 0.71868 | 28.7862 | -13.4906 | 56 | 37 | 8.953 | 99.5 | 7.1554 | 56 | 32.9142 | 28.1585 | 98.0661 | 96.3929 | 0.36448
600-56-32-8-99,5 | 600 | 56 | 32 | 8 | 19.9242 | 797.009 | 599.1937 | 55.9 | 33.2138 | 0.70191 | 28.1159 | -13.7478 | 56 | 37 | 10.232 | 99.5 | 8.1668 | 56 | 32.9251 | 29.4543 | 98.1942 | 96.4771 | 0.41618
600-56-32-9-99,5 | 600 | 56 | 32 | 9 | 19.9242 | 797.009 | 599.1676 | 55.9 | 33.252 | 0.69059 | 27.6635 | -13.9245 | 56 | 37 | 11.511 | 99.5 | 9.1782 | 56 | 32.9367 | 30.7446 | 98.2943 | 96.5339 | 0.46793
600-56-32-10-99,5 | 600 | 56 | 32 | 10 | 19.9242 | 797.009 | 599.1416 | 55.9 | 33.2897 | 0.68271 | 27.3493 | -14.0489 | 56 | 37 | 12.79 | 99.5 | 10.1895 | 56 | 32.9486 | 32.0314 | 98.3747 | 96.5734 | 0.51971
600-56-34-1-99,5 | 600 | 56 | 34 | 1 | 22.2298 | 889.2462 | 599.3804 | 55.9 | 34.9307 | 3.3423 | 133.8367 | 4.2794 | 56 | 39 | 1.279 | 99.5 | 1.082 | 56 | 34.6739 | 20.1666 | 92.3575 | 84.965 | 0.052945
600-56-34-2-99,5 | 600 | 56 | 34 | 2 | 22.2298 | 889.2462 | 599.3023 | 55.9 | 35.0524 | 1.709 | 68.4427 | -3.7243 | 56 | 39 | 2.558 | 99.5 | 2.1014 | 56 | 34.8305 | 23.0789 | 95.3184 | 92.3122 | 0.097462
600-56-34-3-99,5 | 600 | 56 | 34 | 3 | 22.2298 | 889.2462 | 599.2608 | 55.9 | 35.1085 | 1.2303 | 49.2758 | -7.5024 | 56 | 39 | 3.837 | 99.5 | 3.1159 | 56 | 34.8997 | 24.8365 | 96.4879 | 94.4655 | 0.14286
600-56-34-4-99,5 | 600 | 56 | 34 | 4 | 22.2298 | 889.2462 | 599.2282 | 55.9 | 35.16 | 1.03 | 41.2569 | -9.507 | 56 | 39 | 5.116 | 99.5 | 4.129 | 56 | 34.9406 | 26.3158 | 97.1093 | 95.3664 | 0.18868
600-56-34-5-99,5 | 600 | 56 | 34 | 5 | 22.2298 | 889.2462 | 599.1987 | 55.9 | 35.1994 | 0.92806 | 37.1742 | -10.6711 | 56 | 39 | 6.395 | 99.5 | 5.1414 | 56 | 34.9687 | 27.6968 | 97.4934 | 95.8252 | 0.23472
600-56-34-6-99,5 | 600 | 56 | 34 | 6 | 22.2298 | 889.2462 | 599.1707 | 55.9 | 35.2392 | 0.86977 | 34.8411 | -11.3907 | 56 | 39 | 7.674 | 99.5 | 6.1535 | 56 | 34.9895 | 29.034 | 97.754 | 96.0874 | 0.2809
600-56-34-7-99,5 | 600 | 56 | 34 | 7 | 22.2298 | 889.2462 | 599.1433 | 55.9 | 35.2767 | 0.83357 | 33.3923 | -11.8604 | 56 | 39 | 8.953 | 99.5 | 7.1653 | 56 | 35.005 | 30.3493 | 97.9421 | 96.2502 | 0.32716
600-56-34-8-99,5 | 600 | 56 | 34 | 8 | 22.2298 | 889.2462 | 599.1164 | 55.9 | 35.3146 | 0.80985 | 32.4439 | -12.1782 | 56 | 39 | 10.232 | 99.5 | 8.177 | 56 | 35.021 | 31.652 | 98.0843 | 96.3569 | 0.37348
600-56-34-9-99,5 | 600 | 56 | 34 | 9 | 22.2298 | 889.2462 | 599.0897 | 55.9 | 35.3526 | 0.79366 | 31.7967 | -12.4 | 56 | 39 | 11.511 | 99.5 | 9.1886 | 56 | 35.0348 | 32.9471 | 98.1955 | 96.4297 | 0.41985
600-56-34-10-99,5 | 600 | 56 | 34 | 10 | 22.2298 | 889.2462 | 599.0631 | 55.9 | 35.3888 | 0.78219 | 31.3382 | -12.5597 | 56 | 39 | 12.79 | 99.5 | 10.2001 | 56 | 35.0458 | 34.2376 | 98.2848 | 96.4814 | 0.46625
600-56-36-1-99,5 | 600 | 56 | 36 | 1 | 24.7635 | 990.5881 | 599.3322 | 55.9 | 37.0117 | 4.1907 | 167.8248 | 7.0727 | 56 | 41 | 1.279 | 99.5 | 1.0883 | 56 | 36.7138 | 21.8517 | 91.7936 | 83.0771 | 0.048608
600-56-36-2-99,5 | 600 | 56 | 36 | 2 | 24.7635 | 990.5881 | 599.2403 | 55.9 | 37.1536 | 2.1368 | 85.585 | -1.1012 | 56 | 41 | 2.558 | 99.5 | 2.1094 | 56 | 36.8985 | 25.1847 | 94.9399 | 91.3712 | 0.088391
600-56-36-3-99,5 | 600 | 56 | 36 | 3 | 24.7635 | 990.5881 | 599.1936 | 55.9 | 37.223 | 1.5086 | 60.4279 | -5.1672 | 56 | 41 | 3.837 | 99.5 | 3.1249 | 56 | 36.9818 | 27.0919 | 96.2088 | 93.908 | 0.12901
600-56-36-4-99,5 | 600 | 56 | 36 | 4 | 24.7635 | 990.5881 | 599.1583 | 55.9 | 37.2709 | 1.2393 | 49.6465 | -7.4172 | 56 | 41 | 5.116 | 99.5 | 4.1386 | 56 | 37.0354 | 28.6401 | 96.8891 | 94.9953 | 0.17004
600-56-36-5-99,5 | 600 | 56 | 36 | 5 | 24.7635 | 990.5881 | 599.1272 | 55.9 | 37.3122 | 1.1004 | 44.0843 | -8.7619 | 56 | 41 | 6.395 | 99.5 | 5.1515 | 56 | 37.0623 | 30.058 | 97.3118 | 95.5562 | 0.2113
600-56-36-6-99,5 | 600 | 56 | 36 | 6 | 24.7635 | 990.5881 | 599.098 | 55.9 | 37.3509 | 1.0202 | 40.8731 | -9.6117 | 56 | 41 | 7.674 | 99.5 | 6.1639 | 56 | 37.0872 | 31.4172 | 97.5993 | 95.8801 | 0.2527
600-56-36-7-99,5 | 600 | 56 | 36 | 7 | 24.7635 | 990.5881 | 599.0697 | 55.9 | 37.3861 | 0.96994 | 38.8601 | -10.1766 | 56 | 41 | 8.953 | 99.5 | 7.176 | 56 | 37.1078 | 32.7465 | 97.8073 | 96.0832 | 0.2942
600-56-36-8-99,5 | 600 | 56 | 36 | 8 | 24.7635 | 990.5881 | 599.042 | 55.9 | 37.4257 | 0.93685 | 37.5361 | -10.5631 | 56 | 41 | 10.232 | 99.5 | 8.188 | 56 | 37.1252 | 34.0586 | 97.9647 | 96.2168 | 0.33576
600-56-36-9-99,5 | 600 | 56 | 36 | 9 | 24.7635 | 990.5881 | 599.0146 | 55.9 | 37.4608 | 0.91384 | 36.6158 | -10.8392 | 56 | 41 | 11.511 | 99.5 | 9.1999 | 56 | 37.1394 | 35.3606 | 98.0879 | 96.3097 | 0.37736
600-56-36-10-99,5 | 600 | 56 | 36 | 10 | 24.7635 | 990.5881 | 598.9875 | 55.9 | 37.4975 | 0.89751 | 35.9634 | -11.0389 | 56 | 41 | 12.79 | 99.5 | 10.2117 | 56 | 37.1515 | 36.6559 | 98.187 | 96.3757 | 0.41901
600-56-38-1-99,5 | 600 | 56 | 38 | 1 | 27.5426 | 1101.768 | 599.2717 | 55.9 | 39.097 | 5.2229 | 209.1841 | 9.8379 | 56 | 43 | 1.279 | 99.5 | 1.0949 | 56 | 38.756 | 23.5986 | 91.2163 | 81.0368 | 0.044804
600-56-38-2-99,5 | 600 | 56 | 38 | 2 | 27.5426 | 1101.768 | 599.1636 | 55.9 | 39.2612 | 2.6712 | 107.0047 | 1.5642 | 56 | 43 | 2.558 | 99.5 | 2.118 | 56 | 38.9661 | 27.4293 | 94.54 | 90.3014 | 0.080414
600-56-38-3-99,5 | 600 | 56 | 38 | 3 | 27.5426 | 1101.768 | 599.1104 | 55.9 | 39.3351 | 1.8555 | 74.3362 | -2.76 | 56 | 43 | 3.837 | 99.5 | 3.1345 | 56 | 39.0658 | 29.524 | 95.9099 | 93.263 | 0.11679
600-56-38-4-99,5 | 600 | 56 | 38 | 4 | 27.5426 | 1101.768 | 599.0719 | 55.9 | 39.3905 | 1.4981 | 60.0198 | -5.2453 | 56 | 43 | 5.116 | 99.5 | 4.1489 | 56 | 39.1241 | 31.1605 | 96.6519 | 94.5608 | 0.15358
600-56-38-5-99,5 | 600 | 56 | 38 | 5 | 27.5426 | 1101.768 | 599.0387 | 55.9 | 39.4282 | 1.3108 | 52.5206 | -6.7761 | 56 | 43 | 6.395 | 99.5 | 5.1622 | 56 | 39.1637 | 32.6267 | 97.1154 | 95.2407 | 0.19061
600-56-38-6-99,5 | 600 | 56 | 38 | 6 | 27.5426 | 1101.768 | 599.0081 | 55.9 | 39.4712 | 1.2019 | 48.1584 | -7.7626 | 56 | 43 | 7.674 | 99.5 | 6.175 | 56 | 39.1952 | 34.0147 | 97.4317 | 95.6362 | 0.22778
600-56-38-7-99,5 | 600 | 56 | 38 | 7 | 27.5426 | 1101.768 | 598.9788 | 55.9 | 39.5081 | 1.1329 | 45.3949 | -8.4313 | 56 | 43 | 8.953 | 99.5 | 7.1875 | 56 | 39.2152 | 35.3627 | 97.6611 | 95.8868 | 0.26505
600-56-38-8-99,5 | 600 | 56 | 38 | 8 | 27.5426 | 1101.768 | 598.9502 | 55.9 | 39.5445 | 1.0869 | 43.5539 | -8.8981 | 56 | 43 | 10.232 | 99.5 | 8.1998 | 56 | 39.2357 | 36.6877 | 97.8349 | 96.0538 | 0.30239
600-56-38-9-99,5 | 600 | 56 | 38 | 9 | 27.5426 | 1101.768 | 598.9221 | 55.9 | 39.58 | 1.0548 | 42.2716 | -9.2341 | 56 | 43 | 11.511 | 99.5 | 9.212 | 56 | 39.2518 | 37.9987 | 97.9712 | 96.1702 | 0.33978
600-56-38-10-99,5 | 600 | 56 | 38 | 10 | 27.5426 | 1101.768 | 598.8943 | 55.9 | 39.6151 | 1.0318 | 41.3499 | -9.4815 | 56 | 43 | 12.79 | 99.5 | 10.224 | 56 | 39.2648 | 39.3008 | 98.0808 | 96.2539 | 0.3772
600-56-40-1-99,5 | 600 | 56 | 40 | 1 | 30.5876 | 1223.5633 | 599.2207 | 55.9 | 41.1804 | 6.4652 | 258.96 | 13.0047 | 56 | 45 | 1.279 | 99.5 | 1.1017 | 56 | 40.7944 | 25.4014 | 90.628 | 78.8633 | 0.041455
600-56-40-2-99,5 | 600 | 56 | 40 | 2 | 30.5876 | 1223.5633 | 599.0939 | 55.9 | 41.3742 | 3.3352 | 133.6173 | 4.2593 | 56 | 45 | 2.558 | 99.5 | 2.1271 | 56 | 41.0352 | 29.8104 | 94.1197 | 89.0963 | 0.073388
600-56-40-3-99,5 | 600 | 56 | 40 | 3 | 30.5876 | 1223.5633 | 599.0329 | 55.9 | 41.4629 | 2.2893 | 91.7272 | -0.27882 | 56 | 45 | 3.837 | 99.5 | 3.1447 | 56 | 41.1529 | 32.1352 | 95.5915 | 92.5154 | 0.10601
600-56-40-4-99,5 | 600 | 56 | 40 | 4 | 30.5876 | 1223.5633 | 598.9903 | 55.9 | 41.5193 | 1.8192 | 72.8953 | -2.989 | 56 | 45 | 5.116 | 99.5 | 4.1598 | 56 | 41.2221 | 33.8844 | 96.3973 | 94.0525 | 0.13904
600-56-40-5-99,5 | 600 | 56 | 40 | 5 | 30.5876 | 1223.5633 | 598.9547 | 55.9 | 41.5636 | 1.5697 | 62.9003 | -4.704 | 56 | 45 | 6.395 | 99.5 | 5.1738 | 56 | 41.267 | 35.4129 | 96.9037 | 94.8683 | 0.17231
600-56-40-6-99,5 | 600 | 56 | 40 | 6 | 30.5876 | 1223.5633 | 598.9224 | 55.9 | 41.6027 | 1.4224 | 57.0037 | -5.8384 | 56 | 45 | 7.674 | 99.5 | 6.187 | 56 | 41.3063 | 36.8391 | 97.2506 | 95.3496 | 0.20573
600-56-40-7-99,5 | 600 | 56 | 40 | 7 | 30.5876 | 1223.5633 | 598.8918 | 55.9 | 41.6388 | 1.3285 | 53.2408 | -6.6205 | 56 | 45 | 8.953 | 99.5 | 7.1999 | 56 | 41.33 | 38.2121 | 97.5028 | 95.6568 | 0.23924
600-56-40-8-99,5 | 600 | 56 | 40 | 8 | 30.5876 | 1223.5633 | 598.8622 | 55.9 | 41.6734 | 1.2653 | 50.7114 | -7.1756 | 56 | 45 | 10.232 | 99.5 | 8.2126 | 56 | 41.352 | 39.5543 | 97.6943 | 95.8633 | 0.27283
600-56-40-9-99,5 | 600 | 56 | 40 | 9 | 30.5876 | 1223.5633 | 598.8332 | 55.9 | 41.7083 | 1.2211 | 48.9405 | -7.5796 | 56 | 45 | 11.511 | 99.5 | 9.225 | 56 | 41.3708 | 40.8775 | 97.8445 | 96.008 | 0.30647
600-56-40-10-99,5 | 600 | 56 | 40 | 10 | 30.5876 | 1223.5633 | 598.8046 | 55.9 | 41.7425 | 1.189 | 47.6584 | -7.8807 | 56 | 45 | 12.79 | 99.5 | 10.2374 | 56 | 41.3875 | 42.1885 | 97.9656 | 96.1128 | 0.34015
600-56-42-1-99,5 | 600 | 56 | 42 | 1 | 33.9179 | 1356.7973 | 599.1561 | 55.9 | 43.2711 | 7.9499 | 318.4622 | 15.866 | 56 | 47 | 1.279 | 99.5 | 1.1087 | 56 | 42.8334 | 27.247 | 90.0335 | 76.5614 | 0.038509
600-56-42-2-99,5 | 600 | 56 | 42 | 2 | 33.9179 | 1356.7973 | 599.0078 | 55.9 | 43.494 | 4.1543 | 166.4585 | 6.9708 | 56 | 47 | 2.558 | 99.5 | 2.1366 | 56 | 43.1046 | 32.3216 | 93.6806 | 87.7518 | 0.067196
600-56-42-3-99,5 | 600 | 56 | 42 | 3 | 33.9179 | 1356.7973 | 598.9375 | 55.9 | 43.5957 | 2.8287 | 113.3545 | 2.2595 | 56 | 47 | 3.837 | 99.5 | 3.1556 | 56 | 43.2427 | 34.9262 | 95.2537 | 91.6602 | 0.096496
600-56-42-4-99,5 | 600 | 56 | 42 | 4 | 33.9179 | 1356.7973 | 598.8899 | 55.9 | 43.6569 | 2.2175 | 88.868 | -0.65501 | 56 | 47 | 5.116 | 99.5 | 4.1716 | 56 | 43.3245 | 36.8165 | 96.125 | 93.4623 | 0.12618
600-56-42-5-99,5 | 600 | 56 | 42 | 5 | 33.9179 | 1356.7973 | 598.8513 | 55.9 | 43.7038 | 1.8878 | 75.6631 | -2.5525 | 56 | 47 | 6.395 | 99.5 | 5.1861 | 56 | 43.3774 | 38.4251 | 96.6762 | 94.4341 | 0.1561
600-56-42-6-99,5 | 600 | 56 | 42 | 6 | 33.9179 | 1356.7973 | 598.8169 | 55.9 | 43.7437 | 1.6912 | 67.785 | -3.8365 | 56 | 47 | 7.674 | 99.5 | 6.1999 | 56 | 43.4238 | 39.9007 | 97.0555 | 95.0139 | 0.18618
600-56-42-7-99,5 | 600 | 56 | 42 | 7 | 33.9179 | 1356.7973 | 598.7848 | 55.9 | 43.7798 | 1.5645 | 62.7122 | -4.7385 | 56 | 47 | 8.953 | 99.5 | 7.2132 | 56 | 43.4515 | 41.3064 | 97.332 | 95.3873 | 0.21636
600-56-42-8-99,5 | 600 | 56 | 42 | 8 | 33.9179 | 1356.7973 | 598.754 | 55.9 | 43.8156 | 1.4789 | 59.2836 | -5.3873 | 56 | 47 | 10.232 | 99.5 | 8.2262 | 56 | 43.4793 | 42.671 | 97.5423 | 95.6397 | 0.24662
600-56-42-9-99,5 | 600 | 56 | 42 | 9 | 33.9179 | 1356.7973 | 598.724 | 55.9 | 43.8497 | 1.4184 | 56.8601 | -5.8672 | 56 | 47 | 11.511 | 99.5 | 9.239 | 56 | 43.5005 | 44.0105 | 97.7076 | 95.8182 | 0.27693
600-56-42-10-99,5 | 600 | 56 | 42 | 10 | 33.9179 | 1356.7973 | 598.6946 | 55.9 | 43.8821 | 1.3742 | 55.0899 | -6.2298 | 56 | 47 | 12.79 | 99.5 | 10.2516 | 56 | 43.5178 | 45.3337 | 97.8408 | 95.9485 | 0.30728
600-56-44-1-99,5 | 600 | 56 | 44 | 1 | 37.5567 | 1502.3406 | 599.1036 | 55.9 | 45.3564 | 9.7057 | 388.8309 | 15.866 | 56 | 49 | 1.279 | 99.5 | 1.1159 | 56 | 44.8695 | 29.1301 | 89.4348 | 74.1573 | 0.035905
600-56-44-2-99,5 | 600 | 56 | 44 | 2 | 37.5567 | 1502.3406 | 598.9311 | 55.9 | 45.6168 | 5.1573 | 206.6728 | 9.6851 | 56 | 49 | 2.558 | 99.5 | 2.1466 | 56 | 45.1744 | 34.9574 | 93.2243 | 86.2679 | 0.061729
600-56-44-3-99,5 | 600 | 56 | 44 | 3 | 37.5567 | 1502.3406 | 598.8497 | 55.9 | 45.7348 | 3.4966 | 140.142 | 4.8438 | 56 | 49 | 3.837 | 99.5 | 3.1671 | 56 | 45.3333 | 37.8971 | 94.8971 | 90.6898 | 0.08808
600-56-44-4-99,5 | 600 | 56 | 44 | 4 | 37.5567 | 1502.3406 | 598.796 | 55.9 | 45.8039 | 2.7111 | 108.669 | 1.7502 | 56 | 49 | 5.116 | 99.5 | 4.184 | 56 | 45.4309 | 39.9616 | 95.835 | 92.7813 | 0.11479
600-56-44-5-99,5 | 600 | 56 | 44 | 5 | 37.5567 | 1502.3406 | 598.7537 | 55.9 | 45.8509 | 2.2799 | 91.3902 | -0.32251 | 56 | 49 | 6.395 | 99.5 | 5.1993 | 56 | 45.4948 | 41.6719 | 96.4327 | 93.9295 | 0.14174
600-56-44-6-99,5 | 600 | 56 | 44 | 6 | 37.5567 | 1502.3406 | 598.7168 | 55.9 | 45.8935 | 2.0195 | 80.9592 | -1.7572 | 56 | 49 | 7.674 | 99.5 | 6.2136 | 56 | 45.5428 | 43.2112 | 96.8458 | 94.6227 | 0.16884
600-56-44-7-99,5 | 600 | 56 | 44 | 7 | 37.5567 | 1502.3406 | 598.6829 | 55.9 | 45.9336 | 1.8509 | 74.2026 | -2.7808 | 56 | 49 | 8.953 | 99.5 | 7.2274 | 56 | 45.5783 | 44.6588 | 97.148 | 95.0718 | 0.19605
600-56-44-8-99,5 | 600 | 56 | 44 | 8 | 37.5567 | 1502.3406 | 598.6507 | 55.9 | 45.9681 | 1.7356 | 69.5831 | -3.5316 | 56 | 49 | 10.232 | 99.5 | 8.2408 | 56 | 45.6086 | 46.0532 | 97.3783 | 95.3788 | 0.22333
600-56-44-9-99,5 | 600 | 56 | 44 | 9 | 37.5567 | 1502.3406 | 598.6195 | 55.9 | 46.0004 | 1.6535 | 66.2982 | -4.0941 | 56 | 49 | 11.511 | 99.5 | 9.254 | 56 | 45.6349 | 47.4142 | 97.5597 | 95.5972 | 0.25067
600-56-44-10-99,5 | 600 | 56 | 44 | 10 | 37.5567 | 1502.3406 | 598.5891 | 55.9 | 46.0319 | 1.5933 | 63.8867 | -4.5237 | 56 | 49 | 12.79 | 99.5 | 10.267 | 56 | 45.6558 | 48.7534 | 97.7061 | 95.7576 | 0.27806
600-56-46-1-99,5 | 600 | 56 | 46 | 1 | 41.5254 | 1661.1129 | 599.0361 | 55.9 | 47.4499 | 11.7688 | 471.5382 | 15.866 | 56 | 51 | 1.279 | 99.5 | 1.1232 | 56 | 46.9051 | 31.0355 | 88.8368 | 71.6587 | 0.033606
600-56-46-2-99,5 | 600 | 56 | 46 | 2 | 41.5254 | 1661.1129 | 598.8365 | 55.9 | 47.7465 | 6.3755 | 255.5319 | 12.7954 | 56 | 51 | 2.558 | 99.5 | 2.157 | 56 | 47.243 | 37.7078 | 92.753 | 84.6467 | 0.056899
600-56-46-3-99,5 | 600 | 56 | 46 | 3 | 41.5254 | 1661.1129 | 598.742 | 55.9 | 47.8821 | 4.3199 | 173.1694 | 7.4633 | 56 | 51 | 3.837 | 99.5 | 3.1792 | 56 | 47.4265 | 41.0425 | 94.5227 | 89.597 | 0.080633
600-56-46-4-99,5 | 600 | 56 | 46 | 4 | 41.5254 | 1661.1129 | 598.6811 | 55.9 | 47.9607 | 3.3212 | 133.1477 | 4.2164 | 56 | 51 | 5.116 | 99.5 | 4.1972 | 56 | 47.5384 | 43.3202 | 95.5276 | 92.002 | 0.1047
600-56-46-5-99,5 | 600 | 56 | 46 | 5 | 41.5254 | 1661.1129 | 598.6343 | 55.9 | 48.0149 | 2.7638 | 110.8102 | 1.9855 | 56 | 51 | 6.395 | 99.5 | 5.2133 | 56 | 47.6153 | 45.1566 | 96.1729 | 93.3443 | 0.12899
600-56-46-6-99,5 | 600 | 56 | 46 | 6 | 41.5254 | 1661.1129 | 598.5943 | 55.9 | 48.0587 | 2.4225 | 97.1348 | 0.40416 | 56 | 51 | 7.674 | 99.5 | 6.2283 | 56 | 47.6715 | 46.7768 | 96.6213 | 94.1661 | 0.15344
600-56-46-7-99,5 | 600 | 56 | 46 | 7 | 41.5254 | 1661.1129 | 598.5581 | 55.9 | 48.0958 | 2.1991 | 88.1808 | -0.74697 | 56 | 51 | 8.953 | 99.5 | 7.2426 | 56 | 47.7148 | 48.2793 | 96.9504 | 94.7042 | 0.178
600-56-46-8-99,5 | 600 | 56 | 46 | 8 | 41.5254 | 1661.1129 | 598.5242 | 55.9 | 48.1309 | 2.0455 | 82.0283 | -1.6024 | 56 | 51 | 10.232 | 99.5 | 8.2565 | 56 | 47.753 | 49.7118 | 97.202 | 95.074 | 0.20264
600-56-46-9-99,5 | 600 | 56 | 46 | 9 | 41.5254 | 1661.1129 | 598.4917 | 55.9 | 48.1636 | 1.9354 | 77.6144 | -2.2535 | 56 | 51 | 11.511 | 99.5 | 9.27 | 56 | 47.7777 | 51.101 | 97.4004 | 95.3393 | 0.22733
600-56-46-10-99,5 | 600 | 56 | 46 | 10 | 41.5254 | 1661.1129 | 598.46 | 55.9 | 48.1922 | 1.854 | 74.3534 | -2.7569 | 56 | 51 | 12.79 | 99.5 | 10.2834 | 56 | 47.804 | 52.4614 | 97.5608 | 95.5354 | 0.25207
600-56-48-1-99,5 | 600 | 56 | 48 | 1 | 45.85 | 1834.0846 | 598.9836 | 55.9 | 49.5386 | 14.1705 | 567.8152 | 15.866 | 56 | 53 | 1.279 | 99.5 | 1.1305 | 56 | 48.9364 | 32.9585 | 88.2412 | 69.0938 | 0.031566
600-56-48-2-99,5 | 600 | 56 | 48 | 2 | 45.85 | 1834.0846 | 598.754 | 55.9 | 49.8737 | 7.8436 | 314.4168 | 15.866 | 56 | 53 | 2.558 | 99.5 | 2.1678 | 56 | 49.312 | 40.5644 | 92.2685 | 82.8929 | 0.052623
600-56-48-3-99,5 | 600 | 56 | 48 | 3 | 45.85 | 1834.0846 | 598.6445 | 55.9 | 50.0317 | 5.3279 | 213.6098 | 10.1032 | 56 | 53 | 3.837 | 99.5 | 3.1919 | 56 | 49.5199 | 44.3592 | 94.1313 | 88.3798 | 0.074034
600-56-48-4-99,5 | 600 | 56 | 48 | 4 | 45.85 | 1834.0846 | 598.5749 | 55.9 | 50.1223 | 4.0726 | 163.3032 | 6.733 | 56 | 53 | 5.116 | 99.5 | 4.2112 | 56 | 49.6507 | 46.8934 | 95.2029 | 91.1175 | 0.095746
600-56-48-5-99,5 | 600 | 56 | 48 | 5 | 45.85 | 1834.0846 | 598.5226 | 55.9 | 50.1847 | 3.3593 | 134.7119 | 4.3594 | 56 | 53 | 6.395 | 99.5 | 5.2281 | 56 | 49.7397 | 48.8857 | 95.8969 | 92.6733 | 0.11767
600-56-48-6-99,5 | 600 | 56 | 48 | 6 | 45.85 | 1834.0846 | 598.4789 | 55.9 | 50.229 | 2.9162 | 116.9512 | 2.6376 | 56 | 53 | 7.674 | 99.5 | 6.2439 | 56 | 49.8036 | 50.6078 | 96.3817 | 93.6397 | 0.13975
600-56-48-7-99,5 | 600 | 56 | 48 | 7 | 45.85 | 1834.0846 | 598.44 | 55.9 | 50.27 | 2.6239 | 105.2346 | 1.3639 | 56 | 53 | 8.953 | 99.5 | 7.2588 | 56 | 49.8555 | 52.1792 | 96.739 | 94.2773 | 0.16194
600-56-48-8-99,5 | 600 | 56 | 48 | 8 | 45.85 | 1834.0846 | 598.404 | 55.9 | 50.3044 | 2.4208 | 97.0965 | 0.39955 | 56 | 53 | 10.232 | 99.5 | 8.2731 | 56 | 49.8967 | 53.6612 | 97.0128 | 94.7202 | 0.18421
600-56-48-9-99,5 | 600 | 56 | 48 | 9 | 45.85 | 1834.0846 | 598.3698 | 55.9 | 50.3419 | 2.2752 | 91.2617 | -0.33903 | 56 | 53 | 11.511 | 99.5 | 9.2871 | 56 | 49.9341 | 55.0858 | 97.2293 | 95.0377 | 0.20654
600-56-48-10-99,5 | 600 | 56 | 48 | 10 | 45.85 | 1834.0846 | 598.3369 | 55.9 | 50.372 | 2.1665 | 86.9047 | -0.91961 | 56 | 53 | 12.79 | 99.5 | 10.3009 | 56 | 49.9625 | 56.4735 | 97.4046 | 95.2749 | 0.22892
600-56-50-1-99,5 | 600 | 56 | 50 | 1 | 50.554 | 2022.278 | 598.9142 | 55.9 | 51.629 | 16.946 | 679.1104 | 15.866 | 56 | 55 | 1.279 | 99.5 | 1.1379 | 56 | 50.9644 | 34.8869 | 87.6516 | 66.4793 | 0.029755
600-56-50-2-99,5 | 600 | 56 | 50 | 2 | 50.554 | 2022.278 | 598.652 | 55.9 | 52.0166 | 9.603 | 385.0081 | 15.866 | 56 | 55 | 2.558 | 99.5 | 2.179 | 56 | 51.3829 | 43.5089 | 91.7744 | 81.0044 | 0.048839
600-56-50-3-99,5 | 600 | 56 | 50 | 3 | 50.554 | 2022.278 | 598.5252 | 55.9 | 52.1921 | 6.5549 | 262.8569 | 13.239 | 56 | 55 | 3.837 | 99.5 | 3.2052 | 56 | 51.612 | 47.8361 | 93.7246 | 87.0339 | 0.068183
600-56-50-4-99,5 | 600 | 56 | 50 | 4 | 50.554 | 2022.278 | 598.4454 | 55.9 | 52.2924 | 4.9939 | 200.2848 | 9.2886 | 56 | 55 | 5.116 | 99.5 | 4.2258 | 56 | 51.7639 | 50.6761 | 94.8619 | 90.1217 | 0.087796
600-56-50-5-99,5 | 600 | 56 | 50 | 5 | 50.554 | 2022.278 | 598.3865 | 55.9 | 52.3631 | 4.0906 | 164.0742 | 6.7916 | 56 | 55 | 6.395 | 99.5 | 5.2439 | 56 | 51.8665 | 52.8584 | 95.6049 | 91.9085 | 0.10761
600-56-50-6-99,5 | 600 | 56 | 50 | 6 | 50.554 | 2022.278 | 598.3383 | 55.9 | 52.4181 | 3.5228 | 141.3116 | 4.9461 | 56 | 55 | 7.674 | 99.5 | 6.2604 | 56 | 51.9436 | 54.7051 | 96.127 | 93.0316 | 0.12757
600-56-50-7-99,5 | 600 | 56 | 50 | 7 | 50.554 | 2022.278 | 598.2962 | 55.9 | 52.4583 | 3.143 | 126.0861 | 3.5513 | 56 | 55 | 8.953 | 99.5 | 7.2759 | 56 | 52.0036 | 56.3639 | 96.5134 | 93.7828 | 0.14765
600-56-50-8-99,5 | 600 | 56 | 50 | 8 | 50.554 | 2022.278 | 598.2577 | 55.9 | 52.4993 | 2.8783 | 115.474 | 2.4838 | 56 | 55 | 10.232 | 99.5 | 8.2909 | 56 | 52.0562 | 57.9076 | 96.8106 | 94.3065 | 0.1678
600-56-50-9-99,5 | 600 | 56 | 50 | 9 | 50.554 | 2022.278 | 598.2215 | 55.9 | 52.5313 | 2.6854 | 107.7413 | 1.6472 | 56 | 55 | 11.511 | 99.5 | 9.3054 | 56 | 52.0947 | 59.3795 | 97.046 | 94.6881 | 0.18801
600-56-50-10-99,5 | 600 | 56 | 50 | 10 | 50.554 | 2022.278 | 598.1869 | 55.9 | 52.5568 | 2.5406 | 101.9393 | 0.98215 | 56 | 55 | 12.79 | 99.5 | 10.3196 | 56 | 52.1239 | 60.8033 | 97.2369 | 94.9744 | 0.20828
600-58-10-1-99,5 | 600 | 58 | 10 | 1 | 5.1921 | 207.697 | 599.8217 | 57.9 | 10.2417 | 0.19307 | 7.7256 | -26.9503 | 58 | 15 | 1.279 | 99.5 | 1.0289 | 58 | 10.2296 | 6.278 | 97.302 | 96.2814 | 0.20004
600-58-10-2-99,5 | 600 | 58 | 10 | 2 | 5.1921 | 207.697 | 599.7992 | 57.9 | 10.2886 | 0.15726 | 6.2928 | -28.9798 | 58 | 15 | 2.558 | 99.5 | 2.0386 | 58 | 10.2436 | 7.5929 | 98.2265 | 96.9712 | 0.39723
600-58-10-3-99,5 | 600 | 58 | 10 | 3 | 5.1921 | 207.697 | 599.7776 | 57.9 | 10.3317 | 0.15021 | 6.0111 | -29.429 | 58 | 15 | 3.837 | 99.5 | 3.0479 | 58 | 10.2492 | 8.8789 | 98.5423 | 97.1069 | 0.59501
600-58-10-4-99,5 | 600 | 58 | 10 | 4 | 5.1921 | 207.697 | 599.7563 | 57.9 | 10.3735 | 0.14791 | 5.9192 | -29.5799 | 58 | 15 | 5.116 | 99.5 | 4.057 | 58 | 10.2523 | 10.1602 | 98.7015 | 97.1512 | 0.79299
600-58-10-5-99,5 | 600 | 58 | 10 | 5 | 5.1921 | 207.697 | 599.7349 | 57.9 | 10.4173 | 0.14706 | 5.8855 | -29.6357 | 58 | 15 | 6.395 | 99.5 | 5.0662 | 58 | 10.2578 | 11.44 | 98.7973 | 97.1676 | 0.99107
600-58-10-6-99,5 | 600 | 58 | 10 | 6 | 5.1921 | 207.697 | 599.7136 | 57.9 | 10.4599 | 0.14678 | 5.8745 | -29.654 | 58 | 15 | 7.674 | 99.5 | 6.0753 | 58 | 10.2617 | 12.7193 | 98.8613 | 97.173 | 1.1892
600-58-10-7-99,5 | 600 | 58 | 10 | 7 | 5.1921 | 207.697 | 599.6923 | 57.9 | 10.5027 | 0.14678 | 5.8747 | -29.654 | 58 | 15 | 8.953 | 99.5 | 7.0844 | 58 | 10.2682 | 13.9983 | 98.9071 | 97.173 | 1.3874
600-58-10-8-99,5 | 600 | 58 | 10 | 8 | 5.1921 | 207.697 | 599.671 | 57.9 | 10.5452 | 0.14693 | 5.8808 | -29.6434 | 58 | 15 | 10.232 | 99.5 | 8.0935 | 58 | 10.2734 | 15.2772 | 98.9415 | 97.1701 | 1.5857
600-58-10-9-99,5 | 600 | 58 | 10 | 9 | 5.1921 | 207.697 | 599.6497 | 57.9 | 10.5876 | 0.14716 | 5.8904 | -29.6274 | 58 | 15 | 11.511 | 99.5 | 9.1025 | 58 | 10.2789 | 16.5559 | 98.9683 | 97.1656 | 1.784
600-58-10-10-99,5 | 600 | 58 | 10 | 10 | 5.1921 | 207.697 | 599.6284 | 57.9 | 10.6298 | 0.14745 | 5.9021 | -29.6078 | 58 | 15 | 12.79 | 99.5 | 10.1116 | 58 | 10.2852 | 17.8346 | 98.9897 | 97.1601 | 1.9823
600-58-12-1-99,5 | 600 | 58 | 12 | 1 | 5.9087 | 236.3603 | 599.8001 | 57.9 | 12.274 | 0.23827 | 9.5345 | -24.8395 | 58 | 17 | 1.279 | 99.5 | 1.0316 | 58 | 12.2516 | 6.9494 | 97.0473 | 95.9675 | 0.17635
600-58-12-2-99,5 | 600 | 58 | 12 | 2 | 5.9087 | 236.3603 | 599.7767 | 57.9 | 12.3241 | 0.18591 | 7.4395 | -27.3265 | 58 | 17 | 2.558 | 99.5 | 2.0417 | 58 | 12.2741 | 8.2807 | 98.0895 | 96.8536 | 0.34948
600-58-12-3-99,5 | 600 | 58 | 12 | 3 | 5.9087 | 236.3603 | 599.7545 | 57.9 | 12.3656 | 0.17529 | 7.0149 | -27.9095 | 58 | 17 | 3.837 | 99.5 | 3.0513 | 58 | 12.2796 | 9.5704 | 98.4473 | 97.0333 | 0.52325
600-58-12-4-99,5 | 600 | 58 | 12 | 4 | 5.9087 | 236.3603 | 599.7327 | 57.9 | 12.4082 | 0.17171 | 6.8721 | -28.113 | 58 | 17 | 5.116 | 99.5 | 4.0607 | 58 | 12.2845 | 10.8529 | 98.6278 | 97.0938 | 0.69724
600-58-12-5-99,5 | 600 | 58 | 12 | 5 | 5.9087 | 236.3603 | 599.7109 | 57.9 | 12.4506 | 0.17027 | 6.8146 | -28.196 | 58 | 17 | 6.395 | 99.5 | 5.07 | 58 | 12.2889 | 12.1334 | 98.7366 | 97.1183 | 0.87133
600-58-12-6-99,5 | 600 | 58 | 12 | 6 | 5.9087 | 236.3603 | 599.6891 | 57.9 | 12.4935 | 0.1697 | 6.7919 | -28.2289 | 58 | 17 | 7.674 | 99.5 | 6.0794 | 58 | 12.2942 | 13.4129 | 98.8094 | 97.128 | 1.0455
600-58-12-7-99,5 | 600 | 58 | 12 | 7 | 5.9087 | 236.3603 | 599.6673 | 57.9 | 12.536 | 0.16954 | 6.7857 | -28.2289 | 58 | 17 | 8.953 | 99.5 | 7.0887 | 58 | 12.2996 | 14.6921 | 98.8614 | 97.1307 | 1.2197
600-58-12-8-99,5 | 600 | 58 | 12 | 8 | 5.9087 | 236.3603 | 599.6456 | 57.9 | 12.5784 | 0.1696 | 6.7884 | -28.2379 | 58 | 17 | 10.232 | 99.5 | 8.098 | 58 | 12.3054 | 15.971 | 98.9005 | 97.1297 | 1.394
600-58-12-9-99,5 | 600 | 58 | 12 | 9 | 5.9087 | 236.3603 | 599.6238 | 57.9 | 12.6207 | 0.16979 | 6.7963 | -28.2223 | 58 | 17 | 11.511 | 99.5 | 9.1073 | 58 | 12.3118 | 17.2498 | 98.9309 | 97.1264 | 1.5683
600-58-12-10-99,5 | 600 | 58 | 12 | 10 | 5.9087 | 236.3603 | 599.602 | 57.9 | 12.6628 | 0.17007 | 6.8075 | -28.206 | 58 | 17 | 12.79 | 99.5 | 10.1166 | 58 | 12.3187 | 18.5286 | 98.9552 | 97.1218 | 1.7426
600-58-14-1-99,5 | 600 | 58 | 14 | 1 | 6.7107 | 268.4444 | 599.7763 | 57.9 | 14.3111 | 0.29628 | 11.8563 | -22.6186 | 58 | 19 | 1.279 | 99.5 | 1.0346 | 58 | 14.2814 | 7.6934 | 96.7673 | 95.585 | 0.1559
600-58-14-2-99,5 | 600 | 58 | 14 | 2 | 6.7107 | 268.4444 | 599.7516 | 57.9 | 14.3624 | 0.22053 | 8.8252 | -25.6188 | 58 | 19 | 2.558 | 99.5 | 2.0451 | 58 | 14.3069 | 9.0482 | 97.9379 | 96.7138 | 0.30816
600-58-14-3-99,5 | 600 | 58 | 14 | 3 | 6.7107 | 268.4444 | 599.7289 | 57.9 | 14.4037 | 0.20476 | 8.1947 | -26.3626 | 58 | 19 | 3.837 | 99.5 | 3.055 | 58 | 14.3157 | 10.3429 | 98.3421 | 96.9487 | 0.46112
600-58-14-4-99,5 | 600 | 58 | 14 | 4 | 6.7107 | 268.4444 | 599.7065 | 57.9 | 14.446 | 0.1993 | 7.9764 | -26.6325 | 58 | 19 | 5.116 | 99.5 | 4.0647 | 58 | 14.321 | 11.6274 | 98.5464 | 97.0301 | 0.61431
600-58-14-5-99,5 | 600 | 58 | 14 | 5 | 6.7107 | 268.4444 | 599.6842 | 57.9 | 14.4884 | 0.19699 | 7.8842 | -26.7486 | 58 | 19 | 6.395 | 99.5 | 5.0742 | 58 | 14.326 | 12.9087 | 98.6697 | 97.0646 | 0.76761
600-58-14-6-99,5 | 600 | 58 | 14 | 6 | 6.7107 | 268.4444 | 599.662 | 57.9 | 14.5308 | 0.19596 | 7.8431 | -26.8007 | 58 | 19 | 7.674 | 99.5 | 6.0838 | 58 | 14.3311 | 14.1887 | 98.7521 | 97.08 | 0.92099
600-58-14-7-99,5 | 600 | 58 | 14 | 7 | 6.7107 | 268.4444 | 599.6397 | 57.9 | 14.5729 | 0.19553 | 7.8265 | -26.8217 | 58 | 19 | 8.953 | 99.5 | 7.0933 | 58 | 14.3364 | 15.4682 | 98.8111 | 97.0862 | 1.0744
600-58-14-8-99,5 | 600 | 58 | 14 | 8 | 6.7107 | 268.4444 | 599.6175 | 57.9 | 14.6153 | 0.19545 | 7.8235 | -26.8217 | 58 | 19 | 10.232 | 99.5 | 8.1029 | 58 | 14.3425 | 16.7472 | 98.8554 | 97.0875 | 1.2279
600-58-14-9-99,5 | 600 | 58 | 14 | 9 | 6.7107 | 268.4444 | 599.5953 | 57.9 | 14.6574 | 0.19556 | 7.8281 | -26.8256 | 58 | 19 | 11.511 | 99.5 | 9.1124 | 58 | 14.349 | 18.0261 | 98.8899 | 97.0859 | 1.3814
600-58-14-10-99,5 | 600 | 58 | 14 | 10 | 6.7107 | 268.4444 | 599.5731 | 57.9 | 14.6992 | 0.19579 | 7.8375 | -26.8076 | 58 | 19 | 12.79 | 99.5 | 10.1219 | 58 | 14.3557 | 19.3049 | 98.9175 | 97.0825 | 1.5349
600-58-16-1-99,5 | 600 | 58 | 16 | 1 | 7.6068 | 304.29 | 599.75 | 57.9 | 16.3516 | 0.37103 | 14.8482 | -20.2889 | 58 | 21 | 1.279 | 99.5 | 1.0379 | 58 | 16.3125 | 8.5148 | 96.4607 | 95.1224 | 0.1382
600-58-16-2-99,5 | 600 | 58 | 16 | 2 | 7.6068 | 304.29 | 599.7238 | 57.9 | 16.3997 | 0.26262 | 10.5101 | -23.8499 | 58 | 21 | 2.558 | 99.5 | 2.0489 | 58 | 16.3375 | 9.9022 | 97.7705 | 96.5476 | 0.27232
600-58-16-3-99,5 | 600 | 58 | 16 | 3 | 7.6068 | 304.29 | 599.7004 | 57.9 | 16.4449 | 0.23956 | 9.5879 | -24.7822 | 58 | 21 | 3.837 | 99.5 | 3.059 | 58 | 16.3515 | 11.2042 | 98.2259 | 96.8507 | 0.40721
600-58-16-4-99,5 | 600 | 58 | 16 | 4 | 7.6068 | 304.29 | 599.6775 | 57.9 | 16.4872 | 0.23137 | 9.2603 | -25.1335 | 58 | 21 | 5.116 | 99.5 | 4.069 | 58 | 16.3596 | 12.4914 | 98.4566 | 96.9584 | 0.54234
600-58-16-5-99,5 | 600 | 58 | 16 | 5 | 7.6068 | 304.29 | 599.6547 | 57.9 | 16.5295 | 0.22777 | 9.1168 | -25.2911 | 58 | 21 | 6.395 | 99.5 | 5.0788 | 58 | 16.3654 | 13.774 | 98.5959 | 97.0056 | 0.6776
600-58-16-6-99,5 | 600 | 58 | 16 | 6 | 7.6068 | 304.29 | 599.632 | 57.9 | 16.572 | 0.22606 | 9.0485 | -25.3668 | 58 | 21 | 7.674 | 99.5 | 6.0886 | 58 | 16.3714 | 15.0547 | 98.6891 | 97.0282 | 0.81293
600-58-16-7-99,5 | 600 | 58 | 16 | 7 | 7.6068 | 304.29 | 599.6093 | 57.9 | 16.614 | 0.22524 | 9.0162 | -25.4028 | 58 | 21 | 8.953 | 99.5 | 7.0984 | 58 | 16.3771 | 16.3345 | 98.7558 | 97.0389 | 0.94831
600-58-16-8-99,5 | 600 | 58 | 16 | 8 | 7.6068 | 304.29 | 599.5866 | 57.9 | 16.6559 | 0.22492 | 9.0035 | -25.4169 | 58 | 21 | 10.232 | 99.5 | 8.1081 | 58 | 16.3832 | 17.6139 | 98.806 | 97.0432 | 1.0837
600-58-16-9-99,5 | 600 | 58 | 16 | 9 | 7.6068 | 304.29 | 599.5639 | 57.9 | 16.6977 | 0.22488 | 9.0024 | -25.4169 | 58 | 21 | 11.511 | 99.5 | 9.1179 | 58 | 16.3898 | 18.8929 | 98.845 | 97.0437 | 1.2192
600-58-16-10-99,5 | 600 | 58 | 16 | 10 | 7.6068 | 304.29 | 599.5412 | 57.9 | 16.7393 | 0.22503 | 9.0085 | -25.4181 | 58 | 21 | 12.79 | 99.5 | 10.1276 | 58 | 16.3967 | 20.1717 | 98.8763 | 97.0418 | 1.3547
600-58-18-1-99,5 | 600 | 58 | 18 | 1 | 8.6061 | 344.2645 | 599.7212 | 57.9 | 18.3974 | 0.46762 | 18.7146 | -17.8527 | 58 | 23 | 1.279 | 99.5 | 1.0415 | 58 | 18.3452 | 9.4175 | 96.1268 | 94.5664 | 0.12287
600-58-18-2-99,5 | 600 | 58 | 18 | 2 | 8.6061 | 344.2645 | 599.6931 | 57.9 | 18.4482 | 0.31449 | 12.5866 | -22.0009 | 58 | 23 | 2.558 | 99.5 | 2.053 | 58 | 18.3789 | 10.8496 | 97.5862 | 96.3458 | 0.24121
600-58-18-3-99,5 | 600 | 58 | 18 | 3 | 8.6061 | 344.2645 | 599.6689 | 57.9 | 18.491 | 0.28095 | 11.2447 | -23.159 | 58 | 23 | 3.837 | 99.5 | 3.0635 | 58 | 18.3923 | 12.1621 | 98.0978 | 96.7355 | 0.36035
600-58-18-4-99,5 | 600 | 58 | 18 | 4 | 8.6061 | 344.2645 | 599.6454 | 57.9 | 18.5339 | 0.26883 | 10.7602 | -23.609 | 58 | 23 | 5.116 | 99.5 | 4.0737 | 58 | 18.4031 | 13.4533 | 98.3576 | 96.8763 | 0.47977
600-58-18-5-99,5 | 600 | 58 | 18 | 5 | 8.6061 | 344.2645 | 599.6221 | 57.9 | 18.5757 | 0.26336 | 10.5417 | -23.8182 | 58 | 23 | 6.395 | 99.5 | 5.0838 | 58 | 18.4087 | 14.7377 | 98.5147 | 96.9398 | 0.59932
600-58-18-6-99,5 | 600 | 58 | 18 | 6 | 8.6061 | 344.2645 | 599.5988 | 57.9 | 18.6174 | 0.26063 | 10.4326 | -23.9241 | 58 | 23 | 7.674 | 99.5 | 6.0938 | 58 | 18.4154 | 16.0195 | 98.6198 | 96.9716 | 0.71895
600-58-18-7-99,5 | 600 | 58 | 18 | 7 | 8.6061 | 344.2645 | 599.5757 | 57.9 | 18.6591 | 0.25921 | 10.3765 | -23.9789 | 58 | 23 | 8.953 | 99.5 | 7.1038 | 58 | 18.4216 | 17.2999 | 98.6952 | 96.988 | 0.83864
600-58-18-8-99,5 | 600 | 58 | 18 | 8 | 8.6061 | 344.2645 | 599.5525 | 57.9 | 18.7007 | 0.25852 | 10.3491 | -24.0058 | 58 | 23 | 10.232 | 99.5 | 8.1138 | 58 | 18.428 | 18.5796 | 98.7518 | 96.9961 | 0.95836
600-58-18-9-99,5 | 600 | 58 | 18 | 9 | 8.6061 | 344.2645 | 599.5294 | 57.9 | 18.7421 | 0.25825 | 10.3387 | -24.016 | 58 | 23 | 11.511 | 99.5 | 9.1238 | 58 | 18.4348 | 19.8588 | 98.7959 | 96.9992 | 1.0781
600-58-18-10-99,5 | 600 | 58 | 18 | 10 | 8.6061 | 344.2645 | 599.5062 | 57.9 | 18.7833 | 0.25824 | 10.3388 | -24.016 | 58 | 23 | 12.79 | 99.5 | 10.1337 | 58 | 18.4421 | 21.1378 | 98.8312 | 96.9993 | 1.1979
600-58-20-1-99,5 | 600 | 58 | 20 | 1 | 9.7185 | 388.7633 | 599.6897 | 57.9 | 20.4459 | 0.59239 | 23.7093 | -15.3196 | 58 | 25 | 1.279 | 99.5 | 1.0453 | 58 | 20.3792 | 10.4051 | 95.7646 | 93.9045 | 0.10958
600-58-20-2-99,5 | 600 | 58 | 20 | 2 | 9.7185 | 388.7633 | 599.6592 | 57.9 | 20.4964 | 0.37859 | 15.1529 | -20.0723 | 58 | 25 | 2.558 | 99.5 | 2.0574 | 58 | 20.418 | 11.8979 | 97.3839 | 96.1045 | 0.21413
600-58-20-3-99,5 | 600 | 58 | 20 | 3 | 9.7185 | 388.7633 | 599.6341 | 57.9 | 20.5435 | 0.33053 | 13.2299 | -21.4838 | 58 | 25 | 3.837 | 99.5 | 3.0683 | 58 | 20.4389 | 13.225 | 97.9567 | 96.599 | 0.31956
600-58-20-4-99,5 | 600 | 58 | 20 | 4 | 9.7185 | 388.7633 | 599.6099 | 57.9 | 20.5846 | 0.31278 | 12.52 | -22.0537 | 58 | 25 | 5.116 | 99.5 | 4.0788 | 58 | 20.45 | 14.5217 | 98.2486 | 96.7816 | 0.42527
600-58-20-5-99,5 | 600 | 58 | 20 | 5 | 9.7185 | 388.7633 | 599.586 | 57.9 | 20.6255 | 0.3046 | 12.1932 | -22.3262 | 58 | 25 | 6.395 | 99.5 | 5.0892 | 58 | 20.4566 | 15.8089 | 98.4253 | 96.8658 | 0.53113
600-58-20-6-99,5 | 600 | 58 | 20 | 6 | 9.7185 | 388.7633 | 599.5623 | 57.9 | 20.6674 | 0.3004 | 12.0255 | -22.4687 | 58 | 25 | 7.674 | 99.5 | 6.0995 | 58 | 20.4639 | 17.0921 | 98.5437 | 96.909 | 0.63707
600-58-20-7-99,5 | 600 | 58 | 20 | 7 | 9.7185 | 388.7633 | 599.5386 | 57.9 | 20.7087 | 0.2981 | 11.9341 | -22.5471 | 58 | 25 | 8.953 | 99.5 | 7.1097 | 58 | 20.4705 | 18.3734 | 98.6286 | 96.9326 | 0.74307
600-58-20-8-99,5 | 600 | 58 | 20 | 8 | 9.7185 | 388.7633 | 599.515 | 57.9 | 20.7498 | 0.29685 | 11.8845 | -22.5898 | 58 | 25 | 10.232 | 99.5 | 8.1199 | 58 | 20.4772 | 19.6536 | 98.6923 | 96.9455 | 0.84911
600-58-20-9-99,5 | 600 | 58 | 20 | 9 | 9.7185 | 388.7633 | 599.4914 | 57.9 | 20.7907 | 0.29622 | 11.8594 | -22.6115 | 58 | 25 | 11.511 | 99.5 | 9.1301 | 58 | 20.484 | 20.9333 | 98.742 | 96.952 | 0.95518
600-58-20-10-99,5 | 600 | 58 | 20 | 10 | 9.7185 | 388.7633 | 599.4678 | 57.9 | 20.8315 | 0.29597 | 11.8499 | -22.6115 | 58 | 25 | 12.79 | 99.5 | 10.1403 | 58 | 20.4915 | 22.2125 | 98.7818 | 96.9546 | 1.0613
600-58-22-1-99,5 | 600 | 58 | 22 | 1 | 10.9543 | 438.1992 | 599.6555 | 57.9 | 22.4991 | 0.75341 | 30.1556 | -12.6994 | 58 | 27 | 1.279 | 99.5 | 1.0495 | 58 | 22.4181 | 11.4799 | 95.3744 | 93.1222 | 0.09803
600-58-22-2-99,5 | 600 | 58 | 22 | 2 | 10.9543 | 438.1992 | 599.622 | 57.9 | 22.5547 | 0.45865 | 18.3587 | -18.0504 | 58 | 27 | 2.558 | 99.5 | 2.0622 | 58 | 22.465 | 13.0537 | 97.1627 | 95.8131 | 0.19055
600-58-22-3-99,5 | 600 | 58 | 22 | 3 | 10.9543 | 438.1992 | 599.5957 | 57.9 | 22.5964 | 0.39019 | 15.6191 | -19.7529 | 58 | 27 | 3.837 | 99.5 | 3.0735 | 58 | 22.4862 | 14.4011 | 97.8022 | 96.438 | 0.28398
600-58-22-4-99,5 | 600 | 58 | 22 | 4 | 10.9543 | 438.1992 | 599.5708 | 57.9 | 22.6409 | 0.36463 | 14.5966 | -20.4605 | 58 | 27 | 5.116 | 99.5 | 4.0843 | 58 | 22.4995 | 15.7057 | 98.1292 | 96.6713 | 0.37773
600-58-22-5-99,5 | 600 | 58 | 22 | 5 | 10.9543 | 438.1992 | 599.5463 | 57.9 | 22.6818 | 0.35263 | 14.1169 | -20.8084 | 58 | 27 | 6.395 | 99.5 | 5.095 | 58 | 22.5095 | 16.9967 | 98.3274 | 96.7809 | 0.47162
600-58-22-6-99,5 | 600 | 58 | 22 | 6 | 10.9543 | 438.1992 | 599.5221 | 57.9 | 22.7228 | 0.34629 | 13.8636 | -20.9966 | 58 | 27 | 7.674 | 99.5 | 6.1055 | 58 | 22.5163 | 18.282 | 98.4604 | 96.8388 | 0.56561
600-58-22-7-99,5 | 600 | 58 | 22 | 7 | 10.9543 | 438.1992 | 599.4979 | 57.9 | 22.7637 | 0.34272 | 13.7209 | -21.104 | 58 | 27 | 8.953 | 99.5 | 7.116 | 58 | 22.5236 | 19.5646 | 98.5558 | 96.8714 | 0.65965
600-58-22-8-99,5 | 600 | 58 | 22 | 8 | 10.9543 | 438.1992 | 599.4737 | 57.9 | 22.8044 | 0.34064 | 13.6385 | -21.1664 | 58 | 27 | 10.232 | 99.5 | 8.1265 | 58 | 22.5309 | 20.8457 | 98.6275 | 96.8903 | 0.75374
600-58-22-9-99,5 | 600 | 58 | 22 | 9 | 10.9543 | 438.1992 | 599.4496 | 57.9 | 22.8449 | 0.33946 | 13.5918 | -21.202 | 58 | 27 | 11.511 | 99.5 | 9.1369 | 58 | 22.5383 | 22.1258 | 98.6834 | 96.9011 | 0.84787
600-58-22-10-99,5 | 600 | 58 | 22 | 10 | 10.9543 | 438.1992 | 599.4256 | 57.9 | 22.8852 | 0.33884 | 13.5674 | -21.2206 | 58 | 27 | 12.79 | 99.5 | 10.1474 | 58 | 22.5464 | 23.4055 | 98.7282 | 96.9068 | 0.94202
600-58-24-1-99,5 | 600 | 58 | 24 | 1 | 12.3233 | 492.9601 | 599.6185 | 57.9 | 24.5525 | 0.95962 | 38.4116 | -10.0206 | 58 | 29 | 1.279 | 99.5 | 1.0539 | 58 | 24.4514 | 12.6426 | 94.9574 | 92.2129 | 0.088
600-58-24-2-99,5 | 600 | 58 | 24 | 2 | 12.3233 | 492.9601 | 599.5811 | 57.9 | 24.6152 | 0.55883 | 22.37 | -15.9421 | 58 | 29 | 2.558 | 99.5 | 2.0674 | 58 | 24.5142 | 14.3224 | 96.9232 | 95.4653 | 0.17
600-58-24-3-99,5 | 600 | 58 | 24 | 3 | 12.3233 | 492.9601 | 599.5535 | 57.9 | 24.6619 | 0.46273 | 18.5242 | -17.9553 | 58 | 29 | 3.837 | 99.5 | 3.0791 | 58 | 24.5389 | 15.6975 | 97.6346 | 96.245 | 0.25294
600-58-24-4-99,5 | 600 | 58 | 24 | 4 | 12.3233 | 492.9601 | 599.5278 | 57.9 | 24.7037 | 0.42614 | 17.06 | -18.8256 | 58 | 29 | 5.116 | 99.5 | 4.0902 | 58 | 24.5546 | 17.0131 | 97.9999 | 96.542 | 0.33622
600-58-24-5-99,5 | 600 | 58 | 24 | 5 | 12.3233 | 492.9601 | 599.5027 | 57.9 | 24.7449 | 0.40876 | 16.3651 | -19.2633 | 58 | 29 | 6.395 | 99.5 | 5.1011 | 58 | 24.5672 | 18.3095 | 98.2219 | 96.683 | 0.41966
600-58-24-6-99,5 | 600 | 58 | 24 | 6 | 12.3233 | 492.9601 | 599.4779 | 57.9 | 24.7857 | 0.39941 | 15.9913 | -19.5058 | 58 | 29 | 7.674 | 99.5 | 6.1119 | 58 | 24.576 | 19.5978 | 98.371 | 96.7589 | 0.50319
600-58-24-7-99,5 | 600 | 58 | 24 | 7 | 12.3233 | 492.9601 | 599.4533 | 57.9 | 24.8268 | 0.39401 | 15.7757 | -19.6482 | 58 | 29 | 8.953 | 99.5 | 7.1226 | 58 | 24.5846 | 20.8822 | 98.4779 | 96.8027 | 0.58679
600-58-24-8-99,5 | 600 | 58 | 24 | 8 | 12.3233 | 492.9601 | 599.4286 | 57.9 | 24.8671 | 0.39075 | 15.6457 | -19.7348 | 58 | 29 | 10.232 | 99.5 | 8.1333 | 58 | 24.5924 | 22.1645 | 98.5584 | 96.8292 | 0.67044
600-58-24-9-99,5 | 600 | 58 | 24 | 9 | 12.3233 | 492.9601 | 599.4041 | 57.9 | 24.9073 | 0.38876 | 15.567 | -19.7876 | 58 | 29 | 11.511 | 99.5 | 9.144 | 58 | 24.5998 | 23.4455 | 98.6212 | 96.8453 | 0.75412
600-58-24-10-99,5 | 600 | 58 | 24 | 10 | 12.3233 | 492.9601 | 599.3795 | 57.9 | 24.947 | 0.38758 | 15.5201 | -19.8192 | 58 | 29 | 12.79 | 99.5 | 10.1546 | 58 | 24.6081 | 24.7257 | 98.6714 | 96.8549 | 0.83782
600-58-26-1-99,5 | 600 | 58 | 26 | 1 | 13.8392 | 553.5967 | 599.5833 | 57.9 | 26.6141 | 1.2236 | 48.98 | -7.2815 | 58 | 31 | 1.279 | 99.5 | 1.0587 | 58 | 26.4899 | 13.8946 | 94.5128 | 91.1586 | 0.079267
600-58-26-2-99,5 | 600 | 58 | 26 | 2 | 13.8392 | 553.5967 | 599.5411 | 57.9 | 26.6839 | 0.68508 | 27.4258 | -13.7372 | 58 | 31 | 2.558 | 99.5 | 2.073 | 58 | 26.5668 | 15.7121 | 96.6626 | 95.0497 | 0.15204
600-58-26-3-99,5 | 600 | 58 | 26 | 3 | 13.8392 | 553.5967 | 599.5119 | 57.9 | 26.7348 | 0.55158 | 22.0823 | -16.0811 | 58 | 31 | 3.837 | 99.5 | 3.0851 | 58 | 26.6 | 17.1246 | 97.4514 | 96.0144 | 0.22577
600-58-26-4-99,5 | 600 | 58 | 26 | 4 | 13.8392 | 553.5967 | 599.4852 | 57.9 | 26.7751 | 0.49978 | 20.0096 | -17.1353 | 58 | 31 | 5.116 | 99.5 | 4.0966 | 58 | 26.62 | 18.4554 | 97.8583 | 96.3887 | 0.29986
600-58-26-5-99,5 | 600 | 58 | 26 | 5 | 13.8392 | 553.5967 | 599.4595 | 57.9 | 26.8159 | 0.47485 | 19.0121 | -17.6793 | 58 | 31 | 6.395 | 99.5 | 5.1078 | 58 | 26.6303 | 19.7593 | 98.1062 | 96.5688 | 0.37413
600-58-26-6-99,5 | 600 | 58 | 26 | 6 | 13.8392 | 553.5967 | 599.4341 | 57.9 | 26.8561 | 0.46124 | 18.4681 | -17.9873 | 58 | 31 | 7.674 | 99.5 | 6.1189 | 58 | 26.6406 | 21.0519 | 98.2729 | 96.6672 | 0.4485
600-58-26-7-99,5 | 600 | 58 | 26 | 7 | 13.8392 | 553.5967 | 599.4088 | 57.9 | 26.8961 | 0.45321 | 18.1474 | -18.1728 | 58 | 31 | 8.953 | 99.5 | 7.1298 | 58 | 26.6507 | 22.339 | 98.3926 | 96.7252 | 0.52293
600-58-26-8-99,5 | 600 | 58 | 26 | 8 | 13.8392 | 553.5967 | 599.3837 | 57.9 | 26.936 | 0.44824 | 17.9492 | -18.2889 | 58 | 31 | 10.232 | 99.5 | 8.1407 | 58 | 26.6586 | 23.6229 | 98.4827 | 96.7611 | 0.59742
600-58-26-9-99,5 | 600 | 58 | 26 | 9 | 13.8392 | 553.5967 | 599.3587 | 57.9 | 26.9748 | 0.44507 | 17.8231 | -18.3635 | 58 | 31 | 11.511 | 99.5 | 9.1516 | 58 | 26.6668 | 24.9051 | 98.553 | 96.784 | 0.67194
600-58-26-10-99,5 | 600 | 58 | 26 | 10 | 13.8392 | 553.5967 | 599.3336 | 57.9 | 27.0144 | 0.44308 | 17.744 | -18.4104 | 58 | 31 | 12.79 | 99.5 | 10.1624 | 58 | 26.6756 | 26.1861 | 98.6094 | 96.7984 | 0.74648
600-58-28-1-99,5 | 600 | 58 | 28 | 1 | 15.515 | 620.6288 | 599.5418 | 57.9 | 28.6811 | 1.5591 | 62.4149 | -4.5027 | 58 | 33 | 1.279 | 99.5 | 1.0637 | 58 | 28.5322 | 15.2349 | 94.0417 | 89.9511 | 0.071654
600-58-28-2-99,5 | 600 | 58 | 28 | 2 | 15.515 | 620.6288 | 599.4936 | 57.9 | 28.7559 | 0.84439 | 33.806 | -11.4402 | 58 | 33 | 2.558 | 99.5 | 2.079 | 58 | 28.6215 | 17.2286 | 96.3804 | 94.5576 | 0.13633
600-58-28-3-99,5 | 600 | 58 | 28 | 3 | 15.515 | 620.6288 | 599.4622 | 57.9 | 28.8064 | 0.66068 | 26.4525 | -14.1305 | 58 | 33 | 3.837 | 99.5 | 3.0917 | 58 | 28.6621 | 18.6913 | 97.2516 | 95.7417 | 0.20196
600-58-28-4-99,5 | 600 | 58 | 28 | 4 | 15.515 | 620.6288 | 599.4345 | 57.9 | 28.8523 | 0.58839 | 23.5594 | -15.3845 | 58 | 33 | 5.116 | 99.5 | 4.1036 | 58 | 28.6874 | 20.0425 | 97.7036 | 96.2076 | 0.26798
600-58-28-5-99,5 | 600 | 58 | 28 | 5 | 15.515 | 620.6288 | 599.4079 | 57.9 | 28.8913 | 0.553 | 22.1433 | -16.0514 | 58 | 33 | 6.395 | 99.5 | 5.115 | 58 | 28.7 | 21.3569 | 97.9797 | 96.4357 | 0.33418
600-58-28-6-99,5 | 600 | 58 | 28 | 6 | 15.515 | 620.6288 | 599.3819 | 57.9 | 28.9326 | 0.53351 | 21.3636 | -16.4357 | 58 | 33 | 7.674 | 99.5 | 6.1263 | 58 | 28.7115 | 22.6554 | 98.1656 | 96.5613 | 0.4005
600-58-28-7-99,5 | 600 | 58 | 28 | 7 | 15.515 | 620.6288 | 599.3561 | 57.9 | 28.972 | 0.52181 | 20.8959 | -16.6724 | 58 | 33 | 8.953 | 99.5 | 7.1375 | 58 | 28.7229 | 23.9461 | 98.2993 | 96.6367 | 0.46688
600-58-28-8-99,5 | 600 | 58 | 28 | 8 | 15.515 | 620.6288 | 599.3305 | 57.9 | 29.0115 | 0.51442 | 20.6012 | -16.8242 | 58 | 33 | 10.232 | 99.5 | 8.1487 | 58 | 28.7314 | 25.2325 | 98.4 | 96.6843 | 0.53331
600-58-28-9-99,5 | 600 | 58 | 28 | 9 | 15.515 | 620.6288 | 599.3049 | 57.9 | 29.0498 | 0.5096 | 20.4088 | -16.9243 | 58 | 33 | 11.511 | 99.5 | 9.1598 | 58 | 28.7431 | 26.5163 | 98.4785 | 96.7154 | 0.59979
600-58-28-10-99,5 | 600 | 58 | 28 | 10 | 15.515 | 620.6288 | 599.2794 | 57.9 | 29.0894 | 0.50643 | 20.2829 | -16.9903 | 58 | 33 | 12.79 | 99.5 | 10.1708 | 58 | 28.7504 | 27.7985 | 98.5415 | 96.7358 | 0.66629
600-58-30-1-99,5 | 600 | 58 | 30 | 1 | 17.3643 | 694.6116 | 599.4908 | 57.9 | 30.7496 | 1.9817 | 79.339 | -1.7025 | 58 | 35 | 1.279 | 99.5 | 1.0691 | 58 | 30.5727 | 16.6616 | 93.5456 | 88.5876 | 0.065009
600-58-30-2-99,5 | 600 | 58 | 30 | 2 | 17.3643 | 694.6116 | 599.4351 | 57.9 | 30.8362 | 1.0459 | 41.8764 | -9.0531 | 58 | 35 | 2.558 | 99.5 | 2.0855 | 58 | 30.6798 | 18.8764 | 96.076 | 93.9769 | 0.12256
600-58-30-3-99,5 | 600 | 58 | 30 | 3 | 17.3643 | 694.6116 | 599.4012 | 57.9 | 30.8913 | 0.79603 | 31.8748 | -12.0897 | 58 | 35 | 3.837 | 99.5 | 3.0988 | 58 | 30.7305 | 20.4052 | 97.0344 | 95.4157 | 0.18107
600-58-30-4-99,5 | 600 | 58 | 30 | 4 | 17.3643 | 694.6116 | 599.3721 | 57.9 | 30.9341 | 0.69566 | 27.8571 | -13.5669 | 58 | 35 | 5.116 | 99.5 | 4.111 | 58 | 30.7565 | 21.7846 | 97.5349 | 95.9937 | 0.23997
600-58-30-5-99,5 | 600 | 58 | 30 | 5 | 17.3643 | 694.6116 | 599.3446 | 57.9 | 30.9765 | 0.64619 | 25.8774 | -14.3691 | 58 | 35 | 6.395 | 99.5 | 5.1229 | 58 | 30.776 | 23.1131 | 97.8415 | 96.2786 | 0.29908
600-58-30-6-99,5 | 600 | 58 | 30 | 6 | 17.3643 | 694.6116 | 599.3178 | 57.9 | 31.016 | 0.61847 | 24.7684 | -14.8438 | 58 | 35 | 7.674 | 99.5 | 6.1345 | 58 | 30.7894 | 24.4198 | 98.0484 | 96.4383 | 0.3583
600-58-30-7-99,5 | 600 | 58 | 30 | 7 | 17.3643 | 694.6116 | 599.2914 | 57.9 | 31.0553 | 0.60167 | 24.0968 | -15.1409 | 58 | 35 | 8.953 | 99.5 | 7.1459 | 58 | 30.8023 | 25.7156 | 98.1973 | 96.535 | 0.4176
600-58-30-8-99,5 | 600 | 58 | 30 | 8 | 17.3643 | 694.6116 | 599.2652 | 57.9 | 31.0928 | 0.59085 | 23.6645 | -15.3363 | 58 | 35 | 10.232 | 99.5 | 8.1573 | 58 | 30.8104 | 27.0054 | 98.3095 | 96.5973 | 0.47695
600-58-30-9-99,5 | 600 | 58 | 30 | 9 | 17.3643 | 694.6116 | 599.2391 | 57.9 | 31.1323 | 0.58374 | 23.3804 | -15.4664 | 58 | 35 | 11.511 | 99.5 | 9.1686 | 58 | 30.8228 | 28.2915 | 98.3972 | 96.6383 | 0.53634
600-58-30-10-99,5 | 600 | 58 | 30 | 10 | 17.3643 | 694.6116 | 599.2131 | 57.9 | 31.1698 | 0.57884 | 23.1855 | -15.5566 | 58 | 35 | 12.79 | 99.5 | 10.1799 | 58 | 30.8303 | 29.5754 | 98.4675 | 96.6665 | 0.59576
600-58-32-1-99,5 | 600 | 58 | 32 | 1 | 19.4024 | 776.1368 | 599.4472 | 57.9 | 32.8224 | 2.5101 | 100.5038 | 1.1068 | 58 | 37 | 1.279 | 99.5 | 1.0748 | 58 | 32.6137 | 18.1713 | 93.0266 | 87.0628 | 0.059199
600-58-32-2-99,5 | 600 | 58 | 32 | 2 | 19.4024 | 776.1368 | 599.3823 | 57.9 | 32.9227 | 1.3005 | 52.0756 | -6.5843 | 58 | 37 | 2.558 | 99.5 | 2.0925 | 58 | 32.7424 | 20.6599 | 95.7492 | 93.2974 | 0.11049
600-58-32-3-99,5 | 600 | 58 | 32 | 3 | 19.4024 | 776.1368 | 599.3452 | 57.9 | 32.9799 | 0.96415 | 38.6105 | -9.9628 | 58 | 37 | 3.837 | 99.5 | 3.1064 | 58 | 32.7998 | 22.2753 | 96.7991 | 95.0308 | 0.16271
600-58-32-4-99,5 | 600 | 58 | 32 | 4 | 19.4024 | 776.1368 | 599.3144 | 57.9 | 33.0285 | 0.82671 | 33.1081 | -11.6708 | 58 | 37 | 5.116 | 99.5 | 4.1191 | 58 | 32.8317 | 23.6917 | 97.3513 | 95.7392 | 0.21534
600-58-32-5-99,5 | 600 | 58 | 32 | 5 | 19.4024 | 776.1368 | 599.2859 | 57.9 | 33.0658 | 0.75777 | 30.3487 | -12.6292 | 58 | 37 | 6.395 | 99.5 | 5.1313 | 58 | 32.854 | 25.0396 | 97.6909 | 96.0945 | 0.26817
600-58-32-6-99,5 | 600 | 58 | 32 | 6 | 19.4024 | 776.1368 | 599.2583 | 57.9 | 33.1056 | 0.71889 | 28.793 | -13.2058 | 58 | 37 | 7.674 | 99.5 | 6.1432 | 58 | 32.8704 | 26.3575 | 97.9205 | 96.2948 | 0.32114
600-58-32-7-99,5 | 600 | 58 | 32 | 7 | 19.4024 | 776.1368 | 599.2312 | 57.9 | 33.1451 | 0.6951 | 27.8413 | -13.5729 | 58 | 37 | 8.953 | 99.5 | 7.155 | 58 | 32.8867 | 27.6603 | 98.086 | 96.4175 | 0.37419
600-58-32-8-99,5 | 600 | 58 | 32 | 8 | 19.4024 | 776.1368 | 599.2043 | 57.9 | 33.1833 | 0.67964 | 27.2232 | -13.8177 | 58 | 37 | 10.232 | 99.5 | 8.1666 | 58 | 32.8987 | 28.9547 | 98.2109 | 96.4972 | 0.42729
600-58-32-9-99,5 | 600 | 58 | 32 | 9 | 19.4024 | 776.1368 | 599.1777 | 57.9 | 33.2217 | 0.66923 | 26.8075 | -13.9852 | 58 | 37 | 11.511 | 99.5 | 9.1781 | 58 | 32.9094 | 30.2442 | 98.3085 | 96.5508 | 0.48043
600-58-32-10-99,5 | 600 | 58 | 32 | 10 | 19.4024 | 776.1368 | 599.1511 | 57.9 | 33.2591 | 0.66199 | 26.5188 | -14.1029 | 58 | 37 | 12.79 | 99.5 | 10.1896 | 58 | 32.9199 | 31.5304 | 98.3868 | 96.5881 | 0.53361
600-58-34-1-99,5 | 600 | 58 | 34 | 1 | 21.6446 | 865.8344 | 599.3926 | 57.9 | 34.9003 | 3.1653 | 126.7488 | 3.9113 | 58 | 39 | 1.279 | 99.5 | 1.0808 | 58 | 34.6554 | 19.7583 | 92.4873 | 85.3759 | 0.054115
600-58-34-2-99,5 | 600 | 58 | 34 | 2 | 21.6446 | 865.8344 | 599.3167 | 57.9 | 35.0152 | 1.6212 | 64.9272 | -4.0456 | 58 | 39 | 2.558 | 99.5 | 2.1 | 58 | 34.8039 | 22.5813 | 95.3999 | 92.5097 | 0.099883
600-58-34-3-99,5 | 600 | 58 | 34 | 3 | 21.6446 | 865.8344 | 599.2755 | 57.9 | 35.0777 | 1.1739 | 47.0159 | -7.7468 | 58 | 39 | 3.837 | 99.5 | 3.1146 | 58 | 34.8743 | 24.3077 | 96.5451 | 94.5764 | 0.14655
600-58-34-4-99,5 | 600 | 58 | 34 | 4 | 21.6446 | 865.8344 | 599.2427 | 57.9 | 35.1233 | 0.98702 | 39.5332 | -9.6987 | 58 | 39 | 5.116 | 99.5 | 4.1279 | 58 | 34.9115 | 25.7735 | 97.1523 | 95.4399 | 0.19363
600-58-34-5-99,5 | 600 | 58 | 34 | 5 | 21.6446 | 865.8344 | 599.2128 | 57.9 | 35.1679 | 0.89264 | 35.7548 | -10.8187 | 58 | 39 | 6.395 | 99.5 | 5.1405 | 58 | 34.9426 | 27.1469 | 97.5272 | 95.8759 | 0.24094
600-58-34-6-99,5 | 600 | 58 | 34 | 6 | 21.6446 | 865.8344 | 599.1843 | 57.9 | 35.2059 | 0.83852 | 33.5883 | -11.5115 | 58 | 39 | 7.674 | 99.5 | 6.1527 | 58 | 34.9594 | 28.48 | 97.7814 | 96.126 | 0.28838
600-58-34-7-99,5 | 600 | 58 | 34 | 7 | 21.6446 | 865.8344 | 599.1564 | 57.9 | 35.2441 | 0.80507 | 32.2501 | -11.9604 | 58 | 39 | 8.953 | 99.5 | 7.1647 | 58 | 34.9755 | 29.7925 | 97.9649 | 96.2805 | 0.3359
600-58-34-8-99,5 | 600 | 58 | 34 | 8 | 21.6446 | 865.8344 | 599.1289 | 57.9 | 35.2824 | 0.7832 | 31.3756 | -12.2633 | 58 | 39 | 10.232 | 99.5 | 8.1766 | 58 | 34.9906 | 31.0933 | 98.1035 | 96.3815 | 0.38348
600-58-34-9-99,5 | 600 | 58 | 34 | 9 | 21.6446 | 865.8344 | 599.1016 | 57.9 | 35.3192 | 0.76824 | 30.7775 | -12.4749 | 58 | 39 | 11.511 | 99.5 | 9.1884 | 58 | 35.0041 | 32.3873 | 98.2119 | 96.4507 | 0.43111
600-58-34-10-99,5 | 600 | 58 | 34 | 10 | 21.6446 | 865.8344 | 599.0745 | 57.9 | 35.3557 | 0.75772 | 30.3572 | -12.6258 | 58 | 39 | 12.79 | 99.5 | 10.2002 | 58 | 35.0156 | 33.6768 | 98.2989 | 96.4993 | 0.47877
600-58-36-1-99,5 | 600 | 58 | 36 | 1 | 24.1081 | 964.3742 | 599.345 | 57.9 | 36.9779 | 3.9698 | 158.9734 | 6.6973 | 58 | 41 | 1.279 | 99.5 | 1.087 | 58 | 36.6969 | 21.4174 | 91.9302 | 83.5335 | 0.049656
600-58-36-2-99,5 | 600 | 58 | 36 | 2 | 24.1081 | 964.3742 | 599.2559 | 57.9 | 37.1134 | 2.0242 | 81.0734 | -1.4476 | 58 | 41 | 2.558 | 99.5 | 2.1079 | 58 | 36.8707 | 24.6419 | 95.0285 | 91.6037 | 0.090564
600-58-36-3-99,5 | 600 | 58 | 36 | 3 | 24.1081 | 964.3742 | 599.2098 | 57.9 | 37.1834 | 1.4359 | 57.5161 | -5.4456 | 58 | 41 | 3.837 | 99.5 | 3.1235 | 58 | 36.9527 | 26.5092 | 96.2719 | 94.0438 | 0.13232
600-58-36-4-99,5 | 600 | 58 | 36 | 4 | 24.1081 | 964.3742 | 599.1744 | 57.9 | 37.231 | 1.1848 | 47.4616 | -7.6398 | 58 | 41 | 5.116 | 99.5 | 4.1373 | 58 | 36.9995 | 28.0393 | 96.937 | 95.0853 | 0.17449
600-58-36-5-99,5 | 600 | 58 | 36 | 5 | 24.1081 | 964.3742 | 599.143 | 57.9 | 37.2734 | 1.056 | 42.3031 | -8.939 | 58 | 41 | 6.395 | 99.5 | 5.1503 | 58 | 37.0313 | 29.4471 | 97.3497 | 95.6197 | 0.2169
600-58-36-6-99,5 | 600 | 58 | 36 | 6 | 24.1081 | 964.3742 | 599.1133 | 57.9 | 37.3156 | 0.98184 | 39.3339 | -9.7552 | 58 | 41 | 7.674 | 99.5 | 6.1629 | 58 | 37.0561 | 30.8003 | 97.6303 | 95.9274 | 0.25944
600-58-36-7-99,5 | 600 | 58 | 36 | 7 | 24.1081 | 964.3742 | 599.0846 | 57.9 | 37.3516 | 0.93529 | 37.471 | -10.2969 | 58 | 41 | 8.953 | 99.5 | 7.1752 | 58 | 37.0724 | 32.1258 | 97.8332 | 96.1204 | 0.30208
600-58-36-8-99,5 | 600 | 58 | 36 | 8 | 24.1081 | 964.3742 | 599.0563 | 57.9 | 37.3892 | 0.90467 | 36.2458 | -10.667 | 58 | 41 | 10.232 | 99.5 | 8.1874 | 58 | 37.0916 | 33.4354 | 97.9866 | 96.2475 | 0.34478
600-58-36-9-99,5 | 600 | 58 | 36 | 9 | 24.1081 | 964.3742 | 599.0283 | 57.9 | 37.4254 | 0.8835 | 35.3994 | -10.9295 | 58 | 41 | 11.511 | 99.5 | 9.1995 | 58 | 37.1053 | 34.7356 | 98.1067 | 96.3353 | 0.38752
600-58-36-10-99,5 | 600 | 58 | 36 | 10 | 24.1081 | 964.3742 | 599.0006 | 57.9 | 37.4606 | 0.86841 | 34.7964 | -11.12 | 58 | 41 | 12.79 | 99.5 | 10.2115 | 58 | 37.1158 | 36.0297 | 98.2033 | 96.3979 | 0.4303
600-58-38-1-99,5 | 600 | 58 | 38 | 1 | 26.8101 | 1072.4672 | 599.2854 | 57.9 | 39.0621 | 4.9494 | 198.2229 | 9.4566 | 58 | 43 | 1.279 | 99.5 | 1.0935 | 58 | 38.7381 | 23.1397 | 91.359 | 81.5391 | 0.045744
600-58-38-2-99,5 | 600 | 58 | 38 | 2 | 26.8101 | 1072.4672 | 599.1808 | 57.9 | 39.2189 | 2.5281 | 101.2692 | 1.1976 | 58 | 43 | 2.558 | 99.5 | 2.1164 | 58 | 38.9389 | 26.84 | 94.6357 | 90.5703 | 0.082366
600-58-38-3-99,5 | 600 | 58 | 38 | 3 | 26.8101 | 1072.4672 | 599.1285 | 57.9 | 39.2966 | 1.7631 | 70.6296 | -3.0658 | 58 | 43 | 3.837 | 99.5 | 3.1329 | 58 | 39.0343 | 28.884 | 95.9793 | 93.4239 | 0.11977
600-58-38-4-99,5 | 600 | 58 | 38 | 4 | 26.8101 | 1072.4672 | 599.0901 | 57.9 | 39.3453 | 1.429 | 57.25 | -5.4989 | 58 | 43 | 5.116 | 99.5 | 4.1473 | 58 | 39.0884 | 30.4971 | 96.7051 | 94.6699 | 0.1576
600-58-38-5-99,5 | 600 | 58 | 38 | 5 | 26.8101 | 1072.4672 | 599.0567 | 57.9 | 39.3903 | 1.2554 | 50.2992 | -6.9798 | 58 | 43 | 6.395 | 99.5 | 5.1608 | 58 | 39.1285 | 31.9496 | 97.1578 | 95.3173 | 0.19566
600-58-38-6-99,5 | 600 | 58 | 38 | 6 | 26.8101 | 1072.4672 | 599.0257 | 57.9 | 39.4298 | 1.1541 | 46.2426 | -7.9344 | 58 | 43 | 7.674 | 99.5 | 6.1738 | 58 | 39.1556 | 33.33 | 97.4665 | 95.6952 | 0.23386
600-58-38-7-99,5 | 600 | 58 | 38 | 7 | 26.8101 | 1072.4672 | 598.9959 | 57.9 | 39.4698 | 1.0905 | 43.6941 | -8.5747 | 58 | 43 | 8.953 | 99.5 | 7.1865 | 58 | 39.1786 | 34.6726 | 97.6903 | 95.9327 | 0.27217
600-58-38-8-99,5 | 600 | 58 | 38 | 8 | 26.8101 | 1072.4672 | 598.9668 | 57.9 | 39.5057 | 1.0479 | 41.991 | -9.0221 | 58 | 43 | 10.232 | 99.5 | 8.199 | 58 | 39.1964 | 35.9942 | 97.8598 | 96.0914 | 0.31053
600-58-38-9-99,5 | 600 | 58 | 38 | 9 | 26.8101 | 1072.4672 | 598.9381 | 57.9 | 39.5408 | 1.0183 | 40.808 | -9.3429 | 58 | 43 | 11.511 | 99.5 | 9.2114 | 58 | 39.2139 | 37.3027 | 97.9926 | 96.2017 | 0.34895
600-58-38-10-99,5 | 600 | 58 | 38 | 10 | 26.8101 | 1072.4672 | 598.9096 | 57.9 | 39.5758 | 0.99711 | 39.9592 | -9.5784 | 58 | 43 | 12.79 | 99.5 | 10.2237 | 58 | 39.2267 | 38.603 | 98.0995 | 96.2809 | 0.3874
600-58-40-1-99,5 | 600 | 58 | 40 | 1 | 29.7702 | 1190.8674 | 599.2349 | 57.9 | 41.1415 | 6.129 | 245.4882 | 12.5555 | 58 | 45 | 1.279 | 99.5 | 1.1002 | 58 | 40.775 | 24.9202 | 90.7759 | 79.4123 | 0.042299
600-58-40-2-99,5 | 600 | 58 | 40 | 2 | 29.7702 | 1190.8674 | 599.1123 | 57.9 | 41.3292 | 3.1542 | 126.3616 | 3.874 | 58 | 45 | 2.558 | 99.5 | 2.1253 | 58 | 41.0081 | 29.174 | 94.2225 | 89.4049 | 0.075143
600-58-40-3-99,5 | 600 | 58 | 40 | 3 | 29.7702 | 1190.8674 | 599.0526 | 57.9 | 41.4144 | 2.1708 | 86.9748 | -0.61665 | 58 | 45 | 3.837 | 99.5 | 3.1429 | 58 | 41.119 | 31.4364 | 95.6672 | 92.7081 | 0.1087
600-58-40-4-99,5 | 600 | 58 | 40 | 4 | 29.7702 | 1190.8674 | 599.0103 | 57.9 | 41.4723 | 1.7319 | 69.3931 | -3.2718 | 58 | 45 | 5.116 | 99.5 | 4.1581 | 58 | 41.1867 | 33.1543 | 96.456 | 94.1826 | 0.14266
600-58-40-5-99,5 | 600 | 58 | 40 | 5 | 29.7702 | 1190.8674 | 598.9746 | 57.9 | 41.5205 | 1.5001 | 60.1117 | -4.9371 | 58 | 45 | 6.395 | 99.5 | 5.1722 | 58 | 41.2357 | 34.6651 | 96.9509 | 94.961 | 0.17687
600-58-40-6-99,5 | 600 | 58 | 40 | 6 | 29.7702 | 1190.8674 | 598.942 | 57.9 | 41.5565 | 1.363 | 54.6185 | -6.0388 | 58 | 45 | 7.674 | 99.5 | 6.1856 | 58 | 41.2636 | 36.0812 | 97.2896 | 95.4217 | 0.21121
600-58-40-7-99,5 | 600 | 58 | 40 | 7 | 29.7702 | 1190.8674 | 598.9109 | 57.9 | 41.5943 | 1.2762 | 51.1419 | -6.7904 | 58 | 45 | 8.953 | 99.5 | 7.1987 | 58 | 41.2911 | 37.447 | 97.5357 | 95.7133 | 0.24567
600-58-40-8-99,5 | 600 | 58 | 40 | 8 | 29.7702 | 1190.8674 | 598.8808 | 57.9 | 41.6315 | 1.2179 | 48.8104 | -7.3215 | 58 | 45 | 10.232 | 99.5 | 8.2115 | 58 | 41.3136 | 38.7843 | 97.7224 | 95.909 | 0.28019
600-58-40-9-99,5 | 600 | 58 | 40 | 9 | 29.7702 | 1190.8674 | 598.8513 | 57.9 | 41.6663 | 1.177 | 47.1733 | -7.7086 | 58 | 45 | 11.511 | 99.5 | 9.2242 | 58 | 41.329 | 40.1042 | 97.8689 | 96.0464 | 0.31476
600-58-40-10-99,5 | 600 | 58 | 40 | 10 | 29.7702 | 1190.8674 | 598.8221 | 57.9 | 41.6998 | 1.1474 | 45.9905 | -7.9961 | 58 | 45 | 12.79 | 99.5 | 10.2368 | 58 | 41.3467 | 41.4127 | 97.9869 | 96.1457 | 0.34937
600-58-42-1-99,5 | 600 | 58 | 42 | 1 | 33.0074 | 1320.373 | 599.1712 | 57.9 | 43.2337 | 7.5427 | 302.145 | 15.8482 | 58 | 47 | 1.279 | 99.5 | 1.1071 | 58 | 42.8167 | 26.7436 | 90.1864 | 77.1483 | 0.03927
600-58-42-2-99,5 | 600 | 58 | 42 | 2 | 33.0074 | 1320.373 | 599.0278 | 57.9 | 43.4452 | 3.9265 | 157.3224 | 6.5677 | 58 | 47 | 2.558 | 99.5 | 2.1346 | 58 | 43.075 | 31.6389 | 93.7902 | 88.1043 | 0.068774
600-58-42-3-99,5 | 600 | 58 | 42 | 3 | 33.0074 | 1320.373 | 598.9593 | 57.9 | 43.5423 | 2.6779 | 107.3102 | 1.8939 | 58 | 47 | 3.837 | 99.5 | 3.1536 | 58 | 43.2058 | 34.1664 | 95.3359 | 91.8868 | 0.098914
600-58-42-4-99,5 | 600 | 58 | 42 | 4 | 33.0074 | 1320.373 | 598.9122 | 57.9 | 43.6031 | 2.1064 | 84.4139 | -0.97054 | 58 | 47 | 5.116 | 99.5 | 4.1696 | 58 | 43.2848 | 36.017 | 96.1894 | 93.6184 | 0.12945
600-58-42-5-99,5 | 600 | 58 | 42 | 5 | 33.0074 | 1320.373 | 598.8736 | 57.9 | 43.6524 | 1.7997 | 72.1285 | -2.8203 | 58 | 47 | 6.395 | 99.5 | 5.1843 | 58 | 43.338 | 37.6026 | 96.7284 | 94.5475 | 0.16022
600-58-42-6-99,5 | 600 | 58 | 42 | 6 | 33.0074 | 1320.373 | 598.839 | 57.9 | 43.6934 | 1.617 | 64.8094 | -4.0665 | 58 | 47 | 7.674 | 99.5 | 6.1982 | 58 | 43.3791 | 39.0643 | 97.0989 | 95.1011 | 0.19114
600-58-42-7-99,5 | 600 | 58 | 42 | 7 | 33.0074 | 1320.373 | 598.8065 | 57.9 | 43.7331 | 1.5 | 60.1245 | -4.9345 | 58 | 47 | 8.953 | 99.5 | 7.2117 | 58 | 43.4115 | 40.4603 | 97.3688 | 95.4555 | 0.22217
600-58-42-8-99,5 | 600 | 58 | 42 | 8 | 33.0074 | 1320.373 | 598.7752 | 57.9 | 43.7679 | 1.4207 | 56.9461 | -5.5599 | 58 | 47 | 10.232 | 99.5 | 8.2249 | 58 | 43.4348 | 41.8187 | 97.574 | 95.6959 | 0.25327
600-58-42-9-99,5 | 600 | 58 | 42 | 9 | 33.0074 | 1320.373 | 598.7447 | 57.9 | 43.8016 | 1.3647 | 54.7059 | -6.0203 | 58 | 47 | 11.511 | 99.5 | 9.2379 | 58 | 43.455 | 43.1536 | 97.7351 | 95.8655 | 0.28443
600-58-42-10-99,5 | 600 | 58 | 42 | 10 | 33.0074 | 1320.373 | 598.7147 | 57.9 | 43.8333 | 1.3239 | 53.0714 | -6.3675 | 58 | 47 | 12.79 | 99.5 | 10.2508 | 58 | 43.4715 | 44.4735 | 97.865 | 95.9892 | 0.31562
600-58-44-1-99,5 | 600 | 58 | 44 | 1 | 36.544 | 1461.8284 | 599.1192 | 57.9 | 45.3218 | 9.2169 | 369.238 | 16.0968 | 58 | 49 | 1.279 | 99.5 | 1.1142 | 58 | 44.8543 | 28.6061 | 89.5919 | 74.7787 | 0.036594
600-58-44-2-99,5 | 600 | 58 | 44 | 2 | 36.544 | 1461.8284 | 598.9523 | 57.9 | 45.5648 | 4.8731 | 195.2785 | 9.2681 | 58 | 49 | 2.558 | 99.5 | 2.1445 | 58 | 45.1464 | 34.2288 | 93.3406 | 86.665 | 0.06315
600-58-44-3-99,5 | 600 | 58 | 44 | 3 | 36.544 | 1461.8284 | 598.8732 | 57.9 | 45.6776 | 3.3065 | 132.5169 | 4.4549 | 58 | 49 | 3.837 | 99.5 | 3.1648 | 58 | 45.2982 | 37.0745 | 94.9859 | 90.952 | 0.09026
600-58-44-4-99,5 | 600 | 58 | 44 | 4 | 36.544 | 1461.8284 | 598.8204 | 57.9 | 45.7462 | 2.5706 | 103.0319 | 1.4048 | 58 | 49 | 5.116 | 99.5 | 4.1818 | 58 | 45.3889 | 39.0894 | 95.9053 | 92.9658 | 0.11774
600-58-44-5-99,5 | 600 | 58 | 44 | 5 | 36.544 | 1461.8284 | 598.7783 | 57.9 | 45.7983 | 2.1691 | 86.9462 | -0.62045 | 58 | 49 | 6.395 | 99.5 | 5.1972 | 58 | 45.4513 | 40.7699 | 96.4902 | 94.0644 | 0.14546
600-58-44-6-99,5 | 600 | 58 | 44 | 6 | 36.544 | 1461.8284 | 598.7412 | 57.9 | 45.8403 | 1.927 | 77.2461 | -2.0167 | 58 | 49 | 7.674 | 99.5 | 6.2117 | 58 | 45.4974 | 42.291 | 96.8939 | 94.7269 | 0.17333
600-58-44-7-99,5 | 600 | 58 | 44 | 7 | 36.544 | 1461.8284 | 598.707 | 57.9 | 45.8778 | 1.7704 | 70.9715 | -3.0092 | 58 | 49 | 8.953 | 99.5 | 7.2257 | 58 | 45.5324 | 43.7266 | 97.1889 | 95.1555 | 0.2013
600-58-44-8-99,5 | 600 | 58 | 44 | 8 | 36.544 | 1461.8284 | 598.6743 | 57.9 | 45.9129 | 1.6636 | 66.6971 | -3.733 | 58 | 49 | 10.232 | 99.5 | 8.2393 | 58 | 45.5622 | 45.1123 | 97.4138 | 95.4475 | 0.22936
600-58-44-9-99,5 | 600 | 58 | 44 | 9 | 36.544 | 1461.8284 | 598.6427 | 57.9 | 45.9463 | 1.5879 | 63.6624 | -4.2734 | 58 | 49 | 11.511 | 99.5 | 9.2527 | 58 | 45.586 | 46.4671 | 97.5907 | 95.6549 | 0.25747
600-58-44-10-99,5 | 600 | 58 | 44 | 10 | 36.544 | 1461.8284 | 598.6117 | 57.9 | 45.9784 | 1.5323 | 61.4388 | -4.6847 | 58 | 49 | 12.79 | 99.5 | 10.2659 | 58 | 45.6068 | 47.8016 | 97.7334 | 95.8069 | 0.28562
600-58-46-1-99,5 | 600 | 58 | 46 | 1 | 40.4007 | 1616.1251 | 599.0523 | 57.9 | 47.4094 | 11.1821 | 448.019 | 16.0968 | 58 | 51 | 1.279 | 99.5 | 1.1214 | 58 | 46.8863 | 30.4976 | 88.9961 | 72.322 | 0.034225
600-58-46-2-99,5 | 600 | 58 | 46 | 2 | 40.4007 | 1616.1251 | 598.8593 | 57.9 | 47.6921 | 6.0241 | 241.4375 | 12.2948 | 58 | 51 | 2.558 | 99.5 | 2.1547 | 58 | 47.2124 | 36.9346 | 92.8753 | 85.0891 | 0.058179
600-58-46-3-99,5 | 600 | 58 | 46 | 3 | 40.4007 | 1616.1251 | 598.7676 | 57.9 | 47.8224 | 4.0809 | 163.5836 | 7.0521 | 58 | 51 | 3.837 | 99.5 | 3.1767 | 58 | 47.386 | 40.1568 | 94.6178 | 89.8988 | 0.0826
600-58-46-4-99,5 | 600 | 58 | 46 | 4 | 40.4007 | 1616.1251 | 598.708 | 57.9 | 47.898 | 3.1439 | 126.0365 | 3.8427 | 58 | 51 | 5.116 | 99.5 | 4.1948 | 58 | 47.4948 | 42.3728 | 95.6039 | 92.2181 | 0.10736
600-58-46-5-99,5 | 600 | 58 | 46 | 5 | 40.4007 | 1616.1251 | 598.6615 | 57.9 | 47.9544 | 2.6238 | 105.1912 | 1.654 | 58 | 51 | 6.395 | 99.5 | 5.211 | 58 | 47.5681 | 44.172 | 96.2359 | 93.5057 | 0.13236
600-58-46-6-99,5 | 600 | 58 | 46 | 6 | 40.4007 | 1616.1251 | 598.6216 | 57.9 | 47.996 | 2.3059 | 92.455 | 0.1096 | 58 | 51 | 7.674 | 99.5 | 6.2261 | 58 | 47.621 | 45.7688 | 96.6743 | 94.2924 | 0.1575
600-58-46-7-99,5 | 600 | 58 | 46 | 7 | 40.4007 | 1616.1251 | 598.5852 | 57.9 | 48.0399 | 2.0992 | 84.173 | -1.0042 | 58 | 51 | 8.953 | 99.5 | 7.2406 | 58 | 47.6642 | 47.2545 | 96.9959 | 94.804 | 0.18276
600-58-46-8-99,5 | 600 | 58 | 46 | 8 | 40.4007 | 1616.1251 | 598.5509 | 57.9 | 48.074 | 1.9567 | 78.4625 | -1.8329 | 58 | 51 | 10.232 | 99.5 | 8.2546 | 58 | 47.6966 | 48.676 | 97.2415 | 95.1568 | 0.20809
600-58-46-9-99,5 | 600 | 58 | 46 | 9 | 40.4007 | 1616.1251 | 598.5179 | 57.9 | 48.1062 | 1.8549 | 74.3843 | -2.4596 | 58 | 51 | 11.511 | 99.5 | 9.2684 | 58 | 47.7245 | 50.0568 | 97.4351 | 95.4087 | 0.23349
600-58-46-10-99,5 | 600 | 58 | 46 | 10 | 40.4007 | 1616.1251 | 598.4858 | 57.9 | 48.1356 | 1.7798 | 71.3778 | -2.9424 | 58 | 51 | 12.79 | 99.5 | 10.282 | 58 | 47.7526 | 51.4109 | 97.5915 | 95.5945 | 0.25893
600-58-48-1-99,5 | 600 | 58 | 48 | 1 | 44.6031 | 1784.2037 | 599 | 57.9 | 49.5012 | 13.4766 | 539.9973 | 16.0968 | 58 | 53 | 1.279 | 99.5 | 1.1287 | 58 | 48.9182 | 32.4054 | 88.4028 | 69.7854 | 0.032127
600-58-48-2-99,5 | 600 | 58 | 48 | 2 | 44.6031 | 1784.2037 | 598.778 | 57.9 | 49.8254 | 7.4161 | 297.2662 | 15.5872 | 58 | 53 | 2.558 | 99.5 | 2.1654 | 58 | 49.2867 | 39.745 | 92.3971 | 83.3732 | 0.053782
600-58-48-3-99,5 | 600 | 58 | 48 | 3 | 44.6031 | 1784.2037 | 598.6718 | 57.9 | 49.9713 | 5.0304 | 201.6733 | 9.6745 | 58 | 53 | 3.837 | 99.5 | 3.1892 | 58 | 49.4792 | 43.4097 | 94.2328 | 88.7219 | 0.07581
600-58-48-4-99,5 | 600 | 58 | 48 | 4 | 44.6031 | 1784.2037 | 598.6039 | 57.9 | 50.0577 | 3.8502 | 154.3768 | 6.3337 | 58 | 53 | 5.116 | 99.5 | 4.2085 | 58 | 49.6041 | 45.8688 | 95.2854 | 91.3678 | 0.098153
600-58-48-5-99,5 | 600 | 58 | 48 | 5 | 44.6031 | 1784.2037 | 598.5523 | 57.9 | 50.1207 | 3.1834 | 127.6504 | 3.9979 | 58 | 53 | 6.395 | 99.5 | 5.2255 | 58 | 49.6893 | 47.8147 | 95.9655 | 92.8629 | 0.12072
600-58-48-6-99,5 | 600 | 58 | 48 | 6 | 44.6031 | 1784.2037 | 598.5088 | 57.9 | 50.167 | 2.771 | 111.1208 | 2.3148 | 58 | 53 | 7.674 | 99.5 | 6.2414 | 58 | 49.7528 | 49.5061 | 96.4398 | 93.7875 | 0.14343
600-58-48-7-99,5 | 600 | 58 | 48 | 7 | 44.6031 | 1784.2037 | 598.4698 | 57.9 | 50.206 | 2.499 | 100.2212 | 1.0732 | 58 | 53 | 8.953 | 99.5 | 7.2564 | 58 | 49.8013 | 51.057 | 96.789 | 94.3973 | 0.16625
600-58-48-8-99,5 | 600 | 58 | 48 | 8 | 44.6031 | 1784.2037 | 598.4336 | 57.9 | 50.2443 | 2.3111 | 92.6898 | 0.13991 | 58 | 53 | 10.232 | 99.5 | 8.271 | 58 | 49.8403 | 52.524 | 97.0565 | 94.8186 | 0.18916
600-58-48-9-99,5 | 600 | 58 | 48 | 9 | 44.6031 | 1784.2037 | 598.399 | 57.9 | 50.2737 | 2.1754 | 87.2527 | -0.57852 | 58 | 53 | 11.511 | 99.5 | 9.2852 | 58 | 49.873 | 53.9387 | 97.2678 | 95.1228 | 0.21213
600-58-48-10-99,5 | 600 | 58 | 48 | 10 | 44.6031 | 1784.2037 | 598.3655 | 57.9 | 50.3041 | 2.0749 | 83.2288 | -1.1374 | 58 | 53 | 12.79 | 99.5 | 10.2992 | 58 | 49.9007 | 55.3181 | 97.4388 | 95.348 | 0.23514
600-58-50-1-99,5 | 600 | 58 | 50 | 1 | 49.1735 | 1967.0553 | 598.9312 | 57.9 | 51.5897 | 16.1316 | 646.4527 | 16.0968 | 58 | 55 | 1.279 | 99.5 | 1.1361 | 58 | 50.9498 | 34.3209 | 87.8148 | 67.1946 | 0.030265
600-58-50-2-99,5 | 600 | 58 | 50 | 2 | 49.1735 | 1967.0553 | 598.6774 | 57.9 | 51.9593 | 9.0799 | 364.0197 | 16.0968 | 58 | 55 | 2.558 | 99.5 | 2.1764 | 58 | 51.3538 | 42.6516 | 91.9077 | 81.535 | 0.049883
600-58-50-3-99,5 | 600 | 58 | 50 | 3 | 49.1735 | 1967.0553 | 598.5547 | 57.9 | 52.1285 | 6.1869 | 248.0902 | 12.7206 | 58 | 55 | 3.837 | 99.5 | 3.2023 | 58 | 51.5731 | 46.8235 | 93.8321 | 87.4181 | 0.069789
600-58-50-4-99,5 | 600 | 58 | 50 | 4 | 49.1735 | 1967.0553 | 598.477 | 57.9 | 52.2278 | 4.7167 | 189.1587 | 8.8676 | 58 | 55 | 5.116 | 99.5 | 4.2229 | 58 | 51.715 | 49.5728 | 94.9504 | 90.4081 | 0.089975
600-58-50-5-99,5 | 600 | 58 | 50 | 5 | 49.1735 | 1967.0553 | 598.4191 | 57.9 | 52.2939 | 3.8702 | 155.225 | 6.4016 | 58 | 55 | 6.395 | 99.5 | 5.241 | 58 | 51.8152 | 51.6983 | 95.6791 | 92.1296 | 0.11037
600-58-50-6-99,5 | 600 | 58 | 50 | 6 | 49.1735 | 1967.0553 | 598.3714 | 57.9 | 52.347 | 3.3402 | 133.9802 | 4.5895 | 58 | 55 | 7.674 | 99.5 | 6.2576 | 58 | 51.8883 | 53.5072 | 96.1904 | 93.2073 | 0.13091
600-58-50-7-99,5 | 600 | 58 | 50 | 7 | 49.1735 | 1967.0553 | 598.3293 | 57.9 | 52.3868 | 2.9867 | 119.809 | 3.2264 | 58 | 55 | 8.953 | 99.5 | 7.2733 | 58 | 51.9439 | 55.1397 | 96.5683 | 93.9262 | 0.15156
600-58-50-8-99,5 | 600 | 58 | 50 | 8 | 49.1735 | 1967.0553 | 598.2906 | 57.9 | 52.4258 | 2.741 | 109.9584 | 2.188 | 58 | 55 | 10.232 | 99.5 | 8.2884 | 58 | 51.9965 | 56.6645 | 96.8587 | 94.4259 | 0.17229
600-58-50-9-99,5 | 600 | 58 | 50 | 9 | 49.1735 | 1967.0553 | 598.2541 | 57.9 | 52.456 | 2.562 | 102.7862 | 1.3764 | 58 | 55 | 11.511 | 99.5 | 9.3031 | 58 | 52.0325 | 58.1224 | 97.0886 | 94.7898 | 0.19309
600-58-50-10-99,5 | 600 | 58 | 50 | 10 | 49.1735 | 1967.0553 | 598.2191 | 57.9 | 52.4881 | 2.429 | 97.454 | 0.73819 | 58 | 55 | 12.79 | 99.5 | 10.3175 | 58 | 52.0638 | 59.5345 | 97.275 | 95.0604 | 0.21393
600-60-10-1-99,5 | 600 | 60 | 10 | 1 | 5.0715 | 202.8732 | 599.8248 | 59.9 | 10.2334 | 0.18656 | 7.4651 | -27.0369 | 60 | 15 | 1.279 | 99.5 | 1.0286 | 60 | 10.2222 | 6.164 | 97.3397 | 96.3214 | 0.20471
600-60-10-2-99,5 | 600 | 60 | 10 | 2 | 5.0715 | 202.8732 | 599.8019 | 59.9 | 10.2779 | 0.153 | 6.1223 | -28.9982 | 60 | 15 | 2.558 | 99.5 | 2.0384 | 60 | 10.2341 | 7.4765 | 98.2439 | 96.9832 | 0.40663
600-60-10-3-99,5 | 600 | 60 | 10 | 3 | 5.0715 | 202.8732 | 599.78 | 59.9 | 10.3219 | 0.14644 | 5.8601 | -29.4276 | 60 | 15 | 3.837 | 99.5 | 3.0478 | 60 | 10.2405 | 8.7621 | 98.5525 | 97.1125 | 0.60913
600-60-10-4-99,5 | 600 | 60 | 10 | 4 | 5.0715 | 202.8732 | 599.7582 | 59.9 | 10.3644 | 0.14431 | 5.7752 | -29.5704 | 60 | 15 | 5.116 | 99.5 | 4.0572 | 60 | 10.2455 | 10.0432 | 98.708 | 97.1544 | 0.81182
600-60-10-5-99,5 | 600 | 60 | 10 | 5 | 5.0715 | 202.8732 | 599.7364 | 59.9 | 10.4065 | 0.14352 | 5.7438 | -29.6237 | 60 | 15 | 6.395 | 99.5 | 5.0664 | 60 | 10.2489 | 11.323 | 98.8017 | 97.17 | 1.0146
600-60-10-6-99,5 | 600 | 60 | 10 | 6 | 5.0715 | 202.8732 | 599.7146 | 59.9 | 10.4487 | 0.14328 | 5.7341 | -29.6402 | 60 | 15 | 7.674 | 99.5 | 6.0757 | 60 | 10.2529 | 12.6022 | 98.8642 | 97.1749 | 1.2175
600-60-10-7-99,5 | 600 | 60 | 10 | 7 | 5.0715 | 202.8732 | 599.6929 | 59.9 | 10.491 | 0.14329 | 5.7349 | -29.6402 | 60 | 15 | 8.953 | 99.5 | 7.085 | 60 | 10.259 | 13.8812 | 98.9089 | 97.1746 | 1.4204
600-60-10-8-99,5 | 600 | 60 | 10 | 8 | 5.0715 | 202.8732 | 599.6711 | 59.9 | 10.533 | 0.14344 | 5.7411 | -29.6282 | 60 | 15 | 10.232 | 99.5 | 8.0942 | 60 | 10.2639 | 15.1601 | 98.9425 | 97.1717 | 1.6233
600-60-10-9-99,5 | 600 | 60 | 10 | 9 | 5.0715 | 202.8732 | 599.6494 | 59.9 | 10.5748 | 0.14367 | 5.7505 | -29.612 | 60 | 15 | 11.511 | 99.5 | 9.1034 | 60 | 10.2696 | 16.4388 | 98.9687 | 97.1671 | 1.8264
600-60-10-10-99,5 | 600 | 60 | 10 | 10 | 5.0715 | 202.8732 | 599.6276 | 59.9 | 10.6165 | 0.14395 | 5.762 | -29.5924 | 60 | 15 | 12.79 | 99.5 | 10.1126 | 60 | 10.2757 | 17.7175 | 98.9896 | 97.1615 | 2.0294
600-60-12-1-99,5 | 600 | 60 | 12 | 1 | 5.7703 | 230.8262 | 599.8037 | 59.9 | 12.2642 | 0.22971 | 9.1921 | -24.9509 | 60 | 17 | 1.279 | 99.5 | 1.0313 | 60 | 12.2436 | 6.8196 | 97.0903 | 96.019 | 0.18049
600-60-12-2-99,5 | 600 | 60 | 12 | 2 | 5.7703 | 230.8262 | 599.7799 | 59.9 | 12.3137 | 0.18066 | 7.2294 | -27.3574 | 60 | 17 | 2.558 | 99.5 | 2.0415 | 60 | 12.2647 | 8.1476 | 98.1098 | 96.8692 | 0.3578
600-60-12-3-99,5 | 600 | 60 | 12 | 3 | 5.7703 | 230.8262 | 599.7574 | 59.9 | 12.353 | 0.17073 | 6.8323 | -27.9177 | 60 | 17 | 3.837 | 99.5 | 3.0512 | 60 | 12.2684 | 9.4366 | 98.4594 | 97.0412 | 0.53575
600-60-12-4-99,5 | 600 | 60 | 12 | 4 | 5.7703 | 230.8262 | 599.7351 | 59.9 | 12.3967 | 0.16743 | 6.7004 | -28.1106 | 60 | 17 | 5.116 | 99.5 | 4.0608 | 60 | 12.2748 | 10.7189 | 98.6358 | 97.0985 | 0.71392
600-60-12-5-99,5 | 600 | 60 | 12 | 5 | 5.7703 | 230.8262 | 599.7128 | 59.9 | 12.4389 | 0.1661 | 6.6475 | -28.1889 | 60 | 17 | 6.395 | 99.5 | 5.0703 | 60 | 12.2792 | 11.9992 | 98.7421 | 97.1215 | 0.89219
600-60-12-6-99,5 | 600 | 60 | 12 | 6 | 5.7703 | 230.8262 | 599.6906 | 59.9 | 12.481 | 0.16558 | 6.6268 | -28.2196 | 60 | 17 | 7.674 | 99.5 | 6.0798 | 60 | 12.2837 | 13.2787 | 98.8132 | 97.1306 | 1.0705
600-60-12-7-99,5 | 600 | 60 | 12 | 7 | 5.7703 | 230.8262 | 599.6683 | 59.9 | 12.523 | 0.16544 | 6.6216 | -28.2196 | 60 | 17 | 8.953 | 99.5 | 7.0892 | 60 | 12.289 | 14.5579 | 98.864 | 97.1329 | 1.2489
600-60-12-8-99,5 | 600 | 60 | 12 | 8 | 5.7703 | 230.8262 | 599.6461 | 59.9 | 12.565 | 0.16551 | 6.6247 | -28.2274 | 60 | 17 | 10.232 | 99.5 | 8.0987 | 60 | 12.2948 | 15.8368 | 98.9021 | 97.1317 | 1.4273
600-60-12-9-99,5 | 600 | 60 | 12 | 9 | 5.7703 | 230.8262 | 599.6239 | 59.9 | 12.6068 | 0.16571 | 6.6328 | -28.2105 | 60 | 17 | 11.511 | 99.5 | 9.1081 | 60 | 12.301 | 17.1156 | 98.9318 | 97.1283 | 1.6058
600-60-12-10-99,5 | 600 | 60 | 12 | 10 | 5.7703 | 230.8262 | 599.6017 | 59.9 | 12.6485 | 0.16598 | 6.6439 | -28.194 | 60 | 17 | 12.79 | 99.5 | 10.1176 | 60 | 12.3079 | 18.3943 | 98.9556 | 97.1236 | 1.7843
600-60-14-1-99,5 | 600 | 60 | 14 | 1 | 6.5524 | 262.1101 | 599.7804 | 59.9 | 14.3015 | 0.28503 | 11.4059 | -22.755 | 60 | 19 | 1.279 | 99.5 | 1.0343 | 60 | 14.2745 | 7.5463 | 96.8162 | 95.65 | 0.15956
600-60-14-2-99,5 | 600 | 60 | 14 | 2 | 6.5524 | 262.1101 | 599.7554 | 59.9 | 14.3468 | 0.21393 | 8.5611 | -25.6682 | 60 | 19 | 2.558 | 99.5 | 2.0449 | 60 | 14.2936 | 8.8964 | 97.9614 | 96.7351 | 0.31554
600-60-14-3-99,5 | 600 | 60 | 14 | 3 | 6.5524 | 262.1101 | 599.7323 | 59.9 | 14.3918 | 0.19927 | 7.975 | -26.3795 | 60 | 19 | 3.837 | 99.5 | 3.0549 | 60 | 14.3036 | 10.1901 | 98.3564 | 96.9587 | 0.47221
600-60-14-4-99,5 | 600 | 60 | 14 | 4 | 6.5524 | 262.1101 | 599.7094 | 59.9 | 14.4334 | 0.19419 | 7.772 | -26.6373 | 60 | 19 | 5.116 | 99.5 | 4.0647 | 60 | 14.3098 | 11.4742 | 98.5561 | 97.0363 | 0.62911
600-60-14-5-99,5 | 600 | 60 | 14 | 5 | 6.5524 | 262.1101 | 599.6867 | 59.9 | 14.4754 | 0.19205 | 7.6867 | -26.7475 | 60 | 19 | 6.395 | 99.5 | 5.0744 | 60 | 14.3142 | 12.7553 | 98.6765 | 97.0689 | 0.78613
600-60-14-6-99,5 | 600 | 60 | 14 | 6 | 6.5524 | 262.1101 | 599.664 | 59.9 | 14.5173 | 0.19111 | 7.6491 | -26.7963 | 60 | 19 | 7.674 | 99.5 | 6.0841 | 60 | 14.3193 | 14.0352 | 98.757 | 97.0834 | 0.94321
600-60-14-7-99,5 | 600 | 60 | 14 | 7 | 6.5524 | 262.1101 | 599.6413 | 59.9 | 14.559 | 0.19073 | 7.6343 | -26.8155 | 60 | 19 | 8.953 | 99.5 | 7.0938 | 60 | 14.3247 | 15.3146 | 98.8146 | 97.0891 | 1.1003
600-60-14-8-99,5 | 600 | 60 | 14 | 8 | 6.5524 | 262.1101 | 599.6186 | 59.9 | 14.6009 | 0.19067 | 7.6322 | -26.8155 | 60 | 19 | 10.232 | 99.5 | 8.1035 | 60 | 14.3308 | 16.5937 | 98.8578 | 97.09 | 1.2575
600-60-14-9-99,5 | 600 | 60 | 14 | 9 | 6.5524 | 262.1101 | 599.5959 | 59.9 | 14.6425 | 0.19079 | 7.6372 | -26.8183 | 60 | 19 | 11.511 | 99.5 | 9.1132 | 60 | 14.3369 | 17.8725 | 98.8915 | 97.0882 | 1.4147
600-60-14-10-99,5 | 600 | 60 | 14 | 10 | 6.5524 | 262.1101 | 599.5732 | 59.9 | 14.6839 | 0.19102 | 7.6468 | -26.7991 | 60 | 19 | 12.79 | 99.5 | 10.1229 | 60 | 14.3439 | 19.1513 | 98.9185 | 97.0847 | 1.572
600-60-16-1-99,5 | 600 | 60 | 16 | 1 | 7.426 | 297.0562 | 599.7547 | 59.9 | 16.3394 | 0.35607 | 14.2493 | -20.4541 | 60 | 21 | 1.279 | 99.5 | 1.0375 | 60 | 16.3023 | 8.3489 | 96.516 | 95.2051 | 0.14144
600-60-16-2-99,5 | 600 | 60 | 16 | 2 | 7.426 | 297.0562 | 599.7283 | 59.9 | 16.3919 | 0.25451 | 10.1857 | -23.9105 | 60 | 21 | 2.558 | 99.5 | 2.0485 | 60 | 16.3318 | 9.7294 | 97.7977 | 96.5727 | 0.27888
600-60-16-3-99,5 | 600 | 60 | 16 | 3 | 7.426 | 297.0562 | 599.7044 | 59.9 | 16.4325 | 0.23291 | 9.3215 | -24.8101 | 60 | 21 | 3.837 | 99.5 | 3.0588 | 60 | 16.3406 | 11.03 | 98.2427 | 96.8636 | 0.41707
600-60-16-4-99,5 | 600 | 60 | 16 | 4 | 7.426 | 297.0562 | 599.681 | 59.9 | 16.4739 | 0.22528 | 9.0163 | -25.1464 | 60 | 21 | 5.116 | 99.5 | 4.0689 | 60 | 16.3472 | 12.3167 | 98.4681 | 96.9664 | 0.5555
600-60-16-5-99,5 | 600 | 60 | 16 | 5 | 7.426 | 297.0562 | 599.6578 | 59.9 | 16.5156 | 0.22194 | 8.8832 | -25.2964 | 60 | 21 | 6.395 | 99.5 | 5.0789 | 60 | 16.3533 | 13.599 | 98.6041 | 97.0113 | 0.69406
600-60-16-6-99,5 | 600 | 60 | 16 | 6 | 7.426 | 297.0562 | 599.6346 | 59.9 | 16.557 | 0.22035 | 8.82 | -25.3684 | 60 | 21 | 7.674 | 99.5 | 6.0889 | 60 | 16.3579 | 14.8796 | 98.6951 | 97.0327 | 0.83268
600-60-16-7-99,5 | 600 | 60 | 16 | 7 | 7.426 | 297.0562 | 599.6114 | 59.9 | 16.5988 | 0.21962 | 8.7909 | -25.4016 | 60 | 21 | 8.953 | 99.5 | 7.0988 | 60 | 16.3639 | 16.1593 | 98.7603 | 97.0426 | 0.97137
600-60-16-8-99,5 | 600 | 60 | 16 | 8 | 7.426 | 297.0562 | 599.5882 | 59.9 | 16.6403 | 0.21933 | 8.7799 | -25.4142 | 60 | 21 | 10.232 | 99.5 | 8.1087 | 60 | 16.3702 | 17.4386 | 98.8093 | 97.0464 | 1.1101
600-60-16-9-99,5 | 600 | 60 | 16 | 9 | 7.426 | 297.0562 | 599.5651 | 59.9 | 16.6816 | 0.21932 | 8.7797 | -25.4142 | 60 | 21 | 11.511 | 99.5 | 9.1186 | 60 | 16.3767 | 18.7176 | 98.8474 | 97.0466 | 1.2488
600-60-16-10-99,5 | 600 | 60 | 16 | 10 | 7.426 | 297.0562 | 599.5419 | 59.9 | 16.7227 | 0.21947 | 8.7861 | -25.4144 | 60 | 21 | 12.79 | 99.5 | 10.1285 | 60 | 16.3835 | 19.9965 | 98.8779 | 97.0445 | 1.3876
600-60-18-1-99,5 | 600 | 60 | 18 | 1 | 8.4 | 336.0216 | 599.7265 | 59.9 | 18.382 | 0.44773 | 17.9184 | -18.0467 | 60 | 23 | 1.279 | 99.5 | 1.041 | 60 | 18.334 | 9.2313 | 96.1888 | 94.6699 | 0.12575
600-60-18-2-99,5 | 600 | 60 | 18 | 2 | 8.4 | 336.0216 | 599.6983 | 59.9 | 18.4316 | 0.30406 | 12.1693 | -22.0876 | 60 | 23 | 2.558 | 99.5 | 2.0525 | 60 | 18.3658 | 10.654 | 97.6174 | 96.3802 | 0.24704
600-60-18-3-99,5 | 600 | 60 | 18 | 3 | 8.4 | 336.0216 | 599.6736 | 59.9 | 18.4776 | 0.27281 | 10.9192 | -23.2005 | 60 | 23 | 3.837 | 99.5 | 3.0632 | 60 | 18.3808 | 11.9642 | 98.1173 | 96.7522 | 0.36913
600-60-18-4-99,5 | 600 | 60 | 18 | 4 | 8.4 | 336.0216 | 599.6496 | 59.9 | 18.5185 | 0.26151 | 10.4671 | -23.6324 | 60 | 23 | 5.116 | 99.5 | 4.0736 | 60 | 18.3896 | 13.2545 | 98.3711 | 96.8868 | 0.49149
600-60-18-5-99,5 | 600 | 60 | 18 | 5 | 8.4 | 336.0216 | 599.6258 | 59.9 | 18.5594 | 0.25642 | 10.264 | -23.8321 | 60 | 23 | 6.395 | 99.5 | 5.0838 | 60 | 18.3951 | 14.5386 | 98.5245 | 96.9473 | 0.61398
600-60-18-6-99,5 | 600 | 60 | 18 | 6 | 8.4 | 336.0216 | 599.6021 | 59.9 | 18.6012 | 0.25391 | 10.1636 | -23.9321 | 60 | 23 | 7.674 | 99.5 | 6.094 | 60 | 18.4014 | 15.8201 | 98.6272 | 96.9773 | 0.73655
600-60-18-7-99,5 | 600 | 60 | 18 | 7 | 8.4 | 336.0216 | 599.5785 | 59.9 | 18.6425 | 0.25261 | 10.1123 | -23.9836 | 60 | 23 | 8.953 | 99.5 | 7.1042 | 60 | 18.4074 | 17.1004 | 98.7008 | 96.9927 | 0.85917
600-60-18-8-99,5 | 600 | 60 | 18 | 8 | 8.4 | 336.0216 | 599.5548 | 59.9 | 18.6836 | 0.25199 | 10.0877 | -24.0082 | 60 | 23 | 10.232 | 99.5 | 8.1144 | 60 | 18.4136 | 18.38 | 98.756 | 97.0001 | 0.98183
600-60-18-9-99,5 | 600 | 60 | 18 | 9 | 8.4 | 336.0216 | 599.5312 | 59.9 | 18.7245 | 0.25176 | 10.0788 | -24.0082 | 60 | 23 | 11.511 | 99.5 | 9.1245 | 60 | 18.42 | 19.6593 | 98.7991 | 97.0029 | 1.1045
600-60-18-10-99,5 | 600 | 60 | 18 | 10 | 8.4 | 336.0216 | 599.5076 | 59.9 | 18.7649 | 0.25177 | 10.0796 | -24.0172 | 60 | 23 | 12.79 | 99.5 | 10.1346 | 60 | 18.4269 | 20.9382 | 98.8335 | 97.0028 | 1.2273
600-60-20-1-99,5 | 600 | 60 | 20 | 1 | 9.4842 | 379.3905 | 599.6957 | 59.9 | 20.4309 | 0.56617 | 22.6595 | -15.5383 | 60 | 25 | 1.279 | 99.5 | 1.0447 | 60 | 20.3701 | 10.197 | 95.8338 | 94.0304 | 0.11213
600-60-20-2-99,5 | 600 | 60 | 20 | 2 | 9.4842 | 379.3905 | 599.6652 | 59.9 | 20.4804 | 0.36537 | 14.6239 | -20.1803 | 60 | 25 | 2.558 | 99.5 | 2.0569 | 60 | 20.4062 | 11.6768 | 97.4194 | 96.1476 | 0.21933
600-60-20-3-99,5 | 600 | 60 | 20 | 3 | 9.4842 | 379.3905 | 599.6396 | 59.9 | 20.5269 | 0.32048 | 12.8278 | -21.5422 | 60 | 25 | 3.837 | 99.5 | 3.0679 | 60 | 20.4263 | 13.0007 | 97.9793 | 96.6209 | 0.32738
600-60-20-4-99,5 | 600 | 60 | 20 | 4 | 9.4842 | 379.3905 | 599.6149 | 59.9 | 20.5677 | 0.30394 | 12.1663 | -22.0889 | 60 | 25 | 5.116 | 99.5 | 4.0786 | 60 | 20.4334 | 14.2962 | 98.2644 | 96.7953 | 0.43572
600-60-20-5-99,5 | 600 | 60 | 20 | 5 | 9.4842 | 379.3905 | 599.5906 | 59.9 | 20.6086 | 0.29636 | 11.8633 | -22.3486 | 60 | 25 | 6.395 | 99.5 | 5.0891 | 60 | 20.4417 | 15.5828 | 98.437 | 96.8752 | 0.5442
600-60-20-6-99,5 | 600 | 60 | 20 | 6 | 9.4842 | 379.3905 | 599.5664 | 59.9 | 20.6497 | 0.29246 | 11.7077 | -22.4843 | 60 | 25 | 7.674 | 99.5 | 6.0996 | 60 | 20.4475 | 16.8657 | 98.5526 | 96.9163 | 0.65276
600-60-20-7-99,5 | 600 | 60 | 20 | 7 | 9.4842 | 379.3905 | 599.5422 | 59.9 | 20.6903 | 0.29035 | 11.6235 | -22.5585 | 60 | 25 | 8.953 | 99.5 | 7.11 | 60 | 20.4537 | 18.1468 | 98.6354 | 96.9386 | 0.76138
600-60-20-8-99,5 | 600 | 60 | 20 | 8 | 9.4842 | 379.3905 | 599.518 | 59.9 | 20.7313 | 0.28922 | 11.5787 | -22.5982 | 60 | 25 | 10.232 | 99.5 | 8.1204 | 60 | 20.4611 | 19.427 | 98.6977 | 96.9505 | 0.87004
600-60-20-9-99,5 | 600 | 60 | 20 | 9 | 9.4842 | 379.3905 | 599.4939 | 59.9 | 20.7719 | 0.28865 | 11.5565 | -22.6178 | 60 | 25 | 11.511 | 99.5 | 9.1308 | 60 | 20.468 | 20.7065 | 98.7462 | 96.9565 | 0.97873
600-60-20-10-99,5 | 600 | 60 | 20 | 10 | 9.4842 | 379.3905 | 599.4698 | 59.9 | 20.8118 | 0.28844 | 11.5484 | -22.6178 | 60 | 25 | 12.79 | 99.5 | 10.1412 | 60 | 20.4749 | 21.9857 | 98.785 | 96.9588 | 1.0875
600-60-22-1-99,5 | 600 | 60 | 22 | 1 | 10.6883 | 427.5563 | 599.6622 | 59.9 | 22.4827 | 0.71868 | 28.765 | -12.9456 | 60 | 27 | 1.279 | 99.5 | 1.0488 | 60 | 22.4054 | 11.2486 | 95.4512 | 93.276 | 0.1003
600-60-22-2-99,5 | 600 | 60 | 22 | 2 | 10.6883 | 427.5563 | 599.6287 | 59.9 | 22.5333 | 0.44156 | 17.6745 | -18.1875 | 60 | 27 | 2.558 | 99.5 | 2.0616 | 60 | 22.4474 | 12.8047 | 97.2032 | 95.8687 | 0.19518
600-60-22-3-99,5 | 600 | 60 | 22 | 3 | 10.6883 | 427.5563 | 599.6021 | 59.9 | 22.58 | 0.37777 | 15.1216 | -19.829 | 60 | 27 | 3.837 | 99.5 | 3.0731 | 60 | 22.4721 | 14.1475 | 97.8283 | 96.4656 | 0.29097
600-60-22-4-99,5 | 600 | 60 | 22 | 4 | 10.6883 | 427.5563 | 599.5767 | 59.9 | 22.6212 | 0.35389 | 14.1665 | -20.5102 | 60 | 27 | 5.116 | 99.5 | 4.084 | 60 | 22.4832 | 15.4504 | 98.1477 | 96.689 | 0.38706
600-60-22-5-99,5 | 600 | 60 | 22 | 5 | 10.6883 | 427.5563 | 599.5518 | 59.9 | 22.6622 | 0.34275 | 13.7211 | -20.8427 | 60 | 27 | 6.395 | 99.5 | 5.0949 | 60 | 22.4918 | 16.7405 | 98.3413 | 96.7932 | 0.4833
600-60-22-6-99,5 | 600 | 60 | 22 | 6 | 10.6883 | 427.5563 | 599.527 | 59.9 | 22.7035 | 0.33689 | 13.4872 | -21.0213 | 60 | 27 | 7.674 | 99.5 | 6.1056 | 60 | 22.4998 | 18.0254 | 98.4712 | 96.848 | 0.57963
600-60-22-7-99,5 | 600 | 60 | 22 | 7 | 10.6883 | 427.5563 | 599.5023 | 59.9 | 22.744 | 0.33359 | 13.3556 | -21.123 | 60 | 27 | 8.953 | 99.5 | 7.1163 | 60 | 22.5067 | 19.3077 | 98.5643 | 96.8789 | 0.67602
600-60-22-8-99,5 | 600 | 60 | 22 | 8 | 10.6883 | 427.5563 | 599.4777 | 59.9 | 22.7843 | 0.3317 | 13.2802 | -21.1817 | 60 | 27 | 10.232 | 99.5 | 8.1269 | 60 | 22.5137 | 20.5886 | 98.6343 | 96.8966 | 0.77246
600-60-22-9-99,5 | 600 | 60 | 22 | 9 | 10.6883 | 427.5563 | 599.453 | 59.9 | 22.8239 | 0.33061 | 13.2374 | -21.2151 | 60 | 27 | 11.511 | 99.5 | 9.1375 | 60 | 22.5204 | 21.8686 | 98.6889 | 96.9068 | 0.86892
600-60-22-10-99,5 | 600 | 60 | 22 | 10 | 10.6883 | 427.5563 | 599.4284 | 59.9 | 22.8644 | 0.33008 | 13.2165 | -21.2315 | 60 | 27 | 12.79 | 99.5 | 10.1481 | 60 | 22.5304 | 23.1482 | 98.7325 | 96.9118 | 0.96542
600-60-24-1-99,5 | 600 | 60 | 24 | 1 | 12.0219 | 480.9057 | 599.626 | 59.9 | 24.5378 | 0.91418 | 36.5924 | -10.2877 | 60 | 29 | 1.279 | 99.5 | 1.0532 | 60 | 24.4396 | 12.3867 | 95.042 | 92.3957 | 0.090027
600-60-24-2-99,5 | 600 | 60 | 24 | 2 | 12.0219 | 480.9057 | 599.5888 | 59.9 | 24.5945 | 0.53692 | 21.4928 | -16.1038 | 60 | 29 | 2.558 | 99.5 | 2.0667 | 60 | 24.4975 | 14.043 | 96.9688 | 95.5338 | 0.17414
600-60-24-3-99,5 | 600 | 60 | 24 | 3 | 12.0219 | 480.9057 | 599.5609 | 59.9 | 24.6441 | 0.44726 | 17.9044 | -18.0506 | 60 | 29 | 3.837 | 99.5 | 3.0785 | 60 | 24.5275 | 15.4117 | 97.6644 | 96.2797 | 0.25919
600-60-24-4-99,5 | 600 | 60 | 24 | 4 | 12.0219 | 480.9057 | 599.5347 | 59.9 | 24.6843 | 0.4131 | 16.5378 | -18.889 | 60 | 29 | 5.116 | 99.5 | 4.0898 | 60 | 24.5399 | 16.7248 | 98.0213 | 96.5638 | 0.34457
600-60-24-5-99,5 | 600 | 60 | 24 | 5 | 12.0219 | 480.9057 | 599.5092 | 59.9 | 24.7248 | 0.39693 | 15.891 | -19.3086 | 60 | 29 | 6.395 | 99.5 | 5.1009 | 60 | 24.5495 | 18.02 | 98.2381 | 96.6983 | 0.43011
600-60-24-6-99,5 | 600 | 60 | 24 | 6 | 12.0219 | 480.9057 | 599.4838 | 59.9 | 24.7652 | 0.38825 | 15.5442 | -19.54 | 60 | 29 | 7.674 | 99.5 | 6.1119 | 60 | 24.5568 | 19.3077 | 98.3836 | 96.7705 | 0.51574
600-60-24-7-99,5 | 600 | 60 | 24 | 7 | 12.0219 | 480.9057 | 599.4586 | 59.9 | 24.8042 | 0.38322 | 15.3435 | -19.6762 | 60 | 29 | 8.953 | 99.5 | 7.1228 | 60 | 24.5644 | 20.5917 | 98.488 | 96.8123 | 0.60144
600-60-24-8-99,5 | 600 | 60 | 24 | 8 | 12.0219 | 480.9057 | 599.4335 | 59.9 | 24.8444 | 0.38022 | 15.2243 | -19.7579 | 60 | 29 | 10.232 | 99.5 | 8.1336 | 60 | 24.5722 | 21.8737 | 98.5665 | 96.8372 | 0.68718
600-60-24-9-99,5 | 600 | 60 | 24 | 9 | 12.0219 | 480.9057 | 599.4084 | 59.9 | 24.8844 | 0.37842 | 15.1526 | -19.8072 | 60 | 29 | 11.511 | 99.5 | 9.1445 | 60 | 24.58 | 23.1545 | 98.6278 | 96.8523 | 0.77296
600-60-24-10-99,5 | 600 | 60 | 24 | 10 | 12.0219 | 480.9057 | 599.3833 | 59.9 | 24.9246 | 0.37737 | 15.1113 | -19.8357 | 60 | 29 | 12.79 | 99.5 | 10.1553 | 60 | 24.5903 | 24.4345 | 98.6768 | 96.861 | 0.85877
600-60-26-1-99,5 | 600 | 60 | 26 | 1 | 13.4986 | 539.9711 | 599.5915 | 59.9 | 26.5951 | 1.1641 | 46.5993 | -7.5705 | 60 | 31 | 1.279 | 99.5 | 1.0578 | 60 | 26.4784 | 13.6135 | 94.6052 | 91.376 | 0.081074
600-60-26-2-99,5 | 600 | 60 | 26 | 2 | 13.4986 | 539.9711 | 599.5497 | 59.9 | 26.6621 | 0.65683 | 26.2944 | -13.9257 | 60 | 31 | 2.558 | 99.5 | 2.0722 | 60 | 26.55 | 15.3997 | 96.7138 | 95.1341 | 0.15574
600-60-26-3-99,5 | 600 | 60 | 26 | 3 | 13.4986 | 539.9711 | 599.5202 | 59.9 | 26.707 | 0.53179 | 21.2901 | -16.2054 | 60 | 31 | 3.837 | 99.5 | 3.0845 | 60 | 26.5784 | 16.8038 | 97.4852 | 96.0604 | 0.23136
600-60-26-4-99,5 | 600 | 60 | 26 | 4 | 13.4986 | 539.9711 | 599.4931 | 59.9 | 26.7526 | 0.48371 | 19.3658 | -17.2174 | 60 | 31 | 5.116 | 99.5 | 4.0961 | 60 | 26.6005 | 18.1309 | 97.8828 | 96.4166 | 0.30734
600-60-26-5-99,5 | 600 | 60 | 26 | 5 | 13.4986 | 539.9711 | 599.4668 | 59.9 | 26.7927 | 0.46052 | 18.4382 | -17.7391 | 60 | 31 | 6.395 | 99.5 | 5.1075 | 60 | 26.6117 | 19.433 | 98.1249 | 96.5884 | 0.38349
600-60-26-6-99,5 | 600 | 60 | 26 | 6 | 13.4986 | 539.9711 | 599.4409 | 59.9 | 26.8327 | 0.44789 | 17.9334 | -18.0333 | 60 | 31 | 7.674 | 99.5 | 6.1187 | 60 | 26.6212 | 20.7247 | 98.2876 | 96.6819 | 0.45975
600-60-26-7-99,5 | 600 | 60 | 26 | 7 | 13.4986 | 539.9711 | 599.4152 | 59.9 | 26.8724 | 0.44046 | 17.6367 | -18.2098 | 60 | 31 | 8.953 | 99.5 | 7.1298 | 60 | 26.6297 | 22.0111 | 98.4044 | 96.737 | 0.53606
600-60-26-8-99,5 | 600 | 60 | 26 | 8 | 13.4986 | 539.9711 | 599.3895 | 59.9 | 26.9122 | 0.43589 | 17.4545 | -18.3196 | 60 | 31 | 10.232 | 99.5 | 8.1409 | 60 | 26.6399 | 23.2947 | 98.4924 | 96.7708 | 0.61243
600-60-26-9-99,5 | 600 | 60 | 26 | 9 | 13.4986 | 539.9711 | 599.3639 | 59.9 | 26.9507 | 0.43298 | 17.3385 | -18.39 | 60 | 31 | 11.511 | 99.5 | 9.152 | 60 | 26.6455 | 24.5766 | 98.561 | 96.7924 | 0.68883
600-60-26-10-99,5 | 600 | 60 | 26 | 10 | 13.4986 | 539.9711 | 599.3383 | 59.9 | 26.9902 | 0.43117 | 17.2669 | -18.4337 | 60 | 31 | 12.79 | 99.5 | 10.163 | 60 | 26.6562 | 25.8574 | 98.6159 | 96.8058 | 0.76526
600-60-28-1-99,5 | 600 | 60 | 28 | 1 | 15.1307 | 605.2575 | 599.5507 | 59.9 | 28.6597 | 1.4818 | 59.3184 | -4.8119 | 60 | 33 | 1.279 | 99.5 | 1.0628 | 60 | 28.5175 | 14.9279 | 94.1419 | 90.2069 | 0.073266
600-60-28-2-99,5 | 600 | 60 | 28 | 2 | 15.1307 | 605.2575 | 599.5032 | 59.9 | 28.7328 | 0.80782 | 32.3415 | -11.6571 | 60 | 33 | 2.558 | 99.5 | 2.0781 | 60 | 28.6025 | 16.8809 | 96.4374 | 94.661 | 0.13964
600-60-28-3-99,5 | 600 | 60 | 28 | 3 | 15.1307 | 605.2575 | 599.4717 | 59.9 | 28.7818 | 0.6359 | 25.4598 | -14.2761 | 60 | 33 | 3.837 | 99.5 | 3.0909 | 60 | 28.6413 | 18.3318 | 97.2897 | 95.7973 | 0.20697
600-60-28-4-99,5 | 600 | 60 | 28 | 4 | 15.1307 | 605.2575 | 599.4435 | 59.9 | 28.8255 | 0.56843 | 22.7595 | -15.4883 | 60 | 33 | 5.116 | 99.5 | 4.1029 | 60 | 28.6633 | 19.6782 | 97.7315 | 96.2432 | 0.27468
600-60-28-5-99,5 | 600 | 60 | 28 | 5 | 15.1307 | 605.2575 | 599.4165 | 59.9 | 28.8672 | 0.53562 | 21.447 | -16.1266 | 60 | 33 | 6.395 | 99.5 | 5.1146 | 60 | 28.6788 | 20.99 | 98.0011 | 96.46 | 0.34258
600-60-28-6-99,5 | 600 | 60 | 28 | 6 | 15.1307 | 605.2575 | 599.3899 | 59.9 | 28.9054 | 0.51744 | 20.7199 | -16.4959 | 60 | 33 | 7.674 | 99.5 | 6.1261 | 60 | 28.6884 | 22.2872 | 98.1826 | 96.5802 | 0.41059
600-60-28-7-99,5 | 600 | 60 | 28 | 7 | 15.1307 | 605.2575 | 599.3636 | 59.9 | 28.9449 | 0.50661 | 20.2872 | -16.7215 | 60 | 33 | 8.953 | 99.5 | 7.1375 | 60 | 28.6984 | 23.577 | 98.313 | 96.6518 | 0.47866
600-60-28-8-99,5 | 600 | 60 | 28 | 8 | 15.1307 | 605.2575 | 599.3374 | 59.9 | 28.9842 | 0.4998 | 20.0153 | -16.8655 | 60 | 33 | 10.232 | 99.5 | 8.1488 | 60 | 28.7077 | 24.8629 | 98.4113 | 96.6968 | 0.54679
600-60-28-9-99,5 | 600 | 60 | 28 | 9 | 15.1307 | 605.2575 | 599.3113 | 59.9 | 29.0241 | 0.49541 | 19.8404 | -16.9591 | 60 | 33 | 11.511 | 99.5 | 9.1601 | 60 | 28.7196 | 26.1462 | 98.488 | 96.7258 | 0.61495
600-60-28-10-99,5 | 600 | 60 | 28 | 10 | 15.1307 | 605.2575 | 599.2852 | 59.9 | 29.0623 | 0.49249 | 19.7242 | -17.0217 | 60 | 33 | 12.79 | 99.5 | 10.1713 | 60 | 28.728 | 27.4282 | 98.5495 | 96.7451 | 0.68314
600-60-30-1-99,5 | 600 | 60 | 30 | 1 | 16.9316 | 677.3039 | 599.5007 | 59.9 | 30.7266 | 1.8823 | 75.359 | -2.027 | 60 | 35 | 1.279 | 99.5 | 1.0681 | 60 | 30.5581 | 16.3283 | 93.6536 | 88.8829 | 0.066448
600-60-30-2-99,5 | 600 | 60 | 30 | 2 | 16.9316 | 677.3039 | 599.446 | 59.9 | 30.8104 | 0.99859 | 39.9831 | -9.2975 | 60 | 35 | 2.558 | 99.5 | 2.0845 | 60 | 30.6615 | 18.491 | 96.1392 | 94.1022 | 0.12553
600-60-30-3-99,5 | 600 | 60 | 30 | 3 | 16.9316 | 677.3039 | 599.412 | 59.9 | 30.8624 | 0.76445 | 30.6097 | -12.2635 | 60 | 35 | 3.837 | 99.5 | 3.0979 | 60 | 30.7063 | 20.0041 | 97.0773 | 95.4851 | 0.18556
600-60-30-4-99,5 | 600 | 60 | 30 | 4 | 16.9316 | 677.3039 | 599.3826 | 59.9 | 30.909 | 0.67102 | 26.8699 | -13.6899 | 60 | 35 | 5.116 | 99.5 | 4.1103 | 60 | 30.7352 | 21.3766 | 97.5664 | 96.0369 | 0.24599
600-60-30-5-99,5 | 600 | 60 | 30 | 5 | 16.9316 | 677.3039 | 599.3546 | 59.9 | 30.9487 | 0.62486 | 25.0226 | -14.4639 | 60 | 35 | 6.395 | 99.5 | 5.1223 | 60 | 30.749 | 22.7017 | 97.8659 | 96.3095 | 0.30662
600-60-30-6-99,5 | 600 | 60 | 30 | 6 | 16.9316 | 677.3039 | 599.3273 | 59.9 | 30.9862 | 0.59907 | 23.9911 | -14.9196 | 60 | 35 | 7.674 | 99.5 | 6.1341 | 60 | 30.7627 | 24.0065 | 98.0679 | 96.4618 | 0.36737
600-60-30-7-99,5 | 600 | 60 | 30 | 7 | 16.9316 | 677.3039 | 599.3004 | 59.9 | 31.0263 | 0.58355 | 23.3704 | -15.2026 | 60 | 35 | 8.953 | 99.5 | 7.1457 | 60 | 30.7768 | 25.301 | 98.2132 | 96.5535 | 0.42819
600-60-30-8-99,5 | 600 | 60 | 30 | 8 | 16.9316 | 677.3039 | 599.2736 | 59.9 | 31.0649 | 0.57359 | 22.9727 | -15.3876 | 60 | 35 | 10.232 | 99.5 | 8.1573 | 60 | 30.787 | 26.59 | 98.3228 | 96.6123 | 0.48906
600-60-30-9-99,5 | 600 | 60 | 30 | 9 | 16.9316 | 677.3039 | 599.2469 | 59.9 | 31.1036 | 0.56701 | 22.7101 | -15.5114 | 60 | 35 | 11.511 | 99.5 | 9.1688 | 60 | 30.7972 | 27.8756 | 98.4083 | 96.6512 | 0.54997
600-60-30-10-99,5 | 600 | 60 | 30 | 10 | 16.9316 | 677.3039 | 599.2204 | 59.9 | 31.1411 | 0.56252 | 22.5315 | -15.5964 | 60 | 35 | 12.79 | 99.5 | 10.1802 | 60 | 30.806 | 29.159 | 98.4769 | 96.6777 | 0.61091
600-60-32-1-99,5 | 600 | 60 | 32 | 1 | 18.9161 | 756.685 | 599.4578 | 59.9 | 32.798 | 2.3834 | 95.4298 | 0.76916 | 60 | 37 | 1.279 | 99.5 | 1.0737 | 60 | 32.5985 | 17.8117 | 93.1421 | 87.3999 | 0.060486
600-60-32-2-99,5 | 600 | 60 | 32 | 2 | 18.9161 | 756.685 | 599.3944 | 59.9 | 32.8944 | 1.2393 | 49.6257 | -6.8566 | 60 | 37 | 2.558 | 99.5 | 2.0914 | 60 | 32.7208 | 20.2348 | 95.8188 | 93.4484 | 0.11314
600-60-32-3-99,5 | 600 | 60 | 32 | 3 | 18.9161 | 756.685 | 599.3573 | 59.9 | 32.95 | 0.924 | 37.0019 | -10.1636 | 60 | 37 | 3.837 | 99.5 | 3.1054 | 60 | 32.7756 | 21.8291 | 96.847 | 95.1153 | 0.16674
600-60-32-4-99,5 | 600 | 60 | 32 | 4 | 18.9161 | 756.685 | 599.3262 | 59.9 | 32.9979 | 0.79577 | 31.8684 | -11.8196 | 60 | 37 | 5.116 | 99.5 | 4.1183 | 60 | 32.8102 | 23.2364 | 97.3869 | 95.7932 | 0.22075
600-60-32-5-99,5 | 600 | 60 | 32 | 5 | 18.9161 | 756.685 | 599.2972 | 59.9 | 33.0367 | 0.73162 | 29.301 | -12.7432 | 60 | 37 | 6.395 | 99.5 | 5.1306 | 60 | 32.8304 | 24.5795 | 97.7186 | 96.1323 | 0.27496
600-60-32-6-99,5 | 600 | 60 | 32 | 6 | 18.9161 | 756.685 | 599.2691 | 59.9 | 33.0745 | 0.69541 | 27.852 | -13.2981 | 60 | 37 | 7.674 | 99.5 | 6.1427 | 60 | 32.843 | 25.8947 | 97.9428 | 96.3237 | 0.3293
600-60-32-7-99,5 | 600 | 60 | 32 | 7 | 18.9161 | 756.685 | 599.2415 | 59.9 | 33.1152 | 0.6734 | 26.9716 | -13.6486 | 60 | 37 | 8.953 | 99.5 | 7.1546 | 60 | 32.8583 | 27.1957 | 98.1044 | 96.4401 | 0.38371
600-60-32-8-99,5 | 600 | 60 | 32 | 8 | 18.9161 | 756.685 | 599.2141 | 59.9 | 33.1521 | 0.65905 | 26.3981 | -13.8825 | 60 | 37 | 10.232 | 99.5 | 8.1664 | 60 | 32.87 | 28.4891 | 98.2263 | 96.5159 | 0.43819
600-60-32-9-99,5 | 600 | 60 | 32 | 9 | 18.9161 | 756.685 | 599.1868 | 59.9 | 33.1902 | 0.64944 | 26.0145 | -14.0417 | 60 | 37 | 11.511 | 99.5 | 9.1782 | 60 | 32.8814 | 29.7777 | 98.3215 | 96.5667 | 0.4927
600-60-32-10-99,5 | 600 | 60 | 32 | 10 | 18.9161 | 756.685 | 599.1597 | 59.9 | 33.2276 | 0.64278 | 25.7489 | -14.1532 | 60 | 37 | 12.79 | 99.5 | 10.1899 | 60 | 32.8907 | 31.0633 | 98.3979 | 96.6019 | 0.54724
600-60-34-1-99,5 | 600 | 60 | 34 | 1 | 21.0991 | 844.0128 | 599.4041 | 59.9 | 34.8739 | 3.0053 | 120.3394 | 3.5632 | 60 | 39 | 1.279 | 99.5 | 1.0796 | 60 | 34.6403 | 19.3728 | 92.6099 | 85.7562 | 0.055268
600-60-34-2-99,5 | 600 | 60 | 34 | 2 | 21.0991 | 844.0128 | 599.3301 | 59.9 | 34.9845 | 1.5425 | 61.7741 | -4.3434 | 60 | 39 | 2.558 | 99.5 | 2.0987 | 60 | 34.7827 | 22.1145 | 95.4762 | 92.6891 | 0.10227
600-60-34-3-99,5 | 600 | 60 | 34 | 3 | 21.0991 | 844.0128 | 599.2892 | 59.9 | 35.0472 | 1.1227 | 44.9658 | -7.9753 | 60 | 39 | 3.837 | 99.5 | 3.1135 | 60 | 34.8492 | 23.8133 | 96.5984 | 94.6787 | 0.15018
600-60-34-4-99,5 | 600 | 60 | 34 | 4 | 21.0991 | 844.0128 | 599.2561 | 59.9 | 35.0896 | 0.94804 | 37.9711 | -9.8751 | 60 | 39 | 5.116 | 99.5 | 4.1268 | 60 | 34.8839 | 25.267 | 97.1922 | 95.5067 | 0.1985
600-60-34-5-99,5 | 600 | 60 | 34 | 5 | 21.0991 | 844.0128 | 599.2259 | 59.9 | 35.1334 | 0.86007 | 34.4495 | -10.9582 | 60 | 39 | 6.395 | 99.5 | 5.1396 | 60 | 34.9107 | 26.634 | 97.5586 | 95.9236 | 0.24705
600-60-34-6-99,5 | 600 | 60 | 34 | 6 | 21.0991 | 844.0128 | 599.1968 | 59.9 | 35.1707 | 0.80979 | 32.4368 | -11.6244 | 60 | 39 | 7.674 | 99.5 | 6.152 | 60 | 34.9292 | 27.9633 | 97.8068 | 96.162 | 0.29572
600-60-34-7-99,5 | 600 | 60 | 34 | 7 | 21.0991 | 844.0128 | 599.1684 | 59.9 | 35.2111 | 0.77887 | 31.2 | -12.053 | 60 | 39 | 8.953 | 99.5 | 7.1642 | 60 | 34.9464 | 29.2732 | 97.9859 | 96.3085 | 0.34448
600-60-34-8-99,5 | 600 | 60 | 34 | 8 | 21.0991 | 844.0128 | 599.1404 | 59.9 | 35.2482 | 0.75857 | 30.3881 | -12.3431 | 60 | 39 | 10.232 | 99.5 | 8.1763 | 60 | 34.9593 | 30.5725 | 98.1211 | 96.4047 | 0.3933
600-60-34-9-99,5 | 600 | 60 | 34 | 9 | 21.0991 | 844.0128 | 599.1125 | 59.9 | 35.2848 | 0.74474 | 29.8354 | -12.5447 | 60 | 39 | 11.511 | 99.5 | 9.1883 | 60 | 34.9724 | 31.8653 | 98.2269 | 96.4703 | 0.44217
600-60-34-10-99,5 | 600 | 60 | 34 | 10 | 21.0991 | 844.0128 | 599.0848 | 59.9 | 35.3214 | 0.73503 | 29.4481 | -12.688 | 60 | 39 | 12.79 | 99.5 | 10.2003 | 60 | 34.9826 | 33.154 | 98.3118 | 96.5163 | 0.49106
600-60-36-1-99,5 | 600 | 60 | 36 | 1 | 23.4972 | 939.9375 | 599.3571 | 59.9 | 36.9503 | 3.7692 | 150.9379 | 6.3397 | 60 | 41 | 1.279 | 99.5 | 1.0857 | 60 | 36.6789 | 21.0071 | 92.0594 | 83.959 | 0.050689
600-60-36-2-99,5 | 600 | 60 | 36 | 2 | 23.4972 | 939.9375 | 599.2705 | 59.9 | 37.0799 | 1.9231 | 77.0241 | -1.7702 | 60 | 41 | 2.558 | 99.5 | 2.1065 | 60 | 36.8459 | 24.1321 | 95.1116 | 91.8154 | 0.092704
600-60-36-3-99,5 | 600 | 60 | 36 | 3 | 23.4972 | 939.9375 | 599.2249 | 59.9 | 37.1456 | 1.3702 | 54.883 | -5.7059 | 60 | 41 | 3.837 | 99.5 | 3.1221 | 60 | 36.9248 | 25.964 | 96.3308 | 94.1686 | 0.13558
600-60-36-4-99,5 | 600 | 60 | 36 | 4 | 23.4972 | 939.9375 | 599.1894 | 59.9 | 37.1937 | 1.1356 | 45.4865 | -7.845 | 60 | 41 | 5.116 | 99.5 | 4.136 | 60 | 36.9679 | 27.4777 | 96.9816 | 95.1673 | 0.17888
600-60-36-5-99,5 | 600 | 60 | 36 | 5 | 23.4972 | 939.9375 | 599.1576 | 59.9 | 37.2362 | 1.0156 | 40.682 | -9.1029 | 60 | 41 | 6.395 | 99.5 | 5.1492 | 60 | 36.9999 | 28.8767 | 97.385 | 95.678 | 0.2224
600-60-36-6-99,5 | 600 | 60 | 36 | 6 | 23.4972 | 939.9375 | 599.1275 | 59.9 | 37.2785 | 0.94661 | 37.9218 | -9.8895 | 60 | 41 | 7.674 | 99.5 | 6.162 | 60 | 37.0236 | 30.2246 | 97.659 | 95.9714 | 0.26607
600-60-36-7-99,5 | 600 | 60 | 36 | 7 | 23.4972 | 939.9375 | 599.0982 | 59.9 | 37.314 | 0.90341 | 36.1931 | -10.4096 | 60 | 41 | 8.953 | 99.5 | 7.1745 | 60 | 37.0413 | 31.5468 | 97.8571 | 96.1552 | 0.30982
600-60-36-8-99,5 | 600 | 60 | 36 | 8 | 23.4972 | 939.9375 | 599.0694 | 59.9 | 37.3517 | 0.87503 | 35.0576 | -10.7639 | 60 | 41 | 10.232 | 99.5 | 8.1869 | 60 | 37.0577 | 32.8542 | 98.0069 | 96.276 | 0.35363
600-60-36-9-99,5 | 600 | 60 | 36 | 9 | 23.4972 | 939.9375 | 599.0409 | 59.9 | 37.3878 | 0.85545 | 34.2746 | -11.0145 | 60 | 41 | 11.511 | 99.5 | 9.1992 | 60 | 37.0707 | 34.1528 | 98.1241 | 96.3594 | 0.39749
600-60-36-10-99,5 | 600 | 60 | 36 | 10 | 23.4972 | 939.9375 | 599.0125 | 59.9 | 37.4234 | 0.84155 | 33.7195 | -11.1953 | 60 | 41 | 12.79 | 99.5 | 10.2114 | 60 | 37.0829 | 35.4457 | 98.2182 | 96.4185 | 0.44139
600-60-38-1-99,5 | 600 | 60 | 38 | 1 | 26.1272 | 1045.1496 | 599.2984 | 59.9 | 39.0325 | 4.701 | 188.2726 | 9.0937 | 60 | 43 | 1.279 | 99.5 | 1.0921 | 60 | 38.7217 | 22.7052 | 91.4944 | 82.0071 | 0.046672
600-60-38-2-99,5 | 600 | 60 | 38 | 2 | 26.1272 | 1045.1496 | 599.1969 | 59.9 | 39.1823 | 2.3991 | 96.0967 | 0.85224 | 60 | 43 | 2.558 | 99.5 | 2.1148 | 60 | 38.914 | 26.2861 | 94.7257 | 90.8178 | 0.084288
600-60-38-3-99,5 | 600 | 60 | 38 | 3 | 26.1272 | 1045.1496 | 599.1454 | 59.9 | 39.2574 | 1.6794 | 67.2738 | -3.3536 | 60 | 43 | 3.837 | 99.5 | 3.1314 | 60 | 39.0048 | 28.2848 | 96.0441 | 93.5724 | 0.12271
600-60-38-4-99,5 | 600 | 60 | 38 | 4 | 26.1272 | 1045.1496 | 599.107 | 59.9 | 39.3078 | 1.367 | 54.7646 | -5.7306 | 60 | 43 | 5.116 | 99.5 | 4.1459 | 60 | 39.0589 | 29.8762 | 96.7546 | 94.7679 | 0.16155
600-60-38-5-99,5 | 600 | 60 | 38 | 5 | 26.1272 | 1045.1496 | 599.0733 | 59.9 | 39.3511 | 1.205 | 48.2777 | -7.1697 | 60 | 43 | 6.395 | 99.5 | 5.1596 | 60 | 39.0972 | 31.3172 | 97.1973 | 95.3879 | 0.20062
600-60-38-6-99,5 | 600 | 60 | 38 | 6 | 26.1272 | 1045.1496 | 599.0419 | 59.9 | 39.39 | 1.1107 | 44.5021 | -8.0923 | 60 | 43 | 7.674 | 99.5 | 6.1728 | 60 | 39.1226 | 32.6905 | 97.4989 | 95.7488 | 0.23984
600-60-38-7-99,5 | 600 | 60 | 38 | 7 | 26.1272 | 1045.1496 | 599.0116 | 59.9 | 39.4286 | 1.0515 | 42.1332 | -8.7089 | 60 | 43 | 8.953 | 99.5 | 7.1857 | 60 | 39.1449 | 34.0286 | 97.7174 | 95.9753 | 0.27916
600-60-38-8-99,5 | 600 | 60 | 38 | 8 | 26.1272 | 1045.1496 | 598.9819 | 59.9 | 39.4644 | 1.0121 | 40.5538 | -9.1382 | 60 | 43 | 10.232 | 99.5 | 8.1984 | 60 | 39.1616 | 35.3471 | 97.8828 | 96.1264 | 0.31853
600-60-38-9-99,5 | 600 | 60 | 38 | 9 | 26.1272 | 1045.1496 | 598.9527 | 59.9 | 39.4987 | 0.98463 | 39.4562 | -9.4457 | 60 | 43 | 11.511 | 99.5 | 9.2109 | 60 | 39.1752 | 36.6535 | 98.0124 | 96.2314 | 0.35796
600-60-38-10-99,5 | 600 | 60 | 38 | 10 | 26.1272 | 1045.1496 | 598.9236 | 59.9 | 39.5336 | 0.96502 | 38.6725 | -9.6702 | 60 | 43 | 12.79 | 99.5 | 10.2234 | 60 | 39.189 | 37.9521 | 98.1167 | 96.3064 | 0.39742
600-60-40-1-99,5 | 600 | 60 | 40 | 1 | 29.0081 | 1160.381 | 599.2484 | 59.9 | 41.1128 | 5.8242 | 233.2732 | 12.1251 | 60 | 45 | 1.279 | 99.5 | 1.0988 | 60 | 40.7571 | 24.4629 | 90.9168 | 79.9222 | 0.043133
600-60-40-2-99,5 | 600 | 60 | 40 | 2 | 29.0081 | 1160.381 | 599.1296 | 59.9 | 41.2905 | 2.9908 | 119.8128 | 3.5099 | 60 | 45 | 2.558 | 99.5 | 2.1236 | 60 | 40.9817 | 28.5753 | 94.3193 | 89.6898 | 0.076872
600-60-40-3-99,5 | 600 | 60 | 40 | 3 | 29.0081 | 1160.381 | 599.0711 | 59.9 | 41.3721 | 2.0642 | 82.7014 | -0.93181 | 60 | 45 | 3.837 | 99.5 | 3.1412 | 60 | 41.0881 | 30.7809 | 95.738 | 92.884 | 0.11134
600-60-40-4-99,5 | 600 | 60 | 40 | 4 | 29.0081 | 1160.381 | 599.0289 | 59.9 | 41.4281 | 1.6529 | 66.2281 | -3.5358 | 60 | 45 | 5.116 | 99.5 | 4.1565 | 60 | 41.1516 | 32.4711 | 96.5107 | 94.3018 | 0.14622
600-60-40-5-99,5 | 600 | 60 | 40 | 5 | 29.0081 | 1160.381 | 598.9931 | 59.9 | 41.4723 | 1.4363 | 57.5517 | -5.1602 | 60 | 45 | 6.395 | 99.5 | 5.1707 | 60 | 41.1945 | 33.9668 | 96.9948 | 95.0486 | 0.18134
600-60-40-6-99,5 | 600 | 60 | 40 | 6 | 29.0081 | 1160.381 | 598.9601 | 59.9 | 41.5116 | 1.309 | 52.4527 | -6.2243 | 60 | 45 | 7.674 | 99.5 | 6.1843 | 60 | 41.2252 | 35.3731 | 97.3258 | 95.4876 | 0.21661
600-60-40-7-99,5 | 600 | 60 | 40 | 7 | 29.0081 | 1160.381 | 598.9286 | 59.9 | 41.5518 | 1.2284 | 49.2281 | -6.9479 | 60 | 45 | 8.953 | 99.5 | 7.1976 | 60 | 41.2505 | 36.7326 | 97.5662 | 95.7652 | 0.25198
600-60-40-8-99,5 | 600 | 60 | 40 | 8 | 29.0081 | 1160.381 | 598.8979 | 59.9 | 41.5865 | 1.1743 | 47.0605 | -7.4595 | 60 | 45 | 10.232 | 99.5 | 8.2106 | 60 | 41.2727 | 38.0658 | 97.7485 | 95.9519 | 0.28742
600-60-40-9-99,5 | 600 | 60 | 40 | 9 | 29.0081 | 1160.381 | 598.8678 | 59.9 | 41.621 | 1.1364 | 45.5453 | -7.8302 | 60 | 45 | 11.511 | 99.5 | 9.2235 | 60 | 41.2897 | 39.3826 | 97.8915 | 96.0824 | 0.32291
600-60-40-10-99,5 | 600 | 60 | 40 | 10 | 29.0081 | 1160.381 | 598.8381 | 59.9 | 41.655 | 1.1091 | 44.4513 | -8.105 | 60 | 45 | 12.79 | 99.5 | 10.2363 | 60 | 41.3033 | 40.689 | 98.0065 | 96.1767 | 0.35844
600-60-42-1-99,5 | 600 | 60 | 42 | 1 | 32.1583 | 1286.4067 | 599.1855 | 59.9 | 43.2009 | 7.1712 | 287.2551 | 15.4212 | 60 | 47 | 1.279 | 99.5 | 1.1056 | 60 | 42.7989 | 26.2661 | 90.3317 | 77.7003 | 0.040021
600-60-42-2-99,5 | 600 | 60 | 42 | 2 | 32.1583 | 1286.4067 | 599.0467 | 59.9 | 43.4033 | 3.7208 | 149.076 | 6.1862 | 60 | 47 | 2.558 | 99.5 | 2.1328 | 60 | 43.0485 | 30.9955 | 93.8937 | 88.4299 | 0.07033
600-60-42-3-99,5 | 600 | 60 | 42 | 3 | 32.1583 | 1286.4067 | 598.9796 | 59.9 | 43.4971 | 2.5428 | 101.8904 | 1.5534 | 60 | 47 | 3.837 | 99.5 | 3.1517 | 60 | 43.1744 | 33.4525 | 95.4129 | 92.0929 | 0.1013
600-60-42-4-99,5 | 600 | 60 | 42 | 4 | 32.1583 | 1286.4067 | 598.933 | 59.9 | 43.5582 | 2.0068 | 80.4179 | -1.2624 | 60 | 47 | 5.116 | 99.5 | 4.1678 | 60 | 43.2488 | 35.2675 | 96.2496 | 93.7598 | 0.13266
600-60-42-5-99,5 | 600 | 60 | 42 | 5 | 32.1583 | 1286.4067 | 598.8944 | 59.9 | 43.6043 | 1.72 | 68.9329 | -3.0697 | 60 | 47 | 6.395 | 99.5 | 5.1826 | 60 | 43.2997 | 36.8332 | 96.7771 | 94.6513 | 0.16427
600-60-42-6-99,5 | 600 | 60 | 42 | 6 | 32.1583 | 1286.4067 | 598.8595 | 59.9 | 43.6451 | 1.5498 | 62.113 | -4.2799 | 60 | 47 | 7.674 | 99.5 | 6.1967 | 60 | 43.3382 | 38.2825 | 97.1393 | 95.1808 | 0.19602
600-60-42-7-99,5 | 600 | 60 | 42 | 7 | 32.1583 | 1286.4067 | 598.8266 | 59.9 | 43.6825 | 1.4407 | 57.7457 | -5.1214 | 60 | 47 | 8.953 | 99.5 | 7.2104 | 60 | 43.3625 | 39.6705 | 97.4029 | 95.5199 | 0.22788
600-60-42-8-99,5 | 600 | 60 | 42 | 8 | 32.1583 | 1286.4067 | 598.7948 | 59.9 | 43.7187 | 1.3673 | 54.8065 | -5.7216 | 60 | 47 | 10.232 | 99.5 | 8.2238 | 60 | 43.3915 | 41.0229 | 97.6033 | 95.7481 | 0.25982
600-60-42-9-99,5 | 600 | 60 | 42 | 9 | 32.1583 | 1286.4067 | 598.7638 | 59.9 | 43.7528 | 1.3155 | 52.7304 | -6.1638 | 60 | 47 | 11.511 | 99.5 | 9.237 | 60 | 43.4084 | 42.3538 | 97.7606 | 95.9094 | 0.2918
600-60-42-10-99,5 | 600 | 60 | 42 | 10 | 32.1583 | 1286.4067 | 598.7332 | 59.9 | 43.7844 | 1.2777 | 51.2183 | -6.4961 | 60 | 47 | 12.79 | 99.5 | 10.2501 | 60 | 43.4246 | 43.6706 | 97.8874 | 96.0269 | 0.32383
600-60-44-1-99,5 | 600 | 60 | 44 | 1 | 35.5994 | 1424.0461 | 599.1338 | 59.9 | 45.2899 | 8.769 | 351.2896 | 16.317 | 60 | 49 | 1.279 | 99.5 | 1.1126 | 60 | 44.8364 | 28.1094 | 89.7412 | 75.3675 | 0.037271
600-60-44-2-99,5 | 600 | 60 | 44 | 2 | 35.5994 | 1424.0461 | 598.9723 | 59.9 | 45.5215 | 4.6173 | 185.0198 | 8.8749 | 60 | 49 | 2.558 | 99.5 | 2.1425 | 60 | 45.1194 | 33.5401 | 93.4503 | 87.0299 | 0.064553
600-60-44-3-99,5 | 600 | 60 | 44 | 3 | 35.5994 | 1424.0461 | 598.8952 | 59.9 | 45.6296 | 3.1355 | 125.6588 | 4.0897 | 60 | 49 | 3.837 | 99.5 | 3.1628 | 60 | 45.2617 | 36.3009 | 95.0691 | 91.1923 | 0.09241
600-60-44-4-99,5 | 600 | 60 | 44 | 4 | 35.5994 | 1424.0461 | 598.8431 | 59.9 | 45.6972 | 2.4445 | 97.9745 | 1.0838 | 60 | 49 | 5.116 | 99.5 | 4.1798 | 60 | 45.3499 | 38.2709 | 95.9711 | 93.1333 | 0.12065
600-60-44-5-99,5 | 600 | 60 | 44 | 5 | 35.5994 | 1424.0461 | 598.8011 | 59.9 | 45.7454 | 2.0686 | 82.9164 | -0.90103 | 60 | 49 | 6.395 | 99.5 | 5.1953 | 60 | 45.4085 | 39.9258 | 96.5438 | 94.1891 | 0.14912
600-60-44-6-99,5 | 600 | 60 | 44 | 6 | 35.5994 | 1424.0461 | 598.7639 | 59.9 | 45.7871 | 1.843 | 73.8748 | -2.2601 | 60 | 49 | 7.674 | 99.5 | 6.21 | 60 | 45.4532 | 41.4305 | 96.9387 | 94.8231 | 0.17774
600-60-44-7-99,5 | 600 | 60 | 44 | 7 | 35.5994 | 1424.0461 | 598.7293 | 59.9 | 45.8248 | 1.6973 | 68.0405 | -3.2214 | 60 | 49 | 8.953 | 99.5 | 7.2241 | 60 | 45.488 | 42.8551 | 97.227 | 95.2322 | 0.20648
600-60-44-8-99,5 | 600 | 60 | 44 | 8 | 35.5994 | 1424.0461 | 598.6962 | 59.9 | 45.8616 | 1.5984 | 64.0778 | -3.919 | 60 | 49 | 10.232 | 99.5 | 8.2379 | 60 | 45.5176 | 44.2331 | 97.4466 | 95.5101 | 0.23529
600-60-44-9-99,5 | 600 | 60 | 44 | 9 | 35.5994 | 1424.0461 | 598.664 | 59.9 | 45.8944 | 1.528 | 61.2617 | -4.4394 | 60 | 49 | 11.511 | 99.5 | 9.2515 | 60 | 45.5397 | 45.5824 | 97.6193 | 95.7077 | 0.26415
600-60-44-10-99,5 | 600 | 60 | 44 | 10 | 35.5994 | 1424.0461 | 598.6325 | 59.9 | 45.9253 | 1.4764 | 59.196 | -4.8354 | 60 | 49 | 12.79 | 99.5 | 10.2649 | 60 | 45.5553 | 46.913 | 97.7586 | 95.8526 | 0.29306
600-60-46-1-99,5 | 600 | 60 | 46 | 1 | 39.3518 | 1574.1646 | 599.0676 | 59.9 | 47.3749 | 10.6456 | 426.51 | 16.317 | 60 | 51 | 1.279 | 99.5 | 1.1198 | 60 | 46.8669 | 29.9852 | 89.1481 | 72.9477 | 0.034836
600-60-46-2-99,5 | 600 | 60 | 46 | 2 | 39.3518 | 1574.1646 | 598.8808 | 59.9 | 47.645 | 5.7066 | 228.706 | 11.8158 | 60 | 51 | 2.558 | 99.5 | 2.1526 | 60 | 47.185 | 36.2031 | 92.9911 | 85.4984 | 0.059444
600-60-46-3-99,5 | 600 | 60 | 46 | 3 | 39.3518 | 1574.1646 | 598.7917 | 59.9 | 47.7685 | 3.866 | 154.961 | 6.665 | 60 | 51 | 3.837 | 99.5 | 3.1745 | 60 | 47.3515 | 39.3228 | 94.7073 | 90.1758 | 0.084541
600-60-46-4-99,5 | 600 | 60 | 46 | 4 | 39.3518 | 1574.1646 | 598.733 | 59.9 | 47.8423 | 2.9846 | 119.6422 | 3.4927 | 60 | 51 | 5.116 | 99.5 | 4.1925 | 60 | 47.4547 | 41.4832 | 95.6754 | 92.4157 | 0.10999
600-60-46-5-99,5 | 600 | 60 | 46 | 5 | 39.3518 | 1574.1646 | 598.6869 | 59.9 | 47.898 | 2.4976 | 100.1292 | 1.3444 | 60 | 51 | 6.395 | 99.5 | 5.2088 | 60 | 47.5246 | 43.2492 | 96.2947 | 93.6531 | 0.13567
600-60-46-6-99,5 | 600 | 60 | 46 | 6 | 39.3518 | 1574.1646 | 598.647 | 59.9 | 47.9407 | 2.2012 | 88.2521 | -0.16204 | 60 | 51 | 7.674 | 99.5 | 6.2241 | 60 | 47.5772 | 44.8246 | 96.7238 | 94.4064 | 0.1615
600-60-46-7-99,5 | 600 | 60 | 46 | 7 | 39.3518 | 1574.1646 | 598.6103 | 59.9 | 47.9816 | 2.0086 | 80.5336 | -1.2452 | 60 | 51 | 8.953 | 99.5 | 7.2387 | 60 | 47.6203 | 46.2962 | 97.0381 | 94.8959 | 0.18745
600-60-46-8-99,5 | 600 | 60 | 46 | 8 | 39.3518 | 1574.1646 | 598.5756 | 59.9 | 48.0161 | 1.876 | 75.2212 | -2.0481 | 60 | 51 | 10.232 | 99.5 | 8.253 | 60 | 47.6464 | 47.7078 | 97.2781 | 95.2329 | 0.21347
600-60-46-9-99,5 | 600 | 60 | 46 | 9 | 39.3518 | 1574.1646 | 598.5422 | 59.9 | 48.0459 | 1.7813 | 71.4311 | -2.6538 | 60 | 51 | 11.511 | 99.5 | 9.267 | 60 | 47.6738 | 49.0814 | 97.4671 | 95.4733 | 0.23955
600-60-46-10-99,5 | 600 | 60 | 46 | 10 | 39.3518 | 1574.1646 | 598.5095 | 59.9 | 48.0779 | 1.712 | 68.6536 | -3.1167 | 60 | 51 | 12.79 | 99.5 | 10.2807 | 60 | 47.701 | 50.4298 | 97.6198 | 95.6496 | 0.26568
600-60-48-1-99,5 | 600 | 60 | 48 | 1 | 43.4399 | 1737.6753 | 599.0156 | 59.9 | 49.4659 | 12.8427 | 514.5817 | 16.317 | 60 | 53 | 1.279 | 99.5 | 1.127 | 60 | 48.905 | 31.8762 | 88.5578 | 70.4357 | 0.032683
600-60-48-2-99,5 | 600 | 60 | 48 | 2 | 43.4399 | 1737.6753 | 598.8005 | 59.9 | 49.7711 | 7.0248 | 281.5729 | 15.1014 | 60 | 53 | 2.558 | 99.5 | 2.1631 | 60 | 49.2574 | 38.973 | 92.5183 | 83.8286 | 0.054922
600-60-48-3-99,5 | 600 | 60 | 48 | 3 | 43.4399 | 1737.6753 | 598.6975 | 59.9 | 49.9162 | 4.7621 | 190.9098 | 9.2687 | 60 | 53 | 3.837 | 99.5 | 3.1868 | 60 | 49.4417 | 42.5148 | 94.3283 | 89.0375 | 0.077564
600-60-48-4-99,5 | 600 | 60 | 48 | 4 | 43.4399 | 1737.6753 | 598.631 | 59.9 | 49.998 | 3.6501 | 146.3451 | 5.9582 | 60 | 53 | 5.116 | 99.5 | 4.206 | 60 | 49.5622 | 44.9058 | 95.3627 | 91.5974 | 0.10053
600-60-48-5-99,5 | 600 | 60 | 48 | 5 | 43.4399 | 1737.6753 | 598.5799 | 59.9 | 50.059 | 3.0247 | 121.2835 | 3.6583 | 60 | 53 | 6.395 | 99.5 | 5.2232 | 60 | 49.6431 | 46.8101 | 96.0296 | 93.037 | 0.12372
600-60-48-6-99,5 | 600 | 60 | 48 | 6 | 43.4399 | 1737.6753 | 598.5366 | 59.9 | 50.1045 | 2.6394 | 105.8393 | 2.0106 | 60 | 53 | 7.674 | 99.5 | 6.2391 | 60 | 49.7037 | 48.4745 | 96.4941 | 93.9241 | 0.14706
600-60-48-7-99,5 | 600 | 60 | 48 | 7 | 43.4399 | 1737.6753 | 598.4975 | 59.9 | 50.1468 | 2.3866 | 95.7087 | 0.80415 | 60 | 53 | 8.953 | 99.5 | 7.2543 | 60 | 49.7558 | 50.0063 | 96.8357 | 94.506 | 0.17051
600-60-48-8-99,5 | 600 | 60 | 48 | 8 | 43.4399 | 1737.6753 | 598.4609 | 59.9 | 50.177 | 2.2107 | 88.66 | -0.10718 | 60 | 53 | 10.232 | 99.5 | 8.2691 | 60 | 49.7858 | 51.4612 | 97.0971 | 94.9109 | 0.19404
600-60-48-9-99,5 | 600 | 60 | 48 | 9 | 43.4399 | 1737.6753 | 598.4259 | 59.9 | 50.2122 | 2.0854 | 83.6406 | -0.79799 | 60 | 53 | 11.511 | 99.5 | 9.2835 | 60 | 49.8216 | 52.8655 | 97.3035 | 95.1993 | 0.21763
600-60-48-10-99,5 | 600 | 60 | 48 | 10 | 43.4399 | 1737.6753 | 598.392 | 59.9 | 50.2409 | 1.992 | 79.8992 | -1.3384 | 60 | 53 | 12.79 | 99.5 | 10.2976 | 60 | 49.8444 | 54.2378 | 97.4705 | 95.4143 | 0.24127
600-60-50-1-99,5 | 600 | 60 | 50 | 1 | 47.8857 | 1915.5399 | 598.9472 | 59.9 | 51.5499 | 15.38 | 616.316 | 16.317 | 60 | 55 | 1.279 | 99.5 | 1.1343 | 60 | 50.93 | 33.7847 | 87.9698 | 67.8819 | 0.030764
600-60-50-2-99,5 | 600 | 60 | 50 | 2 | 47.8857 | 1915.5399 | 598.7013 | 59.9 | 51.8998 | 8.6006 | 344.792 | 16.317 | 60 | 55 | 2.558 | 99.5 | 2.174 | 60 | 51.3173 | 41.843 | 92.0335 | 82.0392 | 0.05091
600-60-50-3-99,5 | 600 | 60 | 50 | 3 | 47.8857 | 1915.5399 | 598.5824 | 59.9 | 52.0693 | 5.8542 | 234.7384 | 12.2229 | 60 | 55 | 3.837 | 99.5 | 3.1997 | 60 | 51.5373 | 45.8684 | 93.9337 | 87.7745 | 0.071375
600-60-50-4-99,5 | 600 | 60 | 50 | 4 | 47.8857 | 1915.5399 | 598.5066 | 59.9 | 52.1645 | 4.4665 | 179.1156 | 8.4686 | 60 | 55 | 5.116 | 99.5 | 4.2202 | 60 | 51.6719 | 48.5352 | 95.0335 | 90.6726 | 0.092125
600-60-50-5-99,5 | 600 | 60 | 50 | 5 | 47.8857 | 1915.5399 | 598.4496 | 59.9 | 52.2307 | 3.6717 | 147.2575 | 6.0349 | 60 | 55 | 6.395 | 99.5 | 5.2383 | 60 | 51.7657 | 50.6089 | 95.7487 | 92.3323 | 0.11309
600-60-50-6-99,5 | 600 | 60 | 50 | 6 | 47.8857 | 1915.5399 | 598.4022 | 59.9 | 52.2782 | 3.1753 | 127.3587 | 4.2538 | 60 | 55 | 7.674 | 99.5 | 6.2551 | 60 | 51.8351 | 52.3843 | 96.2497 | 93.369 | 0.1342
600-60-50-7-99,5 | 600 | 60 | 50 | 7 | 47.8857 | 1915.5399 | 598.3601 | 59.9 | 52.3185 | 2.8457 | 114.1487 | 2.9229 | 60 | 55 | 8.953 | 99.5 | 7.2709 | 60 | 51.8893 | 53.9929 | 96.6196 | 94.0572 | 0.15542
600-60-50-8-99,5 | 600 | 60 | 50 | 8 | 47.8857 | 1915.5399 | 598.3212 | 59.9 | 52.3576 | 2.617 | 104.9805 | 1.9127 | 60 | 55 | 10.232 | 99.5 | 8.2862 | 60 | 51.9392 | 55.5006 | 96.9035 | 94.5349 | 0.17672
600-60-50-9-99,5 | 600 | 60 | 50 | 9 | 47.8857 | 1915.5399 | 598.2844 | 59.9 | 52.3871 | 2.4505 | 98.3077 | 1.1247 | 60 | 55 | 11.511 | 99.5 | 9.3011 | 60 | 51.9699 | 56.9461 | 97.1281 | 94.8826 | 0.19808
600-60-50-10-99,5 | 600 | 60 | 50 | 10 | 47.8857 | 1915.5399 | 598.2489 | 59.9 | 52.4166 | 2.3269 | 93.3532 | 0.50688 | 60 | 55 | 12.79 | 99.5 | 10.3157 | 60 | 52.0004 | 58.3487 | 97.3102 | 95.1408 | 0.2195
600-62-10-1-99,5 | 600 | 62 | 10 | 1 | 4.9592 | 198.3805 | 599.8277 | 61.9 | 10.2245 | 0.18061 | 7.2269 | -27.115 | 62 | 15 | 1.279 | 99.5 | 1.0284 | 62 | 10.2149 | 6.0576 | 97.3746 | 96.3581 | 0.20927
600-62-10-2-99,5 | 600 | 62 | 10 | 2 | 4.9592 | 198.3805 | 599.8045 | 61.9 | 10.2714 | 0.14911 | 5.9666 | -29.01 | 62 | 15 | 2.558 | 99.5 | 2.0383 | 62 | 10.2271 | 7.3681 | 98.2599 | 96.9933 | 0.41579
600-62-10-3-99,5 | 600 | 62 | 10 | 3 | 4.9592 | 198.3805 | 599.7821 | 61.9 | 10.3116 | 0.14294 | 5.7199 | -29.4242 | 62 | 15 | 3.837 | 99.5 | 3.0478 | 62 | 10.232 | 8.6533 | 98.5619 | 97.1177 | 0.62289
600-62-10-4-99,5 | 600 | 62 | 10 | 4 | 4.9592 | 198.3805 | 599.7599 | 61.9 | 10.3527 | 0.14095 | 5.6405 | -29.5611 | 62 | 15 | 5.116 | 99.5 | 4.0573 | 62 | 10.2364 | 9.9343 | 98.714 | 97.1579 | 0.83017
600-62-10-5-99,5 | 600 | 62 | 10 | 5 | 4.9592 | 198.3805 | 599.7377 | 61.9 | 10.3938 | 0.14022 | 5.6114 | -29.6117 | 62 | 15 | 6.395 | 99.5 | 5.0667 | 62 | 10.2401 | 11.214 | 98.8056 | 97.1726 | 1.0376
600-62-10-6-99,5 | 600 | 62 | 10 | 6 | 4.9592 | 198.3805 | 599.7155 | 61.9 | 10.435 | 0.13999 | 5.6026 | -29.627 | 62 | 15 | 7.674 | 99.5 | 6.0761 | 62 | 10.244 | 12.4932 | 98.8668 | 97.1772 | 1.245
600-62-10-7-99,5 | 600 | 62 | 10 | 7 | 4.9592 | 198.3805 | 599.6933 | 61.9 | 10.4763 | 0.14001 | 5.6036 | -29.627 | 62 | 15 | 8.953 | 99.5 | 7.0855 | 62 | 10.2483 | 13.7722 | 98.9105 | 97.1768 | 1.4525
600-62-10-8-99,5 | 600 | 62 | 10 | 8 | 4.9592 | 198.3805 | 599.6711 | 61.9 | 10.5175 | 0.14016 | 5.6098 | -29.6144 | 62 | 15 | 10.232 | 99.5 | 8.0949 | 62 | 10.2535 | 15.051 | 98.9434 | 97.1738 | 1.6601
600-62-10-9-99,5 | 600 | 62 | 10 | 9 | 4.9592 | 198.3805 | 599.6489 | 61.9 | 10.5587 | 0.14039 | 5.6191 | -29.5981 | 62 | 15 | 11.511 | 99.5 | 9.1043 | 62 | 10.2592 | 16.3298 | 98.9689 | 97.1692 | 1.8677
600-62-10-10-99,5 | 600 | 62 | 10 | 10 | 4.9592 | 198.3805 | 599.6267 | 61.9 | 10.5998 | 0.14066 | 5.6303 | -29.5786 | 62 | 15 | 12.79 | 99.5 | 10.1137 | 62 | 10.2654 | 17.6085 | 98.9894 | 97.1637 | 2.0753
600-62-12-1-99,5 | 600 | 62 | 12 | 1 | 5.6414 | 225.6703 | 599.8071 | 61.9 | 12.2525 | 0.22189 | 8.8792 | -25.0531 | 62 | 17 | 1.279 | 99.5 | 1.031 | 62 | 12.2363 | 6.6985 | 97.1304 | 96.0667 | 0.18452
600-62-12-2-99,5 | 600 | 62 | 12 | 2 | 5.6414 | 225.6703 | 599.7829 | 61.9 | 12.3012 | 0.1758 | 7.0348 | -27.3848 | 62 | 17 | 2.558 | 99.5 | 2.0413 | 62 | 12.2556 | 8.0236 | 98.1286 | 96.8838 | 0.36592
600-62-12-3-99,5 | 600 | 62 | 12 | 3 | 5.6414 | 225.6703 | 599.76 | 61.9 | 12.3414 | 0.16652 | 6.6638 | -27.9223 | 62 | 17 | 3.837 | 99.5 | 3.0511 | 62 | 12.2605 | 9.3119 | 98.4706 | 97.0483 | 0.54795
600-62-12-4-99,5 | 600 | 62 | 12 | 4 | 5.6414 | 225.6703 | 599.7372 | 61.9 | 12.3828 | 0.16342 | 6.54 | -28.1078 | 62 | 17 | 5.116 | 99.5 | 4.0609 | 62 | 12.2653 | 10.594 | 98.6431 | 97.1032 | 0.73019
600-62-12-5-99,5 | 600 | 62 | 12 | 5 | 5.6414 | 225.6703 | 599.7145 | 61.9 | 12.4245 | 0.16219 | 6.491 | -28.1821 | 62 | 17 | 6.395 | 99.5 | 5.0705 | 62 | 12.27 | 11.8742 | 98.7471 | 97.125 | 0.91254
600-62-12-6-99,5 | 600 | 62 | 12 | 6 | 5.6414 | 225.6703 | 599.6918 | 61.9 | 12.4662 | 0.16171 | 6.4722 | -28.2107 | 62 | 17 | 7.674 | 99.5 | 6.0802 | 62 | 12.2745 | 13.1537 | 98.8165 | 97.1335 | 1.0949
600-62-12-7-99,5 | 600 | 62 | 12 | 7 | 5.6414 | 225.6703 | 599.6692 | 61.9 | 12.5078 | 0.1616 | 6.468 | -28.2107 | 62 | 17 | 8.953 | 99.5 | 7.0898 | 62 | 12.2794 | 14.4328 | 98.8662 | 97.1355 | 1.2774
600-62-12-8-99,5 | 600 | 62 | 12 | 8 | 5.6414 | 225.6703 | 599.6465 | 61.9 | 12.5493 | 0.16168 | 6.4715 | -28.2171 | 62 | 17 | 10.232 | 99.5 | 8.0994 | 62 | 12.2849 | 15.7117 | 98.9035 | 97.134 | 1.4599
600-62-12-9-99,5 | 600 | 62 | 12 | 9 | 5.6414 | 225.6703 | 599.6239 | 61.9 | 12.5907 | 0.16188 | 6.4796 | -28.1993 | 62 | 17 | 11.511 | 99.5 | 9.109 | 62 | 12.2909 | 16.9905 | 98.9326 | 97.1305 | 1.6425
600-62-12-10-99,5 | 600 | 62 | 12 | 10 | 5.6414 | 225.6703 | 599.6012 | 61.9 | 12.6318 | 0.16214 | 6.4905 | -28.1826 | 62 | 17 | 12.79 | 99.5 | 10.1186 | 62 | 12.2974 | 18.2692 | 98.9558 | 97.1258 | 1.8251
600-62-14-1-99,5 | 600 | 62 | 14 | 1 | 6.4048 | 256.207 | 599.7843 | 61.9 | 14.2873 | 0.27468 | 10.9917 | -22.8837 | 62 | 19 | 1.279 | 99.5 | 1.0339 | 62 | 14.2639 | 7.4091 | 96.8617 | 95.7114 | 0.16313
600-62-14-2-99,5 | 600 | 62 | 14 | 2 | 6.4048 | 256.207 | 599.759 | 61.9 | 14.337 | 0.20794 | 8.3214 | -25.7078 | 62 | 19 | 2.558 | 99.5 | 2.0446 | 62 | 14.2842 | 8.7549 | 97.9832 | 96.7534 | 0.32274
600-62-14-3-99,5 | 600 | 62 | 14 | 3 | 6.4048 | 256.207 | 599.7354 | 61.9 | 14.3777 | 0.19417 | 7.7708 | -26.3943 | 62 | 19 | 3.837 | 99.5 | 3.0548 | 62 | 14.2927 | 10.0476 | 98.3696 | 96.9683 | 0.48304
600-62-14-4-99,5 | 600 | 62 | 14 | 4 | 6.4048 | 256.207 | 599.7121 | 61.9 | 14.4183 | 0.18943 | 7.5811 | -26.6413 | 62 | 19 | 5.116 | 99.5 | 4.0647 | 62 | 14.2992 | 11.3314 | 98.5649 | 97.0424 | 0.64357
600-62-14-5-99,5 | 600 | 62 | 14 | 5 | 6.4048 | 256.207 | 599.6889 | 61.9 | 14.4598 | 0.18744 | 7.5019 | -26.7461 | 62 | 19 | 6.395 | 99.5 | 5.0746 | 62 | 14.3034 | 12.6123 | 98.6826 | 97.0734 | 0.8042
600-62-14-6-99,5 | 600 | 62 | 14 | 6 | 6.4048 | 256.207 | 599.6657 | 61.9 | 14.5013 | 0.18657 | 7.4674 | -26.7921 | 62 | 19 | 7.674 | 99.5 | 6.0845 | 62 | 14.3086 | 13.8922 | 98.7613 | 97.087 | 0.96491
600-62-14-7-99,5 | 600 | 62 | 14 | 7 | 6.4048 | 256.207 | 599.6426 | 61.9 | 14.5427 | 0.18624 | 7.4544 | -26.8094 | 62 | 19 | 8.953 | 99.5 | 7.0944 | 62 | 14.3138 | 15.1715 | 98.8176 | 97.0922 | 1.1257
600-62-14-8-99,5 | 600 | 62 | 14 | 8 | 6.4048 | 256.207 | 599.6194 | 61.9 | 14.5841 | 0.1862 | 7.453 | -26.8094 | 62 | 19 | 10.232 | 99.5 | 8.1042 | 62 | 14.3194 | 16.4506 | 98.8599 | 97.0929 | 1.2865
600-62-14-9-99,5 | 600 | 62 | 14 | 9 | 6.4048 | 256.207 | 599.5963 | 61.9 | 14.6252 | 0.18632 | 7.4583 | -26.8113 | 62 | 19 | 11.511 | 99.5 | 9.114 | 62 | 14.3253 | 17.7294 | 98.8929 | 97.0909 | 1.4473
600-62-14-10-99,5 | 600 | 62 | 14 | 10 | 6.4048 | 256.207 | 599.5732 | 61.9 | 14.6663 | 0.18656 | 7.468 | -26.7911 | 62 | 19 | 12.79 | 99.5 | 10.1238 | 62 | 14.332 | 19.0082 | 98.9192 | 97.0872 | 1.6082
600-62-16-1-99,5 | 600 | 62 | 16 | 1 | 7.2574 | 290.3131 | 599.7591 | 61.9 | 16.3257 | 0.34244 | 13.7038 | -20.6073 | 62 | 21 | 1.279 | 99.5 | 1.0371 | 62 | 16.2928 | 8.194 | 96.5675 | 95.2815 | 0.14461
600-62-16-2-99,5 | 600 | 62 | 16 | 2 | 7.2574 | 290.3131 | 599.7324 | 61.9 | 16.3765 | 0.24693 | 9.8821 | -23.9703 | 62 | 21 | 2.558 | 99.5 | 2.0482 | 62 | 16.3178 | 9.5685 | 97.8229 | 96.5976 | 0.28529
600-62-16-3-99,5 | 600 | 62 | 16 | 3 | 7.2574 | 290.3131 | 599.7081 | 61.9 | 16.4171 | 0.22672 | 9.0736 | -24.836 | 62 | 21 | 3.837 | 99.5 | 3.0587 | 62 | 16.3282 | 10.8677 | 98.2582 | 96.8761 | 0.4267
600-62-16-4-99,5 | 600 | 62 | 16 | 4 | 7.2574 | 290.3131 | 599.6843 | 61.9 | 16.4575 | 0.21959 | 8.7886 | -25.1584 | 62 | 21 | 5.116 | 99.5 | 4.0689 | 62 | 16.3359 | 12.1538 | 98.4786 | 96.9743 | 0.56836
600-62-16-5-99,5 | 600 | 62 | 16 | 5 | 7.2574 | 290.3131 | 599.6606 | 61.9 | 16.4984 | 0.21648 | 8.6646 | -25.3017 | 62 | 21 | 6.395 | 99.5 | 5.0791 | 62 | 16.3407 | 13.4359 | 98.6116 | 97.0171 | 0.71013
600-62-16-6-99,5 | 600 | 62 | 16 | 6 | 7.2574 | 290.3131 | 599.6369 | 61.9 | 16.5401 | 0.21502 | 8.6067 | -25.3693 | 62 | 21 | 7.674 | 99.5 | 6.0892 | 62 | 16.3459 | 14.7164 | 98.7006 | 97.0372 | 0.85199
600-62-16-7-99,5 | 600 | 62 | 16 | 7 | 7.2574 | 290.3131 | 599.6132 | 61.9 | 16.5813 | 0.21435 | 8.5801 | -25.4004 | 62 | 21 | 8.953 | 99.5 | 7.0993 | 62 | 16.3514 | 15.996 | 98.7643 | 97.0464 | 0.99389
600-62-16-8-99,5 | 600 | 62 | 16 | 8 | 7.2574 | 290.3131 | 599.5896 | 61.9 | 16.6224 | 0.21411 | 8.5706 | -25.4114 | 62 | 21 | 10.232 | 99.5 | 8.1094 | 62 | 16.3573 | 17.2753 | 98.8122 | 97.0498 | 1.1358
600-62-16-9-99,5 | 600 | 62 | 16 | 9 | 7.2574 | 290.3131 | 599.566 | 61.9 | 16.6632 | 0.21411 | 8.5711 | -25.4114 | 62 | 21 | 11.511 | 99.5 | 9.1194 | 62 | 16.3637 | 18.5543 | 98.8494 | 97.0498 | 1.2778
600-62-16-10-99,5 | 600 | 62 | 16 | 10 | 7.2574 | 290.3131 | 599.5424 | 61.9 | 16.7041 | 0.21427 | 8.578 | -25.4108 | 62 | 21 | 12.79 | 99.5 | 10.1295 | 62 | 16.3704 | 19.8331 | 98.8792 | 97.0475 | 1.4198
600-62-18-1-99,5 | 600 | 62 | 18 | 1 | 8.2079 | 328.336 | 599.7315 | 61.9 | 18.3688 | 0.42976 | 17.199 | -18.2244 | 62 | 23 | 1.279 | 99.5 | 1.0405 | 62 | 18.326 | 9.0572 | 96.2467 | 94.7641 | 0.12857
600-62-18-2-99,5 | 600 | 62 | 18 | 2 | 8.2079 | 328.336 | 599.703 | 61.9 | 18.4179 | 0.29456 | 11.7891 | -22.1642 | 62 | 23 | 2.558 | 99.5 | 2.0522 | 62 | 18.3546 | 10.4713 | 97.6463 | 96.4112 | 0.25274
600-62-18-3-99,5 | 600 | 62 | 18 | 3 | 8.2079 | 328.336 | 599.678 | 61.9 | 18.4604 | 0.26526 | 10.6166 | -23.2392 | 62 | 23 | 3.837 | 99.5 | 3.063 | 62 | 18.3689 | 11.7796 | 98.1354 | 96.7683 | 0.37771
600-62-18-4-99,5 | 600 | 62 | 18 | 4 | 8.2079 | 328.336 | 599.6535 | 61.9 | 18.5006 | 0.25469 | 10.1941 | -23.6539 | 62 | 23 | 5.116 | 99.5 | 4.0735 | 62 | 18.3761 | 13.0692 | 98.3836 | 96.897 | 0.50294
600-62-18-5-99,5 | 600 | 62 | 18 | 5 | 8.2079 | 328.336 | 599.6293 | 61.9 | 18.5418 | 0.24997 | 10.0054 | -23.8441 | 62 | 23 | 6.395 | 99.5 | 5.0839 | 62 | 18.3813 | 14.3529 | 98.5335 | 96.9546 | 0.6283
600-62-18-6-99,5 | 600 | 62 | 18 | 6 | 8.2079 | 328.336 | 599.6051 | 61.9 | 18.5829 | 0.24763 | 9.9123 | -23.9393 | 62 | 23 | 7.674 | 99.5 | 6.0943 | 62 | 18.3872 | 15.6343 | 98.6339 | 96.983 | 0.75374
600-62-18-7-99,5 | 600 | 62 | 18 | 7 | 8.2079 | 328.336 | 599.5809 | 61.9 | 18.6237 | 0.24644 | 9.8652 | -23.9877 | 62 | 23 | 8.953 | 99.5 | 7.1046 | 62 | 18.3934 | 16.9144 | 98.7058 | 96.9975 | 0.87923
600-62-18-8-99,5 | 600 | 62 | 18 | 8 | 8.2079 | 328.336 | 599.5568 | 61.9 | 18.6645 | 0.24588 | 9.8432 | -24.0104 | 62 | 23 | 10.232 | 99.5 | 8.1149 | 62 | 18.3995 | 18.194 | 98.7598 | 97.0043 | 1.0048
600-62-18-9-99,5 | 600 | 62 | 18 | 9 | 8.2079 | 328.336 | 599.5327 | 61.9 | 18.7051 | 0.24569 | 9.8358 | -24.0104 | 62 | 23 | 11.511 | 99.5 | 9.1252 | 62 | 18.406 | 19.4732 | 98.8019 | 97.0067 | 1.1303
600-62-18-10-99,5 | 600 | 62 | 18 | 10 | 8.2079 | 328.336 | 599.5086 | 61.9 | 18.7456 | 0.24573 | 9.8377 | -24.0179 | 62 | 23 | 12.79 | 99.5 | 10.1355 | 62 | 18.413 | 20.7522 | 98.8356 | 97.0062 | 1.2559
600-62-20-1-99,5 | 600 | 62 | 20 | 1 | 9.2657 | 370.6496 | 599.7013 | 61.9 | 20.4141 | 0.54226 | 21.7026 | -15.7441 | 62 | 25 | 1.279 | 99.5 | 1.0442 | 62 | 20.359 | 10.0024 | 95.8985 | 94.1476 | 0.11463
600-62-20-2-99,5 | 600 | 62 | 20 | 2 | 9.2657 | 370.6496 | 599.6706 | 61.9 | 20.469 | 0.3534 | 14.1445 | -20.2757 | 62 | 25 | 2.558 | 99.5 | 2.0565 | 62 | 20.3977 | 11.4703 | 97.4525 | 96.1859 | 0.22441
600-62-20-3-99,5 | 600 | 62 | 20 | 3 | 9.2657 | 370.6496 | 599.6447 | 61.9 | 20.5081 | 0.31119 | 12.4556 | -21.5962 | 62 | 25 | 3.837 | 99.5 | 3.0676 | 62 | 20.4114 | 12.7915 | 98.0003 | 96.6415 | 0.33503
600-62-20-4-99,5 | 600 | 62 | 20 | 4 | 9.2657 | 370.6496 | 599.6196 | 61.9 | 20.5482 | 0.29574 | 11.8377 | -22.1213 | 62 | 25 | 5.116 | 99.5 | 4.0785 | 62 | 20.4201 | 14.0859 | 98.279 | 96.8083 | 0.44593
600-62-20-5-99,5 | 600 | 62 | 20 | 5 | 9.2657 | 370.6496 | 599.5947 | 61.9 | 20.5886 | 0.28867 | 11.5552 | -22.3699 | 62 | 25 | 6.395 | 99.5 | 5.0892 | 62 | 20.4255 | 15.372 | 98.4477 | 96.8846 | 0.55698
600-62-20-6-99,5 | 600 | 62 | 20 | 6 | 9.2657 | 370.6496 | 599.57 | 61.9 | 20.6298 | 0.28506 | 11.4114 | -22.4987 | 62 | 25 | 7.674 | 99.5 | 6.0998 | 62 | 20.4331 | 16.6546 | 98.5607 | 96.9235 | 0.6681
600-62-20-7-99,5 | 600 | 62 | 20 | 7 | 9.2657 | 370.6496 | 599.5453 | 61.9 | 20.6701 | 0.28311 | 11.3337 | -22.5688 | 62 | 25 | 8.953 | 99.5 | 7.1104 | 62 | 20.439 | 17.9356 | 98.6417 | 96.9445 | 0.77929
600-62-20-8-99,5 | 600 | 62 | 20 | 8 | 9.2657 | 370.6496 | 599.5207 | 61.9 | 20.7108 | 0.28208 | 11.2929 | -22.6058 | 62 | 25 | 10.232 | 99.5 | 8.1209 | 62 | 20.4457 | 19.2156 | 98.7025 | 96.9557 | 0.89051
600-62-20-9-99,5 | 600 | 62 | 20 | 9 | 9.2657 | 370.6496 | 599.4961 | 61.9 | 20.7511 | 0.28158 | 11.2732 | -22.6237 | 62 | 25 | 11.511 | 99.5 | 9.1315 | 62 | 20.4524 | 20.4951 | 98.7499 | 96.9611 | 1.0018
600-62-20-10-99,5 | 600 | 62 | 20 | 10 | 9.2657 | 370.6496 | 599.4715 | 61.9 | 20.7912 | 0.28141 | 11.267 | -22.6237 | 62 | 25 | 12.79 | 99.5 | 10.142 | 62 | 20.4596 | 21.7742 | 98.7879 | 96.9629 | 1.1131
600-62-22-1-99,5 | 600 | 62 | 22 | 1 | 10.44 | 417.6256 | 599.6685 | 61.9 | 22.464 | 0.68708 | 27.4999 | -13.1773 | 62 | 27 | 1.279 | 99.5 | 1.0482 | 62 | 22.3936 | 11.0319 | 95.5231 | 93.4188 | 0.10253
600-62-22-2-99,5 | 600 | 62 | 22 | 2 | 10.44 | 417.6256 | 599.635 | 61.9 | 22.5188 | 0.42617 | 17.0582 | -18.3083 | 62 | 27 | 2.558 | 99.5 | 2.0611 | 62 | 22.4358 | 12.5718 | 97.2409 | 95.9179 | 0.19972
600-62-22-3-99,5 | 600 | 62 | 22 | 3 | 10.44 | 417.6256 | 599.608 | 61.9 | 22.5615 | 0.3663 | 14.6626 | -19.8991 | 62 | 27 | 3.837 | 99.5 | 3.0727 | 62 | 22.4582 | 13.9107 | 97.8526 | 96.4913 | 0.2978
600-62-22-4-99,5 | 600 | 62 | 22 | 4 | 10.44 | 417.6256 | 599.5822 | 61.9 | 22.6013 | 0.34397 | 13.7694 | -20.5549 | 62 | 27 | 5.116 | 99.5 | 4.0838 | 62 | 22.4686 | 15.212 | 98.1649 | 96.7052 | 0.39619
600-62-22-5-99,5 | 600 | 62 | 22 | 5 | 10.44 | 417.6256 | 599.5567 | 61.9 | 22.642 | 0.33359 | 13.3541 | -20.8734 | 62 | 27 | 6.395 | 99.5 | 5.0948 | 62 | 22.4754 | 16.5014 | 98.3542 | 96.8047 | 0.49473
600-62-22-6-99,5 | 600 | 62 | 22 | 6 | 10.44 | 417.6256 | 599.5315 | 61.9 | 22.6824 | 0.32814 | 13.1365 | -21.044 | 62 | 27 | 7.674 | 99.5 | 6.1057 | 62 | 22.4834 | 17.7859 | 98.4811 | 96.8569 | 0.59336
600-62-22-7-99,5 | 600 | 62 | 22 | 7 | 10.44 | 417.6256 | 599.5063 | 61.9 | 22.7226 | 0.32508 | 13.0148 | -21.1405 | 62 | 27 | 8.953 | 99.5 | 7.1165 | 62 | 22.4901 | 19.0679 | 98.5721 | 96.8862 | 0.69205
600-62-22-8-99,5 | 600 | 62 | 22 | 8 | 10.44 | 417.6256 | 599.4811 | 61.9 | 22.7627 | 0.32334 | 12.9456 | -21.1957 | 62 | 27 | 10.232 | 99.5 | 8.1273 | 62 | 22.4969 | 20.3487 | 98.6405 | 96.9029 | 0.79077
600-62-22-9-99,5 | 600 | 62 | 22 | 9 | 10.44 | 417.6256 | 599.456 | 61.9 | 22.8026 | 0.32237 | 12.9074 | -21.2264 | 62 | 27 | 11.511 | 99.5 | 9.1381 | 62 | 22.504 | 21.6286 | 98.6938 | 96.9121 | 0.88953
600-62-22-10-99,5 | 600 | 62 | 22 | 10 | 10.44 | 417.6256 | 599.4309 | 61.9 | 22.8424 | 0.32189 | 12.8886 | -21.2414 | 62 | 27 | 12.79 | 99.5 | 10.1488 | 62 | 22.5113 | 22.9081 | 98.7365 | 96.9168 | 0.98832
600-62-24-1-99,5 | 600 | 62 | 24 | 1 | 11.7407 | 469.6558 | 599.633 | 61.9 | 24.5182 | 0.87269 | 34.9309 | -10.5419 | 62 | 29 | 1.279 | 99.5 | 1.0525 | 62 | 24.4271 | 12.147 | 95.1212 | 92.567 | 0.092013
600-62-24-2-99,5 | 600 | 62 | 24 | 2 | 11.7407 | 469.6558 | 599.596 | 61.9 | 24.5778 | 0.5171 | 20.6993 | -16.2501 | 62 | 29 | 2.558 | 99.5 | 2.0661 | 62 | 24.4842 | 13.7816 | 97.0113 | 95.5956 | 0.1782
600-62-24-3-99,5 | 600 | 62 | 24 | 3 | 11.7407 | 469.6558 | 599.5677 | 61.9 | 24.6217 | 0.43288 | 17.3287 | -18.1419 | 62 | 29 | 3.837 | 99.5 | 3.078 | 62 | 24.5067 | 15.1448 | 97.6921 | 96.313 | 0.2653
600-62-24-4-99,5 | 600 | 62 | 24 | 4 | 11.7407 | 469.6558 | 599.5411 | 61.9 | 24.6617 | 0.40099 | 16.0529 | -18.9487 | 62 | 29 | 5.116 | 99.5 | 4.0895 | 62 | 24.5226 | 16.4557 | 98.0411 | 96.5846 | 0.35274
600-62-24-5-99,5 | 600 | 62 | 24 | 5 | 11.7407 | 469.6558 | 599.515 | 61.9 | 24.702 | 0.38592 | 15.4501 | -19.3509 | 62 | 29 | 6.395 | 99.5 | 5.1007 | 62 | 24.5318 | 17.7498 | 98.253 | 96.713 | 0.44034
600-62-24-6-99,5 | 600 | 62 | 24 | 6 | 11.7407 | 469.6558 | 599.4892 | 61.9 | 24.7422 | 0.37785 | 15.1279 | -19.5719 | 62 | 29 | 7.674 | 99.5 | 6.1119 | 62 | 24.5397 | 19.0368 | 98.3952 | 96.7817 | 0.52804
600-62-24-7-99,5 | 600 | 62 | 24 | 7 | 11.7407 | 469.6558 | 599.4635 | 61.9 | 24.7821 | 0.37321 | 14.9428 | -19.7008 | 62 | 29 | 8.953 | 99.5 | 7.1229 | 62 | 24.5471 | 20.3205 | 98.4972 | 96.8212 | 0.61579
600-62-24-8-99,5 | 600 | 62 | 24 | 8 | 11.7407 | 469.6558 | 599.4378 | 61.9 | 24.8216 | 0.37044 | 14.8325 | -19.7783 | 62 | 29 | 10.232 | 99.5 | 8.134 | 62 | 24.5541 | 21.6022 | 98.574 | 96.8448 | 0.70359
600-62-24-9-99,5 | 600 | 62 | 24 | 9 | 11.7407 | 469.6558 | 599.4122 | 61.9 | 24.8615 | 0.3688 | 14.7671 | -19.8245 | 62 | 29 | 11.511 | 99.5 | 9.145 | 62 | 24.5615 | 22.8829 | 98.6338 | 96.8588 | 0.79142
600-62-24-10-99,5 | 600 | 62 | 24 | 10 | 11.7407 | 469.6558 | 599.3866 | 61.9 | 24.8997 | 0.36781 | 14.7284 | -19.8519 | 62 | 29 | 12.79 | 99.5 | 10.1559 | 62 | 24.5699 | 24.1629 | 98.6817 | 96.8672 | 0.87928
600-62-26-1-99,5 | 600 | 62 | 26 | 1 | 13.1806 | 527.2523 | 599.5991 | 61.9 | 26.5779 | 1.1101 | 44.4366 | -7.8436 | 62 | 31 | 1.279 | 99.5 | 1.0571 | 62 | 26.4652 | 13.3495 | 94.692 | 91.5777 | 0.082846
600-62-26-2-99,5 | 600 | 62 | 26 | 2 | 13.1806 | 527.2523 | 599.5577 | 61.9 | 26.6424 | 0.63116 | 25.2667 | -14.0998 | 62 | 31 | 2.558 | 99.5 | 2.0715 | 62 | 26.5332 | 15.1075 | 96.7615 | 95.2114 | 0.15937
600-62-26-3-99,5 | 600 | 62 | 26 | 3 | 13.1806 | 527.2523 | 599.5278 | 61.9 | 26.6877 | 0.514 | 20.5772 | -16.3134 | 62 | 31 | 3.837 | 99.5 | 3.0839 | 62 | 26.566 | 16.5036 | 97.5166 | 96.1004 | 0.23684
600-62-26-4-99,5 | 600 | 62 | 26 | 4 | 13.1806 | 527.2523 | 599.5003 | 61.9 | 26.7276 | 0.46885 | 18.7708 | -17.2939 | 62 | 31 | 5.116 | 99.5 | 4.0957 | 62 | 26.5812 | 17.8278 | 97.9055 | 96.4429 | 0.31467
600-62-26-5-99,5 | 600 | 62 | 26 | 5 | 13.1806 | 527.2523 | 599.4736 | 61.9 | 26.7671 | 0.44721 | 17.9052 | -17.7952 | 62 | 31 | 6.395 | 99.5 | 5.1072 | 62 | 26.5896 | 19.1284 | 98.1421 | 96.6071 | 0.39267
600-62-26-6-99,5 | 600 | 62 | 26 | 6 | 13.1806 | 527.2523 | 599.4472 | 61.9 | 26.808 | 0.4355 | 17.437 | -18.0758 | 62 | 31 | 7.674 | 99.5 | 6.1186 | 62 | 26.6001 | 20.4191 | 98.3011 | 96.6959 | 0.47077
600-62-26-7-99,5 | 600 | 62 | 26 | 7 | 13.1806 | 527.2523 | 599.4209 | 61.9 | 26.8459 | 0.42856 | 17.1602 | -18.245 | 62 | 31 | 8.953 | 99.5 | 7.1299 | 62 | 26.6093 | 21.705 | 98.4153 | 96.7485 | 0.54893
600-62-26-8-99,5 | 600 | 62 | 26 | 8 | 13.1806 | 527.2523 | 599.3947 | 61.9 | 26.8867 | 0.42437 | 16.9929 | -18.3485 | 62 | 31 | 10.232 | 99.5 | 8.1412 | 62 | 26.6175 | 22.9882 | 98.5012 | 96.7804 | 0.62714
600-62-26-9-99,5 | 600 | 62 | 26 | 9 | 13.1806 | 527.2523 | 599.3686 | 61.9 | 26.9248 | 0.42169 | 16.8864 | -18.4149 | 62 | 31 | 11.511 | 99.5 | 9.1524 | 62 | 26.6252 | 24.2699 | 98.5682 | 96.8007 | 0.70539
600-62-26-10-99,5 | 600 | 62 | 26 | 10 | 13.1806 | 527.2523 | 599.3425 | 61.9 | 26.9634 | 0.42002 | 16.8204 | -18.4562 | 62 | 31 | 12.79 | 99.5 | 10.1636 | 62 | 26.6335 | 25.5506 | 98.6219 | 96.8133 | 0.78366
600-62-28-1-99,5 | 600 | 62 | 28 | 1 | 14.7719 | 590.9064 | 599.5591 | 61.9 | 28.6419 | 1.4118 | 56.517 | -5.1021 | 62 | 33 | 1.279 | 99.5 | 1.062 | 62 | 28.5048 | 14.6391 | 94.2362 | 90.4427 | 0.07485
600-62-28-2-99,5 | 600 | 62 | 28 | 2 | 14.7719 | 590.9064 | 599.5122 | 61.9 | 28.7129 | 0.77476 | 31.0175 | -11.8566 | 62 | 33 | 2.558 | 99.5 | 2.0773 | 62 | 28.5864 | 16.5552 | 96.4907 | 94.7552 | 0.14289
600-62-28-3-99,5 | 600 | 62 | 28 | 3 | 14.7719 | 590.9064 | 599.4804 | 61.9 | 28.7575 | 0.61328 | 24.5538 | -14.4102 | 62 | 33 | 3.837 | 99.5 | 3.0902 | 62 | 28.6226 | 17.9956 | 97.3253 | 95.8484 | 0.21188
600-62-28-4-99,5 | 600 | 62 | 28 | 4 | 14.7719 | 590.9064 | 599.4518 | 61.9 | 28.8 | 0.55017 | 22.0283 | -15.5821 | 62 | 33 | 5.116 | 99.5 | 4.1024 | 62 | 28.6446 | 19.3377 | 97.7573 | 96.2756 | 0.28126
600-62-28-5-99,5 | 600 | 62 | 28 | 5 | 14.7719 | 590.9064 | 599.4243 | 61.9 | 28.8402 | 0.51951 | 20.8018 | -16.1971 | 62 | 33 | 6.395 | 99.5 | 5.1142 | 62 | 28.6575 | 20.6474 | 98.0209 | 96.4831 | 0.35082
600-62-28-6-99,5 | 600 | 62 | 28 | 6 | 14.7719 | 590.9064 | 599.3972 | 61.9 | 28.8798 | 0.50264 | 20.1269 | -16.55 | 62 | 33 | 7.674 | 99.5 | 6.1259 | 62 | 28.668 | 21.9433 | 98.1983 | 96.5973 | 0.42048
600-62-28-7-99,5 | 600 | 62 | 28 | 7 | 14.7719 | 590.9064 | 599.3704 | 61.9 | 28.9178 | 0.49254 | 19.7236 | -16.7661 | 62 | 33 | 8.953 | 99.5 | 7.1374 | 62 | 28.6777 | 23.2324 | 98.3257 | 96.6657 | 0.49022
600-62-28-8-99,5 | 600 | 62 | 28 | 8 | 14.7719 | 590.9064 | 599.3436 | 61.9 | 28.9566 | 0.48622 | 19.4714 | -16.9033 | 62 | 33 | 10.232 | 99.5 | 8.1489 | 62 | 28.6857 | 24.5177 | 98.4218 | 96.7085 | 0.56
600-62-28-9-99,5 | 600 | 62 | 28 | 9 | 14.7719 | 590.9064 | 599.317 | 61.9 | 28.995 | 0.48214 | 19.3086 | -16.9928 | 62 | 33 | 11.511 | 99.5 | 9.1604 | 62 | 28.6946 | 25.8008 | 98.4966 | 96.7361 | 0.62982
600-62-28-10-99,5 | 600 | 62 | 28 | 10 | 14.7719 | 590.9064 | 599.2904 | 61.9 | 29.0337 | 0.47948 | 19.2029 | -17.0513 | 62 | 33 | 12.79 | 99.5 | 10.1718 | 62 | 28.7036 | 27.0824 | 98.5567 | 96.7541 | 0.69967
600-62-30-1-99,5 | 600 | 62 | 30 | 1 | 16.5276 | 661.1422 | 599.51 | 61.9 | 30.7074 | 1.7922 | 71.752 | -2.3331 | 62 | 35 | 1.279 | 99.5 | 1.0672 | 62 | 30.5449 | 16.0143 | 93.7554 | 89.1561 | 0.067864
600-62-30-2-99,5 | 600 | 62 | 30 | 2 | 16.5276 | 661.1422 | 599.4562 | 61.9 | 30.7882 | 0.95575 | 38.2669 | -9.5251 | 62 | 35 | 2.558 | 99.5 | 2.0836 | 62 | 30.6429 | 18.1298 | 96.1984 | 94.2172 | 0.12844
600-62-30-3-99,5 | 600 | 62 | 30 | 3 | 16.5276 | 661.1422 | 599.4221 | 61.9 | 30.8357 | 0.73575 | 29.4602 | -12.4231 | 62 | 35 | 3.837 | 99.5 | 3.0971 | 62 | 30.6858 | 19.6288 | 97.1173 | 95.5483 | 0.18997
600-62-30-4-99,5 | 600 | 62 | 30 | 4 | 16.5276 | 661.1422 | 599.3923 | 61.9 | 30.8791 | 0.64825 | 25.958 | -13.8063 | 62 | 35 | 5.116 | 99.5 | 4.1096 | 62 | 30.7129 | 20.9953 | 97.5958 | 96.0777 | 0.2519
600-62-30-5-99,5 | 600 | 62 | 30 | 5 | 16.5276 | 661.1422 | 599.3638 | 61.9 | 30.9192 | 0.60521 | 24.2357 | -14.5514 | 62 | 35 | 6.395 | 99.5 | 5.1218 | 62 | 30.7282 | 22.3173 | 97.8886 | 96.3382 | 0.31402
600-62-30-6-99,5 | 600 | 62 | 30 | 6 | 16.5276 | 661.1422 | 599.336 | 61.9 | 30.9572 | 0.5812 | 23.2751 | -14.9887 | 62 | 35 | 7.674 | 99.5 | 6.1337 | 62 | 30.7391 | 23.6204 | 98.086 | 96.4835 | 0.37626
600-62-30-7-99,5 | 600 | 62 | 30 | 7 | 16.5276 | 661.1422 | 599.3086 | 61.9 | 30.9961 | 0.56674 | 22.6969 | -15.26 | 62 | 35 | 8.953 | 99.5 | 7.1456 | 62 | 30.7515 | 24.9138 | 98.228 | 96.571 | 0.43857
600-62-30-8-99,5 | 600 | 62 | 30 | 8 | 16.5276 | 661.1422 | 599.2812 | 61.9 | 31.0338 | 0.55748 | 22.3274 | -15.4368 | 62 | 35 | 10.232 | 99.5 | 8.1573 | 62 | 30.7606 | 26.2021 | 98.335 | 96.627 | 0.50094
600-62-30-9-99,5 | 600 | 62 | 30 | 9 | 16.5276 | 661.1422 | 599.254 | 61.9 | 31.0721 | 0.55139 | 22.0843 | -15.5546 | 62 | 35 | 11.511 | 99.5 | 9.169 | 62 | 30.7692 | 27.4872 | 98.4185 | 96.6638 | 0.56334
600-62-30-10-99,5 | 600 | 62 | 30 | 10 | 16.5276 | 661.1422 | 599.2269 | 61.9 | 31.1105 | 0.5473 | 21.9213 | -15.6342 | 62 | 35 | 12.79 | 99.5 | 10.1807 | 62 | 30.779 | 28.7702 | 98.4855 | 96.6886 | 0.62577
600-62-32-1-99,5 | 600 | 62 | 32 | 1 | 18.462 | 738.5186 | 599.4677 | 61.9 | 32.7774 | 2.2685 | 90.8269 | 0.4498 | 62 | 37 | 1.279 | 99.5 | 1.0727 | 62 | 32.5848 | 17.4725 | 93.2511 | 87.7125 | 0.061753
600-62-32-2-99,5 | 600 | 62 | 32 | 2 | 18.462 | 738.5186 | 599.4056 | 61.9 | 32.8712 | 1.1841 | 47.4135 | -7.1096 | 62 | 37 | 2.558 | 99.5 | 2.0903 | 62 | 32.7016 | 19.8359 | 95.8842 | 93.5863 | 0.11575
600-62-32-3-99,5 | 600 | 62 | 32 | 3 | 18.462 | 738.5186 | 599.3685 | 61.9 | 32.9204 | 0.88745 | 35.5376 | -10.3504 | 62 | 37 | 3.837 | 99.5 | 3.1044 | 62 | 32.753 | 21.4115 | 96.8917 | 95.1931 | 0.1707
600-62-32-4-99,5 | 600 | 62 | 32 | 4 | 18.462 | 738.5186 | 599.3371 | 61.9 | 32.9664 | 0.76732 | 30.7286 | -11.9596 | 62 | 37 | 5.116 | 99.5 | 4.1174 | 62 | 32.7815 | 22.8107 | 97.4201 | 95.8438 | 0.22606
600-62-32-5-99,5 | 600 | 62 | 32 | 5 | 18.462 | 738.5186 | 599.3077 | 61.9 | 33.0029 | 0.7074 | 28.3304 | -12.8517 | 62 | 37 | 6.395 | 99.5 | 5.13 | 62 | 32.8031 | 24.1496 | 97.7444 | 96.1683 | 0.28162
600-62-32-6-99,5 | 600 | 62 | 32 | 6 | 18.462 | 738.5186 | 599.2791 | 61.9 | 33.0429 | 0.67377 | 26.9848 | -13.3835 | 62 | 37 | 7.674 | 99.5 | 6.1422 | 62 | 32.8174 | 25.4622 | 97.9635 | 96.3505 | 0.3373
600-62-32-7-99,5 | 600 | 62 | 32 | 7 | 18.462 | 738.5186 | 599.2509 | 61.9 | 33.0815 | 0.65323 | 26.1634 | -13.7204 | 62 | 37 | 8.953 | 99.5 | 7.1543 | 62 | 32.8313 | 26.7617 | 98.1214 | 96.4618 | 0.39306
600-62-32-8-99,5 | 600 | 62 | 32 | 8 | 18.462 | 738.5186 | 599.223 | 61.9 | 33.1186 | 0.63992 | 25.6315 | -13.9438 | 62 | 37 | 10.232 | 99.5 | 8.1663 | 62 | 32.8415 | 28.0541 | 98.2404 | 96.5339 | 0.44888
600-62-32-9-99,5 | 600 | 62 | 32 | 9 | 18.462 | 738.5186 | 599.1952 | 61.9 | 33.1567 | 0.63103 | 25.2765 | -14.0952 | 62 | 37 | 11.511 | 99.5 | 9.1783 | 62 | 32.8524 | 29.3419 | 98.3334 | 96.582 | 0.50474
600-62-32-10-99,5 | 600 | 62 | 32 | 10 | 18.462 | 738.5186 | 599.1675 | 61.9 | 33.194 | 0.62489 | 25.0316 | -14.2009 | 62 | 37 | 12.79 | 99.5 | 10.1902 | 62 | 32.8615 | 30.6271 | 98.408 | 96.6153 | 0.56063
600-62-34-1-99,5 | 600 | 62 | 34 | 1 | 20.5895 | 823.6301 | 599.4149 | 61.9 | 34.8519 | 2.8599 | 114.5153 | 3.2327 | 62 | 39 | 1.279 | 99.5 | 1.0785 | 62 | 34.6257 | 19.0086 | 92.7259 | 86.1098 | 0.056403
600-62-34-2-99,5 | 600 | 62 | 34 | 2 | 20.5895 | 823.6301 | 599.3426 | 61.9 | 34.9585 | 1.4714 | 58.9231 | -4.622 | 62 | 39 | 2.558 | 99.5 | 2.0975 | 62 | 34.7626 | 21.6762 | 95.5479 | 92.8538 | 0.10461
600-62-34-3-99,5 | 600 | 62 | 34 | 3 | 20.5895 | 823.6301 | 599.3019 | 61.9 | 35.0141 | 1.0761 | 43.0969 | -8.19 | 62 | 39 | 3.837 | 99.5 | 3.1124 | 62 | 34.8251 | 23.3504 | 96.6481 | 94.7735 | 0.15374
600-62-34-4-99,5 | 600 | 62 | 34 | 4 | 20.5895 | 823.6301 | 599.2686 | 61.9 | 35.06 | 0.91275 | 36.5568 | -10.0354 | 62 | 39 | 5.116 | 99.5 | 4.1259 | 62 | 34.8636 | 24.7928 | 97.2294 | 95.5669 | 0.20329
600-62-34-5-99,5 | 600 | 62 | 34 | 5 | 20.5895 | 823.6301 | 599.2379 | 61.9 | 35.0992 | 0.83033 | 33.2576 | -11.0863 | 62 | 39 | 6.395 | 99.5 | 5.1388 | 62 | 34.8861 | 26.1542 | 97.5877 | 95.9672 | 0.25305
600-62-34-6-99,5 | 600 | 62 | 34 | 6 | 20.5895 | 823.6301 | 599.2084 | 61.9 | 35.1369 | 0.78346 | 31.3818 | -11.7277 | 62 | 39 | 7.674 | 99.5 | 6.1514 | 62 | 34.9034 | 27.4801 | 97.8303 | 96.1948 | 0.30294
600-62-34-7-99,5 | 600 | 62 | 34 | 7 | 20.5895 | 823.6301 | 599.1795 | 61.9 | 35.1747 | 0.75457 | 30.2259 | -12.1409 | 62 | 39 | 8.953 | 99.5 | 7.1638 | 62 | 34.9157 | 28.7879 | 98.0053 | 96.3352 | 0.35291
600-62-34-8-99,5 | 600 | 62 | 34 | 8 | 20.5895 | 823.6301 | 599.1509 | 61.9 | 35.212 | 0.73574 | 29.473 | -12.4181 | 62 | 39 | 10.232 | 99.5 | 8.1761 | 62 | 34.9298 | 30.0858 | 98.1375 | 96.4266 | 0.40295
600-62-34-9-99,5 | 600 | 62 | 34 | 9 | 20.5895 | 823.6301 | 599.1224 | 61.9 | 35.2481 | 0.72289 | 28.9597 | -12.6108 | 62 | 39 | 11.511 | 99.5 | 9.1883 | 62 | 34.9404 | 31.3776 | 98.2408 | 96.489 | 0.45302
600-62-34-10-99,5 | 600 | 62 | 34 | 10 | 20.5895 | 823.6301 | 599.0941 | 61.9 | 35.2852 | 0.71395 | 28.603 | -12.7466 | 62 | 39 | 12.79 | 99.5 | 10.2004 | 62 | 34.9519 | 32.6655 | 98.3237 | 96.5325 | 0.50313
600-62-36-1-99,5 | 600 | 62 | 36 | 1 | 22.9266 | 917.1091 | 599.3686 | 61.9 | 36.9273 | 3.5872 | 143.6493 | 6.0013 | 62 | 41 | 1.279 | 99.5 | 1.0845 | 62 | 36.665 | 20.6183 | 92.182 | 84.3533 | 0.051708
600-62-36-2-99,5 | 600 | 62 | 36 | 2 | 22.9266 | 917.1091 | 599.2842 | 61.9 | 37.0518 | 1.832 | 73.3706 | -2.0718 | 62 | 41 | 2.558 | 99.5 | 2.1052 | 62 | 36.8267 | 23.6526 | 95.1898 | 92.0094 | 0.094811
600-62-36-3-99,5 | 600 | 62 | 36 | 3 | 22.9266 | 917.1091 | 599.2389 | 61.9 | 37.1123 | 1.3108 | 52.5019 | -5.9475 | 62 | 41 | 3.837 | 99.5 | 3.1209 | 62 | 36.8982 | 25.4527 | 96.3859 | 94.2826 | 0.13879
600-62-36-4-99,5 | 600 | 62 | 36 | 4 | 22.9266 | 917.1091 | 599.2033 | 61.9 | 37.1615 | 1.0911 | 43.7056 | -8.0316 | 62 | 41 | 5.116 | 99.5 | 4.1349 | 62 | 36.9465 | 26.9514 | 97.0232 | 95.2408 | 0.18319
600-62-36-5-99,5 | 600 | 62 | 36 | 5 | 22.9266 | 917.1091 | 599.1712 | 61.9 | 37.2011 | 0.97874 | 39.2059 | -9.2536 | 62 | 41 | 6.395 | 99.5 | 5.1483 | 62 | 36.9734 | 28.3428 | 97.4178 | 95.731 | 0.22781
600-62-36-6-99,5 | 600 | 62 | 36 | 6 | 22.9266 | 917.1091 | 599.1406 | 61.9 | 37.2386 | 0.91419 | 36.6222 | -10.0154 | 62 | 41 | 7.674 | 99.5 | 6.1612 | 62 | 36.9938 | 29.6863 | 97.6856 | 96.0125 | 0.27257
600-62-36-7-99,5 | 600 | 62 | 36 | 7 | 22.9266 | 917.1091 | 599.1108 | 61.9 | 37.2761 | 0.87404 | 35.0155 | -10.5148 | 62 | 41 | 8.953 | 99.5 | 7.174 | 62 | 37.008 | 31.0055 | 97.8792 | 96.1877 | 0.31742
600-62-36-8-99,5 | 600 | 62 | 36 | 8 | 22.9266 | 917.1091 | 599.0814 | 61.9 | 37.3128 | 0.84763 | 33.9592 | -10.8547 | 62 | 41 | 10.232 | 99.5 | 8.1865 | 62 | 37.0242 | 32.3109 | 98.0256 | 96.3028 | 0.36234
600-62-36-9-99,5 | 600 | 62 | 36 | 9 | 22.9266 | 917.1091 | 599.0523 | 61.9 | 37.3488 | 0.82947 | 33.2332 | -11.0942 | 62 | 41 | 11.511 | 99.5 | 9.199 | 62 | 37.0369 | 33.6081 | 98.14 | 96.3821 | 0.40729
600-62-36-10-99,5 | 600 | 62 | 36 | 10 | 22.9266 | 917.1091 | 599.0234 | 61.9 | 37.3844 | 0.81661 | 32.7195 | -11.2665 | 62 | 41 | 12.79 | 99.5 | 10.2114 | 62 | 37.0487 | 34.8999 | 98.232 | 96.4382 | 0.45229
600-62-38-1-99,5 | 600 | 62 | 38 | 1 | 25.4892 | 1019.6266 | 599.3107 | 61.9 | 39.0083 | 4.4749 | 179.2108 | 8.7479 | 62 | 43 | 1.279 | 99.5 | 1.0908 | 62 | 38.7059 | 22.2933 | 91.6229 | 82.4441 | 0.047587
600-62-38-2-99,5 | 600 | 62 | 38 | 2 | 25.4892 | 1019.6266 | 599.2119 | 61.9 | 39.1515 | 2.2827 | 91.4318 | 0.52875 | 62 | 43 | 2.558 | 99.5 | 2.1134 | 62 | 38.8911 | 25.7645 | 94.8104 | 91.0446 | 0.086183
600-62-38-3-99,5 | 600 | 62 | 38 | 3 | 25.4892 | 1019.6266 | 599.1612 | 61.9 | 39.2211 | 1.6036 | 64.2363 | -3.6228 | 62 | 43 | 3.837 | 99.5 | 3.1299 | 62 | 38.9776 | 27.7226 | 96.1048 | 93.7088 | 0.1256
600-62-38-4-99,5 | 600 | 62 | 38 | 4 | 25.4892 | 1019.6266 | 599.1227 | 61.9 | 39.2686 | 1.3104 | 52.4971 | -5.9485 | 62 | 43 | 5.116 | 99.5 | 4.1446 | 62 | 39.0293 | 29.2947 | 96.8009 | 94.8589 | 0.16543
600-62-38-5-99,5 | 600 | 62 | 38 | 5 | 25.4892 | 1019.6266 | 599.0888 | 61.9 | 39.3116 | 1.159 | 46.4314 | -7.347 | 62 | 43 | 6.395 | 99.5 | 5.1585 | 62 | 39.0664 | 30.7252 | 97.234 | 95.4531 | 0.20551
600-62-38-6-99,5 | 600 | 62 | 38 | 6 | 25.4892 | 1019.6266 | 599.0569 | 61.9 | 39.3492 | 1.0709 | 42.9061 | -8.2398 | 62 | 43 | 7.674 | 99.5 | 6.1718 | 62 | 39.0904 | 32.0922 | 97.5289 | 95.7986 | 0.24572
600-62-38-7-99,5 | 600 | 62 | 38 | 7 | 25.4892 | 1019.6266 | 599.0261 | 61.9 | 39.3862 | 1.0157 | 40.6958 | -8.835 | 62 | 43 | 8.953 | 99.5 | 7.1849 | 62 | 39.1095 | 33.4264 | 97.7425 | 96.0152 | 0.28602
600-62-38-8-99,5 | 600 | 62 | 38 | 8 | 25.4892 | 1019.6266 | 598.9959 | 61.9 | 39.4223 | 0.97899 | 39.2276 | -9.2472 | 62 | 43 | 10.232 | 99.5 | 8.1978 | 62 | 39.1236 | 34.7421 | 97.9042 | 96.1592 | 0.3264
600-62-38-9-99,5 | 600 | 62 | 38 | 9 | 25.4892 | 1019.6266 | 598.966 | 61.9 | 39.4557 | 0.95351 | 38.2084 | -9.5418 | 62 | 43 | 11.511 | 99.5 | 9.2106 | 62 | 39.1392 | 36.0466 | 98.0307 | 96.2592 | 0.36681
600-62-38-10-99,5 | 600 | 62 | 38 | 10 | 25.4892 | 1019.6266 | 598.9364 | 61.9 | 39.4903 | 0.93533 | 37.4817 | -9.7564 | 62 | 43 | 12.79 | 99.5 | 10.2232 | 62 | 39.1526 | 37.3438 | 98.1325 | 96.3305 | 0.40727
600-62-40-1-99,5 | 600 | 62 | 40 | 1 | 28.2959 | 1131.8939 | 599.2612 | 61.9 | 41.0853 | 5.546 | 222.1261 | 11.7096 | 62 | 45 | 1.279 | 99.5 | 1.0974 | 62 | 40.7421 | 24.0289 | 91.0506 | 80.4001 | 0.043956
600-62-40-2-99,5 | 600 | 62 | 40 | 2 | 28.2959 | 1131.8939 | 599.1458 | 61.9 | 41.2571 | 2.843 | 113.8893 | 3.1664 | 62 | 45 | 2.558 | 99.5 | 2.122 | 62 | 40.9578 | 28.0109 | 94.4105 | 89.9526 | 0.078576
600-62-40-3-99,5 | 600 | 62 | 40 | 3 | 28.2959 | 1131.8939 | 599.0883 | 61.9 | 41.338 | 1.9683 | 78.8545 | -1.2246 | 62 | 45 | 3.837 | 99.5 | 3.1396 | 62 | 41.0609 | 30.1647 | 95.8045 | 93.0441 | 0.11395
600-62-40-4-99,5 | 600 | 62 | 40 | 4 | 28.2959 | 1131.8939 | 599.0463 | 61.9 | 41.3868 | 1.5815 | 63.364 | -3.7814 | 62 | 45 | 5.116 | 99.5 | 4.155 | 62 | 41.1211 | 31.8304 | 96.5618 | 94.4109 | 0.14973
600-62-40-5-99,5 | 600 | 62 | 40 | 5 | 28.2959 | 1131.8939 | 599.0102 | 61.9 | 41.4275 | 1.3785 | 55.2344 | -5.3659 | 62 | 45 | 6.395 | 99.5 | 5.1694 | 62 | 41.1609 | 33.3124 | 97.0357 | 95.1283 | 0.18575
600-62-40-6-99,5 | 600 | 62 | 40 | 6 | 28.2959 | 1131.8939 | 598.9768 | 61.9 | 41.4687 | 1.2597 | 50.479 | -6.3963 | 62 | 45 | 7.674 | 99.5 | 6.1832 | 62 | 41.1893 | 34.7102 | 97.3595 | 95.548 | 0.22192
600-62-40-7-99,5 | 600 | 62 | 40 | 7 | 28.2959 | 1131.8939 | 598.9449 | 61.9 | 41.5043 | 1.1845 | 47.4648 | -7.0971 | 62 | 45 | 8.953 | 99.5 | 7.1966 | 62 | 41.2134 | 36.0645 | 97.5945 | 95.814 | 0.25819
600-62-40-8-99,5 | 600 | 62 | 40 | 8 | 28.2959 | 1131.8939 | 598.9137 | 61.9 | 41.5399 | 1.1341 | 45.4492 | -7.5891 | 62 | 45 | 10.232 | 99.5 | 8.2099 | 62 | 41.2321 | 37.3938 | 97.7726 | 95.992 | 0.29453
600-62-40-9-99,5 | 600 | 62 | 40 | 9 | 28.2959 | 1131.8939 | 598.883 | 61.9 | 41.5735 | 1.0989 | 44.041 | -7.945 | 62 | 45 | 11.511 | 99.5 | 9.223 | 62 | 41.2496 | 38.708 | 97.9123 | 96.1164 | 0.33092
600-62-40-10-99,5 | 600 | 62 | 40 | 10 | 28.2959 | 1131.8939 | 598.8527 | 61.9 | 41.6082 | 1.0736 | 43.0292 | -8.2073 | 62 | 45 | 12.79 | 99.5 | 10.2359 | 62 | 41.2655 | 40.0123 | 98.0247 | 96.2058 | 0.36735
600-62-42-1-99,5 | 600 | 62 | 42 | 1 | 31.3648 | 1254.6642 | 599.1991 | 61.9 | 43.174 | 6.8322 | 273.6684 | 15.0096 | 62 | 47 | 1.279 | 99.5 | 1.1042 | 62 | 42.7826 | 25.8116 | 90.4702 | 78.217 | 0.040762
600-62-42-2-99,5 | 600 | 62 | 42 | 2 | 31.3648 | 1254.6642 | 599.0644 | 61.9 | 43.3678 | 3.535 | 141.6288 | 5.8268 | 62 | 47 | 2.558 | 99.5 | 2.1311 | 62 | 43.0254 | 30.3878 | 93.9913 | 88.7294 | 0.071866
600-62-42-3-99,5 | 600 | 62 | 42 | 3 | 31.3648 | 1254.6642 | 598.9987 | 61.9 | 43.457 | 2.4205 | 96.9891 | 1.2332 | 62 | 47 | 3.837 | 99.5 | 3.1499 | 62 | 43.144 | 32.7812 | 95.4853 | 92.2826 | 0.10365
600-62-42-4-99,5 | 600 | 62 | 42 | 4 | 31.3648 | 1254.6642 | 598.9524 | 61.9 | 43.5142 | 1.9164 | 76.7952 | -1.5361 | 62 | 47 | 5.116 | 99.5 | 4.1661 | 62 | 43.216 | 34.5643 | 96.3059 | 93.8899 | 0.13583
600-62-42-5-99,5 | 600 | 62 | 42 | 5 | 31.3648 | 1254.6642 | 598.9137 | 61.9 | 43.5576 | 1.6477 | 66.0299 | -3.3026 | 62 | 47 | 6.395 | 99.5 | 5.1811 | 62 | 43.264 | 36.1121 | 96.8225 | 94.7468 | 0.16825
600-62-42-6-99,5 | 600 | 62 | 42 | 6 | 31.3648 | 1254.6642 | 598.8785 | 61.9 | 43.5968 | 1.4885 | 59.6532 | -4.4796 | 62 | 47 | 7.674 | 99.5 | 6.1954 | 62 | 43.2986 | 37.5503 | 97.1768 | 95.2544 | 0.20083
600-62-42-7-99,5 | 600 | 62 | 42 | 7 | 31.3648 | 1254.6642 | 598.8452 | 61.9 | 43.6336 | 1.3868 | 55.5841 | -5.2933 | 62 | 47 | 8.953 | 99.5 | 7.2092 | 62 | 43.3251 | 38.9309 | 97.4347 | 95.5783 | 0.23351
600-62-42-8-99,5 | 600 | 62 | 42 | 8 | 31.3648 | 1254.6642 | 598.8129 | 61.9 | 43.6688 | 1.3184 | 52.842 | -5.8734 | 62 | 47 | 10.232 | 99.5 | 8.2228 | 62 | 43.3474 | 40.2784 | 97.6305 | 95.7967 | 0.26625
600-62-42-9-99,5 | 600 | 62 | 42 | 9 | 31.3648 | 1254.6642 | 598.7813 | 61.9 | 43.7026 | 1.2702 | 50.9159 | -6.2978 | 62 | 47 | 11.511 | 99.5 | 9.2363 | 62 | 43.3689 | 41.6055 | 97.7842 | 95.9501 | 0.29906
600-62-42-10-99,5 | 600 | 62 | 42 | 10 | 31.3648 | 1254.6642 | 598.7501 | 61.9 | 43.7353 | 1.2352 | 49.5158 | -6.6157 | 62 | 47 | 12.79 | 99.5 | 10.2495 | 62 | 43.3854 | 42.9195 | 97.908 | 96.0617 | 0.3319
600-62-44-1-99,5 | 600 | 62 | 44 | 1 | 34.7167 | 1388.7337 | 599.1477 | 61.9 | 45.2513 | 8.3563 | 334.7457 | 16.5272 | 62 | 49 | 1.279 | 99.5 | 1.1111 | 62 | 44.8175 | 27.6394 | 89.8827 | 75.9301 | 0.037936
600-62-44-2-99,5 | 600 | 62 | 44 | 2 | 34.7167 | 1388.7337 | 598.9912 | 61.9 | 45.4845 | 4.3847 | 175.6928 | 8.4999 | 62 | 49 | 2.558 | 99.5 | 2.1406 | 62 | 45.0922 | 32.89 | 93.5541 | 87.3701 | 0.065937
600-62-44-3-99,5 | 600 | 62 | 44 | 3 | 34.7167 | 1388.7337 | 598.9158 | 61.9 | 45.5872 | 2.9812 | 119.4725 | 3.7469 | 62 | 49 | 3.837 | 99.5 | 3.1609 | 62 | 45.2312 | 35.5724 | 95.1474 | 91.4127 | 0.094532
600-62-44-4-99,5 | 600 | 62 | 44 | 4 | 34.7167 | 1388.7337 | 598.8643 | 61.9 | 45.6456 | 2.3298 | 93.373 | 0.77932 | 62 | 49 | 5.116 | 99.5 | 4.1779 | 62 | 45.3132 | 37.5029 | 96.0327 | 93.2892 | 0.12351
600-62-44-5-99,5 | 600 | 62 | 44 | 5 | 34.7167 | 1388.7337 | 598.8224 | 61.9 | 45.6976 | 1.9779 | 79.2768 | -1.1615 | 62 | 49 | 6.395 | 99.5 | 5.1936 | 62 | 45.3704 | 39.1337 | 96.5939 | 94.3027 | 0.15272
600-62-44-6-99,5 | 600 | 62 | 44 | 6 | 34.7167 | 1388.7337 | 598.785 | 61.9 | 45.7358 | 1.7666 | 70.8132 | -2.4869 | 62 | 49 | 7.674 | 99.5 | 6.2084 | 62 | 45.4129 | 40.624 | 96.9804 | 94.9113 | 0.18209
600-62-44-7-99,5 | 600 | 62 | 44 | 7 | 34.7167 | 1388.7337 | 598.75 | 61.9 | 45.7721 | 1.6306 | 65.3659 | -3.4201 | 62 | 49 | 8.953 | 99.5 | 7.2227 | 62 | 45.4448 | 42.039 | 97.2624 | 95.303 | 0.21157
600-62-44-8-99,5 | 600 | 62 | 44 | 8 | 34.7167 | 1388.7337 | 598.7164 | 61.9 | 45.8058 | 1.5382 | 61.6621 | -4.0966 | 62 | 49 | 10.232 | 99.5 | 8.2367 | 62 | 45.4677 | 43.4105 | 97.4771 | 95.5694 | 0.24112
600-62-44-9-99,5 | 600 | 62 | 44 | 9 | 34.7167 | 1388.7337 | 598.6837 | 61.9 | 45.8396 | 1.4729 | 59.0503 | -4.5967 | 62 | 49 | 11.511 | 99.5 | 9.2505 | 62 | 45.4927 | 44.7547 | 97.6459 | 95.7573 | 0.27073
600-62-44-10-99,5 | 600 | 62 | 44 | 10 | 34.7167 | 1388.7337 | 598.6516 | 61.9 | 45.8715 | 1.4252 | 57.1383 | -4.976 | 62 | 49 | 12.79 | 99.5 | 10.2641 | 62 | 45.5116 | 46.0815 | 97.782 | 95.8949 | 0.30038
600-62-46-1-99,5 | 600 | 62 | 46 | 1 | 38.3713 | 1534.9434 | 599.0823 | 61.9 | 47.3453 | 10.156 | 406.8849 | 16.5272 | 62 | 51 | 1.279 | 99.5 | 1.1182 | 62 | 46.8537 | 29.4944 | 89.2941 | 73.5324 | 0.035442
600-62-46-2-99,5 | 600 | 62 | 46 | 2 | 38.3713 | 1534.9434 | 598.9011 | 61.9 | 47.6052 | 5.4198 | 217.2023 | 11.3594 | 62 | 51 | 2.558 | 99.5 | 2.1506 | 62 | 47.1646 | 35.5095 | 93.101 | 85.8754 | 0.060695
600-62-46-3-99,5 | 600 | 62 | 46 | 3 | 38.3713 | 1534.9434 | 598.8142 | 61.9 | 47.7233 | 3.6721 | 147.1831 | 6.3008 | 62 | 51 | 3.837 | 99.5 | 3.1724 | 62 | 47.3193 | 38.5362 | 94.7916 | 90.4301 | 0.086457
600-62-46-4-99,5 | 600 | 62 | 46 | 4 | 38.3713 | 1534.9434 | 598.7565 | 61.9 | 47.795 | 2.8411 | 113.8883 | 3.1664 | 62 | 51 | 5.116 | 99.5 | 4.1905 | 62 | 47.4182 | 40.6462 | 95.7426 | 92.5957 | 0.11258
600-62-46-5-99,5 | 600 | 62 | 46 | 5 | 38.3713 | 1534.9434 | 598.7106 | 61.9 | 47.8433 | 2.3833 | 95.542 | 1.0536 | 62 | 51 | 6.395 | 99.5 | 5.2068 | 62 | 47.4846 | 42.383 | 96.3497 | 93.7889 | 0.13894
600-62-46-6-99,5 | 600 | 62 | 46 | 6 | 38.3713 | 1534.9434 | 598.6706 | 61.9 | 47.8848 | 2.1058 | 84.4232 | -0.41831 | 62 | 51 | 7.674 | 99.5 | 6.2223 | 62 | 47.5331 | 43.9395 | 96.7699 | 94.5121 | 0.16545
600-62-46-7-99,5 | 600 | 62 | 46 | 7 | 38.3713 | 1534.9434 | 598.6336 | 61.9 | 47.9217 | 1.9255 | 77.1996 | -1.4741 | 62 | 51 | 8.953 | 99.5 | 7.2371 | 62 | 47.5706 | 45.3988 | 97.0774 | 94.982 | 0.19207
600-62-46-8-99,5 | 600 | 62 | 46 | 8 | 38.3713 | 1534.9434 | 598.5985 | 61.9 | 47.9539 | 1.8018 | 72.2463 | -2.2524 | 62 | 51 | 10.232 | 99.5 | 8.2515 | 62 | 47.5973 | 46.8015 | 97.3121 | 95.3042 | 0.21876
600-62-46-9-99,5 | 600 | 62 | 46 | 9 | 38.3713 | 1534.9434 | 598.5646 | 61.9 | 47.9883 | 1.7142 | 68.7379 | -2.8342 | 62 | 51 | 11.511 | 99.5 | 9.2657 | 62 | 47.626 | 48.1681 | 97.4969 | 95.5325 | 0.24552
600-62-46-10-99,5 | 600 | 62 | 46 | 10 | 38.3713 | 1534.9434 | 598.5314 | 61.9 | 48.0186 | 1.6496 | 66.149 | -3.2814 | 62 | 51 | 12.79 | 99.5 | 10.2797 | 62 | 47.6484 | 49.5117 | 97.6461 | 95.701 | 0.27232
600-62-48-1-99,5 | 600 | 62 | 48 | 1 | 42.3525 | 1694.1802 | 599.0304 | 61.9 | 49.4286 | 12.2568 | 491.093 | 16.5272 | 62 | 53 | 1.279 | 99.5 | 1.1254 | 62 | 48.8872 | 31.3748 | 88.705 | 71.0602 | 0.033227
600-62-48-2-99,5 | 600 | 62 | 48 | 2 | 42.3525 | 1694.1802 | 598.8218 | 61.9 | 49.728 | 6.6704 | 267.3587 | 14.6368 | 62 | 53 | 2.558 | 99.5 | 2.161 | 62 | 49.2288 | 38.2401 | 92.6334 | 84.2502 | 0.056051
600-62-48-3-99,5 | 600 | 62 | 48 | 3 | 42.3525 | 1694.1802 | 598.7216 | 61.9 | 49.8675 | 4.5198 | 181.1874 | 8.8854 | 62 | 53 | 3.837 | 99.5 | 3.1845 | 62 | 49.409 | 41.6698 | 94.4185 | 89.3282 | 0.079296
600-62-48-4-99,5 | 600 | 62 | 48 | 4 | 42.3525 | 1694.1802 | 598.6563 | 61.9 | 49.9466 | 3.4697 | 139.1068 | 5.606 | 62 | 53 | 5.116 | 99.5 | 4.2037 | 62 | 49.5234 | 43.9989 | 95.4354 | 91.8076 | 0.10287
600-62-48-5-99,5 | 600 | 62 | 48 | 5 | 42.3525 | 1694.1802 | 598.6058 | 61.9 | 50.0018 | 2.8815 | 115.5343 | 3.3402 | 62 | 53 | 6.395 | 99.5 | 5.221 | 62 | 49.6015 | 45.8661 | 96.0896 | 93.1965 | 0.12668
600-62-48-6-99,5 | 600 | 62 | 48 | 6 | 42.3525 | 1694.1802 | 598.5625 | 61.9 | 50.0429 | 2.5199 | 101.0455 | 1.7243 | 62 | 53 | 7.674 | 99.5 | 6.237 | 62 | 49.6576 | 47.5066 | 96.5448 | 94.0501 | 0.15063
600-62-48-7-99,5 | 600 | 62 | 48 | 7 | 42.3525 | 1694.1802 | 598.5232 | 61.9 | 50.0791 | 2.283 | 91.5498 | 0.54438 | 62 | 53 | 8.953 | 99.5 | 7.2524 | 62 | 49.7025 | 49.0225 | 96.8792 | 94.6096 | 0.1747
600-62-48-8-99,5 | 600 | 62 | 48 | 8 | 42.3525 | 1694.1802 | 598.4863 | 61.9 | 50.1166 | 2.12 | 85.0178 | -0.33506 | 62 | 53 | 10.232 | 99.5 | 8.2674 | 62 | 49.7375 | 50.4646 | 97.1349 | 94.9945 | 0.19884
600-62-48-9-99,5 | 600 | 62 | 48 | 9 | 42.3525 | 1694.1802 | 598.4508 | 61.9 | 50.1488 | 2.003 | 80.332 | -1.0054 | 62 | 53 | 11.511 | 99.5 | 9.282 | 62 | 49.7699 | 51.8605 | 97.3367 | 95.2707 | 0.22305
600-62-48-10-99,5 | 600 | 62 | 48 | 10 | 42.3525 | 1694.1802 | 598.4164 | 61.9 | 50.1784 | 1.9162 | 76.857 | -1.5263 | 62 | 53 | 12.79 | 99.5 | 10.2963 | 62 | 49.7921 | 53.2263 | 97.4999 | 95.4755 | 0.2473
600-62-50-1-99,5 | 600 | 62 | 50 | 1 | 46.6817 | 1867.3786 | 598.9627 | 61.9 | 51.519 | 14.6939 | 588.8073 | 16.5272 | 62 | 55 | 1.279 | 99.5 | 1.1327 | 62 | 50.9168 | 33.2668 | 88.1199 | 68.5233 | 0.031262
600-62-50-2-99,5 | 600 | 62 | 50 | 2 | 46.6817 | 1867.3786 | 598.724 | 61.9 | 51.8564 | 8.1686 | 327.4582 | 16.5272 | 62 | 55 | 2.558 | 99.5 | 2.1717 | 62 | 51.2904 | 41.0711 | 92.1537 | 82.5016 | 0.05193
600-62-50-3-99,5 | 600 | 62 | 50 | 3 | 46.6817 | 1867.3786 | 598.6085 | 61.9 | 52.0171 | 5.5529 | 222.6446 | 11.7458 | 62 | 55 | 3.837 | 99.5 | 3.1972 | 62 | 51.4997 | 44.9658 | 94.0294 | 88.1048 | 0.072942
600-62-50-4-99,5 | 600 | 62 | 50 | 4 | 46.6817 | 1867.3786 | 598.5343 | 61.9 | 52.1076 | 4.2405 | 170.0464 | 8.0921 | 62 | 55 | 5.116 | 99.5 | 4.2177 | 62 | 51.6305 | 47.5572 | 95.1118 | 90.9161 | 0.094248
600-62-50-5-99,5 | 600 | 62 | 50 | 5 | 46.6817 | 1867.3786 | 598.4781 | 61.9 | 52.1695 | 3.4924 | 140.0577 | 5.6898 | 62 | 55 | 6.395 | 99.5 | 5.2359 | 62 | 51.7224 | 49.5843 | 95.8139 | 92.5188 | 0.11577
600-62-50-6-99,5 | 600 | 62 | 50 | 6 | 46.6817 | 1867.3786 | 598.4309 | 61.9 | 52.2155 | 3.0267 | 121.3926 | 3.9409 | 62 | 55 | 7.674 | 99.5 | 6.2527 | 62 | 51.7887 | 51.329 | 96.3051 | 93.5163 | 0.13744
600-62-50-7-99,5 | 600 | 62 | 50 | 7 | 46.6817 | 1867.3786 | 598.3887 | 61.9 | 52.2502 | 2.7178 | 109.0117 | 2.6376 | 62 | 55 | 8.953 | 99.5 | 7.2687 | 62 | 51.84 | 52.9169 | 96.6674 | 94.178 | 0.15922
600-62-50-8-99,5 | 600 | 62 | 50 | 8 | 46.6817 | 1867.3786 | 598.3496 | 61.9 | 52.2885 | 2.5039 | 100.4398 | 1.6523 | 62 | 55 | 10.232 | 99.5 | 8.2842 | 62 | 51.8812 | 54.4097 | 96.9453 | 94.6361 | 0.18109
600-62-50-9-99,5 | 600 | 62 | 50 | 9 | 46.6817 | 1867.3786 | 598.3125 | 61.9 | 52.3207 | 2.3495 | 94.2504 | 0.89121 | 62 | 55 | 11.511 | 99.5 | 9.2993 | 62 | 51.9187 | 55.8432 | 97.165 | 94.967 | 0.20301
600-62-50-10-99,5 | 600 | 62 | 50 | 10 | 46.6817 | 1867.3786 | 598.2766 | 61.9 | 52.3498 | 2.2343 | 89.6335 | 0.29271 | 62 | 55 | 12.79 | 99.5 | 10.3141 | 62 | 51.9443 | 57.2374 | 97.343 | 95.2138 | 0.22498
600-64-10-1-99,5 | 600 | 64 | 10 | 1 | 4.8544 | 194.1888 | 599.8304 | 63.9 | 10.2169 | 0.17518 | 7.0096 | -27.1838 | 64 | 15 | 1.279 | 99.5 | 1.0281 | 64 | 10.2076 | 5.9582 | 97.4072 | 96.3913 | 0.21371
600-64-10-2-99,5 | 600 | 64 | 10 | 2 | 4.8544 | 194.1888 | 599.8068 | 63.9 | 10.2637 | 0.1455 | 5.8221 | -29.0193 | 64 | 15 | 2.558 | 99.5 | 2.0382 | 64 | 10.2183 | 7.2669 | 98.2748 | 97.0028 | 0.42472
600-64-10-3-99,5 | 600 | 64 | 10 | 3 | 4.8544 | 194.1888 | 599.784 | 63.9 | 10.3068 | 0.13974 | 5.5918 | -29.4153 | 64 | 15 | 3.837 | 99.5 | 3.0479 | 64 | 10.2246 | 8.5517 | 98.5705 | 97.1215 | 0.63631
600-64-10-4-99,5 | 600 | 64 | 10 | 4 | 4.8544 | 194.1888 | 599.7614 | 63.9 | 10.3472 | 0.13787 | 5.5175 | -29.5463 | 64 | 15 | 5.116 | 99.5 | 4.0575 | 64 | 10.2286 | 9.8325 | 98.7194 | 97.1598 | 0.84808
600-64-10-5-99,5 | 600 | 64 | 10 | 5 | 4.8544 | 194.1888 | 599.7388 | 63.9 | 10.3871 | 0.13719 | 5.4903 | -29.5946 | 64 | 15 | 6.395 | 99.5 | 5.067 | 64 | 10.233 | 11.1122 | 98.8091 | 97.1739 | 1.0599
600-64-10-6-99,5 | 600 | 64 | 10 | 6 | 4.8544 | 194.1888 | 599.7162 | 63.9 | 10.4267 | 0.13698 | 5.4821 | -29.6093 | 64 | 15 | 7.674 | 99.5 | 6.0766 | 64 | 10.2365 | 12.3914 | 98.869 | 97.1783 | 1.2719
600-64-10-7-99,5 | 600 | 64 | 10 | 7 | 4.8544 | 194.1888 | 599.6936 | 63.9 | 10.4662 | 0.13699 | 5.4829 | -29.6093 | 64 | 15 | 8.953 | 99.5 | 7.0861 | 64 | 10.2407 | 13.6704 | 98.9118 | 97.1779 | 1.4839
600-64-10-8-99,5 | 600 | 64 | 10 | 8 | 4.8544 | 194.1888 | 599.671 | 63.9 | 10.506 | 0.13714 | 5.4888 | -29.5971 | 64 | 15 | 10.232 | 99.5 | 8.0956 | 64 | 10.2454 | 14.9493 | 98.944 | 97.175 | 1.6959
600-64-10-9-99,5 | 600 | 64 | 10 | 9 | 4.8544 | 194.1888 | 599.6484 | 63.9 | 10.546 | 0.13735 | 5.4977 | -29.5812 | 64 | 15 | 11.511 | 99.5 | 9.1051 | 64 | 10.2506 | 16.228 | 98.969 | 97.1705 | 1.908
600-64-10-10-99,5 | 600 | 64 | 10 | 10 | 4.8544 | 194.1888 | 599.6258 | 63.9 | 10.5872 | 0.13763 | 5.5089 | -29.5613 | 64 | 15 | 12.79 | 99.5 | 10.1146 | 64 | 10.2564 | 17.5068 | 98.989 | 97.1649 | 2.1201
600-64-12-1-99,5 | 600 | 64 | 12 | 1 | 5.5211 | 220.8583 | 599.8102 | 63.9 | 12.2448 | 0.21479 | 8.5949 | -25.1436 | 64 | 17 | 1.279 | 99.5 | 1.0307 | 64 | 12.2291 | 6.5853 | 97.1677 | 96.1096 | 0.18845
600-64-12-2-99,5 | 600 | 64 | 12 | 2 | 5.5211 | 220.8583 | 599.7857 | 63.9 | 12.2912 | 0.17133 | 6.8562 | -27.4065 | 64 | 17 | 2.558 | 99.5 | 2.0411 | 64 | 12.2471 | 7.9078 | 98.1459 | 96.8968 | 0.37385
600-64-12-3-99,5 | 600 | 64 | 12 | 3 | 5.5211 | 220.8583 | 599.7623 | 63.9 | 12.3314 | 0.16263 | 6.5081 | -27.9234 | 64 | 17 | 3.837 | 99.5 | 3.0511 | 64 | 12.2523 | 9.1955 | 98.4809 | 97.0544 | 0.55986
600-64-12-4-99,5 | 600 | 64 | 12 | 4 | 5.5211 | 220.8583 | 599.7391 | 63.9 | 12.3726 | 0.15973 | 6.3923 | -28.101 | 64 | 17 | 5.116 | 99.5 | 4.061 | 64 | 12.256 | 10.4774 | 98.6498 | 97.1069 | 0.74607
600-64-12-5-99,5 | 600 | 64 | 12 | 5 | 5.5211 | 220.8583 | 599.716 | 63.9 | 12.4137 | 0.15859 | 6.3468 | -28.1715 | 64 | 17 | 6.395 | 99.5 | 5.0708 | 64 | 12.2606 | 11.7575 | 98.7516 | 97.1277 | 0.93239
600-64-12-6-99,5 | 600 | 64 | 12 | 6 | 5.5211 | 220.8583 | 599.6929 | 63.9 | 12.4548 | 0.15815 | 6.3297 | -28.1983 | 64 | 17 | 7.674 | 99.5 | 6.0806 | 64 | 12.2649 | 13.037 | 98.8196 | 97.1355 | 1.1188
600-64-12-7-99,5 | 600 | 64 | 12 | 7 | 5.5211 | 220.8583 | 599.6698 | 63.9 | 12.4959 | 0.15806 | 6.3261 | -28.1983 | 64 | 17 | 8.953 | 99.5 | 7.0903 | 64 | 12.2698 | 14.316 | 98.8682 | 97.1372 | 1.3052
600-64-12-8-99,5 | 600 | 64 | 12 | 8 | 5.5211 | 220.8583 | 599.6467 | 63.9 | 12.5368 | 0.15814 | 6.3299 | -28.2037 | 64 | 17 | 10.232 | 99.5 | 8.1001 | 64 | 12.2751 | 15.595 | 98.9047 | 97.1356 | 1.4917
600-64-12-9-99,5 | 600 | 64 | 12 | 9 | 5.5211 | 220.8583 | 599.6236 | 63.9 | 12.5777 | 0.15834 | 6.338 | -28.1851 | 64 | 17 | 11.511 | 99.5 | 9.1098 | 64 | 12.281 | 16.8738 | 98.9332 | 97.1321 | 1.6782
600-64-12-10-99,5 | 600 | 64 | 12 | 10 | 5.5211 | 220.8583 | 599.6006 | 63.9 | 12.6184 | 0.1586 | 6.3487 | -28.1683 | 64 | 17 | 12.79 | 99.5 | 10.1196 | 64 | 12.2872 | 18.1525 | 98.9559 | 97.1273 | 1.8648
600-64-14-1-99,5 | 600 | 64 | 14 | 1 | 6.267 | 250.696 | 599.7879 | 63.9 | 14.2773 | 0.2653 | 10.6166 | -22.9989 | 64 | 19 | 1.279 | 99.5 | 1.0336 | 64 | 14.2553 | 7.2807 | 96.9043 | 95.7667 | 0.16662
600-64-14-2-99,5 | 600 | 64 | 14 | 2 | 6.267 | 250.696 | 599.7622 | 63.9 | 14.3255 | 0.2024 | 8.0998 | -25.7429 | 64 | 19 | 2.558 | 99.5 | 2.0444 | 64 | 14.2775 | 8.6226 | 98.0035 | 96.7704 | 0.32978
600-64-14-3-99,5 | 600 | 64 | 14 | 3 | 6.267 | 250.696 | 599.7382 | 63.9 | 14.3657 | 0.18947 | 7.5826 | -26.4046 | 64 | 19 | 3.837 | 99.5 | 3.0547 | 64 | 14.2841 | 9.9145 | 98.3819 | 96.9767 | 0.49362
600-64-14-4-99,5 | 600 | 64 | 14 | 4 | 6.267 | 250.696 | 599.7145 | 63.9 | 14.4069 | 0.18504 | 7.4054 | -26.6409 | 64 | 19 | 5.116 | 99.5 | 4.0648 | 64 | 14.2882 | 11.198 | 98.573 | 97.0475 | 0.65768
600-64-14-5-99,5 | 600 | 64 | 14 | 5 | 6.267 | 250.696 | 599.6909 | 63.9 | 14.4477 | 0.18318 | 7.3316 | -26.7409 | 64 | 19 | 6.395 | 99.5 | 5.0748 | 64 | 14.2926 | 12.4788 | 98.6882 | 97.077 | 0.82185
600-64-14-6-99,5 | 600 | 64 | 14 | 6 | 6.267 | 250.696 | 599.6673 | 63.9 | 14.489 | 0.18239 | 7.2999 | -26.7841 | 64 | 19 | 7.674 | 99.5 | 6.0849 | 64 | 14.2977 | 13.7586 | 98.7653 | 97.0897 | 0.98609
600-64-14-7-99,5 | 600 | 64 | 14 | 7 | 6.267 | 250.696 | 599.6437 | 63.9 | 14.5299 | 0.18209 | 7.2883 | -26.8 | 64 | 19 | 8.953 | 99.5 | 7.0949 | 64 | 14.3031 | 15.0379 | 98.8204 | 97.0945 | 1.1504
600-64-14-8-99,5 | 600 | 64 | 14 | 8 | 6.267 | 250.696 | 599.6201 | 63.9 | 14.5693 | 0.18204 | 7.2868 | -26.8 | 64 | 19 | 10.232 | 99.5 | 8.1048 | 64 | 14.3084 | 16.317 | 98.8618 | 97.0952 | 1.3147
600-64-14-9-99,5 | 600 | 64 | 14 | 9 | 6.267 | 250.696 | 599.5965 | 63.9 | 14.6113 | 0.18219 | 7.2931 | -26.8019 | 64 | 19 | 11.511 | 99.5 | 9.1148 | 64 | 14.3146 | 17.5958 | 98.894 | 97.0928 | 1.4791
600-64-14-10-99,5 | 600 | 64 | 14 | 10 | 6.267 | 250.696 | 599.5729 | 63.9 | 14.6505 | 0.18241 | 7.302 | -26.7811 | 64 | 19 | 12.79 | 99.5 | 10.1248 | 64 | 14.3211 | 18.8746 | 98.9198 | 97.0894 | 1.6435
600-64-16-1-99,5 | 600 | 64 | 16 | 1 | 7.1 | 284.016 | 599.7632 | 63.9 | 16.3135 | 0.33003 | 13.2073 | -20.748 | 64 | 21 | 1.279 | 99.5 | 1.0367 | 64 | 16.2832 | 8.0489 | 96.6157 | 95.3517 | 0.14771
600-64-16-2-99,5 | 600 | 64 | 16 | 2 | 7.1 | 284.016 | 599.7362 | 63.9 | 16.365 | 0.24002 | 9.6058 | -24.0204 | 64 | 21 | 2.558 | 99.5 | 2.048 | 64 | 16.3105 | 9.4179 | 97.8463 | 96.6194 | 0.29155
600-64-16-3-99,5 | 600 | 64 | 16 | 3 | 7.1 | 284.016 | 599.7115 | 63.9 | 16.4038 | 0.22102 | 8.8455 | -24.8565 | 64 | 21 | 3.837 | 99.5 | 3.0585 | 64 | 16.3188 | 10.716 | 98.2726 | 96.8871 | 0.43611
600-64-16-4-99,5 | 600 | 64 | 16 | 4 | 7.1 | 284.016 | 599.6872 | 63.9 | 16.4448 | 0.21435 | 8.579 | -25.1655 | 64 | 21 | 5.116 | 99.5 | 4.0689 | 64 | 16.3245 | 12.0016 | 98.4883 | 96.981 | 0.58092
600-64-16-5-99,5 | 600 | 64 | 16 | 5 | 7.1 | 284.016 | 599.6631 | 63.9 | 16.4854 | 0.21145 | 8.4634 | -25.3023 | 64 | 21 | 6.395 | 99.5 | 5.0792 | 64 | 16.3292 | 13.2835 | 98.6185 | 97.0218 | 0.72584
600-64-16-6-99,5 | 600 | 64 | 16 | 6 | 7.1 | 284.016 | 599.6389 | 63.9 | 16.5259 | 0.21009 | 8.4093 | -25.3669 | 64 | 21 | 7.674 | 99.5 | 6.0895 | 64 | 16.3339 | 14.5639 | 98.7056 | 97.0409 | 0.87084
600-64-16-7-99,5 | 600 | 64 | 16 | 7 | 7.1 | 284.016 | 599.6148 | 63.9 | 16.5657 | 0.20947 | 8.3846 | -25.3965 | 64 | 21 | 8.953 | 99.5 | 7.0998 | 64 | 16.3397 | 15.8435 | 98.7679 | 97.0497 | 1.0159
600-64-16-8-99,5 | 600 | 64 | 16 | 8 | 7.1 | 284.016 | 599.5908 | 63.9 | 16.6063 | 0.20925 | 8.3763 | -25.3965 | 64 | 21 | 10.232 | 99.5 | 8.11 | 64 | 16.3452 | 17.1227 | 98.8147 | 97.0528 | 1.161
600-64-16-9-99,5 | 600 | 64 | 16 | 9 | 7.1 | 284.016 | 599.5667 | 63.9 | 16.6469 | 0.20928 | 8.3776 | -25.4064 | 64 | 21 | 11.511 | 99.5 | 9.1202 | 64 | 16.3515 | 18.4017 | 98.8512 | 97.0524 | 1.3061
600-64-16-10-99,5 | 600 | 64 | 16 | 10 | 7.1 | 284.016 | 599.5426 | 63.9 | 16.6872 | 0.20944 | 8.3846 | -25.4048 | 64 | 21 | 12.79 | 99.5 | 10.1304 | 64 | 16.3584 | 19.6805 | 98.8803 | 97.0501 | 1.4513
600-64-18-1-99,5 | 600 | 64 | 18 | 1 | 8.0284 | 321.1568 | 599.7362 | 63.9 | 18.3544 | 0.4133 | 16.5403 | -18.3913 | 64 | 23 | 1.279 | 99.5 | 1.04 | 64 | 18.3145 | 8.8941 | 96.3008 | 94.8521 | 0.13132
600-64-18-2-99,5 | 600 | 64 | 18 | 2 | 8.0284 | 321.1568 | 599.7075 | 63.9 | 18.4071 | 0.2859 | 11.4424 | -22.2312 | 64 | 23 | 2.558 | 99.5 | 2.0518 | 64 | 18.3463 | 10.3005 | 97.6732 | 96.4389 | 0.25831
600-64-18-3-99,5 | 600 | 64 | 18 | 3 | 8.0284 | 321.1568 | 599.682 | 63.9 | 18.4458 | 0.2583 | 10.3381 | -23.2721 | 64 | 23 | 3.837 | 99.5 | 3.0628 | 64 | 18.355 | 11.6071 | 98.1521 | 96.7827 | 0.38609
600-64-18-4-99,5 | 600 | 64 | 18 | 4 | 8.0284 | 321.1568 | 599.6571 | 63.9 | 18.4868 | 0.24842 | 9.9432 | -23.6696 | 64 | 23 | 5.116 | 99.5 | 4.0734 | 64 | 18.3635 | 12.896 | 98.395 | 96.9057 | 0.51414
600-64-18-5-99,5 | 600 | 64 | 18 | 5 | 8.0284 | 321.1568 | 599.6324 | 63.9 | 18.5265 | 0.244 | 9.7665 | -23.8523 | 64 | 23 | 6.395 | 99.5 | 5.084 | 64 | 18.3683 | 14.1794 | 98.5418 | 96.9608 | 0.64231
600-64-18-6-99,5 | 600 | 64 | 18 | 6 | 8.0284 | 321.1568 | 599.6077 | 63.9 | 18.5673 | 0.24183 | 9.68 | -23.9428 | 64 | 23 | 7.674 | 99.5 | 6.0945 | 64 | 18.374 | 15.4606 | 98.64 | 96.9879 | 0.77055
600-64-18-7-99,5 | 600 | 64 | 18 | 7 | 8.0284 | 321.1568 | 599.5831 | 63.9 | 18.607 | 0.24073 | 9.6363 | -23.9888 | 64 | 23 | 8.953 | 99.5 | 7.105 | 64 | 18.3804 | 16.7407 | 98.7104 | 97.0016 | 0.89885
600-64-18-8-99,5 | 600 | 64 | 18 | 8 | 8.0284 | 321.1568 | 599.5585 | 63.9 | 18.6473 | 0.24022 | 9.6163 | -24.0099 | 64 | 23 | 10.232 | 99.5 | 8.1155 | 64 | 18.3863 | 18.0202 | 98.7632 | 97.0079 | 1.0272
600-64-18-9-99,5 | 600 | 64 | 18 | 9 | 8.0284 | 321.1568 | 599.5339 | 63.9 | 18.6875 | 0.24005 | 9.6102 | -24.0099 | 64 | 23 | 11.511 | 99.5 | 9.126 | 64 | 18.3926 | 19.2994 | 98.8044 | 97.01 | 1.1556
600-64-18-10-99,5 | 600 | 64 | 18 | 10 | 8.0284 | 321.1568 | 599.5093 | 63.9 | 18.7275 | 0.24011 | 9.6127 | -24.0163 | 64 | 23 | 12.79 | 99.5 | 10.1364 | 64 | 18.3993 | 20.5783 | 98.8373 | 97.0093 | 1.284
600-64-20-1-99,5 | 600 | 64 | 20 | 1 | 9.0615 | 362.4826 | 599.7066 | 63.9 | 20.3997 | 0.52055 | 20.8336 | -15.935 | 64 | 25 | 1.279 | 99.5 | 1.0437 | 64 | 20.3481 | 9.82 | 95.959 | 94.2553 | 0.11708
600-64-20-2-99,5 | 600 | 64 | 20 | 2 | 9.0615 | 362.4826 | 599.6757 | 63.9 | 20.4527 | 0.34227 | 13.699 | -20.3669 | 64 | 25 | 2.558 | 99.5 | 2.0561 | 64 | 20.3811 | 11.2773 | 97.4833 | 96.2228 | 0.22938
600-64-20-3-99,5 | 600 | 64 | 20 | 3 | 9.0615 | 362.4826 | 599.6493 | 63.9 | 20.4922 | 0.30266 | 12.1142 | -21.6427 | 64 | 25 | 3.837 | 99.5 | 3.0674 | 64 | 20.3982 | 12.5959 | 98.0197 | 96.6599 | 0.34251
600-64-20-4-99,5 | 600 | 64 | 20 | 4 | 9.0615 | 362.4826 | 599.6238 | 63.9 | 20.5321 | 0.28818 | 11.5353 | -22.148 | 64 | 25 | 5.116 | 99.5 | 4.0783 | 64 | 20.4042 | 13.8893 | 98.2925 | 96.8197 | 0.45593
600-64-20-5-99,5 | 600 | 64 | 20 | 5 | 9.0615 | 362.4826 | 599.5985 | 63.9 | 20.5715 | 0.28157 | 11.2711 | -22.3864 | 64 | 25 | 6.395 | 99.5 | 5.0892 | 64 | 20.4124 | 15.1749 | 98.4576 | 96.8927 | 0.56948
600-64-20-6-99,5 | 600 | 64 | 20 | 6 | 9.0615 | 362.4826 | 599.5733 | 63.9 | 20.6117 | 0.2782 | 11.1367 | -22.5096 | 64 | 25 | 7.674 | 99.5 | 6.1 | 64 | 20.4185 | 16.4573 | 98.5681 | 96.9298 | 0.68311
600-64-20-7-99,5 | 600 | 64 | 20 | 7 | 9.0615 | 362.4826 | 599.5482 | 63.9 | 20.6522 | 0.27641 | 11.0653 | -22.5756 | 64 | 25 | 8.953 | 99.5 | 7.1107 | 64 | 20.4249 | 17.7381 | 98.6473 | 96.9496 | 0.7968
600-64-20-8-99,5 | 600 | 64 | 20 | 8 | 9.0615 | 362.4826 | 599.523 | 63.9 | 20.6923 | 0.27546 | 11.0278 | -22.6105 | 64 | 25 | 10.232 | 99.5 | 8.1215 | 64 | 20.4307 | 19.018 | 98.7069 | 96.9601 | 0.91053
600-64-20-9-99,5 | 600 | 64 | 20 | 9 | 9.0615 | 362.4826 | 599.4979 | 63.9 | 20.7323 | 0.27501 | 11.0103 | -22.6267 | 64 | 25 | 11.511 | 99.5 | 9.1322 | 64 | 20.4373 | 20.2975 | 98.7532 | 96.9651 | 1.0243
600-64-20-10-99,5 | 600 | 64 | 20 | 10 | 9.0615 | 362.4826 | 599.4729 | 63.9 | 20.772 | 0.27488 | 11.0054 | -22.6267 | 64 | 25 | 12.79 | 99.5 | 10.1429 | 64 | 20.4446 | 21.5766 | 98.7904 | 96.9666 | 1.1381
600-64-22-1-99,5 | 600 | 64 | 22 | 1 | 10.2079 | 408.3417 | 599.6744 | 63.9 | 22.4497 | 0.65842 | 26.3527 | -13.3926 | 64 | 27 | 1.279 | 99.5 | 1.0476 | 64 | 22.3815 | 10.8285 | 95.5906 | 93.5499 | 0.10472
600-64-22-2-99,5 | 600 | 64 | 22 | 2 | 10.2079 | 408.3417 | 599.6409 | 63.9 | 22.5041 | 0.41206 | 16.4934 | -18.4195 | 64 | 27 | 2.558 | 99.5 | 2.0606 | 64 | 22.4234 | 12.3539 | 97.2762 | 95.9633 | 0.20417
600-64-22-3-99,5 | 600 | 64 | 22 | 3 | 10.2079 | 408.3417 | 599.6134 | 63.9 | 22.5441 | 0.35576 | 14.2403 | -19.9621 | 64 | 27 | 3.837 | 99.5 | 3.0723 | 64 | 22.4439 | 13.6892 | 97.8752 | 96.5149 | 0.3045
600-64-22-4-99,5 | 600 | 64 | 22 | 4 | 10.2079 | 408.3417 | 599.5872 | 63.9 | 22.5847 | 0.33485 | 13.404 | -20.5932 | 64 | 27 | 5.116 | 99.5 | 4.0836 | 64 | 22.452 | 14.9891 | 98.1809 | 96.7197 | 0.40514
600-64-22-5-99,5 | 600 | 64 | 22 | 5 | 10.2079 | 408.3417 | 599.5613 | 63.9 | 22.6232 | 0.32511 | 13.0147 | -20.8997 | 64 | 27 | 6.395 | 99.5 | 5.0947 | 64 | 22.4606 | 16.2778 | 98.3661 | 96.8151 | 0.50593
600-64-22-6-99,5 | 600 | 64 | 22 | 6 | 10.2079 | 408.3417 | 599.5355 | 63.9 | 22.6635 | 0.32003 | 12.812 | -21.0625 | 64 | 27 | 7.674 | 99.5 | 6.1058 | 64 | 22.468 | 17.5619 | 98.4902 | 96.8649 | 0.6068
600-64-22-7-99,5 | 600 | 64 | 22 | 7 | 10.2079 | 408.3417 | 599.5099 | 63.9 | 22.7031 | 0.31719 | 12.6989 | -21.1544 | 64 | 27 | 8.953 | 99.5 | 7.1168 | 64 | 22.4736 | 18.8437 | 98.5792 | 96.8927 | 0.70773
600-64-22-8-99,5 | 600 | 64 | 22 | 8 | 10.2079 | 408.3417 | 599.4842 | 63.9 | 22.7432 | 0.3156 | 12.6355 | -21.2063 | 64 | 27 | 10.232 | 99.5 | 8.1277 | 64 | 22.4811 | 20.1243 | 98.6462 | 96.9083 | 0.80871
600-64-22-9-99,5 | 600 | 64 | 22 | 9 | 10.2079 | 408.3417 | 599.4586 | 63.9 | 22.7827 | 0.31471 | 12.6006 | -21.2349 | 64 | 27 | 11.511 | 99.5 | 9.1387 | 64 | 22.4879 | 21.4042 | 98.6983 | 96.917 | 0.90971
600-64-22-10-99,5 | 600 | 64 | 22 | 10 | 10.2079 | 408.3417 | 599.433 | 63.9 | 22.8221 | 0.31429 | 12.5841 | -21.2485 | 64 | 27 | 12.79 | 99.5 | 10.1496 | 64 | 22.4951 | 22.6836 | 98.74 | 96.9212 | 1.0107
600-64-24-1-99,5 | 600 | 64 | 24 | 1 | 11.4777 | 459.1361 | 599.6395 | 63.9 | 24.5013 | 0.83498 | 33.4214 | -10.7801 | 64 | 29 | 1.279 | 99.5 | 1.0518 | 64 | 24.4146 | 11.9217 | 95.1957 | 92.7252 | 0.093961
600-64-24-2-99,5 | 600 | 64 | 24 | 2 | 11.4777 | 459.1361 | 599.6026 | 63.9 | 24.5612 | 0.49897 | 19.9732 | -16.3856 | 64 | 29 | 2.558 | 99.5 | 2.0655 | 64 | 24.4702 | 13.5367 | 97.0511 | 95.6527 | 0.18217
600-64-24-3-99,5 | 600 | 64 | 24 | 3 | 11.4777 | 459.1361 | 599.574 | 63.9 | 24.6024 | 0.41977 | 16.8039 | -18.2225 | 64 | 29 | 3.837 | 99.5 | 3.0776 | 64 | 24.4943 | 14.8949 | 97.7179 | 96.3427 | 0.2713
600-64-24-4-99,5 | 600 | 64 | 24 | 4 | 11.4777 | 459.1361 | 599.5469 | 63.9 | 24.6421 | 0.38986 | 15.607 | -19.0014 | 64 | 29 | 5.116 | 99.5 | 4.0892 | 64 | 24.503 | 16.2039 | 98.0595 | 96.6034 | 0.36075
600-64-24-5-99,5 | 600 | 64 | 24 | 5 | 11.4777 | 459.1361 | 599.5204 | 63.9 | 24.6821 | 0.37577 | 15.0439 | -19.3873 | 64 | 29 | 6.395 | 99.5 | 5.1006 | 64 | 24.5151 | 17.4969 | 98.2668 | 96.7261 | 0.45037
600-64-24-6-99,5 | 600 | 64 | 24 | 6 | 11.4777 | 459.1361 | 599.4941 | 63.9 | 24.7212 | 0.36823 | 14.7426 | -19.5993 | 64 | 29 | 7.674 | 99.5 | 6.1119 | 64 | 24.5221 | 18.7835 | 98.406 | 96.7918 | 0.54008
600-64-24-7-99,5 | 600 | 64 | 24 | 7 | 11.4777 | 459.1361 | 599.4679 | 63.9 | 24.7613 | 0.36393 | 14.571 | -19.7218 | 64 | 29 | 8.953 | 99.5 | 7.1231 | 64 | 24.5299 | 20.0668 | 98.5058 | 96.8292 | 0.62985
600-64-24-8-99,5 | 600 | 64 | 24 | 8 | 11.4777 | 459.1361 | 599.4417 | 63.9 | 24.8007 | 0.36137 | 14.4692 | -19.7951 | 64 | 29 | 10.232 | 99.5 | 8.1343 | 64 | 24.537 | 21.3483 | 98.5808 | 96.8515 | 0.71966
600-64-24-9-99,5 | 600 | 64 | 24 | 9 | 11.4777 | 459.1361 | 599.4156 | 63.9 | 24.84 | 0.35985 | 14.409 | -19.8387 | 64 | 29 | 11.511 | 99.5 | 9.1455 | 64 | 24.5442 | 22.6288 | 98.6393 | 96.8648 | 0.80951
600-64-24-10-99,5 | 600 | 64 | 24 | 10 | 11.4777 | 459.1361 | 599.3895 | 63.9 | 24.8791 | 0.35899 | 14.3749 | -19.8634 | 64 | 29 | 12.79 | 99.5 | 10.1566 | 64 | 24.5514 | 23.9087 | 98.6862 | 96.8723 | 0.89938
600-64-26-1-99,5 | 600 | 64 | 26 | 1 | 12.8832 | 515.3567 | 599.6062 | 63.9 | 26.5626 | 1.0611 | 42.4759 | -8.0989 | 64 | 31 | 1.279 | 99.5 | 1.0563 | 64 | 26.456 | 13.1011 | 94.7736 | 91.7634 | 0.084587
600-64-26-2-99,5 | 600 | 64 | 26 | 2 | 12.8832 | 515.3567 | 599.5651 | 63.9 | 26.6229 | 0.60775 | 24.3293 | -14.2611 | 64 | 31 | 2.558 | 99.5 | 2.0708 | 64 | 26.5183 | 14.8335 | 96.8062 | 95.2826 | 0.16293
600-64-26-3-99,5 | 600 | 64 | 26 | 3 | 12.8832 | 515.3567 | 599.535 | 63.9 | 26.668 | 0.49756 | 19.9191 | -16.4145 | 64 | 31 | 3.837 | 99.5 | 3.0834 | 64 | 26.5446 | 16.2227 | 97.546 | 96.1379 | 0.24222
600-64-26-4-99,5 | 600 | 64 | 26 | 4 | 12.8832 | 515.3567 | 599.507 | 63.9 | 26.7076 | 0.45526 | 18.2266 | -17.3611 | 64 | 31 | 5.116 | 99.5 | 4.0953 | 64 | 26.5608 | 17.544 | 97.9266 | 96.4662 | 0.32185
600-64-26-5-99,5 | 600 | 64 | 26 | 5 | 12.8832 | 515.3567 | 599.4798 | 63.9 | 26.7462 | 0.43503 | 17.4171 | -17.8431 | 64 | 31 | 6.395 | 99.5 | 5.107 | 64 | 26.5737 | 18.8432 | 98.1581 | 96.6233 | 0.40166
600-64-26-6-99,5 | 600 | 64 | 26 | 6 | 12.8832 | 515.3567 | 599.4529 | 63.9 | 26.7849 | 0.42404 | 16.978 | -18.1133 | 64 | 31 | 7.674 | 99.5 | 6.1185 | 64 | 26.5818 | 20.1332 | 98.3137 | 96.7086 | 0.48157
600-64-26-7-99,5 | 600 | 64 | 26 | 7 | 12.8832 | 515.3567 | 599.4261 | 63.9 | 26.8248 | 0.41764 | 16.7225 | -18.2736 | 64 | 31 | 8.953 | 99.5 | 7.13 | 64 | 26.5904 | 21.4186 | 98.4254 | 96.7583 | 0.56154
600-64-26-8-99,5 | 600 | 64 | 26 | 8 | 12.8832 | 515.3567 | 599.3994 | 63.9 | 26.8635 | 0.4137 | 16.5657 | -18.373 | 64 | 31 | 10.232 | 99.5 | 8.1414 | 64 | 26.5977 | 22.7015 | 98.5094 | 96.7888 | 0.64156
600-64-26-9-99,5 | 600 | 64 | 26 | 9 | 12.8832 | 515.3567 | 599.3728 | 63.9 | 26.9027 | 0.41126 | 16.4687 | -18.4349 | 64 | 31 | 11.511 | 99.5 | 9.1528 | 64 | 26.6059 | 23.983 | 98.5749 | 96.8078 | 0.72162
600-64-26-10-99,5 | 600 | 64 | 26 | 10 | 12.8832 | 515.3567 | 599.3461 | 63.9 | 26.9414 | 0.40975 | 16.4087 | -18.4734 | 64 | 31 | 12.79 | 99.5 | 10.1642 | 64 | 26.6138 | 25.2635 | 98.6274 | 96.8195 | 0.8017
600-64-28-1-99,5 | 600 | 64 | 28 | 1 | 14.4363 | 577.4817 | 599.5669 | 63.9 | 28.6235 | 1.348 | 53.9615 | -5.3775 | 64 | 33 | 1.279 | 99.5 | 1.0612 | 64 | 28.4927 | 14.3673 | 94.325 | 90.6625 | 0.076404
600-64-28-2-99,5 | 600 | 64 | 28 | 2 | 14.4363 | 577.4817 | 599.5205 | 63.9 | 28.6936 | 0.74464 | 29.8112 | -12.0422 | 64 | 33 | 2.558 | 99.5 | 2.0766 | 64 | 28.5715 | 16.2497 | 96.5406 | 94.8419 | 0.14607
600-64-28-3-99,5 | 600 | 64 | 28 | 3 | 14.4363 | 577.4817 | 599.4885 | 63.9 | 28.7349 | 0.59259 | 23.7252 | -14.5334 | 64 | 33 | 3.837 | 99.5 | 3.0896 | 64 | 28.6038 | 17.6807 | 97.3585 | 95.8952 | 0.2167
600-64-28-4-99,5 | 600 | 64 | 28 | 4 | 14.4363 | 577.4817 | 599.4595 | 63.9 | 28.7776 | 0.53341 | 21.357 | -15.6674 | 64 | 33 | 5.116 | 99.5 | 4.1019 | 64 | 28.6219 | 19.0189 | 97.7814 | 96.3051 | 0.28771
600-64-28-5-99,5 | 600 | 64 | 28 | 5 | 14.4363 | 577.4817 | 599.4315 | 63.9 | 28.8153 | 0.50467 | 20.2073 | -16.2608 | 64 | 33 | 6.395 | 99.5 | 5.1139 | 64 | 28.6344 | 20.3266 | 98.0393 | 96.5041 | 0.3589
600-64-28-6-99,5 | 600 | 64 | 28 | 6 | 14.4363 | 577.4817 | 599.4039 | 63.9 | 28.8555 | 0.48895 | 19.5787 | -16.5986 | 64 | 33 | 7.674 | 99.5 | 6.1257 | 64 | 28.6475 | 21.6213 | 98.2128 | 96.613 | 0.43019
600-64-28-7-99,5 | 600 | 64 | 28 | 7 | 14.4363 | 577.4817 | 599.3766 | 63.9 | 28.8942 | 0.47957 | 19.2039 | -16.8048 | 64 | 33 | 8.953 | 99.5 | 7.1374 | 64 | 28.6564 | 22.9097 | 98.3375 | 96.678 | 0.50155
600-64-28-8-99,5 | 600 | 64 | 28 | 8 | 14.4363 | 577.4817 | 599.3493 | 63.9 | 28.9329 | 0.4737 | 18.9698 | -16.9355 | 64 | 33 | 10.232 | 99.5 | 8.1491 | 64 | 28.6641 | 24.1946 | 98.4314 | 96.7187 | 0.57296
600-64-28-9-99,5 | 600 | 64 | 28 | 9 | 14.4363 | 577.4817 | 599.3221 | 63.9 | 28.9714 | 0.46993 | 18.8196 | -17.0202 | 64 | 33 | 11.511 | 99.5 | 9.1608 | 64 | 28.6732 | 25.4774 | 98.5046 | 96.7448 | 0.6444
600-64-28-10-99,5 | 600 | 64 | 28 | 10 | 14.4363 | 577.4817 | 599.295 | 63.9 | 29.0095 | 0.46747 | 18.7219 | -17.0755 | 64 | 33 | 12.79 | 99.5 | 10.1724 | 64 | 28.6815 | 26.7588 | 98.5633 | 96.7618 | 0.71588
600-64-30-1-99,5 | 600 | 64 | 30 | 1 | 16.1496 | 646.0211 | 599.5187 | 63.9 | 30.6874 | 1.71 | 68.4591 | -2.6244 | 64 | 35 | 1.279 | 99.5 | 1.0663 | 64 | 30.5319 | 15.7186 | 93.8513 | 89.4115 | 0.069254
600-64-30-2-99,5 | 600 | 64 | 30 | 2 | 16.1496 | 646.0211 | 599.4658 | 63.9 | 30.766 | 0.91674 | 36.7043 | -9.7378 | 64 | 35 | 2.558 | 99.5 | 2.0827 | 64 | 30.6254 | 17.7908 | 96.2539 | 94.3235 | 0.1313
600-64-30-3-99,5 | 600 | 64 | 30 | 3 | 16.1496 | 646.0211 | 599.4315 | 63.9 | 30.8143 | 0.70975 | 28.4185 | -12.5675 | 64 | 35 | 3.837 | 99.5 | 3.0963 | 64 | 30.6696 | 19.2768 | 97.1546 | 95.6052 | 0.1943
600-64-30-4-99,5 | 600 | 64 | 30 | 4 | 16.1496 | 646.0211 | 599.4012 | 63.9 | 30.8543 | 0.6275 | 25.1265 | -13.911 | 64 | 35 | 5.116 | 99.5 | 4.109 | 64 | 30.6911 | 20.6381 | 97.6231 | 96.1145 | 0.2577
600-64-30-5-99,5 | 600 | 64 | 30 | 5 | 16.1496 | 646.0211 | 599.3724 | 63.9 | 30.8928 | 0.58716 | 23.5124 | -14.6308 | 64 | 35 | 6.395 | 99.5 | 5.1213 | 64 | 30.7039 | 21.9574 | 97.9097 | 96.3642 | 0.32129
600-64-30-6-99,5 | 600 | 64 | 30 | 6 | 16.1496 | 646.0211 | 599.3441 | 63.9 | 30.932 | 0.56479 | 22.6178 | -15.0498 | 64 | 35 | 7.674 | 99.5 | 6.1335 | 64 | 30.718 | 23.2588 | 98.1027 | 96.5027 | 0.38499
600-64-30-7-99,5 | 600 | 64 | 30 | 7 | 16.1496 | 646.0211 | 599.3161 | 63.9 | 30.9697 | 0.55126 | 22.077 | -15.3106 | 64 | 35 | 8.953 | 99.5 | 7.1455 | 64 | 30.7262 | 24.5513 | 98.2416 | 96.5865 | 0.44877
600-64-30-8-99,5 | 600 | 64 | 30 | 8 | 16.1496 | 646.0211 | 599.2882 | 63.9 | 31.0086 | 0.54271 | 21.7353 | -15.4784 | 64 | 35 | 10.232 | 99.5 | 8.1574 | 64 | 30.7376 | 25.8388 | 98.3463 | 96.6395 | 0.51259
600-64-30-9-99,5 | 600 | 64 | 30 | 9 | 16.1496 | 646.0211 | 599.2605 | 63.9 | 31.046 | 0.53703 | 21.5091 | -15.5908 | 64 | 35 | 11.511 | 99.5 | 9.1693 | 64 | 30.7461 | 27.1235 | 98.4279 | 96.6746 | 0.57646
600-64-30-10-99,5 | 600 | 64 | 30 | 10 | 16.1496 | 646.0211 | 599.2328 | 63.9 | 31.0841 | 0.53325 | 21.3585 | -15.6663 | 64 | 35 | 12.79 | 99.5 | 10.1811 | 64 | 30.7549 | 28.4063 | 98.4934 | 96.6981 | 0.64036
600-64-32-1-99,5 | 600 | 64 | 32 | 1 | 18.037 | 721.5188 | 599.4771 | 63.9 | 32.7558 | 2.1635 | 86.6194 | 0.14491 | 64 | 37 | 1.279 | 99.5 | 1.0717 | 64 | 32.5713 | 17.1526 | 93.354 | 88.0054 | 0.062998
600-64-32-2-99,5 | 600 | 64 | 32 | 2 | 18.037 | 721.5188 | 599.4161 | 63.9 | 32.8455 | 1.1337 | 45.3935 | -7.3487 | 64 | 37 | 2.558 | 99.5 | 2.0893 | 64 | 32.6834 | 19.4614 | 95.9454 | 93.7148 | 0.11832
600-64-32-3-99,5 | 600 | 64 | 32 | 3 | 18.037 | 721.5188 | 599.379 | 63.9 | 32.8973 | 0.85444 | 34.2151 | -10.5196 | 64 | 37 | 3.837 | 99.5 | 3.1036 | 64 | 32.7362 | 21.0196 | 96.9336 | 95.2628 | 0.1746
600-64-32-4-99,5 | 600 | 64 | 32 | 4 | 18.037 | 721.5188 | 599.3473 | 63.9 | 32.938 | 0.74145 | 29.6922 | -12.0861 | 64 | 37 | 5.116 | 99.5 | 4.1167 | 64 | 32.7623 | 22.4116 | 97.451 | 95.8893 | 0.23127
600-64-32-5-99,5 | 600 | 64 | 32 | 5 | 18.037 | 721.5188 | 599.3174 | 63.9 | 32.9751 | 0.68533 | 27.4459 | -12.9486 | 64 | 37 | 6.395 | 99.5 | 5.1294 | 64 | 32.7787 | 23.7467 | 97.7684 | 96.2004 | 0.28816
600-64-32-6-99,5 | 600 | 64 | 32 | 6 | 18.037 | 721.5188 | 599.2883 | 63.9 | 33.0153 | 0.65393 | 26.1898 | -13.4599 | 64 | 37 | 7.674 | 99.5 | 6.1418 | 64 | 32.7942 | 25.0571 | 97.9827 | 96.3745 | 0.34516
600-64-32-7-99,5 | 600 | 64 | 32 | 7 | 18.037 | 721.5188 | 599.2596 | 63.9 | 33.0534 | 0.63475 | 25.4227 | -13.7835 | 64 | 37 | 8.953 | 99.5 | 7.1541 | 64 | 32.8058 | 26.3553 | 98.1371 | 96.4809 | 0.40225
600-64-32-8-99,5 | 600 | 64 | 32 | 8 | 18.037 | 721.5188 | 599.2311 | 63.9 | 33.091 | 0.62238 | 24.9286 | -13.9967 | 64 | 37 | 10.232 | 99.5 | 8.1663 | 64 | 32.8164 | 27.6466 | 98.2535 | 96.5494 | 0.45938
600-64-32-9-99,5 | 600 | 64 | 32 | 9 | 18.037 | 721.5188 | 599.2028 | 63.9 | 33.1283 | 0.6141 | 24.598 | -14.1416 | 64 | 37 | 11.511 | 99.5 | 9.1784 | 64 | 32.8263 | 28.9339 | 98.3444 | 96.5953 | 0.51656
600-64-32-10-99,5 | 600 | 64 | 32 | 10 | 18.037 | 721.5188 | 599.1745 | 63.9 | 33.1649 | 0.60839 | 24.3707 | -14.2422 | 64 | 37 | 12.79 | 99.5 | 10.1905 | 64 | 32.8354 | 30.2186 | 98.4174 | 96.627 | 0.57377
600-64-34-1-99,5 | 600 | 64 | 34 | 1 | 20.1127 | 804.5536 | 599.4251 | 63.9 | 34.8287 | 2.7269 | 109.188 | 2.9167 | 64 | 39 | 1.279 | 99.5 | 1.0774 | 64 | 34.612 | 18.6647 | 92.8355 | 86.4418 | 0.057518
600-64-34-2-99,5 | 600 | 64 | 34 | 2 | 20.1127 | 804.5536 | 599.3544 | 63.9 | 34.9316 | 1.4065 | 56.3249 | -4.8851 | 64 | 39 | 2.558 | 99.5 | 2.0964 | 64 | 34.7434 | 21.2641 | 95.6152 | 93.0068 | 0.10692
600-64-34-3-99,5 | 600 | 64 | 34 | 3 | 20.1127 | 804.5536 | 599.3138 | 63.9 | 34.9865 | 1.0338 | 41.401 | -8.3882 | 64 | 39 | 3.837 | 99.5 | 3.1113 | 64 | 34.8014 | 22.9159 | 96.6947 | 94.86 | 0.15724
600-64-34-4-99,5 | 600 | 64 | 34 | 4 | 20.1127 | 804.5536 | 599.2802 | 63.9 | 35.0291 | 0.88027 | 35.2553 | -10.1866 | 64 | 39 | 5.116 | 99.5 | 4.125 | 64 | 34.8384 | 24.3484 | 97.2642 | 95.6233 | 0.20798
600-64-34-5-99,5 | 600 | 64 | 34 | 5 | 20.1127 | 804.5536 | 599.2491 | 63.9 | 35.0676 | 0.80307 | 32.1648 | -11.2042 | 64 | 39 | 6.395 | 99.5 | 5.1381 | 64 | 34.8598 | 25.7046 | 97.6149 | 96.0072 | 0.25894
600-64-34-6-99,5 | 600 | 64 | 34 | 6 | 20.1127 | 804.5536 | 599.2191 | 63.9 | 35.1062 | 0.75929 | 30.4131 | -11.822 | 64 | 39 | 7.674 | 99.5 | 6.1508 | 64 | 34.8762 | 27.0273 | 97.8522 | 96.2248 | 0.31002
600-64-34-7-99,5 | 600 | 64 | 34 | 7 | 20.1127 | 804.5536 | 599.1896 | 63.9 | 35.1439 | 0.73235 | 29.3352 | -12.2189 | 64 | 39 | 8.953 | 99.5 | 7.1634 | 64 | 34.8897 | 28.3333 | 98.0234 | 96.3588 | 0.36119
600-64-34-8-99,5 | 600 | 64 | 34 | 8 | 20.1127 | 804.5536 | 599.1605 | 63.9 | 35.18 | 0.71474 | 28.6315 | -12.4853 | 64 | 39 | 10.232 | 99.5 | 8.1759 | 64 | 34.9005 | 29.6299 | 98.1526 | 96.4463 | 0.41242
600-64-34-9-99,5 | 600 | 64 | 34 | 9 | 20.1127 | 804.5536 | 599.1315 | 63.9 | 35.216 | 0.7028 | 28.1546 | -12.6694 | 64 | 39 | 11.511 | 99.5 | 9.1883 | 64 | 34.9115 | 30.9208 | 98.2536 | 96.5057 | 0.46368
600-64-34-10-99,5 | 600 | 64 | 34 | 10 | 20.1127 | 804.5536 | 599.1026 | 63.9 | 35.2532 | 0.69452 | 27.824 | -12.7986 | 64 | 39 | 12.79 | 99.5 | 10.2006 | 64 | 34.9222 | 32.2081 | 98.3346 | 96.5469 | 0.51498
600-64-36-1-99,5 | 600 | 64 | 36 | 1 | 22.3924 | 895.7405 | 599.3794 | 63.9 | 36.9037 | 3.4206 | 136.9718 | 5.6767 | 64 | 41 | 1.279 | 99.5 | 1.0834 | 64 | 36.6509 | 20.2508 | 92.298 | 84.7245 | 0.05271
600-64-36-2-99,5 | 600 | 64 | 36 | 2 | 22.3924 | 895.7405 | 599.297 | 63.9 | 37.0222 | 1.7488 | 70.0377 | -2.3581 | 64 | 41 | 2.558 | 99.5 | 2.104 | 64 | 36.8058 | 23.2016 | 95.2632 | 92.1902 | 0.096882
600-64-36-3-99,5 | 600 | 64 | 36 | 3 | 22.3924 | 895.7405 | 599.2521 | 63.9 | 37.0837 | 1.257 | 50.3458 | -6.1711 | 64 | 41 | 3.837 | 99.5 | 3.1197 | 64 | 36.8751 | 24.9724 | 96.4375 | 94.3865 | 0.14194
600-64-36-4-99,5 | 600 | 64 | 36 | 4 | 22.3924 | 895.7405 | 599.2163 | 63.9 | 37.1241 | 1.05 | 42.0568 | -8.2112 | 64 | 41 | 5.116 | 99.5 | 4.1339 | 64 | 36.9154 | 26.4584 | 97.0621 | 95.311 | 0.18742
600-64-36-5-99,5 | 600 | 64 | 36 | 5 | 22.3924 | 895.7405 | 599.1838 | 63.9 | 37.1666 | 0.94487 | 37.8485 | -9.3947 | 64 | 41 | 6.395 | 99.5 | 5.1474 | 64 | 36.9412 | 27.8425 | 97.4484 | 95.7804 | 0.23313
600-64-36-6-99,5 | 600 | 64 | 36 | 6 | 22.3924 | 895.7405 | 599.1527 | 63.9 | 37.2039 | 0.88455 | 35.434 | -10.1302 | 64 | 41 | 7.674 | 99.5 | 6.1605 | 64 | 36.9625 | 29.1818 | 97.7105 | 96.0498 | 0.27897
600-64-36-7-99,5 | 600 | 64 | 36 | 7 | 22.3924 | 895.7405 | 599.1224 | 63.9 | 37.2408 | 0.84707 | 33.9346 | -10.6107 | 64 | 41 | 8.953 | 99.5 | 7.1735 | 64 | 36.978 | 30.4983 | 97.8998 | 96.2171 | 0.3249
600-64-36-8-99,5 | 600 | 64 | 36 | 8 | 22.3924 | 895.7405 | 599.0925 | 63.9 | 37.2774 | 0.82244 | 32.9495 | -10.9373 | 64 | 41 | 10.232 | 99.5 | 8.1862 | 64 | 36.992 | 31.8019 | 98.0429 | 96.3271 | 0.37089
600-64-36-9-99,5 | 600 | 64 | 36 | 9 | 22.3924 | 895.7405 | 599.0628 | 63.9 | 37.3126 | 0.80553 | 32.2733 | -11.1667 | 64 | 41 | 11.511 | 99.5 | 9.1989 | 64 | 37.005 | 33.0978 | 98.1548 | 96.4027 | 0.41692
600-64-36-10-99,5 | 600 | 64 | 36 | 10 | 22.3924 | 895.7405 | 599.0333 | 63.9 | 37.3481 | 0.79357 | 31.796 | -11.3313 | 64 | 41 | 12.79 | 99.5 | 10.2115 | 64 | 37.0154 | 34.3888 | 98.2447 | 96.4561 | 0.46299
600-64-38-1-99,5 | 600 | 64 | 38 | 1 | 24.8918 | 995.7325 | 599.3223 | 63.9 | 38.9821 | 4.2675 | 170.9049 | 8.4158 | 64 | 43 | 1.279 | 99.5 | 1.0896 | 64 | 38.6916 | 21.9033 | 91.7447 | 82.8557 | 0.048486
600-64-38-2-99,5 | 600 | 64 | 38 | 2 | 24.8918 | 995.7325 | 599.2261 | 63.9 | 39.1204 | 2.1766 | 87.1796 | 0.22136 | 64 | 43 | 2.558 | 99.5 | 2.112 | 64 | 38.8699 | 25.2733 | 94.8901 | 91.256 | 0.088046
600-64-38-3-99,5 | 600 | 64 | 38 | 3 | 24.8918 | 995.7325 | 599.1759 | 63.9 | 39.183 | 1.5343 | 61.4605 | -3.8779 | 64 | 43 | 3.837 | 99.5 | 3.1286 | 64 | 38.9494 | 27.1945 | 96.1616 | 93.8361 | 0.12844
600-64-38-4-99,5 | 600 | 64 | 38 | 4 | 24.8918 | 995.7325 | 599.1373 | 63.9 | 39.2357 | 1.2592 | 50.4452 | -6.1485 | 64 | 43 | 5.116 | 99.5 | 4.1435 | 64 | 39.0048 | 28.7486 | 96.8441 | 94.9411 | 0.16926
600-64-38-5-99,5 | 600 | 64 | 38 | 5 | 24.8918 | 995.7325 | 599.1031 | 63.9 | 39.2715 | 1.1166 | 44.7355 | -7.5138 | 64 | 43 | 6.395 | 99.5 | 5.1574 | 64 | 39.0327 | 30.1702 | 97.2683 | 95.514 | 0.2103
600-64-38-6-99,5 | 600 | 64 | 38 | 6 | 24.8918 | 995.7325 | 599.0708 | 63.9 | 39.3125 | 1.0345 | 41.446 | -8.3759 | 64 | 43 | 7.674 | 99.5 | 6.171 | 64 | 39.0552 | 31.5313 | 97.5569 | 95.8441 | 0.25149
600-64-38-7-99,5 | 600 | 64 | 38 | 7 | 24.8918 | 995.7325 | 599.0395 | 63.9 | 39.3484 | 0.98292 | 39.382 | -8.9498 | 64 | 43 | 8.953 | 99.5 | 7.1842 | 64 | 39.077 | 32.8619 | 97.7658 | 96.0513 | 0.29278
600-64-38-8-99,5 | 600 | 64 | 38 | 8 | 24.8918 | 995.7325 | 599.0087 | 63.9 | 39.3838 | 0.94869 | 38.0128 | -9.3461 | 64 | 43 | 10.232 | 99.5 | 8.1973 | 64 | 39.0924 | 34.1751 | 97.9239 | 96.1887 | 0.33412
600-64-38-9-99,5 | 600 | 64 | 38 | 9 | 24.8918 | 995.7325 | 598.9783 | 63.9 | 39.419 | 0.92502 | 37.0661 | -9.628 | 64 | 43 | 11.511 | 99.5 | 9.2103 | 64 | 39.1046 | 35.4778 | 98.0477 | 96.2838 | 0.37552
600-64-38-10-99,5 | 600 | 64 | 38 | 10 | 24.8918 | 995.7325 | 598.9482 | 63.9 | 39.4539 | 0.90815 | 36.3919 | -9.8328 | 64 | 43 | 12.79 | 99.5 | 10.2232 | 64 | 39.1189 | 36.7737 | 98.1472 | 96.3516 | 0.41695
600-64-40-1-99,5 | 600 | 64 | 40 | 1 | 27.6292 | 1105.2216 | 599.2734 | 63.9 | 41.0599 | 5.2912 | 211.9182 | 11.3076 | 64 | 45 | 1.279 | 99.5 | 1.0961 | 64 | 40.7282 | 23.6169 | 91.1779 | 80.8491 | 0.044767
600-64-40-2-99,5 | 600 | 64 | 40 | 2 | 27.6292 | 1105.2216 | 599.1611 | 63.9 | 41.2234 | 2.7085 | 108.4967 | 2.8401 | 64 | 45 | 2.558 | 99.5 | 2.1205 | 64 | 40.936 | 27.4787 | 94.4964 | 90.1971 | 0.080255
600-64-40-3-99,5 | 600 | 64 | 40 | 3 | 27.6292 | 1105.2216 | 599.1044 | 63.9 | 41.2987 | 1.8803 | 75.3299 | -1.5044 | 64 | 45 | 3.837 | 99.5 | 3.1382 | 64 | 41.0331 | 29.5858 | 95.8669 | 93.1944 | 0.11651
600-64-40-4-99,5 | 600 | 64 | 40 | 4 | 27.6292 | 1105.2216 | 599.0625 | 63.9 | 41.3453 | 1.5162 | 60.746 | -4.0132 | 64 | 45 | 5.116 | 99.5 | 4.1537 | 64 | 41.0889 | 31.229 | 96.6097 | 94.5124 | 0.15318
600-64-40-5-99,5 | 600 | 64 | 40 | 5 | 27.6292 | 1105.2216 | 599.0262 | 63.9 | 41.3916 | 1.3261 | 53.1352 | -5.5543 | 64 | 45 | 6.395 | 99.5 | 5.1682 | 64 | 41.1264 | 32.698 | 97.074 | 95.2002 | 0.19009
600-64-40-6-99,5 | 600 | 64 | 40 | 6 | 27.6292 | 1105.2216 | 598.9924 | 63.9 | 41.4279 | 1.2148 | 48.6779 | -6.555 | 64 | 45 | 7.674 | 99.5 | 6.1822 | 64 | 41.1589 | 34.0883 | 97.3909 | 95.6031 | 0.22715
600-64-40-7-99,5 | 600 | 64 | 40 | 7 | 27.6292 | 1105.2216 | 598.96 | 63.9 | 41.464 | 1.1445 | 45.8613 | -7.2322 | 64 | 45 | 8.953 | 99.5 | 7.1958 | 64 | 41.1803 | 35.4377 | 97.6208 | 95.8577 | 0.2643
600-64-40-8-99,5 | 600 | 64 | 40 | 8 | 27.6292 | 1105.2216 | 598.9283 | 63.9 | 41.4994 | 1.0975 | 43.9806 | -7.7062 | 64 | 45 | 10.232 | 99.5 | 8.2092 | 64 | 41.1982 | 36.7636 | 97.7951 | 96.0278 | 0.30153
600-64-40-9-99,5 | 600 | 64 | 40 | 9 | 27.6292 | 1105.2216 | 598.8971 | 63.9 | 41.533 | 1.0646 | 42.6667 | -8.0486 | 64 | 45 | 11.511 | 99.5 | 9.2225 | 64 | 41.2108 | 38.0755 | 97.9316 | 96.1467 | 0.3388
600-64-40-10-99,5 | 600 | 64 | 40 | 10 | 27.6292 | 1105.2216 | 598.8661 | 63.9 | 41.5679 | 1.0411 | 41.7273 | -8.2995 | 64 | 45 | 12.79 | 99.5 | 10.2357 | 64 | 41.2281 | 39.378 | 98.0415 | 96.2317 | 0.37611
600-64-42-1-99,5 | 600 | 64 | 42 | 1 | 30.6217 | 1224.9403 | 599.212 | 63.9 | 43.1453 | 6.5207 | 261.1856 | 14.6096 | 64 | 47 | 1.279 | 99.5 | 1.1028 | 64 | 42.768 | 25.38 | 90.602 | 78.7057 | 0.041492
600-64-42-2-99,5 | 600 | 64 | 42 | 2 | 30.6217 | 1224.9403 | 599.0811 | 63.9 | 43.3314 | 3.3654 | 134.8306 | 5.4833 | 64 | 47 | 2.558 | 99.5 | 2.1295 | 64 | 43.001 | 29.8143 | 94.0834 | 89.0097 | 0.073378
600-64-42-3-99,5 | 600 | 64 | 42 | 3 | 30.6217 | 1224.9403 | 599.0166 | 63.9 | 43.4182 | 2.3094 | 92.5337 | 0.93078 | 64 | 47 | 3.837 | 99.5 | 3.1483 | 64 | 43.1155 | 32.1493 | 95.5533 | 92.4582 | 0.10596
600-64-42-4-99,5 | 600 | 64 | 42 | 4 | 30.6217 | 1224.9403 | 598.9706 | 63.9 | 43.4714 | 1.8341 | 73.4963 | -1.7937 | 64 | 47 | 5.116 | 99.5 | 4.1646 | 64 | 43.1838 | 33.9035 | 96.3586 | 94.0103 | 0.13895
600-64-42-5-99,5 | 600 | 64 | 42 | 5 | 30.6217 | 1224.9403 | 598.9317 | 63.9 | 43.511 | 1.5815 | 63.3779 | -3.5217 | 64 | 47 | 6.395 | 99.5 | 5.1797 | 64 | 43.2286 | 35.4351 | 96.8649 | 94.8353 | 0.17218
600-64-42-6-99,5 | 600 | 64 | 42 | 6 | 30.6217 | 1224.9403 | 598.8962 | 63.9 | 43.5541 | 1.4328 | 57.4218 | -4.6628 | 64 | 47 | 7.674 | 99.5 | 6.1941 | 64 | 43.2652 | 36.8629 | 97.2119 | 95.3209 | 0.20556
600-64-42-7-99,5 | 600 | 64 | 42 | 7 | 30.6217 | 1224.9403 | 598.8624 | 63.9 | 43.5897 | 1.3377 | 53.6145 | -5.4513 | 64 | 47 | 8.953 | 99.5 | 7.2082 | 64 | 43.2903 | 38.2369 | 97.4642 | 95.6314 | 0.23904
600-64-42-8-99,5 | 600 | 64 | 42 | 8 | 30.6217 | 1224.9403 | 598.8296 | 63.9 | 43.6234 | 1.2737 | 51.0495 | -6.0123 | 64 | 47 | 10.232 | 99.5 | 8.222 | 64 | 43.3092 | 39.58 | 97.6558 | 95.8406 | 0.27259
600-64-42-9-99,5 | 600 | 64 | 42 | 9 | 30.6217 | 1224.9403 | 598.7975 | 63.9 | 43.6573 | 1.2288 | 49.2534 | -6.421 | 64 | 47 | 11.511 | 99.5 | 9.2356 | 64 | 43.3274 | 40.9039 | 97.8061 | 95.9872 | 0.3062
600-64-42-10-99,5 | 600 | 64 | 42 | 10 | 30.6217 | 1224.9403 | 598.7657 | 63.9 | 43.6897 | 1.1962 | 47.9497 | -6.7263 | 64 | 47 | 12.79 | 99.5 | 10.2491 | 64 | 43.3432 | 42.2155 | 97.9272 | 96.0936 | 0.33984
600-64-44-1-99,5 | 600 | 64 | 44 | 1 | 33.8899 | 1355.6634 | 599.161 | 63.9 | 45.2218 | 7.9797 | 319.6557 | 16.7281 | 64 | 49 | 1.279 | 99.5 | 1.1097 | 64 | 44.8032 | 27.1892 | 90.0185 | 76.4539 | 0.038595
600-64-44-2-99,5 | 600 | 64 | 44 | 2 | 33.8899 | 1355.6634 | 599.0089 | 63.9 | 45.4465 | 4.1726 | 167.1881 | 8.1418 | 64 | 49 | 2.558 | 99.5 | 2.1389 | 64 | 45.0678 | 32.2754 | 93.6522 | 87.6879 | 0.067301
600-64-44-3-99,5 | 600 | 64 | 44 | 3 | 33.8899 | 1355.6634 | 598.9351 | 63.9 | 45.5438 | 2.8406 | 113.8309 | 3.4203 | 64 | 49 | 3.837 | 99.5 | 3.1591 | 64 | 45.2007 | 34.8864 | 95.2211 | 91.6183 | 0.09662
600-64-44-4-99,5 | 600 | 64 | 44 | 4 | 33.8899 | 1355.6634 | 598.8841 | 63.9 | 45.5986 | 2.2258 | 89.2024 | 0.4941 | 64 | 49 | 5.116 | 99.5 | 4.1762 | 64 | 45.2785 | 36.7801 | 96.0905 | 93.4323 | 0.12633
600-64-44-5-99,5 | 600 | 64 | 44 | 5 | 33.8899 | 1355.6634 | 598.8422 | 63.9 | 45.6488 | 1.8951 | 75.957 | -1.4069 | 64 | 49 | 6.395 | 99.5 | 5.192 | 64 | 45.3349 | 38.3898 | 96.6408 | 94.4079 | 0.15628
600-64-44-6-99,5 | 600 | 64 | 44 | 6 | 33.8899 | 1355.6634 | 598.8046 | 63.9 | 45.6874 | 1.6971 | 68.0243 | -2.6985 | 64 | 49 | 7.674 | 99.5 | 6.2069 | 64 | 45.374 | 39.8668 | 97.0194 | 94.9923 | 0.18638
600-64-44-7-99,5 | 600 | 64 | 44 | 7 | 33.8899 | 1355.6634 | 598.7692 | 63.9 | 45.7249 | 1.5701 | 62.9359 | -3.6028 | 64 | 49 | 8.953 | 99.5 | 7.2214 | 64 | 45.407 | 41.2728 | 97.2955 | 95.3671 | 0.21659
600-64-44-8-99,5 | 600 | 64 | 44 | 8 | 33.8899 | 1355.6634 | 598.7352 | 63.9 | 45.7566 | 1.4836 | 59.4717 | -4.258 | 64 | 49 | 10.232 | 99.5 | 8.2356 | 64 | 45.4292 | 42.6383 | 97.5055 | 95.6224 | 0.24687
600-64-44-9-99,5 | 600 | 64 | 44 | 9 | 33.8899 | 1355.6634 | 598.702 | 63.9 | 45.7909 | 1.4227 | 57.0345 | -4.7406 | 64 | 49 | 11.511 | 99.5 | 9.2496 | 64 | 45.4492 | 43.9782 | 97.6706 | 95.802 | 0.2772
600-64-44-10-99,5 | 600 | 64 | 44 | 10 | 33.8899 | 1355.6634 | 598.6693 | 63.9 | 45.8234 | 1.3783 | 55.2572 | -5.1047 | 64 | 49 | 12.79 | 99.5 | 10.2635 | 64 | 45.47 | 45.3016 | 97.8037 | 95.9331 | 0.30758
600-64-46-1-99,5 | 600 | 64 | 46 | 1 | 37.453 | 1498.2085 | 599.0963 | 63.9 | 47.3144 | 9.7041 | 388.773 | 16.7281 | 64 | 51 | 1.279 | 99.5 | 1.1167 | 64 | 46.8391 | 29.0279 | 89.4331 | 74.0899 | 0.036037
600-64-46-2-99,5 | 600 | 64 | 46 | 2 | 37.453 | 1498.2085 | 598.9203 | 63.9 | 47.5626 | 5.1559 | 206.6214 | 10.9127 | 64 | 51 | 2.558 | 99.5 | 2.1487 | 64 | 47.1385 | 34.8551 | 93.2047 | 86.2336 | 0.061925
600-64-46-3-99,5 | 600 | 64 | 46 | 3 | 37.453 | 1498.2085 | 598.8354 | 63.9 | 47.6754 | 3.495 | 140.0813 | 5.9524 | 64 | 51 | 3.837 | 99.5 | 3.1704 | 64 | 47.2886 | 37.795 | 94.871 | 90.6682 | 0.088344
600-64-46-4-99,5 | 600 | 64 | 46 | 4 | 37.453 | 1498.2085 | 598.7785 | 63.9 | 47.7464 | 2.7103 | 108.6382 | 2.8559 | 64 | 51 | 5.116 | 99.5 | 4.1886 | 64 | 47.3816 | 39.8587 | 95.8056 | 92.7636 | 0.11513
600-64-46-5-99,5 | 600 | 64 | 46 | 5 | 37.453 | 1498.2085 | 598.7328 | 63.9 | 47.7894 | 2.2791 | 91.3626 | 0.77903 | 64 | 51 | 6.395 | 99.5 | 5.205 | 64 | 47.4451 | 41.5689 | 96.4012 | 93.9148 | 0.14215
600-64-46-6-99,5 | 600 | 64 | 46 | 6 | 37.453 | 1498.2085 | 598.6926 | 63.9 | 47.8348 | 2.0191 | 80.9467 | -0.65701 | 64 | 51 | 7.674 | 99.5 | 6.2206 | 64 | 47.4893 | 43.1078 | 96.813 | 94.6089 | 0.16933
600-64-46-7-99,5 | 600 | 64 | 46 | 7 | 37.453 | 1498.2085 | 598.6553 | 63.9 | 47.871 | 1.8504 | 74.1855 | -1.684 | 64 | 51 | 8.953 | 99.5 | 7.2356 | 64 | 47.5256 | 44.5556 | 97.1142 | 95.0595 | 0.19661
600-64-46-8-99,5 | 600 | 64 | 46 | 8 | 37.453 | 1498.2085 | 598.6198 | 63.9 | 47.9059 | 1.7352 | 69.5711 | -2.4359 | 64 | 51 | 10.232 | 99.5 | 8.2502 | 64 | 47.5547 | 45.9498 | 97.3439 | 95.3671 | 0.22398
600-64-46-9-99,5 | 600 | 64 | 46 | 9 | 37.453 | 1498.2085 | 598.5854 | 63.9 | 47.9381 | 1.6533 | 66.2919 | -2.999 | 64 | 51 | 11.511 | 99.5 | 9.2646 | 64 | 47.5837 | 47.3107 | 97.5246 | 95.5857 | 0.2514
600-64-46-10-99,5 | 600 | 64 | 46 | 10 | 37.453 | 1498.2085 | 598.5516 | 63.9 | 47.9691 | 1.5931 | 63.8801 | -3.4298 | 64 | 51 | 12.79 | 99.5 | 10.2788 | 64 | 47.6043 | 48.6499 | 97.6706 | 95.7465 | 0.27886
600-64-48-1-99,5 | 600 | 64 | 48 | 1 | 41.334 | 1653.4384 | 599.0446 | 63.9 | 49.397 | 11.7185 | 469.5158 | 16.7281 | 64 | 53 | 1.279 | 99.5 | 1.1239 | 64 | 48.871 | 30.8945 | 88.8463 | 71.6492 | 0.033766
600-64-48-2-99,5 | 600 | 64 | 48 | 2 | 41.334 | 1653.4384 | 598.8419 | 63.9 | 49.6841 | 6.3446 | 254.2911 | 14.1825 | 64 | 53 | 2.558 | 99.5 | 2.159 | 64 | 49.1997 | 37.5474 | 92.7423 | 84.6503 | 0.05716
600-64-48-3-99,5 | 600 | 64 | 48 | 3 | 41.334 | 1653.4384 | 598.7443 | 63.9 | 49.8184 | 4.299 | 172.3302 | 8.5196 | 64 | 53 | 3.837 | 99.5 | 3.1824 | 64 | 49.3784 | 40.872 | 94.5036 | 89.5994 | 0.081004
600-64-48-4-99,5 | 600 | 64 | 48 | 4 | 41.334 | 1653.4384 | 598.6801 | 63.9 | 49.8901 | 3.3048 | 132.4922 | 5.269 | 64 | 53 | 5.116 | 99.5 | 4.2016 | 64 | 49.4857 | 43.1452 | 95.5036 | 92.0046 | 0.10518
600-64-48-5-99,5 | 600 | 64 | 48 | 5 | 41.334 | 1653.4384 | 598.6299 | 63.9 | 49.9442 | 2.7509 | 110.2926 | 3.0384 | 64 | 53 | 6.395 | 99.5 | 5.2189 | 64 | 49.5603 | 44.9782 | 96.146 | 93.3448 | 0.12959
600-64-48-6-99,5 | 600 | 64 | 48 | 6 | 41.334 | 1653.4384 | 598.5867 | 63.9 | 49.9893 | 2.4118 | 96.7065 | 1.4579 | 64 | 53 | 7.674 | 99.5 | 6.2351 | 64 | 49.6119 | 46.5962 | 96.5923 | 94.165 | 0.15415
600-64-48-7-99,5 | 600 | 64 | 48 | 7 | 41.334 | 1653.4384 | 598.5472 | 63.9 | 50.0305 | 2.1906 | 87.8407 | 0.31136 | 64 | 53 | 8.953 | 99.5 | 7.2507 | 64 | 49.6597 | 48.0964 | 96.9198 | 94.7003 | 0.17883
600-64-48-8-99,5 | 600 | 64 | 48 | 8 | 41.334 | 1653.4384 | 598.5099 | 63.9 | 50.0638 | 2.0377 | 81.7161 | -0.54513 | 64 | 53 | 10.232 | 99.5 | 8.2658 | 64 | 49.6927 | 49.5283 | 97.1702 | 95.0701 | 0.20358
600-64-48-9-99,5 | 600 | 64 | 48 | 9 | 41.334 | 1653.4384 | 598.474 | 63.9 | 50.0952 | 1.9283 | 77.3337 | -1.1953 | 64 | 53 | 11.511 | 99.5 | 9.2806 | 64 | 49.7203 | 50.9167 | 97.3677 | 95.3348 | 0.22839
600-64-48-10-99,5 | 600 | 64 | 48 | 10 | 41.334 | 1653.4384 | 598.439 | 63.9 | 50.1252 | 1.8475 | 74.0981 | -1.6976 | 64 | 53 | 12.79 | 99.5 | 10.2952 | 64 | 49.7441 | 52.2765 | 97.5273 | 95.5303 | 0.25325
600-64-50-1-99,5 | 600 | 64 | 50 | 1 | 45.5539 | 1822.2617 | 598.9774 | 63.9 | 51.4813 | 14.0577 | 563.3028 | 16.7281 | 64 | 55 | 1.279 | 99.5 | 1.1311 | 64 | 50.9027 | 32.7751 | 88.2626 | 69.1404 | 0.03175
600-64-50-2-99,5 | 600 | 64 | 50 | 2 | 45.5539 | 1822.2617 | 598.7455 | 63.9 | 51.8141 | 7.7745 | 311.6515 | 16.7281 | 64 | 55 | 2.558 | 99.5 | 2.1696 | 64 | 51.2686 | 40.3373 | 92.268 | 82.9333 | 0.052939
600-64-50-3-99,5 | 600 | 64 | 50 | 3 | 45.5539 | 1822.2617 | 598.6331 | 63.9 | 51.9619 | 5.2779 | 211.6108 | 11.2847 | 64 | 55 | 3.837 | 99.5 | 3.1949 | 64 | 51.4666 | 44.1129 | 94.12 | 88.4139 | 0.074486
600-64-50-4-99,5 | 600 | 64 | 50 | 4 | 45.5539 | 1822.2617 | 598.5603 | 63.9 | 52.0468 | 4.0345 | 161.777 | 7.7325 | 64 | 55 | 5.116 | 99.5 | 4.2154 | 64 | 51.5932 | 46.6354 | 95.1854 | 91.1435 | 0.096341
600-64-50-5-99,5 | 600 | 64 | 50 | 5 | 45.5539 | 1822.2617 | 598.5048 | 63.9 | 52.1078 | 3.3288 | 133.4945 | 5.3614 | 64 | 55 | 6.395 | 99.5 | 5.2336 | 64 | 51.6787 | 48.62 | 95.8752 | 92.6925 | 0.11841
600-64-50-6-99,5 | 600 | 64 | 50 | 6 | 45.5539 | 1822.2617 | 598.4577 | 63.9 | 52.1543 | 2.8913 | 115.9589 | 3.6449 | 64 | 55 | 7.674 | 99.5 | 6.2506 | 64 | 51.7417 | 50.3365 | 96.3571 | 93.6529 | 0.14064
600-64-50-7-99,5 | 600 | 64 | 50 | 7 | 45.5539 | 1822.2617 | 598.4155 | 63.9 | 52.1997 | 2.6032 | 104.4096 | 2.3776 | 64 | 55 | 8.953 | 99.5 | 7.2667 | 64 | 51.7947 | 51.9036 | 96.7122 | 94.2855 | 0.16298
600-64-50-8-99,5 | 600 | 64 | 50 | 8 | 45.5539 | 1822.2617 | 598.3761 | 63.9 | 52.2307 | 2.402 | 96.3466 | 1.4134 | 64 | 55 | 10.232 | 99.5 | 8.2824 | 64 | 51.8292 | 53.3838 | 96.9843 | 94.7271 | 0.18539
600-64-50-9-99,5 | 600 | 64 | 50 | 9 | 45.5539 | 1822.2617 | 598.3386 | 63.9 | 52.2593 | 2.2573 | 90.5476 | 0.67251 | 64 | 55 | 11.511 | 99.5 | 9.2976 | 64 | 51.8629 | 54.8075 | 97.1994 | 95.0448 | 0.20787
600-64-50-10-99,5 | 600 | 64 | 50 | 10 | 45.5539 | 1822.2617 | 598.3022 | 63.9 | 52.2895 | 2.15 | 86.2506 | 0.094592 | 64 | 55 | 12.79 | 99.5 | 10.3127 | 64 | 51.8905 | 56.1938 | 97.3736 | 95.2802 | 0.23039
600-66-10-1-99,5 | 600 | 66 | 10 | 1 | 4.7565 | 190.2715 | 599.8329 | 65.9 | 10.2095 | 0.17019 | 6.8097 | -27.246 | 66 | 15 | 1.279 | 99.5 | 1.0279 | 66 | 10.2023 | 5.8653 | 97.4376 | 96.422 | 0.21804
600-66-10-2-99,5 | 600 | 66 | 10 | 2 | 4.7565 | 190.2715 | 599.809 | 65.9 | 10.2545 | 0.14214 | 5.6877 | -29.0263 | 66 | 15 | 2.558 | 99.5 | 2.0381 | 66 | 10.2136 | 7.1724 | 98.2886 | 97.0117 | 0.43343
600-66-10-3-99,5 | 600 | 66 | 10 | 3 | 4.7565 | 190.2715 | 599.7858 | 65.9 | 10.2943 | 0.13669 | 5.4698 | -29.4098 | 66 | 15 | 3.837 | 99.5 | 3.0479 | 66 | 10.2183 | 8.4568 | 98.5785 | 97.1263 | 0.64938
600-66-10-4-99,5 | 600 | 66 | 10 | 4 | 4.7565 | 190.2715 | 599.7627 | 65.9 | 10.3348 | 0.13495 | 5.4004 | -29.535 | 66 | 15 | 5.116 | 99.5 | 4.0576 | 66 | 10.2213 | 9.7375 | 98.7244 | 97.1629 | 0.86551
600-66-10-5-99,5 | 600 | 66 | 10 | 5 | 4.7565 | 190.2715 | 599.7397 | 65.9 | 10.3754 | 0.13432 | 5.3756 | -29.58 | 66 | 15 | 6.395 | 99.5 | 5.0673 | 66 | 10.2258 | 11.0172 | 98.8123 | 97.176 | 1.0817
600-66-10-6-99,5 | 600 | 66 | 10 | 6 | 4.7565 | 190.2715 | 599.7167 | 65.9 | 10.416 | 0.13415 | 5.3687 | -29.5925 | 66 | 15 | 7.674 | 99.5 | 6.077 | 66 | 10.2292 | 12.2963 | 98.871 | 97.1797 | 1.298
600-66-10-7-99,5 | 600 | 66 | 10 | 7 | 4.7565 | 190.2715 | 599.6937 | 65.9 | 10.4566 | 0.13418 | 5.3704 | -29.5925 | 66 | 15 | 8.953 | 99.5 | 7.0867 | 66 | 10.2333 | 13.5753 | 98.913 | 97.1789 | 1.5144
600-66-10-8-99,5 | 600 | 66 | 10 | 8 | 4.7565 | 190.2715 | 599.6707 | 65.9 | 10.4971 | 0.13434 | 5.3768 | -29.5776 | 66 | 15 | 10.232 | 99.5 | 8.0963 | 66 | 10.2381 | 14.8541 | 98.9445 | 97.1757 | 1.7308
600-66-10-9-99,5 | 600 | 66 | 10 | 9 | 4.7565 | 190.2715 | 599.6477 | 65.9 | 10.5373 | 0.13456 | 5.3858 | -29.5611 | 66 | 15 | 11.511 | 99.5 | 9.106 | 66 | 10.2434 | 16.1329 | 98.969 | 97.1711 | 1.9472
600-66-10-10-99,5 | 600 | 66 | 10 | 10 | 4.7565 | 190.2715 | 599.6247 | 65.9 | 10.5767 | 0.13481 | 5.3963 | -29.5421 | 66 | 15 | 12.79 | 99.5 | 10.1156 | 66 | 10.2504 | 17.4117 | 98.9886 | 97.1657 | 2.1637
600-66-12-1-99,5 | 600 | 66 | 12 | 1 | 5.4087 | 216.3597 | 599.8131 | 65.9 | 12.2377 | 0.20829 | 8.3349 | -25.2252 | 66 | 17 | 1.279 | 99.5 | 1.0305 | 66 | 12.2231 | 6.4794 | 97.2025 | 96.1489 | 0.19229
600-66-12-2-99,5 | 600 | 66 | 12 | 2 | 5.4087 | 216.3597 | 599.7883 | 65.9 | 12.2845 | 0.16724 | 6.6923 | -27.4222 | 66 | 17 | 2.558 | 99.5 | 2.041 | 66 | 12.2404 | 7.7994 | 98.1621 | 96.9079 | 0.38158
600-66-12-3-99,5 | 600 | 66 | 12 | 3 | 5.4087 | 216.3597 | 599.7645 | 65.9 | 12.3228 | 0.15902 | 6.3638 | -27.9215 | 66 | 17 | 3.837 | 99.5 | 3.0511 | 66 | 12.2435 | 9.0866 | 98.4904 | 97.0598 | 0.57147
600-66-12-4-99,5 | 600 | 66 | 12 | 4 | 5.4087 | 216.3597 | 599.7409 | 65.9 | 12.3642 | 0.15631 | 6.2556 | -28.0913 | 66 | 17 | 5.116 | 99.5 | 4.0611 | 66 | 12.2497 | 10.3683 | 98.656 | 97.11 | 0.76156
600-66-12-5-99,5 | 600 | 66 | 12 | 5 | 5.4087 | 216.3597 | 599.7173 | 65.9 | 12.4047 | 0.15524 | 6.2131 | -28.1587 | 66 | 17 | 6.395 | 99.5 | 5.071 | 66 | 12.2538 | 11.6484 | 98.7557 | 97.1297 | 0.95176
600-66-12-6-99,5 | 600 | 66 | 12 | 6 | 5.4087 | 216.3597 | 599.6938 | 65.9 | 12.4452 | 0.15484 | 6.1973 | -28.1838 | 66 | 17 | 7.674 | 99.5 | 6.081 | 66 | 12.2584 | 12.9278 | 98.8223 | 97.1371 | 1.142
600-66-12-7-99,5 | 600 | 66 | 12 | 7 | 5.4087 | 216.3597 | 599.6703 | 65.9 | 12.4857 | 0.15477 | 6.1944 | -28.1838 | 66 | 17 | 8.953 | 99.5 | 7.0909 | 66 | 12.2631 | 14.2069 | 98.87 | 97.1386 | 1.3323
600-66-12-8-99,5 | 600 | 66 | 12 | 8 | 5.4087 | 216.3597 | 599.6468 | 65.9 | 12.5261 | 0.15486 | 6.1984 | -28.1884 | 66 | 17 | 10.232 | 99.5 | 8.1008 | 66 | 12.2683 | 15.4858 | 98.9057 | 97.1368 | 1.5227
600-66-12-9-99,5 | 600 | 66 | 12 | 9 | 5.4087 | 216.3597 | 599.6233 | 65.9 | 12.5663 | 0.15505 | 6.2064 | -28.1692 | 66 | 17 | 11.511 | 99.5 | 9.1106 | 66 | 12.2739 | 16.7646 | 98.9336 | 97.1333 | 1.7131
600-66-12-10-99,5 | 600 | 66 | 12 | 10 | 5.4087 | 216.3597 | 599.5998 | 65.9 | 12.6065 | 0.15531 | 6.2169 | -28.1523 | 66 | 17 | 12.79 | 99.5 | 10.1205 | 66 | 12.2802 | 18.0433 | 98.9559 | 97.1285 | 1.9035
600-66-14-1-99,5 | 600 | 66 | 14 | 1 | 6.1382 | 245.5422 | 599.7912 | 65.9 | 14.2702 | 0.25677 | 10.2751 | -23.1023 | 66 | 19 | 1.279 | 99.5 | 1.0333 | 66 | 14.2481 | 7.1604 | 96.944 | 95.8168 | 0.17003
600-66-14-2-99,5 | 600 | 66 | 14 | 2 | 6.1382 | 245.5422 | 599.7652 | 65.9 | 14.3153 | 0.19729 | 7.8951 | -25.7732 | 66 | 19 | 2.558 | 99.5 | 2.0442 | 66 | 14.2669 | 8.4989 | 98.0223 | 96.7859 | 0.33665
600-66-14-3-99,5 | 600 | 66 | 14 | 3 | 6.1382 | 245.5422 | 599.7408 | 65.9 | 14.3577 | 0.18515 | 7.4096 | -26.4096 | 66 | 19 | 3.837 | 99.5 | 3.0546 | 66 | 14.2761 | 9.79 | 98.3932 | 96.9836 | 0.50394
600-66-14-4-99,5 | 600 | 66 | 14 | 4 | 6.1382 | 245.5422 | 599.7167 | 65.9 | 14.397 | 0.18097 | 7.2426 | -26.6376 | 66 | 19 | 5.116 | 99.5 | 4.0649 | 66 | 14.2795 | 11.0732 | 98.5804 | 97.0518 | 0.67145
600-66-14-5-99,5 | 600 | 66 | 14 | 5 | 6.1382 | 245.5422 | 599.6926 | 65.9 | 14.4376 | 0.17924 | 7.1738 | -26.7329 | 66 | 19 | 6.395 | 99.5 | 5.0751 | 66 | 14.2859 | 12.3539 | 98.6933 | 97.0799 | 0.83907
600-66-14-6-99,5 | 600 | 66 | 14 | 6 | 6.1382 | 245.5422 | 599.6686 | 65.9 | 14.4783 | 0.1785 | 7.1444 | -26.7738 | 66 | 19 | 7.674 | 99.5 | 6.0852 | 66 | 14.2904 | 13.6337 | 98.7688 | 97.092 | 1.0068
600-66-14-7-99,5 | 600 | 66 | 14 | 7 | 6.1382 | 245.5422 | 599.6446 | 65.9 | 14.5185 | 0.17823 | 7.1339 | -26.7885 | 66 | 19 | 8.953 | 99.5 | 7.0954 | 66 | 14.2953 | 14.9129 | 98.8228 | 97.0964 | 1.1745
600-66-14-8-99,5 | 600 | 66 | 14 | 8 | 6.1382 | 245.5422 | 599.6205 | 65.9 | 14.5589 | 0.17822 | 7.1337 | -26.7885 | 66 | 19 | 10.232 | 99.5 | 8.1055 | 66 | 14.3008 | 16.1919 | 98.8633 | 97.0966 | 1.3423
600-66-14-9-99,5 | 600 | 66 | 14 | 9 | 6.1382 | 245.5422 | 599.5965 | 65.9 | 14.5991 | 0.17836 | 7.1394 | -26.7887 | 66 | 19 | 11.511 | 99.5 | 9.1156 | 66 | 14.3065 | 17.4708 | 98.8949 | 97.0943 | 1.5101
600-66-14-10-99,5 | 600 | 66 | 14 | 10 | 6.1382 | 245.5422 | 599.5725 | 65.9 | 14.6391 | 0.17859 | 7.1489 | -26.7673 | 66 | 19 | 12.79 | 99.5 | 10.1258 | 66 | 14.3129 | 18.7496 | 98.9202 | 97.0906 | 1.678
600-66-16-1-99,5 | 600 | 66 | 16 | 1 | 6.9527 | 278.1254 | 599.767 | 65.9 | 16.306 | 0.31879 | 12.7573 | -20.8745 | 66 | 21 | 1.279 | 99.5 | 1.0363 | 66 | 16.276 | 7.9129 | 96.6607 | 95.4149 | 0.15074
600-66-16-2-99,5 | 600 | 66 | 16 | 2 | 6.9527 | 278.1254 | 599.7397 | 65.9 | 16.3521 | 0.23362 | 9.3494 | -24.0665 | 66 | 21 | 2.558 | 99.5 | 2.0477 | 66 | 16.2989 | 9.2771 | 97.8681 | 96.6399 | 0.29766
600-66-16-3-99,5 | 600 | 66 | 16 | 3 | 6.9527 | 278.1254 | 599.7146 | 65.9 | 16.3948 | 0.21579 | 8.6361 | -24.871 | 66 | 21 | 3.837 | 99.5 | 3.0584 | 66 | 16.3099 | 10.5739 | 98.2859 | 96.8964 | 0.44531
600-66-16-4-99,5 | 600 | 66 | 16 | 4 | 6.9527 | 278.1254 | 599.6899 | 65.9 | 16.4338 | 0.2095 | 8.3848 | -25.1693 | 66 | 21 | 5.116 | 99.5 | 4.069 | 66 | 16.314 | 11.8592 | 98.4972 | 96.9868 | 0.59319
600-66-16-5-99,5 | 600 | 66 | 16 | 5 | 6.9527 | 278.1254 | 599.6653 | 65.9 | 16.4743 | 0.2068 | 8.277 | -25.2998 | 66 | 21 | 6.395 | 99.5 | 5.0794 | 66 | 16.3209 | 13.1409 | 98.6248 | 97.0257 | 0.74119
600-66-16-6-99,5 | 600 | 66 | 16 | 6 | 6.9527 | 278.1254 | 599.6407 | 65.9 | 16.5148 | 0.20554 | 8.2269 | -25.3609 | 66 | 21 | 7.674 | 99.5 | 6.0898 | 66 | 16.3257 | 14.4212 | 98.7101 | 97.0438 | 0.88926
600-66-16-7-99,5 | 600 | 66 | 16 | 7 | 6.9527 | 278.1254 | 599.6162 | 65.9 | 16.555 | 0.20497 | 8.2047 | -25.3882 | 66 | 21 | 8.953 | 99.5 | 7.1002 | 66 | 16.3312 | 15.7007 | 98.7711 | 97.0519 | 1.0374
600-66-16-8-99,5 | 600 | 66 | 16 | 8 | 6.9527 | 278.1254 | 599.5917 | 65.9 | 16.595 | 0.20478 | 8.1974 | -25.3882 | 66 | 21 | 10.232 | 99.5 | 8.1106 | 66 | 16.3365 | 16.9799 | 98.817 | 97.0546 | 1.1855
600-66-16-9-99,5 | 600 | 66 | 16 | 9 | 6.9527 | 278.1254 | 599.5671 | 65.9 | 16.635 | 0.20482 | 8.1991 | -25.397 | 66 | 21 | 11.511 | 99.5 | 9.121 | 66 | 16.3425 | 18.2589 | 98.8527 | 97.0541 | 1.3337
600-66-16-10-99,5 | 600 | 66 | 16 | 10 | 6.9527 | 278.1254 | 599.5426 | 65.9 | 16.6749 | 0.20499 | 8.2064 | -25.3949 | 66 | 21 | 12.79 | 99.5 | 10.1313 | 66 | 16.349 | 19.5377 | 98.8813 | 97.0516 | 1.482
600-66-18-1-99,5 | 600 | 66 | 18 | 1 | 7.8605 | 314.4392 | 599.7405 | 65.9 | 18.3452 | 0.3984 | 15.944 | -18.5427 | 66 | 23 | 1.279 | 99.5 | 1.0396 | 66 | 18.3058 | 8.7411 | 96.3516 | 94.9316 | 0.13401
600-66-18-2-99,5 | 600 | 66 | 18 | 2 | 7.8605 | 314.4392 | 599.7116 | 65.9 | 18.3973 | 0.27793 | 11.1232 | -22.2913 | 66 | 23 | 2.558 | 99.5 | 2.0515 | 66 | 18.3367 | 10.1406 | 97.6983 | 96.4642 | 0.26376
600-66-18-3-99,5 | 600 | 66 | 18 | 3 | 7.8605 | 314.4392 | 599.6857 | 65.9 | 18.4356 | 0.25193 | 10.0832 | -23.2977 | 66 | 23 | 3.837 | 99.5 | 3.0626 | 66 | 18.3467 | 11.4456 | 98.1677 | 96.7949 | 0.39429
600-66-18-4-99,5 | 600 | 66 | 18 | 4 | 7.8605 | 314.4392 | 599.6603 | 65.9 | 18.4751 | 0.24263 | 9.7114 | -23.6811 | 66 | 23 | 5.116 | 99.5 | 4.0734 | 66 | 18.3536 | 12.7339 | 98.4057 | 96.9133 | 0.52508
600-66-18-5-99,5 | 600 | 66 | 18 | 5 | 7.8605 | 314.4392 | 599.6352 | 65.9 | 18.5151 | 0.2385 | 9.5463 | -23.8558 | 66 | 23 | 6.395 | 99.5 | 5.0841 | 66 | 18.3598 | 14.017 | 98.5494 | 96.9659 | 0.65599
600-66-18-6-99,5 | 600 | 66 | 18 | 6 | 7.8605 | 314.4392 | 599.6101 | 65.9 | 18.5551 | 0.23647 | 9.4655 | -23.9423 | 66 | 23 | 7.674 | 99.5 | 6.0948 | 66 | 18.3646 | 15.298 | 98.6456 | 96.9917 | 0.78698
600-66-18-7-99,5 | 600 | 66 | 18 | 7 | 7.8605 | 314.4392 | 599.585 | 65.9 | 18.595 | 0.23546 | 9.4253 | -23.9855 | 66 | 23 | 8.953 | 99.5 | 7.1055 | 66 | 18.3704 | 16.578 | 98.7145 | 97.0046 | 0.91803
600-66-18-8-99,5 | 600 | 66 | 18 | 8 | 7.8605 | 314.4392 | 599.5599 | 65.9 | 18.6347 | 0.23499 | 9.4072 | -24.005 | 66 | 23 | 10.232 | 99.5 | 8.1161 | 66 | 18.3759 | 17.8575 | 98.7663 | 97.0105 | 1.0491
600-66-18-9-99,5 | 600 | 66 | 18 | 9 | 7.8605 | 314.4392 | 599.5349 | 65.9 | 18.6746 | 0.23486 | 9.4022 | -24.005 | 66 | 23 | 11.511 | 99.5 | 9.1267 | 66 | 18.382 | 19.1366 | 98.8066 | 97.0122 | 1.1802
600-66-18-10-99,5 | 600 | 66 | 18 | 10 | 7.8605 | 314.4392 | 599.5098 | 65.9 | 18.7142 | 0.23492 | 9.4052 | -24.0104 | 66 | 23 | 12.79 | 99.5 | 10.1373 | 66 | 18.3888 | 20.4156 | 98.8388 | 97.0113 | 1.3114
600-66-20-1-99,5 | 600 | 66 | 20 | 1 | 8.8704 | 354.8387 | 599.7115 | 65.9 | 20.3879 | 0.50079 | 20.0423 | -16.1118 | 66 | 25 | 1.279 | 99.5 | 1.0432 | 66 | 20.337 | 9.6487 | 96.0158 | 94.3544 | 0.11948
600-66-20-2-99,5 | 600 | 66 | 20 | 2 | 8.8704 | 354.8387 | 599.6805 | 65.9 | 20.4377 | 0.3321 | 13.2917 | -20.4484 | 66 | 25 | 2.558 | 99.5 | 2.0557 | 66 | 20.3704 | 11.0963 | 97.512 | 96.2562 | 0.23424
600-66-20-3-99,5 | 600 | 66 | 20 | 3 | 8.8704 | 354.8387 | 599.6537 | 65.9 | 20.4808 | 0.29485 | 11.8015 | -21.6817 | 66 | 25 | 3.837 | 99.5 | 3.0671 | 66 | 20.385 | 12.4126 | 98.0377 | 96.6761 | 0.34983
600-66-20-4-99,5 | 600 | 66 | 20 | 4 | 8.8704 | 354.8387 | 599.6277 | 65.9 | 20.5192 | 0.28123 | 11.257 | -22.1688 | 66 | 25 | 5.116 | 99.5 | 4.0783 | 66 | 20.395 | 13.7052 | 98.305 | 96.8295 | 0.4657
600-66-20-5-99,5 | 600 | 66 | 20 | 5 | 8.8704 | 354.8387 | 599.6019 | 65.9 | 20.5596 | 0.27506 | 11.0102 | -22.3969 | 66 | 25 | 6.395 | 99.5 | 5.0893 | 66 | 20.402 | 14.9904 | 98.4667 | 96.8992 | 0.58171
600-66-20-6-99,5 | 600 | 66 | 20 | 6 | 8.8704 | 354.8387 | 599.5763 | 65.9 | 20.5993 | 0.27191 | 10.8846 | -22.5148 | 66 | 25 | 7.674 | 99.5 | 6.1002 | 66 | 20.4078 | 16.2725 | 98.575 | 96.9347 | 0.69779
600-66-20-7-99,5 | 600 | 66 | 20 | 7 | 8.8704 | 354.8387 | 599.5507 | 65.9 | 20.6387 | 0.27023 | 10.8179 | -22.5779 | 66 | 25 | 8.953 | 99.5 | 7.1111 | 66 | 20.4132 | 17.5532 | 98.6525 | 96.9536 | 0.81393
600-66-20-8-99,5 | 600 | 66 | 20 | 8 | 8.8704 | 354.8387 | 599.5251 | 65.9 | 20.6783 | 0.26935 | 10.7833 | -22.6107 | 66 | 25 | 10.232 | 99.5 | 8.122 | 66 | 20.4193 | 18.8331 | 98.7108 | 96.9635 | 0.93011
600-66-20-9-99,5 | 600 | 66 | 20 | 9 | 8.8704 | 354.8387 | 599.4995 | 65.9 | 20.7179 | 0.26895 | 10.7677 | -22.6255 | 66 | 25 | 11.511 | 99.5 | 9.1329 | 66 | 20.4259 | 20.1125 | 98.7562 | 96.968 | 1.0463
600-66-20-10-99,5 | 600 | 66 | 20 | 10 | 8.8704 | 354.8387 | 599.4739 | 65.9 | 20.7571 | 0.26884 | 10.7638 | -22.6255 | 66 | 25 | 12.79 | 99.5 | 10.1437 | 66 | 20.4322 | 21.3916 | 98.7925 | 96.9692 | 1.1626
600-66-22-1-99,5 | 600 | 66 | 22 | 1 | 9.9906 | 399.6466 | 599.6799 | 65.9 | 22.4357 | 0.63225 | 25.3048 | -13.5945 | 66 | 27 | 1.279 | 99.5 | 1.0471 | 66 | 22.3694 | 10.6373 | 95.6541 | 93.6716 | 0.10686
600-66-22-2-99,5 | 600 | 66 | 22 | 2 | 9.9906 | 399.6466 | 599.6463 | 65.9 | 22.4886 | 0.39907 | 15.9732 | -18.5227 | 66 | 27 | 2.558 | 99.5 | 2.0602 | 66 | 22.4098 | 12.1495 | 97.3091 | 96.0055 | 0.20852
600-66-22-3-99,5 | 600 | 66 | 22 | 3 | 9.9906 | 399.6466 | 599.6185 | 65.9 | 22.5318 | 0.34612 | 13.8544 | -20.016 | 66 | 27 | 3.837 | 99.5 | 3.072 | 66 | 22.4317 | 13.4814 | 97.8963 | 96.5355 | 0.31106
600-66-22-4-99,5 | 600 | 66 | 22 | 4 | 9.9906 | 399.6466 | 599.5918 | 65.9 | 22.5708 | 0.32645 | 13.0676 | -20.6253 | 66 | 27 | 5.116 | 99.5 | 4.0834 | 66 | 22.4408 | 14.7801 | 98.1957 | 96.7324 | 0.4139
600-66-22-5-99,5 | 600 | 66 | 22 | 5 | 9.9906 | 399.6466 | 599.5654 | 65.9 | 22.6104 | 0.31734 | 12.7035 | -20.9189 | 66 | 27 | 6.395 | 99.5 | 5.0947 | 66 | 22.4483 | 16.0682 | 98.3771 | 96.8236 | 0.51689
600-66-22-6-99,5 | 600 | 66 | 22 | 6 | 9.9906 | 399.6466 | 599.5392 | 65.9 | 22.6498 | 0.31258 | 12.5136 | -21.0752 | 66 | 27 | 7.674 | 99.5 | 6.1059 | 66 | 22.4556 | 17.352 | 98.4987 | 96.8712 | 0.61996
600-66-22-7-99,5 | 600 | 66 | 22 | 7 | 9.9906 | 399.6466 | 599.5131 | 65.9 | 22.6892 | 0.30994 | 12.4084 | -21.1626 | 66 | 27 | 8.953 | 99.5 | 7.117 | 66 | 22.4614 | 18.6336 | 98.5858 | 96.8977 | 0.72309
600-66-22-8-99,5 | 600 | 66 | 22 | 8 | 9.9906 | 399.6466 | 599.487 | 65.9 | 22.7282 | 0.30845 | 12.3492 | -21.2121 | 66 | 27 | 10.232 | 99.5 | 8.1282 | 66 | 22.468 | 19.9141 | 98.6514 | 96.9126 | 0.82626
600-66-22-9-99,5 | 600 | 66 | 22 | 9 | 9.9906 | 399.6466 | 599.4609 | 65.9 | 22.7676 | 0.30765 | 12.3176 | -21.2386 | 66 | 27 | 11.511 | 99.5 | 9.1393 | 66 | 22.475 | 21.1939 | 98.7024 | 96.9206 | 0.92947
600-66-22-10-99,5 | 600 | 66 | 22 | 10 | 9.9906 | 399.6466 | 599.4348 | 65.9 | 22.8066 | 0.30727 | 12.3029 | -21.251 | 66 | 27 | 12.79 | 99.5 | 10.1504 | 66 | 22.482 | 22.4733 | 98.7433 | 96.9244 | 1.0327
600-66-24-1-99,5 | 600 | 66 | 24 | 1 | 11.2314 | 449.2814 | 599.6457 | 65.9 | 24.4883 | 0.80078 | 32.052 | -11.0011 | 66 | 29 | 1.279 | 99.5 | 1.0512 | 66 | 24.405 | 11.7096 | 95.2658 | 92.8701 | 0.095872
600-66-24-2-99,5 | 600 | 66 | 24 | 2 | 11.2314 | 449.2814 | 599.6089 | 65.9 | 24.5443 | 0.48233 | 19.3068 | -16.5111 | 66 | 29 | 2.558 | 99.5 | 2.065 | 66 | 24.4563 | 13.307 | 97.0883 | 95.7055 | 0.18606
600-66-24-3-99,5 | 600 | 66 | 24 | 3 | 11.2314 | 449.2814 | 599.5799 | 65.9 | 24.5889 | 0.40779 | 16.3239 | -18.2934 | 66 | 29 | 3.837 | 99.5 | 3.0772 | 66 | 24.4778 | 14.6606 | 97.742 | 96.3692 | 0.27717
600-66-24-4-99,5 | 600 | 66 | 24 | 4 | 11.2314 | 449.2814 | 599.5524 | 65.9 | 24.6267 | 0.37966 | 15.1986 | -19.0458 | 66 | 29 | 5.116 | 99.5 | 4.0889 | 66 | 24.4919 | 15.9677 | 98.0767 | 96.6196 | 0.36861
600-66-24-5-99,5 | 600 | 66 | 24 | 5 | 11.2314 | 449.2814 | 599.5254 | 65.9 | 24.6671 | 0.36646 | 14.6707 | -19.4168 | 66 | 29 | 6.395 | 99.5 | 5.1005 | 66 | 24.5016 | 17.2599 | 98.2797 | 96.7372 | 0.4602
600-66-24-6-99,5 | 600 | 66 | 24 | 6 | 11.2314 | 449.2814 | 599.4986 | 65.9 | 24.7064 | 0.35941 | 14.3892 | -19.6197 | 66 | 29 | 7.674 | 99.5 | 6.112 | 66 | 24.508 | 18.5459 | 98.4159 | 96.8 | 0.55188
600-66-24-7-99,5 | 600 | 66 | 24 | 7 | 11.2314 | 449.2814 | 599.4719 | 65.9 | 24.7451 | 0.35538 | 14.2284 | -19.7373 | 66 | 29 | 8.953 | 99.5 | 7.1234 | 66 | 24.5152 | 19.829 | 98.5136 | 96.8359 | 0.64362
600-66-24-8-99,5 | 600 | 66 | 24 | 8 | 11.2314 | 449.2814 | 599.4452 | 65.9 | 24.7845 | 0.353 | 14.1341 | -19.8068 | 66 | 29 | 10.232 | 99.5 | 8.1347 | 66 | 24.5226 | 21.1103 | 98.5871 | 96.857 | 0.7354
600-66-24-9-99,5 | 600 | 66 | 24 | 9 | 11.2314 | 449.2814 | 599.4186 | 65.9 | 24.8231 | 0.3516 | 14.0784 | -19.8481 | 66 | 29 | 11.511 | 99.5 | 9.146 | 66 | 24.5293 | 22.3907 | 98.6444 | 96.8695 | 0.82722
600-66-24-10-99,5 | 600 | 66 | 24 | 10 | 11.2314 | 449.2814 | 599.392 | 65.9 | 24.8621 | 0.35081 | 14.0476 | -19.8709 | 66 | 29 | 12.79 | 99.5 | 10.1574 | 66 | 24.5366 | 23.6705 | 98.6902 | 96.8765 | 0.91907
600-66-26-1-99,5 | 600 | 66 | 26 | 1 | 12.6046 | 504.2107 | 599.6129 | 65.9 | 26.5453 | 1.0161 | 40.672 | -8.3434 | 66 | 31 | 1.279 | 99.5 | 1.0557 | 66 | 26.4418 | 12.8675 | 94.8504 | 91.9388 | 0.086292
600-66-26-2-99,5 | 600 | 66 | 26 | 2 | 12.6046 | 504.2107 | 599.5721 | 65.9 | 26.6056 | 0.5864 | 23.474 | -14.4095 | 66 | 31 | 2.558 | 99.5 | 2.0702 | 66 | 26.5041 | 14.5762 | 96.848 | 95.3478 | 0.16641
600-66-26-3-99,5 | 600 | 66 | 26 | 3 | 12.6046 | 504.2107 | 599.5416 | 65.9 | 26.649 | 0.4825 | 19.3161 | -16.5059 | 66 | 31 | 3.837 | 99.5 | 3.0829 | 66 | 26.5313 | 15.9591 | 97.5734 | 96.172 | 0.24748
600-66-26-4-99,5 | 600 | 66 | 26 | 4 | 12.6046 | 504.2107 | 599.5132 | 65.9 | 26.689 | 0.44276 | 17.7257 | -17.421 | 66 | 31 | 5.116 | 99.5 | 4.095 | 66 | 26.5473 | 17.2778 | 97.9463 | 96.4873 | 0.3289
600-66-26-5-99,5 | 600 | 66 | 26 | 5 | 12.6046 | 504.2107 | 599.4855 | 65.9 | 26.7286 | 0.42379 | 16.9673 | -17.8846 | 66 | 31 | 6.395 | 99.5 | 5.1068 | 66 | 26.5576 | 18.5758 | 98.173 | 96.6378 | 0.41048
600-66-26-6-99,5 | 600 | 66 | 26 | 6 | 12.6046 | 504.2107 | 599.4581 | 65.9 | 26.7684 | 0.41354 | 16.5577 | -18.143 | 66 | 31 | 7.674 | 99.5 | 6.1185 | 66 | 26.5669 | 19.865 | 98.3253 | 96.7191 | 0.49216
600-66-26-7-99,5 | 600 | 66 | 26 | 7 | 12.6046 | 504.2107 | 599.4308 | 65.9 | 26.8072 | 0.40754 | 16.3182 | -18.2969 | 66 | 31 | 8.953 | 99.5 | 7.1302 | 66 | 26.5738 | 21.15 | 98.4346 | 96.7667 | 0.57391
600-66-26-8-99,5 | 600 | 66 | 26 | 8 | 12.6046 | 504.2107 | 599.4036 | 65.9 | 26.8459 | 0.40389 | 16.1726 | -18.3915 | 66 | 31 | 10.232 | 99.5 | 8.1418 | 66 | 26.582 | 22.4327 | 98.5169 | 96.7957 | 0.6557
600-66-26-9-99,5 | 600 | 66 | 26 | 9 | 12.6046 | 504.2107 | 599.3765 | 65.9 | 26.8844 | 0.40162 | 16.0824 | -18.4504 | 66 | 31 | 11.511 | 99.5 | 9.1533 | 66 | 26.589 | 23.714 | 98.581 | 96.8137 | 0.73752
600-66-26-10-99,5 | 600 | 66 | 26 | 10 | 12.6046 | 504.2107 | 599.3494 | 65.9 | 26.9227 | 0.40022 | 16.0273 | -18.4866 | 66 | 31 | 12.79 | 99.5 | 10.1649 | 66 | 26.5972 | 24.9944 | 98.6324 | 96.8248 | 0.81938
600-66-28-1-99,5 | 600 | 66 | 28 | 1 | 14.1218 | 564.9004 | 599.5743 | 65.9 | 28.6028 | 1.2894 | 51.6168 | -5.6405 | 66 | 33 | 1.279 | 99.5 | 1.0604 | 66 | 28.4792 | 14.1114 | 94.4087 | 90.8692 | 0.077928
600-66-28-2-99,5 | 600 | 66 | 28 | 2 | 14.1218 | 564.9004 | 599.5283 | 65.9 | 28.6709 | 0.71688 | 28.6996 | -12.2185 | 66 | 33 | 2.558 | 99.5 | 2.0759 | 66 | 28.5539 | 15.9629 | 96.5874 | 94.9236 | 0.1492
600-66-28-3-99,5 | 600 | 66 | 28 | 3 | 14.1218 | 564.9004 | 599.4961 | 65.9 | 28.7198 | 0.57386 | 22.9749 | -14.642 | 66 | 33 | 3.837 | 99.5 | 3.089 | 66 | 28.591 | 17.3849 | 97.3895 | 95.9364 | 0.22144
600-66-28-4-99,5 | 600 | 66 | 28 | 4 | 14.1218 | 564.9004 | 599.4667 | 65.9 | 28.7571 | 0.51804 | 20.7411 | -15.7437 | 66 | 33 | 5.116 | 99.5 | 4.1014 | 66 | 28.6069 | 18.7197 | 97.8039 | 96.3317 | 0.29404
600-66-28-5-99,5 | 600 | 66 | 28 | 5 | 14.1218 | 564.9004 | 599.4382 | 65.9 | 28.7977 | 0.49116 | 19.6659 | -16.314 | 66 | 33 | 6.395 | 99.5 | 5.1136 | 66 | 28.6204 | 20.0256 | 98.0565 | 96.522 | 0.36682
600-66-28-6-99,5 | 600 | 66 | 28 | 6 | 14.1218 | 564.9004 | 599.4101 | 65.9 | 28.8363 | 0.47639 | 19.0753 | -16.6397 | 66 | 33 | 7.674 | 99.5 | 6.1256 | 66 | 28.63 | 21.3194 | 98.2263 | 96.6266 | 0.43971
600-66-28-7-99,5 | 600 | 66 | 28 | 7 | 14.1218 | 564.9004 | 599.3822 | 65.9 | 28.8748 | 0.46761 | 18.7249 | -16.8373 | 66 | 33 | 8.953 | 99.5 | 7.1375 | 66 | 28.6377 | 22.6072 | 98.3484 | 96.6887 | 0.51266
600-66-28-8-99,5 | 600 | 66 | 28 | 8 | 14.1218 | 564.9004 | 599.3545 | 65.9 | 28.9131 | 0.46214 | 18.5067 | -16.9622 | 66 | 33 | 10.232 | 99.5 | 8.1494 | 66 | 28.6468 | 23.8916 | 98.4402 | 96.7274 | 0.58567
600-66-28-9-99,5 | 600 | 66 | 28 | 9 | 14.1218 | 564.9004 | 599.3268 | 65.9 | 28.9511 | 0.45863 | 18.367 | -17.0429 | 66 | 33 | 11.511 | 99.5 | 9.1612 | 66 | 28.6549 | 25.1741 | 98.5119 | 96.7523 | 0.65871
600-66-28-10-99,5 | 600 | 66 | 28 | 10 | 14.1218 | 564.9004 | 599.2991 | 65.9 | 28.989 | 0.45636 | 18.2768 | -17.0952 | 66 | 33 | 12.79 | 99.5 | 10.1729 | 66 | 28.663 | 26.4554 | 98.5694 | 96.7684 | 0.73177
600-66-30-1-99,5 | 600 | 66 | 30 | 1 | 15.7953 | 631.8474 | 599.5269 | 65.9 | 30.6666 | 1.6346 | 65.4397 | -2.9027 | 66 | 35 | 1.279 | 99.5 | 1.0655 | 66 | 30.5178 | 15.4396 | 93.9418 | 89.6513 | 0.070618
600-66-30-2-99,5 | 600 | 66 | 30 | 2 | 15.7953 | 631.8474 | 599.4747 | 65.9 | 30.743 | 0.88101 | 35.2733 | -9.9381 | 66 | 35 | 2.558 | 99.5 | 2.0819 | 66 | 30.607 | 17.4722 | 96.3059 | 94.4223 | 0.1341
600-66-30-3-99,5 | 600 | 66 | 30 | 3 | 15.7953 | 631.8474 | 599.4402 | 65.9 | 30.7902 | 0.68569 | 27.4548 | -12.7045 | 66 | 35 | 3.837 | 99.5 | 3.0956 | 66 | 30.6475 | 18.9466 | 97.1896 | 95.6589 | 0.19855
600-66-30-4-99,5 | 600 | 66 | 30 | 4 | 15.7953 | 631.8474 | 599.4096 | 65.9 | 30.8335 | 0.60849 | 24.3652 | -14.0056 | 66 | 35 | 5.116 | 99.5 | 4.1085 | 66 | 30.6705 | 20.3027 | 97.6487 | 96.1476 | 0.26339
600-66-30-5-99,5 | 600 | 66 | 30 | 5 | 15.7953 | 631.8474 | 599.3802 | 65.9 | 30.8723 | 0.57069 | 22.8524 | -14.6996 | 66 | 35 | 6.395 | 99.5 | 5.121 | 66 | 30.6873 | 21.6195 | 97.9293 | 96.387 | 0.32842
600-66-30-6-99,5 | 600 | 66 | 30 | 6 | 15.7953 | 631.8474 | 599.3514 | 65.9 | 30.9107 | 0.54969 | 22.0129 | -15.1035 | 66 | 35 | 7.674 | 99.5 | 6.1332 | 66 | 30.6985 | 22.9195 | 98.1183 | 96.5199 | 0.39356
600-66-30-7-99,5 | 600 | 66 | 30 | 7 | 15.7953 | 631.8474 | 599.3229 | 65.9 | 30.9481 | 0.53704 | 21.5072 | -15.3537 | 66 | 35 | 8.953 | 99.5 | 7.1454 | 66 | 30.7076 | 24.2112 | 98.2543 | 96.6 | 0.45877
600-66-30-8-99,5 | 600 | 66 | 30 | 8 | 15.7953 | 631.8474 | 599.2946 | 65.9 | 30.9865 | 0.52905 | 21.188 | -15.5145 | 66 | 35 | 10.232 | 99.5 | 8.1575 | 66 | 30.7174 | 25.4982 | 98.3567 | 96.6506 | 0.52403
600-66-30-9-99,5 | 600 | 66 | 30 | 9 | 15.7953 | 631.8474 | 599.2663 | 65.9 | 31.0241 | 0.52378 | 20.978 | -15.6215 | 66 | 35 | 11.511 | 99.5 | 9.1696 | 66 | 30.7254 | 26.7824 | 98.4366 | 96.684 | 0.58933
600-66-30-10-99,5 | 600 | 66 | 30 | 10 | 15.7953 | 631.8474 | 599.2381 | 65.9 | 31.0614 | 0.52025 | 20.8379 | -15.6934 | 66 | 35 | 12.79 | 99.5 | 10.1816 | 66 | 30.7348 | 28.065 | 98.5007 | 96.7063 | 0.65466
600-66-32-1-99,5 | 600 | 66 | 32 | 1 | 17.6386 | 705.5814 | 599.4859 | 65.9 | 32.7338 | 2.0671 | 82.7589 | -0.14697 | 66 | 37 | 1.279 | 99.5 | 1.0708 | 66 | 32.5563 | 16.8505 | 93.4512 | 88.2809 | 0.06422
600-66-32-2-99,5 | 600 | 66 | 32 | 2 | 17.6386 | 705.5814 | 599.4259 | 65.9 | 32.8192 | 1.0875 | 43.546 | -7.5741 | 66 | 37 | 2.558 | 99.5 | 2.0884 | 66 | 32.6652 | 19.1091 | 96.0029 | 93.8343 | 0.12084
600-66-32-3-99,5 | 600 | 66 | 32 | 3 | 17.6386 | 705.5814 | 599.3888 | 65.9 | 32.8713 | 0.82391 | 32.9921 | -10.6809 | 66 | 37 | 3.837 | 99.5 | 3.1027 | 66 | 32.7125 | 20.6517 | 96.9727 | 95.3289 | 0.17842
600-66-32-4-99,5 | 600 | 66 | 32 | 4 | 17.6386 | 705.5814 | 599.3567 | 65.9 | 32.9125 | 0.71769 | 28.7401 | -12.2029 | 66 | 37 | 5.116 | 99.5 | 4.116 | 66 | 32.7386 | 22.0369 | 97.4798 | 95.9311 | 0.23639
600-66-32-5-99,5 | 600 | 66 | 32 | 5 | 17.6386 | 705.5814 | 599.3264 | 65.9 | 32.954 | 0.66519 | 26.6391 | -13.0341 | 66 | 37 | 6.395 | 99.5 | 5.1289 | 66 | 32.757 | 23.3684 | 97.7908 | 96.2288 | 0.29458
600-66-32-6-99,5 | 600 | 66 | 32 | 6 | 17.6386 | 705.5814 | 599.2968 | 65.9 | 32.9919 | 0.6357 | 25.4593 | -13.528 | 66 | 37 | 7.674 | 99.5 | 6.1415 | 66 | 32.7725 | 24.6769 | 98.0006 | 96.396 | 0.35288
600-66-32-7-99,5 | 600 | 66 | 32 | 7 | 17.6386 | 705.5814 | 599.2675 | 65.9 | 33.0294 | 0.61774 | 24.7413 | -13.8391 | 66 | 37 | 8.953 | 99.5 | 7.154 | 66 | 32.7838 | 25.9738 | 98.1517 | 96.4978 | 0.41126
600-66-32-8-99,5 | 600 | 66 | 32 | 8 | 17.6386 | 705.5814 | 599.2385 | 65.9 | 33.0661 | 0.60616 | 24.2788 | -14.0439 | 66 | 37 | 10.232 | 99.5 | 8.1663 | 66 | 32.7932 | 27.2644 | 98.2656 | 96.5634 | 0.46969
600-66-32-9-99,5 | 600 | 66 | 32 | 9 | 17.6386 | 705.5814 | 599.2096 | 65.9 | 33.1037 | 0.59846 | 23.9716 | -14.182 | 66 | 37 | 11.511 | 99.5 | 9.1787 | 66 | 32.8036 | 28.5511 | 98.3546 | 96.6071 | 0.52816
600-66-32-10-99,5 | 600 | 66 | 32 | 10 | 17.6386 | 705.5814 | 599.1808 | 65.9 | 33.1404 | 0.59318 | 23.7608 | -14.2776 | 66 | 37 | 12.79 | 99.5 | 10.1909 | 66 | 32.8129 | 29.8354 | 98.426 | 96.6371 | 0.58667
600-66-34-1-99,5 | 600 | 66 | 34 | 1 | 19.6655 | 786.6663 | 599.4347 | 65.9 | 34.8048 | 2.6048 | 104.295 | 2.6134 | 66 | 39 | 1.279 | 99.5 | 1.0764 | 66 | 34.5968 | 18.3397 | 92.9392 | 86.7546 | 0.058614
600-66-34-2-99,5 | 600 | 66 | 34 | 2 | 19.6655 | 786.6663 | 599.3654 | 65.9 | 34.9031 | 1.3471 | 53.9452 | -5.1349 | 66 | 39 | 2.558 | 99.5 | 2.0954 | 66 | 34.7239 | 20.8764 | 95.6784 | 93.1498 | 0.10918
600-66-34-3-99,5 | 600 | 66 | 34 | 3 | 19.6655 | 786.6663 | 599.3249 | 65.9 | 34.9586 | 0.99502 | 39.848 | -8.5741 | 66 | 39 | 3.837 | 99.5 | 3.1104 | 66 | 34.7781 | 22.5075 | 96.7384 | 94.9403 | 0.16068
600-66-34-4-99,5 | 600 | 66 | 34 | 4 | 19.6655 | 786.6663 | 599.291 | 65.9 | 35.0008 | 0.85052 | 34.0632 | -10.3263 | 66 | 39 | 5.116 | 99.5 | 4.1242 | 66 | 34.8124 | 23.931 | 97.2967 | 95.675 | 0.2126
600-66-34-5-99,5 | 600 | 66 | 34 | 5 | 19.6655 | 786.6663 | 599.2595 | 65.9 | 35.0426 | 0.77822 | 31.1691 | -11.3096 | 66 | 39 | 6.395 | 99.5 | 5.1374 | 66 | 34.837 | 25.2823 | 97.6402 | 96.0427 | 0.26473
600-66-34-6-99,5 | 600 | 66 | 34 | 6 | 19.6655 | 786.6663 | 599.229 | 65.9 | 35.0805 | 0.73714 | 29.5253 | -11.9066 | 66 | 39 | 7.674 | 99.5 | 6.1504 | 66 | 34.8502 | 26.6023 | 97.8726 | 96.2516 | 0.31698
600-66-34-7-99,5 | 600 | 66 | 34 | 7 | 19.6655 | 786.6663 | 599.199 | 65.9 | 35.1175 | 0.71192 | 28.5165 | -12.2885 | 66 | 39 | 8.953 | 99.5 | 7.1631 | 66 | 34.8653 | 27.9066 | 98.0401 | 96.3799 | 0.36932
600-66-34-8-99,5 | 600 | 66 | 34 | 8 | 19.6655 | 786.6663 | 599.1693 | 65.9 | 35.1541 | 0.6955 | 27.8602 | -12.5437 | 66 | 39 | 10.232 | 99.5 | 8.1758 | 66 | 34.8768 | 29.202 | 98.1666 | 96.4634 | 0.42172
600-66-34-9-99,5 | 600 | 66 | 34 | 9 | 19.6655 | 786.6663 | 599.1398 | 65.9 | 35.1905 | 0.68438 | 27.4161 | -12.7196 | 66 | 39 | 11.511 | 99.5 | 9.1884 | 66 | 34.8874 | 30.4921 | 98.2654 | 96.5199 | 0.47416
600-66-34-10-99,5 | 600 | 66 | 34 | 10 | 19.6655 | 786.6663 | 599.1104 | 65.9 | 35.2266 | 0.67663 | 27.1072 | -12.8435 | 66 | 39 | 12.79 | 99.5 | 10.2009 | 66 | 34.8975 | 31.7788 | 98.3447 | 96.5593 | 0.52662
600-66-36-1-99,5 | 600 | 66 | 36 | 1 | 21.8914 | 875.701 | 599.3895 | 65.9 | 36.8768 | 3.267 | 130.8195 | 5.3634 | 66 | 41 | 1.279 | 99.5 | 1.0824 | 66 | 36.6353 | 19.9034 | 92.4078 | 85.0765 | 0.053693
600-66-36-2-99,5 | 600 | 66 | 36 | 2 | 21.8914 | 875.701 | 599.309 | 65.9 | 36.9919 | 1.6727 | 66.9873 | -2.6304 | 66 | 41 | 2.558 | 99.5 | 2.1028 | 66 | 36.7843 | 22.7767 | 95.3323 | 92.3593 | 0.098918
600-66-36-3-99,5 | 600 | 66 | 36 | 3 | 21.8914 | 875.701 | 599.2644 | 65.9 | 37.0527 | 1.2077 | 48.3689 | -6.3823 | 66 | 41 | 3.837 | 99.5 | 3.1186 | 66 | 36.8528 | 24.5207 | 96.4859 | 94.4834 | 0.14504
600-66-36-4-99,5 | 600 | 66 | 36 | 4 | 21.8914 | 875.701 | 599.2284 | 65.9 | 37.0966 | 1.0129 | 40.5693 | -8.3724 | 66 | 41 | 5.116 | 99.5 | 4.133 | 66 | 36.8912 | 25.9945 | 97.0984 | 95.3732 | 0.19158
600-66-36-5-99,5 | 600 | 66 | 36 | 5 | 21.8914 | 875.701 | 599.1954 | 65.9 | 37.1368 | 0.91403 | 36.6123 | -9.5225 | 66 | 41 | 6.395 | 99.5 | 5.1466 | 66 | 36.9166 | 27.3724 | 97.4769 | 95.8247 | 0.23835
600-66-36-6-99,5 | 600 | 66 | 36 | 6 | 21.8914 | 875.701 | 599.1639 | 65.9 | 37.1765 | 0.85758 | 34.3531 | -10.232 | 66 | 41 | 7.674 | 99.5 | 6.1599 | 66 | 36.9385 | 28.7078 | 97.7336 | 96.0826 | 0.28525
600-66-36-7-99,5 | 600 | 66 | 36 | 7 | 21.8914 | 875.701 | 599.1331 | 65.9 | 37.2133 | 0.82247 | 32.9483 | -10.6954 | 66 | 41 | 8.953 | 99.5 | 7.173 | 66 | 36.9514 | 30.0219 | 97.919 | 96.243 | 0.33224
600-66-36-8-99,5 | 600 | 66 | 36 | 8 | 21.8914 | 875.701 | 599.1026 | 65.9 | 37.2494 | 0.79943 | 32.0269 | -11.0094 | 66 | 41 | 10.232 | 99.5 | 8.186 | 66 | 36.9648 | 31.3239 | 98.059 | 96.3482 | 0.37929
600-66-36-9-99,5 | 600 | 66 | 36 | 9 | 21.8914 | 875.701 | 599.0724 | 65.9 | 37.2851 | 0.78365 | 31.3966 | -11.2291 | 66 | 41 | 11.511 | 99.5 | 9.1989 | 66 | 36.9769 | 32.6187 | 98.1685 | 96.4203 | 0.42638
600-66-36-10-99,5 | 600 | 66 | 36 | 10 | 21.8914 | 875.701 | 599.0424 | 65.9 | 37.3203 | 0.77252 | 30.9522 | -11.3864 | 66 | 41 | 12.79 | 99.5 | 10.2117 | 66 | 36.9893 | 33.9088 | 98.2565 | 96.4711 | 0.47351
600-66-38-1-99,5 | 600 | 66 | 38 | 1 | 24.3316 | 973.3214 | 599.3332 | 65.9 | 38.9543 | 4.0766 | 163.2559 | 8.0957 | 66 | 43 | 1.279 | 99.5 | 1.0885 | 66 | 38.6762 | 21.534 | 91.8602 | 83.2456 | 0.049371
600-66-38-2-99,5 | 600 | 66 | 38 | 2 | 24.3316 | 973.3214 | 599.2394 | 65.9 | 39.0872 | 2.0793 | 83.2821 | -0.07247 | 66 | 43 | 2.558 | 99.5 | 2.1107 | 66 | 38.8467 | 24.8103 | 94.9652 | 91.4544 | 0.089878
600-66-38-3-99,5 | 600 | 66 | 38 | 3 | 24.3316 | 973.3214 | 599.1897 | 65.9 | 39.1545 | 1.4719 | 58.9597 | -4.1115 | 66 | 43 | 3.837 | 99.5 | 3.1274 | 66 | 38.9278 | 26.6967 | 96.2151 | 93.9506 | 0.13124
600-66-38-4-99,5 | 600 | 66 | 38 | 4 | 24.3316 | 973.3214 | 599.151 | 65.9 | 39.1994 | 1.2119 | 48.5476 | -6.3403 | 66 | 43 | 5.116 | 99.5 | 4.1424 | 66 | 38.972 | 28.2357 | 96.8846 | 95.0192 | 0.17301
600-66-38-5-99,5 | 600 | 66 | 38 | 5 | 24.3316 | 973.3214 | 599.1164 | 65.9 | 39.2435 | 1.0786 | 43.2097 | -7.6616 | 66 | 43 | 6.395 | 99.5 | 5.1565 | 66 | 39.0085 | 29.648 | 97.3003 | 95.5671 | 0.21503
600-66-38-6-99,5 | 600 | 66 | 38 | 6 | 24.3316 | 973.3214 | 599.0837 | 65.9 | 39.2809 | 1.0013 | 40.1161 | -8.4986 | 66 | 43 | 7.674 | 99.5 | 6.1702 | 66 | 39.0299 | 31.0043 | 97.583 | 95.8847 | 0.25718
600-66-38-7-99,5 | 600 | 66 | 38 | 7 | 24.3316 | 973.3214 | 599.0519 | 65.9 | 39.3156 | 0.95289 | 38.1782 | -9.054 | 66 | 43 | 8.953 | 99.5 | 7.1837 | 66 | 39.0455 | 32.3317 | 97.7876 | 96.0837 | 0.29942
600-66-38-8-99,5 | 600 | 66 | 38 | 8 | 24.3316 | 973.3214 | 599.0206 | 65.9 | 39.3514 | 0.92091 | 36.8988 | -9.4352 | 66 | 43 | 10.232 | 99.5 | 8.1969 | 66 | 39.0607 | 33.6427 | 97.9423 | 96.2152 | 0.34172
600-66-38-9-99,5 | 600 | 66 | 38 | 9 | 24.3316 | 973.3214 | 598.9897 | 65.9 | 39.3861 | 0.89882 | 36.0155 | -9.7057 | 66 | 43 | 11.511 | 99.5 | 9.2101 | 66 | 39.0763 | 34.9437 | 98.0634 | 96.306 | 0.38408
600-66-38-10-99,5 | 600 | 66 | 38 | 10 | 24.3316 | 973.3214 | 598.9589 | 65.9 | 39.4212 | 0.88308 | 35.3865 | -9.902 | 66 | 43 | 12.79 | 99.5 | 10.2232 | 66 | 39.0868 | 36.2385 | 98.1608 | 96.3707 | 0.42647
600-66-40-1-99,5 | 600 | 66 | 40 | 1 | 27.0037 | 1080.2014 | 599.2848 | 65.9 | 41.0287 | 5.0555 | 202.4745 | 10.9128 | 66 | 45 | 1.279 | 99.5 | 1.0949 | 66 | 40.7123 | 23.2271 | 91.2985 | 81.2784 | 0.045562
600-66-40-2-99,5 | 600 | 66 | 40 | 2 | 27.0037 | 1080.2014 | 599.1755 | 65.9 | 41.1878 | 2.5849 | 103.5429 | 2.5263 | 66 | 45 | 2.558 | 99.5 | 2.1191 | 66 | 40.9104 | 26.9768 | 94.5775 | 90.4277 | 0.081904
600-66-40-3-99,5 | 600 | 66 | 40 | 3 | 27.0037 | 1080.2014 | 599.1195 | 65.9 | 41.2638 | 1.8004 | 72.1259 | -1.7666 | 66 | 45 | 3.837 | 99.5 | 3.1368 | 66 | 41.0057 | 29.0403 | 95.9255 | 93.3328 | 0.11903
600-66-40-4-99,5 | 600 | 66 | 40 | 4 | 27.0037 | 1080.2014 | 599.0776 | 65.9 | 41.312 | 1.4571 | 58.3781 | -4.2259 | 66 | 45 | 5.116 | 99.5 | 4.1524 | 66 | 41.0613 | 30.6625 | 96.6546 | 94.604 | 0.15658
600-66-40-5-99,5 | 600 | 66 | 40 | 5 | 27.0037 | 1080.2014 | 599.0411 | 65.9 | 41.3538 | 1.2781 | 51.2104 | -5.7308 | 66 | 45 | 6.395 | 99.5 | 5.1671 | 66 | 41.0975 | 32.1205 | 97.1098 | 95.2668 | 0.19436
600-66-40-6-99,5 | 600 | 66 | 40 | 6 | 27.0037 | 1080.2014 | 599.0069 | 65.9 | 41.3939 | 1.1738 | 47.0342 | -6.7005 | 66 | 45 | 7.674 | 99.5 | 6.1812 | 66 | 41.1264 | 33.5038 | 97.4203 | 95.653 | 0.23229
600-66-40-7-99,5 | 600 | 66 | 40 | 7 | 27.0037 | 1080.2014 | 598.974 | 65.9 | 41.4284 | 1.1079 | 44.3927 | -7.356 | 66 | 45 | 8.953 | 99.5 | 7.195 | 66 | 41.1478 | 34.8488 | 97.6454 | 95.8974 | 0.27031
600-66-40-8-99,5 | 600 | 66 | 40 | 8 | 27.0037 | 1080.2014 | 598.9418 | 65.9 | 41.4646 | 1.0639 | 42.6352 | -7.8126 | 66 | 45 | 10.232 | 99.5 | 8.2087 | 66 | 41.1648 | 36.1717 | 97.8159 | 96.06 | 0.30841
600-66-40-9-99,5 | 600 | 66 | 40 | 9 | 27.0037 | 1080.2014 | 598.91 | 65.9 | 41.4986 | 1.0333 | 41.4109 | -8.141 | 66 | 45 | 11.511 | 99.5 | 9.2222 | 66 | 41.1818 | 37.4813 | 97.9496 | 96.1734 | 0.34655
600-66-40-10-99,5 | 600 | 66 | 40 | 10 | 27.0037 | 1080.2014 | 598.8785 | 65.9 | 41.5321 | 1.0113 | 40.5303 | -8.3829 | 66 | 45 | 12.79 | 99.5 | 10.2355 | 66 | 41.1955 | 38.7823 | 98.0571 | 96.2549 | 0.38473
600-66-42-1-99,5 | 600 | 66 | 42 | 1 | 29.9246 | 1197.0543 | 599.2242 | 65.9 | 43.1147 | 6.2331 | 249.6596 | 14.2185 | 66 | 47 | 1.279 | 99.5 | 1.1015 | 66 | 42.7519 | 24.9705 | 90.7272 | 79.1708 | 0.042209
600-66-42-2-99,5 | 600 | 66 | 42 | 2 | 29.9246 | 1197.0543 | 599.0968 | 65.9 | 43.2936 | 3.21 | 128.6004 | 5.1541 | 66 | 47 | 2.558 | 99.5 | 2.1279 | 66 | 42.9771 | 29.2726 | 94.1703 | 89.2731 | 0.074865
600-66-42-3-99,5 | 600 | 66 | 42 | 3 | 29.9246 | 1197.0543 | 599.0333 | 65.9 | 43.3774 | 2.2076 | 88.4524 | 0.64232 | 66 | 47 | 3.837 | 99.5 | 3.1468 | 66 | 43.0858 | 31.554 | 95.6173 | 92.6227 | 0.10824
600-66-42-4-99,5 | 600 | 66 | 42 | 4 | 29.9246 | 1197.0543 | 598.9875 | 65.9 | 43.4308 | 1.759 | 70.485 | -2.036 | 66 | 47 | 5.116 | 99.5 | 4.1632 | 66 | 43.1515 | 33.2815 | 96.4082 | 94.1217 | 0.14202
600-66-42-5-99,5 | 600 | 66 | 42 | 5 | 29.9246 | 1197.0543 | 598.9485 | 65.9 | 43.4743 | 1.5216 | 60.9761 | -3.7225 | 66 | 47 | 6.395 | 99.5 | 5.1784 | 66 | 43.1946 | 34.7979 | 96.9047 | 94.9151 | 0.17604
600-66-42-6-99,5 | 600 | 66 | 42 | 6 | 29.9246 | 1197.0543 | 598.9126 | 65.9 | 43.5163 | 1.382 | 55.3842 | -4.8323 | 66 | 47 | 7.674 | 99.5 | 6.193 | 66 | 43.2318 | 36.2166 | 97.2447 | 95.3817 | 0.21021
600-66-42-7-99,5 | 600 | 66 | 42 | 7 | 29.9246 | 1197.0543 | 598.8784 | 65.9 | 43.5521 | 1.2929 | 51.8153 | -5.5963 | 66 | 47 | 8.953 | 99.5 | 7.2073 | 66 | 43.2545 | 37.5847 | 97.4918 | 95.6795 | 0.24448
600-66-42-8-99,5 | 600 | 66 | 42 | 8 | 29.9246 | 1197.0543 | 598.8451 | 65.9 | 43.5862 | 1.233 | 49.4189 | -6.1373 | 66 | 47 | 10.232 | 99.5 | 8.2212 | 66 | 43.2772 | 38.9235 | 97.6794 | 95.8796 | 0.27883
600-66-42-9-99,5 | 600 | 66 | 42 | 9 | 29.9246 | 1197.0543 | 598.8125 | 65.9 | 43.6194 | 1.191 | 47.738 | -6.5314 | 66 | 47 | 11.511 | 99.5 | 9.2351 | 66 | 43.2944 | 40.2445 | 97.8265 | 96.0199 | 0.31322
600-66-42-10-99,5 | 600 | 66 | 42 | 10 | 29.9246 | 1197.0543 | 598.7801 | 65.9 | 43.6521 | 1.1606 | 46.5212 | -6.8249 | 66 | 47 | 12.79 | 99.5 | 10.2488 | 66 | 43.3096 | 41.554 | 97.945 | 96.1216 | 0.34766
600-66-44-1-99,5 | 600 | 66 | 44 | 1 | 33.1142 | 1324.6342 | 599.1736 | 65.9 | 45.1968 | 7.6336 | 305.7829 | 16.9203 | 66 | 49 | 1.279 | 99.5 | 1.1084 | 66 | 44.7894 | 26.7596 | 90.1483 | 76.9477 | 0.039245
600-66-44-2-99,5 | 600 | 66 | 44 | 2 | 33.1142 | 1324.6342 | 599.0257 | 65.9 | 45.4044 | 3.9779 | 159.385 | 7.7975 | 66 | 49 | 2.558 | 99.5 | 2.1372 | 66 | 45.0444 | 31.6943 | 93.7449 | 87.9873 | 0.068643
600-66-44-3-99,5 | 600 | 66 | 44 | 3 | 33.1142 | 1324.6342 | 598.9533 | 65.9 | 45.5009 | 2.712 | 108.6759 | 3.1094 | 66 | 49 | 3.837 | 99.5 | 3.1574 | 66 | 45.1697 | 34.2392 | 95.2905 | 91.8102 | 0.098677
600-66-44-4-99,5 | 600 | 66 | 44 | 4 | 33.1142 | 1324.6342 | 598.9027 | 65.9 | 45.5613 | 2.1318 | 85.4337 | 0.22994 | 66 | 49 | 5.116 | 99.5 | 4.1746 | 66 | 45.2475 | 36.0984 | 96.1449 | 93.5623 | 0.12911
600-66-44-5-99,5 | 600 | 66 | 44 | 5 | 33.1142 | 1324.6342 | 598.8608 | 65.9 | 45.6062 | 1.8198 | 72.934 | -1.6358 | 66 | 49 | 6.395 | 99.5 | 5.1905 | 66 | 45.298 | 37.6894 | 96.6848 | 94.5045 | 0.15977
600-66-44-6-99,5 | 600 | 66 | 44 | 6 | 33.1142 | 1324.6342 | 598.8229 | 65.9 | 45.6478 | 1.6341 | 65.4954 | -2.8925 | 66 | 49 | 7.674 | 99.5 | 6.2056 | 66 | 45.3384 | 39.1541 | 97.0559 | 95.0653 | 0.1906
600-66-44-7-99,5 | 600 | 66 | 44 | 7 | 33.1142 | 1324.6342 | 598.7871 | 65.9 | 45.6839 | 1.5148 | 60.7165 | -3.7718 | 66 | 49 | 8.953 | 99.5 | 7.2203 | 66 | 45.3668 | 40.5525 | 97.3264 | 95.4257 | 0.22152
600-66-44-8-99,5 | 600 | 66 | 44 | 8 | 33.1142 | 1324.6342 | 598.7526 | 65.9 | 45.7177 | 1.434 | 57.4812 | -4.4043 | 66 | 49 | 10.232 | 99.5 | 8.2347 | 66 | 45.3904 | 41.9123 | 97.532 | 95.6697 | 0.25252
600-66-44-9-99,5 | 600 | 66 | 44 | 9 | 33.1142 | 1324.6342 | 598.7188 | 65.9 | 45.7501 | 1.377 | 55.1998 | -4.8705 | 66 | 49 | 11.511 | 99.5 | 9.2489 | 66 | 45.4131 | 43.2482 | 97.6936 | 95.8418 | 0.28358
600-66-44-10-99,5 | 600 | 66 | 44 | 10 | 33.1142 | 1324.6342 | 598.6856 | 65.9 | 45.7818 | 1.3354 | 53.536 | -5.2219 | 66 | 49 | 12.79 | 99.5 | 10.2629 | 66 | 45.4306 | 44.5688 | 97.8238 | 95.9673 | 0.31467
600-66-46-1-99,5 | 600 | 66 | 46 | 1 | 36.5913 | 1463.7373 | 599.1095 | 65.9 | 47.2813 | 9.286 | 372.0138 | 16.9203 | 66 | 51 | 1.279 | 99.5 | 1.1153 | 66 | 46.8233 | 28.5843 | 89.5654 | 74.6224 | 0.036623
600-66-46-2-99,5 | 600 | 66 | 46 | 2 | 36.5913 | 1463.7373 | 598.9383 | 65.9 | 47.5205 | 4.9138 | 196.9124 | 10.4789 | 66 | 51 | 2.558 | 99.5 | 2.1469 | 66 | 47.1079 | 34.2355 | 93.3028 | 86.5711 | 0.063136
600-66-46-3-99,5 | 600 | 66 | 46 | 3 | 36.5913 | 1463.7373 | 598.8554 | 65.9 | 47.6298 | 3.3336 | 133.6066 | 5.6215 | 66 | 51 | 3.837 | 99.5 | 3.1686 | 66 | 47.2574 | 37.0947 | 94.9459 | 90.8896 | 0.090205
600-66-46-4-99,5 | 600 | 66 | 46 | 4 | 36.5913 | 1463.7373 | 598.799 | 65.9 | 47.6966 | 2.5905 | 103.8331 | 2.5601 | 66 | 51 | 5.116 | 99.5 | 4.1868 | 66 | 47.3448 | 39.1168 | 95.8648 | 92.9205 | 0.11764
600-66-46-5-99,5 | 600 | 66 | 46 | 5 | 36.5913 | 1463.7373 | 598.7535 | 65.9 | 47.7461 | 2.1849 | 87.5844 | 0.5252 | 66 | 51 | 6.395 | 99.5 | 5.2034 | 66 | 47.4075 | 40.8013 | 96.4496 | 94.0288 | 0.14532
600-66-46-6-99,5 | 600 | 66 | 46 | 6 | 36.5913 | 1463.7373 | 598.7131 | 65.9 | 47.7853 | 1.9402 | 77.7774 | -0.87996 | 66 | 51 | 7.674 | 99.5 | 6.2191 | 66 | 47.4539 | 42.3251 | 96.8534 | 94.6978 | 0.17315
600-66-46-7-99,5 | 600 | 66 | 46 | 7 | 36.5913 | 1463.7373 | 598.6755 | 65.9 | 47.823 | 1.7818 | 71.4348 | -1.8791 | 66 | 51 | 8.953 | 99.5 | 7.2343 | 66 | 47.4861 | 43.7624 | 97.1485 | 95.1305 | 0.20109
600-66-46-8-99,5 | 600 | 66 | 46 | 8 | 36.5913 | 1463.7373 | 598.6396 | 65.9 | 47.8569 | 1.6738 | 67.1101 | -2.6088 | 66 | 51 | 10.232 | 99.5 | 8.2491 | 66 | 47.5149 | 45.1494 | 97.3735 | 95.4256 | 0.22911
600-66-46-9-99,5 | 600 | 66 | 46 | 9 | 36.5913 | 1463.7373 | 598.6047 | 65.9 | 47.8911 | 1.5973 | 64.0434 | -3.1531 | 66 | 51 | 11.511 | 99.5 | 9.2636 | 66 | 47.5373 | 46.505 | 97.5505 | 95.6348 | 0.25719
600-66-46-10-99,5 | 600 | 66 | 46 | 10 | 36.5913 | 1463.7373 | 598.5704 | 65.9 | 47.9205 | 1.5409 | 61.7863 | -3.5693 | 66 | 51 | 12.79 | 99.5 | 10.278 | 66 | 47.5575 | 47.8403 | 97.6933 | 95.7889 | 0.2853
600-66-48-1-99,5 | 600 | 66 | 48 | 1 | 40.3782 | 1615.2033 | 599.0581 | 65.9 | 49.367 | 11.2223 | 449.6246 | 16.9203 | 66 | 53 | 1.279 | 99.5 | 1.1224 | 66 | 48.8571 | 30.4349 | 88.9817 | 72.207 | 0.034298
600-66-48-2-99,5 | 600 | 66 | 48 | 2 | 40.3782 | 1615.2033 | 598.861 | 65.9 | 49.6403 | 6.0475 | 242.3758 | 13.7464 | 66 | 53 | 2.558 | 99.5 | 2.1571 | 66 | 49.1763 | 36.8886 | 92.8459 | 85.0228 | 0.058257
600-66-48-3-99,5 | 600 | 66 | 48 | 3 | 40.3782 | 1615.2033 | 598.7657 | 65.9 | 49.7676 | 4.0963 | 164.2008 | 8.1676 | 66 | 53 | 3.837 | 99.5 | 3.1804 | 66 | 49.344 | 40.1188 | 94.5838 | 89.8551 | 0.082686
600-66-48-4-99,5 | 600 | 66 | 48 | 4 | 40.3782 | 1615.2033 | 598.7025 | 65.9 | 49.8413 | 3.155 | 126.4815 | 4.9513 | 66 | 53 | 5.116 | 99.5 | 4.1997 | 66 | 49.4477 | 42.3392 | 95.568 | 92.1863 | 0.10746
600-66-48-5-99,5 | 600 | 66 | 48 | 5 | 40.3782 | 1615.2033 | 598.6526 | 65.9 | 49.8958 | 2.6325 | 105.544 | 2.7569 | 66 | 53 | 6.395 | 99.5 | 5.2171 | 66 | 49.5199 | 44.1406 | 96.1989 | 93.4803 | 0.13247
600-66-48-6-99,5 | 600 | 66 | 48 | 6 | 40.3782 | 1615.2033 | 598.6093 | 65.9 | 49.9361 | 2.3131 | 92.7461 | 1.2072 | 66 | 53 | 7.674 | 99.5 | 6.2334 | 66 | 49.5711 | 45.739 | 96.6368 | 94.2713 | 0.15762
600-66-48-7-99,5 | 600 | 66 | 48 | 7 | 40.3782 | 1615.2033 | 598.5695 | 65.9 | 49.9739 | 2.105 | 84.4053 | 0.08651 | 66 | 53 | 8.953 | 99.5 | 7.2491 | 66 | 49.6135 | 47.2262 | 96.9579 | 94.7868 | 0.1829
600-66-48-8-99,5 | 600 | 66 | 48 | 8 | 40.3782 | 1615.2033 | 598.5318 | 65.9 | 50.0107 | 1.9622 | 78.6839 | -0.74327 | 66 | 53 | 10.232 | 99.5 | 8.2644 | 66 | 49.6487 | 48.648 | 97.2032 | 95.1405 | 0.20825
600-66-48-9-99,5 | 600 | 66 | 48 | 9 | 40.3782 | 1615.2033 | 598.4955 | 65.9 | 50.0426 | 1.8598 | 74.5833 | -1.3731 | 66 | 53 | 11.511 | 99.5 | 9.2794 | 66 | 49.6745 | 50.0294 | 97.3966 | 95.3941 | 0.23365
600-66-48-10-99,5 | 600 | 66 | 48 | 10 | 40.3782 | 1615.2033 | 598.46 | 65.9 | 50.0716 | 1.7841 | 71.5531 | -1.8596 | 66 | 53 | 12.79 | 99.5 | 10.2942 | 66 | 49.6948 | 51.384 | 97.5529 | 95.5815 | 0.25911
600-66-50-1-99,5 | 600 | 66 | 50 | 1 | 44.4953 | 1779.9167 | 598.9915 | 65.9 | 51.4504 | 13.4706 | 539.763 | 16.9203 | 66 | 55 | 1.279 | 99.5 | 1.1296 | 66 | 50.8877 | 32.3037 | 88.3998 | 69.7258 | 0.032232
600-66-50-2-99,5 | 600 | 66 | 50 | 2 | 44.4953 | 1779.9167 | 598.7659 | 65.9 | 51.7672 | 7.4108 | 297.0622 | 16.9203 | 66 | 55 | 2.558 | 99.5 | 2.1676 | 66 | 51.2439 | 39.6424 | 92.3764 | 83.3447 | 0.053931
600-66-50-3-99,5 | 600 | 66 | 50 | 3 | 44.4953 | 1779.9167 | 598.6563 | 65.9 | 51.9114 | 5.0269 | 201.5388 | 10.8404 | 66 | 55 | 3.837 | 99.5 | 3.1927 | 66 | 51.4332 | 43.3054 | 94.2056 | 88.7024 | 0.07601
600-66-50-4-99,5 | 600 | 66 | 50 | 4 | 44.4953 | 1779.9167 | 598.5848 | 65.9 | 51.9952 | 3.847 | 154.2517 | 7.3917 | 66 | 55 | 5.116 | 99.5 | 4.2132 | 66 | 51.5521 | 45.7643 | 95.2548 | 91.3542 | 0.098405
600-66-50-5-99,5 | 600 | 66 | 50 | 5 | 44.4953 | 1779.9167 | 598.5298 | 65.9 | 52.0552 | 3.1806 | 127.5437 | 5.0534 | 66 | 55 | 6.395 | 99.5 | 5.2315 | 66 | 51.6361 | 47.7097 | 95.9329 | 92.8518 | 0.12102
600-66-50-6-99,5 | 600 | 66 | 50 | 6 | 44.4953 | 1779.9167 | 598.4829 | 65.9 | 52.0998 | 2.7684 | 111.0243 | 3.3679 | 66 | 55 | 7.674 | 99.5 | 6.2486 | 66 | 51.6971 | 49.4008 | 96.4059 | 93.7782 | 0.14379
600-66-50-7-99,5 | 600 | 66 | 50 | 7 | 44.4953 | 1779.9167 | 598.4405 | 65.9 | 52.1377 | 2.4967 | 100.1351 | 2.1245 | 66 | 55 | 8.953 | 99.5 | 7.2649 | 66 | 51.7442 | 50.9515 | 96.7541 | 94.3888 | 0.16667
600-66-50-8-99,5 | 600 | 66 | 50 | 8 | 44.4953 | 1779.9167 | 598.4008 | 65.9 | 52.1738 | 2.309 | 92.6134 | 1.1902 | 66 | 55 | 10.232 | 99.5 | 8.2807 | 66 | 51.7864 | 52.4182 | 97.0208 | 94.8106 | 0.18964
600-66-50-9-99,5 | 600 | 66 | 50 | 9 | 44.4953 | 1779.9167 | 598.3628 | 65.9 | 52.206 | 2.1735 | 87.185 | 0.4711 | 66 | 55 | 11.511 | 99.5 | 9.2962 | 66 | 51.8123 | 53.8327 | 97.2316 | 95.1151 | 0.21266
600-66-50-10-99,5 | 600 | 66 | 50 | 10 | 44.4953 | 1779.9167 | 598.326 | 65.9 | 52.2353 | 2.0732 | 83.1635 | -0.088906 | 66 | 55 | 12.79 | 99.5 | 10.3114 | 66 | 51.8397 | 55.2121 | 97.4021 | 95.3407 | 0.23573
600-68-10-1-99,5 | 600 | 68 | 10 | 1 | 4.6649 | 186.6052 | 599.8352 | 67.9 | 10.2027 | 0.1656 | 6.6264 | -27.3007 | 68 | 15 | 1.279 | 99.5 | 1.0277 | 68 | 10.1953 | 5.7782 | 97.4659 | 96.45 | 0.22226
600-68-10-2-99,5 | 600 | 68 | 10 | 2 | 4.6649 | 186.6052 | 599.811 | 67.9 | 10.2478 | 0.13904 | 5.5635 | -29.0296 | 68 | 15 | 2.558 | 99.5 | 2.038 | 68 | 10.2038 | 7.0838 | 98.3014 | 97.0195 | 0.44191
600-68-10-3-99,5 | 600 | 68 | 10 | 3 | 4.6649 | 186.6052 | 599.7874 | 67.9 | 10.289 | 0.13391 | 5.3586 | -29.3982 | 68 | 15 | 3.837 | 99.5 | 3.0479 | 68 | 10.2092 | 8.3679 | 98.5858 | 97.1294 | 0.66211
600-68-10-4-99,5 | 600 | 68 | 10 | 4 | 4.6649 | 186.6052 | 599.7639 | 67.9 | 10.3299 | 0.13228 | 5.2937 | -29.5177 | 68 | 15 | 5.116 | 99.5 | 4.0578 | 68 | 10.2138 | 9.6486 | 98.729 | 97.1643 | 0.8825
600-68-10-5-99,5 | 600 | 68 | 10 | 5 | 4.6649 | 186.6052 | 599.7405 | 67.9 | 10.3686 | 0.13169 | 5.2701 | -29.5614 | 68 | 15 | 6.395 | 99.5 | 5.0676 | 68 | 10.2185 | 10.9281 | 98.8152 | 97.177 | 1.103
600-68-10-6-99,5 | 600 | 68 | 10 | 6 | 4.6649 | 186.6052 | 599.7171 | 67.9 | 10.4066 | 0.13151 | 5.2632 | -29.5742 | 68 | 15 | 7.674 | 99.5 | 6.0774 | 68 | 10.2222 | 12.2073 | 98.8728 | 97.1808 | 1.3235
600-68-10-7-99,5 | 600 | 68 | 10 | 7 | 4.6649 | 186.6052 | 599.6937 | 67.9 | 10.4451 | 0.13154 | 5.2646 | -29.5742 | 68 | 15 | 8.953 | 99.5 | 7.0872 | 68 | 10.2253 | 13.4863 | 98.9139 | 97.1802 | 1.5441
600-68-10-8-99,5 | 600 | 68 | 10 | 8 | 4.6649 | 186.6052 | 599.6703 | 67.9 | 10.4841 | 0.13169 | 5.2706 | -29.5602 | 68 | 15 | 10.232 | 99.5 | 8.097 | 68 | 10.2301 | 14.7651 | 98.9448 | 97.1771 | 1.7648
600-68-10-9-99,5 | 600 | 68 | 10 | 9 | 4.6649 | 186.6052 | 599.6469 | 67.9 | 10.524 | 0.1319 | 5.2795 | -29.5437 | 68 | 15 | 11.511 | 99.5 | 9.1068 | 68 | 10.2353 | 16.0439 | 98.9689 | 97.1724 | 1.9855
600-68-10-10-99,5 | 600 | 68 | 10 | 10 | 4.6649 | 186.6052 | 599.6235 | 67.9 | 10.5634 | 0.13216 | 5.2899 | -29.5244 | 68 | 15 | 12.79 | 99.5 | 10.1166 | 68 | 10.2411 | 17.3227 | 98.9881 | 97.167 | 2.2062
600-68-12-1-99,5 | 600 | 68 | 12 | 1 | 5.3034 | 212.1478 | 599.8158 | 67.9 | 12.2291 | 0.2023 | 8.0949 | -25.3003 | 68 | 17 | 1.279 | 99.5 | 1.0302 | 68 | 12.2166 | 6.3801 | 97.2351 | 96.1855 | 0.19604
600-68-12-2-99,5 | 600 | 68 | 12 | 2 | 5.3034 | 212.1478 | 599.7906 | 67.9 | 12.2736 | 0.16339 | 6.5384 | -27.4374 | 68 | 17 | 2.558 | 99.5 | 2.0409 | 68 | 12.2323 | 7.698 | 98.1771 | 96.9191 | 0.38911
600-68-12-3-99,5 | 600 | 68 | 12 | 3 | 5.3034 | 212.1478 | 599.7664 | 67.9 | 12.313 | 0.15566 | 6.229 | -27.9185 | 68 | 17 | 3.837 | 99.5 | 3.0511 | 68 | 12.237 | 8.9847 | 98.4992 | 97.065 | 0.58278
600-68-12-4-99,5 | 600 | 68 | 12 | 4 | 5.3034 | 212.1478 | 599.7424 | 67.9 | 12.353 | 0.15309 | 6.1267 | -28.0824 | 68 | 17 | 5.116 | 99.5 | 4.0612 | 68 | 12.2409 | 10.2663 | 98.6616 | 97.1133 | 0.77666
600-68-12-5-99,5 | 600 | 68 | 12 | 5 | 5.3034 | 212.1478 | 599.7185 | 67.9 | 12.393 | 0.15209 | 6.087 | -28.1468 | 68 | 17 | 6.395 | 99.5 | 5.0713 | 68 | 12.2447 | 11.5463 | 98.7594 | 97.1321 | 0.97063
600-68-12-6-99,5 | 600 | 68 | 12 | 6 | 5.3034 | 212.1478 | 599.6946 | 67.9 | 12.433 | 0.15173 | 6.0725 | -28.1702 | 68 | 17 | 7.674 | 99.5 | 6.0814 | 68 | 12.2485 | 12.8256 | 98.8247 | 97.1391 | 1.1647
600-68-12-7-99,5 | 600 | 68 | 12 | 7 | 5.3034 | 212.1478 | 599.6707 | 67.9 | 12.473 | 0.15166 | 6.0702 | -28.1702 | 68 | 17 | 8.953 | 99.5 | 7.0914 | 68 | 12.2532 | 14.1047 | 98.8715 | 97.1403 | 1.3588
600-68-12-8-99,5 | 600 | 68 | 12 | 8 | 5.3034 | 212.1478 | 599.6467 | 67.9 | 12.513 | 0.15176 | 6.0743 | -28.174 | 68 | 17 | 10.232 | 99.5 | 8.1014 | 68 | 12.2582 | 15.3836 | 98.9066 | 97.1384 | 1.5529
600-68-12-9-99,5 | 600 | 68 | 12 | 9 | 5.3034 | 212.1478 | 599.6228 | 67.9 | 12.5527 | 0.15195 | 6.0823 | -28.1542 | 68 | 17 | 11.511 | 99.5 | 9.1114 | 68 | 12.2638 | 16.6624 | 98.9339 | 97.1348 | 1.7471
600-68-12-10-99,5 | 600 | 68 | 12 | 10 | 5.3034 | 212.1478 | 599.5989 | 67.9 | 12.5925 | 0.15221 | 6.0927 | -28.1373 | 68 | 17 | 12.79 | 99.5 | 10.1215 | 68 | 12.27 | 17.9411 | 98.9557 | 97.13 | 1.9413
600-68-14-1-99,5 | 600 | 68 | 14 | 1 | 6.0175 | 240.7152 | 599.7943 | 67.9 | 14.2595 | 0.24889 | 9.9594 | -23.1994 | 68 | 19 | 1.279 | 99.5 | 1.033 | 68 | 14.2405 | 7.0476 | 96.9812 | 95.864 | 0.17335
600-68-14-2-99,5 | 600 | 68 | 14 | 2 | 6.0175 | 240.7152 | 599.768 | 67.9 | 14.3069 | 0.19258 | 7.7065 | -25.7981 | 68 | 19 | 2.558 | 99.5 | 2.044 | 68 | 14.2585 | 8.3829 | 98.0398 | 96.7997 | 0.34335
600-68-14-3-99,5 | 600 | 68 | 14 | 3 | 6.0175 | 240.7152 | 599.7432 | 67.9 | 14.3455 | 0.18107 | 7.2465 | -26.4153 | 68 | 19 | 3.837 | 99.5 | 3.0546 | 68 | 14.266 | 9.6734 | 98.4037 | 96.9909 | 0.51401
600-68-14-4-99,5 | 600 | 68 | 14 | 4 | 6.0175 | 240.7152 | 599.7187 | 67.9 | 14.3854 | 0.17715 | 7.0898 | -26.6339 | 68 | 19 | 5.116 | 99.5 | 4.065 | 68 | 14.2714 | 10.9564 | 98.5873 | 97.0561 | 0.68489
600-68-14-5-99,5 | 600 | 68 | 14 | 5 | 6.0175 | 240.7152 | 599.6942 | 67.9 | 14.4253 | 0.17553 | 7.0252 | -26.7254 | 68 | 19 | 6.395 | 99.5 | 5.0753 | 68 | 14.2752 | 12.237 | 98.698 | 97.083 | 0.85587
600-68-14-6-99,5 | 600 | 68 | 14 | 6 | 6.0175 | 240.7152 | 599.6697 | 67.9 | 14.4651 | 0.17484 | 6.9978 | -26.7643 | 68 | 19 | 7.674 | 99.5 | 6.0856 | 68 | 14.2798 | 13.5167 | 98.772 | 97.0945 | 1.0269
600-68-14-7-99,5 | 600 | 68 | 14 | 7 | 6.0175 | 240.7152 | 599.6453 | 67.9 | 14.505 | 0.1746 | 6.9884 | -26.7777 | 68 | 19 | 8.953 | 99.5 | 7.0959 | 68 | 14.2846 | 14.7959 | 98.825 | 97.0985 | 1.198
600-68-14-8-99,5 | 600 | 68 | 14 | 8 | 6.0175 | 240.7152 | 599.6208 | 67.9 | 14.545 | 0.1746 | 6.9887 | -26.7777 | 68 | 19 | 10.232 | 99.5 | 8.1062 | 68 | 14.2899 | 16.0749 | 98.8647 | 97.0985 | 1.3692
600-68-14-9-99,5 | 600 | 68 | 14 | 9 | 6.0175 | 240.7152 | 599.5964 | 67.9 | 14.5847 | 0.17474 | 6.9946 | -26.7772 | 68 | 19 | 11.511 | 99.5 | 9.1164 | 68 | 14.2956 | 17.3538 | 98.8957 | 97.0962 | 1.5404
600-68-14-10-99,5 | 600 | 68 | 14 | 10 | 6.0175 | 240.7152 | 599.572 | 67.9 | 14.6243 | 0.17497 | 7.004 | -26.7552 | 68 | 19 | 12.79 | 99.5 | 10.1267 | 68 | 14.3019 | 18.6325 | 98.9204 | 97.0924 | 1.7116
600-68-16-1-99,5 | 600 | 68 | 16 | 1 | 6.8148 | 272.6064 | 599.7706 | 67.9 | 16.2947 | 0.30841 | 12.3417 | -20.9936 | 68 | 21 | 1.279 | 99.5 | 1.036 | 68 | 16.2683 | 7.7853 | 96.7029 | 95.4745 | 0.1537
600-68-16-2-99,5 | 600 | 68 | 16 | 2 | 6.8148 | 272.6064 | 599.743 | 67.9 | 16.3427 | 0.22775 | 9.1145 | -24.105 | 68 | 21 | 2.558 | 99.5 | 2.0475 | 68 | 16.2923 | 9.145 | 97.8884 | 96.658 | 0.30363
600-68-16-3-99,5 | 600 | 68 | 16 | 3 | 6.8148 | 272.6064 | 599.7175 | 67.9 | 16.381 | 0.21086 | 8.4387 | -24.8859 | 68 | 21 | 3.837 | 99.5 | 3.0583 | 68 | 16.2998 | 10.4409 | 98.2982 | 96.9059 | 0.45428
600-68-16-4-99,5 | 600 | 68 | 16 | 4 | 6.8148 | 272.6064 | 599.6924 | 67.9 | 16.421 | 0.20495 | 8.2029 | -25.1722 | 68 | 21 | 5.116 | 99.5 | 4.069 | 68 | 16.3042 | 11.7258 | 98.5055 | 96.9925 | 0.60516
600-68-16-5-99,5 | 600 | 68 | 16 | 5 | 6.8148 | 272.6064 | 599.6673 | 67.9 | 16.4609 | 0.20241 | 8.1016 | -25.2975 | 68 | 21 | 6.395 | 99.5 | 5.0796 | 68 | 16.3096 | 13.0073 | 98.6306 | 97.0298 | 0.75616
600-68-16-6-99,5 | 600 | 68 | 16 | 6 | 6.8148 | 272.6064 | 599.6423 | 67.9 | 16.5008 | 0.20124 | 8.0548 | -25.3558 | 68 | 21 | 7.674 | 99.5 | 6.0902 | 68 | 16.3139 | 14.2875 | 98.7142 | 97.047 | 0.90723
600-68-16-7-99,5 | 600 | 68 | 16 | 7 | 6.8148 | 272.6064 | 599.6174 | 67.9 | 16.5405 | 0.20072 | 8.0344 | -25.3814 | 68 | 21 | 8.953 | 99.5 | 7.1007 | 68 | 16.3193 | 15.567 | 98.774 | 97.0546 | 1.0584
600-68-16-8-99,5 | 600 | 68 | 16 | 8 | 6.8148 | 272.6064 | 599.5924 | 67.9 | 16.5801 | 0.20055 | 8.0281 | -25.3814 | 68 | 21 | 10.232 | 99.5 | 8.1112 | 68 | 16.3246 | 16.8462 | 98.819 | 97.0571 | 1.2095
600-68-16-9-99,5 | 600 | 68 | 16 | 9 | 6.8148 | 272.6064 | 599.5674 | 67.9 | 16.6198 | 0.2006 | 8.0303 | -25.3892 | 68 | 21 | 11.511 | 99.5 | 9.1217 | 68 | 16.3306 | 18.1251 | 98.854 | 97.0564 | 1.3607
600-68-16-10-99,5 | 600 | 68 | 16 | 10 | 6.8148 | 272.6064 | 599.5425 | 67.9 | 16.6593 | 0.20078 | 8.0377 | -25.3864 | 68 | 21 | 12.79 | 99.5 | 10.1323 | 68 | 16.3367 | 19.4039 | 98.882 | 97.0538 | 1.5119
600-68-18-1-99,5 | 600 | 68 | 18 | 1 | 7.7031 | 308.1435 | 599.7446 | 67.9 | 18.3336 | 0.38472 | 15.3961 | -18.6842 | 68 | 23 | 1.279 | 99.5 | 1.0392 | 68 | 18.2982 | 8.5974 | 96.3992 | 95.0057 | 0.13664
600-68-18-2-99,5 | 600 | 68 | 18 | 2 | 7.7031 | 308.1435 | 599.7154 | 67.9 | 18.3795 | 0.27042 | 10.8226 | -22.351 | 68 | 23 | 2.558 | 99.5 | 2.0513 | 68 | 18.3235 | 9.9907 | 97.7217 | 96.4895 | 0.26908
600-68-18-3-99,5 | 600 | 68 | 18 | 3 | 7.7031 | 308.1435 | 599.6891 | 67.9 | 18.4205 | 0.24594 | 9.8432 | -23.3231 | 68 | 23 | 3.837 | 99.5 | 3.0625 | 68 | 18.3358 | 11.2942 | 98.1821 | 96.8073 | 0.4023
600-68-18-4-99,5 | 600 | 68 | 18 | 4 | 7.7031 | 308.1435 | 599.6633 | 67.9 | 18.4604 | 0.23719 | 9.4935 | -23.6922 | 68 | 23 | 5.116 | 99.5 | 4.0734 | 68 | 18.3418 | 12.5819 | 98.4155 | 96.9208 | 0.53577
600-68-18-5-99,5 | 600 | 68 | 18 | 5 | 7.7031 | 308.1435 | 599.6377 | 67.9 | 18.4998 | 0.2333 | 9.3384 | -23.8601 | 68 | 23 | 6.395 | 99.5 | 5.0843 | 68 | 18.3467 | 13.8648 | 98.5564 | 96.9713 | 0.66936
600-68-18-6-99,5 | 600 | 68 | 18 | 6 | 7.7031 | 308.1435 | 599.6121 | 67.9 | 18.5399 | 0.23141 | 9.2631 | -23.9424 | 68 | 23 | 7.674 | 99.5 | 6.0951 | 68 | 18.3522 | 15.1457 | 98.6507 | 96.9959 | 0.80303
600-68-18-7-99,5 | 600 | 68 | 18 | 7 | 7.7031 | 308.1435 | 599.5866 | 67.9 | 18.5794 | 0.23048 | 9.2259 | -23.9832 | 68 | 23 | 8.953 | 99.5 | 7.1059 | 68 | 18.3574 | 16.4256 | 98.7183 | 97.008 | 0.93675
600-68-18-8-99,5 | 600 | 68 | 18 | 8 | 7.7031 | 308.1435 | 599.5611 | 67.9 | 18.6188 | 0.23006 | 9.2095 | -24.0013 | 68 | 23 | 10.232 | 99.5 | 8.1167 | 68 | 18.3629 | 17.705 | 98.769 | 97.0135 | 1.0705
600-68-18-9-99,5 | 600 | 68 | 18 | 9 | 7.7031 | 308.1435 | 599.5356 | 67.9 | 18.6582 | 0.22994 | 9.2054 | -24.0013 | 68 | 23 | 11.511 | 99.5 | 9.1274 | 68 | 18.369 | 18.9842 | 98.8085 | 97.0149 | 1.2043
600-68-18-10-99,5 | 600 | 68 | 18 | 10 | 7.7031 | 308.1435 | 599.5102 | 67.9 | 18.6975 | 0.23002 | 9.209 | -24.0058 | 68 | 23 | 12.79 | 99.5 | 10.1382 | 68 | 18.3756 | 20.2631 | 98.8401 | 97.0139 | 1.3381
600-68-20-1-99,5 | 600 | 68 | 20 | 1 | 8.6913 | 347.673 | 599.7161 | 67.9 | 20.3751 | 0.4827 | 19.3183 | -16.2766 | 68 | 25 | 1.279 | 99.5 | 1.0428 | 68 | 20.3289 | 9.4876 | 96.0691 | 94.4462 | 0.12182
600-68-20-2-99,5 | 600 | 68 | 20 | 2 | 8.6913 | 347.673 | 599.6849 | 67.9 | 20.4258 | 0.32278 | 12.9188 | -20.5207 | 68 | 25 | 2.558 | 99.5 | 2.0553 | 68 | 20.3631 | 10.9265 | 97.5388 | 96.2862 | 0.23899
600-68-20-3-99,5 | 600 | 68 | 20 | 3 | 8.6913 | 347.673 | 599.6577 | 67.9 | 20.4639 | 0.28751 | 11.5077 | -21.7197 | 68 | 25 | 3.837 | 99.5 | 3.0669 | 68 | 20.3734 | 12.2408 | 98.0545 | 96.692 | 0.35698
600-68-20-4-99,5 | 600 | 68 | 20 | 4 | 8.6913 | 347.673 | 599.6313 | 67.9 | 20.504 | 0.27472 | 10.9962 | -22.1885 | 68 | 25 | 5.116 | 99.5 | 4.0782 | 68 | 20.3821 | 13.5326 | 98.3166 | 96.8392 | 0.47525
600-68-20-5-99,5 | 600 | 68 | 20 | 5 | 8.6913 | 347.673 | 599.605 | 67.9 | 20.543 | 0.2689 | 10.7636 | -22.4084 | 68 | 25 | 6.395 | 99.5 | 5.0893 | 68 | 20.3876 | 14.8174 | 98.4751 | 96.9061 | 0.59365
600-68-20-6-99,5 | 600 | 68 | 20 | 6 | 8.6913 | 347.673 | 599.5789 | 67.9 | 20.5829 | 0.26596 | 10.6464 | -22.5208 | 68 | 25 | 7.674 | 99.5 | 6.1004 | 68 | 20.3937 | 16.0993 | 98.5812 | 96.94 | 0.71214
600-68-20-7-99,5 | 600 | 68 | 20 | 7 | 8.6913 | 347.673 | 599.5529 | 67.9 | 20.6223 | 0.2644 | 10.5844 | -22.5807 | 68 | 25 | 8.953 | 99.5 | 7.1115 | 68 | 20.399 | 17.3799 | 98.6572 | 96.9579 | 0.83067
600-68-20-8-99,5 | 600 | 68 | 20 | 8 | 8.6913 | 347.673 | 599.5268 | 67.9 | 20.661 | 0.26358 | 10.5523 | -22.6119 | 68 | 25 | 10.232 | 99.5 | 8.1225 | 68 | 20.4048 | 18.6597 | 98.7144 | 96.9673 | 0.94925
600-68-20-9-99,5 | 600 | 68 | 20 | 9 | 8.6913 | 347.673 | 599.5008 | 67.9 | 20.6992 | 0.26321 | 10.5377 | -22.626 | 68 | 25 | 11.511 | 99.5 | 9.1336 | 68 | 20.4112 | 19.9391 | 98.7588 | 96.9716 | 1.0679
600-68-20-10-99,5 | 600 | 68 | 20 | 10 | 8.6913 | 347.673 | 599.4748 | 67.9 | 20.7382 | 0.26313 | 10.5349 | -22.626 | 68 | 25 | 12.79 | 99.5 | 10.1446 | 68 | 20.418 | 21.2182 | 98.7945 | 96.9725 | 1.1865
600-68-22-1-99,5 | 600 | 68 | 22 | 1 | 9.7867 | 391.4893 | 599.6851 | 67.9 | 22.4217 | 0.60836 | 24.3487 | -13.7824 | 68 | 27 | 1.279 | 99.5 | 1.0466 | 68 | 22.3616 | 10.4573 | 95.7138 | 93.7838 | 0.10895
600-68-22-2-99,5 | 600 | 68 | 22 | 2 | 9.7867 | 391.4893 | 599.6514 | 67.9 | 22.4712 | 0.38708 | 15.4932 | -18.6181 | 68 | 27 | 2.558 | 99.5 | 2.0597 | 68 | 22.3997 | 11.9576 | 97.34 | 96.0448 | 0.21278
600-68-22-3-99,5 | 600 | 68 | 22 | 3 | 9.7867 | 391.4893 | 599.6232 | 67.9 | 22.515 | 0.33709 | 13.493 | -20.0675 | 68 | 27 | 3.837 | 99.5 | 3.0717 | 68 | 22.4185 | 13.2866 | 97.916 | 96.5556 | 0.31748
600-68-22-4-99,5 | 600 | 68 | 22 | 4 | 9.7867 | 391.4893 | 599.5961 | 67.9 | 22.553 | 0.31855 | 12.7513 | -20.6564 | 68 | 27 | 5.116 | 99.5 | 4.0833 | 68 | 22.4266 | 14.5841 | 98.2096 | 96.7451 | 0.42247
600-68-22-5-99,5 | 600 | 68 | 22 | 5 | 9.7867 | 391.4893 | 599.5692 | 67.9 | 22.5932 | 0.31001 | 12.41 | -20.9382 | 68 | 27 | 6.395 | 99.5 | 5.0947 | 68 | 22.4344 | 15.8716 | 98.3874 | 96.8323 | 0.52761
600-68-22-6-99,5 | 600 | 68 | 22 | 6 | 9.7867 | 391.4893 | 599.5426 | 67.9 | 22.6325 | 0.30555 | 12.232 | -21.088 | 68 | 27 | 7.674 | 99.5 | 6.106 | 68 | 22.4406 | 17.1551 | 98.5065 | 96.8779 | 0.63284
600-68-22-7-99,5 | 600 | 68 | 22 | 7 | 9.7867 | 391.4893 | 599.5159 | 67.9 | 22.6709 | 0.30307 | 12.1335 | -21.1718 | 68 | 27 | 8.953 | 99.5 | 7.1173 | 68 | 22.4461 | 18.4366 | 98.5919 | 96.9032 | 0.73812
600-68-22-8-99,5 | 600 | 68 | 22 | 8 | 9.7867 | 391.4893 | 599.4894 | 67.9 | 22.7101 | 0.3017 | 12.0789 | -21.2185 | 68 | 27 | 10.232 | 99.5 | 8.1286 | 68 | 22.4525 | 19.7169 | 98.6561 | 96.9172 | 0.84344
600-68-22-9-99,5 | 600 | 68 | 22 | 9 | 9.7867 | 391.4893 | 599.4628 | 67.9 | 22.7483 | 0.30095 | 12.0495 | -21.2437 | 68 | 27 | 11.511 | 99.5 | 9.1399 | 68 | 22.4597 | 20.9967 | 98.7061 | 96.9249 | 0.9488
600-68-22-10-99,5 | 600 | 68 | 22 | 10 | 9.7867 | 391.4893 | 599.4363 | 67.9 | 22.7869 | 0.30061 | 12.0365 | -21.2548 | 68 | 27 | 12.79 | 99.5 | 10.1511 | 68 | 22.4663 | 22.276 | 98.7462 | 96.9283 | 1.0542
600-68-24-1-99,5 | 600 | 68 | 24 | 1 | 11.0002 | 440.0339 | 599.6514 | 67.9 | 24.4728 | 0.76938 | 30.7948 | -11.2104 | 68 | 29 | 1.279 | 99.5 | 1.0507 | 68 | 24.3966 | 11.5098 | 95.3317 | 93.0058 | 0.097744
600-68-24-2-99,5 | 600 | 68 | 24 | 2 | 11.0002 | 440.0339 | 599.6146 | 67.9 | 24.525 | 0.46695 | 18.6912 | -16.6288 | 68 | 29 | 2.558 | 99.5 | 2.0645 | 68 | 24.4429 | 13.0912 | 97.1232 | 95.7551 | 0.18987
600-68-24-3-99,5 | 600 | 68 | 24 | 3 | 11.0002 | 440.0339 | 599.5853 | 67.9 | 24.5702 | 0.39661 | 15.8763 | -18.3606 | 68 | 29 | 3.837 | 99.5 | 3.0768 | 68 | 24.4664 | 14.4406 | 97.7646 | 96.3945 | 0.28292
600-68-24-4-99,5 | 600 | 68 | 24 | 4 | 11.0002 | 440.0339 | 599.5574 | 67.9 | 24.609 | 0.37012 | 14.8167 | -19.0876 | 68 | 29 | 5.116 | 99.5 | 4.0887 | 68 | 24.4772 | 15.7461 | 98.0927 | 96.6353 | 0.37629
600-68-24-5-99,5 | 600 | 68 | 24 | 5 | 11.0002 | 440.0339 | 599.5299 | 67.9 | 24.6484 | 0.35769 | 14.3198 | -19.4454 | 68 | 29 | 6.395 | 99.5 | 5.1004 | 68 | 24.4853 | 17.0375 | 98.2917 | 96.7483 | 0.46981
600-68-24-6-99,5 | 600 | 68 | 24 | 6 | 11.0002 | 440.0339 | 599.5026 | 67.9 | 24.6866 | 0.35107 | 14.0551 | -19.6407 | 68 | 29 | 7.674 | 99.5 | 6.112 | 68 | 24.4915 | 18.3231 | 98.4252 | 96.8085 | 0.56343
600-68-24-7-99,5 | 600 | 68 | 24 | 7 | 11.0002 | 440.0339 | 599.4755 | 67.9 | 24.7257 | 0.34731 | 13.9053 | -19.7528 | 68 | 29 | 8.953 | 99.5 | 7.1236 | 68 | 24.4984 | 19.6059 | 98.5209 | 96.8427 | 0.6571
600-68-24-8-99,5 | 600 | 68 | 24 | 8 | 11.0002 | 440.0339 | 599.4483 | 67.9 | 24.764 | 0.34509 | 13.8171 | -19.8193 | 68 | 29 | 10.232 | 99.5 | 8.1351 | 68 | 24.5055 | 20.8871 | 98.5929 | 96.8629 | 0.75081
600-68-24-9-99,5 | 600 | 68 | 24 | 9 | 11.0002 | 440.0339 | 599.4212 | 67.9 | 24.8025 | 0.34379 | 13.7658 | -19.8581 | 68 | 29 | 11.511 | 99.5 | 9.1466 | 68 | 24.5129 | 22.1674 | 98.649 | 96.8747 | 0.84456
600-68-24-10-99,5 | 600 | 68 | 24 | 10 | 11.0002 | 440.0339 | 599.3942 | 67.9 | 24.8407 | 0.34307 | 13.7375 | -19.8795 | 68 | 29 | 12.79 | 99.5 | 10.1581 | 68 | 24.5199 | 23.4471 | 98.6939 | 96.8812 | 0.93834
600-68-26-1-99,5 | 600 | 68 | 26 | 1 | 12.3431 | 493.7491 | 599.6192 | 67.9 | 26.528 | 0.975 | 39.0272 | -8.5725 | 68 | 31 | 1.279 | 99.5 | 1.055 | 68 | 26.4331 | 12.6471 | 94.9229 | 92.1008 | 0.087966
600-68-26-2-99,5 | 600 | 68 | 26 | 2 | 12.3431 | 493.7491 | 599.5785 | 67.9 | 26.5868 | 0.56673 | 22.6865 | -14.5485 | 68 | 31 | 2.558 | 99.5 | 2.0696 | 68 | 26.4915 | 14.3343 | 96.8873 | 95.4085 | 0.16983
600-68-26-3-99,5 | 600 | 68 | 26 | 3 | 12.3431 | 493.7491 | 599.5478 | 67.9 | 26.6307 | 0.46861 | 18.7597 | -16.5898 | 68 | 31 | 3.837 | 99.5 | 3.0824 | 68 | 26.518 | 15.7115 | 97.5991 | 96.2035 | 0.25264
600-68-26-4-99,5 | 600 | 68 | 26 | 4 | 12.3431 | 493.7491 | 599.519 | 67.9 | 26.6696 | 0.43112 | 17.2598 | -17.4764 | 68 | 31 | 5.116 | 99.5 | 4.0947 | 68 | 26.5312 | 17.0279 | 97.9647 | 96.5072 | 0.3358
600-68-26-5-99,5 | 600 | 68 | 26 | 5 | 12.3431 | 493.7491 | 599.4908 | 67.9 | 26.7089 | 0.41328 | 16.5464 | -17.9236 | 68 | 31 | 6.395 | 99.5 | 5.1066 | 68 | 26.5395 | 18.3248 | 98.1869 | 96.6517 | 0.41912
600-68-26-6-99,5 | 600 | 68 | 26 | 6 | 12.3431 | 493.7491 | 599.4629 | 67.9 | 26.7467 | 0.40363 | 16.1606 | -18.173 | 68 | 31 | 7.674 | 99.5 | 6.1185 | 68 | 26.5491 | 19.6134 | 98.3361 | 96.7299 | 0.50254
600-68-26-7-99,5 | 600 | 68 | 26 | 7 | 12.3431 | 493.7491 | 599.4351 | 67.9 | 26.7856 | 0.39802 | 15.9368 | -18.3202 | 68 | 31 | 8.953 | 99.5 | 7.1303 | 68 | 26.5556 | 20.898 | 98.4432 | 96.7754 | 0.58602
600-68-26-8-99,5 | 600 | 68 | 26 | 8 | 12.3431 | 493.7491 | 599.4074 | 67.9 | 26.8237 | 0.39461 | 15.8008 | -18.4106 | 68 | 31 | 10.232 | 99.5 | 8.1421 | 68 | 26.5638 | 22.1804 | 98.5238 | 96.803 | 0.66954
600-68-26-9-99,5 | 600 | 68 | 26 | 9 | 12.3431 | 493.7491 | 599.3798 | 67.9 | 26.8619 | 0.3925 | 15.7171 | -18.4665 | 68 | 31 | 11.511 | 99.5 | 9.1538 | 68 | 26.5712 | 23.4616 | 98.5866 | 96.8201 | 0.7531
600-68-26-10-99,5 | 600 | 68 | 26 | 10 | 12.3431 | 493.7491 | 599.3522 | 67.9 | 26.9 | 0.39122 | 15.6665 | -18.5005 | 68 | 31 | 12.79 | 99.5 | 10.1655 | 68 | 26.5787 | 24.7418 | 98.637 | 96.8305 | 0.83669
600-68-28-1-99,5 | 600 | 68 | 28 | 1 | 13.8265 | 553.0892 | 599.5812 | 67.9 | 28.5838 | 1.2359 | 49.4727 | -5.8889 | 68 | 33 | 1.279 | 99.5 | 1.0597 | 68 | 28.4669 | 13.8696 | 94.4877 | 91.0615 | 0.079424
600-68-28-2-99,5 | 600 | 68 | 28 | 2 | 13.8265 | 553.0892 | 599.5356 | 67.9 | 28.6516 | 0.69162 | 27.6879 | -12.3801 | 68 | 33 | 2.558 | 99.5 | 2.0752 | 68 | 28.5413 | 15.6929 | 96.6313 | 94.9979 | 0.15227
600-68-28-3-99,5 | 600 | 68 | 28 | 3 | 13.8265 | 553.0892 | 599.5031 | 67.9 | 28.6981 | 0.55633 | 22.2731 | -14.7471 | 68 | 33 | 3.837 | 99.5 | 3.0885 | 68 | 28.5735 | 17.1072 | 97.4186 | 95.9763 | 0.22607
600-68-28-4-99,5 | 600 | 68 | 28 | 4 | 13.8265 | 553.0892 | 599.4733 | 67.9 | 28.7361 | 0.50377 | 20.1696 | -15.8145 | 68 | 33 | 5.116 | 99.5 | 4.1011 | 68 | 28.5897 | 18.4387 | 97.8249 | 96.3565 | 0.30024
600-68-28-5-99,5 | 600 | 68 | 28 | 5 | 13.8265 | 553.0892 | 599.4444 | 67.9 | 28.7753 | 0.47845 | 19.1568 | -16.3659 | 68 | 33 | 6.395 | 99.5 | 5.1134 | 68 | 28.6012 | 19.7431 | 98.0724 | 96.5396 | 0.37459
600-68-28-6-99,5 | 600 | 68 | 28 | 6 | 13.8265 | 553.0892 | 599.4158 | 67.9 | 28.8128 | 0.46456 | 18.6015 | -16.6799 | 68 | 33 | 7.674 | 99.5 | 6.1255 | 68 | 28.6107 | 21.0359 | 98.2389 | 96.6401 | 0.44904
600-68-28-7-99,5 | 600 | 68 | 28 | 7 | 13.8265 | 553.0892 | 599.3874 | 67.9 | 28.851 | 0.45634 | 18.2733 | -16.8696 | 68 | 33 | 8.953 | 99.5 | 7.1376 | 68 | 28.6182 | 22.3232 | 98.3585 | 96.6995 | 0.52355
600-68-28-8-99,5 | 600 | 68 | 28 | 8 | 13.8265 | 553.0892 | 599.3592 | 67.9 | 28.8892 | 0.45123 | 18.0698 | -16.9888 | 68 | 33 | 10.232 | 99.5 | 8.1496 | 68 | 28.6271 | 23.6073 | 98.4485 | 96.7365 | 0.59812
600-68-28-9-99,5 | 600 | 68 | 28 | 9 | 13.8265 | 553.0892 | 599.3309 | 67.9 | 28.927 | 0.44797 | 17.9397 | -17.0656 | 68 | 33 | 11.511 | 99.5 | 9.1616 | 68 | 28.6343 | 24.8895 | 98.5187 | 96.7601 | 0.67272
600-68-28-10-99,5 | 600 | 68 | 28 | 10 | 13.8265 | 553.0892 | 599.3028 | 67.9 | 28.9645 | 0.44586 | 17.8561 | -17.1152 | 68 | 33 | 12.79 | 99.5 | 10.1735 | 68 | 28.6426 | 26.1706 | 98.5749 | 96.7753 | 0.74735
600-68-30-1-99,5 | 600 | 68 | 30 | 1 | 15.4626 | 618.5387 | 599.5346 | 67.9 | 30.6505 | 1.5659 | 62.6896 | -3.164 | 68 | 35 | 1.279 | 99.5 | 1.0647 | 68 | 30.5066 | 15.1756 | 94.0275 | 89.8727 | 0.07196
600-68-30-2-99,5 | 600 | 68 | 30 | 2 | 15.4626 | 618.5387 | 599.483 | 67.9 | 30.7168 | 0.84809 | 33.955 | -10.1282 | 68 | 35 | 2.558 | 99.5 | 2.0812 | 68 | 30.5889 | 17.1725 | 96.3547 | 94.5152 | 0.13685
600-68-30-3-99,5 | 600 | 68 | 30 | 3 | 15.4626 | 618.5387 | 599.4484 | 67.9 | 30.7672 | 0.66362 | 26.5708 | -12.8308 | 68 | 35 | 3.837 | 99.5 | 3.095 | 68 | 30.6298 | 18.6359 | 97.2223 | 95.7082 | 0.20272
600-68-30-4-99,5 | 600 | 68 | 30 | 4 | 15.4626 | 618.5387 | 599.4173 | 67.9 | 30.8088 | 0.5908 | 23.6563 | -14.0953 | 68 | 35 | 5.116 | 99.5 | 4.108 | 68 | 30.6499 | 19.9877 | 97.6726 | 96.1792 | 0.26897
600-68-30-5-99,5 | 600 | 68 | 30 | 5 | 15.4626 | 618.5387 | 599.3875 | 67.9 | 30.8465 | 0.5552 | 22.2321 | -14.7669 | 68 | 35 | 6.395 | 99.5 | 5.1206 | 68 | 30.6649 | 21.3023 | 97.9476 | 96.4094 | 0.33541
600-68-30-6-99,5 | 600 | 68 | 30 | 6 | 15.4626 | 618.5387 | 599.3583 | 67.9 | 30.8844 | 0.53549 | 21.4439 | -15.1561 | 68 | 35 | 7.674 | 99.5 | 6.1331 | 68 | 30.6767 | 22.601 | 98.1328 | 96.5368 | 0.40195
600-68-30-7-99,5 | 600 | 68 | 30 | 7 | 15.4626 | 618.5387 | 599.3292 | 67.9 | 30.923 | 0.52368 | 20.9719 | -15.3955 | 68 | 35 | 8.953 | 99.5 | 7.1454 | 68 | 30.687 | 23.8918 | 98.266 | 96.6132 | 0.46858
600-68-30-8-99,5 | 600 | 68 | 30 | 8 | 15.4626 | 618.5387 | 599.3004 | 67.9 | 30.9607 | 0.51618 | 20.6726 | -15.5499 | 68 | 35 | 10.232 | 99.5 | 8.1577 | 68 | 30.695 | 25.1783 | 98.3663 | 96.6617 | 0.53525
600-68-30-9-99,5 | 600 | 68 | 30 | 9 | 15.4626 | 618.5387 | 599.2716 | 67.9 | 30.9978 | 0.51126 | 20.4766 | -15.6521 | 68 | 35 | 11.511 | 99.5 | 9.1699 | 68 | 30.704 | 26.4623 | 98.4446 | 96.6935 | 0.60195
600-68-30-10-99,5 | 600 | 68 | 30 | 10 | 15.4626 | 618.5387 | 599.2428 | 67.9 | 31.0353 | 0.508 | 20.3469 | -15.7203 | 68 | 35 | 12.79 | 99.5 | 10.1821 | 68 | 30.7122 | 27.7445 | 98.5074 | 96.7146 | 0.66869
600-68-32-1-99,5 | 600 | 68 | 32 | 1 | 17.2644 | 690.614 | 599.4942 | 67.9 | 32.7151 | 1.9791 | 79.2372 | -0.42225 | 68 | 37 | 1.279 | 99.5 | 1.07 | 68 | 32.5452 | 16.5643 | 93.5434 | 88.5363 | 0.065422
600-68-32-2-99,5 | 600 | 68 | 32 | 2 | 17.2644 | 690.614 | 599.4352 | 67.9 | 32.7988 | 1.0456 | 41.8664 | -7.783 | 68 | 37 | 2.558 | 99.5 | 2.0876 | 68 | 32.6496 | 18.7768 | 96.0571 | 93.9435 | 0.12331
600-68-32-3-99,5 | 600 | 68 | 32 | 3 | 17.2644 | 690.614 | 599.3979 | 67.9 | 32.8487 | 0.79603 | 31.875 | -10.8292 | 68 | 37 | 3.837 | 99.5 | 3.102 | 68 | 32.6917 | 20.3054 | 97.0095 | 95.3892 | 0.18217
600-68-32-4-99,5 | 600 | 68 | 32 | 4 | 17.2644 | 690.614 | 599.3655 | 67.9 | 32.8881 | 0.69585 | 27.8651 | -12.3101 | 68 | 37 | 5.116 | 99.5 | 4.1154 | 68 | 32.7207 | 21.6846 | 97.5068 | 95.9695 | 0.24142
600-68-32-5-99,5 | 600 | 68 | 32 | 5 | 17.2644 | 690.614 | 599.3347 | 67.9 | 32.9244 | 0.64625 | 25.8804 | -13.1181 | 68 | 37 | 6.395 | 99.5 | 5.1284 | 68 | 32.7356 | 23.0132 | 97.8116 | 96.2567 | 0.30088
600-68-32-6-99,5 | 600 | 68 | 32 | 6 | 17.2644 | 690.614 | 599.3046 | 67.9 | 32.9639 | 0.61861 | 24.7745 | -13.5937 | 68 | 37 | 7.674 | 99.5 | 6.1412 | 68 | 32.7499 | 24.3198 | 98.0173 | 96.4169 | 0.36045
600-68-32-7-99,5 | 600 | 68 | 32 | 7 | 17.2644 | 690.614 | 599.2749 | 67.9 | 33.0015 | 0.60177 | 24.1015 | -13.8928 | 68 | 37 | 8.953 | 99.5 | 7.1539 | 68 | 32.7606 | 25.6156 | 98.1653 | 96.5144 | 0.4201
600-68-32-8-99,5 | 600 | 68 | 32 | 8 | 17.2644 | 690.614 | 599.2453 | 67.9 | 33.0387 | 0.59096 | 23.6697 | -14.0889 | 68 | 37 | 10.232 | 99.5 | 8.1664 | 68 | 32.7705 | 26.9054 | 98.2769 | 96.577 | 0.4798
600-68-32-9-99,5 | 600 | 68 | 32 | 9 | 17.2644 | 690.614 | 599.2159 | 67.9 | 33.0751 | 0.58374 | 23.3815 | -14.2216 | 68 | 37 | 11.511 | 99.5 | 9.1789 | 68 | 32.7793 | 28.1917 | 98.364 | 96.6188 | 0.53955
600-68-32-10-99,5 | 600 | 68 | 32 | 10 | 17.2644 | 690.614 | 599.1866 | 67.9 | 33.1118 | 0.57882 | 23.1855 | -14.3127 | 68 | 37 | 12.79 | 99.5 | 10.1914 | 68 | 32.7885 | 29.4756 | 98.4339 | 96.6473 | 0.59932
600-68-34-1-99,5 | 600 | 68 | 34 | 1 | 19.2455 | 769.8648 | 599.4438 | 67.9 | 34.7862 | 2.4933 | 99.8296 | 2.3269 | 68 | 39 | 1.279 | 99.5 | 1.0755 | 68 | 34.5846 | 18.0312 | 93.0377 | 87.0449 | 0.059694
600-68-34-2-99,5 | 600 | 68 | 34 | 2 | 19.2455 | 769.8648 | 599.3757 | 67.9 | 34.8813 | 1.2932 | 51.7863 | -5.3665 | 68 | 39 | 2.558 | 99.5 | 2.0945 | 68 | 34.7076 | 20.5102 | 95.738 | 93.2803 | 0.11141
600-68-34-3-99,5 | 600 | 68 | 34 | 3 | 19.2455 | 769.8648 | 599.3352 | 67.9 | 34.9314 | 0.95956 | 38.4272 | -8.7469 | 68 | 39 | 3.837 | 99.5 | 3.1096 | 68 | 34.7599 | 22.1229 | 96.7794 | 95.0141 | 0.16406
600-68-34-4-99,5 | 600 | 68 | 34 | 4 | 19.2455 | 769.8648 | 599.3011 | 67.9 | 34.974 | 0.82325 | 32.9705 | -10.4547 | 68 | 39 | 5.116 | 99.5 | 4.1235 | 68 | 34.7932 | 23.5382 | 97.3271 | 95.7223 | 0.21713
600-68-34-5-99,5 | 600 | 68 | 34 | 5 | 19.2455 | 769.8648 | 599.2691 | 67.9 | 35.0133 | 0.75506 | 30.2408 | -11.4104 | 68 | 39 | 6.395 | 99.5 | 5.1369 | 68 | 34.8127 | 24.8854 | 97.6639 | 96.0767 | 0.27041
600-68-34-6-99,5 | 600 | 68 | 34 | 6 | 19.2455 | 769.8648 | 599.2382 | 67.9 | 35.0491 | 0.7164 | 28.6942 | -11.9882 | 68 | 39 | 7.674 | 99.5 | 6.15 | 68 | 34.8266 | 26.2031 | 97.8916 | 96.2776 | 0.32382
600-68-34-7-99,5 | 600 | 68 | 34 | 7 | 19.2455 | 769.8648 | 599.2077 | 67.9 | 35.0864 | 0.69275 | 27.7482 | -12.356 | 68 | 39 | 8.953 | 99.5 | 7.1629 | 68 | 34.8394 | 27.5057 | 98.0557 | 96.4005 | 0.3773
600-68-34-8-99,5 | 600 | 68 | 34 | 8 | 19.2455 | 769.8648 | 599.1774 | 67.9 | 35.1232 | 0.67738 | 27.1342 | -12.601 | 68 | 39 | 10.232 | 99.5 | 8.1758 | 68 | 34.8506 | 28.8001 | 98.1796 | 96.4803 | 0.43085
600-68-34-9-99,5 | 600 | 68 | 34 | 9 | 19.2455 | 769.8648 | 599.1474 | 67.9 | 35.1597 | 0.667 | 26.7194 | -12.7695 | 68 | 39 | 11.511 | 99.5 | 9.1885 | 68 | 34.86 | 30.0895 | 98.2764 | 96.5343 | 0.48443
600-68-34-10-99,5 | 600 | 68 | 34 | 10 | 19.2455 | 769.8648 | 599.1174 | 67.9 | 35.1956 | 0.65977 | 26.4314 | -12.8878 | 68 | 39 | 12.79 | 99.5 | 10.2013 | 68 | 34.8707 | 31.3757 | 98.3541 | 96.5718 | 0.53805
600-68-36-1-99,5 | 600 | 68 | 36 | 1 | 21.4208 | 856.8751 | 599.3992 | 67.9 | 36.8581 | 3.127 | 125.2131 | 5.0681 | 68 | 41 | 1.279 | 99.5 | 1.0814 | 68 | 36.6233 | 19.5728 | 92.5124 | 85.402 | 0.054663
600-68-36-2-99,5 | 600 | 68 | 36 | 2 | 21.4208 | 856.8751 | 599.3203 | 67.9 | 36.9685 | 1.6034 | 64.2143 | -2.8848 | 68 | 41 | 2.558 | 99.5 | 2.1018 | 68 | 36.766 | 22.3753 | 95.3976 | 92.5145 | 0.10092
600-68-36-3-99,5 | 600 | 68 | 36 | 3 | 21.4208 | 856.8751 | 599.2759 | 67.9 | 37.0235 | 1.1625 | 46.5576 | -6.5805 | 68 | 41 | 3.837 | 99.5 | 3.1177 | 68 | 36.8306 | 24.0953 | 96.5315 | 94.5732 | 0.14809
600-68-36-4-99,5 | 600 | 68 | 36 | 4 | 21.4208 | 856.8751 | 599.2396 | 67.9 | 37.0686 | 0.97873 | 39.2013 | -8.5231 | 68 | 41 | 5.116 | 99.5 | 4.1321 | 68 | 36.8703 | 25.558 | 97.1325 | 95.4309 | 0.19568
600-68-36-5-99,5 | 600 | 68 | 36 | 5 | 21.4208 | 856.8751 | 599.2063 | 67.9 | 37.1059 | 0.88551 | 35.4696 | -9.6422 | 68 | 41 | 6.395 | 99.5 | 5.1459 | 68 | 36.8939 | 26.9302 | 97.5037 | 95.8661 | 0.24348
600-68-36-6-99,5 | 600 | 68 | 36 | 6 | 21.4208 | 856.8751 | 599.1743 | 67.9 | 37.1424 | 0.83227 | 33.3388 | -10.3314 | 68 | 41 | 7.674 | 99.5 | 6.1594 | 68 | 36.9101 | 28.2625 | 97.7552 | 96.1146 | 0.29142
600-68-36-7-99,5 | 600 | 68 | 36 | 7 | 21.4208 | 856.8751 | 599.143 | 67.9 | 37.1795 | 0.79938 | 32.0226 | -10.7778 | 68 | 41 | 8.953 | 99.5 | 7.1727 | 68 | 36.9249 | 29.5744 | 97.9368 | 96.2682 | 0.33945
600-68-36-8-99,5 | 600 | 68 | 36 | 8 | 21.4208 | 856.8751 | 599.112 | 67.9 | 37.2146 | 0.77774 | 31.1575 | -11.0807 | 68 | 41 | 10.232 | 99.5 | 8.1858 | 68 | 36.9363 | 30.875 | 98.074 | 96.3692 | 0.38754
600-68-36-9-99,5 | 600 | 68 | 36 | 9 | 21.4208 | 856.8751 | 599.0813 | 67.9 | 37.2514 | 0.76304 | 30.5702 | -11.2907 | 68 | 41 | 11.511 | 99.5 | 9.1989 | 68 | 36.949 | 32.1687 | 98.1812 | 96.4379 | 0.43567
600-68-36-10-99,5 | 600 | 68 | 36 | 10 | 21.4208 | 856.8751 | 599.0506 | 67.9 | 37.2868 | 0.75265 | 30.1556 | -11.4413 | 68 | 41 | 12.79 | 99.5 | 10.2119 | 68 | 36.9599 | 33.4581 | 98.2674 | 96.4863 | 0.48384
600-68-38-1-99,5 | 600 | 68 | 38 | 1 | 23.8052 | 952.2645 | 599.3437 | 67.9 | 38.9327 | 3.9019 | 156.2562 | 7.7915 | 68 | 43 | 1.279 | 99.5 | 1.0874 | 68 | 38.663 | 21.1823 | 91.9703 | 83.609 | 0.050243
600-68-38-2-99,5 | 600 | 68 | 38 | 2 | 23.8052 | 952.2645 | 599.252 | 67.9 | 39.0609 | 1.9909 | 79.7396 | -0.34774 | 68 | 43 | 2.558 | 99.5 | 2.1096 | 68 | 38.828 | 24.3723 | 95.0362 | 91.6368 | 0.091683
600-68-38-3-99,5 | 600 | 68 | 38 | 3 | 23.8052 | 952.2645 | 599.2026 | 67.9 | 39.1226 | 1.4144 | 56.6539 | -4.3346 | 68 | 43 | 3.837 | 99.5 | 3.1263 | 68 | 38.9046 | 26.2278 | 96.2653 | 94.0585 | 0.13398
600-68-38-4-99,5 | 600 | 68 | 38 | 4 | 23.8052 | 952.2645 | 599.1638 | 67.9 | 39.1699 | 1.1689 | 46.8256 | -6.5152 | 68 | 43 | 5.116 | 99.5 | 4.1414 | 68 | 38.946 | 27.7523 | 96.9227 | 95.0896 | 0.17671
600-68-38-5-99,5 | 600 | 68 | 38 | 5 | 23.8052 | 952.2645 | 599.1289 | 67.9 | 39.208 | 1.043 | 41.7849 | -7.8048 | 68 | 43 | 6.395 | 99.5 | 5.1557 | 68 | 38.9804 | 29.1571 | 97.3303 | 95.6184 | 0.21966
600-68-38-6-99,5 | 600 | 68 | 38 | 6 | 23.8052 | 952.2645 | 599.0957 | 67.9 | 39.2438 | 0.97026 | 38.8713 | -8.6178 | 68 | 43 | 7.674 | 99.5 | 6.1695 | 68 | 38.9963 | 30.5089 | 97.6075 | 95.9242 | 0.26276
600-68-38-7-99,5 | 600 | 68 | 38 | 7 | 23.8052 | 952.2645 | 599.0634 | 67.9 | 39.281 | 0.92502 | 37.0608 | -9.1521 | 68 | 43 | 8.953 | 99.5 | 7.1832 | 68 | 39.0182 | 31.8332 | 97.8078 | 96.1142 | 0.30594
600-68-38-8-99,5 | 600 | 68 | 38 | 8 | 23.8052 | 952.2645 | 599.0316 | 67.9 | 39.3152 | 0.89496 | 35.8584 | -9.5204 | 68 | 43 | 10.232 | 99.5 | 8.1966 | 68 | 39.0314 | 33.1422 | 97.9594 | 96.2405 | 0.34919
600-68-38-9-99,5 | 600 | 68 | 38 | 9 | 23.8052 | 952.2645 | 599.0001 | 67.9 | 39.351 | 0.87431 | 35.033 | -9.78 | 68 | 43 | 11.511 | 99.5 | 9.21 | 68 | 39.0439 | 34.4419 | 98.078 | 96.3272 | 0.39248
600-68-38-10-99,5 | 600 | 68 | 38 | 10 | 23.8052 | 952.2645 | 598.9688 | 67.9 | 39.385 | 0.85958 | 34.4443 | -9.9686 | 68 | 43 | 12.79 | 99.5 | 10.2233 | 68 | 39.0565 | 35.7356 | 98.1734 | 96.3891 | 0.43581
600-68-40-1-99,5 | 600 | 68 | 40 | 1 | 26.4159 | 1056.6898 | 599.2958 | 67.9 | 41.0095 | 4.8408 | 193.8711 | 10.5372 | 68 | 45 | 1.279 | 99.5 | 1.0938 | 68 | 40.7008 | 22.8541 | 91.414 | 81.6747 | 0.04635
600-68-40-2-99,5 | 600 | 68 | 40 | 2 | 26.4159 | 1056.6898 | 599.189 | 67.9 | 41.1584 | 2.4726 | 99.0449 | 2.2323 | 68 | 45 | 2.558 | 99.5 | 2.1178 | 68 | 40.8916 | 26.5013 | 94.6542 | 90.6396 | 0.083531
600-68-40-3-99,5 | 600 | 68 | 40 | 3 | 26.4159 | 1056.6898 | 599.1337 | 67.9 | 41.2289 | 1.7272 | 69.1904 | -2.0147 | 68 | 45 | 3.837 | 99.5 | 3.1356 | 68 | 40.9809 | 28.5257 | 95.9807 | 93.4617 | 0.12151
600-68-40-4-99,5 | 600 | 68 | 40 | 4 | 26.4159 | 1056.6898 | 599.0918 | 67.9 | 41.2738 | 1.4025 | 56.1892 | -4.4294 | 68 | 45 | 5.116 | 99.5 | 4.1513 | 68 | 41.033 | 30.1294 | 96.6968 | 94.6906 | 0.15991
600-68-40-5-99,5 | 600 | 68 | 40 | 5 | 26.4159 | 1056.6898 | 599.055 | 67.9 | 41.3187 | 1.234 | 49.4423 | -5.8958 | 68 | 45 | 6.395 | 99.5 | 5.1661 | 68 | 41.0671 | 31.5769 | 97.1433 | 95.3284 | 0.19856
600-68-40-6-99,5 | 600 | 68 | 40 | 6 | 26.4159 | 1056.6898 | 599.0204 | 67.9 | 41.3546 | 1.1357 | 45.5052 | -6.84 | 68 | 45 | 7.674 | 99.5 | 6.1804 | 68 | 41.0933 | 32.9542 | 97.4477 | 95.7007 | 0.23734
600-68-40-7-99,5 | 600 | 68 | 40 | 7 | 26.4159 | 1056.6898 | 598.987 | 67.9 | 41.3907 | 1.0739 | 43.0306 | -7.473 | 68 | 45 | 8.953 | 99.5 | 7.1944 | 68 | 41.1166 | 34.295 | 97.6683 | 95.9347 | 0.27622
600-68-40-8-99,5 | 600 | 68 | 40 | 8 | 26.4159 | 1056.6898 | 598.9542 | 67.9 | 41.4254 | 1.0326 | 41.3798 | -7.9145 | 68 | 45 | 10.232 | 99.5 | 8.2082 | 68 | 41.133 | 35.6153 | 97.8354 | 96.0909 | 0.31517
600-68-40-9-99,5 | 600 | 68 | 40 | 9 | 26.4159 | 1056.6898 | 598.9219 | 67.9 | 41.4596 | 1.004 | 40.2331 | -8.2308 | 68 | 45 | 11.511 | 99.5 | 9.2219 | 68 | 41.1476 | 36.9229 | 97.9663 | 96.1994 | 0.35416
600-68-40-10-99,5 | 600 | 68 | 40 | 10 | 26.4159 | 1056.6898 | 598.8899 | 67.9 | 41.4926 | 0.98333 | 39.4086 | -8.4635 | 68 | 45 | 12.79 | 99.5 | 10.2355 | 68 | 41.16 | 38.2225 | 98.0716 | 96.2775 | 0.3932
600-68-42-1-99,5 | 600 | 68 | 42 | 1 | 29.2694 | 1170.8462 | 599.2358 | 67.9 | 43.091 | 5.9695 | 239.0984 | 13.8429 | 68 | 47 | 1.279 | 99.5 | 1.1003 | 68 | 42.7393 | 24.5789 | 90.8472 | 79.605 | 0.042919
600-68-42-2-99,5 | 600 | 68 | 42 | 2 | 29.2694 | 1170.8462 | 599.1116 | 67.9 | 43.2639 | 3.0684 | 122.9255 | 4.8432 | 68 | 47 | 2.558 | 99.5 | 2.1265 | 68 | 42.9563 | 28.759 | 94.2528 | 89.5167 | 0.076333
600-68-42-3-99,5 | 600 | 68 | 42 | 3 | 29.2694 | 1170.8462 | 599.0491 | 67.9 | 43.3432 | 2.1153 | 84.7504 | 0.37348 | 68 | 47 | 3.837 | 99.5 | 3.1454 | 68 | 43.0624 | 30.9911 | 95.6776 | 92.7731 | 0.11048
600-68-42-4-99,5 | 600 | 68 | 42 | 4 | 29.2694 | 1170.8462 | 599.0034 | 67.9 | 43.3944 | 1.6906 | 67.7419 | -2.2618 | 68 | 47 | 5.116 | 99.5 | 4.1619 | 68 | 43.1238 | 32.6948 | 96.4547 | 94.2239 | 0.14504
600-68-42-5-99,5 | 600 | 68 | 42 | 5 | 29.2694 | 1170.8462 | 598.9642 | 67.9 | 43.4373 | 1.4668 | 58.7778 | -3.9098 | 68 | 47 | 6.395 | 99.5 | 5.1773 | 68 | 43.1689 | 34.1976 | 96.942 | 94.9886 | 0.17984
600-68-42-6-99,5 | 600 | 68 | 42 | 6 | 29.2694 | 1170.8462 | 598.928 | 67.9 | 43.4745 | 1.3349 | 53.4963 | -4.9939 | 68 | 47 | 7.674 | 99.5 | 6.192 | 68 | 43.1982 | 35.6085 | 97.2754 | 95.4391 | 0.21479
600-68-42-7-99,5 | 600 | 68 | 42 | 7 | 29.2694 | 1170.8462 | 598.8933 | 67.9 | 43.5094 | 1.2511 | 50.1408 | -5.7355 | 68 | 47 | 8.953 | 99.5 | 7.2064 | 68 | 43.2181 | 36.9713 | 97.5176 | 95.7255 | 0.24984
600-68-42-8-99,5 | 600 | 68 | 42 | 8 | 29.2694 | 1170.8462 | 598.8595 | 67.9 | 43.5431 | 1.1949 | 47.8918 | -6.2589 | 68 | 47 | 10.232 | 99.5 | 8.2206 | 68 | 43.2388 | 38.3064 | 97.7014 | 95.9174 | 0.28496
600-68-42-9-99,5 | 600 | 68 | 42 | 9 | 29.2694 | 1170.8462 | 598.8263 | 67.9 | 43.5765 | 1.1556 | 46.3183 | -6.6387 | 68 | 47 | 11.511 | 99.5 | 9.2346 | 68 | 43.2555 | 39.6248 | 97.8455 | 96.0518 | 0.32013
600-68-42-10-99,5 | 600 | 68 | 42 | 10 | 29.2694 | 1170.8462 | 598.7934 | 67.9 | 43.609 | 1.1272 | 45.1801 | -6.9211 | 68 | 47 | 12.79 | 99.5 | 10.2485 | 68 | 43.2703 | 40.9322 | 97.9615 | 96.149 | 0.35534
600-68-44-1-99,5 | 600 | 68 | 44 | 1 | 32.3851 | 1295.4686 | 599.1856 | 67.9 | 45.1675 | 7.3116 | 292.879 | 17.1043 | 68 | 49 | 1.279 | 99.5 | 1.1071 | 68 | 44.7714 | 26.3525 | 90.2715 | 77.423 | 0.039883
600-68-44-2-99,5 | 600 | 68 | 44 | 2 | 32.3851 | 1295.4686 | 599.0415 | 67.9 | 45.3722 | 3.8002 | 152.2621 | 7.4708 | 68 | 49 | 2.558 | 99.5 | 2.1357 | 68 | 45.0208 | 31.1429 | 93.8329 | 88.2655 | 0.069967
600-68-44-3-99,5 | 600 | 68 | 44 | 3 | 32.3851 | 1295.4686 | 598.9704 | 67.9 | 45.4648 | 2.5953 | 103.9979 | 2.8186 | 68 | 49 | 3.837 | 99.5 | 3.1558 | 68 | 45.145 | 33.6268 | 95.3561 | 91.986 | 0.10071
600-68-44-4-99,5 | 600 | 68 | 44 | 4 | 32.3851 | 1295.4686 | 598.9202 | 67.9 | 45.5199 | 2.0453 | 81.9647 | -0.022342 | 68 | 49 | 5.116 | 99.5 | 4.1732 | 68 | 45.2174 | 35.4558 | 96.196 | 93.6844 | 0.13184
600-68-44-5-99,5 | 600 | 68 | 44 | 5 | 32.3851 | 1295.4686 | 598.8781 | 67.9 | 45.5629 | 1.7507 | 70.1643 | -1.8511 | 68 | 49 | 6.395 | 99.5 | 5.1892 | 68 | 45.2665 | 37.0294 | 96.726 | 94.594 | 0.16322
600-68-44-6-99,5 | 600 | 68 | 44 | 6 | 32.3851 | 1295.4686 | 598.8399 | 67.9 | 45.6028 | 1.5756 | 63.1507 | -3.0786 | 68 | 49 | 7.674 | 99.5 | 6.2045 | 68 | 45.3007 | 38.4835 | 97.0901 | 95.1347 | 0.19475
600-68-44-7-99,5 | 600 | 68 | 44 | 7 | 32.3851 | 1295.4686 | 598.8037 | 67.9 | 45.635 | 1.4632 | 58.6489 | -3.9351 | 68 | 49 | 8.953 | 99.5 | 7.2193 | 68 | 45.3267 | 39.8749 | 97.3552 | 95.4818 | 0.22638
600-68-44-8-99,5 | 600 | 68 | 44 | 8 | 32.3851 | 1295.4686 | 598.7687 | 67.9 | 45.6693 | 1.3875 | 55.6186 | -4.5467 | 68 | 49 | 10.232 | 99.5 | 8.2339 | 68 | 45.3534 | 41.2296 | 97.5568 | 95.7155 | 0.25808
600-68-44-9-99,5 | 600 | 68 | 44 | 9 | 32.3851 | 1295.4686 | 598.7345 | 67.9 | 45.7022 | 1.3341 | 53.4802 | -4.9972 | 68 | 49 | 11.511 | 99.5 | 9.2483 | 68 | 45.3726 | 42.562 | 97.7151 | 95.8805 | 0.28985
600-68-44-10-99,5 | 600 | 68 | 44 | 10 | 32.3851 | 1295.4686 | 598.7007 | 67.9 | 45.7353 | 1.2953 | 51.9274 | -5.3349 | 68 | 49 | 12.79 | 99.5 | 10.2625 | 68 | 45.3909 | 43.8798 | 97.8426 | 96.0003 | 0.32165
600-68-46-1-99,5 | 600 | 68 | 46 | 1 | 35.7812 | 1431.3327 | 599.1222 | 67.9 | 47.2558 | 8.9017 | 356.6112 | 17.1043 | 68 | 51 | 1.279 | 99.5 | 1.114 | 68 | 46.8105 | 28.1585 | 89.6927 | 75.1218 | 0.037203
600-68-46-2-99,5 | 600 | 68 | 46 | 2 | 35.7812 | 1431.3327 | 598.9555 | 67.9 | 47.4876 | 4.6936 | 188.0841 | 10.1009 | 68 | 51 | 2.558 | 99.5 | 2.1453 | 68 | 47.0864 | 33.6456 | 93.3963 | 86.8824 | 0.064334
600-68-46-3-99,5 | 600 | 68 | 46 | 3 | 35.7812 | 1431.3327 | 598.8742 | 67.9 | 47.5899 | 3.1863 | 127.6983 | 5.3079 | 68 | 51 | 3.837 | 99.5 | 3.1669 | 68 | 47.2289 | 36.4319 | 95.0167 | 91.0951 | 0.092039
600-68-46-4-99,5 | 600 | 68 | 46 | 4 | 35.7812 | 1431.3327 | 598.8184 | 67.9 | 47.6551 | 2.482 | 99.48 | 2.2849 | 68 | 51 | 5.116 | 99.5 | 4.1851 | 68 | 47.3139 | 38.4152 | 95.9207 | 93.0635 | 0.12012
600-68-46-5-99,5 | 600 | 68 | 46 | 5 | 35.7812 | 1431.3327 | 598.7729 | 67.9 | 47.6995 | 2.0983 | 84.1101 | 0.28369 | 68 | 51 | 6.395 | 99.5 | 5.2018 | 68 | 47.3728 | 40.0779 | 96.4951 | 94.1357 | 0.14844
600-68-46-6-99,5 | 600 | 68 | 46 | 6 | 35.7812 | 1431.3327 | 598.7323 | 67.9 | 47.7391 | 1.8677 | 74.8692 | -1.09 | 68 | 51 | 7.674 | 99.5 | 6.2177 | 68 | 47.4147 | 41.5875 | 96.8913 | 94.7803 | 0.17692
600-68-46-7-99,5 | 600 | 68 | 46 | 7 | 35.7812 | 1431.3327 | 598.6944 | 67.9 | 47.7741 | 1.7187 | 68.9 | -2.0636 | 68 | 51 | 8.953 | 99.5 | 7.2331 | 68 | 47.4474 | 43.0155 | 97.1807 | 95.1968 | 0.2055
600-68-46-8-99,5 | 600 | 68 | 46 | 8 | 35.7812 | 1431.3327 | 598.658 | 67.9 | 47.8069 | 1.6172 | 64.836 | -2.7724 | 68 | 51 | 10.232 | 99.5 | 8.2481 | 68 | 47.4743 | 44.396 | 97.4012 | 95.4804 | 0.23416
600-68-46-9-99,5 | 600 | 68 | 46 | 9 | 35.7812 | 1431.3327 | 598.6226 | 67.9 | 47.8408 | 1.5454 | 61.9623 | -3.2989 | 68 | 51 | 11.511 | 99.5 | 9.2628 | 68 | 47.4984 | 45.7468 | 97.5746 | 95.6809 | 0.26288
600-68-46-10-99,5 | 600 | 68 | 46 | 10 | 35.7812 | 1431.3327 | 598.5877 | 67.9 | 47.8709 | 1.4926 | 59.8484 | -3.7009 | 68 | 51 | 12.79 | 99.5 | 10.2774 | 68 | 47.5151 | 47.0786 | 97.7145 | 95.8285 | 0.29164
600-68-48-1-99,5 | 600 | 68 | 48 | 1 | 39.4796 | 1579.2566 | 599.071 | 67.9 | 49.3341 | 10.7619 | 431.1671 | 17.1043 | 68 | 53 | 1.279 | 99.5 | 1.121 | 68 | 48.8431 | 29.9967 | 89.1111 | 72.7407 | 0.034822
600-68-48-2-99,5 | 600 | 68 | 48 | 2 | 39.4796 | 1579.2566 | 598.8791 | 67.9 | 49.6029 | 5.776 | 231.4853 | 13.3276 | 68 | 53 | 2.558 | 99.5 | 2.1553 | 68 | 49.1541 | 36.2616 | 92.9445 | 85.3697 | 0.059341
600-68-48-3-99,5 | 600 | 68 | 48 | 3 | 39.4796 | 1579.2566 | 598.7859 | 67.9 | 49.7209 | 3.9115 | 156.7858 | 7.8335 | 68 | 53 | 3.837 | 99.5 | 3.1785 | 68 | 49.3148 | 39.4051 | 94.6599 | 90.0924 | 0.084345
600-68-48-4-99,5 | 600 | 68 | 48 | 4 | 39.4796 | 1579.2566 | 598.7235 | 67.9 | 49.7969 | 3.0188 | 121.0174 | 4.6528 | 68 | 53 | 5.116 | 99.5 | 4.1978 | 68 | 49.4161 | 41.5767 | 95.6287 | 92.3535 | 0.10971
600-68-48-5-99,5 | 600 | 68 | 48 | 5 | 39.4796 | 1579.2566 | 598.6738 | 67.9 | 49.8448 | 2.5238 | 101.1805 | 2.4885 | 68 | 53 | 6.395 | 99.5 | 5.2153 | 68 | 49.4813 | 43.3508 | 96.2488 | 93.6074 | 0.1353
600-68-48-6-99,5 | 600 | 68 | 48 | 6 | 39.4796 | 1579.2566 | 598.6304 | 67.9 | 49.888 | 2.223 | 89.1302 | 0.97229 | 68 | 53 | 7.674 | 99.5 | 6.2318 | 68 | 49.5306 | 44.9305 | 96.6786 | 94.3691 | 0.16105
600-68-48-7-99,5 | 600 | 68 | 48 | 7 | 39.4796 | 1579.2566 | 598.5903 | 67.9 | 49.9225 | 2.0269 | 81.2706 | -0.12276 | 68 | 53 | 8.953 | 99.5 | 7.2477 | 68 | 49.5712 | 46.4057 | 96.9936 | 94.866 | 0.1869
600-68-48-8-99,5 | 600 | 68 | 48 | 8 | 39.4796 | 1579.2566 | 598.5523 | 67.9 | 49.9569 | 1.8924 | 75.8828 | -0.93173 | 68 | 53 | 10.232 | 99.5 | 8.2632 | 68 | 49.6006 | 47.8191 | 97.2341 | 95.2067 | 0.21284
600-68-48-9-99,5 | 600 | 68 | 48 | 9 | 39.4796 | 1579.2566 | 598.5155 | 67.9 | 49.9882 | 1.7964 | 72.0376 | -1.5424 | 68 | 53 | 11.511 | 99.5 | 9.2784 | 68 | 49.6269 | 49.1941 | 97.4236 | 95.4499 | 0.23883
600-68-48-10-99,5 | 600 | 68 | 48 | 10 | 39.4796 | 1579.2566 | 598.4795 | 67.9 | 50.0187 | 1.7257 | 69.2091 | -2.0112 | 68 | 53 | 12.79 | 99.5 | 10.2934 | 68 | 49.6521 | 50.5438 | 97.5767 | 95.6288 | 0.26487
600-68-50-1-99,5 | 600 | 68 | 50 | 1 | 43.5 | 1740.1022 | 599.005 | 67.9 | 51.4172 | 12.9264 | 517.9472 | 17.1043 | 68 | 55 | 1.279 | 99.5 | 1.1282 | 68 | 50.8748 | 31.8525 | 88.5312 | 70.284 | 0.032708
600-68-50-2-99,5 | 600 | 68 | 50 | 2 | 43.5 | 1740.1022 | 598.7852 | 67.9 | 51.7244 | 7.0766 | 283.6556 | 16.5965 | 68 | 55 | 2.558 | 99.5 | 2.1657 | 68 | 51.2191 | 38.9814 | 92.4795 | 83.7319 | 0.05491
600-68-50-3-99,5 | 600 | 68 | 50 | 3 | 43.5 | 1740.1022 | 598.6782 | 67.9 | 51.8622 | 4.7971 | 192.3197 | 10.4119 | 68 | 55 | 3.837 | 99.5 | 3.1907 | 68 | 51.4021 | 42.5399 | 94.2868 | 88.9721 | 0.077514
600-68-50-4-99,5 | 600 | 68 | 50 | 4 | 43.5 | 1740.1022 | 598.6079 | 67.9 | 51.9421 | 3.6757 | 147.3801 | 7.0682 | 68 | 55 | 5.116 | 99.5 | 4.2112 | 68 | 51.5191 | 44.9402 | 95.3205 | 91.55 | 0.10044
600-68-50-5-99,5 | 600 | 68 | 50 | 5 | 43.5 | 1740.1022 | 598.5533 | 67.9 | 51.999 | 3.0446 | 122.0837 | 4.7597 | 68 | 55 | 6.395 | 99.5 | 5.2296 | 68 | 51.5973 | 46.8504 | 95.9872 | 93.001 | 0.12359
600-68-50-6-99,5 | 600 | 68 | 50 | 6 | 43.5 | 1740.1022 | 598.5064 | 67.9 | 52.0439 | 2.6557 | 106.4992 | 3.105 | 68 | 55 | 7.674 | 99.5 | 6.2468 | 68 | 51.6553 | 48.5183 | 96.4518 | 93.895 | 0.1469
600-68-50-7-99,5 | 600 | 68 | 50 | 7 | 43.5 | 1740.1022 | 598.4639 | 67.9 | 52.0816 | 2.3999 | 96.2462 | 1.8891 | 68 | 55 | 8.953 | 99.5 | 7.2633 | 68 | 51.7003 | 50.0531 | 96.7935 | 94.4831 | 0.17032
600-68-50-8-99,5 | 600 | 68 | 50 | 8 | 43.5 | 1740.1022 | 598.4239 | 67.9 | 52.12 | 2.2236 | 89.184 | 0.97959 | 68 | 55 | 10.232 | 99.5 | 8.2793 | 68 | 51.7398 | 51.5083 | 97.0551 | 94.8882 | 0.19382
600-68-50-9-99,5 | 600 | 68 | 50 | 9 | 43.5 | 1740.1022 | 598.3855 | 67.9 | 52.1506 | 2.0965 | 84.0905 | 0.28114 | 68 | 55 | 11.511 | 99.5 | 9.2949 | 68 | 51.7694 | 52.9145 | 97.2616 | 95.1805 | 0.21737
600-68-50-10-99,5 | 600 | 68 | 50 | 10 | 43.5 | 1740.1022 | 598.3481 | 67.9 | 52.1797 | 2.0023 | 80.3179 | -0.26195 | 68 | 55 | 12.79 | 99.5 | 10.3103 | 68 | 51.7946 | 54.2876 | 97.4287 | 95.397 | 0.24098
600-70-10-1-99,5 | 600 | 70 | 10 | 1 | 4.579 | 183.1691 | 599.8374 | 69.9 | 10.1965 | 0.16138 | 6.4572 | -27.3496 | 70 | 15 | 1.279 | 99.5 | 1.0275 | 70 | 10.1898 | 5.6966 | 97.4924 | 96.4757 | 0.22637
600-70-10-2-99,5 | 600 | 70 | 10 | 2 | 4.579 | 183.1691 | 599.8128 | 69.9 | 10.241 | 0.13615 | 5.4481 | -29.0303 | 70 | 15 | 2.558 | 99.5 | 2.0379 | 70 | 10.1979 | 7.0008 | 98.3133 | 97.0266 | 0.45017
600-70-10-3-99,5 | 600 | 70 | 10 | 3 | 4.579 | 183.1691 | 599.7888 | 69.9 | 10.2817 | 0.1313 | 5.2541 | -29.3866 | 70 | 15 | 3.837 | 99.5 | 3.048 | 70 | 10.2028 | 8.2846 | 98.5926 | 97.1326 | 0.67451
600-70-10-4-99,5 | 600 | 70 | 10 | 4 | 4.579 | 183.1691 | 599.765 | 69.9 | 10.3222 | 0.12977 | 5.193 | -29.5014 | 70 | 15 | 5.116 | 99.5 | 4.058 | 70 | 10.2076 | 9.5652 | 98.7332 | 97.166 | 0.89904
600-70-10-5-99,5 | 600 | 70 | 10 | 5 | 4.579 | 183.1691 | 599.7412 | 69.9 | 10.3607 | 0.12921 | 5.171 | -29.543 | 70 | 15 | 6.395 | 99.5 | 5.0679 | 70 | 10.2121 | 10.8447 | 98.8178 | 97.1782 | 1.1237
600-70-10-6-99,5 | 600 | 70 | 10 | 6 | 4.579 | 183.1691 | 599.7174 | 69.9 | 10.3979 | 0.12905 | 5.1646 | -29.5549 | 70 | 15 | 7.674 | 99.5 | 6.0778 | 70 | 10.2155 | 12.1239 | 98.8743 | 97.1817 | 1.3483
600-70-10-7-99,5 | 600 | 70 | 10 | 7 | 4.579 | 183.1691 | 599.6936 | 69.9 | 10.4354 | 0.12908 | 5.1661 | -29.5549 | 70 | 15 | 8.953 | 99.5 | 7.0878 | 70 | 10.2193 | 13.4029 | 98.9147 | 97.1811 | 1.5731
600-70-10-8-99,5 | 600 | 70 | 10 | 8 | 4.579 | 183.1691 | 599.6698 | 69.9 | 10.4739 | 0.12922 | 5.1721 | -29.5407 | 70 | 15 | 10.232 | 99.5 | 8.0977 | 70 | 10.2231 | 14.6817 | 98.9451 | 97.1779 | 1.7979
600-70-10-9-99,5 | 600 | 70 | 10 | 9 | 4.579 | 183.1691 | 599.646 | 69.9 | 10.5124 | 0.12943 | 5.1805 | -29.5247 | 70 | 15 | 11.511 | 99.5 | 9.1076 | 70 | 10.2281 | 15.9605 | 98.9687 | 97.1734 | 2.0227
600-70-10-10-99,5 | 600 | 70 | 10 | 10 | 4.579 | 183.1691 | 599.6223 | 69.9 | 10.552 | 0.12968 | 5.1908 | -29.5051 | 70 | 15 | 12.79 | 99.5 | 10.1175 | 70 | 10.2336 | 17.2392 | 98.9876 | 97.1679 | 2.2476
600-70-12-1-99,5 | 600 | 70 | 12 | 1 | 5.2047 | 208.1987 | 599.8183 | 69.9 | 12.2209 | 0.19677 | 7.8736 | -25.3686 | 70 | 17 | 1.279 | 99.5 | 1.03 | 70 | 12.2085 | 6.2869 | 97.2656 | 96.2193 | 0.19968
600-70-12-2-99,5 | 600 | 70 | 12 | 2 | 5.2047 | 208.1987 | 599.7928 | 69.9 | 12.2643 | 0.15983 | 6.396 | -27.4488 | 70 | 17 | 2.558 | 99.5 | 2.0408 | 70 | 12.2238 | 7.6028 | 98.1911 | 96.929 | 0.39645
600-70-12-3-99,5 | 600 | 70 | 12 | 3 | 5.2047 | 208.1987 | 599.7683 | 69.9 | 12.3045 | 0.15252 | 6.1036 | -27.9132 | 70 | 17 | 3.837 | 99.5 | 3.0511 | 70 | 12.2298 | 8.8891 | 98.5074 | 97.0695 | 0.59381
600-70-12-4-99,5 | 600 | 70 | 12 | 4 | 5.2047 | 208.1987 | 599.7439 | 69.9 | 12.3432 | 0.1501 | 6.0068 | -28.0716 | 70 | 17 | 5.116 | 99.5 | 4.0614 | 70 | 12.2325 | 10.1705 | 98.6668 | 97.1161 | 0.79136
600-70-12-5-99,5 | 600 | 70 | 12 | 5 | 5.2047 | 208.1987 | 599.7195 | 69.9 | 12.3833 | 0.14917 | 5.9698 | -28.1327 | 70 | 17 | 6.395 | 99.5 | 5.0716 | 70 | 12.2369 | 11.4505 | 98.7628 | 97.134 | 0.98902
600-70-12-6-99,5 | 600 | 70 | 12 | 6 | 5.2047 | 208.1987 | 599.6952 | 69.9 | 12.423 | 0.14883 | 5.9565 | -28.1546 | 70 | 17 | 7.674 | 99.5 | 6.0818 | 70 | 12.2409 | 12.7298 | 98.8269 | 97.1405 | 1.1867
600-70-12-7-99,5 | 600 | 70 | 12 | 7 | 5.2047 | 208.1987 | 599.6709 | 69.9 | 12.4625 | 0.14878 | 5.9547 | -28.1546 | 70 | 17 | 8.953 | 99.5 | 7.0919 | 70 | 12.2455 | 14.0089 | 98.8728 | 97.1415 | 1.3845
600-70-12-8-99,5 | 600 | 70 | 12 | 8 | 5.2047 | 208.1987 | 599.6466 | 69.9 | 12.5019 | 0.14888 | 5.9589 | -28.1577 | 70 | 17 | 10.232 | 99.5 | 8.1021 | 70 | 12.2505 | 15.2878 | 98.9072 | 97.1395 | 1.5823
600-70-12-9-99,5 | 600 | 70 | 12 | 9 | 5.2047 | 208.1987 | 599.6222 | 69.9 | 12.5413 | 0.14907 | 5.9669 | -28.1373 | 70 | 17 | 11.511 | 99.5 | 9.1122 | 70 | 12.2558 | 16.5666 | 98.934 | 97.1359 | 1.7802
600-70-12-10-99,5 | 600 | 70 | 12 | 10 | 5.2047 | 208.1987 | 599.5979 | 69.9 | 12.5806 | 0.14932 | 5.977 | -28.1204 | 70 | 17 | 12.79 | 99.5 | 10.1224 | 70 | 12.2618 | 17.8453 | 98.9555 | 97.1311 | 1.9781
600-70-14-1-99,5 | 600 | 70 | 14 | 1 | 5.9043 | 236.1877 | 599.7972 | 69.9 | 14.2514 | 0.24166 | 9.6703 | -23.2869 | 70 | 19 | 1.279 | 99.5 | 1.0327 | 70 | 14.2333 | 6.9417 | 97.016 | 95.9071 | 0.17659
600-70-14-2-99,5 | 600 | 70 | 14 | 2 | 5.9043 | 236.1877 | 599.7706 | 69.9 | 14.2953 | 0.18817 | 7.53 | -25.8213 | 70 | 19 | 2.558 | 99.5 | 2.0439 | 70 | 14.2515 | 8.2742 | 98.0562 | 96.8131 | 0.34988
600-70-14-3-99,5 | 600 | 70 | 14 | 3 | 5.9043 | 236.1877 | 599.7454 | 69.9 | 14.3359 | 0.17731 | 7.0957 | -26.417 | 70 | 19 | 3.837 | 99.5 | 3.0545 | 70 | 14.2589 | 9.564 | 98.4134 | 96.997 | 0.52383
600-70-14-4-99,5 | 600 | 70 | 14 | 4 | 5.9043 | 236.1877 | 599.7205 | 69.9 | 14.3754 | 0.1736 | 6.9478 | -26.6278 | 70 | 19 | 5.116 | 99.5 | 4.0651 | 70 | 14.2625 | 10.8467 | 98.5937 | 97.0597 | 0.69799
600-70-14-5-99,5 | 600 | 70 | 14 | 5 | 5.9043 | 236.1877 | 599.6956 | 69.9 | 14.415 | 0.17208 | 6.8871 | -26.7154 | 70 | 19 | 6.395 | 99.5 | 5.0755 | 70 | 14.2668 | 12.1272 | 98.7023 | 97.0855 | 0.87226
600-70-14-6-99,5 | 600 | 70 | 14 | 6 | 5.9043 | 236.1877 | 599.6707 | 69.9 | 14.4544 | 0.17144 | 6.8617 | -26.7523 | 70 | 19 | 7.674 | 99.5 | 6.086 | 70 | 14.2714 | 13.4069 | 98.7749 | 97.0964 | 1.0466
600-70-14-7-99,5 | 600 | 70 | 14 | 7 | 5.9043 | 236.1877 | 599.6458 | 69.9 | 14.4938 | 0.17122 | 6.8532 | -26.7647 | 70 | 19 | 8.953 | 99.5 | 7.0964 | 70 | 14.276 | 14.6861 | 98.8269 | 97.1001 | 1.221
600-70-14-8-99,5 | 600 | 70 | 14 | 8 | 5.9043 | 236.1877 | 599.621 | 69.9 | 14.5331 | 0.17123 | 6.8538 | -26.7647 | 70 | 19 | 10.232 | 99.5 | 8.1068 | 70 | 14.281 | 15.9651 | 98.8659 | 97.1 | 1.3954
600-70-14-9-99,5 | 600 | 70 | 14 | 9 | 5.9043 | 236.1877 | 599.5962 | 69.9 | 14.5725 | 0.17137 | 6.8598 | -26.7637 | 70 | 19 | 11.511 | 99.5 | 9.1172 | 70 | 14.2865 | 17.2439 | 98.8963 | 97.0976 | 1.5699
600-70-14-10-99,5 | 600 | 70 | 14 | 10 | 5.9043 | 236.1877 | 599.5713 | 69.9 | 14.6117 | 0.1716 | 6.8692 | -26.7411 | 70 | 19 | 12.79 | 99.5 | 10.1276 | 70 | 14.2926 | 18.5227 | 98.9206 | 97.0937 | 1.7444
600-70-16-1-99,5 | 600 | 70 | 16 | 1 | 6.6853 | 267.4282 | 599.7739 | 69.9 | 16.286 | 0.2989 | 11.9611 | -21.1024 | 70 | 21 | 1.279 | 99.5 | 1.0357 | 70 | 16.2604 | 7.6654 | 96.7425 | 95.529 | 0.15658
600-70-16-2-99,5 | 600 | 70 | 16 | 2 | 6.6853 | 267.4282 | 599.7461 | 69.9 | 16.333 | 0.2223 | 8.8964 | -24.1394 | 70 | 21 | 2.558 | 99.5 | 2.0473 | 70 | 16.2836 | 9.021 | 97.9074 | 96.6748 | 0.30945
600-70-16-3-99,5 | 600 | 70 | 16 | 3 | 6.6853 | 267.4282 | 599.7202 | 69.9 | 16.3699 | 0.2063 | 8.2562 | -24.8964 | 70 | 21 | 3.837 | 99.5 | 3.0583 | 70 | 16.29 | 10.316 | 98.3097 | 96.9142 | 0.46303
600-70-16-4-99,5 | 600 | 70 | 16 | 4 | 6.6853 | 267.4282 | 599.6946 | 69.9 | 16.4102 | 0.20073 | 8.0339 | -25.1721 | 70 | 21 | 5.116 | 99.5 | 4.0691 | 70 | 16.2951 | 11.6006 | 98.5132 | 96.9974 | 0.61685
600-70-16-5-99,5 | 600 | 70 | 16 | 5 | 6.6853 | 267.4282 | 599.6691 | 69.9 | 16.4497 | 0.19834 | 7.9386 | -25.2925 | 70 | 21 | 6.395 | 99.5 | 5.0798 | 70 | 16.3002 | 12.8819 | 98.6359 | 97.0332 | 0.77078
600-70-16-6-99,5 | 600 | 70 | 16 | 6 | 6.6853 | 267.4282 | 599.6437 | 69.9 | 16.4888 | 0.19724 | 7.8947 | -25.3483 | 70 | 21 | 7.674 | 99.5 | 6.0905 | 70 | 16.3042 | 14.162 | 98.7179 | 97.0497 | 0.92477
600-70-16-7-99,5 | 600 | 70 | 16 | 7 | 6.6853 | 267.4282 | 599.6183 | 69.9 | 16.5279 | 0.19676 | 7.8758 | -25.3725 | 70 | 21 | 8.953 | 99.5 | 7.1012 | 70 | 16.3091 | 15.4415 | 98.7767 | 97.0569 | 1.0788
600-70-16-8-99,5 | 600 | 70 | 16 | 8 | 6.6853 | 267.4282 | 599.5929 | 69.9 | 16.5672 | 0.19661 | 7.8704 | -25.3725 | 70 | 21 | 10.232 | 99.5 | 8.1119 | 70 | 16.3145 | 16.7207 | 98.8208 | 97.059 | 1.2329
600-70-16-9-99,5 | 600 | 70 | 16 | 9 | 6.6853 | 267.4282 | 599.5676 | 69.9 | 16.6063 | 0.19667 | 7.8729 | -25.3793 | 70 | 21 | 11.511 | 99.5 | 9.1225 | 70 | 16.3203 | 17.9996 | 98.8551 | 97.0582 | 1.387
600-70-16-10-99,5 | 600 | 70 | 16 | 10 | 6.6853 | 267.4282 | 599.5422 | 69.9 | 16.6454 | 0.19685 | 7.8804 | -25.376 | 70 | 21 | 12.79 | 99.5 | 10.1332 | 70 | 16.3266 | 19.2784 | 98.8826 | 97.0555 | 1.5412
600-70-18-1-99,5 | 600 | 70 | 18 | 1 | 7.5554 | 302.2347 | 599.7484 | 69.9 | 18.3236 | 0.37216 | 14.8935 | -18.8153 | 70 | 23 | 1.279 | 99.5 | 1.0389 | 70 | 18.2897 | 8.4623 | 96.4438 | 95.0743 | 0.13921
600-70-18-2-99,5 | 600 | 70 | 18 | 2 | 7.5554 | 302.2347 | 599.7189 | 69.9 | 18.3715 | 0.26364 | 10.5513 | -22.3983 | 70 | 23 | 2.558 | 99.5 | 2.051 | 70 | 18.3167 | 9.8498 | 97.7436 | 96.5106 | 0.27428
600-70-18-3-99,5 | 600 | 70 | 18 | 3 | 7.5554 | 302.2347 | 599.6922 | 69.9 | 18.4091 | 0.24041 | 9.6219 | -23.3431 | 70 | 23 | 3.837 | 99.5 | 3.0623 | 70 | 18.3241 | 11.152 | 98.1956 | 96.818 | 0.41012
600-70-18-4-99,5 | 600 | 70 | 18 | 4 | 7.5554 | 302.2347 | 599.666 | 69.9 | 18.4487 | 0.23215 | 9.2919 | -23.6992 | 70 | 23 | 5.116 | 99.5 | 4.0734 | 70 | 18.3316 | 12.4393 | 98.4246 | 96.9273 | 0.5462
600-70-18-5-99,5 | 600 | 70 | 18 | 5 | 7.5554 | 302.2347 | 599.64 | 69.9 | 18.4879 | 0.2285 | 9.1459 | -23.8606 | 70 | 23 | 6.395 | 99.5 | 5.0844 | 70 | 18.3366 | 13.7219 | 98.5629 | 96.9757 | 0.68241
600-70-18-6-99,5 | 600 | 70 | 18 | 6 | 7.5554 | 302.2347 | 599.614 | 69.9 | 18.5264 | 0.22671 | 9.0746 | -23.9401 | 70 | 23 | 7.674 | 99.5 | 6.0954 | 70 | 18.3409 | 15.0027 | 98.6554 | 96.9994 | 0.8187
600-70-18-7-99,5 | 600 | 70 | 18 | 7 | 7.5554 | 302.2347 | 599.5881 | 69.9 | 18.5656 | 0.22584 | 9.0402 | -23.9788 | 70 | 23 | 8.953 | 99.5 | 7.1064 | 70 | 18.3461 | 16.2826 | 98.7217 | 97.0109 | 0.95503
600-70-18-8-99,5 | 600 | 70 | 18 | 8 | 7.5554 | 302.2347 | 599.5621 | 69.9 | 18.6048 | 0.22546 | 9.0254 | -23.9954 | 70 | 23 | 10.232 | 99.5 | 8.1173 | 70 | 18.3517 | 17.5619 | 98.7714 | 97.016 | 1.0914
600-70-18-9-99,5 | 600 | 70 | 18 | 9 | 7.5554 | 302.2347 | 599.5362 | 69.9 | 18.643 | 0.22535 | 9.0216 | -23.9954 | 70 | 23 | 11.511 | 99.5 | 9.1282 | 70 | 18.3579 | 18.841 | 98.8102 | 97.0173 | 1.2278
600-70-18-10-99,5 | 600 | 70 | 18 | 10 | 7.5554 | 302.2347 | 599.5103 | 69.9 | 18.6816 | 0.22544 | 9.0254 | -23.9996 | 70 | 23 | 12.79 | 99.5 | 10.1391 | 70 | 18.3643 | 20.1199 | 98.8412 | 97.0162 | 1.3643
600-70-20-1-99,5 | 600 | 70 | 20 | 1 | 8.5231 | 340.9454 | 599.7204 | 69.9 | 20.3624 | 0.46601 | 18.6503 | -16.4324 | 70 | 25 | 1.279 | 99.5 | 1.0424 | 70 | 20.3157 | 9.3361 | 96.1192 | 94.5324 | 0.12411
600-70-20-2-99,5 | 600 | 70 | 20 | 2 | 8.5231 | 340.9454 | 599.689 | 69.9 | 20.4108 | 0.31408 | 12.5703 | -20.5896 | 70 | 25 | 2.558 | 99.5 | 2.055 | 70 | 20.3493 | 10.767 | 97.5639 | 96.315 | 0.24363
600-70-20-3-99,5 | 600 | 70 | 20 | 3 | 8.5231 | 340.9454 | 599.6614 | 69.9 | 20.4515 | 0.28077 | 11.2378 | -21.7508 | 70 | 25 | 3.837 | 99.5 | 3.0667 | 70 | 20.3638 | 12.0794 | 98.0702 | 96.7058 | 0.36397
600-70-20-4-99,5 | 600 | 70 | 20 | 4 | 8.5231 | 340.9454 | 599.6345 | 69.9 | 20.4908 | 0.26868 | 10.7542 | -22.2041 | 70 | 25 | 5.116 | 99.5 | 4.0782 | 70 | 20.3707 | 13.3704 | 98.3274 | 96.8477 | 0.48459
600-70-20-5-99,5 | 600 | 70 | 20 | 5 | 8.5231 | 340.9454 | 599.6079 | 69.9 | 20.529 | 0.26318 | 10.5348 | -22.4162 | 70 | 25 | 6.395 | 99.5 | 5.0895 | 70 | 20.3755 | 14.6549 | 98.4829 | 96.9121 | 0.60533
600-70-20-6-99,5 | 600 | 70 | 20 | 6 | 8.5231 | 340.9454 | 599.5813 | 69.9 | 20.5682 | 0.26042 | 10.4245 | -22.5242 | 70 | 25 | 7.674 | 99.5 | 6.1007 | 70 | 20.3812 | 15.9367 | 98.587 | 96.9446 | 0.72615
600-70-20-7-99,5 | 600 | 70 | 20 | 7 | 8.5231 | 340.9454 | 599.5548 | 69.9 | 20.6065 | 0.25895 | 10.3663 | -22.5817 | 70 | 25 | 8.953 | 99.5 | 7.1119 | 70 | 20.3869 | 17.2172 | 98.6616 | 96.9618 | 0.84703
600-70-20-8-99,5 | 600 | 70 | 20 | 8 | 8.5231 | 340.9454 | 599.5283 | 69.9 | 20.6454 | 0.25821 | 10.337 | -22.6107 | 70 | 25 | 10.232 | 99.5 | 8.1231 | 70 | 20.3929 | 18.4969 | 98.7176 | 96.9705 | 0.96795
600-70-20-9-99,5 | 600 | 70 | 20 | 9 | 8.5231 | 340.9454 | 599.5019 | 69.9 | 20.684 | 0.25788 | 10.3243 | -22.6232 | 70 | 25 | 11.511 | 99.5 | 9.1343 | 70 | 20.3993 | 19.7762 | 98.7612 | 96.9744 | 1.0889
600-70-20-10-99,5 | 600 | 70 | 20 | 10 | 8.5231 | 340.9454 | 599.4754 | 69.9 | 20.7225 | 0.25781 | 10.3222 | -22.6232 | 70 | 25 | 12.79 | 99.5 | 10.1454 | 70 | 20.4058 | 21.0553 | 98.7962 | 96.9751 | 1.2099
600-70-22-1-99,5 | 600 | 70 | 22 | 1 | 9.595 | 383.8244 | 599.6899 | 69.9 | 22.4098 | 0.58644 | 23.471 | -13.9586 | 70 | 27 | 1.279 | 99.5 | 1.0461 | 70 | 22.3518 | 10.2876 | 95.77 | 93.8881 | 0.111
600-70-22-2-99,5 | 600 | 70 | 22 | 2 | 9.595 | 383.8244 | 599.6561 | 69.9 | 22.4626 | 0.37621 | 15.058 | -18.7004 | 70 | 27 | 2.558 | 99.5 | 2.0594 | 70 | 22.3926 | 11.7768 | 97.3689 | 96.0791 | 0.21695
600-70-22-3-99,5 | 600 | 70 | 22 | 3 | 9.595 | 383.8244 | 599.6276 | 69.9 | 22.5002 | 0.32875 | 13.159 | -20.1129 | 70 | 27 | 3.837 | 99.5 | 3.0714 | 70 | 22.4066 | 13.1033 | 97.9344 | 96.5737 | 0.32375
600-70-22-4-99,5 | 600 | 70 | 22 | 4 | 9.595 | 383.8244 | 599.6 | 69.9 | 22.5398 | 0.31127 | 12.46 | -20.6812 | 70 | 27 | 5.116 | 99.5 | 4.0831 | 70 | 22.4138 | 14.3998 | 98.2225 | 96.7559 | 0.43086
600-70-22-5-99,5 | 600 | 70 | 22 | 5 | 9.595 | 383.8244 | 599.5727 | 69.9 | 22.5779 | 0.30319 | 12.137 | -20.9539 | 70 | 27 | 6.395 | 99.5 | 5.0947 | 70 | 22.4208 | 15.6868 | 98.3969 | 96.8401 | 0.53811
600-70-22-6-99,5 | 600 | 70 | 22 | 6 | 9.595 | 383.8244 | 599.5456 | 69.9 | 22.6166 | 0.299 | 11.9697 | -21.0978 | 70 | 27 | 7.674 | 99.5 | 6.1062 | 70 | 22.4274 | 16.97 | 98.5138 | 96.8838 | 0.64544
600-70-22-7-99,5 | 600 | 70 | 22 | 7 | 9.595 | 383.8244 | 599.5185 | 69.9 | 22.6553 | 0.29669 | 11.8779 | -21.1776 | 70 | 27 | 8.953 | 99.5 | 7.1177 | 70 | 22.434 | 18.2513 | 98.5976 | 96.9079 | 0.75282
600-70-22-8-99,5 | 600 | 70 | 22 | 8 | 9.595 | 383.8244 | 599.4915 | 69.9 | 22.6939 | 0.29541 | 11.827 | -21.2219 | 70 | 27 | 10.232 | 99.5 | 8.1291 | 70 | 22.4397 | 19.5316 | 98.6605 | 96.9212 | 0.86025
600-70-22-9-99,5 | 600 | 70 | 22 | 9 | 9.595 | 383.8244 | 599.4645 | 69.9 | 22.7324 | 0.29473 | 11.8005 | -21.2452 | 70 | 27 | 11.511 | 99.5 | 9.1405 | 70 | 22.4465 | 20.8113 | 98.7096 | 96.9283 | 0.96771
600-70-22-10-99,5 | 600 | 70 | 22 | 10 | 9.595 | 383.8244 | 599.4375 | 69.9 | 22.7705 | 0.29443 | 11.7889 | -21.2553 | 70 | 27 | 12.79 | 99.5 | 10.1519 | 70 | 22.453 | 22.0906 | 98.7489 | 96.9314 | 1.0752
600-70-24-1-99,5 | 600 | 70 | 24 | 1 | 10.783 | 431.3424 | 599.6605 | 69.9 | 24.457 | 0.74039 | 29.6341 | -11.4093 | 70 | 29 | 1.279 | 99.5 | 1.0501 | 70 | 24.3835 | 11.3216 | 95.3939 | 93.1337 | 0.099576
600-70-24-2-99,5 | 600 | 70 | 24 | 2 | 10.783 | 431.3424 | 599.6237 | 69.9 | 24.516 | 0.45309 | 18.136 | -16.7306 | 70 | 29 | 2.558 | 99.5 | 2.064 | 70 | 24.4358 | 12.8879 | 97.156 | 95.7981 | 0.19361
600-70-24-3-99,5 | 600 | 70 | 24 | 3 | 10.783 | 431.3424 | 599.594 | 69.9 | 24.5535 | 0.38627 | 15.462 | -18.4214 | 70 | 29 | 3.837 | 99.5 | 3.0765 | 70 | 24.4514 | 14.2337 | 97.7857 | 96.4178 | 0.28855
600-70-24-4-99,5 | 600 | 70 | 24 | 4 | 10.783 | 431.3424 | 599.5657 | 69.9 | 24.5928 | 0.36127 | 14.4621 | -19.1247 | 70 | 29 | 5.116 | 99.5 | 4.0885 | 70 | 24.4611 | 15.5377 | 98.1076 | 96.6496 | 0.38381
600-70-24-5-99,5 | 600 | 70 | 24 | 5 | 10.783 | 431.3424 | 599.5377 | 69.9 | 24.6316 | 0.34956 | 13.9938 | -19.4698 | 70 | 29 | 6.395 | 99.5 | 5.1004 | 70 | 24.4703 | 16.8284 | 98.3028 | 96.7583 | 0.47923
600-70-24-6-99,5 | 600 | 70 | 24 | 6 | 10.783 | 431.3424 | 599.51 | 69.9 | 24.6698 | 0.34333 | 13.7452 | -19.6574 | 70 | 29 | 7.674 | 99.5 | 6.1121 | 70 | 24.4772 | 18.1136 | 98.4337 | 96.816 | 0.57473
600-70-24-7-99,5 | 600 | 70 | 24 | 7 | 10.783 | 431.3424 | 599.4824 | 69.9 | 24.7084 | 0.3398 | 13.6047 | -19.7648 | 70 | 29 | 8.953 | 99.5 | 7.1239 | 70 | 24.4847 | 19.3962 | 98.5276 | 96.8487 | 0.67029
600-70-24-8-99,5 | 600 | 70 | 24 | 8 | 10.783 | 431.3424 | 599.4548 | 69.9 | 24.7471 | 0.33774 | 13.5229 | -19.8278 | 70 | 29 | 10.232 | 99.5 | 8.1355 | 70 | 24.491 | 20.6772 | 98.5982 | 96.8678 | 0.7659
600-70-24-9-99,5 | 600 | 70 | 24 | 9 | 10.783 | 431.3424 | 599.4272 | 69.9 | 24.7854 | 0.33655 | 13.4755 | -19.8644 | 70 | 29 | 11.511 | 99.5 | 9.1472 | 70 | 24.4979 | 21.9574 | 98.6532 | 96.8789 | 0.86154
600-70-24-10-99,5 | 600 | 70 | 24 | 10 | 10.783 | 431.3424 | 599.3997 | 69.9 | 24.8235 | 0.33589 | 13.4499 | -19.8843 | 70 | 29 | 12.79 | 99.5 | 10.1588 | 70 | 24.5053 | 23.2371 | 98.6973 | 96.885 | 0.9572
600-70-26-1-99,5 | 600 | 70 | 26 | 1 | 12.0972 | 483.9142 | 599.6257 | 69.9 | 26.5103 | 0.93703 | 37.5067 | -8.7927 | 70 | 31 | 1.279 | 99.5 | 1.0544 | 70 | 26.4186 | 12.4392 | 94.9912 | 92.2542 | 0.089604
600-70-26-2-99,5 | 600 | 70 | 26 | 2 | 12.0972 | 483.9142 | 599.5851 | 69.9 | 26.5683 | 0.54858 | 21.9595 | -14.6788 | 70 | 31 | 2.558 | 99.5 | 2.0691 | 70 | 26.4756 | 14.1066 | 96.9242 | 95.4653 | 0.17318
600-70-26-3-99,5 | 600 | 70 | 26 | 3 | 12.0972 | 483.9142 | 599.554 | 69.9 | 26.6142 | 0.45578 | 18.2459 | -16.6662 | 70 | 31 | 3.837 | 99.5 | 3.082 | 70 | 26.5037 | 15.4784 | 97.6231 | 96.2323 | 0.2577
600-70-26-4-99,5 | 600 | 70 | 26 | 4 | 12.0972 | 483.9142 | 599.5248 | 69.9 | 26.6526 | 0.42037 | 16.8291 | -17.5256 | 70 | 31 | 5.116 | 99.5 | 4.0944 | 70 | 26.5163 | 16.7928 | 97.9819 | 96.5251 | 0.34256
600-70-26-5-99,5 | 600 | 70 | 26 | 5 | 12.0972 | 483.9142 | 599.4962 | 69.9 | 26.6903 | 0.40352 | 16.1553 | -17.9582 | 70 | 31 | 6.395 | 99.5 | 5.1065 | 70 | 26.5243 | 18.0887 | 98.1998 | 96.6644 | 0.42758
600-70-26-6-99,5 | 600 | 70 | 26 | 6 | 12.0972 | 483.9142 | 599.4678 | 69.9 | 26.7289 | 0.39446 | 15.7933 | -18.1976 | 70 | 31 | 7.674 | 99.5 | 6.1186 | 70 | 26.5335 | 19.3768 | 98.3462 | 96.7393 | 0.5127
600-70-26-7-99,5 | 600 | 70 | 26 | 7 | 12.0972 | 483.9142 | 599.4396 | 69.9 | 26.7667 | 0.38918 | 15.5826 | -18.3393 | 70 | 31 | 8.953 | 99.5 | 7.1305 | 70 | 26.5403 | 20.661 | 98.4512 | 96.7829 | 0.59788
600-70-26-8-99,5 | 600 | 70 | 26 | 8 | 12.0972 | 483.9142 | 599.4114 | 69.9 | 26.805 | 0.38599 | 15.4556 | -18.4255 | 70 | 31 | 10.232 | 99.5 | 8.1424 | 70 | 26.5469 | 21.9432 | 98.5302 | 96.8093 | 0.6831
600-70-26-9-99,5 | 600 | 70 | 26 | 9 | 12.0972 | 483.9142 | 599.3833 | 69.9 | 26.8433 | 0.38404 | 15.3782 | -18.4784 | 70 | 31 | 11.511 | 99.5 | 9.1543 | 70 | 26.555 | 23.2242 | 98.5918 | 96.8254 | 0.76836
600-70-26-10-99,5 | 600 | 70 | 26 | 10 | 12.0972 | 483.9142 | 599.3552 | 69.9 | 26.8811 | 0.38285 | 15.3315 | -18.5104 | 70 | 31 | 12.79 | 99.5 | 10.1662 | 70 | 26.5619 | 24.5043 | 98.6412 | 96.8352 | 0.85365
600-70-28-1-99,5 | 600 | 70 | 28 | 1 | 13.5488 | 541.9831 | 599.5829 | 69.9 | 28.5722 | 1.1872 | 47.5227 | -6.12 | 70 | 33 | 1.279 | 99.5 | 1.0591 | 70 | 28.4573 | 13.6406 | 94.5625 | 91.2378 | 0.080896
600-70-28-2-99,5 | 600 | 70 | 28 | 2 | 13.5488 | 541.9831 | 599.5376 | 69.9 | 28.637 | 0.66846 | 26.7608 | -12.5297 | 70 | 33 | 2.558 | 99.5 | 2.0746 | 70 | 28.5263 | 15.4383 | 96.6727 | 95.0662 | 0.15528
600-70-28-3-99,5 | 600 | 70 | 28 | 3 | 13.5488 | 541.9831 | 599.5048 | 69.9 | 28.6762 | 0.54011 | 21.6235 | -14.8451 | 70 | 33 | 3.837 | 99.5 | 3.088 | 70 | 28.5553 | 16.8457 | 97.4458 | 96.0136 | 0.23062
600-70-28-4-99,5 | 600 | 70 | 28 | 4 | 13.5488 | 541.9831 | 599.4746 | 69.9 | 28.716 | 0.49053 | 19.6396 | -15.8794 | 70 | 33 | 5.116 | 99.5 | 4.1007 | 70 | 28.572 | 18.1742 | 97.8446 | 96.3795 | 0.30632
600-70-28-5-99,5 | 600 | 70 | 28 | 5 | 13.5488 | 541.9831 | 599.4452 | 69.9 | 28.7548 | 0.46666 | 18.6848 | -16.4125 | 70 | 33 | 6.395 | 99.5 | 5.1132 | 70 | 28.583 | 19.4771 | 98.0874 | 96.5557 | 0.3822
600-70-28-6-99,5 | 600 | 70 | 28 | 6 | 13.5488 | 541.9831 | 599.4162 | 69.9 | 28.7934 | 0.45362 | 18.1637 | -16.7141 | 70 | 33 | 7.674 | 99.5 | 6.1255 | 70 | 28.5936 | 20.7691 | 98.2506 | 96.6519 | 0.45818
600-70-28-7-99,5 | 600 | 70 | 28 | 7 | 13.5488 | 541.9831 | 599.3873 | 69.9 | 28.8308 | 0.44589 | 17.855 | -16.8967 | 70 | 33 | 8.953 | 99.5 | 7.1377 | 70 | 28.6011 | 22.0559 | 98.3678 | 96.709 | 0.53423
600-70-28-8-99,5 | 600 | 70 | 28 | 8 | 13.5488 | 541.9831 | 599.3585 | 69.9 | 28.869 | 0.44112 | 17.6646 | -17.0107 | 70 | 33 | 10.232 | 99.5 | 8.1499 | 70 | 28.6094 | 23.3396 | 98.4561 | 96.7442 | 0.61033
600-70-28-9-99,5 | 600 | 70 | 28 | 9 | 13.5488 | 541.9831 | 599.3298 | 69.9 | 28.9063 | 0.43806 | 17.543 | -17.0841 | 70 | 33 | 11.511 | 99.5 | 9.162 | 70 | 28.6167 | 24.6217 | 98.5249 | 96.7668 | 0.68646
600-70-28-10-99,5 | 600 | 70 | 28 | 10 | 13.5488 | 541.9831 | 599.3011 | 69.9 | 28.9441 | 0.43611 | 17.4659 | -17.1309 | 70 | 33 | 12.79 | 99.5 | 10.1742 | 70 | 28.6248 | 25.9026 | 98.5801 | 96.7812 | 0.76262
600-70-30-1-99,5 | 600 | 70 | 30 | 1 | 15.1497 | 606.0219 | 599.5453 | 69.9 | 30.6348 | 1.5029 | 60.1657 | -3.4116 | 70 | 35 | 1.279 | 99.5 | 1.064 | 70 | 30.4972 | 14.9258 | 94.1086 | 90.0796 | 0.073277
600-70-30-2-99,5 | 600 | 70 | 30 | 2 | 15.1497 | 606.0219 | 599.4942 | 69.9 | 30.7033 | 0.81853 | 32.7708 | -10.2974 | 70 | 35 | 2.558 | 99.5 | 2.0805 | 70 | 30.5786 | 16.8892 | 96.4008 | 94.5971 | 0.13956
600-70-30-3-99,5 | 600 | 70 | 30 | 3 | 15.1497 | 606.0219 | 599.4593 | 69.9 | 30.75 | 0.64345 | 25.7626 | -12.9451 | 70 | 35 | 3.837 | 99.5 | 3.0944 | 70 | 30.6122 | 18.3433 | 97.2531 | 95.7528 | 0.20681
600-70-30-4-99,5 | 600 | 70 | 30 | 4 | 15.1497 | 606.0219 | 599.4279 | 69.9 | 30.7884 | 0.57455 | 23.0053 | -14.1756 | 70 | 35 | 5.116 | 99.5 | 4.1075 | 70 | 30.6321 | 19.6912 | 97.6949 | 96.2075 | 0.27444
600-70-30-5-99,5 | 600 | 70 | 30 | 5 | 15.1497 | 606.0219 | 599.3977 | 69.9 | 30.8259 | 0.54099 | 21.6627 | -14.8254 | 70 | 35 | 6.395 | 99.5 | 5.1203 | 70 | 30.6483 | 21.0037 | 97.9647 | 96.429 | 0.34226
600-70-30-6-99,5 | 600 | 70 | 30 | 6 | 15.1497 | 606.0219 | 599.3679 | 69.9 | 30.8637 | 0.52243 | 20.9205 | -15.201 | 70 | 35 | 7.674 | 99.5 | 6.133 | 70 | 30.6587 | 22.3013 | 98.1463 | 96.5516 | 0.41019
600-70-30-7-99,5 | 600 | 70 | 30 | 7 | 15.1497 | 606.0219 | 599.3384 | 69.9 | 30.9014 | 0.5113 | 20.476 | -15.4318 | 70 | 35 | 8.953 | 99.5 | 7.1455 | 70 | 30.6679 | 23.5914 | 98.2769 | 96.625 | 0.47819
600-70-30-8-99,5 | 600 | 70 | 30 | 8 | 15.1497 | 606.0219 | 599.309 | 69.9 | 30.9388 | 0.50427 | 20.1953 | -15.58 | 70 | 35 | 10.232 | 99.5 | 8.1579 | 70 | 30.6756 | 24.8774 | 98.3753 | 96.6714 | 0.54624
600-70-30-9-99,5 | 600 | 70 | 30 | 9 | 15.1497 | 606.0219 | 599.2797 | 69.9 | 30.976 | 0.49968 | 20.0125 | -15.6775 | 70 | 35 | 11.511 | 99.5 | 9.1703 | 70 | 30.6847 | 26.161 | 98.452 | 96.7017 | 0.61433
600-70-30-10-99,5 | 600 | 70 | 30 | 10 | 15.1497 | 606.0219 | 599.2504 | 69.9 | 31.0129 | 0.49663 | 19.8911 | -15.7427 | 70 | 35 | 12.79 | 99.5 | 10.1827 | 70 | 30.6924 | 27.4431 | 98.5135 | 96.7219 | 0.68245
600-70-32-1-99,5 | 600 | 70 | 32 | 1 | 16.9124 | 676.5346 | 599.4984 | 69.9 | 32.6979 | 1.8982 | 75.9979 | -0.68493 | 70 | 37 | 1.279 | 99.5 | 1.0692 | 70 | 32.5333 | 16.2931 | 93.6308 | 88.776 | 0.066604
600-70-32-2-99,5 | 600 | 70 | 32 | 2 | 16.9124 | 676.5346 | 599.4402 | 69.9 | 32.7781 | 1.007 | 40.3211 | -7.9804 | 70 | 37 | 2.558 | 99.5 | 2.0868 | 70 | 32.6331 | 18.4633 | 96.1081 | 94.0456 | 0.12574
600-70-32-3-99,5 | 600 | 70 | 32 | 3 | 16.9124 | 676.5346 | 599.4028 | 69.9 | 32.8255 | 0.77031 | 30.8449 | -10.968 | 70 | 37 | 3.837 | 99.5 | 3.1013 | 70 | 32.6731 | 19.979 | 97.044 | 95.4453 | 0.18585
600-70-32-4-99,5 | 600 | 70 | 32 | 4 | 16.9124 | 676.5346 | 599.37 | 69.9 | 32.8633 | 0.67558 | 27.053 | -12.4107 | 70 | 37 | 5.116 | 99.5 | 4.1149 | 70 | 32.6991 | 21.3528 | 97.5322 | 96.0054 | 0.24635
600-70-32-5-99,5 | 600 | 70 | 32 | 5 | 16.9124 | 676.5346 | 599.3387 | 69.9 | 32.9014 | 0.62887 | 25.184 | -13.1926 | 70 | 37 | 6.395 | 99.5 | 5.1281 | 70 | 32.7132 | 22.6785 | 97.8312 | 96.2816 | 0.30706
600-70-32-6-99,5 | 600 | 70 | 32 | 6 | 16.9124 | 676.5346 | 599.3082 | 69.9 | 32.9408 | 0.60286 | 24.1436 | -13.6517 | 70 | 37 | 7.674 | 99.5 | 6.141 | 70 | 32.7293 | 23.9835 | 98.0328 | 96.4354 | 0.36788
600-70-32-7-99,5 | 600 | 70 | 32 | 7 | 16.9124 | 676.5346 | 599.2779 | 69.9 | 32.9779 | 0.58702 | 23.5105 | -13.94 | 70 | 37 | 8.953 | 99.5 | 7.1538 | 70 | 32.7396 | 25.2783 | 98.1779 | 96.529 | 0.42878
600-70-32-8-99,5 | 600 | 70 | 32 | 8 | 16.9124 | 676.5346 | 599.2479 | 69.9 | 33.0148 | 0.57687 | 23.1052 | -14.1285 | 70 | 37 | 10.232 | 99.5 | 8.1665 | 70 | 32.7491 | 26.5675 | 98.2873 | 96.5891 | 0.48973
600-70-32-9-99,5 | 600 | 70 | 32 | 9 | 16.9124 | 676.5346 | 599.218 | 69.9 | 33.0514 | 0.57012 | 22.8359 | -14.2554 | 70 | 37 | 11.511 | 99.5 | 9.1792 | 70 | 32.7582 | 27.8532 | 98.3727 | 96.629 | 0.55072
600-70-32-10-99,5 | 600 | 70 | 32 | 10 | 16.9124 | 676.5346 | 599.1881 | 69.9 | 33.0875 | 0.56551 | 22.6523 | -14.3427 | 70 | 37 | 12.79 | 99.5 | 10.1918 | 70 | 32.7667 | 29.1368 | 98.4412 | 96.6562 | 0.61174
600-70-34-1-99,5 | 600 | 70 | 34 | 1 | 18.8504 | 754.0575 | 599.4564 | 69.9 | 34.7657 | 2.3903 | 95.7063 | 2.0516 | 70 | 39 | 1.279 | 99.5 | 1.0747 | 70 | 34.5717 | 17.7391 | 93.1311 | 87.3194 | 0.060753
600-70-34-2-99,5 | 600 | 70 | 34 | 2 | 18.8504 | 754.0575 | 599.3894 | 69.9 | 34.8587 | 1.2436 | 49.7985 | -5.5865 | 70 | 39 | 2.558 | 99.5 | 2.0936 | 70 | 34.6901 | 20.1648 | 95.7942 | 93.4027 | 0.11359
600-70-34-3-99,5 | 600 | 70 | 34 | 3 | 18.8504 | 754.0575 | 599.3489 | 69.9 | 34.9054 | 0.92688 | 37.1178 | -8.9094 | 70 | 39 | 3.837 | 99.5 | 3.1088 | 70 | 34.739 | 21.7606 | 96.8179 | 95.083 | 0.16738
600-70-34-4-99,5 | 600 | 70 | 34 | 4 | 18.8504 | 754.0575 | 599.3145 | 69.9 | 34.9466 | 0.79797 | 31.9572 | -10.576 | 70 | 39 | 5.116 | 99.5 | 4.1228 | 70 | 34.7694 | 23.1685 | 97.3556 | 95.7668 | 0.22158
600-70-34-5-99,5 | 600 | 70 | 34 | 5 | 18.8504 | 754.0575 | 599.2821 | 69.9 | 34.9867 | 0.73368 | 29.3842 | -11.503 | 70 | 39 | 6.395 | 99.5 | 5.1364 | 70 | 34.7881 | 24.5117 | 97.686 | 96.1079 | 0.27599
600-70-34-6-99,5 | 600 | 70 | 34 | 6 | 18.8504 | 754.0575 | 599.2506 | 69.9 | 35.0247 | 0.6974 | 27.9324 | -12.0599 | 70 | 39 | 7.674 | 99.5 | 6.1496 | 70 | 34.8053 | 25.827 | 97.9094 | 96.3004 | 0.33052
600-70-34-7-99,5 | 600 | 70 | 34 | 7 | 18.8504 | 754.0575 | 599.2196 | 69.9 | 35.0601 | 0.67507 | 27.0396 | -12.416 | 70 | 39 | 8.953 | 99.5 | 7.1628 | 70 | 34.8158 | 27.1284 | 98.0703 | 96.4188 | 0.38514
600-70-34-8-99,5 | 600 | 70 | 34 | 8 | 18.8504 | 754.0575 | 599.1889 | 69.9 | 35.0969 | 0.66065 | 26.4634 | -12.6516 | 70 | 39 | 10.232 | 99.5 | 8.1758 | 70 | 34.8269 | 28.4218 | 98.1917 | 96.4953 | 0.43981
600-70-34-9-99,5 | 600 | 70 | 34 | 9 | 18.8504 | 754.0575 | 599.1583 | 69.9 | 35.1331 | 0.65092 | 26.0748 | -12.8132 | 70 | 39 | 11.511 | 99.5 | 9.1887 | 70 | 34.8371 | 29.7105 | 98.2866 | 96.5469 | 0.49452
600-70-34-10-99,5 | 600 | 70 | 34 | 10 | 18.8504 | 754.0575 | 599.1278 | 69.9 | 35.1679 | 0.64413 | 25.804 | -12.9271 | 70 | 39 | 12.79 | 99.5 | 10.2016 | 70 | 34.8471 | 30.9963 | 98.3627 | 96.583 | 0.54926
600-70-36-1-99,5 | 600 | 70 | 36 | 1 | 20.9778 | 839.1601 | 599.4041 | 69.9 | 36.8375 | 2.9977 | 120.0335 | 4.7836 | 70 | 41 | 1.279 | 99.5 | 1.0804 | 70 | 36.6108 | 19.2591 | 92.6117 | 85.7102 | 0.055617
600-70-36-2-99,5 | 600 | 70 | 36 | 2 | 20.9778 | 839.1601 | 599.3267 | 69.9 | 36.9404 | 1.5395 | 61.652 | -3.129 | 70 | 41 | 2.558 | 99.5 | 2.1008 | 70 | 36.7469 | 21.9963 | 95.4592 | 92.6614 | 0.10289
600-70-36-3-99,5 | 600 | 70 | 36 | 3 | 20.9778 | 839.1601 | 599.2823 | 69.9 | 36.9943 | 1.1208 | 44.889 | -6.7678 | 70 | 41 | 3.837 | 99.5 | 3.1168 | 70 | 36.8075 | 23.6939 | 96.5743 | 94.6571 | 0.15108
600-70-36-4-99,5 | 600 | 70 | 36 | 4 | 20.9778 | 839.1601 | 599.2459 | 69.9 | 37.0402 | 0.94707 | 37.9329 | -8.6661 | 70 | 41 | 5.116 | 99.5 | 4.1313 | 70 | 36.8431 | 25.1467 | 97.1646 | 95.4853 | 0.19969
600-70-36-5-99,5 | 600 | 70 | 36 | 5 | 20.9778 | 839.1601 | 599.2121 | 69.9 | 37.0785 | 0.85924 | 34.4169 | -9.7526 | 70 | 41 | 6.395 | 99.5 | 5.1453 | 70 | 36.8701 | 26.5135 | 97.5287 | 95.904 | 0.24853
600-70-36-6-99,5 | 600 | 70 | 36 | 6 | 20.9778 | 839.1601 | 599.1797 | 69.9 | 37.1157 | 0.80911 | 32.4106 | -10.4198 | 70 | 41 | 7.674 | 99.5 | 6.1589 | 70 | 36.8845 | 27.8426 | 97.7754 | 96.143 | 0.29749
600-70-36-7-99,5 | 600 | 70 | 36 | 7 | 20.9778 | 839.1601 | 599.1478 | 69.9 | 37.1503 | 0.77808 | 31.1691 | -10.8522 | 70 | 41 | 8.953 | 99.5 | 7.1724 | 70 | 36.9 | 29.1527 | 97.9534 | 96.2909 | 0.34654
600-70-36-8-99,5 | 600 | 70 | 36 | 8 | 20.9778 | 839.1601 | 599.1163 | 69.9 | 37.187 | 0.75782 | 30.3595 | -11.1428 | 70 | 41 | 10.232 | 99.5 | 8.1857 | 70 | 36.9119 | 30.4519 | 98.0879 | 96.3875 | 0.39565
600-70-36-9-99,5 | 600 | 70 | 36 | 9 | 20.9778 | 839.1601 | 599.0851 | 69.9 | 37.2223 | 0.74398 | 29.8066 | -11.3455 | 70 | 41 | 11.511 | 99.5 | 9.199 | 70 | 36.9242 | 31.7447 | 98.193 | 96.4535 | 0.4448
600-70-36-10-99,5 | 600 | 70 | 36 | 10 | 20.9778 | 839.1601 | 599.0539 | 69.9 | 37.2572 | 0.73424 | 29.4178 | -11.4901 | 70 | 41 | 12.79 | 99.5 | 10.2121 | 70 | 36.9346 | 33.0335 | 98.2775 | 96.4999 | 0.49399
600-70-38-1-99,5 | 600 | 70 | 38 | 1 | 23.31 | 932.4471 | 599.3582 | 69.9 | 38.9088 | 3.7402 | 149.7756 | 7.4977 | 70 | 43 | 1.279 | 99.5 | 1.0864 | 70 | 38.6485 | 20.8488 | 92.0748 | 83.9547 | 0.051099
600-70-38-2-99,5 | 600 | 70 | 38 | 2 | 23.31 | 932.4471 | 599.2685 | 69.9 | 39.0339 | 1.9096 | 76.4837 | -0.60987 | 70 | 43 | 2.558 | 99.5 | 2.1085 | 70 | 38.8085 | 23.9583 | 95.1032 | 91.8076 | 0.093456
600-70-38-3-99,5 | 600 | 70 | 38 | 3 | 23.31 | 932.4471 | 599.2194 | 69.9 | 39.0955 | 1.3618 | 54.5448 | -4.5432 | 70 | 43 | 3.837 | 99.5 | 3.1253 | 70 | 38.8812 | 25.7852 | 96.3127 | 94.158 | 0.13669
600-70-38-4-99,5 | 600 | 70 | 38 | 4 | 23.31 | 932.4471 | 599.1805 | 69.9 | 39.1401 | 1.1294 | 45.2393 | -6.6796 | 70 | 43 | 5.116 | 99.5 | 4.1405 | 70 | 38.9216 | 27.2966 | 96.9584 | 95.155 | 0.18034
600-70-38-5-99,5 | 600 | 70 | 38 | 5 | 23.31 | 932.4471 | 599.1452 | 69.9 | 39.1777 | 1.0105 | 40.4796 | -7.936 | 70 | 43 | 6.395 | 99.5 | 5.1549 | 70 | 38.9546 | 28.6945 | 97.3585 | 95.665 | 0.22422
600-70-38-6-99,5 | 600 | 70 | 38 | 6 | 23.31 | 932.4471 | 599.1115 | 69.9 | 39.2132 | 0.94192 | 37.7351 | -8.7245 | 70 | 43 | 7.674 | 99.5 | 6.1689 | 70 | 38.9725 | 30.042 | 97.6303 | 95.9591 | 0.26824
600-70-38-7-99,5 | 600 | 70 | 38 | 7 | 23.31 | 932.4471 | 599.0787 | 69.9 | 39.2497 | 0.89929 | 36.0291 | -9.242 | 70 | 43 | 8.953 | 99.5 | 7.1827 | 70 | 38.9908 | 31.3637 | 97.8268 | 96.142 | 0.31235
600-70-38-8-99,5 | 600 | 70 | 38 | 8 | 23.31 | 932.4471 | 599.0464 | 69.9 | 39.2849 | 0.87108 | 34.9008 | -9.5969 | 70 | 43 | 10.232 | 99.5 | 8.1964 | 70 | 39.0028 | 32.6709 | 97.9754 | 96.2631 | 0.35652
600-70-38-9-99,5 | 600 | 70 | 38 | 9 | 23.31 | 932.4471 | 599.0144 | 69.9 | 39.3192 | 0.85166 | 34.1243 | -9.8473 | 70 | 43 | 11.511 | 99.5 | 9.2099 | 70 | 39.0163 | 33.9693 | 98.0916 | 96.3464 | 0.40074
600-70-38-10-99,5 | 600 | 70 | 38 | 10 | 23.31 | 932.4471 | 598.9825 | 69.9 | 39.354 | 0.83788 | 33.5743 | -10.028 | 70 | 43 | 12.79 | 99.5 | 10.2234 | 70 | 39.0286 | 35.2621 | 98.1851 | 96.4055 | 0.445
600-70-40-1-99,5 | 600 | 70 | 40 | 1 | 25.8625 | 1034.5591 | 599.3011 | 69.9 | 40.9869 | 4.6417 | 185.8939 | 10.1883 | 70 | 45 | 1.279 | 99.5 | 1.0927 | 70 | 40.6883 | 22.4998 | 91.5239 | 82.0525 | 0.047124
600-70-40-2-99,5 | 600 | 70 | 40 | 2 | 25.8625 | 1034.5591 | 599.1967 | 69.9 | 41.1308 | 2.3696 | 94.9169 | 1.9524 | 70 | 45 | 2.558 | 99.5 | 2.1166 | 70 | 40.8725 | 26.0508 | 94.7268 | 90.8377 | 0.085132
600-70-40-3-99,5 | 600 | 70 | 40 | 3 | 25.8625 | 1034.5591 | 599.1419 | 69.9 | 41.1979 | 1.6603 | 66.5101 | -2.247 | 70 | 45 | 3.837 | 99.5 | 3.1344 | 70 | 40.9583 | 28.0392 | 96.0328 | 93.5804 | 0.12396
600-70-40-4-99,5 | 600 | 70 | 40 | 4 | 25.8625 | 1034.5591 | 599.1 | 69.9 | 41.2462 | 1.3531 | 54.2088 | -4.6141 | 70 | 45 | 5.116 | 99.5 | 4.1502 | 70 | 41.0118 | 29.6253 | 96.7365 | 94.7681 | 0.1632
600-70-40-5-99,5 | 600 | 70 | 40 | 5 | 25.8625 | 1034.5591 | 599.0629 | 69.9 | 41.2842 | 1.1934 | 47.8144 | -6.0502 | 70 | 45 | 6.395 | 99.5 | 5.1652 | 70 | 41.0393 | 31.064 | 97.1748 | 95.3855 | 0.20268
600-70-40-6-99,5 | 600 | 70 | 40 | 6 | 25.8625 | 1034.5591 | 599.0278 | 69.9 | 41.3211 | 1.1008 | 44.1077 | -6.9666 | 70 | 45 | 7.674 | 99.5 | 6.1797 | 70 | 41.068 | 32.4356 | 97.4734 | 95.7435 | 0.24231
600-70-40-7-99,5 | 600 | 70 | 40 | 7 | 25.8625 | 1034.5591 | 598.994 | 69.9 | 41.3566 | 1.0425 | 41.7735 | -7.5813 | 70 | 45 | 8.953 | 99.5 | 7.1938 | 70 | 41.0841 | 33.7729 | 97.6898 | 95.969 | 0.28203
600-70-40-8-99,5 | 600 | 70 | 40 | 8 | 25.8625 | 1034.5591 | 598.9607 | 69.9 | 41.3907 | 1.0037 | 40.2217 | -8.0078 | 70 | 45 | 10.232 | 99.5 | 8.2078 | 70 | 41.1013 | 35.0907 | 97.8536 | 96.1189 | 0.32182
600-70-40-9-99,5 | 600 | 70 | 40 | 9 | 25.8625 | 1034.5591 | 598.9279 | 69.9 | 41.4256 | 0.97688 | 39.1475 | -8.3121 | 70 | 45 | 11.511 | 99.5 | 9.2217 | 70 | 41.1169 | 36.3965 | 97.9819 | 96.2228 | 0.36166
600-70-40-10-99,5 | 600 | 70 | 40 | 10 | 25.8625 | 1034.5591 | 598.8953 | 69.9 | 41.4581 | 0.95752 | 38.3736 | -8.5362 | 70 | 45 | 12.79 | 99.5 | 10.2355 | 70 | 41.1284 | 37.6949 | 98.085 | 96.2977 | 0.40153
600-70-42-1-99,5 | 600 | 70 | 42 | 1 | 28.6529 | 1146.1742 | 599.2523 | 69.9 | 43.063 | 5.724 | 229.2605 | 13.4728 | 70 | 47 | 1.279 | 99.5 | 1.0992 | 70 | 42.7222 | 24.2079 | 90.9609 | 80.0229 | 0.043613
600-70-42-2-99,5 | 600 | 70 | 42 | 2 | 28.6529 | 1146.1742 | 599.1311 | 69.9 | 43.2327 | 2.9383 | 117.711 | 4.5462 | 70 | 47 | 2.558 | 99.5 | 2.1252 | 70 | 42.9364 | 28.2726 | 94.3308 | 89.7451 | 0.077777
600-70-42-3-99,5 | 600 | 70 | 42 | 3 | 28.6529 | 1146.1742 | 599.0694 | 69.9 | 43.309 | 2.0303 | 81.3432 | 0.11714 | 70 | 47 | 3.837 | 99.5 | 3.1441 | 70 | 43.0366 | 30.4596 | 95.7345 | 92.9141 | 0.11269
600-70-42-4-99,5 | 600 | 70 | 42 | 4 | 28.6529 | 1146.1742 | 599.0239 | 69.9 | 43.358 | 1.6277 | 65.2185 | -2.4754 | 70 | 47 | 5.116 | 99.5 | 4.1607 | 70 | 43.0958 | 32.1412 | 96.4985 | 94.3192 | 0.14801
600-70-42-5-99,5 | 600 | 70 | 42 | 5 | 28.6529 | 1146.1742 | 598.9844 | 69.9 | 43.3986 | 1.416 | 56.7379 | -4.0892 | 70 | 47 | 6.395 | 99.5 | 5.1762 | 70 | 43.1355 | 33.6319 | 96.9771 | 95.0582 | 0.18357
600-70-42-6-99,5 | 600 | 70 | 42 | 6 | 28.6529 | 1146.1742 | 598.9478 | 69.9 | 43.4361 | 1.2917 | 51.7601 | -5.1444 | 70 | 47 | 7.674 | 99.5 | 6.1911 | 70 | 43.1644 | 35.0352 | 97.3042 | 95.4921 | 0.21929
600-70-42-7-99,5 | 600 | 70 | 42 | 7 | 28.6529 | 1146.1742 | 598.9127 | 69.9 | 43.4727 | 1.213 | 48.6096 | -5.862 | 70 | 47 | 8.953 | 99.5 | 7.2057 | 70 | 43.1894 | 36.3929 | 97.5418 | 95.7667 | 0.2551
600-70-42-8-99,5 | 600 | 70 | 42 | 8 | 28.6529 | 1146.1742 | 598.8784 | 69.9 | 43.5058 | 1.16 | 46.4914 | -6.3693 | 70 | 47 | 10.232 | 99.5 | 8.2201 | 70 | 43.206 | 37.7249 | 97.7219 | 95.9514 | 0.29098
600-70-42-9-99,5 | 600 | 70 | 42 | 9 | 28.6529 | 1146.1742 | 598.8446 | 69.9 | 43.5382 | 1.1231 | 45.0118 | -6.7365 | 70 | 47 | 11.511 | 99.5 | 9.2343 | 70 | 43.2227 | 39.0408 | 97.8632 | 96.0805 | 0.32692
600-70-42-10-99,5 | 600 | 70 | 42 | 10 | 28.6529 | 1146.1742 | 598.8112 | 69.9 | 43.572 | 1.0964 | 43.9469 | -7.0078 | 70 | 47 | 12.79 | 99.5 | 10.2484 | 70 | 43.2368 | 40.3465 | 97.9769 | 96.1734 | 0.36289
600-70-44-1-99,5 | 600 | 70 | 44 | 1 | 31.6983 | 1268.0089 | 599.1912 | 69.9 | 45.1461 | 7.0168 | 281.0685 | 16.7588 | 70 | 49 | 1.279 | 99.5 | 1.1059 | 70 | 44.761 | 25.9605 | 90.3904 | 77.8637 | 0.040516
600-70-44-2-99,5 | 600 | 70 | 44 | 2 | 31.6983 | 1268.0089 | 599.0506 | 69.9 | 45.3391 | 3.6369 | 145.7149 | 7.1582 | 70 | 49 | 2.558 | 99.5 | 2.1342 | 70 | 44.9988 | 30.6194 | 93.9164 | 88.5266 | 0.071272
600-70-44-3-99,5 | 600 | 70 | 44 | 3 | 31.6983 | 1268.0089 | 598.9806 | 69.9 | 45.4278 | 2.4878 | 99.6879 | 2.54 | 70 | 49 | 3.837 | 99.5 | 3.1544 | 70 | 45.1179 | 33.0475 | 95.4181 | 92.1516 | 0.1027
600-70-44-4-99,5 | 600 | 70 | 44 | 4 | 31.6983 | 1268.0089 | 598.9306 | 69.9 | 45.4815 | 1.966 | 78.7858 | -0.2602 | 70 | 49 | 5.116 | 99.5 | 4.1718 | 70 | 45.1879 | 34.8483 | 96.2442 | 93.7977 | 0.13453
600-70-44-5-99,5 | 600 | 70 | 44 | 5 | 31.6983 | 1268.0089 | 598.8884 | 69.9 | 45.5254 | 1.6877 | 67.6363 | -2.051 | 70 | 49 | 6.395 | 99.5 | 5.1879 | 70 | 45.2388 | 36.4057 | 96.7649 | 94.6758 | 0.16661
600-70-44-6-99,5 | 600 | 70 | 44 | 6 | 31.6983 | 1268.0089 | 598.8499 | 69.9 | 45.559 | 1.5218 | 60.9914 | -3.2536 | 70 | 49 | 7.674 | 99.5 | 6.2034 | 70 | 45.2642 | 37.8506 | 97.1222 | 95.1992 | 0.19883
600-70-44-7-99,5 | 600 | 70 | 44 | 7 | 31.6983 | 1268.0089 | 598.8133 | 69.9 | 45.5962 | 1.4164 | 56.7716 | -4.0823 | 70 | 49 | 8.953 | 99.5 | 7.2184 | 70 | 45.2958 | 39.2349 | 97.3823 | 95.5316 | 0.23116
600-70-44-8-99,5 | 600 | 70 | 44 | 8 | 31.6983 | 1268.0089 | 598.7778 | 69.9 | 45.629 | 1.345 | 53.9119 | -4.677 | 70 | 49 | 10.232 | 99.5 | 8.2332 | 70 | 45.315 | 40.5853 | 97.58 | 95.757 | 0.26356
600-70-44-9-99,5 | 600 | 70 | 44 | 9 | 31.6983 | 1268.0089 | 598.7431 | 69.9 | 45.6619 | 1.2948 | 51.905 | -5.1122 | 70 | 49 | 11.511 | 99.5 | 9.2477 | 70 | 45.336 | 41.9145 | 97.7351 | 95.9152 | 0.29602
600-70-44-10-99,5 | 600 | 70 | 44 | 10 | 31.6983 | 1268.0089 | 598.7087 | 69.9 | 45.695 | 1.2584 | 50.4484 | -5.4379 | 70 | 49 | 12.79 | 99.5 | 10.2622 | 70 | 45.3542 | 43.2299 | 97.8601 | 96.03 | 0.32852
600-70-46-1-99,5 | 600 | 70 | 46 | 1 | 35.0188 | 1400.8199 | 599.1407 | 69.9 | 47.2258 | 8.5439 | 342.2678 | 17.2806 | 70 | 51 | 1.279 | 99.5 | 1.1127 | 70 | 46.7952 | 27.7539 | 89.8139 | 75.6019 | 0.037772
600-70-46-2-99,5 | 600 | 70 | 46 | 2 | 35.0188 | 1400.8199 | 598.9782 | 69.9 | 47.4496 | 4.4901 | 179.9193 | 9.7788 | 70 | 51 | 2.558 | 99.5 | 2.1437 | 70 | 47.0635 | 33.0867 | 93.4849 | 87.1782 | 0.065512
600-70-46-3-99,5 | 600 | 70 | 46 | 3 | 35.0188 | 1400.8199 | 598.8984 | 69.9 | 47.5512 | 3.0514 | 122.289 | 5.0103 | 70 | 51 | 3.837 | 99.5 | 3.1653 | 70 | 47.2014 | 35.8044 | 95.0837 | 91.2863 | 0.093846
600-70-46-4-99,5 | 600 | 70 | 46 | 4 | 35.0188 | 1400.8199 | 598.843 | 69.9 | 47.6124 | 2.3821 | 95.4745 | 2.0226 | 70 | 51 | 5.116 | 99.5 | 4.1836 | 70 | 47.2826 | 37.7527 | 95.9734 | 93.1976 | 0.12256
600-70-46-5-99,5 | 600 | 70 | 46 | 5 | 35.0188 | 1400.8199 | 598.7976 | 69.9 | 47.6585 | 2.0192 | 80.934 | 0.057613 | 70 | 51 | 6.395 | 99.5 | 5.2004 | 70 | 47.3384 | 39.3946 | 96.5379 | 94.234 | 0.15152
600-70-46-6-99,5 | 600 | 70 | 46 | 6 | 35.0188 | 1400.8199 | 598.7568 | 69.9 | 47.6951 | 1.8012 | 72.2006 | -1.2869 | 70 | 51 | 7.674 | 99.5 | 6.2164 | 70 | 47.379 | 40.8916 | 96.9269 | 94.8566 | 0.18063
600-70-46-7-99,5 | 600 | 70 | 46 | 7 | 35.0188 | 1400.8199 | 598.7184 | 69.9 | 47.7321 | 1.661 | 66.586 | -2.2335 | 70 | 51 | 8.953 | 99.5 | 7.232 | 70 | 47.4135 | 42.3108 | 97.2109 | 95.2568 | 0.20985
600-70-46-8-99,5 | 600 | 70 | 46 | 8 | 35.0188 | 1400.8199 | 598.6816 | 69.9 | 47.7648 | 1.5654 | 62.7563 | -2.9226 | 70 | 51 | 10.232 | 99.5 | 8.2471 | 70 | 47.4349 | 43.6854 | 97.4271 | 95.5299 | 0.23914
600-70-46-9-99,5 | 600 | 70 | 46 | 9 | 35.0188 | 1400.8199 | 598.6456 | 69.9 | 47.795 | 1.4977 | 60.0453 | -3.4345 | 70 | 51 | 11.511 | 99.5 | 9.2621 | 70 | 47.4579 | 45.0321 | 97.5972 | 95.7233 | 0.26849
600-70-46-10-99,5 | 600 | 70 | 46 | 10 | 35.0188 | 1400.8199 | 598.6103 | 69.9 | 47.8276 | 1.4483 | 58.0689 | -3.8214 | 70 | 51 | 12.79 | 99.5 | 10.2769 | 70 | 47.4756 | 46.3605 | 97.7343 | 95.8643 | 0.29788
600-70-48-1-99,5 | 600 | 70 | 48 | 1 | 38.6328 | 1545.4049 | 599.0764 | 69.9 | 49.31 | 10.3363 | 414.1121 | 17.2806 | 70 | 53 | 1.279 | 99.5 | 1.1197 | 70 | 48.8289 | 29.5756 | 89.2356 | 73.2449 | 0.03534
600-70-48-2-99,5 | 600 | 70 | 48 | 2 | 38.6328 | 1545.4049 | 598.8893 | 69.9 | 49.5652 | 5.5248 | 221.4163 | 12.9186 | 70 | 53 | 2.558 | 99.5 | 2.1536 | 70 | 49.1306 | 35.666 | 93.0382 | 85.6991 | 0.060408
600-70-48-3-99,5 | 600 | 70 | 48 | 3 | 38.6328 | 1545.4049 | 598.798 | 69.9 | 49.6832 | 3.743 | 150.0279 | 7.5184 | 70 | 53 | 3.837 | 99.5 | 3.1767 | 70 | 49.2857 | 38.7269 | 94.732 | 90.3114 | 0.085985
600-70-48-4-99,5 | 600 | 70 | 48 | 4 | 38.6328 | 1545.4049 | 598.7363 | 69.9 | 49.7519 | 2.8933 | 115.9812 | 4.3666 | 70 | 53 | 5.116 | 99.5 | 4.1961 | 70 | 49.3813 | 40.8556 | 95.6861 | 92.5109 | 0.11192
600-70-48-5-99,5 | 600 | 70 | 48 | 5 | 38.6328 | 1545.4049 | 598.6868 | 69.9 | 49.7972 | 2.4244 | 97.1945 | 2.2364 | 70 | 53 | 6.395 | 99.5 | 5.2137 | 70 | 49.4473 | 42.6034 | 96.2957 | 93.7245 | 0.13809
600-70-48-6-99,5 | 600 | 70 | 48 | 6 | 38.6328 | 1545.4049 | 598.6433 | 69.9 | 49.8414 | 2.1403 | 85.8103 | 0.75081 | 70 | 53 | 7.674 | 99.5 | 6.2304 | 70 | 49.4926 | 44.1665 | 96.7179 | 94.4599 | 0.16442
600-70-48-7-99,5 | 600 | 70 | 48 | 7 | 38.6328 | 1545.4049 | 598.6029 | 69.9 | 49.8751 | 1.9552 | 78.3961 | -0.31853 | 70 | 53 | 8.953 | 99.5 | 7.2464 | 70 | 49.5311 | 45.6306 | 97.0271 | 94.939 | 0.19085
600-70-48-8-99,5 | 600 | 70 | 48 | 8 | 38.6328 | 1545.4049 | 598.5645 | 69.9 | 49.9099 | 1.8288 | 73.3326 | -1.1042 | 70 | 53 | 10.232 | 99.5 | 8.2621 | 70 | 49.5644 | 47.036 | 97.263 | 95.2661 | 0.21737
600-70-48-9-99,5 | 600 | 70 | 48 | 9 | 38.6328 | 1545.4049 | 598.5272 | 69.9 | 49.943 | 1.7386 | 69.7204 | -1.6961 | 70 | 53 | 11.511 | 99.5 | 9.2774 | 70 | 49.5887 | 48.4052 | 97.4489 | 95.4996 | 0.24394
600-70-48-10-99,5 | 600 | 70 | 48 | 10 | 38.6328 | 1545.4049 | 598.4907 | 69.9 | 49.9743 | 1.6723 | 67.063 | -2.15 | 70 | 53 | 12.79 | 99.5 | 10.2926 | 70 | 49.6097 | 49.7505 | 97.599 | 95.6714 | 0.27056
600-70-50-1-99,5 | 600 | 70 | 50 | 1 | 42.5631 | 1702.6042 | 599.0254 | 69.9 | 51.3941 | 12.4237 | 497.7856 | 17.2806 | 70 | 55 | 1.279 | 99.5 | 1.1268 | 70 | 50.8612 | 31.4184 | 88.658 | 70.8111 | 0.033179
600-70-50-2-99,5 | 600 | 70 | 50 | 2 | 42.5631 | 1702.6042 | 598.8111 | 69.9 | 51.6824 | 6.7695 | 271.3325 | 16.1847 | 70 | 55 | 2.558 | 99.5 | 2.1639 | 70 | 51.1971 | 38.3516 | 92.5778 | 84.0955 | 0.055876
600-70-50-3-99,5 | 600 | 70 | 50 | 3 | 42.5631 | 1702.6042 | 598.7064 | 69.9 | 51.8184 | 4.5866 | 183.8706 | 10.0358 | 70 | 55 | 3.837 | 99.5 | 3.1888 | 70 | 51.3701 | 41.8135 | 94.3637 | 89.224 | 0.078996
600-70-50-4-99,5 | 600 | 70 | 50 | 4 | 42.5631 | 1702.6042 | 598.6371 | 69.9 | 51.8954 | 3.5191 | 141.0914 | 6.7611 | 70 | 55 | 5.116 | 99.5 | 4.2093 | 70 | 51.4822 | 44.16 | 95.3824 | 91.7321 | 0.10245
600-70-50-5-99,5 | 600 | 70 | 50 | 5 | 42.5631 | 1702.6042 | 598.5829 | 69.9 | 51.9496 | 2.9204 | 117.1 | 4.4832 | 70 | 55 | 6.395 | 99.5 | 5.2278 | 70 | 51.5584 | 46.0377 | 96.0384 | 93.1386 | 0.12613
600-70-50-6-99,5 | 600 | 70 | 50 | 6 | 42.5631 | 1702.6042 | 598.536 | 69.9 | 51.9938 | 2.5527 | 102.3645 | 2.8584 | 70 | 55 | 7.674 | 99.5 | 6.2451 | 70 | 51.6147 | 47.6844 | 96.4949 | 94.0025 | 0.14996
600-70-50-7-99,5 | 600 | 70 | 50 | 7 | 42.5631 | 1702.6042 | 598.4933 | 69.9 | 52.0342 | 2.3116 | 92.7023 | 1.6706 | 70 | 55 | 8.953 | 99.5 | 7.2618 | 70 | 51.6586 | 49.2045 | 96.8305 | 94.569 | 0.17391
600-70-50-8-99,5 | 600 | 70 | 50 | 8 | 42.5631 | 1702.6042 | 598.4529 | 69.9 | 52.0644 | 2.1447 | 86.0129 | 0.77894 | 70 | 55 | 10.232 | 99.5 | 8.2779 | 70 | 51.6922 | 50.6504 | 97.0872 | 94.9612 | 0.19793
600-70-50-9-99,5 | 600 | 70 | 50 | 9 | 42.5631 | 1702.6042 | 598.4141 | 69.9 | 52.0955 | 2.0252 | 81.2258 | 0.1004 | 70 | 55 | 11.511 | 99.5 | 9.2938 | 70 | 51.7213 | 52.0489 | 97.2897 | 95.242 | 0.22201
600-70-50-10-99,5 | 600 | 70 | 50 | 10 | 42.5631 | 1702.6042 | 598.3762 | 69.9 | 52.1298 | 1.9371 | 77.7003 | -0.42347 | 70 | 55 | 12.79 | 99.5 | 10.3094 | 70 | 51.7463 | 53.4159 | 97.4536 | 95.4488 | 0.24615
600-72-10-1-99,5 | 600 | 72 | 10 | 1 | 4.4984 | 179.9447 | 599.8394 | 71.9 | 10.1905 | 0.15747 | 6.301 | -27.3929 | 72 | 15 | 1.279 | 99.5 | 1.0273 | 72 | 10.1852 | 5.6199 | 97.5173 | 96.4993 | 0.23037
600-72-10-2-99,5 | 600 | 72 | 10 | 2 | 4.4984 | 179.9447 | 599.8145 | 71.9 | 10.234 | 0.13346 | 5.3405 | -29.0291 | 72 | 15 | 2.558 | 99.5 | 2.0378 | 72 | 10.1947 | 6.9229 | 98.3243 | 97.033 | 0.4582
600-72-10-3-99,5 | 600 | 72 | 10 | 3 | 4.4984 | 179.9447 | 599.7902 | 71.9 | 10.2725 | 0.12884 | 5.1558 | -29.3752 | 72 | 15 | 3.837 | 99.5 | 3.048 | 72 | 10.1988 | 8.2065 | 98.5988 | 97.1358 | 0.68658
600-72-10-4-99,5 | 600 | 72 | 10 | 4 | 4.4984 | 179.9447 | 599.766 | 71.9 | 10.31 | 0.12737 | 5.0971 | -29.4876 | 72 | 15 | 5.116 | 99.5 | 4.0581 | 72 | 10.2015 | 9.487 | 98.737 | 97.1685 | 0.91513
600-72-10-5-99,5 | 600 | 72 | 10 | 5 | 4.4984 | 179.9447 | 599.7418 | 71.9 | 10.3479 | 0.12685 | 5.0764 | -29.5274 | 72 | 15 | 6.395 | 99.5 | 5.0682 | 72 | 10.2047 | 10.7665 | 98.8201 | 97.1801 | 1.1438
600-72-10-6-99,5 | 600 | 72 | 10 | 6 | 4.4984 | 179.9447 | 599.7176 | 71.9 | 10.3865 | 0.12672 | 5.0713 | -29.5274 | 72 | 15 | 7.674 | 99.5 | 6.0783 | 72 | 10.2078 | 12.0456 | 98.8757 | 97.1831 | 1.3725
600-72-10-7-99,5 | 600 | 72 | 10 | 7 | 4.4984 | 179.9447 | 599.6934 | 71.9 | 10.4251 | 0.12677 | 5.0735 | -29.5372 | 72 | 15 | 8.953 | 99.5 | 7.0883 | 72 | 10.2122 | 13.3246 | 98.9154 | 97.182 | 1.6012
600-72-10-8-99,5 | 600 | 72 | 10 | 8 | 4.4984 | 179.9447 | 599.6693 | 71.9 | 10.4638 | 0.12691 | 5.0797 | -29.521 | 72 | 15 | 10.232 | 99.5 | 8.0984 | 72 | 10.2167 | 14.6034 | 98.9452 | 97.1786 | 1.8301
600-72-10-9-99,5 | 600 | 72 | 10 | 9 | 4.4984 | 179.9447 | 599.6451 | 71.9 | 10.5024 | 0.12712 | 5.0881 | -29.5046 | 72 | 15 | 11.511 | 99.5 | 9.1084 | 72 | 10.2219 | 15.8822 | 98.9684 | 97.1741 | 2.0589
600-72-10-10-99,5 | 600 | 72 | 10 | 10 | 4.4984 | 179.9447 | 599.621 | 71.9 | 10.5416 | 0.12737 | 5.0983 | -29.4849 | 72 | 15 | 12.79 | 99.5 | 10.1184 | 72 | 10.2275 | 17.1609 | 98.9869 | 97.1685 | 2.2878
600-72-12-1-99,5 | 600 | 72 | 12 | 1 | 5.112 | 204.4913 | 599.8207 | 71.9 | 12.2135 | 0.19168 | 7.6701 | -25.4296 | 72 | 17 | 1.279 | 99.5 | 1.0298 | 72 | 12.2032 | 6.1993 | 97.2942 | 96.2503 | 0.20324
600-72-12-2-99,5 | 600 | 72 | 12 | 2 | 5.112 | 204.4913 | 599.7948 | 71.9 | 12.2565 | 0.15654 | 6.264 | -27.4564 | 72 | 17 | 2.558 | 99.5 | 2.0407 | 72 | 12.2184 | 7.5134 | 98.2042 | 96.9378 | 0.4036
600-72-12-3-99,5 | 600 | 72 | 12 | 3 | 5.112 | 204.4913 | 599.7699 | 71.9 | 12.2964 | 0.1496 | 5.9866 | -27.9062 | 72 | 17 | 3.837 | 99.5 | 3.0511 | 72 | 12.2223 | 8.7994 | 98.515 | 97.0735 | 0.60455
600-72-12-4-99,5 | 600 | 72 | 12 | 4 | 5.112 | 204.4913 | 599.7451 | 71.9 | 12.3351 | 0.14731 | 5.8952 | -28.0586 | 72 | 17 | 5.116 | 99.5 | 4.0615 | 72 | 12.2261 | 10.0807 | 98.6716 | 97.1183 | 0.80569
600-72-12-5-99,5 | 600 | 72 | 12 | 5 | 5.112 | 204.4913 | 599.7204 | 71.9 | 12.3744 | 0.14643 | 5.8603 | -28.1174 | 72 | 17 | 6.395 | 99.5 | 5.0719 | 72 | 12.2299 | 11.3605 | 98.7659 | 97.1355 | 1.0069
600-72-12-6-99,5 | 600 | 72 | 12 | 6 | 5.112 | 204.4913 | 599.6957 | 71.9 | 12.4135 | 0.14612 | 5.848 | -28.1382 | 72 | 17 | 7.674 | 99.5 | 6.0822 | 72 | 12.2339 | 12.6398 | 98.8289 | 97.1417 | 1.2082
600-72-12-7-99,5 | 600 | 72 | 12 | 7 | 5.112 | 204.4913 | 599.671 | 71.9 | 12.4528 | 0.14608 | 5.8466 | -28.1382 | 72 | 17 | 8.953 | 99.5 | 7.0925 | 72 | 12.2383 | 13.9189 | 98.8739 | 97.1425 | 1.4096
600-72-12-8-99,5 | 600 | 72 | 12 | 8 | 5.112 | 204.4913 | 599.6463 | 71.9 | 12.4919 | 0.14618 | 5.8511 | -28.1405 | 72 | 17 | 10.232 | 99.5 | 8.1027 | 72 | 12.2436 | 15.1978 | 98.9078 | 97.1404 | 1.611
600-72-12-9-99,5 | 600 | 72 | 12 | 9 | 5.112 | 204.4913 | 599.6216 | 71.9 | 12.5308 | 0.14637 | 5.8589 | -28.1195 | 72 | 17 | 11.511 | 99.5 | 9.113 | 72 | 12.249 | 16.4766 | 98.9341 | 97.1367 | 1.8125
600-72-12-10-99,5 | 600 | 72 | 12 | 10 | 5.112 | 204.4913 | 599.5969 | 71.9 | 12.5688 | 0.14661 | 5.8686 | -28.1031 | 72 | 17 | 12.79 | 99.5 | 10.1233 | 72 | 12.2549 | 17.7553 | 98.9552 | 97.1321 | 2.0139
600-72-14-1-99,5 | 600 | 72 | 14 | 1 | 5.798 | 231.9356 | 599.8 | 71.9 | 14.2436 | 0.23501 | 9.404 | -23.3667 | 72 | 19 | 1.279 | 99.5 | 1.0325 | 72 | 14.2271 | 6.842 | 97.0487 | 95.9468 | 0.17976
600-72-14-2-99,5 | 600 | 72 | 14 | 2 | 5.798 | 231.9356 | 599.773 | 71.9 | 14.2867 | 0.1841 | 7.3671 | -25.8393 | 72 | 19 | 2.558 | 99.5 | 2.0438 | 72 | 14.2443 | 8.1719 | 98.0715 | 96.8248 | 0.35626
600-72-14-3-99,5 | 600 | 72 | 14 | 3 | 5.798 | 231.9356 | 599.7474 | 71.9 | 14.3276 | 0.1738 | 6.9554 | -26.4162 | 72 | 19 | 3.837 | 99.5 | 3.0545 | 72 | 14.251 | 9.4612 | 98.4224 | 97.0024 | 0.5334
600-72-14-4-99,5 | 600 | 72 | 14 | 4 | 5.798 | 231.9356 | 599.7221 | 71.9 | 14.3656 | 0.17028 | 6.8149 | -26.6203 | 72 | 19 | 5.116 | 99.5 | 4.0652 | 72 | 14.2548 | 10.7437 | 98.5995 | 97.0631 | 0.71076
600-72-14-5-99,5 | 600 | 72 | 14 | 5 | 5.798 | 231.9356 | 599.6968 | 71.9 | 14.4049 | 0.16885 | 6.7578 | -26.7044 | 72 | 19 | 6.395 | 99.5 | 5.0758 | 72 | 14.259 | 12.0242 | 98.7062 | 97.0878 | 0.88823
600-72-14-6-99,5 | 600 | 72 | 14 | 6 | 5.798 | 231.9356 | 599.6715 | 71.9 | 14.4441 | 0.16825 | 6.7341 | -26.7394 | 72 | 19 | 7.674 | 99.5 | 6.0864 | 72 | 14.2633 | 13.3038 | 98.7776 | 97.0981 | 1.0658
600-72-14-7-99,5 | 600 | 72 | 14 | 7 | 5.798 | 231.9356 | 599.6463 | 71.9 | 14.4829 | 0.16805 | 6.7264 | -26.7509 | 72 | 19 | 8.953 | 99.5 | 7.0969 | 72 | 14.2684 | 14.583 | 98.8286 | 97.1016 | 1.2433
600-72-14-8-99,5 | 600 | 72 | 14 | 8 | 5.798 | 231.9356 | 599.621 | 71.9 | 14.5221 | 0.16807 | 6.7275 | -26.7509 | 72 | 19 | 10.232 | 99.5 | 8.1074 | 72 | 14.273 | 15.8619 | 98.8669 | 97.1012 | 1.421
600-72-14-9-99,5 | 600 | 72 | 14 | 9 | 5.798 | 231.9356 | 599.5958 | 71.9 | 14.5609 | 0.16822 | 6.7336 | -26.7491 | 72 | 19 | 11.511 | 99.5 | 9.118 | 72 | 14.2785 | 17.1408 | 98.8967 | 97.0987 | 1.5986
600-72-14-10-99,5 | 600 | 72 | 14 | 10 | 5.798 | 231.9356 | 599.5705 | 71.9 | 14.5991 | 0.16844 | 6.7427 | -26.7266 | 72 | 19 | 12.79 | 99.5 | 10.1285 | 72 | 14.2848 | 18.4196 | 98.9206 | 97.095 | 1.7763
600-72-16-1-99,5 | 600 | 72 | 16 | 1 | 6.5637 | 262.5631 | 599.7771 | 71.9 | 16.2766 | 0.29013 | 11.6101 | -21.2031 | 72 | 21 | 1.279 | 99.5 | 1.0354 | 72 | 16.2532 | 7.5526 | 96.7797 | 95.5798 | 0.1594
600-72-16-2-99,5 | 600 | 72 | 16 | 2 | 6.5637 | 262.5631 | 599.7489 | 71.9 | 16.3202 | 0.2172 | 8.692 | -24.1719 | 72 | 21 | 2.558 | 99.5 | 2.0471 | 72 | 16.274 | 8.9045 | 97.9251 | 96.691 | 0.31513
600-72-16-3-99,5 | 600 | 72 | 16 | 3 | 6.5637 | 262.5631 | 599.7226 | 71.9 | 16.3615 | 0.20207 | 8.0872 | -24.9029 | 72 | 21 | 3.837 | 99.5 | 3.0582 | 72 | 16.2819 | 10.1986 | 98.3204 | 96.9213 | 0.47158
600-72-16-4-99,5 | 600 | 72 | 16 | 4 | 6.5637 | 262.5631 | 599.6966 | 71.9 | 16.3995 | 0.19679 | 7.8759 | -25.1704 | 72 | 21 | 5.116 | 99.5 | 4.0692 | 72 | 16.2866 | 11.4829 | 98.5202 | 97.0019 | 0.62825
600-72-16-5-99,5 | 600 | 72 | 16 | 5 | 6.5637 | 262.5631 | 599.6708 | 71.9 | 16.4386 | 0.19453 | 7.786 | -25.2862 | 72 | 21 | 6.395 | 99.5 | 5.08 | 72 | 16.2912 | 12.7641 | 98.6408 | 97.0363 | 0.78503
600-72-16-6-99,5 | 600 | 72 | 16 | 6 | 6.5637 | 262.5631 | 599.6449 | 71.9 | 16.4776 | 0.1935 | 7.745 | -25.3394 | 72 | 21 | 7.674 | 99.5 | 6.0909 | 72 | 16.2963 | 14.0442 | 98.7213 | 97.052 | 0.94189
600-72-16-7-99,5 | 600 | 72 | 16 | 7 | 6.5637 | 262.5631 | 599.6191 | 71.9 | 16.5164 | 0.19305 | 7.7276 | -25.3621 | 72 | 21 | 8.953 | 99.5 | 7.1017 | 72 | 16.3011 | 15.3236 | 98.779 | 97.0587 | 1.0988
600-72-16-8-99,5 | 600 | 72 | 16 | 8 | 6.5637 | 262.5631 | 599.5933 | 71.9 | 16.5554 | 0.19293 | 7.723 | -25.3621 | 72 | 21 | 10.232 | 99.5 | 8.1125 | 72 | 16.3059 | 16.6027 | 98.8223 | 97.0606 | 1.2557
600-72-16-9-99,5 | 600 | 72 | 16 | 9 | 6.5637 | 262.5631 | 599.5675 | 71.9 | 16.5938 | 0.19299 | 7.7257 | -25.3679 | 72 | 21 | 11.511 | 99.5 | 9.1233 | 72 | 16.3121 | 17.8817 | 98.856 | 97.0597 | 1.4127
600-72-16-10-99,5 | 600 | 72 | 16 | 10 | 6.5637 | 262.5631 | 599.5417 | 71.9 | 16.6322 | 0.19317 | 7.7331 | -25.3644 | 72 | 21 | 12.79 | 99.5 | 10.1341 | 72 | 16.3181 | 19.1605 | 98.883 | 97.057 | 1.5697
600-72-18-1-99,5 | 600 | 72 | 18 | 1 | 7.4166 | 296.6813 | 599.7519 | 71.9 | 18.3124 | 0.36057 | 14.4297 | -18.9379 | 72 | 23 | 1.279 | 99.5 | 1.0386 | 72 | 18.2813 | 8.335 | 96.4858 | 95.1383 | 0.14172
600-72-18-2-99,5 | 600 | 72 | 18 | 2 | 7.4166 | 296.6813 | 599.7222 | 71.9 | 18.3567 | 0.25723 | 10.2947 | -22.4456 | 72 | 23 | 2.558 | 99.5 | 2.0508 | 72 | 18.3058 | 9.7174 | 97.7641 | 96.5316 | 0.27935
600-72-18-3-99,5 | 600 | 72 | 18 | 3 | 7.4166 | 296.6813 | 599.6951 | 71.9 | 18.3989 | 0.23528 | 9.4166 | -23.3591 | 72 | 23 | 3.837 | 99.5 | 3.0622 | 72 | 18.3171 | 11.0183 | 98.2082 | 96.8276 | 0.41775
600-72-18-4-99,5 | 600 | 72 | 18 | 4 | 7.4166 | 296.6813 | 599.6685 | 71.9 | 18.4373 | 0.22745 | 9.1035 | -23.7041 | 72 | 23 | 5.116 | 99.5 | 4.0735 | 72 | 18.322 | 12.3051 | 98.4331 | 96.9332 | 0.55639
600-72-18-5-99,5 | 600 | 72 | 18 | 5 | 7.4166 | 296.6813 | 599.6421 | 71.9 | 18.4759 | 0.22399 | 8.9656 | -23.8596 | 72 | 23 | 6.395 | 99.5 | 5.0846 | 72 | 18.3271 | 13.5876 | 98.5689 | 96.9798 | 0.69516
600-72-18-6-99,5 | 600 | 72 | 18 | 6 | 7.4166 | 296.6813 | 599.6157 | 71.9 | 18.5146 | 0.22232 | 8.8989 | -23.9356 | 72 | 23 | 7.674 | 99.5 | 6.0957 | 72 | 18.3314 | 14.8683 | 98.6597 | 97.0024 | 0.834
600-72-18-7-99,5 | 600 | 72 | 18 | 7 | 7.4166 | 296.6813 | 599.5893 | 71.9 | 18.5533 | 0.2215 | 8.8667 | -23.9724 | 72 | 23 | 8.953 | 99.5 | 7.1068 | 72 | 18.3374 | 16.1481 | 98.7248 | 97.0134 | 0.97289
600-72-18-8-99,5 | 600 | 72 | 18 | 8 | 7.4166 | 296.6813 | 599.563 | 71.9 | 18.5918 | 0.22115 | 8.8531 | -23.988 | 72 | 23 | 10.232 | 99.5 | 8.1179 | 72 | 18.3427 | 17.4274 | 98.7736 | 97.0181 | 1.1118
600-72-18-9-99,5 | 600 | 72 | 18 | 9 | 7.4166 | 296.6813 | 599.5366 | 71.9 | 18.6302 | 0.22108 | 8.8504 | -23.988 | 72 | 23 | 11.511 | 99.5 | 9.1289 | 72 | 18.3484 | 18.7065 | 98.8117 | 97.0192 | 1.2508
600-72-18-10-99,5 | 600 | 72 | 18 | 10 | 7.4166 | 296.6813 | 599.5103 | 71.9 | 18.6686 | 0.22117 | 8.8546 | -23.9911 | 72 | 23 | 12.79 | 99.5 | 10.14 | 72 | 18.3545 | 19.9854 | 98.8421 | 97.0179 | 1.3898
600-72-20-1-99,5 | 600 | 72 | 20 | 1 | 8.3645 | 334.5999 | 599.7244 | 71.9 | 20.3516 | 0.45076 | 18.0399 | -16.5755 | 72 | 25 | 1.279 | 99.5 | 1.042 | 72 | 20.3107 | 9.1927 | 96.1668 | 94.611 | 0.12636
600-72-20-2-99,5 | 600 | 72 | 20 | 2 | 8.3645 | 334.5999 | 599.6928 | 71.9 | 20.3984 | 0.30605 | 12.2491 | -20.651 | 72 | 25 | 2.558 | 99.5 | 2.0547 | 72 | 20.3404 | 10.6164 | 97.5878 | 96.341 | 0.24819
600-72-20-3-99,5 | 600 | 72 | 20 | 3 | 8.3645 | 334.5999 | 599.6649 | 71.9 | 20.4406 | 0.27449 | 10.9864 | -21.7778 | 72 | 25 | 3.837 | 99.5 | 3.0666 | 72 | 20.3545 | 11.927 | 98.0852 | 96.7184 | 0.37083
600-72-20-4-99,5 | 600 | 72 | 20 | 4 | 8.3645 | 334.5999 | 599.6376 | 71.9 | 20.4794 | 0.26304 | 10.5286 | -22.2164 | 72 | 25 | 5.116 | 99.5 | 4.0781 | 72 | 20.361 | 13.2174 | 98.3378 | 96.8553 | 0.49374
600-72-20-5-99,5 | 600 | 72 | 20 | 5 | 8.3645 | 334.5999 | 599.6105 | 71.9 | 20.517 | 0.25785 | 10.3212 | -22.4211 | 72 | 25 | 6.395 | 99.5 | 5.0895 | 72 | 20.3657 | 14.5016 | 98.4905 | 96.9174 | 0.61678
600-72-20-6-99,5 | 600 | 72 | 20 | 6 | 8.3645 | 334.5999 | 599.5835 | 71.9 | 20.556 | 0.25524 | 10.2175 | -22.5248 | 72 | 25 | 7.674 | 99.5 | 6.1009 | 72 | 20.3716 | 15.7832 | 98.5927 | 96.9485 | 0.7399
600-72-20-7-99,5 | 600 | 72 | 20 | 7 | 8.3645 | 334.5999 | 599.5566 | 71.9 | 20.5944 | 0.25388 | 10.1633 | -22.5794 | 72 | 25 | 8.953 | 99.5 | 7.1123 | 72 | 20.3774 | 17.0636 | 98.6659 | 96.9648 | 0.86307
600-72-20-8-99,5 | 600 | 72 | 20 | 8 | 8.3645 | 334.5999 | 599.5297 | 71.9 | 20.6326 | 0.25318 | 10.1359 | -22.607 | 72 | 25 | 10.232 | 99.5 | 8.1236 | 72 | 20.3828 | 18.3433 | 98.7209 | 96.9731 | 0.98628
600-72-20-9-99,5 | 600 | 72 | 20 | 9 | 8.3645 | 334.5999 | 599.5028 | 71.9 | 20.671 | 0.25289 | 10.1247 | -22.6183 | 72 | 25 | 11.511 | 99.5 | 9.1349 | 72 | 20.3889 | 19.6226 | 98.7637 | 96.9766 | 1.1095
600-72-20-10-99,5 | 600 | 72 | 20 | 10 | 8.3645 | 334.5999 | 599.4759 | 71.9 | 20.7091 | 0.25285 | 10.1233 | -22.6183 | 72 | 25 | 12.79 | 99.5 | 10.1462 | 72 | 20.3953 | 20.9016 | 98.798 | 96.9771 | 1.2328
600-72-22-1-99,5 | 600 | 72 | 22 | 1 | 9.4147 | 376.6114 | 599.6945 | 71.9 | 22.3964 | 0.56622 | 22.6617 | -14.1248 | 72 | 27 | 1.279 | 99.5 | 1.0457 | 72 | 22.3427 | 10.1275 | 95.823 | 93.9858 | 0.11301
600-72-22-2-99,5 | 600 | 72 | 22 | 2 | 9.4147 | 376.6114 | 599.6605 | 71.9 | 22.4474 | 0.36597 | 14.648 | -18.7811 | 72 | 27 | 2.558 | 99.5 | 2.059 | 72 | 22.3797 | 11.6067 | 97.3961 | 96.1128 | 0.22102
600-72-22-3-99,5 | 600 | 72 | 22 | 3 | 9.4147 | 376.6114 | 599.6316 | 71.9 | 22.4869 | 0.32101 | 12.849 | -20.1532 | 72 | 27 | 3.837 | 99.5 | 3.0712 | 72 | 22.394 | 12.9307 | 97.9517 | 96.5903 | 0.3299
600-72-22-4-99,5 | 600 | 72 | 22 | 4 | 9.4147 | 376.6114 | 599.6036 | 71.9 | 22.5265 | 0.30448 | 12.1879 | -20.7029 | 72 | 27 | 5.116 | 99.5 | 4.083 | 72 | 22.4023 | 14.2262 | 98.2346 | 96.7659 | 0.43907
600-72-22-5-99,5 | 600 | 72 | 22 | 5 | 9.4147 | 376.6114 | 599.5759 | 71.9 | 22.5652 | 0.29686 | 11.8835 | -20.9655 | 72 | 27 | 6.395 | 99.5 | 5.0947 | 72 | 22.411 | 15.5128 | 98.4058 | 96.8469 | 0.54837
600-72-22-6-99,5 | 600 | 72 | 22 | 6 | 9.4147 | 376.6114 | 599.5484 | 71.9 | 22.6031 | 0.2929 | 11.7255 | -21.1042 | 72 | 27 | 7.674 | 99.5 | 6.1064 | 72 | 22.4165 | 16.7958 | 98.5206 | 96.8889 | 0.65776
600-72-22-7-99,5 | 600 | 72 | 22 | 7 | 9.4147 | 376.6114 | 599.5209 | 71.9 | 22.6418 | 0.29074 | 11.6396 | -21.1803 | 72 | 27 | 8.953 | 99.5 | 7.118 | 72 | 22.4227 | 18.077 | 98.6028 | 96.9118 | 0.76721
600-72-22-8-99,5 | 600 | 72 | 22 | 8 | 9.4147 | 376.6114 | 599.4934 | 71.9 | 22.6801 | 0.28954 | 11.5923 | -21.2225 | 72 | 27 | 10.232 | 99.5 | 8.1295 | 72 | 22.4286 | 19.3572 | 98.6646 | 96.9246 | 0.87669
600-72-22-9-99,5 | 600 | 72 | 22 | 9 | 9.4147 | 376.6114 | 599.4659 | 71.9 | 22.7181 | 0.28892 | 11.5677 | -21.2444 | 72 | 27 | 11.511 | 99.5 | 9.1411 | 72 | 22.4347 | 20.6368 | 98.7127 | 96.9312 | 0.98621
600-72-22-10-99,5 | 600 | 72 | 22 | 10 | 9.4147 | 376.6114 | 599.4385 | 71.9 | 22.7562 | 0.28866 | 11.5577 | -21.2444 | 72 | 27 | 12.79 | 99.5 | 10.1526 | 72 | 22.4412 | 21.916 | 98.7513 | 96.934 | 1.0958
600-72-24-1-99,5 | 600 | 72 | 24 | 1 | 10.5785 | 423.1612 | 599.6656 | 71.9 | 24.4444 | 0.71397 | 28.5765 | -11.5935 | 72 | 29 | 1.279 | 99.5 | 1.0496 | 72 | 24.3767 | 11.1435 | 95.4527 | 93.2507 | 0.10137
600-72-24-2-99,5 | 600 | 72 | 24 | 2 | 10.5785 | 423.1612 | 599.6287 | 71.9 | 24.4964 | 0.43994 | 17.6097 | -16.8326 | 72 | 29 | 2.558 | 99.5 | 2.0636 | 72 | 24.4213 | 12.6965 | 97.1868 | 95.8411 | 0.19727
600-72-24-3-99,5 | 600 | 72 | 24 | 3 | 10.5785 | 423.1612 | 599.5986 | 71.9 | 24.539 | 0.37671 | 15.0794 | -18.4754 | 72 | 29 | 3.837 | 99.5 | 3.0762 | 72 | 24.4394 | 14.0387 | 97.8054 | 96.4389 | 0.29407
600-72-24-4-99,5 | 600 | 72 | 24 | 4 | 10.5785 | 423.1612 | 599.5699 | 71.9 | 24.5797 | 0.35309 | 14.1347 | -19.1557 | 72 | 29 | 5.116 | 99.5 | 4.0884 | 72 | 24.4517 | 15.3414 | 98.1216 | 96.6622 | 0.39118
600-72-24-5-99,5 | 600 | 72 | 24 | 5 | 10.5785 | 423.1612 | 599.5415 | 71.9 | 24.6174 | 0.342 | 13.6913 | -19.4896 | 72 | 29 | 6.395 | 99.5 | 5.1004 | 72 | 24.4594 | 16.6314 | 98.3132 | 96.767 | 0.48845
600-72-24-6-99,5 | 600 | 72 | 24 | 6 | 10.5785 | 423.1612 | 599.5133 | 71.9 | 24.6557 | 0.33614 | 13.4572 | -19.67 | 72 | 29 | 7.674 | 99.5 | 6.1123 | 72 | 24.4653 | 17.9163 | 98.4417 | 96.8224 | 0.5858
600-72-24-7-99,5 | 600 | 72 | 24 | 7 | 10.5785 | 423.1612 | 599.4852 | 71.9 | 24.6937 | 0.33281 | 13.3248 | -19.7734 | 72 | 29 | 8.953 | 99.5 | 7.1241 | 72 | 24.472 | 19.1986 | 98.5339 | 96.8538 | 0.68322
600-72-24-8-99,5 | 600 | 72 | 24 | 8 | 10.5785 | 423.1612 | 599.4572 | 71.9 | 24.732 | 0.33089 | 13.2482 | -19.8335 | 72 | 29 | 10.232 | 99.5 | 8.1359 | 72 | 24.4783 | 20.4796 | 98.6032 | 96.8721 | 0.78067
600-72-24-9-99,5 | 600 | 72 | 24 | 9 | 10.5785 | 423.1612 | 599.4292 | 71.9 | 24.7699 | 0.32977 | 13.2042 | -19.8683 | 72 | 29 | 11.511 | 99.5 | 9.1477 | 72 | 24.4853 | 21.7597 | 98.6571 | 96.8826 | 0.87816
600-72-24-10-99,5 | 600 | 72 | 24 | 10 | 10.5785 | 423.1612 | 599.4011 | 71.9 | 24.8075 | 0.32917 | 13.1807 | -19.8868 | 72 | 29 | 12.79 | 99.5 | 10.1595 | 72 | 24.492 | 23.0393 | 98.7004 | 96.8883 | 0.97568
600-72-26-1-99,5 | 600 | 72 | 26 | 1 | 11.8657 | 474.6545 | 599.6313 | 71.9 | 26.4961 | 0.90247 | 36.1229 | -8.9957 | 72 | 31 | 1.279 | 99.5 | 1.0539 | 72 | 26.4117 | 12.2423 | 95.0559 | 92.3944 | 0.091214
600-72-26-2-99,5 | 600 | 72 | 26 | 2 | 11.8657 | 474.6545 | 599.5908 | 71.9 | 26.5554 | 0.53204 | 21.2975 | -14.7955 | 72 | 31 | 2.558 | 99.5 | 2.0686 | 72 | 26.466 | 13.8917 | 96.9589 | 95.5161 | 0.17646
600-72-26-3-99,5 | 600 | 72 | 26 | 3 | 11.8657 | 474.6545 | 599.5594 | 71.9 | 26.5963 | 0.44383 | 17.7672 | -16.7377 | 72 | 31 | 3.837 | 99.5 | 3.0816 | 72 | 26.4884 | 15.2589 | 97.6456 | 96.2596 | 0.26265
600-72-26-4-99,5 | 600 | 72 | 26 | 4 | 11.8657 | 474.6545 | 599.5297 | 71.9 | 26.6373 | 0.41039 | 16.4294 | -17.5693 | 72 | 31 | 5.116 | 99.5 | 4.0942 | 72 | 26.5031 | 16.5713 | 97.9979 | 96.5414 | 0.34918
600-72-26-5-99,5 | 600 | 72 | 26 | 5 | 11.8657 | 474.6545 | 599.5007 | 71.9 | 26.6742 | 0.39446 | 15.7923 | -17.9878 | 72 | 31 | 6.395 | 99.5 | 5.1065 | 72 | 26.5114 | 17.8663 | 98.2119 | 96.6757 | 0.43587
600-72-26-6-99,5 | 600 | 72 | 26 | 6 | 11.8657 | 474.6545 | 599.4719 | 71.9 | 26.7131 | 0.38592 | 15.4512 | -18.2184 | 72 | 31 | 7.674 | 99.5 | 6.1186 | 72 | 26.5188 | 19.1538 | 98.3556 | 96.7476 | 0.52266
600-72-26-7-99,5 | 600 | 72 | 26 | 7 | 11.8657 | 474.6545 | 599.4431 | 71.9 | 26.7511 | 0.38096 | 15.2534 | -18.3543 | 72 | 31 | 8.953 | 99.5 | 7.1307 | 72 | 26.5267 | 20.4378 | 98.4586 | 96.7894 | 0.6095
600-72-26-8-99,5 | 600 | 72 | 26 | 8 | 11.8657 | 474.6545 | 599.4145 | 71.9 | 26.7888 | 0.37796 | 15.1342 | -18.4369 | 72 | 31 | 10.232 | 99.5 | 8.1428 | 72 | 26.533 | 21.7198 | 98.5362 | 96.8147 | 0.69639
600-72-26-9-99,5 | 600 | 72 | 26 | 9 | 11.8657 | 474.6545 | 599.3859 | 71.9 | 26.8265 | 0.37613 | 15.0617 | -18.4875 | 72 | 31 | 11.511 | 99.5 | 9.1549 | 72 | 26.5406 | 23.0006 | 98.5966 | 96.8301 | 0.78332
600-72-26-10-99,5 | 600 | 72 | 26 | 10 | 11.8657 | 474.6545 | 599.3573 | 71.9 | 26.8637 | 0.37503 | 15.0183 | -18.5179 | 72 | 31 | 12.79 | 99.5 | 10.1669 | 72 | 26.5476 | 24.2807 | 98.645 | 96.8394 | 0.87027
600-72-28-1-99,5 | 600 | 72 | 28 | 1 | 13.2873 | 531.5241 | 599.5892 | 71.9 | 28.557 | 1.142 | 45.7153 | -6.3421 | 72 | 33 | 1.279 | 99.5 | 1.0584 | 72 | 28.4458 | 13.4243 | 94.6332 | 91.4051 | 0.082336
600-72-28-2-99,5 | 600 | 72 | 28 | 2 | 13.2873 | 531.5241 | 599.5441 | 71.9 | 28.6141 | 0.64688 | 25.8963 | -12.6736 | 72 | 33 | 2.558 | 99.5 | 2.074 | 72 | 28.5138 | 15.1984 | 96.7116 | 95.1316 | 0.15822
600-72-28-3-99,5 | 600 | 72 | 28 | 3 | 13.2873 | 531.5241 | 599.5111 | 71.9 | 28.6609 | 0.52529 | 21.03 | -14.9317 | 72 | 33 | 3.837 | 99.5 | 3.0875 | 72 | 28.5407 | 16.599 | 97.4714 | 96.0467 | 0.23507
600-72-28-4-99,5 | 600 | 72 | 28 | 4 | 13.2873 | 531.5241 | 599.4804 | 71.9 | 28.7004 | 0.47836 | 19.1522 | -15.9361 | 72 | 33 | 5.116 | 99.5 | 4.1004 | 72 | 28.5588 | 17.9249 | 97.863 | 96.3999 | 0.31228
600-72-28-5-99,5 | 600 | 72 | 28 | 5 | 13.2873 | 531.5241 | 599.4506 | 71.9 | 28.7379 | 0.45576 | 18.2483 | -16.4528 | 72 | 33 | 6.395 | 99.5 | 5.113 | 72 | 28.5679 | 19.2265 | 98.1013 | 96.5699 | 0.38966
600-72-28-6-99,5 | 600 | 72 | 28 | 6 | 13.2873 | 531.5241 | 599.4211 | 71.9 | 28.7759 | 0.44346 | 17.7564 | -16.744 | 72 | 33 | 7.674 | 99.5 | 6.1255 | 72 | 28.5782 | 20.5178 | 98.2615 | 96.6626 | 0.46715
600-72-28-7-99,5 | 600 | 72 | 28 | 7 | 13.2873 | 531.5241 | 599.3917 | 71.9 | 28.8134 | 0.43618 | 17.4661 | -16.9194 | 72 | 33 | 8.953 | 99.5 | 7.1379 | 72 | 28.586 | 21.8041 | 98.3765 | 96.7173 | 0.5447
600-72-28-8-99,5 | 600 | 72 | 28 | 8 | 13.2873 | 531.5241 | 599.3625 | 71.9 | 28.8506 | 0.43168 | 17.2864 | -17.0294 | 72 | 33 | 10.232 | 99.5 | 8.1502 | 72 | 28.5931 | 23.0876 | 98.4631 | 96.7512 | 0.62229
600-72-28-9-99,5 | 600 | 72 | 28 | 9 | 13.2873 | 531.5241 | 599.3333 | 71.9 | 28.8882 | 0.42883 | 17.1733 | -17.0992 | 72 | 33 | 11.511 | 99.5 | 9.1625 | 72 | 28.601 | 24.3695 | 98.5306 | 96.7726 | 0.69993
600-72-28-10-99,5 | 600 | 72 | 28 | 10 | 13.2873 | 531.5241 | 599.3041 | 71.9 | 28.9254 | 0.42701 | 17.1012 | -17.1438 | 72 | 33 | 12.79 | 99.5 | 10.1748 | 72 | 28.6081 | 25.6503 | 98.5848 | 96.7863 | 0.77759
600-72-30-1-99,5 | 600 | 72 | 30 | 1 | 14.8552 | 594.232 | 599.5587 | 71.9 | 30.6109 | 1.4442 | 57.8128 | -3.6522 | 72 | 35 | 1.279 | 99.5 | 1.0633 | 72 | 30.485 | 14.69 | 94.1852 | 90.2783 | 0.074566
600-72-30-2-99,5 | 600 | 72 | 30 | 2 | 14.8552 | 594.232 | 599.5081 | 71.9 | 30.6806 | 0.79082 | 31.6607 | -10.4628 | 72 | 35 | 2.558 | 99.5 | 2.0798 | 72 | 30.5643 | 16.6223 | 96.4441 | 94.6765 | 0.1422
600-72-30-3-99,5 | 600 | 72 | 30 | 3 | 14.8552 | 594.232 | 599.473 | 71.9 | 30.727 | 0.62463 | 25.0087 | -13.0541 | 72 | 35 | 3.837 | 99.5 | 3.0939 | 72 | 30.5979 | 18.0675 | 97.2819 | 95.7952 | 0.21081
600-72-30-4-99,5 | 600 | 72 | 30 | 4 | 14.8552 | 594.232 | 599.4412 | 71.9 | 30.7692 | 0.55953 | 22.4034 | -14.2487 | 72 | 35 | 5.116 | 99.5 | 4.1071 | 72 | 30.619 | 19.4116 | 97.7159 | 96.2334 | 0.27981
600-72-30-5-99,5 | 600 | 72 | 30 | 5 | 14.8552 | 594.232 | 599.4105 | 71.9 | 30.8067 | 0.52779 | 21.1336 | -14.8787 | 72 | 35 | 6.395 | 99.5 | 5.1201 | 72 | 30.6316 | 20.7224 | 97.9807 | 96.4471 | 0.34898
600-72-30-6-99,5 | 600 | 72 | 30 | 6 | 14.8552 | 594.232 | 599.3802 | 71.9 | 30.8444 | 0.51027 | 20.4332 | -15.2413 | 72 | 35 | 7.674 | 99.5 | 6.1329 | 72 | 30.6417 | 22.0189 | 98.159 | 96.565 | 0.41827
600-72-30-7-99,5 | 600 | 72 | 30 | 7 | 14.8552 | 594.232 | 599.3502 | 71.9 | 30.8812 | 0.49977 | 20.0136 | -15.4642 | 72 | 35 | 8.953 | 99.5 | 7.1455 | 72 | 30.6489 | 23.3084 | 98.2871 | 96.6357 | 0.48762
600-72-30-8-99,5 | 600 | 72 | 30 | 8 | 14.8552 | 594.232 | 599.3203 | 71.9 | 30.918 | 0.49315 | 19.7495 | -15.6068 | 72 | 35 | 10.232 | 99.5 | 8.1581 | 72 | 30.6579 | 24.594 | 98.3836 | 96.6803 | 0.55702
600-72-30-9-99,5 | 600 | 72 | 30 | 9 | 14.8552 | 594.232 | 599.2905 | 71.9 | 30.9551 | 0.48885 | 19.5781 | -15.7002 | 72 | 35 | 11.511 | 99.5 | 9.1707 | 72 | 30.6662 | 25.8773 | 98.4589 | 96.7093 | 0.62647
600-72-30-10-99,5 | 600 | 72 | 30 | 10 | 14.8552 | 594.232 | 599.2608 | 71.9 | 30.9919 | 0.486 | 19.465 | -15.7622 | 72 | 35 | 12.79 | 99.5 | 10.1833 | 72 | 30.6744 | 27.1591 | 98.5192 | 96.7284 | 0.69593
600-72-32-1-99,5 | 600 | 72 | 32 | 1 | 16.5808 | 663.2702 | 599.5059 | 71.9 | 32.6792 | 1.8235 | 73.0033 | -0.93679 | 72 | 37 | 1.279 | 99.5 | 1.0684 | 72 | 32.521 | 16.0363 | 93.7136 | 89.0025 | 0.067763
600-72-32-2-99,5 | 600 | 72 | 32 | 2 | 16.5808 | 663.2702 | 599.4484 | 71.9 | 32.7568 | 0.97146 | 38.8963 | -8.1669 | 72 | 37 | 2.558 | 99.5 | 2.0861 | 72 | 32.6172 | 18.1673 | 96.1562 | 94.1411 | 0.12813
600-72-32-3-99,5 | 600 | 72 | 32 | 3 | 16.5808 | 663.2702 | 599.4109 | 71.9 | 32.8015 | 0.74658 | 29.8945 | -11.0973 | 72 | 37 | 3.837 | 99.5 | 3.1007 | 72 | 32.6584 | 19.6712 | 97.0764 | 95.4973 | 0.18946
600-72-32-4-99,5 | 600 | 72 | 32 | 4 | 16.5808 | 663.2702 | 599.3777 | 71.9 | 32.8444 | 0.65703 | 26.3101 | -12.5002 | 72 | 37 | 5.116 | 99.5 | 4.1144 | 72 | 32.6837 | 21.0397 | 97.5559 | 96.0374 | 0.2512
600-72-32-5-99,5 | 600 | 72 | 32 | 5 | 16.5808 | 663.2702 | 599.346 | 71.9 | 32.8819 | 0.61287 | 24.5428 | -13.2588 | 72 | 37 | 6.395 | 99.5 | 5.1277 | 72 | 32.6987 | 22.3629 | 97.8494 | 96.3038 | 0.31313
600-72-32-6-99,5 | 600 | 72 | 32 | 6 | 16.5808 | 663.2702 | 599.315 | 71.9 | 32.9194 | 0.58823 | 23.5575 | -13.7042 | 72 | 37 | 7.674 | 99.5 | 6.1408 | 72 | 32.7105 | 23.6665 | 98.0473 | 96.4523 | 0.37517
600-72-32-7-99,5 | 600 | 72 | 32 | 7 | 16.5808 | 663.2702 | 599.2842 | 71.9 | 32.9553 | 0.57327 | 22.9595 | -13.983 | 72 | 37 | 8.953 | 99.5 | 7.1538 | 72 | 32.7194 | 24.9605 | 98.1897 | 96.5426 | 0.43729
600-72-32-8-99,5 | 600 | 72 | 32 | 8 | 16.5808 | 663.2702 | 599.2537 | 71.9 | 32.9917 | 0.56371 | 22.578 | -14.1644 | 72 | 37 | 10.232 | 99.5 | 8.1667 | 72 | 32.7295 | 26.249 | 98.297 | 96.6002 | 0.49947
600-72-32-9-99,5 | 600 | 72 | 32 | 9 | 16.5808 | 663.2702 | 599.2233 | 71.9 | 33.0286 | 0.55739 | 22.3257 | -14.286 | 72 | 37 | 11.511 | 99.5 | 9.1795 | 72 | 32.7378 | 27.5344 | 98.3808 | 96.6384 | 0.56168
600-72-32-10-99,5 | 600 | 72 | 32 | 10 | 16.5808 | 663.2702 | 599.1929 | 71.9 | 33.0648 | 0.55308 | 22.1544 | -14.3692 | 72 | 37 | 12.79 | 99.5 | 10.1923 | 72 | 32.7474 | 28.8177 | 98.448 | 96.6643 | 0.62392
600-72-34-1-99,5 | 600 | 72 | 34 | 1 | 18.478 | 739.1623 | 599.4605 | 71.9 | 34.7457 | 2.2954 | 91.9028 | 1.788 | 72 | 39 | 1.279 | 99.5 | 1.0738 | 72 | 34.5593 | 17.4616 | 93.2198 | 87.5778 | 0.061795
600-72-34-2-99,5 | 600 | 72 | 34 | 2 | 18.478 | 739.1623 | 599.3946 | 71.9 | 34.8354 | 1.1978 | 47.9652 | -5.7954 | 72 | 39 | 2.558 | 99.5 | 2.0927 | 72 | 34.673 | 19.8381 | 95.8473 | 93.5174 | 0.11574
600-72-34-3-99,5 | 600 | 72 | 34 | 3 | 18.478 | 739.1623 | 599.3541 | 71.9 | 34.8853 | 0.89701 | 35.9212 | -9.0583 | 72 | 39 | 3.837 | 99.5 | 3.108 | 72 | 34.7208 | 21.4179 | 96.8542 | 95.1455 | 0.17064
600-72-34-4-99,5 | 600 | 72 | 34 | 4 | 18.478 | 739.1623 | 599.3193 | 71.9 | 34.9245 | 0.77479 | 31.0287 | -10.6859 | 72 | 39 | 5.116 | 99.5 | 4.1222 | 72 | 34.7498 | 22.8192 | 97.3824 | 95.8069 | 0.22595
600-72-34-5-99,5 | 600 | 72 | 34 | 5 | 18.478 | 739.1623 | 599.2865 | 71.9 | 34.9639 | 0.71402 | 28.5965 | -11.5862 | 72 | 39 | 6.395 | 99.5 | 5.1359 | 72 | 34.771 | 24.1589 | 97.7068 | 96.1358 | 0.28147
600-72-34-6-99,5 | 600 | 72 | 34 | 6 | 18.478 | 739.1623 | 599.2546 | 71.9 | 34.9997 | 0.67965 | 27.2213 | -12.1273 | 72 | 39 | 7.674 | 99.5 | 6.1494 | 72 | 34.783 | 25.4723 | 97.926 | 96.3218 | 0.33711
600-72-34-7-99,5 | 600 | 72 | 34 | 7 | 18.478 | 739.1623 | 599.2231 | 71.9 | 35.0369 | 0.65869 | 26.3834 | -12.4696 | 72 | 39 | 8.953 | 99.5 | 7.1626 | 72 | 34.7965 | 26.7722 | 98.0839 | 96.4353 | 0.39283
600-72-34-8-99,5 | 600 | 72 | 34 | 8 | 18.478 | 739.1623 | 599.1918 | 71.9 | 35.073 | 0.64509 | 25.84 | -12.697 | 72 | 39 | 10.232 | 99.5 | 8.1758 | 72 | 34.8057 | 28.0648 | 98.203 | 96.5089 | 0.44861
600-72-34-9-99,5 | 600 | 72 | 34 | 9 | 18.478 | 739.1623 | 599.1607 | 71.9 | 35.1089 | 0.63594 | 25.4747 | -12.8524 | 72 | 39 | 11.511 | 99.5 | 9.189 | 72 | 34.8156 | 29.353 | 98.296 | 96.5584 | 0.50443
600-72-34-10-99,5 | 600 | 72 | 34 | 10 | 18.478 | 739.1623 | 599.1297 | 71.9 | 35.1441 | 0.62959 | 25.2215 | -12.9613 | 72 | 39 | 12.79 | 99.5 | 10.202 | 72 | 34.8246 | 30.6383 | 98.3707 | 96.5928 | 0.56027
600-72-36-1-99,5 | 600 | 72 | 36 | 1 | 20.5604 | 822.4646 | 599.4128 | 71.9 | 36.8158 | 2.878 | 115.2382 | 4.5099 | 72 | 41 | 1.279 | 99.5 | 1.0795 | 72 | 36.5977 | 18.9614 | 92.706 | 86.0024 | 0.056553
600-72-36-2-99,5 | 600 | 72 | 36 | 2 | 20.5604 | 822.4646 | 599.3368 | 71.9 | 36.9136 | 1.481 | 59.3077 | -3.358 | 72 | 41 | 2.558 | 99.5 | 2.0999 | 72 | 36.7323 | 21.6374 | 95.5173 | 92.797 | 0.10482
600-72-36-3-99,5 | 600 | 72 | 36 | 3 | 20.5604 | 822.4646 | 599.2926 | 71.9 | 36.9727 | 1.0829 | 43.3702 | -6.9392 | 72 | 41 | 3.837 | 99.5 | 3.1159 | 72 | 36.7884 | 23.3145 | 96.6147 | 94.733 | 0.15402
600-72-36-4-99,5 | 600 | 72 | 36 | 4 | 20.5604 | 822.4646 | 599.2558 | 71.9 | 37.013 | 0.91799 | 36.7672 | -8.798 | 72 | 41 | 5.116 | 99.5 | 4.1306 | 72 | 36.8231 | 24.7584 | 97.1946 | 95.5352 | 0.20364
600-72-36-5-99,5 | 600 | 72 | 36 | 5 | 20.5604 | 822.4646 | 599.2217 | 71.9 | 37.053 | 0.83498 | 33.4444 | -9.8544 | 72 | 41 | 6.395 | 99.5 | 5.1447 | 72 | 36.8483 | 26.1204 | 97.5522 | 95.9389 | 0.25348
600-72-36-6-99,5 | 600 | 72 | 36 | 6 | 20.5604 | 822.4646 | 599.1888 | 71.9 | 37.0892 | 0.7876 | 31.5487 | -10.5018 | 72 | 41 | 7.674 | 99.5 | 6.1585 | 72 | 36.8624 | 27.4468 | 97.7943 | 96.1693 | 0.30345
600-72-36-7-99,5 | 600 | 72 | 36 | 7 | 20.5604 | 822.4646 | 599.1564 | 71.9 | 37.1255 | 0.75842 | 30.3812 | -10.9188 | 72 | 41 | 8.953 | 99.5 | 7.1722 | 72 | 36.8781 | 28.755 | 97.969 | 96.3113 | 0.3535
600-72-36-8-99,5 | 600 | 72 | 36 | 8 | 20.5604 | 822.4646 | 599.1244 | 71.9 | 37.1603 | 0.73927 | 29.6159 | -11.2003 | 72 | 41 | 10.232 | 99.5 | 8.1857 | 72 | 36.889 | 30.0531 | 98.1009 | 96.4044 | 0.40361
600-72-36-9-99,5 | 600 | 72 | 36 | 9 | 20.5604 | 822.4646 | 599.0926 | 71.9 | 37.1957 | 0.72626 | 29.0961 | -11.3953 | 72 | 41 | 11.511 | 99.5 | 9.1991 | 72 | 36.8999 | 31.3451 | 98.204 | 96.4677 | 0.45376
600-72-36-10-99,5 | 600 | 72 | 36 | 10 | 20.5604 | 822.4646 | 599.0609 | 71.9 | 37.2312 | 0.71715 | 28.7326 | -11.5337 | 72 | 41 | 12.79 | 99.5 | 10.2124 | 72 | 36.9107 | 32.6332 | 98.2868 | 96.512 | 0.50395
600-72-38-1-99,5 | 600 | 72 | 38 | 1 | 22.8428 | 913.7673 | 599.3629 | 71.9 | 38.8884 | 3.5912 | 143.8077 | 7.217 | 72 | 43 | 1.279 | 99.5 | 1.0855 | 72 | 38.6359 | 20.5307 | 92.1746 | 84.2788 | 0.051944
600-72-38-2-99,5 | 600 | 72 | 38 | 2 | 22.8428 | 913.7673 | 599.2749 | 71.9 | 39.0031 | 1.8346 | 73.4766 | -0.86085 | 72 | 43 | 2.558 | 99.5 | 2.1074 | 72 | 38.7914 | 23.5662 | 95.1666 | 91.9687 | 0.095201
600-72-38-3-99,5 | 600 | 72 | 38 | 3 | 22.8428 | 913.7673 | 599.2261 | 71.9 | 39.0634 | 1.3131 | 52.5941 | -4.7419 | 72 | 43 | 3.837 | 99.5 | 3.1243 | 72 | 38.8616 | 25.3667 | 96.3573 | 94.2517 | 0.13934
600-72-38-4-99,5 | 600 | 72 | 38 | 4 | 22.8428 | 913.7673 | 599.187 | 71.9 | 39.1088 | 1.0928 | 43.7732 | -6.8344 | 72 | 43 | 5.116 | 99.5 | 4.1396 | 72 | 38.9011 | 26.866 | 96.9919 | 95.2161 | 0.18391
600-72-38-5-99,5 | 600 | 72 | 38 | 5 | 22.8428 | 913.7673 | 599.1514 | 71.9 | 39.1496 | 0.98043 | 39.2752 | -8.0578 | 72 | 43 | 6.395 | 99.5 | 5.1542 | 72 | 38.9309 | 28.2574 | 97.3849 | 95.7079 | 0.2287
600-72-38-6-99,5 | 600 | 72 | 38 | 6 | 22.8428 | 913.7673 | 599.1173 | 71.9 | 39.1842 | 0.91561 | 36.6807 | -8.8242 | 72 | 43 | 7.674 | 99.5 | 6.1684 | 72 | 38.9457 | 29.6012 | 97.6517 | 95.9917 | 0.27363
600-72-38-7-99,5 | 600 | 72 | 38 | 7 | 22.8428 | 913.7673 | 599.084 | 71.9 | 39.2204 | 0.87541 | 35.072 | -9.3252 | 72 | 43 | 8.953 | 99.5 | 7.1824 | 72 | 38.964 | 30.9204 | 97.8445 | 96.1677 | 0.31865
600-72-38-8-99,5 | 600 | 72 | 38 | 8 | 22.8428 | 913.7673 | 599.0511 | 71.9 | 39.2556 | 0.84886 | 34.0103 | -9.6676 | 72 | 43 | 10.232 | 99.5 | 8.1962 | 72 | 38.9777 | 32.2259 | 97.9903 | 96.2839 | 0.36374
600-72-38-9-99,5 | 600 | 72 | 38 | 9 | 22.8428 | 913.7673 | 599.0186 | 71.9 | 39.2897 | 0.83058 | 33.2797 | -9.9091 | 72 | 43 | 11.511 | 99.5 | 9.2099 | 72 | 38.9906 | 33.5232 | 98.1043 | 96.3639 | 0.40886
600-72-38-10-99,5 | 600 | 72 | 38 | 10 | 22.8428 | 913.7673 | 598.9862 | 71.9 | 39.3254 | 0.81768 | 32.7644 | -10.0824 | 72 | 43 | 12.79 | 99.5 | 10.2236 | 72 | 39.0012 | 34.8151 | 98.1959 | 96.4204 | 0.45403
600-72-40-1-99,5 | 600 | 72 | 40 | 1 | 25.3409 | 1013.6958 | 599.311 | 71.9 | 40.9642 | 4.4568 | 178.4878 | 9.8996 | 72 | 45 | 1.279 | 99.5 | 1.0917 | 72 | 40.6733 | 22.1631 | 91.6284 | 82.4126 | 0.047883
600-72-40-2-99,5 | 600 | 72 | 40 | 2 | 25.3409 | 1013.6958 | 599.2089 | 71.9 | 41.1017 | 2.2745 | 91.1035 | 1.6839 | 72 | 45 | 2.558 | 99.5 | 2.1155 | 72 | 40.8525 | 25.6244 | 94.7956 | 91.0246 | 0.086706
600-72-40-3-99,5 | 600 | 72 | 40 | 3 | 25.3409 | 1013.6958 | 599.1546 | 71.9 | 41.1679 | 1.5986 | 64.0381 | -2.4677 | 72 | 45 | 3.837 | 99.5 | 3.1333 | 72 | 40.9337 | 27.5793 | 96.082 | 93.6916 | 0.12636
600-72-40-4-99,5 | 600 | 72 | 40 | 4 | 25.3409 | 1013.6958 | 599.1126 | 71.9 | 41.2106 | 1.3068 | 52.3527 | -4.7946 | 72 | 45 | 5.116 | 99.5 | 4.1493 | 72 | 40.9832 | 29.1501 | 96.7738 | 94.8431 | 0.16643
600-72-40-5-99,5 | 600 | 72 | 40 | 5 | 25.3409 | 1013.6958 | 599.0751 | 71.9 | 41.2523 | 1.1561 | 46.3171 | -6.1933 | 72 | 45 | 6.395 | 99.5 | 5.1644 | 72 | 41.0155 | 30.5798 | 97.2044 | 95.4379 | 0.20674
600-72-40-6-99,5 | 600 | 72 | 40 | 6 | 25.3409 | 1013.6958 | 599.0397 | 71.9 | 41.2904 | 1.0686 | 42.8163 | -7.0844 | 72 | 45 | 7.674 | 99.5 | 6.179 | 72 | 41.0415 | 31.9462 | 97.4976 | 95.783 | 0.2472
600-72-40-7-99,5 | 600 | 72 | 40 | 7 | 25.3409 | 1013.6958 | 599.0053 | 71.9 | 41.3245 | 1.0136 | 40.6121 | -7.681 | 72 | 45 | 8.953 | 99.5 | 7.1933 | 72 | 41.0577 | 33.2803 | 97.7098 | 96.0003 | 0.28774
600-72-40-8-99,5 | 600 | 72 | 40 | 8 | 25.3409 | 1013.6958 | 598.9716 | 71.9 | 41.3596 | 0.97706 | 39.1517 | -8.0931 | 72 | 45 | 10.232 | 99.5 | 8.2075 | 72 | 41.0732 | 34.5958 | 97.8705 | 96.1444 | 0.32836
600-72-40-9-99,5 | 600 | 72 | 40 | 9 | 25.3409 | 1013.6958 | 598.9382 | 71.9 | 41.3928 | 0.9517 | 38.1376 | -8.3877 | 72 | 45 | 11.511 | 99.5 | 9.2216 | 72 | 41.0878 | 35.9002 | 97.9964 | 96.2444 | 0.36902
600-72-40-10-99,5 | 600 | 72 | 40 | 10 | 25.3409 | 1013.6958 | 598.9051 | 71.9 | 41.4269 | 0.93359 | 37.414 | -8.6024 | 72 | 45 | 12.79 | 99.5 | 10.2355 | 72 | 41.1011 | 37.1973 | 98.0976 | 96.3159 | 0.40971
600-72-42-1-99,5 | 600 | 72 | 42 | 1 | 28.0711 | 1122.9118 | 599.2574 | 71.9 | 43.041 | 5.4986 | 220.2314 | 13.118 | 72 | 47 | 1.279 | 99.5 | 1.0981 | 72 | 42.7114 | 23.8515 | 91.0704 | 80.4117 | 0.044302
600-72-42-2-99,5 | 600 | 72 | 42 | 2 | 28.0711 | 1122.9118 | 599.1389 | 71.9 | 43.2021 | 2.8183 | 112.9009 | 4.2616 | 72 | 47 | 2.558 | 99.5 | 2.124 | 72 | 42.9163 | 27.8108 | 94.4049 | 89.9601 | 0.079199
600-72-42-3-99,5 | 600 | 72 | 42 | 3 | 28.0711 | 1122.9118 | 599.0779 | 71.9 | 43.2755 | 1.952 | 78.2046 | -0.12677 | 72 | 47 | 3.837 | 99.5 | 3.1429 | 72 | 43.011 | 29.9561 | 95.7884 | 93.0463 | 0.11486
600-72-42-4-99,5 | 600 | 72 | 42 | 4 | 28.0711 | 1122.9118 | 599.0324 | 71.9 | 43.326 | 1.5699 | 62.9021 | -2.6757 | 72 | 47 | 5.116 | 99.5 | 4.1596 | 72 | 43.068 | 31.6172 | 96.5399 | 94.4073 | 0.15094
600-72-42-5-99,5 | 600 | 72 | 42 | 5 | 28.0711 | 1122.9118 | 598.9927 | 71.9 | 43.365 | 1.3694 | 54.8707 | -4.2549 | 72 | 47 | 6.395 | 99.5 | 5.1752 | 72 | 43.1076 | 33.0967 | 97.01 | 95.1217 | 0.18725
600-72-42-6-99,5 | 600 | 72 | 42 | 6 | 28.0711 | 1122.9118 | 598.9557 | 71.9 | 43.4035 | 1.252 | 50.1716 | -5.2818 | 72 | 47 | 7.674 | 99.5 | 6.1903 | 72 | 43.1386 | 34.4931 | 97.3313 | 95.5398 | 0.22372
600-72-42-7-99,5 | 600 | 72 | 42 | 7 | 28.0711 | 1122.9118 | 598.9201 | 71.9 | 43.4379 | 1.1776 | 47.1917 | -5.9803 | 72 | 47 | 8.953 | 99.5 | 7.2051 | 72 | 43.1599 | 35.8465 | 97.5644 | 95.8049 | 0.26029
600-72-42-8-99,5 | 600 | 72 | 42 | 8 | 28.0711 | 1122.9118 | 598.8853 | 71.9 | 43.472 | 1.1278 | 45.1985 | -6.4709 | 72 | 47 | 10.232 | 99.5 | 8.2196 | 72 | 43.1776 | 37.1753 | 97.7412 | 95.9824 | 0.29692
600-72-42-9-99,5 | 600 | 72 | 42 | 9 | 28.0711 | 1122.9118 | 598.851 | 71.9 | 43.5053 | 1.093 | 43.8062 | -6.8256 | 72 | 47 | 11.511 | 99.5 | 9.234 | 72 | 43.1911 | 38.4891 | 97.8797 | 96.1063 | 0.3336
600-72-42-10-99,5 | 600 | 72 | 42 | 10 | 28.0711 | 1122.9118 | 598.8171 | 71.9 | 43.5372 | 1.0679 | 42.8017 | -7.0881 | 72 | 47 | 12.79 | 99.5 | 10.2483 | 72 | 43.2056 | 39.7932 | 97.9912 | 96.1958 | 0.37033
600-72-44-1-99,5 | 600 | 72 | 44 | 1 | 31.051 | 1242.1148 | 599.2022 | 71.9 | 45.1215 | 6.7416 | 270.0409 | 16.4043 | 72 | 49 | 1.279 | 99.5 | 1.1047 | 72 | 44.7463 | 25.5884 | 90.5033 | 78.2885 | 0.041136
600-72-44-2-99,5 | 600 | 72 | 44 | 2 | 31.051 | 1242.1148 | 599.0649 | 71.9 | 45.3072 | 3.4864 | 139.6802 | 6.8587 | 72 | 49 | 2.558 | 99.5 | 2.1329 | 72 | 44.9769 | 30.1227 | 93.9957 | 88.7722 | 0.072557
600-72-44-3-99,5 | 600 | 72 | 44 | 3 | 31.051 | 1242.1148 | 598.9959 | 71.9 | 45.3811 | 2.3877 | 95.674 | 2.2687 | 72 | 49 | 3.837 | 99.5 | 3.153 | 72 | 45.0889 | 32.5003 | 95.4765 | 92.3104 | 0.10466
600-72-44-4-99,5 | 600 | 72 | 44 | 4 | 31.051 | 1242.1148 | 598.9461 | 71.9 | 45.443 | 1.893 | 75.859 | -0.48556 | 72 | 49 | 5.116 | 99.5 | 4.1705 | 72 | 45.1603 | 34.274 | 96.2897 | 93.9035 | 0.13718
600-72-44-5-99,5 | 600 | 72 | 44 | 5 | 31.051 | 1242.1148 | 598.9038 | 71.9 | 45.4892 | 1.6293 | 65.2942 | -2.2415 | 72 | 49 | 6.395 | 99.5 | 5.1868 | 72 | 45.2032 | 35.8167 | 96.8015 | 94.7529 | 0.16994
600-72-44-6-99,5 | 600 | 72 | 44 | 6 | 31.051 | 1242.1148 | 598.865 | 71.9 | 45.5249 | 1.4729 | 59.0303 | -3.412 | 72 | 49 | 7.674 | 99.5 | 6.2024 | 72 | 45.237 | 37.2521 | 97.1524 | 95.2566 | 0.20285
600-72-44-7-99,5 | 600 | 72 | 44 | 7 | 31.051 | 1242.1148 | 598.8279 | 71.9 | 45.5585 | 1.3731 | 55.0335 | -4.2207 | 72 | 49 | 8.953 | 99.5 | 7.2176 | 72 | 45.2636 | 38.6309 | 97.4077 | 95.578 | 0.23587
600-72-44-8-99,5 | 600 | 72 | 44 | 8 | 31.051 | 1242.1148 | 598.792 | 71.9 | 45.5913 | 1.3058 | 52.34 | -4.7971 | 72 | 49 | 10.232 | 99.5 | 8.2325 | 72 | 45.2854 | 39.9772 | 97.6016 | 95.7947 | 0.26895
600-72-44-9-99,5 | 600 | 72 | 44 | 9 | 31.051 | 1242.1148 | 598.7567 | 71.9 | 45.624 | 1.2585 | 50.448 | -5.2188 | 72 | 49 | 11.511 | 99.5 | 9.2473 | 72 | 45.3034 | 41.3035 | 97.7539 | 95.947 | 0.30209
600-72-44-10-99,5 | 600 | 72 | 44 | 10 | 31.051 | 1242.1148 | 598.7218 | 71.9 | 45.6568 | 1.2242 | 49.0761 | -5.5338 | 72 | 49 | 12.79 | 99.5 | 10.2619 | 72 | 45.3186 | 42.6168 | 97.8765 | 96.0574 | 0.33527
600-72-46-1-99,5 | 600 | 72 | 46 | 1 | 34.2991 | 1372.0433 | 599.1457 | 71.9 | 47.2007 | 8.2126 | 328.9916 | 17.4496 | 72 | 51 | 1.279 | 99.5 | 1.1115 | 72 | 46.7815 | 27.3655 | 89.9304 | 76.0559 | 0.038334
600-72-46-2-99,5 | 600 | 72 | 46 | 2 | 34.2991 | 1372.0433 | 598.9871 | 71.9 | 47.4164 | 4.3029 | 172.419 | 9.4673 | 72 | 51 | 2.558 | 99.5 | 2.1422 | 72 | 47.0429 | 32.5541 | 93.5693 | 87.4546 | 0.066675
600-72-46-3-99,5 | 600 | 72 | 46 | 3 | 34.2991 | 1372.0433 | 598.9087 | 71.9 | 47.5119 | 2.927 | 117.301 | 4.7253 | 72 | 51 | 3.837 | 99.5 | 3.1638 | 72 | 47.1751 | 35.209 | 95.1471 | 91.4662 | 0.095627
600-72-46-4-99,5 | 600 | 72 | 46 | 4 | 34.2991 | 1372.0433 | 598.8538 | 71.9 | 47.571 | 2.2903 | 91.7925 | 1.7739 | 72 | 51 | 5.116 | 99.5 | 4.1822 | 72 | 47.2538 | 37.1247 | 96.0231 | 93.3226 | 0.12497
600-72-46-5-99,5 | 600 | 72 | 46 | 5 | 34.2991 | 1372.0433 | 598.8082 | 71.9 | 47.6185 | 1.9462 | 78.0087 | -0.15624 | 72 | 51 | 6.395 | 99.5 | 5.1991 | 72 | 47.3053 | 38.7478 | 96.5782 | 94.3257 | 0.15455
600-72-46-6-99,5 | 600 | 72 | 46 | 6 | 34.2991 | 1372.0433 | 598.7672 | 71.9 | 47.6544 | 1.74 | 69.7489 | -1.471 | 72 | 51 | 7.674 | 99.5 | 6.2153 | 72 | 47.346 | 40.233 | 96.9604 | 94.9269 | 0.18428
600-72-46-7-99,5 | 600 | 72 | 46 | 7 | 34.2991 | 1372.0433 | 598.7285 | 71.9 | 47.6901 | 1.6075 | 64.4386 | -2.395 | 72 | 51 | 8.953 | 99.5 | 7.231 | 72 | 47.3758 | 41.6446 | 97.2393 | 95.3134 | 0.21412
600-72-46-8-99,5 | 600 | 72 | 46 | 8 | 34.2991 | 1372.0433 | 598.6912 | 71.9 | 47.724 | 1.5175 | 60.8375 | -3.0627 | 72 | 51 | 10.232 | 99.5 | 8.2463 | 72 | 47.4031 | 43.0135 | 97.4515 | 95.5756 | 0.24404
600-72-46-9-99,5 | 600 | 72 | 46 | 9 | 34.2991 | 1372.0433 | 598.6547 | 71.9 | 47.7547 | 1.4537 | 58.2816 | -3.5593 | 72 | 51 | 11.511 | 99.5 | 9.2615 | 72 | 47.4212 | 44.3563 | 97.6183 | 95.7617 | 0.27401
600-72-46-10-99,5 | 600 | 72 | 46 | 10 | 34.2991 | 1372.0433 | 598.6188 | 71.9 | 47.7859 | 1.4071 | 56.419 | -3.9342 | 72 | 51 | 12.79 | 99.5 | 10.2765 | 72 | 47.4391 | 45.6819 | 97.7528 | 95.8974 | 0.30403
600-72-48-1-99,5 | 600 | 72 | 48 | 1 | 37.8347 | 1513.4757 | 599.0883 | 71.9 | 49.2842 | 9.9399 | 398.2264 | 17.4496 | 72 | 53 | 1.279 | 99.5 | 1.1185 | 72 | 48.8135 | 29.1737 | 89.3546 | 73.7279 | 0.035849
600-72-48-2-99,5 | 600 | 72 | 48 | 2 | 37.8347 | 1513.4757 | 598.9058 | 71.9 | 49.5292 | 5.2931 | 212.1237 | 12.5218 | 72 | 53 | 2.558 | 99.5 | 2.152 | 72 | 49.1077 | 35.0995 | 93.1273 | 86.0099 | 0.06146
600-72-48-3-99,5 | 600 | 72 | 48 | 3 | 37.8347 | 1513.4757 | 598.8162 | 71.9 | 49.6423 | 3.5874 | 143.7878 | 7.2154 | 72 | 53 | 3.837 | 99.5 | 3.1751 | 72 | 49.2587 | 38.0843 | 94.8003 | 90.5182 | 0.087598
600-72-48-4-99,5 | 600 | 72 | 48 | 4 | 37.8347 | 1513.4757 | 598.7551 | 71.9 | 49.7071 | 2.778 | 111.3577 | 4.0952 | 72 | 53 | 5.116 | 99.5 | 4.1945 | 72 | 49.3509 | 40.1726 | 95.7402 | 92.6575 | 0.1141
600-72-48-5-99,5 | 600 | 72 | 48 | 5 | 37.8347 | 1513.4757 | 598.7058 | 71.9 | 49.7526 | 2.3331 | 93.5303 | 1.9979 | 72 | 53 | 6.395 | 99.5 | 5.2122 | 72 | 49.4126 | 41.8966 | 96.34 | 93.8335 | 0.14084
600-72-48-6-99,5 | 600 | 72 | 48 | 6 | 37.8347 | 1513.4757 | 598.662 | 71.9 | 49.795 | 2.0641 | 82.7552 | 0.54193 | 72 | 53 | 7.674 | 99.5 | 6.229 | 72 | 49.459 | 43.4445 | 96.7549 | 94.5443 | 0.16774
600-72-48-7-99,5 | 600 | 72 | 48 | 7 | 37.8347 | 1513.4757 | 598.6214 | 71.9 | 49.8303 | 1.8894 | 75.7525 | -0.50192 | 72 | 53 | 8.953 | 99.5 | 7.2452 | 72 | 49.4944 | 44.8983 | 97.0586 | 95.0063 | 0.19474
600-72-48-8-99,5 | 600 | 72 | 48 | 8 | 37.8347 | 1513.4757 | 598.5825 | 71.9 | 49.8633 | 1.7698 | 70.9655 | -1.2684 | 72 | 53 | 10.232 | 99.5 | 8.2611 | 72 | 49.523 | 46.2968 | 97.2902 | 95.3222 | 0.22182
600-72-48-9-99,5 | 600 | 72 | 48 | 9 | 37.8347 | 1513.4757 | 598.5447 | 71.9 | 49.8956 | 1.6849 | 67.5636 | -1.8429 | 72 | 53 | 11.511 | 99.5 | 9.2766 | 72 | 49.5494 | 47.6607 | 97.4725 | 95.5467 | 0.24896
600-72-48-10-99,5 | 600 | 72 | 48 | 10 | 37.8347 | 1513.4757 | 598.5077 | 71.9 | 49.9258 | 1.6223 | 65.0568 | -2.2837 | 72 | 53 | 12.79 | 99.5 | 10.292 | 72 | 49.567 | 49.0023 | 97.6198 | 95.7122 | 0.27615
600-72-50-1-99,5 | 600 | 72 | 50 | 1 | 41.6783 | 1667.232 | 599.0301 | 71.9 | 51.3614 | 11.9516 | 478.8673 | 17.4496 | 72 | 55 | 1.279 | 99.5 | 1.1255 | 72 | 50.846 | 31.0057 | 88.7787 | 71.3241 | 0.03364
600-72-50-2-99,5 | 600 | 72 | 50 | 2 | 41.6783 | 1667.232 | 598.821 | 71.9 | 51.6433 | 6.4837 | 259.872 | 15.7797 | 72 | 55 | 2.558 | 99.5 | 2.1622 | 72 | 51.1679 | 37.7527 | 92.6713 | 84.4436 | 0.056827
600-72-50-3-99,5 | 600 | 72 | 50 | 3 | 41.6783 | 1667.232 | 598.7185 | 71.9 | 51.7738 | 4.393 | 176.1046 | 9.7316 | 72 | 55 | 3.837 | 99.5 | 3.187 | 72 | 51.344 | 41.1224 | 94.4369 | 89.4599 | 0.08046
600-72-50-4-99,5 | 600 | 72 | 50 | 4 | 41.6783 | 1667.232 | 598.6502 | 71.9 | 51.8491 | 3.375 | 135.3143 | 6.4688 | 72 | 55 | 5.116 | 99.5 | 4.2076 | 72 | 51.4506 | 43.4193 | 95.4411 | 91.9022 | 0.10443
600-72-50-5-99,5 | 600 | 72 | 50 | 5 | 41.6783 | 1667.232 | 598.5962 | 71.9 | 51.9023 | 2.8064 | 112.5244 | 4.2213 | 72 | 55 | 6.395 | 99.5 | 5.2261 | 72 | 51.523 | 45.267 | 96.0868 | 93.2666 | 0.12863
600-72-50-6-99,5 | 600 | 72 | 50 | 6 | 41.6783 | 1667.232 | 598.5493 | 71.9 | 51.9443 | 2.4578 | 98.5579 | 2.6246 | 72 | 55 | 7.674 | 99.5 | 6.2436 | 72 | 51.5769 | 46.8945 | 96.5357 | 94.1028 | 0.15298
600-72-50-7-99,5 | 600 | 72 | 50 | 7 | 41.6783 | 1667.232 | 598.5063 | 71.9 | 51.9815 | 2.2296 | 89.4113 | 1.4607 | 72 | 55 | 8.953 | 99.5 | 7.2604 | 72 | 51.618 | 48.4017 | 96.8653 | 94.6505 | 0.17745
600-72-50-8-99,5 | 600 | 72 | 50 | 8 | 41.6783 | 1667.232 | 598.4656 | 71.9 | 52.0151 | 2.0724 | 83.1115 | 0.59293 | 72 | 55 | 10.232 | 99.5 | 8.2767 | 72 | 51.6513 | 49.838 | 97.1174 | 95.0277 | 0.20199
600-72-50-9-99,5 | 600 | 72 | 50 | 9 | 41.6783 | 1667.232 | 598.4263 | 71.9 | 52.0511 | 1.9602 | 78.619 | -0.064081 | 72 | 55 | 11.511 | 99.5 | 9.2928 | 72 | 51.682 | 51.2291 | 97.3162 | 95.2968 | 0.2266
600-72-50-10-99,5 | 600 | 72 | 50 | 10 | 41.6783 | 1667.232 | 598.388 | 71.9 | 52.0806 | 1.8768 | 75.2791 | -0.57552 | 72 | 55 | 12.79 | 99.5 | 10.3086 | 72 | 51.7023 | 52.5915 | 97.477 | 95.4969 | 0.25125
600-74-10-1-99,5 | 600 | 74 | 10 | 1 | 4.4226 | 176.9154 | 599.8413 | 73.9 | 10.1849 | 0.15386 | 6.1563 | -27.4313 | 74 | 15 | 1.279 | 99.5 | 1.0272 | 74 | 10.1804 | 5.5478 | 97.5406 | 96.5211 | 0.23426
600-74-10-2-99,5 | 600 | 74 | 10 | 2 | 4.4226 | 176.9154 | 599.8161 | 73.9 | 10.2283 | 0.13096 | 5.2404 | -29.0256 | 74 | 15 | 2.558 | 99.5 | 2.0378 | 74 | 10.1876 | 6.8497 | 98.3347 | 97.0388 | 0.46602
600-74-10-3-99,5 | 600 | 74 | 10 | 3 | 4.4226 | 176.9154 | 599.7914 | 73.9 | 10.2681 | 0.12658 | 5.0653 | -29.3599 | 74 | 15 | 3.837 | 99.5 | 3.0481 | 74 | 10.1927 | 8.133 | 98.6047 | 97.1379 | 0.69832
600-74-10-4-99,5 | 600 | 74 | 10 | 4 | 4.4226 | 176.9154 | 599.7668 | 73.9 | 10.3054 | 0.12519 | 5.0098 | -29.4681 | 74 | 15 | 5.116 | 99.5 | 4.0583 | 74 | 10.1965 | 9.4134 | 98.7405 | 97.1694 | 0.93079
600-74-10-5-99,5 | 600 | 74 | 10 | 5 | 4.4226 | 176.9154 | 599.7423 | 73.9 | 10.3421 | 0.12469 | 4.9901 | -29.5067 | 74 | 15 | 6.395 | 99.5 | 5.0685 | 74 | 10.1992 | 10.6929 | 98.8223 | 97.1806 | 1.1634
600-74-10-6-99,5 | 600 | 74 | 10 | 6 | 4.4226 | 176.9154 | 599.7177 | 73.9 | 10.3792 | 0.12456 | 4.9851 | -29.5067 | 74 | 15 | 7.674 | 99.5 | 6.0787 | 74 | 10.2034 | 11.972 | 98.8769 | 97.1835 | 1.396
600-74-10-7-99,5 | 600 | 74 | 10 | 7 | 4.4226 | 176.9154 | 599.6932 | 73.9 | 10.4167 | 0.12461 | 4.9872 | -29.5165 | 74 | 15 | 8.953 | 99.5 | 7.0888 | 74 | 10.2064 | 13.251 | 98.9159 | 97.1825 | 1.6287
600-74-10-8-99,5 | 600 | 74 | 10 | 8 | 4.4226 | 176.9154 | 599.6687 | 73.9 | 10.4543 | 0.12475 | 4.9931 | -29.5006 | 74 | 15 | 10.232 | 99.5 | 8.099 | 74 | 10.2106 | 14.5298 | 98.9452 | 97.1792 | 1.8614
600-74-10-9-99,5 | 600 | 74 | 10 | 9 | 4.4226 | 176.9154 | 599.6441 | 73.9 | 10.4927 | 0.12496 | 5.0015 | -29.4841 | 74 | 15 | 11.511 | 99.5 | 9.1092 | 74 | 10.215 | 15.8086 | 98.968 | 97.1746 | 2.0942
600-74-10-10-99,5 | 600 | 74 | 10 | 10 | 4.4226 | 176.9154 | 599.6196 | 73.9 | 10.5307 | 0.12519 | 5.0112 | -29.465 | 74 | 15 | 12.79 | 99.5 | 10.1193 | 74 | 10.2205 | 17.0874 | 98.9863 | 97.1693 | 2.327
600-74-12-1-99,5 | 600 | 74 | 12 | 1 | 5.0249 | 201.0067 | 599.8229 | 73.9 | 12.2064 | 0.18698 | 7.4817 | -25.4849 | 74 | 17 | 1.279 | 99.5 | 1.0296 | 74 | 12.1974 | 6.1169 | 97.321 | 96.279 | 0.2067
600-74-12-2-99,5 | 600 | 74 | 12 | 2 | 5.0249 | 201.0067 | 599.7967 | 73.9 | 12.2513 | 0.15349 | 6.1419 | -27.4602 | 74 | 17 | 2.558 | 99.5 | 2.0406 | 74 | 12.2129 | 7.4294 | 98.2164 | 96.9455 | 0.41056
600-74-12-3-99,5 | 600 | 74 | 12 | 3 | 5.0249 | 201.0067 | 599.7714 | 73.9 | 12.2878 | 0.14686 | 5.8769 | -27.8983 | 74 | 17 | 3.837 | 99.5 | 3.0512 | 74 | 12.2155 | 8.715 | 98.522 | 97.0774 | 0.615
600-74-12-4-99,5 | 600 | 74 | 12 | 4 | 5.0249 | 201.0067 | 599.7463 | 73.9 | 12.3264 | 0.14469 | 5.7904 | -28.0454 | 74 | 17 | 5.116 | 99.5 | 4.0617 | 74 | 12.2198 | 9.9962 | 98.676 | 97.1205 | 0.81964
600-74-12-5-99,5 | 600 | 74 | 12 | 5 | 5.0249 | 201.0067 | 599.7212 | 73.9 | 12.3658 | 0.14387 | 5.7577 | -28.1014 | 74 | 17 | 6.395 | 99.5 | 5.0721 | 74 | 12.2238 | 11.276 | 98.7687 | 97.1369 | 1.0244
600-74-12-6-99,5 | 600 | 74 | 12 | 6 | 5.0249 | 201.0067 | 599.6961 | 73.9 | 12.4043 | 0.14357 | 5.7462 | -28.1211 | 74 | 17 | 7.674 | 99.5 | 6.0826 | 74 | 12.2275 | 12.5553 | 98.8306 | 97.1427 | 1.2292
600-74-12-7-99,5 | 600 | 74 | 12 | 7 | 5.0249 | 201.0067 | 599.671 | 73.9 | 12.4428 | 0.14354 | 5.7451 | -28.1211 | 74 | 17 | 8.953 | 99.5 | 7.093 | 74 | 12.2317 | 13.8343 | 98.8749 | 97.1434 | 1.434
600-74-12-8-99,5 | 600 | 74 | 12 | 8 | 5.0249 | 201.0067 | 599.6459 | 73.9 | 12.4813 | 0.14364 | 5.7495 | -28.123 | 74 | 17 | 10.232 | 99.5 | 8.1034 | 74 | 12.2362 | 15.1132 | 98.9082 | 97.1413 | 1.6389
600-74-12-9-99,5 | 600 | 74 | 12 | 9 | 5.0249 | 201.0067 | 599.6208 | 73.9 | 12.5196 | 0.14383 | 5.7572 | -28.102 | 74 | 17 | 11.511 | 99.5 | 9.1138 | 74 | 12.2416 | 16.392 | 98.9341 | 97.1376 | 1.8439
600-74-12-10-99,5 | 600 | 74 | 12 | 10 | 5.0249 | 201.0067 | 599.5957 | 73.9 | 12.5578 | 0.14407 | 5.767 | -28.0852 | 74 | 17 | 12.79 | 99.5 | 10.1242 | 74 | 12.2473 | 17.6708 | 98.9548 | 97.1329 | 2.0488
600-74-14-1-99,5 | 600 | 74 | 14 | 1 | 5.6981 | 227.9373 | 599.8025 | 73.9 | 14.2362 | 0.22886 | 9.1579 | -23.4398 | 74 | 19 | 1.279 | 99.5 | 1.0323 | 74 | 14.221 | 6.7482 | 97.0794 | 95.9836 | 0.18284
600-74-14-2-99,5 | 600 | 74 | 14 | 2 | 5.6981 | 227.9373 | 599.7753 | 73.9 | 14.2809 | 0.18033 | 7.2165 | -25.8528 | 74 | 19 | 2.558 | 99.5 | 2.0436 | 74 | 14.2373 | 8.0758 | 98.0857 | 96.8352 | 0.36247
600-74-14-3-99,5 | 600 | 74 | 14 | 3 | 5.6981 | 227.9373 | 599.7493 | 73.9 | 14.3183 | 0.17051 | 6.8236 | -26.4144 | 74 | 19 | 3.837 | 99.5 | 3.0545 | 74 | 14.2439 | 9.3646 | 98.4308 | 97.0076 | 0.54273
600-74-14-4-99,5 | 600 | 74 | 14 | 4 | 5.6981 | 227.9373 | 599.7236 | 73.9 | 14.3572 | 0.16719 | 6.691 | -26.6109 | 74 | 19 | 5.116 | 99.5 | 4.0653 | 74 | 14.2478 | 10.6469 | 98.6049 | 97.0659 | 0.72321
600-74-14-5-99,5 | 600 | 74 | 14 | 5 | 5.6981 | 227.9373 | 599.6979 | 73.9 | 14.3957 | 0.16583 | 6.6369 | -26.6921 | 74 | 19 | 6.395 | 99.5 | 5.076 | 74 | 14.2521 | 11.9272 | 98.7099 | 97.0897 | 0.90379
600-74-14-6-99,5 | 600 | 74 | 14 | 6 | 5.6981 | 227.9373 | 599.6722 | 73.9 | 14.434 | 0.16526 | 6.6145 | -26.7258 | 74 | 19 | 7.674 | 99.5 | 6.0867 | 74 | 14.256 | 13.2068 | 98.78 | 97.0997 | 1.0844
600-74-14-7-99,5 | 600 | 74 | 14 | 7 | 5.6981 | 227.9373 | 599.6466 | 73.9 | 14.4726 | 0.16508 | 6.6076 | -26.7362 | 74 | 19 | 8.953 | 99.5 | 7.0974 | 74 | 14.2603 | 14.486 | 98.8301 | 97.1028 | 1.2651
600-74-14-8-99,5 | 600 | 74 | 14 | 8 | 5.6981 | 227.9373 | 599.6209 | 73.9 | 14.511 | 0.16511 | 6.6089 | -26.7362 | 74 | 19 | 10.232 | 99.5 | 8.1081 | 74 | 14.2653 | 15.765 | 98.8678 | 97.1024 | 1.4459
600-74-14-9-99,5 | 600 | 74 | 14 | 9 | 5.6981 | 227.9373 | 599.5953 | 73.9 | 14.5492 | 0.16525 | 6.615 | -26.7342 | 74 | 19 | 11.511 | 99.5 | 9.1187 | 74 | 14.2704 | 17.0438 | 98.8971 | 97.0999 | 1.6267
600-74-14-10-99,5 | 600 | 74 | 14 | 10 | 5.6981 | 227.9373 | 599.5697 | 73.9 | 14.5874 | 0.16547 | 6.6241 | -26.7111 | 74 | 19 | 12.79 | 99.5 | 10.1294 | 74 | 14.2764 | 18.3226 | 98.9206 | 97.096 | 1.8075
600-74-16-1-99,5 | 600 | 74 | 16 | 1 | 6.4493 | 257.9866 | 599.78 | 73.9 | 16.2684 | 0.28205 | 11.2868 | -21.2955 | 74 | 21 | 1.279 | 99.5 | 1.0351 | 74 | 16.2465 | 7.4462 | 96.8146 | 95.6266 | 0.16215
600-74-16-2-99,5 | 600 | 74 | 16 | 2 | 6.4493 | 257.9866 | 599.7515 | 73.9 | 16.312 | 0.2125 | 8.5041 | -24.1978 | 74 | 21 | 2.558 | 99.5 | 2.047 | 74 | 16.2657 | 8.7948 | 97.9417 | 96.705 | 0.32068
600-74-16-3-99,5 | 600 | 74 | 16 | 3 | 6.4493 | 257.9866 | 599.7249 | 73.9 | 16.3518 | 0.19811 | 7.9286 | -24.9081 | 74 | 21 | 3.837 | 99.5 | 3.0582 | 74 | 16.2748 | 10.0882 | 98.3304 | 96.9281 | 0.47991
600-74-16-4-99,5 | 600 | 74 | 16 | 4 | 6.4493 | 257.9866 | 599.6985 | 73.9 | 16.3901 | 0.1931 | 7.7285 | -25.1665 | 74 | 21 | 5.116 | 99.5 | 4.0693 | 74 | 16.2793 | 11.3722 | 98.5268 | 97.0058 | 0.63937
600-74-16-5-99,5 | 600 | 74 | 16 | 5 | 6.4493 | 257.9866 | 599.6722 | 73.9 | 16.4283 | 0.19096 | 7.6432 | -25.2785 | 74 | 21 | 6.395 | 99.5 | 5.0803 | 74 | 16.2827 | 12.6533 | 98.6453 | 97.039 | 0.79894
600-74-16-6-99,5 | 600 | 74 | 16 | 6 | 6.4493 | 257.9866 | 599.646 | 73.9 | 16.467 | 0.18999 | 7.6047 | -25.3294 | 74 | 21 | 7.674 | 99.5 | 6.0912 | 74 | 16.2877 | 13.9333 | 98.7245 | 97.054 | 0.95858
600-74-16-7-99,5 | 600 | 74 | 16 | 7 | 6.4493 | 257.9866 | 599.6198 | 73.9 | 16.5053 | 0.18958 | 7.5885 | -25.3508 | 74 | 21 | 8.953 | 99.5 | 7.1022 | 74 | 16.2923 | 15.2127 | 98.7811 | 97.0604 | 1.1183
600-74-16-8-99,5 | 600 | 74 | 16 | 8 | 6.4493 | 257.9866 | 599.5936 | 73.9 | 16.5436 | 0.18947 | 7.5844 | -25.3508 | 74 | 21 | 10.232 | 99.5 | 8.1131 | 74 | 16.2973 | 16.4918 | 98.8237 | 97.0621 | 1.278
600-74-16-9-99,5 | 600 | 74 | 16 | 9 | 6.4493 | 257.9866 | 599.5674 | 73.9 | 16.5817 | 0.18954 | 7.5875 | -25.3562 | 74 | 21 | 11.511 | 99.5 | 9.124 | 74 | 16.3028 | 17.7707 | 98.8568 | 97.0611 | 1.4378
600-74-16-10-99,5 | 600 | 74 | 16 | 10 | 6.4493 | 257.9866 | 599.5412 | 73.9 | 16.6196 | 0.18972 | 7.5949 | -25.352 | 74 | 21 | 12.79 | 99.5 | 10.1349 | 74 | 16.3084 | 19.0495 | 98.8834 | 97.0584 | 1.5976
600-74-18-1-99,5 | 600 | 74 | 18 | 1 | 7.286 | 291.4554 | 599.7553 | 73.9 | 18.3034 | 0.34992 | 14.0034 | -19.0507 | 74 | 23 | 1.279 | 99.5 | 1.0383 | 74 | 18.2736 | 8.215 | 96.5254 | 95.1973 | 0.14417
600-74-18-2-99,5 | 600 | 74 | 18 | 2 | 7.286 | 291.4554 | 599.7253 | 73.9 | 18.3481 | 0.25137 | 10.0602 | -22.4845 | 74 | 23 | 2.558 | 99.5 | 2.0506 | 74 | 18.2971 | 9.5926 | 97.7833 | 96.5499 | 0.28431
600-74-18-3-99,5 | 600 | 74 | 18 | 3 | 7.286 | 291.4554 | 599.6978 | 73.9 | 18.3881 | 0.23047 | 9.2241 | -23.3733 | 74 | 23 | 3.837 | 99.5 | 3.0621 | 74 | 18.3065 | 10.8925 | 98.2199 | 96.8367 | 0.4252
600-74-18-4-99,5 | 600 | 74 | 18 | 4 | 7.286 | 291.4554 | 599.6708 | 73.9 | 18.4265 | 0.22305 | 8.9275 | -23.7069 | 74 | 23 | 5.116 | 99.5 | 4.0735 | 74 | 18.3132 | 12.1789 | 98.441 | 96.9386 | 0.56634
600-74-18-5-99,5 | 600 | 74 | 18 | 5 | 7.286 | 291.4554 | 599.644 | 73.9 | 18.4648 | 0.21978 | 8.7969 | -23.857 | 74 | 23 | 6.395 | 99.5 | 5.0848 | 74 | 18.3173 | 13.4612 | 98.5744 | 96.9835 | 0.7076
600-74-18-6-99,5 | 600 | 74 | 18 | 6 | 7.286 | 291.4554 | 599.6172 | 73.9 | 18.5022 | 0.21819 | 8.7336 | -23.9304 | 74 | 23 | 7.674 | 99.5 | 6.096 | 74 | 18.3223 | 14.7417 | 98.6637 | 97.0054 | 0.84892
600-74-18-7-99,5 | 600 | 74 | 18 | 7 | 7.286 | 291.4554 | 599.5904 | 73.9 | 18.5411 | 0.21743 | 8.7039 | -23.9652 | 74 | 23 | 8.953 | 99.5 | 7.1073 | 74 | 18.3272 | 16.0215 | 98.7276 | 97.0157 | 0.99031
600-74-18-8-99,5 | 600 | 74 | 18 | 8 | 7.286 | 291.4554 | 599.5636 | 73.9 | 18.5785 | 0.2171 | 8.691 | -23.9801 | 74 | 23 | 10.232 | 99.5 | 8.1185 | 74 | 18.3325 | 17.3008 | 98.7756 | 97.0202 | 1.1317
600-74-18-9-99,5 | 600 | 74 | 18 | 9 | 7.286 | 291.4554 | 599.5368 | 73.9 | 18.617 | 0.21705 | 8.6892 | -23.9801 | 74 | 23 | 11.511 | 99.5 | 9.1296 | 74 | 18.3378 | 18.5799 | 98.813 | 97.021 | 1.2732
600-74-18-10-99,5 | 600 | 74 | 18 | 10 | 7.286 | 291.4554 | 599.5101 | 73.9 | 18.655 | 0.21715 | 8.6937 | -23.9822 | 74 | 23 | 12.79 | 99.5 | 10.1408 | 74 | 18.3439 | 19.8588 | 98.8429 | 97.0196 | 1.4147
600-74-20-1-99,5 | 600 | 74 | 20 | 1 | 8.2151 | 328.6219 | 599.7282 | 73.9 | 20.3426 | 0.43667 | 17.4757 | -16.7097 | 74 | 25 | 1.279 | 99.5 | 1.0416 | 74 | 20.3017 | 9.0574 | 96.2117 | 94.6845 | 0.12856
600-74-20-2-99,5 | 600 | 74 | 20 | 2 | 8.2151 | 328.6219 | 599.6964 | 73.9 | 20.3879 | 0.29863 | 11.9519 | -20.7059 | 74 | 25 | 2.558 | 99.5 | 2.0545 | 74 | 20.3318 | 10.4744 | 97.6103 | 96.3649 | 0.25264
600-74-20-3-99,5 | 600 | 74 | 20 | 3 | 8.2151 | 328.6219 | 599.6681 | 73.9 | 20.4289 | 0.26861 | 10.751 | -21.8023 | 74 | 25 | 3.837 | 99.5 | 3.0664 | 74 | 20.3434 | 11.7834 | 98.0993 | 96.7303 | 0.37753
600-74-20-4-99,5 | 600 | 74 | 20 | 4 | 8.2151 | 328.6219 | 599.6404 | 73.9 | 20.4676 | 0.25775 | 10.317 | -22.2268 | 74 | 25 | 5.116 | 99.5 | 4.0781 | 74 | 20.3511 | 13.0733 | 98.3475 | 96.8624 | 0.50268
600-74-20-5-99,5 | 600 | 74 | 20 | 5 | 8.2151 | 328.6219 | 599.6129 | 73.9 | 20.5054 | 0.25285 | 10.121 | -22.424 | 74 | 25 | 6.395 | 99.5 | 5.0896 | 74 | 20.356 | 14.3572 | 98.4975 | 96.9222 | 0.62797
600-74-20-6-99,5 | 600 | 74 | 20 | 6 | 8.2151 | 328.6219 | 599.5855 | 73.9 | 20.5433 | 0.25038 | 10.0227 | -22.5243 | 74 | 25 | 7.674 | 99.5 | 6.1012 | 74 | 20.3607 | 15.6387 | 98.5979 | 96.9522 | 0.75333
600-74-20-7-99,5 | 600 | 74 | 20 | 7 | 8.2151 | 328.6219 | 599.5582 | 73.9 | 20.5812 | 0.24909 | 9.9717 | -22.5766 | 74 | 25 | 8.953 | 99.5 | 7.1126 | 74 | 20.3665 | 16.9189 | 98.6698 | 96.9678 | 0.87874
600-74-20-8-99,5 | 600 | 74 | 20 | 8 | 8.2151 | 328.6219 | 599.5308 | 73.9 | 20.6196 | 0.24846 | 9.9467 | -22.6024 | 74 | 25 | 10.232 | 99.5 | 8.1241 | 74 | 20.3717 | 18.1986 | 98.7239 | 96.9756 | 1.0042
600-74-20-9-99,5 | 600 | 74 | 20 | 9 | 8.2151 | 328.6219 | 599.5035 | 73.9 | 20.6576 | 0.24819 | 9.9366 | -22.6127 | 74 | 25 | 11.511 | 99.5 | 9.1355 | 74 | 20.3776 | 19.4778 | 98.766 | 96.9788 | 1.1297
600-74-20-10-99,5 | 600 | 74 | 20 | 10 | 8.2151 | 328.6219 | 599.4762 | 73.9 | 20.6948 | 0.24816 | 9.9355 | -22.6127 | 74 | 25 | 12.79 | 99.5 | 10.147 | 74 | 20.3841 | 20.7569 | 98.7997 | 96.9793 | 1.2552
600-74-22-1-99,5 | 600 | 74 | 22 | 1 | 9.2448 | 369.8141 | 599.6988 | 73.9 | 22.3859 | 0.54762 | 21.9169 | -14.28 | 74 | 27 | 1.279 | 99.5 | 1.0453 | 74 | 22.3326 | 9.9762 | 95.8731 | 94.0765 | 0.11498
600-74-22-2-99,5 | 600 | 74 | 22 | 2 | 9.2448 | 369.8141 | 599.6647 | 73.9 | 22.4344 | 0.35653 | 14.2701 | -18.8535 | 74 | 27 | 2.558 | 99.5 | 2.0587 | 74 | 22.3697 | 11.4463 | 97.4217 | 96.1434 | 0.22502
600-74-22-3-99,5 | 600 | 74 | 22 | 3 | 9.2448 | 369.8141 | 599.6354 | 73.9 | 22.4752 | 0.31382 | 12.5611 | -20.1885 | 74 | 27 | 3.837 | 99.5 | 3.071 | 74 | 22.3819 | 12.768 | 97.9679 | 96.6055 | 0.33591
600-74-22-4-99,5 | 600 | 74 | 22 | 4 | 9.2448 | 369.8141 | 599.607 | 73.9 | 22.5143 | 0.29814 | 11.9342 | -20.7212 | 74 | 27 | 5.116 | 99.5 | 4.083 | 74 | 22.3934 | 14.0627 | 98.2459 | 96.775 | 0.44709
600-74-22-5-99,5 | 600 | 74 | 22 | 5 | 9.2448 | 369.8141 | 599.5789 | 73.9 | 22.5523 | 0.29092 | 11.6456 | -20.9752 | 74 | 27 | 6.395 | 99.5 | 5.0948 | 74 | 22.3995 | 15.3489 | 98.4142 | 96.8532 | 0.55842
600-74-22-6-99,5 | 600 | 74 | 22 | 6 | 9.2448 | 369.8141 | 599.5509 | 73.9 | 22.5896 | 0.28717 | 11.4962 | -21.109 | 74 | 27 | 7.674 | 99.5 | 6.1066 | 74 | 22.4043 | 16.6316 | 98.5269 | 96.8937 | 0.66982
600-74-22-7-99,5 | 600 | 74 | 22 | 7 | 9.2448 | 369.8141 | 599.5229 | 73.9 | 22.6277 | 0.28514 | 11.4152 | -21.1822 | 74 | 27 | 8.953 | 99.5 | 7.1183 | 74 | 22.4101 | 17.9126 | 98.6076 | 96.9157 | 0.78128
600-74-22-8-99,5 | 600 | 74 | 22 | 8 | 9.2448 | 369.8141 | 599.495 | 73.9 | 22.6653 | 0.28401 | 11.3707 | -21.2226 | 74 | 27 | 10.232 | 99.5 | 8.13 | 74 | 22.4162 | 19.1928 | 98.6683 | 96.9279 | 0.89278
600-74-22-9-99,5 | 600 | 74 | 22 | 9 | 9.2448 | 369.8141 | 599.4671 | 73.9 | 22.7031 | 0.28344 | 11.3482 | -21.2431 | 74 | 27 | 11.511 | 99.5 | 9.1417 | 74 | 22.4229 | 20.4723 | 98.7156 | 96.9341 | 1.0043
600-74-22-10-99,5 | 600 | 74 | 22 | 10 | 9.2448 | 369.8141 | 599.4392 | 73.9 | 22.7406 | 0.2832 | 11.3392 | -21.2431 | 74 | 27 | 12.79 | 99.5 | 10.1534 | 74 | 22.4292 | 21.7516 | 98.7535 | 96.9367 | 1.1159
600-74-24-1-99,5 | 600 | 74 | 24 | 1 | 10.3857 | 415.4494 | 599.6703 | 73.9 | 24.4307 | 0.68937 | 27.5914 | -11.7709 | 74 | 29 | 1.279 | 99.5 | 1.0492 | 74 | 24.3627 | 10.9753 | 95.5082 | 93.3623 | 0.10313
600-74-24-2-99,5 | 600 | 74 | 24 | 2 | 10.3857 | 415.4494 | 599.6334 | 73.9 | 24.4874 | 0.42802 | 17.1322 | -16.921 | 74 | 29 | 2.558 | 99.5 | 2.0632 | 74 | 24.4091 | 12.5157 | 97.2158 | 95.8788 | 0.20085
600-74-24-3-99,5 | 600 | 74 | 24 | 3 | 10.3857 | 415.4494 | 599.603 | 73.9 | 24.5261 | 0.36784 | 14.7243 | -18.5238 | 74 | 29 | 3.837 | 99.5 | 3.0759 | 74 | 24.4282 | 13.8548 | 97.824 | 96.4582 | 0.29947
600-74-24-4-99,5 | 600 | 74 | 24 | 4 | 10.3857 | 415.4494 | 599.5738 | 73.9 | 24.5653 | 0.34541 | 13.827 | -19.1846 | 74 | 29 | 5.116 | 99.5 | 4.0882 | 74 | 24.4379 | 15.1563 | 98.1347 | 96.6742 | 0.3984
600-74-24-5-99,5 | 600 | 74 | 24 | 5 | 10.3857 | 415.4494 | 599.545 | 73.9 | 24.6024 | 0.3349 | 13.407 | -19.5077 | 74 | 29 | 6.395 | 99.5 | 5.1004 | 74 | 24.4455 | 16.4458 | 98.3229 | 96.7754 | 0.49747
600-74-24-6-99,5 | 600 | 74 | 24 | 6 | 10.3857 | 415.4494 | 599.5164 | 73.9 | 24.6405 | 0.32936 | 13.1859 | -19.6816 | 74 | 29 | 7.674 | 99.5 | 6.1124 | 74 | 24.4521 | 17.7303 | 98.4492 | 96.8287 | 0.59664
600-74-24-7-99,5 | 600 | 74 | 24 | 7 | 10.3857 | 415.4494 | 599.4878 | 73.9 | 24.6783 | 0.32624 | 13.0614 | -19.7807 | 74 | 29 | 8.953 | 99.5 | 7.1244 | 74 | 24.4594 | 19.0124 | 98.5397 | 96.8588 | 0.69586
600-74-24-8-99,5 | 600 | 74 | 24 | 8 | 10.3857 | 415.4494 | 599.4593 | 73.9 | 24.7159 | 0.32442 | 12.9892 | -19.8385 | 74 | 29 | 10.232 | 99.5 | 8.1364 | 74 | 24.4656 | 20.2932 | 98.6077 | 96.8763 | 0.79513
600-74-24-9-99,5 | 600 | 74 | 24 | 9 | 10.3857 | 415.4494 | 599.4308 | 73.9 | 24.7535 | 0.32338 | 12.9483 | -19.8714 | 74 | 29 | 11.511 | 99.5 | 9.1483 | 74 | 24.472 | 21.5733 | 98.6607 | 96.8863 | 0.89443
600-74-24-10-99,5 | 600 | 74 | 24 | 10 | 10.3857 | 415.4494 | 599.4024 | 73.9 | 24.791 | 0.32283 | 12.9269 | -19.8887 | 74 | 29 | 12.79 | 99.5 | 10.1602 | 74 | 24.4785 | 22.8528 | 98.7032 | 96.8916 | 0.99375
600-74-26-1-99,5 | 600 | 74 | 26 | 1 | 11.6475 | 465.9238 | 599.6366 | 73.9 | 26.4809 | 0.87036 | 34.8375 | -9.1907 | 74 | 31 | 1.279 | 99.5 | 1.0534 | 74 | 26.4001 | 12.0561 | 95.1171 | 92.5275 | 0.092789
600-74-26-2-99,5 | 600 | 74 | 26 | 2 | 11.6475 | 465.9238 | 599.5961 | 73.9 | 26.5395 | 0.51664 | 20.6806 | -14.9064 | 74 | 31 | 2.558 | 99.5 | 2.0682 | 74 | 26.4548 | 13.6888 | 96.9916 | 95.5644 | 0.17968
600-74-26-3-99,5 | 600 | 74 | 26 | 3 | 11.6475 | 465.9238 | 599.5644 | 73.9 | 26.5836 | 0.43286 | 17.3281 | -16.8 | 74 | 31 | 3.837 | 99.5 | 3.0813 | 74 | 26.4781 | 15.0516 | 97.6668 | 96.2836 | 0.26751
600-74-26-4-99,5 | 600 | 74 | 26 | 4 | 11.6475 | 465.9238 | 599.5343 | 73.9 | 26.6203 | 0.40103 | 16.0546 | -17.6104 | 74 | 31 | 5.116 | 99.5 | 4.094 | 74 | 26.4885 | 16.3624 | 98.013 | 96.5569 | 0.35567
600-74-26-5-99,5 | 600 | 74 | 26 | 5 | 11.6475 | 465.9238 | 599.5048 | 73.9 | 26.6582 | 0.38597 | 15.4524 | -18.0146 | 74 | 31 | 6.395 | 99.5 | 5.1064 | 74 | 26.4968 | 17.6565 | 98.2232 | 96.6862 | 0.44399
600-74-26-6-99,5 | 600 | 74 | 26 | 6 | 11.6475 | 465.9238 | 599.4755 | 73.9 | 26.6963 | 0.37789 | 15.1296 | -18.2375 | 74 | 31 | 7.674 | 99.5 | 6.1187 | 74 | 26.5044 | 18.9436 | 98.3643 | 96.7556 | 0.53241
600-74-26-7-99,5 | 600 | 74 | 26 | 7 | 11.6475 | 465.9238 | 599.4464 | 73.9 | 26.734 | 0.37321 | 14.9432 | -18.3682 | 74 | 31 | 8.953 | 99.5 | 7.131 | 74 | 26.5125 | 20.2273 | 98.4655 | 96.7958 | 0.62088
600-74-26-8-99,5 | 600 | 74 | 26 | 8 | 11.6475 | 465.9238 | 599.4173 | 73.9 | 26.7714 | 0.37039 | 14.831 | -18.4475 | 74 | 31 | 10.232 | 99.5 | 8.1432 | 74 | 26.5191 | 21.5091 | 98.5417 | 96.82 | 0.7094
600-74-26-9-99,5 | 600 | 74 | 26 | 9 | 11.6475 | 465.9238 | 599.3882 | 73.9 | 26.8087 | 0.36868 | 14.7632 | -18.4957 | 74 | 31 | 11.511 | 99.5 | 9.1554 | 74 | 26.526 | 22.7898 | 98.601 | 96.8347 | 0.79796
600-74-26-10-99,5 | 600 | 74 | 26 | 10 | 11.6475 | 465.9238 | 599.3592 | 73.9 | 26.8459 | 0.36766 | 14.7231 | -18.5243 | 74 | 31 | 12.79 | 99.5 | 10.1676 | 74 | 26.533 | 24.0698 | 98.6485 | 96.8434 | 0.88654
600-74-28-1-99,5 | 600 | 74 | 28 | 1 | 13.0407 | 521.6604 | 599.5951 | 73.9 | 28.5426 | 1.1005 | 44.0508 | -6.5522 | 74 | 33 | 1.279 | 99.5 | 1.0579 | 74 | 28.436 | 13.2193 | 94.7002 | 91.5614 | 0.08375
600-74-28-2-99,5 | 600 | 74 | 28 | 2 | 13.0407 | 521.6604 | 599.5503 | 73.9 | 28.5957 | 0.62702 | 25.101 | -12.8067 | 74 | 33 | 2.558 | 99.5 | 2.0735 | 74 | 28.4991 | 14.9717 | 96.7483 | 95.1919 | 0.16111
600-74-28-3-99,5 | 600 | 74 | 28 | 3 | 13.0407 | 521.6604 | 599.5169 | 73.9 | 28.6429 | 0.51146 | 20.4762 | -15.0133 | 74 | 33 | 3.837 | 99.5 | 3.0871 | 74 | 28.5271 | 16.3663 | 97.4955 | 96.078 | 0.23944
600-74-28-4-99,5 | 600 | 74 | 28 | 4 | 13.0407 | 521.6604 | 599.4859 | 73.9 | 28.6829 | 0.46695 | 18.6953 | -15.9895 | 74 | 33 | 5.116 | 99.5 | 4.1001 | 74 | 28.5441 | 17.6898 | 97.8802 | 96.4193 | 0.31812
600-74-28-5-99,5 | 600 | 74 | 28 | 5 | 13.0407 | 521.6604 | 599.4556 | 73.9 | 28.7195 | 0.44554 | 17.8387 | -16.4904 | 74 | 33 | 6.395 | 99.5 | 5.1129 | 74 | 28.5527 | 18.9902 | 98.1144 | 96.5835 | 0.39698
600-74-28-6-99,5 | 600 | 74 | 28 | 6 | 13.0407 | 521.6604 | 599.4256 | 73.9 | 28.7576 | 0.43391 | 17.374 | -16.7716 | 74 | 33 | 7.674 | 99.5 | 6.1255 | 74 | 28.5627 | 20.2808 | 98.2717 | 96.6727 | 0.47593
600-74-28-7-99,5 | 600 | 74 | 28 | 7 | 13.0407 | 521.6604 | 599.3958 | 73.9 | 28.7948 | 0.42704 | 17.1 | -16.9407 | 74 | 33 | 8.953 | 99.5 | 7.138 | 74 | 28.5703 | 21.5667 | 98.3847 | 96.7253 | 0.55495
600-74-28-8-99,5 | 600 | 74 | 28 | 8 | 13.0407 | 521.6604 | 599.3661 | 73.9 | 28.832 | 0.42281 | 16.9311 | -17.0461 | 74 | 33 | 10.232 | 99.5 | 8.1505 | 74 | 28.5776 | 22.8499 | 98.4697 | 96.7578 | 0.63402
600-74-28-9-99,5 | 600 | 74 | 28 | 9 | 13.0407 | 521.6604 | 599.3364 | 73.9 | 28.869 | 0.42013 | 16.8246 | -17.1131 | 74 | 33 | 11.511 | 99.5 | 9.163 | 74 | 28.5849 | 24.1316 | 98.536 | 96.7784 | 0.71312
600-74-28-10-99,5 | 600 | 74 | 28 | 10 | 13.0407 | 521.6604 | 599.3068 | 73.9 | 28.9057 | 0.41842 | 16.7572 | -17.1557 | 74 | 33 | 12.79 | 99.5 | 10.1754 | 74 | 28.5921 | 25.4123 | 98.5891 | 96.7914 | 0.79225
600-74-30-1-99,5 | 600 | 74 | 30 | 1 | 14.5771 | 583.1106 | 599.565 | 73.9 | 30.5968 | 1.3905 | 55.6645 | -3.8754 | 74 | 35 | 1.279 | 99.5 | 1.0626 | 74 | 30.4741 | 14.4656 | 94.258 | 90.4609 | 0.075834
600-74-30-2-99,5 | 600 | 74 | 30 | 2 | 14.5771 | 583.1106 | 599.5148 | 73.9 | 30.6681 | 0.76555 | 30.6485 | -10.6136 | 74 | 35 | 2.558 | 99.5 | 2.0792 | 74 | 30.5489 | 16.3696 | 96.4851 | 94.7483 | 0.14481
600-74-30-3-99,5 | 600 | 74 | 30 | 3 | 14.5771 | 583.1106 | 599.4795 | 73.9 | 30.709 | 0.6073 | 24.3145 | -13.1536 | 74 | 35 | 3.837 | 99.5 | 3.0934 | 74 | 30.5826 | 17.8068 | 97.3091 | 95.8339 | 0.21475
600-74-30-4-99,5 | 600 | 74 | 30 | 4 | 14.5771 | 583.1106 | 599.4473 | 73.9 | 30.7486 | 0.54545 | 21.8394 | -14.3181 | 74 | 35 | 5.116 | 99.5 | 4.1068 | 74 | 30.6012 | 19.1477 | 97.7356 | 96.2582 | 0.28507
600-74-30-5-99,5 | 600 | 74 | 30 | 5 | 14.5771 | 583.1106 | 599.4161 | 73.9 | 30.7865 | 0.51541 | 20.6377 | -14.9286 | 74 | 35 | 6.395 | 99.5 | 5.1199 | 74 | 30.6132 | 20.4567 | 97.9957 | 96.4643 | 0.35558
600-74-30-6-99,5 | 600 | 74 | 30 | 6 | 14.5771 | 583.1106 | 599.3854 | 73.9 | 30.8246 | 0.49887 | 19.9765 | -15.2788 | 74 | 35 | 7.674 | 99.5 | 6.1328 | 74 | 30.6247 | 21.7522 | 98.1708 | 96.5777 | 0.42619
600-74-30-7-99,5 | 600 | 74 | 30 | 7 | 14.5771 | 583.1106 | 599.3549 | 73.9 | 30.8615 | 0.48897 | 19.5809 | -15.4935 | 74 | 35 | 8.953 | 99.5 | 7.1456 | 74 | 30.6333 | 23.0411 | 98.2966 | 96.6457 | 0.49687
600-74-30-8-99,5 | 600 | 74 | 30 | 8 | 14.5771 | 583.1106 | 599.3246 | 73.9 | 30.8979 | 0.48272 | 19.3317 | -15.6308 | 74 | 35 | 10.232 | 99.5 | 8.1584 | 74 | 30.6409 | 24.3264 | 98.3913 | 96.6885 | 0.5676
600-74-30-9-99,5 | 600 | 74 | 30 | 9 | 14.5771 | 583.1106 | 599.2943 | 73.9 | 30.935 | 0.47868 | 19.171 | -15.7203 | 74 | 35 | 11.511 | 99.5 | 9.1711 | 74 | 30.6492 | 25.6094 | 98.4652 | 96.7162 | 0.63837
600-74-30-10-99,5 | 600 | 74 | 30 | 10 | 14.5771 | 583.1106 | 599.264 | 73.9 | 30.9712 | 0.476 | 19.0646 | -15.7798 | 74 | 35 | 12.79 | 99.5 | 10.1838 | 74 | 30.6562 | 26.8911 | 98.5245 | 96.7346 | 0.70916
600-74-32-1-99,5 | 600 | 74 | 32 | 1 | 16.2679 | 650.7554 | 599.513 | 73.9 | 32.6627 | 1.7546 | 70.245 | -1.1759 | 74 | 37 | 1.279 | 99.5 | 1.0677 | 74 | 32.5099 | 15.7923 | 93.7923 | 89.2144 | 0.068902
600-74-32-2-99,5 | 600 | 74 | 32 | 2 | 16.2679 | 650.7554 | 599.4561 | 73.9 | 32.7387 | 0.93876 | 37.5866 | -8.3413 | 74 | 37 | 2.558 | 99.5 | 2.0854 | 74 | 32.6019 | 17.8872 | 96.2017 | 94.2294 | 0.13047
600-74-32-3-99,5 | 600 | 74 | 32 | 3 | 16.2679 | 650.7554 | 599.4184 | 73.9 | 32.7822 | 0.72472 | 29.0187 | -11.2166 | 74 | 37 | 3.837 | 99.5 | 3.1001 | 74 | 32.6414 | 19.3802 | 97.107 | 95.5451 | 0.19301
600-74-32-4-99,5 | 600 | 74 | 32 | 4 | 16.2679 | 650.7554 | 599.3849 | 73.9 | 32.8235 | 0.63969 | 25.6155 | -12.5851 | 74 | 37 | 5.116 | 99.5 | 4.114 | 74 | 32.6661 | 20.7442 | 97.5783 | 96.0678 | 0.25595
600-74-32-5-99,5 | 600 | 74 | 32 | 5 | 16.2679 | 650.7554 | 599.3528 | 73.9 | 32.8604 | 0.59783 | 23.9404 | -13.3222 | 74 | 37 | 6.395 | 99.5 | 5.1274 | 74 | 32.6783 | 22.0651 | 97.8666 | 96.3251 | 0.31908
600-74-32-6-99,5 | 600 | 74 | 32 | 6 | 16.2679 | 650.7554 | 599.3213 | 73.9 | 32.8978 | 0.57455 | 23.0092 | -13.753 | 74 | 37 | 7.674 | 99.5 | 6.1407 | 74 | 32.6919 | 23.3674 | 98.0609 | 96.4682 | 0.38233
600-74-32-7-99,5 | 600 | 74 | 32 | 7 | 16.2679 | 650.7554 | 599.2901 | 73.9 | 32.9343 | 0.56044 | 22.4456 | -14.0217 | 74 | 37 | 8.953 | 99.5 | 7.1538 | 74 | 32.7016 | 24.6605 | 98.2007 | 96.5549 | 0.44565
600-74-32-8-99,5 | 600 | 74 | 32 | 8 | 16.2679 | 650.7554 | 599.259 | 73.9 | 32.9707 | 0.55143 | 22.0859 | -14.1965 | 74 | 37 | 10.232 | 99.5 | 8.1669 | 74 | 32.7096 | 25.9485 | 98.3061 | 96.6103 | 0.50902
600-74-32-9-99,5 | 600 | 74 | 32 | 9 | 16.2679 | 650.7554 | 599.2281 | 73.9 | 33.0062 | 0.54545 | 21.8472 | -14.3139 | 74 | 37 | 11.511 | 99.5 | 9.1799 | 74 | 32.7183 | 27.2334 | 98.3883 | 96.6471 | 0.57243
600-74-32-10-99,5 | 600 | 74 | 32 | 10 | 16.2679 | 650.7554 | 599.1972 | 73.9 | 33.0425 | 0.54141 | 21.6868 | -14.3935 | 74 | 37 | 12.79 | 99.5 | 10.1928 | 74 | 32.7266 | 28.5165 | 98.4543 | 96.6719 | 0.63587
600-74-34-1-99,5 | 600 | 74 | 34 | 1 | 18.1266 | 725.1064 | 599.4683 | 73.9 | 34.7277 | 2.2078 | 88.3941 | 1.537 | 74 | 39 | 1.279 | 99.5 | 1.0731 | 74 | 34.5479 | 17.1978 | 93.3041 | 87.8203 | 0.062819
600-74-34-2-99,5 | 600 | 74 | 34 | 2 | 18.1266 | 725.1064 | 599.4033 | 73.9 | 34.8115 | 1.1557 | 46.276 | -5.9926 | 74 | 39 | 2.558 | 99.5 | 2.092 | 74 | 34.6585 | 19.5289 | 95.8974 | 93.6244 | 0.11785
600-74-34-3-99,5 | 600 | 74 | 34 | 3 | 18.1266 | 725.1064 | 599.3626 | 73.9 | 34.8592 | 0.86913 | 34.8043 | -9.2013 | 74 | 39 | 3.837 | 99.5 | 3.1074 | 74 | 34.7037 | 21.0944 | 96.8884 | 95.2052 | 0.17384
600-74-34-4-99,5 | 600 | 74 | 34 | 4 | 18.1266 | 725.1064 | 599.3275 | 73.9 | 34.9008 | 0.75322 | 30.1644 | -10.7894 | 74 | 39 | 5.116 | 99.5 | 4.1217 | 74 | 34.7313 | 22.4894 | 97.4076 | 95.8447 | 0.23024
600-74-34-5-99,5 | 600 | 74 | 34 | 5 | 18.1266 | 725.1064 | 599.2943 | 73.9 | 34.9403 | 0.69565 | 27.8603 | -11.6647 | 74 | 39 | 6.395 | 99.5 | 5.1355 | 74 | 34.7511 | 23.8259 | 97.7263 | 96.1623 | 0.28685
600-74-34-6-99,5 | 600 | 74 | 34 | 6 | 18.1266 | 725.1064 | 599.2619 | 73.9 | 34.9762 | 0.66315 | 26.5602 | -12.1889 | 74 | 39 | 7.674 | 99.5 | 6.1491 | 74 | 34.7632 | 25.1374 | 97.9416 | 96.3416 | 0.34357
600-74-34-7-99,5 | 600 | 74 | 34 | 7 | 18.1266 | 725.1064 | 599.2299 | 73.9 | 35.0129 | 0.64333 | 25.7677 | -12.5202 | 74 | 39 | 8.953 | 99.5 | 7.1626 | 74 | 34.7747 | 26.4362 | 98.0966 | 96.4509 | 0.40038
600-74-34-8-99,5 | 600 | 74 | 34 | 8 | 18.1266 | 725.1064 | 599.1982 | 73.9 | 35.0487 | 0.6305 | 25.2552 | -12.7396 | 74 | 39 | 10.232 | 99.5 | 8.1759 | 74 | 34.7845 | 27.7281 | 98.2135 | 96.5217 | 0.45725
600-74-34-9-99,5 | 600 | 74 | 34 | 9 | 18.1266 | 725.1064 | 599.1666 | 73.9 | 35.0844 | 0.62188 | 24.9112 | -12.8891 | 74 | 39 | 11.511 | 99.5 | 9.1892 | 74 | 34.7941 | 29.0157 | 98.3049 | 96.5692 | 0.51415
600-74-34-10-99,5 | 600 | 74 | 34 | 10 | 18.1266 | 725.1064 | 599.135 | 73.9 | 35.1196 | 0.61591 | 24.6735 | -12.9935 | 74 | 39 | 12.79 | 99.5 | 10.2025 | 74 | 34.8034 | 30.3006 | 98.3781 | 96.6022 | 0.57108
600-74-36-1-99,5 | 600 | 74 | 36 | 1 | 20.1665 | 806.707 | 599.4212 | 73.9 | 36.7965 | 2.7675 | 110.813 | 4.2486 | 74 | 41 | 1.279 | 99.5 | 1.0787 | 74 | 36.5857 | 18.678 | 92.7958 | 86.2768 | 0.057475
600-74-36-2-99,5 | 600 | 74 | 36 | 2 | 20.1665 | 806.707 | 599.3464 | 73.9 | 36.896 | 1.4272 | 57.1542 | -3.5734 | 74 | 41 | 2.558 | 99.5 | 2.099 | 74 | 36.7131 | 21.2973 | 95.5725 | 92.9228 | 0.10673
600-74-36-3-99,5 | 600 | 74 | 36 | 3 | 20.1665 | 806.707 | 599.3022 | 73.9 | 36.9439 | 1.0475 | 41.9513 | -7.1047 | 74 | 41 | 3.837 | 99.5 | 3.1151 | 74 | 36.7696 | 22.956 | 96.6527 | 94.8057 | 0.15691
600-74-36-4-99,5 | 600 | 74 | 36 | 4 | 20.1665 | 806.707 | 599.2652 | 73.9 | 36.9908 | 0.89125 | 35.696 | -8.9189 | 74 | 41 | 5.116 | 99.5 | 4.13 | 74 | 36.8059 | 24.3912 | 97.223 | 95.5805 | 0.20752
600-74-36-5-99,5 | 600 | 74 | 36 | 5 | 20.1665 | 806.707 | 599.2306 | 73.9 | 37.0254 | 0.8123 | 32.5355 | -9.9514 | 74 | 41 | 6.395 | 99.5 | 5.1442 | 74 | 36.8247 | 25.7492 | 97.5743 | 95.972 | 0.25834
600-74-36-6-99,5 | 600 | 74 | 36 | 6 | 20.1665 | 806.707 | 599.1973 | 73.9 | 37.064 | 0.76762 | 30.7477 | -10.5776 | 74 | 41 | 7.674 | 99.5 | 6.1582 | 74 | 36.8424 | 27.0728 | 97.8121 | 96.1936 | 0.3093
600-74-36-7-99,5 | 600 | 74 | 36 | 7 | 20.1665 | 806.707 | 599.1644 | 73.9 | 37.0988 | 0.73996 | 29.6412 | -10.9824 | 74 | 41 | 8.953 | 99.5 | 7.172 | 74 | 36.8538 | 28.3795 | 97.9836 | 96.3308 | 0.36033
600-74-36-8-99,5 | 600 | 74 | 36 | 8 | 20.1665 | 806.707 | 599.1319 | 73.9 | 37.1344 | 0.72193 | 28.9209 | -11.2535 | 74 | 41 | 10.232 | 99.5 | 8.1857 | 74 | 36.8654 | 29.6765 | 98.1131 | 96.4201 | 0.41143
600-74-36-9-99,5 | 600 | 74 | 36 | 9 | 20.1665 | 806.707 | 599.0996 | 73.9 | 37.1689 | 0.70964 | 28.4301 | -11.4419 | 74 | 41 | 11.511 | 99.5 | 9.1992 | 74 | 36.8754 | 30.9678 | 98.2143 | 96.4811 | 0.46256
600-74-36-10-99,5 | 600 | 74 | 36 | 10 | 20.1665 | 806.707 | 599.0674 | 73.9 | 37.2042 | 0.70107 | 28.0882 | -11.5749 | 74 | 41 | 12.79 | 99.5 | 10.2128 | 74 | 36.8871 | 32.2554 | 98.2955 | 96.5236 | 0.51373
600-74-38-1-99,5 | 600 | 74 | 38 | 1 | 22.402 | 896.134 | 599.3718 | 73.9 | 38.8677 | 3.4531 | 138.2784 | 6.9474 | 74 | 43 | 1.279 | 99.5 | 1.0846 | 74 | 38.6238 | 20.2279 | 92.2697 | 84.5856 | 0.052774
600-74-38-2-99,5 | 600 | 74 | 38 | 2 | 22.402 | 896.134 | 599.2854 | 73.9 | 38.9826 | 1.7659 | 70.7243 | -1.0962 | 74 | 43 | 2.558 | 99.5 | 2.1065 | 74 | 38.7721 | 23.1941 | 95.2267 | 92.1172 | 0.096917
600-74-38-3-99,5 | 600 | 74 | 38 | 3 | 22.402 | 896.134 | 599.2369 | 73.9 | 39.0385 | 1.2685 | 50.8058 | -4.9268 | 74 | 43 | 3.837 | 99.5 | 3.1234 | 74 | 38.841 | 24.9706 | 96.3995 | 94.3378 | 0.14195
600-74-38-4-99,5 | 600 | 74 | 38 | 4 | 22.402 | 896.134 | 599.1975 | 73.9 | 39.0847 | 1.0592 | 42.4263 | -6.9774 | 74 | 43 | 5.116 | 99.5 | 4.1389 | 74 | 38.8771 | 26.4588 | 97.0236 | 95.272 | 0.18742
600-74-38-5-99,5 | 600 | 74 | 38 | 5 | 22.402 | 896.134 | 599.1615 | 73.9 | 39.1217 | 0.95249 | 38.155 | -8.1727 | 74 | 43 | 6.395 | 99.5 | 5.1536 | 74 | 38.9038 | 27.8445 | 97.4098 | 95.7482 | 0.23311
600-74-38-6-99,5 | 600 | 74 | 38 | 6 | 22.402 | 896.134 | 599.127 | 73.9 | 39.1568 | 0.89125 | 35.7041 | -8.9162 | 74 | 43 | 7.674 | 99.5 | 6.168 | 74 | 38.9239 | 29.1848 | 97.6718 | 96.0216 | 0.27893
600-74-38-7-99,5 | 600 | 74 | 38 | 7 | 22.402 | 896.134 | 599.0932 | 73.9 | 39.1928 | 0.85322 | 34.1823 | -9.4021 | 74 | 43 | 8.953 | 99.5 | 7.1821 | 74 | 38.939 | 30.5018 | 97.8611 | 96.1913 | 0.32484
600-74-38-8-99,5 | 600 | 74 | 38 | 8 | 22.402 | 896.134 | 599.0599 | 73.9 | 39.2279 | 0.82817 | 33.1807 | -9.733 | 74 | 43 | 10.232 | 99.5 | 8.1961 | 74 | 38.954 | 31.8058 | 98.0042 | 96.3031 | 0.37082
600-74-38-9-99,5 | 600 | 74 | 38 | 9 | 22.402 | 896.134 | 599.0268 | 73.9 | 39.2614 | 0.81091 | 32.4909 | -9.9664 | 74 | 43 | 11.511 | 99.5 | 9.21 | 74 | 38.9648 | 33.1021 | 98.1162 | 96.3802 | 0.41684
600-74-38-10-99,5 | 600 | 74 | 38 | 10 | 22.402 | 896.134 | 598.9939 | 73.9 | 39.2962 | 0.79873 | 32.0046 | -10.1337 | 74 | 43 | 12.79 | 99.5 | 10.2238 | 74 | 38.9754 | 34.3933 | 98.2061 | 96.4346 | 0.46289
600-74-40-1-99,5 | 600 | 74 | 40 | 1 | 24.8485 | 993.9981 | 599.3205 | 73.9 | 40.9427 | 4.2859 | 171.6413 | 9.6231 | 74 | 45 | 1.279 | 99.5 | 1.0907 | 74 | 40.6609 | 21.8416 | 91.7283 | 82.7518 | 0.048632
600-74-40-2-99,5 | 600 | 74 | 40 | 2 | 24.8485 | 993.9981 | 599.2204 | 73.9 | 41.0696 | 2.1864 | 87.5736 | 1.4261 | 74 | 45 | 2.558 | 99.5 | 2.1144 | 74 | 40.8324 | 25.2201 | 94.8607 | 91.2012 | 0.088253
600-74-40-3-99,5 | 600 | 74 | 40 | 3 | 24.8485 | 993.9981 | 599.1665 | 73.9 | 41.1395 | 1.5419 | 61.7643 | -2.6756 | 74 | 45 | 3.837 | 99.5 | 3.1323 | 74 | 40.9122 | 27.1436 | 96.1284 | 93.7949 | 0.12872
600-74-40-4-99,5 | 600 | 74 | 40 | 4 | 24.8485 | 993.9981 | 599.1244 | 73.9 | 41.1835 | 1.2646 | 50.6601 | -4.9596 | 74 | 45 | 5.116 | 99.5 | 4.1484 | 74 | 40.9595 | 28.6999 | 96.8091 | 94.9108 | 0.16961
600-74-40-5-99,5 | 600 | 74 | 40 | 5 | 24.8485 | 993.9981 | 599.0866 | 73.9 | 41.222 | 1.1215 | 44.9297 | -6.3279 | 74 | 45 | 6.395 | 99.5 | 5.1636 | 74 | 40.9902 | 30.122 | 97.2322 | 95.4868 | 0.21073
600-74-40-6-99,5 | 600 | 74 | 40 | 6 | 24.8485 | 993.9981 | 599.0508 | 73.9 | 41.2585 | 1.0386 | 41.6118 | -7.1963 | 74 | 45 | 7.674 | 99.5 | 6.1784 | 74 | 41.0128 | 31.4839 | 97.5202 | 95.8203 | 0.252
600-74-40-7-99,5 | 600 | 74 | 40 | 7 | 24.8485 | 993.9981 | 599.0159 | 73.9 | 41.2935 | 0.98662 | 39.5319 | -7.7742 | 74 | 45 | 8.953 | 99.5 | 7.1929 | 74 | 41.0314 | 32.8148 | 97.7287 | 96.0295 | 0.29336
600-74-40-8-99,5 | 600 | 74 | 40 | 8 | 24.8485 | 993.9981 | 598.9817 | 73.9 | 41.329 | 0.95219 | 38.1545 | -8.1727 | 74 | 45 | 10.232 | 99.5 | 8.2073 | 74 | 41.0477 | 34.1283 | 97.8864 | 96.168 | 0.33478
600-74-40-9-99,5 | 600 | 74 | 40 | 9 | 24.8485 | 993.9981 | 598.9478 | 73.9 | 41.3619 | 0.92823 | 37.1968 | -8.4577 | 74 | 45 | 11.511 | 99.5 | 9.2215 | 74 | 41.0594 | 35.4312 | 98.01 | 96.2644 | 0.37625
600-74-40-10-99,5 | 600 | 74 | 40 | 10 | 24.8485 | 993.9981 | 598.9141 | 73.9 | 41.3953 | 0.91115 | 36.5142 | -8.6651 | 74 | 45 | 12.79 | 99.5 | 10.2356 | 74 | 41.0717 | 36.7273 | 98.1093 | 96.3332 | 0.41776
600-74-42-1-99,5 | 600 | 74 | 42 | 1 | 27.522 | 1100.946 | 599.2674 | 73.9 | 43.0173 | 5.2887 | 211.8192 | 12.7705 | 74 | 47 | 1.279 | 99.5 | 1.0971 | 74 | 42.6985 | 23.5123 | 91.1746 | 80.7838 | 0.044978
600-74-42-2-99,5 | 600 | 74 | 42 | 2 | 27.522 | 1100.946 | 599.1514 | 73.9 | 43.1731 | 2.7074 | 108.4575 | 3.989 | 74 | 47 | 2.558 | 99.5 | 2.1228 | 74 | 42.8944 | 27.3726 | 94.4752 | 90.1626 | 0.080598
600-74-42-3-99,5 | 600 | 74 | 42 | 3 | 27.522 | 1100.946 | 599.0911 | 73.9 | 43.2445 | 1.8801 | 75.3223 | -0.3566 | 74 | 47 | 3.837 | 99.5 | 3.1417 | 74 | 42.9883 | 29.4789 | 95.8393 | 93.1688 | 0.117
600-74-42-4-99,5 | 600 | 74 | 42 | 4 | 27.522 | 1100.946 | 599.0456 | 73.9 | 43.2924 | 1.5166 | 60.763 | -2.8651 | 74 | 47 | 5.116 | 99.5 | 4.1585 | 74 | 43.0445 | 31.1214 | 96.5789 | 94.4896 | 0.15381
600-74-42-5-99,5 | 600 | 74 | 42 | 5 | 27.522 | 1100.946 | 599.0056 | 73.9 | 43.3319 | 1.3263 | 53.1432 | -4.411 | 74 | 47 | 6.395 | 99.5 | 5.1743 | 74 | 43.0809 | 32.5907 | 97.0411 | 95.181 | 0.19087
600-74-42-6-99,5 | 600 | 74 | 42 | 6 | 27.522 | 1100.946 | 598.9682 | 73.9 | 43.3696 | 1.2151 | 48.6888 | -5.4132 | 74 | 47 | 7.674 | 99.5 | 6.1896 | 74 | 43.1066 | 33.9809 | 97.3567 | 95.5852 | 0.22808
600-74-42-7-99,5 | 600 | 74 | 42 | 7 | 27.522 | 1100.946 | 598.9322 | 73.9 | 43.4027 | 1.1446 | 45.8703 | -6.0924 | 74 | 47 | 8.953 | 99.5 | 7.2045 | 74 | 43.1292 | 35.3303 | 97.5857 | 95.841 | 0.26538
600-74-42-8-99,5 | 600 | 74 | 42 | 8 | 27.522 | 1100.946 | 598.8969 | 73.9 | 43.4375 | 1.0977 | 43.9901 | -6.5674 | 74 | 47 | 10.232 | 99.5 | 8.2192 | 74 | 43.1462 | 36.6563 | 97.7592 | 96.0117 | 0.30275
600-74-42-9-99,5 | 600 | 74 | 42 | 9 | 27.522 | 1100.946 | 598.8621 | 73.9 | 43.47 | 1.0648 | 42.6758 | -6.9108 | 74 | 47 | 11.511 | 99.5 | 9.2338 | 74 | 43.16 | 37.9682 | 97.8952 | 96.1311 | 0.34017
600-74-42-10-99,5 | 600 | 74 | 42 | 10 | 27.522 | 1100.946 | 598.8276 | 73.9 | 43.5027 | 1.0412 | 41.7311 | -7.1638 | 74 | 47 | 12.79 | 99.5 | 10.2483 | 74 | 43.174 | 39.2708 | 98.0047 | 96.2169 | 0.37763
600-74-44-1-99,5 | 600 | 74 | 44 | 1 | 30.4397 | 1217.6608 | 599.2127 | 73.9 | 45.0971 | 6.4863 | 259.808 | 16.0595 | 74 | 49 | 1.279 | 99.5 | 1.1036 | 74 | 44.7333 | 25.2324 | 90.6115 | 78.6913 | 0.041748
600-74-44-2-99,5 | 600 | 74 | 44 | 2 | 30.4397 | 1217.6608 | 599.0785 | 73.9 | 45.2739 | 3.3474 | 134.1091 | 6.5717 | 74 | 49 | 2.558 | 99.5 | 2.1316 | 74 | 44.9581 | 29.6503 | 94.071 | 89.0033 | 0.073822
600-74-44-3-99,5 | 600 | 74 | 44 | 3 | 30.4397 | 1217.6608 | 599.0104 | 73.9 | 45.3569 | 2.298 | 92.0792 | 2.0239 | 74 | 49 | 3.837 | 99.5 | 3.1518 | 74 | 45.069 | 31.9787 | 95.5321 | 92.4505 | 0.1066
600-74-44-4-99,5 | 600 | 74 | 44 | 4 | 30.4397 | 1217.6608 | 598.9608 | 73.9 | 45.4092 | 1.826 | 73.1701 | -0.69731 | 74 | 49 | 5.116 | 99.5 | 4.1694 | 74 | 45.1333 | 33.7297 | 96.3326 | 94.0013 | 0.13979
600-74-44-5-99,5 | 600 | 74 | 44 | 5 | 30.4397 | 1217.6608 | 598.9183 | 73.9 | 45.4509 | 1.5754 | 63.1333 | -2.4209 | 74 | 49 | 6.395 | 99.5 | 5.1858 | 74 | 45.1763 | 35.2593 | 96.8359 | 94.8245 | 0.17322
600-74-44-6-99,5 | 600 | 74 | 44 | 6 | 30.4397 | 1217.6608 | 598.8791 | 73.9 | 45.4887 | 1.4273 | 57.2024 | -3.5635 | 74 | 49 | 7.674 | 99.5 | 6.2015 | 74 | 45.2066 | 36.6864 | 97.1808 | 95.311 | 0.20681
600-74-44-7-99,5 | 600 | 74 | 44 | 7 | 30.4397 | 1217.6608 | 598.8416 | 73.9 | 45.5231 | 1.3329 | 53.4239 | -4.3504 | 74 | 49 | 8.953 | 99.5 | 7.2169 | 74 | 45.2317 | 38.0598 | 97.4316 | 95.6211 | 0.24049
600-74-44-8-99,5 | 600 | 74 | 44 | 8 | 30.4397 | 1217.6608 | 598.8052 | 73.9 | 45.5555 | 1.2694 | 50.8786 | -4.9102 | 74 | 49 | 10.232 | 99.5 | 8.232 | 74 | 45.2529 | 39.4023 | 97.622 | 95.8299 | 0.27425
600-74-44-9-99,5 | 600 | 74 | 44 | 9 | 30.4397 | 1217.6608 | 598.7694 | 73.9 | 45.5874 | 1.2247 | 49.0917 | -5.3189 | 74 | 49 | 11.511 | 99.5 | 9.2469 | 74 | 45.27 | 40.726 | 97.7714 | 95.9766 | 0.30806
600-74-44-10-99,5 | 600 | 74 | 44 | 10 | 30.4397 | 1217.6608 | 598.734 | 73.9 | 45.6205 | 1.1924 | 47.7997 | -5.6232 | 74 | 49 | 12.79 | 99.5 | 10.2617 | 74 | 45.2852 | 42.0373 | 97.8918 | 96.0827 | 0.34191
600-74-46-1-99,5 | 600 | 74 | 46 | 1 | 33.6196 | 1344.8637 | 599.1568 | 73.9 | 47.1756 | 7.905 | 316.6643 | 17.6117 | 74 | 51 | 1.279 | 99.5 | 1.1104 | 74 | 46.7698 | 26.9936 | 90.042 | 76.4869 | 0.038888
600-74-46-2-99,5 | 600 | 74 | 46 | 2 | 33.6196 | 1344.8637 | 599.0017 | 73.9 | 47.384 | 4.1297 | 165.4749 | 9.1673 | 74 | 51 | 2.558 | 99.5 | 2.1409 | 74 | 47.0203 | 32.0479 | 93.6496 | 87.7163 | 0.06782
600-74-46-3-99,5 | 600 | 74 | 46 | 3 | 33.6196 | 1344.8637 | 598.9245 | 73.9 | 47.4713 | 2.8119 | 112.6854 | 4.4514 | 74 | 51 | 3.837 | 99.5 | 3.1624 | 74 | 47.1485 | 34.6447 | 95.2072 | 91.6361 | 0.097378
600-74-46-4-99,5 | 600 | 74 | 46 | 4 | 33.6196 | 1344.8637 | 598.8699 | 73.9 | 47.5339 | 2.2059 | 88.4081 | 1.5391 | 74 | 51 | 5.116 | 99.5 | 4.1809 | 74 | 47.2252 | 36.5297 | 96.0702 | 93.4386 | 0.12733
600-74-46-5-99,5 | 600 | 74 | 46 | 5 | 33.6196 | 1344.8637 | 598.8243 | 73.9 | 47.5778 | 1.8789 | 75.3088 | -0.35859 | 74 | 51 | 6.395 | 99.5 | 5.1979 | 74 | 47.2761 | 38.1357 | 96.6163 | 94.4112 | 0.15753
600-74-46-6-99,5 | 600 | 74 | 46 | 6 | 33.6196 | 1344.8637 | 598.783 | 73.9 | 47.6153 | 1.6836 | 67.483 | -1.6447 | 74 | 51 | 7.674 | 99.5 | 6.2142 | 74 | 47.3135 | 39.61 | 96.992 | 94.9923 | 0.18788
600-74-46-7-99,5 | 600 | 74 | 46 | 7 | 33.6196 | 1344.8637 | 598.7439 | 73.9 | 47.6511 | 1.5582 | 62.4626 | -2.5449 | 74 | 51 | 8.953 | 99.5 | 7.2301 | 74 | 47.3455 | 41.0144 | 97.2659 | 95.3652 | 0.21833
600-74-46-8-99,5 | 600 | 74 | 46 | 8 | 33.6196 | 1344.8637 | 598.7061 | 73.9 | 47.683 | 1.4729 | 59.0488 | -3.1963 | 74 | 51 | 10.232 | 99.5 | 8.2456 | 74 | 47.366 | 42.3786 | 97.4743 | 95.6188 | 0.24886
600-74-46-9-99,5 | 600 | 74 | 46 | 9 | 33.6196 | 1344.8637 | 598.6692 | 73.9 | 47.7154 | 1.4129 | 56.6446 | -3.6764 | 74 | 51 | 11.511 | 99.5 | 9.261 | 74 | 47.3881 | 43.7177 | 97.6381 | 95.7974 | 0.27944
600-74-46-10-99,5 | 600 | 74 | 46 | 10 | 33.6196 | 1344.8637 | 598.6328 | 73.9 | 47.7461 | 1.369 | 54.887 | -4.0395 | 74 | 51 | 12.79 | 99.5 | 10.2762 | 74 | 47.4052 | 45.0406 | 97.7702 | 95.9281 | 0.31007
600-74-48-1-99,5 | 600 | 74 | 48 | 1 | 37.0807 | 1483.3149 | 599.0997 | 73.9 | 49.2579 | 9.5715 | 383.4584 | 17.6117 | 74 | 53 | 1.279 | 99.5 | 1.1173 | 74 | 48.8009 | 28.7882 | 89.469 | 74.1873 | 0.036352
600-74-48-2-99,5 | 600 | 74 | 48 | 2 | 37.0807 | 1483.3149 | 598.9214 | 73.9 | 49.4953 | 5.0788 | 203.5308 | 12.1365 | 74 | 53 | 2.558 | 99.5 | 2.1505 | 74 | 49.0837 | 34.5599 | 93.2123 | 86.3033 | 0.062496
600-74-48-3-99,5 | 600 | 74 | 48 | 3 | 37.0807 | 1483.3149 | 598.8334 | 73.9 | 49.6034 | 3.4438 | 138.0288 | 6.9253 | 74 | 53 | 3.837 | 99.5 | 3.1735 | 74 | 49.2307 | 37.4739 | 94.8651 | 90.7127 | 0.089188
600-74-48-4-99,5 | 600 | 74 | 48 | 4 | 37.0807 | 1483.3149 | 598.7729 | 73.9 | 49.6671 | 2.6721 | 107.1085 | 3.8381 | 74 | 53 | 5.116 | 99.5 | 4.193 | 74 | 49.3206 | 39.5246 | 95.7915 | 92.7939 | 0.11625
600-74-48-5-99,5 | 600 | 74 | 48 | 5 | 37.0807 | 1483.3149 | 598.7236 | 73.9 | 49.7165 | 2.2495 | 90.1786 | 1.7753 | 74 | 53 | 6.395 | 99.5 | 5.2109 | 74 | 49.3793 | 41.2261 | 96.3819 | 93.9334 | 0.14355
600-74-48-6-99,5 | 600 | 74 | 48 | 6 | 37.0807 | 1483.3149 | 598.6797 | 73.9 | 49.7527 | 1.994 | 79.9401 | 0.3452 | 74 | 53 | 7.674 | 99.5 | 6.2278 | 74 | 49.4245 | 42.7607 | 96.7898 | 94.6226 | 0.171
600-74-48-7-99,5 | 600 | 74 | 48 | 7 | 37.0807 | 1483.3149 | 598.6386 | 73.9 | 49.7853 | 1.8283 | 73.3033 | -0.67577 | 74 | 53 | 8.953 | 99.5 | 7.2442 | 74 | 49.459 | 44.2053 | 97.0882 | 95.0694 | 0.19857
600-74-48-8-99,5 | 600 | 74 | 48 | 8 | 37.0807 | 1483.3149 | 598.5993 | 73.9 | 49.8187 | 1.7154 | 68.7797 | -1.4221 | 74 | 53 | 10.232 | 99.5 | 8.2602 | 74 | 49.4865 | 45.5973 | 97.3157 | 95.3739 | 0.22621
600-74-48-9-99,5 | 600 | 74 | 48 | 9 | 37.0807 | 1483.3149 | 598.5611 | 73.9 | 49.8507 | 1.635 | 65.5617 | -1.9814 | 74 | 53 | 11.511 | 99.5 | 9.2759 | 74 | 49.5064 | 46.9566 | 97.4948 | 95.5907 | 0.25391
600-74-48-10-99,5 | 600 | 74 | 48 | 10 | 37.0807 | 1483.3149 | 598.5236 | 73.9 | 49.882 | 1.5762 | 63.2056 | -2.4073 | 74 | 53 | 12.79 | 99.5 | 10.2915 | 74 | 49.5286 | 48.2945 | 97.6393 | 95.7494 | 0.28165
600-74-50-1-99,5 | 600 | 74 | 50 | 1 | 40.843 | 1633.8152 | 599.042 | 73.9 | 51.3382 | 11.5153 | 461.3749 | 17.6117 | 74 | 55 | 1.279 | 99.5 | 1.1243 | 74 | 50.8334 | 30.6067 | 88.8955 | 71.806 | 0.034097
600-74-50-2-99,5 | 600 | 74 | 50 | 2 | 40.843 | 1633.8152 | 598.8377 | 73.9 | 51.6124 | 6.2229 | 249.414 | 15.3958 | 74 | 55 | 2.558 | 99.5 | 2.1606 | 74 | 51.1477 | 37.1781 | 92.761 | 84.7638 | 0.05777
600-74-50-3-99,5 | 600 | 74 | 50 | 3 | 40.843 | 1633.8152 | 598.7372 | 73.9 | 51.7367 | 4.2147 | 168.9536 | 9.4265 | 74 | 55 | 3.837 | 99.5 | 3.1853 | 74 | 51.315 | 40.4653 | 94.5064 | 89.6807 | 0.081904
600-74-50-4-99,5 | 600 | 74 | 50 | 4 | 40.843 | 1633.8152 | 598.6696 | 73.9 | 51.8086 | 3.2428 | 130.0083 | 6.1916 | 74 | 55 | 5.116 | 99.5 | 4.2059 | 74 | 51.4189 | 42.7161 | 95.4968 | 92.0603 | 0.10638
600-74-50-5-99,5 | 600 | 74 | 50 | 5 | 40.843 | 1633.8152 | 598.6159 | 73.9 | 51.8596 | 2.7016 | 108.3221 | 3.9741 | 74 | 55 | 6.395 | 99.5 | 5.2246 | 74 | 51.4894 | 44.5363 | 96.1325 | 93.3853 | 0.13109
600-74-50-6-99,5 | 600 | 74 | 50 | 6 | 40.843 | 1633.8152 | 598.5689 | 73.9 | 51.8963 | 2.3703 | 95.0462 | 2.403 | 74 | 55 | 7.674 | 99.5 | 6.2422 | 74 | 51.5405 | 46.1466 | 96.5741 | 94.1964 | 0.15596
600-74-50-7-99,5 | 600 | 74 | 50 | 7 | 40.843 | 1633.8152 | 598.5256 | 73.9 | 51.937 | 2.1545 | 86.3957 | 1.2655 | 74 | 55 | 8.953 | 99.5 | 7.2591 | 74 | 51.579 | 47.6415 | 96.8981 | 94.725 | 0.18093
600-74-50-8-99,5 | 600 | 74 | 50 | 8 | 40.843 | 1633.8152 | 598.4845 | 73.9 | 51.9681 | 2.0056 | 80.4318 | 0.4178 | 74 | 55 | 10.232 | 99.5 | 8.2757 | 74 | 51.6123 | 49.0693 | 97.1457 | 95.0895 | 0.20599
600-74-50-9-99,5 | 600 | 74 | 50 | 9 | 40.843 | 1633.8152 | 598.4447 | 73.9 | 51.9983 | 1.8991 | 76.1665 | -0.22504 | 74 | 55 | 11.511 | 99.5 | 9.2919 | 74 | 51.6391 | 50.4548 | 97.341 | 95.3502 | 0.2311
600-74-50-10-99,5 | 600 | 74 | 50 | 10 | 40.843 | 1633.8152 | 598.4059 | 73.9 | 52.0279 | 1.8205 | 73.0197 | -0.72112 | 74 | 55 | 12.79 | 99.5 | 10.3079 | 74 | 51.6619 | 51.8124 | 97.4989 | 95.5426 | 0.25626
600-76-10-1-99,5 | 600 | 76 | 10 | 1 | 4.3514 | 174.0664 | 599.8431 | 75.9 | 10.179 | 0.1505 | 6.0218 | -27.4658 | 76 | 15 | 1.279 | 99.5 | 1.027 | 76 | 10.1744 | 5.4799 | 97.5624 | 96.5414 | 0.23804
600-76-10-2-99,5 | 600 | 76 | 10 | 2 | 4.3514 | 174.0664 | 599.8175 | 75.9 | 10.2211 | 0.12861 | 5.1463 | -29.0215 | 76 | 15 | 2.558 | 99.5 | 2.0377 | 76 | 10.1811 | 6.7808 | 98.3443 | 97.0444 | 0.47362
600-76-10-3-99,5 | 600 | 76 | 10 | 3 | 4.3514 | 174.0664 | 599.7925 | 75.9 | 10.2609 | 0.12444 | 4.9795 | -29.3457 | 76 | 15 | 3.837 | 99.5 | 3.0482 | 76 | 10.1865 | 8.064 | 98.6101 | 97.1403 | 0.70973
600-76-10-4-99,5 | 600 | 76 | 10 | 4 | 4.3514 | 174.0664 | 599.7675 | 75.9 | 10.2998 | 0.12313 | 4.9275 | -29.449 | 76 | 15 | 5.116 | 99.5 | 4.0585 | 76 | 10.1906 | 9.3443 | 98.7438 | 97.1703 | 0.94601
600-76-10-5-99,5 | 600 | 76 | 10 | 5 | 4.3514 | 174.0664 | 599.7426 | 75.9 | 10.3365 | 0.12267 | 4.9091 | -29.4857 | 76 | 15 | 6.395 | 99.5 | 5.0688 | 76 | 10.1944 | 10.6237 | 98.8242 | 97.181 | 1.1824
600-76-10-6-99,5 | 600 | 76 | 10 | 6 | 4.3514 | 174.0664 | 599.7178 | 75.9 | 10.3722 | 0.12254 | 4.9042 | -29.4857 | 76 | 15 | 7.674 | 99.5 | 6.0791 | 76 | 10.1973 | 11.9028 | 98.8779 | 97.1839 | 1.4188
600-76-10-7-99,5 | 600 | 76 | 10 | 7 | 4.3514 | 174.0664 | 599.6929 | 75.9 | 10.408 | 0.12258 | 4.9061 | -29.4954 | 76 | 15 | 8.953 | 99.5 | 7.0894 | 76 | 10.2008 | 13.1818 | 98.9164 | 97.1829 | 1.6553
600-76-10-8-99,5 | 600 | 76 | 10 | 8 | 4.3514 | 174.0664 | 599.668 | 75.9 | 10.445 | 0.12272 | 4.9118 | -29.48 | 76 | 15 | 10.232 | 99.5 | 8.0997 | 76 | 10.2043 | 14.4607 | 98.9452 | 97.1797 | 1.8918
600-76-10-9-99,5 | 600 | 76 | 10 | 9 | 4.3514 | 174.0664 | 599.6431 | 75.9 | 10.4826 | 0.12292 | 4.92 | -29.4637 | 76 | 15 | 11.511 | 99.5 | 9.1099 | 76 | 10.2087 | 15.7395 | 98.9676 | 97.1752 | 2.1284
600-76-10-10-99,5 | 600 | 76 | 10 | 10 | 4.3514 | 174.0664 | 599.6182 | 75.9 | 10.5199 | 0.12315 | 4.9293 | -29.445 | 76 | 15 | 12.79 | 99.5 | 10.1202 | 76 | 10.2142 | 17.0182 | 98.9856 | 97.1699 | 2.365
600-76-12-1-99,5 | 600 | 76 | 12 | 1 | 4.9429 | 197.7278 | 599.825 | 75.9 | 12.2008 | 0.18263 | 7.3076 | -25.5342 | 76 | 17 | 1.279 | 99.5 | 1.0294 | 76 | 12.1916 | 6.0393 | 97.3462 | 96.3053 | 0.21007
600-76-12-2-99,5 | 600 | 76 | 12 | 2 | 4.9429 | 197.7278 | 599.7985 | 75.9 | 12.2428 | 0.1506 | 6.0264 | -27.4642 | 76 | 17 | 2.558 | 99.5 | 2.0405 | 76 | 12.2055 | 7.3503 | 98.2278 | 96.9532 | 0.41734
600-76-12-3-99,5 | 600 | 76 | 12 | 3 | 4.9429 | 197.7278 | 599.7728 | 75.9 | 12.2812 | 0.14431 | 5.7749 | -27.888 | 76 | 17 | 3.837 | 99.5 | 3.0512 | 76 | 12.2107 | 8.6356 | 98.5285 | 97.0805 | 0.62518
600-76-12-4-99,5 | 600 | 76 | 12 | 4 | 4.9429 | 197.7278 | 599.7473 | 75.9 | 12.319 | 0.14224 | 5.6924 | -28.0306 | 76 | 17 | 5.116 | 99.5 | 4.0618 | 76 | 12.2139 | 9.9166 | 98.68 | 97.1223 | 0.83322
600-76-12-5-99,5 | 600 | 76 | 12 | 5 | 4.9429 | 197.7278 | 599.7218 | 75.9 | 12.3569 | 0.14145 | 5.6611 | -28.0852 | 76 | 17 | 6.395 | 99.5 | 5.0724 | 76 | 12.2169 | 11.1964 | 98.7713 | 97.1382 | 1.0414
600-76-12-6-99,5 | 600 | 76 | 12 | 6 | 4.9429 | 197.7278 | 599.6964 | 75.9 | 12.3948 | 0.14118 | 5.6504 | -28.104 | 76 | 17 | 7.674 | 99.5 | 6.083 | 76 | 12.2208 | 12.4757 | 98.8322 | 97.1438 | 1.2496
600-76-12-7-99,5 | 600 | 76 | 12 | 7 | 4.9429 | 197.7278 | 599.6709 | 75.9 | 12.4327 | 0.14115 | 5.6496 | -28.104 | 76 | 17 | 8.953 | 99.5 | 7.0935 | 76 | 12.2246 | 13.7547 | 98.8758 | 97.1443 | 1.4578
600-76-12-8-99,5 | 600 | 76 | 12 | 8 | 4.9429 | 197.7278 | 599.6455 | 75.9 | 12.4707 | 0.14126 | 5.654 | -28.1054 | 76 | 17 | 10.232 | 99.5 | 8.104 | 76 | 12.2292 | 15.0336 | 98.9085 | 97.1422 | 1.6661
600-76-12-9-99,5 | 600 | 76 | 12 | 9 | 4.9429 | 197.7278 | 599.62 | 75.9 | 12.5085 | 0.14144 | 5.6616 | -28.0841 | 76 | 17 | 11.511 | 99.5 | 9.1146 | 76 | 12.2345 | 16.3124 | 98.934 | 97.1385 | 1.8744
600-76-12-10-99,5 | 600 | 76 | 12 | 10 | 4.9429 | 197.7278 | 599.5945 | 75.9 | 12.5462 | 0.14167 | 5.6711 | -28.0674 | 76 | 17 | 12.79 | 99.5 | 10.1251 | 76 | 12.24 | 17.5912 | 98.9543 | 97.1338 | 2.0828
600-76-14-1-99,5 | 600 | 76 | 14 | 1 | 5.604 | 224.1734 | 599.8049 | 75.9 | 14.2306 | 0.22319 | 8.931 | -23.5055 | 76 | 19 | 1.279 | 99.5 | 1.032 | 76 | 14.2154 | 6.6598 | 97.1083 | 96.0173 | 0.18585
600-76-14-2-99,5 | 600 | 76 | 14 | 2 | 5.604 | 224.1734 | 599.7773 | 75.9 | 14.2723 | 0.17679 | 7.0745 | -25.8656 | 76 | 19 | 2.558 | 99.5 | 2.0435 | 76 | 14.2287 | 7.9852 | 98.0991 | 96.8453 | 0.36851
600-76-14-3-99,5 | 600 | 76 | 14 | 3 | 5.604 | 224.1734 | 599.751 | 75.9 | 14.3103 | 0.16744 | 6.7007 | -26.4105 | 76 | 19 | 3.837 | 99.5 | 3.0545 | 76 | 14.2366 | 9.2736 | 98.4387 | 97.0122 | 0.55182
600-76-14-4-99,5 | 600 | 76 | 14 | 4 | 5.604 | 224.1734 | 599.7249 | 75.9 | 14.348 | 0.16427 | 6.5743 | -26.6012 | 76 | 19 | 5.116 | 99.5 | 4.0654 | 76 | 14.2412 | 10.5557 | 98.61 | 97.0686 | 0.73533
600-76-14-5-99,5 | 600 | 76 | 14 | 5 | 5.604 | 224.1734 | 599.6988 | 75.9 | 14.3859 | 0.16298 | 6.523 | -26.6796 | 76 | 19 | 6.395 | 99.5 | 5.0763 | 76 | 14.2448 | 11.836 | 98.7132 | 97.0916 | 0.91895
600-76-14-6-99,5 | 600 | 76 | 14 | 6 | 5.604 | 224.1734 | 599.6728 | 75.9 | 14.4238 | 0.16245 | 6.502 | -26.7118 | 76 | 19 | 7.674 | 99.5 | 6.0871 | 76 | 14.2482 | 13.1155 | 98.7821 | 97.1011 | 1.1026
600-76-14-7-99,5 | 600 | 76 | 14 | 7 | 5.604 | 224.1734 | 599.6468 | 75.9 | 14.4619 | 0.16229 | 6.4957 | -26.7118 | 76 | 19 | 8.953 | 99.5 | 7.0979 | 76 | 14.2527 | 14.3947 | 98.8315 | 97.1041 | 1.2864
600-76-14-8-99,5 | 600 | 76 | 14 | 8 | 5.604 | 224.1734 | 599.6208 | 75.9 | 14.4996 | 0.16232 | 6.4972 | -26.7214 | 76 | 19 | 10.232 | 99.5 | 8.1087 | 76 | 14.2575 | 15.6737 | 98.8685 | 97.1035 | 1.4701
600-76-14-9-99,5 | 600 | 76 | 14 | 9 | 5.604 | 224.1734 | 599.5947 | 75.9 | 14.5375 | 0.16246 | 6.5033 | -26.7191 | 76 | 19 | 11.511 | 99.5 | 9.1195 | 76 | 14.2626 | 16.9525 | 98.8974 | 97.1009 | 1.6539
600-76-14-10-99,5 | 600 | 76 | 14 | 10 | 5.604 | 224.1734 | 599.5687 | 75.9 | 14.5752 | 0.16268 | 6.5122 | -26.6959 | 76 | 19 | 12.79 | 99.5 | 10.1303 | 76 | 14.2684 | 18.2313 | 98.9204 | 97.0971 | 1.8378
600-76-16-1-99,5 | 600 | 76 | 16 | 1 | 6.3415 | 253.6766 | 599.7827 | 75.9 | 16.2607 | 0.27458 | 10.9878 | -21.3807 | 76 | 21 | 1.279 | 99.5 | 1.0349 | 76 | 16.2398 | 7.346 | 96.8475 | 95.6701 | 0.16483
600-76-16-2-99,5 | 600 | 76 | 16 | 2 | 6.3415 | 253.6766 | 599.754 | 75.9 | 16.3059 | 0.20815 | 8.3299 | -24.2193 | 76 | 21 | 2.558 | 99.5 | 2.0468 | 76 | 16.258 | 8.6914 | 97.9573 | 96.7177 | 0.32608
600-76-16-3-99,5 | 600 | 76 | 16 | 3 | 6.3415 | 253.6766 | 599.7269 | 75.9 | 16.3423 | 0.1944 | 7.7802 | -24.9115 | 76 | 21 | 3.837 | 99.5 | 3.0582 | 76 | 16.2669 | 9.9841 | 98.3397 | 96.9344 | 0.48803
600-76-16-4-99,5 | 600 | 76 | 16 | 4 | 6.3415 | 253.6766 | 599.7002 | 75.9 | 16.38 | 0.18964 | 7.5898 | -25.162 | 76 | 21 | 5.116 | 99.5 | 4.0694 | 76 | 16.2713 | 11.2679 | 98.5329 | 97.0096 | 0.65021
600-76-16-5-99,5 | 600 | 76 | 16 | 5 | 6.3415 | 253.6766 | 599.6735 | 75.9 | 16.418 | 0.18761 | 7.509 | -25.27 | 76 | 21 | 6.395 | 99.5 | 5.0805 | 76 | 16.2753 | 12.5489 | 98.6494 | 97.0416 | 0.81249
600-76-16-6-99,5 | 600 | 76 | 16 | 6 | 6.3415 | 253.6766 | 599.6469 | 75.9 | 16.4557 | 0.18669 | 7.4725 | -25.3191 | 76 | 21 | 7.674 | 99.5 | 6.0916 | 76 | 16.2792 | 13.8288 | 98.7273 | 97.0561 | 0.97484
600-76-16-7-99,5 | 600 | 76 | 16 | 7 | 6.3415 | 253.6766 | 599.6203 | 75.9 | 16.4938 | 0.18631 | 7.4575 | -25.3393 | 76 | 21 | 8.953 | 99.5 | 7.1026 | 76 | 16.2839 | 15.1082 | 98.7831 | 97.0621 | 1.1372
600-76-16-8-99,5 | 600 | 76 | 16 | 8 | 6.3415 | 253.6766 | 599.5937 | 75.9 | 16.5316 | 0.18621 | 7.454 | -25.3393 | 76 | 21 | 10.232 | 99.5 | 8.1137 | 76 | 16.2887 | 16.3873 | 98.8249 | 97.0636 | 1.2997
600-76-16-9-99,5 | 600 | 76 | 16 | 9 | 6.3415 | 253.6766 | 599.5671 | 75.9 | 16.5693 | 0.18629 | 7.4572 | -25.344 | 76 | 21 | 11.511 | 99.5 | 9.1247 | 76 | 16.294 | 17.6662 | 98.8575 | 97.0625 | 1.4622
600-76-16-10-99,5 | 600 | 76 | 16 | 10 | 6.3415 | 253.6766 | 599.5405 | 75.9 | 16.6069 | 0.18646 | 7.4647 | -25.3294 | 76 | 21 | 12.79 | 99.5 | 10.1358 | 76 | 16.2998 | 18.945 | 98.8836 | 97.0596 | 1.6247
600-76-18-1-99,5 | 600 | 76 | 18 | 1 | 7.1629 | 286.5319 | 599.7584 | 75.9 | 18.2944 | 0.34007 | 13.6092 | -19.1557 | 76 | 23 | 1.279 | 99.5 | 1.038 | 76 | 18.2661 | 8.1018 | 96.5626 | 95.2523 | 0.14657
600-76-18-2-99,5 | 600 | 76 | 18 | 2 | 7.1629 | 286.5319 | 599.7282 | 75.9 | 18.3413 | 0.24594 | 9.8426 | -22.5184 | 76 | 23 | 2.558 | 99.5 | 2.0504 | 76 | 18.2881 | 9.4749 | 97.8014 | 96.5665 | 0.28915
600-76-18-3-99,5 | 600 | 76 | 18 | 3 | 7.1629 | 286.5319 | 599.7003 | 75.9 | 18.3777 | 0.22599 | 9.0445 | -23.3847 | 76 | 23 | 3.837 | 99.5 | 3.0621 | 76 | 18.2992 | 10.7739 | 98.2309 | 96.845 | 0.43247
600-76-18-4-99,5 | 600 | 76 | 18 | 4 | 7.1629 | 286.5319 | 599.6729 | 75.9 | 18.4154 | 0.21892 | 8.7622 | -23.7084 | 76 | 23 | 5.116 | 99.5 | 4.0736 | 76 | 18.3043 | 12.0599 | 98.4483 | 96.9437 | 0.57604
600-76-18-5-99,5 | 600 | 76 | 18 | 5 | 7.1629 | 286.5319 | 599.6457 | 75.9 | 18.4533 | 0.21582 | 8.6383 | -23.8535 | 76 | 23 | 6.395 | 99.5 | 5.085 | 76 | 18.3088 | 13.342 | 98.5795 | 96.987 | 0.71973
600-76-18-6-99,5 | 600 | 76 | 18 | 6 | 7.1629 | 286.5319 | 599.6185 | 75.9 | 18.4909 | 0.21432 | 8.5788 | -23.9238 | 76 | 23 | 7.674 | 99.5 | 6.0964 | 76 | 18.3131 | 14.6225 | 98.6673 | 97.0079 | 0.86349
600-76-18-7-99,5 | 600 | 76 | 18 | 7 | 7.1629 | 286.5319 | 599.5913 | 75.9 | 18.5287 | 0.21361 | 8.5506 | -23.9573 | 76 | 23 | 8.953 | 99.5 | 7.1077 | 76 | 18.3179 | 15.9022 | 98.7302 | 97.0179 | 1.0073
600-76-18-8-99,5 | 600 | 76 | 18 | 8 | 7.1629 | 286.5319 | 599.5641 | 75.9 | 18.5665 | 0.21331 | 8.5392 | -23.9708 | 76 | 23 | 10.232 | 99.5 | 8.119 | 76 | 18.3231 | 17.1815 | 98.7774 | 97.022 | 1.1512
600-76-18-9-99,5 | 600 | 76 | 18 | 9 | 7.1629 | 286.5319 | 599.5369 | 75.9 | 18.6041 | 0.21326 | 8.5376 | -23.9708 | 76 | 23 | 11.511 | 99.5 | 9.1304 | 76 | 18.3285 | 18.4606 | 98.8141 | 97.0227 | 1.295
600-76-18-10-99,5 | 600 | 76 | 18 | 10 | 7.1629 | 286.5319 | 599.5098 | 75.9 | 18.6416 | 0.21337 | 8.5422 | -23.9727 | 76 | 23 | 12.79 | 99.5 | 10.1417 | 76 | 18.3344 | 19.7395 | 98.8435 | 97.0212 | 1.439
600-76-20-1-99,5 | 600 | 76 | 20 | 1 | 8.0741 | 322.9828 | 599.7318 | 75.9 | 20.3339 | 0.42368 | 16.9556 | -16.8342 | 76 | 25 | 1.279 | 99.5 | 1.0413 | 76 | 20.2956 | 8.9294 | 96.2541 | 94.7527 | 0.13071
600-76-20-2-99,5 | 600 | 76 | 20 | 2 | 8.0741 | 322.9828 | 599.6998 | 75.9 | 20.3817 | 0.29178 | 11.6777 | -20.7536 | 76 | 25 | 2.558 | 99.5 | 2.0542 | 76 | 20.3216 | 10.3403 | 97.6314 | 96.3862 | 0.25699
600-76-20-3-99,5 | 600 | 76 | 20 | 3 | 8.0741 | 322.9828 | 599.6711 | 75.9 | 20.4174 | 0.26311 | 10.5309 | -21.8235 | 76 | 25 | 3.837 | 99.5 | 3.0663 | 76 | 20.3335 | 11.648 | 98.1125 | 96.7413 | 0.38407
600-76-20-4-99,5 | 600 | 76 | 20 | 4 | 8.0741 | 322.9828 | 599.643 | 75.9 | 20.4556 | 0.25279 | 10.1182 | -22.2354 | 76 | 25 | 5.116 | 99.5 | 4.0781 | 76 | 20.34 | 12.9373 | 98.3566 | 96.8691 | 0.51142
600-76-20-5-99,5 | 600 | 76 | 20 | 5 | 8.0741 | 322.9828 | 599.6151 | 75.9 | 20.4936 | 0.24814 | 9.9327 | -22.4256 | 76 | 25 | 6.395 | 99.5 | 5.0898 | 76 | 20.3457 | 14.2209 | 98.5041 | 96.9267 | 0.6389
600-76-20-6-99,5 | 600 | 76 | 20 | 6 | 8.0741 | 322.9828 | 599.5873 | 75.9 | 20.5317 | 0.24582 | 9.8401 | -22.5218 | 76 | 25 | 7.674 | 99.5 | 6.1014 | 76 | 20.3517 | 15.5023 | 98.6028 | 96.9554 | 0.76645
600-76-20-7-99,5 | 600 | 76 | 20 | 7 | 8.0741 | 322.9828 | 599.5595 | 75.9 | 20.5694 | 0.24461 | 9.7922 | -22.5719 | 76 | 25 | 8.953 | 99.5 | 7.113 | 76 | 20.3567 | 16.7825 | 98.6735 | 96.9704 | 0.89406
600-76-20-8-99,5 | 600 | 76 | 20 | 8 | 8.0741 | 322.9828 | 599.5318 | 75.9 | 20.607 | 0.24401 | 9.7687 | -22.5965 | 76 | 25 | 10.232 | 99.5 | 8.1246 | 76 | 20.362 | 18.0621 | 98.7267 | 96.9778 | 1.0217
600-76-20-9-99,5 | 600 | 76 | 20 | 9 | 8.0741 | 322.9828 | 599.504 | 75.9 | 20.6445 | 0.24377 | 9.7595 | -22.5965 | 76 | 25 | 11.511 | 99.5 | 9.1362 | 76 | 20.3677 | 19.3413 | 98.768 | 96.9808 | 1.1494
600-76-20-10-99,5 | 600 | 76 | 20 | 10 | 8.0741 | 322.9828 | 599.4763 | 75.9 | 20.6818 | 0.24375 | 9.7593 | -22.6061 | 76 | 25 | 12.79 | 99.5 | 10.1477 | 76 | 20.3735 | 20.6203 | 98.8011 | 96.981 | 1.2771
600-76-22-1-99,5 | 600 | 76 | 22 | 1 | 9.0845 | 363.4002 | 599.7028 | 75.9 | 22.3763 | 0.53051 | 21.232 | -14.4239 | 76 | 27 | 1.279 | 99.5 | 1.0449 | 76 | 22.3264 | 9.833 | 95.9205 | 94.1603 | 0.1169
600-76-22-2-99,5 | 600 | 76 | 22 | 2 | 9.0845 | 363.4002 | 599.6686 | 75.9 | 22.4266 | 0.34787 | 13.9233 | -18.9168 | 76 | 27 | 2.558 | 99.5 | 2.0584 | 76 | 22.363 | 11.2946 | 97.4458 | 96.1707 | 0.22892
600-76-22-3-99,5 | 600 | 76 | 22 | 3 | 9.0845 | 363.4002 | 599.6389 | 75.9 | 22.4643 | 0.30713 | 12.2933 | -20.2192 | 76 | 27 | 3.837 | 99.5 | 3.0708 | 76 | 22.3751 | 12.6143 | 97.9831 | 96.6192 | 0.34179
600-76-22-4-99,5 | 600 | 76 | 22 | 4 | 9.0845 | 363.4002 | 599.6101 | 75.9 | 22.5015 | 0.29219 | 11.6958 | -20.7374 | 76 | 27 | 5.116 | 99.5 | 4.0829 | 76 | 22.3828 | 13.9083 | 98.2565 | 96.7837 | 0.45494
600-76-22-5-99,5 | 600 | 76 | 22 | 5 | 9.0845 | 363.4002 | 599.5816 | 75.9 | 22.5393 | 0.28534 | 11.4221 | -20.9832 | 76 | 27 | 6.395 | 99.5 | 5.0949 | 76 | 22.388 | 15.1941 | 98.4219 | 96.8591 | 0.56824
600-76-22-6-99,5 | 600 | 76 | 22 | 6 | 9.0845 | 363.4002 | 599.5532 | 75.9 | 22.5768 | 0.2818 | 11.281 | -21.1119 | 76 | 27 | 7.674 | 99.5 | 6.1068 | 76 | 22.394 | 16.4766 | 98.5327 | 96.898 | 0.68161
600-76-22-7-99,5 | 600 | 76 | 22 | 7 | 9.0845 | 363.4002 | 599.5248 | 75.9 | 22.6145 | 0.27988 | 11.2046 | -21.1823 | 76 | 27 | 8.953 | 99.5 | 7.1187 | 76 | 22.3991 | 17.7576 | 98.6121 | 96.9192 | 0.79504
600-76-22-8-99,5 | 600 | 76 | 22 | 8 | 9.0845 | 363.4002 | 599.4965 | 75.9 | 22.6522 | 0.27883 | 11.1633 | -21.2205 | 76 | 27 | 10.232 | 99.5 | 8.1305 | 76 | 22.4055 | 19.0376 | 98.6718 | 96.9307 | 0.90851
600-76-22-9-99,5 | 600 | 76 | 22 | 9 | 9.0845 | 363.4002 | 599.4681 | 75.9 | 22.6896 | 0.2783 | 11.1424 | -21.2398 | 76 | 27 | 11.511 | 99.5 | 9.1423 | 76 | 22.4114 | 20.3171 | 98.7182 | 96.9366 | 1.022
600-76-22-10-99,5 | 600 | 76 | 22 | 10 | 9.0845 | 363.4002 | 599.4398 | 75.9 | 22.7269 | 0.27809 | 11.1345 | -21.2398 | 76 | 27 | 12.79 | 99.5 | 10.1541 | 76 | 22.4175 | 21.5963 | 98.7555 | 96.9389 | 1.1355
600-76-24-1-99,5 | 600 | 76 | 24 | 1 | 10.2037 | 408.1705 | 599.6748 | 75.9 | 24.4199 | 0.66688 | 26.6912 | -11.9341 | 76 | 29 | 1.279 | 99.5 | 1.0487 | 76 | 24.3559 | 10.8158 | 95.5608 | 93.4644 | 0.10486
600-76-24-2-99,5 | 600 | 76 | 24 | 2 | 10.2037 | 408.1705 | 599.6378 | 75.9 | 24.4749 | 0.41687 | 16.6859 | -17.0046 | 76 | 29 | 2.558 | 99.5 | 2.0629 | 76 | 24.398 | 12.3448 | 97.2431 | 95.9145 | 0.20436
600-76-24-3-99,5 | 600 | 76 | 24 | 3 | 10.2037 | 408.1705 | 599.607 | 75.9 | 24.5144 | 0.35958 | 14.3936 | -18.5675 | 76 | 29 | 3.837 | 99.5 | 3.0757 | 76 | 24.4161 | 13.6811 | 97.8415 | 96.476 | 0.30475
600-76-24-4-99,5 | 600 | 76 | 24 | 4 | 10.2037 | 408.1705 | 599.5774 | 75.9 | 24.5507 | 0.33821 | 13.5389 | -19.2105 | 76 | 29 | 5.116 | 99.5 | 4.0881 | 76 | 24.427 | 14.9815 | 98.147 | 96.6854 | 0.40545
600-76-24-5-99,5 | 600 | 76 | 24 | 5 | 10.2037 | 408.1705 | 599.5482 | 75.9 | 24.5886 | 0.32826 | 13.1412 | -19.5227 | 76 | 29 | 6.395 | 99.5 | 5.1004 | 76 | 24.4343 | 16.2704 | 98.332 | 96.7829 | 0.50631
600-76-24-6-99,5 | 600 | 76 | 24 | 6 | 10.2037 | 408.1705 | 599.5192 | 75.9 | 24.6268 | 0.32303 | 12.9321 | -19.6903 | 76 | 29 | 7.674 | 99.5 | 6.1126 | 76 | 24.4403 | 17.5547 | 98.4561 | 96.8342 | 0.60724
600-76-24-7-99,5 | 600 | 76 | 24 | 7 | 10.2037 | 408.1705 | 599.4902 | 75.9 | 24.6641 | 0.32007 | 12.8142 | -19.786 | 76 | 29 | 8.953 | 99.5 | 7.1247 | 76 | 24.4462 | 18.8366 | 98.5451 | 96.8632 | 0.70824
600-76-24-8-99,5 | 600 | 76 | 24 | 8 | 10.2037 | 408.1705 | 599.4612 | 75.9 | 24.7011 | 0.31835 | 12.7463 | -19.8415 | 76 | 29 | 10.232 | 99.5 | 8.1368 | 76 | 24.4524 | 20.1173 | 98.6119 | 96.88 | 0.80928
600-76-24-9-99,5 | 600 | 76 | 24 | 9 | 10.2037 | 408.1705 | 599.4323 | 75.9 | 24.7384 | 0.31738 | 12.7081 | -19.8727 | 76 | 29 | 11.511 | 99.5 | 9.1489 | 76 | 24.4588 | 21.3973 | 98.6641 | 96.8895 | 0.91035
600-76-24-10-99,5 | 600 | 76 | 24 | 10 | 10.2037 | 408.1705 | 599.4034 | 75.9 | 24.7756 | 0.31688 | 12.6885 | -19.8888 | 76 | 29 | 12.79 | 99.5 | 10.161 | 76 | 24.4655 | 22.6768 | 98.7058 | 96.8945 | 1.0114
600-76-26-1-99,5 | 600 | 76 | 26 | 1 | 11.4414 | 457.6809 | 599.6416 | 75.9 | 26.4726 | 0.84107 | 33.665 | -9.3701 | 76 | 31 | 1.279 | 99.5 | 1.0529 | 76 | 26.393 | 11.8794 | 95.1751 | 92.6489 | 0.094336
600-76-26-2-99,5 | 600 | 76 | 26 | 2 | 11.4414 | 457.6809 | 599.6011 | 75.9 | 26.5272 | 0.50242 | 20.1116 | -15.0081 | 76 | 31 | 2.558 | 99.5 | 2.0678 | 76 | 26.443 | 13.497 | 97.0224 | 95.6087 | 0.18283
600-76-26-3-99,5 | 600 | 76 | 26 | 3 | 11.4414 | 457.6809 | 599.5691 | 75.9 | 26.5689 | 0.42258 | 16.9163 | -16.8588 | 76 | 31 | 3.837 | 99.5 | 3.081 | 76 | 26.4657 | 14.8558 | 97.6868 | 96.3066 | 0.27226
600-76-26-4-99,5 | 600 | 76 | 26 | 4 | 11.4414 | 457.6809 | 599.5386 | 75.9 | 26.6051 | 0.39231 | 15.7056 | -17.6467 | 76 | 31 | 5.116 | 99.5 | 4.0938 | 76 | 26.4758 | 16.1651 | 98.0272 | 96.5711 | 0.36202
600-76-26-5-99,5 | 600 | 76 | 26 | 5 | 11.4414 | 457.6809 | 599.5087 | 75.9 | 26.6433 | 0.37804 | 15.1347 | -18.0381 | 76 | 31 | 6.395 | 99.5 | 5.1064 | 76 | 26.4844 | 17.4584 | 98.2338 | 96.6959 | 0.45194
600-76-26-6-99,5 | 600 | 76 | 26 | 6 | 11.4414 | 457.6809 | 599.4789 | 75.9 | 26.6814 | 0.37039 | 14.8292 | -18.2532 | 76 | 31 | 7.674 | 99.5 | 6.1188 | 76 | 26.4922 | 18.745 | 98.3725 | 96.7628 | 0.54195
600-76-26-7-99,5 | 600 | 76 | 26 | 7 | 11.4414 | 457.6809 | 599.4493 | 75.9 | 26.7186 | 0.36596 | 14.6528 | -18.3793 | 76 | 31 | 8.953 | 99.5 | 7.1312 | 76 | 26.4988 | 20.0284 | 98.4719 | 96.8014 | 0.63203
600-76-26-8-99,5 | 600 | 76 | 26 | 8 | 11.4414 | 457.6809 | 599.4198 | 75.9 | 26.7544 | 0.36328 | 14.546 | -18.4563 | 76 | 31 | 10.232 | 99.5 | 8.1436 | 76 | 26.5046 | 21.3101 | 98.5468 | 96.8249 | 0.72214
600-76-26-9-99,5 | 600 | 76 | 26 | 9 | 11.4414 | 457.6809 | 599.3902 | 75.9 | 26.7923 | 0.36169 | 14.4831 | -18.5019 | 76 | 31 | 11.511 | 99.5 | 9.1559 | 76 | 26.5114 | 22.5907 | 98.6051 | 96.8388 | 0.81229
600-76-26-10-99,5 | 600 | 76 | 26 | 10 | 11.4414 | 457.6809 | 599.3607 | 75.9 | 26.8293 | 0.36074 | 14.446 | -18.5289 | 76 | 31 | 12.79 | 99.5 | 10.1683 | 76 | 26.5184 | 23.8706 | 98.6518 | 96.847 | 0.90247
600-76-28-1-99,5 | 600 | 76 | 28 | 1 | 12.8079 | 512.3455 | 599.6007 | 75.9 | 28.5289 | 1.0621 | 42.5128 | -6.7513 | 76 | 33 | 1.279 | 99.5 | 1.0573 | 76 | 28.4267 | 13.0248 | 94.7637 | 91.7078 | 0.085137
600-76-28-2-99,5 | 600 | 76 | 28 | 2 | 12.8079 | 512.3455 | 599.5561 | 75.9 | 28.5861 | 0.60895 | 24.3776 | -12.9255 | 76 | 33 | 2.558 | 99.5 | 2.073 | 76 | 28.4892 | 14.7569 | 96.7829 | 95.2455 | 0.16395
600-76-28-3-99,5 | 600 | 76 | 28 | 3 | 12.8079 | 512.3455 | 599.5224 | 75.9 | 28.6298 | 0.4987 | 19.9651 | -15.0867 | 76 | 33 | 3.837 | 99.5 | 3.0867 | 76 | 28.5125 | 16.1462 | 97.5182 | 96.1063 | 0.24372
600-76-28-4-99,5 | 600 | 76 | 28 | 4 | 12.8079 | 512.3455 | 599.4909 | 75.9 | 28.6663 | 0.45631 | 18.269 | -16.0385 | 76 | 33 | 5.116 | 99.5 | 4.0999 | 76 | 28.5278 | 17.4676 | 97.8965 | 96.4373 | 0.32385
600-76-28-5-99,5 | 600 | 76 | 28 | 5 | 12.8079 | 512.3455 | 599.4602 | 75.9 | 28.7032 | 0.43601 | 17.457 | -16.5236 | 76 | 33 | 6.395 | 99.5 | 5.1128 | 76 | 28.5389 | 18.7669 | 98.1266 | 96.5958 | 0.40414
600-76-28-6-99,5 | 600 | 76 | 28 | 6 | 12.8079 | 512.3455 | 599.4298 | 75.9 | 28.7411 | 0.42499 | 17.0167 | -16.7956 | 76 | 33 | 7.674 | 99.5 | 6.1256 | 76 | 28.5478 | 20.0569 | 98.2812 | 96.6818 | 0.48454
600-76-28-7-99,5 | 600 | 76 | 28 | 7 | 12.8079 | 512.3455 | 599.3995 | 75.9 | 28.7766 | 0.41846 | 16.756 | -16.9598 | 76 | 33 | 8.953 | 99.5 | 7.1382 | 76 | 28.554 | 21.3424 | 98.3922 | 96.7328 | 0.565
600-76-28-8-99,5 | 600 | 76 | 28 | 8 | 12.8079 | 512.3455 | 599.3694 | 75.9 | 28.8138 | 0.41447 | 16.5972 | -17.0609 | 76 | 33 | 10.232 | 99.5 | 8.1509 | 76 | 28.5618 | 22.6254 | 98.4758 | 96.764 | 0.6455
600-76-28-9-99,5 | 600 | 76 | 28 | 9 | 12.8079 | 512.3455 | 599.3392 | 75.9 | 28.8511 | 0.41196 | 16.4976 | -17.1248 | 76 | 33 | 11.511 | 99.5 | 9.1635 | 76 | 28.5689 | 23.9069 | 98.5409 | 96.7835 | 0.72605
600-76-28-10-99,5 | 600 | 76 | 28 | 10 | 12.8079 | 512.3455 | 599.3091 | 75.9 | 28.8871 | 0.41036 | 16.4343 | -17.1656 | 76 | 33 | 12.79 | 99.5 | 10.1761 | 76 | 28.5768 | 25.1875 | 98.5931 | 96.796 | 0.80661
600-76-30-1-99,5 | 600 | 76 | 30 | 1 | 14.3145 | 572.6057 | 599.571 | 75.9 | 30.585 | 1.3411 | 53.6847 | -4.0899 | 76 | 35 | 1.279 | 99.5 | 1.062 | 76 | 30.4651 | 14.2524 | 94.3273 | 90.6313 | 0.077081
600-76-30-2-99,5 | 600 | 76 | 30 | 2 | 14.3145 | 572.6057 | 599.5211 | 75.9 | 30.6525 | 0.74209 | 29.709 | -10.7562 | 76 | 35 | 2.558 | 99.5 | 2.0787 | 76 | 30.5365 | 16.1304 | 96.5238 | 94.8158 | 0.14736
600-76-30-3-99,5 | 600 | 76 | 30 | 3 | 14.3145 | 572.6057 | 599.4855 | 75.9 | 30.6953 | 0.59135 | 23.6758 | -13.2434 | 76 | 35 | 3.837 | 99.5 | 3.0929 | 76 | 30.5708 | 17.5602 | 97.3347 | 95.8689 | 0.21861
600-76-30-4-99,5 | 600 | 76 | 30 | 4 | 14.3145 | 572.6057 | 599.453 | 75.9 | 30.7302 | 0.53239 | 21.3164 | -14.3809 | 76 | 35 | 5.116 | 99.5 | 4.1065 | 76 | 30.5858 | 18.8981 | 97.7541 | 96.2808 | 0.29023
600-76-30-5-99,5 | 600 | 76 | 30 | 5 | 14.3145 | 572.6057 | 599.4214 | 75.9 | 30.7694 | 0.50393 | 20.1778 | -14.9726 | 76 | 35 | 6.395 | 99.5 | 5.1197 | 76 | 30.5991 | 20.2056 | 98.0098 | 96.4796 | 0.36204
600-76-30-6-99,5 | 600 | 76 | 30 | 6 | 14.3145 | 572.6057 | 599.3902 | 75.9 | 30.8053 | 0.48819 | 19.5487 | -15.313 | 76 | 35 | 7.674 | 99.5 | 6.1328 | 76 | 30.6072 | 21.5003 | 98.1818 | 96.5895 | 0.43395
600-76-30-7-99,5 | 600 | 76 | 30 | 7 | 14.3145 | 572.6057 | 599.3593 | 75.9 | 30.8423 | 0.47883 | 19.1747 | -15.5202 | 76 | 35 | 8.953 | 99.5 | 7.1458 | 76 | 30.6157 | 22.7887 | 98.3054 | 96.655 | 0.50594
600-76-30-8-99,5 | 600 | 76 | 30 | 8 | 14.3145 | 572.6057 | 599.3284 | 75.9 | 30.8786 | 0.47294 | 18.9398 | -15.6523 | 76 | 35 | 10.232 | 99.5 | 8.1587 | 76 | 30.6247 | 24.0736 | 98.3985 | 96.6961 | 0.57797
600-76-30-9-99,5 | 600 | 76 | 30 | 9 | 14.3145 | 572.6057 | 599.2976 | 75.9 | 30.9148 | 0.46912 | 18.7877 | -15.7386 | 76 | 35 | 11.511 | 99.5 | 9.1716 | 76 | 30.6323 | 25.3564 | 98.4711 | 96.7228 | 0.65004
600-76-30-10-99,5 | 600 | 76 | 30 | 10 | 14.3145 | 572.6057 | 599.2669 | 75.9 | 30.9507 | 0.4666 | 18.6879 | -15.7956 | 76 | 35 | 12.79 | 99.5 | 10.1844 | 76 | 30.6397 | 26.6379 | 98.5293 | 96.7404 | 0.72213
600-76-32-1-99,5 | 600 | 76 | 32 | 1 | 15.9724 | 638.9318 | 599.5198 | 75.9 | 32.6467 | 1.6909 | 67.6928 | -1.404 | 76 | 37 | 1.279 | 99.5 | 1.067 | 76 | 32.4994 | 15.5605 | 93.867 | 89.4138 | 0.070021
600-76-32-2-99,5 | 600 | 76 | 32 | 2 | 15.9724 | 638.9318 | 599.4635 | 75.9 | 32.7207 | 0.90852 | 36.3756 | -8.5056 | 76 | 37 | 2.558 | 99.5 | 2.0847 | 76 | 32.5876 | 17.6218 | 96.2447 | 94.3119 | 0.13277
600-76-32-3-99,5 | 600 | 76 | 32 | 3 | 15.9724 | 638.9318 | 599.4256 | 75.9 | 32.7665 | 0.7046 | 28.2128 | -11.3256 | 76 | 37 | 3.837 | 99.5 | 3.0996 | 76 | 32.629 | 19.1047 | 97.1358 | 95.5886 | 0.19649
600-76-32-4-99,5 | 600 | 76 | 32 | 4 | 15.9724 | 638.9318 | 599.3917 | 75.9 | 32.8032 | 0.62356 | 24.9693 | -12.6638 | 76 | 37 | 5.116 | 99.5 | 4.1136 | 76 | 32.6491 | 20.4648 | 97.5993 | 96.096 | 0.26061
600-76-32-5-99,5 | 600 | 76 | 32 | 5 | 15.9724 | 638.9318 | 599.3591 | 75.9 | 32.8409 | 0.58387 | 23.3812 | -13.3794 | 76 | 37 | 6.395 | 99.5 | 5.1272 | 76 | 32.6631 | 21.7835 | 97.8827 | 96.3445 | 0.32492
600-76-32-6-99,5 | 600 | 76 | 32 | 6 | 15.9724 | 638.9318 | 599.3271 | 75.9 | 32.8766 | 0.56174 | 22.496 | -13.7981 | 76 | 37 | 7.674 | 99.5 | 6.1406 | 76 | 32.6726 | 23.0846 | 98.0737 | 96.4831 | 0.38934
600-76-32-7-99,5 | 600 | 76 | 32 | 7 | 15.9724 | 638.9318 | 599.2955 | 75.9 | 32.9126 | 0.54838 | 21.9625 | -14.058 | 76 | 37 | 8.953 | 99.5 | 7.1539 | 76 | 32.683 | 24.3769 | 98.211 | 96.5667 | 0.45384
600-76-32-8-99,5 | 600 | 76 | 32 | 8 | 15.9724 | 638.9318 | 599.2639 | 75.9 | 32.9492 | 0.53988 | 21.6232 | -14.2263 | 76 | 37 | 10.232 | 99.5 | 8.1671 | 76 | 32.6913 | 25.6644 | 98.3146 | 96.6199 | 0.51839
600-76-32-9-99,5 | 600 | 76 | 32 | 9 | 15.9724 | 638.9318 | 599.2325 | 75.9 | 32.9852 | 0.53426 | 21.399 | -14.3389 | 76 | 37 | 11.511 | 99.5 | 9.1802 | 76 | 32.7006 | 26.9491 | 98.3953 | 96.6551 | 0.58297
600-76-32-10-99,5 | 600 | 76 | 32 | 10 | 15.9724 | 638.9318 | 599.2011 | 75.9 | 33.0205 | 0.53044 | 21.2471 | -14.4157 | 76 | 37 | 12.79 | 99.5 | 10.1934 | 76 | 32.7084 | 28.2319 | 98.4601 | 96.679 | 0.64759
600-76-34-1-99,5 | 600 | 76 | 34 | 1 | 17.7946 | 711.8241 | 599.4756 | 75.9 | 34.7115 | 2.1267 | 85.1478 | 1.2973 | 76 | 39 | 1.279 | 99.5 | 1.0723 | 76 | 34.5368 | 16.9468 | 93.3844 | 88.0485 | 0.063825
600-76-34-2-99,5 | 600 | 76 | 34 | 2 | 17.7946 | 711.8241 | 599.4114 | 75.9 | 34.7939 | 1.1169 | 44.7223 | -6.1771 | 76 | 39 | 2.558 | 99.5 | 2.0912 | 76 | 34.6424 | 19.2356 | 95.945 | 93.7234 | 0.11992
600-76-34-3-99,5 | 600 | 76 | 34 | 3 | 17.7946 | 711.8241 | 599.3707 | 75.9 | 34.8437 | 0.84378 | 33.7887 | -9.3292 | 76 | 39 | 3.837 | 99.5 | 3.1067 | 76 | 34.6909 | 20.7878 | 96.9207 | 95.2582 | 0.17698
600-76-34-4-99,5 | 600 | 76 | 34 | 4 | 17.7946 | 711.8241 | 599.3352 | 75.9 | 34.8801 | 0.7332 | 29.3624 | -10.8856 | 76 | 39 | 5.116 | 99.5 | 4.1212 | 76 | 34.7091 | 22.1773 | 97.4314 | 95.8796 | 0.23445
600-76-34-5-99,5 | 600 | 76 | 34 | 5 | 17.7946 | 711.8241 | 599.3016 | 75.9 | 34.9182 | 0.67856 | 27.1756 | -11.7371 | 76 | 39 | 6.395 | 99.5 | 5.1352 | 76 | 34.7323 | 23.511 | 97.7447 | 96.1867 | 0.29212
600-76-34-6-99,5 | 600 | 76 | 34 | 6 | 17.7946 | 711.8241 | 599.2687 | 75.9 | 34.9544 | 0.64777 | 25.9441 | -12.2452 | 76 | 39 | 7.674 | 99.5 | 6.1489 | 76 | 34.7449 | 24.8208 | 97.9562 | 96.3597 | 0.34992
600-76-34-7-99,5 | 600 | 76 | 34 | 7 | 17.7946 | 711.8241 | 599.2363 | 75.9 | 34.9905 | 0.629 | 25.1934 | -12.5662 | 76 | 39 | 8.953 | 99.5 | 7.1625 | 76 | 34.7558 | 26.1185 | 98.1085 | 96.4652 | 0.40779
600-76-34-8-99,5 | 600 | 76 | 34 | 8 | 17.7946 | 711.8241 | 599.204 | 75.9 | 35.0262 | 0.61687 | 24.709 | -12.778 | 76 | 39 | 10.232 | 99.5 | 8.1761 | 76 | 34.7655 | 27.4097 | 98.2234 | 96.5334 | 0.46572
600-76-34-9-99,5 | 600 | 76 | 34 | 9 | 17.7946 | 711.8241 | 599.1719 | 75.9 | 35.0616 | 0.60873 | 24.3841 | -12.9222 | 76 | 39 | 11.511 | 99.5 | 9.1895 | 76 | 34.7746 | 28.6968 | 98.3131 | 96.5791 | 0.52369
600-76-34-10-99,5 | 600 | 76 | 34 | 10 | 17.7946 | 711.8241 | 599.1399 | 75.9 | 35.0968 | 0.60311 | 24.1605 | -13.0225 | 76 | 39 | 12.79 | 99.5 | 10.2029 | 76 | 34.7835 | 29.9814 | 98.385 | 96.6107 | 0.58168
600-76-36-1-99,5 | 600 | 76 | 36 | 1 | 19.7942 | 791.814 | 599.4291 | 75.9 | 36.7784 | 2.6652 | 106.7141 | 3.9984 | 76 | 41 | 1.279 | 99.5 | 1.0779 | 76 | 36.5743 | 18.408 | 92.8815 | 86.5357 | 0.05838
600-76-36-2-99,5 | 600 | 76 | 36 | 2 | 19.7942 | 791.814 | 599.3554 | 75.9 | 36.8705 | 1.3771 | 55.1475 | -3.7813 | 76 | 41 | 2.558 | 99.5 | 2.0982 | 76 | 36.6967 | 20.975 | 95.6246 | 93.0428 | 0.10859
600-76-36-3-99,5 | 600 | 76 | 36 | 3 | 19.7942 | 791.814 | 599.3112 | 75.9 | 36.9243 | 1.0152 | 40.6555 | -7.2558 | 76 | 41 | 3.837 | 99.5 | 3.1144 | 76 | 36.7524 | 22.616 | 96.6887 | 94.8714 | 0.15975
600-76-36-4-99,5 | 600 | 76 | 36 | 4 | 19.7942 | 791.814 | 599.2739 | 75.9 | 36.9642 | 0.86613 | 34.6892 | -9.036 | 76 | 41 | 5.116 | 99.5 | 4.1294 | 76 | 36.7832 | 24.044 | 97.2497 | 95.6243 | 0.21133
600-76-36-5-99,5 | 600 | 76 | 36 | 5 | 19.7942 | 791.814 | 599.239 | 75.9 | 37.0038 | 0.79141 | 31.6984 | -10.0388 | 76 | 41 | 6.395 | 99.5 | 5.1438 | 76 | 36.803 | 25.3978 | 97.595 | 96.0018 | 0.26312
600-76-36-6-99,5 | 600 | 76 | 36 | 6 | 19.7942 | 791.814 | 599.2052 | 75.9 | 37.0395 | 0.74894 | 29.9992 | -10.6486 | 76 | 41 | 7.674 | 99.5 | 6.1579 | 76 | 36.819 | 26.7192 | 97.8287 | 96.2164 | 0.31504
600-76-36-7-99,5 | 600 | 76 | 36 | 7 | 19.7942 | 791.814 | 599.1718 | 75.9 | 37.074 | 0.72276 | 28.9519 | -11.0406 | 76 | 41 | 8.953 | 99.5 | 7.1719 | 76 | 36.8323 | 28.0244 | 97.9972 | 96.3486 | 0.36704
600-76-36-8-99,5 | 600 | 76 | 36 | 8 | 19.7942 | 791.814 | 599.1388 | 75.9 | 37.1101 | 0.70575 | 28.2721 | -11.3022 | 76 | 41 | 10.232 | 99.5 | 8.1857 | 76 | 36.8447 | 29.3204 | 98.1244 | 96.4346 | 0.4191
600-76-36-9-99,5 | 600 | 76 | 36 | 9 | 19.7942 | 791.814 | 599.106 | 75.9 | 37.1449 | 0.69416 | 27.8093 | -11.4837 | 76 | 41 | 11.511 | 99.5 | 9.1995 | 76 | 36.8548 | 30.611 | 98.2239 | 96.4931 | 0.4712
600-76-36-10-99,5 | 600 | 76 | 36 | 10 | 19.7942 | 791.814 | 599.0733 | 75.9 | 37.1791 | 0.68603 | 27.4852 | -11.6125 | 76 | 41 | 12.79 | 99.5 | 10.2132 | 76 | 36.8639 | 31.8981 | 98.3037 | 96.5342 | 0.52334
600-76-38-1-99,5 | 600 | 76 | 38 | 1 | 21.9853 | 879.4653 | 599.3803 | 75.9 | 38.8482 | 3.3251 | 133.1503 | 6.6884 | 76 | 43 | 1.279 | 99.5 | 1.0837 | 76 | 38.6121 | 19.9392 | 92.3604 | 84.8757 | 0.05359
600-76-38-2-99,5 | 600 | 76 | 38 | 2 | 21.9853 | 879.4653 | 599.2954 | 75.9 | 38.9614 | 1.7025 | 68.1851 | -1.3193 | 76 | 43 | 2.558 | 99.5 | 2.1056 | 76 | 38.7566 | 22.8408 | 95.2838 | 92.2561 | 0.098606
600-76-38-3-99,5 | 600 | 76 | 38 | 3 | 21.9853 | 879.4653 | 599.247 | 75.9 | 39.0145 | 1.2272 | 49.1526 | -5.1013 | 76 | 43 | 3.837 | 99.5 | 3.1226 | 76 | 38.8212 | 24.5951 | 96.4394 | 94.4181 | 0.14452
600-76-38-4-99,5 | 600 | 76 | 38 | 4 | 21.9853 | 879.4653 | 599.2074 | 75.9 | 39.0551 | 1.0278 | 41.1686 | -7.1142 | 76 | 43 | 5.116 | 99.5 | 4.1382 | 76 | 38.8576 | 26.0735 | 97.0535 | 95.3251 | 0.19086
600-76-38-5-99,5 | 600 | 76 | 38 | 5 | 21.9853 | 879.4653 | 599.171 | 75.9 | 39.0957 | 0.92667 | 37.1203 | -8.2785 | 76 | 43 | 6.395 | 99.5 | 5.153 | 76 | 38.8851 | 27.4536 | 97.4332 | 95.785 | 0.23743
600-76-38-6-99,5 | 600 | 76 | 38 | 6 | 21.9853 | 879.4653 | 599.1361 | 75.9 | 39.1298 | 0.86852 | 34.7929 | -9.0026 | 76 | 43 | 7.674 | 99.5 | 6.1675 | 76 | 38.9014 | 28.7908 | 97.6907 | 96.0496 | 0.28413
600-76-38-7-99,5 | 600 | 76 | 38 | 7 | 21.9853 | 879.4653 | 599.1018 | 75.9 | 39.1649 | 0.83247 | 33.3505 | -9.4743 | 76 | 43 | 8.953 | 99.5 | 7.1818 | 76 | 38.9157 | 30.1058 | 97.8767 | 96.2135 | 0.33092
600-76-38-8-99,5 | 600 | 76 | 38 | 8 | 21.9853 | 879.4653 | 599.068 | 75.9 | 39.2002 | 0.80878 | 32.4033 | -9.7945 | 76 | 43 | 10.232 | 99.5 | 8.196 | 76 | 38.9286 | 31.4085 | 98.0173 | 96.3213 | 0.37778
600-76-38-9-99,5 | 600 | 76 | 38 | 9 | 21.9853 | 879.4653 | 599.0344 | 75.9 | 39.2336 | 0.79248 | 31.7521 | -10.0198 | 76 | 43 | 11.511 | 99.5 | 9.2101 | 76 | 38.9406 | 32.7038 | 98.1272 | 96.3954 | 0.42467
600-76-38-10-99,5 | 600 | 76 | 38 | 10 | 21.9853 | 879.4653 | 599.0009 | 75.9 | 39.2674 | 0.78095 | 31.2918 | -10.1816 | 76 | 43 | 12.79 | 99.5 | 10.2241 | 76 | 38.9502 | 33.9944 | 98.2155 | 96.4479 | 0.4716
600-76-40-1-99,5 | 600 | 76 | 40 | 1 | 24.3829 | 975.3752 | 599.3296 | 75.9 | 40.9215 | 4.1272 | 165.283 | 9.357 | 76 | 45 | 1.279 | 99.5 | 1.0898 | 76 | 40.6492 | 21.5347 | 91.8238 | 83.0734 | 0.049369
600-76-40-2-99,5 | 600 | 76 | 40 | 2 | 24.3829 | 975.3752 | 599.2314 | 75.9 | 41.0503 | 2.1061 | 84.3555 | 1.1864 | 76 | 45 | 2.558 | 99.5 | 2.1134 | 76 | 40.8153 | 24.8349 | 94.9227 | 91.3626 | 0.089779
600-76-40-3-99,5 | 600 | 76 | 40 | 3 | 24.3829 | 975.3752 | 599.1778 | 75.9 | 41.1111 | 1.4894 | 59.663 | -2.8724 | 76 | 45 | 3.837 | 99.5 | 3.1314 | 76 | 40.8926 | 26.7305 | 96.1723 | 93.8915 | 0.13104
600-76-40-4-99,5 | 600 | 76 | 40 | 4 | 24.3829 | 975.3752 | 599.1355 | 75.9 | 41.155 | 1.2254 | 49.0881 | -5.1163 | 76 | 45 | 5.116 | 99.5 | 4.1475 | 76 | 40.9368 | 28.2736 | 96.8423 | 94.9745 | 0.17273
600-76-40-5-99,5 | 600 | 76 | 40 | 5 | 24.3829 | 975.3752 | 599.0974 | 75.9 | 41.1954 | 1.0895 | 43.6474 | -6.4529 | 76 | 45 | 6.395 | 99.5 | 5.1629 | 76 | 40.9649 | 29.6884 | 97.2585 | 95.5318 | 0.21465
600-76-40-6-99,5 | 600 | 76 | 40 | 6 | 24.3829 | 975.3752 | 599.0611 | 75.9 | 41.23 | 1.0108 | 40.4976 | -7.2995 | 76 | 45 | 7.674 | 99.5 | 6.1779 | 76 | 40.9874 | 31.0461 | 97.5416 | 95.8545 | 0.25672
600-76-40-7-99,5 | 600 | 76 | 40 | 7 | 24.3829 | 975.3752 | 599.0258 | 75.9 | 41.2639 | 0.96153 | 38.5261 | -7.8612 | 76 | 45 | 8.953 | 99.5 | 7.1926 | 76 | 41.006 | 32.3744 | 97.7464 | 96.0565 | 0.29887
600-76-40-8-99,5 | 600 | 76 | 40 | 8 | 24.3829 | 975.3752 | 598.9911 | 75.9 | 41.2979 | 0.92887 | 37.2194 | -8.2484 | 76 | 45 | 10.232 | 99.5 | 8.2071 | 76 | 41.0187 | 33.686 | 97.9014 | 96.1905 | 0.34109
600-76-40-9-99,5 | 600 | 76 | 40 | 9 | 24.3829 | 975.3752 | 598.9566 | 75.9 | 41.3319 | 0.90631 | 36.3176 | -8.5231 | 76 | 45 | 11.511 | 99.5 | 9.2215 | 76 | 41.032 | 34.9876 | 98.0227 | 96.283 | 0.38336
600-76-40-10-99,5 | 600 | 76 | 40 | 10 | 24.3829 | 975.3752 | 598.9224 | 75.9 | 41.3652 | 0.89019 | 35.6737 | -8.7231 | 76 | 45 | 12.79 | 99.5 | 10.2358 | 76 | 41.0454 | 36.2827 | 98.1202 | 96.3491 | 0.42566
600-76-42-1-99,5 | 600 | 76 | 42 | 1 | 27.0028 | 1080.1756 | 599.277 | 75.9 | 42.9962 | 5.0938 | 204.0099 | 12.4329 | 76 | 47 | 1.279 | 99.5 | 1.0961 | 76 | 42.6861 | 23.188 | 91.2744 | 81.136 | 0.045643
600-76-42-2-99,5 | 600 | 76 | 42 | 2 | 27.0028 | 1080.1756 | 599.1633 | 75.9 | 43.1463 | 2.6054 | 104.3689 | 3.7307 | 76 | 47 | 2.558 | 99.5 | 2.1217 | 76 | 42.8774 | 26.9554 | 94.542 | 90.3513 | 0.081976
600-76-42-3-99,5 | 600 | 76 | 42 | 3 | 27.0028 | 1080.1756 | 599.1035 | 75.9 | 43.2152 | 1.8138 | 72.6643 | -0.574 | 76 | 47 | 3.837 | 99.5 | 3.1407 | 76 | 42.9678 | 29.026 | 95.8875 | 93.283 | 0.1191
600-76-42-4-99,5 | 600 | 76 | 42 | 4 | 27.0028 | 1080.1756 | 599.058 | 75.9 | 43.2651 | 1.4676 | 58.8007 | -3.0409 | 76 | 47 | 5.116 | 99.5 | 4.1576 | 76 | 43.0242 | 30.6512 | 96.6157 | 94.5649 | 0.15665
600-76-42-5-99,5 | 600 | 76 | 42 | 5 | 27.0028 | 1080.1756 | 599.0178 | 75.9 | 43.3028 | 1.2866 | 51.5521 | -4.5557 | 76 | 47 | 6.395 | 99.5 | 5.1735 | 76 | 43.0582 | 32.1112 | 97.0704 | 95.2352 | 0.19443
600-76-42-6-99,5 | 600 | 76 | 42 | 6 | 27.0028 | 1080.1756 | 598.98 | 75.9 | 43.3369 | 1.1808 | 47.3162 | -5.5356 | 76 | 47 | 7.674 | 99.5 | 6.1889 | 76 | 43.081 | 33.4959 | 97.3807 | 95.627 | 0.23236
600-76-42-7-99,5 | 600 | 76 | 42 | 7 | 27.0028 | 1080.1756 | 598.9435 | 75.9 | 43.3724 | 1.1143 | 44.6515 | -6.1948 | 76 | 47 | 8.953 | 99.5 | 7.204 | 76 | 43.1031 | 34.8415 | 97.6057 | 95.8736 | 0.27039
600-76-42-8-99,5 | 600 | 76 | 42 | 8 | 27.0028 | 1080.1756 | 598.9077 | 75.9 | 43.4061 | 1.0697 | 42.8699 | -6.6563 | 76 | 47 | 10.232 | 99.5 | 8.2189 | 76 | 43.1196 | 36.165 | 97.7761 | 96.0384 | 0.30849
600-76-42-9-99,5 | 600 | 76 | 42 | 9 | 27.0028 | 1080.1756 | 598.8724 | 75.9 | 43.439 | 1.0387 | 41.6282 | -6.9886 | 76 | 47 | 11.511 | 99.5 | 9.2336 | 76 | 43.1322 | 37.4751 | 97.9097 | 96.1534 | 0.34663
600-76-42-10-99,5 | 600 | 76 | 42 | 10 | 27.0028 | 1080.1756 | 598.8373 | 75.9 | 43.4698 | 1.0163 | 40.7326 | -7.234 | 76 | 47 | 12.79 | 99.5 | 10.2483 | 76 | 43.1464 | 38.7765 | 98.0172 | 96.2364 | 0.38481
600-76-44-1-99,5 | 600 | 76 | 44 | 1 | 29.8616 | 1194.5344 | 599.2228 | 75.9 | 45.074 | 6.2488 | 250.2929 | 15.7241 | 76 | 49 | 1.279 | 99.5 | 1.1026 | 76 | 44.7211 | 24.8917 | 90.7151 | 79.074 | 0.04235
600-76-44-2-99,5 | 600 | 76 | 44 | 2 | 29.8616 | 1194.5344 | 599.0914 | 75.9 | 45.2478 | 3.2196 | 128.9877 | 6.2999 | 76 | 49 | 2.558 | 99.5 | 2.1304 | 76 | 44.9401 | 29.2 | 94.1428 | 89.2182 | 0.07507
600-76-44-3-99,5 | 600 | 76 | 44 | 3 | 29.8616 | 1194.5344 | 599.0241 | 75.9 | 45.3216 | 2.2137 | 88.6962 | 1.7827 | 76 | 49 | 3.837 | 99.5 | 3.1506 | 76 | 45.0441 | 31.4849 | 95.5847 | 92.5869 | 0.10851
600-76-44-4-99,5 | 600 | 76 | 44 | 4 | 29.8616 | 1194.5344 | 598.9746 | 75.9 | 45.3765 | 1.764 | 70.6845 | -0.89792 | 76 | 49 | 5.116 | 99.5 | 4.1683 | 76 | 45.1072 | 33.2136 | 96.3733 | 94.0928 | 0.14236
600-76-44-5-99,5 | 600 | 76 | 44 | 5 | 29.8616 | 1194.5344 | 598.9319 | 75.9 | 45.4168 | 1.5256 | 61.138 | -2.5893 | 76 | 49 | 6.395 | 99.5 | 5.1848 | 76 | 45.1486 | 34.7309 | 96.8685 | 94.891 | 0.17645
600-76-44-6-99,5 | 600 | 76 | 44 | 6 | 29.8616 | 1194.5344 | 598.8923 | 75.9 | 45.4549 | 1.3851 | 55.511 | -3.7054 | 76 | 49 | 7.674 | 99.5 | 6.2007 | 76 | 45.1777 | 36.1504 | 97.2076 | 95.3615 | 0.2107
600-76-44-7-99,5 | 600 | 76 | 44 | 7 | 29.8616 | 1194.5344 | 598.8545 | 75.9 | 45.4866 | 1.2956 | 51.9249 | -4.473 | 76 | 49 | 8.953 | 99.5 | 7.2162 | 76 | 45.2033 | 37.519 | 97.4541 | 95.6614 | 0.24505
600-76-44-8-99,5 | 600 | 76 | 44 | 8 | 29.8616 | 1194.5344 | 598.8175 | 75.9 | 45.5193 | 1.2353 | 49.5143 | -5.0172 | 76 | 49 | 10.232 | 99.5 | 8.2315 | 76 | 45.2201 | 38.8582 | 97.6411 | 95.8631 | 0.27946
600-76-44-9-99,5 | 600 | 76 | 44 | 9 | 29.8616 | 1194.5344 | 598.7812 | 75.9 | 45.5532 | 1.1933 | 47.8309 | -5.4121 | 76 | 49 | 11.511 | 99.5 | 9.2466 | 76 | 45.2387 | 40.1793 | 97.7879 | 96.004 | 0.31394
600-76-44-10-99,5 | 600 | 76 | 44 | 10 | 29.8616 | 1194.5344 | 598.7453 | 75.9 | 45.5849 | 1.1627 | 46.6079 | -5.7072 | 76 | 49 | 12.79 | 99.5 | 10.2617 | 76 | 45.2537 | 41.4889 | 97.9061 | 96.1064 | 0.34845
600-76-46-1-99,5 | 600 | 76 | 46 | 1 | 32.977 | 1319.1563 | 599.1673 | 75.9 | 47.1523 | 7.6181 | 305.1663 | 17.7674 | 76 | 51 | 1.279 | 99.5 | 1.1093 | 76 | 46.7564 | 26.6378 | 90.149 | 76.8987 | 0.039434
600-76-46-2-99,5 | 600 | 76 | 46 | 2 | 32.977 | 1319.1563 | 599.0156 | 75.9 | 47.3531 | 3.9701 | 159.0739 | 8.8814 | 76 | 51 | 2.558 | 99.5 | 2.1395 | 76 | 47.0027 | 31.5649 | 93.7261 | 87.961 | 0.068949
600-76-46-3-99,5 | 600 | 76 | 46 | 3 | 32.977 | 1319.1563 | 598.9395 | 75.9 | 47.4383 | 2.7064 | 108.4531 | 4.1935 | 76 | 51 | 3.837 | 99.5 | 3.161 | 76 | 47.1234 | 34.1076 | 95.2643 | 91.7931 | 0.099106
600-76-46-4-99,5 | 600 | 76 | 46 | 4 | 32.977 | 1319.1563 | 598.8852 | 75.9 | 47.499 | 2.1281 | 85.2868 | 1.3168 | 76 | 51 | 5.116 | 99.5 | 4.1796 | 76 | 47.1985 | 35.9649 | 96.1148 | 93.5468 | 0.12966
600-76-46-5-99,5 | 600 | 76 | 46 | 5 | 32.977 | 1319.1563 | 598.8395 | 75.9 | 47.5409 | 1.8168 | 72.818 | -0.54909 | 76 | 51 | 6.395 | 99.5 | 5.1968 | 76 | 47.2472 | 37.5551 | 96.6522 | 94.4906 | 0.16046
600-76-46-6-99,5 | 600 | 76 | 46 | 6 | 32.977 | 1319.1563 | 598.7978 | 75.9 | 47.5777 | 1.6313 | 65.3857 | -1.8083 | 76 | 51 | 7.674 | 99.5 | 6.2133 | 76 | 47.2829 | 39.0197 | 97.0218 | 95.0533 | 0.19141
600-76-46-7-99,5 | 600 | 76 | 46 | 7 | 32.977 | 1319.1563 | 598.7584 | 75.9 | 47.6122 | 1.5123 | 60.6204 | -2.6877 | 76 | 51 | 8.953 | 99.5 | 7.2293 | 76 | 47.3108 | 40.4176 | 97.291 | 95.4141 | 0.22247
600-76-46-8-99,5 | 600 | 76 | 46 | 8 | 32.977 | 1319.1563 | 598.7201 | 75.9 | 47.6444 | 1.4316 | 57.3897 | -3.3213 | 76 | 51 | 10.232 | 99.5 | 8.245 | 76 | 47.3306 | 41.7773 | 97.4958 | 95.6588 | 0.2536
600-76-46-9-99,5 | 600 | 76 | 46 | 9 | 32.977 | 1319.1563 | 598.6827 | 75.9 | 47.6779 | 1.3749 | 55.1194 | -3.7868 | 76 | 51 | 11.511 | 99.5 | 9.2605 | 76 | 47.352 | 43.113 | 97.6567 | 95.8308 | 0.28479
600-76-46-10-99,5 | 600 | 76 | 46 | 10 | 32.977 | 1319.1563 | 598.6458 | 75.9 | 47.7078 | 1.3333 | 53.4574 | -4.1389 | 76 | 51 | 12.79 | 99.5 | 10.2759 | 76 | 47.3692 | 44.4336 | 97.7864 | 95.9568 | 0.31602
600-76-48-1-99,5 | 600 | 76 | 48 | 1 | 36.3675 | 1454.7844 | 599.1107 | 75.9 | 49.2307 | 9.2276 | 369.6741 | 17.7674 | 76 | 53 | 1.279 | 99.5 | 1.1161 | 76 | 48.7888 | 28.4188 | 89.5787 | 74.6267 | 0.036846
600-76-48-2-99,5 | 600 | 76 | 48 | 2 | 36.3675 | 1454.7844 | 598.9362 | 75.9 | 49.4612 | 4.8807 | 195.5858 | 11.7636 | 76 | 53 | 2.558 | 99.5 | 2.1491 | 76 | 49.0633 | 34.0448 | 93.2934 | 86.5795 | 0.063519
600-76-48-3-99,5 | 600 | 76 | 48 | 3 | 36.3675 | 1454.7844 | 598.8497 | 75.9 | 49.5624 | 3.311 | 132.7037 | 6.6474 | 76 | 53 | 3.837 | 99.5 | 3.1721 | 76 | 49.2056 | 36.8934 | 94.9266 | 90.8956 | 0.090754
600-76-48-4-99,5 | 600 | 76 | 48 | 4 | 36.3675 | 1454.7844 | 598.7897 | 75.9 | 49.6255 | 2.574 | 103.1728 | 3.5921 | 76 | 53 | 5.116 | 99.5 | 4.1917 | 76 | 49.2912 | 38.9095 | 95.8401 | 92.9223 | 0.11837
600-76-48-5-99,5 | 600 | 76 | 48 | 5 | 36.3675 | 1454.7844 | 598.7404 | 75.9 | 49.6729 | 2.1716 | 87.0538 | 1.5605 | 76 | 53 | 6.395 | 99.5 | 5.2096 | 76 | 49.3493 | 40.5908 | 96.4214 | 94.0286 | 0.14622
600-76-48-6-99,5 | 600 | 76 | 48 | 6 | 36.3675 | 1454.7844 | 598.6963 | 75.9 | 49.715 | 1.9293 | 77.3441 | 0.16044 | 76 | 53 | 7.674 | 99.5 | 6.2267 | 76 | 49.3906 | 42.1122 | 96.8228 | 94.695 | 0.17423
600-76-48-7-99,5 | 600 | 76 | 48 | 7 | 36.3675 | 1454.7844 | 598.6549 | 75.9 | 49.7527 | 1.7726 | 71.0666 | -0.83457 | 76 | 53 | 8.953 | 99.5 | 7.2432 | 76 | 49.4238 | 43.5479 | 97.1162 | 95.1259 | 0.20234
600-76-48-8-99,5 | 600 | 76 | 48 | 8 | 36.3675 | 1454.7844 | 598.6152 | 75.9 | 49.7841 | 1.6655 | 66.7799 | -1.5621 | 76 | 53 | 10.232 | 99.5 | 8.2594 | 76 | 49.4542 | 44.9339 | 97.3398 | 95.4202 | 0.23053
600-76-48-9-99,5 | 600 | 76 | 48 | 9 | 36.3675 | 1454.7844 | 598.5764 | 75.9 | 49.815 | 1.5894 | 63.7312 | -2.1065 | 76 | 53 | 11.511 | 99.5 | 9.2753 | 76 | 49.473 | 46.289 | 97.5157 | 95.6296 | 0.25878
600-76-48-10-99,5 | 600 | 76 | 48 | 10 | 36.3675 | 1454.7844 | 598.5384 | 75.9 | 49.8447 | 1.5336 | 61.4978 | -2.5209 | 76 | 53 | 12.79 | 99.5 | 10.2911 | 76 | 49.4925 | 47.6238 | 97.6577 | 95.783 | 0.28708
600-76-50-1-99,5 | 600 | 76 | 50 | 1 | 40.0527 | 1602.2012 | 599.0533 | 75.9 | 51.3077 | 11.1059 | 444.9637 | 17.7674 | 76 | 55 | 1.279 | 99.5 | 1.1231 | 76 | 50.821 | 30.2258 | 89.0073 | 72.2718 | 0.034546
600-76-50-2-99,5 | 600 | 76 | 50 | 2 | 40.0527 | 1602.2012 | 598.8535 | 75.9 | 51.5755 | 5.9793 | 239.6434 | 15.0178 | 76 | 55 | 2.558 | 99.5 | 2.1591 | 76 | 51.126 | 36.6314 | 92.8464 | 85.0714 | 0.058697
600-76-50-3-99,5 | 600 | 76 | 50 | 3 | 40.0527 | 1602.2012 | 598.7548 | 75.9 | 51.6922 | 4.0492 | 162.3157 | 9.1319 | 76 | 55 | 3.837 | 99.5 | 3.1837 | 76 | 51.2899 | 39.8404 | 94.5724 | 89.8902 | 0.083325
600-76-50-4-99,5 | 600 | 76 | 50 | 4 | 40.0527 | 1602.2012 | 598.688 | 75.9 | 51.7644 | 3.1201 | 125.0854 | 5.9249 | 76 | 55 | 5.116 | 99.5 | 4.2044 | 76 | 51.3881 | 42.0485 | 95.5495 | 92.21 | 0.10831
600-76-50-5-99,5 | 600 | 76 | 50 | 5 | 40.0527 | 1602.2012 | 598.6344 | 75.9 | 51.8141 | 2.6045 | 104.4221 | 3.737 | 76 | 55 | 6.395 | 99.5 | 5.2232 | 76 | 51.456 | 43.8432 | 96.1758 | 93.4974 | 0.13352
600-76-50-6-99,5 | 600 | 76 | 50 | 6 | 40.0527 | 1602.2012 | 598.5873 | 75.9 | 51.8556 | 2.2901 | 91.8246 | 2.196 | 76 | 55 | 7.674 | 99.5 | 6.2409 | 76 | 51.5056 | 45.4366 | 96.6104 | 94.2823 | 0.15889
600-76-50-7-99,5 | 600 | 76 | 50 | 7 | 40.0527 | 1602.2012 | 598.5437 | 75.9 | 51.8922 | 2.0849 | 83.6039 | 1.0806 | 76 | 55 | 8.953 | 99.5 | 7.258 | 76 | 51.5436 | 46.9207 | 96.9291 | 94.7946 | 0.18437
600-76-50-8-99,5 | 600 | 76 | 50 | 8 | 40.0527 | 1602.2012 | 598.5022 | 75.9 | 51.9311 | 1.9446 | 77.9818 | 0.2574 | 76 | 55 | 10.232 | 99.5 | 8.2747 | 76 | 51.5782 | 48.3401 | 97.1725 | 95.145 | 0.20993
600-76-50-9-99,5 | 600 | 76 | 50 | 9 | 40.0527 | 1602.2012 | 598.462 | 75.9 | 51.9614 | 1.8437 | 73.9433 | -0.3687 | 76 | 55 | 11.511 | 99.5 | 9.2911 | 76 | 51.6035 | 49.7199 | 97.3644 | 95.3967 | 0.23555
600-76-50-10-99,5 | 600 | 76 | 50 | 10 | 40.0527 | 1602.2012 | 598.4227 | 75.9 | 51.985 | 1.7689 | 70.9457 | -0.85433 | 76 | 55 | 12.79 | 99.5 | 10.3072 | 76 | 51.6223 | 51.0738 | 97.5195 | 95.5836 | 0.26121
600-78-10-1-99,5 | 600 | 78 | 10 | 1 | 4.2844 | 171.3845 | 599.8448 | 77.9 | 10.1744 | 0.14739 | 5.8973 | -27.4953 | 78 | 15 | 1.279 | 99.5 | 1.0269 | 78 | 10.1706 | 5.416 | 97.5829 | 96.5599 | 0.24172
600-78-10-2-99,5 | 600 | 78 | 10 | 2 | 4.2844 | 171.3845 | 599.8188 | 77.9 | 10.2155 | 0.12642 | 5.0587 | -29.0149 | 78 | 15 | 2.558 | 99.5 | 2.0377 | 78 | 10.1767 | 6.7159 | 98.3533 | 97.0492 | 0.48101
600-78-10-3-99,5 | 600 | 78 | 10 | 3 | 4.2844 | 171.3845 | 599.7935 | 77.9 | 10.2543 | 0.12243 | 4.8993 | -29.3304 | 78 | 15 | 3.837 | 99.5 | 3.0482 | 78 | 10.1817 | 7.9989 | 98.6151 | 97.1423 | 0.72082
600-78-10-4-99,5 | 600 | 78 | 10 | 4 | 4.2844 | 171.3845 | 599.7682 | 77.9 | 10.2919 | 0.12118 | 4.8494 | -29.4311 | 78 | 15 | 5.116 | 99.5 | 4.0587 | 78 | 10.1861 | 9.2792 | 98.7467 | 97.1715 | 0.9608
600-78-10-5-99,5 | 600 | 78 | 10 | 5 | 4.2844 | 171.3845 | 599.7429 | 77.9 | 10.3275 | 0.12074 | 4.8318 | -29.4668 | 78 | 15 | 6.395 | 99.5 | 5.0691 | 78 | 10.1881 | 10.5586 | 98.826 | 97.1819 | 1.2009
600-78-10-6-99,5 | 600 | 78 | 10 | 6 | 4.2844 | 171.3845 | 599.7177 | 77.9 | 10.3637 | 0.12063 | 4.8277 | -29.4668 | 78 | 15 | 7.674 | 99.5 | 6.0795 | 78 | 10.1922 | 11.8377 | 98.8789 | 97.1845 | 1.441
600-78-10-7-99,5 | 600 | 78 | 10 | 7 | 4.2844 | 171.3845 | 599.6925 | 77.9 | 10.3997 | 0.12068 | 4.8298 | -29.4752 | 78 | 15 | 8.953 | 99.5 | 7.0899 | 78 | 10.1953 | 13.1167 | 98.9167 | 97.1833 | 1.6812
600-78-10-8-99,5 | 600 | 78 | 10 | 8 | 4.2844 | 171.3845 | 599.6672 | 77.9 | 10.4364 | 0.12082 | 4.8356 | -29.459 | 78 | 15 | 10.232 | 99.5 | 8.1003 | 78 | 10.1988 | 14.3955 | 98.9451 | 97.1801 | 1.9214
600-78-10-9-99,5 | 600 | 78 | 10 | 9 | 4.2844 | 171.3845 | 599.642 | 77.9 | 10.4731 | 0.12101 | 4.8434 | -29.443 | 78 | 15 | 11.511 | 99.5 | 9.1107 | 78 | 10.2032 | 15.6743 | 98.9672 | 97.1756 | 2.1617
600-78-10-10-99,5 | 600 | 78 | 10 | 10 | 4.2844 | 171.3845 | 599.6168 | 77.9 | 10.5097 | 0.12123 | 4.8525 | -29.4246 | 78 | 15 | 12.79 | 99.5 | 10.1211 | 78 | 10.2084 | 16.9531 | 98.9849 | 97.1705 | 2.402
600-78-12-1-99,5 | 600 | 78 | 12 | 1 | 4.8657 | 194.6396 | 599.8269 | 77.9 | 12.1951 | 0.17859 | 7.1462 | -25.5784 | 78 | 17 | 1.279 | 99.5 | 1.0293 | 78 | 12.1875 | 5.9661 | 97.3699 | 96.3296 | 0.21335
600-78-12-2-99,5 | 600 | 78 | 12 | 2 | 4.8657 | 194.6396 | 599.8001 | 77.9 | 12.2381 | 0.14794 | 5.92 | -27.4637 | 78 | 17 | 2.558 | 99.5 | 2.0405 | 78 | 12.2012 | 7.2758 | 98.2384 | 96.9595 | 0.42393
600-78-12-3-99,5 | 600 | 78 | 12 | 3 | 4.8657 | 194.6396 | 599.7741 | 77.9 | 12.2736 | 0.14191 | 5.6787 | -27.8776 | 78 | 17 | 3.837 | 99.5 | 3.0513 | 78 | 12.2045 | 8.5608 | 98.5346 | 97.0836 | 0.63508
600-78-12-4-99,5 | 600 | 78 | 12 | 4 | 4.8657 | 194.6396 | 599.7482 | 77.9 | 12.3113 | 0.13994 | 5.6003 | -28.0156 | 78 | 17 | 5.116 | 99.5 | 4.062 | 78 | 12.2077 | 9.8417 | 98.6838 | 97.1239 | 0.84642
600-78-12-5-99,5 | 600 | 78 | 12 | 5 | 4.8657 | 194.6396 | 599.7224 | 77.9 | 12.3489 | 0.13919 | 5.5707 | -28.0682 | 78 | 17 | 6.395 | 99.5 | 5.0727 | 78 | 12.2105 | 11.1215 | 98.7736 | 97.1393 | 1.0579
600-78-12-6-99,5 | 600 | 78 | 12 | 6 | 4.8657 | 194.6396 | 599.6965 | 77.9 | 12.3865 | 0.13894 | 5.5607 | -28.0858 | 78 | 17 | 7.674 | 99.5 | 6.0834 | 78 | 12.2142 | 12.4007 | 98.8336 | 97.1445 | 1.2694
600-78-12-7-99,5 | 600 | 78 | 12 | 7 | 4.8657 | 194.6396 | 599.6707 | 77.9 | 12.4241 | 0.13892 | 5.5602 | -28.0858 | 78 | 17 | 8.953 | 99.5 | 7.094 | 78 | 12.2183 | 13.6798 | 98.8765 | 97.1449 | 1.4809
600-78-12-8-99,5 | 600 | 78 | 12 | 8 | 4.8657 | 194.6396 | 599.6449 | 77.9 | 12.4616 | 0.13903 | 5.5647 | -28.0867 | 78 | 17 | 10.232 | 99.5 | 8.1047 | 78 | 12.2228 | 14.9586 | 98.9087 | 97.1427 | 1.6925
600-78-12-9-99,5 | 600 | 78 | 12 | 9 | 4.8657 | 194.6396 | 599.6191 | 77.9 | 12.499 | 0.13921 | 5.5722 | -28.0652 | 78 | 17 | 11.511 | 99.5 | 9.1153 | 78 | 12.2278 | 16.2375 | 98.9338 | 97.139 | 1.9042
600-78-12-10-99,5 | 600 | 78 | 12 | 10 | 4.8657 | 194.6396 | 599.5933 | 77.9 | 12.5363 | 0.13944 | 5.5815 | -28.0486 | 78 | 17 | 12.79 | 99.5 | 10.1259 | 78 | 12.2333 | 17.5162 | 98.9539 | 97.1343 | 2.1158
600-78-14-1-99,5 | 600 | 78 | 14 | 1 | 5.5153 | 220.6265 | 599.8071 | 77.9 | 14.223 | 0.2179 | 8.7193 | -23.567 | 78 | 19 | 1.279 | 99.5 | 1.0318 | 78 | 14.2093 | 6.5764 | 97.1355 | 96.0492 | 0.18877
600-78-14-2-99,5 | 600 | 78 | 14 | 2 | 5.5153 | 220.6265 | 599.7793 | 77.9 | 14.2648 | 0.17349 | 6.9426 | -25.875 | 78 | 19 | 2.558 | 99.5 | 2.0434 | 78 | 14.2249 | 7.8998 | 98.1116 | 96.8544 | 0.3744
600-78-14-3-99,5 | 600 | 78 | 14 | 3 | 5.5153 | 220.6265 | 599.7526 | 77.9 | 14.3017 | 0.16455 | 6.5852 | -26.4057 | 78 | 19 | 3.837 | 99.5 | 3.0546 | 78 | 14.2296 | 9.1878 | 98.446 | 97.0165 | 0.56067
600-78-14-4-99,5 | 600 | 78 | 14 | 4 | 5.5153 | 220.6265 | 599.7261 | 77.9 | 14.3395 | 0.16154 | 6.465 | -26.5904 | 78 | 19 | 5.116 | 99.5 | 4.0656 | 78 | 14.2336 | 10.4698 | 98.6146 | 97.0711 | 0.74713
600-78-14-5-99,5 | 600 | 78 | 14 | 5 | 5.5153 | 220.6265 | 599.6997 | 77.9 | 14.3771 | 0.16032 | 6.4163 | -26.6659 | 78 | 19 | 6.395 | 99.5 | 5.0765 | 78 | 14.2373 | 11.75 | 98.7162 | 97.0932 | 0.9337
600-78-14-6-99,5 | 600 | 78 | 14 | 6 | 5.5153 | 220.6265 | 599.6733 | 77.9 | 14.4148 | 0.15982 | 6.3967 | -26.6965 | 78 | 19 | 7.674 | 99.5 | 6.0875 | 78 | 14.2413 | 13.0295 | 98.7841 | 97.1022 | 1.1203
600-78-14-7-99,5 | 600 | 78 | 14 | 7 | 5.5153 | 220.6265 | 599.6469 | 77.9 | 14.4524 | 0.15967 | 6.3909 | -26.6965 | 78 | 19 | 8.953 | 99.5 | 7.0984 | 78 | 14.2455 | 14.3086 | 98.8327 | 97.105 | 1.307
600-78-14-8-99,5 | 600 | 78 | 14 | 8 | 5.5153 | 220.6265 | 599.6205 | 77.9 | 14.4899 | 0.15971 | 6.3926 | -26.7055 | 78 | 19 | 10.232 | 99.5 | 8.1093 | 78 | 14.2502 | 15.5876 | 98.8691 | 97.1043 | 1.4938
600-78-14-9-99,5 | 600 | 78 | 14 | 9 | 5.5153 | 220.6265 | 599.5941 | 77.9 | 14.5273 | 0.15985 | 6.3987 | -26.7028 | 78 | 19 | 11.511 | 99.5 | 9.1202 | 78 | 14.2553 | 16.8665 | 98.8975 | 97.1017 | 1.6805
600-78-14-10-99,5 | 600 | 78 | 14 | 10 | 5.5153 | 220.6265 | 599.5677 | 77.9 | 14.5645 | 0.16006 | 6.4076 | -26.6793 | 78 | 19 | 12.79 | 99.5 | 10.1311 | 78 | 14.2609 | 18.1452 | 98.9202 | 97.0978 | 1.8673
600-78-16-1-99,5 | 600 | 78 | 16 | 1 | 6.24 | 249.6133 | 599.7853 | 77.9 | 16.2539 | 0.26768 | 10.7116 | -21.4584 | 78 | 21 | 1.279 | 99.5 | 1.0347 | 78 | 16.2351 | 7.2513 | 96.8785 | 95.7103 | 0.16744
600-78-16-2-99,5 | 600 | 78 | 16 | 2 | 6.24 | 249.6133 | 599.7563 | 77.9 | 16.2957 | 0.20404 | 8.1654 | -24.2401 | 78 | 21 | 2.558 | 99.5 | 2.0467 | 78 | 16.2513 | 8.5939 | 97.9719 | 96.7301 | 0.33135
600-78-16-3-99,5 | 600 | 78 | 16 | 3 | 6.24 | 249.6133 | 599.7289 | 77.9 | 16.3336 | 0.19094 | 7.6413 | -24.9128 | 78 | 21 | 3.837 | 99.5 | 3.0581 | 78 | 16.2591 | 9.886 | 98.3484 | 96.9401 | 0.49595
600-78-16-4-99,5 | 600 | 78 | 16 | 4 | 6.24 | 249.6133 | 599.7017 | 77.9 | 16.3704 | 0.18639 | 7.4597 | -25.1561 | 78 | 21 | 5.116 | 99.5 | 4.0695 | 78 | 16.2631 | 11.1696 | 98.5386 | 97.013 | 0.66077
600-78-16-5-99,5 | 600 | 78 | 16 | 5 | 6.24 | 249.6133 | 599.6747 | 77.9 | 16.4083 | 0.18447 | 7.3831 | -25.2603 | 78 | 21 | 6.395 | 99.5 | 5.0807 | 78 | 16.267 | 12.4505 | 98.6533 | 97.0438 | 0.8257
600-78-16-6-99,5 | 600 | 78 | 16 | 6 | 6.24 | 249.6133 | 599.6477 | 77.9 | 16.446 | 0.1836 | 7.3487 | -25.3074 | 78 | 21 | 7.674 | 99.5 | 6.0919 | 78 | 16.2712 | 13.7303 | 98.7299 | 97.0577 | 0.99069
600-78-16-7-99,5 | 600 | 78 | 16 | 7 | 6.24 | 249.6133 | 599.6207 | 77.9 | 16.4831 | 0.18324 | 7.3346 | -25.3268 | 78 | 21 | 8.953 | 99.5 | 7.1031 | 78 | 16.2761 | 15.0097 | 98.7848 | 97.0635 | 1.1557
600-78-16-8-99,5 | 600 | 78 | 16 | 8 | 6.24 | 249.6133 | 599.5937 | 77.9 | 16.5209 | 0.18316 | 7.3317 | -25.3268 | 78 | 21 | 10.232 | 99.5 | 8.1143 | 78 | 16.2805 | 16.2888 | 98.826 | 97.0648 | 1.3208
600-78-16-9-99,5 | 600 | 78 | 16 | 9 | 6.24 | 249.6133 | 599.5668 | 77.9 | 16.5576 | 0.18323 | 7.3349 | -25.3307 | 78 | 21 | 11.511 | 99.5 | 9.1255 | 78 | 16.286 | 17.5677 | 98.858 | 97.0636 | 1.4859
600-78-16-10-99,5 | 600 | 78 | 16 | 10 | 6.24 | 249.6133 | 599.5398 | 77.9 | 16.5954 | 0.18341 | 7.3426 | -25.3156 | 78 | 21 | 12.79 | 99.5 | 10.1366 | 78 | 16.2915 | 18.8465 | 98.8837 | 97.0607 | 1.6511
600-78-18-1-99,5 | 600 | 78 | 18 | 1 | 7.0467 | 281.8859 | 599.7614 | 77.9 | 18.287 | 0.33097 | 13.245 | -19.2525 | 78 | 23 | 1.279 | 99.5 | 1.0377 | 78 | 18.259 | 7.9948 | 96.5978 | 95.3032 | 0.1489
600-78-18-2-99,5 | 600 | 78 | 18 | 2 | 7.0467 | 281.8859 | 599.7309 | 77.9 | 18.3298 | 0.2408 | 9.6368 | -22.5517 | 78 | 23 | 2.558 | 99.5 | 2.0502 | 78 | 18.2786 | 9.3639 | 97.8183 | 96.5828 | 0.29386
600-78-18-3-99,5 | 600 | 78 | 18 | 3 | 7.0467 | 281.8859 | 599.7027 | 77.9 | 18.369 | 0.2218 | 8.8769 | -23.3932 | 78 | 23 | 3.837 | 99.5 | 3.062 | 78 | 18.29 | 10.6619 | 98.2412 | 96.8525 | 0.43956
600-78-18-4-99,5 | 600 | 78 | 18 | 4 | 7.0467 | 281.8859 | 599.6749 | 77.9 | 18.4052 | 0.21505 | 8.6072 | -23.7081 | 78 | 23 | 5.116 | 99.5 | 4.0736 | 78 | 18.2949 | 11.9477 | 98.4552 | 96.9482 | 0.58551
600-78-18-5-99,5 | 600 | 78 | 18 | 5 | 7.0467 | 281.8859 | 599.6472 | 77.9 | 18.4427 | 0.2121 | 8.4895 | -23.8484 | 78 | 23 | 6.395 | 99.5 | 5.0852 | 78 | 18.2996 | 13.2296 | 98.5843 | 96.9901 | 0.73157
600-78-18-6-99,5 | 600 | 78 | 18 | 6 | 7.0467 | 281.8859 | 599.6196 | 77.9 | 18.4799 | 0.21068 | 8.4332 | -23.9162 | 78 | 23 | 7.674 | 99.5 | 6.0967 | 78 | 18.3045 | 14.51 | 98.6707 | 97.0102 | 0.8777
600-78-18-7-99,5 | 600 | 78 | 18 | 7 | 7.0467 | 281.8859 | 599.592 | 77.9 | 18.5172 | 0.21001 | 8.4066 | -23.9483 | 78 | 23 | 8.953 | 99.5 | 7.1082 | 78 | 18.3091 | 15.7897 | 98.7325 | 97.0198 | 1.0239
600-78-18-8-99,5 | 600 | 78 | 18 | 8 | 7.0467 | 281.8859 | 599.5645 | 77.9 | 18.555 | 0.20974 | 8.3963 | -23.9607 | 78 | 23 | 10.232 | 99.5 | 8.1196 | 78 | 18.3139 | 17.069 | 98.779 | 97.0235 | 1.1701
600-78-18-9-99,5 | 600 | 78 | 18 | 9 | 7.0467 | 281.8859 | 599.5369 | 77.9 | 18.5917 | 0.2097 | 8.395 | -23.9607 | 78 | 23 | 11.511 | 99.5 | 9.1311 | 78 | 18.3198 | 18.348 | 98.8152 | 97.0242 | 1.3164
600-78-18-10-99,5 | 600 | 78 | 18 | 10 | 7.0467 | 281.8859 | 599.5093 | 77.9 | 18.6286 | 0.20981 | 8.3997 | -23.9623 | 78 | 23 | 12.79 | 99.5 | 10.1425 | 78 | 18.3256 | 19.6269 | 98.8441 | 97.0226 | 1.4626
600-78-20-1-99,5 | 600 | 78 | 20 | 1 | 7.941 | 317.6568 | 599.7352 | 77.9 | 20.3245 | 0.41159 | 16.472 | -16.9516 | 78 | 25 | 1.279 | 99.5 | 1.041 | 78 | 20.2884 | 8.8084 | 96.2942 | 94.8168 | 0.13281
600-78-20-2-99,5 | 600 | 78 | 20 | 2 | 7.941 | 317.6568 | 599.7029 | 77.9 | 20.3717 | 0.28534 | 11.42 | -20.7987 | 78 | 25 | 2.558 | 99.5 | 2.054 | 78 | 20.314 | 10.2136 | 97.6513 | 96.4067 | 0.26125
600-78-20-3-99,5 | 600 | 78 | 20 | 3 | 7.941 | 317.6568 | 599.6739 | 77.9 | 20.4081 | 0.258 | 10.3261 | -21.8406 | 78 | 25 | 3.837 | 99.5 | 3.0662 | 78 | 20.326 | 11.5199 | 98.1249 | 96.7511 | 0.39047
600-78-20-4-99,5 | 600 | 78 | 20 | 4 | 7.941 | 317.6568 | 599.6454 | 77.9 | 20.4465 | 0.24817 | 9.9334 | -22.24 | 78 | 25 | 5.116 | 99.5 | 4.0781 | 78 | 20.3329 | 12.8088 | 98.3651 | 96.8748 | 0.51997
600-78-20-5-99,5 | 600 | 78 | 20 | 5 | 7.941 | 317.6568 | 599.6171 | 77.9 | 20.483 | 0.24374 | 9.7562 | -22.425 | 78 | 25 | 6.395 | 99.5 | 5.0899 | 78 | 20.3369 | 14.0922 | 98.5103 | 96.9306 | 0.64959
600-78-20-6-99,5 | 600 | 78 | 20 | 6 | 7.941 | 317.6568 | 599.5889 | 77.9 | 20.5205 | 0.24153 | 9.6684 | -22.5179 | 78 | 25 | 7.674 | 99.5 | 6.1017 | 78 | 20.3419 | 15.3734 | 98.6074 | 96.9584 | 0.77928
600-78-20-7-99,5 | 600 | 78 | 20 | 7 | 7.941 | 317.6568 | 599.5607 | 77.9 | 20.5577 | 0.24039 | 9.6231 | -22.566 | 78 | 25 | 8.953 | 99.5 | 7.1134 | 78 | 20.3474 | 16.6535 | 98.677 | 96.9728 | 0.90902
600-78-20-8-99,5 | 600 | 78 | 20 | 8 | 7.941 | 317.6568 | 599.5326 | 77.9 | 20.5947 | 0.23983 | 9.6011 | -22.5896 | 78 | 25 | 10.232 | 99.5 | 8.1251 | 78 | 20.3528 | 17.9331 | 98.7292 | 96.9799 | 1.0388
600-78-20-9-99,5 | 600 | 78 | 20 | 9 | 7.941 | 317.6568 | 599.5044 | 77.9 | 20.6319 | 0.23961 | 9.5928 | -22.5896 | 78 | 25 | 11.511 | 99.5 | 9.1368 | 78 | 20.3585 | 19.2123 | 98.7699 | 96.9826 | 1.1686
600-78-20-10-99,5 | 600 | 78 | 20 | 10 | 7.941 | 317.6568 | 599.4763 | 77.9 | 20.6689 | 0.2396 | 9.5931 | -22.5983 | 78 | 25 | 12.79 | 99.5 | 10.1485 | 78 | 20.3644 | 20.4913 | 98.8025 | 96.9827 | 1.2985
600-78-22-1-99,5 | 600 | 78 | 22 | 1 | 8.933 | 357.3404 | 599.7097 | 77.9 | 22.3662 | 0.51457 | 20.5939 | -14.5606 | 78 | 27 | 1.279 | 99.5 | 1.0445 | 78 | 22.3164 | 9.6975 | 95.9652 | 94.2397 | 0.11879
600-78-22-2-99,5 | 600 | 78 | 22 | 2 | 8.933 | 357.3404 | 599.6753 | 77.9 | 22.4133 | 0.33967 | 13.5948 | -18.979 | 78 | 27 | 2.558 | 99.5 | 2.0581 | 78 | 22.3513 | 11.1514 | 97.4685 | 96.1976 | 0.23274
600-78-22-3-99,5 | 600 | 78 | 22 | 3 | 8.933 | 357.3404 | 599.6453 | 77.9 | 22.4541 | 0.30086 | 12.0424 | -20.2468 | 78 | 27 | 3.837 | 99.5 | 3.0706 | 78 | 22.3638 | 12.4692 | 97.9975 | 96.632 | 0.34754
600-78-22-4-99,5 | 600 | 78 | 22 | 4 | 8.933 | 357.3404 | 599.6161 | 77.9 | 22.49 | 0.28662 | 11.4728 | -20.7506 | 78 | 27 | 5.116 | 99.5 | 4.0829 | 78 | 22.3722 | 13.7624 | 98.2665 | 96.7915 | 0.46262
600-78-22-5-99,5 | 600 | 78 | 22 | 5 | 8.933 | 357.3404 | 599.5872 | 77.9 | 22.5272 | 0.2801 | 11.2124 | -20.9889 | 78 | 27 | 6.395 | 99.5 | 5.095 | 78 | 22.3778 | 15.0479 | 98.4292 | 96.8645 | 0.57784
600-78-22-6-99,5 | 600 | 78 | 22 | 6 | 8.933 | 357.3404 | 599.5583 | 77.9 | 22.5648 | 0.27675 | 11.0789 | -21.1129 | 78 | 27 | 7.674 | 99.5 | 6.107 | 78 | 22.3834 | 16.3303 | 98.5382 | 96.9019 | 0.69314
600-78-22-7-99,5 | 600 | 78 | 22 | 7 | 8.933 | 357.3404 | 599.5295 | 77.9 | 22.6019 | 0.27493 | 11.0066 | -21.1807 | 78 | 27 | 8.953 | 99.5 | 7.119 | 78 | 22.3898 | 17.6111 | 98.6163 | 96.9223 | 0.80849
600-78-22-8-99,5 | 600 | 78 | 22 | 8 | 8.933 | 357.3404 | 599.5008 | 77.9 | 22.6388 | 0.27394 | 10.9674 | -21.2176 | 78 | 27 | 10.232 | 99.5 | 8.131 | 78 | 22.3951 | 18.8911 | 98.675 | 96.9334 | 0.92388
600-78-22-9-99,5 | 600 | 78 | 22 | 9 | 8.933 | 357.3404 | 599.472 | 77.9 | 22.676 | 0.27345 | 10.9482 | -21.2356 | 78 | 27 | 11.511 | 99.5 | 9.1429 | 78 | 22.4011 | 20.1705 | 98.7207 | 96.9389 | 1.0393
600-78-22-10-99,5 | 600 | 78 | 22 | 10 | 8.933 | 357.3404 | 599.4433 | 77.9 | 22.7128 | 0.27326 | 10.9412 | -21.2356 | 78 | 27 | 12.79 | 99.5 | 10.1549 | 78 | 22.4071 | 21.4497 | 98.7573 | 96.941 | 1.1548
600-78-24-1-99,5 | 600 | 78 | 24 | 1 | 10.0318 | 401.2913 | 599.6852 | 77.9 | 24.411 | 0.64615 | 25.8612 | -12.0865 | 78 | 29 | 1.279 | 99.5 | 1.0483 | 78 | 24.351 | 10.6647 | 95.6106 | 93.559 | 0.10655
600-78-24-2-99,5 | 600 | 78 | 24 | 2 | 10.0318 | 401.2913 | 599.6481 | 77.9 | 24.4626 | 0.40652 | 16.2713 | -17.0817 | 78 | 29 | 2.558 | 99.5 | 2.0626 | 78 | 24.3885 | 12.1833 | 97.2689 | 95.9477 | 0.20779
600-78-24-3-99,5 | 600 | 78 | 24 | 3 | 10.0318 | 401.2913 | 599.617 | 77.9 | 24.5019 | 0.35187 | 14.0846 | -18.607 | 78 | 29 | 3.837 | 99.5 | 3.0755 | 78 | 24.4085 | 13.517 | 97.8579 | 96.4925 | 0.30992
600-78-24-4-99,5 | 600 | 78 | 24 | 4 | 10.0318 | 401.2913 | 599.587 | 77.9 | 24.5395 | 0.33153 | 13.2713 | -19.2315 | 78 | 29 | 5.116 | 99.5 | 4.088 | 78 | 24.4171 | 14.8163 | 98.1585 | 96.6952 | 0.41236
600-78-24-5-99,5 | 600 | 78 | 24 | 5 | 10.0318 | 401.2913 | 599.5573 | 77.9 | 24.576 | 0.32205 | 12.8922 | -19.5349 | 78 | 29 | 6.395 | 99.5 | 5.1004 | 78 | 24.4231 | 16.1048 | 98.3406 | 96.7897 | 0.51494
600-78-24-6-99,5 | 600 | 78 | 24 | 6 | 10.0318 | 401.2913 | 599.5279 | 77.9 | 24.6133 | 0.31707 | 12.6934 | -19.6973 | 78 | 29 | 7.674 | 99.5 | 6.1128 | 78 | 24.4294 | 17.3888 | 98.4626 | 96.8394 | 0.61762
600-78-24-7-99,5 | 600 | 78 | 24 | 7 | 10.0318 | 401.2913 | 599.4984 | 77.9 | 24.6504 | 0.31427 | 12.582 | -19.7894 | 78 | 29 | 8.953 | 99.5 | 7.125 | 78 | 24.4359 | 18.6706 | 98.5501 | 96.8673 | 0.72034
600-78-24-8-99,5 | 600 | 78 | 24 | 8 | 10.0318 | 401.2913 | 599.4691 | 77.9 | 24.6873 | 0.31266 | 12.5181 | -19.8425 | 78 | 29 | 10.232 | 99.5 | 8.1373 | 78 | 24.4418 | 19.9512 | 98.6159 | 96.8834 | 0.82311
600-78-24-9-99,5 | 600 | 78 | 24 | 9 | 10.0318 | 401.2913 | 599.4397 | 77.9 | 24.7242 | 0.31175 | 12.4823 | -19.8723 | 78 | 29 | 11.511 | 99.5 | 9.1495 | 78 | 24.4479 | 21.2311 | 98.6671 | 96.8924 | 0.92592
600-78-24-10-99,5 | 600 | 78 | 24 | 10 | 10.0318 | 401.2913 | 599.4104 | 77.9 | 24.761 | 0.31128 | 12.4642 | -19.8874 | 78 | 29 | 12.79 | 99.5 | 10.1617 | 78 | 24.4543 | 22.5105 | 98.7081 | 96.8971 | 1.0287
600-78-26-1-99,5 | 600 | 78 | 26 | 1 | 11.2466 | 449.8887 | 599.6421 | 77.9 | 26.4638 | 0.81378 | 32.5726 | -9.5421 | 78 | 31 | 1.279 | 99.5 | 1.0524 | 78 | 26.3819 | 11.7118 | 95.2301 | 92.7642 | 0.095852
600-78-26-2-99,5 | 600 | 78 | 26 | 2 | 11.2466 | 449.8887 | 599.6017 | 77.9 | 26.5136 | 0.48919 | 19.5816 | -15.1035 | 78 | 31 | 2.558 | 99.5 | 2.0674 | 78 | 26.4326 | 13.3154 | 97.0516 | 95.6503 | 0.18592
600-78-26-3-99,5 | 600 | 78 | 26 | 3 | 11.2466 | 449.8887 | 599.5693 | 77.9 | 26.5544 | 0.41295 | 16.5308 | -16.9136 | 78 | 31 | 3.837 | 99.5 | 3.0807 | 78 | 26.4494 | 14.6706 | 97.7056 | 96.3282 | 0.27692
600-78-26-4-99,5 | 600 | 78 | 26 | 4 | 11.2466 | 449.8887 | 599.5384 | 77.9 | 26.5915 | 0.38418 | 15.3799 | -17.6788 | 78 | 31 | 5.116 | 99.5 | 4.0936 | 78 | 26.4633 | 15.9784 | 98.0405 | 96.584 | 0.36824
600-78-26-5-99,5 | 600 | 78 | 26 | 5 | 11.2466 | 449.8887 | 599.5081 | 77.9 | 26.6295 | 0.3706 | 14.8372 | -18.0583 | 78 | 31 | 6.395 | 99.5 | 5.1063 | 78 | 26.472 | 17.2709 | 98.2437 | 96.7047 | 0.45973
600-78-26-6-99,5 | 600 | 78 | 26 | 6 | 11.2466 | 449.8887 | 599.4779 | 77.9 | 26.6666 | 0.36333 | 14.5467 | -18.2669 | 78 | 31 | 7.674 | 99.5 | 6.119 | 78 | 26.48 | 18.5572 | 98.3801 | 96.7694 | 0.55131
600-78-26-7-99,5 | 600 | 78 | 26 | 7 | 11.2466 | 449.8887 | 599.4478 | 77.9 | 26.7031 | 0.35913 | 14.3792 | -18.3889 | 78 | 31 | 8.953 | 99.5 | 7.1315 | 78 | 26.486 | 19.8404 | 98.4779 | 96.8068 | 0.64294
600-78-26-8-99,5 | 600 | 78 | 26 | 8 | 11.2466 | 449.8887 | 599.4178 | 77.9 | 26.7403 | 0.35663 | 14.2798 | -18.4619 | 78 | 31 | 10.232 | 99.5 | 8.144 | 78 | 26.4928 | 21.1219 | 98.5515 | 96.829 | 0.73462
600-78-26-9-99,5 | 600 | 78 | 26 | 9 | 11.2466 | 449.8887 | 599.3879 | 77.9 | 26.7768 | 0.35511 | 14.2198 | -18.5061 | 78 | 31 | 11.511 | 99.5 | 9.1565 | 78 | 26.4986 | 22.4024 | 98.6088 | 96.8425 | 0.82634
600-78-26-10-99,5 | 600 | 78 | 26 | 10 | 11.2466 | 449.8887 | 599.3579 | 77.9 | 26.8136 | 0.35423 | 14.1853 | -18.5317 | 78 | 31 | 12.79 | 99.5 | 10.169 | 78 | 26.506 | 23.6823 | 98.6548 | 96.8503 | 0.91808
600-78-28-1-99,5 | 600 | 78 | 28 | 1 | 12.5877 | 503.5376 | 599.606 | 77.9 | 28.5161 | 1.0265 | 41.0874 | -6.9406 | 78 | 33 | 1.279 | 99.5 | 1.0568 | 78 | 28.4168 | 12.8402 | 94.8241 | 91.8456 | 0.086496
600-78-28-2-99,5 | 600 | 78 | 28 | 2 | 12.5877 | 503.5376 | 599.5615 | 77.9 | 28.5709 | 0.59197 | 23.6977 | -13.0404 | 78 | 33 | 2.558 | 99.5 | 2.0726 | 78 | 28.4777 | 14.5537 | 96.8156 | 95.2972 | 0.16673
600-78-28-3-99,5 | 600 | 78 | 28 | 3 | 12.5877 | 503.5376 | 599.5275 | 77.9 | 28.6123 | 0.48671 | 19.4851 | -15.1566 | 78 | 33 | 3.837 | 99.5 | 3.0864 | 78 | 28.5016 | 15.938 | 97.5395 | 96.1334 | 0.24791
600-78-28-4-99,5 | 600 | 78 | 28 | 4 | 12.5877 | 503.5376 | 599.4957 | 77.9 | 28.6516 | 0.44642 | 17.8728 | -16.0818 | 78 | 33 | 5.116 | 99.5 | 4.0997 | 78 | 28.517 | 17.2573 | 97.9118 | 96.4535 | 0.32945
600-78-28-5-99,5 | 600 | 78 | 28 | 5 | 12.5877 | 503.5376 | 599.4645 | 77.9 | 28.6872 | 0.42707 | 17.0991 | -16.5538 | 78 | 33 | 6.395 | 99.5 | 5.1127 | 78 | 28.5243 | 18.5556 | 98.1381 | 96.6072 | 0.41116
600-78-28-6-99,5 | 600 | 78 | 28 | 6 | 12.5877 | 503.5376 | 599.4337 | 77.9 | 28.725 | 0.41661 | 16.6812 | -16.8171 | 78 | 33 | 7.674 | 99.5 | 6.1256 | 78 | 28.5334 | 19.8451 | 98.2902 | 96.6903 | 0.49297
600-78-28-7-99,5 | 600 | 78 | 28 | 7 | 12.5877 | 503.5376 | 599.403 | 77.9 | 28.7613 | 0.41045 | 16.4353 | -16.9749 | 78 | 33 | 8.953 | 99.5 | 7.1385 | 78 | 28.5411 | 21.1302 | 98.3993 | 96.7393 | 0.57484
600-78-28-8-99,5 | 600 | 78 | 28 | 8 | 12.5877 | 503.5376 | 599.3723 | 77.9 | 28.7982 | 0.40667 | 16.2849 | -17.0725 | 78 | 33 | 10.232 | 99.5 | 8.1512 | 78 | 28.5479 | 22.413 | 98.4814 | 96.7693 | 0.65676
600-78-28-9-99,5 | 600 | 78 | 28 | 9 | 12.5877 | 503.5376 | 599.3417 | 77.9 | 28.8344 | 0.40429 | 16.1904 | -17.1343 | 78 | 33 | 11.511 | 99.5 | 9.164 | 78 | 28.5546 | 23.6944 | 98.5455 | 96.7882 | 0.73871
600-78-28-10-99,5 | 600 | 78 | 28 | 10 | 12.5877 | 503.5376 | 599.3112 | 77.9 | 28.8707 | 0.4028 | 16.1315 | -17.1729 | 78 | 33 | 12.79 | 99.5 | 10.1767 | 78 | 28.5623 | 24.9749 | 98.5968 | 96.8 | 0.82069
600-78-30-1-99,5 | 600 | 78 | 30 | 1 | 14.0659 | 562.6702 | 599.5674 | 77.9 | 30.5717 | 1.2949 | 51.837 | -4.2959 | 78 | 35 | 1.279 | 99.5 | 1.0615 | 78 | 30.4526 | 14.05 | 94.393 | 90.794 | 0.078302
600-78-30-2-99,5 | 600 | 78 | 30 | 2 | 14.0659 | 562.6702 | 599.5178 | 77.9 | 30.6331 | 0.72019 | 28.8323 | -10.8923 | 78 | 35 | 2.558 | 99.5 | 2.0781 | 78 | 30.5254 | 15.9037 | 96.5604 | 94.8799 | 0.14986
600-78-30-3-99,5 | 600 | 78 | 30 | 3 | 14.0659 | 562.6702 | 599.4819 | 77.9 | 30.6756 | 0.57626 | 23.0715 | -13.3315 | 78 | 35 | 3.837 | 99.5 | 3.0925 | 78 | 30.5544 | 17.3267 | 97.3589 | 95.9032 | 0.22239
600-78-30-4-99,5 | 600 | 78 | 30 | 4 | 14.0659 | 562.6702 | 599.449 | 77.9 | 30.7143 | 0.52023 | 20.8295 | -14.4382 | 78 | 35 | 5.116 | 99.5 | 4.1062 | 78 | 30.5691 | 18.6617 | 97.7715 | 96.3015 | 0.2953
600-78-30-5-99,5 | 600 | 78 | 30 | 5 | 14.0659 | 562.6702 | 599.417 | 77.9 | 30.7513 | 0.49312 | 19.7453 | -15.0139 | 78 | 35 | 6.395 | 99.5 | 5.1196 | 78 | 30.5836 | 19.9678 | 98.023 | 96.4942 | 0.36838
600-78-30-6-99,5 | 600 | 78 | 30 | 6 | 14.0659 | 562.6702 | 599.3853 | 77.9 | 30.7887 | 0.47823 | 19.15 | -15.3427 | 78 | 35 | 7.674 | 99.5 | 6.1328 | 78 | 30.5935 | 21.2617 | 98.1922 | 96.6001 | 0.44158
600-78-30-7-99,5 | 600 | 78 | 30 | 7 | 14.0659 | 562.6702 | 599.3539 | 77.9 | 30.8251 | 0.46934 | 18.795 | -15.5433 | 78 | 35 | 8.953 | 99.5 | 7.1459 | 78 | 30.6006 | 22.5496 | 98.3137 | 96.6633 | 0.51484
600-78-30-8-99,5 | 600 | 78 | 30 | 8 | 14.0659 | 562.6702 | 599.3226 | 77.9 | 30.8614 | 0.46377 | 18.5729 | -15.6706 | 78 | 35 | 10.232 | 99.5 | 8.159 | 78 | 30.6092 | 23.8341 | 98.4053 | 96.7029 | 0.58814
600-78-30-9-99,5 | 600 | 78 | 30 | 9 | 14.0659 | 562.6702 | 599.2914 | 77.9 | 30.8975 | 0.46016 | 18.4294 | -15.7536 | 78 | 35 | 11.511 | 99.5 | 9.172 | 78 | 30.6161 | 25.1167 | 98.4766 | 96.7285 | 0.66148
600-78-30-10-99,5 | 600 | 78 | 30 | 10 | 14.0659 | 562.6702 | 599.2602 | 77.9 | 30.9329 | 0.45779 | 18.3353 | -15.8083 | 78 | 35 | 12.79 | 99.5 | 10.185 | 78 | 30.6236 | 26.3981 | 98.5338 | 96.7454 | 0.73485
600-78-32-1-99,5 | 600 | 78 | 32 | 1 | 15.6927 | 627.7467 | 599.5262 | 77.9 | 32.6318 | 1.6318 | 65.3268 | -1.6218 | 78 | 37 | 1.279 | 99.5 | 1.0664 | 78 | 32.4888 | 15.34 | 93.9382 | 89.6017 | 0.071119
600-78-32-2-99,5 | 600 | 78 | 32 | 2 | 15.6927 | 627.7467 | 599.4703 | 77.9 | 32.7005 | 0.88044 | 35.2507 | -8.6615 | 78 | 37 | 2.558 | 99.5 | 2.0841 | 78 | 32.5755 | 17.3703 | 96.2853 | 94.3895 | 0.13502
600-78-32-3-99,5 | 600 | 78 | 32 | 3 | 15.6927 | 627.7467 | 599.4323 | 77.9 | 32.7445 | 0.68559 | 27.4511 | -11.4325 | 78 | 37 | 3.837 | 99.5 | 3.0991 | 78 | 32.6108 | 18.8441 | 97.163 | 95.6312 | 0.1999
600-78-32-4-99,5 | 600 | 78 | 32 | 4 | 15.6927 | 627.7467 | 599.398 | 77.9 | 32.7838 | 0.60852 | 24.3667 | -12.737 | 78 | 37 | 5.116 | 99.5 | 4.1132 | 78 | 32.6319 | 20.2002 | 97.6191 | 96.1223 | 0.26518
600-78-32-5-99,5 | 600 | 78 | 32 | 5 | 15.6927 | 627.7467 | 599.365 | 77.9 | 32.8219 | 0.57081 | 22.8579 | -13.4324 | 78 | 37 | 6.395 | 99.5 | 5.1269 | 78 | 32.6471 | 21.5169 | 97.8978 | 96.3626 | 0.33065
600-78-32-6-99,5 | 600 | 78 | 32 | 6 | 15.6927 | 627.7467 | 599.3326 | 77.9 | 32.8576 | 0.54979 | 22.0176 | -13.8384 | 78 | 37 | 7.674 | 99.5 | 6.1405 | 78 | 32.6568 | 22.8169 | 98.0856 | 96.4965 | 0.39622
600-78-32-7-99,5 | 600 | 78 | 32 | 7 | 15.6927 | 627.7467 | 599.3004 | 77.9 | 32.894 | 0.53714 | 21.5119 | -14.0898 | 78 | 37 | 8.953 | 99.5 | 7.1539 | 78 | 32.6651 | 24.1086 | 98.2207 | 96.5771 | 0.46188
600-78-32-8-99,5 | 600 | 78 | 32 | 8 | 15.6927 | 627.7467 | 599.2684 | 77.9 | 32.9295 | 0.52907 | 21.1898 | -14.2528 | 78 | 37 | 10.232 | 99.5 | 8.1673 | 78 | 32.6745 | 25.3956 | 98.3225 | 96.6286 | 0.52758
600-78-32-9-99,5 | 600 | 78 | 32 | 9 | 15.6927 | 627.7467 | 599.2365 | 77.9 | 32.9654 | 0.52375 | 20.978 | -14.3612 | 78 | 37 | 11.511 | 99.5 | 9.1806 | 78 | 32.6826 | 26.68 | 98.4019 | 96.6625 | 0.59332
600-78-32-10-99,5 | 600 | 78 | 32 | 10 | 15.6927 | 627.7467 | 599.2047 | 77.9 | 33.0005 | 0.52016 | 20.835 | -14.4349 | 78 | 37 | 12.79 | 99.5 | 10.1939 | 78 | 32.6909 | 27.9625 | 98.4655 | 96.6854 | 0.65908
600-78-34-1-99,5 | 600 | 78 | 34 | 1 | 17.4804 | 699.2566 | 599.4826 | 77.9 | 34.6942 | 2.0513 | 82.1296 | 1.067 | 78 | 39 | 1.279 | 99.5 | 1.0716 | 78 | 34.5259 | 16.708 | 93.4609 | 88.2648 | 0.064813
600-78-34-2-99,5 | 600 | 78 | 34 | 2 | 17.4804 | 699.2566 | 599.4191 | 77.9 | 34.7758 | 1.0809 | 43.2814 | -6.3522 | 78 | 39 | 2.558 | 99.5 | 2.0906 | 78 | 34.6272 | 18.9574 | 95.99 | 93.8164 | 0.12196
600-78-34-3-99,5 | 600 | 78 | 34 | 3 | 17.4804 | 699.2566 | 599.3783 | 77.9 | 34.823 | 0.81985 | 32.8299 | -9.4545 | 78 | 39 | 3.837 | 99.5 | 3.1061 | 78 | 34.6698 | 20.4975 | 96.9512 | 95.3099 | 0.18007
600-78-34-4-99,5 | 600 | 78 | 34 | 4 | 17.4804 | 699.2566 | 599.3425 | 77.9 | 34.8598 | 0.71466 | 28.6195 | -10.9738 | 78 | 39 | 5.116 | 99.5 | 4.1207 | 78 | 34.6963 | 21.8817 | 97.4538 | 95.9116 | 0.23858
600-78-34-5-99,5 | 600 | 78 | 34 | 5 | 17.4804 | 699.2566 | 599.3084 | 77.9 | 34.8981 | 0.66265 | 26.5383 | -11.8036 | 78 | 39 | 6.395 | 99.5 | 5.1349 | 78 | 34.7146 | 23.2127 | 97.7619 | 96.2092 | 0.29731
600-78-34-6-99,5 | 600 | 78 | 34 | 6 | 17.4804 | 699.2566 | 599.2751 | 77.9 | 34.9335 | 0.63337 | 25.3671 | -12.2977 | 78 | 39 | 7.674 | 99.5 | 6.1488 | 78 | 34.7241 | 24.521 | 97.9699 | 96.3767 | 0.35615
600-78-34-7-99,5 | 600 | 78 | 34 | 7 | 17.4804 | 699.2566 | 599.2422 | 77.9 | 34.9687 | 0.61555 | 24.6547 | -12.6087 | 78 | 39 | 8.953 | 99.5 | 7.1625 | 78 | 34.7368 | 25.8178 | 98.1197 | 96.4786 | 0.41506
600-78-34-8-99,5 | 600 | 78 | 34 | 8 | 17.4804 | 699.2566 | 599.2094 | 77.9 | 35.0047 | 0.60408 | 24.1964 | -12.8132 | 78 | 39 | 10.232 | 99.5 | 8.1762 | 78 | 34.7458 | 27.1083 | 98.2326 | 96.5443 | 0.47404
600-78-34-9-99,5 | 600 | 78 | 34 | 9 | 17.4804 | 699.2566 | 599.1768 | 77.9 | 35.0398 | 0.59638 | 23.8892 | -12.9523 | 78 | 39 | 11.511 | 99.5 | 9.1898 | 78 | 34.7559 | 28.395 | 98.3207 | 96.5883 | 0.53305
600-78-34-10-99,5 | 600 | 78 | 34 | 10 | 17.4804 | 699.2566 | 599.1443 | 77.9 | 35.0742 | 0.59106 | 23.6775 | -13.0492 | 78 | 39 | 12.79 | 99.5 | 10.2034 | 78 | 34.7641 | 29.6793 | 98.3915 | 96.6187 | 0.59209
600-78-36-1-99,5 | 600 | 78 | 36 | 1 | 19.4418 | 777.7198 | 599.4366 | 77.9 | 36.7601 | 2.57 | 102.9044 | 3.758 | 78 | 41 | 1.279 | 99.5 | 1.0771 | 78 | 36.5631 | 18.1508 | 92.9631 | 86.7809 | 0.05927
600-78-36-2-99,5 | 600 | 78 | 36 | 2 | 19.4418 | 777.7198 | 599.364 | 77.9 | 36.8523 | 1.3313 | 53.3115 | -3.9739 | 78 | 41 | 2.558 | 99.5 | 2.0974 | 78 | 36.6835 | 20.6685 | 95.6741 | 93.1524 | 0.11043
600-78-36-3-99,5 | 600 | 78 | 36 | 3 | 19.4418 | 777.7198 | 599.3198 | 77.9 | 36.9021 | 0.98498 | 39.4463 | -7.4001 | 78 | 41 | 3.837 | 99.5 | 3.1137 | 78 | 36.735 | 22.2939 | 96.7227 | 94.9337 | 0.16254
600-78-36-4-99,5 | 600 | 78 | 36 | 4 | 19.4418 | 777.7198 | 599.2822 | 77.9 | 36.9418 | 0.8429 | 33.7584 | -9.144 | 78 | 41 | 5.116 | 99.5 | 4.1288 | 78 | 36.7606 | 23.7149 | 97.2749 | 95.6645 | 0.21507
600-78-36-5-99,5 | 600 | 78 | 36 | 5 | 19.4418 | 777.7198 | 599.2468 | 77.9 | 36.9796 | 0.77184 | 30.9143 | -10.1216 | 78 | 41 | 6.395 | 99.5 | 5.1434 | 78 | 36.7854 | 25.065 | 97.6146 | 96.03 | 0.26781
600-78-36-6-99,5 | 600 | 78 | 36 | 6 | 19.4418 | 777.7198 | 599.2125 | 77.9 | 37.0156 | 0.73151 | 29.3005 | -10.7144 | 78 | 41 | 7.674 | 99.5 | 6.1577 | 78 | 36.7997 | 26.3843 | 97.8444 | 96.2375 | 0.32068
600-78-36-7-99,5 | 600 | 78 | 36 | 7 | 19.4418 | 777.7198 | 599.1787 | 77.9 | 37.0516 | 0.70673 | 28.3096 | -11.0935 | 78 | 41 | 8.953 | 99.5 | 7.1718 | 78 | 36.8137 | 27.6881 | 98.0101 | 96.3649 | 0.37363
600-78-36-8-99,5 | 600 | 78 | 36 | 8 | 19.4418 | 777.7198 | 599.1452 | 77.9 | 37.0864 | 0.69056 | 27.6635 | -11.3475 | 78 | 41 | 10.232 | 99.5 | 8.1858 | 78 | 36.8243 | 28.9833 | 98.1351 | 96.4481 | 0.42664
600-78-36-9-99,5 | 600 | 78 | 36 | 9 | 19.4418 | 777.7198 | 599.1119 | 77.9 | 37.121 | 0.67959 | 27.2255 | -11.5228 | 78 | 41 | 11.511 | 99.5 | 9.1997 | 78 | 36.8341 | 30.2732 | 98.2328 | 96.5045 | 0.47969
600-78-36-10-99,5 | 600 | 78 | 36 | 10 | 19.4418 | 777.7198 | 599.0787 | 77.9 | 37.1554 | 0.67193 | 26.92 | -11.6467 | 78 | 41 | 12.79 | 99.5 | 10.2136 | 78 | 36.8435 | 31.5599 | 98.3112 | 96.5439 | 0.53277
600-78-38-1-99,5 | 600 | 78 | 38 | 1 | 21.5909 | 863.6879 | 599.3884 | 77.9 | 38.8294 | 3.2061 | 128.3806 | 6.4392 | 78 | 43 | 1.279 | 99.5 | 1.0829 | 78 | 38.6002 | 19.6639 | 92.4469 | 85.1509 | 0.054393
600-78-38-2-99,5 | 600 | 78 | 38 | 2 | 21.5909 | 863.6879 | 599.3048 | 77.9 | 38.9368 | 1.6435 | 65.8193 | -1.5342 | 78 | 43 | 2.558 | 99.5 | 2.1047 | 78 | 38.7404 | 22.5054 | 95.3379 | 92.3881 | 0.10026
600-78-38-3-99,5 | 600 | 78 | 38 | 3 | 21.5909 | 863.6879 | 599.2565 | 77.9 | 38.992 | 1.189 | 47.6202 | -5.2662 | 78 | 43 | 3.837 | 99.5 | 3.1218 | 78 | 38.8011 | 24.239 | 96.4771 | 94.4932 | 0.14704
600-78-38-4-99,5 | 600 | 78 | 38 | 4 | 21.5909 | 863.6879 | 599.2167 | 77.9 | 39.034 | 0.99896 | 40.0131 | -7.2393 | 78 | 43 | 5.116 | 99.5 | 4.1375 | 78 | 38.8363 | 25.7079 | 97.0817 | 95.3732 | 0.19425
600-78-38-5-99,5 | 600 | 78 | 38 | 5 | 21.5909 | 863.6879 | 599.18 | 77.9 | 39.069 | 0.90249 | 36.1513 | -8.3792 | 78 | 43 | 6.395 | 99.5 | 5.1525 | 78 | 38.8618 | 27.0834 | 97.4552 | 95.82 | 0.24168
600-78-38-6-99,5 | 600 | 78 | 38 | 6 | 21.5909 | 863.6879 | 599.1446 | 77.9 | 39.106 | 0.84743 | 33.9475 | -9.0817 | 78 | 43 | 7.674 | 99.5 | 6.1672 | 78 | 38.8817 | 28.4175 | 97.7085 | 96.0751 | 0.28925
600-78-38-7-99,5 | 600 | 78 | 38 | 7 | 21.5909 | 863.6879 | 599.1098 | 77.9 | 39.141 | 0.81321 | 32.5787 | -9.5397 | 78 | 43 | 8.953 | 99.5 | 7.1817 | 78 | 38.8956 | 29.7307 | 97.8914 | 96.2336 | 0.3369
600-78-38-8-99,5 | 600 | 78 | 38 | 8 | 21.5909 | 863.6879 | 599.0755 | 77.9 | 39.1755 | 0.79073 | 31.6798 | -9.8503 | 78 | 43 | 10.232 | 99.5 | 8.196 | 78 | 38.9077 | 31.0322 | 98.0295 | 96.3377 | 0.38461
600-78-38-9-99,5 | 600 | 78 | 38 | 9 | 21.5909 | 863.6879 | 599.0414 | 77.9 | 39.2089 | 0.77529 | 31.063 | -10.0682 | 78 | 43 | 11.511 | 99.5 | 9.2102 | 78 | 38.918 | 32.3266 | 98.1376 | 96.4092 | 0.43237
600-78-38-10-99,5 | 600 | 78 | 38 | 10 | 21.5909 | 863.6879 | 599.0074 | 77.9 | 39.2432 | 0.76442 | 30.6294 | -10.2238 | 78 | 43 | 12.79 | 99.5 | 10.2244 | 78 | 38.929 | 33.6165 | 98.2244 | 96.4595 | 0.48016
600-78-40-1-99,5 | 600 | 78 | 40 | 1 | 23.9422 | 957.7451 | 599.3382 | 77.9 | 40.9012 | 3.9795 | 159.3655 | 9.1004 | 78 | 45 | 1.279 | 99.5 | 1.0889 | 78 | 40.6372 | 21.2417 | 91.915 | 83.3787 | 0.050093
600-78-40-2-99,5 | 600 | 78 | 40 | 2 | 23.9422 | 957.7451 | 599.2417 | 77.9 | 41.0274 | 2.0313 | 81.3614 | 0.9558 | 78 | 45 | 2.558 | 99.5 | 2.1124 | 78 | 40.799 | 24.4689 | 94.9815 | 91.5156 | 0.091279
600-78-40-3-99,5 | 600 | 78 | 40 | 3 | 23.9422 | 957.7451 | 599.1884 | 77.9 | 41.0849 | 1.4409 | 57.7185 | -3.0586 | 78 | 45 | 3.837 | 99.5 | 3.1305 | 78 | 40.8733 | 26.3383 | 96.214 | 93.9817 | 0.13333
600-78-40-4-99,5 | 600 | 78 | 40 | 4 | 23.9422 | 957.7451 | 599.146 | 77.9 | 41.1316 | 1.1893 | 47.6428 | -5.2608 | 78 | 45 | 5.116 | 99.5 | 4.1468 | 78 | 40.9192 | 27.8689 | 96.8738 | 95.0326 | 0.1758
600-78-40-5-99,5 | 600 | 78 | 40 | 5 | 23.9422 | 957.7451 | 599.1075 | 77.9 | 41.1681 | 1.0598 | 42.4565 | -6.5699 | 78 | 45 | 6.395 | 99.5 | 5.1623 | 78 | 40.9467 | 29.2774 | 97.2832 | 95.5736 | 0.21851
600-78-40-6-99,5 | 600 | 78 | 40 | 6 | 23.9422 | 957.7451 | 599.0708 | 77.9 | 41.2033 | 0.98496 | 39.4617 | -7.3955 | 78 | 45 | 7.674 | 99.5 | 6.1774 | 78 | 40.9641 | 30.6312 | 97.5616 | 95.8861 | 0.26136
600-78-40-7-99,5 | 600 | 78 | 40 | 7 | 23.9422 | 957.7451 | 599.0351 | 77.9 | 41.2363 | 0.93817 | 37.5894 | -7.9419 | 78 | 45 | 8.953 | 99.5 | 7.1922 | 78 | 40.9823 | 31.957 | 97.763 | 96.0815 | 0.30429
600-78-40-8-99,5 | 600 | 78 | 40 | 8 | 23.9422 | 957.7451 | 598.9998 | 77.9 | 41.2709 | 0.90724 | 36.3523 | -8.3169 | 78 | 45 | 10.232 | 99.5 | 8.2069 | 78 | 40.9957 | 33.2669 | 97.9154 | 96.2107 | 0.3473
600-78-40-9-99,5 | 600 | 78 | 40 | 9 | 23.9422 | 957.7451 | 598.9649 | 77.9 | 41.3046 | 0.88586 | 35.4979 | -8.583 | 78 | 45 | 11.511 | 99.5 | 9.2215 | 78 | 41.0083 | 34.5673 | 98.0346 | 96.3 | 0.39035
600-78-40-10-99,5 | 600 | 78 | 40 | 10 | 23.9422 | 957.7451 | 598.9301 | 77.9 | 41.3369 | 0.87057 | 34.8869 | -8.7769 | 78 | 45 | 12.79 | 99.5 | 10.236 | 78 | 41.0192 | 35.8616 | 98.1304 | 96.3639 | 0.43343
600-78-42-1-99,5 | 600 | 78 | 42 | 1 | 26.5112 | 1060.5096 | 599.2861 | 77.9 | 42.9759 | 4.9122 | 196.732 | 12.1035 | 78 | 47 | 1.279 | 99.5 | 1.0952 | 78 | 42.6733 | 22.878 | 91.3698 | 81.4714 | 0.046298
600-78-42-2-99,5 | 600 | 78 | 42 | 2 | 26.5112 | 1060.5096 | 599.1746 | 77.9 | 43.1201 | 2.5106 | 100.5691 | 3.4822 | 78 | 47 | 2.558 | 99.5 | 2.1206 | 78 | 42.858 | 26.5585 | 94.6056 | 90.5299 | 0.083331
600-78-42-3-99,5 | 600 | 78 | 42 | 3 | 26.5112 | 1060.5096 | 599.1153 | 77.9 | 43.181 | 1.7517 | 70.1736 | -0.78552 | 78 | 47 | 3.837 | 99.5 | 3.1397 | 78 | 42.9426 | 28.5965 | 95.9331 | 93.3928 | 0.12117
600-78-42-4-99,5 | 600 | 78 | 42 | 4 | 26.5112 | 1060.5096 | 599.0697 | 77.9 | 43.2331 | 1.4216 | 56.9575 | -3.2118 | 78 | 47 | 5.116 | 99.5 | 4.1567 | 78 | 42.9973 | 30.2055 | 96.6506 | 94.6376 | 0.15943
600-78-42-5-99,5 | 600 | 78 | 42 | 5 | 26.5112 | 1060.5096 | 599.0292 | 77.9 | 43.2732 | 1.2495 | 50.0639 | -4.6944 | 78 | 47 | 6.395 | 99.5 | 5.1728 | 78 | 43.0293 | 31.6567 | 97.0981 | 95.2869 | 0.19793
600-78-42-6-99,5 | 600 | 78 | 42 | 6 | 26.5112 | 1060.5096 | 598.991 | 77.9 | 43.3089 | 1.1491 | 46.0456 | -5.6491 | 78 | 47 | 7.674 | 99.5 | 6.1883 | 78 | 43.0547 | 33.036 | 97.4033 | 95.6655 | 0.23657
600-78-42-7-99,5 | 600 | 78 | 42 | 7 | 26.5112 | 1060.5096 | 598.9541 | 77.9 | 43.3427 | 1.0859 | 43.5136 | -6.2913 | 78 | 47 | 8.953 | 99.5 | 7.2036 | 78 | 43.0774 | 34.3783 | 97.6245 | 95.9041 | 0.27532
600-78-42-8-99,5 | 600 | 78 | 42 | 8 | 26.5112 | 1060.5096 | 598.9178 | 77.9 | 43.3757 | 1.0436 | 41.8233 | -6.7397 | 78 | 47 | 10.232 | 99.5 | 8.2186 | 78 | 43.0932 | 35.6995 | 97.7921 | 96.0634 | 0.31413
600-78-42-9-99,5 | 600 | 78 | 42 | 9 | 26.5112 | 1060.5096 | 598.8819 | 77.9 | 43.4076 | 1.0142 | 40.6457 | -7.0622 | 78 | 47 | 11.511 | 99.5 | 9.2336 | 78 | 43.1063 | 37.008 | 97.9234 | 96.1745 | 0.35298
600-78-42-10-99,5 | 600 | 78 | 42 | 10 | 26.5112 | 1060.5096 | 598.8464 | 77.9 | 43.4406 | 0.9931 | 39.8028 | -7.2984 | 78 | 47 | 12.79 | 99.5 | 10.2484 | 78 | 43.12 | 38.308 | 98.029 | 96.254 | 0.39188
600-78-44-1-99,5 | 600 | 78 | 44 | 1 | 29.3141 | 1172.6344 | 599.2324 | 77.9 | 45.0499 | 6.0273 | 241.4165 | 15.3965 | 78 | 49 | 1.279 | 99.5 | 1.1016 | 78 | 44.7097 | 24.5658 | 90.8144 | 79.4388 | 0.042943
600-78-44-2-99,5 | 600 | 78 | 44 | 2 | 29.3141 | 1172.6344 | 599.1036 | 77.9 | 45.2176 | 3.1003 | 124.2041 | 6.0357 | 78 | 49 | 2.558 | 99.5 | 2.1292 | 78 | 44.9202 | 28.7718 | 94.2111 | 89.4239 | 0.076296
600-78-44-3-99,5 | 600 | 78 | 44 | 3 | 29.3141 | 1172.6344 | 599.0371 | 77.9 | 45.2945 | 2.1363 | 85.5958 | 1.5572 | 78 | 49 | 3.837 | 99.5 | 3.1495 | 78 | 45.0224 | 31.0148 | 95.6347 | 92.7123 | 0.11038
600-78-44-4-99,5 | 600 | 78 | 44 | 4 | 29.3141 | 1172.6344 | 598.9876 | 77.9 | 45.345 | 1.7065 | 68.3788 | -1.0886 | 78 | 49 | 5.116 | 99.5 | 4.1672 | 78 | 45.0807 | 32.7236 | 96.4117 | 94.1786 | 0.14489
600-78-44-5-99,5 | 600 | 78 | 44 | 5 | 29.3141 | 1172.6344 | 598.9447 | 77.9 | 45.3865 | 1.4796 | 59.2928 | -2.7472 | 78 | 49 | 6.395 | 99.5 | 5.1839 | 78 | 45.1209 | 34.2295 | 96.8992 | 94.9525 | 0.17963
600-78-44-6-99,5 | 600 | 78 | 44 | 6 | 29.3141 | 1172.6344 | 598.9048 | 77.9 | 45.4206 | 1.3459 | 53.9369 | -3.8396 | 78 | 49 | 7.674 | 99.5 | 6.2 | 78 | 45.1519 | 35.6422 | 97.2328 | 95.4088 | 0.21453
600-78-44-7-99,5 | 600 | 78 | 44 | 7 | 29.3141 | 1172.6344 | 598.8665 | 77.9 | 45.4558 | 1.261 | 50.5385 | -4.5863 | 78 | 49 | 8.953 | 99.5 | 7.2157 | 78 | 45.1741 | 37.0061 | 97.4752 | 95.6983 | 0.24953
600-78-44-8-99,5 | 600 | 78 | 44 | 8 | 29.3141 | 1172.6344 | 598.8291 | 77.9 | 45.488 | 1.2039 | 48.2537 | -5.1152 | 78 | 49 | 10.232 | 99.5 | 8.2311 | 78 | 45.1937 | 38.3422 | 97.6591 | 95.893 | 0.28459
600-78-44-9-99,5 | 600 | 78 | 44 | 9 | 29.3141 | 1172.6344 | 598.7922 | 77.9 | 45.5201 | 1.1639 | 46.6539 | -5.4995 | 78 | 49 | 11.511 | 99.5 | 9.2464 | 78 | 45.2099 | 39.6612 | 97.8034 | 96.0295 | 0.31971
600-78-44-10-99,5 | 600 | 78 | 44 | 10 | 29.3141 | 1172.6344 | 598.7558 | 77.9 | 45.5515 | 1.135 | 45.4958 | -5.7855 | 78 | 49 | 12.79 | 99.5 | 10.2616 | 78 | 45.2243 | 40.9691 | 97.9195 | 96.1283 | 0.35487
600-78-46-1-99,5 | 600 | 78 | 46 | 1 | 32.3683 | 1294.8091 | 599.1774 | 77.9 | 47.1298 | 7.3503 | 294.4325 | 17.9168 | 78 | 51 | 1.279 | 99.5 | 1.1083 | 78 | 46.7428 | 26.297 | 90.2515 | 77.2917 | 0.039971
600-78-46-2-99,5 | 600 | 78 | 46 | 2 | 32.3683 | 1294.8091 | 599.0288 | 77.9 | 47.3227 | 3.8213 | 153.1088 | 8.6044 | 78 | 51 | 2.558 | 99.5 | 2.1383 | 78 | 46.9811 | 31.105 | 93.799 | 88.1943 | 0.07006
600-78-46-3-99,5 | 600 | 78 | 46 | 3 | 32.3683 | 1294.8091 | 598.9537 | 77.9 | 47.4049 | 2.6086 | 104.5316 | 3.9469 | 78 | 51 | 3.837 | 99.5 | 3.1598 | 78 | 47.0999 | 33.5967 | 95.3185 | 91.941 | 0.10081
600-78-46-4-99,5 | 600 | 78 | 46 | 4 | 32.3683 | 1294.8091 | 598.8996 | 77.9 | 47.4604 | 2.0554 | 82.3729 | 1.1022 | 78 | 51 | 5.116 | 99.5 | 4.1785 | 78 | 47.1698 | 35.4289 | 96.157 | 93.6499 | 0.13196
600-78-46-5-99,5 | 600 | 78 | 46 | 5 | 32.3683 | 1294.8091 | 598.8538 | 77.9 | 47.5082 | 1.7594 | 70.5155 | -0.72848 | 78 | 51 | 6.395 | 99.5 | 5.1958 | 78 | 47.2179 | 37.0039 | 96.6863 | 94.5644 | 0.16335
600-78-46-6-99,5 | 600 | 78 | 46 | 6 | 32.3683 | 1294.8091 | 598.8118 | 77.9 | 47.5411 | 1.5827 | 63.4385 | -1.9629 | 78 | 51 | 7.674 | 99.5 | 6.2124 | 78 | 47.254 | 38.4596 | 97.0499 | 95.1103 | 0.1949
600-78-46-7-99,5 | 600 | 78 | 46 | 7 | 32.3683 | 1294.8091 | 598.7719 | 77.9 | 47.5779 | 1.4699 | 58.922 | -2.8197 | 78 | 51 | 8.953 | 99.5 | 7.2286 | 78 | 47.2832 | 39.8513 | 97.3147 | 95.4587 | 0.22655
600-78-46-8-99,5 | 600 | 78 | 46 | 8 | 32.3683 | 1294.8091 | 598.7333 | 77.9 | 47.6099 | 1.3934 | 55.8563 | -3.4368 | 78 | 51 | 10.232 | 99.5 | 8.2445 | 78 | 47.3016 | 41.2069 | 97.5161 | 95.6952 | 0.25827
600-78-46-9-99,5 | 600 | 78 | 46 | 9 | 32.3683 | 1294.8091 | 598.6953 | 77.9 | 47.6408 | 1.3394 | 53.6962 | -3.8908 | 78 | 51 | 11.511 | 99.5 | 9.2602 | 78 | 47.3191 | 42.5399 | 97.6742 | 95.862 | 0.29005
600-78-46-10-99,5 | 600 | 78 | 46 | 10 | 32.3683 | 1294.8091 | 598.6578 | 77.9 | 47.6717 | 1.3002 | 52.1265 | -4.2315 | 78 | 51 | 12.79 | 99.5 | 10.2757 | 78 | 47.3375 | 43.8581 | 97.8017 | 95.9832 | 0.32187
600-78-48-1-99,5 | 600 | 78 | 48 | 1 | 35.6919 | 1427.7601 | 599.1212 | 77.9 | 49.2077 | 8.9072 | 356.8303 | 17.9168 | 78 | 53 | 1.279 | 99.5 | 1.115 | 78 | 48.777 | 28.0637 | 89.6843 | 75.0443 | 0.037335
600-78-48-2-99,5 | 600 | 78 | 48 | 2 | 35.6919 | 1427.7601 | 598.9504 | 77.9 | 49.4309 | 4.6971 | 188.2246 | 11.4023 | 78 | 53 | 2.558 | 99.5 | 2.1478 | 78 | 49.0444 | 33.5528 | 93.3708 | 86.8399 | 0.064527
600-78-48-3-99,5 | 600 | 78 | 48 | 3 | 35.6919 | 1427.7601 | 598.8652 | 77.9 | 49.5265 | 3.1884 | 127.7833 | 6.3824 | 78 | 53 | 3.837 | 99.5 | 3.1707 | 78 | 49.1813 | 36.3405 | 94.9852 | 91.067 | 0.092298
600-78-48-4-99,5 | 600 | 78 | 48 | 4 | 35.6919 | 1427.7601 | 598.8055 | 77.9 | 49.5867 | 2.4831 | 99.5287 | 3.3575 | 78 | 53 | 5.116 | 99.5 | 4.1904 | 78 | 49.2614 | 38.3248 | 95.8862 | 93.0429 | 0.12045
600-78-48-5-99,5 | 600 | 78 | 48 | 5 | 35.6919 | 1427.7601 | 598.7562 | 77.9 | 49.6365 | 2.1 | 84.1804 | 1.3595 | 78 | 53 | 6.395 | 99.5 | 5.2084 | 78 | 49.3205 | 39.9869 | 96.4589 | 94.1162 | 0.14885
600-78-48-6-99,5 | 600 | 78 | 48 | 6 | 35.6919 | 1427.7601 | 598.7119 | 77.9 | 49.6742 | 1.8691 | 74.9283 | -0.015798 | 78 | 53 | 7.674 | 99.5 | 6.2256 | 78 | 49.3609 | 41.4968 | 96.854 | 94.7633 | 0.1774
600-78-48-7-99,5 | 600 | 78 | 48 | 7 | 35.6919 | 1427.7601 | 598.6701 | 77.9 | 49.7065 | 1.7198 | 68.9479 | -0.99153 | 78 | 53 | 8.953 | 99.5 | 7.2423 | 78 | 49.3925 | 42.9251 | 97.1426 | 95.1816 | 0.20605
600-78-48-8-99,5 | 600 | 78 | 48 | 8 | 35.6919 | 1427.7601 | 598.63 | 77.9 | 49.7412 | 1.6184 | 64.889 | -1.6997 | 78 | 53 | 10.232 | 99.5 | 8.2587 | 78 | 49.4202 | 44.3054 | 97.3624 | 95.4656 | 0.23479
600-78-48-9-99,5 | 600 | 78 | 48 | 9 | 35.6919 | 1427.7601 | 598.5908 | 77.9 | 49.7705 | 1.5462 | 61.9969 | -2.2299 | 78 | 53 | 11.511 | 99.5 | 9.2748 | 78 | 49.4396 | 45.6567 | 97.5354 | 95.668 | 0.26358
600-78-48-10-99,5 | 600 | 78 | 48 | 10 | 35.6919 | 1427.7601 | 598.5522 | 77.9 | 49.8014 | 1.4934 | 59.8852 | -2.6318 | 78 | 53 | 12.79 | 99.5 | 10.2908 | 78 | 49.4577 | 46.9884 | 97.6749 | 95.8158 | 0.29241
600-78-50-1-99,5 | 600 | 78 | 50 | 1 | 39.304 | 1572.2525 | 599.0641 | 77.9 | 51.2883 | 10.7251 | 429.7008 | 17.9168 | 78 | 55 | 1.279 | 99.5 | 1.122 | 78 | 50.8074 | 29.8579 | 89.1153 | 72.7124 | 0.034991
600-78-50-2-99,5 | 600 | 78 | 50 | 2 | 39.304 | 1572.2525 | 598.8686 | 77.9 | 51.5444 | 5.7535 | 230.5896 | 14.6517 | 78 | 55 | 2.558 | 99.5 | 2.1576 | 78 | 51.1062 | 36.1085 | 92.9281 | 85.3615 | 0.059612
600-78-50-3-99,5 | 600 | 78 | 50 | 3 | 39.304 | 1572.2525 | 598.7716 | 77.9 | 51.659 | 3.8969 | 156.2045 | 8.8523 | 78 | 55 | 3.837 | 99.5 | 3.1822 | 78 | 51.2633 | 39.2441 | 94.6354 | 90.0853 | 0.084729
600-78-50-4-99,5 | 600 | 78 | 50 | 4 | 39.304 | 1572.2525 | 598.7053 | 77.9 | 51.7211 | 3.0062 | 120.5146 | 5.6687 | 78 | 55 | 5.116 | 99.5 | 4.2029 | 78 | 51.3557 | 41.4138 | 95.5996 | 92.3514 | 0.1102
600-78-50-5-99,5 | 600 | 78 | 50 | 5 | 39.304 | 1572.2525 | 598.6519 | 77.9 | 51.7713 | 2.5146 | 100.815 | 3.5117 | 78 | 55 | 6.395 | 99.5 | 5.2218 | 78 | 51.4239 | 43.1844 | 96.2169 | 93.6023 | 0.13591
600-78-50-6-99,5 | 600 | 78 | 50 | 6 | 39.304 | 1572.2525 | 598.6046 | 77.9 | 51.8148 | 2.2155 | 88.8335 | 1.9988 | 78 | 55 | 7.674 | 99.5 | 6.2397 | 78 | 51.4725 | 44.7624 | 96.6448 | 94.3631 | 0.16178
600-78-50-7-99,5 | 600 | 78 | 50 | 7 | 39.304 | 1572.2525 | 598.5607 | 77.9 | 51.8473 | 2.0202 | 81.0073 | 0.90451 | 78 | 55 | 8.953 | 99.5 | 7.257 | 78 | 51.5097 | 46.2368 | 96.9583 | 94.86 | 0.18775
600-78-50-8-99,5 | 600 | 78 | 50 | 8 | 39.304 | 1572.2525 | 598.5188 | 77.9 | 51.8794 | 1.8864 | 75.6461 | 0.09653 | 78 | 55 | 10.232 | 99.5 | 8.2738 | 78 | 51.5396 | 47.6496 | 97.1977 | 95.2006 | 0.2138
600-78-50-9-99,5 | 600 | 78 | 50 | 9 | 39.304 | 1572.2525 | 598.4782 | 77.9 | 51.9122 | 1.7911 | 71.8295 | -0.51179 | 78 | 55 | 11.511 | 99.5 | 9.2904 | 78 | 51.5664 | 49.0239 | 97.3864 | 95.443 | 0.23992
600-78-50-10-99,5 | 600 | 78 | 50 | 10 | 39.304 | 1572.2525 | 598.4384 | 77.9 | 51.9411 | 1.7206 | 69.0071 | -0.98131 | 78 | 55 | 12.79 | 99.5 | 10.3067 | 78 | 51.5851 | 50.3734 | 97.5388 | 95.6224 | 0.26607
600-80-10-1-99,5 | 600 | 80 | 10 | 1 | 4.2212 | 168.8576 | 599.8463 | 79.9 | 10.1705 | 0.1445 | 5.7817 | -27.521 | 80 | 15 | 1.279 | 99.5 | 1.0268 | 80 | 10.1659 | 5.3557 | 97.6022 | 96.5769 | 0.2453
600-80-10-2-99,5 | 600 | 80 | 10 | 2 | 4.2212 | 168.8576 | 599.8201 | 79.9 | 10.2084 | 0.12436 | 4.9762 | -29.0083 | 80 | 15 | 2.558 | 99.5 | 2.0377 | 80 | 10.1705 | 6.6548 | 98.3618 | 97.0539 | 0.48818
600-80-10-3-99,5 | 600 | 80 | 10 | 3 | 4.2212 | 168.8576 | 599.7944 | 79.9 | 10.2476 | 0.12055 | 4.8238 | -29.3149 | 80 | 15 | 3.837 | 99.5 | 3.0483 | 80 | 10.1753 | 7.9376 | 98.6197 | 97.1442 | 0.73159
600-80-10-4-99,5 | 600 | 80 | 10 | 4 | 4.2212 | 168.8576 | 599.7688 | 79.9 | 10.284 | 0.11935 | 4.776 | -29.413 | 80 | 15 | 5.116 | 99.5 | 4.0589 | 80 | 10.1782 | 9.2178 | 98.7495 | 97.1727 | 0.97517
600-80-10-5-99,5 | 600 | 80 | 10 | 5 | 4.2212 | 168.8576 | 599.7432 | 79.9 | 10.3228 | 0.11895 | 4.7605 | -29.4449 | 80 | 15 | 6.395 | 99.5 | 5.0694 | 80 | 10.1826 | 10.4972 | 98.8275 | 97.182 | 1.2188
600-80-10-6-99,5 | 600 | 80 | 10 | 6 | 4.2212 | 168.8576 | 599.7176 | 79.9 | 10.3586 | 0.11885 | 4.7567 | -29.4449 | 80 | 15 | 7.674 | 99.5 | 6.0799 | 80 | 10.1876 | 11.7763 | 98.8797 | 97.1843 | 1.4626
600-80-10-7-99,5 | 600 | 80 | 10 | 7 | 4.2212 | 168.8576 | 599.692 | 79.9 | 10.3926 | 0.11889 | 4.7584 | -29.4527 | 80 | 15 | 8.953 | 99.5 | 7.0904 | 80 | 10.1893 | 13.0553 | 98.917 | 97.1834 | 1.7064
600-80-10-8-99,5 | 600 | 80 | 10 | 8 | 4.2212 | 168.8576 | 599.6665 | 79.9 | 10.4277 | 0.11902 | 4.7638 | -29.438 | 80 | 15 | 10.232 | 99.5 | 8.1009 | 80 | 10.1929 | 14.3341 | 98.9449 | 97.1804 | 1.9502
600-80-10-9-99,5 | 600 | 80 | 10 | 9 | 4.2212 | 168.8576 | 599.6409 | 79.9 | 10.464 | 0.11921 | 4.7714 | -29.4221 | 80 | 15 | 11.511 | 99.5 | 9.1114 | 80 | 10.1976 | 15.613 | 98.9667 | 97.176 | 2.1941
600-80-10-10-99,5 | 600 | 80 | 10 | 10 | 4.2212 | 168.8576 | 599.6153 | 79.9 | 10.5008 | 0.11943 | 4.7805 | -29.4034 | 80 | 15 | 12.79 | 99.5 | 10.1219 | 80 | 10.2025 | 16.8917 | 98.9841 | 97.1707 | 2.438
600-80-12-1-99,5 | 600 | 80 | 12 | 1 | 4.7929 | 191.7282 | 599.8287 | 79.9 | 12.1919 | 0.17486 | 6.997 | -25.6169 | 80 | 17 | 1.279 | 99.5 | 1.0291 | 80 | 12.1835 | 5.8971 | 97.3922 | 96.3516 | 0.21654
600-80-12-2-99,5 | 600 | 80 | 12 | 2 | 4.7929 | 191.7282 | 599.8016 | 79.9 | 12.2312 | 0.14543 | 5.8194 | -27.4632 | 80 | 17 | 2.558 | 99.5 | 2.0404 | 80 | 12.1958 | 7.2055 | 98.2484 | 96.9658 | 0.43034
600-80-12-3-99,5 | 600 | 80 | 12 | 3 | 4.7929 | 191.7282 | 599.7752 | 79.9 | 12.2668 | 0.13965 | 5.5886 | -27.866 | 80 | 17 | 3.837 | 99.5 | 3.0513 | 80 | 12.1979 | 8.4903 | 98.5403 | 97.0862 | 0.64471
600-80-12-4-99,5 | 600 | 80 | 12 | 4 | 4.7929 | 191.7282 | 599.749 | 79.9 | 12.3042 | 0.13778 | 5.5139 | -27.9997 | 80 | 17 | 5.116 | 99.5 | 4.0622 | 80 | 12.2024 | 9.7711 | 98.6873 | 97.1253 | 0.85927
600-80-12-5-99,5 | 600 | 80 | 12 | 5 | 4.7929 | 191.7282 | 599.7228 | 79.9 | 12.3412 | 0.13707 | 5.4857 | -28.0506 | 80 | 17 | 6.395 | 99.5 | 5.073 | 80 | 12.2054 | 11.0508 | 98.7758 | 97.1401 | 1.0739
600-80-12-6-99,5 | 600 | 80 | 12 | 6 | 4.7929 | 191.7282 | 599.6967 | 79.9 | 12.3782 | 0.13683 | 5.4763 | -28.0675 | 80 | 17 | 7.674 | 99.5 | 6.0837 | 80 | 12.2087 | 12.3301 | 98.8349 | 97.1452 | 1.2886
600-80-12-7-99,5 | 600 | 80 | 12 | 7 | 4.7929 | 191.7282 | 599.6705 | 79.9 | 12.4154 | 0.13682 | 5.476 | -28.0675 | 80 | 17 | 8.953 | 99.5 | 7.0945 | 80 | 12.2126 | 13.6091 | 98.8772 | 97.1454 | 1.5034
600-80-12-8-99,5 | 600 | 80 | 12 | 8 | 4.7929 | 191.7282 | 599.6443 | 79.9 | 12.4524 | 0.13692 | 5.4805 | -28.068 | 80 | 17 | 10.232 | 99.5 | 8.1053 | 80 | 12.217 | 14.888 | 98.9089 | 97.1432 | 1.7182
600-80-12-9-99,5 | 600 | 80 | 12 | 9 | 4.7929 | 191.7282 | 599.6182 | 79.9 | 12.4893 | 0.1371 | 5.4879 | -28.0463 | 80 | 17 | 11.511 | 99.5 | 9.116 | 80 | 12.2216 | 16.1668 | 98.9336 | 97.1395 | 1.9331
600-80-12-10-99,5 | 600 | 80 | 12 | 10 | 4.7929 | 191.7282 | 599.592 | 79.9 | 12.526 | 0.13732 | 5.497 | -28.0299 | 80 | 17 | 12.79 | 99.5 | 10.1268 | 80 | 12.2268 | 17.4456 | 98.9533 | 97.1349 | 2.148
600-80-14-1-99,5 | 600 | 80 | 14 | 1 | 5.4317 | 217.2811 | 599.8092 | 79.9 | 14.2164 | 0.213 | 8.5231 | -23.6226 | 80 | 19 | 1.279 | 99.5 | 1.0317 | 80 | 14.2046 | 6.4977 | 97.1611 | 96.0786 | 0.19162
600-80-14-2-99,5 | 600 | 80 | 14 | 2 | 5.4317 | 217.2811 | 599.7811 | 79.9 | 14.2599 | 0.17043 | 6.8202 | -25.8807 | 80 | 19 | 2.558 | 99.5 | 2.0434 | 80 | 14.2202 | 7.8193 | 98.1234 | 96.8623 | 0.38014
600-80-14-3-99,5 | 600 | 80 | 14 | 3 | 5.4317 | 217.2811 | 599.754 | 79.9 | 14.295 | 0.16186 | 6.4775 | -26.3987 | 80 | 19 | 3.837 | 99.5 | 3.0546 | 80 | 14.224 | 9.1068 | 98.4528 | 97.0201 | 0.56928
600-80-14-4-99,5 | 600 | 80 | 14 | 4 | 5.4317 | 217.2811 | 599.7272 | 79.9 | 14.332 | 0.15898 | 6.3625 | -26.5782 | 80 | 19 | 5.116 | 99.5 | 4.0657 | 80 | 14.2283 | 10.3887 | 98.6189 | 97.0731 | 0.75862
600-80-14-5-99,5 | 600 | 80 | 14 | 5 | 5.4317 | 217.2811 | 599.7004 | 79.9 | 14.369 | 0.15782 | 6.3162 | -26.6514 | 80 | 19 | 6.395 | 99.5 | 5.0768 | 80 | 14.2316 | 11.6689 | 98.719 | 97.0945 | 0.94807
600-80-14-6-99,5 | 600 | 80 | 14 | 6 | 5.4317 | 217.2811 | 599.6737 | 79.9 | 14.4061 | 0.15734 | 6.2976 | -26.6809 | 80 | 19 | 7.674 | 99.5 | 6.0879 | 80 | 14.235 | 12.9483 | 98.7859 | 97.1032 | 1.1376
600-80-14-7-99,5 | 600 | 80 | 14 | 7 | 5.4317 | 217.2811 | 599.6469 | 79.9 | 14.4431 | 0.1572 | 6.2923 | -26.6809 | 80 | 19 | 8.953 | 99.5 | 7.0989 | 80 | 14.2393 | 14.2275 | 98.8337 | 97.1058 | 1.3271
600-80-14-8-99,5 | 600 | 80 | 14 | 8 | 5.4317 | 217.2811 | 599.6201 | 79.9 | 14.4801 | 0.15724 | 6.2941 | -26.6893 | 80 | 19 | 10.232 | 99.5 | 8.1099 | 80 | 14.2437 | 15.5064 | 98.8696 | 97.1051 | 1.5167
600-80-14-9-99,5 | 600 | 80 | 14 | 9 | 5.4317 | 217.2811 | 599.5934 | 79.9 | 14.5168 | 0.15739 | 6.3001 | -26.6862 | 80 | 19 | 11.511 | 99.5 | 9.121 | 80 | 14.2483 | 16.7853 | 98.8976 | 97.1025 | 1.7064
600-80-14-10-99,5 | 600 | 80 | 14 | 10 | 5.4317 | 217.2811 | 599.5666 | 79.9 | 14.5537 | 0.1576 | 6.3088 | -26.6628 | 80 | 19 | 12.79 | 99.5 | 10.132 | 80 | 14.2537 | 18.0641 | 98.92 | 97.0986 | 1.8961
600-80-16-1-99,5 | 600 | 80 | 16 | 1 | 6.1441 | 245.7789 | 599.7878 | 79.9 | 16.2464 | 0.26124 | 10.4539 | -21.5314 | 80 | 21 | 1.279 | 99.5 | 1.0344 | 80 | 16.2276 | 7.1619 | 96.9077 | 95.7481 | 0.16999
600-80-16-2-99,5 | 600 | 80 | 16 | 2 | 6.1441 | 245.7789 | 599.7584 | 79.9 | 16.2906 | 0.20026 | 8.0141 | -24.255 | 80 | 21 | 2.558 | 99.5 | 2.0466 | 80 | 16.247 | 8.5018 | 97.9856 | 96.7406 | 0.33648
600-80-16-3-99,5 | 600 | 80 | 16 | 3 | 6.1441 | 245.7789 | 599.7306 | 79.9 | 16.3256 | 0.18769 | 7.5114 | -24.9122 | 80 | 21 | 3.837 | 99.5 | 3.0581 | 80 | 16.2528 | 9.7934 | 98.3566 | 96.9452 | 0.50366
600-80-16-4-99,5 | 600 | 80 | 16 | 4 | 6.1441 | 245.7789 | 599.7032 | 79.9 | 16.3626 | 0.18335 | 7.3381 | -25.1482 | 80 | 21 | 5.116 | 99.5 | 4.0696 | 80 | 16.2562 | 11.0767 | 98.5439 | 97.0158 | 0.67106
600-80-16-5-99,5 | 600 | 80 | 16 | 5 | 6.1441 | 245.7789 | 599.6757 | 79.9 | 16.3994 | 0.18151 | 7.2649 | -25.2496 | 80 | 21 | 6.395 | 99.5 | 5.0809 | 80 | 16.2603 | 12.3576 | 98.6568 | 97.0457 | 0.83856
600-80-16-6-99,5 | 600 | 80 | 16 | 6 | 6.1441 | 245.7789 | 599.6484 | 79.9 | 16.4365 | 0.18069 | 7.2323 | -25.295 | 80 | 21 | 7.674 | 99.5 | 6.0923 | 80 | 16.264 | 13.6374 | 98.7323 | 97.0591 | 1.0061
600-80-16-7-99,5 | 600 | 80 | 16 | 7 | 6.1441 | 245.7789 | 599.621 | 79.9 | 16.4732 | 0.18035 | 7.219 | -25.3135 | 80 | 21 | 8.953 | 99.5 | 7.1036 | 80 | 16.2681 | 14.9167 | 98.7863 | 97.0647 | 1.1738
600-80-16-8-99,5 | 600 | 80 | 16 | 8 | 6.1441 | 245.7789 | 599.5937 | 79.9 | 16.5102 | 0.18028 | 7.2164 | -25.3135 | 80 | 21 | 10.232 | 99.5 | 8.1149 | 80 | 16.2728 | 16.1958 | 98.8269 | 97.0658 | 1.3414
600-80-16-9-99,5 | 600 | 80 | 16 | 9 | 6.1441 | 245.7789 | 599.5663 | 79.9 | 16.5471 | 0.18036 | 7.22 | -25.317 | 80 | 21 | 11.511 | 99.5 | 9.1262 | 80 | 16.278 | 17.4747 | 98.8585 | 97.0645 | 1.5091
600-80-16-10-99,5 | 600 | 80 | 16 | 10 | 6.1441 | 245.7789 | 599.539 | 79.9 | 16.5839 | 0.18054 | 7.2274 | -25.3015 | 80 | 21 | 12.79 | 99.5 | 10.1375 | 80 | 16.2835 | 18.7535 | 98.8838 | 97.0616 | 1.6768
600-80-18-1-99,5 | 600 | 80 | 18 | 1 | 6.9364 | 277.4715 | 599.7642 | 79.9 | 18.2787 | 0.32246 | 12.9042 | -19.3437 | 80 | 23 | 1.279 | 99.5 | 1.0374 | 80 | 18.2529 | 7.8929 | 96.6315 | 95.3512 | 0.1512
600-80-18-2-99,5 | 600 | 80 | 18 | 2 | 6.9364 | 277.4715 | 599.7334 | 79.9 | 18.3251 | 0.23608 | 9.4479 | -22.5767 | 80 | 23 | 2.558 | 99.5 | 2.05 | 80 | 18.2766 | 9.2583 | 97.8347 | 96.5965 | 0.29849
600-80-18-3-99,5 | 600 | 80 | 18 | 3 | 6.9364 | 277.4715 | 599.7049 | 79.9 | 18.36 | 0.21784 | 8.7185 | -23.3997 | 80 | 23 | 3.837 | 99.5 | 3.062 | 80 | 18.2839 | 10.5555 | 98.2512 | 96.8594 | 0.44653
600-80-18-4-99,5 | 600 | 80 | 18 | 4 | 6.9364 | 277.4715 | 599.6767 | 79.9 | 18.397 | 0.21142 | 8.4617 | -23.7049 | 80 | 23 | 5.116 | 99.5 | 4.0737 | 80 | 18.2886 | 11.8409 | 98.462 | 96.9521 | 0.5948
600-80-18-5-99,5 | 600 | 80 | 18 | 5 | 6.9364 | 277.4715 | 599.6487 | 79.9 | 18.4338 | 0.2086 | 8.3494 | -23.8412 | 80 | 23 | 6.395 | 99.5 | 5.0854 | 80 | 18.2926 | 13.1228 | 98.5892 | 96.9927 | 0.74319
600-80-18-6-99,5 | 600 | 80 | 18 | 6 | 6.9364 | 277.4715 | 599.6207 | 79.9 | 18.4704 | 0.20725 | 8.2958 | -23.9067 | 80 | 23 | 7.674 | 99.5 | 6.097 | 80 | 18.2964 | 14.4031 | 98.6742 | 97.0121 | 0.89165
600-80-18-7-99,5 | 600 | 80 | 18 | 7 | 6.9364 | 277.4715 | 599.5927 | 79.9 | 18.5075 | 0.20662 | 8.2708 | -23.9374 | 80 | 23 | 8.953 | 99.5 | 7.1086 | 80 | 18.301 | 15.6827 | 98.7351 | 97.0212 | 1.0402
600-80-18-8-99,5 | 600 | 80 | 18 | 8 | 6.9364 | 277.4715 | 599.5648 | 79.9 | 18.5444 | 0.20637 | 8.2611 | -23.9492 | 80 | 23 | 10.232 | 99.5 | 8.1201 | 80 | 18.3059 | 16.962 | 98.7808 | 97.0249 | 1.1887
600-80-18-9-99,5 | 600 | 80 | 18 | 9 | 6.9364 | 277.4715 | 599.5368 | 79.9 | 18.5813 | 0.20634 | 8.2605 | -23.9492 | 80 | 23 | 11.511 | 99.5 | 9.1317 | 80 | 18.3112 | 18.241 | 98.8164 | 97.0253 | 1.3373
600-80-18-10-99,5 | 600 | 80 | 18 | 10 | 6.9364 | 277.4715 | 599.5089 | 79.9 | 18.6172 | 0.20644 | 8.265 | -23.95 | 80 | 23 | 12.79 | 99.5 | 10.1433 | 80 | 18.3171 | 19.5199 | 98.8449 | 97.0238 | 1.4859
600-80-20-1-99,5 | 600 | 80 | 20 | 1 | 7.8151 | 312.6206 | 599.7384 | 79.9 | 20.3167 | 0.40041 | 16.0243 | -17.0604 | 80 | 25 | 1.279 | 99.5 | 1.0407 | 80 | 20.2816 | 8.6936 | 96.3321 | 94.8764 | 0.13487
600-80-20-2-99,5 | 600 | 80 | 20 | 2 | 7.8151 | 312.6206 | 599.7059 | 79.9 | 20.3642 | 0.27938 | 11.1811 | -20.8377 | 80 | 25 | 2.558 | 99.5 | 2.0538 | 80 | 20.3096 | 10.0937 | 97.6701 | 96.4252 | 0.2654
600-80-20-3-99,5 | 600 | 80 | 20 | 3 | 7.8151 | 312.6206 | 599.6765 | 79.9 | 20.3983 | 0.25319 | 10.1335 | -21.8555 | 80 | 25 | 3.837 | 99.5 | 3.0661 | 80 | 20.3177 | 11.3989 | 98.1366 | 96.7603 | 0.39673
600-80-20-4-99,5 | 600 | 80 | 20 | 4 | 7.8151 | 312.6206 | 599.6476 | 79.9 | 20.4364 | 0.24381 | 9.7588 | -22.2437 | 80 | 25 | 5.116 | 99.5 | 4.0781 | 80 | 20.3245 | 12.6872 | 98.3731 | 96.8802 | 0.52832
600-80-20-5-99,5 | 600 | 80 | 20 | 5 | 7.8151 | 312.6206 | 599.619 | 79.9 | 20.4731 | 0.23959 | 9.5904 | -22.4227 | 80 | 25 | 6.395 | 99.5 | 5.09 | 80 | 20.329 | 13.9704 | 98.516 | 96.9342 | 0.66003
600-80-20-6-99,5 | 600 | 80 | 20 | 6 | 7.8151 | 312.6206 | 599.5904 | 79.9 | 20.5097 | 0.23749 | 9.5066 | -22.5128 | 80 | 25 | 7.674 | 99.5 | 6.1019 | 80 | 20.3332 | 15.2515 | 98.6117 | 96.9612 | 0.79181
600-80-20-7-99,5 | 600 | 80 | 20 | 7 | 7.8151 | 312.6206 | 599.5618 | 79.9 | 20.5463 | 0.23641 | 9.4637 | -22.5592 | 80 | 25 | 8.953 | 99.5 | 7.1138 | 80 | 20.3386 | 16.5316 | 98.6801 | 96.975 | 0.92365
600-80-20-8-99,5 | 600 | 80 | 20 | 8 | 7.8151 | 312.6206 | 599.5332 | 79.9 | 20.5837 | 0.23589 | 9.4435 | -22.5811 | 80 | 25 | 10.232 | 99.5 | 8.1256 | 80 | 20.3433 | 17.8111 | 98.7316 | 96.9816 | 1.0555
600-80-20-9-99,5 | 600 | 80 | 20 | 9 | 7.8151 | 312.6206 | 599.5047 | 79.9 | 20.6199 | 0.23568 | 9.4356 | -22.5811 | 80 | 25 | 11.511 | 99.5 | 9.1374 | 80 | 20.3491 | 19.0903 | 98.7716 | 96.9842 | 1.1874
600-80-20-10-99,5 | 600 | 80 | 20 | 10 | 7.8151 | 312.6206 | 599.4761 | 79.9 | 20.6573 | 0.2357 | 9.4368 | -22.5896 | 80 | 25 | 12.79 | 99.5 | 10.1492 | 80 | 20.3548 | 20.3693 | 98.8037 | 96.984 | 1.3194
600-80-22-1-99,5 | 600 | 80 | 22 | 1 | 8.7897 | 351.6084 | 599.7133 | 79.9 | 22.3565 | 0.49982 | 20.0035 | -14.6885 | 80 | 27 | 1.279 | 99.5 | 1.0442 | 80 | 22.3092 | 9.5689 | 96.0077 | 94.3136 | 0.12063
600-80-22-2-99,5 | 600 | 80 | 22 | 2 | 8.7897 | 351.6084 | 599.6787 | 79.9 | 22.4074 | 0.33218 | 13.2949 | -19.031 | 80 | 27 | 2.558 | 99.5 | 2.0579 | 80 | 22.3456 | 11.0156 | 97.49 | 96.2209 | 0.23647
600-80-22-3-99,5 | 600 | 80 | 22 | 3 | 8.7897 | 351.6084 | 599.6483 | 79.9 | 22.4425 | 0.29498 | 11.8067 | -20.2718 | 80 | 27 | 3.837 | 99.5 | 3.0705 | 80 | 22.3569 | 12.3317 | 98.0109 | 96.6441 | 0.35316
600-80-22-4-99,5 | 600 | 80 | 22 | 4 | 8.7897 | 351.6084 | 599.6187 | 79.9 | 22.4797 | 0.28141 | 11.2641 | -20.7609 | 80 | 27 | 5.116 | 99.5 | 4.0828 | 80 | 22.3638 | 13.6243 | 98.2758 | 96.7985 | 0.47013
600-80-22-5-99,5 | 600 | 80 | 22 | 5 | 8.7897 | 351.6084 | 599.5894 | 79.9 | 22.5168 | 0.2752 | 11.0161 | -20.9918 | 80 | 27 | 6.395 | 99.5 | 5.0951 | 80 | 22.3694 | 14.9095 | 98.436 | 96.8691 | 0.58723
600-80-22-6-99,5 | 600 | 80 | 22 | 6 | 8.7897 | 351.6084 | 599.5601 | 79.9 | 22.553 | 0.272 | 10.8884 | -21.1125 | 80 | 27 | 7.674 | 99.5 | 6.1072 | 80 | 22.3738 | 16.1917 | 98.5433 | 96.9055 | 0.70441
600-80-22-7-99,5 | 600 | 80 | 22 | 7 | 8.7897 | 351.6084 | 599.531 | 79.9 | 22.5901 | 0.27027 | 10.8201 | -21.1777 | 80 | 27 | 8.953 | 99.5 | 7.1194 | 80 | 22.3791 | 17.4724 | 98.6202 | 96.9251 | 0.82165
600-80-22-8-99,5 | 600 | 80 | 22 | 8 | 8.7897 | 351.6084 | 599.5018 | 79.9 | 22.627 | 0.26935 | 10.7835 | -21.2127 | 80 | 27 | 10.232 | 99.5 | 8.1315 | 80 | 22.3847 | 18.7524 | 98.6779 | 96.9357 | 0.93892
600-80-22-9-99,5 | 600 | 80 | 22 | 9 | 8.7897 | 351.6084 | 599.4726 | 79.9 | 22.6631 | 0.26888 | 10.7652 | -21.2303 | 80 | 27 | 11.511 | 99.5 | 9.1435 | 80 | 22.391 | 20.0318 | 98.7229 | 96.941 | 1.0562
600-80-22-10-99,5 | 600 | 80 | 22 | 10 | 8.7897 | 351.6084 | 599.4435 | 79.9 | 22.6996 | 0.26871 | 10.759 | -21.2303 | 80 | 27 | 12.79 | 99.5 | 10.1556 | 80 | 22.397 | 21.311 | 98.7589 | 96.9429 | 1.1736
600-80-24-1-99,5 | 600 | 80 | 24 | 1 | 9.8691 | 394.7823 | 599.6891 | 79.9 | 24.4026 | 0.62683 | 25.0876 | -12.2316 | 80 | 29 | 1.279 | 99.5 | 1.0479 | 80 | 24.3425 | 10.5213 | 95.6578 | 93.6486 | 0.1082
600-80-24-2-99,5 | 600 | 80 | 24 | 2 | 9.8691 | 394.7823 | 599.6519 | 79.9 | 24.4547 | 0.397 | 15.8902 | -17.1496 | 80 | 29 | 2.558 | 99.5 | 2.0623 | 80 | 24.3842 | 12.0301 | 97.2933 | 95.9774 | 0.21115
600-80-24-3-99,5 | 600 | 80 | 24 | 3 | 9.8691 | 394.7823 | 599.6204 | 79.9 | 24.4911 | 0.34466 | 13.7958 | -18.6425 | 80 | 29 | 3.837 | 99.5 | 3.0753 | 80 | 24.3982 | 13.3615 | 97.8734 | 96.5077 | 0.31498
600-80-24-4-99,5 | 600 | 80 | 24 | 4 | 9.8691 | 394.7823 | 599.59 | 79.9 | 24.5267 | 0.32522 | 13.0185 | -19.2512 | 80 | 29 | 5.116 | 99.5 | 4.088 | 80 | 24.406 | 14.6599 | 98.1693 | 96.7047 | 0.41912
600-80-24-5-99,5 | 600 | 80 | 24 | 5 | 9.8691 | 394.7823 | 599.5599 | 79.9 | 24.5633 | 0.31619 | 12.6577 | -19.5453 | 80 | 29 | 6.395 | 99.5 | 5.1005 | 80 | 24.4122 | 15.9479 | 98.3485 | 96.7962 | 0.5234
600-80-24-6-99,5 | 600 | 80 | 24 | 6 | 9.8691 | 394.7823 | 599.5301 | 79.9 | 24.6003 | 0.31145 | 12.4687 | -19.7025 | 80 | 29 | 7.674 | 99.5 | 6.1129 | 80 | 24.4187 | 17.2317 | 98.4687 | 96.8442 | 0.62777
600-80-24-7-99,5 | 600 | 80 | 24 | 7 | 9.8691 | 394.7823 | 599.5002 | 79.9 | 24.6374 | 0.3088 | 12.3632 | -19.7912 | 80 | 29 | 8.953 | 99.5 | 7.1253 | 80 | 24.4241 | 18.5133 | 98.5548 | 96.871 | 0.73219
600-80-24-8-99,5 | 600 | 80 | 24 | 8 | 9.8691 | 394.7823 | 599.4704 | 79.9 | 24.6735 | 0.30727 | 12.3025 | -19.8425 | 80 | 29 | 10.232 | 99.5 | 8.1377 | 80 | 24.4305 | 19.7938 | 98.6195 | 96.8865 | 0.83666
600-80-24-9-99,5 | 600 | 80 | 24 | 9 | 9.8691 | 394.7823 | 599.4407 | 79.9 | 24.7101 | 0.30642 | 12.269 | -19.871 | 80 | 29 | 11.511 | 99.5 | 9.1501 | 80 | 24.4362 | 21.0737 | 98.6699 | 96.8952 | 0.94116
600-80-24-10-99,5 | 600 | 80 | 24 | 10 | 9.8691 | 394.7823 | 599.4109 | 79.9 | 24.7465 | 0.30599 | 12.2523 | -19.8851 | 80 | 29 | 12.79 | 99.5 | 10.1624 | 80 | 24.4429 | 22.3531 | 98.7103 | 96.8995 | 1.0457
600-80-26-1-99,5 | 600 | 80 | 26 | 1 | 11.0622 | 442.5136 | 599.6467 | 79.9 | 26.4525 | 0.78843 | 31.5576 | -9.7053 | 80 | 31 | 1.279 | 99.5 | 1.052 | 80 | 26.3736 | 11.5528 | 95.2823 | 92.8727 | 0.097335
600-80-26-2-99,5 | 600 | 80 | 26 | 2 | 11.0622 | 442.5136 | 599.6062 | 79.9 | 26.5043 | 0.47694 | 19.0914 | -15.1907 | 80 | 31 | 2.558 | 99.5 | 2.067 | 80 | 26.4209 | 13.1432 | 97.0792 | 95.6885 | 0.18894
600-80-26-3-99,5 | 600 | 80 | 26 | 3 | 11.0622 | 442.5136 | 599.5735 | 79.9 | 26.5417 | 0.40403 | 16.1736 | -16.9619 | 80 | 31 | 3.837 | 99.5 | 3.0805 | 80 | 26.4415 | 14.4951 | 97.7233 | 96.3477 | 0.28147
600-80-26-4-99,5 | 600 | 80 | 26 | 4 | 11.0622 | 442.5136 | 599.5422 | 79.9 | 26.5797 | 0.37659 | 15.076 | -17.7066 | 80 | 31 | 5.116 | 99.5 | 4.0935 | 80 | 26.4537 | 15.8016 | 98.053 | 96.5957 | 0.37434
600-80-26-5-99,5 | 600 | 80 | 26 | 5 | 11.0622 | 442.5136 | 599.5114 | 79.9 | 26.6155 | 0.36361 | 14.5572 | -18.0765 | 80 | 31 | 6.395 | 99.5 | 5.1064 | 80 | 26.4603 | 17.0936 | 98.2531 | 96.713 | 0.46735
600-80-26-6-99,5 | 600 | 80 | 26 | 6 | 11.0622 | 442.5136 | 599.4808 | 79.9 | 26.6525 | 0.35669 | 14.2809 | -18.2785 | 80 | 31 | 7.674 | 99.5 | 6.1191 | 80 | 26.467 | 18.3795 | 98.3873 | 96.7756 | 0.56046
600-80-26-7-99,5 | 600 | 80 | 26 | 7 | 11.0622 | 442.5136 | 599.4504 | 79.9 | 26.689 | 0.35271 | 14.1222 | -18.3962 | 80 | 31 | 8.953 | 99.5 | 7.1318 | 80 | 26.4743 | 19.6624 | 98.4835 | 96.8116 | 0.65363
600-80-26-8-99,5 | 600 | 80 | 26 | 8 | 11.0622 | 442.5136 | 599.4199 | 79.9 | 26.7253 | 0.35033 | 14.0277 | -18.4668 | 80 | 31 | 10.232 | 99.5 | 8.1444 | 80 | 26.4805 | 20.9438 | 98.5559 | 96.8331 | 0.74684
600-80-26-9-99,5 | 600 | 80 | 26 | 9 | 11.0622 | 442.5136 | 599.3895 | 79.9 | 26.7617 | 0.34891 | 13.9714 | -18.5091 | 80 | 31 | 11.511 | 99.5 | 9.1571 | 80 | 26.4868 | 22.2242 | 98.6123 | 96.8459 | 0.84008
600-80-26-10-99,5 | 600 | 80 | 26 | 10 | 11.0622 | 442.5136 | 599.3591 | 79.9 | 26.798 | 0.34808 | 13.939 | -18.5334 | 80 | 31 | 12.79 | 99.5 | 10.1697 | 80 | 26.4931 | 23.5041 | 98.6575 | 96.8534 | 0.93335
600-80-28-1-99,5 | 600 | 80 | 28 | 1 | 12.3792 | 495.199 | 599.6111 | 79.9 | 28.5037 | 0.99344 | 39.7655 | -7.1202 | 80 | 33 | 1.279 | 99.5 | 1.0563 | 80 | 28.408 | 12.6648 | 94.8813 | 91.975 | 0.087829
600-80-28-2-99,5 | 600 | 80 | 28 | 2 | 12.3792 | 495.199 | 599.5666 | 79.9 | 28.5594 | 0.57627 | 23.069 | -13.1462 | 80 | 33 | 2.558 | 99.5 | 2.0721 | 80 | 28.4661 | 14.361 | 96.8466 | 95.3448 | 0.16945
600-80-28-3-99,5 | 600 | 80 | 28 | 3 | 12.3792 | 495.199 | 599.5324 | 79.9 | 28.6005 | 0.47566 | 19.0424 | -15.2182 | 80 | 33 | 3.837 | 99.5 | 3.0861 | 80 | 28.4919 | 15.7406 | 97.5597 | 96.1576 | 0.25202
600-80-28-4-99,5 | 600 | 80 | 28 | 4 | 12.3792 | 495.199 | 599.5001 | 79.9 | 28.6369 | 0.43713 | 17.5008 | -16.1219 | 80 | 33 | 5.116 | 99.5 | 4.0995 | 80 | 28.5044 | 17.0581 | 97.9261 | 96.4689 | 0.33495
600-80-28-5-99,5 | 600 | 80 | 28 | 5 | 12.3792 | 495.199 | 599.4685 | 79.9 | 28.6725 | 0.41871 | 16.7641 | -16.5804 | 80 | 33 | 6.395 | 99.5 | 5.1127 | 80 | 28.5121 | 18.3555 | 98.1489 | 96.6177 | 0.41804
600-80-28-6-99,5 | 600 | 80 | 28 | 6 | 12.3792 | 495.199 | 599.4372 | 79.9 | 28.7094 | 0.40874 | 16.366 | -16.836 | 80 | 33 | 7.674 | 99.5 | 6.1257 | 80 | 28.5213 | 19.6445 | 98.2985 | 96.6982 | 0.50123
600-80-28-7-99,5 | 600 | 80 | 28 | 7 | 12.3792 | 495.199 | 599.4061 | 79.9 | 28.7457 | 0.40289 | 16.1326 | -16.9886 | 80 | 33 | 8.953 | 99.5 | 7.1387 | 80 | 28.5282 | 20.9293 | 98.4059 | 96.7454 | 0.58449
600-80-28-8-99,5 | 600 | 80 | 28 | 8 | 12.3792 | 495.199 | 599.375 | 79.9 | 28.782 | 0.39931 | 15.9898 | -17.0829 | 80 | 33 | 10.232 | 99.5 | 8.1516 | 80 | 28.5344 | 22.2119 | 98.4867 | 96.7744 | 0.66778
600-80-28-9-99,5 | 600 | 80 | 28 | 9 | 12.3792 | 495.199 | 599.344 | 79.9 | 28.8181 | 0.39706 | 15.9008 | -17.1421 | 80 | 33 | 11.511 | 99.5 | 9.1645 | 80 | 28.5418 | 23.4932 | 98.5497 | 96.7925 | 0.75112
600-80-28-10-99,5 | 600 | 80 | 28 | 10 | 12.3792 | 495.199 | 599.3129 | 79.9 | 28.8541 | 0.39566 | 15.8454 | -17.1791 | 80 | 33 | 12.79 | 99.5 | 10.1774 | 80 | 28.5487 | 24.7736 | 98.6002 | 96.8039 | 0.83447
600-80-30-1-99,5 | 600 | 80 | 30 | 1 | 13.8307 | 553.2618 | 599.5729 | 79.9 | 30.5583 | 1.2522 | 50.1252 | -4.4907 | 80 | 35 | 1.279 | 99.5 | 1.0609 | 80 | 30.4425 | 13.8576 | 94.4555 | 90.9465 | 0.0795
600-80-30-2-99,5 | 600 | 80 | 30 | 2 | 13.8307 | 553.2618 | 599.5236 | 79.9 | 30.6211 | 0.70003 | 28.025 | -11.0174 | 80 | 35 | 2.558 | 99.5 | 2.0776 | 80 | 30.5117 | 15.6887 | 96.5951 | 94.9386 | 0.15231
600-80-30-3-99,5 | 600 | 80 | 30 | 3 | 13.8307 | 553.2618 | 599.4875 | 79.9 | 30.6603 | 0.56233 | 22.5138 | -13.4108 | 80 | 35 | 3.837 | 99.5 | 3.0921 | 80 | 30.5414 | 17.1054 | 97.3818 | 95.9342 | 0.2261
600-80-30-4-99,5 | 600 | 80 | 30 | 4 | 13.8307 | 553.2618 | 599.4541 | 79.9 | 30.6996 | 0.50892 | 20.3767 | -14.4895 | 80 | 35 | 5.116 | 99.5 | 4.1059 | 80 | 30.5595 | 18.4378 | 97.788 | 96.3203 | 0.30026
600-80-30-5-99,5 | 600 | 80 | 30 | 5 | 13.8307 | 553.2618 | 599.4217 | 79.9 | 30.735 | 0.48303 | 19.3411 | -15.0509 | 80 | 35 | 6.395 | 99.5 | 5.1195 | 80 | 30.5686 | 19.7427 | 98.0355 | 96.5075 | 0.3746
600-80-30-6-99,5 | 600 | 80 | 30 | 6 | 13.8307 | 553.2618 | 599.3896 | 79.9 | 30.7719 | 0.46886 | 18.7745 | -15.3701 | 80 | 35 | 7.674 | 99.5 | 6.1328 | 80 | 30.578 | 21.0358 | 98.2019 | 96.61 | 0.44904
600-80-30-7-99,5 | 600 | 80 | 30 | 7 | 13.8307 | 553.2618 | 599.3578 | 79.9 | 30.808 | 0.46041 | 18.4374 | -15.5642 | 80 | 35 | 8.953 | 99.5 | 7.1461 | 80 | 30.587 | 22.3233 | 98.3215 | 96.6711 | 0.52355
600-80-30-8-99,5 | 600 | 80 | 30 | 8 | 13.8307 | 553.2618 | 599.326 | 79.9 | 30.8435 | 0.45511 | 18.226 | -15.6876 | 80 | 35 | 10.232 | 99.5 | 8.1593 | 80 | 30.5932 | 23.6076 | 98.4115 | 96.7094 | 0.5981
600-80-30-9-99,5 | 600 | 80 | 30 | 9 | 13.8307 | 553.2618 | 599.2943 | 79.9 | 30.8797 | 0.45171 | 18.0909 | -15.7672 | 80 | 35 | 11.511 | 99.5 | 9.1725 | 80 | 30.6017 | 24.89 | 98.4817 | 96.734 | 0.6727
600-80-30-10-99,5 | 600 | 80 | 30 | 10 | 13.8307 | 553.2618 | 599.2626 | 79.9 | 30.9152 | 0.44948 | 18.0025 | -15.8195 | 80 | 35 | 12.79 | 99.5 | 10.1857 | 80 | 30.609 | 26.1712 | 98.538 | 96.7501 | 0.74731
600-80-32-1-99,5 | 600 | 80 | 32 | 1 | 15.4279 | 617.1525 | 599.5323 | 79.9 | 32.6168 | 1.5769 | 63.1281 | -1.8299 | 80 | 37 | 1.279 | 99.5 | 1.0658 | 80 | 32.4791 | 15.13 | 94.0059 | 89.779 | 0.072197
600-80-32-2-99,5 | 600 | 80 | 32 | 2 | 15.4279 | 617.1525 | 599.4769 | 79.9 | 32.6871 | 0.85452 | 34.2127 | -8.8065 | 80 | 37 | 2.558 | 99.5 | 2.0836 | 80 | 32.5616 | 17.1314 | 96.324 | 94.4612 | 0.13724
600-80-32-3-99,5 | 600 | 80 | 32 | 3 | 15.4279 | 617.1525 | 599.4386 | 79.9 | 32.7311 | 0.66818 | 26.7536 | -11.5277 | 80 | 37 | 3.837 | 99.5 | 3.0986 | 80 | 32.5954 | 18.5967 | 97.1888 | 95.669 | 0.20326
600-80-32-4-99,5 | 600 | 80 | 32 | 4 | 15.4279 | 617.1525 | 599.4039 | 79.9 | 32.7682 | 0.5946 | 23.8089 | -12.8026 | 80 | 37 | 5.116 | 99.5 | 4.1129 | 80 | 32.6187 | 19.9493 | 97.6378 | 96.146 | 0.26966
600-80-32-5-99,5 | 600 | 80 | 32 | 5 | 15.4279 | 617.1525 | 599.3705 | 79.9 | 32.8037 | 0.55858 | 22.3679 | -13.4812 | 80 | 37 | 6.395 | 99.5 | 5.1268 | 80 | 32.6316 | 21.2643 | 97.9121 | 96.3794 | 0.33626
600-80-32-6-99,5 | 600 | 80 | 32 | 6 | 15.4279 | 617.1525 | 599.3377 | 79.9 | 32.8399 | 0.53861 | 21.5694 | -13.875 | 80 | 37 | 7.674 | 99.5 | 6.1405 | 80 | 32.6418 | 22.5633 | 98.0969 | 96.5089 | 0.40297
600-80-32-7-99,5 | 600 | 80 | 32 | 7 | 15.4279 | 617.1525 | 599.305 | 79.9 | 32.8757 | 0.52657 | 21.0886 | -14.1187 | 80 | 37 | 8.953 | 99.5 | 7.154 | 80 | 32.6507 | 23.8543 | 98.2297 | 96.5869 | 0.46976
600-80-32-8-99,5 | 600 | 80 | 32 | 8 | 15.4279 | 617.1525 | 599.2726 | 79.9 | 32.9113 | 0.51892 | 20.7832 | -14.2762 | 80 | 37 | 10.232 | 99.5 | 8.1676 | 80 | 32.658 | 25.141 | 98.3298 | 96.6365 | 0.53659
600-80-32-9-99,5 | 600 | 80 | 32 | 9 | 15.4279 | 617.1525 | 599.2402 | 79.9 | 32.9468 | 0.51388 | 20.5825 | -14.3809 | 80 | 37 | 11.511 | 99.5 | 9.181 | 80 | 32.6668 | 26.425 | 98.4079 | 96.6692 | 0.60346
600-80-32-10-99,5 | 600 | 80 | 32 | 10 | 15.4279 | 617.1525 | 599.2079 | 79.9 | 32.9819 | 0.51049 | 20.4476 | -14.4517 | 80 | 37 | 12.79 | 99.5 | 10.1945 | 80 | 32.6747 | 27.7074 | 98.4706 | 96.6912 | 0.67036
600-80-34-1-99,5 | 600 | 80 | 34 | 1 | 17.1827 | 687.3505 | 599.4892 | 79.9 | 34.6784 | 1.9814 | 79.3277 | 0.84698 | 80 | 39 | 1.279 | 99.5 | 1.071 | 80 | 34.5155 | 16.4804 | 93.5338 | 88.4687 | 0.065784
600-80-34-2-99,5 | 600 | 80 | 34 | 2 | 17.1827 | 687.3505 | 599.4264 | 79.9 | 34.7576 | 1.0475 | 41.9441 | -6.518 | 80 | 39 | 2.558 | 99.5 | 2.0899 | 80 | 34.6131 | 18.6932 | 96.0327 | 93.9036 | 0.12395
600-80-34-3-99,5 | 600 | 80 | 34 | 3 | 17.1827 | 687.3505 | 599.3854 | 79.9 | 34.802 | 0.79765 | 31.9406 | -9.5713 | 80 | 39 | 3.837 | 99.5 | 3.1056 | 80 | 34.6551 | 20.2221 | 96.98 | 95.3578 | 0.18309
600-80-34-4-99,5 | 600 | 80 | 34 | 4 | 17.1827 | 687.3505 | 599.3493 | 79.9 | 34.8423 | 0.69742 | 27.9287 | -11.0552 | 80 | 39 | 5.116 | 99.5 | 4.1203 | 80 | 34.6822 | 21.6013 | 97.4749 | 95.9412 | 0.24264
600-80-34-5-99,5 | 600 | 80 | 34 | 5 | 17.1827 | 687.3505 | 599.3148 | 79.9 | 34.8769 | 0.64771 | 25.9394 | -11.8665 | 80 | 39 | 6.395 | 99.5 | 5.1346 | 80 | 34.6962 | 22.93 | 97.7782 | 96.2305 | 0.30239
600-80-34-6-99,5 | 600 | 80 | 34 | 6 | 17.1827 | 687.3505 | 599.281 | 79.9 | 34.9133 | 0.61991 | 24.8275 | -12.3456 | 80 | 39 | 7.674 | 99.5 | 6.1487 | 80 | 34.7086 | 24.2368 | 97.9828 | 96.3923 | 0.36226
600-80-34-7-99,5 | 600 | 80 | 34 | 7 | 17.1827 | 687.3505 | 599.2476 | 79.9 | 34.949 | 0.60298 | 24.1508 | -12.6471 | 80 | 39 | 8.953 | 99.5 | 7.1626 | 80 | 34.719 | 25.5327 | 98.1301 | 96.4908 | 0.4222
600-80-34-8-99,5 | 600 | 80 | 34 | 8 | 17.1827 | 687.3505 | 599.2144 | 79.9 | 34.9849 | 0.59209 | 23.716 | -12.8449 | 80 | 39 | 10.232 | 99.5 | 8.1764 | 80 | 34.7279 | 26.8226 | 98.2412 | 96.5542 | 0.4822
600-80-34-9-99,5 | 600 | 80 | 34 | 9 | 17.1827 | 687.3505 | 599.1813 | 79.9 | 35.0192 | 0.58477 | 23.424 | -12.9798 | 80 | 39 | 11.511 | 99.5 | 9.1902 | 80 | 34.7366 | 28.1089 | 98.3279 | 96.5968 | 0.54223
600-80-34-10-99,5 | 600 | 80 | 34 | 10 | 17.1827 | 687.3505 | 599.1483 | 79.9 | 35.0538 | 0.57975 | 23.2244 | -13.0728 | 80 | 39 | 12.79 | 99.5 | 10.2039 | 80 | 34.7452 | 29.393 | 98.3975 | 96.626 | 0.6023
600-80-36-1-99,5 | 600 | 80 | 36 | 1 | 19.108 | 764.3649 | 599.4438 | 79.9 | 36.7439 | 2.4817 | 99.3653 | 3.5279 | 80 | 41 | 1.279 | 99.5 | 1.0764 | 80 | 36.5523 | 17.9053 | 93.041 | 87.0123 | 0.060146
600-80-36-2-99,5 | 600 | 80 | 36 | 2 | 19.108 | 764.3649 | 599.3721 | 79.9 | 36.8344 | 1.2886 | 51.5995 | -4.1585 | 80 | 41 | 2.558 | 99.5 | 2.0967 | 80 | 36.6672 | 20.3774 | 95.7211 | 93.2564 | 0.11224
600-80-36-3-99,5 | 600 | 80 | 36 | 3 | 19.108 | 764.3649 | 599.3278 | 79.9 | 36.8834 | 0.95703 | 38.3264 | -7.5349 | 80 | 41 | 3.837 | 99.5 | 3.1131 | 80 | 36.7175 | 21.988 | 96.7549 | 94.9915 | 0.16528
600-80-36-4-99,5 | 600 | 80 | 36 | 4 | 19.108 | 764.3649 | 599.2899 | 79.9 | 36.9207 | 0.82134 | 32.8946 | -9.2441 | 80 | 41 | 5.116 | 99.5 | 4.1283 | 80 | 36.7431 | 23.4026 | 97.2987 | 95.7016 | 0.21874
600-80-36-5-99,5 | 600 | 80 | 36 | 5 | 19.108 | 764.3649 | 599.2542 | 79.9 | 36.9594 | 0.75366 | 30.1856 | -10.1976 | 80 | 41 | 6.395 | 99.5 | 5.143 | 80 | 36.7658 | 24.7493 | 97.633 | 96.0558 | 0.27242
600-80-36-6-99,5 | 600 | 80 | 36 | 6 | 19.108 | 764.3649 | 599.2194 | 79.9 | 36.9938 | 0.71523 | 28.6481 | -10.7749 | 80 | 41 | 7.674 | 99.5 | 6.1575 | 80 | 36.7808 | 26.0667 | 97.8591 | 96.2569 | 0.32622
600-80-36-7-99,5 | 600 | 80 | 36 | 7 | 19.108 | 764.3649 | 599.1852 | 79.9 | 37.0291 | 0.69165 | 27.7053 | -11.1434 | 80 | 41 | 8.953 | 99.5 | 7.1717 | 80 | 36.7928 | 27.3693 | 98.0221 | 96.3803 | 0.3801
600-80-36-8-99,5 | 600 | 80 | 36 | 8 | 19.108 | 764.3649 | 599.1512 | 79.9 | 37.0632 | 0.67629 | 27.0913 | -11.3897 | 80 | 41 | 10.232 | 99.5 | 8.1859 | 80 | 36.804 | 28.6637 | 98.1451 | 96.4607 | 0.43403
600-80-36-9-99,5 | 600 | 80 | 36 | 9 | 19.108 | 764.3649 | 599.1174 | 79.9 | 37.098 | 0.66589 | 26.6766 | -11.559 | 80 | 41 | 11.511 | 99.5 | 9.2 | 80 | 36.8132 | 29.9531 | 98.2412 | 96.5151 | 0.48801
600-80-36-10-99,5 | 600 | 80 | 36 | 10 | 19.108 | 764.3649 | 599.0836 | 79.9 | 37.1328 | 0.65866 | 26.3883 | -11.6781 | 80 | 41 | 12.79 | 99.5 | 10.214 | 80 | 36.8225 | 31.2393 | 98.3183 | 96.553 | 0.54203
600-80-38-1-99,5 | 600 | 80 | 38 | 1 | 21.2171 | 848.7354 | 599.3961 | 79.9 | 38.811 | 3.0953 | 123.9424 | 6.1998 | 80 | 43 | 1.279 | 99.5 | 1.0821 | 80 | 38.5892 | 19.4009 | 92.5297 | 85.4115 | 0.055182
600-80-38-2-99,5 | 600 | 80 | 38 | 2 | 21.2171 | 848.7354 | 599.3138 | 79.9 | 38.9159 | 1.5888 | 63.6298 | -1.7378 | 80 | 43 | 2.558 | 99.5 | 2.1039 | 80 | 38.7236 | 22.1863 | 95.3893 | 92.5116 | 0.10189
600-80-38-3-99,5 | 600 | 80 | 38 | 3 | 21.2171 | 848.7354 | 599.2656 | 79.9 | 38.969 | 1.1535 | 46.1985 | -5.4218 | 80 | 43 | 3.837 | 99.5 | 3.1211 | 80 | 38.7846 | 23.9006 | 96.5128 | 94.5635 | 0.14952
600-80-38-4-99,5 | 600 | 80 | 38 | 4 | 21.2171 | 848.7354 | 599.2255 | 79.9 | 39.0086 | 0.97195 | 38.9305 | -7.359 | 80 | 43 | 5.116 | 99.5 | 4.1369 | 80 | 38.8187 | 25.3612 | 97.1084 | 95.419 | 0.19758
600-80-38-5-99,5 | 600 | 80 | 38 | 5 | 21.2171 | 848.7354 | 599.1884 | 79.9 | 39.0471 | 0.88017 | 35.2566 | -8.4707 | 80 | 43 | 6.395 | 99.5 | 5.1521 | 80 | 38.8443 | 26.7319 | 97.476 | 95.8516 | 0.24586
600-80-38-6-99,5 | 600 | 80 | 38 | 6 | 21.2171 | 848.7354 | 599.1525 | 79.9 | 39.0813 | 0.8276 | 33.1528 | -9.157 | 80 | 43 | 7.674 | 99.5 | 6.1669 | 80 | 38.859 | 28.0635 | 97.7252 | 96.0994 | 0.29427
600-80-38-7-99,5 | 600 | 80 | 38 | 7 | 21.2171 | 848.7354 | 599.1173 | 79.9 | 39.1166 | 0.79511 | 31.8532 | -9.6015 | 80 | 43 | 8.953 | 99.5 | 7.1815 | 80 | 38.8745 | 29.375 | 97.9051 | 96.2525 | 0.34277
600-80-38-8-99,5 | 600 | 80 | 38 | 8 | 21.2171 | 848.7354 | 599.0825 | 79.9 | 39.1507 | 0.77375 | 30.9993 | -9.9029 | 80 | 43 | 10.232 | 99.5 | 8.196 | 80 | 38.8862 | 30.6754 | 98.041 | 96.3532 | 0.39132
600-80-38-9-99,5 | 600 | 80 | 38 | 9 | 21.2171 | 848.7354 | 599.0479 | 79.9 | 39.1845 | 0.75913 | 30.4153 | -10.1135 | 80 | 43 | 11.511 | 99.5 | 9.2104 | 80 | 38.8969 | 31.969 | 98.1473 | 96.4221 | 0.43993
600-80-38-10-99,5 | 600 | 80 | 38 | 10 | 21.2171 | 848.7354 | 599.0134 | 79.9 | 39.218 | 0.74881 | 30.0035 | -10.2642 | 80 | 43 | 12.79 | 99.5 | 10.2248 | 80 | 38.9069 | 33.2583 | 98.2326 | 96.4707 | 0.48856
600-80-40-1-99,5 | 600 | 80 | 40 | 1 | 23.5245 | 941.034 | 599.3464 | 79.9 | 40.8825 | 3.842 | 153.8576 | 8.8538 | 80 | 45 | 1.279 | 99.5 | 1.0881 | 80 | 40.6261 | 20.9614 | 92.0023 | 83.668 | 0.050807
600-80-40-2-99,5 | 600 | 80 | 40 | 2 | 23.5245 | 941.034 | 599.2515 | 79.9 | 41.0021 | 1.9617 | 78.5725 | 0.73409 | 80 | 45 | 2.558 | 99.5 | 2.1115 | 80 | 40.7825 | 24.1207 | 95.0375 | 91.6608 | 0.092753
600-80-40-3-99,5 | 600 | 80 | 40 | 3 | 23.5245 | 941.034 | 599.1985 | 79.9 | 41.0586 | 1.3957 | 55.9049 | -3.2369 | 80 | 45 | 3.837 | 99.5 | 3.1297 | 80 | 40.851 | 25.9658 | 96.2535 | 94.0671 | 0.13557
600-80-40-4-99,5 | 600 | 80 | 40 | 4 | 23.5245 | 941.034 | 599.1559 | 79.9 | 41.1064 | 1.1555 | 46.2895 | -5.3993 | 80 | 45 | 5.116 | 99.5 | 4.1461 | 80 | 40.8986 | 27.4849 | 96.9035 | 95.0879 | 0.17882
600-80-40-5-99,5 | 600 | 80 | 40 | 5 | 23.5245 | 941.034 | 599.117 | 79.9 | 41.1422 | 1.032 | 41.3447 | -6.6805 | 80 | 45 | 6.395 | 99.5 | 5.1617 | 80 | 40.925 | 28.8874 | 97.3066 | 95.6129 | 0.2223
600-80-40-6-99,5 | 600 | 80 | 40 | 6 | 23.5245 | 941.034 | 599.0799 | 79.9 | 41.1754 | 0.96075 | 38.4914 | -7.4865 | 80 | 45 | 7.674 | 99.5 | 6.177 | 80 | 40.943 | 30.2377 | 97.5806 | 95.9159 | 0.26591
600-80-40-7-99,5 | 600 | 80 | 40 | 7 | 23.5245 | 941.034 | 599.0437 | 79.9 | 41.2114 | 0.91641 | 36.7169 | -8.0163 | 80 | 45 | 8.953 | 99.5 | 7.192 | 80 | 40.9605 | 31.561 | 97.7787 | 96.1045 | 0.30962
600-80-40-8-99,5 | 600 | 80 | 40 | 8 | 23.5245 | 941.034 | 599.0079 | 79.9 | 41.2452 | 0.88699 | 35.5403 | -8.3809 | 80 | 45 | 10.232 | 99.5 | 8.2068 | 80 | 40.9721 | 32.8694 | 97.9285 | 96.2295 | 0.3534
600-80-40-9-99,5 | 600 | 80 | 40 | 9 | 23.5245 | 941.034 | 598.9725 | 79.9 | 41.2777 | 0.86666 | 34.7279 | -8.6392 | 80 | 45 | 11.511 | 99.5 | 9.2216 | 80 | 40.9846 | 34.1688 | 98.0458 | 96.3159 | 0.39721
600-80-40-10-99,5 | 600 | 80 | 40 | 10 | 23.5245 | 941.034 | 598.9373 | 79.9 | 41.3113 | 0.85223 | 34.1517 | -8.8259 | 80 | 45 | 12.79 | 99.5 | 10.2363 | 80 | 40.997 | 35.4622 | 98.14 | 96.3773 | 0.44107
600-80-42-1-99,5 | 600 | 80 | 42 | 1 | 26.0451 | 1041.8657 | 599.2948 | 79.9 | 42.9549 | 4.7428 | 189.9449 | 11.7825 | 80 | 47 | 1.279 | 99.5 | 1.0943 | 80 | 42.662 | 22.5813 | 91.4613 | 81.7902 | 0.046943
600-80-42-2-99,5 | 600 | 80 | 42 | 2 | 26.0451 | 1041.8657 | 599.1854 | 79.9 | 43.0949 | 2.4229 | 97.052 | 3.2456 | 80 | 47 | 2.558 | 99.5 | 2.1196 | 80 | 42.8417 | 26.1802 | 94.6662 | 90.6974 | 0.084666
600-80-42-3-99,5 | 600 | 80 | 42 | 3 | 26.0451 | 1041.8657 | 599.1265 | 79.9 | 43.1612 | 1.6953 | 67.9167 | -0.97751 | 80 | 47 | 3.837 | 99.5 | 3.1388 | 80 | 42.9255 | 28.1867 | 95.9766 | 93.4907 | 0.1232
600-80-42-4-99,5 | 600 | 80 | 42 | 4 | 26.0451 | 1041.8657 | 599.0807 | 79.9 | 43.2084 | 1.3796 | 55.2706 | -3.3683 | 80 | 47 | 5.116 | 99.5 | 4.1559 | 80 | 42.9792 | 29.7815 | 96.6836 | 94.7032 | 0.16217
600-80-42-5-99,5 | 600 | 80 | 42 | 5 | 26.0451 | 1041.8657 | 599.0399 | 79.9 | 43.2449 | 1.2152 | 48.6887 | -4.823 | 80 | 47 | 6.395 | 99.5 | 5.1721 | 80 | 43.0107 | 31.2249 | 97.1242 | 95.3343 | 0.20137
600-80-42-6-99,5 | 600 | 80 | 42 | 6 | 26.0451 | 1041.8657 | 599.0014 | 79.9 | 43.2798 | 1.1195 | 44.8573 | -5.7566 | 80 | 47 | 7.674 | 99.5 | 6.1878 | 80 | 43.0305 | 32.5996 | 97.4246 | 95.7017 | 0.24072
600-80-42-7-99,5 | 600 | 80 | 42 | 7 | 26.0451 | 1041.8657 | 598.964 | 79.9 | 43.3132 | 1.0593 | 42.448 | -6.3826 | 80 | 47 | 8.953 | 99.5 | 7.2032 | 80 | 43.0503 | 33.9388 | 97.6422 | 95.9328 | 0.28016
600-80-42-8-99,5 | 600 | 80 | 42 | 8 | 26.0451 | 1041.8657 | 598.9272 | 79.9 | 43.3465 | 1.0192 | 40.8438 | -6.818 | 80 | 47 | 10.232 | 99.5 | 8.2184 | 80 | 43.0661 | 35.2579 | 97.807 | 96.0868 | 0.31967
600-80-42-9-99,5 | 600 | 80 | 42 | 9 | 26.0451 | 1041.8657 | 598.8909 | 79.9 | 43.3793 | 0.99132 | 39.7287 | -7.1301 | 80 | 47 | 11.511 | 99.5 | 9.2335 | 80 | 43.0799 | 36.5647 | 97.9361 | 96.1938 | 0.35923
600-80-42-10-99,5 | 600 | 80 | 42 | 10 | 26.0451 | 1041.8657 | 598.8548 | 79.9 | 43.4112 | 0.97127 | 38.9275 | -7.3595 | 80 | 47 | 12.79 | 99.5 | 10.2485 | 80 | 43.0924 | 37.8638 | 98.04 | 96.2708 | 0.39882
600-80-44-1-99,5 | 600 | 80 | 44 | 1 | 28.795 | 1151.8698 | 599.2416 | 79.9 | 45.0291 | 5.8208 | 233.1391 | 15.0777 | 80 | 49 | 1.279 | 99.5 | 1.1007 | 80 | 44.6979 | 24.2533 | 90.9096 | 79.7855 | 0.043527
600-80-44-2-99,5 | 600 | 80 | 44 | 2 | 28.795 | 1151.8698 | 599.1153 | 79.9 | 45.1919 | 2.99 | 119.7849 | 5.7847 | 80 | 49 | 2.558 | 99.5 | 2.1282 | 80 | 44.9025 | 28.363 | 94.2762 | 89.6162 | 0.077504
600-80-44-3-99,5 | 600 | 80 | 44 | 3 | 28.795 | 1151.8698 | 599.0494 | 79.9 | 45.2682 | 2.0647 | 82.7224 | 1.3427 | 80 | 49 | 3.837 | 99.5 | 3.1484 | 80 | 45.0014 | 30.5674 | 95.6821 | 92.8298 | 0.11223
600-80-44-4-99,5 | 600 | 80 | 44 | 4 | 28.795 | 1151.8698 | 598.9999 | 79.9 | 45.3122 | 1.6531 | 66.238 | -1.2697 | 80 | 49 | 5.116 | 99.5 | 4.1663 | 80 | 45.0576 | 32.2579 | 96.4482 | 94.2591 | 0.14737
600-80-44-5-99,5 | 600 | 80 | 44 | 5 | 28.795 | 1151.8698 | 598.9568 | 79.9 | 45.3538 | 1.4367 | 57.5732 | -2.8973 | 80 | 49 | 6.395 | 99.5 | 5.1831 | 80 | 45.0978 | 33.7533 | 96.9283 | 95.0104 | 0.18276
600-80-44-6-99,5 | 600 | 80 | 44 | 6 | 28.795 | 1151.8698 | 598.9165 | 79.9 | 45.3909 | 1.3095 | 52.4771 | -3.9648 | 80 | 49 | 7.674 | 99.5 | 6.1993 | 80 | 45.1247 | 35.1595 | 97.2567 | 95.4524 | 0.2183
600-80-44-7-99,5 | 600 | 80 | 44 | 7 | 28.795 | 1151.8698 | 598.8777 | 79.9 | 45.4232 | 1.2286 | 49.2406 | -4.6941 | 80 | 49 | 8.953 | 99.5 | 7.2152 | 80 | 45.1486 | 36.5194 | 97.4952 | 95.7332 | 0.25393
600-80-44-8-99,5 | 600 | 80 | 44 | 8 | 28.795 | 1151.8698 | 598.8399 | 79.9 | 45.4571 | 1.1745 | 47.0741 | -5.2076 | 80 | 49 | 10.232 | 99.5 | 8.2308 | 80 | 45.1682 | 37.8525 | 97.6761 | 95.9211 | 0.28964
600-80-44-9-99,5 | 600 | 80 | 44 | 9 | 28.795 | 1151.8698 | 598.8025 | 79.9 | 45.489 | 1.1365 | 45.5541 | -5.5812 | 80 | 49 | 11.511 | 99.5 | 9.2463 | 80 | 45.1816 | 39.1695 | 97.8179 | 96.0531 | 0.3254
600-80-44-10-99,5 | 600 | 80 | 44 | 10 | 28.795 | 1151.8698 | 598.7655 | 79.9 | 45.5207 | 1.1091 | 44.4576 | -5.858 | 80 | 49 | 12.79 | 99.5 | 10.2616 | 80 | 45.1975 | 40.4759 | 97.9321 | 96.1483 | 0.36119
600-80-46-1-99,5 | 600 | 80 | 46 | 1 | 31.7911 | 1271.7208 | 599.187 | 79.9 | 47.107 | 7.1003 | 284.413 | 18.0585 | 80 | 51 | 1.279 | 99.5 | 1.1073 | 80 | 46.7315 | 25.9699 | 90.3501 | 77.6659 | 0.040501
600-80-46-2-99,5 | 600 | 80 | 46 | 2 | 31.7911 | 1271.7208 | 599.0414 | 79.9 | 47.2931 | 3.6834 | 147.5801 | 8.3394 | 80 | 51 | 2.558 | 99.5 | 2.1371 | 80 | 46.9626 | 30.6657 | 93.8685 | 88.4138 | 0.071155
600-80-46-3-99,5 | 600 | 80 | 46 | 3 | 31.7911 | 1271.7208 | 598.9672 | 79.9 | 47.3764 | 2.5182 | 100.9095 | 3.7131 | 80 | 51 | 3.837 | 99.5 | 3.1586 | 80 | 47.0775 | 33.1099 | 95.3701 | 92.0788 | 0.10248
600-80-46-4-99,5 | 600 | 80 | 46 | 4 | 31.7911 | 1271.7208 | 598.9132 | 79.9 | 47.4329 | 1.9891 | 79.7137 | 0.9045 | 80 | 51 | 5.116 | 99.5 | 4.1774 | 80 | 47.1467 | 34.918 | 96.1971 | 93.7432 | 0.13422
600-80-46-5-99,5 | 600 | 80 | 46 | 5 | 31.7911 | 1271.7208 | 598.8673 | 79.9 | 47.4705 | 1.7057 | 68.3629 | -0.90085 | 80 | 51 | 6.395 | 99.5 | 5.1948 | 80 | 47.1921 | 36.4804 | 96.7185 | 94.6345 | 0.16619
600-80-46-6-99,5 | 600 | 80 | 46 | 6 | 31.7911 | 1271.7208 | 598.825 | 79.9 | 47.5092 | 1.5378 | 61.6367 | -2.1074 | 80 | 51 | 7.674 | 99.5 | 6.2116 | 80 | 47.2256 | 37.9273 | 97.0765 | 95.1628 | 0.19833
600-80-46-7-99,5 | 600 | 80 | 46 | 7 | 31.7911 | 1271.7208 | 598.7847 | 79.9 | 47.5442 | 1.4304 | 57.3359 | -2.9449 | 80 | 51 | 8.953 | 99.5 | 7.2279 | 80 | 47.2542 | 39.3137 | 97.3371 | 95.5006 | 0.23056
600-80-46-8-99,5 | 600 | 80 | 46 | 8 | 31.7911 | 1271.7208 | 598.7455 | 79.9 | 47.5745 | 1.3576 | 54.4197 | -3.5468 | 80 | 51 | 10.232 | 99.5 | 8.244 | 80 | 47.2733 | 40.6655 | 97.5352 | 95.7297 | 0.26287
600-80-46-9-99,5 | 600 | 80 | 46 | 9 | 31.7911 | 1271.7208 | 598.7071 | 79.9 | 47.6068 | 1.3064 | 52.3731 | -3.9874 | 80 | 51 | 11.511 | 99.5 | 9.2599 | 80 | 47.2907 | 41.9957 | 97.6907 | 95.8906 | 0.29523
600-80-46-10-99,5 | 600 | 80 | 46 | 10 | 31.7911 | 1271.7208 | 598.6691 | 79.9 | 47.6378 | 1.2692 | 50.8842 | -4.3181 | 80 | 51 | 12.79 | 99.5 | 10.2756 | 80 | 47.3084 | 43.3119 | 97.816 | 96.0077 | 0.32763
600-80-48-1-99,5 | 600 | 80 | 48 | 1 | 35.0512 | 1402.1298 | 599.1312 | 79.9 | 49.1838 | 8.607 | 344.7982 | 18.0585 | 80 | 53 | 1.279 | 99.5 | 1.114 | 80 | 48.7653 | 27.7232 | 89.7857 | 75.4446 | 0.037815
600-80-48-2-99,5 | 600 | 80 | 48 | 2 | 35.0512 | 1402.1298 | 598.9639 | 79.9 | 49.4005 | 4.5261 | 181.3684 | 11.05 | 80 | 53 | 2.558 | 99.5 | 2.1465 | 80 | 49.0241 | 33.0831 | 93.4447 | 87.0871 | 0.06552
600-80-48-3-99,5 | 600 | 80 | 48 | 3 | 35.0512 | 1402.1298 | 598.8799 | 79.9 | 49.498 | 3.0754 | 123.2522 | 6.1319 | 80 | 53 | 3.837 | 99.5 | 3.1694 | 80 | 49.1569 | 35.8128 | 95.041 | 91.2261 | 0.093821
600-80-48-4-99,5 | 600 | 80 | 48 | 4 | 35.0512 | 1402.1298 | 598.8206 | 79.9 | 49.558 | 2.4001 | 96.2003 | 3.1402 | 80 | 53 | 5.116 | 99.5 | 4.1891 | 80 | 49.2378 | 37.767 | 95.9301 | 93.1525 | 0.12251
600-80-48-5-99,5 | 600 | 80 | 48 | 5 | 35.0512 | 1402.1298 | 598.7712 | 79.9 | 49.5969 | 2.033 | 81.4936 | 1.1657 | 80 | 53 | 6.395 | 99.5 | 5.2073 | 80 | 49.2909 | 39.4131 | 96.4944 | 94.1998 | 0.15143
600-80-48-6-99,5 | 600 | 80 | 48 | 6 | 35.0512 | 1402.1298 | 598.7266 | 79.9 | 49.6373 | 1.8132 | 72.6885 | -0.18198 | 80 | 53 | 7.674 | 99.5 | 6.2247 | 80 | 49.3306 | 40.9119 | 96.8834 | 94.8269 | 0.18052
600-80-48-7-99,5 | 600 | 80 | 48 | 7 | 35.0512 | 1402.1298 | 598.6845 | 79.9 | 49.6711 | 1.6713 | 67.0023 | -1.1356 | 80 | 53 | 8.953 | 99.5 | 7.2415 | 80 | 49.3609 | 42.3329 | 97.1675 | 95.2319 | 0.20971
600-80-48-8-99,5 | 600 | 80 | 48 | 8 | 35.0512 | 1402.1298 | 598.6439 | 79.9 | 49.7046 | 1.5749 | 63.1417 | -1.827 | 80 | 53 | 10.232 | 99.5 | 8.2581 | 80 | 49.3882 | 43.7083 | 97.3838 | 95.5069 | 0.23898
600-80-48-9-99,5 | 600 | 80 | 48 | 9 | 35.0512 | 1402.1298 | 598.6042 | 79.9 | 49.7344 | 1.5063 | 60.3966 | -2.343 | 80 | 53 | 11.511 | 99.5 | 9.2744 | 80 | 49.4063 | 45.0558 | 97.5539 | 95.7025 | 0.2683
600-80-48-10-99,5 | 600 | 80 | 48 | 10 | 35.0512 | 1402.1298 | 598.5651 | 79.9 | 49.7636 | 1.4561 | 58.3884 | -2.7345 | 80 | 53 | 12.79 | 99.5 | 10.2905 | 80 | 49.4232 | 46.385 | 97.6911 | 95.8457 | 0.29766
600-80-50-1-99,5 | 600 | 80 | 50 | 1 | 38.5945 | 1543.8455 | 599.0844 | 79.9 | 51.2581 | 10.3671 | 415.3414 | 18.0585 | 80 | 55 | 1.279 | 99.5 | 1.1209 | 80 | 50.7967 | 29.5064 | 89.2187 | 73.1385 | 0.035427
600-80-50-2-99,5 | 600 | 80 | 50 | 2 | 38.5945 | 1543.8455 | 598.8929 | 79.9 | 51.5084 | 5.5433 | 222.1558 | 14.2948 | 80 | 55 | 2.558 | 99.5 | 2.1563 | 80 | 51.0888 | 35.6092 | 93.0061 | 85.637 | 0.060512
600-80-50-3-99,5 | 600 | 80 | 50 | 3 | 38.5945 | 1543.8455 | 598.7974 | 79.9 | 51.6232 | 3.7553 | 150.5235 | 8.5832 | 80 | 55 | 3.837 | 99.5 | 3.1808 | 80 | 51.2383 | 38.6762 | 94.6952 | 90.2698 | 0.08611
600-80-50-4-99,5 | 600 | 80 | 50 | 4 | 38.5945 | 1543.8455 | 598.7318 | 79.9 | 51.6898 | 2.9025 | 116.3538 | 5.432 | 80 | 55 | 5.116 | 99.5 | 4.2016 | 80 | 51.3318 | 40.808 | 95.6473 | 92.4794 | 0.11207
600-80-50-5-99,5 | 600 | 80 | 50 | 5 | 38.5945 | 1543.8455 | 598.6783 | 79.9 | 51.7323 | 2.4316 | 97.4829 | 3.2988 | 80 | 55 | 6.395 | 99.5 | 5.2206 | 80 | 51.3936 | 42.5579 | 96.2557 | 93.6997 | 0.13826
600-80-50-6-99,5 | 600 | 80 | 50 | 6 | 38.5945 | 1543.8455 | 598.6309 | 79.9 | 51.7757 | 2.1464 | 86.058 | 1.8118 | 80 | 55 | 7.674 | 99.5 | 6.2386 | 80 | 51.44 | 44.1221 | 96.6773 | 94.4386 | 0.16462
600-80-50-7-99,5 | 600 | 80 | 50 | 7 | 38.5945 | 1543.8455 | 598.5867 | 79.9 | 51.815 | 1.9612 | 78.6371 | 0.74409 | 80 | 55 | 8.953 | 99.5 | 7.256 | 80 | 51.48 | 45.5863 | 96.986 | 94.9185 | 0.19108
600-80-50-8-99,5 | 600 | 80 | 50 | 8 | 38.5945 | 1543.8455 | 598.5444 | 79.9 | 51.8471 | 1.8337 | 73.5323 | -0.046309 | 80 | 55 | 10.232 | 99.5 | 8.273 | 80 | 51.5046 | 46.9927 | 97.2216 | 95.2487 | 0.21762
600-80-50-9-99,5 | 600 | 80 | 50 | 9 | 38.5945 | 1543.8455 | 598.5033 | 79.9 | 51.8761 | 1.7429 | 69.8931 | -0.6416 | 80 | 55 | 11.511 | 99.5 | 9.2898 | 80 | 51.5281 | 48.3626 | 97.4072 | 95.4842 | 0.24422
600-80-50-10-99,5 | 600 | 80 | 50 | 10 | 38.5945 | 1543.8455 | 598.463 | 79.9 | 51.9065 | 1.6762 | 67.2223 | -1.0971 | 80 | 55 | 12.79 | 99.5 | 10.3063 | 80 | 51.5496 | 49.7083 | 97.5571 | 95.657 | 0.27087
600-50-10-1-99,9 | 600 | 50 | 10 | 1 | 5.7764 | 231.0715 | 599.8022 | 49.9 | 10.2874 | 0.10451 | 4.1821 | -34.0244 | 50 | 15 | 0.25593 | 99.9 | 1.0314 | 50 | 10.2684 | 5.9279 | 97.461 | 98.1907 | 0.17631
600-50-10-2-99,9 | 600 | 50 | 10 | 2 | 5.7764 | 231.0715 | 599.781 | 49.9 | 10.3388 | 0.052594 | 2.1046 | -40.3872 | 50 | 15 | 0.51185 | 99.9 | 2.0409 | 50 | 10.2878 | 6.2357 | 98.5079 | 99.0895 | 0.34941
600-50-10-3-99,9 | 600 | 50 | 10 | 3 | 5.7764 | 231.0715 | 599.7611 | 49.9 | 10.3831 | 0.041794 | 1.6725 | -42.4538 | 50 | 15 | 0.76778 | 99.9 | 3.0499 | 50 | 10.2935 | 6.5024 | 98.8671 | 99.2765 | 0.52314
600-50-10-4-99,9 | 600 | 50 | 10 | 4 | 5.7764 | 231.0715 | 599.7414 | 49.9 | 10.4269 | 0.037905 | 1.5169 | -43.3228 | 50 | 15 | 1.0237 | 99.9 | 4.0586 | 50 | 10.3003 | 6.7623 | 99.0484 | 99.3438 | 0.69704
600-50-10-5-99,9 | 600 | 50 | 10 | 5 | 5.7764 | 231.0715 | 599.7217 | 49.9 | 10.4707 | 0.036112 | 1.4452 | -43.7517 | 50 | 15 | 1.2796 | 99.9 | 5.0673 | 50 | 10.3036 | 7.02 | 99.1577 | 99.3748 | 0.87103
600-50-10-6-99,9 | 600 | 50 | 10 | 6 | 5.7764 | 231.0715 | 599.7021 | 49.9 | 10.5146 | 0.035168 | 1.4075 | -43.9854 | 50 | 15 | 1.5356 | 99.9 | 6.0759 | 50 | 10.3083 | 7.2768 | 99.2307 | 99.3912 | 1.0451
600-50-10-7-99,9 | 600 | 50 | 10 | 7 | 5.7764 | 231.0715 | 599.6825 | 49.9 | 10.5584 | 0.034632 | 1.3861 | -44.1206 | 50 | 15 | 1.7915 | 99.9 | 7.0845 | 50 | 10.3138 | 7.5333 | 99.2829 | 99.4005 | 1.2191
600-50-10-8-99,9 | 600 | 50 | 10 | 8 | 5.7764 | 231.0715 | 599.663 | 49.9 | 10.6023 | 0.034316 | 1.3735 | -44.2011 | 50 | 15 | 2.0474 | 99.9 | 8.0932 | 50 | 10.3199 | 7.7895 | 99.3221 | 99.4059 | 1.3932
600-50-10-9-99,9 | 600 | 50 | 10 | 9 | 5.7764 | 231.0715 | 599.6434 | 49.9 | 10.646 | 0.034129 | 1.366 | -44.2489 | 50 | 15 | 2.3033 | 99.9 | 9.1018 | 50 | 10.3266 | 8.0457 | 99.3527 | 99.4092 | 1.5673
600-50-10-10-99,9 | 600 | 50 | 10 | 10 | 5.7764 | 231.0715 | 599.6238 | 49.9 | 10.6897 | 0.034023 | 1.3618 | -44.2761 | 50 | 15 | 2.5593 | 99.9 | 10.1104 | 50 | 10.3338 | 8.3017 | 99.3771 | 99.411 | 1.7414
600-50-12-1-99,9 | 600 | 50 | 12 | 1 | 6.5786 | 263.1583 | 599.7778 | 49.9 | 12.3256 | 0.14314 | 5.728 | -31.0096 | 50 | 17 | 0.25593 | 99.9 | 1.0345 | 50 | 12.2963 | 6.6914 | 97.1735 | 97.8242 | 0.15539
600-50-12-2-99,9 | 600 | 50 | 12 | 2 | 6.5786 | 263.1583 | 599.7554 | 49.9 | 12.377 | 0.067506 | 2.7015 | -38.109 | 50 | 17 | 0.51185 | 99.9 | 2.0445 | 50 | 12.3228 | 7.0229 | 98.3527 | 98.9738 | 0.30717
600-50-12-3-99,9 | 600 | 50 | 12 | 3 | 6.5786 | 263.1583 | 599.735 | 49.9 | 12.4203 | 0.051448 | 2.0589 | -40.589 | 50 | 17 | 0.76778 | 99.9 | 3.0537 | 50 | 12.3292 | 7.2949 | 98.7598 | 99.2179 | 0.45962
600-50-12-4-99,9 | 600 | 50 | 12 | 4 | 6.5786 | 263.1583 | 599.7148 | 49.9 | 12.4651 | 0.045608 | 1.8253 | -41.675 | 50 | 17 | 1.0237 | 99.9 | 4.0626 | 50 | 12.3366 | 7.5567 | 98.9656 | 99.3067 | 0.61228
600-50-12-5-99,9 | 600 | 50 | 12 | 5 | 6.5786 | 263.1583 | 599.6947 | 49.9 | 12.5094 | 0.042887 | 1.7164 | -42.226 | 50 | 17 | 1.2796 | 99.9 | 5.0715 | 50 | 12.3419 | 7.8153 | 99.0897 | 99.3481 | 0.76503
600-50-12-6-99,9 | 600 | 50 | 12 | 6 | 6.5786 | 263.1583 | 599.6747 | 49.9 | 12.5537 | 0.041434 | 1.6584 | -42.5337 | 50 | 17 | 1.5356 | 99.9 | 6.0804 | 50 | 12.3471 | 8.0727 | 99.1727 | 99.3702 | 0.91783
600-50-12-7-99,9 | 600 | 50 | 12 | 7 | 6.5786 | 263.1583 | 599.6548 | 49.9 | 12.5979 | 0.040592 | 1.6247 | -42.7165 | 50 | 17 | 1.7915 | 99.9 | 7.0892 | 50 | 12.3532 | 8.3295 | 99.2321 | 99.383 | 1.0707
600-50-12-8-99,9 | 600 | 50 | 12 | 8 | 6.5786 | 263.1583 | 599.6348 | 49.9 | 12.642 | 0.040079 | 1.6042 | -42.8295 | 50 | 17 | 2.0474 | 99.9 | 8.098 | 50 | 12.3594 | 8.5859 | 99.2767 | 99.3908 | 1.2235
600-50-12-9-99,9 | 600 | 50 | 12 | 9 | 6.5786 | 263.1583 | 599.6148 | 49.9 | 12.6859 | 0.03976 | 1.5915 | -42.9002 | 50 | 17 | 2.3033 | 99.9 | 9.1068 | 50 | 12.3664 | 8.8422 | 99.3115 | 99.3956 | 1.3764
600-50-12-10-99,9 | 600 | 50 | 12 | 10 | 6.5786 | 263.1583 | 599.5948 | 49.9 | 12.7296 | 0.039562 | 1.5837 | -42.9442 | 50 | 17 | 2.5593 | 99.9 | 10.1156 | 50 | 12.374 | 9.0983 | 99.3393 | 99.3986 | 1.5293
600-50-14-1-99,9 | 600 | 50 | 14 | 1 | 7.477 | 299.0976 | 599.7509 | 49.9 | 14.3688 | 0.19651 | 7.864 | -27.9034 | 50 | 19 | 0.25593 | 99.9 | 1.0379 | 50 | 14.3293 | 7.5364 | 96.8579 | 97.3719 | 0.13735
600-50-14-2-99,9 | 600 | 50 | 14 | 2 | 7.477 | 299.0976 | 599.727 | 49.9 | 14.42 | 0.087578 | 3.5049 | -35.6908 | 50 | 19 | 0.51185 | 99.9 | 2.0483 | 50 | 14.3585 | 7.9013 | 98.1809 | 98.8287 | 0.27066
600-50-14-3-99,9 | 600 | 50 | 14 | 3 | 7.477 | 299.0976 | 599.7059 | 49.9 | 14.4651 | 0.06396 | 2.5598 | -38.6065 | 50 | 19 | 0.76778 | 99.9 | 3.0578 | 50 | 14.3714 | 8.1808 | 98.6408 | 99.1446 | 0.40469
600-50-14-4-99,9 | 600 | 50 | 14 | 4 | 7.477 | 299.0976 | 599.6853 | 49.9 | 14.5096 | 0.055266 | 2.2119 | -39.9414 | 50 | 19 | 1.0237 | 99.9 | 4.0671 | 50 | 14.3785 | 8.4454 | 98.8738 | 99.2608 | 0.53896
600-50-14-5-99,9 | 600 | 50 | 14 | 5 | 7.477 | 299.0976 | 599.6648 | 49.9 | 14.5538 | 0.051179 | 2.0484 | -40.6382 | 50 | 19 | 1.2796 | 99.9 | 5.0762 | 50 | 14.3845 | 8.7055 | 99.0145 | 99.3155 | 0.67333
600-50-14-6-99,9 | 600 | 50 | 14 | 6 | 7.477 | 299.0976 | 599.6443 | 49.9 | 14.5977 | 0.048971 | 1.9601 | -41.0365 | 50 | 19 | 1.5356 | 99.9 | 6.0853 | 50 | 14.3904 | 8.9636 | 99.1087 | 99.345 | 0.80775
600-50-14-7-99,9 | 600 | 50 | 14 | 7 | 7.477 | 299.0976 | 599.6239 | 49.9 | 14.6416 | 0.047671 | 1.9081 | -41.2788 | 50 | 19 | 1.7915 | 99.9 | 7.0943 | 50 | 14.3966 | 9.2208 | 99.1761 | 99.3624 | 0.94221
600-50-14-8-99,9 | 600 | 50 | 14 | 8 | 7.477 | 299.0976 | 599.6035 | 49.9 | 14.6853 | 0.046862 | 1.8758 | -41.4326 | 50 | 19 | 2.0474 | 99.9 | 8.1033 | 50 | 14.4031 | 9.4776 | 99.2267 | 99.3733 | 1.0767
600-50-14-9-99,9 | 600 | 50 | 14 | 9 | 7.477 | 299.0976 | 599.5832 | 49.9 | 14.7289 | 0.046342 | 1.8551 | -41.5326 | 50 | 19 | 2.3033 | 99.9 | 9.1123 | 50 | 14.41 | 9.734 | 99.2662 | 99.3802 | 1.2112
600-50-14-10-99,9 | 600 | 50 | 14 | 10 | 7.477 | 299.0976 | 599.5628 | 49.9 | 14.7722 | 0.046003 | 1.8416 | -41.5982 | 50 | 19 | 2.5593 | 99.9 | 10.1213 | 50 | 14.4178 | 9.9903 | 99.2977 | 99.3847 | 1.3457
600-50-16-1-99,9 | 600 | 50 | 16 | 1 | 8.4814 | 339.2755 | 599.7212 | 49.9 | 16.4159 | 0.26971 | 10.7943 | -24.7276 | 50 | 21 | 0.25593 | 99.9 | 1.0416 | 50 | 16.3644 | 8.4676 | 96.5132 | 96.8199 | 0.12178
600-50-16-2-99,9 | 600 | 50 | 16 | 2 | 8.4814 | 339.2755 | 599.6955 | 49.9 | 16.4729 | 0.11478 | 4.594 | -33.1305 | 50 | 21 | 0.51185 | 99.9 | 2.0525 | 50 | 16.4035 | 8.8785 | 97.9912 | 98.6466 | 0.23905
600-50-16-3-99,9 | 600 | 50 | 16 | 3 | 8.4814 | 339.2755 | 599.6736 | 49.9 | 16.5145 | 0.080319 | 3.2147 | -36.4998 | 50 | 21 | 0.76778 | 99.9 | 3.0624 | 50 | 16.4159 | 9.1688 | 98.5092 | 99.053 | 0.3571
600-50-16-4-99,9 | 600 | 50 | 16 | 4 | 8.4814 | 339.2755 | 599.6524 | 49.9 | 16.5588 | 0.067506 | 2.702 | -38.1109 | 50 | 21 | 1.0237 | 99.9 | 4.0719 | 50 | 16.4232 | 9.4376 | 98.7724 | 99.2041 | 0.4754
600-50-16-5-99,9 | 600 | 50 | 16 | 5 | 8.4814 | 339.2755 | 599.6315 | 49.9 | 16.6028 | 0.061434 | 2.459 | -38.9769 | 50 | 21 | 1.2796 | 99.9 | 5.0813 | 50 | 16.4313 | 9.6996 | 98.9315 | 99.2757 | 0.59383
600-50-16-6-99,9 | 600 | 50 | 16 | 6 | 8.4814 | 339.2755 | 599.6106 | 49.9 | 16.6464 | 0.058121 | 2.3265 | -39.4837 | 50 | 21 | 1.5356 | 99.9 | 6.0906 | 50 | 16.4378 | 9.9588 | 99.038 | 99.3147 | 0.71231
600-50-16-7-99,9 | 600 | 50 | 16 | 7 | 8.4814 | 339.2755 | 599.5898 | 49.9 | 16.6898 | 0.056146 | 2.2475 | -39.7985 | 50 | 21 | 1.7915 | 99.9 | 7.0998 | 50 | 16.4443 | 10.2167 | 99.1143 | 99.338 | 0.83084
600-50-16-8-99,9 | 600 | 50 | 16 | 8 | 8.4814 | 339.2755 | 599.569 | 49.9 | 16.7331 | 0.054899 | 2.1977 | -40.0027 | 50 | 21 | 2.0474 | 99.9 | 8.1091 | 50 | 16.4512 | 10.4739 | 99.1717 | 99.3527 | 0.94939
600-50-16-9-99,9 | 600 | 50 | 16 | 9 | 8.4814 | 339.2755 | 599.5482 | 49.9 | 16.7763 | 0.054079 | 2.1649 | -40.1391 | 50 | 21 | 2.3033 | 99.9 | 9.1183 | 50 | 16.4585 | 10.7307 | 99.2163 | 99.3624 | 1.068
600-50-16-10-99,9 | 600 | 50 | 16 | 10 | 8.4814 | 339.2755 | 599.5274 | 49.9 | 16.8192 | 0.053528 | 2.1429 | -40.2318 | 50 | 21 | 2.5593 | 99.9 | 10.1275 | 50 | 16.4661 | 10.9871 | 99.2521 | 99.3689 | 1.1865
600-50-18-1-99,9 | 600 | 50 | 18 | 1 | 9.6021 | 384.1083 | 599.6888 | 49.9 | 18.4686 | 0.36934 | 14.7822 | -21.5019 | 50 | 23 | 0.25593 | 99.9 | 1.0456 | 50 | 18.4006 | 9.4887 | 96.1385 | 96.1535 | 0.10831
600-50-18-2-99,9 | 600 | 50 | 18 | 2 | 9.6021 | 384.1083 | 599.6606 | 49.9 | 18.5252 | 0.1516 | 6.0676 | -30.4465 | 50 | 23 | 0.51185 | 99.9 | 2.0571 | 50 | 18.4465 | 9.9624 | 97.7823 | 98.4212 | 0.21163
600-50-18-3-99,9 | 600 | 50 | 18 | 3 | 9.6021 | 384.1083 | 599.6378 | 49.9 | 18.5695 | 0.1019 | 4.0787 | -34.2621 | 50 | 23 | 0.76778 | 99.9 | 3.0674 | 50 | 18.465 | 10.268 | 98.3639 | 98.9388 | 0.31578
600-50-18-4-99,9 | 600 | 50 | 18 | 4 | 9.6021 | 384.1083 | 599.6161 | 49.9 | 18.6134 | 0.083195 | 3.3301 | -36.1712 | 50 | 23 | 1.0237 | 99.9 | 4.0772 | 50 | 18.4748 | 10.5427 | 98.6604 | 99.1336 | 0.42021
600-50-18-5-99,9 | 600 | 50 | 18 | 5 | 9.6021 | 384.1083 | 599.5946 | 49.9 | 18.6568 | 0.074253 | 2.9723 | -37.2301 | 50 | 23 | 1.2796 | 99.9 | 5.0868 | 50 | 18.4826 | 10.8075 | 98.8398 | 99.2267 | 0.52478
600-50-18-6-99,9 | 600 | 50 | 18 | 6 | 9.6021 | 384.1083 | 599.5733 | 49.9 | 18.7 | 0.069339 | 2.7757 | -37.8639 | 50 | 23 | 1.5356 | 99.9 | 6.0963 | 50 | 18.4898 | 11.0684 | 98.9601 | 99.2779 | 0.62941
600-50-18-7-99,9 | 600 | 50 | 18 | 7 | 9.6021 | 384.1083 | 599.552 | 49.9 | 18.7431 | 0.066382 | 2.6574 | -38.2656 | 50 | 23 | 1.7915 | 99.9 | 7.1058 | 50 | 18.4964 | 11.3272 | 99.0463 | 99.3087 | 0.73408
600-50-18-8-99,9 | 600 | 50 | 18 | 8 | 9.6021 | 384.1083 | 599.5308 | 49.9 | 18.7859 | 0.064492 | 2.5819 | -38.5311 | 50 | 23 | 2.0474 | 99.9 | 8.1153 | 50 | 18.5038 | 11.5851 | 99.1111 | 99.3284 | 0.83878
600-50-18-9-99,9 | 600 | 50 | 18 | 9 | 9.6021 | 384.1083 | 599.5096 | 49.9 | 18.8286 | 0.063231 | 2.5315 | -38.7122 | 50 | 23 | 2.3033 | 99.9 | 9.1247 | 50 | 18.5117 | 11.8423 | 99.1616 | 99.3415 | 0.9435
600-50-18-10-99,9 | 600 | 50 | 18 | 10 | 9.6021 | 384.1083 | 599.4884 | 49.9 | 18.871 | 0.062366 | 2.4969 | -38.8384 | 50 | 23 | 2.5593 | 99.9 | 10.1341 | 50 | 18.5196 | 12.099 | 99.202 | 99.3505 | 1.0482
600-50-20-1-99,9 | 600 | 50 | 20 | 1 | 10.8505 | 434.0444 | 599.6533 | 49.9 | 20.5225 | 0.50361 | 20.1571 | -18.2464 | 50 | 25 | 0.25593 | 99.9 | 1.0498 | 50 | 20.4399 | 10.6028 | 95.7336 | 95.3587 | 0.096648
600-50-20-2-99,9 | 600 | 50 | 20 | 2 | 10.8505 | 434.0444 | 599.6221 | 49.9 | 20.5839 | 0.2015 | 8.0656 | -27.6449 | 50 | 25 | 0.51185 | 99.9 | 2.0621 | 50 | 20.4934 | 11.1608 | 97.553 | 98.1429 | 0.18781
600-50-20-3-99,9 | 600 | 50 | 20 | 3 | 10.8505 | 434.0444 | 599.5982 | 49.9 | 20.6288 | 0.13053 | 5.2251 | -31.8935 | 50 | 25 | 0.76778 | 99.9 | 3.0728 | 50 | 20.517 | 11.4877 | 98.2039 | 98.797 | 0.27985
600-50-20-4-99,9 | 600 | 50 | 20 | 4 | 10.8505 | 434.0444 | 599.5758 | 49.9 | 20.6733 | 0.10349 | 4.1426 | -34.1144 | 50 | 25 | 1.0237 | 99.9 | 4.0829 | 50 | 20.5278 | 11.7707 | 98.5369 | 99.0463 | 0.3722
600-50-20-5-99,9 | 600 | 50 | 20 | 5 | 10.8505 | 434.0444 | 599.5538 | 49.9 | 20.7164 | 0.090455 | 3.6211 | -35.3858 | 50 | 25 | 1.2796 | 99.9 | 5.0928 | 50 | 20.5386 | 12.0396 | 98.7388 | 99.1663 | 0.46468
600-50-20-6-99,9 | 600 | 50 | 20 | 6 | 10.8505 | 434.0444 | 599.532 | 49.9 | 20.7591 | 0.083238 | 3.3323 | -36.1655 | 50 | 25 | 1.5356 | 99.9 | 6.1026 | 50 | 20.5467 | 12.3028 | 98.8743 | 99.2329 | 0.55725
600-50-20-7-99,9 | 600 | 50 | 20 | 7 | 10.8505 | 434.0444 | 599.5103 | 49.9 | 20.8016 | 0.078865 | 3.1574 | -36.6692 | 50 | 25 | 1.7915 | 99.9 | 7.1123 | 50 | 20.5545 | 12.5631 | 98.9714 | 99.2732 | 0.64986
600-50-20-8-99,9 | 600 | 50 | 20 | 8 | 10.8505 | 434.0444 | 599.4886 | 49.9 | 20.8423 | 0.076035 | 3.0442 | -37.0091 | 50 | 25 | 2.0474 | 99.9 | 8.122 | 50 | 20.5625 | 12.8219 | 99.0445 | 99.2992 | 0.7425
600-50-20-9-99,9 | 600 | 50 | 20 | 9 | 10.8505 | 434.0444 | 599.467 | 49.9 | 20.886 | 0.074137 | 2.9683 | -37.2435 | 50 | 25 | 2.3033 | 99.9 | 9.1317 | 50 | 20.5701 | 13.0797 | 99.1014 | 99.3167 | 0.83516
600-50-20-10-99,9 | 600 | 50 | 20 | 10 | 10.8505 | 434.0444 | 599.4454 | 49.9 | 20.9264 | 0.072804 | 2.915 | -37.4116 | 50 | 25 | 2.5593 | 99.9 | 10.1413 | 50 | 20.5785 | 13.3369 | 99.147 | 99.329 | 0.92784
600-50-22-1-99,9 | 600 | 50 | 22 | 1 | 12.2384 | 489.5638 | 599.615 | 49.9 | 22.5846 | 0.68291 | 27.3357 | -14.975 | 50 | 27 | 0.25593 | 99.9 | 1.0545 | 50 | 22.4819 | 11.8114 | 95.2988 | 94.4199 | 0.086539
600-50-22-2-99,9 | 600 | 50 | 22 | 2 | 12.2384 | 489.5638 | 599.5798 | 49.9 | 22.6501 | 0.26904 | 10.7696 | -24.7401 | 50 | 27 | 0.51185 | 99.9 | 2.0676 | 50 | 22.5448 | 12.4812 | 97.3024 | 97.8017 | 0.16709
600-50-22-3-99,9 | 600 | 50 | 22 | 3 | 12.2384 | 489.5638 | 599.5545 | 49.9 | 22.697 | 0.16871 | 6.7538 | -29.3952 | 50 | 27 | 0.76778 | 99.9 | 3.0787 | 50 | 22.5703 | 12.8374 | 98.0282 | 98.6215 | 0.24856
600-50-22-4-99,9 | 600 | 50 | 22 | 4 | 12.2384 | 489.5638 | 599.5313 | 49.9 | 22.739 | 0.12997 | 5.203 | -31.9332 | 50 | 27 | 1.0237 | 99.9 | 4.0892 | 50 | 22.5887 | 13.1321 | 98.4011 | 98.938 | 0.33035
600-50-22-5-99,9 | 600 | 50 | 22 | 5 | 12.2384 | 489.5638 | 599.5087 | 49.9 | 22.7817 | 0.11113 | 4.4492 | -33.4344 | 50 | 27 | 1.2796 | 99.9 | 5.0994 | 50 | 22.5982 | 13.4069 | 98.6277 | 99.0919 | 0.4123
600-50-22-6-99,9 | 600 | 50 | 22 | 6 | 12.2384 | 489.5638 | 599.4864 | 49.9 | 22.8226 | 0.10063 | 4.0291 | -34.3777 | 50 | 27 | 1.5356 | 99.9 | 6.1094 | 50 | 22.6093 | 13.6733 | 98.7799 | 99.1777 | 0.49433
600-50-22-7-99,9 | 600 | 50 | 22 | 7 | 12.2384 | 489.5638 | 599.4642 | 49.9 | 22.8644 | 0.094231 | 3.7728 | -34.9992 | 50 | 27 | 1.7915 | 99.9 | 7.1194 | 50 | 22.6178 | 13.9356 | 98.8892 | 99.23 | 0.57641
600-50-22-8-99,9 | 600 | 50 | 22 | 8 | 12.2384 | 489.5638 | 599.4421 | 49.9 | 22.9061 | 0.090068 | 3.6063 | -35.4245 | 50 | 27 | 2.0474 | 99.9 | 8.1293 | 50 | 22.626 | 14.1957 | 98.9713 | 99.264 | 0.65853
600-50-22-9-99,9 | 600 | 50 | 22 | 9 | 12.2384 | 489.5638 | 599.4201 | 49.9 | 22.9476 | 0.087236 | 3.493 | -35.7244 | 50 | 27 | 2.3033 | 99.9 | 9.1392 | 50 | 22.6343 | 14.4545 | 99.0354 | 99.2872 | 0.74067
600-50-22-10-99,9 | 600 | 50 | 22 | 10 | 12.2384 | 489.5638 | 599.398 | 49.9 | 22.9889 | 0.085241 | 3.4133 | -35.941 | 50 | 27 | 2.5593 | 99.9 | 10.149 | 50 | 22.6428 | 14.7124 | 99.0868 | 99.3035 | 0.82283
600-50-24-1-99,9 | 600 | 50 | 24 | 1 | 13.7769 | 551.1084 | 599.5737 | 49.9 | 24.6528 | 0.91907 | 36.791 | -11.7195 | 50 | 29 | 0.25593 | 99.9 | 1.0594 | 50 | 24.5204 | 13.1138 | 94.8363 | 93.3289 | 0.077774
600-50-24-2-99,9 | 600 | 50 | 24 | 2 | 13.7769 | 551.1084 | 599.5335 | 49.9 | 24.724 | 0.35996 | 14.4105 | -21.7567 | 50 | 29 | 0.51185 | 99.9 | 2.0734 | 50 | 24.6016 | 13.9288 | 97.0314 | 97.3872 | 0.14907
600-50-24-3-99,9 | 600 | 50 | 24 | 3 | 13.7769 | 551.1084 | 599.5066 | 49.9 | 24.7722 | 0.21972 | 8.7966 | -26.7775 | 50 | 29 | 0.76778 | 99.9 | 3.085 | 50 | 24.6377 | 14.325 | 97.8379 | 98.4052 | 0.22129
600-50-24-4-99,9 | 600 | 50 | 24 | 4 | 13.7769 | 551.1084 | 599.4824 | 49.9 | 24.814 | 0.16471 | 6.5945 | -29.6293 | 50 | 29 | 1.0237 | 99.9 | 4.0958 | 50 | 24.6551 | 14.6359 | 98.2543 | 98.8044 | 0.29385
600-50-24-5-99,9 | 600 | 50 | 24 | 5 | 13.7769 | 551.1084 | 599.4592 | 49.9 | 24.8571 | 0.13777 | 5.5161 | -31.3687 | 50 | 29 | 1.2796 | 99.9 | 5.1063 | 50 | 24.6686 | 14.9188 | 98.508 | 99 | 0.36659
600-50-24-6-99,9 | 600 | 50 | 24 | 6 | 13.7769 | 551.1084 | 599.4364 | 49.9 | 24.8974 | 0.12264 | 4.9105 | -32.49 | 50 | 29 | 1.5356 | 99.9 | 6.1166 | 50 | 24.6795 | 15.1898 | 98.6786 | 99.1098 | 0.43942
600-50-24-7-99,9 | 600 | 50 | 24 | 7 | 13.7769 | 551.1084 | 599.4137 | 49.9 | 24.9388 | 0.11336 | 4.539 | -33.2436 | 50 | 29 | 1.7915 | 99.9 | 7.1267 | 50 | 24.688 | 15.455 | 98.8012 | 99.1772 | 0.51231
600-50-24-8-99,9 | 600 | 50 | 24 | 8 | 13.7769 | 551.1084 | 599.3912 | 49.9 | 24.9801 | 0.10729 | 4.2963 | -33.7677 | 50 | 29 | 2.0474 | 99.9 | 8.1369 | 50 | 24.6979 | 15.717 | 98.8935 | 99.2212 | 0.58524
600-50-24-9-99,9 | 600 | 50 | 24 | 9 | 13.7769 | 551.1084 | 599.3687 | 49.9 | 25.0209 | 0.10313 | 4.1298 | -34.1432 | 50 | 29 | 2.3033 | 99.9 | 9.1469 | 50 | 24.7068 | 15.9771 | 98.9654 | 99.2514 | 0.65819
600-50-24-10-99,9 | 600 | 50 | 24 | 10 | 13.7769 | 551.1084 | 599.3462 | 49.9 | 25.0617 | 0.10018 | 4.0118 | -34.4183 | 50 | 29 | 2.5593 | 99.9 | 10.157 | 50 | 24.7158 | 16.236 | 99.0231 | 99.2728 | 0.73117
600-50-26-1-99,9 | 600 | 50 | 26 | 1 | 15.4816 | 619.2946 | 599.5346 | 49.9 | 26.7277 | 1.2278 | 49.1521 | -8.4742 | 50 | 31 | 0.25593 | 99.9 | 1.0646 | 50 | 26.5683 | 14.5097 | 94.3458 | 92.0694 | 0.070157
600-50-26-2-99,9 | 600 | 50 | 26 | 2 | 15.4816 | 619.2946 | 599.4881 | 49.9 | 26.8046 | 0.48181 | 19.2899 | -18.7064 | 50 | 31 | 0.51185 | 99.9 | 2.0797 | 50 | 26.6612 | 15.5116 | 96.7373 | 96.8879 | 0.13334
600-50-26-3-99,9 | 600 | 50 | 26 | 3 | 15.4816 | 619.2946 | 599.4591 | 49.9 | 26.8546 | 0.28778 | 11.5224 | -24.0534 | 50 | 31 | 0.76778 | 99.9 | 3.0918 | 50 | 26.6998 | 15.9616 | 97.6299 | 98.1411 | 0.19745
600-50-26-4-99,9 | 600 | 50 | 26 | 4 | 15.4816 | 619.2946 | 599.4339 | 49.9 | 26.8967 | 0.21055 | 8.4303 | -27.2021 | 50 | 31 | 1.0237 | 99.9 | 4.103 | 50 | 26.7269 | 16.2947 | 98.0934 | 98.64 | 0.26193
600-50-26-5-99,9 | 600 | 50 | 26 | 5 | 15.4816 | 619.2946 | 599.4099 | 49.9 | 26.9396 | 0.17232 | 6.8999 | -29.1849 | 50 | 31 | 1.2796 | 99.9 | 5.1138 | 50 | 26.7408 | 16.5889 | 98.3766 | 98.8869 | 0.3266
600-50-26-6-99,9 | 600 | 50 | 26 | 6 | 15.4816 | 619.2946 | 599.3865 | 49.9 | 26.9798 | 0.15073 | 6.0357 | -30.4944 | 50 | 31 | 1.5356 | 99.9 | 6.1243 | 50 | 26.7557 | 16.8664 | 98.5674 | 99.0264 | 0.39137
600-50-26-7-99,9 | 600 | 50 | 26 | 7 | 15.4816 | 619.2946 | 599.3633 | 49.9 | 27.0205 | 0.1374 | 5.5022 | -31.3929 | 50 | 31 | 1.7915 | 99.9 | 7.1347 | 50 | 26.7665 | 17.1357 | 98.7046 | 99.1125 | 0.4562
600-50-26-8-99,9 | 600 | 50 | 26 | 8 | 15.4816 | 619.2946 | 599.3403 | 49.9 | 27.0611 | 0.12864 | 5.1514 | -32.0291 | 50 | 31 | 2.0474 | 99.9 | 8.1451 | 50 | 26.7755 | 17.4004 | 98.808 | 99.1691 | 0.52107
600-50-26-9-99,9 | 600 | 50 | 26 | 9 | 15.4816 | 619.2946 | 599.3174 | 49.9 | 27.1015 | 0.1226 | 4.9098 | -32.4912 | 50 | 31 | 2.3033 | 99.9 | 9.1553 | 50 | 26.786 | 17.6623 | 98.8886 | 99.2081 | 0.58598
600-50-26-10-99,9 | 600 | 50 | 26 | 10 | 15.4816 | 619.2946 | 599.2945 | 49.9 | 27.1415 | 0.11828 | 4.7371 | -32.8347 | 50 | 31 | 2.5593 | 99.9 | 10.1656 | 50 | 26.7956 | 17.9226 | 98.9533 | 99.236 | 0.6509
600-50-28-1-99,9 | 600 | 50 | 28 | 1 | 17.367 | 694.7135 | 599.4887 | 49.9 | 28.7981 | 1.6246 | 65.0444 | -5.2703 | 50 | 33 | 0.25593 | 99.9 | 1.0702 | 50 | 28.6083 | 15.9983 | 93.8285 | 90.6453 | 0.063523
600-50-28-2-99,9 | 600 | 50 | 28 | 2 | 17.367 | 694.7135 | 599.4344 | 49.9 | 28.8922 | 0.64402 | 25.7866 | -15.606 | 50 | 33 | 0.51185 | 99.9 | 2.0864 | 50 | 28.7243 | 17.2348 | 96.4194 | 96.2917 | 0.1196
600-50-28-3-99,9 | 600 | 50 | 28 | 3 | 17.367 | 694.7135 | 599.4027 | 49.9 | 28.9436 | 0.37864 | 15.1614 | -21.2299 | 50 | 33 | 0.76778 | 99.9 | 3.0992 | 50 | 28.7727 | 17.7561 | 97.4032 | 97.8198 | 0.17659
600-50-28-4-99,9 | 600 | 50 | 28 | 4 | 17.367 | 694.7135 | 599.3761 | 49.9 | 28.9878 | 0.27118 | 10.8589 | -24.6563 | 50 | 33 | 1.0237 | 99.9 | 4.1108 | 50 | 28.8052 | 18.1195 | 97.9175 | 98.4386 | 0.23398
600-50-28-5-99,9 | 600 | 50 | 28 | 5 | 17.367 | 694.7135 | 599.3513 | 49.9 | 29.0284 | 0.2174 | 8.706 | -26.8808 | 50 | 33 | 1.2796 | 99.9 | 5.1219 | 50 | 28.8219 | 18.4292 | 98.2327 | 98.7482 | 0.29155
600-50-28-6-99,9 | 600 | 50 | 28 | 6 | 17.367 | 694.7135 | 599.3271 | 49.9 | 29.0697 | 0.18686 | 7.4831 | -28.385 | 50 | 33 | 1.5356 | 99.9 | 6.1327 | 50 | 28.8385 | 18.7157 | 98.4455 | 98.9241 | 0.34924
600-50-28-7-99,9 | 600 | 50 | 28 | 7 | 17.367 | 694.7135 | 599.3034 | 49.9 | 29.11 | 0.16789 | 6.7237 | -29.439 | 50 | 33 | 1.7915 | 99.9 | 7.1434 | 50 | 28.8507 | 18.9906 | 98.5987 | 99.0333 | 0.407
600-50-28-8-99,9 | 600 | 50 | 28 | 8 | 17.367 | 694.7135 | 599.2799 | 49.9 | 29.15 | 0.15535 | 6.2217 | -30.1984 | 50 | 33 | 2.0474 | 99.9 | 8.1539 | 50 | 28.8607 | 19.2591 | 98.7143 | 99.1055 | 0.4648
600-50-28-9-99,9 | 600 | 50 | 28 | 9 | 17.367 | 694.7135 | 599.2565 | 49.9 | 29.1897 | 0.14666 | 5.8742 | -30.7582 | 50 | 33 | 2.3033 | 99.9 | 9.1644 | 50 | 28.8724 | 19.5237 | 98.8045 | 99.1555 | 0.52264
600-50-28-10-99,9 | 600 | 50 | 28 | 10 | 17.367 | 694.7135 | 599.2332 | 49.9 | 29.2289 | 0.14042 | 5.6244 | -31.1799 | 50 | 33 | 2.5593 | 99.9 | 10.1749 | 50 | 28.8819 | 19.7858 | 98.8769 | 99.1914 | 0.5805
600-50-30-1-99,9 | 600 | 50 | 30 | 1 | 19.4488 | 777.9963 | 599.4323 | 49.9 | 30.8781 | 2.131 | 85.3239 | -2.1008 | 50 | 35 | 0.25593 | 99.9 | 1.0761 | 50 | 30.6522 | 17.5737 | 93.2873 | 89.0432 | 0.057744
600-50-30-2-99,9 | 600 | 50 | 30 | 2 | 19.4488 | 777.9963 | 599.3683 | 49.9 | 30.9846 | 0.85816 | 34.3646 | -12.4734 | 50 | 35 | 0.51185 | 99.9 | 2.0937 | 50 | 30.7894 | 19.1025 | 96.0777 | 95.5876 | 0.10758
600-50-30-3-99,9 | 600 | 50 | 30 | 3 | 19.4488 | 777.9963 | 599.3333 | 49.9 | 31.0392 | 0.49942 | 20.0003 | -18.3236 | 50 | 35 | 0.76778 | 99.9 | 3.1072 | 50 | 30.8507 | 19.7171 | 97.1571 | 97.4321 | 0.15832
600-50-30-4-99,9 | 600 | 50 | 30 | 4 | 19.4488 | 777.9963 | 599.305 | 49.9 | 31.0862 | 0.35138 | 14.0724 | -22.0021 | 50 | 35 | 1.0237 | 99.9 | 4.1192 | 50 | 30.8883 | 20.1211 | 97.7256 | 98.1933 | 0.20945
600-50-30-5-99,9 | 600 | 50 | 30 | 5 | 19.4488 | 777.9963 | 599.2791 | 49.9 | 31.1287 | 0.27649 | 11.0736 | -24.4574 | 50 | 35 | 1.2796 | 99.9 | 5.1307 | 50 | 30.907 | 20.4519 | 98.0755 | 98.5784 | 0.26079
600-50-30-6-99,9 | 600 | 50 | 30 | 6 | 19.4488 | 777.9963 | 599.2542 | 49.9 | 31.168 | 0.23362 | 9.3568 | -26.1588 | 50 | 35 | 1.5356 | 99.9 | 6.1418 | 50 | 30.9273 | 20.7507 | 98.3122 | 98.7988 | 0.31225
600-50-30-7-99,9 | 600 | 50 | 30 | 7 | 19.4488 | 777.9963 | 599.2298 | 49.9 | 31.2077 | 0.20684 | 8.2849 | -27.3752 | 50 | 35 | 1.7915 | 99.9 | 7.1528 | 50 | 30.9417 | 21.0334 | 98.4829 | 98.9365 | 0.36379
600-50-30-8-99,9 | 600 | 50 | 30 | 8 | 19.4488 | 777.9963 | 599.2058 | 49.9 | 31.2472 | 0.18907 | 7.5731 | -28.2667 | 50 | 35 | 2.0474 | 99.9 | 8.1636 | 50 | 30.9546 | 21.3071 | 98.6117 | 99.0279 | 0.41538
600-50-30-9-99,9 | 600 | 50 | 30 | 9 | 19.4488 | 777.9963 | 599.1819 | 49.9 | 31.2861 | 0.17669 | 7.0777 | -28.9344 | 50 | 35 | 2.3033 | 99.9 | 9.1743 | 50 | 30.9662 | 21.5754 | 98.7124 | 99.0915 | 0.467
600-50-30-10-99,9 | 600 | 50 | 30 | 10 | 19.4488 | 777.9963 | 599.1581 | 49.9 | 31.3247 | 0.16776 | 6.7201 | -29.444 | 50 | 35 | 2.5593 | 99.9 | 10.1849 | 50 | 30.9764 | 21.8403 | 98.7932 | 99.1374 | 0.51865
600-50-32-1-99,9 | 600 | 50 | 32 | 1 | 21.7443 | 869.8164 | 599.3847 | 49.9 | 32.9587 | 2.7685 | 110.8586 | 1.0196 | 50 | 37 | 0.25593 | 99.9 | 1.0823 | 50 | 32.6967 | 19.2318 | 92.7246 | 87.2681 | 0.052699
600-50-32-2-99,9 | 600 | 50 | 32 | 2 | 21.7443 | 869.8164 | 599.309 | 49.9 | 33.0832 | 1.1386 | 45.5998 | -9.3222 | 50 | 37 | 0.51185 | 99.9 | 2.1015 | 50 | 32.8576 | 21.1175 | 95.712 | 94.7636 | 0.097061
600-50-32-3-99,9 | 600 | 50 | 32 | 3 | 21.7443 | 869.8164 | 599.2697 | 49.9 | 33.1458 | 0.65936 | 26.4081 | -15.3486 | 50 | 37 | 0.76778 | 99.9 | 3.1157 | 50 | 32.9311 | 21.8527 | 96.8909 | 96.9677 | 0.14228
600-50-32-4-99,9 | 600 | 50 | 32 | 4 | 21.7443 | 869.8164 | 599.2393 | 49.9 | 33.1921 | 0.45735 | 18.3181 | -19.2517 | 50 | 37 | 1.0237 | 99.9 | 4.1284 | 50 | 32.973 | 22.3107 | 97.5171 | 97.8967 | 0.18791
600-50-32-5-99,9 | 600 | 50 | 32 | 5 | 21.7443 | 869.8164 | 599.2121 | 49.9 | 33.2346 | 0.35407 | 14.1821 | -21.9218 | 50 | 37 | 1.2796 | 99.9 | 5.1402 | 50 | 33.0011 | 22.6699 | 97.9042 | 98.3717 | 0.23375
600-50-32-6-99,9 | 600 | 50 | 32 | 6 | 21.7443 | 869.8164 | 599.1862 | 49.9 | 33.275 | 0.29443 | 11.7939 | -23.8158 | 50 | 37 | 1.5356 | 99.9 | 6.1517 | 50 | 33.0234 | 22.9854 | 98.1667 | 98.6459 | 0.27972
600-50-32-7-99,9 | 600 | 50 | 32 | 7 | 21.7443 | 869.8164 | 599.1611 | 49.9 | 33.3149 | 0.25698 | 10.2941 | -25.1971 | 50 | 37 | 1.7915 | 99.9 | 7.1629 | 50 | 33.0405 | 23.2788 | 98.3563 | 98.8182 | 0.32577
600-50-32-8-99,9 | 600 | 50 | 32 | 8 | 21.7443 | 869.8164 | 599.1364 | 49.9 | 33.3536 | 0.23197 | 9.2928 | -26.2277 | 50 | 37 | 2.0474 | 99.9 | 8.174 | 50 | 33.0548 | 23.5597 | 98.4996 | 98.9332 | 0.37188
600-50-32-9-99,9 | 600 | 50 | 32 | 9 | 21.7443 | 869.8164 | 599.112 | 49.9 | 33.3915 | 0.21448 | 8.5925 | -27.0117 | 50 | 37 | 2.3033 | 99.9 | 9.1849 | 50 | 33.0663 | 23.8332 | 98.6117 | 99.0136 | 0.41802
600-50-32-10-99,9 | 600 | 50 | 32 | 10 | 21.7443 | 869.8164 | 599.0877 | 49.9 | 33.4293 | 0.20182 | 8.0857 | -27.6172 | 50 | 37 | 2.5593 | 99.9 | 10.1958 | 50 | 33.0801 | 24.1017 | 98.7017 | 99.0718 | 0.4642
600-50-34-1-99,9 | 600 | 50 | 34 | 1 | 24.2708 | 970.8908 | 599.325 | 49.9 | 35.0463 | 3.5623 | 142.6627 | 4.085 | 50 | 39 | 0.25593 | 99.9 | 1.0888 | 50 | 34.74 | 20.9644 | 92.1437 | 85.3225 | 0.048289
600-50-34-2-99,9 | 600 | 50 | 34 | 2 | 24.2708 | 970.8908 | 599.2353 | 49.9 | 35.1898 | 1.5026 | 60.1855 | -6.1654 | 50 | 39 | 0.51185 | 99.9 | 2.1098 | 50 | 34.9287 | 23.2801 | 95.3228 | 93.8089 | 0.087842
600-50-34-3-99,9 | 600 | 50 | 34 | 3 | 24.2708 | 970.8908 | 599.1908 | 49.9 | 35.2601 | 0.86982 | 34.8418 | -12.3213 | 50 | 39 | 0.76778 | 99.9 | 3.125 | 50 | 35.0163 | 24.1688 | 96.6042 | 96.4162 | 0.1282
600-50-34-4-99,9 | 600 | 50 | 34 | 4 | 24.2708 | 970.8908 | 599.1577 | 49.9 | 35.3107 | 0.59718 | 23.9223 | -16.4137 | 50 | 39 | 1.0237 | 99.9 | 4.1382 | 50 | 35.0647 | 24.6974 | 97.2912 | 97.5395 | 0.16896
600-50-34-5-99,9 | 600 | 50 | 34 | 5 | 24.2708 | 970.8908 | 599.1289 | 49.9 | 35.3516 | 0.45598 | 18.2666 | -19.2813 | 50 | 39 | 1.2796 | 99.9 | 5.1505 | 50 | 35.1001 | 25.0945 | 97.718 | 98.1213 | 0.20995
600-50-34-6-99,9 | 600 | 50 | 34 | 6 | 24.2708 | 970.8908 | 599.1019 | 49.9 | 35.3918 | 0.37374 | 14.9729 | -21.3596 | 50 | 39 | 1.5356 | 99.9 | 6.1624 | 50 | 35.1262 | 25.4327 | 98.0083 | 98.4601 | 0.25108
600-50-34-7-99,9 | 600 | 50 | 34 | 7 | 24.2708 | 970.8908 | 599.0759 | 49.9 | 35.4315 | 0.32178 | 12.8917 | -22.9046 | 50 | 39 | 1.7915 | 99.9 | 7.1739 | 50 | 35.1464 | 25.7405 | 98.2184 | 98.6742 | 0.29229
600-50-34-8-99,9 | 600 | 50 | 34 | 8 | 24.2708 | 970.8908 | 599.0505 | 49.9 | 35.4695 | 0.28689 | 11.4944 | -24.078 | 50 | 39 | 2.0474 | 99.9 | 8.1852 | 50 | 35.1608 | 26.0314 | 98.3774 | 98.818 | 0.33356
600-50-34-9-99,9 | 600 | 50 | 34 | 9 | 24.2708 | 970.8908 | 599.0254 | 49.9 | 35.5066 | 0.26242 | 10.5143 | -24.9829 | 50 | 39 | 2.3033 | 99.9 | 9.1965 | 50 | 35.1774 | 26.3118 | 98.5019 | 98.9188 | 0.37487
600-50-34-10-99,9 | 600 | 50 | 34 | 10 | 24.2708 | 970.8908 | 599.0006 | 49.9 | 35.5432 | 0.2446 | 9.8009 | -25.6923 | 50 | 39 | 2.5593 | 99.9 | 10.2076 | 50 | 35.1909 | 26.5855 | 98.6019 | 98.9922 | 0.41621
600-50-36-1-99,9 | 600 | 50 | 36 | 1 | 27.0482 | 1081.9824 | 599.2737 | 49.9 | 37.1326 | 4.5389 | 181.786 | 7.0871 | 50 | 41 | 0.25593 | 99.9 | 1.0955 | 50 | 36.7812 | 22.7653 | 91.5477 | 83.2193 | 0.044426
600-50-36-2-99,9 | 600 | 50 | 36 | 2 | 27.0482 | 1081.9824 | 599.1675 | 49.9 | 37.3039 | 1.9704 | 78.9287 | -3.0174 | 50 | 41 | 0.51185 | 99.9 | 2.1186 | 50 | 36.9995 | 25.5897 | 94.9109 | 92.7154 | 0.079752
600-50-36-3-99,9 | 600 | 50 | 36 | 3 | 27.0482 | 1081.9824 | 599.1165 | 49.9 | 37.3828 | 1.1449 | 45.8657 | -9.2567 | 50 | 41 | 0.76778 | 99.9 | 3.1348 | 50 | 37.104 | 26.6711 | 96.2966 | 95.7672 | 0.11582
600-50-36-4-99,9 | 600 | 50 | 36 | 4 | 27.0482 | 1081.9824 | 599.0801 | 49.9 | 37.4349 | 0.78088 | 31.2852 | -13.5047 | 50 | 41 | 1.0237 | 99.9 | 4.1487 | 50 | 37.1643 | 27.291 | 97.0472 | 97.113 | 0.15228
600-50-36-5-99,9 | 600 | 50 | 36 | 5 | 27.0482 | 1081.9824 | 599.0492 | 49.9 | 37.4805 | 0.58971 | 23.6273 | -16.5468 | 50 | 41 | 1.2796 | 99.9 | 5.1616 | 50 | 37.2025 | 27.7381 | 97.5161 | 97.8198 | 0.18898
600-50-36-6-99,9 | 600 | 50 | 36 | 6 | 27.0482 | 1081.9824 | 599.0209 | 49.9 | 37.5201 | 0.47732 | 19.1249 | -18.797 | 50 | 41 | 1.5356 | 99.9 | 6.1739 | 50 | 37.233 | 28.1065 | 97.8362 | 98.2353 | 0.22581
600-50-36-7-99,9 | 600 | 50 | 36 | 7 | 27.0482 | 1081.9824 | 598.9939 | 49.9 | 37.5587 | 0.40581 | 16.2607 | -20.5007 | 50 | 41 | 1.7915 | 99.9 | 7.1857 | 50 | 37.2568 | 28.4339 | 98.0684 | 98.4997 | 0.26274
600-50-36-8-99,9 | 600 | 50 | 36 | 8 | 27.0482 | 1081.9824 | 598.9676 | 49.9 | 37.5949 | 0.35758 | 14.3286 | -21.8153 | 50 | 41 | 2.0474 | 99.9 | 8.1974 | 50 | 37.2774 | 28.7381 | 98.2443 | 98.678 | 0.29973
600-50-36-9-99,9 | 600 | 50 | 36 | 9 | 27.0482 | 1081.9824 | 598.9418 | 49.9 | 37.6311 | 0.32356 | 12.9662 | -22.8454 | 50 | 41 | 2.3033 | 99.9 | 9.2089 | 50 | 37.2944 | 29.028 | 98.3822 | 98.8038 | 0.33677
600-50-36-10-99,9 | 600 | 50 | 36 | 10 | 27.0482 | 1081.9824 | 598.9163 | 49.9 | 37.667 | 0.29872 | 11.9713 | -23.6632 | 50 | 41 | 2.5593 | 99.9 | 10.2203 | 50 | 37.3098 | 29.3088 | 98.4932 | 98.8956 | 0.37384
600-50-38-1-99,9 | 600 | 50 | 38 | 1 | 30.0957 | 1203.901 | 599.2092 | 49.9 | 39.2243 | 5.7293 | 229.4865 | 10.0266 | 50 | 43 | 0.25593 | 99.9 | 1.1025 | 50 | 38.8249 | 24.6224 | 90.941 | 80.9632 | 0.04104
600-50-38-2-99,9 | 600 | 50 | 38 | 2 | 30.0957 | 1203.901 | 599.0839 | 49.9 | 39.4227 | 2.5653 | 102.7732 | 0.11041 | 50 | 43 | 0.51185 | 99.9 | 2.1279 | 50 | 39.0725 | 28.0423 | 94.4776 | 91.4764 | 0.072647
600-50-38-3-99,9 | 600 | 50 | 38 | 3 | 30.0957 | 1203.901 | 599.0248 | 49.9 | 39.5116 | 1.5013 | 60.1515 | -6.1719 | 50 | 43 | 0.76778 | 99.9 | 3.1453 | 50 | 39.1924 | 29.3623 | 95.9684 | 95.0117 | 0.10492
600-50-38-4-99,9 | 600 | 50 | 38 | 4 | 30.0957 | 1203.901 | 598.9843 | 49.9 | 39.5701 | 1.0209 | 40.907 | -10.5397 | 50 | 43 | 1.0237 | 99.9 | 4.16 | 50 | 39.266 | 30.0986 | 96.7849 | 96.6079 | 0.13758
600-50-38-5-99,9 | 600 | 50 | 38 | 5 | 30.0957 | 1203.901 | 598.951 | 49.9 | 39.6164 | 0.76474 | 30.6451 | -13.7308 | 50 | 43 | 1.2796 | 99.9 | 5.1735 | 50 | 39.3156 | 30.6106 | 97.2982 | 97.459 | 0.17047
600-50-38-6-99,9 | 600 | 50 | 38 | 6 | 30.0957 | 1203.901 | 598.9209 | 49.9 | 39.6575 | 0.61252 | 24.5464 | -16.1369 | 50 | 43 | 1.5356 | 99.9 | 6.1862 | 50 | 39.3492 | 31.0188 | 97.6499 | 97.9648 | 0.20351
600-50-38-7-99,9 | 600 | 50 | 38 | 7 | 30.0957 | 1203.901 | 598.8927 | 49.9 | 39.6962 | 0.51501 | 20.6397 | -17.9896 | 50 | 43 | 1.7915 | 99.9 | 7.1985 | 50 | 39.3772 | 31.3722 | 97.9057 | 98.2888 | 0.23664
600-50-38-8-99,9 | 600 | 50 | 38 | 8 | 30.0957 | 1203.901 | 598.8655 | 49.9 | 39.7318 | 0.44886 | 17.9893 | -19.4421 | 50 | 43 | 2.0474 | 99.9 | 8.2105 | 50 | 39.4014 | 31.6943 | 98.0998 | 98.5086 | 0.26984
600-50-38-9-99,9 | 600 | 50 | 38 | 9 | 30.0957 | 1203.901 | 598.8388 | 49.9 | 39.7673 | 0.40199 | 16.1117 | -20.5967 | 50 | 43 | 2.3033 | 99.9 | 9.2223 | 50 | 39.4209 | 31.9971 | 98.2522 | 98.6643 | 0.30309
600-50-38-10-99,9 | 600 | 50 | 38 | 10 | 30.0957 | 1203.901 | 598.8126 | 49.9 | 39.8012 | 0.36762 | 14.7348 | -21.5257 | 50 | 43 | 2.5593 | 99.9 | 10.2339 | 50 | 39.4397 | 32.2874 | 98.375 | 98.7785 | 0.33638
600-50-40-1-99,9 | 600 | 50 | 40 | 1 | 33.436 | 1337.5057 | 599.1556 | 49.9 | 41.3113 | 7.1609 | 286.8573 | 13.3158 | 50 | 45 | 0.25593 | 99.9 | 1.1097 | 50 | 40.8605 | 26.5311 | 90.3257 | 78.5832 | 0.038059
600-50-40-2-99,9 | 600 | 50 | 40 | 2 | 33.436 | 1337.5057 | 599.0082 | 49.9 | 41.5488 | 3.3148 | 132.8205 | 3.2101 | 50 | 45 | 0.51185 | 99.9 | 2.1376 | 50 | 41.1475 | 30.6331 | 94.0243 | 90.0861 | 0.066398
600-50-40-3-99,9 | 600 | 50 | 40 | 3 | 33.436 | 1337.5057 | 598.9396 | 49.9 | 41.6506 | 1.9602 | 78.5534 | -3.0733 | 50 | 45 | 0.76778 | 99.9 | 3.1565 | 50 | 41.2882 | 32.2436 | 95.6196 | 94.1373 | 0.095311
600-50-40-4-99,9 | 600 | 50 | 40 | 4 | 33.436 | 1337.5057 | 598.894 | 49.9 | 41.7173 | 1.333 | 53.4198 | -7.5298 | 50 | 45 | 1.0237 | 99.9 | 4.1721 | 50 | 41.373 | 33.1268 | 96.5038 | 96.0134 | 0.1246
600-50-40-5-99,9 | 600 | 50 | 40 | 5 | 33.436 | 1337.5057 | 598.8575 | 49.9 | 41.7657 | 0.99292 | 39.795 | -10.8472 | 50 | 45 | 1.2796 | 99.9 | 5.1862 | 50 | 41.4292 | 33.7228 | 97.0635 | 97.0304 | 0.15412
600-50-40-6-99,9 | 600 | 50 | 40 | 6 | 33.436 | 1337.5057 | 598.8254 | 49.9 | 41.8059 | 0.78885 | 31.6178 | -13.3888 | 50 | 45 | 1.5356 | 99.9 | 6.1995 | 50 | 41.4745 | 34.1828 | 97.4486 | 97.6407 | 0.18378
600-50-40-7-99,9 | 600 | 50 | 40 | 7 | 33.436 | 1337.5057 | 598.7957 | 49.9 | 41.8436 | 0.65697 | 26.3334 | -15.3791 | 50 | 45 | 1.7915 | 99.9 | 7.2122 | 50 | 41.5081 | 34.5706 | 97.7295 | 98.0351 | 0.21355
600-50-40-8-99,9 | 600 | 50 | 40 | 8 | 33.436 | 1337.5057 | 598.7672 | 49.9 | 41.8796 | 0.56696 | 22.7263 | -16.9631 | 50 | 45 | 2.0474 | 99.9 | 8.2245 | 50 | 41.5334 | 34.9165 | 97.9432 | 98.3044 | 0.24339
600-50-40-9-99,9 | 600 | 50 | 40 | 9 | 33.436 | 1337.5057 | 598.7397 | 49.9 | 41.9149 | 0.50292 | 20.1601 | -18.239 | 50 | 45 | 2.3033 | 99.9 | 9.2367 | 50 | 41.556 | 35.2365 | 98.1112 | 98.4959 | 0.27328
600-50-40-10-99,9 | 600 | 50 | 40 | 10 | 33.436 | 1337.5057 | 598.7126 | 49.9 | 41.9476 | 0.45573 | 18.2697 | -19.2793 | 50 | 45 | 2.5593 | 99.9 | 10.2486 | 50 | 41.5769 | 35.5396 | 98.2467 | 98.637 | 0.30321
600-50-42-1-99,9 | 600 | 50 | 42 | 1 | 37.0905 | 1483.7065 | 599.0875 | 49.9 | 43.4126 | 8.8751 | 355.5661 | 15.1019 | 50 | 47 | 0.25593 | 99.9 | 1.117 | 50 | 42.9038 | 28.4713 | 89.7086 | 76.0717 | 0.035442
600-50-42-2-99,9 | 600 | 50 | 42 | 2 | 37.0905 | 1483.7065 | 598.9151 | 49.9 | 43.6779 | 4.2478 | 170.231 | 6.2679 | 50 | 47 | 0.51185 | 99.9 | 2.1479 | 50 | 43.2192 | 33.3545 | 93.5529 | 88.5474 | 0.060896
600-50-42-3-99,9 | 600 | 50 | 42 | 3 | 37.0905 | 1483.7065 | 598.835 | 49.9 | 43.7982 | 2.5453 | 102.0181 | 0.050035 | 50 | 47 | 0.76778 | 99.9 | 3.1683 | 50 | 43.3852 | 35.3129 | 95.2512 | 93.1375 | 0.086843
600-50-42-4-99,9 | 600 | 50 | 42 | 4 | 37.0905 | 1483.7065 | 598.7831 | 49.9 | 43.8726 | 1.7356 | 69.5678 | -4.4912 | 50 | 47 | 1.0237 | 99.9 | 4.1849 | 50 | 43.4855 | 36.3786 | 96.2041 | 95.3207 | 0.11314
600-50-42-5-99,9 | 600 | 50 | 42 | 5 | 37.0905 | 1483.7065 | 598.7429 | 49.9 | 43.9197 | 1.2889 | 51.6684 | -7.909 | 50 | 47 | 1.2796 | 99.9 | 5.1998 | 50 | 43.5548 | 37.0812 | 96.8118 | 96.5249 | 0.13966
600-50-42-6-99,9 | 600 | 50 | 42 | 6 | 37.0905 | 1483.7065 | 598.7082 | 49.9 | 43.968 | 1.0178 | 40.8041 | -10.5678 | 50 | 47 | 1.5356 | 99.9 | 6.2136 | 50 | 43.601 | 37.6082 | 97.232 | 97.2558 | 0.16633
600-50-42-7-99,9 | 600 | 50 | 42 | 7 | 37.0905 | 1483.7065 | 598.6766 | 49.9 | 44.0055 | 0.84132 | 33.7292 | -12.6788 | 50 | 47 | 1.7915 | 99.9 | 7.2268 | 50 | 43.6455 | 38.0406 | 97.5395 | 97.7317 | 0.19311
600-50-42-8-99,9 | 600 | 50 | 42 | 8 | 37.0905 | 1483.7065 | 598.6467 | 49.9 | 44.0403 | 0.71983 | 28.86 | -14.3853 | 50 | 47 | 2.0474 | 99.9 | 8.2396 | 50 | 43.6735 | 38.4181 | 97.774 | 98.0593 | 0.21996
600-50-42-9-99,9 | 600 | 50 | 42 | 9 | 37.0905 | 1483.7065 | 598.618 | 49.9 | 44.0733 | 0.63299 | 25.3794 | -15.7774 | 50 | 47 | 2.3033 | 99.9 | 9.2521 | 50 | 43.701 | 38.7608 | 97.9587 | 98.2934 | 0.24686
600-50-42-10-99,9 | 600 | 50 | 42 | 10 | 37.0905 | 1483.7065 | 598.59 | 49.9 | 44.1062 | 0.56872 | 22.8036 | -16.9267 | 50 | 47 | 2.5593 | 99.9 | 10.2644 | 50 | 43.7207 | 39.081 | 98.1078 | 98.4667 | 0.27381
600-50-44-1-99,9 | 600 | 50 | 44 | 1 | 41.0848 | 1643.466 | 599.033 | 49.9 | 45.5018 | 10.8973 | 436.6197 | 15.1019 | 50 | 49 | 0.25593 | 99.9 | 1.1245 | 50 | 44.9394 | 30.4434 | 89.0897 | 73.4762 | 0.033126
600-50-44-2-99,9 | 600 | 50 | 44 | 2 | 41.0848 | 1643.466 | 598.8327 | 49.9 | 45.8154 | 5.3994 | 216.4099 | 9.2815 | 50 | 49 | 0.51185 | 99.9 | 2.1586 | 50 | 45.292 | 36.1972 | 93.0656 | 86.8579 | 0.056045
600-50-44-3-99,9 | 600 | 50 | 44 | 3 | 41.0848 | 1643.466 | 598.7391 | 49.9 | 45.9537 | 3.2845 | 131.6647 | 3.1036 | 50 | 49 | 0.76778 | 99.9 | 3.1807 | 50 | 45.482 | 38.568 | 94.8637 | 92.0055 | 0.079365
600-50-44-4-99,9 | 600 | 50 | 44 | 4 | 41.0848 | 1643.466 | 598.6797 | 49.9 | 46.0384 | 2.2512 | 90.2529 | -1.4366 | 50 | 49 | 1.0237 | 99.9 | 4.1985 | 50 | 45.6 | 39.8572 | 95.8858 | 94.5205 | 0.103
600-50-44-5-99,9 | 600 | 50 | 44 | 5 | 41.0848 | 1643.466 | 598.6348 | 49.9 | 46.0939 | 1.6712 | 67.0036 | -4.9269 | 50 | 49 | 1.2796 | 99.9 | 5.2143 | 50 | 45.6806 | 40.6932 | 96.5428 | 95.9324 | 0.12686
600-50-44-6-99,9 | 600 | 50 | 44 | 6 | 41.0848 | 1643.466 | 598.597 | 49.9 | 46.1365 | 1.3143 | 52.6987 | -7.6844 | 50 | 49 | 1.5356 | 99.9 | 6.2288 | 50 | 45.7403 | 41.306 | 96.9996 | 96.801 | 0.15087
600-50-44-7-99,9 | 600 | 50 | 44 | 7 | 41.0848 | 1643.466 | 598.5631 | 49.9 | 46.1782 | 1.0797 | 43.2952 | -9.9047 | 50 | 49 | 1.7915 | 99.9 | 7.2425 | 50 | 45.7825 | 41.7965 | 97.3351 | 97.372 | 0.17498
600-50-44-8-99,9 | 600 | 50 | 44 | 8 | 41.0848 | 1643.466 | 598.5315 | 49.9 | 46.2132 | 0.91755 | 36.7943 | -11.7182 | 50 | 49 | 2.0474 | 99.9 | 8.2558 | 50 | 45.8214 | 42.2146 | 97.5916 | 97.7667 | 0.19917
600-50-44-9-99,9 | 600 | 50 | 44 | 9 | 41.0848 | 1643.466 | 598.5014 | 49.9 | 46.2457 | 0.80069 | 32.1097 | -13.2194 | 50 | 49 | 2.3033 | 99.9 | 9.2687 | 50 | 45.8492 | 42.5874 | 97.794 | 98.0511 | 0.22341
600-50-44-10-99,9 | 600 | 50 | 44 | 10 | 41.0848 | 1643.466 | 598.4722 | 49.9 | 46.2775 | 0.71406 | 28.6372 | -14.4695 | 50 | 49 | 2.5593 | 99.9 | 10.2814 | 50 | 45.8794 | 42.93 | 97.9576 | 98.262 | 0.2477
600-50-46-1-99,9 | 600 | 50 | 46 | 1 | 45.4423 | 1817.8012 | 598.9623 | 49.9 | 47.5996 | 13.2687 | 531.7001 | 15.1019 | 50 | 51 | 0.25593 | 99.9 | 1.1321 | 50 | 46.9726 | 32.4295 | 88.4747 | 70.801 | 0.031081
600-50-46-2-99,9 | 600 | 50 | 46 | 2 | 45.4423 | 1817.8012 | 598.7311 | 49.9 | 47.9557 | 6.8053 | 272.8034 | 12.5317 | 50 | 51 | 0.51185 | 99.9 | 2.1697 | 50 | 47.3633 | 39.1489 | 92.565 | 85.0244 | 0.051764
600-50-46-3-99,9 | 600 | 50 | 46 | 3 | 45.4423 | 1817.8012 | 598.6219 | 49.9 | 48.118 | 4.2098 | 168.7886 | 6.1621 | 50 | 51 | 0.76778 | 99.9 | 3.1938 | 50 | 47.5801 | 42.0004 | 94.4586 | 90.736 | 0.072758
600-50-46-4-99,9 | 600 | 50 | 46 | 4 | 45.4423 | 1817.8012 | 598.5535 | 49.9 | 48.2118 | 2.9058 | 116.5182 | 1.62 | 50 | 51 | 1.0237 | 99.9 | 4.2129 | 50 | 47.7164 | 43.5603 | 95.5495 | 93.6056 | 0.094037
600-50-46-5-99,9 | 600 | 50 | 46 | 5 | 45.4423 | 1817.8012 | 598.5028 | 49.9 | 48.2758 | 2.1606 | 86.6453 | -1.9192 | 50 | 51 | 1.2796 | 99.9 | 5.2296 | 50 | 47.8103 | 44.5614 | 96.2568 | 95.2454 | 0.11552
600-50-46-6-99,9 | 600 | 50 | 46 | 6 | 45.4423 | 1817.8012 | 598.4611 | 49.9 | 48.3196 | 1.6959 | 68.0137 | -4.7534 | 50 | 51 | 1.5356 | 99.9 | 6.2449 | 50 | 47.8813 | 45.282 | 96.7513 | 96.2681 | 0.13715
600-50-46-7-99,9 | 600 | 50 | 46 | 7 | 45.4423 | 1817.8012 | 598.4244 | 49.9 | 48.3616 | 1.3875 | 55.6493 | -7.0632 | 50 | 51 | 1.7915 | 99.9 | 7.2593 | 50 | 47.9339 | 45.8463 | 97.1159 | 96.9467 | 0.15889
600-50-46-8-99,9 | 600 | 50 | 46 | 8 | 45.4423 | 1817.8012 | 598.3907 | 49.9 | 48.3997 | 1.1728 | 47.042 | -8.971 | 50 | 51 | 2.0474 | 99.9 | 8.2731 | 50 | 47.9805 | 46.3169 | 97.3956 | 97.4191 | 0.18071
600-50-46-9-99,9 | 600 | 50 | 46 | 9 | 45.4423 | 1817.8012 | 598.359 | 49.9 | 48.4325 | 1.017 | 40.7952 | -10.5701 | 50 | 51 | 2.3033 | 99.9 | 9.2864 | 50 | 48.0125 | 46.7287 | 97.6167 | 97.7619 | 0.20259
600-50-46-10-99,9 | 600 | 50 | 46 | 10 | 45.4423 | 1817.8012 | 598.3284 | 49.9 | 48.4623 | 0.90083 | 36.1362 | -11.9179 | 50 | 51 | 2.5593 | 99.9 | 10.2995 | 50 | 48.0442 | 47.1008 | 97.7958 | 98.0176 | 0.22451
600-50-48-1-99,9 | 600 | 50 | 48 | 1 | 50.1924 | 2007.7855 | 598.9084 | 49.9 | 49.6926 | 16.0255 | 642.2243 | 15.1019 | 50 | 53 | 0.25593 | 99.9 | 1.1397 | 50 | 49.0036 | 34.4229 | 87.8658 | 68.072 | 0.029268
600-50-48-2-99,9 | 600 | 50 | 48 | 2 | 50.1924 | 2007.7855 | 598.6436 | 49.9 | 50.0966 | 8.5065 | 341.0496 | 15.1019 | 50 | 53 | 0.51185 | 99.9 | 2.1812 | 50 | 49.4377 | 42.1978 | 92.0535 | 83.0523 | 0.047978
600-50-48-3-99,9 | 600 | 50 | 48 | 3 | 50.1924 | 2007.7855 | 598.5164 | 49.9 | 50.2889 | 5.3573 | 214.8345 | 9.189 | 50 | 53 | 0.76778 | 99.9 | 3.2075 | 50 | 49.6801 | 45.603 | 94.0373 | 89.3265 | 0.066912
600-50-48-4-99,9 | 600 | 50 | 48 | 4 | 50.1924 | 2007.7855 | 598.4373 | 49.9 | 50.3947 | 3.7304 | 149.6159 | 4.6702 | 50 | 53 | 1.0237 | 99.9 | 4.2281 | 50 | 49.8357 | 47.4857 | 95.1958 | 92.5677 | 0.086092
600-50-48-5-99,9 | 600 | 50 | 48 | 5 | 50.1924 | 2007.7855 | 598.3798 | 49.9 | 50.4674 | 2.7836 | 111.6529 | 1.1055 | 50 | 53 | 1.2796 | 99.9 | 5.2458 | 50 | 49.9463 | 48.6885 | 95.9537 | 94.4541 | 0.10547
600-50-48-6-99,9 | 600 | 50 | 48 | 6 | 50.1924 | 2007.7855 | 598.3334 | 49.9 | 50.5145 | 2.1844 | 87.6237 | -1.7865 | 50 | 53 | 1.5356 | 99.9 | 6.262 | 50 | 50.0271 | 49.5436 | 96.4868 | 95.648 | 0.12498
600-50-48-7-99,9 | 600 | 50 | 48 | 7 | 50.1924 | 2007.7855 | 598.2933 | 49.9 | 50.5626 | 1.7831 | 71.5334 | -4.167 | 50 | 53 | 1.7915 | 99.9 | 7.2771 | 50 | 50.0899 | 50.2008 | 96.8817 | 96.4474 | 0.1446
600-50-48-8-99,9 | 600 | 50 | 48 | 8 | 50.1924 | 2007.7855 | 598.257 | 49.9 | 50.5992 | 1.5009 | 60.2136 | -6.1598 | 50 | 53 | 2.0474 | 99.9 | 8.2914 | 50 | 50.14 | 50.739 | 97.1855 | 97.0098 | 0.1643
600-50-48-9-99,9 | 600 | 50 | 48 | 9 | 50.1924 | 2007.7855 | 598.2231 | 49.9 | 50.6298 | 1.2949 | 51.9519 | -7.8466 | 50 | 53 | 2.3033 | 99.9 | 9.3053 | 50 | 50.1772 | 51.2009 | 97.4263 | 97.4202 | 0.18406
600-50-48-10-99,9 | 600 | 50 | 48 | 10 | 50.1924 | 2007.7855 | 598.191 | 49.9 | 50.6621 | 1.1408 | 45.7744 | -9.2788 | 50 | 53 | 2.5593 | 99.9 | 10.3189 | 50 | 50.2168 | 51.6109 | 97.6218 | 97.7271 | 0.20387
600-50-50-1-99,9 | 600 | 50 | 50 | 1 | 55.3605 | 2214.5494 | 598.8363 | 49.9 | 51.7861 | 19.2048 | 769.7302 | 15.1019 | 50 | 55 | 0.25593 | 99.9 | 1.1474 | 50 | 51.0318 | 36.4116 | 87.2662 | 65.3095 | 0.027658
600-50-50-2-99,9 | 600 | 50 | 50 | 2 | 55.3605 | 2214.5494 | 598.535 | 49.9 | 52.2441 | 10.5432 | 422.7857 | 15.1019 | 50 | 55 | 0.51185 | 99.9 | 2.193 | 50 | 51.5064 | 45.3291 | 91.534 | 80.9553 | 0.044626
600-50-50-3-99,9 | 600 | 50 | 50 | 3 | 55.3605 | 2214.5494 | 598.3875 | 49.9 | 52.4625 | 6.7649 | 271.3413 | 12.4481 | 50 | 55 | 0.76778 | 99.9 | 3.2217 | 50 | 51.7788 | 49.3633 | 93.6016 | 87.7803 | 0.061734
600-50-50-4-99,9 | 600 | 50 | 50 | 4 | 55.3605 | 2214.5494 | 598.2959 | 49.9 | 52.5847 | 4.7596 | 190.9388 | 7.7024 | 50 | 55 | 1.0237 | 99.9 | 4.244 | 50 | 51.9573 | 51.6245 | 94.8259 | 91.4025 | 0.07905
600-50-50-5-99,9 | 600 | 50 | 50 | 5 | 55.3605 | 2214.5494 | 598.2302 | 49.9 | 52.6666 | 3.5691 | 143.1946 | 4.1308 | 50 | 55 | 1.2796 | 99.9 | 5.263 | 50 | 52.0829 | 53.071 | 95.6341 | 93.553 | 0.096541
600-50-50-6-99,9 | 600 | 50 | 50 | 6 | 55.3605 | 2214.5494 | 598.1781 | 49.9 | 52.7263 | 2.8059 | 112.5829 | 1.2055 | 50 | 55 | 1.5356 | 99.9 | 6.28 | 50 | 52.1772 | 54.0902 | 96.2064 | 94.9317 | 0.11417
600-50-50-7-99,9 | 600 | 50 | 50 | 7 | 55.3605 | 2214.5494 | 598.1339 | 49.9 | 52.7727 | 2.288 | 91.8106 | -1.2335 | 50 | 55 | 1.7915 | 99.9 | 7.2959 | 50 | 52.2506 | 54.864 | 96.6324 | 95.8671 | 0.1319
600-50-50-8-99,9 | 600 | 50 | 50 | 8 | 55.3605 | 2214.5494 | 598.0945 | 49.9 | 52.8153 | 1.9215 | 77.1112 | -3.2902 | 50 | 55 | 2.0474 | 99.9 | 8.311 | 50 | 52.3127 | 55.4863 | 96.9613 | 96.529 | 0.1497
600-50-50-9-99,9 | 600 | 50 | 50 | 9 | 55.3605 | 2214.5494 | 598.0581 | 49.9 | 52.8457 | 1.6517 | 66.2875 | -5.0511 | 50 | 55 | 2.3033 | 99.9 | 9.3254 | 50 | 52.3576 | 56.0121 | 97.2227 | 97.0164 | 0.16757
600-50-50-10-99,9 | 600 | 50 | 50 | 10 | 55.3605 | 2214.5494 | 598.0239 | 49.9 | 52.876 | 1.4485 | 58.1332 | -6.5633 | 50 | 55 | 2.5593 | 99.9 | 10.3395 | 50 | 52.3986 | 56.4713 | 97.4353 | 97.3836 | 0.18549
600-52-10-1-99,9 | 600 | 52 | 10 | 1 | 5.6128 | 224.5247 | 599.8067 | 51.9 | 10.2763 | 0.098022 | 3.9224 | -34.3439 | 52 | 15 | 0.25593 | 99.9 | 1.031 | 52 | 10.2584 | 5.7707 | 97.5138 | 98.2536 | 0.18133
600-52-10-2-99,9 | 600 | 52 | 10 | 2 | 5.6128 | 224.5247 | 599.7851 | 51.9 | 10.3285 | 0.050053 | 2.003 | -40.5638 | 52 | 15 | 0.51185 | 99.9 | 2.0406 | 52 | 10.2757 | 6.0746 | 98.5329 | 99.1082 | 0.35954
600-52-10-3-99,9 | 600 | 52 | 10 | 3 | 5.6128 | 224.5247 | 599.7647 | 51.9 | 10.3743 | 0.040119 | 1.6055 | -42.5527 | 52 | 15 | 0.76778 | 99.9 | 3.0497 | 52 | 10.2841 | 6.3404 | 98.8822 | 99.2852 | 0.53834
600-52-10-4-99,9 | 600 | 52 | 10 | 4 | 5.6128 | 224.5247 | 599.7445 | 51.9 | 10.4156 | 0.036538 | 1.4622 | -43.3848 | 52 | 15 | 1.0237 | 99.9 | 4.0586 | 52 | 10.2877 | 6.6 | 99.0585 | 99.349 | 0.71733
600-52-10-5-99,9 | 600 | 52 | 10 | 5 | 5.6128 | 224.5247 | 599.7244 | 51.9 | 10.457 | 0.03489 | 1.3963 | -43.7936 | 52 | 15 | 1.2796 | 99.9 | 5.0675 | 52 | 10.2921 | 6.8575 | 99.1647 | 99.3784 | 0.8964
600-52-10-6-99,9 | 600 | 52 | 10 | 6 | 5.6128 | 224.5247 | 599.7043 | 51.9 | 10.4987 | 0.034023 | 1.3617 | -44.0159 | 52 | 15 | 1.5356 | 99.9 | 6.0763 | 52 | 10.2965 | 7.1143 | 99.2357 | 99.3938 | 1.0755
600-52-10-7-99,9 | 600 | 52 | 10 | 7 | 5.6128 | 224.5247 | 599.6842 | 51.9 | 10.5424 | 0.033536 | 1.3422 | -44.143 | 52 | 15 | 1.7915 | 99.9 | 7.0851 | 52 | 10.3012 | 7.3707 | 99.2864 | 99.4025 | 1.2546
600-52-10-8-99,9 | 600 | 52 | 10 | 8 | 5.6128 | 224.5247 | 599.6641 | 51.9 | 10.5855 | 0.033249 | 1.3308 | -44.2185 | 52 | 15 | 2.0474 | 99.9 | 8.0939 | 52 | 10.3069 | 7.627 | 99.3245 | 99.4076 | 1.4338
600-52-10-9-99,9 | 600 | 52 | 10 | 9 | 5.6128 | 224.5247 | 599.6441 | 51.9 | 10.63 | 0.033084 | 1.3242 | -44.2619 | 52 | 15 | 2.3033 | 99.9 | 9.1026 | 52 | 10.3136 | 7.883 | 99.3542 | 99.4106 | 1.613
600-52-10-10-99,9 | 600 | 52 | 10 | 10 | 5.6128 | 224.5247 | 599.624 | 51.9 | 10.6732 | 0.032991 | 1.3206 | -44.2864 | 52 | 15 | 2.5593 | 99.9 | 10.1114 | 52 | 10.3207 | 8.1391 | 99.378 | 99.4122 | 1.7922
600-52-12-1-99,9 | 600 | 52 | 12 | 1 | 6.391 | 255.6551 | 599.7829 | 51.9 | 12.3132 | 0.13394 | 5.36 | -31.3586 | 52 | 17 | 0.25593 | 99.9 | 1.034 | 52 | 12.2868 | 6.513 | 97.2335 | 97.9042 | 0.15982
600-52-12-2-99,9 | 600 | 52 | 12 | 2 | 6.391 | 255.6551 | 599.7602 | 51.9 | 12.3618 | 0.064 | 2.5612 | -38.323 | 52 | 17 | 0.51185 | 99.9 | 2.0441 | 52 | 12.3101 | 6.8389 | 98.3818 | 98.9986 | 0.31611
600-52-12-3-99,9 | 600 | 52 | 12 | 3 | 6.391 | 255.6551 | 599.7392 | 51.9 | 12.406 | 0.049225 | 1.97 | -40.718 | 52 | 17 | 0.76778 | 99.9 | 3.0534 | 52 | 12.3172 | 7.1096 | 98.7776 | 99.2298 | 0.47305
600-52-12-4-99,9 | 600 | 52 | 12 | 4 | 6.391 | 255.6551 | 599.7186 | 51.9 | 12.4507 | 0.04386 | 1.7553 | -41.7582 | 52 | 17 | 1.0237 | 99.9 | 4.0626 | 52 | 12.3229 | 7.3708 | 98.9777 | 99.3137 | 0.63021
600-52-12-5-99,9 | 600 | 52 | 12 | 5 | 6.391 | 255.6551 | 599.6981 | 51.9 | 12.4952 | 0.041367 | 1.6556 | -42.2827 | 52 | 17 | 1.2796 | 99.9 | 5.0717 | 52 | 12.328 | 7.6293 | 99.0983 | 99.3527 | 0.78745
600-52-12-6-99,9 | 600 | 52 | 12 | 6 | 6.391 | 255.6551 | 599.6775 | 51.9 | 12.5395 | 0.040039 | 1.6025 | -42.5741 | 52 | 17 | 1.5356 | 99.9 | 6.0807 | 52 | 12.3332 | 7.8865 | 99.179 | 99.3735 | 0.94474
600-52-12-7-99,9 | 600 | 52 | 12 | 7 | 6.391 | 255.6551 | 599.6571 | 51.9 | 12.5836 | 0.039271 | 1.5718 | -42.7466 | 52 | 17 | 1.7915 | 99.9 | 7.0897 | 52 | 12.3387 | 8.1432 | 99.2367 | 99.3855 | 1.1021
600-52-12-8-99,9 | 600 | 52 | 12 | 8 | 6.391 | 255.6551 | 599.6366 | 51.9 | 12.6275 | 0.038806 | 1.5533 | -42.8524 | 52 | 17 | 2.0474 | 99.9 | 8.0987 | 52 | 12.3451 | 8.3996 | 99.2801 | 99.3928 | 1.2594
600-52-12-9-99,9 | 600 | 52 | 12 | 9 | 6.391 | 255.6551 | 599.6161 | 51.9 | 12.6663 | 0.038506 | 1.5413 | -42.9212 | 52 | 17 | 2.3033 | 99.9 | 9.1077 | 52 | 12.3515 | 8.6558 | 99.3138 | 99.3975 | 1.4168
600-52-12-10-99,9 | 600 | 52 | 12 | 10 | 6.391 | 255.6551 | 599.5956 | 51.9 | 12.7109 | 0.038333 | 1.5345 | -42.961 | 52 | 17 | 2.5593 | 99.9 | 10.1166 | 52 | 12.3587 | 8.9119 | 99.3409 | 99.4002 | 1.5741
600-52-14-1-99,9 | 600 | 52 | 14 | 1 | 7.2625 | 290.5177 | 599.7567 | 51.9 | 14.3556 | 0.18354 | 7.3451 | -28.2791 | 52 | 19 | 0.25593 | 99.9 | 1.0373 | 52 | 14.3193 | 7.3349 | 96.9258 | 97.4727 | 0.14126
600-52-14-2-99,9 | 600 | 52 | 14 | 2 | 7.2625 | 290.5177 | 599.7326 | 51.9 | 14.4073 | 0.082762 | 3.3122 | -35.9383 | 52 | 19 | 0.51185 | 99.9 | 2.0479 | 52 | 14.3476 | 7.6916 | 98.2145 | 98.8604 | 0.27856
600-52-14-3-99,9 | 600 | 52 | 14 | 3 | 7.2625 | 290.5177 | 599.711 | 51.9 | 14.4506 | 0.061 | 2.4413 | -38.7663 | 52 | 19 | 0.76778 | 99.9 | 3.0575 | 52 | 14.3553 | 7.9693 | 98.6617 | 99.1601 | 0.41658
600-52-14-4-99,9 | 600 | 52 | 14 | 4 | 7.2625 | 290.5177 | 599.6898 | 51.9 | 14.4946 | 0.053015 | 2.1218 | -40.048 | 52 | 19 | 1.0237 | 99.9 | 4.0669 | 52 | 14.3626 | 8.2332 | 98.8883 | 99.27 | 0.55482
600-52-14-5-99,9 | 600 | 52 | 14 | 5 | 7.2625 | 290.5177 | 599.6688 | 51.9 | 14.5385 | 0.049268 | 1.9719 | -40.7129 | 52 | 19 | 1.2796 | 99.9 | 5.0762 | 52 | 14.3692 | 8.4929 | 99.025 | 99.3216 | 0.69317
600-52-14-6-99,9 | 600 | 52 | 14 | 6 | 7.2625 | 290.5177 | 599.6479 | 51.9 | 14.5822 | 0.047247 | 1.8911 | -41.0913 | 52 | 19 | 1.5356 | 99.9 | 6.0855 | 52 | 14.3749 | 8.7508 | 99.1165 | 99.3494 | 0.83157
600-52-14-7-99,9 | 600 | 52 | 14 | 7 | 7.2625 | 290.5177 | 599.627 | 51.9 | 14.6223 | 0.046049 | 1.8432 | -41.3227 | 52 | 19 | 1.7915 | 99.9 | 7.0947 | 52 | 14.381 | 9.008 | 99.182 | 99.3659 | 0.97
600-52-14-8-99,9 | 600 | 52 | 14 | 8 | 7.2625 | 290.5177 | 599.6061 | 51.9 | 14.6662 | 0.045314 | 1.8139 | -41.4672 | 52 | 19 | 2.0474 | 99.9 | 8.1039 | 52 | 14.3872 | 9.2646 | 99.2312 | 99.3761 | 1.1085
600-52-14-9-99,9 | 600 | 52 | 14 | 9 | 7.2625 | 290.5177 | 599.5852 | 51.9 | 14.7098 | 0.044844 | 1.7951 | -41.5607 | 52 | 19 | 2.3033 | 99.9 | 9.1131 | 52 | 14.3939 | 9.521 | 99.2695 | 99.3825 | 1.2469
600-52-14-10-99,9 | 600 | 52 | 14 | 10 | 7.2625 | 290.5177 | 599.5643 | 51.9 | 14.7533 | 0.044541 | 1.783 | -41.6214 | 52 | 19 | 2.5593 | 99.9 | 10.1223 | 52 | 14.4013 | 9.7772 | 99.3001 | 99.3867 | 1.3854
600-52-16-1-99,9 | 600 | 52 | 16 | 1 | 8.2367 | 329.4858 | 599.7278 | 51.9 | 16.4007 | 0.25156 | 10.0674 | -25.1277 | 52 | 21 | 0.25593 | 99.9 | 1.0409 | 52 | 16.3534 | 8.241 | 96.5894 | 96.9459 | 0.12523
600-52-16-2-99,9 | 600 | 52 | 16 | 2 | 8.2367 | 329.4858 | 599.7019 | 51.9 | 16.4558 | 0.10807 | 4.3253 | -33.4177 | 52 | 21 | 0.51185 | 99.9 | 2.052 | 52 | 16.3884 | 8.6404 | 98.0297 | 98.6879 | 0.24605
600-52-16-3-99,9 | 600 | 52 | 16 | 3 | 8.2367 | 329.4858 | 599.6796 | 51.9 | 16.4984 | 0.076342 | 3.0555 | -36.6933 | 52 | 21 | 0.76778 | 99.9 | 3.062 | 52 | 16.3997 | 8.9281 | 98.5336 | 99.0731 | 0.36763
600-52-16-4-99,9 | 600 | 52 | 16 | 4 | 8.2367 | 329.4858 | 599.6579 | 51.9 | 16.5423 | 0.064572 | 2.5845 | -38.2446 | 52 | 21 | 1.0237 | 99.9 | 4.0717 | 52 | 16.4079 | 9.1958 | 98.7894 | 99.216 | 0.48947
600-52-16-5-99,9 | 600 | 52 | 16 | 5 | 8.2367 | 329.4858 | 599.6364 | 51.9 | 16.5857 | 0.059 | 2.3616 | -39.0737 | 52 | 21 | 1.2796 | 99.9 | 5.0812 | 52 | 16.4137 | 9.4573 | 98.944 | 99.2837 | 0.61142
600-52-16-6-99,9 | 600 | 52 | 16 | 6 | 8.2367 | 329.4858 | 599.615 | 51.9 | 16.6261 | 0.055957 | 2.2398 | -39.5577 | 52 | 21 | 1.5356 | 99.9 | 6.0907 | 52 | 16.4211 | 9.7163 | 99.0475 | 99.3206 | 0.73343
600-52-16-7-99,9 | 600 | 52 | 16 | 7 | 8.2367 | 329.4858 | 599.5937 | 51.9 | 16.6695 | 0.054153 | 2.1677 | -39.8563 | 52 | 21 | 1.7915 | 99.9 | 7.1001 | 52 | 16.4272 | 9.974 | 99.1216 | 99.3425 | 0.85548
600-52-16-8-99,9 | 600 | 52 | 16 | 8 | 8.2367 | 329.4858 | 599.5724 | 51.9 | 16.7128 | 0.053017 | 2.1223 | -40.049 | 52 | 21 | 2.0474 | 99.9 | 8.1096 | 52 | 16.4337 | 10.2311 | 99.1773 | 99.3563 | 0.97756
600-52-16-9-99,9 | 600 | 52 | 16 | 9 | 8.2367 | 329.4858 | 599.551 | 51.9 | 16.7559 | 0.052273 | 2.0926 | -40.1772 | 52 | 21 | 2.3033 | 99.9 | 9.119 | 52 | 16.4407 | 10.4877 | 99.2207 | 99.3654 | 1.0997
600-52-16-10-99,9 | 600 | 52 | 16 | 10 | 8.2367 | 329.4858 | 599.5297 | 51.9 | 16.7987 | 0.051776 | 2.0728 | -40.2638 | 52 | 21 | 2.5593 | 99.9 | 10.1284 | 52 | 16.4481 | 10.7442 | 99.2555 | 99.3714 | 1.2218
600-52-18-1-99,9 | 600 | 52 | 18 | 1 | 9.3235 | 372.9623 | 599.6962 | 51.9 | 18.4507 | 0.34409 | 13.7715 | -21.9245 | 52 | 23 | 0.25593 | 99.9 | 1.0448 | 52 | 18.3868 | 9.2353 | 96.2236 | 96.3094 | 0.11137
600-52-18-2-99,9 | 600 | 52 | 18 | 2 | 9.3235 | 372.9623 | 599.668 | 51.9 | 18.5096 | 0.14232 | 5.6964 | -30.7674 | 52 | 23 | 0.51185 | 99.9 | 2.0565 | 52 | 18.4324 | 9.693 | 97.8262 | 98.4735 | 0.21784
600-52-18-3-99,9 | 600 | 52 | 18 | 3 | 9.3235 | 372.9623 | 599.6448 | 51.9 | 18.5519 | 0.096516 | 3.8632 | -34.4918 | 52 | 23 | 0.76778 | 99.9 | 3.0669 | 52 | 18.4471 | 9.9948 | 98.3921 | 98.9648 | 0.32513
600-52-18-4-99,9 | 600 | 52 | 18 | 4 | 9.3235 | 372.9623 | 599.6225 | 51.9 | 18.5925 | 0.079316 | 3.1748 | -36.3375 | 52 | 23 | 1.0237 | 99.9 | 4.0768 | 52 | 18.4575 | 10.2679 | 98.6802 | 99.1493 | 0.4327
600-52-18-5-99,9 | 600 | 52 | 18 | 5 | 9.3235 | 372.9623 | 599.6005 | 51.9 | 18.6357 | 0.071115 | 2.8467 | -37.3534 | 52 | 23 | 1.2796 | 99.9 | 5.0866 | 52 | 18.4647 | 10.532 | 98.8546 | 99.2372 | 0.5404
600-52-18-6-99,9 | 600 | 52 | 18 | 6 | 9.3235 | 372.9623 | 599.5787 | 51.9 | 18.6788 | 0.066615 | 2.6666 | -37.9583 | 52 | 23 | 1.5356 | 99.9 | 6.0964 | 52 | 18.4714 | 10.7925 | 98.9715 | 99.2855 | 0.64817
600-52-18-7-99,9 | 600 | 52 | 18 | 7 | 9.3235 | 372.9623 | 599.5569 | 51.9 | 18.7216 | 0.063913 | 2.5585 | -38.3401 | 52 | 23 | 1.7915 | 99.9 | 7.106 | 52 | 18.478 | 11.0511 | 99.0552 | 99.3145 | 0.75597
600-52-18-8-99,9 | 600 | 52 | 18 | 8 | 9.3235 | 372.9623 | 599.5351 | 51.9 | 18.7643 | 0.062188 | 2.4896 | -38.5915 | 52 | 23 | 2.0474 | 99.9 | 8.1157 | 52 | 18.4848 | 11.3087 | 99.1181 | 99.333 | 0.86381
600-52-18-9-99,9 | 600 | 52 | 18 | 9 | 9.3235 | 372.9623 | 599.5134 | 51.9 | 18.8068 | 0.06104 | 2.4437 | -38.7624 | 52 | 23 | 2.3033 | 99.9 | 9.1253 | 52 | 18.4921 | 11.5658 | 99.1672 | 99.3453 | 0.97166
600-52-18-10-99,9 | 600 | 52 | 18 | 10 | 9.3235 | 372.9623 | 599.4916 | 51.9 | 18.8491 | 0.060255 | 2.4124 | -38.8809 | 52 | 23 | 2.5593 | 99.9 | 10.1349 | 52 | 18.4998 | 11.8225 | 99.2064 | 99.3537 | 1.0795
600-52-20-1-99,9 | 600 | 52 | 20 | 1 | 10.5339 | 421.3805 | 599.6616 | 51.9 | 20.5047 | 0.46901 | 18.7721 | -18.6846 | 52 | 25 | 0.25593 | 99.9 | 1.049 | 52 | 20.4269 | 10.3208 | 95.828 | 95.5476 | 0.099355
600-52-20-2-99,9 | 600 | 52 | 20 | 2 | 10.5339 | 421.3805 | 599.6305 | 51.9 | 20.563 | 0.18859 | 7.5486 | -28.0039 | 52 | 25 | 0.51185 | 99.9 | 2.0614 | 52 | 20.4749 | 10.8572 | 97.6029 | 98.2097 | 0.19332
600-52-20-3-99,9 | 600 | 52 | 20 | 3 | 10.5339 | 421.3805 | 599.6063 | 51.9 | 20.6083 | 0.12319 | 4.931 | -32.1623 | 52 | 25 | 0.76778 | 99.9 | 3.0722 | 52 | 20.4952 | 11.1785 | 98.2363 | 98.8306 | 0.28816
600-52-20-4-99,9 | 600 | 52 | 20 | 4 | 10.5339 | 421.3805 | 599.5833 | 51.9 | 20.6519 | 0.098346 | 3.9368 | -34.3135 | 52 | 25 | 1.0237 | 99.9 | 4.0825 | 52 | 20.5104 | 11.4593 | 98.56 | 99.0664 | 0.38331
600-52-20-5-99,9 | 600 | 52 | 20 | 5 | 10.5339 | 421.3805 | 599.5608 | 51.9 | 20.6945 | 0.086384 | 3.4581 | -35.5376 | 52 | 25 | 1.2796 | 99.9 | 5.0925 | 52 | 20.5178 | 11.7271 | 98.7562 | 99.1799 | 0.47858
600-52-20-6-99,9 | 600 | 52 | 20 | 6 | 10.5339 | 421.3805 | 599.5385 | 51.9 | 20.7369 | 0.079774 | 3.1936 | -36.2837 | 52 | 25 | 1.5356 | 99.9 | 6.1025 | 52 | 20.5256 | 11.9897 | 98.8878 | 99.2427 | 0.57394
600-52-20-7-99,9 | 600 | 52 | 20 | 7 | 10.5339 | 421.3805 | 599.5162 | 51.9 | 20.7791 | 0.075774 | 3.0336 | -36.7637 | 52 | 25 | 1.7915 | 99.9 | 7.1124 | 52 | 20.5337 | 12.2496 | 98.9821 | 99.2807 | 0.66934
600-52-20-8-99,9 | 600 | 52 | 20 | 8 | 10.5339 | 421.3805 | 599.494 | 51.9 | 20.8211 | 0.073196 | 2.9305 | -37.0856 | 52 | 25 | 2.0474 | 99.9 | 8.1223 | 52 | 20.541 | 12.5081 | 99.0531 | 99.3051 | 0.76477
600-52-20-9-99,9 | 600 | 52 | 20 | 9 | 10.5339 | 421.3805 | 599.4718 | 51.9 | 20.863 | 0.07146 | 2.8611 | -37.3082 | 52 | 25 | 2.3033 | 99.9 | 9.1322 | 52 | 20.5485 | 12.7658 | 99.1084 | 99.3216 | 0.86022
600-52-20-10-99,9 | 600 | 52 | 20 | 10 | 10.5339 | 421.3805 | 599.4496 | 51.9 | 20.9046 | 0.070254 | 2.8129 | -37.4659 | 52 | 25 | 2.5593 | 99.9 | 10.142 | 52 | 20.5565 | 13.0229 | 99.1527 | 99.3331 | 0.95569
600-52-22-1-99,9 | 600 | 52 | 22 | 1 | 11.8794 | 475.2052 | 599.6242 | 51.9 | 22.562 | 0.63567 | 25.4441 | -15.4313 | 52 | 27 | 0.25593 | 99.9 | 1.0535 | 52 | 22.4642 | 11.4997 | 95.4026 | 94.649 | 0.088938
600-52-22-2-99,9 | 600 | 52 | 22 | 2 | 11.8794 | 475.2052 | 599.5893 | 51.9 | 22.6268 | 0.25122 | 10.0561 | -25.1309 | 52 | 27 | 0.51185 | 99.9 | 2.0667 | 52 | 22.5272 | 12.1401 | 97.3587 | 97.8853 | 0.172
600-52-22-3-99,9 | 600 | 52 | 22 | 3 | 11.8794 | 475.2052 | 599.5638 | 51.9 | 22.674 | 0.1587 | 6.353 | -29.7011 | 52 | 27 | 0.76778 | 99.9 | 3.0779 | 52 | 22.5505 | 12.4885 | 98.0652 | 98.6641 | 0.25596
600-52-22-4-99,9 | 600 | 52 | 22 | 4 | 11.8794 | 475.2052 | 599.5401 | 51.9 | 22.7164 | 0.12309 | 4.9276 | -32.1687 | 52 | 27 | 1.0237 | 99.9 | 4.0886 | 52 | 22.5679 | 12.78 | 98.4277 | 98.9639 | 0.34024
600-52-22-5-99,9 | 600 | 52 | 22 | 5 | 11.8794 | 475.2052 | 599.5169 | 51.9 | 22.7585 | 0.1058 | 4.2358 | -33.6179 | 52 | 27 | 1.2796 | 99.9 | 5.099 | 52 | 22.5766 | 13.0533 | 98.648 | 99.1094 | 0.42468
600-52-22-6-99,9 | 600 | 52 | 22 | 6 | 11.8794 | 475.2052 | 599.4941 | 51.9 | 22.8002 | 0.09619 | 3.8511 | -34.5227 | 52 | 27 | 1.5356 | 99.9 | 6.1092 | 52 | 22.5866 | 13.3188 | 98.7958 | 99.1903 | 0.5092
600-52-22-7-99,9 | 600 | 52 | 22 | 7 | 11.8794 | 475.2052 | 599.4713 | 51.9 | 22.8418 | 0.090331 | 3.6166 | -35.1164 | 52 | 27 | 1.7915 | 99.9 | 7.1194 | 52 | 22.5946 | 13.5806 | 98.9019 | 99.2396 | 0.59377
600-52-22-8-99,9 | 600 | 52 | 22 | 8 | 11.8794 | 475.2052 | 599.4487 | 51.9 | 22.8831 | 0.086527 | 3.4645 | -35.5213 | 52 | 27 | 2.0474 | 99.9 | 8.1295 | 52 | 22.6024 | 13.8403 | 98.9817 | 99.2716 | 0.67837
600-52-22-9-99,9 | 600 | 52 | 22 | 9 | 11.8794 | 475.2052 | 599.426 | 51.9 | 22.9244 | 0.083942 | 3.3611 | -35.8059 | 52 | 27 | 2.3033 | 99.9 | 9.1396 | 52 | 22.61 | 14.0988 | 99.0439 | 99.2934 | 0.763
600-52-22-10-99,9 | 600 | 52 | 22 | 10 | 11.8794 | 475.2052 | 599.4034 | 51.9 | 22.9653 | 0.082125 | 3.2885 | -36.0107 | 52 | 27 | 2.5593 | 99.9 | 10.1496 | 52 | 22.6186 | 14.3566 | 99.0938 | 99.3087 | 0.84765
600-52-24-1-99,9 | 600 | 52 | 24 | 1 | 13.3706 | 534.8574 | 599.5838 | 51.9 | 24.6292 | 0.85587 | 34.2607 | -12.1832 | 52 | 29 | 0.25593 | 99.9 | 1.0583 | 52 | 24.507 | 12.7707 | 94.9499 | 93.5989 | 0.079906
600-52-24-2-99,9 | 600 | 52 | 24 | 2 | 13.3706 | 534.8574 | 599.5442 | 51.9 | 24.6967 | 0.33541 | 13.4274 | -22.1781 | 52 | 29 | 0.51185 | 99.9 | 2.0724 | 52 | 24.5813 | 13.5471 | 97.0946 | 97.4914 | 0.15343
600-52-24-3-99,9 | 600 | 52 | 24 | 3 | 13.3706 | 534.8574 | 599.5171 | 51.9 | 24.7471 | 0.20603 | 8.2485 | -27.1205 | 52 | 29 | 0.76778 | 99.9 | 3.0841 | 52 | 24.6157 | 13.9324 | 97.8799 | 98.4591 | 0.22788
600-52-24-4-99,9 | 600 | 52 | 24 | 4 | 13.3706 | 534.8574 | 599.4925 | 51.9 | 24.7896 | 0.15545 | 6.2234 | -29.9027 | 52 | 29 | 1.0237 | 99.9 | 4.0951 | 52 | 24.6298 | 14.2389 | 98.2848 | 98.8374 | 0.30268
600-52-24-5-99,9 | 600 | 52 | 24 | 5 | 13.3706 | 534.8574 | 599.4688 | 51.9 | 24.8313 | 0.13072 | 5.2338 | -31.5869 | 52 | 29 | 1.2796 | 99.9 | 5.1057 | 52 | 24.6445 | 14.5196 | 98.5314 | 99.0223 | 0.37765
600-52-24-6-99,9 | 600 | 52 | 24 | 6 | 13.3706 | 534.8574 | 599.4454 | 51.9 | 24.8725 | 0.11686 | 4.6791 | -32.666 | 52 | 29 | 1.5356 | 99.9 | 6.1162 | 52 | 24.653 | 14.7893 | 98.6972 | 99.126 | 0.4527
600-52-24-7-99,9 | 600 | 52 | 24 | 7 | 13.3706 | 534.8574 | 599.4222 | 51.9 | 24.9136 | 0.10837 | 4.3393 | -33.3875 | 52 | 29 | 1.7915 | 99.9 | 7.1266 | 52 | 24.6633 | 15.0538 | 98.8162 | 99.1895 | 0.52781
600-52-24-8-99,9 | 600 | 52 | 24 | 8 | 13.3706 | 534.8574 | 599.3991 | 51.9 | 24.9544 | 0.10282 | 4.1173 | -33.8879 | 52 | 29 | 2.0474 | 99.9 | 8.1369 | 52 | 24.6719 | 15.3152 | 98.9058 | 99.231 | 0.60296
600-52-24-9-99,9 | 600 | 52 | 24 | 9 | 13.3706 | 534.8574 | 599.376 | 51.9 | 24.9951 | 0.099026 | 3.9654 | -34.2451 | 52 | 29 | 2.3033 | 99.9 | 9.1472 | 52 | 24.6803 | 15.575 | 98.9757 | 99.2594 | 0.67814
600-52-24-10-99,9 | 600 | 52 | 24 | 10 | 13.3706 | 534.8574 | 599.353 | 51.9 | 25.0355 | 0.096335 | 3.8578 | -34.506 | 52 | 29 | 2.5593 | 99.9 | 10.1574 | 52 | 24.689 | 15.8336 | 99.0317 | 99.2795 | 0.75333
600-52-26-1-99,9 | 600 | 52 | 26 | 1 | 15.0227 | 600.9379 | 599.5456 | 51.9 | 26.6962 | 1.1432 | 45.7639 | -8.9526 | 52 | 31 | 0.25593 | 99.9 | 1.0635 | 52 | 26.548 | 14.1355 | 94.4689 | 92.3904 | 0.072049
600-52-26-2-99,9 | 600 | 52 | 26 | 2 | 15.0227 | 600.9379 | 599.5001 | 51.9 | 26.7745 | 0.44825 | 17.9459 | -19.1546 | 52 | 31 | 0.51185 | 99.9 | 2.0785 | 52 | 26.6394 | 15.0863 | 96.8078 | 97.0162 | 0.13723
600-52-26-3-99,9 | 600 | 52 | 26 | 3 | 15.0227 | 600.9379 | 599.471 | 51.9 | 26.8232 | 0.26905 | 10.7721 | -24.4338 | 52 | 31 | 0.76778 | 99.9 | 3.0908 | 52 | 26.6767 | 15.5214 | 97.6773 | 98.2091 | 0.20334
600-52-26-4-99,9 | 600 | 52 | 26 | 4 | 15.0227 | 600.9379 | 599.4453 | 51.9 | 26.8688 | 0.19803 | 7.929 | -27.5138 | 52 | 31 | 1.0237 | 99.9 | 4.1021 | 52 | 26.701 | 15.8484 | 98.1282 | 98.6818 | 0.26982
600-52-26-5-99,9 | 600 | 52 | 26 | 5 | 15.0227 | 600.9379 | 599.4208 | 51.9 | 26.911 | 0.16295 | 6.5246 | -29.4396 | 52 | 31 | 1.2796 | 99.9 | 5.1131 | 52 | 26.7164 | 16.1394 | 98.4035 | 98.9153 | 0.33648
600-52-26-6-99,9 | 600 | 52 | 26 | 6 | 15.0227 | 600.9379 | 599.3969 | 51.9 | 26.9519 | 0.14316 | 5.7325 | -30.7041 | 52 | 31 | 1.5356 | 99.9 | 6.1238 | 52 | 26.728 | 16.4151 | 98.5888 | 99.047 | 0.40324
600-52-26-7-99,9 | 600 | 52 | 26 | 7 | 15.0227 | 600.9379 | 599.3731 | 51.9 | 26.9923 | 0.13096 | 5.2442 | -31.5675 | 52 | 31 | 1.7915 | 99.9 | 7.1344 | 52 | 26.738 | 16.6832 | 98.7221 | 99.1282 | 0.47006
600-52-26-8-99,9 | 600 | 52 | 26 | 8 | 15.0227 | 600.9379 | 599.3495 | 51.9 | 27.0327 | 0.12295 | 4.9236 | -32.1762 | 52 | 31 | 2.0474 | 99.9 | 8.145 | 52 | 26.7477 | 16.9472 | 98.8225 | 99.1816 | 0.53692
600-52-26-9-99,9 | 600 | 52 | 26 | 9 | 15.0227 | 600.9379 | 599.326 | 51.9 | 27.0726 | 0.11743 | 4.7029 | -32.6171 | 52 | 31 | 2.3033 | 99.9 | 9.1554 | 52 | 26.7568 | 17.2086 | 98.9008 | 99.2183 | 0.60381
600-52-26-10-99,9 | 600 | 52 | 26 | 10 | 15.0227 | 600.9379 | 599.3025 | 51.9 | 27.1125 | 0.1135 | 4.5454 | -32.9435 | 52 | 31 | 2.5593 | 99.9 | 10.1659 | 52 | 26.7655 | 17.4685 | 98.9636 | 99.2445 | 0.67073
600-52-28-1-99,9 | 600 | 52 | 28 | 1 | 16.8496 | 674.0178 | 599.5006 | 51.9 | 28.7676 | 1.5142 | 60.6206 | -5.7507 | 52 | 33 | 0.25593 | 99.9 | 1.0689 | 52 | 28.5911 | 15.5914 | 93.9612 | 91.0137 | 0.065208
600-52-28-2-99,9 | 600 | 52 | 28 | 2 | 16.8496 | 674.0178 | 599.4477 | 51.9 | 28.8571 | 0.59845 | 23.9615 | -16.0782 | 52 | 33 | 0.51185 | 99.9 | 2.0851 | 52 | 28.7019 | 16.763 | 96.4977 | 96.4483 | 0.12307
600-52-28-3-99,9 | 600 | 52 | 28 | 3 | 16.8496 | 674.0178 | 599.4161 | 51.9 | 28.9095 | 0.35313 | 14.1397 | -21.6438 | 52 | 33 | 0.76778 | 99.9 | 3.098 | 52 | 28.7478 | 17.2643 | 97.4565 | 97.9042 | 0.18186
600-52-28-4-99,9 | 600 | 52 | 28 | 4 | 16.8496 | 674.0178 | 599.3891 | 51.9 | 28.9584 | 0.25427 | 10.1818 | -25.0052 | 52 | 33 | 1.0237 | 99.9 | 4.1097 | 52 | 28.7779 | 17.6191 | 97.9569 | 98.4909 | 0.24103
600-52-28-5-99,9 | 600 | 52 | 28 | 5 | 16.8496 | 674.0178 | 599.3638 | 51.9 | 29.0004 | 0.20491 | 8.2056 | -27.1723 | 52 | 33 | 1.2796 | 99.9 | 5.121 | 52 | 28.7941 | 17.9243 | 98.2634 | 98.7839 | 0.3004
600-52-28-6-99,9 | 600 | 52 | 28 | 6 | 16.8496 | 674.0178 | 599.3391 | 51.9 | 29.0405 | 0.17689 | 7.0839 | -28.6302 | 52 | 33 | 1.5356 | 99.9 | 6.132 | 52 | 28.8087 | 18.2083 | 98.4702 | 98.9502 | 0.35987
600-52-28-7-99,9 | 600 | 52 | 28 | 7 | 16.8496 | 674.0178 | 599.3148 | 51.9 | 29.08 | 0.15952 | 6.3884 | -29.6464 | 52 | 33 | 1.7915 | 99.9 | 7.1429 | 52 | 28.8202 | 18.4816 | 98.619 | 99.0533 | 0.41941
600-52-28-8-99,9 | 600 | 52 | 28 | 8 | 16.8496 | 674.0178 | 599.2907 | 51.9 | 29.1191 | 0.14805 | 5.9293 | -30.3754 | 52 | 33 | 2.0474 | 99.9 | 8.1537 | 52 | 28.8304 | 18.749 | 98.7312 | 99.1214 | 0.479
600-52-28-9-99,9 | 600 | 52 | 28 | 9 | 16.8496 | 674.0178 | 599.2667 | 51.9 | 29.1581 | 0.14011 | 5.6116 | -30.9113 | 52 | 33 | 2.3033 | 99.9 | 9.1644 | 52 | 28.84 | 19.0129 | 98.8188 | 99.1685 | 0.53862
600-52-28-10-99,9 | 600 | 52 | 28 | 10 | 16.8496 | 674.0178 | 599.2428 | 51.9 | 29.1968 | 0.13441 | 5.3836 | -31.3135 | 52 | 33 | 2.5593 | 99.9 | 10.175 | 52 | 28.8494 | 19.2745 | 98.889 | 99.2023 | 0.59826
600-52-30-1-99,9 | 600 | 52 | 30 | 1 | 18.8666 | 754.7072 | 599.4455 | 51.9 | 30.8447 | 1.9877 | 79.5877 | -2.5848 | 52 | 35 | 0.25593 | 99.9 | 1.0747 | 52 | 30.6349 | 17.1348 | 93.4292 | 89.4642 | 0.059246
600-52-30-2-99,9 | 600 | 52 | 30 | 2 | 18.8666 | 754.7072 | 599.3834 | 51.9 | 30.9461 | 0.7968 | 31.9068 | -12.9667 | 52 | 35 | 0.51185 | 99.9 | 2.0923 | 52 | 30.7655 | 18.5816 | 96.164 | 95.7766 | 0.11068
600-52-30-3-99,9 | 600 | 52 | 30 | 3 | 18.8666 | 754.7072 | 599.3486 | 51.9 | 31.003 | 0.46479 | 18.613 | -18.7697 | 52 | 35 | 0.76778 | 99.9 | 3.1058 | 52 | 30.8217 | 19.1696 | 97.2168 | 97.5364 | 0.16303
600-52-30-4-99,9 | 600 | 52 | 30 | 4 | 18.8666 | 754.7072 | 599.32 | 51.9 | 31.0541 | 0.3285 | 13.1557 | -22.3888 | 52 | 35 | 1.0237 | 99.9 | 4.118 | 52 | 30.8568 | 19.5618 | 97.7702 | 98.2588 | 0.21577
600-52-30-5-99,9 | 600 | 52 | 30 | 5 | 18.8666 | 754.7072 | 599.2937 | 51.9 | 31.0966 | 0.25976 | 10.4033 | -24.7871 | 52 | 35 | 1.2796 | 99.9 | 5.1297 | 52 | 30.8806 | 19.8864 | 98.1104 | 98.6232 | 0.26872
600-52-30-6-99,9 | 600 | 52 | 30 | 6 | 18.8666 | 754.7072 | 599.2682 | 51.9 | 31.1364 | 0.22042 | 8.8281 | -26.4415 | 52 | 35 | 1.5356 | 99.9 | 6.141 | 52 | 30.8967 | 20.1817 | 98.3404 | 98.8317 | 0.32178
600-52-30-7-99,9 | 600 | 52 | 30 | 7 | 18.8666 | 754.7072 | 599.2433 | 51.9 | 31.1752 | 0.19589 | 7.846 | -27.6183 | 52 | 35 | 1.7915 | 99.9 | 7.1521 | 52 | 30.9096 | 20.4622 | 98.5062 | 98.9617 | 0.37492
600-52-30-8-99,9 | 600 | 52 | 30 | 8 | 18.8666 | 754.7072 | 599.2186 | 51.9 | 31.2135 | 0.17962 | 7.1945 | -28.4772 | 52 | 35 | 2.0474 | 99.9 | 8.1631 | 52 | 30.921 | 20.7344 | 98.6313 | 99.048 | 0.42811
600-52-30-9-99,9 | 600 | 52 | 30 | 9 | 18.8666 | 754.7072 | 599.1941 | 51.9 | 31.2516 | 0.1683 | 6.7416 | -29.118 | 52 | 35 | 2.3033 | 99.9 | 9.174 | 52 | 30.9315 | 21.0016 | 98.729 | 99.1079 | 0.48133
600-52-30-10-99,9 | 600 | 52 | 30 | 10 | 18.8666 | 754.7072 | 599.1697 | 51.9 | 31.2894 | 0.16015 | 6.4151 | -29.6054 | 52 | 35 | 2.5593 | 99.9 | 10.1849 | 52 | 30.9416 | 21.2657 | 98.8075 | 99.1512 | 0.53458
600-52-32-1-99,9 | 600 | 52 | 32 | 1 | 21.0903 | 843.6568 | 599.3986 | 51.9 | 32.9249 | 2.5851 | 103.5134 | 0.53457 | 52 | 37 | 0.25593 | 99.9 | 1.0808 | 52 | 32.6783 | 18.7612 | 92.8752 | 87.7428 | 0.054039
600-52-32-2-99,9 | 600 | 52 | 32 | 2 | 21.0903 | 843.6568 | 599.3255 | 51.9 | 33.0455 | 1.0571 | 42.3341 | -9.8297 | 52 | 37 | 0.51185 | 99.9 | 2.0999 | 52 | 32.8336 | 20.5451 | 95.8065 | 94.9878 | 0.099834
600-52-32-3-99,9 | 600 | 52 | 32 | 3 | 21.0903 | 843.6568 | 599.2867 | 51.9 | 33.1057 | 0.61262 | 24.5356 | -15.8234 | 52 | 37 | 0.76778 | 99.9 | 3.1142 | 52 | 32.9007 | 21.2455 | 96.9572 | 97.0952 | 0.1465
600-52-32-4-99,9 | 600 | 52 | 32 | 4 | 21.0903 | 843.6568 | 599.2561 | 51.9 | 33.1521 | 0.42636 | 17.0767 | -19.6764 | 52 | 37 | 1.0237 | 99.9 | 4.1269 | 52 | 32.9392 | 21.6877 | 97.5671 | 97.9784 | 0.19357
600-52-32-5-99,9 | 600 | 52 | 32 | 5 | 21.0903 | 843.6568 | 599.2285 | 51.9 | 33.1998 | 0.33159 | 13.2816 | -22.2906 | 52 | 37 | 1.2796 | 99.9 | 5.139 | 52 | 32.9699 | 22.0384 | 97.9436 | 98.4277 | 0.24086
600-52-32-6-99,9 | 600 | 52 | 32 | 6 | 21.0903 | 843.6568 | 599.2022 | 51.9 | 33.2405 | 0.27685 | 11.0894 | -24.1384 | 52 | 37 | 1.5356 | 99.9 | 6.1506 | 52 | 32.9872 | 22.349 | 98.1988 | 98.6873 | 0.28827
600-52-32-7-99,9 | 600 | 52 | 32 | 7 | 21.0903 | 843.6568 | 599.1765 | 51.9 | 33.2782 | 0.24253 | 9.7152 | -25.4789 | 52 | 37 | 1.7915 | 99.9 | 7.1621 | 52 | 33.0049 | 22.6393 | 98.383 | 98.85 | 0.33577
600-52-32-8-99,9 | 600 | 52 | 32 | 8 | 21.0903 | 843.6568 | 599.1512 | 51.9 | 33.3161 | 0.21965 | 8.7988 | -26.4747 | 52 | 37 | 2.0474 | 99.9 | 8.1733 | 52 | 33.0182 | 22.9181 | 98.5222 | 98.9585 | 0.38331
600-52-32-9-99,9 | 600 | 52 | 32 | 9 | 21.0903 | 843.6568 | 599.1261 | 51.9 | 33.3536 | 0.20366 | 8.1588 | -27.2292 | 52 | 37 | 2.3033 | 99.9 | 9.1845 | 52 | 33.0287 | 23.19 | 98.631 | 99.0343 | 0.4309
600-52-32-10-99,9 | 600 | 52 | 32 | 10 | 21.0903 | 843.6568 | 599.1012 | 51.9 | 33.3903 | 0.19209 | 7.6956 | -27.8103 | 52 | 37 | 2.5593 | 99.9 | 10.1956 | 52 | 33.041 | 23.4575 | 98.7184 | 99.0892 | 0.47851
600-52-34-1-99,9 | 600 | 52 | 34 | 1 | 23.5376 | 941.5594 | 599.34 | 51.9 | 35.0084 | 3.3301 | 133.3567 | 3.6 | 52 | 39 | 0.25593 | 99.9 | 1.0872 | 52 | 34.7222 | 20.4635 | 92.3023 | 85.8522 | 0.049486
600-52-34-2-99,9 | 600 | 52 | 34 | 2 | 23.5376 | 941.5594 | 599.2536 | 51.9 | 35.1494 | 1.3949 | 55.8705 | -6.6875 | 52 | 39 | 0.51185 | 99.9 | 2.108 | 52 | 34.9028 | 22.6545 | 95.4258 | 94.0736 | 0.090323
600-52-34-3-99,9 | 600 | 52 | 34 | 3 | 23.5376 | 941.5594 | 599.2098 | 51.9 | 35.2155 | 0.80708 | 32.3277 | -12.8227 | 52 | 39 | 0.76778 | 99.9 | 3.1232 | 52 | 34.9831 | 23.4983 | 96.6776 | 96.5711 | 0.13198
600-52-34-4-99,9 | 600 | 52 | 34 | 4 | 23.5376 | 941.5594 | 599.1767 | 51.9 | 35.2644 | 0.55546 | 22.2504 | -16.8726 | 52 | 39 | 1.0237 | 99.9 | 4.1365 | 52 | 35.0298 | 24.0058 | 97.347 | 97.6401 | 0.17405
600-52-34-5-99,9 | 600 | 52 | 34 | 5 | 23.5376 | 941.5594 | 599.1476 | 51.9 | 35.3116 | 0.42575 | 17.0553 | -19.6895 | 52 | 39 | 1.2796 | 99.9 | 5.149 | 52 | 35.064 | 24.3915 | 97.7623 | 98.1912 | 0.21634
600-52-34-6-99,9 | 600 | 52 | 34 | 6 | 23.5376 | 941.5594 | 599.1202 | 51.9 | 35.352 | 0.35028 | 14.0324 | -21.7225 | 52 | 39 | 1.5356 | 99.9 | 6.1611 | 52 | 35.088 | 24.7229 | 98.0446 | 98.5118 | 0.25876
600-52-34-7-99,9 | 600 | 52 | 34 | 7 | 23.5376 | 941.5594 | 599.0937 | 51.9 | 35.3907 | 0.30263 | 12.1242 | -23.2274 | 52 | 39 | 1.7915 | 99.9 | 7.1728 | 52 | 35.1043 | 25.0265 | 98.2488 | 98.7143 | 0.30127
600-52-34-8-99,9 | 600 | 52 | 34 | 8 | 23.5376 | 941.5594 | 599.0677 | 51.9 | 35.4274 | 0.27072 | 10.8464 | -24.3637 | 52 | 39 | 2.0474 | 99.9 | 8.1844 | 52 | 35.122 | 25.3143 | 98.4032 | 98.8498 | 0.34384
600-52-34-9-99,9 | 600 | 52 | 34 | 9 | 23.5376 | 941.5594 | 599.042 | 51.9 | 35.4642 | 0.24834 | 9.9502 | -25.2376 | 52 | 39 | 2.3033 | 99.9 | 9.1958 | 52 | 35.1358 | 25.5926 | 98.5241 | 98.9449 | 0.38644
600-52-34-10-99,9 | 600 | 52 | 34 | 10 | 23.5376 | 941.5594 | 599.0165 | 51.9 | 35.5007 | 0.23207 | 9.2987 | -25.9201 | 52 | 39 | 2.5593 | 99.9 | 10.2071 | 52 | 35.1476 | 25.8648 | 98.6212 | 99.014 | 0.42908
600-52-36-1-99,9 | 600 | 52 | 36 | 1 | 26.2275 | 1049.1519 | 599.2895 | 51.9 | 37.0953 | 4.2489 | 170.1664 | 6.6064 | 52 | 41 | 0.25593 | 99.9 | 1.0938 | 52 | 36.7652 | 22.2345 | 91.7138 | 83.7999 | 0.045499
600-52-36-2-99,9 | 600 | 52 | 36 | 2 | 26.2275 | 1049.1519 | 599.1873 | 51.9 | 37.2598 | 1.8296 | 73.2893 | -3.5505 | 52 | 41 | 0.51185 | 99.9 | 2.1166 | 52 | 36.9737 | 24.9097 | 95.0224 | 93.0239 | 0.081974
600-52-36-3-99,9 | 600 | 52 | 36 | 3 | 26.2275 | 1049.1519 | 599.1374 | 51.9 | 37.3337 | 1.0614 | 42.5177 | -9.7811 | 52 | 41 | 0.76778 | 99.9 | 3.1328 | 52 | 37.0692 | 25.9339 | 96.3773 | 95.9533 | 0.11921
600-52-36-4-99,9 | 600 | 52 | 36 | 4 | 26.2275 | 1049.1519 | 599.1012 | 51.9 | 37.392 | 0.72535 | 29.0591 | -13.9895 | 52 | 41 | 1.0237 | 99.9 | 4.1469 | 52 | 37.1299 | 26.5258 | 97.1093 | 97.2344 | 0.15685
600-52-36-5-99,9 | 600 | 52 | 36 | 5 | 26.2275 | 1049.1519 | 599.0701 | 51.9 | 37.4356 | 0.54931 | 22.0077 | -16.9899 | 52 | 41 | 1.2796 | 99.9 | 5.1599 | 52 | 37.168 | 26.9578 | 97.5658 | 97.9056 | 0.19472
600-52-36-6-99,9 | 600 | 52 | 36 | 6 | 26.2275 | 1049.1519 | 599.0414 | 51.9 | 37.4752 | 0.44605 | 17.8715 | -19.1981 | 52 | 41 | 1.5356 | 99.9 | 6.1723 | 52 | 37.1955 | 27.317 | 97.8771 | 98.2993 | 0.23273
600-52-36-7-99,9 | 600 | 52 | 36 | 7 | 26.2275 | 1049.1519 | 599.0139 | 51.9 | 37.5129 | 0.38047 | 15.2447 | -20.8624 | 52 | 41 | 1.7915 | 99.9 | 7.1844 | 52 | 37.217 | 27.6385 | 98.1027 | 98.5494 | 0.27082
600-52-36-8-99,9 | 600 | 52 | 36 | 8 | 26.2275 | 1049.1519 | 598.9871 | 51.9 | 37.5494 | 0.33631 | 13.4757 | -22.1408 | 52 | 41 | 2.0474 | 99.9 | 8.1962 | 52 | 37.2349 | 27.9386 | 98.2737 | 98.7177 | 0.30899
600-52-36-9-99,9 | 600 | 52 | 36 | 9 | 26.2275 | 1049.1519 | 598.9607 | 51.9 | 37.5851 | 0.3052 | 12.2299 | -23.1384 | 52 | 41 | 2.3033 | 99.9 | 9.208 | 52 | 37.2505 | 28.2256 | 98.4076 | 98.8363 | 0.34719
600-52-36-10-99,9 | 600 | 52 | 36 | 10 | 26.2275 | 1049.1519 | 598.9346 | 51.9 | 37.6207 | 0.2825 | 11.3206 | -23.928 | 52 | 41 | 2.5593 | 99.9 | 10.2196 | 52 | 37.2632 | 28.5043 | 98.5154 | 98.9229 | 0.38543
600-52-38-1-99,9 | 600 | 52 | 38 | 1 | 29.1787 | 1167.2167 | 599.226 | 51.9 | 39.1841 | 5.369 | 215.0496 | 9.5464 | 52 | 43 | 0.25593 | 99.9 | 1.1007 | 52 | 38.805 | 24.0656 | 91.1132 | 81.5996 | 0.042
600-52-38-2-99,9 | 600 | 52 | 38 | 2 | 29.1787 | 1167.2167 | 599.1055 | 51.9 | 39.3769 | 2.3833 | 95.4807 | -0.43079 | 52 | 43 | 0.51185 | 99.9 | 2.1257 | 52 | 39.046 | 27.3072 | 94.5974 | 91.832 | 0.07464
600-52-38-3-99,9 | 600 | 52 | 38 | 3 | 29.1787 | 1167.2167 | 599.048 | 51.9 | 39.4603 | 1.3913 | 55.7436 | -6.7134 | 52 | 43 | 0.76778 | 99.9 | 3.1431 | 52 | 39.1587 | 28.5552 | 96.0567 | 95.2318 | 0.10796
600-52-38-4-99,9 | 600 | 52 | 38 | 4 | 29.1787 | 1167.2167 | 599.008 | 51.9 | 39.5227 | 0.94695 | 37.9428 | -11.0522 | 52 | 43 | 1.0237 | 99.9 | 4.1579 | 52 | 39.2299 | 29.2555 | 96.8535 | 96.7547 | 0.14168
600-52-38-5-99,9 | 600 | 52 | 38 | 5 | 29.1787 | 1167.2167 | 598.9745 | 51.9 | 39.5678 | 0.71074 | 28.48 | -14.2088 | 52 | 43 | 1.2796 | 99.9 | 5.1715 | 52 | 39.2755 | 29.7476 | 97.3534 | 97.5642 | 0.17564
600-52-38-6-99,9 | 600 | 52 | 38 | 6 | 29.1787 | 1167.2167 | 598.9442 | 51.9 | 39.6079 | 0.57084 | 22.8751 | -16.5761 | 52 | 43 | 1.5356 | 99.9 | 6.1844 | 52 | 39.3084 | 30.1434 | 97.6957 | 98.0436 | 0.20973
600-52-38-7-99,9 | 600 | 52 | 38 | 7 | 29.1787 | 1167.2167 | 598.9155 | 51.9 | 39.6454 | 0.48135 | 19.2902 | -18.3916 | 52 | 43 | 1.7915 | 99.9 | 7.1968 | 52 | 39.3339 | 30.4888 | 97.9443 | 98.3503 | 0.24393
600-52-38-8-99,9 | 600 | 52 | 38 | 8 | 29.1787 | 1167.2167 | 598.8878 | 51.9 | 39.6814 | 0.42076 | 16.8626 | -19.8085 | 52 | 43 | 2.0474 | 99.9 | 8.2091 | 52 | 39.355 | 30.8053 | 98.1331 | 98.558 | 0.27818
600-52-38-9-99,9 | 600 | 52 | 38 | 9 | 29.1787 | 1167.2167 | 598.8606 | 51.9 | 39.7161 | 0.37788 | 15.1447 | -20.9308 | 52 | 43 | 2.3033 | 99.9 | 9.2211 | 52 | 39.3725 | 31.1042 | 98.2811 | 98.705 | 0.31249
600-52-38-10-99,9 | 600 | 52 | 38 | 10 | 29.1787 | 1167.2167 | 598.8338 | 51.9 | 39.7506 | 0.34648 | 13.887 | -21.8301 | 52 | 43 | 2.5593 | 99.9 | 10.2329 | 52 | 39.389 | 31.3915 | 98.4003 | 98.8126 | 0.34683
600-52-40-1-99,9 | 600 | 52 | 40 | 1 | 32.413 | 1296.5836 | 599.173 | 51.9 | 41.2778 | 6.7226 | 269.291 | 12.7799 | 52 | 45 | 0.25593 | 99.9 | 1.1078 | 52 | 40.8457 | 25.9464 | 90.5044 | 79.2596 | 0.038925
600-52-40-2-99,9 | 600 | 52 | 40 | 2 | 32.413 | 1296.5836 | 599.0314 | 51.9 | 41.498 | 3.0814 | 123.4635 | 2.661 | 52 | 45 | 0.51185 | 99.9 | 2.1353 | 52 | 41.1189 | 29.8435 | 94.1521 | 90.4933 | 0.068186
600-52-40-3-99,9 | 600 | 52 | 40 | 3 | 32.413 | 1296.5836 | 598.9648 | 51.9 | 41.5937 | 1.816 | 72.7701 | -3.6335 | 52 | 45 | 0.76778 | 99.9 | 3.154 | 52 | 41.2509 | 31.3648 | 95.7156 | 94.3973 | 0.098049
600-52-40-4-99,9 | 600 | 52 | 40 | 4 | 32.413 | 1296.5836 | 598.9199 | 51.9 | 41.6622 | 1.2349 | 49.4868 | -8.0695 | 52 | 45 | 1.0237 | 99.9 | 4.1697 | 52 | 41.334 | 32.2019 | 96.5792 | 96.1902 | 0.12829
600-52-40-5-99,9 | 600 | 52 | 40 | 5 | 32.413 | 1296.5836 | 598.8836 | 51.9 | 41.7097 | 0.92112 | 36.9157 | -11.357 | 52 | 45 | 1.2796 | 99.9 | 5.1839 | 52 | 41.3884 | 32.7715 | 97.1247 | 97.1582 | 0.15877
600-52-40-6-99,9 | 600 | 52 | 40 | 6 | 32.413 | 1296.5836 | 598.8513 | 51.9 | 41.7467 | 0.73307 | 29.3809 | -13.8693 | 52 | 45 | 1.5356 | 99.9 | 6.1973 | 52 | 41.4241 | 33.2155 | 97.4997 | 97.7383 | 0.18939
600-52-40-7-99,9 | 600 | 52 | 40 | 7 | 32.413 | 1296.5836 | 598.8211 | 51.9 | 41.7888 | 0.61217 | 24.5365 | -15.8228 | 52 | 45 | 1.7915 | 99.9 | 7.2102 | 52 | 41.4536 | 33.5923 | 97.7729 | 98.1113 | 0.22012
600-52-40-8-99,9 | 600 | 52 | 40 | 8 | 32.413 | 1296.5836 | 598.7922 | 51.9 | 41.8238 | 0.5298 | 21.2359 | -17.3707 | 52 | 45 | 2.0474 | 99.9 | 8.2228 | 52 | 41.4826 | 33.9306 | 97.9806 | 98.3655 | 0.25092
600-52-40-9-99,9 | 600 | 52 | 40 | 9 | 32.413 | 1296.5836 | 598.7641 | 51.9 | 41.8584 | 0.4712 | 18.8878 | -18.6145 | 52 | 45 | 2.3033 | 99.9 | 9.2352 | 52 | 41.5038 | 34.2452 | 98.1439 | 98.5463 | 0.28176
600-52-40-10-99,9 | 600 | 52 | 40 | 10 | 32.413 | 1296.5836 | 598.7365 | 51.9 | 41.8918 | 0.42809 | 17.1606 | -19.6247 | 52 | 45 | 2.5593 | 99.9 | 10.2474 | 52 | 41.5222 | 34.5442 | 98.2754 | 98.6793 | 0.31265
600-52-42-1-99,9 | 600 | 52 | 42 | 1 | 35.9512 | 1438.1315 | 599.1057 | 51.9 | 43.3666 | 8.3384 | 334.0542 | 15.3695 | 52 | 47 | 0.25593 | 99.9 | 1.1151 | 52 | 42.8827 | 27.8687 | 89.8903 | 76.8063 | 0.036215
600-52-42-2-99,9 | 600 | 52 | 42 | 2 | 35.9512 | 1438.1315 | 598.9401 | 51.9 | 43.6277 | 3.953 | 158.4096 | 5.7174 | 52 | 47 | 0.51185 | 99.9 | 2.1454 | 52 | 43.1917 | 32.51 | 93.6886 | 89.0045 | 0.062504
600-52-42-3-99,9 | 600 | 52 | 42 | 3 | 35.9512 | 1438.1315 | 598.8626 | 51.9 | 43.7367 | 2.3582 | 94.5115 | -0.55224 | 52 | 47 | 0.76778 | 99.9 | 3.1656 | 52 | 43.3457 | 34.3608 | 95.3548 | 93.4406 | 0.089304
600-52-42-4-99,9 | 600 | 52 | 42 | 4 | 35.9512 | 1438.1315 | 598.8119 | 51.9 | 43.8143 | 1.6067 | 64.3998 | -5.053 | 52 | 47 | 1.0237 | 99.9 | 4.1823 | 52 | 43.443 | 35.3682 | 96.2865 | 95.5308 | 0.11647
600-52-42-5-99,9 | 600 | 52 | 42 | 5 | 35.9512 | 1438.1315 | 598.772 | 51.9 | 43.8638 | 1.1941 | 47.8643 | -8.447 | 52 | 47 | 1.2796 | 99.9 | 5.1972 | 52 | 43.5073 | 36.0367 | 96.8793 | 96.6786 | 0.14386
600-52-42-6-99,9 | 600 | 52 | 42 | 6 | 35.9512 | 1438.1315 | 598.7373 | 51.9 | 43.9059 | 0.94431 | 37.8541 | -11.0781 | 52 | 47 | 1.5356 | 99.9 | 6.2112 | 52 | 43.5538 | 36.5424 | 97.2886 | 97.3734 | 0.17139
600-52-42-7-99,9 | 600 | 52 | 42 | 7 | 35.9512 | 1438.1315 | 598.7054 | 51.9 | 43.9438 | 0.78199 | 31.3491 | -13.1599 | 52 | 47 | 1.7915 | 99.9 | 7.2246 | 52 | 43.5898 | 36.9607 | 97.5879 | 97.8249 | 0.19904
600-52-42-8-99,9 | 600 | 52 | 42 | 8 | 35.9512 | 1438.1315 | 598.6751 | 51.9 | 43.9791 | 0.67073 | 26.8901 | -14.8328 | 52 | 47 | 2.0474 | 99.9 | 8.2376 | 52 | 43.6189 | 37.3279 | 97.8159 | 98.1343 | 0.22675
600-52-42-9-99,9 | 600 | 52 | 42 | 9 | 35.9512 | 1438.1315 | 598.6459 | 51.9 | 44.0127 | 0.59123 | 23.7042 | -16.1939 | 52 | 47 | 2.3033 | 99.9 | 9.2503 | 52 | 43.6434 | 37.6633 | 97.9954 | 98.3555 | 0.25453
600-52-42-10-99,9 | 600 | 52 | 42 | 10 | 35.9512 | 1438.1315 | 598.6173 | 51.9 | 44.0447 | 0.5325 | 21.3503 | -17.3134 | 52 | 47 | 2.5593 | 99.9 | 10.2628 | 52 | 43.6639 | 37.9779 | 98.1402 | 98.5188 | 0.28234
600-52-44-1-99,9 | 600 | 52 | 44 | 1 | 39.8179 | 1592.7901 | 599.0516 | 51.9 | 45.464 | 10.255 | 410.875 | 15.3695 | 52 | 49 | 0.25593 | 99.9 | 1.1225 | 52 | 44.9199 | 29.8188 | 89.2756 | 74.2452 | 0.033826
600-52-44-2-99,9 | 600 | 52 | 44 | 2 | 39.8179 | 1592.7901 | 598.859 | 51.9 | 45.7549 | 5.0275 | 201.4962 | 8.7235 | 52 | 49 | 0.51185 | 99.9 | 2.1559 | 52 | 45.2597 | 35.3022 | 93.2083 | 87.3737 | 0.057487
600-52-44-3-99,9 | 600 | 52 | 44 | 3 | 39.8179 | 1592.7901 | 598.7688 | 51.9 | 45.8901 | 3.0445 | 122.0384 | 2.5201 | 52 | 49 | 0.76778 | 99.9 | 3.1778 | 52 | 45.4429 | 37.5412 | 94.9749 | 92.3539 | 0.081581
600-52-44-4-99,9 | 600 | 52 | 44 | 4 | 39.8179 | 1592.7901 | 598.7109 | 51.9 | 45.9674 | 2.0823 | 83.4773 | -2.023 | 52 | 49 | 1.0237 | 99.9 | 4.1956 | 52 | 45.5521 | 38.7593 | 95.9753 | 94.7704 | 0.106
600-52-44-5-99,9 | 600 | 52 | 44 | 5 | 39.8179 | 1592.7901 | 598.6666 | 51.9 | 46.0276 | 1.5463 | 61.9917 | -5.4931 | 52 | 49 | 1.2796 | 99.9 | 5.2114 | 52 | 45.6311 | 39.5513 | 96.6168 | 96.1167 | 0.13065
600-52-44-6-99,9 | 600 | 52 | 44 | 6 | 39.8179 | 1592.7901 | 598.6289 | 51.9 | 46.072 | 1.2173 | 48.8073 | -8.2261 | 52 | 49 | 1.5356 | 99.9 | 6.226 | 52 | 45.6864 | 40.1361 | 97.0621 | 96.9428 | 0.15544
600-52-44-7-99,9 | 600 | 52 | 44 | 7 | 39.8179 | 1592.7901 | 598.5949 | 51.9 | 46.1091 | 1.0015 | 40.1553 | -10.4206 | 52 | 49 | 1.7915 | 99.9 | 7.2399 | 52 | 45.7268 | 40.6079 | 97.3887 | 97.4849 | 0.18034
600-52-44-8-99,9 | 600 | 52 | 44 | 8 | 39.8179 | 1592.7901 | 598.563 | 51.9 | 46.1466 | 0.85265 | 34.1899 | -12.2057 | 52 | 49 | 2.0474 | 99.9 | 8.2534 | 52 | 45.7586 | 41.0127 | 97.6383 | 97.8586 | 0.20531
600-52-44-9-99,9 | 600 | 52 | 44 | 9 | 39.8179 | 1592.7901 | 598.5324 | 51.9 | 46.1785 | 0.7458 | 29.9069 | -13.6754 | 52 | 49 | 2.3033 | 99.9 | 9.2665 | 52 | 45.7913 | 41.3754 | 97.835 | 98.127 | 0.23034
600-52-44-10-99,9 | 600 | 52 | 44 | 10 | 39.8179 | 1592.7901 | 598.5028 | 51.9 | 46.2099 | 0.66645 | 26.7262 | -14.899 | 52 | 49 | 2.5593 | 99.9 | 10.2794 | 52 | 45.8153 | 41.7107 | 97.994 | 98.3263 | 0.25542
600-52-46-1-99,9 | 600 | 52 | 46 | 1 | 44.0359 | 1761.5414 | 598.9815 | 51.9 | 47.5527 | 12.5006 | 500.9029 | 15.3695 | 52 | 51 | 0.25593 | 99.9 | 1.13 | 52 | 46.9523 | 31.7913 | 88.6622 | 71.6128 | 0.03171
600-52-46-2-99,9 | 600 | 52 | 46 | 2 | 44.0359 | 1761.5414 | 598.7592 | 51.9 | 47.8912 | 6.3433 | 254.2747 | 11.8867 | 52 | 51 | 0.51185 | 99.9 | 2.1668 | 52 | 47.3302 | 38.2044 | 92.7142 | 85.5951 | 0.053061
600-52-46-3-99,9 | 600 | 52 | 46 | 3 | 44.0359 | 1761.5414 | 598.6541 | 51.9 | 48.0494 | 3.9039 | 156.5157 | 5.5686 | 52 | 51 | 0.76778 | 99.9 | 3.1906 | 52 | 47.5384 | 40.8998 | 94.5773 | 91.1348 | 0.074753
600-52-46-4-99,9 | 600 | 52 | 46 | 4 | 44.0359 | 1761.5414 | 598.5877 | 51.9 | 48.137 | 2.6878 | 107.7709 | 1.0183 | 52 | 51 | 1.0237 | 99.9 | 4.2097 | 52 | 47.6673 | 42.3719 | 95.6462 | 93.8964 | 0.096739
600-52-46-5-99,9 | 600 | 52 | 46 | 5 | 44.0359 | 1761.5414 | 598.538 | 51.9 | 48.2029 | 1.9977 | 80.1094 | -2.5079 | 52 | 51 | 1.2796 | 99.9 | 5.2264 | 52 | 47.76 | 43.3178 | 96.3374 | 95.4634 | 0.11894
600-52-46-6-99,9 | 600 | 52 | 46 | 6 | 44.0359 | 1761.5414 | 598.4967 | 51.9 | 48.2454 | 1.5682 | 62.8888 | -5.3273 | 52 | 51 | 1.5356 | 99.9 | 6.2418 | 52 | 47.8204 | 44.0033 | 96.8198 | 96.4388 | 0.14128
600-52-46-7-99,9 | 600 | 52 | 46 | 7 | 44.0359 | 1761.5414 | 598.46 | 51.9 | 48.2869 | 1.2845 | 51.5135 | -7.6135 | 52 | 51 | 1.7915 | 99.9 | 7.2563 | 52 | 47.8711 | 44.543 | 97.1751 | 97.0832 | 0.16374
600-52-46-8-99,9 | 600 | 52 | 46 | 8 | 44.0359 | 1761.5414 | 598.4261 | 51.9 | 48.3246 | 1.0873 | 43.6098 | -9.4962 | 52 | 51 | 2.0474 | 99.9 | 8.2703 | 52 | 47.914 | 44.996 | 97.4473 | 97.5308 | 0.18627
600-52-46-9-99,9 | 600 | 52 | 46 | 9 | 44.0359 | 1761.5414 | 598.394 | 51.9 | 48.3589 | 0.94462 | 37.8884 | -11.0679 | 52 | 51 | 2.3033 | 99.9 | 9.2838 | 52 | 47.9434 | 45.3947 | 97.6624 | 97.8549 | 0.20886
600-52-46-10-99,9 | 600 | 52 | 46 | 10 | 44.0359 | 1761.5414 | 598.363 | 51.9 | 48.3892 | 0.8383 | 33.6258 | -12.3891 | 52 | 51 | 2.5593 | 99.9 | 10.2971 | 52 | 47.9724 | 45.7569 | 97.8365 | 98.0963 | 0.23149
600-52-48-1-99,9 | 600 | 52 | 48 | 1 | 48.6334 | 1945.4218 | 598.9279 | 51.9 | 49.6506 | 15.1212 | 605.9672 | 15.3695 | 52 | 53 | 0.25593 | 99.9 | 1.1375 | 52 | 48.9869 | 33.7681 | 88.0555 | 68.9077 | 0.02984
600-52-48-2-99,9 | 600 | 52 | 48 | 2 | 48.6334 | 1945.4218 | 598.6729 | 51.9 | 50.0374 | 7.9403 | 318.3353 | 15.3695 | 52 | 53 | 0.51185 | 99.9 | 2.1781 | 52 | 49.4038 | 41.2049 | 92.2089 | 83.6731 | 0.049148
600-52-48-3-99,9 | 600 | 52 | 48 | 3 | 48.6334 | 1945.4218 | 598.5505 | 51.9 | 50.2141 | 4.9708 | 199.3254 | 8.587 | 52 | 53 | 0.76778 | 99.9 | 3.2041 | 52 | 49.6345 | 44.4304 | 94.163 | 89.779 | 0.068709
600-52-48-4-99,9 | 600 | 52 | 48 | 4 | 48.6334 | 1945.4218 | 598.474 | 51.9 | 50.3168 | 3.4511 | 138.4045 | 4.0547 | 52 | 53 | 1.0237 | 99.9 | 4.2246 | 52 | 49.7825 | 46.206 | 95.2996 | 92.9038 | 0.08853
600-52-48-5-99,9 | 600 | 52 | 48 | 5 | 48.6334 | 1945.4218 | 598.4178 | 51.9 | 50.3833 | 2.5716 | 103.1419 | 0.49146 | 52 | 53 | 1.2796 | 99.9 | 5.2423 | 52 | 49.8882 | 47.3414 | 96.041 | 94.7123 | 0.10855
600-52-48-6-99,9 | 600 | 52 | 48 | 6 | 48.6334 | 1945.4218 | 598.3721 | 51.9 | 50.4354 | 2.0181 | 80.948 | -2.3853 | 52 | 53 | 1.5356 | 99.9 | 6.2585 | 52 | 49.9633 | 48.1509 | 96.5616 | 95.8504 | 0.12871
600-52-48-7-99,9 | 600 | 52 | 48 | 7 | 48.6334 | 1945.4218 | 598.3322 | 51.9 | 50.478 | 1.648 | 66.1082 | -4.7498 | 52 | 53 | 1.7915 | 99.9 | 7.2737 | 52 | 50.0225 | 48.7769 | 96.9466 | 96.6114 | 0.14898
600-52-48-8-99,9 | 600 | 52 | 48 | 8 | 48.6334 | 1945.4218 | 598.2958 | 51.9 | 50.5145 | 1.3887 | 55.7079 | -6.7205 | 52 | 53 | 2.0474 | 99.9 | 8.2883 | 52 | 50.07 | 49.2921 | 97.2425 | 97.1446 | 0.16933
600-52-48-9-99,9 | 600 | 52 | 48 | 9 | 48.6334 | 1945.4218 | 598.2618 | 51.9 | 50.5498 | 1.2004 | 48.1565 | -8.3779 | 52 | 53 | 2.3033 | 99.9 | 9.3024 | 52 | 50.1127 | 49.7364 | 97.4769 | 97.5318 | 0.18974
600-52-48-10-99,9 | 600 | 52 | 48 | 10 | 48.6334 | 1945.4218 | 598.2292 | 51.9 | 50.5812 | 1.0589 | 42.4831 | -9.7899 | 52 | 53 | 2.5593 | 99.9 | 10.3161 | 52 | 50.1412 | 50.1338 | 97.6671 | 97.8227 | 0.2102
600-52-50-1-99,9 | 600 | 52 | 50 | 1 | 53.6349 | 2145.5234 | 598.8563 | 51.9 | 51.7432 | 18.1429 | 727.143 | 15.3695 | 52 | 55 | 0.25593 | 99.9 | 1.1451 | 52 | 51.0135 | 35.748 | 87.4559 | 66.1734 | 0.028175
600-52-50-2-99,9 | 600 | 52 | 50 | 2 | 53.6349 | 2145.5234 | 598.5659 | 51.9 | 52.1814 | 9.8535 | 395.1087 | 15.3695 | 52 | 55 | 0.51185 | 99.9 | 2.1898 | 52 | 51.4716 | 44.2932 | 91.6945 | 81.6285 | 0.045682
600-52-50-3-99,9 | 600 | 52 | 50 | 3 | 53.6349 | 2145.5234 | 598.424 | 51.9 | 52.3832 | 6.2819 | 251.9523 | 11.7444 | 52 | 55 | 0.76778 | 99.9 | 3.2181 | 52 | 51.73 | 48.1208 | 93.7339 | 88.2877 | 0.063354
600-52-50-4-99,9 | 600 | 52 | 50 | 4 | 53.6349 | 2145.5234 | 598.3357 | 51.9 | 52.5031 | 4.4052 | 176.7069 | 7.0764 | 52 | 55 | 1.0237 | 99.9 | 4.2402 | 52 | 51.9015 | 50.2535 | 94.9366 | 91.7868 | 0.081252
600-52-50-5-99,9 | 600 | 52 | 50 | 5 | 53.6349 | 2145.5234 | 598.2718 | 51.9 | 52.5813 | 3.2974 | 132.2839 | 3.5015 | 52 | 55 | 1.2796 | 99.9 | 5.2591 | 52 | 52.0213 | 51.6172 | 95.7282 | 93.8522 | 0.099329
600-52-50-6-99,9 | 600 | 52 | 50 | 6 | 53.6349 | 2145.5234 | 598.2207 | 51.9 | 52.6375 | 2.5904 | 103.9301 | 0.58275 | 52 | 55 | 1.5356 | 99.9 | 6.2762 | 52 | 52.1116 | 52.5801 | 96.2876 | 95.1703 | 0.11754
600-52-50-7-99,9 | 600 | 52 | 50 | 7 | 53.6349 | 2145.5234 | 598.1769 | 51.9 | 52.6834 | 2.1125 | 84.7607 | -1.8429 | 52 | 55 | 1.7915 | 99.9 | 7.2922 | 52 | 52.1796 | 53.3139 | 96.7032 | 96.0614 | 0.13586
600-52-50-8-99,9 | 600 | 52 | 50 | 8 | 53.6349 | 2145.5234 | 598.1376 | 51.9 | 52.7208 | 1.7748 | 71.2171 | -3.8848 | 52 | 55 | 2.0474 | 99.9 | 8.3074 | 52 | 52.2367 | 53.9075 | 97.0238 | 96.691 | 0.15426
600-52-50-9-99,9 | 600 | 52 | 50 | 9 | 53.6349 | 2145.5234 | 598.1012 | 51.9 | 52.7545 | 1.5276 | 61.3006 | -5.6221 | 52 | 55 | 2.3033 | 99.9 | 9.322 | 52 | 52.2824 | 54.4107 | 97.2784 | 97.1519 | 0.17272
600-52-50-10-99,9 | 600 | 52 | 50 | 10 | 53.6349 | 2145.5234 | 598.0668 | 51.9 | 52.784 | 1.3412 | 53.8247 | -7.1134 | 52 | 55 | 2.5593 | 99.9 | 10.3363 | 52 | 52.3201 | 54.853 | 97.4854 | 97.4994 | 0.19123
600-54-10-1-99,9 | 600 | 54 | 10 | 1 | 5.4617 | 218.4804 | 599.8108 | 53.9 | 10.2656 | 0.092287 | 3.6928 | -34.6396 | 54 | 15 | 0.25593 | 99.9 | 1.0306 | 54 | 10.2499 | 5.6253 | 97.5624 | 98.3103 | 0.18624
600-54-10-2-99,9 | 600 | 54 | 10 | 2 | 5.4617 | 218.4804 | 599.7888 | 53.9 | 10.3179 | 0.047785 | 1.9122 | -40.7247 | 54 | 15 | 0.51185 | 99.9 | 2.0404 | 54 | 10.2657 | 5.9258 | 98.5558 | 99.1251 | 0.36942
600-54-10-3-99,9 | 600 | 54 | 10 | 3 | 5.4617 | 218.4804 | 599.7679 | 53.9 | 10.3622 | 0.038599 | 1.5447 | -42.6442 | 54 | 15 | 0.76778 | 99.9 | 3.0496 | 54 | 10.2725 | 6.1909 | 98.896 | 99.2933 | 0.55319
600-54-10-4-99,9 | 600 | 54 | 10 | 4 | 5.4617 | 218.4804 | 599.7473 | 53.9 | 10.4045 | 0.0353 | 1.4127 | -43.4399 | 54 | 15 | 1.0237 | 99.9 | 4.0587 | 54 | 10.278 | 6.4501 | 99.0676 | 99.3537 | 0.73714
600-54-10-5-99,9 | 600 | 54 | 10 | 5 | 5.4617 | 218.4804 | 599.7267 | 53.9 | 10.4451 | 0.033781 | 1.3519 | -43.8298 | 54 | 15 | 1.2796 | 99.9 | 5.0677 | 54 | 10.2821 | 6.7075 | 99.171 | 99.3815 | 0.92117
600-54-10-6-99,9 | 600 | 54 | 10 | 6 | 5.4617 | 218.4804 | 599.7061 | 53.9 | 10.486 | 0.032984 | 1.3201 | -44.0409 | 54 | 15 | 1.5356 | 99.9 | 6.0767 | 54 | 10.286 | 6.9643 | 99.2401 | 99.3961 | 1.1052
600-54-10-7-99,9 | 600 | 54 | 10 | 7 | 5.4617 | 218.4804 | 599.6856 | 53.9 | 10.5286 | 0.032536 | 1.3022 | -44.1614 | 54 | 15 | 1.7915 | 99.9 | 7.0856 | 54 | 10.2903 | 7.2206 | 99.2895 | 99.4043 | 1.2893
600-54-10-8-99,9 | 600 | 54 | 10 | 8 | 5.4617 | 218.4804 | 599.665 | 53.9 | 10.571 | 0.032275 | 1.2918 | -44.2323 | 54 | 15 | 2.0474 | 99.9 | 8.0946 | 54 | 10.2957 | 7.4768 | 99.3266 | 99.4091 | 1.4735
600-54-10-9-99,9 | 600 | 54 | 10 | 9 | 5.4617 | 218.4804 | 599.6445 | 53.9 | 10.6148 | 0.032127 | 1.2859 | -44.2726 | 54 | 15 | 2.3033 | 99.9 | 9.1035 | 54 | 10.3021 | 7.7329 | 99.3554 | 99.4118 | 1.6576
600-54-10-10-99,9 | 600 | 54 | 10 | 10 | 5.4617 | 218.4804 | 599.6239 | 53.9 | 10.6575 | 0.032044 | 1.2827 | -44.2949 | 54 | 15 | 2.5593 | 99.9 | 10.1124 | 54 | 10.309 | 7.9889 | 99.3786 | 99.4133 | 1.8417
600-54-12-1-99,9 | 600 | 54 | 12 | 1 | 6.2178 | 248.7264 | 599.7876 | 53.9 | 12.2993 | 0.12577 | 5.0329 | -31.6864 | 54 | 17 | 0.25593 | 99.9 | 1.0336 | 54 | 12.2751 | 6.3479 | 97.2889 | 97.9773 | 0.16415
600-54-12-2-99,9 | 600 | 54 | 12 | 2 | 6.2178 | 248.7264 | 599.7646 | 53.9 | 12.3524 | 0.060894 | 2.4369 | -38.5165 | 54 | 17 | 0.51185 | 99.9 | 2.0437 | 54 | 12.2957 | 6.6688 | 98.4085 | 99.0206 | 0.32484
600-54-12-3-99,9 | 600 | 54 | 12 | 3 | 6.2178 | 248.7264 | 599.7431 | 53.9 | 12.3918 | 0.047227 | 1.89 | -40.8351 | 54 | 17 | 0.76778 | 99.9 | 3.0533 | 54 | 12.3048 | 6.9383 | 98.794 | 99.2404 | 0.48618
600-54-12-4-99,9 | 600 | 54 | 12 | 4 | 6.2178 | 248.7264 | 599.722 | 53.9 | 12.4362 | 0.042279 | 1.692 | -41.8331 | 54 | 17 | 1.0237 | 99.9 | 4.0626 | 54 | 12.3104 | 7.1992 | 98.9887 | 99.32 | 0.64772
600-54-12-5-99,9 | 600 | 54 | 12 | 5 | 6.2178 | 248.7264 | 599.701 | 53.9 | 12.4803 | 0.039984 | 1.6002 | -42.3336 | 54 | 17 | 1.2796 | 99.9 | 5.0718 | 54 | 12.3159 | 7.4574 | 99.1061 | 99.3569 | 0.80935
600-54-12-6-99,9 | 600 | 54 | 12 | 6 | 6.2178 | 248.7264 | 599.68 | 53.9 | 12.5241 | 0.038763 | 1.5514 | -42.6107 | 54 | 17 | 1.5356 | 99.9 | 6.081 | 54 | 12.3207 | 7.7146 | 99.1846 | 99.3766 | 0.97103
600-54-12-7-99,9 | 600 | 54 | 12 | 7 | 6.2178 | 248.7264 | 599.659 | 53.9 | 12.5678 | 0.03806 | 1.5233 | -42.7739 | 54 | 17 | 1.7915 | 99.9 | 7.0902 | 54 | 12.3265 | 7.9712 | 99.2408 | 99.3879 | 1.1327
600-54-12-8-99,9 | 600 | 54 | 12 | 8 | 6.2178 | 248.7264 | 599.638 | 53.9 | 12.6114 | 0.037636 | 1.5064 | -42.8735 | 54 | 17 | 2.0474 | 99.9 | 8.0993 | 54 | 12.3325 | 8.2276 | 99.283 | 99.3947 | 1.2945
600-54-12-9-99,9 | 600 | 54 | 12 | 9 | 6.2178 | 248.7264 | 599.6171 | 53.9 | 12.6546 | 0.037376 | 1.4961 | -42.9351 | 54 | 17 | 2.3033 | 99.9 | 9.1085 | 54 | 12.3391 | 8.4838 | 99.3158 | 99.3989 | 1.4562
600-54-12-10-99,9 | 600 | 54 | 12 | 10 | 6.2178 | 248.7264 | 599.5961 | 53.9 | 12.693 | 0.037206 | 1.4893 | -42.9753 | 54 | 17 | 2.5593 | 99.9 | 10.1176 | 54 | 12.3459 | 8.7399 | 99.3421 | 99.4016 | 1.618
600-54-14-1-99,9 | 600 | 54 | 14 | 1 | 7.0644 | 282.593 | 599.7621 | 53.9 | 14.3412 | 0.17203 | 6.8844 | -28.6324 | 54 | 19 | 0.25593 | 99.9 | 1.0368 | 54 | 14.3077 | 7.1483 | 96.9885 | 97.5648 | 0.14509
600-54-14-2-99,9 | 600 | 54 | 14 | 2 | 7.0644 | 282.593 | 599.7376 | 53.9 | 14.391 | 0.078456 | 3.1398 | -36.1691 | 54 | 19 | 0.51185 | 99.9 | 2.0474 | 54 | 14.3342 | 7.4978 | 98.2453 | 98.8894 | 0.28629
600-54-14-3-99,9 | 600 | 54 | 14 | 3 | 7.0644 | 282.593 | 599.7156 | 53.9 | 14.435 | 0.058351 | 2.3353 | -38.9115 | 54 | 19 | 0.76778 | 99.9 | 3.0573 | 54 | 14.3441 | 7.7738 | 98.6809 | 99.174 | 0.4282
600-54-14-4-99,9 | 600 | 54 | 14 | 4 | 7.0644 | 282.593 | 599.694 | 53.9 | 14.4786 | 0.050983 | 2.0405 | -40.1446 | 54 | 19 | 1.0237 | 99.9 | 4.0668 | 54 | 14.3502 | 8.0371 | 98.9014 | 99.2783 | 0.57033
600-54-14-5-99,9 | 600 | 54 | 14 | 5 | 7.0644 | 282.593 | 599.6725 | 53.9 | 14.5221 | 0.047531 | 1.9024 | -40.7806 | 54 | 19 | 1.2796 | 99.9 | 5.0763 | 54 | 14.3557 | 8.2965 | 99.0344 | 99.3272 | 0.71257
600-54-14-6-99,9 | 600 | 54 | 14 | 6 | 7.0644 | 282.593 | 599.651 | 53.9 | 14.5655 | 0.045674 | 1.8281 | -41.1409 | 54 | 19 | 1.5356 | 99.9 | 6.0857 | 54 | 14.3608 | 8.5543 | 99.1235 | 99.3535 | 0.85486
600-54-14-7-99,9 | 600 | 54 | 14 | 7 | 7.0644 | 282.593 | 599.6296 | 53.9 | 14.6088 | 0.044585 | 1.7846 | -41.3584 | 54 | 19 | 1.7915 | 99.9 | 7.0951 | 54 | 14.367 | 8.8113 | 99.1872 | 99.3689 | 0.99718
600-54-14-8-99,9 | 600 | 54 | 14 | 8 | 7.0644 | 282.593 | 599.6082 | 53.9 | 14.6481 | 0.043901 | 1.7573 | -41.4975 | 54 | 19 | 2.0474 | 99.9 | 8.1045 | 54 | 14.3731 | 9.0679 | 99.235 | 99.3786 | 1.1395
600-54-14-9-99,9 | 600 | 54 | 14 | 9 | 7.0644 | 282.593 | 599.5868 | 53.9 | 14.6915 | 0.043474 | 1.7403 | -41.5852 | 54 | 19 | 2.3033 | 99.9 | 9.1139 | 54 | 14.3798 | 9.3243 | 99.2723 | 99.3846 | 1.2819
600-54-14-10-99,9 | 600 | 54 | 14 | 10 | 7.0644 | 282.593 | 599.5654 | 53.9 | 14.7345 | 0.043199 | 1.7293 | -41.6419 | 54 | 19 | 2.5593 | 99.9 | 10.1232 | 54 | 14.3869 | 9.5805 | 99.3021 | 99.3885 | 1.4243
600-54-16-1-99,9 | 600 | 54 | 16 | 1 | 8.0106 | 320.4419 | 599.7339 | 53.9 | 16.3859 | 0.23546 | 9.4231 | -25.5038 | 54 | 21 | 0.25593 | 99.9 | 1.0403 | 54 | 16.3415 | 8.031 | 96.66 | 97.0606 | 0.12862
600-54-16-2-99,9 | 600 | 54 | 16 | 2 | 8.0106 | 320.4419 | 599.7078 | 53.9 | 16.4383 | 0.10211 | 4.0867 | -33.6838 | 54 | 21 | 0.51185 | 99.9 | 2.0515 | 54 | 16.3731 | 8.4203 | 98.0651 | 98.7253 | 0.25289
600-54-16-3-99,9 | 600 | 54 | 16 | 3 | 8.0106 | 320.4419 | 599.685 | 53.9 | 16.482 | 0.072793 | 2.9134 | -36.8699 | 54 | 21 | 0.76778 | 99.9 | 3.0616 | 54 | 16.3858 | 8.7056 | 98.5559 | 99.0913 | 0.37794
600-54-16-4-99,9 | 600 | 54 | 16 | 4 | 8.0106 | 320.4419 | 599.6628 | 53.9 | 16.5251 | 0.061932 | 2.4788 | -38.3664 | 54 | 21 | 1.0237 | 99.9 | 4.0715 | 54 | 16.3931 | 8.9724 | 98.8049 | 99.2269 | 0.50323
600-54-16-5-99,9 | 600 | 54 | 16 | 5 | 8.0106 | 320.4419 | 599.6409 | 53.9 | 16.5682 | 0.0568 | 2.2735 | -39.161 | 54 | 21 | 1.2796 | 99.9 | 5.0812 | 54 | 16.3987 | 9.2334 | 98.9553 | 99.2909 | 0.62863
600-54-16-6-99,9 | 600 | 54 | 16 | 6 | 8.0106 | 320.4419 | 599.6189 | 53.9 | 16.6079 | 0.054 | 2.1615 | -39.6233 | 54 | 21 | 1.5356 | 99.9 | 6.0909 | 54 | 16.4058 | 9.4921 | 99.056 | 99.3259 | 0.75409
600-54-16-7-99,9 | 600 | 54 | 16 | 7 | 8.0106 | 320.4419 | 599.5971 | 53.9 | 16.6509 | 0.052345 | 2.0953 | -39.907 | 54 | 21 | 1.7915 | 99.9 | 7.1005 | 54 | 16.4116 | 9.7497 | 99.1282 | 99.3466 | 0.87959
600-54-16-8-99,9 | 600 | 54 | 16 | 8 | 8.0106 | 320.4419 | 599.5752 | 53.9 | 16.6939 | 0.051304 | 2.0537 | -40.0896 | 54 | 21 | 2.0474 | 99.9 | 8.1101 | 54 | 16.418 | 10.0067 | 99.1823 | 99.3595 | 1.0051
600-54-16-9-99,9 | 600 | 54 | 16 | 9 | 8.0106 | 320.4419 | 599.5534 | 53.9 | 16.7366 | 0.050625 | 2.0266 | -40.2105 | 54 | 21 | 2.3033 | 99.9 | 9.1197 | 54 | 16.4248 | 10.2633 | 99.2245 | 99.368 | 1.1307
600-54-16-10-99,9 | 600 | 54 | 16 | 10 | 8.0106 | 320.4419 | 599.5316 | 53.9 | 16.7791 | 0.050173 | 2.0086 | -40.2917 | 54 | 21 | 2.5593 | 99.9 | 10.1292 | 54 | 16.4321 | 10.5197 | 99.2583 | 99.3737 | 1.2562
600-54-18-1-99,9 | 600 | 54 | 18 | 1 | 9.066 | 362.6633 | 599.703 | 53.9 | 18.4334 | 0.32172 | 12.8761 | -22.3218 | 54 | 23 | 0.25593 | 99.9 | 1.0441 | 54 | 18.3739 | 9.0003 | 96.3025 | 96.4513 | 0.11436
600-54-18-2-99,9 | 600 | 54 | 18 | 2 | 9.066 | 362.6633 | 599.6747 | 53.9 | 18.4918 | 0.13408 | 5.3665 | -31.067 | 54 | 23 | 0.51185 | 99.9 | 2.0559 | 54 | 18.4173 | 9.4438 | 97.8667 | 98.5211 | 0.22391
600-54-18-3-99,9 | 600 | 54 | 18 | 3 | 9.066 | 362.6633 | 599.6511 | 53.9 | 18.5334 | 0.091718 | 3.6711 | -34.7029 | 54 | 23 | 0.76778 | 99.9 | 3.0664 | 54 | 18.4312 | 9.7421 | 98.4179 | 98.9883 | 0.33429
600-54-18-4-99,9 | 600 | 54 | 18 | 4 | 9.066 | 362.6633 | 599.6283 | 53.9 | 18.5734 | 0.075846 | 3.0359 | -36.4884 | 54 | 23 | 1.0237 | 99.9 | 4.0766 | 54 | 18.4394 | 10.0139 | 98.6984 | 99.1634 | 0.44493
600-54-18-5-99,9 | 600 | 54 | 18 | 5 | 9.066 | 362.6633 | 599.6058 | 53.9 | 18.6165 | 0.068295 | 2.7338 | -37.4642 | 54 | 23 | 1.2796 | 99.9 | 5.0865 | 54 | 18.4471 | 10.2774 | 98.8681 | 99.2467 | 0.55569
600-54-18-6-99,9 | 600 | 54 | 18 | 6 | 9.066 | 362.6633 | 599.5835 | 53.9 | 18.6591 | 0.064156 | 2.5682 | -38.0427 | 54 | 23 | 1.5356 | 99.9 | 6.0965 | 54 | 18.4542 | 10.5375 | 98.9818 | 99.2923 | 0.66653
600-54-18-7-99,9 | 600 | 54 | 18 | 7 | 9.066 | 362.6633 | 599.5611 | 53.9 | 18.7016 | 0.061674 | 2.4689 | -38.4064 | 54 | 23 | 1.7915 | 99.9 | 7.1063 | 54 | 18.4607 | 10.7959 | 99.0632 | 99.3197 | 0.7774
600-54-18-8-99,9 | 600 | 54 | 18 | 8 | 9.066 | 362.6633 | 599.5389 | 53.9 | 18.7439 | 0.060093 | 2.4057 | -38.6452 | 54 | 23 | 2.0474 | 99.9 | 8.1161 | 54 | 18.467 | 11.0534 | 99.1244 | 99.3372 | 0.8883
600-54-18-9-99,9 | 600 | 54 | 18 | 9 | 9.066 | 362.6633 | 599.5166 | 53.9 | 18.7861 | 0.059044 | 2.3638 | -38.8069 | 54 | 23 | 2.3033 | 99.9 | 9.1259 | 54 | 18.4742 | 11.3103 | 99.1721 | 99.3487 | 0.99922
600-54-18-10-99,9 | 600 | 54 | 18 | 10 | 9.066 | 362.6633 | 599.4943 | 53.9 | 18.828 | 0.058328 | 2.3352 | -38.9186 | 54 | 23 | 2.5593 | 99.9 | 10.1357 | 54 | 18.4819 | 11.567 | 99.2103 | 99.3566 | 1.1102
600-54-20-1-99,9 | 600 | 54 | 20 | 1 | 10.2413 | 409.6771 | 599.6693 | 53.9 | 20.4861 | 0.43822 | 17.5397 | -19.1 | 54 | 25 | 0.25593 | 99.9 | 1.0482 | 54 | 20.4117 | 10.059 | 95.9156 | 95.721 | 0.10201
600-54-20-2-99,9 | 600 | 54 | 20 | 2 | 10.2413 | 409.6771 | 599.6382 | 53.9 | 20.5432 | 0.17718 | 7.0918 | -28.3372 | 54 | 25 | 0.51185 | 99.9 | 2.0607 | 54 | 20.4585 | 10.576 | 97.649 | 98.27 | 0.19873
600-54-20-3-99,9 | 600 | 54 | 20 | 3 | 10.2413 | 409.6771 | 599.6136 | 53.9 | 20.5878 | 0.11668 | 4.6707 | -32.4081 | 54 | 25 | 0.76778 | 99.9 | 3.0716 | 54 | 20.4808 | 10.8924 | 98.266 | 98.8607 | 0.29631
600-54-20-4-99,9 | 600 | 54 | 20 | 4 | 10.2413 | 409.6771 | 599.5902 | 53.9 | 20.6308 | 0.09375 | 3.7528 | -34.496 | 54 | 25 | 1.0237 | 99.9 | 4.0821 | 54 | 20.4922 | 11.1713 | 98.5811 | 99.0846 | 0.39418
600-54-20-5-99,9 | 600 | 54 | 20 | 5 | 10.2413 | 409.6771 | 599.5671 | 53.9 | 20.673 | 0.082733 | 3.3119 | -35.6752 | 54 | 25 | 1.2796 | 99.9 | 5.0923 | 54 | 20.5001 | 11.4382 | 98.772 | 99.1922 | 0.49219
600-54-20-6-99,9 | 600 | 54 | 20 | 6 | 10.2413 | 409.6771 | 599.5443 | 53.9 | 20.7151 | 0.076651 | 3.0686 | -36.3906 | 54 | 25 | 1.5356 | 99.9 | 6.1025 | 54 | 20.5067 | 11.7002 | 98.9 | 99.2515 | 0.59028
600-54-20-7-99,9 | 600 | 54 | 20 | 7 | 10.2413 | 409.6771 | 599.5215 | 53.9 | 20.757 | 0.072976 | 2.9216 | -36.8489 | 54 | 25 | 1.7915 | 99.9 | 7.1126 | 54 | 20.5139 | 11.9598 | 98.9918 | 99.2874 | 0.68841
600-54-20-8-99,9 | 600 | 54 | 20 | 8 | 10.2413 | 409.6771 | 599.4987 | 53.9 | 20.7986 | 0.070612 | 2.827 | -37.1552 | 54 | 25 | 2.0474 | 99.9 | 8.1227 | 54 | 20.5215 | 12.2181 | 99.0608 | 99.3105 | 0.78657
600-54-20-9-99,9 | 600 | 54 | 20 | 9 | 10.2413 | 409.6771 | 599.476 | 53.9 | 20.8401 | 0.069022 | 2.7635 | -37.3664 | 54 | 25 | 2.3033 | 99.9 | 9.1327 | 54 | 20.5289 | 12.4756 | 99.1146 | 99.326 | 0.88476
600-54-20-10-99,9 | 600 | 54 | 20 | 10 | 10.2413 | 409.6771 | 599.4533 | 53.9 | 20.8814 | 0.06792 | 2.7194 | -37.5155 | 54 | 25 | 2.5593 | 99.9 | 10.1427 | 54 | 20.5366 | 12.7327 | 99.1577 | 99.3368 | 0.98296
600-54-22-1-99,9 | 600 | 54 | 22 | 1 | 11.5476 | 461.9316 | 599.6327 | 53.9 | 22.5428 | 0.5938 | 23.768 | -15.8611 | 54 | 27 | 0.25593 | 99.9 | 1.0527 | 54 | 22.4477 | 11.2097 | 95.4992 | 94.8578 | 0.091292
600-54-22-2-99,9 | 600 | 54 | 22 | 2 | 11.5476 | 461.9316 | 599.5981 | 53.9 | 22.6034 | 0.23542 | 9.4238 | -25.4973 | 54 | 27 | 0.51185 | 99.9 | 2.0659 | 54 | 22.5081 | 11.824 | 97.4107 | 97.9613 | 0.1768
600-54-22-3-99,9 | 600 | 54 | 22 | 3 | 11.5476 | 461.9316 | 599.5722 | 53.9 | 22.6509 | 0.14983 | 5.998 | -29.9832 | 54 | 27 | 0.76778 | 99.9 | 3.0773 | 54 | 22.5352 | 12.1656 | 98.0992 | 98.7025 | 0.26321
600-54-22-4-99,9 | 600 | 54 | 22 | 4 | 11.5476 | 461.9316 | 599.548 | 53.9 | 22.693 | 0.11694 | 4.6816 | -32.3861 | 54 | 27 | 1.0237 | 99.9 | 4.0881 | 54 | 22.546 | 12.4544 | 98.4522 | 98.9873 | 0.34994
600-54-22-5-99,9 | 600 | 54 | 22 | 5 | 11.5476 | 461.9316 | 599.5244 | 53.9 | 22.7346 | 0.10103 | 4.0446 | -33.7857 | 54 | 27 | 1.2796 | 99.9 | 5.0986 | 54 | 22.5573 | 12.7262 | 98.6665 | 99.1251 | 0.43681
600-54-22-6-99,9 | 600 | 54 | 22 | 6 | 11.5476 | 461.9316 | 599.501 | 53.9 | 22.7761 | 0.092184 | 3.6906 | -34.6554 | 54 | 27 | 1.5356 | 99.9 | 6.1091 | 54 | 22.5657 | 12.991 | 98.8103 | 99.2017 | 0.52377
600-54-22-7-99,9 | 600 | 54 | 22 | 7 | 11.5476 | 461.9316 | 599.4777 | 53.9 | 22.8173 | 0.086799 | 3.4752 | -35.2237 | 54 | 27 | 1.7915 | 99.9 | 7.1194 | 54 | 22.5727 | 13.2523 | 98.9135 | 99.2483 | 0.61078
600-54-22-8-99,9 | 600 | 54 | 22 | 8 | 11.5476 | 461.9316 | 599.4545 | 53.9 | 22.8584 | 0.08331 | 3.3356 | -35.6098 | 54 | 27 | 2.0474 | 99.9 | 8.1297 | 54 | 22.5809 | 13.5117 | 98.9911 | 99.2786 | 0.69782
600-54-22-9-99,9 | 600 | 54 | 22 | 9 | 11.5476 | 461.9316 | 599.4313 | 53.9 | 22.8993 | 0.080941 | 3.2409 | -35.8804 | 54 | 27 | 2.3033 | 99.9 | 9.14 | 54 | 22.5886 | 13.77 | 99.0516 | 99.2991 | 0.78488
600-54-22-10-99,9 | 600 | 54 | 22 | 10 | 11.5476 | 461.9316 | 599.4081 | 53.9 | 22.94 | 0.079279 | 3.1745 | -36.0747 | 54 | 27 | 2.5593 | 99.9 | 10.1503 | 54 | 22.5966 | 14.0276 | 99.1001 | 99.3135 | 0.87197
600-54-24-1-99,9 | 600 | 54 | 24 | 1 | 12.995 | 519.8319 | 599.5933 | 53.9 | 24.6054 | 0.79938 | 31.999 | -12.6263 | 54 | 29 | 0.25593 | 99.9 | 1.0574 | 54 | 24.4887 | 12.4516 | 95.0556 | 93.8485 | 0.081996
600-54-24-2-99,9 | 600 | 54 | 24 | 2 | 12.995 | 519.8319 | 599.5542 | 53.9 | 24.6721 | 0.3137 | 12.5581 | -22.5731 | 54 | 29 | 0.51185 | 99.9 | 2.0714 | 54 | 24.5604 | 13.1932 | 97.1531 | 97.586 | 0.15771
600-54-24-3-99,9 | 600 | 54 | 24 | 3 | 12.995 | 519.8319 | 599.5268 | 53.9 | 24.7221 | 0.1939 | 7.7628 | -27.4394 | 54 | 29 | 0.76778 | 99.9 | 3.0833 | 54 | 24.5945 | 13.5689 | 97.9186 | 98.5079 | 0.23435
600-54-24-4-99,9 | 600 | 54 | 24 | 4 | 12.995 | 519.8319 | 599.5018 | 53.9 | 24.7635 | 0.14721 | 5.8936 | -30.1547 | 54 | 29 | 1.0237 | 99.9 | 4.0944 | 54 | 24.6096 | 13.8715 | 98.3129 | 98.8672 | 0.31134
600-54-24-5-99,9 | 600 | 54 | 24 | 5 | 12.995 | 519.8319 | 599.4775 | 53.9 | 24.8053 | 0.12443 | 4.9817 | -31.7872 | 54 | 29 | 1.2796 | 99.9 | 5.1053 | 54 | 24.6217 | 14.1502 | 98.5528 | 99.0425 | 0.38848
600-54-24-6-99,9 | 600 | 54 | 24 | 6 | 12.995 | 519.8319 | 599.4536 | 53.9 | 24.8463 | 0.11168 | 4.4715 | -32.8268 | 54 | 29 | 1.5356 | 99.9 | 6.1159 | 54 | 24.6312 | 14.4189 | 98.7141 | 99.1406 | 0.46572
600-54-24-7-99,9 | 600 | 54 | 24 | 7 | 12.995 | 519.8319 | 599.4298 | 53.9 | 24.887 | 0.10387 | 4.1592 | -33.5194 | 54 | 29 | 1.7915 | 99.9 | 7.1265 | 54 | 24.6396 | 14.6826 | 98.8298 | 99.2007 | 0.54301
600-54-24-8-99,9 | 600 | 54 | 24 | 8 | 12.995 | 519.8319 | 599.4061 | 53.9 | 24.9277 | 0.098783 | 3.9555 | -33.9977 | 54 | 29 | 2.0474 | 99.9 | 8.137 | 54 | 24.648 | 14.9437 | 98.917 | 99.2398 | 0.62034
600-54-24-9-99,9 | 600 | 54 | 24 | 9 | 12.995 | 519.8319 | 599.3825 | 53.9 | 24.9681 | 0.095302 | 3.8162 | -34.3381 | 54 | 29 | 2.3033 | 99.9 | 9.1475 | 54 | 24.6558 | 15.2031 | 98.9849 | 99.2666 | 0.69769
600-54-24-10-99,9 | 600 | 54 | 24 | 10 | 12.995 | 519.8319 | 599.3589 | 53.9 | 25.0083 | 0.092839 | 3.7177 | -34.5859 | 54 | 29 | 2.5593 | 99.9 | 10.158 | 54 | 24.6647 | 15.4615 | 99.0394 | 99.2856 | 0.77506
600-54-26-1-99,9 | 600 | 54 | 26 | 1 | 14.5983 | 583.9628 | 599.5558 | 53.9 | 26.6738 | 1.0683 | 42.7654 | -9.4022 | 54 | 31 | 0.25593 | 99.9 | 1.0624 | 54 | 26.5304 | 13.786 | 94.5839 | 92.6822 | 0.07391
600-54-26-2-99,9 | 600 | 54 | 26 | 2 | 14.5983 | 583.9628 | 599.5111 | 53.9 | 26.7472 | 0.4186 | 16.7588 | -19.5748 | 54 | 31 | 0.51185 | 99.9 | 2.0775 | 54 | 26.619 | 14.6916 | 96.8731 | 97.1325 | 0.14105
600-54-26-3-99,9 | 600 | 54 | 26 | 3 | 14.5983 | 583.9628 | 599.4818 | 53.9 | 26.7996 | 0.25261 | 10.1137 | -24.7831 | 54 | 31 | 0.76778 | 99.9 | 3.0898 | 54 | 26.6584 | 15.1135 | 97.7211 | 98.2696 | 0.20912
600-54-26-4-99,9 | 600 | 54 | 26 | 4 | 14.5983 | 583.9628 | 599.4558 | 53.9 | 26.8408 | 0.18692 | 7.4842 | -27.8024 | 54 | 31 | 1.0237 | 99.9 | 4.1013 | 54 | 26.6769 | 15.4351 | 98.1602 | 98.7195 | 0.27756
600-54-26-5-99,9 | 600 | 54 | 26 | 5 | 14.5983 | 583.9628 | 599.4308 | 53.9 | 26.8827 | 0.15459 | 6.1898 | -29.675 | 54 | 31 | 1.2796 | 99.9 | 5.1125 | 54 | 26.6895 | 15.7234 | 98.4281 | 98.941 | 0.34617
600-54-26-6-99,9 | 600 | 54 | 26 | 6 | 14.5983 | 583.9628 | 599.4063 | 53.9 | 26.9229 | 0.13639 | 5.4612 | -30.8969 | 54 | 31 | 1.5356 | 99.9 | 6.1234 | 54 | 26.7022 | 15.9975 | 98.6084 | 99.0657 | 0.41488
600-54-26-7-99,9 | 600 | 54 | 26 | 7 | 14.5983 | 583.9628 | 599.382 | 53.9 | 26.9635 | 0.12518 | 5.0126 | -31.7274 | 54 | 31 | 1.7915 | 99.9 | 7.1342 | 54 | 26.7112 | 16.2646 | 98.7381 | 99.1425 | 0.48365
600-54-26-8-99,9 | 600 | 54 | 26 | 8 | 14.5983 | 583.9628 | 599.3578 | 53.9 | 27.0034 | 0.11782 | 4.7183 | -32.3106 | 54 | 31 | 2.0474 | 99.9 | 8.1449 | 54 | 26.7214 | 16.5279 | 98.8357 | 99.1929 | 0.55247
600-54-26-9-99,9 | 600 | 54 | 26 | 9 | 14.5983 | 583.9628 | 599.3337 | 53.9 | 27.0432 | 0.11277 | 4.5159 | -32.7318 | 54 | 31 | 2.3033 | 99.9 | 9.1556 | 54 | 26.7302 | 16.7889 | 98.9118 | 99.2275 | 0.62131
600-54-26-10-99,9 | 600 | 54 | 26 | 10 | 14.5983 | 583.9628 | 599.3097 | 53.9 | 27.0821 | 0.10916 | 4.3716 | -33.0432 | 54 | 31 | 2.5593 | 99.9 | 10.1663 | 54 | 26.7386 | 17.0484 | 98.9729 | 99.2523 | 0.69017
600-54-28-1-99,9 | 600 | 54 | 28 | 1 | 16.3711 | 654.877 | 599.5118 | 53.9 | 28.7413 | 1.4157 | 56.678 | -6.2068 | 54 | 33 | 0.25593 | 99.9 | 1.0678 | 54 | 28.5739 | 15.2113 | 94.0853 | 91.3524 | 0.066865
600-54-28-2-99,9 | 600 | 54 | 28 | 2 | 16.3711 | 654.877 | 599.46 | 53.9 | 28.828 | 0.55823 | 22.3508 | -16.5212 | 54 | 33 | 0.51185 | 99.9 | 2.0839 | 54 | 28.6803 | 16.3247 | 96.5703 | 96.5901 | 0.12648
600-54-28-3-99,9 | 600 | 54 | 28 | 3 | 16.3711 | 654.877 | 599.4284 | 53.9 | 28.8792 | 0.33061 | 13.2378 | -22.0299 | 54 | 33 | 0.76778 | 99.9 | 3.0969 | 54 | 28.7234 | 16.8083 | 97.5058 | 97.9805 | 0.18703
600-54-28-4-99,9 | 600 | 54 | 28 | 4 | 16.3711 | 654.877 | 599.401 | 53.9 | 28.9232 | 0.23918 | 9.5774 | -25.334 | 54 | 33 | 1.0237 | 99.9 | 4.1088 | 54 | 28.748 | 17.1556 | 97.9933 | 98.539 | 0.24796
600-54-28-5-99,9 | 600 | 54 | 28 | 5 | 16.3711 | 654.877 | 599.3752 | 53.9 | 28.9673 | 0.19374 | 7.758 | -27.4453 | 54 | 33 | 1.2796 | 99.9 | 5.1203 | 54 | 28.7644 | 17.457 | 98.2916 | 98.8166 | 0.30907
600-54-28-6-99,9 | 600 | 54 | 28 | 6 | 16.3711 | 654.877 | 599.35 | 53.9 | 29.0059 | 0.16795 | 6.7257 | -28.8591 | 54 | 33 | 1.5356 | 99.9 | 6.1315 | 54 | 28.7787 | 17.7387 | 98.4928 | 98.9741 | 0.3703
600-54-28-7-99,9 | 600 | 54 | 28 | 7 | 16.3711 | 654.877 | 599.3252 | 53.9 | 29.0477 | 0.15202 | 6.0879 | -29.8374 | 54 | 33 | 1.7915 | 99.9 | 7.1425 | 54 | 28.793 | 18.0106 | 98.6375 | 99.0714 | 0.43159
600-54-28-8-99,9 | 600 | 54 | 28 | 8 | 16.3711 | 654.877 | 599.3005 | 53.9 | 29.0868 | 0.14149 | 5.6665 | -30.5379 | 54 | 33 | 2.0474 | 99.9 | 8.1535 | 54 | 28.8028 | 18.2771 | 98.7466 | 99.1357 | 0.49293
600-54-28-9-99,9 | 600 | 54 | 28 | 9 | 16.3711 | 654.877 | 599.2759 | 53.9 | 29.1257 | 0.13421 | 5.3751 | -31.0512 | 54 | 33 | 2.3033 | 99.9 | 9.1644 | 54 | 28.8113 | 18.5403 | 98.8318 | 99.1802 | 0.55429
600-54-28-10-99,9 | 600 | 54 | 28 | 10 | 16.3711 | 654.877 | 599.2514 | 53.9 | 29.1641 | 0.12899 | 5.1662 | -31.4353 | 54 | 33 | 2.5593 | 99.9 | 10.1753 | 54 | 28.8201 | 18.8014 | 98.9001 | 99.2121 | 0.61568
600-54-30-1-99,9 | 600 | 54 | 30 | 1 | 18.328 | 733.165 | 599.4577 | 53.9 | 30.8169 | 1.86 | 74.4702 | -3.0444 | 54 | 35 | 0.25593 | 99.9 | 1.0735 | 54 | 30.6177 | 16.724 | 93.5621 | 89.8518 | 0.060724
600-54-30-2-99,9 | 600 | 54 | 30 | 2 | 18.328 | 733.165 | 599.3974 | 53.9 | 30.9157 | 0.74277 | 29.7423 | -13.4283 | 54 | 35 | 0.51185 | 99.9 | 2.0909 | 54 | 30.7436 | 18.0971 | 96.2441 | 95.9474 | 0.11373
600-54-30-3-99,9 | 600 | 54 | 30 | 3 | 18.328 | 733.165 | 599.3627 | 53.9 | 30.9761 | 0.43443 | 17.3967 | -19.1821 | 54 | 35 | 0.76778 | 99.9 | 3.1045 | 54 | 30.7973 | 18.6614 | 97.2719 | 97.6297 | 0.16766
600-54-30-4-99,9 | 600 | 54 | 30 | 4 | 18.328 | 733.165 | 599.3338 | 53.9 | 31.0155 | 0.30814 | 12.34 | -22.7532 | 54 | 35 | 1.0237 | 99.9 | 4.1169 | 54 | 30.8261 | 19.0436 | 97.8112 | 98.3188 | 0.22198
600-54-30-5-99,9 | 600 | 54 | 30 | 5 | 18.328 | 733.165 | 599.307 | 53.9 | 31.0572 | 0.24475 | 9.802 | -25.0998 | 54 | 35 | 1.2796 | 99.9 | 5.1287 | 54 | 30.8465 | 19.3629 | 98.1425 | 98.6646 | 0.2765
600-54-30-6-99,9 | 600 | 54 | 30 | 6 | 18.328 | 733.165 | 599.281 | 53.9 | 31.1007 | 0.20863 | 8.3556 | -26.7051 | 54 | 35 | 1.5356 | 99.9 | 6.1402 | 54 | 30.866 | 19.655 | 98.3663 | 98.8617 | 0.33114
600-54-30-7-99,9 | 600 | 54 | 30 | 7 | 18.328 | 733.165 | 599.2555 | 53.9 | 31.1398 | 0.18609 | 7.4533 | -27.8433 | 54 | 35 | 1.7915 | 99.9 | 7.1516 | 54 | 30.8791 | 19.9334 | 98.5275 | 98.9847 | 0.38585
600-54-30-8-99,9 | 600 | 54 | 30 | 8 | 18.328 | 733.165 | 599.2303 | 53.9 | 31.1783 | 0.17115 | 6.8551 | -28.6711 | 54 | 35 | 2.0474 | 99.9 | 8.1628 | 54 | 30.8888 | 20.2043 | 98.6492 | 99.0662 | 0.4406
600-54-30-9-99,9 | 600 | 54 | 30 | 9 | 18.328 | 733.165 | 599.2052 | 53.9 | 31.216 | 0.16077 | 6.4396 | -29.2867 | 54 | 35 | 2.3033 | 99.9 | 9.1739 | 54 | 30.8986 | 20.4706 | 98.7442 | 99.1228 | 0.4954
600-54-30-10-99,9 | 600 | 54 | 30 | 10 | 18.328 | 733.165 | 599.1802 | 53.9 | 31.2535 | 0.15329 | 6.1405 | -29.7531 | 54 | 35 | 2.5593 | 99.9 | 10.185 | 54 | 30.9092 | 20.734 | 98.8205 | 99.1636 | 0.55021
600-54-32-1-99,9 | 600 | 54 | 32 | 1 | 20.4854 | 819.4563 | 599.4117 | 53.9 | 32.8952 | 2.4211 | 96.9432 | 0.072658 | 54 | 37 | 0.25593 | 99.9 | 1.0794 | 54 | 32.6603 | 18.3202 | 93.0165 | 88.1815 | 0.055358
600-54-32-2-99,9 | 600 | 54 | 32 | 2 | 20.4854 | 819.4563 | 599.3408 | 53.9 | 33.0087 | 0.98461 | 39.4299 | -10.3126 | 54 | 37 | 0.51185 | 99.9 | 2.0984 | 54 | 32.8072 | 20.0126 | 95.8945 | 95.1936 | 0.10256
600-54-32-3-99,9 | 600 | 54 | 32 | 3 | 20.4854 | 819.4563 | 599.3023 | 53.9 | 33.067 | 0.57129 | 22.8794 | -16.2705 | 54 | 37 | 0.76778 | 99.9 | 3.1127 | 54 | 32.8707 | 20.6818 | 97.0187 | 97.2113 | 0.15065
600-54-32-4-99,9 | 600 | 54 | 32 | 4 | 20.4854 | 819.4563 | 599.2715 | 53.9 | 33.1151 | 0.39905 | 15.9822 | -20.0719 | 54 | 37 | 1.0237 | 99.9 | 4.1256 | 54 | 32.9083 | 21.11 | 97.6132 | 98.052 | 0.19914
600-54-32-5-99,9 | 600 | 54 | 32 | 5 | 20.4854 | 819.4563 | 599.2435 | 53.9 | 33.1621 | 0.31157 | 12.4794 | -22.6377 | 54 | 37 | 1.2796 | 99.9 | 5.1378 | 54 | 32.934 | 21.4534 | 97.9799 | 98.479 | 0.24785
600-54-32-6-99,9 | 600 | 54 | 32 | 6 | 20.4854 | 819.4563 | 599.2167 | 53.9 | 33.201 | 0.2612 | 10.4624 | -24.4391 | 54 | 37 | 1.5356 | 99.9 | 6.1497 | 54 | 32.9557 | 21.7597 | 98.2282 | 98.7249 | 0.29668
600-54-32-7-99,9 | 600 | 54 | 32 | 7 | 20.4854 | 819.4563 | 599.1905 | 53.9 | 33.2397 | 0.22964 | 9.1985 | -25.7408 | 54 | 37 | 1.7915 | 99.9 | 7.1613 | 54 | 32.9687 | 22.0472 | 98.4075 | 98.879 | 0.34558
600-54-32-8-99,9 | 600 | 54 | 32 | 8 | 20.4854 | 819.4563 | 599.1646 | 53.9 | 33.2769 | 0.20863 | 8.3572 | -26.7031 | 54 | 37 | 2.0474 | 99.9 | 8.1728 | 54 | 32.9829 | 22.3241 | 98.5428 | 98.9816 | 0.39454
600-54-32-9-99,9 | 600 | 54 | 32 | 9 | 20.4854 | 819.4563 | 599.1389 | 53.9 | 33.3143 | 0.19397 | 7.7702 | -27.4295 | 54 | 37 | 2.3033 | 99.9 | 9.1842 | 54 | 32.9933 | 22.5947 | 98.6486 | 99.0532 | 0.44354
600-54-32-10-99,9 | 600 | 54 | 32 | 10 | 20.4854 | 819.4563 | 599.1134 | 53.9 | 33.351 | 0.18336 | 7.3458 | -27.9873 | 54 | 37 | 2.5593 | 99.9 | 10.1955 | 54 | 33.0052 | 22.8613 | 98.7335 | 99.1049 | 0.49256
600-54-34-1-99,9 | 600 | 54 | 34 | 1 | 22.8592 | 914.4214 | 599.3541 | 53.9 | 34.9765 | 3.1218 | 125.0155 | 3.1372 | 54 | 39 | 0.25593 | 99.9 | 1.0857 | 54 | 34.7031 | 19.9933 | 92.4515 | 86.3432 | 0.050665
600-54-34-2-99,9 | 600 | 54 | 34 | 2 | 22.8592 | 914.4214 | 599.2706 | 53.9 | 35.1112 | 1.2992 | 52.0361 | -7.1837 | 54 | 39 | 0.51185 | 99.9 | 2.1063 | 54 | 34.876 | 22.0718 | 95.5217 | 94.3163 | 0.092765
600-54-34-3-99,9 | 600 | 54 | 34 | 3 | 22.8592 | 914.4214 | 599.2274 | 53.9 | 35.175 | 0.75172 | 30.1095 | -13.294 | 54 | 39 | 0.76778 | 99.9 | 3.1216 | 54 | 34.9519 | 22.8752 | 96.7456 | 96.7115 | 0.1357
600-54-34-4-99,9 | 600 | 54 | 34 | 4 | 22.8592 | 914.4214 | 599.1943 | 53.9 | 35.2235 | 0.51871 | 20.7777 | -17.301 | 54 | 39 | 1.0237 | 99.9 | 4.135 | 54 | 34.9964 | 23.3642 | 97.3986 | 97.7308 | 0.17905
600-54-34-5-99,9 | 600 | 54 | 34 | 5 | 22.8592 | 914.4214 | 599.1648 | 53.9 | 35.2715 | 0.39897 | 15.9818 | -20.0721 | 54 | 39 | 1.2796 | 99.9 | 5.1477 | 54 | 35.0266 | 23.7399 | 97.8032 | 98.2547 | 0.22262
600-54-34-6-99,9 | 600 | 54 | 34 | 6 | 22.8592 | 914.4214 | 599.1369 | 53.9 | 35.3101 | 0.32946 | 13.1981 | -22.0608 | 54 | 39 | 1.5356 | 99.9 | 6.1599 | 54 | 35.0525 | 24.0653 | 98.078 | 98.5587 | 0.26631
600-54-34-7-99,9 | 600 | 54 | 34 | 7 | 22.8592 | 914.4214 | 599.1098 | 53.9 | 35.3486 | 0.28564 | 11.4432 | -23.5261 | 54 | 39 | 1.7915 | 99.9 | 7.1718 | 54 | 35.0678 | 24.365 | 98.2766 | 98.7504 | 0.3101
600-54-34-8-99,9 | 600 | 54 | 34 | 8 | 22.8592 | 914.4214 | 599.0833 | 53.9 | 35.3849 | 0.25632 | 10.2692 | -24.6282 | 54 | 39 | 2.0474 | 99.9 | 8.1836 | 54 | 35.0839 | 24.6503 | 98.4268 | 98.8787 | 0.35394
600-54-34-9-99,9 | 600 | 54 | 34 | 9 | 22.8592 | 914.4214 | 599.057 | 53.9 | 35.4215 | 0.23579 | 9.447 | -25.4721 | 54 | 39 | 2.3033 | 99.9 | 9.1953 | 54 | 35.0974 | 24.9267 | 98.5443 | 98.9685 | 0.39782
600-54-34-10-99,9 | 600 | 54 | 34 | 10 | 22.8592 | 914.4214 | 599.0309 | 53.9 | 35.4579 | 0.22087 | 8.8497 | -26.1293 | 54 | 39 | 2.5593 | 99.9 | 10.2068 | 54 | 35.1083 | 25.1976 | 98.6388 | 99.0338 | 0.44173
600-54-36-1-99,9 | 600 | 54 | 36 | 1 | 25.468 | 1018.7731 | 599.3043 | 53.9 | 37.0614 | 3.9875 | 159.6945 | 6.1441 | 54 | 41 | 0.25593 | 99.9 | 1.0922 | 54 | 36.7451 | 21.7365 | 91.8701 | 84.3431 | 0.046554
600-54-36-2-99,9 | 600 | 54 | 36 | 2 | 25.468 | 1018.7731 | 599.2057 | 53.9 | 37.2138 | 1.7037 | 68.2416 | -4.0632 | 54 | 41 | 0.51185 | 99.9 | 2.1148 | 54 | 36.9429 | 24.2762 | 95.1262 | 93.3105 | 0.08416
600-54-36-3-99,9 | 600 | 54 | 36 | 3 | 25.468 | 1018.7731 | 599.1567 | 53.9 | 37.2875 | 0.98744 | 39.5555 | -10.2771 | 54 | 41 | 0.76778 | 99.9 | 3.131 | 54 | 37.0349 | 25.2484 | 96.4523 | 96.1228 | 0.12255
600-54-36-4-99,9 | 600 | 54 | 36 | 4 | 25.468 | 1018.7731 | 599.1206 | 53.9 | 37.3431 | 0.67587 | 27.0762 | -14.4519 | 54 | 41 | 1.0237 | 99.9 | 4.1451 | 54 | 37.0909 | 25.8159 | 97.1667 | 97.3462 | 0.16134
600-54-36-5-99,9 | 600 | 54 | 36 | 5 | 25.468 | 1018.7731 | 599.0893 | 53.9 | 37.3886 | 0.51342 | 20.5691 | -17.4084 | 54 | 41 | 1.2796 | 99.9 | 5.1583 | 54 | 37.13 | 26.2343 | 97.6116 | 97.9841 | 0.20036
600-54-36-6-99,9 | 600 | 54 | 36 | 6 | 25.468 | 1018.7731 | 599.0601 | 53.9 | 37.4284 | 0.41828 | 16.7583 | -19.5749 | 54 | 41 | 1.5356 | 99.9 | 6.1709 | 54 | 37.1561 | 26.5853 | 97.9147 | 98.3576 | 0.23952
600-54-36-7-99,9 | 600 | 54 | 36 | 7 | 25.468 | 1018.7731 | 599.0321 | 53.9 | 37.4663 | 0.35793 | 14.3411 | -21.2009 | 54 | 41 | 1.7915 | 99.9 | 7.1832 | 54 | 37.1739 | 26.9016 | 98.1343 | 98.5946 | 0.27877
600-54-36-8-99,9 | 600 | 54 | 36 | 8 | 25.468 | 1018.7731 | 599.0048 | 53.9 | 37.5018 | 0.31736 | 12.7164 | -22.4439 | 54 | 41 | 2.0474 | 99.9 | 8.1953 | 54 | 37.1927 | 27.1981 | 98.3006 | 98.7539 | 0.31808
600-54-36-9-99,9 | 600 | 54 | 36 | 9 | 25.468 | 1018.7731 | 598.9778 | 53.9 | 37.5377 | 0.28883 | 11.5734 | -23.4103 | 54 | 41 | 2.3033 | 99.9 | 9.2072 | 54 | 37.2078 | 27.4826 | 98.4308 | 98.8659 | 0.35744
600-54-36-10-99,9 | 600 | 54 | 36 | 10 | 25.468 | 1018.7731 | 598.9511 | 53.9 | 37.5733 | 0.26802 | 10.7401 | -24.1725 | 54 | 41 | 2.5593 | 99.9 | 10.219 | 54 | 37.2204 | 27.7593 | 98.5356 | 98.9476 | 0.39682
600-54-38-1-99,9 | 600 | 54 | 38 | 1 | 28.33 | 1133.2683 | 599.2418 | 53.9 | 39.1487 | 5.0451 | 202.0702 | 9.0875 | 54 | 43 | 0.25593 | 99.9 | 1.099 | 54 | 38.7862 | 23.5409 | 91.2759 | 82.1918 | 0.042946
600-54-38-2-99,9 | 600 | 54 | 38 | 2 | 28.33 | 1133.2683 | 599.1257 | 53.9 | 39.3284 | 2.2201 | 88.94 | -0.95263 | 54 | 43 | 0.51185 | 99.9 | 2.1237 | 54 | 39.0138 | 26.6218 | 94.7091 | 92.1633 | 0.076599
600-54-38-3-99,9 | 600 | 54 | 38 | 3 | 28.33 | 1133.2683 | 599.0695 | 53.9 | 39.4115 | 1.2937 | 51.8325 | -7.2283 | 54 | 43 | 0.76778 | 99.9 | 3.1411 | 54 | 39.1229 | 27.8041 | 96.1387 | 95.4334 | 0.11096
600-54-38-4-99,9 | 600 | 54 | 38 | 4 | 28.33 | 1133.2683 | 599.0298 | 53.9 | 39.4674 | 0.88092 | 35.2958 | -11.5441 | 54 | 43 | 1.0237 | 99.9 | 4.156 | 54 | 39.1873 | 28.4728 | 96.9169 | 96.8905 | 0.14572
600-54-38-5-99,9 | 600 | 54 | 38 | 5 | 28.33 | 1133.2683 | 598.9962 | 53.9 | 39.5165 | 0.66286 | 26.5605 | -14.6606 | 54 | 43 | 1.2796 | 99.9 | 5.1697 | 54 | 39.2347 | 28.9468 | 97.4045 | 97.6602 | 0.18072
600-54-38-6-99,9 | 600 | 54 | 38 | 6 | 28.33 | 1133.2683 | 598.9656 | 53.9 | 39.5569 | 0.53388 | 21.3932 | -16.9894 | 54 | 43 | 1.5356 | 99.9 | 6.1827 | 54 | 39.266 | 29.3317 | 97.7379 | 98.1155 | 0.21586
600-54-38-7-99,9 | 600 | 54 | 38 | 7 | 28.33 | 1133.2683 | 598.9364 | 53.9 | 39.5942 | 0.45145 | 18.0913 | -18.7693 | 54 | 43 | 1.7915 | 99.9 | 7.1954 | 54 | 39.286 | 29.6701 | 97.9799 | 98.4064 | 0.25109
600-54-38-8-99,9 | 600 | 54 | 38 | 8 | 28.33 | 1133.2683 | 598.9081 | 53.9 | 39.6293 | 0.3958 | 15.8619 | -20.1508 | 54 | 43 | 2.0474 | 99.9 | 8.2078 | 54 | 39.3091 | 29.9816 | 98.1635 | 98.6029 | 0.28639
600-54-38-9-99,9 | 600 | 54 | 38 | 9 | 28.33 | 1133.2683 | 598.8804 | 53.9 | 39.6652 | 0.35646 | 14.2859 | -21.2409 | 54 | 43 | 2.3033 | 99.9 | 9.22 | 54 | 39.3251 | 30.2769 | 98.3075 | 98.7418 | 0.32173
600-54-38-10-99,9 | 600 | 54 | 38 | 10 | 28.33 | 1133.2683 | 598.853 | 53.9 | 39.6991 | 0.32767 | 13.1329 | -22.1117 | 54 | 43 | 2.5593 | 99.9 | 10.2321 | 54 | 39.3423 | 30.5616 | 98.4234 | 98.8434 | 0.35711
600-54-40-1-99,9 | 600 | 54 | 40 | 1 | 31.4662 | 1258.7097 | 599.1893 | 53.9 | 41.235 | 6.3232 | 253.285 | 12.2512 | 54 | 45 | 0.25593 | 99.9 | 1.106 | 54 | 40.8247 | 25.3989 | 90.672 | 79.9048 | 0.039772
600-54-40-2-99,9 | 600 | 54 | 40 | 2 | 31.4662 | 1258.7097 | 599.0529 | 53.9 | 41.4494 | 2.873 | 115.1103 | 2.136 | 54 | 45 | 0.51185 | 99.9 | 2.1331 | 54 | 41.0896 | 29.105 | 94.2718 | 90.8694 | 0.069947
600-54-40-3-99,9 | 600 | 54 | 40 | 3 | 31.4662 | 1258.7097 | 598.9882 | 53.9 | 41.5431 | 1.6884 | 67.6555 | -4.1634 | 54 | 45 | 0.76778 | 99.9 | 3.1518 | 54 | 41.2149 | 30.5456 | 95.8049 | 94.6341 | 0.10075
600-54-40-4-99,9 | 600 | 54 | 40 | 4 | 31.4662 | 1258.7097 | 598.9439 | 53.9 | 41.6022 | 1.1475 | 45.9824 | -8.5865 | 54 | 45 | 1.0237 | 99.9 | 4.1675 | 54 | 41.2893 | 31.3425 | 96.649 | 96.3533 | 0.13193
600-54-40-5-99,9 | 600 | 54 | 40 | 5 | 31.4662 | 1258.7097 | 598.9076 | 53.9 | 41.6498 | 0.85719 | 34.3521 | -11.8439 | 54 | 45 | 1.2796 | 99.9 | 5.1819 | 54 | 41.3404 | 31.8887 | 97.1813 | 97.2758 | 0.16335
600-54-40-6-99,9 | 600 | 54 | 40 | 6 | 31.4662 | 1258.7097 | 598.875 | 53.9 | 41.6936 | 0.68408 | 27.4163 | -14.3161 | 54 | 45 | 1.5356 | 99.9 | 6.1954 | 54 | 41.3794 | 32.3177 | 97.5467 | 97.826 | 0.19492
600-54-40-7-99,9 | 600 | 54 | 40 | 7 | 31.4662 | 1258.7097 | 598.8445 | 53.9 | 41.7333 | 0.57266 | 22.9521 | -16.2362 | 54 | 45 | 1.7915 | 99.9 | 7.2085 | 54 | 41.407 | 32.685 | 97.8128 | 98.1801 | 0.22658
600-54-40-8-99,9 | 600 | 54 | 40 | 8 | 31.4662 | 1258.7097 | 598.8151 | 53.9 | 41.7686 | 0.49688 | 19.9157 | -17.7517 | 54 | 45 | 2.0474 | 99.9 | 8.2213 | 54 | 41.4313 | 33.0167 | 98.015 | 98.4209 | 0.25832
600-54-40-9-99,9 | 600 | 54 | 40 | 9 | 31.4662 | 1258.7097 | 598.7865 | 53.9 | 41.8024 | 0.44306 | 17.7593 | -18.9645 | 54 | 45 | 2.3033 | 99.9 | 9.2339 | 54 | 41.4512 | 33.3265 | 98.1738 | 98.592 | 0.29011
600-54-40-10-99,9 | 600 | 54 | 40 | 10 | 31.4662 | 1258.7097 | 598.7582 | 53.9 | 41.8353 | 0.40354 | 16.176 | -19.9455 | 54 | 45 | 2.5593 | 99.9 | 10.2463 | 54 | 41.471 | 33.6219 | 98.3017 | 98.7175 | 0.32193
600-54-42-1-99,9 | 600 | 54 | 42 | 1 | 34.8966 | 1395.9473 | 599.1229 | 53.9 | 43.3289 | 7.8556 | 314.7035 | 15.6239 | 54 | 47 | 0.25593 | 99.9 | 1.1132 | 54 | 42.8658 | 27.2969 | 90.0632 | 77.4889 | 0.036981
600-54-42-2-99,9 | 600 | 54 | 42 | 2 | 34.8966 | 1395.9473 | 598.9635 | 53.9 | 43.5767 | 3.6888 | 147.8153 | 5.1886 | 54 | 47 | 0.51185 | 99.9 | 2.143 | 54 | 43.1628 | 31.7197 | 93.8157 | 89.4294 | 0.064086
600-54-42-3-99,9 | 600 | 54 | 42 | 3 | 34.8966 | 1395.9473 | 598.8883 | 53.9 | 43.6827 | 2.1924 | 87.8635 | -1.0969 | 54 | 47 | 0.76778 | 99.9 | 3.1631 | 54 | 43.3068 | 33.472 | 95.4514 | 93.7175 | 0.091731
600-54-42-4-99,9 | 600 | 54 | 42 | 4 | 34.8966 | 1395.9473 | 598.8385 | 53.9 | 43.7562 | 1.4925 | 59.8176 | -5.5874 | 54 | 47 | 1.0237 | 99.9 | 4.1798 | 54 | 43.3996 | 34.4279 | 96.363 | 95.7232 | 0.11975
600-54-42-5-99,9 | 600 | 54 | 42 | 5 | 34.8966 | 1395.9473 | 598.7988 | 53.9 | 43.8044 | 1.11 | 44.4926 | -8.9578 | 54 | 47 | 1.2796 | 99.9 | 5.1949 | 54 | 43.4605 | 35.0662 | 96.9417 | 96.8191 | 0.14799
600-54-42-6-99,9 | 600 | 54 | 42 | 6 | 34.8966 | 1395.9473 | 598.764 | 53.9 | 43.8409 | 0.87895 | 35.2328 | -11.5638 | 54 | 47 | 1.5356 | 99.9 | 6.209 | 54 | 43.5009 | 35.5532 | 97.3409 | 97.4813 | 0.17638
600-54-42-7-99,9 | 600 | 54 | 42 | 7 | 34.8966 | 1395.9473 | 598.7318 | 53.9 | 43.8814 | 0.72955 | 29.2457 | -13.6121 | 54 | 47 | 1.7915 | 99.9 | 7.2226 | 54 | 43.5363 | 35.9586 | 97.6324 | 97.9094 | 0.20488
600-54-42-8-99,9 | 600 | 54 | 42 | 8 | 34.8966 | 1395.9473 | 598.7011 | 53.9 | 43.9172 | 0.62726 | 25.1462 | -15.2529 | 54 | 47 | 2.0474 | 99.9 | 8.2358 | 54 | 43.5647 | 36.3168 | 97.8544 | 98.2025 | 0.23344
600-54-42-9-99,9 | 600 | 54 | 42 | 9 | 34.8966 | 1395.9473 | 598.6714 | 53.9 | 43.9515 | 0.55428 | 22.2219 | -16.5828 | 54 | 47 | 2.3033 | 99.9 | 9.2487 | 54 | 43.5891 | 36.6457 | 98.0291 | 98.4116 | 0.26207
600-54-42-10-99,9 | 600 | 54 | 42 | 10 | 34.8966 | 1395.9473 | 598.6423 | 53.9 | 43.984 | 0.50042 | 20.0634 | -17.6731 | 54 | 47 | 2.5593 | 99.9 | 10.2614 | 54 | 43.6094 | 36.9555 | 98.17 | 98.566 | 0.29073
600-54-44-1-99,9 | 600 | 54 | 44 | 1 | 38.6452 | 1545.8803 | 599.0691 | 53.9 | 45.4238 | 9.6724 | 387.5187 | 15.6239 | 54 | 49 | 0.25593 | 99.9 | 1.1205 | 54 | 44.9008 | 29.2288 | 89.4517 | 74.9714 | 0.034515
600-54-44-2-99,9 | 600 | 54 | 44 | 2 | 38.6452 | 1545.8803 | 598.8837 | 53.9 | 45.7015 | 4.6953 | 188.1736 | 8.1908 | 54 | 49 | 0.51185 | 99.9 | 2.1534 | 54 | 45.2277 | 34.4617 | 93.3424 | 87.8502 | 0.05891
600-54-44-3-99,9 | 600 | 54 | 44 | 3 | 38.6452 | 1545.8803 | 598.7964 | 53.9 | 45.8305 | 2.8309 | 113.4705 | 1.9627 | 54 | 49 | 0.76778 | 99.9 | 3.1751 | 54 | 45.4022 | 36.5821 | 95.0788 | 92.6746 | 0.083765
600-54-44-4-99,9 | 600 | 54 | 44 | 4 | 38.6452 | 1545.8803 | 598.7399 | 53.9 | 45.9042 | 1.9333 | 77.4987 | -2.5771 | 54 | 49 | 1.0237 | 99.9 | 4.1929 | 54 | 45.5062 | 37.7356 | 96.0585 | 94.9973 | 0.10896
600-54-44-5-99,9 | 600 | 54 | 44 | 5 | 38.6452 | 1545.8803 | 598.696 | 53.9 | 45.9562 | 1.4351 | 57.5307 | -6.0355 | 54 | 49 | 1.2796 | 99.9 | 5.2088 | 54 | 45.5768 | 38.4898 | 96.6853 | 96.2866 | 0.13437
600-54-44-6-99,9 | 600 | 54 | 44 | 6 | 38.6452 | 1545.8803 | 598.6584 | 53.9 | 46.0056 | 1.1315 | 45.3627 | -8.7395 | 54 | 49 | 1.5356 | 99.9 | 6.2235 | 54 | 45.633 | 39.0493 | 97.1198 | 97.0722 | 0.15994
600-54-44-7-99,9 | 600 | 54 | 44 | 7 | 38.6452 | 1545.8803 | 598.6241 | 53.9 | 46.0432 | 0.93244 | 37.3854 | -10.9056 | 54 | 49 | 1.7915 | 99.9 | 7.2376 | 54 | 45.6716 | 39.5043 | 97.4382 | 97.5872 | 0.18561
600-54-44-8-99,9 | 600 | 54 | 44 | 8 | 38.6452 | 1545.8803 | 598.5919 | 53.9 | 46.076 | 0.79532 | 31.8894 | -12.6637 | 54 | 49 | 2.0474 | 99.9 | 8.2513 | 54 | 45.7029 | 39.8973 | 97.6812 | 97.942 | 0.21136
600-54-44-9-99,9 | 600 | 54 | 44 | 9 | 38.6452 | 1545.8803 | 598.5609 | 53.9 | 46.1119 | 0.69722 | 27.9576 | -14.1033 | 54 | 49 | 2.3033 | 99.9 | 9.2646 | 54 | 45.7326 | 40.2513 | 97.8728 | 98.1958 | 0.23717
600-54-44-10-99,9 | 600 | 54 | 44 | 10 | 38.6452 | 1545.8803 | 598.5307 | 53.9 | 46.1435 | 0.6244 | 25.0387 | -15.2991 | 54 | 49 | 2.5593 | 99.9 | 10.2777 | 54 | 45.7555 | 40.5801 | 98.0275 | 98.3843 | 0.26301
600-54-46-1-99,9 | 600 | 54 | 46 | 1 | 42.7339 | 1709.4584 | 598.9999 | 53.9 | 47.5137 | 11.8074 | 473.113 | 15.6239 | 54 | 51 | 0.25593 | 99.9 | 1.128 | 54 | 46.9372 | 31.1825 | 88.8415 | 72.3699 | 0.032335
600-54-46-2-99,9 | 600 | 54 | 46 | 2 | 42.7339 | 1709.4584 | 598.7856 | 53.9 | 47.8389 | 5.9316 | 237.7592 | 11.269 | 54 | 51 | 0.51185 | 99.9 | 2.1641 | 54 | 47.3005 | 37.3142 | 92.8551 | 86.1197 | 0.054344
600-54-46-3-99,9 | 600 | 54 | 46 | 3 | 42.7339 | 1709.4584 | 598.6841 | 53.9 | 47.9844 | 3.6311 | 145.5727 | 5.0004 | 54 | 51 | 0.76778 | 99.9 | 3.1877 | 54 | 47.4943 | 39.8706 | 94.6882 | 91.503 | 0.076721
600-54-46-4-99,9 | 600 | 54 | 46 | 4 | 42.7339 | 1709.4584 | 598.6195 | 53.9 | 48.0688 | 2.4948 | 100.028 | 0.44692 | 54 | 51 | 1.0237 | 99.9 | 4.2067 | 54 | 47.6182 | 41.2628 | 95.7362 | 94.162 | 0.099406
600-54-46-5-99,9 | 600 | 54 | 46 | 5 | 42.7339 | 1709.4584 | 598.5706 | 53.9 | 48.1277 | 1.8528 | 74.2929 | -3.0721 | 54 | 51 | 1.2796 | 99.9 | 5.2235 | 54 | 47.7038 | 42.1608 | 96.4122 | 95.6644 | 0.12231
600-54-46-6-99,9 | 600 | 54 | 46 | 6 | 42.7339 | 1709.4584 | 598.5295 | 53.9 | 48.1749 | 1.4558 | 58.379 | -5.8673 | 54 | 51 | 1.5356 | 99.9 | 6.239 | 54 | 47.7657 | 42.8137 | 96.8832 | 96.5933 | 0.14536
600-54-46-7-99,9 | 600 | 54 | 46 | 7 | 42.7339 | 1709.4584 | 598.4928 | 53.9 | 48.215 | 1.1938 | 47.8736 | -8.1305 | 54 | 51 | 1.7915 | 99.9 | 7.2537 | 54 | 47.8134 | 43.3317 | 97.2297 | 97.2065 | 0.16851
600-54-46-8-99,9 | 600 | 54 | 46 | 8 | 42.7339 | 1709.4584 | 598.4586 | 53.9 | 48.2523 | 1.0121 | 40.591 | -9.988 | 54 | 51 | 2.0474 | 99.9 | 8.2678 | 54 | 47.8538 | 43.7692 | 97.495 | 97.6316 | 0.19175
600-54-46-9-99,9 | 600 | 54 | 46 | 9 | 42.7339 | 1709.4584 | 598.4261 | 53.9 | 48.2851 | 0.88092 | 35.3317 | -11.5326 | 54 | 51 | 2.3033 | 99.9 | 9.2816 | 54 | 47.8851 | 44.1564 | 97.7045 | 97.9386 | 0.21504
600-54-46-10-99,9 | 600 | 54 | 46 | 10 | 42.7339 | 1709.4584 | 598.3946 | 53.9 | 48.3165 | 0.7832 | 31.414 | -12.8286 | 54 | 51 | 2.5593 | 99.9 | 10.2951 | 54 | 47.9085 | 44.51 | 97.874 | 98.1673 | 0.23837
600-54-48-1-99,9 | 600 | 54 | 48 | 1 | 47.19 | 1887.6837 | 598.9463 | 53.9 | 49.609 | 14.2977 | 572.9475 | 15.6239 | 54 | 53 | 0.25593 | 99.9 | 1.1355 | 54 | 48.9678 | 33.1482 | 88.2356 | 69.7019 | 0.030402
600-54-48-2-99,9 | 600 | 54 | 48 | 2 | 47.19 | 1887.6837 | 598.7002 | 53.9 | 49.9701 | 7.4284 | 297.7999 | 14.7969 | 54 | 53 | 0.51185 | 99.9 | 2.1753 | 54 | 49.3667 | 40.2734 | 92.3549 | 84.2585 | 0.0503
600-54-48-3-99,9 | 600 | 54 | 48 | 3 | 47.19 | 1887.6837 | 598.5824 | 53.9 | 50.1444 | 4.6269 | 185.5259 | 8.0131 | 54 | 53 | 0.76778 | 99.9 | 3.2009 | 54 | 49.5924 | 43.3308 | 94.2808 | 90.1951 | 0.070484
600-54-48-4-99,9 | 600 | 54 | 48 | 4 | 47.19 | 1887.6837 | 598.5081 | 53.9 | 50.241 | 3.2036 | 128.4725 | 3.4696 | 54 | 53 | 1.0237 | 99.9 | 4.2213 | 54 | 49.7342 | 45.0101 | 95.3964 | 93.2112 | 0.090937
600-54-48-5-99,9 | 600 | 54 | 48 | 5 | 47.19 | 1887.6837 | 598.4531 | 53.9 | 50.306 | 2.3844 | 95.6272 | -0.090409 | 54 | 53 | 1.2796 | 99.9 | 5.2391 | 54 | 49.8316 | 46.0852 | 96.1222 | 94.9473 | 0.11159
600-54-48-6-99,9 | 600 | 54 | 48 | 6 | 47.19 | 1887.6837 | 598.4079 | 53.9 | 50.3616 | 1.8719 | 75.081 | -2.9486 | 54 | 53 | 1.5356 | 99.9 | 6.2554 | 54 | 49.9079 | 46.8536 | 96.631 | 96.0332 | 0.1324
600-54-48-7-99,9 | 600 | 54 | 48 | 7 | 47.19 | 1887.6837 | 598.3681 | 53.9 | 50.403 | 1.5297 | 61.3571 | -5.2944 | 54 | 53 | 1.7915 | 99.9 | 7.2707 | 54 | 49.9634 | 47.4518 | 97.0067 | 96.7585 | 0.15331
600-54-48-8-99,9 | 600 | 54 | 48 | 8 | 47.19 | 1887.6837 | 598.3316 | 53.9 | 50.436 | 1.2901 | 51.7502 | -7.2462 | 54 | 53 | 2.0474 | 99.9 | 8.2854 | 54 | 50.0048 | 47.9473 | 97.2953 | 97.2662 | 0.17429
600-54-48-9-99,9 | 600 | 54 | 48 | 9 | 47.19 | 1887.6837 | 598.2973 | 53.9 | 50.4695 | 1.1166 | 44.7928 | -8.8819 | 54 | 53 | 2.3033 | 99.9 | 9.2997 | 54 | 50.0428 | 48.3768 | 97.5236 | 97.6339 | 0.19534
600-54-48-10-99,9 | 600 | 54 | 48 | 10 | 47.19 | 1887.6837 | 598.2643 | 53.9 | 50.502 | 0.98672 | 39.5856 | -10.2682 | 54 | 53 | 2.5593 | 99.9 | 10.3136 | 54 | 50.0719 | 48.7625 | 97.7088 | 97.909 | 0.21643
600-54-50-1-99,9 | 600 | 54 | 50 | 1 | 52.0372 | 2081.6123 | 598.8754 | 53.9 | 51.7008 | 17.1762 | 688.3802 | 15.6239 | 54 | 55 | 0.25593 | 99.9 | 1.1431 | 54 | 50.9959 | 35.1169 | 87.6368 | 66.9924 | 0.028685
600-54-50-2-99,9 | 600 | 54 | 50 | 2 | 52.0372 | 2081.6123 | 598.5949 | 53.9 | 52.1142 | 9.2297 | 370.075 | 15.6239 | 54 | 55 | 0.51185 | 99.9 | 2.1868 | 54 | 51.4335 | 43.3194 | 91.8456 | 82.2633 | 0.046721
600-54-50-3-99,9 | 600 | 54 | 50 | 3 | 52.0372 | 2081.6123 | 598.4583 | 53.9 | 52.3142 | 5.8526 | 234.721 | 11.0702 | 54 | 55 | 0.76778 | 99.9 | 3.2147 | 54 | 51.6852 | 46.9524 | 93.8583 | 88.753 | 0.064957
600-54-50-4-99,9 | 600 | 54 | 50 | 4 | 52.0372 | 2081.6123 | 598.3728 | 53.9 | 52.4238 | 4.0904 | 164.0693 | 6.4794 | 54 | 55 | 1.0237 | 99.9 | 4.2367 | 54 | 51.8494 | 48.9706 | 95.0401 | 92.1395 | 0.083426
600-54-50-5-99,9 | 600 | 54 | 50 | 5 | 52.0372 | 2081.6123 | 598.3105 | 53.9 | 52.4998 | 3.057 | 122.6343 | 2.9036 | 54 | 55 | 1.2796 | 99.9 | 5.2556 | 54 | 51.9635 | 50.2598 | 95.8159 | 94.1253 | 0.10208
600-54-50-6-99,9 | 600 | 54 | 50 | 6 | 52.0372 | 2081.6123 | 598.2602 | 53.9 | 52.5547 | 2.4003 | 96.2976 | -0.0070438 | 54 | 55 | 1.5356 | 99.9 | 6.2728 | 54 | 52.0478 | 51.1725 | 96.363 | 95.3873 | 0.12088
600-54-50-7-99,9 | 600 | 54 | 50 | 7 | 52.0372 | 2081.6123 | 598.2167 | 53.9 | 52.5987 | 1.9579 | 78.5551 | -2.418 | 54 | 55 | 1.7915 | 99.9 | 7.2888 | 54 | 52.1135 | 51.8708 | 96.769 | 96.2375 | 0.13978
600-54-50-8-99,9 | 600 | 54 | 50 | 8 | 52.0372 | 2081.6123 | 598.1775 | 53.9 | 52.6352 | 1.6461 | 66.0479 | -4.4423 | 54 | 55 | 2.0474 | 99.9 | 8.3042 | 54 | 52.1665 | 52.4386 | 97.0818 | 96.8367 | 0.15876
600-54-50-9-99,9 | 600 | 54 | 50 | 9 | 52.0372 | 2081.6123 | 598.1409 | 53.9 | 52.6708 | 1.4186 | 56.9254 | -6.1567 | 54 | 55 | 2.3033 | 99.9 | 9.319 | 54 | 52.2131 | 52.9219 | 97.3299 | 97.2738 | 0.1778
600-54-50-10-99,9 | 600 | 54 | 50 | 10 | 52.0372 | 2081.6123 | 598.1061 | 53.9 | 52.6981 | 1.247 | 50.0408 | -7.6282 | 54 | 55 | 2.5593 | 99.9 | 10.3334 | 54 | 52.2466 | 53.3495 | 97.5315 | 97.6036 | 0.19689
600-56-10-1-99,9 | 600 | 56 | 10 | 1 | 5.3218 | 212.8863 | 599.8145 | 55.9 | 10.2544 | 0.087175 | 3.4883 | -34.9157 | 56 | 15 | 0.25593 | 99.9 | 1.0303 | 56 | 10.2416 | 5.4906 | 97.6073 | 98.3619 | 0.19103
600-56-10-2-99,9 | 600 | 56 | 10 | 2 | 5.3218 | 212.8863 | 599.7922 | 55.9 | 10.3067 | 0.045749 | 1.8307 | -40.8722 | 56 | 15 | 0.51185 | 99.9 | 2.0401 | 56 | 10.2562 | 5.7879 | 98.5769 | 99.1404 | 0.37907
600-56-10-3-99,9 | 600 | 56 | 10 | 3 | 5.3218 | 212.8863 | 599.7709 | 55.9 | 10.3513 | 0.037228 | 1.4898 | -42.7261 | 56 | 15 | 0.76778 | 99.9 | 3.0495 | 56 | 10.2638 | 6.0524 | 98.9086 | 99.3005 | 0.56769
600-56-10-4-99,9 | 600 | 56 | 10 | 4 | 5.3218 | 212.8863 | 599.7498 | 55.9 | 10.3924 | 0.03417 | 1.3674 | -43.49 | 56 | 15 | 1.0237 | 99.9 | 4.0587 | 56 | 10.2687 | 6.3114 | 99.0759 | 99.3579 | 0.75648
600-56-10-5-99,9 | 600 | 56 | 10 | 5 | 5.3218 | 212.8863 | 599.7287 | 55.9 | 10.4321 | 0.032764 | 1.3112 | -43.8627 | 56 | 15 | 1.2796 | 99.9 | 5.0679 | 56 | 10.2728 | 6.5687 | 99.1766 | 99.3843 | 0.94534
600-56-10-6-99,9 | 600 | 56 | 10 | 6 | 5.3218 | 212.8863 | 599.7077 | 55.9 | 10.473 | 0.032029 | 1.2819 | -44.0635 | 56 | 15 | 1.5356 | 99.9 | 6.077 | 56 | 10.2757 | 6.8254 | 99.244 | 99.3982 | 1.1343
600-56-10-7-99,9 | 600 | 56 | 10 | 7 | 5.3218 | 212.8863 | 599.6867 | 55.9 | 10.5154 | 0.031619 | 1.2655 | -44.1773 | 56 | 15 | 1.7915 | 99.9 | 7.0862 | 56 | 10.2802 | 7.0817 | 99.2921 | 99.4059 | 1.3232
600-56-10-8-99,9 | 600 | 56 | 10 | 8 | 5.3218 | 212.8863 | 599.6656 | 55.9 | 10.5575 | 0.031381 | 1.256 | -44.2439 | 56 | 15 | 2.0474 | 99.9 | 8.0953 | 56 | 10.2856 | 7.3379 | 99.3283 | 99.4103 | 1.5122
600-56-10-9-99,9 | 600 | 56 | 10 | 9 | 5.3218 | 212.8863 | 599.6446 | 55.9 | 10.6007 | 0.031246 | 1.2507 | -44.2814 | 56 | 15 | 2.3033 | 99.9 | 9.1044 | 56 | 10.2919 | 7.5939 | 99.3564 | 99.4129 | 1.7011
600-56-10-10-99,9 | 600 | 56 | 10 | 10 | 5.3218 | 212.8863 | 599.6236 | 55.9 | 10.643 | 0.031174 | 1.2478 | -44.3017 | 56 | 15 | 2.5593 | 99.9 | 10.1135 | 56 | 10.2987 | 7.8499 | 99.3789 | 99.4142 | 1.8901
600-56-12-1-99,9 | 600 | 56 | 12 | 1 | 6.0574 | 242.312 | 599.792 | 55.9 | 12.2884 | 0.11853 | 4.7433 | -31.9899 | 56 | 17 | 0.25593 | 99.9 | 1.0332 | 56 | 12.2659 | 6.1948 | 97.3401 | 98.0432 | 0.16838
600-56-12-2-99,9 | 600 | 56 | 12 | 2 | 6.0574 | 242.312 | 599.7685 | 55.9 | 12.338 | 0.058104 | 2.3252 | -38.696 | 56 | 17 | 0.51185 | 99.9 | 2.0435 | 56 | 12.2858 | 6.5112 | 98.433 | 99.0408 | 0.33337
600-56-12-3-99,9 | 600 | 56 | 12 | 3 | 6.0574 | 242.312 | 599.7467 | 55.9 | 12.3794 | 0.045432 | 1.8181 | -40.9402 | 56 | 17 | 0.76778 | 99.9 | 3.0531 | 56 | 12.2954 | 6.7798 | 98.8089 | 99.25 | 0.499
600-56-12-4-99,9 | 600 | 56 | 12 | 4 | 6.0574 | 242.312 | 599.7251 | 55.9 | 12.4219 | 0.040844 | 1.6346 | -41.9005 | 56 | 17 | 1.0237 | 99.9 | 4.0626 | 56 | 12.2997 | 7.0403 | 98.9987 | 99.3257 | 0.66483
600-56-12-5-99,9 | 600 | 56 | 12 | 5 | 6.0574 | 242.312 | 599.7036 | 55.9 | 12.4648 | 0.03872 | 1.5496 | -42.3798 | 56 | 17 | 1.2796 | 99.9 | 5.072 | 56 | 12.3051 | 7.2984 | 99.1131 | 99.3608 | 0.83074
600-56-12-6-99,9 | 600 | 56 | 12 | 6 | 6.0574 | 242.312 | 599.6821 | 55.9 | 12.5076 | 0.037592 | 1.5046 | -42.6442 | 56 | 17 | 1.5356 | 99.9 | 6.0813 | 56 | 12.31 | 7.5554 | 99.1896 | 99.3794 | 0.9967
600-56-12-7-99,9 | 600 | 56 | 12 | 7 | 6.0574 | 242.312 | 599.6606 | 55.9 | 12.5503 | 0.036943 | 1.4787 | -42.7994 | 56 | 17 | 1.7915 | 99.9 | 7.0907 | 56 | 12.3154 | 7.812 | 99.2444 | 99.3901 | 1.1627
600-56-12-8-99,9 | 600 | 56 | 12 | 8 | 6.0574 | 242.312 | 599.6392 | 55.9 | 12.5929 | 0.036554 | 1.4631 | -42.8938 | 56 | 17 | 2.0474 | 99.9 | 8.1 | 56 | 12.3213 | 8.0683 | 99.2855 | 99.3965 | 1.3287
600-56-12-9-99,9 | 600 | 56 | 12 | 9 | 6.0574 | 242.312 | 599.6177 | 55.9 | 12.6354 | 0.036316 | 1.4537 | -42.9516 | 56 | 17 | 2.3033 | 99.9 | 9.1093 | 56 | 12.3276 | 8.3245 | 99.3175 | 99.4005 | 1.4947
600-56-12-10-99,9 | 600 | 56 | 12 | 10 | 6.0574 | 242.312 | 599.5963 | 55.9 | 12.6778 | 0.036174 | 1.448 | -42.9864 | 56 | 17 | 2.5593 | 99.9 | 10.1186 | 56 | 12.3346 | 8.5805 | 99.3431 | 99.4028 | 1.6608
600-56-14-1-99,9 | 600 | 56 | 14 | 1 | 6.881 | 275.2549 | 599.767 | 55.9 | 14.3271 | 0.16179 | 6.4747 | -28.9635 | 56 | 19 | 0.25593 | 99.9 | 1.0363 | 56 | 14.2966 | 6.9751 | 97.0466 | 97.6487 | 0.14883
600-56-14-2-99,9 | 600 | 56 | 14 | 2 | 6.881 | 275.2549 | 599.7423 | 55.9 | 14.3781 | 0.074632 | 2.9867 | -36.3794 | 56 | 19 | 0.51185 | 99.9 | 2.0471 | 56 | 14.3239 | 7.3182 | 98.2737 | 98.9154 | 0.29384
600-56-14-3-99,9 | 600 | 56 | 14 | 3 | 6.881 | 275.2549 | 599.7198 | 55.9 | 14.4204 | 0.055966 | 2.2398 | -39.0441 | 56 | 19 | 0.76778 | 99.9 | 3.057 | 56 | 14.3306 | 7.5928 | 98.6984 | 99.1866 | 0.43956
600-56-14-4-99,9 | 600 | 56 | 14 | 4 | 6.881 | 275.2549 | 599.6977 | 55.9 | 14.4622 | 0.049141 | 1.9667 | -40.2324 | 56 | 19 | 1.0237 | 99.9 | 4.0668 | 56 | 14.3381 | 7.8555 | 98.9133 | 99.2858 | 0.5855
600-56-14-5-99,9 | 600 | 56 | 14 | 5 | 6.881 | 275.2549 | 599.6757 | 55.9 | 14.5047 | 0.045948 | 1.839 | -40.8423 | 56 | 19 | 1.2796 | 99.9 | 5.0764 | 56 | 14.3433 | 8.1147 | 99.043 | 99.3323 | 0.73153
600-56-14-6-99,9 | 600 | 56 | 14 | 6 | 6.881 | 275.2549 | 599.6538 | 55.9 | 14.5473 | 0.044232 | 1.7704 | -41.1865 | 56 | 19 | 1.5356 | 99.9 | 6.086 | 56 | 14.3483 | 8.3723 | 99.1297 | 99.3572 | 0.87761
600-56-14-7-99,9 | 600 | 56 | 14 | 7 | 6.881 | 275.2549 | 599.6319 | 55.9 | 14.5898 | 0.043228 | 1.7303 | -41.3936 | 56 | 19 | 1.7915 | 99.9 | 7.0956 | 56 | 14.3543 | 8.6292 | 99.1918 | 99.3718 | 1.0237
600-56-14-8-99,9 | 600 | 56 | 14 | 8 | 6.881 | 275.2549 | 599.61 | 55.9 | 14.6322 | 0.042609 | 1.7056 | -41.5233 | 56 | 19 | 2.0474 | 99.9 | 8.1051 | 56 | 14.3604 | 8.8858 | 99.2384 | 99.3808 | 1.1699
600-56-14-9-99,9 | 600 | 56 | 14 | 9 | 6.881 | 275.2549 | 599.5881 | 55.9 | 14.6744 | 0.042217 | 1.6899 | -41.6064 | 56 | 19 | 2.3033 | 99.9 | 9.1147 | 56 | 14.3668 | 9.1421 | 99.2747 | 99.3865 | 1.316
600-56-14-10-99,9 | 600 | 56 | 14 | 10 | 6.881 | 275.2549 | 599.5662 | 55.9 | 14.7165 | 0.041966 | 1.6799 | -41.6597 | 56 | 19 | 2.5593 | 99.9 | 10.1242 | 56 | 14.3739 | 9.3983 | 99.3038 | 99.3901 | 1.4622
600-56-16-1-99,9 | 600 | 56 | 16 | 1 | 7.8012 | 312.0658 | 599.7395 | 55.9 | 16.3695 | 0.22109 | 8.8481 | -25.8591 | 56 | 21 | 0.25593 | 99.9 | 1.0398 | 56 | 16.3284 | 7.836 | 96.7254 | 97.1659 | 0.13192
600-56-16-2-99,9 | 600 | 56 | 16 | 2 | 7.8012 | 312.0658 | 599.7132 | 55.9 | 16.4238 | 0.096828 | 3.8752 | -33.9274 | 56 | 21 | 0.51185 | 99.9 | 2.051 | 56 | 16.362 | 8.2162 | 98.0978 | 98.7588 | 0.25959
600-56-16-3-99,9 | 600 | 56 | 16 | 3 | 7.8012 | 312.0658 | 599.6899 | 55.9 | 16.4649 | 0.069604 | 2.7858 | -37.0323 | 56 | 21 | 0.76778 | 99.9 | 3.0613 | 56 | 16.3724 | 8.4994 | 98.5763 | 99.1078 | 0.38802
600-56-16-4-99,9 | 600 | 56 | 16 | 4 | 7.8012 | 312.0658 | 599.6673 | 55.9 | 16.5063 | 0.059541 | 2.3831 | -38.4782 | 56 | 21 | 1.0237 | 99.9 | 4.0714 | 56 | 16.3785 | 8.7654 | 98.819 | 99.2368 | 0.51669
600-56-16-5-99,9 | 600 | 56 | 16 | 5 | 7.8012 | 312.0658 | 599.6448 | 55.9 | 16.5488 | 0.054797 | 2.1933 | -39.2412 | 56 | 21 | 1.2796 | 99.9 | 5.0812 | 56 | 16.3855 | 9.026 | 98.9656 | 99.2976 | 0.64546
600-56-16-6-99,9 | 600 | 56 | 16 | 6 | 7.8012 | 312.0658 | 599.6224 | 55.9 | 16.5911 | 0.05222 | 2.0902 | -39.6817 | 56 | 21 | 1.5356 | 99.9 | 6.0911 | 56 | 16.3908 | 9.2845 | 99.0637 | 99.3306 | 0.7743
600-56-16-7-99,9 | 600 | 56 | 16 | 7 | 7.8012 | 312.0658 | 599.6001 | 55.9 | 16.6333 | 0.050693 | 2.0292 | -39.9523 | 56 | 21 | 1.7915 | 99.9 | 7.1009 | 56 | 16.3969 | 9.542 | 99.134 | 99.3502 | 0.90317
600-56-16-8-99,9 | 600 | 56 | 16 | 8 | 7.8012 | 312.0658 | 599.5777 | 55.9 | 16.6754 | 0.049735 | 1.9909 | -40.126 | 56 | 21 | 2.0474 | 99.9 | 8.1106 | 56 | 16.4035 | 9.7989 | 99.1868 | 99.3625 | 1.0321
600-56-16-9-99,9 | 600 | 56 | 16 | 9 | 7.8012 | 312.0658 | 599.5554 | 55.9 | 16.7173 | 0.049111 | 1.966 | -40.2405 | 56 | 21 | 2.3033 | 99.9 | 9.1204 | 56 | 16.4102 | 10.0554 | 99.2279 | 99.3705 | 1.161
600-56-16-10-99,9 | 600 | 56 | 16 | 10 | 7.8012 | 312.0658 | 599.533 | 55.9 | 16.7591 | 0.048697 | 1.9495 | -40.3172 | 56 | 21 | 2.5593 | 99.9 | 10.1302 | 56 | 16.4173 | 10.3118 | 99.2608 | 99.3758 | 1.2899
600-56-18-1-99,9 | 600 | 56 | 18 | 1 | 8.8276 | 353.123 | 599.7093 | 55.9 | 18.4168 | 0.30183 | 12.0798 | -22.6953 | 56 | 23 | 0.25593 | 99.9 | 1.0435 | 56 | 18.3625 | 8.7816 | 96.3758 | 96.5808 | 0.11729
600-56-18-2-99,9 | 600 | 56 | 18 | 2 | 8.8276 | 353.123 | 599.6809 | 55.9 | 18.4729 | 0.12674 | 5.0724 | -31.3461 | 56 | 23 | 0.51185 | 99.9 | 2.0554 | 56 | 18.4033 | 9.2127 | 97.9041 | 98.5643 | 0.22986
600-56-18-3-99,9 | 600 | 56 | 18 | 3 | 8.8276 | 353.123 | 599.6569 | 55.9 | 18.5139 | 0.087419 | 3.499 | -34.8977 | 56 | 23 | 0.76778 | 99.9 | 3.066 | 56 | 18.4163 | 9.5079 | 98.4416 | 99.0097 | 0.34324
600-56-18-4-99,9 | 600 | 56 | 18 | 4 | 8.8276 | 353.123 | 599.6336 | 55.9 | 18.5552 | 0.07273 | 2.9111 | -36.6253 | 56 | 23 | 1.0237 | 99.9 | 4.0763 | 56 | 18.4248 | 9.7785 | 98.715 | 99.1761 | 0.45689
600-56-18-5-99,9 | 600 | 56 | 18 | 5 | 8.8276 | 353.123 | 599.6106 | 55.9 | 18.5973 | 0.065744 | 2.6316 | -37.5648 | 56 | 23 | 1.2796 | 99.9 | 5.0865 | 56 | 18.4317 | 10.0414 | 98.8803 | 99.2552 | 0.57066
600-56-18-6-99,9 | 600 | 56 | 18 | 6 | 8.8276 | 353.123 | 599.5878 | 55.9 | 18.6393 | 0.061921 | 2.4787 | -38.1193 | 56 | 23 | 1.5356 | 99.9 | 6.0966 | 56 | 18.4375 | 10.3012 | 98.9911 | 99.2986 | 0.68449
600-56-18-7-99,9 | 600 | 56 | 18 | 7 | 8.8276 | 353.123 | 599.5649 | 55.9 | 18.6812 | 0.059632 | 2.3871 | -38.4667 | 56 | 23 | 1.7915 | 99.9 | 7.1066 | 56 | 18.4444 | 10.5594 | 99.0704 | 99.3245 | 0.79836
600-56-18-8-99,9 | 600 | 56 | 18 | 8 | 8.8276 | 353.123 | 599.5421 | 55.9 | 18.7229 | 0.058176 | 2.3289 | -38.6941 | 56 | 23 | 2.0474 | 99.9 | 8.1166 | 56 | 18.4507 | 10.8168 | 99.13 | 99.341 | 0.91227
600-56-18-9-99,9 | 600 | 56 | 18 | 9 | 8.8276 | 353.123 | 599.5193 | 55.9 | 18.7645 | 0.057211 | 2.2904 | -38.8475 | 56 | 23 | 2.3033 | 99.9 | 9.1266 | 56 | 18.4578 | 11.0737 | 99.1765 | 99.3519 | 1.0262
600-56-18-10-99,9 | 600 | 56 | 18 | 10 | 8.8276 | 353.123 | 599.4965 | 55.9 | 18.8059 | 0.056555 | 2.2642 | -38.9531 | 56 | 23 | 2.5593 | 99.9 | 10.1366 | 56 | 18.4654 | 11.3303 | 99.2137 | 99.3593 | 1.1401
600-56-20-1-99,9 | 600 | 56 | 20 | 1 | 9.9703 | 398.8336 | 599.6764 | 55.9 | 20.466 | 0.41078 | 16.4412 | -19.4925 | 56 | 25 | 0.25593 | 99.9 | 1.0475 | 56 | 20.3985 | 9.8154 | 95.997 | 95.8799 | 0.10461
600-56-20-2-99,9 | 600 | 56 | 20 | 2 | 9.9703 | 398.8336 | 599.6454 | 55.9 | 20.5268 | 0.16709 | 6.6881 | -28.6442 | 56 | 25 | 0.51185 | 99.9 | 2.0601 | 56 | 20.4477 | 10.315 | 97.6915 | 98.3241 | 0.20402
600-56-20-3-99,9 | 600 | 56 | 20 | 3 | 9.9703 | 398.8336 | 599.6203 | 55.9 | 20.5678 | 0.11086 | 4.4373 | -32.6368 | 56 | 25 | 0.76778 | 99.9 | 3.0711 | 56 | 20.4613 | 10.6272 | 98.2934 | 98.8881 | 0.30428
600-56-20-4-99,9 | 600 | 56 | 20 | 4 | 9.9703 | 398.8336 | 599.5964 | 55.9 | 20.609 | 0.089619 | 3.5874 | -34.6639 | 56 | 25 | 1.0237 | 99.9 | 4.0818 | 56 | 20.4742 | 10.9043 | 98.6004 | 99.1011 | 0.40483
600-56-20-5-99,9 | 600 | 56 | 20 | 5 | 9.9703 | 398.8336 | 599.5729 | 55.9 | 20.6508 | 0.079432 | 3.1798 | -35.8016 | 56 | 25 | 1.2796 | 99.9 | 5.0922 | 56 | 20.4812 | 11.1705 | 98.7865 | 99.2033 | 0.50552
600-56-20-6-99,9 | 600 | 56 | 20 | 6 | 9.9703 | 398.8336 | 599.5495 | 55.9 | 20.6926 | 0.073819 | 2.9551 | -36.4881 | 56 | 25 | 1.5356 | 99.9 | 6.1025 | 56 | 20.4893 | 11.432 | 98.9112 | 99.2596 | 0.60628
600-56-20-7-99,9 | 600 | 56 | 20 | 7 | 9.9703 | 398.8336 | 599.5262 | 55.9 | 20.7339 | 0.070428 | 2.8195 | -36.9268 | 56 | 25 | 1.7915 | 99.9 | 7.1128 | 56 | 20.4957 | 11.6913 | 99.0006 | 99.2936 | 0.70708
600-56-20-8-99,9 | 600 | 56 | 20 | 8 | 9.9703 | 398.8336 | 599.5029 | 55.9 | 20.7753 | 0.068251 | 2.7325 | -37.2189 | 56 | 25 | 2.0474 | 99.9 | 8.1231 | 56 | 20.5032 | 11.9494 | 99.0678 | 99.3155 | 0.80792
600-56-20-9-99,9 | 600 | 56 | 20 | 9 | 9.9703 | 398.8336 | 599.4796 | 55.9 | 20.8164 | 0.066789 | 2.6741 | -37.4197 | 56 | 25 | 2.3033 | 99.9 | 9.1333 | 56 | 20.5105 | 12.2068 | 99.1201 | 99.3301 | 0.90877
600-56-20-10-99,9 | 600 | 56 | 20 | 10 | 9.9703 | 398.8336 | 599.4564 | 55.9 | 20.8573 | 0.065778 | 2.6337 | -37.561 | 56 | 25 | 2.5593 | 99.9 | 10.1435 | 56 | 20.5179 | 12.4637 | 99.1621 | 99.3403 | 1.0096
600-56-22-1-99,9 | 600 | 56 | 22 | 1 | 11.2401 | 449.629 | 599.6406 | 55.9 | 22.5238 | 0.55661 | 22.279 | -16.2649 | 56 | 27 | 0.25593 | 99.9 | 1.0519 | 56 | 22.4374 | 10.9394 | 95.5893 | 95.048 | 0.093603
600-56-22-2-99,9 | 600 | 56 | 22 | 2 | 11.2401 | 449.629 | 599.6062 | 55.9 | 22.5825 | 0.22142 | 8.8632 | -25.8385 | 56 | 27 | 0.51185 | 99.9 | 2.0651 | 56 | 22.4918 | 11.5305 | 97.459 | 98.0301 | 0.18151
600-56-22-3-99,9 | 600 | 56 | 22 | 3 | 11.2401 | 449.629 | 599.58 | 55.9 | 22.6272 | 0.14188 | 5.6796 | -30.2482 | 56 | 27 | 0.76778 | 99.9 | 3.0767 | 56 | 22.5125 | 11.866 | 98.1306 | 98.7377 | 0.27031
600-56-22-4-99,9 | 600 | 56 | 22 | 4 | 11.2401 | 449.629 | 599.5553 | 55.9 | 22.6685 | 0.11144 | 4.4611 | -32.5867 | 56 | 27 | 1.0237 | 99.9 | 4.0876 | 56 | 22.5264 | 12.1523 | 98.4747 | 99.0086 | 0.35943
600-56-22-5-99,9 | 600 | 56 | 22 | 5 | 11.2401 | 449.629 | 599.5312 | 55.9 | 22.7101 | 0.096728 | 3.8724 | -33.9401 | 56 | 27 | 1.2796 | 99.9 | 5.0984 | 56 | 22.5376 | 12.423 | 98.6835 | 99.1394 | 0.4487
600-56-22-6-99,9 | 600 | 56 | 22 | 6 | 11.2401 | 449.629 | 599.5073 | 55.9 | 22.7512 | 0.088559 | 3.5455 | -34.7772 | 56 | 27 | 1.5356 | 99.9 | 6.109 | 56 | 22.5455 | 12.6871 | 98.8236 | 99.2121 | 0.53804
600-56-22-7-99,9 | 600 | 56 | 22 | 7 | 11.2401 | 449.629 | 599.4834 | 55.9 | 22.7921 | 0.083594 | 3.3468 | -35.3219 | 56 | 27 | 1.7915 | 99.9 | 7.1195 | 56 | 22.5531 | 12.948 | 98.9241 | 99.2563 | 0.62744
600-56-22-8-99,9 | 600 | 56 | 22 | 8 | 11.2401 | 449.629 | 599.4597 | 55.9 | 22.833 | 0.080378 | 3.2182 | -35.6908 | 56 | 27 | 2.0474 | 99.9 | 8.13 | 56 | 22.56 | 13.2071 | 98.9997 | 99.2849 | 0.71687
600-56-22-9-99,9 | 600 | 56 | 22 | 9 | 11.2401 | 449.629 | 599.436 | 55.9 | 22.8736 | 0.078201 | 3.1312 | -35.9485 | 56 | 27 | 2.3033 | 99.9 | 9.1405 | 56 | 22.5682 | 13.4652 | 99.0586 | 99.3043 | 0.80632
600-56-22-10-99,9 | 600 | 56 | 22 | 10 | 11.2401 | 449.629 | 599.4122 | 55.9 | 22.914 | 0.076675 | 3.0702 | -36.133 | 56 | 27 | 2.5593 | 99.9 | 10.1509 | 56 | 22.5761 | 13.7227 | 99.1058 | 99.3178 | 0.89579
600-56-24-1-99,9 | 600 | 56 | 24 | 1 | 12.6468 | 505.9032 | 599.6021 | 55.9 | 24.5862 | 0.74922 | 29.9906 | -13.0425 | 56 | 29 | 0.25593 | 99.9 | 1.0565 | 56 | 24.475 | 12.1535 | 95.1544 | 94.0758 | 0.084051
600-56-24-2-99,9 | 600 | 56 | 24 | 2 | 12.6468 | 505.9032 | 599.5634 | 55.9 | 24.6492 | 0.29447 | 11.7881 | -22.9418 | 56 | 29 | 0.51185 | 99.9 | 2.0706 | 56 | 24.5435 | 12.8642 | 97.2073 | 97.6716 | 0.16191
600-56-24-3-99,9 | 600 | 56 | 24 | 3 | 12.6468 | 505.9032 | 599.5357 | 55.9 | 24.6949 | 0.18308 | 7.3292 | -27.7377 | 56 | 29 | 0.76778 | 99.9 | 3.0826 | 56 | 24.5737 | 13.2315 | 97.9544 | 98.5524 | 0.2407
600-56-24-4-99,9 | 600 | 56 | 24 | 4 | 12.6468 | 505.9032 | 599.5102 | 55.9 | 24.7356 | 0.13982 | 5.5975 | -30.3901 | 56 | 29 | 1.0237 | 99.9 | 4.0939 | 56 | 24.5858 | 13.5307 | 98.3387 | 98.8945 | 0.31982
600-56-24-5-99,9 | 600 | 56 | 24 | 5 | 12.6468 | 505.9032 | 599.4854 | 55.9 | 24.7778 | 0.11876 | 4.7549 | -31.9727 | 56 | 29 | 1.2796 | 99.9 | 5.1049 | 56 | 24.5982 | 13.8077 | 98.5725 | 99.0609 | 0.3991
600-56-24-6-99,9 | 600 | 56 | 24 | 6 | 12.6468 | 505.9032 | 599.461 | 55.9 | 24.8186 | 0.107 | 4.284 | -32.9753 | 56 | 29 | 1.5356 | 99.9 | 6.1157 | 56 | 24.6088 | 14.0754 | 98.7296 | 99.154 | 0.47848
600-56-24-7-99,9 | 600 | 56 | 24 | 7 | 12.6468 | 505.9032 | 599.4367 | 55.9 | 24.8592 | 0.0998 | 3.996 | -33.6405 | 56 | 29 | 1.7915 | 99.9 | 7.1265 | 56 | 24.6172 | 14.3385 | 98.8423 | 99.2109 | 0.5579
600-56-24-8-99,9 | 600 | 56 | 24 | 8 | 12.6468 | 505.9032 | 599.4124 | 55.9 | 24.8996 | 0.095109 | 3.8083 | -34.0986 | 56 | 29 | 2.0474 | 99.9 | 8.1372 | 56 | 24.6253 | 14.5991 | 98.9272 | 99.248 | 0.63736
600-56-24-9-99,9 | 600 | 56 | 24 | 9 | 12.6468 | 505.9032 | 599.3882 | 55.9 | 24.9398 | 0.091907 | 3.6802 | -34.4235 | 56 | 29 | 2.3033 | 99.9 | 9.1479 | 56 | 24.6335 | 14.8583 | 98.9933 | 99.2733 | 0.71685
600-56-24-10-99,9 | 600 | 56 | 24 | 10 | 12.6468 | 505.9032 | 599.3641 | 55.9 | 24.9798 | 0.089643 | 3.5897 | -34.6594 | 56 | 29 | 2.5593 | 99.9 | 10.1585 | 56 | 24.6418 | 15.1165 | 99.0464 | 99.2912 | 0.79636
600-56-26-1-99,9 | 600 | 56 | 26 | 1 | 14.2049 | 568.2242 | 599.5653 | 55.9 | 26.6521 | 1.0014 | 40.0884 | -9.8279 | 56 | 31 | 0.25593 | 99.9 | 1.0614 | 56 | 26.5158 | 13.4594 | 94.6914 | 92.9501 | 0.075738
600-56-26-2-99,9 | 600 | 56 | 26 | 2 | 14.2049 | 568.2242 | 599.5213 | 55.9 | 26.7202 | 0.39221 | 15.7017 | -19.9717 | 56 | 31 | 0.51185 | 99.9 | 2.0765 | 56 | 26.5976 | 14.3245 | 96.9338 | 97.2389 | 0.14479
600-56-26-3-99,9 | 600 | 56 | 26 | 3 | 14.2049 | 568.2242 | 599.4918 | 55.9 | 26.7704 | 0.23786 | 9.5229 | -25.1146 | 56 | 31 | 0.76778 | 99.9 | 3.089 | 56 | 26.6357 | 14.7348 | 97.7616 | 98.3255 | 0.21479
600-56-26-4-99,9 | 600 | 56 | 26 | 4 | 14.2049 | 568.2242 | 599.4653 | 55.9 | 26.8105 | 0.17698 | 7.0859 | -28.0725 | 56 | 31 | 1.0237 | 99.9 | 4.1006 | 56 | 26.6511 | 15.0516 | 98.1897 | 98.7541 | 0.28515
600-56-26-5-99,9 | 600 | 56 | 26 | 5 | 14.2049 | 568.2242 | 599.4399 | 55.9 | 26.8522 | 0.1471 | 5.89 | -29.8926 | 56 | 31 | 1.2796 | 99.9 | 5.1119 | 56 | 26.6673 | 15.3374 | 98.4508 | 98.9644 | 0.35568
600-56-26-6-99,9 | 600 | 56 | 26 | 6 | 14.2049 | 568.2242 | 599.4148 | 55.9 | 26.8925 | 0.13029 | 5.217 | -31.075 | 56 | 31 | 1.5356 | 99.9 | 6.1231 | 56 | 26.6777 | 15.6102 | 98.6264 | 99.0828 | 0.4263
600-56-26-7-99,9 | 600 | 56 | 26 | 7 | 14.2049 | 568.2242 | 599.39 | 55.9 | 26.9328 | 0.11995 | 4.8033 | -31.8747 | 56 | 31 | 1.7915 | 99.9 | 7.1341 | 56 | 26.6873 | 15.8764 | 98.7527 | 99.1555 | 0.49699
600-56-26-8-99,9 | 600 | 56 | 26 | 8 | 14.2049 | 568.2242 | 599.3652 | 55.9 | 26.9711 | 0.11317 | 4.5318 | -32.4354 | 56 | 31 | 2.0474 | 99.9 | 8.145 | 56 | 26.6962 | 16.1391 | 98.8477 | 99.2033 | 0.56771
600-56-26-9-99,9 | 600 | 56 | 26 | 9 | 14.2049 | 568.2242 | 599.3406 | 55.9 | 27.0122 | 0.10852 | 4.3459 | -32.8374 | 56 | 31 | 2.3033 | 99.9 | 9.1559 | 56 | 26.7049 | 16.3997 | 98.9218 | 99.236 | 0.63846
600-56-26-10-99,9 | 600 | 56 | 26 | 10 | 14.2049 | 568.2242 | 599.316 | 55.9 | 27.0503 | 0.1052 | 4.2131 | -33.1348 | 56 | 31 | 2.5593 | 99.9 | 10.1667 | 56 | 26.7137 | 16.6589 | 98.9813 | 99.2594 | 0.70924
600-56-28-1-99,9 | 600 | 56 | 28 | 1 | 15.9274 | 637.1278 | 599.5221 | 55.9 | 28.7212 | 1.3278 | 53.1592 | -6.6381 | 56 | 33 | 0.25593 | 99.9 | 1.0667 | 56 | 28.5579 | 14.8555 | 94.2016 | 91.6631 | 0.068495
600-56-28-2-99,9 | 600 | 56 | 28 | 2 | 15.9274 | 637.1278 | 599.4715 | 55.9 | 28.8031 | 0.52246 | 20.9181 | -16.9395 | 56 | 33 | 0.51185 | 99.9 | 2.0828 | 56 | 28.6563 | 15.9168 | 96.6377 | 96.7197 | 0.12983
600-56-28-3-99,9 | 600 | 56 | 28 | 3 | 15.9274 | 637.1278 | 599.4397 | 55.9 | 28.8515 | 0.31066 | 12.4388 | -22.3896 | 56 | 33 | 0.76778 | 99.9 | 3.0959 | 56 | 28.7022 | 16.3845 | 97.5514 | 98.0495 | 0.1921
600-56-28-4-99,9 | 600 | 56 | 28 | 4 | 15.9274 | 637.1278 | 599.412 | 55.9 | 28.892 | 0.22583 | 9.0428 | -25.6365 | 56 | 33 | 1.0237 | 99.9 | 4.108 | 56 | 28.7247 | 16.7253 | 98.0268 | 98.5821 | 0.25475
600-56-28-5-99,9 | 600 | 56 | 28 | 5 | 15.9274 | 637.1278 | 599.3857 | 55.9 | 28.9334 | 0.18377 | 7.3589 | -27.6975 | 56 | 33 | 1.2796 | 99.9 | 5.1196 | 56 | 28.7404 | 17.0233 | 98.3175 | 98.8462 | 0.31759
600-56-28-6-99,9 | 600 | 56 | 28 | 6 | 15.9274 | 637.1278 | 599.36 | 55.9 | 28.9726 | 0.15995 | 6.4053 | -29.0694 | 56 | 33 | 1.5356 | 99.9 | 6.131 | 56 | 28.7516 | 17.303 | 98.5135 | 98.9957 | 0.38053
600-56-28-7-99,9 | 600 | 56 | 28 | 7 | 15.9274 | 637.1278 | 599.3345 | 55.9 | 29.0126 | 0.14524 | 5.8163 | -30.0155 | 56 | 33 | 1.7915 | 99.9 | 7.1423 | 56 | 28.7626 | 17.5737 | 98.6545 | 99.0881 | 0.44354
600-56-28-8-99,9 | 600 | 56 | 28 | 8 | 15.9274 | 637.1278 | 599.3093 | 55.9 | 29.0514 | 0.13554 | 5.4282 | -30.6892 | 56 | 33 | 2.0474 | 99.9 | 8.1534 | 56 | 28.7735 | 17.8393 | 98.7607 | 99.149 | 0.50659
600-56-28-9-99,9 | 600 | 56 | 28 | 9 | 15.9274 | 637.1278 | 599.2841 | 55.9 | 29.0903 | 0.12884 | 5.1602 | -31.1811 | 56 | 33 | 2.3033 | 99.9 | 9.1645 | 56 | 28.783 | 18.1019 | 98.8436 | 99.1911 | 0.56967
600-56-28-10-99,9 | 600 | 56 | 28 | 10 | 15.9274 | 637.1278 | 599.259 | 55.9 | 29.1291 | 0.12405 | 4.9684 | -31.548 | 56 | 33 | 2.5593 | 99.9 | 10.1756 | 56 | 28.7923 | 18.3626 | 98.9101 | 99.2212 | 0.63278
600-56-30-1-99,9 | 600 | 56 | 30 | 1 | 17.8286 | 713.186 | 599.4692 | 55.9 | 30.7942 | 1.7455 | 69.8875 | -3.4811 | 56 | 35 | 0.25593 | 99.9 | 1.0723 | 56 | 30.6007 | 16.339 | 93.6869 | 90.2093 | 0.062177
600-56-30-2-99,9 | 600 | 56 | 30 | 2 | 17.8286 | 713.186 | 599.4103 | 55.9 | 30.882 | 0.69423 | 27.798 | -13.872 | 56 | 35 | 0.51185 | 99.9 | 2.0897 | 56 | 30.7143 | 17.6462 | 96.3186 | 96.1061 | 0.11672
600-56-30-3-99,9 | 600 | 56 | 30 | 3 | 17.8286 | 713.186 | 599.3757 | 55.9 | 30.9373 | 0.40711 | 16.3023 | -19.5783 | 56 | 35 | 0.76778 | 99.9 | 3.1034 | 56 | 30.7693 | 18.1893 | 97.323 | 97.7165 | 0.1722
600-56-30-4-99,9 | 600 | 56 | 30 | 4 | 17.8286 | 713.186 | 599.3465 | 55.9 | 30.9801 | 0.29009 | 11.6168 | -23.0918 | 56 | 35 | 1.0237 | 99.9 | 4.1159 | 56 | 30.798 | 18.5622 | 97.8491 | 98.3729 | 0.22807
600-56-30-5-99,9 | 600 | 56 | 30 | 5 | 17.8286 | 713.186 | 599.3192 | 55.9 | 31.0225 | 0.23147 | 9.2699 | -25.3864 | 56 | 35 | 1.2796 | 99.9 | 5.1279 | 56 | 30.8194 | 18.8768 | 98.172 | 98.7017 | 0.28414
600-56-30-6-99,9 | 600 | 56 | 30 | 6 | 17.8286 | 713.186 | 599.2927 | 55.9 | 31.0613 | 0.19802 | 7.9308 | -26.9522 | 56 | 35 | 1.5356 | 99.9 | 6.1396 | 56 | 30.8327 | 19.1661 | 98.3901 | 98.8893 | 0.34032
600-56-30-7-99,9 | 600 | 56 | 30 | 7 | 17.8286 | 713.186 | 599.2667 | 55.9 | 31.1003 | 0.17724 | 7.0987 | -28.0544 | 56 | 35 | 1.7915 | 99.9 | 7.1511 | 56 | 30.8449 | 19.4428 | 98.5471 | 99.0059 | 0.39657
600-56-30-8-99,9 | 600 | 56 | 30 | 8 | 17.8286 | 713.186 | 599.2409 | 55.9 | 31.1391 | 0.16349 | 6.5483 | -28.8519 | 56 | 35 | 2.0474 | 99.9 | 8.1625 | 56 | 30.8575 | 19.7125 | 98.6656 | 99.083 | 0.45287
600-56-30-9-99,9 | 600 | 56 | 30 | 9 | 17.8286 | 713.186 | 599.2152 | 55.9 | 31.1773 | 0.15394 | 6.1661 | -29.4433 | 56 | 35 | 2.3033 | 99.9 | 9.1739 | 56 | 30.8668 | 19.978 | 98.7581 | 99.1365 | 0.5092
600-56-30-10-99,9 | 600 | 56 | 30 | 10 | 17.8286 | 713.186 | 599.1896 | 55.9 | 31.2156 | 0.14708 | 5.8915 | -29.8898 | 56 | 35 | 2.5593 | 99.9 | 10.1852 | 56 | 30.8779 | 20.2408 | 98.8323 | 99.175 | 0.56556
600-56-32-1-99,9 | 600 | 56 | 32 | 1 | 19.9242 | 797.009 | 599.4239 | 55.9 | 32.8717 | 2.274 | 91.0531 | -0.36643 | 56 | 37 | 0.25593 | 99.9 | 1.0782 | 56 | 32.6428 | 17.9061 | 93.1494 | 88.5867 | 0.056657
600-56-32-2-99,9 | 600 | 56 | 32 | 2 | 19.9242 | 797.009 | 599.355 | 55.9 | 32.9794 | 0.92037 | 36.8567 | -10.7666 | 56 | 37 | 0.51185 | 99.9 | 2.097 | 56 | 32.783 | 19.5157 | 95.9764 | 95.3806 | 0.10524
600-56-32-3-99,9 | 600 | 56 | 32 | 3 | 19.9242 | 797.009 | 599.3168 | 55.9 | 33.037 | 0.53493 | 21.4228 | -16.6846 | 56 | 37 | 0.76778 | 99.9 | 3.1114 | 56 | 32.848 | 20.157 | 97.0757 | 97.3152 | 0.15472
600-56-32-4-99,9 | 600 | 56 | 32 | 4 | 19.9242 | 797.009 | 599.2858 | 55.9 | 33.0792 | 0.37482 | 15.0117 | -20.4411 | 56 | 37 | 1.0237 | 99.9 | 4.1245 | 56 | 32.8814 | 20.5731 | 97.6559 | 98.1188 | 0.20461
600-56-32-5-99,9 | 600 | 56 | 32 | 5 | 19.9242 | 797.009 | 599.2573 | 55.9 | 33.1195 | 0.29369 | 11.7628 | -22.9637 | 56 | 37 | 1.2796 | 99.9 | 5.1368 | 56 | 32.9007 | 20.9101 | 98.0134 | 98.526 | 0.25471
600-56-32-6-99,9 | 600 | 56 | 32 | 6 | 19.9242 | 797.009 | 599.23 | 55.9 | 33.1583 | 0.24717 | 9.9 | -24.7213 | 56 | 37 | 1.5356 | 99.9 | 6.1489 | 56 | 32.9216 | 21.2126 | 98.2554 | 98.7595 | 0.30492
600-56-32-7-99,9 | 600 | 56 | 32 | 7 | 19.9242 | 797.009 | 599.2032 | 55.9 | 33.1965 | 0.21806 | 8.7345 | -25.9854 | 56 | 37 | 1.7915 | 99.9 | 7.1607 | 56 | 32.9355 | 21.4976 | 98.4299 | 98.9056 | 0.35522
600-56-32-8-99,9 | 600 | 56 | 32 | 8 | 19.9242 | 797.009 | 599.1768 | 55.9 | 33.2347 | 0.19871 | 7.9597 | -26.9158 | 56 | 37 | 2.0474 | 99.9 | 8.1724 | 56 | 32.9482 | 21.7729 | 98.5617 | 99.0027 | 0.40557
600-56-32-9-99,9 | 600 | 56 | 32 | 9 | 19.9242 | 797.009 | 599.1505 | 55.9 | 33.2726 | 0.18522 | 7.4198 | -27.6153 | 56 | 37 | 2.3033 | 99.9 | 9.184 | 56 | 32.9599 | 22.0423 | 98.6647 | 99.0704 | 0.45595
600-56-32-10-99,9 | 600 | 56 | 32 | 10 | 19.9242 | 797.009 | 599.1244 | 55.9 | 33.3099 | 0.17548 | 7.0297 | -28.151 | 56 | 37 | 2.5593 | 99.9 | 10.1955 | 56 | 32.9708 | 22.308 | 98.7474 | 99.1193 | 0.50636
600-56-34-1-99,9 | 600 | 56 | 34 | 1 | 22.2298 | 889.2462 | 599.3674 | 55.9 | 34.9517 | 2.935 | 117.5318 | 2.6973 | 56 | 39 | 0.25593 | 99.9 | 1.0843 | 56 | 34.6855 | 19.5507 | 92.5921 | 86.7969 | 0.051827
600-56-34-2-99,9 | 600 | 56 | 34 | 2 | 22.2298 | 889.2462 | 599.2864 | 55.9 | 35.0786 | 1.214 | 48.6223 | -7.654 | 56 | 39 | 0.51185 | 99.9 | 2.1048 | 56 | 34.8488 | 21.5277 | 95.6112 | 94.5387 | 0.095166
600-56-34-3-99,9 | 600 | 56 | 34 | 3 | 22.2298 | 889.2462 | 599.2437 | 55.9 | 35.1358 | 0.70254 | 28.1387 | -13.7392 | 56 | 39 | 0.76778 | 99.9 | 3.1201 | 56 | 34.9219 | 22.2951 | 96.8088 | 96.8397 | 0.13936
600-56-34-4-99,9 | 600 | 56 | 34 | 4 | 22.2298 | 889.2462 | 599.2104 | 55.9 | 35.1823 | 0.48595 | 19.4648 | -17.7063 | 56 | 39 | 1.0237 | 99.9 | 4.1337 | 56 | 34.9595 | 22.7676 | 97.4464 | 97.814 | 0.18396
600-56-34-5-99,9 | 600 | 56 | 34 | 5 | 22.2298 | 889.2462 | 599.1806 | 55.9 | 35.2256 | 0.3751 | 15.0255 | -20.4315 | 56 | 39 | 1.2796 | 99.9 | 5.1465 | 56 | 34.9953 | 23.1344 | 97.8409 | 98.3126 | 0.22878
600-56-34-6-99,9 | 600 | 56 | 34 | 6 | 22.2298 | 889.2462 | 599.1522 | 55.9 | 35.2636 | 0.31081 | 12.4509 | -22.3794 | 56 | 39 | 1.5356 | 99.9 | 6.1589 | 56 | 35.0156 | 23.4546 | 98.1087 | 98.6018 | 0.27373
600-56-34-7-99,9 | 600 | 56 | 34 | 7 | 22.2298 | 889.2462 | 599.1247 | 55.9 | 35.302 | 0.2704 | 10.8326 | -23.8061 | 56 | 39 | 1.7915 | 99.9 | 7.171 | 56 | 35.0323 | 23.7509 | 98.3022 | 98.7836 | 0.31877
600-56-34-8-99,9 | 600 | 56 | 34 | 8 | 22.2298 | 889.2462 | 599.0975 | 55.9 | 35.3393 | 0.24339 | 9.751 | -24.8749 | 56 | 39 | 2.0474 | 99.9 | 8.183 | 56 | 35.0464 | 24.0339 | 98.4485 | 98.9051 | 0.36386
600-56-34-9-99,9 | 600 | 56 | 34 | 9 | 22.2298 | 889.2462 | 599.0707 | 55.9 | 35.3765 | 0.22449 | 8.9941 | -25.6907 | 56 | 39 | 2.3033 | 99.9 | 9.1948 | 56 | 35.0581 | 24.3087 | 98.5629 | 98.9901 | 0.40899
600-56-34-10-99,9 | 600 | 56 | 34 | 10 | 22.2298 | 889.2462 | 599.044 | 55.9 | 35.4131 | 0.21078 | 8.4452 | -26.3233 | 56 | 39 | 2.5593 | 99.9 | 10.2066 | 56 | 35.0704 | 24.5783 | 98.6549 | 99.0518 | 0.45415
600-56-36-1-99,9 | 600 | 56 | 36 | 1 | 24.7635 | 990.5881 | 599.3182 | 55.9 | 37.0343 | 3.7525 | 150.2809 | 5.704 | 56 | 41 | 0.25593 | 99.9 | 1.0908 | 56 | 36.7267 | 21.2668 | 92.0177 | 84.8465 | 0.047594
600-56-36-2-99,9 | 600 | 56 | 36 | 2 | 24.7635 | 990.5881 | 599.2228 | 55.9 | 37.1805 | 1.5923 | 63.7794 | -4.5435 | 56 | 41 | 0.51185 | 99.9 | 2.1131 | 56 | 36.9158 | 23.683 | 95.2233 | 93.5699 | 0.086314
600-56-36-3-99,9 | 600 | 56 | 36 | 3 | 24.7635 | 990.5881 | 599.1746 | 55.9 | 37.2462 | 0.92198 | 36.9323 | -10.7438 | 56 | 41 | 0.76778 | 99.9 | 3.1293 | 56 | 37.0032 | 24.6093 | 96.522 | 96.2768 | 0.12583
600-56-36-4-99,9 | 600 | 56 | 36 | 4 | 24.7635 | 990.5881 | 599.1385 | 55.9 | 37.2965 | 0.63205 | 25.32 | -14.8861 | 56 | 41 | 1.0237 | 99.9 | 4.1436 | 56 | 37.0553 | 25.1551 | 97.2198 | 97.4476 | 0.16576
600-56-36-5-99,9 | 600 | 56 | 36 | 5 | 24.7635 | 990.5881 | 599.107 | 55.9 | 37.3385 | 0.48131 | 19.2822 | -17.8064 | 56 | 41 | 1.2796 | 99.9 | 5.1569 | 56 | 37.0854 | 25.5618 | 97.6539 | 98.0564 | 0.20591
600-56-36-6-99,9 | 600 | 56 | 36 | 6 | 24.7635 | 990.5881 | 599.0774 | 55.9 | 37.3786 | 0.39344 | 15.7628 | -19.9308 | 56 | 41 | 1.5356 | 99.9 | 6.1697 | 56 | 37.1128 | 25.9056 | 97.9494 | 98.4112 | 0.2462
600-56-36-7-99,9 | 600 | 56 | 36 | 7 | 24.7635 | 990.5881 | 599.0489 | 55.9 | 37.4163 | 0.33782 | 13.5349 | -21.5173 | 56 | 41 | 1.7915 | 99.9 | 7.1822 | 56 | 37.1352 | 26.2171 | 98.1634 | 98.6358 | 0.28658
600-56-36-8-99,9 | 600 | 56 | 36 | 8 | 24.7635 | 990.5881 | 599.021 | 55.9 | 37.453 | 0.30042 | 12.037 | -22.727 | 56 | 41 | 2.0474 | 99.9 | 8.1944 | 56 | 37.1497 | 26.5105 | 98.3253 | 98.7869 | 0.32702
600-56-36-9-99,9 | 600 | 56 | 36 | 9 | 24.7635 | 990.5881 | 598.9934 | 55.9 | 37.4897 | 0.27416 | 10.9855 | -23.663 | 56 | 41 | 2.3033 | 99.9 | 9.2066 | 56 | 37.1652 | 26.7926 | 98.4522 | 98.8929 | 0.36751
600-56-36-10-99,9 | 600 | 56 | 36 | 10 | 24.7635 | 990.5881 | 598.9661 | 55.9 | 37.5247 | 0.25502 | 10.2191 | -24.3993 | 56 | 41 | 2.5593 | 99.9 | 10.2186 | 56 | 37.1793 | 27.0677 | 98.5541 | 98.9702 | 0.40802
600-56-38-1-99,9 | 600 | 56 | 38 | 1 | 27.5426 | 1101.768 | 599.2567 | 55.9 | 39.1194 | 4.7531 | 190.3728 | 8.6493 | 56 | 43 | 0.25593 | 99.9 | 1.0975 | 56 | 38.7686 | 23.0454 | 91.4299 | 82.7426 | 0.04388
600-56-38-2-99,9 | 600 | 56 | 38 | 2 | 27.5426 | 1101.768 | 599.1445 | 55.9 | 39.291 | 2.0754 | 83.1398 | -1.4438 | 56 | 43 | 0.51185 | 99.9 | 2.1218 | 56 | 38.9854 | 25.979 | 94.8139 | 92.4647 | 0.078532
600-56-38-3-99,9 | 600 | 56 | 38 | 3 | 27.5426 | 1101.768 | 599.0895 | 55.9 | 39.3687 | 1.2073 | 48.3669 | -7.7137 | 56 | 43 | 0.76778 | 99.9 | 3.1392 | 56 | 39.0898 | 27.1031 | 96.2151 | 95.6167 | 0.11392
600-56-38-4-99,9 | 600 | 56 | 38 | 4 | 27.5426 | 1101.768 | 599.05 | 55.9 | 39.4203 | 0.82272 | 32.9628 | -12.0034 | 56 | 43 | 1.0237 | 99.9 | 4.1542 | 56 | 39.1505 | 27.7436 | 96.9759 | 97.0129 | 0.1497
600-56-38-5-99,9 | 600 | 56 | 38 | 5 | 27.5426 | 1101.768 | 599.0163 | 55.9 | 39.4641 | 0.62014 | 24.8478 | -15.0896 | 56 | 43 | 1.2796 | 99.9 | 5.168 | 56 | 39.1887 | 28.2021 | 97.4517 | 97.7484 | 0.18572
600-56-38-6-99,9 | 600 | 56 | 38 | 6 | 27.5426 | 1101.768 | 598.9852 | 55.9 | 39.5021 | 0.50089 | 20.0706 | -17.3803 | 56 | 43 | 1.5356 | 99.9 | 6.1813 | 56 | 39.2224 | 28.5772 | 97.7768 | 98.1814 | 0.22188
600-56-38-7-99,9 | 600 | 56 | 38 | 7 | 27.5426 | 1101.768 | 598.9556 | 55.9 | 39.5407 | 0.4249 | 17.0265 | -19.1213 | 56 | 43 | 1.7915 | 99.9 | 7.1941 | 56 | 39.2464 | 28.9092 | 98.0127 | 98.4573 | 0.25813
600-56-38-8-99,9 | 600 | 56 | 38 | 8 | 27.5426 | 1101.768 | 598.9268 | 55.9 | 39.5761 | 0.37353 | 14.969 | -20.4706 | 56 | 43 | 2.0474 | 99.9 | 8.2067 | 56 | 39.2639 | 29.2165 | 98.1916 | 98.6438 | 0.29445
600-56-38-9-99,9 | 600 | 56 | 38 | 9 | 27.5426 | 1101.768 | 598.8985 | 55.9 | 39.6117 | 0.33731 | 13.5181 | -21.5301 | 56 | 43 | 2.3033 | 99.9 | 9.2192 | 56 | 39.2809 | 29.5086 | 98.3318 | 98.7753 | 0.33082
600-56-38-10-99,9 | 600 | 56 | 38 | 10 | 27.5426 | 1101.768 | 598.8704 | 55.9 | 39.6456 | 0.31082 | 12.4571 | -22.3741 | 56 | 43 | 2.5593 | 99.9 | 10.2315 | 56 | 39.297 | 29.791 | 98.4447 | 98.8715 | 0.36722
600-56-40-1-99,9 | 600 | 56 | 40 | 1 | 30.5876 | 1223.5633 | 599.2047 | 55.9 | 41.205 | 5.9638 | 238.8821 | 11.7441 | 56 | 45 | 0.25593 | 99.9 | 1.1044 | 56 | 40.8053 | 24.8797 | 90.8314 | 80.5026 | 0.040611
600-56-40-2-99,9 | 600 | 56 | 40 | 2 | 30.5876 | 1223.5633 | 599.073 | 55.9 | 41.4068 | 2.6862 | 107.6214 | 1.6334 | 56 | 45 | 0.51185 | 99.9 | 2.1311 | 56 | 41.0561 | 28.4132 | 94.3838 | 91.2179 | 0.071681
600-56-40-3-99,9 | 600 | 56 | 40 | 3 | 30.5876 | 1223.5633 | 599.0099 | 55.9 | 41.491 | 1.5742 | 63.0763 | -4.6718 | 56 | 45 | 0.76778 | 99.9 | 3.1497 | 56 | 41.1748 | 29.7812 | 95.8881 | 94.8534 | 0.1034
600-56-40-4-99,9 | 600 | 56 | 40 | 4 | 30.5876 | 1223.5633 | 598.9661 | 55.9 | 41.5524 | 1.0705 | 42.8954 | -9.0697 | 56 | 45 | 1.0237 | 99.9 | 4.1655 | 56 | 41.2505 | 30.5408 | 96.714 | 96.5003 | 0.13551
600-56-40-5-99,9 | 600 | 56 | 40 | 5 | 30.5876 | 1223.5633 | 598.9298 | 55.9 | 41.5993 | 0.80105 | 32.1012 | -12.2952 | 56 | 45 | 1.2796 | 99.9 | 5.18 | 56 | 41.3027 | 31.0662 | 97.2338 | 97.3811 | 0.16786
600-56-40-6-99,9 | 600 | 56 | 40 | 6 | 30.5876 | 1223.5633 | 598.8969 | 55.9 | 41.6371 | 0.64043 | 25.6658 | -14.739 | 56 | 45 | 1.5356 | 99.9 | 6.1937 | 56 | 41.3344 | 31.4827 | 97.5903 | 97.9062 | 0.20035
600-56-40-7-99,9 | 600 | 56 | 40 | 7 | 30.5876 | 1223.5633 | 598.866 | 55.9 | 41.6745 | 0.53742 | 21.5388 | -16.6266 | 56 | 45 | 1.7915 | 99.9 | 7.207 | 56 | 41.3594 | 31.8417 | 97.8497 | 98.243 | 0.23294
600-56-40-8-99,9 | 600 | 56 | 40 | 8 | 30.5876 | 1223.5633 | 598.8361 | 55.9 | 41.7104 | 0.46757 | 18.7405 | -18.1085 | 56 | 45 | 2.0474 | 99.9 | 8.22 | 56 | 41.3848 | 32.1674 | 98.0467 | 98.4714 | 0.2656
600-56-40-9-99,9 | 600 | 56 | 40 | 9 | 30.5876 | 1223.5633 | 598.8069 | 55.9 | 41.7446 | 0.41802 | 16.7551 | -19.2903 | 56 | 45 | 2.3033 | 99.9 | 9.2327 | 56 | 41.4057 | 32.4729 | 98.2013 | 98.6334 | 0.29831
600-56-40-10-99,9 | 600 | 56 | 40 | 10 | 30.5876 | 1223.5633 | 598.7781 | 55.9 | 41.7781 | 0.38161 | 15.2965 | -20.2446 | 56 | 45 | 2.5593 | 99.9 | 10.2454 | 56 | 41.4206 | 32.7652 | 98.3259 | 98.7524 | 0.33106
600-56-42-1-99,9 | 600 | 56 | 42 | 1 | 33.9179 | 1356.7973 | 599.1392 | 55.9 | 43.298 | 7.4181 | 297.1682 | 15.1814 | 56 | 47 | 0.25593 | 99.9 | 1.1115 | 56 | 42.8469 | 26.7557 | 90.2272 | 78.1292 | 0.037736
600-56-42-2-99,9 | 600 | 56 | 42 | 2 | 33.9179 | 1356.7973 | 598.9853 | 55.9 | 43.5287 | 3.4508 | 138.2757 | 4.6792 | 56 | 47 | 0.51185 | 99.9 | 2.1409 | 56 | 43.1281 | 30.9789 | 93.9349 | 89.8259 | 0.065645
600-56-42-3-99,9 | 600 | 56 | 42 | 3 | 33.9179 | 1356.7973 | 598.9123 | 55.9 | 43.6337 | 2.0449 | 81.9487 | -1.6141 | 56 | 47 | 0.76778 | 99.9 | 3.1609 | 56 | 43.2698 | 32.6408 | 95.5417 | 93.9711 | 0.094123
600-56-42-4-99,9 | 600 | 56 | 42 | 4 | 33.9179 | 1356.7973 | 598.8632 | 55.9 | 43.6919 | 1.3902 | 55.7185 | -6.1001 | 56 | 47 | 1.0237 | 99.9 | 4.1776 | 56 | 43.3538 | 33.5514 | 96.4341 | 95.9012 | 0.12297
600-56-42-5-99,9 | 600 | 56 | 42 | 5 | 33.9179 | 1356.7973 | 598.8237 | 55.9 | 43.7419 | 1.0351 | 41.487 | -9.4446 | 56 | 47 | 1.2796 | 99.9 | 5.1928 | 56 | 43.4121 | 34.1625 | 96.9997 | 96.9483 | 0.15205
600-56-42-6-99,9 | 600 | 56 | 42 | 6 | 33.9179 | 1356.7973 | 598.7887 | 55.9 | 43.7839 | 0.82149 | 32.9279 | -12.015 | 56 | 47 | 1.5356 | 99.9 | 6.207 | 56 | 43.4574 | 34.632 | 97.3893 | 97.578 | 0.18129
600-56-42-7-99,9 | 600 | 56 | 42 | 7 | 33.9179 | 1356.7973 | 598.7561 | 55.9 | 43.8206 | 0.68316 | 27.385 | -14.0349 | 56 | 47 | 1.7915 | 99.9 | 7.2208 | 56 | 43.4892 | 35.0263 | 97.6736 | 97.9858 | 0.21062
600-56-42-8-99,9 | 600 | 56 | 42 | 8 | 33.9179 | 1356.7973 | 598.725 | 55.9 | 43.8552 | 0.58865 | 23.5975 | -15.6466 | 56 | 47 | 2.0474 | 99.9 | 8.2342 | 56 | 43.5132 | 35.3767 | 97.89 | 98.2645 | 0.24003
600-56-42-9-99,9 | 600 | 56 | 42 | 9 | 33.9179 | 1356.7973 | 598.6947 | 55.9 | 43.8885 | 0.52138 | 20.9018 | -16.9475 | 56 | 47 | 2.3033 | 99.9 | 9.2473 | 56 | 43.5368 | 35.6999 | 98.0601 | 98.4628 | 0.26949
600-56-42-10-99,9 | 600 | 56 | 42 | 10 | 33.9179 | 1356.7973 | 598.6651 | 55.9 | 43.9216 | 0.47181 | 18.9157 | -18.0097 | 56 | 47 | 2.5593 | 99.9 | 10.2602 | 56 | 43.5567 | 36.0054 | 98.1973 | 98.609 | 0.29899
600-56-44-1-99,9 | 600 | 56 | 44 | 1 | 37.5567 | 1502.3406 | 599.0857 | 55.9 | 45.3828 | 9.143 | 366.299 | 15.866 | 56 | 49 | 0.25593 | 99.9 | 1.1187 | 56 | 44.8837 | 28.6697 | 89.619 | 75.6556 | 0.035194
600-56-44-2-99,9 | 600 | 56 | 44 | 2 | 37.5567 | 1502.3406 | 598.9068 | 55.9 | 45.6565 | 4.3982 | 176.258 | 7.684 | 56 | 49 | 0.51185 | 99.9 | 2.151 | 56 | 45.197 | 33.6704 | 93.4687 | 88.2893 | 0.060316
600-56-44-3-99,9 | 600 | 56 | 44 | 3 | 37.5567 | 1502.3406 | 598.8222 | 55.9 | 45.7754 | 2.6404 | 105.8304 | 1.4316 | 56 | 49 | 0.76778 | 99.9 | 3.1726 | 56 | 45.3622 | 35.6841 | 95.176 | 92.9695 | 0.08592
600-56-44-4-99,9 | 600 | 56 | 44 | 4 | 37.5567 | 1502.3406 | 598.7668 | 55.9 | 45.848 | 1.8011 | 72.1959 | -3.1017 | 56 | 49 | 1.0237 | 99.9 | 4.1904 | 56 | 45.4618 | 36.7794 | 96.1361 | 95.2044 | 0.11187
600-56-44-5-99,9 | 600 | 56 | 44 | 5 | 37.5567 | 1502.3406 | 598.7233 | 55.9 | 45.8951 | 1.3372 | 53.6066 | -6.5423 | 56 | 49 | 1.2796 | 99.9 | 5.2064 | 56 | 45.5304 | 37.4991 | 96.749 | 96.4394 | 0.13805
600-56-44-6-99,9 | 600 | 56 | 44 | 6 | 37.5567 | 1502.3406 | 598.6856 | 55.9 | 45.9375 | 1.0551 | 42.3 | -9.2267 | 56 | 49 | 1.5356 | 99.9 | 6.2213 | 56 | 45.5799 | 38.0372 | 97.1733 | 97.1906 | 0.16438
600-56-44-7-99,9 | 600 | 56 | 44 | 7 | 37.5567 | 1502.3406 | 598.6511 | 55.9 | 45.9759 | 0.87116 | 34.9269 | -11.3634 | 56 | 49 | 1.7915 | 99.9 | 7.2355 | 56 | 45.6195 | 38.4771 | 97.4839 | 97.6804 | 0.19081
600-56-44-8-99,9 | 600 | 56 | 44 | 8 | 37.5567 | 1502.3406 | 598.6185 | 55.9 | 46.0109 | 0.74462 | 29.8551 | -13.0917 | 56 | 49 | 2.0474 | 99.9 | 8.2494 | 56 | 45.6494 | 38.8595 | 97.7209 | 98.0174 | 0.21732
600-56-44-9-99,9 | 600 | 56 | 44 | 9 | 37.5567 | 1502.3406 | 598.587 | 55.9 | 46.0449 | 0.65408 | 26.2267 | -14.5045 | 56 | 49 | 2.3033 | 99.9 | 9.2629 | 56 | 45.6774 | 39.206 | 97.9076 | 98.2584 | 0.24388
600-56-44-10-99,9 | 600 | 56 | 44 | 10 | 37.5567 | 1502.3406 | 598.5563 | 55.9 | 46.0767 | 0.58702 | 23.539 | -15.6732 | 56 | 49 | 2.5593 | 99.9 | 10.2762 | 56 | 45.6995 | 39.529 | 98.0583 | 98.437 | 0.27049
600-56-46-1-99,9 | 600 | 56 | 46 | 1 | 41.5254 | 1661.1129 | 599.0172 | 55.9 | 47.4762 | 11.1744 | 447.7352 | 15.866 | 56 | 51 | 0.25593 | 99.9 | 1.1261 | 56 | 46.9169 | 30.6069 | 89.0115 | 73.0902 | 0.032948
600-56-46-2-99,9 | 600 | 56 | 46 | 2 | 41.5254 | 1661.1129 | 598.8104 | 55.9 | 47.7861 | 5.5602 | 222.8624 | 10.6688 | 56 | 51 | 0.51185 | 99.9 | 2.1617 | 56 | 47.2694 | 36.477 | 92.9876 | 86.6102 | 0.055609
600-56-46-3-99,9 | 600 | 56 | 46 | 3 | 41.5254 | 1661.1129 | 598.7122 | 55.9 | 47.9222 | 3.3882 | 135.8263 | 4.4602 | 56 | 51 | 0.76778 | 99.9 | 3.185 | 56 | 47.4568 | 38.905 | 94.7922 | 91.8407 | 0.078663
600-56-46-4-99,9 | 600 | 56 | 46 | 4 | 41.5254 | 1661.1129 | 598.6491 | 55.9 | 48.0034 | 2.3232 | 93.1451 | -0.096202 | 56 | 51 | 1.0237 | 99.9 | 4.204 | 56 | 47.5728 | 40.2258 | 95.8202 | 94.4052 | 0.10204
600-56-46-5-99,9 | 600 | 56 | 46 | 5 | 41.5254 | 1661.1129 | 598.6008 | 55.9 | 48.0612 | 1.7248 | 69.1572 | -3.6033 | 56 | 51 | 1.2796 | 99.9 | 5.2208 | 56 | 47.6522 | 41.0802 | 96.4818 | 95.8464 | 0.12563
600-56-46-6-99,9 | 600 | 56 | 46 | 6 | 41.5254 | 1661.1129 | 598.5599 | 55.9 | 48.1067 | 1.3561 | 54.3769 | -6.3791 | 56 | 51 | 1.5356 | 99.9 | 6.2364 | 56 | 47.711 | 41.7049 | 96.9422 | 96.7343 | 0.14937
600-56-46-7-99,9 | 600 | 56 | 46 | 7 | 41.5254 | 1661.1129 | 598.523 | 55.9 | 48.1478 | 1.1135 | 44.6513 | -8.6177 | 56 | 51 | 1.7915 | 99.9 | 7.2512 | 56 | 47.7568 | 42.2034 | 97.2804 | 97.3186 | 0.17322
600-56-46-8-99,9 | 600 | 56 | 46 | 8 | 41.5254 | 1661.1129 | 598.4886 | 55.9 | 48.1817 | 0.94535 | 37.9116 | -10.4521 | 56 | 51 | 2.0474 | 99.9 | 8.2656 | 56 | 47.7927 | 42.6274 | 97.5391 | 97.7234 | 0.19714
600-56-46-9-99,9 | 600 | 56 | 46 | 9 | 41.5254 | 1661.1129 | 598.4556 | 55.9 | 48.2173 | 0.82439 | 33.0626 | -11.9698 | 56 | 51 | 2.3033 | 99.9 | 9.2795 | 56 | 47.8213 | 43.0043 | 97.7433 | 98.0147 | 0.22112
600-56-46-10-99,9 | 600 | 56 | 46 | 10 | 41.5254 | 1661.1129 | 598.4237 | 55.9 | 48.2479 | 0.73443 | 29.4562 | -13.2389 | 56 | 51 | 2.5593 | 99.9 | 10.2932 | 56 | 47.8478 | 43.3502 | 97.9085 | 98.2314 | 0.24515
600-56-48-1-99,9 | 600 | 56 | 48 | 1 | 45.85 | 1834.0846 | 598.9638 | 55.9 | 49.5693 | 13.5479 | 542.885 | 15.866 | 56 | 53 | 0.25593 | 99.9 | 1.1336 | 56 | 48.9505 | 32.5581 | 88.4076 | 70.4518 | 0.030958
600-56-48-2-99,9 | 600 | 56 | 48 | 2 | 45.85 | 1834.0846 | 598.7262 | 55.9 | 49.9196 | 6.9723 | 279.5014 | 14.2076 | 56 | 53 | 0.51185 | 99.9 | 2.1727 | 56 | 49.3386 | 39.3896 | 92.4935 | 84.7933 | 0.051443
600-56-48-3-99,9 | 600 | 56 | 48 | 3 | 45.85 | 1834.0846 | 598.6122 | 55.9 | 50.0818 | 4.3198 | 173.2039 | 7.4658 | 56 | 53 | 0.76778 | 99.9 | 3.198 | 56 | 49.5513 | 42.298 | 94.3915 | 90.5784 | 0.072237
600-56-48-4-99,9 | 600 | 56 | 48 | 4 | 45.85 | 1834.0846 | 598.54 | 55.9 | 50.1739 | 2.9837 | 119.6464 | 2.9137 | 56 | 53 | 1.0237 | 99.9 | 4.2183 | 56 | 49.6866 | 43.89 | 95.487 | 93.4925 | 0.093313
600-56-48-5-99,9 | 600 | 56 | 48 | 5 | 45.85 | 1834.0846 | 598.4859 | 55.9 | 50.2374 | 2.2189 | 88.9843 | -0.63943 | 56 | 53 | 1.2796 | 99.9 | 5.2361 | 56 | 49.7793 | 44.9108 | 96.1979 | 95.1606 | 0.1146
600-56-48-6-99,9 | 600 | 56 | 48 | 6 | 45.85 | 1834.0846 | 598.4411 | 55.9 | 50.2905 | 1.7422 | 69.8722 | -3.4834 | 56 | 53 | 1.5356 | 99.9 | 6.2525 | 56 | 49.8525 | 45.6434 | 96.6955 | 96.2003 | 0.13603
600-56-48-7-99,9 | 600 | 56 | 48 | 7 | 45.85 | 1834.0846 | 598.4013 | 55.9 | 50.3306 | 1.4247 | 57.1439 | -5.8101 | 56 | 53 | 1.7915 | 99.9 | 7.268 | 56 | 49.9049 | 46.2168 | 97.0625 | 96.8927 | 0.15757
600-56-48-8-99,9 | 600 | 56 | 48 | 8 | 45.85 | 1834.0846 | 598.3647 | 55.9 | 50.3622 | 1.203 | 48.2532 | -7.7402 | 56 | 53 | 2.0474 | 99.9 | 8.2829 | 56 | 49.9437 | 46.6945 | 97.3441 | 97.3763 | 0.17918
600-56-48-9-99,9 | 600 | 56 | 48 | 9 | 45.85 | 1834.0846 | 598.33 | 55.9 | 50.3947 | 1.0427 | 41.8253 | -9.3533 | 56 | 53 | 2.3033 | 99.9 | 9.2973 | 56 | 49.9788 | 47.1107 | 97.5668 | 97.7259 | 0.20086
600-56-48-10-99,9 | 600 | 56 | 48 | 10 | 45.85 | 1834.0846 | 598.2966 | 55.9 | 50.4275 | 0.92309 | 37.0308 | -10.7138 | 56 | 53 | 2.5593 | 99.9 | 10.3115 | 56 | 50.0112 | 47.4862 | 97.7472 | 97.9867 | 0.22258
600-56-50-1-99,9 | 600 | 56 | 50 | 1 | 50.554 | 2022.278 | 598.8934 | 55.9 | 51.6604 | 16.2942 | 653.0116 | 15.866 | 56 | 55 | 0.25593 | 99.9 | 1.1411 | 56 | 50.9789 | 34.5157 | 87.8096 | 67.7687 | 0.029189
600-56-50-2-99,9 | 600 | 56 | 50 | 2 | 50.554 | 2022.278 | 598.6224 | 55.9 | 52.0607 | 8.6728 | 347.7294 | 15.866 | 56 | 55 | 0.51185 | 99.9 | 2.184 | 56 | 51.4073 | 42.3931 | 91.9896 | 82.8445 | 0.047754
600-56-50-3-99,9 | 600 | 56 | 50 | 3 | 50.554 | 2022.278 | 598.4904 | 55.9 | 52.247 | 5.4679 | 219.2808 | 10.4357 | 56 | 55 | 0.76778 | 99.9 | 3.2116 | 56 | 51.6434 | 45.8538 | 93.9753 | 89.184 | 0.066539
600-56-50-4-99,9 | 600 | 56 | 50 | 4 | 50.554 | 2022.278 | 598.4075 | 55.9 | 52.3528 | 3.8105 | 152.8346 | 5.912 | 56 | 55 | 1.0237 | 99.9 | 4.2334 | 56 | 51.8002 | 47.7672 | 95.1371 | 92.4625 | 0.085573
600-56-50-5-99,9 | 600 | 56 | 50 | 5 | 50.554 | 2022.278 | 598.3465 | 55.9 | 52.4236 | 2.8437 | 114.0694 | 2.3356 | 56 | 55 | 1.2796 | 99.9 | 5.2523 | 56 | 51.9087 | 48.9899 | 95.8977 | 94.3749 | 0.1048
600-56-50-6-99,9 | 600 | 56 | 50 | 6 | 50.554 | 2022.278 | 598.2968 | 55.9 | 52.4772 | 2.2321 | 89.5454 | -0.56476 | 56 | 55 | 1.5356 | 99.9 | 6.2696 | 56 | 51.9898 | 49.8574 | 96.4333 | 95.5846 | 0.12417
600-56-50-7-99,9 | 600 | 56 | 50 | 7 | 50.554 | 2022.278 | 598.2536 | 55.9 | 52.5201 | 1.8214 | 73.0725 | -2.9604 | 56 | 55 | 1.7915 | 99.9 | 7.2858 | 56 | 52.0523 | 50.5241 | 96.8301 | 96.3971 | 0.14364
600-56-50-8-99,9 | 600 | 56 | 50 | 8 | 50.554 | 2022.278 | 598.2143 | 55.9 | 52.559 | 1.5329 | 61.5038 | -4.9633 | 56 | 55 | 2.0474 | 99.9 | 8.3013 | 56 | 52.1055 | 51.0685 | 97.1355 | 96.9677 | 0.1632
600-56-50-9-99,9 | 600 | 56 | 50 | 9 | 50.554 | 2022.278 | 598.1775 | 55.9 | 52.5901 | 1.3221 | 53.047 | -6.6621 | 56 | 55 | 2.3033 | 99.9 | 9.3162 | 56 | 52.1432 | 51.5352 | 97.3776 | 97.3848 | 0.18281
600-56-50-10-99,9 | 600 | 56 | 50 | 10 | 50.554 | 2022.278 | 598.1424 | 55.9 | 52.6207 | 1.1641 | 46.7105 | -8.1082 | 56 | 55 | 2.5593 | 99.9 | 10.3309 | 56 | 52.18 | 51.9492 | 97.5742 | 97.6974 | 0.20247
600-58-10-1-99,9 | 600 | 58 | 10 | 1 | 5.1921 | 207.697 | 599.818 | 57.9 | 10.2464 | 0.082625 | 3.3062 | -35.1711 | 58 | 15 | 0.25593 | 99.9 | 1.0299 | 58 | 10.2344 | 5.3654 | 97.6489 | 98.4086 | 0.19571
600-58-10-2-99,9 | 600 | 58 | 10 | 2 | 5.1921 | 207.697 | 599.7953 | 57.9 | 10.296 | 0.043914 | 1.7573 | -41.0075 | 58 | 15 | 0.51185 | 99.9 | 2.0399 | 58 | 10.2467 | 5.6601 | 98.5963 | 99.1542 | 0.38848
600-58-10-3-99,9 | 600 | 58 | 10 | 3 | 5.1921 | 207.697 | 599.7735 | 57.9 | 10.3403 | 0.03598 | 1.4398 | -42.8007 | 58 | 15 | 0.76778 | 99.9 | 3.0495 | 58 | 10.2542 | 5.9239 | 98.9201 | 99.307 | 0.58183
600-58-10-4-99,9 | 600 | 58 | 10 | 4 | 5.1921 | 207.697 | 599.752 | 57.9 | 10.382 | 0.033139 | 1.3262 | -43.5345 | 58 | 15 | 1.0237 | 99.9 | 4.0588 | 58 | 10.2591 | 6.1827 | 99.0834 | 99.3617 | 0.77535
600-58-10-5-99,9 | 600 | 58 | 10 | 5 | 5.1921 | 207.697 | 599.7305 | 57.9 | 10.4219 | 0.031836 | 1.2741 | -43.891 | 58 | 15 | 1.2796 | 99.9 | 5.0682 | 58 | 10.2625 | 6.4399 | 99.1817 | 99.3868 | 0.96894
600-58-10-6-99,9 | 600 | 58 | 10 | 6 | 5.1921 | 207.697 | 599.709 | 57.9 | 10.4624 | 0.031156 | 1.2469 | -44.0823 | 58 | 15 | 1.5356 | 99.9 | 6.0774 | 58 | 10.2666 | 6.6965 | 99.2474 | 99.3999 | 1.1626
600-58-10-7-99,9 | 600 | 58 | 10 | 7 | 5.1921 | 207.697 | 599.6875 | 57.9 | 10.5031 | 0.030775 | 1.2317 | -44.1911 | 58 | 15 | 1.7915 | 99.9 | 7.0867 | 58 | 10.2711 | 6.9528 | 99.2944 | 99.4073 | 1.3562
600-58-10-8-99,9 | 600 | 58 | 10 | 8 | 5.1921 | 207.697 | 599.666 | 57.9 | 10.5453 | 0.030557 | 1.223 | -44.2536 | 58 | 15 | 2.0474 | 99.9 | 8.096 | 58 | 10.2757 | 7.209 | 99.3297 | 99.4115 | 1.5499
600-58-10-9-99,9 | 600 | 58 | 10 | 9 | 5.1921 | 207.697 | 599.6446 | 57.9 | 10.5869 | 0.030433 | 1.2181 | -44.2893 | 58 | 15 | 2.3033 | 99.9 | 9.1053 | 58 | 10.2817 | 7.465 | 99.3571 | 99.4139 | 1.7436
600-58-10-10-99,9 | 600 | 58 | 10 | 10 | 5.1921 | 207.697 | 599.6231 | 57.9 | 10.6283 | 0.030368 | 1.2155 | -44.308 | 58 | 15 | 2.5593 | 99.9 | 10.1145 | 58 | 10.2882 | 7.721 | 99.3791 | 99.4151 | 1.9373
600-58-12-1-99,9 | 600 | 58 | 12 | 1 | 5.9087 | 236.3603 | 599.796 | 57.9 | 12.2778 | 0.11207 | 4.4846 | -32.2737 | 58 | 17 | 0.25593 | 99.9 | 1.0328 | 58 | 12.257 | 6.0525 | 97.3877 | 98.1033 | 0.17252
600-58-12-2-99,9 | 600 | 58 | 12 | 2 | 5.9087 | 236.3603 | 599.7722 | 57.9 | 12.3264 | 0.05561 | 2.2254 | -38.8591 | 58 | 17 | 0.51185 | 99.9 | 2.0432 | 58 | 12.2789 | 6.3649 | 98.4556 | 99.0588 | 0.3417
600-58-12-3-99,9 | 600 | 58 | 12 | 3 | 5.9087 | 236.3603 | 599.7499 | 57.9 | 12.368 | 0.043806 | 1.7531 | -41.0357 | 58 | 17 | 0.76778 | 99.9 | 3.053 | 58 | 12.285 | 6.6326 | 98.8225 | 99.2586 | 0.51152
600-58-12-4-99,9 | 600 | 58 | 12 | 4 | 5.9087 | 236.3603 | 599.7279 | 57.9 | 12.4104 | 0.039542 | 1.5825 | -41.9602 | 58 | 17 | 1.0237 | 99.9 | 4.0626 | 58 | 12.2892 | 6.8928 | 99.0078 | 99.3308 | 0.68153
600-58-12-5-99,9 | 600 | 58 | 12 | 5 | 5.9087 | 236.3603 | 599.7059 | 57.9 | 12.4528 | 0.03757 | 1.5036 | -42.4196 | 58 | 17 | 1.2796 | 99.9 | 5.0722 | 58 | 12.2944 | 7.1507 | 99.1195 | 99.3642 | 0.85163
600-58-12-6-99,9 | 600 | 58 | 12 | 6 | 5.9087 | 236.3603 | 599.6839 | 57.9 | 12.495 | 0.036525 | 1.4619 | -42.6722 | 58 | 17 | 1.5356 | 99.9 | 6.0817 | 58 | 12.2992 | 7.4077 | 99.1941 | 99.3818 | 1.0218
600-58-12-7-99,9 | 600 | 58 | 12 | 7 | 5.9087 | 236.3603 | 599.662 | 57.9 | 12.5373 | 0.035926 | 1.4379 | -42.8199 | 58 | 17 | 1.7915 | 99.9 | 7.0912 | 58 | 12.3044 | 7.6642 | 99.2475 | 99.392 | 1.1919
600-58-12-8-99,9 | 600 | 58 | 12 | 8 | 5.9087 | 236.3603 | 599.6401 | 57.9 | 12.5794 | 0.035568 | 1.4236 | -42.9093 | 58 | 17 | 2.0474 | 99.9 | 8.1007 | 58 | 12.3101 | 7.9205 | 99.2876 | 99.398 | 1.3621
600-58-12-9-99,9 | 600 | 58 | 12 | 9 | 5.9087 | 236.3603 | 599.6182 | 57.9 | 12.6215 | 0.03535 | 1.415 | -42.9637 | 58 | 17 | 2.3033 | 99.9 | 9.1102 | 58 | 12.3163 | 8.1767 | 99.3188 | 99.4017 | 1.5324
600-58-12-10-99,9 | 600 | 58 | 12 | 10 | 5.9087 | 236.3603 | 599.5962 | 57.9 | 12.6634 | 0.035221 | 1.4099 | -42.996 | 58 | 17 | 2.5593 | 99.9 | 10.1196 | 58 | 12.3232 | 8.4327 | 99.3438 | 99.4039 | 1.7026
600-58-14-1-99,9 | 600 | 58 | 14 | 1 | 6.7107 | 268.4444 | 599.7716 | 57.9 | 14.3151 | 0.15267 | 6.1097 | -29.2726 | 58 | 19 | 0.25593 | 99.9 | 1.0359 | 58 | 14.2866 | 6.814 | 97.1005 | 97.7249 | 0.15248
600-58-14-2-99,9 | 600 | 58 | 14 | 2 | 6.7107 | 268.4444 | 599.7466 | 57.9 | 14.3642 | 0.071191 | 2.849 | -36.575 | 58 | 19 | 0.51185 | 99.9 | 2.0467 | 58 | 14.312 | 7.1514 | 98.2999 | 98.9391 | 0.30123
600-58-14-3-99,9 | 600 | 58 | 14 | 3 | 6.7107 | 268.4444 | 599.7236 | 57.9 | 14.4067 | 0.053819 | 2.1539 | -39.1644 | 58 | 19 | 0.76778 | 99.9 | 3.0569 | 58 | 14.3207 | 7.4247 | 98.7145 | 99.198 | 0.45066
600-58-14-4-99,9 | 600 | 58 | 14 | 4 | 6.7107 | 268.4444 | 599.7011 | 57.9 | 14.4491 | 0.047475 | 1.9 | -40.3107 | 58 | 19 | 1.0237 | 99.9 | 4.0668 | 58 | 14.3255 | 7.6869 | 98.9242 | 99.2926 | 0.60031
600-58-14-5-99,9 | 600 | 58 | 14 | 5 | 6.7107 | 268.4444 | 599.6786 | 57.9 | 14.4913 | 0.044512 | 1.7815 | -40.896 | 58 | 19 | 1.2796 | 99.9 | 5.0766 | 58 | 14.3314 | 7.9458 | 99.0508 | 99.3367 | 0.75005
600-58-14-6-99,9 | 600 | 58 | 14 | 6 | 6.7107 | 268.4444 | 599.6562 | 57.9 | 14.5334 | 0.042922 | 1.718 | -41.2253 | 58 | 19 | 1.5356 | 99.9 | 6.0863 | 58 | 14.3365 | 8.2034 | 99.1354 | 99.3604 | 0.89985
600-58-14-7-99,9 | 600 | 58 | 14 | 7 | 6.7107 | 268.4444 | 599.6338 | 57.9 | 14.5755 | 0.041993 | 1.6809 | -41.4227 | 58 | 19 | 1.7915 | 99.9 | 7.096 | 58 | 14.3417 | 8.4602 | 99.1959 | 99.3742 | 1.0497
600-58-14-8-99,9 | 600 | 58 | 14 | 8 | 6.7107 | 268.4444 | 599.6114 | 57.9 | 14.6174 | 0.041423 | 1.6581 | -41.546 | 58 | 19 | 2.0474 | 99.9 | 8.1058 | 58 | 14.3477 | 8.7167 | 99.2414 | 99.3827 | 1.1995
600-58-14-9-99,9 | 600 | 58 | 14 | 9 | 6.7107 | 268.4444 | 599.5891 | 57.9 | 14.6592 | 0.041062 | 1.6437 | -41.6245 | 58 | 19 | 2.3033 | 99.9 | 9.1155 | 58 | 14.3541 | 8.973 | 99.2768 | 99.3881 | 1.3494
600-58-14-10-99,9 | 600 | 58 | 14 | 10 | 6.7107 | 268.4444 | 599.5667 | 57.9 | 14.7009 | 0.040834 | 1.6346 | -41.6745 | 58 | 19 | 2.5593 | 99.9 | 10.1252 | 58 | 14.3611 | 9.2292 | 99.3052 | 99.3915 | 1.4993
600-58-16-1-99,9 | 600 | 58 | 16 | 1 | 7.6068 | 304.29 | 599.7447 | 57.9 | 16.3553 | 0.2083 | 8.3359 | -26.1915 | 58 | 21 | 0.25593 | 99.9 | 1.0393 | 58 | 16.3172 | 7.6544 | 96.7862 | 97.2617 | 0.13516
600-58-16-2-99,9 | 600 | 58 | 16 | 2 | 7.6068 | 304.29 | 599.7181 | 57.9 | 16.4095 | 0.092091 | 3.6856 | -34.1539 | 58 | 21 | 0.51185 | 99.9 | 2.0506 | 58 | 16.3499 | 8.0266 | 98.128 | 98.7894 | 0.26614
600-58-16-3-99,9 | 600 | 58 | 16 | 3 | 7.6068 | 304.29 | 599.6945 | 57.9 | 16.4497 | 0.066738 | 2.6711 | -37.1805 | 58 | 21 | 0.76778 | 99.9 | 3.0611 | 58 | 16.3597 | 8.3078 | 98.5952 | 99.1226 | 0.39787
600-58-16-4-99,9 | 600 | 58 | 16 | 4 | 7.6068 | 304.29 | 599.6714 | 57.9 | 16.4919 | 0.057391 | 2.297 | -38.5777 | 58 | 21 | 1.0237 | 99.9 | 4.0713 | 58 | 16.3663 | 8.5731 | 98.832 | 99.2455 | 0.52984
600-58-16-5-99,9 | 600 | 58 | 16 | 5 | 7.6068 | 304.29 | 599.6484 | 57.9 | 16.5339 | 0.052986 | 2.1208 | -39.3117 | 58 | 21 | 1.2796 | 99.9 | 5.0813 | 58 | 16.3721 | 8.8335 | 98.975 | 99.3034 | 0.66192
600-58-16-6-99,9 | 600 | 58 | 16 | 6 | 7.6068 | 304.29 | 599.6255 | 57.9 | 16.5758 | 0.050598 | 2.0253 | -39.7338 | 58 | 21 | 1.5356 | 99.9 | 6.0913 | 58 | 16.3776 | 9.0918 | 99.0707 | 99.3348 | 0.79405
600-58-16-7-99,9 | 600 | 58 | 16 | 7 | 7.6068 | 304.29 | 599.6027 | 57.9 | 16.6176 | 0.049185 | 1.9688 | -39.9922 | 58 | 21 | 1.7915 | 99.9 | 7.1013 | 58 | 16.3831 | 9.3491 | 99.1392 | 99.3534 | 0.92622
600-58-16-8-99,9 | 600 | 58 | 16 | 8 | 7.6068 | 304.29 | 599.5798 | 57.9 | 16.6593 | 0.0483 | 1.9335 | -40.1575 | 58 | 21 | 2.0474 | 99.9 | 8.1112 | 58 | 16.3896 | 9.6059 | 99.1907 | 99.365 | 1.0584
600-58-16-9-99,9 | 600 | 58 | 16 | 9 | 7.6068 | 304.29 | 599.557 | 57.9 | 16.6992 | 0.047721 | 1.9103 | -40.2671 | 58 | 21 | 2.3033 | 99.9 | 9.1211 | 58 | 16.3961 | 9.8624 | 99.2308 | 99.3727 | 1.1906
600-58-16-10-99,9 | 600 | 58 | 16 | 10 | 7.6068 | 304.29 | 599.5341 | 57.9 | 16.742 | 0.047346 | 1.8954 | -40.3385 | 58 | 21 | 2.5593 | 99.9 | 10.1311 | 58 | 16.4032 | 10.1187 | 99.2629 | 99.3776 | 1.3228
600-58-18-1-99,9 | 600 | 58 | 18 | 1 | 8.6061 | 344.2645 | 599.7152 | 57.9 | 18.4021 | 0.28407 | 11.3687 | -23.0468 | 58 | 23 | 0.25593 | 99.9 | 1.0429 | 58 | 18.351 | 8.578 | 96.4439 | 96.6992 | 0.12016
600-58-18-2-99,9 | 600 | 58 | 18 | 2 | 8.6061 | 344.2645 | 599.6867 | 57.9 | 18.457 | 0.12019 | 4.8103 | -31.6044 | 58 | 23 | 0.51185 | 99.9 | 2.0549 | 58 | 18.39 | 8.9978 | 97.9387 | 98.6035 | 0.23568
600-58-18-3-99,9 | 600 | 58 | 18 | 3 | 8.6061 | 344.2645 | 599.6622 | 57.9 | 18.4971 | 0.083567 | 3.3448 | -35.0759 | 58 | 23 | 0.76778 | 99.9 | 3.0657 | 58 | 18.4023 | 9.2903 | 98.4635 | 99.029 | 0.35201
600-58-18-4-99,9 | 600 | 58 | 18 | 4 | 8.6061 | 344.2645 | 599.6385 | 57.9 | 18.5391 | 0.069919 | 2.7986 | -36.7499 | 58 | 23 | 1.0237 | 99.9 | 4.0762 | 58 | 18.4091 | 9.5599 | 98.7302 | 99.1876 | 0.46859
600-58-18-5-99,9 | 600 | 58 | 18 | 5 | 8.6061 | 344.2645 | 599.615 | 57.9 | 18.5801 | 0.063433 | 2.5391 | -37.6557 | 58 | 23 | 1.2796 | 99.9 | 5.0865 | 58 | 18.4159 | 9.8223 | 98.8915 | 99.2629 | 0.5853
600-58-18-6-99,9 | 600 | 58 | 18 | 6 | 8.6061 | 344.2645 | 599.5916 | 57.9 | 18.6218 | 0.059889 | 2.3973 | -38.1878 | 58 | 23 | 1.5356 | 99.9 | 6.0967 | 58 | 18.4222 | 10.0818 | 98.9995 | 99.3041 | 0.70207
600-58-18-7-99,9 | 600 | 58 | 18 | 7 | 8.6061 | 344.2645 | 599.5683 | 57.9 | 18.6624 | 0.057768 | 2.3125 | -38.5206 | 58 | 23 | 1.7915 | 99.9 | 7.1069 | 58 | 18.4292 | 10.3398 | 99.0769 | 99.3288 | 0.81887
600-58-18-8-99,9 | 600 | 58 | 18 | 8 | 8.6061 | 344.2645 | 599.545 | 57.9 | 18.7052 | 0.056427 | 2.2589 | -38.7366 | 58 | 23 | 2.0474 | 99.9 | 8.1171 | 58 | 18.4352 | 10.5971 | 99.1351 | 99.3443 | 0.93571
600-58-18-9-99,9 | 600 | 58 | 18 | 9 | 8.6061 | 344.2645 | 599.5217 | 57.9 | 18.745 | 0.055533 | 2.2232 | -38.8833 | 58 | 23 | 2.3033 | 99.9 | 9.1273 | 58 | 18.4424 | 10.8539 | 99.1804 | 99.3547 | 1.0526
600-58-18-10-99,9 | 600 | 58 | 18 | 10 | 8.6061 | 344.2645 | 599.4984 | 57.9 | 18.7858 | 0.054929 | 2.1991 | -38.9835 | 58 | 23 | 2.5593 | 99.9 | 10.1374 | 58 | 18.4496 | 11.1104 | 99.2166 | 99.3617 | 1.1694
600-58-20-1-99,9 | 600 | 58 | 20 | 1 | 9.7185 | 388.7633 | 599.683 | 57.9 | 20.4508 | 0.38633 | 15.4624 | -19.8608 | 58 | 25 | 0.25593 | 99.9 | 1.0469 | 58 | 20.386 | 9.5881 | 96.0729 | 96.0248 | 0.10716
600-58-20-2-99,9 | 600 | 58 | 20 | 2 | 9.7185 | 388.7633 | 599.6519 | 57.9 | 20.5091 | 0.15804 | 6.3256 | -28.9336 | 58 | 25 | 0.51185 | 99.9 | 2.0595 | 58 | 20.4331 | 10.0723 | 97.7309 | 98.3738 | 0.20919
600-58-20-3-99,9 | 600 | 58 | 20 | 3 | 9.7185 | 388.7633 | 599.6265 | 57.9 | 20.5491 | 0.10565 | 4.2289 | -32.8467 | 58 | 25 | 0.76778 | 99.9 | 3.0707 | 58 | 20.4459 | 10.3806 | 98.3186 | 98.9129 | 0.31208
600-58-20-4-99,9 | 600 | 58 | 20 | 4 | 9.7185 | 388.7633 | 599.6021 | 57.9 | 20.5912 | 0.085913 | 3.439 | -34.8163 | 58 | 25 | 1.0237 | 99.9 | 4.0815 | 58 | 20.4566 | 10.6563 | 98.6182 | 99.116 | 0.41526
600-58-20-5-99,9 | 600 | 58 | 20 | 5 | 9.7185 | 388.7633 | 599.5781 | 57.9 | 20.6313 | 0.076457 | 3.0606 | -35.9154 | 58 | 25 | 1.2796 | 99.9 | 5.0921 | 58 | 20.4659 | 10.9217 | 98.7997 | 99.2133 | 0.51856
600-58-20-6-99,9 | 600 | 58 | 20 | 6 | 9.7185 | 388.7633 | 599.5542 | 57.9 | 20.673 | 0.071253 | 2.8524 | -36.5758 | 58 | 25 | 1.5356 | 99.9 | 6.1026 | 58 | 20.4718 | 11.1828 | 98.9213 | 99.2668 | 0.62194
600-58-20-7-99,9 | 600 | 58 | 20 | 7 | 9.7185 | 388.7633 | 599.5303 | 57.9 | 20.7135 | 0.068112 | 2.7268 | -36.9963 | 58 | 25 | 1.7915 | 99.9 | 7.1131 | 58 | 20.4793 | 11.4419 | 99.0085 | 99.2991 | 0.72536
600-58-20-8-99,9 | 600 | 58 | 20 | 8 | 9.7185 | 388.7633 | 599.5065 | 57.9 | 20.7542 | 0.066098 | 2.6463 | -37.2756 | 58 | 25 | 2.0474 | 99.9 | 8.1235 | 58 | 20.486 | 11.6998 | 99.074 | 99.3199 | 0.82881
600-58-20-9-99,9 | 600 | 58 | 20 | 9 | 9.7185 | 388.7633 | 599.4828 | 57.9 | 20.795 | 0.064749 | 2.5924 | -37.467 | 58 | 25 | 2.3033 | 99.9 | 9.1339 | 58 | 20.4928 | 11.9571 | 99.1251 | 99.3338 | 0.93228
600-58-20-10-99,9 | 600 | 58 | 20 | 10 | 9.7185 | 388.7633 | 599.459 | 57.9 | 20.8356 | 0.063819 | 2.5552 | -37.6011 | 58 | 25 | 2.5593 | 99.9 | 10.1443 | 58 | 20.5003 | 12.214 | 99.166 | 99.3433 | 1.0358
600-58-22-1-99,9 | 600 | 58 | 22 | 1 | 10.9543 | 438.1992 | 599.648 | 57.9 | 22.5059 | 0.52322 | 20.9422 | -16.6491 | 58 | 27 | 0.25593 | 99.9 | 1.0511 | 58 | 22.4243 | 10.687 | 95.6733 | 95.2236 | 0.095867
600-58-22-2-99,9 | 600 | 58 | 22 | 2 | 10.9543 | 438.1992 | 599.6137 | 57.9 | 22.5681 | 0.20902 | 8.3668 | -26.1534 | 58 | 27 | 0.51185 | 99.9 | 2.0645 | 58 | 22.4794 | 11.2572 | 97.5037 | 98.0919 | 0.18613
600-58-22-3-99,9 | 600 | 58 | 22 | 3 | 10.9543 | 438.1992 | 599.5871 | 57.9 | 22.6069 | 0.13482 | 5.397 | -30.4898 | 58 | 27 | 0.76778 | 99.9 | 3.0761 | 58 | 22.4989 | 11.5873 | 98.1597 | 98.7692 | 0.27728
600-58-22-4-99,9 | 600 | 58 | 22 | 4 | 10.9543 | 438.1992 | 599.562 | 57.9 | 22.6485 | 0.10652 | 4.2642 | -32.7687 | 58 | 27 | 1.0237 | 99.9 | 4.0872 | 58 | 22.5103 | 11.8715 | 98.4954 | 99.0276 | 0.36874
600-58-22-5-99,9 | 600 | 58 | 22 | 5 | 10.9543 | 438.1992 | 599.5374 | 57.9 | 22.6885 | 0.092857 | 3.7174 | -34.0802 | 58 | 27 | 1.2796 | 99.9 | 5.0981 | 58 | 22.5195 | 12.1411 | 98.6991 | 99.1523 | 0.46034
600-58-22-6-99,9 | 600 | 58 | 22 | 6 | 10.9543 | 438.1992 | 599.5129 | 57.9 | 22.7292 | 0.085283 | 3.4143 | -34.887 | 58 | 27 | 1.5356 | 99.9 | 6.1089 | 58 | 22.5263 | 12.4046 | 98.8358 | 99.2215 | 0.55203
600-58-22-7-99,9 | 600 | 58 | 22 | 7 | 10.9543 | 438.1992 | 599.4886 | 57.9 | 22.7699 | 0.080687 | 3.2304 | -35.4099 | 58 | 27 | 1.7915 | 99.9 | 7.1196 | 58 | 22.5338 | 12.6651 | 98.9338 | 99.2634 | 0.64376
600-58-22-8-99,9 | 600 | 58 | 22 | 8 | 10.9543 | 438.1992 | 599.4643 | 57.9 | 22.8104 | 0.077715 | 3.1115 | -35.7631 | 58 | 27 | 2.0474 | 99.9 | 8.1303 | 58 | 22.5412 | 12.924 | 99.0075 | 99.2906 | 0.73552
600-58-22-9-99,9 | 600 | 58 | 22 | 9 | 10.9543 | 438.1992 | 599.44 | 57.9 | 22.8507 | 0.075703 | 3.0311 | -36.0091 | 58 | 27 | 2.3033 | 99.9 | 9.141 | 58 | 22.549 | 13.182 | 99.0649 | 99.3089 | 0.82731
600-58-22-10-99,9 | 600 | 58 | 22 | 10 | 10.9543 | 438.1992 | 599.4158 | 57.9 | 22.8908 | 0.074296 | 2.9749 | -36.1848 | 58 | 27 | 2.5593 | 99.9 | 10.1516 | 58 | 22.5564 | 13.4393 | 99.1109 | 99.3218 | 0.91911
600-58-24-1-99,9 | 600 | 58 | 24 | 1 | 12.3233 | 492.9601 | 599.6102 | 57.9 | 24.566 | 0.70424 | 28.1897 | -13.4375 | 58 | 29 | 0.25593 | 99.9 | 1.0557 | 58 | 24.4633 | 11.875 | 95.2467 | 94.2853 | 0.086066
600-58-24-2-99,9 | 600 | 58 | 24 | 2 | 12.3233 | 492.9601 | 599.5719 | 57.9 | 24.629 | 0.27732 | 11.1015 | -23.2875 | 58 | 29 | 0.51185 | 99.9 | 2.0698 | 58 | 24.5262 | 12.5578 | 97.2577 | 97.7496 | 0.16603
600-58-24-3-99,9 | 600 | 58 | 24 | 3 | 12.3233 | 492.9601 | 599.5439 | 57.9 | 24.6724 | 0.17345 | 6.9436 | -28.013 | 58 | 29 | 0.76778 | 99.9 | 3.0819 | 58 | 24.555 | 12.9176 | 97.9875 | 98.5925 | 0.24692
600-58-24-4-99,9 | 600 | 58 | 24 | 4 | 12.3233 | 492.9601 | 599.518 | 57.9 | 24.7141 | 0.13325 | 5.3346 | -30.6031 | 58 | 29 | 1.0237 | 99.9 | 4.0934 | 58 | 24.5688 | 13.2137 | 98.3626 | 98.9187 | 0.32814
600-58-24-5-99,9 | 600 | 58 | 24 | 5 | 12.3233 | 492.9601 | 599.4927 | 57.9 | 24.7539 | 0.11369 | 4.5518 | -32.1408 | 58 | 29 | 1.2796 | 99.9 | 5.1046 | 58 | 24.5795 | 13.4892 | 98.5906 | 99.0774 | 0.40951
600-58-24-6-99,9 | 600 | 58 | 24 | 6 | 12.3233 | 492.9601 | 599.4677 | 57.9 | 24.7945 | 0.10278 | 4.1152 | -33.1095 | 58 | 29 | 1.5356 | 99.9 | 6.1156 | 58 | 24.5884 | 13.7561 | 98.7438 | 99.1659 | 0.49098
600-58-24-7-99,9 | 600 | 58 | 24 | 7 | 12.3233 | 492.9601 | 599.4429 | 57.9 | 24.8349 | 0.096119 | 3.8486 | -33.7496 | 58 | 29 | 1.7915 | 99.9 | 7.1265 | 58 | 24.5966 | 14.0186 | 98.8538 | 99.22 | 0.5725
600-58-24-8-99,9 | 600 | 58 | 24 | 8 | 12.3233 | 492.9601 | 599.4181 | 57.9 | 24.8749 | 0.091781 | 3.675 | -34.1889 | 58 | 29 | 2.0474 | 99.9 | 8.1374 | 58 | 24.6044 | 14.2789 | 98.9365 | 99.2552 | 0.65405
600-58-24-9-99,9 | 600 | 58 | 24 | 9 | 12.3233 | 492.9601 | 599.3934 | 57.9 | 24.9148 | 0.088823 | 3.5567 | -34.4997 | 58 | 29 | 2.3033 | 99.9 | 9.1483 | 58 | 24.6123 | 14.5378 | 99.001 | 99.2792 | 0.73563
600-58-24-10-99,9 | 600 | 58 | 24 | 10 | 12.3233 | 492.9601 | 599.3687 | 57.9 | 24.9545 | 0.086735 | 3.4732 | -34.7248 | 58 | 29 | 2.5593 | 99.9 | 10.1591 | 58 | 24.6204 | 14.7958 | 99.0527 | 99.2962 | 0.81722
600-58-26-1-99,9 | 600 | 58 | 26 | 1 | 13.8392 | 553.5967 | 599.5742 | 57.9 | 26.6323 | 0.94154 | 37.6906 | -10.231 | 58 | 31 | 0.25593 | 99.9 | 1.0605 | 58 | 26.5039 | 13.1536 | 94.7921 | 93.1966 | 0.077533
600-58-26-2-99,9 | 600 | 58 | 26 | 2 | 13.8392 | 553.5967 | 599.5308 | 57.9 | 26.6997 | 0.36882 | 14.7653 | -20.3407 | 58 | 31 | 0.51185 | 99.9 | 2.0756 | 58 | 26.5802 | 13.9822 | 96.9902 | 97.3349 | 0.14847
600-58-26-3-99,9 | 600 | 58 | 26 | 3 | 13.8392 | 553.5967 | 599.5011 | 57.9 | 26.7443 | 0.22471 | 8.9966 | -25.4231 | 58 | 31 | 0.76778 | 99.9 | 3.0882 | 58 | 26.6138 | 14.3823 | 97.7991 | 98.3762 | 0.22035
600-58-26-4-99,9 | 600 | 58 | 26 | 4 | 13.8392 | 553.5967 | 599.4742 | 57.9 | 26.7867 | 0.16817 | 6.7329 | -28.318 | 58 | 31 | 1.0237 | 99.9 | 4.1 | 58 | 26.6327 | 14.6947 | 98.217 | 98.7849 | 0.29259
600-58-26-5-99,9 | 600 | 58 | 26 | 5 | 13.8392 | 553.5967 | 599.4482 | 57.9 | 26.8261 | 0.1404 | 5.6216 | -30.0916 | 58 | 31 | 1.2796 | 99.9 | 5.1115 | 58 | 26.6452 | 14.9784 | 98.4717 | 98.9855 | 0.365
600-58-26-6-99,9 | 600 | 58 | 26 | 6 | 13.8392 | 553.5967 | 599.4226 | 57.9 | 26.8661 | 0.12482 | 4.9978 | -31.2369 | 58 | 31 | 1.5356 | 99.9 | 6.1228 | 58 | 26.654 | 15.25 | 98.643 | 99.0981 | 0.4375
600-58-26-7-99,9 | 600 | 58 | 26 | 7 | 13.8392 | 553.5967 | 599.3972 | 57.9 | 26.9063 | 0.11525 | 4.6148 | -32.0079 | 58 | 31 | 1.7915 | 99.9 | 7.134 | 58 | 26.6636 | 15.5154 | 98.7661 | 99.1672 | 0.51006
600-58-26-8-99,9 | 600 | 58 | 26 | 8 | 13.8392 | 553.5967 | 599.3719 | 57.9 | 26.9459 | 0.10898 | 4.3641 | -32.5459 | 58 | 31 | 2.0474 | 99.9 | 8.1451 | 58 | 26.6724 | 15.7776 | 98.8587 | 99.2125 | 0.58266
600-58-26-9-99,9 | 600 | 58 | 26 | 9 | 13.8392 | 553.5967 | 599.3467 | 57.9 | 26.9853 | 0.10468 | 4.1921 | -32.9319 | 58 | 31 | 2.3033 | 99.9 | 9.1562 | 58 | 26.6815 | 16.0379 | 98.931 | 99.2436 | 0.65528
600-58-26-10-99,9 | 600 | 58 | 26 | 10 | 13.8392 | 553.5967 | 599.3216 | 57.9 | 27.0245 | 0.10162 | 4.0698 | -33.2155 | 58 | 31 | 2.5593 | 99.9 | 10.1672 | 58 | 26.69 | 16.2969 | 98.9889 | 99.2657 | 0.72793
600-58-28-1-99,9 | 600 | 58 | 28 | 1 | 15.515 | 620.6288 | 599.5318 | 57.9 | 28.6987 | 1.2487 | 49.9895 | -7.0502 | 58 | 33 | 0.25593 | 99.9 | 1.0657 | 58 | 28.5431 | 14.5222 | 94.3106 | 91.9517 | 0.070095
600-58-28-2-99,9 | 600 | 58 | 28 | 2 | 15.515 | 620.6288 | 599.4821 | 57.9 | 28.7769 | 0.4906 | 19.6423 | -17.3327 | 58 | 33 | 0.51185 | 99.9 | 2.0818 | 58 | 28.6376 | 15.5362 | 96.7005 | 96.8379 | 0.13312
600-58-28-3-99,9 | 600 | 58 | 28 | 3 | 15.515 | 620.6288 | 599.4502 | 57.9 | 28.8242 | 0.29283 | 11.7246 | -22.7277 | 58 | 33 | 0.76778 | 99.9 | 3.095 | 58 | 28.6799 | 15.9899 | 97.5938 | 98.1126 | 0.19708
600-58-28-4-99,9 | 600 | 58 | 28 | 4 | 15.515 | 620.6288 | 599.4221 | 57.9 | 28.8655 | 0.21394 | 8.5663 | -25.9165 | 58 | 33 | 1.0237 | 99.9 | 4.1072 | 58 | 28.7012 | 16.3247 | 98.0579 | 98.6211 | 0.26142
600-58-28-5-99,9 | 600 | 58 | 28 | 5 | 15.515 | 620.6288 | 599.3953 | 57.9 | 28.9048 | 0.17487 | 7.0021 | -27.9297 | 58 | 33 | 1.2796 | 99.9 | 5.119 | 58 | 28.714 | 16.6197 | 98.3415 | 98.8729 | 0.32594
600-58-28-6-99,9 | 600 | 58 | 28 | 6 | 15.515 | 620.6288 | 599.369 | 57.9 | 28.9451 | 0.15281 | 6.1193 | -29.2601 | 58 | 33 | 1.5356 | 99.9 | 6.1306 | 58 | 28.7281 | 16.8977 | 98.5326 | 99.0151 | 0.39057
600-58-28-7-99,9 | 600 | 58 | 28 | 7 | 15.515 | 620.6288 | 599.3431 | 57.9 | 28.9844 | 0.13918 | 5.5737 | -30.1751 | 58 | 33 | 1.7915 | 99.9 | 7.142 | 58 | 28.7383 | 17.1673 | 98.67 | 99.1029 | 0.45526
600-58-28-8-99,9 | 600 | 58 | 28 | 8 | 15.515 | 620.6288 | 599.3173 | 57.9 | 29.0235 | 0.13021 | 5.2148 | -30.8239 | 58 | 33 | 2.0474 | 99.9 | 8.1534 | 58 | 28.7479 | 17.4322 | 98.7736 | 99.1607 | 0.52
600-58-28-9-99,9 | 600 | 58 | 28 | 9 | 15.515 | 620.6288 | 599.2916 | 57.9 | 29.0623 | 0.12402 | 4.9671 | -31.2963 | 58 | 33 | 2.3033 | 99.9 | 9.1647 | 58 | 28.757 | 17.6943 | 98.8544 | 99.2006 | 0.58476
600-58-28-10-99,9 | 600 | 58 | 28 | 10 | 15.515 | 620.6288 | 599.2659 | 57.9 | 29.1009 | 0.1196 | 4.7901 | -31.6477 | 58 | 33 | 2.5593 | 99.9 | 10.176 | 58 | 28.7661 | 17.9546 | 98.9192 | 99.2291 | 0.64955
600-58-30-1-99,9 | 600 | 58 | 30 | 1 | 17.3643 | 694.6116 | 599.4799 | 57.9 | 30.7692 | 1.6423 | 65.753 | -3.899 | 58 | 35 | 0.25593 | 99.9 | 1.0712 | 58 | 30.5848 | 15.9779 | 93.804 | 90.542 | 0.063605
600-58-30-2-99,9 | 600 | 58 | 30 | 2 | 17.3643 | 694.6116 | 599.4223 | 57.9 | 30.8577 | 0.65147 | 26.0854 | -14.2824 | 58 | 35 | 0.51185 | 99.9 | 2.0885 | 58 | 30.6962 | 17.2247 | 96.3882 | 96.2482 | 0.11967
600-58-30-3-99,9 | 600 | 58 | 30 | 3 | 17.3643 | 694.6116 | 599.3877 | 57.9 | 30.907 | 0.38296 | 15.3348 | -19.9452 | 58 | 35 | 0.76778 | 99.9 | 3.1023 | 58 | 30.7462 | 17.7491 | 97.3705 | 97.7946 | 0.17666
600-58-30-4-99,9 | 600 | 58 | 30 | 4 | 17.3643 | 694.6116 | 599.3582 | 57.9 | 30.9517 | 0.27409 | 10.9762 | -23.4035 | 58 | 35 | 1.0237 | 99.9 | 4.115 | 58 | 30.775 | 18.1139 | 97.8843 | 98.4215 | 0.23405
600-58-30-5-99,9 | 600 | 58 | 30 | 5 | 17.3643 | 694.6116 | 599.3304 | 57.9 | 30.9912 | 0.21961 | 8.7948 | -25.6516 | 58 | 35 | 1.2796 | 99.9 | 5.1272 | 58 | 30.7929 | 18.4243 | 98.1993 | 98.7353 | 0.29164
600-58-30-6-99,9 | 600 | 58 | 30 | 6 | 17.3643 | 694.6116 | 599.3035 | 57.9 | 31.0307 | 0.18862 | 7.554 | -27.1753 | 58 | 35 | 1.5356 | 99.9 | 6.139 | 58 | 30.8066 | 18.7112 | 98.412 | 98.9137 | 0.34933
600-58-30-7-99,9 | 600 | 58 | 30 | 7 | 17.3643 | 694.6116 | 599.2769 | 57.9 | 31.0699 | 0.16938 | 6.7838 | -28.2433 | 58 | 35 | 1.7915 | 99.9 | 7.1508 | 58 | 30.8187 | 18.9864 | 98.5651 | 99.0245 | 0.4071
600-58-30-8-99,9 | 600 | 58 | 30 | 8 | 17.3643 | 694.6116 | 599.2505 | 57.9 | 31.1084 | 0.15665 | 6.2743 | -29.014 | 58 | 35 | 2.0474 | 99.9 | 8.1624 | 58 | 30.8281 | 19.255 | 98.6806 | 99.0979 | 0.46491
600-58-30-9-99,9 | 600 | 58 | 30 | 9 | 17.3643 | 694.6116 | 599.2242 | 57.9 | 31.1469 | 0.14784 | 5.9214 | -29.5827 | 58 | 35 | 2.3033 | 99.9 | 9.1739 | 58 | 30.8394 | 19.5198 | 98.7708 | 99.1486 | 0.52276
600-58-30-10-99,9 | 600 | 58 | 30 | 10 | 17.3643 | 694.6116 | 599.1981 | 57.9 | 31.1847 | 0.14149 | 5.6676 | -30.0116 | 58 | 35 | 2.5593 | 99.9 | 10.1854 | 58 | 30.8491 | 19.782 | 98.8431 | 99.1851 | 0.58063
600-58-32-1-99,9 | 600 | 58 | 32 | 1 | 19.4024 | 776.1368 | 599.4354 | 57.9 | 32.844 | 2.141 | 85.7267 | -0.78783 | 58 | 37 | 0.25593 | 99.9 | 1.077 | 58 | 32.6268 | 17.5173 | 93.2743 | 88.9652 | 0.057933
600-58-32-2-99,9 | 600 | 58 | 32 | 2 | 19.4024 | 776.1368 | 599.3682 | 57.9 | 32.9478 | 0.86278 | 34.5497 | -11.1993 | 58 | 37 | 0.51185 | 99.9 | 2.0957 | 58 | 32.759 | 19.0515 | 96.0529 | 95.5532 | 0.10788
600-58-32-3-99,9 | 600 | 58 | 32 | 3 | 19.4024 | 776.1368 | 599.3302 | 57.9 | 33.003 | 0.50214 | 20.1094 | -17.0823 | 58 | 37 | 0.76778 | 99.9 | 3.1102 | 58 | 32.8164 | 19.668 | 97.1287 | 97.412 | 0.15873
600-58-32-4-99,9 | 600 | 58 | 32 | 4 | 19.4024 | 776.1368 | 599.2989 | 57.9 | 33.0458 | 0.35322 | 14.146 | -20.7871 | 58 | 37 | 1.0237 | 99.9 | 4.1234 | 58 | 32.8539 | 20.0729 | 97.6955 | 98.1795 | 0.20998
600-58-32-5-99,9 | 600 | 58 | 32 | 5 | 19.4024 | 776.1368 | 599.27 | 57.9 | 33.0853 | 0.27788 | 11.1294 | -23.2617 | 58 | 37 | 1.2796 | 99.9 | 5.1359 | 58 | 32.8754 | 20.4042 | 98.0444 | 98.5678 | 0.26144
600-58-32-6-99,9 | 600 | 58 | 32 | 6 | 19.4024 | 776.1368 | 599.2422 | 57.9 | 33.1248 | 0.23473 | 9.4014 | -24.9783 | 58 | 37 | 1.5356 | 99.9 | 6.1482 | 58 | 32.8918 | 20.7032 | 98.2804 | 98.7902 | 0.31303
600-58-32-7-99,9 | 600 | 58 | 32 | 7 | 19.4024 | 776.1368 | 599.2149 | 57.9 | 33.1634 | 0.20778 | 8.3225 | -26.2064 | 58 | 37 | 1.7915 | 99.9 | 7.1602 | 58 | 32.9055 | 20.9861 | 98.4506 | 98.9291 | 0.36469
600-58-32-8-99,9 | 600 | 58 | 32 | 8 | 19.4024 | 776.1368 | 599.1879 | 57.9 | 33.2014 | 0.18987 | 7.6054 | -27.1076 | 58 | 37 | 2.0474 | 99.9 | 8.172 | 58 | 32.9161 | 21.26 | 98.5791 | 99.0214 | 0.41639
600-58-32-9-99,9 | 600 | 58 | 32 | 9 | 19.4024 | 776.1368 | 599.1611 | 57.9 | 33.2383 | 0.1774 | 7.1063 | -27.7829 | 58 | 37 | 2.3033 | 99.9 | 9.1838 | 58 | 32.9278 | 21.5284 | 98.6795 | 99.0857 | 0.46814
600-58-32-10-99,9 | 600 | 58 | 32 | 10 | 19.4024 | 776.1368 | 599.1343 | 57.9 | 33.2761 | 0.1684 | 6.7462 | -28.2981 | 58 | 37 | 2.5593 | 99.9 | 10.1956 | 58 | 32.9383 | 21.7933 | 98.76 | 99.1321 | 0.51991
600-58-34-1-99,9 | 600 | 58 | 34 | 1 | 21.6446 | 865.8344 | 599.3798 | 57.9 | 34.9231 | 2.7658 | 110.751 | 2.2744 | 58 | 39 | 0.25593 | 99.9 | 1.083 | 58 | 34.6689 | 19.1348 | 92.7244 | 87.222 | 0.052969
600-58-34-2-99,9 | 600 | 58 | 34 | 2 | 21.6446 | 865.8344 | 599.3011 | 57.9 | 35.0427 | 1.1376 | 45.56 | -8.1029 | 58 | 39 | 0.51185 | 99.9 | 2.1034 | 58 | 34.8234 | 21.0188 | 95.6948 | 94.7442 | 0.097528
600-58-34-3-99,9 | 600 | 58 | 34 | 3 | 21.6446 | 865.8344 | 599.2588 | 57.9 | 35.1016 | 0.65885 | 26.388 | -14.157 | 58 | 39 | 0.76778 | 99.9 | 3.1187 | 58 | 34.8946 | 21.7535 | 96.8676 | 96.9561 | 0.14295
600-58-34-4-99,9 | 600 | 58 | 34 | 4 | 21.6446 | 865.8344 | 599.2254 | 57.9 | 35.1475 | 0.45702 | 18.3055 | -18.0811 | 58 | 39 | 1.0237 | 99.9 | 4.1324 | 58 | 34.932 | 22.2113 | 97.4907 | 97.8885 | 0.18879
600-58-34-5-99,9 | 600 | 58 | 34 | 5 | 21.6446 | 865.8344 | 599.1951 | 57.9 | 35.1881 | 0.35392 | 14.1765 | -20.7646 | 58 | 39 | 1.2796 | 99.9 | 5.1454 | 58 | 34.9638 | 22.5703 | 97.8759 | 98.3649 | 0.23484
600-58-34-6-99,9 | 600 | 58 | 34 | 6 | 21.6446 | 865.8344 | 599.1663 | 57.9 | 35.2272 | 0.29431 | 11.7896 | -22.6708 | 58 | 39 | 1.5356 | 99.9 | 6.158 | 58 | 34.9832 | 22.8858 | 98.1372 | 98.6403 | 0.28103
600-58-34-7-99,9 | 600 | 58 | 34 | 7 | 21.6446 | 865.8344 | 599.1382 | 57.9 | 35.2642 | 0.25686 | 10.2897 | -24.0622 | 58 | 39 | 1.7915 | 99.9 | 7.1703 | 58 | 34.9976 | 23.1792 | 98.3259 | 98.8133 | 0.32729
600-58-34-8-99,9 | 600 | 58 | 34 | 8 | 21.6446 | 865.8344 | 599.1105 | 57.9 | 35.3025 | 0.23188 | 9.2897 | -25.0992 | 58 | 39 | 2.0474 | 99.9 | 8.1825 | 58 | 35.0109 | 23.4601 | 98.4685 | 98.9287 | 0.37361
600-58-34-9-99,9 | 600 | 58 | 34 | 9 | 21.6446 | 865.8344 | 599.0831 | 57.9 | 35.3381 | 0.21441 | 8.59 | -25.8885 | 58 | 39 | 2.3033 | 99.9 | 9.1945 | 58 | 35.0253 | 23.7335 | 98.58 | 99.0094 | 0.41997
600-58-34-10-99,9 | 600 | 58 | 34 | 10 | 21.6446 | 865.8344 | 599.0558 | 57.9 | 35.3751 | 0.20175 | 8.0832 | -26.4987 | 58 | 39 | 2.5593 | 99.9 | 10.2065 | 58 | 35.0361 | 24.0021 | 98.6696 | 99.0679 | 0.46636
600-58-36-1-99,9 | 600 | 58 | 36 | 1 | 24.1081 | 964.3742 | 599.3313 | 57.9 | 37.0033 | 3.5395 | 141.7464 | 5.2809 | 58 | 41 | 0.25593 | 99.9 | 1.0894 | 58 | 36.7104 | 20.8246 | 92.1569 | 85.3182 | 0.048618
600-58-36-2-99,9 | 600 | 58 | 36 | 2 | 24.1081 | 964.3742 | 599.2388 | 57.9 | 37.1434 | 1.4923 | 59.7696 | -5.0031 | 58 | 41 | 0.51185 | 99.9 | 2.1115 | 58 | 36.8909 | 23.1277 | 95.3142 | 93.8102 | 0.088433
600-58-36-3-99,9 | 600 | 58 | 36 | 3 | 24.1081 | 964.3742 | 599.1913 | 57.9 | 37.2091 | 0.86372 | 34.5974 | -11.184 | 58 | 41 | 0.76778 | 99.9 | 3.1278 | 58 | 36.9738 | 24.0122 | 96.5869 | 96.4173 | 0.12906
600-58-36-4-99,9 | 600 | 58 | 36 | 4 | 24.1081 | 964.3742 | 599.1552 | 57.9 | 37.2568 | 0.59322 | 23.7636 | -15.2914 | 58 | 41 | 1.0237 | 99.9 | 4.1422 | 58 | 37.0239 | 24.5386 | 97.2693 | 97.5393 | 0.1701
600-58-36-5-99,9 | 600 | 58 | 36 | 5 | 24.1081 | 964.3742 | 599.1233 | 57.9 | 37.2983 | 0.45311 | 18.1518 | -18.1703 | 58 | 41 | 1.2796 | 99.9 | 5.1556 | 58 | 37.0552 | 24.9347 | 97.6932 | 98.1205 | 0.21137
600-58-36-6-99,9 | 600 | 58 | 36 | 6 | 24.1081 | 964.3742 | 599.0933 | 57.9 | 37.3384 | 0.37156 | 14.8858 | -20.2557 | 58 | 41 | 1.5356 | 99.9 | 6.1686 | 58 | 37.081 | 25.2721 | 97.9815 | 98.4588 | 0.25277
600-58-36-7-99,9 | 600 | 58 | 36 | 7 | 24.1081 | 964.3742 | 599.0643 | 57.9 | 37.3751 | 0.31996 | 12.8191 | -21.8081 | 58 | 41 | 1.7915 | 99.9 | 7.1813 | 58 | 37.098 | 25.5797 | 98.1902 | 98.6728 | 0.29426
600-58-36-8-99,9 | 600 | 58 | 36 | 8 | 24.1081 | 964.3742 | 599.0358 | 57.9 | 37.4114 | 0.28538 | 11.4341 | -22.9848 | 58 | 41 | 2.0474 | 99.9 | 8.1937 | 58 | 37.1153 | 25.8702 | 98.3481 | 98.8163 | 0.33581
600-58-36-9-99,9 | 600 | 58 | 36 | 9 | 24.1081 | 964.3742 | 599.0077 | 57.9 | 37.4472 | 0.26109 | 10.4614 | -23.8935 | 58 | 41 | 2.3033 | 99.9 | 9.2061 | 58 | 37.1293 | 26.1504 | 98.4717 | 98.917 | 0.37741
600-58-36-10-99,9 | 600 | 58 | 36 | 10 | 24.1081 | 964.3742 | 598.9797 | 57.9 | 37.4826 | 0.24341 | 9.7536 | -24.6056 | 58 | 41 | 2.5593 | 99.9 | 10.2183 | 58 | 37.142 | 26.424 | 98.5711 | 98.9903 | 0.41903
600-58-38-1-99,9 | 600 | 58 | 38 | 1 | 26.8101 | 1072.4672 | 599.2707 | 57.9 | 39.089 | 4.488 | 179.7501 | 8.2276 | 58 | 43 | 0.25593 | 99.9 | 1.096 | 58 | 38.7514 | 22.578 | 91.5753 | 83.2599 | 0.044799
600-58-38-2-99,9 | 600 | 58 | 38 | 2 | 26.8101 | 1072.4672 | 599.162 | 57.9 | 39.252 | 1.9454 | 77.9305 | -1.9132 | 58 | 43 | 0.51185 | 99.9 | 2.1201 | 58 | 38.9589 | 25.3765 | 94.912 | 92.7437 | 0.080435
600-58-38-3-99,9 | 600 | 58 | 38 | 3 | 26.8101 | 1072.4672 | 599.1081 | 57.9 | 39.3244 | 1.1298 | 45.2626 | -8.1768 | 58 | 43 | 0.76778 | 99.9 | 3.1375 | 58 | 39.0565 | 26.4481 | 96.2864 | 95.7859 | 0.11682
600-58-38-4-99,9 | 600 | 58 | 38 | 4 | 26.8101 | 1072.4672 | 599.0687 | 57.9 | 39.3766 | 0.77095 | 30.8878 | -12.4358 | 58 | 43 | 1.0237 | 99.9 | 4.1526 | 58 | 39.1163 | 27.0629 | 97.0307 | 97.1244 | 0.15361
600-58-38-5-99,9 | 600 | 58 | 38 | 5 | 26.8101 | 1072.4672 | 599.0348 | 57.9 | 39.419 | 0.58238 | 23.3342 | -15.4879 | 58 | 43 | 1.2796 | 99.9 | 5.1666 | 58 | 39.1502 | 27.5073 | 97.4956 | 97.8277 | 0.19064
600-58-38-6-99,9 | 600 | 58 | 38 | 6 | 26.8101 | 1072.4672 | 599.0034 | 57.9 | 39.4584 | 0.47169 | 18.9002 | -17.7419 | 58 | 43 | 1.5356 | 99.9 | 6.18 | 58 | 39.1802 | 27.874 | 97.8129 | 98.2406 | 0.2278
600-58-38-7-99,9 | 600 | 58 | 38 | 7 | 26.8101 | 1072.4672 | 598.9733 | 57.9 | 39.4953 | 0.40127 | 16.0793 | -19.4482 | 58 | 43 | 1.7915 | 99.9 | 7.193 | 58 | 39.2041 | 28.2003 | 98.0431 | 98.5033 | 0.26506
600-58-38-8-99,9 | 600 | 58 | 38 | 8 | 26.8101 | 1072.4672 | 598.9439 | 57.9 | 39.5315 | 0.3538 | 14.1779 | -20.7634 | 58 | 43 | 2.0474 | 99.9 | 8.2058 | 58 | 39.2254 | 28.5037 | 98.2175 | 98.6803 | 0.30239
600-58-38-9-99,9 | 600 | 58 | 38 | 9 | 26.8101 | 1072.4672 | 598.915 | 57.9 | 39.5662 | 0.32029 | 12.8357 | -21.7947 | 58 | 43 | 2.3033 | 99.9 | 9.2185 | 58 | 39.241 | 28.7931 | 98.3542 | 98.8053 | 0.33975
600-58-38-10-99,9 | 600 | 58 | 38 | 10 | 26.8101 | 1072.4672 | 598.8864 | 57.9 | 39.6008 | 0.29583 | 11.8558 | -22.613 | 58 | 43 | 2.5593 | 99.9 | 10.231 | 58 | 39.2555 | 29.0735 | 98.4642 | 98.8966 | 0.37716
600-58-40-1-99,9 | 600 | 58 | 40 | 1 | 29.7702 | 1190.8674 | 599.2192 | 57.9 | 41.1725 | 5.6373 | 225.7977 | 11.2518 | 58 | 45 | 0.25593 | 99.9 | 1.1028 | 58 | 40.7888 | 24.3889 | 90.9823 | 81.0641 | 0.041437
600-58-40-2-99,9 | 600 | 58 | 40 | 2 | 29.7702 | 1190.8674 | 599.0919 | 57.9 | 41.3649 | 2.5189 | 100.9153 | 1.1556 | 58 | 45 | 0.51185 | 99.9 | 2.1292 | 58 | 41.0281 | 27.7632 | 94.4891 | 91.5388 | 0.073391
600-58-40-3-99,9 | 600 | 58 | 40 | 3 | 29.7702 | 1190.8674 | 599.0302 | 57.9 | 41.4513 | 1.4734 | 59.035 | -5.1456 | 58 | 45 | 0.76778 | 99.9 | 3.1478 | 58 | 41.1445 | 29.0646 | 95.966 | 95.0507 | 0.10602
600-58-40-4-99,9 | 600 | 58 | 40 | 4 | 29.7702 | 1190.8674 | 598.9867 | 57.9 | 41.5048 | 1.0019 | 40.1452 | -9.5267 | 58 | 45 | 1.0237 | 99.9 | 4.1637 | 58 | 41.2138 | 29.7921 | 96.7745 | 96.6346 | 0.13904
600-58-40-5-99,9 | 600 | 58 | 40 | 5 | 29.7702 | 1190.8674 | 598.9503 | 57.9 | 41.5482 | 0.75079 | 30.086 | -12.7246 | 58 | 45 | 1.2796 | 99.9 | 5.1783 | 58 | 41.2608 | 30.2991 | 97.2825 | 97.4781 | 0.1723
600-58-40-6-99,9 | 600 | 58 | 40 | 6 | 29.7702 | 1190.8674 | 598.9172 | 57.9 | 41.588 | 0.60178 | 24.1161 | -15.1323 | 58 | 45 | 1.5356 | 99.9 | 6.1922 | 58 | 41.2946 | 30.704 | 97.6307 | 97.9786 | 0.2057
600-58-40-7-99,9 | 600 | 58 | 40 | 7 | 29.7702 | 1190.8674 | 598.8858 | 57.9 | 41.6255 | 0.50631 | 20.2911 | -16.9861 | 58 | 45 | 1.7915 | 99.9 | 7.2056 | 58 | 41.3196 | 31.0554 | 97.8837 | 98.2993 | 0.2392
600-58-40-8-99,9 | 600 | 58 | 40 | 8 | 29.7702 | 1190.8674 | 598.8554 | 57.9 | 41.6608 | 0.44156 | 17.6972 | -18.4384 | 58 | 45 | 2.0474 | 99.9 | 8.2188 | 58 | 41.3395 | 31.3761 | 98.0759 | 98.5168 | 0.27277
600-58-40-9-99,9 | 600 | 58 | 40 | 9 | 29.7702 | 1190.8674 | 598.8256 | 57.9 | 41.696 | 0.39575 | 15.8622 | -19.5908 | 58 | 45 | 2.3033 | 99.9 | 9.2318 | 58 | 41.359 | 31.6778 | 98.2267 | 98.6706 | 0.30639
600-58-40-10-99,9 | 600 | 58 | 40 | 10 | 29.7702 | 1190.8674 | 598.7962 | 57.9 | 41.729 | 0.36214 | 14.5156 | -20.5181 | 58 | 45 | 2.5593 | 99.9 | 10.2446 | 58 | 41.3763 | 31.9673 | 98.3481 | 98.7835 | 0.34004
600-58-42-1-99,9 | 600 | 58 | 42 | 1 | 33.0074 | 1320.373 | 599.1545 | 57.9 | 43.2632 | 7.0192 | 281.1825 | 14.6991 | 58 | 47 | 0.25593 | 99.9 | 1.1098 | 58 | 42.8294 | 26.2441 | 90.3827 | 78.7343 | 0.038479
600-58-42-2-99,9 | 600 | 58 | 42 | 2 | 33.0074 | 1320.373 | 599.0058 | 57.9 | 43.4835 | 3.2375 | 129.7215 | 4.1942 | 58 | 47 | 0.51185 | 99.9 | 2.1388 | 58 | 43.0982 | 30.2818 | 94.0471 | 90.1917 | 0.067182
600-58-42-3-99,9 | 600 | 58 | 42 | 3 | 33.0074 | 1320.373 | 598.9346 | 57.9 | 43.5833 | 1.9127 | 76.6489 | -2.1081 | 58 | 47 | 0.76778 | 99.9 | 3.1588 | 58 | 43.2342 | 31.8624 | 95.6261 | 94.2052 | 0.09648
600-58-42-4-99,9 | 600 | 58 | 42 | 4 | 33.0074 | 1320.373 | 598.8862 | 57.9 | 43.6406 | 1.3 | 52.0997 | -6.5789 | 58 | 47 | 1.0237 | 99.9 | 4.1755 | 58 | 43.3151 | 32.7311 | 96.5004 | 96.0615 | 0.12615
600-58-42-5-99,9 | 600 | 58 | 42 | 5 | 33.0074 | 1320.373 | 598.8467 | 57.9 | 43.6889 | 0.96886 | 38.8311 | -9.899 | 58 | 47 | 1.2796 | 99.9 | 5.1908 | 58 | 43.3701 | 33.3182 | 97.0536 | 97.0647 | 0.15606
600-58-42-6-99,9 | 600 | 58 | 42 | 6 | 33.0074 | 1320.373 | 598.8115 | 57.9 | 43.7301 | 0.77029 | 30.8746 | -12.4404 | 58 | 47 | 1.5356 | 99.9 | 6.2053 | 58 | 43.4133 | 33.7726 | 97.4342 | 97.6663 | 0.18612
600-58-42-7-99,9 | 600 | 58 | 42 | 7 | 33.0074 | 1320.373 | 598.7786 | 57.9 | 43.7664 | 0.64191 | 25.7304 | -14.4308 | 58 | 47 | 1.7915 | 99.9 | 7.2192 | 58 | 43.4409 | 34.157 | 97.7117 | 98.0552 | 0.21628
600-58-42-8-99,9 | 600 | 58 | 42 | 8 | 33.0074 | 1320.373 | 598.747 | 57.9 | 43.802 | 0.55444 | 22.2254 | -16.0115 | 58 | 47 | 2.0474 | 99.9 | 8.2327 | 58 | 43.4648 | 34.5004 | 97.9228 | 98.3202 | 0.24651
600-58-42-9-99,9 | 600 | 58 | 42 | 9 | 33.0074 | 1320.373 | 598.7162 | 57.9 | 43.8351 | 0.49222 | 19.7321 | -17.2838 | 58 | 47 | 2.3033 | 99.9 | 9.2461 | 58 | 43.4877 | 34.8185 | 98.0887 | 98.5088 | 0.27679
600-58-42-10-99,9 | 600 | 58 | 42 | 10 | 33.0074 | 1320.373 | 598.686 | 57.9 | 43.8678 | 0.4464 | 17.8964 | -18.32 | 58 | 47 | 2.5593 | 99.9 | 10.2593 | 58 | 43.5064 | 35.1202 | 98.2225 | 98.6476 | 0.30712
600-58-44-1-99,9 | 600 | 58 | 44 | 1 | 36.544 | 1461.8284 | 599.1015 | 57.9 | 45.3489 | 8.6613 | 346.9934 | 16.0968 | 58 | 49 | 0.25593 | 99.9 | 1.117 | 58 | 44.8657 | 28.1386 | 89.7783 | 76.2989 | 0.035865
600-58-44-2-99,9 | 600 | 58 | 44 | 2 | 36.544 | 1461.8284 | 598.9285 | 57.9 | 45.6085 | 4.1298 | 165.4985 | 7.1968 | 58 | 49 | 0.51185 | 99.9 | 2.1489 | 58 | 45.1701 | 32.926 | 93.5876 | 88.699 | 0.061701
600-58-44-3-99,9 | 600 | 58 | 44 | 3 | 36.544 | 1461.8284 | 598.8463 | 57.9 | 45.7224 | 2.47 | 98.9973 | 0.92581 | 58 | 49 | 0.76778 | 99.9 | 3.1703 | 58 | 45.3256 | 34.8417 | 95.2671 | 93.2409 | 0.088044
600-58-44-4-99,9 | 600 | 58 | 44 | 4 | 36.544 | 1461.8284 | 598.7918 | 57.9 | 45.7906 | 1.6831 | 67.4622 | -3.6005 | 58 | 49 | 1.0237 | 99.9 | 4.1881 | 58 | 45.4213 | 35.8846 | 96.2085 | 95.3944 | 0.11474
600-58-44-5-99,9 | 600 | 58 | 44 | 5 | 36.544 | 1461.8284 | 598.7486 | 57.9 | 45.8362 | 1.2501 | 50.1105 | -7.0226 | 58 | 49 | 1.2796 | 99.9 | 5.2042 | 58 | 45.4861 | 36.5735 | 96.8084 | 96.5793 | 0.14167
600-58-44-6-99,9 | 600 | 58 | 44 | 6 | 36.544 | 1461.8284 | 598.7108 | 57.9 | 45.8826 | 0.98794 | 39.6051 | -9.6783 | 58 | 49 | 1.5356 | 99.9 | 6.2192 | 58 | 45.5364 | 37.0916 | 97.2231 | 97.2966 | 0.16875
600-58-44-7-99,9 | 600 | 58 | 44 | 7 | 36.544 | 1461.8284 | 598.6761 | 57.9 | 45.9168 | 0.81687 | 32.7489 | -11.7911 | 58 | 49 | 1.7915 | 99.9 | 7.2336 | 58 | 45.5704 | 37.5186 | 97.5264 | 97.7647 | 0.19593
600-58-44-8-99,9 | 600 | 58 | 44 | 8 | 36.544 | 1461.8284 | 598.643 | 57.9 | 45.9523 | 0.69966 | 28.0514 | -13.4908 | 58 | 49 | 2.0474 | 99.9 | 8.2477 | 58 | 45.6 | 37.8917 | 97.7577 | 98.0854 | 0.22319
600-58-44-9-99,9 | 600 | 58 | 44 | 9 | 36.544 | 1461.8284 | 598.611 | 57.9 | 45.9868 | 0.6158 | 24.6908 | -14.8776 | 58 | 49 | 2.3033 | 99.9 | 9.2614 | 58 | 45.6222 | 38.2315 | 97.9398 | 98.3149 | 0.2505
600-58-44-10-99,9 | 600 | 58 | 44 | 10 | 36.544 | 1461.8284 | 598.5798 | 57.9 | 46.0179 | 0.55387 | 22.2085 | -16.0195 | 58 | 49 | 2.5593 | 99.9 | 10.2749 | 58 | 45.6469 | 38.5494 | 98.0867 | 98.4844 | 0.27785
600-58-46-1-99,9 | 600 | 58 | 46 | 1 | 40.4007 | 1616.1251 | 599.0336 | 57.9 | 47.4344 | 10.5962 | 424.5564 | 16.0968 | 58 | 51 | 0.25593 | 99.9 | 1.1243 | 58 | 46.8999 | 30.0605 | 89.1732 | 73.7723 | 0.033552
600-58-46-2-99,9 | 600 | 58 | 46 | 2 | 40.4007 | 1616.1251 | 598.8337 | 57.9 | 47.7357 | 5.2255 | 209.4382 | 10.1522 | 58 | 51 | 0.51185 | 99.9 | 2.1593 | 58 | 47.2399 | 35.6871 | 93.1127 | 87.0659 | 0.056858
600-58-46-3-99,9 | 600 | 58 | 46 | 3 | 40.4007 | 1616.1251 | 598.7384 | 57.9 | 47.8648 | 3.1702 | 127.0824 | 3.9434 | 58 | 51 | 0.76778 | 99.9 | 3.1825 | 58 | 47.4188 | 37.9983 | 94.8899 | 92.1531 | 0.080579
600-58-46-4-99,9 | 600 | 58 | 46 | 4 | 40.4007 | 1616.1251 | 598.6766 | 57.9 | 47.9433 | 2.1701 | 87.0013 | -0.61299 | 58 | 51 | 1.0237 | 99.9 | 4.2015 | 58 | 47.5272 | 39.2543 | 95.8988 | 94.6285 | 0.10463
600-58-46-5-99,9 | 600 | 58 | 46 | 5 | 40.4007 | 1616.1251 | 598.6289 | 57.9 | 47.9963 | 1.6108 | 64.5846 | -4.1069 | 58 | 51 | 1.2796 | 99.9 | 5.2184 | 58 | 47.6056 | 40.0695 | 96.5468 | 96.0129 | 0.1289
600-58-46-6-99,9 | 600 | 58 | 46 | 6 | 40.4007 | 1616.1251 | 598.5881 | 57.9 | 48.0467 | 1.2677 | 50.8317 | -6.8598 | 58 | 51 | 1.5356 | 99.9 | 6.2341 | 58 | 47.6607 | 40.6686 | 96.997 | 96.8621 | 0.15332
600-58-46-7-99,9 | 600 | 58 | 46 | 7 | 40.4007 | 1616.1251 | 598.551 | 57.9 | 48.0833 | 1.0421 | 41.7874 | -9.0768 | 58 | 51 | 1.7915 | 99.9 | 7.2491 | 58 | 47.7037 | 41.1501 | 97.3274 | 97.4206 | 0.17785
600-58-46-8-99,9 | 600 | 58 | 46 | 8 | 40.4007 | 1616.1251 | 598.5162 | 57.9 | 48.1179 | 0.88637 | 35.5448 | -10.884 | 58 | 51 | 2.0474 | 99.9 | 8.2636 | 58 | 47.7415 | 41.5618 | 97.58 | 97.8061 | 0.20246
600-58-46-9-99,9 | 600 | 58 | 46 | 9 | 40.4007 | 1616.1251 | 598.4829 | 57.9 | 48.153 | 0.77438 | 31.0557 | -12.3759 | 58 | 51 | 2.3033 | 99.9 | 9.2777 | 58 | 47.7699 | 41.9297 | 97.7793 | 98.0832 | 0.22712
600-58-46-10-99,9 | 600 | 58 | 46 | 10 | 40.4007 | 1616.1251 | 598.4504 | 57.9 | 48.1848 | 0.69116 | 27.7194 | -13.6206 | 58 | 51 | 2.5593 | 99.9 | 10.2917 | 58 | 47.7925 | 42.2689 | 97.9404 | 98.2893 | 0.25183
600-58-48-1-99,9 | 600 | 58 | 48 | 1 | 44.6031 | 1784.2037 | 598.9804 | 57.9 | 49.5301 | 12.8628 | 515.4165 | 16.0968 | 58 | 53 | 0.25593 | 99.9 | 1.1317 | 58 | 48.9347 | 31.9962 | 88.5717 | 71.1617 | 0.031506
600-58-48-2-99,9 | 600 | 58 | 48 | 2 | 44.6031 | 1784.2037 | 598.7505 | 57.9 | 49.8679 | 6.5578 | 262.8754 | 13.6318 | 58 | 53 | 0.51185 | 99.9 | 2.1702 | 58 | 49.3067 | 38.5571 | 92.6243 | 85.2974 | 0.052569
600-58-48-3-99,9 | 600 | 58 | 48 | 3 | 44.6031 | 1784.2037 | 598.6402 | 57.9 | 50.0182 | 4.0434 | 162.114 | 6.94 | 58 | 53 | 0.76778 | 99.9 | 3.1953 | 58 | 49.5121 | 41.3274 | 94.4955 | 90.9346 | 0.073965
600-58-48-4-99,9 | 600 | 58 | 48 | 4 | 44.6031 | 1784.2037 | 598.5697 | 57.9 | 50.1076 | 2.7863 | 111.7247 | 2.3802 | 58 | 53 | 1.0237 | 99.9 | 4.2156 | 58 | 49.637 | 42.8405 | 95.5717 | 93.7531 | 0.095655
600-58-48-5-99,9 | 600 | 58 | 48 | 5 | 44.6031 | 1784.2037 | 598.5165 | 57.9 | 50.1754 | 2.0716 | 83.0733 | -1.1598 | 58 | 53 | 1.2796 | 99.9 | 5.2334 | 58 | 49.7297 | 43.8111 | 96.2687 | 95.3555 | 0.11756
600-58-48-6-99,9 | 600 | 58 | 48 | 6 | 44.6031 | 1784.2037 | 598.4719 | 57.9 | 50.2209 | 1.6266 | 65.2327 | -3.991 | 58 | 53 | 1.5356 | 99.9 | 6.2499 | 58 | 49.7999 | 44.5121 | 96.7555 | 96.3532 | 0.13961
600-58-48-7-99,9 | 600 | 58 | 48 | 7 | 44.6031 | 1784.2037 | 598.4321 | 57.9 | 50.2618 | 1.3314 | 53.4005 | -6.2969 | 58 | 53 | 1.7915 | 99.9 | 7.2655 | 58 | 49.85 | 45.0631 | 97.1143 | 97.0149 | 0.16177
600-58-48-8-99,9 | 600 | 58 | 48 | 8 | 44.6031 | 1784.2037 | 598.3952 | 57.9 | 50.2993 | 1.1261 | 45.1673 | -8.2004 | 58 | 53 | 2.0474 | 99.9 | 8.2806 | 58 | 49.8898 | 45.5244 | 97.3894 | 97.4753 | 0.18401
600-58-48-9-99,9 | 600 | 58 | 48 | 9 | 44.6031 | 1784.2037 | 598.3602 | 57.9 | 50.3332 | 0.97757 | 39.2124 | -9.7896 | 58 | 53 | 2.3033 | 99.9 | 9.2952 | 58 | 49.923 | 45.9288 | 97.6068 | 97.8083 | 0.2063
600-58-48-10-99,9 | 600 | 58 | 48 | 10 | 44.6031 | 1784.2037 | 598.3264 | 57.9 | 50.3578 | 0.86642 | 34.7556 | -11.133 | 58 | 53 | 2.5593 | 99.9 | 10.3095 | 58 | 49.9482 | 46.2959 | 97.7828 | 98.0575 | 0.22864
600-58-50-1-99,9 | 600 | 58 | 50 | 1 | 49.1735 | 1967.0553 | 598.9107 | 57.9 | 51.6197 | 15.4864 | 620.6211 | 16.0968 | 58 | 55 | 0.25593 | 99.9 | 1.1392 | 58 | 50.9627 | 33.943 | 87.9747 | 68.5065 | 0.029685
600-58-50-2-99,9 | 600 | 58 | 50 | 2 | 49.1735 | 1967.0553 | 598.6481 | 57.9 | 52.0007 | 8.1632 | 327.2858 | 16.0968 | 58 | 55 | 0.51185 | 99.9 | 2.1814 | 58 | 51.3722 | 41.5221 | 92.125 | 83.3991 | 0.048768
600-58-50-3-99,9 | 600 | 58 | 50 | 3 | 49.1735 | 1967.0553 | 598.5206 | 57.9 | 52.1747 | 5.1209 | 205.3563 | 9.9032 | 58 | 55 | 0.76778 | 99.9 | 3.2087 | 58 | 51.6064 | 44.8203 | 94.0854 | 89.586 | 0.068101
600-58-50-4-99,9 | 600 | 58 | 50 | 4 | 49.1735 | 1967.0553 | 598.4399 | 57.9 | 52.2842 | 3.56 | 142.78 | 5.3702 | 58 | 55 | 1.0237 | 99.9 | 4.2304 | 58 | 51.7542 | 46.6372 | 95.228 | 92.7603 | 0.087693
600-58-50-5-99,9 | 600 | 58 | 50 | 5 | 49.1735 | 1967.0553 | 598.38 | 57.9 | 52.3496 | 2.6531 | 106.4169 | 1.7934 | 58 | 55 | 1.2796 | 99.9 | 5.2493 | 58 | 51.8554 | 47.8 | 95.9743 | 94.6046 | 0.10748
600-58-50-6-99,9 | 600 | 58 | 50 | 6 | 49.1735 | 1967.0553 | 598.3309 | 57.9 | 52.4048 | 2.0825 | 83.5382 | -1.0938 | 58 | 55 | 1.5356 | 99.9 | 6.2667 | 58 | 51.9341 | 48.6265 | 96.4988 | 95.7649 | 0.12741
600-58-50-7-99,9 | 600 | 58 | 50 | 7 | 49.1735 | 1967.0553 | 598.2878 | 57.9 | 52.4456 | 1.6999 | 68.1957 | -3.4745 | 58 | 55 | 1.7915 | 99.9 | 7.283 | 58 | 51.9925 | 49.265 | 96.8869 | 96.543 | 0.14745
600-58-50-8-99,9 | 600 | 58 | 50 | 8 | 49.1735 | 1967.0553 | 598.2484 | 57.9 | 52.4814 | 1.4318 | 57.4447 | -5.4596 | 58 | 55 | 2.0474 | 99.9 | 8.2986 | 58 | 52.0434 | 49.7891 | 97.1854 | 97.0882 | 0.16757
600-58-50-9-99,9 | 600 | 58 | 50 | 9 | 49.1735 | 1967.0553 | 598.2114 | 57.9 | 52.514 | 1.2365 | 49.6089 | -7.1369 | 58 | 55 | 2.3033 | 99.9 | 9.3138 | 58 | 52.079 | 50.2404 | 97.4219 | 97.4855 | 0.18775
600-58-50-10-99,9 | 600 | 58 | 50 | 10 | 49.1735 | 1967.0553 | 598.1759 | 57.9 | 52.5452 | 1.0903 | 43.7458 | -8.5612 | 58 | 55 | 2.5593 | 99.9 | 10.3286 | 58 | 52.115 | 50.6425 | 97.6138 | 97.7828 | 0.20797
600-60-10-1-99,9 | 600 | 60 | 10 | 1 | 5.0715 | 202.8732 | 599.8212 | 59.9 | 10.2362 | 0.078526 | 3.1422 | -35.4114 | 60 | 15 | 0.25593 | 99.9 | 1.0296 | 60 | 10.226 | 5.2489 | 97.6875 | 98.4516 | 0.20028
600-60-10-2-99,9 | 600 | 60 | 10 | 2 | 5.0715 | 202.8732 | 599.7981 | 59.9 | 10.2864 | 0.042258 | 1.691 | -41.1313 | 60 | 15 | 0.51185 | 99.9 | 2.0398 | 60 | 10.238 | 5.5411 | 98.6142 | 99.1668 | 0.39767
600-60-10-3-99,9 | 600 | 60 | 10 | 3 | 5.0715 | 202.8732 | 599.776 | 59.9 | 10.33 | 0.034844 | 1.3944 | -42.8688 | 60 | 15 | 0.76778 | 99.9 | 3.0494 | 60 | 10.2446 | 5.8045 | 98.9307 | 99.3129 | 0.59563
600-60-10-4-99,9 | 600 | 60 | 10 | 4 | 5.0715 | 202.8732 | 599.754 | 59.9 | 10.3719 | 0.032196 | 1.2884 | -43.5749 | 60 | 15 | 1.0237 | 99.9 | 4.0589 | 60 | 10.2509 | 6.063 | 99.0902 | 99.3652 | 0.79376
600-60-10-5-99,9 | 600 | 60 | 10 | 5 | 5.0715 | 202.8732 | 599.732 | 59.9 | 10.4108 | 0.03098 | 1.2398 | -43.9172 | 60 | 15 | 1.2796 | 99.9 | 5.0684 | 60 | 10.2546 | 6.3202 | 99.1863 | 99.3891 | 0.99196
600-60-10-6-99,9 | 600 | 60 | 10 | 6 | 5.0715 | 202.8732 | 599.7101 | 59.9 | 10.4502 | 0.030347 | 1.2145 | -44.1006 | 60 | 15 | 1.5356 | 99.9 | 6.0779 | 60 | 10.2571 | 6.5767 | 99.2505 | 99.4016 | 1.1902
600-60-10-7-99,9 | 600 | 60 | 10 | 7 | 5.0715 | 202.8732 | 599.6882 | 59.9 | 10.4902 | 0.029993 | 1.2004 | -44.2043 | 60 | 15 | 1.7915 | 99.9 | 7.0873 | 60 | 10.2615 | 6.833 | 99.2964 | 99.4086 | 1.3885
600-60-10-8-99,9 | 600 | 60 | 10 | 8 | 5.0715 | 202.8732 | 599.6663 | 59.9 | 10.5319 | 0.029793 | 1.1924 | -44.2633 | 60 | 15 | 2.0474 | 99.9 | 8.0967 | 60 | 10.2663 | 7.0892 | 99.3308 | 99.4125 | 1.5868
600-60-10-9-99,9 | 600 | 60 | 10 | 9 | 5.0715 | 202.8732 | 599.6444 | 59.9 | 10.573 | 0.02968 | 1.188 | -44.2967 | 60 | 15 | 2.3033 | 99.9 | 9.1061 | 60 | 10.2721 | 7.3452 | 99.3577 | 99.4148 | 1.7851
600-60-10-10-99,9 | 600 | 60 | 10 | 10 | 5.0715 | 202.8732 | 599.6224 | 59.9 | 10.6151 | 0.029624 | 1.1858 | -44.3131 | 60 | 15 | 2.5593 | 99.9 | 10.1155 | 60 | 10.2786 | 7.6012 | 99.3791 | 99.4159 | 1.9834
600-60-12-1-99,9 | 600 | 60 | 12 | 1 | 5.7703 | 230.8262 | 599.7997 | 59.9 | 12.2679 | 0.10628 | 4.2529 | -32.539 | 60 | 17 | 0.25593 | 99.9 | 1.0324 | 60 | 12.2485 | 5.92 | 97.4318 | 98.1582 | 0.17655
600-60-12-2-99,9 | 600 | 60 | 12 | 2 | 5.7703 | 230.8262 | 599.7756 | 59.9 | 12.3151 | 0.053355 | 2.1351 | -39.0103 | 60 | 17 | 0.51185 | 99.9 | 2.043 | 60 | 12.2696 | 6.2288 | 98.4765 | 99.0754 | 0.34984
600-60-12-3-99,9 | 600 | 60 | 12 | 3 | 5.7703 | 230.8262 | 599.7528 | 59.9 | 12.3562 | 0.042327 | 1.6939 | -41.1234 | 60 | 17 | 0.76778 | 99.9 | 3.0529 | 60 | 12.2754 | 6.4958 | 98.8351 | 99.2665 | 0.52374
600-60-12-4-99,9 | 600 | 60 | 12 | 4 | 5.7703 | 230.8262 | 599.7303 | 59.9 | 12.398 | 0.038349 | 1.5347 | -42.0151 | 60 | 17 | 1.0237 | 99.9 | 4.0627 | 60 | 12.2799 | 6.7557 | 99.0161 | 99.3354 | 0.69784
600-60-12-5-99,9 | 600 | 60 | 12 | 5 | 5.7703 | 230.8262 | 599.7079 | 59.9 | 12.4398 | 0.036512 | 1.4613 | -42.4565 | 60 | 17 | 1.2796 | 99.9 | 5.0724 | 60 | 12.2843 | 7.0134 | 99.1252 | 99.3673 | 0.87202
600-60-12-6-99,9 | 600 | 60 | 12 | 6 | 5.7703 | 230.8262 | 599.6855 | 59.9 | 12.4816 | 0.03554 | 1.4224 | -42.6983 | 60 | 17 | 1.5356 | 99.9 | 6.0821 | 60 | 12.2889 | 7.2703 | 99.1981 | 99.3841 | 1.0462
600-60-12-7-99,9 | 600 | 60 | 12 | 7 | 5.7703 | 230.8262 | 599.6631 | 59.9 | 12.5234 | 0.034985 | 1.4003 | -42.8392 | 60 | 17 | 1.7915 | 99.9 | 7.0917 | 60 | 12.2938 | 7.5268 | 99.2503 | 99.3937 | 1.2205
600-60-12-8-99,9 | 600 | 60 | 12 | 8 | 5.7703 | 230.8262 | 599.6408 | 59.9 | 12.565 | 0.034653 | 1.387 | -42.924 | 60 | 17 | 2.0474 | 99.9 | 8.1014 | 60 | 12.2996 | 7.7831 | 99.2894 | 99.3995 | 1.3948
600-60-12-9-99,9 | 600 | 60 | 12 | 9 | 5.7703 | 230.8262 | 599.6184 | 59.9 | 12.6065 | 0.034454 | 1.3791 | -42.9753 | 60 | 17 | 2.3033 | 99.9 | 9.111 | 60 | 12.3056 | 8.0392 | 99.3199 | 99.4029 | 1.5691
600-60-12-10-99,9 | 600 | 60 | 12 | 10 | 5.7703 | 230.8262 | 599.596 | 59.9 | 12.6479 | 0.034337 | 1.3745 | -43.0054 | 60 | 17 | 2.5593 | 99.9 | 10.1206 | 60 | 12.3122 | 8.2952 | 99.3443 | 99.4049 | 1.7434
600-60-14-1-99,9 | 600 | 60 | 14 | 1 | 6.5524 | 262.1101 | 599.7758 | 59.9 | 14.3043 | 0.14451 | 5.7829 | -29.5619 | 60 | 19 | 0.25593 | 99.9 | 1.0355 | 60 | 14.2777 | 6.6638 | 97.1507 | 97.7945 | 0.15606
600-60-14-2-99,9 | 600 | 60 | 14 | 2 | 6.5524 | 262.1101 | 599.7505 | 59.9 | 14.3538 | 0.068105 | 2.7255 | -36.7545 | 60 | 19 | 0.51185 | 99.9 | 2.0465 | 60 | 14.2992 | 6.9961 | 98.3242 | 98.9606 | 0.30844
600-60-14-3-99,9 | 600 | 60 | 14 | 3 | 6.5524 | 262.1101 | 599.7271 | 59.9 | 14.394 | 0.05187 | 2.0759 | -39.2749 | 60 | 19 | 0.76778 | 99.9 | 3.0567 | 60 | 14.3087 | 7.2683 | 98.7294 | 99.2084 | 0.4615
600-60-14-4-99,9 | 600 | 60 | 14 | 4 | 6.5524 | 262.1101 | 599.7041 | 59.9 | 14.4356 | 0.045954 | 1.8392 | -40.3823 | 60 | 19 | 1.0237 | 99.9 | 4.0668 | 60 | 14.3152 | 7.5301 | 98.9342 | 99.2987 | 0.61478
600-60-14-5-99,9 | 600 | 60 | 14 | 5 | 6.5524 | 262.1101 | 599.6812 | 59.9 | 14.4772 | 0.043194 | 1.7288 | -40.9455 | 60 | 19 | 1.2796 | 99.9 | 5.0767 | 60 | 14.3201 | 7.7888 | 99.0578 | 99.3408 | 0.76815
600-60-14-6-99,9 | 600 | 60 | 14 | 6 | 6.5524 | 262.1101 | 599.6583 | 59.9 | 14.5188 | 0.041715 | 1.6696 | -41.2611 | 60 | 19 | 1.5356 | 99.9 | 6.0866 | 60 | 14.3251 | 8.0462 | 99.1405 | 99.3634 | 0.92157
600-60-14-7-99,9 | 600 | 60 | 14 | 7 | 6.5524 | 262.1101 | 599.6355 | 59.9 | 14.5604 | 0.040853 | 1.6352 | -41.4498 | 60 | 19 | 1.7915 | 99.9 | 7.0965 | 60 | 14.3303 | 8.303 | 99.1996 | 99.3765 | 1.075
600-60-14-8-99,9 | 600 | 60 | 14 | 8 | 6.5524 | 262.1101 | 599.6126 | 59.9 | 14.6018 | 0.040325 | 1.6141 | -41.5671 | 60 | 19 | 2.0474 | 99.9 | 8.1064 | 60 | 14.3361 | 8.5595 | 99.244 | 99.3846 | 1.2285
600-60-14-9-99,9 | 600 | 60 | 14 | 9 | 6.5524 | 262.1101 | 599.5898 | 59.9 | 14.6432 | 0.039993 | 1.6009 | -41.6415 | 60 | 19 | 2.3033 | 99.9 | 9.1162 | 60 | 14.3423 | 8.8157 | 99.2786 | 99.3896 | 1.382
600-60-14-10-99,9 | 600 | 60 | 14 | 10 | 6.5524 | 262.1101 | 599.5669 | 59.9 | 14.6844 | 0.039783 | 1.5926 | -41.6886 | 60 | 19 | 2.5593 | 99.9 | 10.1261 | 60 | 14.349 | 9.0719 | 99.3063 | 99.3928 | 1.5355
600-60-16-1-99,9 | 600 | 60 | 16 | 1 | 7.426 | 297.0562 | 599.7495 | 59.9 | 16.344 | 0.19687 | 7.8784 | -26.5022 | 60 | 21 | 0.25593 | 99.9 | 1.0388 | 60 | 16.3079 | 7.485 | 96.8429 | 97.3489 | 0.13833
600-60-16-2-99,9 | 600 | 60 | 16 | 2 | 7.426 | 297.0562 | 599.7227 | 59.9 | 16.3942 | 0.087823 | 3.5148 | -34.3653 | 60 | 21 | 0.51185 | 99.9 | 2.0503 | 60 | 16.3372 | 7.85 | 98.156 | 98.8174 | 0.27255
600-60-16-3-99,9 | 600 | 60 | 16 | 3 | 7.426 | 297.0562 | 599.6986 | 59.9 | 16.4352 | 0.064145 | 2.5673 | -37.317 | 60 | 21 | 0.76778 | 99.9 | 3.0609 | 60 | 16.3461 | 8.1296 | 98.6125 | 99.1362 | 0.40751
600-60-16-4-99,9 | 600 | 60 | 16 | 4 | 7.426 | 297.0562 | 599.675 | 59.9 | 16.4771 | 0.055431 | 2.2186 | -38.6692 | 60 | 21 | 1.0237 | 99.9 | 4.0712 | 60 | 16.3541 | 8.3942 | 98.8439 | 99.2535 | 0.5427
600-60-16-5-99,9 | 600 | 60 | 16 | 5 | 7.426 | 297.0562 | 599.6516 | 59.9 | 16.5185 | 0.051328 | 2.0544 | -39.3765 | 60 | 21 | 1.2796 | 99.9 | 5.0814 | 60 | 16.3595 | 8.6543 | 98.9836 | 99.3088 | 0.678
600-60-16-6-99,9 | 600 | 60 | 16 | 6 | 7.426 | 297.0562 | 599.6283 | 59.9 | 16.5599 | 0.049106 | 1.9656 | -39.7816 | 60 | 21 | 1.5356 | 99.9 | 6.0916 | 60 | 16.3649 | 8.9124 | 99.077 | 99.3387 | 0.81335
600-60-16-7-99,9 | 600 | 60 | 16 | 7 | 7.426 | 297.0562 | 599.6049 | 59.9 | 16.6012 | 0.047794 | 1.9131 | -40.029 | 60 | 21 | 1.7915 | 99.9 | 7.1017 | 60 | 16.3705 | 9.1697 | 99.1439 | 99.3564 | 0.94874
600-60-16-8-99,9 | 600 | 60 | 16 | 8 | 7.426 | 297.0562 | 599.5816 | 59.9 | 16.6424 | 0.046974 | 1.8804 | -40.1867 | 60 | 21 | 2.0474 | 99.9 | 8.1118 | 60 | 16.3765 | 9.4264 | 99.1942 | 99.3674 | 1.0842
600-60-16-9-99,9 | 600 | 60 | 16 | 9 | 7.426 | 297.0562 | 599.5583 | 59.9 | 16.6835 | 0.046443 | 1.8592 | -40.29 | 60 | 21 | 2.3033 | 99.9 | 9.1219 | 60 | 16.3827 | 9.6829 | 99.2333 | 99.3746 | 1.2196
600-60-16-10-99,9 | 600 | 60 | 16 | 10 | 7.426 | 297.0562 | 599.535 | 59.9 | 16.7245 | 0.046094 | 1.8453 | -40.3584 | 60 | 21 | 2.5593 | 99.9 | 10.132 | 60 | 16.3897 | 9.9391 | 99.2647 | 99.3793 | 1.355
600-60-18-1-99,9 | 600 | 60 | 18 | 1 | 8.4 | 336.0216 | 599.7207 | 59.9 | 18.3864 | 0.26809 | 10.7292 | -23.38 | 60 | 23 | 0.25593 | 99.9 | 1.0424 | 60 | 18.3386 | 8.3879 | 96.5075 | 96.8085 | 0.12297
600-60-18-2-99,9 | 600 | 60 | 18 | 2 | 8.4 | 336.0216 | 599.6919 | 59.9 | 18.4422 | 0.1143 | 4.5744 | -31.8461 | 60 | 23 | 0.51185 | 99.9 | 2.0544 | 60 | 18.3733 | 8.7976 | 97.9708 | 98.6393 | 0.24138
600-60-18-3-99,9 | 600 | 60 | 18 | 3 | 8.4 | 336.0216 | 599.6671 | 59.9 | 18.4813 | 0.080091 | 3.2056 | -35.2405 | 60 | 23 | 0.76778 | 99.9 | 3.0654 | 60 | 18.387 | 9.0877 | 98.4837 | 99.0465 | 0.36058
600-60-18-4-99,9 | 600 | 60 | 18 | 4 | 8.4 | 336.0216 | 599.6429 | 59.9 | 18.5227 | 0.067369 | 2.6965 | -36.8641 | 60 | 23 | 1.0237 | 99.9 | 4.076 | 60 | 18.3965 | 9.3564 | 98.7443 | 99.198 | 0.48004
600-60-18-5-99,9 | 600 | 60 | 18 | 5 | 8.4 | 336.0216 | 599.6189 | 59.9 | 18.564 | 0.06133 | 2.4549 | -37.738 | 60 | 23 | 1.2796 | 99.9 | 5.0865 | 60 | 18.4028 | 9.6183 | 98.9018 | 99.2699 | 0.59961
600-60-18-6-99,9 | 600 | 60 | 18 | 6 | 8.4 | 336.0216 | 599.595 | 59.9 | 18.6051 | 0.058033 | 2.323 | -38.2498 | 60 | 23 | 1.5356 | 99.9 | 6.0969 | 60 | 18.4082 | 9.8776 | 99.0073 | 99.3091 | 0.71925
600-60-18-7-99,9 | 600 | 60 | 18 | 7 | 8.4 | 336.0216 | 599.5712 | 59.9 | 18.6462 | 0.056065 | 2.2443 | -38.5683 | 60 | 23 | 1.7915 | 99.9 | 7.1073 | 60 | 18.4147 | 10.1355 | 99.0828 | 99.3326 | 0.83893
600-60-18-8-99,9 | 600 | 60 | 18 | 8 | 8.4 | 336.0216 | 599.5474 | 59.9 | 18.6871 | 0.054817 | 2.1945 | -38.7756 | 60 | 23 | 2.0474 | 99.9 | 8.1176 | 60 | 18.4209 | 10.3926 | 99.1396 | 99.3474 | 0.95863
600-60-18-9-99,9 | 600 | 60 | 18 | 9 | 8.4 | 336.0216 | 599.5236 | 59.9 | 18.7279 | 0.053994 | 2.1616 | -38.9146 | 60 | 23 | 2.3033 | 99.9 | 9.128 | 60 | 18.4274 | 10.6494 | 99.1838 | 99.3572 | 1.0784
600-60-18-10-99,9 | 600 | 60 | 18 | 10 | 8.4 | 336.0216 | 599.4998 | 59.9 | 18.7685 | 0.053437 | 2.1394 | -39.0096 | 60 | 23 | 2.5593 | 99.9 | 10.1383 | 60 | 18.4347 | 10.9059 | 99.2192 | 99.3638 | 1.1981
600-60-20-1-99,9 | 600 | 60 | 20 | 1 | 9.4842 | 379.3905 | 599.6892 | 59.9 | 20.4363 | 0.36437 | 14.5832 | -20.2095 | 60 | 25 | 0.25593 | 99.9 | 1.0463 | 60 | 20.3732 | 9.3758 | 96.1438 | 96.1581 | 0.10965
600-60-20-2-99,9 | 600 | 60 | 20 | 2 | 9.4842 | 379.3905 | 599.658 | 59.9 | 20.4932 | 0.14993 | 6.0011 | -29.2033 | 60 | 25 | 0.51185 | 99.9 | 2.059 | 60 | 20.4192 | 9.8461 | 97.7675 | 98.4191 | 0.21426
600-60-20-3-99,9 | 600 | 60 | 20 | 3 | 9.4842 | 379.3905 | 599.6322 | 59.9 | 20.531 | 0.10097 | 4.0414 | -33.0405 | 60 | 25 | 0.76778 | 99.9 | 3.0703 | 60 | 20.4333 | 10.151 | 98.3419 | 98.9354 | 0.31972
600-60-20-4-99,9 | 600 | 60 | 20 | 4 | 9.4842 | 379.3905 | 599.6073 | 59.9 | 20.5728 | 0.082558 | 3.3047 | -34.9567 | 60 | 25 | 1.0237 | 99.9 | 4.0813 | 60 | 20.4414 | 10.4254 | 98.6346 | 99.1295 | 0.42546
600-60-20-5-99,9 | 600 | 60 | 20 | 5 | 9.4842 | 379.3905 | 599.5828 | 59.9 | 20.6142 | 0.073759 | 2.9526 | -36.0189 | 60 | 25 | 1.2796 | 99.9 | 5.092 | 60 | 20.4494 | 10.6901 | 98.8118 | 99.2223 | 0.53132
600-60-20-6-99,9 | 600 | 60 | 20 | 6 | 9.4842 | 379.3905 | 599.5584 | 59.9 | 20.655 | 0.068917 | 2.7589 | -36.655 | 60 | 25 | 1.5356 | 99.9 | 6.1027 | 60 | 20.4568 | 10.9508 | 98.9306 | 99.2733 | 0.63726
600-60-20-7-99,9 | 600 | 60 | 20 | 7 | 9.4842 | 379.3905 | 599.5341 | 59.9 | 20.6956 | 0.066001 | 2.6422 | -37.0586 | 60 | 25 | 1.7915 | 99.9 | 7.1133 | 60 | 20.4632 | 11.2097 | 99.0157 | 99.3041 | 0.74324
600-60-20-8-99,9 | 600 | 60 | 20 | 8 | 9.4842 | 379.3905 | 599.5098 | 59.9 | 20.7361 | 0.064133 | 2.5676 | -37.3258 | 60 | 25 | 2.0474 | 99.9 | 8.1239 | 60 | 20.4698 | 11.4675 | 99.0797 | 99.3238 | 0.84925
600-60-20-9-99,9 | 600 | 60 | 20 | 9 | 9.4842 | 379.3905 | 599.4855 | 59.9 | 20.7765 | 0.062883 | 2.5176 | -37.5085 | 60 | 25 | 2.3033 | 99.9 | 9.1345 | 60 | 20.4767 | 11.7247 | 99.1295 | 99.337 | 0.95528
600-60-20-10-99,9 | 600 | 60 | 20 | 10 | 9.4842 | 379.3905 | 599.4612 | 59.9 | 20.8167 | 0.062022 | 2.4833 | -37.6362 | 60 | 25 | 2.5593 | 99.9 | 10.1451 | 60 | 20.484 | 11.9815 | 99.1694 | 99.346 | 1.0613
600-60-22-1-99,9 | 600 | 60 | 22 | 1 | 10.6883 | 427.5563 | 599.6549 | 59.9 | 22.4881 | 0.4932 | 19.7404 | -17.0134 | 60 | 27 | 0.25593 | 99.9 | 1.0504 | 60 | 22.4119 | 10.451 | 95.7519 | 95.3856 | 0.098087
600-60-22-2-99,9 | 600 | 60 | 22 | 2 | 10.6883 | 427.5563 | 599.6207 | 59.9 | 22.5491 | 0.19782 | 7.9183 | -26.4528 | 60 | 27 | 0.51185 | 99.9 | 2.0639 | 60 | 22.4645 | 11.0023 | 97.5454 | 98.1492 | 0.19065
600-60-22-3-99,9 | 600 | 60 | 22 | 3 | 10.6883 | 427.5563 | 599.5937 | 59.9 | 22.589 | 0.12848 | 5.1429 | -30.7143 | 60 | 27 | 0.76778 | 99.9 | 3.0756 | 60 | 22.4828 | 11.3276 | 98.1867 | 98.798 | 0.2841
600-60-22-4-99,9 | 600 | 60 | 22 | 4 | 10.6883 | 427.5563 | 599.5681 | 59.9 | 22.6289 | 0.10208 | 4.0862 | -32.937 | 60 | 27 | 1.0237 | 99.9 | 4.0869 | 60 | 22.4937 | 11.6099 | 98.5147 | 99.045 | 0.37785
600-60-22-5-99,9 | 600 | 60 | 22 | 5 | 10.6883 | 427.5563 | 599.543 | 59.9 | 22.6698 | 0.089359 | 3.5773 | -34.2075 | 60 | 27 | 1.2796 | 99.9 | 5.098 | 60 | 22.5023 | 11.8786 | 98.7136 | 99.164 | 0.47175
600-60-22-6-99,9 | 600 | 60 | 22 | 6 | 10.6883 | 427.5563 | 599.5181 | 59.9 | 22.7103 | 0.082317 | 3.2955 | -34.9859 | 60 | 27 | 1.5356 | 99.9 | 6.1089 | 60 | 22.5098 | 12.1415 | 98.847 | 99.2298 | 0.56572
600-60-22-7-99,9 | 600 | 60 | 22 | 7 | 10.6883 | 427.5563 | 599.4932 | 59.9 | 22.7506 | 0.078045 | 3.1246 | -35.4888 | 60 | 27 | 1.7915 | 99.9 | 7.1198 | 60 | 22.5168 | 12.4017 | 98.9426 | 99.2698 | 0.65974
600-60-22-8-99,9 | 600 | 60 | 22 | 8 | 10.6883 | 427.5563 | 599.4684 | 59.9 | 22.7908 | 0.075286 | 3.0143 | -35.8275 | 60 | 27 | 2.0474 | 99.9 | 8.1307 | 60 | 22.5234 | 12.6604 | 99.0146 | 99.2956 | 0.75379
600-60-22-9-99,9 | 600 | 60 | 22 | 9 | 10.6883 | 427.5563 | 599.4436 | 59.9 | 22.8292 | 0.073415 | 2.9395 | -36.0637 | 60 | 27 | 2.3033 | 99.9 | 9.1415 | 60 | 22.531 | 12.9182 | 99.0707 | 99.3131 | 0.84787
600-60-22-10-99,9 | 600 | 60 | 22 | 10 | 10.6883 | 427.5563 | 599.4189 | 59.9 | 22.8704 | 0.07212 | 2.8878 | -36.2304 | 60 | 27 | 2.5593 | 99.9 | 10.1523 | 60 | 22.5386 | 13.1754 | 99.1156 | 99.3252 | 0.94196
600-60-24-1-99,9 | 600 | 60 | 24 | 1 | 12.0219 | 480.9057 | 599.6179 | 59.9 | 24.5484 | 0.66369 | 26.5661 | -13.8138 | 60 | 29 | 0.25593 | 99.9 | 1.0549 | 60 | 24.4482 | 11.6142 | 95.3331 | 94.4793 | 0.088042
600-60-24-2-99,9 | 600 | 60 | 24 | 2 | 12.0219 | 480.9057 | 599.5798 | 59.9 | 24.6122 | 0.26205 | 10.4898 | -23.6091 | 60 | 29 | 0.51185 | 99.9 | 2.0691 | 60 | 24.5144 | 12.2717 | 97.3046 | 97.8203 | 0.17007
600-60-24-3-99,9 | 600 | 60 | 24 | 3 | 12.0219 | 480.9057 | 599.5515 | 59.9 | 24.6524 | 0.1648 | 6.5971 | -28.2701 | 60 | 29 | 0.76778 | 99.9 | 3.0813 | 60 | 24.5334 | 12.6249 | 98.0182 | 98.6292 | 0.25301
600-60-24-4-99,9 | 600 | 60 | 24 | 4 | 12.0219 | 480.9057 | 599.5251 | 59.9 | 24.6931 | 0.12733 | 5.0974 | -30.8007 | 60 | 29 | 1.0237 | 99.9 | 4.0929 | 60 | 24.5509 | 12.9183 | 98.3847 | 98.9409 | 0.33629
600-60-24-5-99,9 | 600 | 60 | 24 | 5 | 12.0219 | 480.9057 | 599.4993 | 59.9 | 24.7333 | 0.10912 | 4.3686 | -32.2945 | 60 | 29 | 1.2796 | 99.9 | 5.1043 | 60 | 24.5607 | 13.1925 | 98.6074 | 99.0923 | 0.41972
600-60-24-6-99,9 | 600 | 60 | 24 | 6 | 12.0219 | 480.9057 | 599.4738 | 59.9 | 24.7737 | 0.098973 | 3.9626 | -33.2312 | 60 | 29 | 1.5356 | 99.9 | 6.1155 | 60 | 24.5693 | 13.4585 | 98.7569 | 99.1767 | 0.50323
600-60-24-7-99,9 | 600 | 60 | 24 | 7 | 12.0219 | 480.9057 | 599.4485 | 59.9 | 24.8129 | 0.092776 | 3.7147 | -33.8485 | 60 | 29 | 1.7915 | 99.9 | 7.1266 | 60 | 24.5763 | 13.7206 | 98.8643 | 99.2283 | 0.5868
600-60-24-8-99,9 | 600 | 60 | 24 | 8 | 12.0219 | 480.9057 | 599.4232 | 59.9 | 24.8518 | 0.088746 | 3.5535 | -34.2709 | 60 | 29 | 2.0474 | 99.9 | 8.1377 | 60 | 24.5846 | 13.9806 | 98.945 | 99.2618 | 0.6704
600-60-24-9-99,9 | 600 | 60 | 24 | 9 | 12.0219 | 480.9057 | 599.3979 | 59.9 | 24.8929 | 0.086011 | 3.4441 | -34.5678 | 60 | 29 | 2.3033 | 99.9 | 9.1487 | 60 | 24.5919 | 14.2393 | 99.0079 | 99.2846 | 0.75403
600-60-24-10-99,9 | 600 | 60 | 24 | 10 | 12.0219 | 480.9057 | 599.3727 | 59.9 | 24.9309 | 0.08407 | 3.3665 | -34.7837 | 60 | 29 | 2.5593 | 99.9 | 10.1597 | 60 | 24.6002 | 14.4971 | 99.0584 | 99.3007 | 0.83767
600-60-26-1-99,9 | 600 | 60 | 26 | 1 | 13.4986 | 539.9711 | 599.5825 | 59.9 | 26.6108 | 0.88737 | 35.5215 | -10.6171 | 60 | 31 | 0.25593 | 99.9 | 1.0597 | 60 | 26.4899 | 12.8671 | 94.8864 | 93.4262 | 0.079295
600-60-26-2-99,9 | 600 | 60 | 26 | 2 | 13.4986 | 539.9711 | 599.5396 | 59.9 | 26.6769 | 0.3478 | 13.9233 | -20.6906 | 60 | 31 | 0.51185 | 99.9 | 2.0748 | 60 | 26.563 | 13.6626 | 97.0428 | 97.4235 | 0.15208
600-60-26-3-99,9 | 600 | 60 | 26 | 3 | 13.4986 | 539.9711 | 599.5096 | 59.9 | 26.7221 | 0.21295 | 8.5256 | -25.7107 | 60 | 31 | 0.76778 | 99.9 | 3.0875 | 60 | 26.5914 | 14.0534 | 97.834 | 98.4224 | 0.22581
600-60-26-4-99,9 | 600 | 60 | 26 | 4 | 13.4986 | 539.9711 | 599.4823 | 59.9 | 26.763 | 0.16022 | 6.4147 | -28.5472 | 60 | 31 | 1.0237 | 99.9 | 4.0995 | 60 | 26.6127 | 14.3621 | 98.2423 | 98.8131 | 0.29989
600-60-26-5-99,9 | 600 | 60 | 26 | 5 | 13.4986 | 539.9711 | 599.4558 | 59.9 | 26.8032 | 0.13438 | 5.3803 | -30.2742 | 60 | 31 | 1.2796 | 99.9 | 5.1111 | 60 | 26.6244 | 14.6438 | 98.491 | 99.0045 | 0.37413
600-60-26-6-99,9 | 600 | 60 | 26 | 6 | 13.4986 | 539.9711 | 599.4297 | 59.9 | 26.8422 | 0.11988 | 4.7999 | -31.3846 | 60 | 31 | 1.5356 | 99.9 | 6.1226 | 60 | 26.6331 | 14.9143 | 98.6583 | 99.1119 | 0.44847
600-60-26-7-99,9 | 600 | 60 | 26 | 7 | 13.4986 | 539.9711 | 599.4038 | 59.9 | 26.8812 | 0.11098 | 4.4439 | -32.1297 | 60 | 31 | 1.7915 | 99.9 | 7.1339 | 60 | 26.642 | 15.1791 | 98.7784 | 99.1778 | 0.52287
600-60-26-8-99,9 | 600 | 60 | 26 | 8 | 13.4986 | 539.9711 | 599.378 | 59.9 | 26.9205 | 0.10517 | 4.2112 | -32.6474 | 60 | 31 | 2.0474 | 99.9 | 8.1453 | 60 | 26.6512 | 15.4408 | 98.8688 | 99.2209 | 0.59731
600-60-26-9-99,9 | 600 | 60 | 26 | 9 | 13.4986 | 539.9711 | 599.3522 | 59.9 | 26.9596 | 0.10118 | 4.0517 | -33.018 | 60 | 31 | 2.3033 | 99.9 | 9.1565 | 60 | 26.6594 | 15.7007 | 98.9393 | 99.2505 | 0.67177
600-60-26-10-99,9 | 600 | 60 | 26 | 10 | 13.4986 | 539.9711 | 599.3265 | 59.9 | 26.9985 | 0.098345 | 3.9384 | -33.2895 | 60 | 31 | 2.5593 | 99.9 | 10.1677 | 60 | 26.6677 | 15.9595 | 98.9959 | 99.2714 | 0.74626
600-60-28-1-99,9 | 600 | 60 | 28 | 1 | 15.1307 | 605.2575 | 599.5409 | 59.9 | 28.6742 | 1.177 | 47.1182 | -7.4457 | 60 | 33 | 0.25593 | 99.9 | 1.0648 | 60 | 28.5264 | 14.2096 | 94.4128 | 92.2212 | 0.071666
600-60-28-2-99,9 | 600 | 60 | 28 | 2 | 15.1307 | 605.2575 | 599.4919 | 59.9 | 28.7516 | 0.46202 | 18.4975 | -17.7052 | 60 | 33 | 0.51185 | 99.9 | 2.0809 | 60 | 28.6188 | 15.1805 | 96.7591 | 96.9465 | 0.13635
600-60-28-3-99,9 | 600 | 60 | 28 | 3 | 15.1307 | 605.2575 | 599.4599 | 59.9 | 28.7981 | 0.27686 | 11.085 | -23.0447 | 60 | 33 | 0.76778 | 99.9 | 3.0942 | 60 | 28.6589 | 15.6216 | 97.6331 | 98.1702 | 0.20197
600-60-28-4-99,9 | 600 | 60 | 28 | 4 | 15.1307 | 605.2575 | 599.4314 | 59.9 | 28.8389 | 0.20323 | 8.1374 | -26.179 | 60 | 33 | 1.0237 | 99.9 | 4.1065 | 60 | 28.6758 | 15.9512 | 98.0867 | 98.6568 | 0.26796
600-60-28-5-99,9 | 600 | 60 | 28 | 5 | 15.1307 | 605.2575 | 599.4041 | 59.9 | 28.8785 | 0.16688 | 6.6821 | -28.1433 | 60 | 33 | 1.2796 | 99.9 | 5.1185 | 60 | 28.6919 | 16.2434 | 98.3637 | 98.8971 | 0.33414
600-60-28-6-99,9 | 600 | 60 | 28 | 6 | 15.1307 | 605.2575 | 599.3773 | 59.9 | 28.9178 | 0.14636 | 5.8608 | -29.4366 | 60 | 33 | 1.5356 | 99.9 | 6.1303 | 60 | 28.7047 | 16.5199 | 98.5503 | 99.0327 | 0.40042
600-60-28-7-99,9 | 600 | 60 | 28 | 7 | 15.1307 | 605.2575 | 599.3509 | 59.9 | 28.9568 | 0.13369 | 5.3539 | -30.3221 | 60 | 33 | 1.7915 | 99.9 | 7.1419 | 60 | 28.7146 | 16.7885 | 98.6844 | 99.1164 | 0.46676
600-60-28-8-99,9 | 600 | 60 | 28 | 8 | 15.1307 | 605.2575 | 599.3245 | 59.9 | 28.9957 | 0.12537 | 5.0207 | -30.9479 | 60 | 33 | 2.0474 | 99.9 | 8.1534 | 60 | 28.7237 | 17.0527 | 98.7855 | 99.1714 | 0.53314
600-60-28-9-99,9 | 600 | 60 | 28 | 9 | 15.1307 | 605.2575 | 599.2982 | 59.9 | 29.0343 | 0.11963 | 4.7911 | -31.4022 | 60 | 33 | 2.3033 | 99.9 | 9.1649 | 60 | 28.7326 | 17.3144 | 98.8643 | 99.2093 | 0.59956
600-60-28-10-99,9 | 600 | 60 | 28 | 10 | 15.1307 | 605.2575 | 599.272 | 59.9 | 29.0727 | 0.11553 | 4.6271 | -31.7394 | 60 | 33 | 2.5593 | 99.9 | 10.1764 | 60 | 28.7415 | 17.5744 | 98.9275 | 99.2365 | 0.66599
600-60-30-1-99,9 | 600 | 60 | 30 | 1 | 16.9316 | 677.3039 | 599.49 | 59.9 | 30.746 | 1.5491 | 62.0212 | -4.2973 | 60 | 35 | 0.25593 | 99.9 | 1.0702 | 60 | 30.5699 | 15.6384 | 93.9142 | 90.8507 | 0.065009
600-60-30-2-99,9 | 600 | 60 | 30 | 2 | 16.9316 | 677.3039 | 599.4335 | 59.9 | 30.8331 | 0.61303 | 24.5457 | -14.6726 | 60 | 35 | 0.51185 | 99.9 | 2.0875 | 60 | 30.6768 | 16.8304 | 96.4531 | 96.3794 | 0.12256
600-60-30-3-99,9 | 600 | 60 | 30 | 3 | 16.9316 | 677.3039 | 599.3988 | 59.9 | 30.8802 | 0.36136 | 14.4698 | -20.2894 | 60 | 35 | 0.76778 | 99.9 | 3.1014 | 60 | 30.7236 | 17.338 | 97.4147 | 97.8658 | 0.18105
600-60-30-4-99,9 | 600 | 60 | 30 | 4 | 16.9316 | 677.3039 | 599.369 | 59.9 | 30.9226 | 0.25971 | 10.4001 | -23.6966 | 60 | 35 | 1.0237 | 99.9 | 4.1142 | 60 | 30.7509 | 17.6956 | 97.9169 | 98.4661 | 0.23992
600-60-30-5-99,9 | 600 | 60 | 30 | 5 | 16.9316 | 677.3039 | 599.3408 | 59.9 | 30.9628 | 0.20898 | 8.3688 | -25.8973 | 60 | 35 | 1.2796 | 99.9 | 5.1265 | 60 | 30.7674 | 18.0023 | 98.2246 | 98.7658 | 0.299
600-60-30-6-99,9 | 600 | 60 | 30 | 6 | 16.9316 | 677.3039 | 599.3133 | 59.9 | 31.001 | 0.18015 | 7.2145 | -27.382 | 60 | 35 | 1.5356 | 99.9 | 6.1386 | 60 | 30.781 | 18.287 | 98.4323 | 98.936 | 0.35818
600-60-30-7-99,9 | 600 | 60 | 30 | 7 | 16.9316 | 677.3039 | 599.2862 | 59.9 | 31.0398 | 0.16226 | 6.4987 | -28.4185 | 60 | 35 | 1.7915 | 99.9 | 7.1505 | 60 | 30.7912 | 18.5608 | 98.5817 | 99.0416 | 0.41743
600-60-30-8-99,9 | 600 | 60 | 30 | 8 | 16.9316 | 677.3039 | 599.2592 | 59.9 | 31.0783 | 0.15046 | 6.0262 | -29.1629 | 60 | 35 | 2.0474 | 99.9 | 8.1623 | 60 | 30.8027 | 18.8286 | 98.6944 | 99.1114 | 0.47673
600-60-30-9-99,9 | 600 | 60 | 30 | 9 | 16.9316 | 677.3039 | 599.2324 | 59.9 | 31.1163 | 0.14228 | 5.6988 | -29.7114 | 60 | 35 | 2.3033 | 99.9 | 9.174 | 60 | 30.8125 | 19.0927 | 98.7824 | 99.1597 | 0.53606
600-60-30-10-99,9 | 600 | 60 | 30 | 10 | 16.9316 | 677.3039 | 599.2057 | 59.9 | 31.154 | 0.1364 | 5.4637 | -30.1237 | 60 | 35 | 2.5593 | 99.9 | 10.1857 | 60 | 30.822 | 19.3545 | 98.853 | 99.1944 | 0.59541
600-60-32-1-99,9 | 600 | 60 | 32 | 1 | 18.9161 | 756.685 | 599.4461 | 59.9 | 32.82 | 2.0208 | 80.9135 | -1.1898 | 60 | 37 | 0.25593 | 99.9 | 1.0759 | 60 | 32.6111 | 17.1512 | 93.3921 | 89.3168 | 0.059188
600-60-32-2-99,9 | 600 | 60 | 32 | 2 | 18.9161 | 756.685 | 599.3805 | 59.9 | 32.9193 | 0.81129 | 32.4872 | -11.6075 | 60 | 37 | 0.51185 | 99.9 | 2.0945 | 60 | 32.7387 | 18.6167 | 96.1244 | 95.7111 | 0.11047
600-60-32-3-99,9 | 600 | 60 | 32 | 3 | 18.9161 | 756.685 | 599.3426 | 59.9 | 32.9728 | 0.47311 | 18.9461 | -17.4506 | 60 | 37 | 0.76778 | 99.9 | 3.1091 | 60 | 32.7976 | 19.2108 | 97.178 | 97.4989 | 0.16266
600-60-32-4-99,9 | 600 | 60 | 32 | 4 | 18.9161 | 756.685 | 599.311 | 59.9 | 33.0122 | 0.33382 | 13.369 | -21.1128 | 60 | 37 | 1.0237 | 99.9 | 4.1224 | 60 | 32.8262 | 19.606 | 97.7322 | 98.2353 | 0.21526
600-60-32-5-99,9 | 600 | 60 | 32 | 5 | 18.9161 | 756.685 | 599.2817 | 59.9 | 33.0545 | 0.2637 | 10.5613 | -23.5396 | 60 | 37 | 1.2796 | 99.9 | 5.1351 | 60 | 32.8481 | 19.9321 | 98.0731 | 98.6059 | 0.26806
600-60-32-6-99,9 | 600 | 60 | 32 | 6 | 18.9161 | 756.685 | 599.2534 | 59.9 | 33.0922 | 0.22352 | 8.9526 | -25.2177 | 60 | 37 | 1.5356 | 99.9 | 6.1475 | 60 | 32.8615 | 20.2282 | 98.3036 | 98.8183 | 0.32098
600-60-32-7-99,9 | 600 | 60 | 32 | 7 | 18.9161 | 756.685 | 599.2256 | 59.9 | 33.1308 | 0.1985 | 7.9509 | -26.4113 | 60 | 37 | 1.7915 | 99.9 | 7.1597 | 60 | 32.8769 | 20.5091 | 98.4697 | 98.9506 | 0.37398
600-60-32-8-99,9 | 600 | 60 | 32 | 8 | 18.9161 | 756.685 | 599.198 | 59.9 | 33.1683 | 0.18188 | 7.2855 | -27.2844 | 60 | 37 | 2.0474 | 99.9 | 8.1718 | 60 | 32.8884 | 20.7817 | 98.5951 | 99.0385 | 0.42703
600-60-32-9-99,9 | 600 | 60 | 32 | 9 | 18.9161 | 756.685 | 599.1706 | 59.9 | 33.2056 | 0.17032 | 6.8226 | -27.9367 | 60 | 37 | 2.3033 | 99.9 | 9.1838 | 60 | 32.8991 | 21.0492 | 98.693 | 99.0996 | 0.48011
600-60-32-10-99,9 | 600 | 60 | 32 | 10 | 18.9161 | 756.685 | 599.1433 | 59.9 | 33.2427 | 0.16198 | 6.4888 | -28.4335 | 60 | 37 | 2.5593 | 99.9 | 10.1957 | 60 | 32.9086 | 21.3134 | 98.7716 | 99.1437 | 0.53321
600-60-34-1-99,9 | 600 | 60 | 34 | 1 | 21.0991 | 844.0128 | 599.3915 | 59.9 | 34.897 | 2.6125 | 104.6118 | 1.87 | 60 | 39 | 0.25593 | 99.9 | 1.0818 | 60 | 34.653 | 18.7425 | 92.8494 | 87.618 | 0.054093
600-60-34-2-99,9 | 600 | 60 | 34 | 2 | 21.0991 | 844.0128 | 599.3148 | 59.9 | 35.0121 | 1.0694 | 42.8261 | -8.5255 | 60 | 39 | 0.51185 | 99.9 | 2.102 | 60 | 34.802 | 20.5416 | 95.7732 | 94.9317 | 0.099852
600-60-34-3-99,9 | 600 | 60 | 34 | 3 | 21.0991 | 844.0128 | 599.2728 | 59.9 | 35.0721 | 0.61993 | 24.8289 | -14.5483 | 60 | 39 | 0.76778 | 99.9 | 3.1175 | 60 | 34.8729 | 21.2469 | 96.9225 | 97.0618 | 0.14649
600-60-34-4-99,9 | 600 | 60 | 34 | 4 | 21.0991 | 844.0128 | 599.2392 | 59.9 | 35.1128 | 0.43116 | 17.2692 | -18.4326 | 60 | 39 | 1.0237 | 99.9 | 4.1313 | 60 | 34.9093 | 21.6916 | 97.5319 | 97.9565 | 0.19354
600-60-34-5-99,9 | 600 | 60 | 34 | 5 | 21.0991 | 844.0128 | 599.2086 | 59.9 | 35.1539 | 0.33497 | 13.4174 | -21.0752 | 60 | 39 | 1.2796 | 99.9 | 5.1445 | 60 | 34.934 | 22.0437 | 97.9083 | 98.4124 | 0.2408
600-60-34-6-99,9 | 600 | 60 | 34 | 6 | 21.0991 | 844.0128 | 599.1793 | 59.9 | 35.1911 | 0.27947 | 11.1948 | -22.9435 | 60 | 39 | 1.5356 | 99.9 | 6.1572 | 60 | 34.9498 | 22.3552 | 98.1635 | 98.6754 | 0.28819
600-60-34-7-99,9 | 600 | 60 | 34 | 7 | 21.0991 | 844.0128 | 599.1507 | 59.9 | 35.2296 | 0.24472 | 9.8033 | -24.2981 | 60 | 39 | 1.7915 | 99.9 | 7.1697 | 60 | 34.9678 | 22.6458 | 98.3477 | 98.8401 | 0.33566
600-60-34-8-99,9 | 600 | 60 | 34 | 8 | 21.0991 | 844.0128 | 599.1224 | 59.9 | 35.2666 | 0.22153 | 8.8745 | -25.3061 | 60 | 39 | 2.0474 | 99.9 | 8.1821 | 60 | 34.9809 | 22.925 | 98.4869 | 98.9501 | 0.38319
600-60-34-9-99,9 | 600 | 60 | 34 | 9 | 21.0991 | 844.0128 | 599.0944 | 59.9 | 35.3035 | 0.20533 | 8.2259 | -26.0701 | 60 | 39 | 2.3033 | 99.9 | 9.1943 | 60 | 34.9929 | 23.1971 | 98.5957 | 99.0268 | 0.43075
600-60-34-10-99,9 | 600 | 60 | 34 | 10 | 21.0991 | 844.0128 | 599.0665 | 59.9 | 35.3398 | 0.19359 | 7.756 | -26.6596 | 60 | 39 | 2.5593 | 99.9 | 10.2065 | 60 | 35.003 | 23.4648 | 98.6831 | 99.0825 | 0.47834
600-60-36-1-99,9 | 600 | 60 | 36 | 1 | 23.4972 | 939.9375 | 599.3436 | 59.9 | 36.9757 | 3.3461 | 133.9976 | 4.875 | 60 | 41 | 0.25593 | 99.9 | 1.0881 | 60 | 36.6931 | 20.4071 | 92.2885 | 85.7597 | 0.049625
600-60-36-2-99,9 | 600 | 60 | 36 | 2 | 23.4972 | 939.9375 | 599.2537 | 59.9 | 37.1095 | 1.4024 | 56.1703 | -5.4398 | 60 | 41 | 0.51185 | 99.9 | 2.11 | 60 | 36.8681 | 22.6067 | 95.3995 | 94.0315 | 0.090519
600-60-36-3-99,9 | 600 | 60 | 36 | 3 | 23.4972 | 939.9375 | 599.2068 | 59.9 | 37.1736 | 0.81158 | 32.5081 | -11.6003 | 60 | 41 | 0.76778 | 99.9 | 3.1264 | 60 | 36.9468 | 23.4534 | 96.6475 | 96.5461 | 0.13224
600-60-36-4-99,9 | 600 | 60 | 36 | 4 | 23.4972 | 939.9375 | 599.1706 | 59.9 | 37.2218 | 0.55861 | 22.3768 | -15.6708 | 60 | 41 | 1.0237 | 99.9 | 4.1409 | 60 | 36.9962 | 23.9623 | 97.3153 | 97.6226 | 0.17438
600-60-36-5-99,9 | 600 | 60 | 36 | 5 | 23.4972 | 939.9375 | 599.1384 | 59.9 | 37.2618 | 0.42789 | 17.1412 | -18.5111 | 60 | 41 | 1.2796 | 99.9 | 5.1545 | 60 | 37.0257 | 24.349 | 97.7296 | 98.179 | 0.21674
600-60-36-6-99,9 | 600 | 60 | 36 | 6 | 23.4972 | 939.9375 | 599.1079 | 59.9 | 37.2991 | 0.35187 | 14.0964 | -20.5618 | 60 | 41 | 1.5356 | 99.9 | 6.1676 | 60 | 37.0445 | 24.6809 | 98.0113 | 98.5025 | 0.25923
600-60-36-7-99,9 | 600 | 60 | 36 | 7 | 23.4972 | 939.9375 | 599.0784 | 59.9 | 37.3371 | 0.30397 | 12.178 | -22.0778 | 60 | 41 | 1.7915 | 99.9 | 7.1805 | 60 | 37.0631 | 24.9848 | 98.2151 | 98.7064 | 0.30181
600-60-36-8-99,9 | 600 | 60 | 36 | 8 | 23.4972 | 939.9375 | 599.0494 | 59.9 | 37.3738 | 0.27186 | 10.8923 | -23.2239 | 60 | 41 | 2.0474 | 99.9 | 8.1931 | 60 | 37.0788 | 25.2728 | 98.3692 | 98.843 | 0.34445
600-60-36-9-99,9 | 600 | 60 | 36 | 9 | 23.4972 | 939.9375 | 599.0207 | 59.9 | 37.4088 | 0.24933 | 9.99 | -24.1062 | 60 | 41 | 2.3033 | 99.9 | 9.2057 | 60 | 37.093 | 25.5513 | 98.4898 | 98.9389 | 0.38713
600-60-36-10-99,9 | 600 | 60 | 36 | 10 | 23.4972 | 939.9375 | 598.9922 | 59.9 | 37.445 | 0.23296 | 9.3346 | -24.795 | 60 | 41 | 2.5593 | 99.9 | 10.2181 | 60 | 37.1052 | 25.8236 | 98.5867 | 99.0086 | 0.42984
600-60-38-1-99,9 | 600 | 60 | 38 | 1 | 26.1272 | 1045.1496 | 599.2839 | 59.9 | 39.0596 | 4.2469 | 170.0895 | 7.8224 | 60 | 43 | 0.25593 | 99.9 | 1.0946 | 60 | 38.7348 | 22.1362 | 91.713 | 83.7452 | 0.045703
600-60-38-2-99,9 | 600 | 60 | 38 | 2 | 26.1272 | 1045.1496 | 599.1785 | 59.9 | 39.2139 | 1.8284 | 73.2423 | -2.361 | 60 | 43 | 0.51185 | 99.9 | 2.1185 | 60 | 38.9349 | 24.8106 | 95.0042 | 93.0018 | 0.082309
600-60-38-3-99,9 | 600 | 60 | 38 | 3 | 26.1272 | 1045.1496 | 599.1254 | 59.9 | 39.287 | 1.0609 | 42.4997 | -8.6117 | 60 | 43 | 0.76778 | 99.9 | 3.1359 | 60 | 39.0288 | 25.8341 | 96.353 | 95.9396 | 0.11968
600-60-38-4-99,9 | 600 | 60 | 38 | 4 | 26.1272 | 1045.1496 | 599.0861 | 59.9 | 39.3379 | 0.72471 | 29.0345 | -12.8433 | 60 | 43 | 1.0237 | 99.9 | 4.1511 | 60 | 39.0828 | 26.4262 | 97.0818 | 97.2262 | 0.15746
600-60-38-5-99,9 | 600 | 60 | 38 | 5 | 26.1272 | 1045.1496 | 599.0519 | 59.9 | 39.3789 | 0.54891 | 21.9923 | -15.857 | 60 | 43 | 1.2796 | 99.9 | 5.1652 | 60 | 39.1232 | 26.8579 | 97.5364 | 97.8991 | 0.19548
600-60-38-6-99,9 | 600 | 60 | 38 | 6 | 26.1272 | 1045.1496 | 599.0201 | 59.9 | 39.4164 | 0.44572 | 17.8589 | -18.0774 | 60 | 43 | 1.5356 | 99.9 | 6.1788 | 60 | 39.1493 | 27.217 | 97.8464 | 98.294 | 0.23363
600-60-38-7-99,9 | 600 | 60 | 38 | 7 | 26.1272 | 1045.1496 | 598.9895 | 59.9 | 39.4536 | 0.38018 | 15.2338 | -19.7514 | 60 | 43 | 1.7915 | 99.9 | 7.192 | 60 | 39.1672 | 27.5385 | 98.0712 | 98.5449 | 0.27188
600-60-38-8-99,9 | 600 | 60 | 38 | 8 | 26.1272 | 1045.1496 | 598.9597 | 59.9 | 39.4882 | 0.33608 | 13.4672 | -21.0366 | 60 | 43 | 2.0474 | 99.9 | 8.205 | 60 | 39.1873 | 27.8385 | 98.2414 | 98.7137 | 0.31018
600-60-38-9-99,9 | 600 | 60 | 38 | 9 | 26.1272 | 1045.1496 | 598.9302 | 59.9 | 39.5239 | 0.30501 | 12.2227 | -22.0399 | 60 | 43 | 2.3033 | 99.9 | 9.2179 | 60 | 39.2017 | 28.1255 | 98.3748 | 98.8326 | 0.34854
600-60-38-10-99,9 | 600 | 60 | 38 | 10 | 26.1272 | 1045.1496 | 598.901 | 59.9 | 39.558 | 0.28232 | 11.3143 | -22.8344 | 60 | 43 | 2.5593 | 99.9 | 10.2306 | 60 | 39.2153 | 28.4041 | 98.4821 | 98.9194 | 0.38692
600-60-40-1-99,9 | 600 | 60 | 40 | 1 | 29.0081 | 1160.381 | 599.233 | 59.9 | 41.1417 | 5.3401 | 213.8889 | 10.7744 | 60 | 45 | 0.25593 | 99.9 | 1.1014 | 60 | 40.7736 | 23.9239 | 91.1256 | 81.5911 | 0.042251
600-60-40-2-99,9 | 600 | 60 | 40 | 2 | 29.0081 | 1160.381 | 599.1096 | 59.9 | 41.3265 | 2.3683 | 94.8789 | 0.6999 | 60 | 45 | 0.51185 | 99.9 | 2.1275 | 60 | 41.0022 | 27.1516 | 94.5882 | 91.8357 | 0.075076
600-60-40-3-99,9 | 600 | 60 | 40 | 3 | 29.0081 | 1160.381 | 599.0491 | 59.9 | 41.4085 | 1.3825 | 55.3926 | -5.5998 | 60 | 45 | 0.76778 | 99.9 | 3.146 | 60 | 41.1134 | 28.3933 | 96.0389 | 95.234 | 0.1086
600-60-40-4-99,9 | 600 | 60 | 40 | 4 | 29.0081 | 1160.381 | 599.0059 | 59.9 | 41.4578 | 0.94047 | 37.6833 | -9.96 | 60 | 45 | 1.0237 | 99.9 | 4.162 | 60 | 41.1794 | 29.0913 | 96.8309 | 96.7579 | 0.14251
600-60-40-5-99,9 | 600 | 60 | 40 | 5 | 29.0081 | 1160.381 | 598.9693 | 59.9 | 41.5024 | 0.70605 | 28.2923 | -13.1267 | 60 | 45 | 1.2796 | 99.9 | 5.1767 | 60 | 41.2239 | 29.5817 | 97.3279 | 97.566 | 0.17667
600-60-40-6-99,9 | 600 | 60 | 40 | 6 | 29.0081 | 1160.381 | 598.9359 | 59.9 | 41.5429 | 0.56719 | 22.7292 | -15.5025 | 60 | 45 | 1.5356 | 99.9 | 6.1908 | 60 | 41.2527 | 29.9765 | 97.6682 | 98.0447 | 0.21096
600-60-40-7-99,9 | 600 | 60 | 40 | 7 | 29.0081 | 1160.381 | 598.9041 | 59.9 | 41.5784 | 0.47844 | 19.1739 | -17.3232 | 60 | 45 | 1.7915 | 99.9 | 7.2044 | 60 | 41.281 | 30.3211 | 97.9154 | 98.3507 | 0.24536
600-60-40-8-99,9 | 600 | 60 | 40 | 8 | 29.0081 | 1160.381 | 598.8732 | 59.9 | 41.6135 | 0.41829 | 16.7642 | -18.7456 | 60 | 45 | 2.0474 | 99.9 | 8.2178 | 60 | 41.2986 | 30.6372 | 98.103 | 98.558 | 0.27982
600-60-40-9-99,9 | 600 | 60 | 40 | 9 | 29.0081 | 1160.381 | 598.8428 | 59.9 | 41.6489 | 0.3758 | 15.062 | -19.87 | 60 | 45 | 2.3033 | 99.9 | 9.231 | 60 | 41.3174 | 30.9356 | 98.2501 | 98.7045 | 0.31433
600-60-40-10-99,9 | 600 | 60 | 40 | 10 | 29.0081 | 1160.381 | 598.8129 | 59.9 | 41.6828 | 0.34467 | 13.815 | -20.7715 | 60 | 45 | 2.5593 | 99.9 | 10.244 | 60 | 41.3353 | 31.2227 | 98.3686 | 98.8118 | 0.34888
600-60-42-1-99,9 | 600 | 60 | 42 | 1 | 32.1583 | 1286.4067 | 599.1691 | 59.9 | 43.231 | 6.6556 | 266.6105 | 14.231 | 60 | 47 | 0.25593 | 99.9 | 1.1083 | 60 | 42.8126 | 25.7586 | 90.5304 | 79.3035 | 0.039212
600-60-42-2-99,9 | 600 | 60 | 42 | 2 | 32.1583 | 1286.4067 | 599.025 | 59.9 | 43.4428 | 3.0455 | 122.0249 | 3.7323 | 60 | 47 | 0.51185 | 99.9 | 2.1369 | 60 | 43.0715 | 29.6246 | 94.1529 | 90.5297 | 0.068698
600-60-42-3-99,9 | 600 | 60 | 42 | 3 | 32.1583 | 1286.4067 | 598.9555 | 59.9 | 43.5381 | 1.7944 | 71.9063 | -2.5765 | 60 | 47 | 0.76778 | 99.9 | 3.1568 | 60 | 43.202 | 31.1316 | 95.7053 | 94.42 | 0.098802
600-60-42-4-99,9 | 600 | 60 | 42 | 4 | 32.1583 | 1286.4067 | 598.9076 | 59.9 | 43.592 | 1.2193 | 48.8626 | -7.0328 | 60 | 47 | 1.0237 | 99.9 | 4.1737 | 60 | 43.2784 | 31.9627 | 96.5625 | 96.2085 | 0.12929
600-60-42-5-99,9 | 600 | 60 | 42 | 5 | 32.1583 | 1286.4067 | 598.8681 | 59.9 | 43.639 | 0.9097 | 36.4591 | -10.3282 | 60 | 47 | 1.2796 | 99.9 | 5.189 | 60 | 43.3305 | 32.5282 | 97.1039 | 97.1712 | 0.16001
600-60-42-6-99,9 | 600 | 60 | 42 | 6 | 32.1583 | 1286.4067 | 598.8327 | 59.9 | 43.6791 | 0.72448 | 29.0375 | -12.8421 | 60 | 47 | 1.5356 | 99.9 | 6.2036 | 60 | 43.3684 | 32.9693 | 97.476 | 97.7471 | 0.19088
600-60-42-7-99,9 | 600 | 60 | 42 | 7 | 32.1583 | 1286.4067 | 598.7994 | 59.9 | 43.7157 | 0.60514 | 24.2557 | -14.8009 | 60 | 47 | 1.7915 | 99.9 | 7.2177 | 60 | 43.3979 | 33.3446 | 97.7471 | 98.1182 | 0.22185
600-60-42-8-99,9 | 600 | 60 | 42 | 8 | 32.1583 | 1286.4067 | 598.7673 | 59.9 | 43.751 | 0.52393 | 21.0016 | -16.3513 | 60 | 47 | 2.0474 | 99.9 | 8.2315 | 60 | 43.424 | 33.6818 | 97.9533 | 98.3708 | 0.25289
600-60-42-9-99,9 | 600 | 60 | 42 | 9 | 32.1583 | 1286.4067 | 598.736 | 59.9 | 43.7847 | 0.46616 | 18.687 | -17.5965 | 60 | 47 | 2.3033 | 99.9 | 9.245 | 60 | 43.4441 | 33.9954 | 98.1152 | 98.5504 | 0.28398
600-60-42-10-99,9 | 600 | 60 | 42 | 10 | 32.1583 | 1286.4067 | 598.7052 | 59.9 | 43.8175 | 0.42369 | 16.9851 | -18.6074 | 60 | 47 | 2.5593 | 99.9 | 10.2584 | 60 | 43.4619 | 34.2939 | 98.2458 | 98.6825 | 0.31511
600-60-44-1-99,9 | 600 | 60 | 44 | 1 | 35.5994 | 1424.0461 | 599.1163 | 59.9 | 45.3126 | 8.2192 | 329.2711 | 16.317 | 60 | 49 | 0.25593 | 99.9 | 1.1154 | 60 | 44.8444 | 27.6362 | 89.9292 | 76.9121 | 0.036523
600-60-44-2-99,9 | 600 | 60 | 44 | 2 | 35.5994 | 1424.0461 | 598.9489 | 59.9 | 45.5638 | 3.8868 | 155.7525 | 6.7281 | 60 | 49 | 0.51185 | 99.9 | 2.1468 | 60 | 45.1402 | 32.2245 | 93.6997 | 89.082 | 0.063066
600-60-44-3-99,9 | 600 | 60 | 44 | 3 | 35.5994 | 1424.0461 | 598.8688 | 59.9 | 45.6719 | 2.3169 | 92.8583 | 0.44314 | 60 | 49 | 0.76778 | 99.9 | 3.1682 | 60 | 45.2908 | 34.0503 | 95.3526 | 93.4916 | 0.090137
600-60-44-4-99,9 | 600 | 60 | 44 | 4 | 35.5994 | 1424.0461 | 598.8151 | 59.9 | 45.7401 | 1.5775 | 63.2303 | -4.0735 | 60 | 49 | 1.0237 | 99.9 | 4.186 | 60 | 45.3814 | 35.0456 | 96.2762 | 95.5686 | 0.11757
600-60-44-5-99,9 | 600 | 60 | 44 | 5 | 35.5994 | 1424.0461 | 598.7721 | 59.9 | 45.7829 | 1.1723 | 46.9921 | -7.4761 | 60 | 49 | 1.2796 | 99.9 | 5.2022 | 60 | 45.4441 | 35.7068 | 96.8638 | 96.7069 | 0.14523
600-60-44-6-99,9 | 600 | 60 | 44 | 6 | 35.5994 | 1424.0461 | 598.7343 | 59.9 | 45.8269 | 0.92744 | 37.1781 | -10.1105 | 60 | 49 | 1.5356 | 99.9 | 6.2174 | 60 | 45.4855 | 36.2076 | 97.2694 | 97.3948 | 0.17305
600-60-44-7-99,9 | 600 | 60 | 44 | 7 | 35.5994 | 1424.0461 | 598.6992 | 59.9 | 45.8626 | 0.76842 | 30.8055 | -12.1931 | 60 | 49 | 1.7915 | 99.9 | 7.2319 | 60 | 45.5226 | 36.6225 | 97.5659 | 97.8415 | 0.20097
600-60-44-8-99,9 | 600 | 60 | 44 | 8 | 35.5994 | 1424.0461 | 598.6657 | 59.9 | 45.8984 | 0.6595 | 26.4403 | -13.8652 | 60 | 49 | 2.0474 | 99.9 | 8.2461 | 60 | 45.5508 | 36.9874 | 97.7918 | 98.1474 | 0.22896
600-60-44-9-99,9 | 600 | 60 | 44 | 9 | 35.5994 | 1424.0461 | 598.6332 | 59.9 | 45.9312 | 0.58166 | 23.321 | -15.2253 | 60 | 49 | 2.3033 | 99.9 | 9.2601 | 60 | 45.5746 | 37.3211 | 97.9696 | 98.3661 | 0.25701
600-60-44-10-99,9 | 600 | 60 | 44 | 10 | 35.5994 | 1424.0461 | 598.6014 | 59.9 | 45.9631 | 0.52419 | 21.018 | -16.3428 | 60 | 49 | 2.5593 | 99.9 | 10.2738 | 60 | 45.5953 | 37.6345 | 98.113 | 98.5275 | 0.2851
600-60-46-1-99,9 | 600 | 60 | 46 | 1 | 39.3518 | 1574.1646 | 599.0492 | 59.9 | 47.3965 | 10.0676 | 403.3669 | 16.317 | 60 | 51 | 0.25593 | 99.9 | 1.1227 | 60 | 46.883 | 29.5401 | 89.3276 | 74.4164 | 0.034148
600-60-46-2-99,9 | 600 | 60 | 46 | 2 | 39.3518 | 1574.1646 | 598.8556 | 59.9 | 47.6887 | 4.9216 | 197.2514 | 9.6802 | 60 | 51 | 0.51185 | 99.9 | 2.1571 | 60 | 47.2089 | 34.9421 | 93.2309 | 87.4934 | 0.058089
600-60-46-3-99,9 | 600 | 60 | 46 | 3 | 39.3518 | 1574.1646 | 598.763 | 59.9 | 47.8119 | 2.9746 | 119.2377 | 3.4515 | 60 | 51 | 0.76778 | 99.9 | 3.1802 | 60 | 47.3832 | 37.145 | 94.9817 | 92.441 | 0.082469
600-60-46-4-99,9 | 600 | 60 | 46 | 4 | 39.3518 | 1574.1646 | 598.7024 | 59.9 | 47.8863 | 2.0334 | 81.5164 | -1.1023 | 60 | 51 | 1.0237 | 99.9 | 4.1991 | 60 | 47.4889 | 38.3421 | 95.9725 | 94.8328 | 0.10719
600-60-46-5-99,9 | 600 | 60 | 46 | 5 | 39.3518 | 1574.1646 | 598.6551 | 59.9 | 47.9408 | 1.5093 | 60.512 | -4.5819 | 60 | 51 | 1.2796 | 99.9 | 5.2161 | 60 | 47.5607 | 39.1221 | 96.6075 | 96.1645 | 0.13213
600-60-46-6-99,9 | 600 | 60 | 46 | 6 | 39.3518 | 1574.1646 | 598.6143 | 59.9 | 47.9872 | 1.1887 | 47.6625 | -7.3153 | 60 | 51 | 1.5356 | 99.9 | 6.232 | 60 | 47.614 | 39.6986 | 97.0481 | 96.9792 | 0.15722
600-60-46-7-99,9 | 600 | 60 | 46 | 7 | 39.3518 | 1574.1646 | 598.577 | 59.9 | 48.025 | 0.97861 | 39.2397 | -9.5074 | 60 | 51 | 1.7915 | 99.9 | 7.2471 | 60 | 47.6555 | 40.1647 | 97.3712 | 97.5132 | 0.18242
600-60-46-8-99,9 | 600 | 60 | 46 | 8 | 39.3518 | 1574.1646 | 598.5419 | 59.9 | 48.0609 | 0.83377 | 33.4341 | -11.2895 | 60 | 51 | 2.0474 | 99.9 | 8.2618 | 60 | 47.6904 | 40.5654 | 97.618 | 97.8812 | 0.2077
600-60-46-9-99,9 | 600 | 60 | 46 | 9 | 39.3518 | 1574.1646 | 598.508 | 59.9 | 48.092 | 0.7296 | 29.2586 | -12.7588 | 60 | 51 | 2.3033 | 99.9 | 9.2762 | 60 | 47.7162 | 40.9255 | 97.8126 | 98.1459 | 0.23303
600-60-46-10-99,9 | 600 | 60 | 46 | 10 | 39.3518 | 1574.1646 | 598.4751 | 59.9 | 48.1236 | 0.65246 | 26.1666 | -13.9783 | 60 | 51 | 2.5593 | 99.9 | 10.2903 | 60 | 47.7409 | 41.2586 | 97.9699 | 98.342 | 0.2584
600-60-48-1-99,9 | 600 | 60 | 48 | 1 | 43.4399 | 1737.6753 | 598.9963 | 59.9 | 49.4962 | 12.2355 | 490.2687 | 16.317 | 60 | 53 | 0.25593 | 99.9 | 1.13 | 60 | 48.9184 | 31.4603 | 88.7286 | 71.8335 | 0.032047
600-60-48-2-99,9 | 600 | 60 | 48 | 2 | 43.4399 | 1737.6753 | 598.7735 | 59.9 | 49.8137 | 6.1814 | 247.7766 | 13.0719 | 60 | 53 | 0.51185 | 99.9 | 2.1679 | 60 | 49.2772 | 37.7704 | 92.748 | 85.7702 | 0.053679
600-60-48-3-99,9 | 600 | 60 | 48 | 3 | 43.4399 | 1737.6753 | 598.6665 | 59.9 | 49.9651 | 3.7956 | 152.1708 | 6.4402 | 60 | 53 | 0.76778 | 99.9 | 3.1928 | 60 | 49.4735 | 40.4121 | 94.5935 | 91.2624 | 0.075673
600-60-48-4-99,9 | 600 | 60 | 48 | 4 | 43.4399 | 1737.6753 | 598.5975 | 59.9 | 50.0493 | 2.6107 | 104.6774 | 1.8777 | 60 | 53 | 1.0237 | 99.9 | 4.213 | 60 | 49.5971 | 41.8529 | 95.6513 | 93.9902 | 0.097969
600-60-48-5-99,9 | 600 | 60 | 48 | 5 | 43.4399 | 1737.6753 | 598.545 | 59.9 | 50.1081 | 1.9391 | 77.7577 | -1.6586 | 60 | 53 | 1.2796 | 99.9 | 5.2309 | 60 | 49.6819 | 42.7804 | 96.3348 | 95.5361 | 0.12048
600-60-48-6-99,9 | 600 | 60 | 48 | 6 | 43.4399 | 1737.6753 | 598.5006 | 59.9 | 50.1594 | 1.5236 | 61.1015 | -4.4698 | 60 | 53 | 1.5356 | 99.9 | 6.2475 | 60 | 49.7501 | 43.4518 | 96.8116 | 96.4926 | 0.14314
600-60-48-7-99,9 | 600 | 60 | 48 | 7 | 43.4399 | 1737.6753 | 598.4607 | 59.9 | 50.1983 | 1.2483 | 50.0617 | -6.7567 | 60 | 53 | 1.7915 | 99.9 | 7.2633 | 60 | 49.7966 | 43.9831 | 97.1626 | 97.1265 | 0.16591
600-60-48-8-99,9 | 600 | 60 | 48 | 8 | 43.4399 | 1737.6753 | 598.4236 | 59.9 | 50.2325 | 1.057 | 42.3936 | -8.6395 | 60 | 53 | 2.0474 | 99.9 | 8.2785 | 60 | 49.8345 | 44.4303 | 97.4315 | 97.5668 | 0.18876
600-60-48-9-99,9 | 600 | 60 | 48 | 9 | 43.4399 | 1737.6753 | 598.3881 | 59.9 | 50.2641 | 0.91891 | 36.8574 | -10.2069 | 60 | 53 | 2.3033 | 99.9 | 9.2933 | 60 | 49.866 | 44.8243 | 97.6439 | 97.8847 | 0.21166
600-60-48-10-99,9 | 600 | 60 | 48 | 10 | 43.4399 | 1737.6753 | 598.3538 | 59.9 | 50.294 | 0.81603 | 32.7331 | -11.5237 | 60 | 53 | 2.5593 | 99.9 | 10.3079 | 60 | 49.8929 | 45.1831 | 97.8158 | 98.1215 | 0.23461
600-60-50-1-99,9 | 600 | 60 | 50 | 1 | 47.8857 | 1915.5399 | 598.927 | 59.9 | 51.5797 | 14.7444 | 590.8661 | 16.317 | 60 | 55 | 0.25593 | 99.9 | 1.1374 | 60 | 50.9459 | 33.3972 | 88.1324 | 69.2092 | 0.030174
600-60-50-2-99,9 | 600 | 60 | 50 | 2 | 47.8857 | 1915.5399 | 598.6726 | 59.9 | 51.946 | 7.703 | 308.8216 | 16.317 | 60 | 55 | 0.51185 | 99.9 | 2.1789 | 60 | 51.344 | 40.6945 | 92.254 | 83.9138 | 0.049773
600-60-50-3-99,9 | 600 | 60 | 50 | 3 | 47.8857 | 1915.5399 | 598.5489 | 59.9 | 52.119 | 4.8095 | 192.8564 | 9.3964 | 60 | 55 | 0.76778 | 99.9 | 3.206 | 60 | 51.5651 | 43.844 | 94.1893 | 89.9564 | 0.069644
600-60-50-4-99,9 | 600 | 60 | 50 | 4 | 47.8857 | 1915.5399 | 598.4702 | 59.9 | 52.2167 | 3.3346 | 133.734 | 4.8508 | 60 | 55 | 1.0237 | 99.9 | 4.2276 | 60 | 51.7095 | 45.5747 | 95.3135 | 93.0363 | 0.089785
600-60-50-5-99,9 | 600 | 60 | 50 | 5 | 47.8857 | 1915.5399 | 598.4114 | 59.9 | 52.2841 | 2.4833 | 99.5997 | 1.2809 | 60 | 55 | 1.2796 | 99.9 | 5.2466 | 60 | 51.8073 | 46.682 | 96.046 | 94.8142 | 0.11013
600-60-50-6-99,9 | 600 | 60 | 50 | 6 | 47.8857 | 1915.5399 | 598.3627 | 59.9 | 52.3344 | 1.9486 | 78.1635 | -1.5973 | 60 | 55 | 1.5356 | 99.9 | 6.264 | 60 | 51.8805 | 47.4726 | 96.56 | 95.9306 | 0.13061
600-60-50-7-99,9 | 600 | 60 | 50 | 7 | 47.8857 | 1915.5399 | 598.3197 | 59.9 | 52.3765 | 1.5918 | 63.8551 | -3.9594 | 60 | 55 | 1.7915 | 99.9 | 7.2804 | 60 | 51.9389 | 48.0853 | 96.9399 | 96.6758 | 0.15121
600-60-50-8-99,9 | 600 | 60 | 50 | 8 | 47.8857 | 1915.5399 | 598.2801 | 59.9 | 52.4142 | 1.3421 | 53.8435 | -5.9248 | 60 | 55 | 2.0474 | 99.9 | 8.2962 | 60 | 51.9865 | 48.5909 | 97.2319 | 97.1972 | 0.17188
600-60-50-9-99,9 | 600 | 60 | 50 | 9 | 47.8857 | 1915.5399 | 598.2427 | 59.9 | 52.4461 | 1.1605 | 46.5598 | -7.5807 | 60 | 55 | 2.3033 | 99.9 | 9.3116 | 60 | 52.0228 | 49.0285 | 97.463 | 97.5765 | 0.19262
600-60-50-10-99,9 | 600 | 60 | 50 | 10 | 47.8857 | 1915.5399 | 598.2069 | 59.9 | 52.4763 | 1.0244 | 41.1021 | -8.9873 | 60 | 55 | 2.5593 | 99.9 | 10.3266 | 60 | 52.0498 | 49.4205 | 97.6505 | 97.8607 | 0.2134
600-62-10-1-99,9 | 600 | 62 | 10 | 1 | 4.9592 | 198.3805 | 599.8242 | 61.9 | 10.2293 | 0.074855 | 2.9952 | -35.6338 | 62 | 15 | 0.25593 | 99.9 | 1.0294 | 62 | 10.2191 | 5.1403 | 97.7234 | 98.4906 | 0.20473
600-62-10-2-99,9 | 600 | 62 | 10 | 2 | 4.9592 | 198.3805 | 599.8007 | 61.9 | 10.2752 | 0.040753 | 1.6308 | -41.2462 | 62 | 15 | 0.51185 | 99.9 | 2.0396 | 62 | 10.2319 | 5.4303 | 98.6307 | 99.1782 | 0.40663
600-62-10-3-99,9 | 600 | 62 | 10 | 3 | 4.9592 | 198.3805 | 599.7782 | 61.9 | 10.3164 | 0.033797 | 1.3525 | -42.9332 | 62 | 15 | 0.76778 | 99.9 | 3.0494 | 62 | 10.237 | 5.6932 | 98.9404 | 99.3185 | 0.60908
600-62-10-4-99,9 | 600 | 62 | 10 | 4 | 4.9592 | 198.3805 | 599.7557 | 61.9 | 10.3573 | 0.031317 | 1.2533 | -43.6149 | 62 | 15 | 1.0237 | 99.9 | 4.0591 | 62 | 10.2412 | 5.9516 | 99.0965 | 99.3685 | 0.8117
600-62-10-5-99,9 | 600 | 62 | 10 | 5 | 4.9592 | 198.3805 | 599.7334 | 61.9 | 10.3978 | 0.030186 | 1.208 | -43.9427 | 62 | 15 | 1.2796 | 99.9 | 5.0687 | 62 | 10.245 | 6.2087 | 99.1904 | 99.3913 | 1.0144
600-62-10-6-99,9 | 600 | 62 | 10 | 6 | 4.9592 | 198.3805 | 599.711 | 61.9 | 10.4385 | 0.029599 | 1.1846 | -44.1173 | 62 | 15 | 1.5356 | 99.9 | 6.0783 | 62 | 10.2489 | 6.4652 | 99.2532 | 99.4032 | 1.2171
600-62-10-7-99,9 | 600 | 62 | 10 | 7 | 4.9592 | 198.3805 | 599.6887 | 61.9 | 10.4793 | 0.029273 | 1.1716 | -44.2155 | 62 | 15 | 1.7915 | 99.9 | 7.0878 | 62 | 10.2533 | 6.7214 | 99.2981 | 99.4097 | 1.4199
600-62-10-8-99,9 | 600 | 62 | 10 | 8 | 4.9592 | 198.3805 | 599.6663 | 61.9 | 10.5202 | 0.029087 | 1.1642 | -44.2716 | 62 | 15 | 2.0474 | 99.9 | 8.0974 | 62 | 10.2583 | 6.9775 | 99.3318 | 99.4135 | 1.6227
600-62-10-9-99,9 | 600 | 62 | 10 | 9 | 4.9592 | 198.3805 | 599.644 | 61.9 | 10.5611 | 0.028984 | 1.1601 | -44.3028 | 62 | 15 | 2.3033 | 99.9 | 9.107 | 62 | 10.2639 | 7.2336 | 99.358 | 99.4156 | 1.8255
600-62-10-10-99,9 | 600 | 62 | 10 | 10 | 4.9592 | 198.3805 | 599.6216 | 61.9 | 10.6018 | 0.028932 | 1.1581 | -44.3182 | 62 | 15 | 2.5593 | 99.9 | 10.1165 | 62 | 10.2702 | 7.4896 | 99.379 | 99.4166 | 2.0283
600-62-12-1-99,9 | 600 | 62 | 12 | 1 | 5.6414 | 225.6703 | 599.8031 | 61.9 | 12.2583 | 0.10107 | 4.0445 | -32.7873 | 62 | 17 | 0.25593 | 99.9 | 1.0321 | 62 | 12.2413 | 5.7963 | 97.4729 | 98.2084 | 0.18049
600-62-12-2-99,9 | 600 | 62 | 12 | 2 | 5.6414 | 225.6703 | 599.7787 | 61.9 | 12.3066 | 0.051319 | 2.0536 | -39.149 | 62 | 17 | 0.51185 | 99.9 | 2.0428 | 62 | 12.2589 | 6.102 | 98.4958 | 99.0903 | 0.35777
600-62-12-3-99,9 | 600 | 62 | 12 | 3 | 5.6414 | 225.6703 | 599.7555 | 61.9 | 12.3466 | 0.040983 | 1.6401 | -41.2027 | 62 | 17 | 0.76778 | 99.9 | 3.0528 | 62 | 12.2671 | 6.3682 | 98.8467 | 99.2735 | 0.53567
600-62-12-4-99,9 | 600 | 62 | 12 | 4 | 5.6414 | 225.6703 | 599.7326 | 61.9 | 12.3877 | 0.037259 | 1.4911 | -42.0643 | 62 | 17 | 1.0237 | 99.9 | 4.0628 | 62 | 12.2715 | 6.6279 | 99.0237 | 99.3396 | 0.71375
600-62-12-5-99,9 | 600 | 62 | 12 | 5 | 5.6414 | 225.6703 | 599.7097 | 61.9 | 12.429 | 0.035542 | 1.4224 | -42.4891 | 62 | 17 | 1.2796 | 99.9 | 5.0726 | 62 | 12.2757 | 6.8855 | 99.1304 | 99.37 | 0.89192
600-62-12-6-99,9 | 600 | 62 | 12 | 6 | 5.6414 | 225.6703 | 599.6869 | 61.9 | 12.4703 | 0.034635 | 1.3862 | -42.721 | 62 | 17 | 1.5356 | 99.9 | 6.0824 | 62 | 12.2802 | 7.1424 | 99.2017 | 99.3861 | 1.0701
600-62-12-7-99,9 | 600 | 62 | 12 | 7 | 5.6414 | 225.6703 | 599.664 | 61.9 | 12.5116 | 0.034118 | 1.3656 | -42.8557 | 62 | 17 | 1.7915 | 99.9 | 7.0922 | 62 | 12.2851 | 7.3988 | 99.2527 | 99.3952 | 1.2484
600-62-12-8-99,9 | 600 | 62 | 12 | 8 | 5.6414 | 225.6703 | 599.6412 | 61.9 | 12.5528 | 0.033811 | 1.3533 | -42.9364 | 62 | 17 | 2.0474 | 99.9 | 8.102 | 62 | 12.2906 | 7.655 | 99.291 | 99.4007 | 1.4266
600-62-12-9-99,9 | 600 | 62 | 12 | 9 | 5.6414 | 225.6703 | 599.6184 | 61.9 | 12.5938 | 0.033627 | 1.346 | -42.9849 | 62 | 17 | 2.3033 | 99.9 | 9.1118 | 62 | 12.2965 | 7.9111 | 99.3208 | 99.4039 | 1.6049
600-62-12-10-99,9 | 600 | 62 | 12 | 10 | 5.6414 | 225.6703 | 599.5956 | 61.9 | 12.6348 | 0.03352 | 1.3418 | -43.0131 | 62 | 17 | 2.5593 | 99.9 | 10.1216 | 62 | 12.3031 | 8.1672 | 99.3447 | 99.4058 | 1.7832
600-62-14-1-99,9 | 600 | 62 | 14 | 1 | 6.4048 | 256.207 | 599.7798 | 61.9 | 14.294 | 0.13717 | 5.489 | -29.8335 | 62 | 19 | 0.25593 | 99.9 | 1.0351 | 62 | 14.2693 | 6.5236 | 97.1974 | 97.8584 | 0.15955
600-62-14-2-99,9 | 600 | 62 | 14 | 2 | 6.4048 | 256.207 | 599.7541 | 61.9 | 14.341 | 0.065312 | 2.6137 | -36.9215 | 62 | 19 | 0.51185 | 99.9 | 2.0462 | 62 | 14.2906 | 6.8513 | 98.3466 | 98.9803 | 0.31548
600-62-14-3-99,9 | 600 | 62 | 14 | 3 | 6.4048 | 256.207 | 599.7303 | 61.9 | 14.3828 | 0.050104 | 2.0052 | -39.3754 | 62 | 19 | 0.76778 | 99.9 | 3.0566 | 62 | 14.2995 | 7.1225 | 98.743 | 99.2177 | 0.47209
600-62-14-4-99,9 | 600 | 62 | 14 | 4 | 6.4048 | 256.207 | 599.7069 | 61.9 | 14.4241 | 0.044568 | 1.7837 | -40.4468 | 62 | 19 | 1.0237 | 99.9 | 4.0668 | 62 | 14.3057 | 7.3839 | 98.9434 | 99.3041 | 0.62891
600-62-14-5-99,9 | 600 | 62 | 14 | 5 | 6.4048 | 256.207 | 599.6835 | 61.9 | 14.4652 | 0.041988 | 1.6805 | -40.9895 | 62 | 19 | 1.2796 | 99.9 | 5.0769 | 62 | 14.3103 | 7.6424 | 99.0643 | 99.3444 | 0.78582
600-62-14-6-99,9 | 600 | 62 | 14 | 6 | 6.4048 | 256.207 | 599.6602 | 61.9 | 14.5064 | 0.040607 | 1.6253 | -41.2927 | 62 | 19 | 1.5356 | 99.9 | 6.087 | 62 | 14.3152 | 7.8998 | 99.1451 | 99.366 | 0.94278
600-62-14-7-99,9 | 600 | 62 | 14 | 7 | 6.4048 | 256.207 | 599.6369 | 61.9 | 14.5475 | 0.039805 | 1.5932 | -41.4734 | 62 | 19 | 1.7915 | 99.9 | 7.097 | 62 | 14.3203 | 8.1565 | 99.2029 | 99.3785 | 1.0998
600-62-14-8-99,9 | 600 | 62 | 14 | 8 | 6.4048 | 256.207 | 599.6136 | 61.9 | 14.5885 | 0.039314 | 1.5737 | -41.5853 | 62 | 19 | 2.0474 | 99.9 | 8.107 | 62 | 14.3258 | 8.4129 | 99.2463 | 99.3862 | 1.2568
600-62-14-9-99,9 | 600 | 62 | 14 | 9 | 6.4048 | 256.207 | 599.5903 | 61.9 | 14.6294 | 0.039007 | 1.5614 | -41.656 | 62 | 19 | 2.3033 | 99.9 | 9.117 | 62 | 14.332 | 8.6691 | 99.2801 | 99.391 | 1.4138
600-62-14-10-99,9 | 600 | 62 | 14 | 10 | 6.4048 | 256.207 | 599.567 | 61.9 | 14.6701 | 0.038814 | 1.5538 | -41.7004 | 62 | 19 | 2.5593 | 99.9 | 10.1271 | 62 | 14.3386 | 8.9253 | 99.3072 | 99.394 | 1.5708
600-62-16-1-99,9 | 600 | 62 | 16 | 1 | 7.2574 | 290.3131 | 599.754 | 61.9 | 16.3327 | 0.18658 | 7.4667 | -26.7949 | 62 | 21 | 0.25593 | 99.9 | 1.0384 | 62 | 16.2992 | 7.3267 | 96.8957 | 97.4291 | 0.14143
600-62-16-2-99,9 | 600 | 62 | 16 | 2 | 7.2574 | 290.3131 | 599.7269 | 61.9 | 16.3811 | 0.083983 | 3.361 | -34.5608 | 62 | 21 | 0.51185 | 99.9 | 2.0499 | 62 | 16.3253 | 7.6853 | 98.1819 | 98.8428 | 0.27881
600-62-16-3-99,9 | 600 | 62 | 16 | 3 | 7.2574 | 290.3131 | 599.7024 | 61.9 | 16.4223 | 0.0618 | 2.4734 | -37.4417 | 62 | 21 | 0.76778 | 99.9 | 3.0607 | 62 | 16.3353 | 7.9634 | 98.6286 | 99.1484 | 0.41692
600-62-16-4-99,9 | 600 | 62 | 16 | 4 | 7.2574 | 290.3131 | 599.6784 | 61.9 | 16.4642 | 0.053648 | 2.1472 | -38.7522 | 62 | 21 | 1.0237 | 99.9 | 4.0711 | 62 | 16.3425 | 8.2275 | 98.8548 | 99.2608 | 0.55527
600-62-16-5-99,9 | 600 | 62 | 16 | 5 | 7.2574 | 290.3131 | 599.6545 | 61.9 | 16.5053 | 0.049814 | 1.9938 | -39.4345 | 62 | 21 | 1.2796 | 99.9 | 5.0815 | 62 | 16.348 | 8.4872 | 98.9914 | 99.3136 | 0.69371
600-62-16-6-99,9 | 600 | 62 | 16 | 6 | 7.2574 | 290.3131 | 599.6307 | 61.9 | 16.5462 | 0.047741 | 1.9109 | -39.8241 | 62 | 21 | 1.5356 | 99.9 | 6.0918 | 62 | 16.3537 | 8.7452 | 99.0828 | 99.3422 | 0.83222
600-62-16-7-99,9 | 600 | 62 | 16 | 7 | 7.2574 | 290.3131 | 599.6069 | 61.9 | 16.587 | 0.046518 | 1.862 | -40.0614 | 62 | 21 | 1.7915 | 99.9 | 7.1021 | 62 | 16.3592 | 9.0024 | 99.1482 | 99.359 | 0.97076
600-62-16-8-99,9 | 600 | 62 | 16 | 8 | 7.2574 | 290.3131 | 599.5831 | 61.9 | 16.6278 | 0.045755 | 1.8316 | -40.2122 | 62 | 21 | 2.0474 | 99.9 | 8.1124 | 62 | 16.365 | 9.2591 | 99.1973 | 99.3695 | 1.1093
600-62-16-9-99,9 | 600 | 62 | 16 | 9 | 7.2574 | 290.3131 | 599.5593 | 61.9 | 16.6685 | 0.045263 | 1.8119 | -40.3106 | 62 | 21 | 2.3033 | 99.9 | 9.1226 | 62 | 16.3713 | 9.5155 | 99.2356 | 99.3763 | 1.2479
600-62-16-10-99,9 | 600 | 62 | 16 | 10 | 7.2574 | 290.3131 | 599.5355 | 61.9 | 16.709 | 0.04494 | 1.7991 | -40.3755 | 62 | 21 | 2.5593 | 99.9 | 10.1329 | 62 | 16.378 | 9.7717 | 99.2662 | 99.3808 | 1.3865
600-62-18-1-99,9 | 600 | 62 | 18 | 1 | 8.2079 | 328.336 | 599.7258 | 61.9 | 18.3756 | 0.25382 | 10.1581 | -23.69 | 62 | 23 | 0.25593 | 99.9 | 1.0419 | 62 | 18.3307 | 8.21 | 96.5669 | 96.9076 | 0.12572
600-62-18-2-99,9 | 600 | 62 | 18 | 2 | 8.2079 | 328.336 | 599.6968 | 61.9 | 18.4252 | 0.109 | 4.3623 | -32.0709 | 62 | 23 | 0.51185 | 99.9 | 2.054 | 62 | 18.3628 | 8.6108 | 98.0006 | 98.6721 | 0.24695
600-62-18-3-99,9 | 600 | 62 | 18 | 3 | 8.2079 | 328.336 | 599.6715 | 61.9 | 18.4685 | 0.076965 | 3.0805 | -35.3901 | 62 | 23 | 0.76778 | 99.9 | 3.0651 | 62 | 18.3772 | 8.8987 | 98.5024 | 99.0623 | 0.36896
600-62-18-4-99,9 | 600 | 62 | 18 | 4 | 8.2079 | 328.336 | 599.6469 | 61.9 | 18.5085 | 0.065053 | 2.6038 | -36.9684 | 62 | 23 | 1.0237 | 99.9 | 4.0759 | 62 | 18.3834 | 9.1666 | 98.7572 | 99.2074 | 0.49123
600-62-18-5-99,9 | 600 | 62 | 18 | 5 | 8.2079 | 328.336 | 599.6225 | 61.9 | 18.5494 | 0.059412 | 2.3781 | -37.8128 | 62 | 23 | 1.2796 | 99.9 | 5.0865 | 62 | 18.3905 | 9.4281 | 98.9112 | 99.2762 | 0.61361
600-62-18-6-99,9 | 600 | 62 | 18 | 6 | 8.2079 | 328.336 | 599.5981 | 61.9 | 18.59 | 0.056334 | 2.255 | -38.3058 | 62 | 23 | 1.5356 | 99.9 | 6.0971 | 62 | 18.3957 | 9.6871 | 99.0143 | 99.3137 | 0.73605
600-62-18-7-99,9 | 600 | 62 | 18 | 7 | 8.2079 | 328.336 | 599.5738 | 61.9 | 18.6307 | 0.054499 | 2.1816 | -38.6117 | 62 | 23 | 1.7915 | 99.9 | 7.1077 | 62 | 18.402 | 9.9449 | 99.0881 | 99.336 | 0.85854
600-62-18-8-99,9 | 600 | 62 | 18 | 8 | 8.2079 | 328.336 | 599.5495 | 61.9 | 18.6711 | 0.053337 | 2.1352 | -38.8102 | 62 | 23 | 2.0474 | 99.9 | 8.1182 | 62 | 18.408 | 10.202 | 99.1436 | 99.3502 | 0.98104
600-62-18-9-99,9 | 600 | 62 | 18 | 9 | 8.2079 | 328.336 | 599.5253 | 61.9 | 18.7114 | 0.052573 | 2.1047 | -38.9429 | 62 | 23 | 2.3033 | 99.9 | 9.1287 | 62 | 18.4145 | 10.4587 | 99.1868 | 99.3595 | 1.1036
600-62-18-10-99,9 | 600 | 62 | 18 | 10 | 8.2079 | 328.336 | 599.501 | 61.9 | 18.7517 | 0.052057 | 2.0841 | -39.0333 | 62 | 23 | 2.5593 | 99.9 | 10.1392 | 62 | 18.4214 | 10.7151 | 99.2214 | 99.3658 | 1.2261
600-62-20-1-99,9 | 600 | 62 | 20 | 1 | 9.2657 | 370.6496 | 599.6949 | 61.9 | 20.4216 | 0.34463 | 13.7929 | -20.5381 | 62 | 25 | 0.25593 | 99.9 | 1.0457 | 62 | 20.364 | 9.177 | 96.21 | 96.2806 | 0.11209
600-62-20-2-99,9 | 600 | 62 | 20 | 2 | 9.2657 | 370.6496 | 599.6636 | 61.9 | 20.4737 | 0.14259 | 5.707 | -29.459 | 62 | 25 | 0.51185 | 99.9 | 2.0585 | 62 | 20.4033 | 9.635 | 97.8015 | 98.4611 | 0.21922
600-62-20-3-99,9 | 600 | 62 | 20 | 3 | 9.2657 | 370.6496 | 599.6374 | 61.9 | 20.5175 | 0.096758 | 3.8729 | -33.2181 | 62 | 25 | 0.76778 | 99.9 | 3.07 | 62 | 20.4208 | 9.9367 | 98.3635 | 98.9557 | 0.32719
600-62-20-4-99,9 | 600 | 62 | 20 | 4 | 9.2657 | 370.6496 | 599.6121 | 61.9 | 20.5572 | 0.079527 | 3.1833 | -35.0844 | 62 | 25 | 1.0237 | 99.9 | 4.0811 | 62 | 20.4294 | 10.2099 | 98.6498 | 99.1417 | 0.43544
600-62-20-5-99,9 | 600 | 62 | 20 | 5 | 9.2657 | 370.6496 | 599.5871 | 61.9 | 20.5978 | 0.071302 | 2.8542 | -36.1133 | 62 | 25 | 1.2796 | 99.9 | 5.092 | 62 | 20.4364 | 10.474 | 98.823 | 99.2305 | 0.54381
600-62-20-6-99,9 | 600 | 62 | 20 | 6 | 9.2657 | 370.6496 | 599.5622 | 61.9 | 20.6383 | 0.066783 | 2.6734 | -36.727 | 62 | 25 | 1.5356 | 99.9 | 6.1028 | 62 | 20.4427 | 10.7345 | 98.9391 | 99.2792 | 0.65225
600-62-20-7-99,9 | 600 | 62 | 20 | 7 | 9.2657 | 370.6496 | 599.5374 | 61.9 | 20.6785 | 0.064064 | 2.5647 | -37.1151 | 62 | 25 | 1.7915 | 99.9 | 7.1136 | 62 | 20.449 | 10.9931 | 99.0223 | 99.3086 | 0.76073
600-62-20-8-99,9 | 600 | 62 | 20 | 8 | 9.2657 | 370.6496 | 599.5126 | 61.9 | 20.7187 | 0.062324 | 2.4951 | -37.3715 | 62 | 25 | 2.0474 | 99.9 | 8.1244 | 62 | 20.455 | 11.2508 | 99.0848 | 99.3274 | 0.86925
600-62-20-9-99,9 | 600 | 62 | 20 | 9 | 9.2657 | 370.6496 | 599.4878 | 61.9 | 20.7587 | 0.061163 | 2.4488 | -37.5463 | 62 | 25 | 2.3033 | 99.9 | 9.1352 | 62 | 20.4621 | 11.5079 | 99.1335 | 99.3399 | 0.97778
600-62-20-10-99,9 | 600 | 62 | 20 | 10 | 9.2657 | 370.6496 | 599.4631 | 61.9 | 20.7985 | 0.060364 | 2.4169 | -37.6681 | 62 | 25 | 2.5593 | 99.9 | 10.1459 | 62 | 20.4692 | 11.7646 | 99.1725 | 99.3485 | 1.0863
600-62-22-1-99,9 | 600 | 62 | 22 | 1 | 10.44 | 417.6256 | 599.6613 | 61.9 | 22.4729 | 0.4662 | 18.6595 | -17.3572 | 62 | 27 | 0.25593 | 99.9 | 1.0498 | 62 | 22.4012 | 10.2298 | 95.8256 | 95.5345 | 0.10026
600-62-22-2-99,9 | 600 | 62 | 22 | 2 | 10.44 | 417.6256 | 599.6271 | 61.9 | 22.5312 | 0.18771 | 7.5134 | -26.7356 | 62 | 27 | 0.51185 | 99.9 | 2.0633 | 62 | 22.4452 | 10.7642 | 97.5842 | 98.202 | 0.19508
600-62-22-3-99,9 | 600 | 62 | 22 | 3 | 10.44 | 417.6256 | 599.5998 | 61.9 | 22.5716 | 0.12274 | 4.9132 | -30.9239 | 62 | 27 | 0.76778 | 99.9 | 3.0752 | 62 | 22.465 | 11.0851 | 98.2118 | 98.8243 | 0.29077
600-62-22-4-99,9 | 600 | 62 | 22 | 4 | 10.44 | 417.6256 | 599.5738 | 61.9 | 22.6121 | 0.09806 | 3.9254 | -33.0914 | 62 | 27 | 1.0237 | 99.9 | 4.0866 | 62 | 22.4776 | 11.3657 | 98.5325 | 99.0607 | 0.38677
600-62-22-5-99,9 | 600 | 62 | 22 | 5 | 10.44 | 417.6256 | 599.5482 | 61.9 | 22.6524 | 0.086182 | 3.4501 | -34.3239 | 62 | 27 | 1.2796 | 99.9 | 5.0978 | 62 | 22.4872 | 11.6335 | 98.7269 | 99.1745 | 0.48291
600-62-22-6-99,9 | 600 | 62 | 22 | 6 | 10.44 | 417.6256 | 599.5227 | 61.9 | 22.6923 | 0.079608 | 3.187 | -35.0763 | 62 | 27 | 1.5356 | 99.9 | 6.109 | 62 | 22.4936 | 11.896 | 98.8573 | 99.2375 | 0.57913
600-62-22-7-99,9 | 600 | 62 | 22 | 7 | 10.44 | 417.6256 | 599.4974 | 61.9 | 22.7323 | 0.075627 | 3.0278 | -35.5606 | 62 | 27 | 1.7915 | 99.9 | 7.12 | 62 | 22.5011 | 12.1559 | 98.9508 | 99.2756 | 0.67539
600-62-22-8-99,9 | 600 | 62 | 22 | 8 | 10.44 | 417.6256 | 599.4721 | 61.9 | 22.772 | 0.073057 | 2.925 | -35.8859 | 62 | 27 | 2.0474 | 99.9 | 8.131 | 62 | 22.5079 | 12.4144 | 99.0211 | 99.3002 | 0.77168
600-62-22-9-99,9 | 600 | 62 | 22 | 9 | 10.44 | 417.6256 | 599.4468 | 61.9 | 22.8116 | 0.071323 | 2.8557 | -36.1114 | 62 | 27 | 2.3033 | 99.9 | 9.142 | 62 | 22.515 | 12.672 | 99.0759 | 99.3168 | 0.868
600-62-22-10-99,9 | 600 | 62 | 22 | 10 | 10.44 | 417.6256 | 599.4216 | 61.9 | 22.8511 | 0.070115 | 2.8075 | -36.2716 | 62 | 27 | 2.5593 | 99.9 | 10.153 | 62 | 22.5221 | 12.9292 | 99.1198 | 99.3284 | 0.96433
600-62-24-1-99,9 | 600 | 62 | 24 | 1 | 11.7407 | 469.6558 | 599.625 | 61.9 | 24.5294 | 0.62719 | 25.1049 | -14.1696 | 62 | 29 | 0.25593 | 99.9 | 1.0542 | 62 | 24.4388 | 11.3694 | 95.4142 | 94.658 | 0.089981
600-62-24-2-99,9 | 600 | 62 | 24 | 2 | 11.7407 | 469.6558 | 599.5872 | 61.9 | 24.5912 | 0.24813 | 9.9326 | -23.9188 | 62 | 29 | 0.51185 | 99.9 | 2.0684 | 62 | 24.4933 | 12.0044 | 97.3484 | 97.8866 | 0.17403
600-62-24-3-99,9 | 600 | 62 | 24 | 3 | 11.7407 | 469.6558 | 599.5585 | 61.9 | 24.6331 | 0.15705 | 6.2868 | -28.5071 | 62 | 29 | 0.76778 | 99.9 | 3.0808 | 62 | 24.5207 | 12.3514 | 98.0468 | 98.6624 | 0.25899
600-62-24-4-99,9 | 600 | 62 | 24 | 4 | 11.7407 | 469.6558 | 599.5317 | 61.9 | 24.6738 | 0.12198 | 4.8833 | -30.9832 | 62 | 29 | 1.0237 | 99.9 | 4.0926 | 62 | 24.5345 | 12.6424 | 98.4052 | 98.961 | 0.34427
600-62-24-5-99,9 | 600 | 62 | 24 | 5 | 11.7407 | 469.6558 | 599.5054 | 61.9 | 24.7139 | 0.10497 | 4.2026 | -32.4356 | 62 | 29 | 1.2796 | 99.9 | 5.1041 | 62 | 24.544 | 12.9154 | 98.6229 | 99.1059 | 0.42971
600-62-24-6-99,9 | 600 | 62 | 24 | 6 | 11.7407 | 469.6558 | 599.4794 | 61.9 | 24.7538 | 0.095505 | 3.8238 | -33.3426 | 62 | 29 | 1.5356 | 99.9 | 6.1154 | 62 | 24.552 | 13.1808 | 98.769 | 99.1865 | 0.51523
600-62-24-7-99,9 | 600 | 62 | 24 | 7 | 11.7407 | 469.6558 | 599.4535 | 61.9 | 24.7927 | 0.089728 | 3.5926 | -33.9383 | 62 | 29 | 1.7915 | 99.9 | 7.1267 | 62 | 24.5588 | 13.4425 | 98.8739 | 99.2357 | 0.60081
600-62-24-8-99,9 | 600 | 62 | 24 | 8 | 11.7407 | 469.6558 | 599.4277 | 61.9 | 24.8322 | 0.085979 | 3.4427 | -34.3442 | 62 | 29 | 2.0474 | 99.9 | 8.138 | 62 | 24.5663 | 13.7021 | 98.9528 | 99.2677 | 0.68642
600-62-24-9-99,9 | 600 | 62 | 24 | 9 | 11.7407 | 469.6558 | 599.402 | 61.9 | 24.8711 | 0.083426 | 3.3406 | -34.6301 | 62 | 29 | 2.3033 | 99.9 | 9.1492 | 62 | 24.5743 | 13.9606 | 99.0143 | 99.2894 | 0.77205
600-62-24-10-99,9 | 600 | 62 | 24 | 10 | 11.7407 | 469.6558 | 599.3762 | 61.9 | 24.9101 | 0.08163 | 3.2688 | -34.8361 | 62 | 29 | 2.5593 | 99.9 | 10.1604 | 62 | 24.5824 | 14.2183 | 99.0636 | 99.3047 | 0.8577
600-62-26-1-99,9 | 600 | 62 | 26 | 1 | 13.1806 | 527.2523 | 599.5903 | 61.9 | 26.5907 | 0.83829 | 33.5567 | -10.9862 | 62 | 31 | 0.25593 | 99.9 | 1.0589 | 62 | 26.4734 | 12.5983 | 94.9751 | 93.6399 | 0.081022
600-62-26-2-99,9 | 600 | 62 | 26 | 2 | 13.1806 | 527.2523 | 599.5478 | 61.9 | 26.6541 | 0.32888 | 13.166 | -21.0209 | 62 | 31 | 0.51185 | 99.9 | 2.074 | 62 | 26.5477 | 13.3636 | 97.0919 | 97.5048 | 0.15562
600-62-26-3-99,9 | 600 | 62 | 26 | 3 | 13.1806 | 527.2523 | 599.5175 | 61.9 | 26.6993 | 0.2024 | 8.1029 | -25.9784 | 62 | 31 | 0.76778 | 99.9 | 3.0869 | 62 | 26.5756 | 13.746 | 97.8665 | 98.4644 | 0.23116
600-62-26-4-99,9 | 600 | 62 | 26 | 4 | 13.1806 | 527.2523 | 599.4898 | 61.9 | 26.7412 | 0.15305 | 6.1276 | -28.7604 | 62 | 31 | 1.0237 | 99.9 | 4.099 | 62 | 26.5916 | 14.0513 | 98.2658 | 98.8388 | 0.30704
600-62-26-5-99,9 | 600 | 62 | 26 | 5 | 13.1806 | 527.2523 | 599.4628 | 61.9 | 26.7805 | 0.12892 | 5.1615 | -30.4435 | 62 | 31 | 1.2796 | 99.9 | 5.1108 | 62 | 26.6043 | 14.3313 | 98.5089 | 99.0219 | 0.38309
600-62-26-6-99,9 | 600 | 62 | 26 | 6 | 13.1806 | 527.2523 | 599.4362 | 61.9 | 26.8203 | 0.1154 | 4.6205 | -31.5199 | 62 | 31 | 1.5356 | 99.9 | 6.1224 | 62 | 26.614 | 14.6008 | 98.6724 | 99.1245 | 0.45923
600-62-26-7-99,9 | 600 | 62 | 26 | 7 | 13.1806 | 527.2523 | 599.4098 | 61.9 | 26.8595 | 0.10711 | 4.2889 | -32.2398 | 62 | 31 | 1.7915 | 99.9 | 7.134 | 62 | 26.6229 | 14.865 | 98.7897 | 99.1874 | 0.53543
600-62-26-8-99,9 | 600 | 62 | 26 | 8 | 13.1806 | 527.2523 | 599.3834 | 61.9 | 26.8985 | 0.10169 | 4.0722 | -32.7388 | 62 | 31 | 2.0474 | 99.9 | 8.1454 | 62 | 26.6318 | 15.1263 | 98.8781 | 99.2285 | 0.61167
600-62-26-9-99,9 | 600 | 62 | 26 | 9 | 13.1806 | 527.2523 | 599.3572 | 61.9 | 26.9373 | 0.097982 | 3.9237 | -33.0952 | 62 | 31 | 2.3033 | 99.9 | 9.1569 | 62 | 26.6398 | 15.386 | 98.947 | 99.2566 | 0.68793
600-62-26-10-99,9 | 600 | 62 | 26 | 10 | 13.1806 | 527.2523 | 599.3309 | 61.9 | 26.9759 | 0.09535 | 3.8185 | -33.3556 | 62 | 31 | 2.5593 | 99.9 | 10.1683 | 62 | 26.6479 | 15.6445 | 99.0022 | 99.2766 | 0.76422
600-62-28-1-99,9 | 600 | 62 | 28 | 1 | 14.7719 | 590.9064 | 599.5494 | 61.9 | 28.6521 | 1.1124 | 44.5331 | -7.8197 | 62 | 33 | 0.25593 | 99.9 | 1.0639 | 62 | 28.5147 | 13.9154 | 94.5091 | 92.4693 | 0.073209
600-62-28-2-99,9 | 600 | 62 | 28 | 2 | 14.7719 | 590.9064 | 599.5011 | 61.9 | 28.7251 | 0.43626 | 17.4661 | -18.0584 | 62 | 33 | 0.51185 | 99.9 | 2.08 | 62 | 28.6014 | 14.8475 | 96.8139 | 97.0467 | 0.13951
600-62-28-3-99,9 | 600 | 62 | 28 | 3 | 14.7719 | 590.9064 | 599.4689 | 61.9 | 28.7765 | 0.2625 | 10.51 | -23.3421 | 62 | 33 | 0.76778 | 99.9 | 3.0934 | 62 | 28.6347 | 15.2772 | 97.6698 | 98.223 | 0.20676
600-62-28-4-99,9 | 600 | 62 | 28 | 4 | 14.7719 | 590.9064 | 599.44 | 61.9 | 28.8156 | 0.19365 | 7.7538 | -26.4203 | 62 | 33 | 1.0237 | 99.9 | 4.1059 | 62 | 28.6587 | 15.602 | 98.1134 | 98.6891 | 0.27438
600-62-28-5-99,9 | 600 | 62 | 28 | 5 | 14.7719 | 590.9064 | 599.4122 | 61.9 | 28.8544 | 0.15967 | 6.3934 | -28.3409 | 62 | 33 | 1.2796 | 99.9 | 5.1181 | 62 | 28.6711 | 15.8919 | 98.3842 | 98.9191 | 0.34218
600-62-28-6-99,9 | 600 | 62 | 28 | 6 | 14.7719 | 590.9064 | 599.385 | 61.9 | 28.8942 | 0.14053 | 5.6274 | -29.598 | 62 | 33 | 1.5356 | 99.9 | 6.13 | 62 | 28.6839 | 16.167 | 98.5666 | 99.0486 | 0.41008
600-62-28-7-99,9 | 600 | 62 | 28 | 7 | 14.7719 | 590.9064 | 599.3579 | 61.9 | 28.933 | 0.12873 | 5.1549 | -30.456 | 62 | 33 | 1.7915 | 99.9 | 7.1418 | 62 | 28.6923 | 16.4347 | 98.6976 | 99.1286 | 0.47804
600-62-28-8-99,9 | 600 | 62 | 28 | 8 | 14.7719 | 590.9064 | 599.3311 | 61.9 | 28.9716 | 0.12098 | 4.8447 | -31.0601 | 62 | 33 | 2.0474 | 99.9 | 8.1535 | 62 | 28.7022 | 16.6984 | 98.7964 | 99.181 | 0.54604
600-62-28-9-99,9 | 600 | 62 | 28 | 9 | 14.7719 | 590.9064 | 599.3043 | 61.9 | 29.0099 | 0.11563 | 4.631 | -31.4978 | 62 | 33 | 2.3033 | 99.9 | 9.1652 | 62 | 28.7103 | 16.9596 | 98.8734 | 99.2172 | 0.61407
600-62-28-10-99,9 | 600 | 62 | 28 | 10 | 14.7719 | 590.9064 | 599.2775 | 61.9 | 29.0481 | 0.11182 | 4.4786 | -31.8216 | 62 | 33 | 2.5593 | 99.9 | 10.1768 | 62 | 28.7195 | 17.2194 | 98.9352 | 99.243 | 0.68212
600-62-30-1-99,9 | 600 | 62 | 30 | 1 | 16.5276 | 661.1422 | 599.4994 | 61.9 | 30.7238 | 1.4646 | 58.6364 | -4.6783 | 62 | 35 | 0.25593 | 99.9 | 1.0692 | 62 | 30.5547 | 15.3189 | 94.0179 | 91.1384 | 0.066388
600-62-30-2-99,9 | 600 | 62 | 30 | 2 | 16.5276 | 661.1422 | 599.444 | 61.9 | 30.8049 | 0.57832 | 23.1555 | -15.0445 | 62 | 35 | 0.51185 | 99.9 | 2.0865 | 62 | 30.6588 | 16.4611 | 96.5139 | 96.5009 | 0.1254
600-62-30-3-99,9 | 600 | 62 | 30 | 3 | 16.5276 | 661.1422 | 599.4092 | 61.9 | 30.8564 | 0.34195 | 13.6924 | -20.6133 | 62 | 35 | 0.76778 | 99.9 | 3.1005 | 62 | 30.6998 | 16.9534 | 97.4559 | 97.931 | 0.18535
600-62-30-4-99,9 | 600 | 62 | 30 | 4 | 16.5276 | 661.1422 | 599.379 | 61.9 | 30.8973 | 0.24679 | 9.8823 | -23.9704 | 62 | 35 | 1.0237 | 99.9 | 4.1135 | 62 | 30.7255 | 17.3045 | 97.9473 | 98.5068 | 0.24569
600-62-30-5-99,9 | 600 | 62 | 30 | 5 | 16.5276 | 661.1422 | 599.3503 | 61.9 | 30.9359 | 0.1994 | 7.9852 | -26.1253 | 62 | 35 | 1.2796 | 99.9 | 5.1259 | 62 | 30.7451 | 17.6078 | 98.2481 | 98.7935 | 0.30622
600-62-30-6-99,9 | 600 | 62 | 30 | 6 | 16.5276 | 661.1422 | 599.3223 | 61.9 | 30.975 | 0.17251 | 6.9084 | -27.5723 | 62 | 35 | 1.5356 | 99.9 | 6.1382 | 62 | 30.7564 | 17.8906 | 98.451 | 98.9563 | 0.36686
600-62-30-7-99,9 | 600 | 62 | 30 | 7 | 16.5276 | 661.1422 | 599.2947 | 61.9 | 31.0136 | 0.15585 | 6.2415 | -28.5783 | 62 | 35 | 1.7915 | 99.9 | 7.1503 | 62 | 30.7677 | 18.1632 | 98.5971 | 99.0571 | 0.42757
600-62-30-8-99,9 | 600 | 62 | 30 | 8 | 16.5276 | 661.1422 | 599.2672 | 61.9 | 31.0517 | 0.14485 | 5.8014 | -29.2988 | 62 | 35 | 2.0474 | 99.9 | 8.1622 | 62 | 30.7789 | 18.4301 | 98.7071 | 99.1236 | 0.48832
600-62-30-9-99,9 | 600 | 62 | 30 | 9 | 16.5276 | 661.1422 | 599.2398 | 61.9 | 31.0894 | 0.13723 | 5.4967 | -29.8282 | 62 | 35 | 2.3033 | 99.9 | 9.1742 | 62 | 30.7875 | 18.6937 | 98.7931 | 99.1697 | 0.5491
600-62-30-10-99,9 | 600 | 62 | 30 | 10 | 16.5276 | 661.1422 | 599.2125 | 61.9 | 31.127 | 0.13177 | 5.2782 | -30.225 | 62 | 35 | 2.5593 | 99.9 | 10.186 | 62 | 30.7976 | 18.9551 | 98.862 | 99.2027 | 0.60991
600-62-32-1-99,9 | 600 | 62 | 32 | 1 | 18.462 | 738.5186 | 599.4563 | 61.9 | 32.7953 | 1.9117 | 76.5435 | -1.5746 | 62 | 37 | 0.25593 | 99.9 | 1.0748 | 62 | 32.597 | 16.8062 | 93.5032 | 89.645 | 0.060422
600-62-32-2-99,9 | 600 | 62 | 32 | 2 | 18.462 | 738.5186 | 599.392 | 61.9 | 32.8897 | 0.76482 | 30.6257 | -11.9966 | 62 | 37 | 0.51185 | 99.9 | 2.0934 | 62 | 32.7192 | 18.209 | 96.1914 | 95.8573 | 0.11301
600-62-32-3-99,9 | 600 | 62 | 32 | 3 | 18.462 | 738.5186 | 599.3542 | 61.9 | 32.9416 | 0.44678 | 17.8915 | -17.8034 | 62 | 37 | 0.76778 | 99.9 | 3.1081 | 62 | 32.7707 | 18.783 | 97.2241 | 97.58 | 0.16653
600-62-32-4-99,9 | 600 | 62 | 32 | 4 | 18.462 | 738.5186 | 599.3223 | 61.9 | 32.9839 | 0.31647 | 12.6737 | -21.4159 | 62 | 37 | 1.0237 | 99.9 | 4.1216 | 62 | 32.8008 | 19.1692 | 97.7665 | 98.2858 | 0.22044
600-62-32-5-99,9 | 600 | 62 | 32 | 5 | 18.462 | 738.5186 | 599.2926 | 61.9 | 33.0238 | 0.25091 | 10.0489 | -23.8 | 62 | 37 | 1.2796 | 99.9 | 5.1344 | 62 | 32.8211 | 19.4907 | 98.0998 | 98.6409 | 0.27456
600-62-32-6-99,9 | 600 | 62 | 32 | 6 | 18.462 | 738.5186 | 599.2637 | 61.9 | 33.0635 | 0.21348 | 8.5502 | -25.4373 | 62 | 37 | 1.5356 | 99.9 | 6.147 | 62 | 32.8384 | 19.7841 | 98.325 | 98.8437 | 0.32879
600-62-32-7-99,9 | 600 | 62 | 32 | 7 | 18.462 | 738.5186 | 599.2354 | 61.9 | 33.1014 | 0.19014 | 7.6158 | -26.5999 | 62 | 37 | 1.7915 | 99.9 | 7.1594 | 62 | 32.8509 | 20.0633 | 98.4874 | 98.9701 | 0.3831
600-62-32-8-99,9 | 600 | 62 | 32 | 8 | 18.462 | 738.5186 | 599.2073 | 61.9 | 33.139 | 0.17466 | 6.9961 | -27.4468 | 62 | 37 | 2.0474 | 99.9 | 8.1716 | 62 | 32.8608 | 20.3348 | 98.6098 | 99.0539 | 0.43746
600-62-32-9-99,9 | 600 | 62 | 32 | 9 | 18.462 | 738.5186 | 599.1793 | 61.9 | 33.1762 | 0.16391 | 6.5657 | -28.0773 | 62 | 37 | 2.3033 | 99.9 | 9.1838 | 62 | 32.8724 | 20.6014 | 98.7055 | 99.1122 | 0.49185
600-62-32-10-99,9 | 600 | 62 | 32 | 10 | 18.462 | 738.5186 | 599.1515 | 61.9 | 33.213 | 0.15615 | 6.2553 | -28.5564 | 62 | 37 | 2.5593 | 99.9 | 10.1959 | 62 | 32.8824 | 20.8651 | 98.7823 | 99.1542 | 0.54627
600-62-34-1-99,9 | 600 | 62 | 34 | 1 | 20.5895 | 823.6301 | 599.4025 | 61.9 | 34.8711 | 2.473 | 99.0238 | 1.4817 | 62 | 39 | 0.25593 | 99.9 | 1.0807 | 62 | 34.637 | 18.3725 | 92.9674 | 87.9891 | 0.055198
600-62-34-2-99,9 | 600 | 62 | 34 | 2 | 20.5895 | 823.6301 | 599.3277 | 61.9 | 34.9809 | 1.0076 | 40.3535 | -8.9302 | 62 | 39 | 0.51185 | 99.9 | 2.1008 | 62 | 34.7795 | 20.0937 | 95.8466 | 95.106 | 0.10214
600-62-34-3-99,9 | 600 | 62 | 34 | 3 | 20.5895 | 823.6301 | 599.2859 | 61.9 | 35.0381 | 0.58454 | 23.4107 | -14.9261 | 62 | 39 | 0.76778 | 99.9 | 3.1163 | 62 | 34.8423 | 20.7728 | 96.9738 | 97.161 | 0.14996
600-62-34-4-99,9 | 600 | 62 | 34 | 4 | 20.5895 | 823.6301 | 599.2521 | 61.9 | 35.08 | 0.4078 | 16.3335 | -18.7662 | 62 | 39 | 1.0237 | 99.9 | 4.1303 | 62 | 34.8803 | 21.2054 | 97.5704 | 98.0194 | 0.1982
600-62-34-5-99,9 | 600 | 62 | 34 | 5 | 20.5895 | 823.6301 | 599.2211 | 61.9 | 35.1202 | 0.31791 | 12.7338 | -21.3669 | 62 | 39 | 1.2796 | 99.9 | 5.1436 | 62 | 34.9047 | 21.5513 | 97.9385 | 98.456 | 0.24665
600-62-34-6-99,9 | 600 | 62 | 34 | 6 | 20.5895 | 823.6301 | 599.1913 | 61.9 | 35.1598 | 0.2662 | 10.663 | -23.1941 | 62 | 39 | 1.5356 | 99.9 | 6.1565 | 62 | 34.9248 | 21.8589 | 98.1879 | 98.7071 | 0.29523
600-62-34-7-99,9 | 600 | 62 | 34 | 7 | 20.5895 | 823.6301 | 599.1621 | 61.9 | 35.1973 | 0.23377 | 9.3642 | -24.5175 | 62 | 39 | 1.7915 | 99.9 | 7.1692 | 62 | 34.9373 | 22.1473 | 98.3679 | 98.8646 | 0.34388
600-62-34-8-99,9 | 600 | 62 | 34 | 8 | 20.5895 | 823.6301 | 599.1333 | 61.9 | 35.2335 | 0.21216 | 8.4993 | -25.4975 | 62 | 39 | 2.0474 | 99.9 | 8.1818 | 62 | 34.9507 | 22.4248 | 98.5039 | 98.9696 | 0.39259
600-62-34-9-99,9 | 600 | 62 | 34 | 9 | 20.5895 | 823.6301 | 599.1048 | 61.9 | 35.2708 | 0.1971 | 7.8963 | -26.2374 | 62 | 39 | 2.3033 | 99.9 | 9.1942 | 62 | 34.9635 | 22.6958 | 98.6102 | 99.0427 | 0.44134
600-62-34-10-99,9 | 600 | 62 | 34 | 10 | 20.5895 | 823.6301 | 599.0763 | 61.9 | 35.3068 | 0.18619 | 7.4594 | -26.8073 | 62 | 39 | 2.5593 | 99.9 | 10.2066 | 62 | 34.9733 | 22.9626 | 98.6955 | 99.0957 | 0.49012
600-62-36-1-99,9 | 600 | 62 | 36 | 1 | 22.9266 | 917.1091 | 599.3552 | 61.9 | 36.9481 | 3.17 | 126.9437 | 4.4856 | 62 | 41 | 0.25593 | 99.9 | 1.0869 | 62 | 36.6774 | 20.0125 | 92.413 | 86.1733 | 0.050616
600-62-36-2-99,9 | 600 | 62 | 36 | 2 | 22.9266 | 917.1091 | 599.2677 | 61.9 | 37.0773 | 1.3213 | 52.9214 | -5.8565 | 62 | 41 | 0.51185 | 99.9 | 2.1087 | 62 | 36.8437 | 22.1171 | 95.4795 | 94.2366 | 0.09257
600-62-36-3-99,9 | 600 | 62 | 36 | 3 | 22.9266 | 917.1091 | 599.2212 | 61.9 | 37.1373 | 0.76462 | 30.6264 | -11.9963 | 62 | 41 | 0.76778 | 99.9 | 3.1251 | 62 | 36.9213 | 22.9297 | 96.7043 | 96.6649 | 0.13537
600-62-36-4-99,9 | 600 | 62 | 36 | 4 | 22.9266 | 917.1091 | 599.185 | 61.9 | 37.187 | 0.52733 | 21.1231 | -16.0328 | 62 | 41 | 1.0237 | 99.9 | 4.1397 | 62 | 36.962 | 23.4229 | 97.3582 | 97.6999 | 0.17858
600-62-36-5-99,9 | 600 | 62 | 36 | 5 | 22.9266 | 917.1091 | 599.1524 | 61.9 | 37.225 | 0.40514 | 16.2293 | -18.8336 | 62 | 41 | 1.2796 | 99.9 | 5.1534 | 62 | 36.9935 | 23.8011 | 97.7636 | 98.2329 | 0.22201
600-62-36-6-99,9 | 600 | 62 | 36 | 6 | 22.9266 | 917.1091 | 599.1215 | 61.9 | 37.2645 | 0.33426 | 13.3906 | -20.845 | 62 | 41 | 1.5356 | 99.9 | 6.1667 | 62 | 37.0144 | 24.1279 | 98.039 | 98.5421 | 0.26558
600-62-36-7-99,9 | 600 | 62 | 36 | 7 | 22.9266 | 917.1091 | 599.0914 | 61.9 | 37.3008 | 0.28958 | 11.6013 | -22.3285 | 62 | 41 | 1.7915 | 99.9 | 7.1798 | 62 | 37.0323 | 24.4285 | 98.2381 | 98.7369 | 0.30923
600-62-36-8-99,9 | 600 | 62 | 36 | 8 | 22.9266 | 917.1091 | 599.0619 | 61.9 | 37.3371 | 0.25968 | 10.4039 | -23.4455 | 62 | 41 | 2.0474 | 99.9 | 8.1927 | 62 | 37.0474 | 24.7143 | 98.3886 | 98.8674 | 0.35294
600-62-36-9-99,9 | 600 | 62 | 36 | 9 | 22.9266 | 917.1091 | 599.0326 | 61.9 | 37.3728 | 0.23871 | 9.5646 | -24.3024 | 62 | 41 | 2.3033 | 99.9 | 9.2054 | 62 | 37.0606 | 24.9912 | 98.5065 | 98.9588 | 0.39669
600-62-36-10-99,9 | 600 | 62 | 36 | 10 | 22.9266 | 917.1091 | 599.0035 | 61.9 | 37.4081 | 0.22349 | 8.9552 | -24.9698 | 62 | 41 | 2.5593 | 99.9 | 10.2181 | 62 | 37.0741 | 25.2623 | 98.6011 | 99.0252 | 0.44047
600-62-38-1-99,9 | 600 | 62 | 38 | 1 | 25.4892 | 1019.6266 | 599.2963 | 61.9 | 39.0294 | 4.0267 | 161.2667 | 7.4321 | 62 | 43 | 0.25593 | 99.9 | 1.0933 | 62 | 38.7183 | 21.7184 | 91.8435 | 84.2023 | 0.046593
600-62-38-2-99,9 | 600 | 62 | 38 | 2 | 25.4892 | 1019.6266 | 599.1939 | 61.9 | 39.1791 | 1.7227 | 69.0055 | -2.7892 | 62 | 43 | 0.51185 | 99.9 | 2.117 | 62 | 38.9094 | 24.2783 | 95.0909 | 93.2414 | 0.084152
600-62-38-3-99,9 | 600 | 62 | 38 | 3 | 25.4892 | 1019.6266 | 599.1416 | 61.9 | 39.2491 | 0.99861 | 40.0041 | -9.0277 | 62 | 43 | 0.76778 | 99.9 | 3.1344 | 62 | 38.9994 | 25.2583 | 96.4155 | 96.0822 | 0.1225
600-62-38-4-99,9 | 600 | 62 | 38 | 4 | 25.4892 | 1019.6266 | 599.1023 | 61.9 | 39.2971 | 0.68315 | 27.3686 | -13.2294 | 62 | 43 | 1.0237 | 99.9 | 4.1497 | 62 | 39.0531 | 25.8297 | 97.1295 | 97.3198 | 0.16125
600-62-38-5-99,9 | 600 | 62 | 38 | 5 | 25.4892 | 1019.6266 | 599.0679 | 61.9 | 39.3389 | 0.51861 | 20.7778 | -16.2094 | 62 | 43 | 1.2796 | 99.9 | 5.164 | 62 | 39.088 | 26.2502 | 97.5744 | 97.9654 | 0.20024
600-62-38-6-99,9 | 600 | 62 | 38 | 6 | 25.4892 | 1019.6266 | 599.0356 | 61.9 | 39.3783 | 0.42231 | 16.9206 | -18.3936 | 62 | 43 | 1.5356 | 99.9 | 6.1777 | 62 | 39.1127 | 26.6024 | 97.8776 | 98.3432 | 0.23936
600-62-38-7-99,9 | 600 | 62 | 38 | 7 | 25.4892 | 1019.6266 | 599.0046 | 61.9 | 39.4144 | 0.36127 | 14.4756 | -20.033 | 62 | 43 | 1.7915 | 99.9 | 7.1912 | 62 | 39.1364 | 26.9194 | 98.0972 | 98.5827 | 0.27857
600-62-38-8-99,9 | 600 | 62 | 38 | 8 | 25.4892 | 1019.6266 | 598.9741 | 61.9 | 39.4494 | 0.32014 | 12.8284 | -21.29 | 62 | 43 | 2.0474 | 99.9 | 8.2044 | 62 | 39.1505 | 27.2164 | 98.2636 | 98.744 | 0.31785
600-62-38-9-99,9 | 600 | 62 | 38 | 9 | 25.4892 | 1019.6266 | 598.9441 | 61.9 | 39.485 | 0.29126 | 11.6716 | -22.2661 | 62 | 43 | 2.3033 | 99.9 | 9.2174 | 62 | 39.1678 | 27.5012 | 98.3939 | 98.8573 | 0.35717
600-62-38-10-99,9 | 600 | 62 | 38 | 10 | 25.4892 | 1019.6266 | 598.9143 | 61.9 | 39.5193 | 0.27017 | 10.827 | -23.0375 | 62 | 43 | 2.5593 | 99.9 | 10.2304 | 62 | 39.1811 | 27.7783 | 98.4987 | 98.9401 | 0.39653
600-62-40-1-99,9 | 600 | 62 | 40 | 1 | 28.2959 | 1131.8939 | 599.246 | 61.9 | 41.1123 | 5.0678 | 202.9782 | 10.3146 | 62 | 45 | 0.25593 | 99.9 | 1.1 | 62 | 40.755 | 23.4841 | 91.2613 | 82.0901 | 0.043051
600-62-40-2-99,9 | 600 | 62 | 40 | 2 | 28.2959 | 1131.8939 | 599.1262 | 61.9 | 41.2877 | 2.2319 | 89.4107 | 0.26269 | 62 | 45 | 0.51185 | 99.9 | 2.1259 | 62 | 40.9764 | 26.5759 | 94.6814 | 92.1124 | 0.076734
600-62-40-3-99,9 | 600 | 62 | 40 | 3 | 28.2959 | 1131.8939 | 599.0667 | 61.9 | 41.3666 | 1.3008 | 52.1156 | -6.032 | 62 | 45 | 0.76778 | 99.9 | 3.1444 | 62 | 41.0845 | 27.7629 | 96.1071 | 95.4029 | 0.11113
600-62-40-4-99,9 | 600 | 62 | 40 | 4 | 28.2959 | 1131.8939 | 599.0238 | 61.9 | 41.4213 | 0.88558 | 35.4831 | -10.3674 | 62 | 45 | 1.0237 | 99.9 | 4.1605 | 62 | 41.1445 | 28.4341 | 96.8837 | 96.8703 | 0.14593
600-62-40-5-99,9 | 600 | 62 | 40 | 5 | 28.2959 | 1131.8939 | 598.987 | 61.9 | 41.4615 | 0.66598 | 26.6859 | -13.505 | 62 | 45 | 1.2796 | 99.9 | 5.1753 | 62 | 41.1881 | 28.9096 | 97.3703 | 97.6464 | 0.18096
600-62-40-6-99,9 | 600 | 62 | 40 | 6 | 28.2959 | 1131.8939 | 598.9532 | 61.9 | 41.5012 | 0.53636 | 21.493 | -15.8464 | 62 | 45 | 1.5356 | 99.9 | 6.1895 | 62 | 41.2217 | 29.2951 | 97.7031 | 98.1045 | 0.21614
600-62-40-7-99,9 | 600 | 62 | 40 | 7 | 28.2959 | 1131.8939 | 598.9209 | 61.9 | 41.5362 | 0.45348 | 18.1728 | -17.6377 | 62 | 45 | 1.7915 | 99.9 | 7.2034 | 62 | 41.2442 | 29.634 | 97.9447 | 98.3974 | 0.25141
600-62-40-8-99,9 | 600 | 62 | 40 | 8 | 28.2959 | 1131.8939 | 598.8895 | 61.9 | 41.5721 | 0.39749 | 15.9302 | -19.0292 | 62 | 45 | 2.0474 | 99.9 | 8.2169 | 62 | 41.2644 | 29.9459 | 98.1281 | 98.5952 | 0.28675
600-62-40-9-99,9 | 600 | 62 | 40 | 9 | 28.2959 | 1131.8939 | 598.8587 | 61.9 | 41.6065 | 0.35789 | 14.3437 | -20.1285 | 62 | 45 | 2.3033 | 99.9 | 9.2303 | 62 | 41.279 | 30.2414 | 98.2718 | 98.7352 | 0.32214
600-62-40-10-99,9 | 600 | 62 | 40 | 10 | 28.2959 | 1131.8939 | 598.8281 | 61.9 | 41.6395 | 0.32892 | 13.1832 | -21.0069 | 62 | 45 | 2.5593 | 99.9 | 10.2436 | 62 | 41.2949 | 30.5263 | 98.3876 | 98.8376 | 0.35756
600-62-42-1-99,9 | 600 | 62 | 42 | 1 | 31.3648 | 1254.6642 | 599.1828 | 61.9 | 43.1984 | 6.3225 | 253.2614 | 13.7748 | 62 | 47 | 0.25593 | 99.9 | 1.1068 | 62 | 42.7957 | 25.2981 | 90.6708 | 79.8419 | 0.039933
600-62-42-2-99,9 | 600 | 62 | 42 | 2 | 31.3648 | 1254.6642 | 599.0431 | 61.9 | 43.4016 | 2.8712 | 115.0384 | 3.288 | 62 | 47 | 0.51185 | 99.9 | 2.1352 | 62 | 43.0444 | 29.0054 | 94.2526 | 90.8458 | 0.070191
600-62-42-3-99,9 | 600 | 62 | 42 | 3 | 31.3648 | 1254.6642 | 598.9751 | 61.9 | 43.4926 | 1.6876 | 67.6218 | -3.0254 | 62 | 47 | 0.76778 | 99.9 | 3.155 | 62 | 43.1693 | 30.445 | 95.7796 | 94.6196 | 0.10109
600-62-42-4-99,9 | 600 | 62 | 42 | 4 | 31.3648 | 1254.6642 | 598.9276 | 61.9 | 43.5494 | 1.147 | 45.9644 | -7.4616 | 62 | 47 | 1.0237 | 99.9 | 4.1719 | 62 | 43.2442 | 31.2415 | 96.6205 | 96.3431 | 0.13237
600-62-42-5-99,9 | 600 | 62 | 42 | 5 | 31.3648 | 1254.6642 | 598.8881 | 61.9 | 43.5934 | 0.85674 | 34.3352 | -10.7327 | 62 | 47 | 1.2796 | 99.9 | 5.1874 | 62 | 43.2937 | 31.7876 | 97.1508 | 97.2685 | 0.16389
600-62-42-6-99,9 | 600 | 62 | 42 | 6 | 31.3648 | 1254.6642 | 598.8523 | 61.9 | 43.634 | 0.68356 | 27.3966 | -13.2182 | 62 | 47 | 1.5356 | 99.9 | 6.2022 | 62 | 43.328 | 32.2167 | 97.515 | 97.8206 | 0.19556
600-62-42-7-99,9 | 600 | 62 | 42 | 7 | 31.3648 | 1254.6642 | 598.8186 | 61.9 | 43.6692 | 0.57217 | 22.9331 | -15.1484 | 62 | 47 | 1.7915 | 99.9 | 7.2164 | 62 | 43.3556 | 32.5841 | 97.7801 | 98.1758 | 0.22733
600-62-42-8-99,9 | 600 | 62 | 42 | 8 | 31.3648 | 1254.6642 | 598.7861 | 61.9 | 43.7037 | 0.49649 | 19.901 | -16.6704 | 62 | 47 | 2.0474 | 99.9 | 8.2304 | 62 | 43.3812 | 32.9157 | 97.9816 | 98.417 | 0.25917
600-62-42-9-99,9 | 600 | 62 | 42 | 9 | 31.3648 | 1254.6642 | 598.7542 | 61.9 | 43.7372 | 0.44272 | 17.7468 | -17.8892 | 62 | 47 | 2.3033 | 99.9 | 9.2441 | 62 | 43.4006 | 33.2254 | 98.1398 | 98.5885 | 0.29105
600-62-42-10-99,9 | 600 | 62 | 42 | 10 | 31.3648 | 1254.6642 | 598.7228 | 61.9 | 43.7702 | 0.40323 | 16.1646 | -18.8754 | 62 | 47 | 2.5593 | 99.9 | 10.2577 | 62 | 43.4181 | 33.5208 | 98.2673 | 98.7144 | 0.32298
600-62-44-1-99,9 | 600 | 62 | 44 | 1 | 34.7167 | 1388.7337 | 599.1305 | 61.9 | 45.2801 | 7.816 | 313.1112 | 16.5272 | 62 | 49 | 0.25593 | 99.9 | 1.1139 | 62 | 44.8281 | 27.1566 | 90.0737 | 77.4864 | 0.037174
600-62-44-2-99,9 | 600 | 62 | 44 | 2 | 34.7167 | 1388.7337 | 598.9682 | 61.9 | 45.5194 | 3.6664 | 146.9169 | 6.2784 | 62 | 49 | 0.51185 | 99.9 | 2.1449 | 62 | 45.113 | 31.5621 | 93.8056 | 89.4391 | 0.064412
600-62-44-3-99,9 | 600 | 62 | 44 | 3 | 34.7167 | 1388.7337 | 598.89 | 61.9 | 45.6268 | 2.1794 | 87.3421 | -0.015401 | 62 | 49 | 0.76778 | 99.9 | 3.1662 | 62 | 45.2592 | 33.3051 | 95.433 | 93.7224 | 0.092202
600-62-44-4-99,9 | 600 | 62 | 44 | 4 | 34.7167 | 1388.7337 | 598.837 | 61.9 | 45.6896 | 1.4826 | 59.4224 | -4.5245 | 62 | 49 | 1.0237 | 99.9 | 4.1841 | 62 | 45.344 | 34.2578 | 96.3397 | 95.7295 | 0.12036
600-62-44-5-99,9 | 600 | 62 | 44 | 5 | 34.7167 | 1388.7337 | 598.7941 | 61.9 | 45.7376 | 1.1027 | 44.2014 | -7.9042 | 62 | 49 | 1.2796 | 99.9 | 5.2003 | 62 | 45.4022 | 34.8936 | 96.9155 | 96.8236 | 0.14875
600-62-44-6-99,9 | 600 | 62 | 44 | 6 | 34.7167 | 1388.7337 | 598.756 | 61.9 | 45.7759 | 0.87363 | 35.0197 | -10.5135 | 62 | 49 | 1.5356 | 99.9 | 6.2157 | 62 | 45.447 | 35.3786 | 97.3126 | 97.4836 | 0.17729
600-62-44-7-99,9 | 600 | 62 | 44 | 7 | 34.7167 | 1388.7337 | 598.7206 | 61.9 | 45.813 | 0.72509 | 29.0671 | -12.5703 | 62 | 49 | 1.7915 | 99.9 | 7.2304 | 62 | 45.4785 | 35.7831 | 97.6026 | 97.9114 | 0.20593
600-62-44-8-99,9 | 600 | 62 | 44 | 8 | 34.7167 | 1388.7337 | 598.6867 | 61.9 | 45.8467 | 0.62352 | 24.997 | -14.216 | 62 | 49 | 2.0474 | 99.9 | 8.2448 | 62 | 45.507 | 36.1406 | 97.8235 | 98.204 | 0.23465
600-62-44-9-99,9 | 600 | 62 | 44 | 9 | 34.7167 | 1388.7337 | 598.6537 | 61.9 | 45.8797 | 0.55109 | 22.0944 | -15.5496 | 62 | 49 | 2.3033 | 99.9 | 9.2589 | 62 | 45.5318 | 36.4689 | 97.9972 | 98.4126 | 0.26342
600-62-44-10-99,9 | 600 | 62 | 44 | 10 | 34.7167 | 1388.7337 | 598.6213 | 61.9 | 45.9114 | 0.49758 | 19.9503 | -16.6439 | 62 | 49 | 2.5593 | 99.9 | 10.2729 | 62 | 45.5487 | 36.7784 | 98.1374 | 98.5667 | 0.29223
600-62-46-1-99,9 | 600 | 62 | 46 | 1 | 38.3713 | 1534.9434 | 599.0642 | 61.9 | 47.3729 | 9.5861 | 384.0648 | 16.5272 | 62 | 51 | 0.25593 | 99.9 | 1.1211 | 62 | 46.8683 | 29.0412 | 89.476 | 75.0176 | 0.03474
600-62-46-2-99,9 | 600 | 62 | 46 | 2 | 38.3713 | 1534.9434 | 598.8763 | 61.9 | 47.6427 | 4.6463 | 186.2117 | 9.2284 | 62 | 51 | 0.51185 | 99.9 | 2.1551 | 62 | 47.1836 | 34.2369 | 93.3427 | 87.8912 | 0.059303
600-62-46-3-99,9 | 600 | 62 | 46 | 3 | 38.3713 | 1534.9434 | 598.7862 | 61.9 | 47.7608 | 2.7977 | 112.1413 | 2.9793 | 62 | 51 | 0.76778 | 99.9 | 3.178 | 62 | 47.348 | 36.3414 | 95.0681 | 92.7089 | 0.084332
600-62-46-4-99,9 | 600 | 62 | 46 | 4 | 38.3713 | 1534.9434 | 598.7265 | 61.9 | 47.837 | 1.9106 | 76.5903 | -1.5675 | 62 | 51 | 1.0237 | 99.9 | 4.197 | 62 | 47.4502 | 37.4844 | 96.0415 | 95.0208 | 0.10971
600-62-46-5-99,9 | 600 | 62 | 46 | 5 | 38.3713 | 1534.9434 | 598.6795 | 61.9 | 47.8895 | 1.4183 | 56.8586 | -5.0327 | 62 | 51 | 1.2796 | 99.9 | 5.214 | 62 | 47.5175 | 38.2327 | 96.6642 | 96.3039 | 0.13531
600-62-46-6-99,9 | 600 | 62 | 46 | 6 | 38.3713 | 1534.9434 | 598.6386 | 61.9 | 47.9291 | 1.1179 | 44.8184 | -7.7474 | 62 | 51 | 1.5356 | 99.9 | 6.23 | 62 | 47.5695 | 38.789 | 97.0958 | 97.0868 | 0.16106
600-62-46-7-99,9 | 600 | 62 | 46 | 7 | 38.3713 | 1534.9434 | 598.6011 | 61.9 | 47.9652 | 0.92154 | 36.9501 | -9.916 | 62 | 51 | 1.7915 | 99.9 | 7.2453 | 62 | 47.6103 | 39.2413 | 97.412 | 97.5984 | 0.18692
600-62-46-8-99,9 | 600 | 62 | 46 | 8 | 38.3713 | 1534.9434 | 598.5656 | 61.9 | 47.9996 | 0.78632 | 31.5302 | -11.6756 | 62 | 51 | 2.0474 | 99.9 | 8.2602 | 62 | 47.6399 | 39.6324 | 97.6534 | 97.9508 | 0.21285
600-62-46-9-99,9 | 600 | 62 | 46 | 9 | 38.3713 | 1534.9434 | 598.5313 | 61.9 | 48.0331 | 0.6895 | 27.6494 | -13.1176 | 62 | 51 | 2.3033 | 99.9 | 9.2748 | 62 | 47.6688 | 39.9852 | 97.8436 | 98.2031 | 0.23884
600-62-46-10-99,9 | 600 | 62 | 46 | 10 | 38.3713 | 1534.9434 | 598.4978 | 61.9 | 48.0634 | 0.61763 | 24.7687 | -14.3154 | 62 | 51 | 2.5593 | 99.9 | 10.2891 | 62 | 47.689 | 40.313 | 97.9973 | 98.3904 | 0.26487
600-62-48-1-99,9 | 600 | 62 | 48 | 1 | 42.3525 | 1694.1802 | 599.0113 | 61.9 | 49.4578 | 11.6574 | 467.0912 | 16.5272 | 62 | 53 | 0.25593 | 99.9 | 1.1284 | 62 | 48.902 | 30.9511 | 88.878 | 72.4754 | 0.032578
600-62-48-2-99,9 | 600 | 62 | 48 | 2 | 42.3525 | 1694.1802 | 598.7953 | 61.9 | 49.7692 | 5.8408 | 234.1149 | 12.5333 | 62 | 53 | 0.51185 | 99.9 | 2.1657 | 62 | 49.2485 | 37.0236 | 92.8654 | 86.2092 | 0.054777
600-62-48-3-99,9 | 600 | 62 | 48 | 3 | 42.3525 | 1694.1802 | 598.6912 | 61.9 | 49.9117 | 3.5713 | 143.173 | 5.9603 | 62 | 53 | 0.76778 | 99.9 | 3.1904 | 62 | 49.4385 | 39.549 | 94.6859 | 91.5677 | 0.077357
600-62-48-4-99,9 | 600 | 62 | 48 | 4 | 42.3525 | 1694.1802 | 598.6236 | 61.9 | 49.9946 | 2.4523 | 98.3253 | 1.3971 | 62 | 53 | 1.0237 | 99.9 | 4.2106 | 62 | 49.5572 | 40.9239 | 95.726 | 94.2097 | 0.10025
600-62-48-5-99,9 | 600 | 62 | 48 | 5 | 42.3525 | 1694.1802 | 598.5716 | 61.9 | 50.051 | 1.8207 | 73.0069 | -2.1299 | 62 | 53 | 1.2796 | 99.9 | 5.2286 | 62 | 49.6373 | 41.8115 | 96.3968 | 95.701 | 0.12336
600-62-48-6-99,9 | 600 | 62 | 48 | 6 | 42.3525 | 1694.1802 | 598.5273 | 61.9 | 50.096 | 1.4306 | 57.3667 | -4.9303 | 62 | 53 | 1.5356 | 99.9 | 6.2453 | 62 | 49.695 | 42.4575 | 96.864 | 96.6223 | 0.14662
600-62-48-7-99,9 | 600 | 62 | 48 | 7 | 42.3525 | 1694.1802 | 598.4873 | 61.9 | 50.1317 | 1.1733 | 47.0529 | -7.196 | 62 | 53 | 1.7915 | 99.9 | 7.2612 | 62 | 49.7434 | 42.9707 | 97.2077 | 97.2297 | 0.16999
600-62-48-8-99,9 | 600 | 62 | 48 | 8 | 42.3525 | 1694.1802 | 598.4499 | 61.9 | 50.1657 | 0.99489 | 39.9012 | -9.0563 | 62 | 53 | 2.0474 | 99.9 | 8.2766 | 62 | 49.7802 | 43.4051 | 97.4707 | 97.6509 | 0.19343
600-62-48-9-99,9 | 600 | 62 | 48 | 9 | 42.3525 | 1694.1802 | 598.414 | 61.9 | 50.1985 | 0.86629 | 34.7453 | -10.6007 | 62 | 53 | 2.3033 | 99.9 | 9.2916 | 62 | 49.8095 | 43.7896 | 97.6784 | 97.9546 | 0.21694
600-62-48-10-99,9 | 600 | 62 | 48 | 10 | 42.3525 | 1694.1802 | 598.3792 | 61.9 | 50.2284 | 0.77059 | 30.9089 | -11.8948 | 62 | 53 | 2.5593 | 99.9 | 10.3064 | 62 | 49.836 | 44.1412 | 97.8465 | 98.1805 | 0.24049
600-62-50-1-99,9 | 600 | 62 | 50 | 1 | 46.6817 | 1867.3786 | 598.9427 | 61.9 | 51.5488 | 14.0648 | 563.6169 | 16.5272 | 62 | 55 | 0.25593 | 99.9 | 1.1358 | 62 | 50.9311 | 32.8729 | 88.2842 | 69.8709 | 0.030659
600-62-50-2-99,9 | 600 | 62 | 50 | 2 | 46.6817 | 1867.3786 | 598.6958 | 61.9 | 51.9026 | 7.2857 | 292.081 | 16.0558 | 62 | 55 | 0.51185 | 99.9 | 2.1766 | 62 | 51.3183 | 39.9078 | 92.3766 | 84.3928 | 0.050767
600-62-50-3-99,9 | 600 | 62 | 50 | 3 | 46.6817 | 1867.3786 | 598.5756 | 61.9 | 52.0654 | 4.5282 | 181.5703 | 8.9118 | 62 | 55 | 0.76778 | 99.9 | 3.2034 | 62 | 51.5308 | 42.9213 | 94.2876 | 90.2998 | 0.071168
600-62-50-4-99,9 | 600 | 62 | 50 | 4 | 46.6817 | 1867.3786 | 598.4987 | 61.9 | 52.1596 | 3.1324 | 125.617 | 4.3574 | 62 | 55 | 1.0237 | 99.9 | 4.225 | 62 | 51.6661 | 44.573 | 95.3939 | 93.2899 | 0.09185
600-62-50-5-99,9 | 600 | 62 | 50 | 5 | 46.6817 | 1867.3786 | 598.4407 | 61.9 | 52.2228 | 2.3307 | 93.476 | 0.79253 | 62 | 55 | 1.2796 | 99.9 | 5.244 | 62 | 51.7617 | 45.6307 | 96.1132 | 95.0073 | 0.11274
600-62-50-6-99,9 | 600 | 62 | 50 | 6 | 46.6817 | 1867.3786 | 598.3923 | 61.9 | 52.2692 | 1.8288 | 73.3531 | -2.0744 | 62 | 55 | 1.5356 | 99.9 | 6.2615 | 62 | 51.8313 | 46.3885 | 96.6173 | 96.0824 | 0.13377
600-62-50-7-99,9 | 600 | 62 | 50 | 7 | 46.6817 | 1867.3786 | 598.3493 | 61.9 | 52.3083 | 1.4945 | 59.9483 | -4.4226 | 62 | 55 | 1.7915 | 99.9 | 7.2781 | 62 | 51.8833 | 46.9787 | 96.9895 | 96.7985 | 0.15491
600-62-50-8-99,9 | 600 | 62 | 50 | 8 | 46.6817 | 1867.3786 | 598.3095 | 61.9 | 52.3437 | 1.2612 | 50.5947 | -6.37 | 62 | 55 | 2.0474 | 99.9 | 8.2941 | 62 | 51.9275 | 47.4679 | 97.2752 | 97.2982 | 0.17613
600-62-50-9-99,9 | 600 | 62 | 50 | 9 | 46.6817 | 1867.3786 | 598.2718 | 61.9 | 52.3745 | 1.0919 | 43.8059 | -8.0055 | 62 | 55 | 2.3033 | 99.9 | 9.3096 | 62 | 51.9633 | 47.8931 | 97.5013 | 97.6609 | 0.19741
600-62-50-10-99,9 | 600 | 62 | 50 | 10 | 46.6817 | 1867.3786 | 598.2355 | 61.9 | 52.4046 | 0.96539 | 38.7316 | -9.3896 | 62 | 55 | 2.5593 | 99.9 | 10.3248 | 62 | 51.9933 | 48.2756 | 97.6846 | 97.932 | 0.21874
600-64-10-1-99,9 | 600 | 64 | 10 | 1 | 4.8544 | 194.1888 | 599.8269 | 63.9 | 10.2206 | 0.071526 | 2.862 | -35.8434 | 64 | 15 | 0.25593 | 99.9 | 1.0291 | 64 | 10.2117 | 5.0388 | 97.7569 | 98.5266 | 0.20908
600-64-10-2-99,9 | 600 | 64 | 10 | 2 | 4.8544 | 194.1888 | 599.8031 | 63.9 | 10.2676 | 0.039386 | 1.5761 | -41.3516 | 64 | 15 | 0.51185 | 99.9 | 2.0395 | 64 | 10.2217 | 5.3269 | 98.646 | 99.1886 | 0.41536
600-64-10-3-99,9 | 600 | 64 | 10 | 3 | 4.8544 | 194.1888 | 599.7802 | 63.9 | 10.3106 | 0.032853 | 1.3147 | -42.9885 | 64 | 15 | 0.76778 | 99.9 | 3.0494 | 64 | 10.2284 | 5.5894 | 98.9494 | 99.3232 | 0.6222
600-64-10-4-99,9 | 600 | 64 | 10 | 4 | 4.8544 | 194.1888 | 599.7573 | 63.9 | 10.3511 | 0.030524 | 1.2215 | -43.6472 | 64 | 15 | 1.0237 | 99.9 | 4.0592 | 64 | 10.2312 | 5.8476 | 99.1022 | 99.3712 | 0.8292
600-64-10-5-99,9 | 600 | 64 | 10 | 5 | 4.8544 | 194.1888 | 599.7345 | 63.9 | 10.3915 | 0.029464 | 1.1792 | -43.9626 | 64 | 15 | 1.2796 | 99.9 | 5.0689 | 64 | 10.2369 | 6.1046 | 99.1941 | 99.393 | 1.0363
600-64-10-6-99,9 | 600 | 64 | 10 | 6 | 4.8544 | 194.1888 | 599.7118 | 63.9 | 10.4283 | 0.028908 | 1.157 | -44.1323 | 64 | 15 | 1.5356 | 99.9 | 6.0787 | 64 | 10.2407 | 6.3611 | 99.2556 | 99.4045 | 1.2434
600-64-10-7-99,9 | 600 | 64 | 10 | 7 | 4.8544 | 194.1888 | 599.689 | 63.9 | 10.467 | 0.028601 | 1.1447 | -44.2272 | 64 | 15 | 1.7915 | 99.9 | 7.0884 | 64 | 10.244 | 6.6173 | 99.2996 | 99.4108 | 1.4505
600-64-10-8-99,9 | 600 | 64 | 10 | 8 | 4.8544 | 194.1888 | 599.6663 | 63.9 | 10.5073 | 0.028429 | 1.1378 | -44.2806 | 64 | 15 | 2.0474 | 99.9 | 8.0981 | 64 | 10.249 | 6.8734 | 99.3326 | 99.4144 | 1.6577
600-64-10-9-99,9 | 600 | 64 | 10 | 9 | 4.8544 | 194.1888 | 599.6435 | 63.9 | 10.5484 | 0.028336 | 1.1342 | -44.3094 | 64 | 15 | 2.3033 | 99.9 | 9.1078 | 64 | 10.2548 | 7.1294 | 99.3582 | 99.4163 | 1.8649
600-64-10-10-99,9 | 600 | 64 | 10 | 10 | 4.8544 | 194.1888 | 599.6207 | 63.9 | 10.5886 | 0.028289 | 1.1323 | -44.3237 | 64 | 15 | 2.5593 | 99.9 | 10.1175 | 64 | 10.261 | 7.3854 | 99.3788 | 99.4173 | 2.072
600-64-12-1-99,9 | 600 | 64 | 12 | 1 | 5.5211 | 220.8583 | 599.8063 | 63.9 | 12.2513 | 0.096382 | 3.8567 | -33.019 | 64 | 17 | 0.25593 | 99.9 | 1.0318 | 64 | 12.2338 | 5.6807 | 97.5112 | 98.2543 | 0.18434
600-64-12-2-99,9 | 600 | 64 | 12 | 2 | 5.5211 | 220.8583 | 599.7815 | 63.9 | 12.2954 | 0.049462 | 1.9793 | -39.279 | 64 | 17 | 0.51185 | 99.9 | 2.0426 | 64 | 12.2503 | 5.9835 | 98.5138 | 99.1041 | 0.36552
600-64-12-3-99,9 | 600 | 64 | 12 | 3 | 5.5211 | 220.8583 | 599.7579 | 63.9 | 12.3363 | 0.03975 | 1.5907 | -41.2766 | 64 | 17 | 0.76778 | 99.9 | 3.0528 | 64 | 12.2578 | 6.2492 | 98.8574 | 99.28 | 0.54731
600-64-12-4-99,9 | 600 | 64 | 12 | 4 | 5.5211 | 220.8583 | 599.7346 | 63.9 | 12.3776 | 0.036255 | 1.4509 | -42.1098 | 64 | 17 | 1.0237 | 99.9 | 4.0628 | 64 | 12.2613 | 6.5086 | 99.0307 | 99.3433 | 0.72928
600-64-12-5-99,9 | 600 | 64 | 12 | 5 | 5.5211 | 220.8583 | 599.7113 | 63.9 | 12.4189 | 0.034647 | 1.3866 | -42.519 | 64 | 17 | 1.2796 | 99.9 | 5.0728 | 64 | 12.2658 | 6.7661 | 99.1351 | 99.3725 | 0.91133
600-64-12-6-99,9 | 600 | 64 | 12 | 6 | 5.5211 | 220.8583 | 599.688 | 63.9 | 12.4601 | 0.033799 | 1.3527 | -42.7417 | 64 | 17 | 1.5356 | 99.9 | 6.0828 | 64 | 12.2702 | 7.0229 | 99.2049 | 99.3878 | 1.0934
600-64-12-7-99,9 | 600 | 64 | 12 | 7 | 5.5211 | 220.8583 | 599.6648 | 63.9 | 12.5011 | 0.033317 | 1.3335 | -42.8705 | 64 | 17 | 1.7915 | 99.9 | 7.0928 | 64 | 12.2749 | 7.2793 | 99.2549 | 99.3966 | 1.2756
600-64-12-8-99,9 | 600 | 64 | 12 | 8 | 5.5211 | 220.8583 | 599.6415 | 63.9 | 12.5421 | 0.033032 | 1.3221 | -42.9474 | 64 | 17 | 2.0474 | 99.9 | 8.1027 | 64 | 12.2801 | 7.5355 | 99.2924 | 99.4017 | 1.4577
600-64-12-9-99,9 | 600 | 64 | 12 | 9 | 5.5211 | 220.8583 | 599.6183 | 63.9 | 12.5791 | 0.032854 | 1.3151 | -42.9955 | 64 | 17 | 2.3033 | 99.9 | 9.1126 | 64 | 12.286 | 7.7916 | 99.3215 | 99.4049 | 1.6399
600-64-12-10-99,9 | 600 | 64 | 12 | 10 | 5.5211 | 220.8583 | 599.595 | 63.9 | 12.62 | 0.032757 | 1.3112 | -43.0216 | 64 | 17 | 2.5593 | 99.9 | 10.1226 | 64 | 12.2921 | 8.0476 | 99.3449 | 99.4067 | 1.822
600-64-14-1-99,9 | 600 | 64 | 14 | 1 | 6.267 | 250.696 | 599.7834 | 63.9 | 14.2856 | 0.13055 | 5.224 | -30.0882 | 64 | 19 | 0.25593 | 99.9 | 1.0348 | 64 | 14.2609 | 6.3924 | 97.241 | 97.9169 | 0.16296
600-64-14-2-99,9 | 600 | 64 | 14 | 2 | 6.267 | 250.696 | 599.7575 | 63.9 | 14.3324 | 0.062797 | 2.5131 | -37.0741 | 64 | 19 | 0.51185 | 99.9 | 2.046 | 64 | 14.2838 | 6.7161 | 98.3675 | 98.998 | 0.32236
600-64-14-3-99,9 | 600 | 64 | 14 | 3 | 6.267 | 250.696 | 599.7333 | 63.9 | 14.3726 | 0.048493 | 1.9407 | -39.4679 | 64 | 19 | 0.76778 | 99.9 | 3.0565 | 64 | 14.2903 | 6.9863 | 98.7557 | 99.2262 | 0.48243
600-64-14-4-99,9 | 600 | 64 | 14 | 4 | 6.267 | 250.696 | 599.7094 | 63.9 | 14.4136 | 0.043297 | 1.7328 | -40.506 | 64 | 19 | 1.0237 | 99.9 | 4.0668 | 64 | 14.2951 | 7.2474 | 98.9518 | 99.3091 | 0.6427
600-64-14-5-99,9 | 600 | 64 | 14 | 5 | 6.267 | 250.696 | 599.6856 | 63.9 | 14.4546 | 0.040879 | 1.6361 | -41.0295 | 64 | 19 | 1.2796 | 99.9 | 5.0771 | 64 | 14.2995 | 7.5058 | 99.0701 | 99.3477 | 0.80306
600-64-14-6-99,9 | 600 | 64 | 14 | 6 | 6.267 | 250.696 | 599.6618 | 63.9 | 14.4955 | 0.039587 | 1.5845 | -41.3211 | 64 | 19 | 1.5356 | 99.9 | 6.0873 | 64 | 14.3042 | 7.763 | 99.1492 | 99.3683 | 0.96348
600-64-14-7-99,9 | 600 | 64 | 14 | 7 | 6.267 | 250.696 | 599.6381 | 63.9 | 14.5363 | 0.038837 | 1.5545 | -41.4943 | 64 | 19 | 1.7915 | 99.9 | 7.0975 | 64 | 14.3092 | 8.0197 | 99.2058 | 99.3803 | 1.1239
600-64-14-8-99,9 | 600 | 64 | 14 | 8 | 6.267 | 250.696 | 599.6143 | 63.9 | 14.5739 | 0.038372 | 1.536 | -41.6031 | 64 | 19 | 2.0474 | 99.9 | 8.1077 | 64 | 14.3148 | 8.2761 | 99.2483 | 99.3877 | 1.2844
600-64-14-9-99,9 | 600 | 64 | 14 | 9 | 6.267 | 250.696 | 599.5906 | 63.9 | 14.6147 | 0.038088 | 1.5246 | -41.6702 | 64 | 19 | 2.3033 | 99.9 | 9.1178 | 64 | 14.3204 | 8.5323 | 99.2814 | 99.3923 | 1.4449
600-64-14-10-99,9 | 600 | 64 | 14 | 10 | 6.267 | 250.696 | 599.5668 | 63.9 | 14.6553 | 0.037911 | 1.5176 | -41.712 | 64 | 19 | 2.5593 | 99.9 | 10.128 | 64 | 14.3269 | 8.7884 | 99.3079 | 99.3951 | 1.6054
600-64-16-1-99,9 | 600 | 64 | 16 | 1 | 7.1 | 284.016 | 599.7582 | 63.9 | 16.3221 | 0.17729 | 7.0948 | -27.0708 | 64 | 21 | 0.25593 | 99.9 | 1.038 | 64 | 16.2905 | 7.1786 | 96.9451 | 97.503 | 0.14445
600-64-16-2-99,9 | 600 | 64 | 16 | 2 | 7.1 | 284.016 | 599.7308 | 63.9 | 16.3729 | 0.080537 | 3.2231 | -34.7392 | 64 | 21 | 0.51185 | 99.9 | 2.0496 | 64 | 16.3177 | 7.5313 | 98.2061 | 98.8657 | 0.28492
600-64-16-3-99,9 | 600 | 64 | 16 | 3 | 7.1 | 284.016 | 599.7059 | 63.9 | 16.4124 | 0.059676 | 2.3883 | -37.5552 | 64 | 21 | 0.76778 | 99.9 | 3.0605 | 64 | 16.3259 | 7.8081 | 98.6434 | 99.1595 | 0.42612
600-64-16-4-99,9 | 600 | 64 | 16 | 4 | 7.1 | 284.016 | 599.6815 | 63.9 | 16.4531 | 0.05202 | 2.082 | -38.8278 | 64 | 21 | 1.0237 | 99.9 | 4.0711 | 64 | 16.3316 | 8.0717 | 98.8649 | 99.2673 | 0.56754
600-64-16-5-99,9 | 600 | 64 | 16 | 5 | 7.1 | 284.016 | 599.6571 | 63.9 | 16.4938 | 0.048426 | 1.9382 | -39.4872 | 64 | 21 | 1.2796 | 99.9 | 5.0817 | 64 | 16.3361 | 8.3312 | 98.9986 | 99.3179 | 0.70906
600-64-16-6-99,9 | 600 | 64 | 16 | 6 | 7.1 | 284.016 | 599.6328 | 63.9 | 16.5319 | 0.046478 | 1.8604 | -39.8639 | 64 | 21 | 1.5356 | 99.9 | 6.0921 | 64 | 16.3423 | 8.5891 | 99.088 | 99.3454 | 0.85064
600-64-16-7-99,9 | 600 | 64 | 16 | 7 | 7.1 | 284.016 | 599.6086 | 63.9 | 16.5724 | 0.045335 | 1.8147 | -40.0917 | 64 | 21 | 1.7915 | 99.9 | 7.1026 | 64 | 16.3473 | 8.8461 | 99.152 | 99.3615 | 0.99225
600-64-16-8-99,9 | 600 | 64 | 16 | 8 | 7.1 | 284.016 | 599.5843 | 63.9 | 16.613 | 0.044624 | 1.7863 | -40.236 | 64 | 21 | 2.0474 | 99.9 | 8.113 | 64 | 16.3528 | 9.1028 | 99.2001 | 99.3715 | 1.1339
600-64-16-9-99,9 | 600 | 64 | 16 | 9 | 7.1 | 284.016 | 599.5601 | 63.9 | 16.6534 | 0.044166 | 1.7681 | -40.3299 | 64 | 21 | 2.3033 | 99.9 | 9.1234 | 64 | 16.3588 | 9.3592 | 99.2375 | 99.3779 | 1.2755
600-64-16-10-99,9 | 600 | 64 | 16 | 10 | 7.1 | 284.016 | 599.5359 | 63.9 | 16.6937 | 0.043868 | 1.7562 | -40.3915 | 64 | 21 | 2.5593 | 99.9 | 10.1338 | 64 | 16.3652 | 9.6154 | 99.2675 | 99.3821 | 1.4172
600-64-18-1-99,9 | 600 | 64 | 18 | 1 | 8.0284 | 321.1568 | 599.7305 | 63.9 | 18.3628 | 0.24087 | 9.6398 | -23.9854 | 64 | 23 | 0.25593 | 99.9 | 1.0414 | 64 | 18.3209 | 8.0435 | 96.6224 | 96.9998 | 0.12841
600-64-18-2-99,9 | 600 | 64 | 18 | 2 | 8.0284 | 321.1568 | 599.7014 | 63.9 | 18.4172 | 0.10426 | 4.1727 | -32.2758 | 64 | 23 | 0.51185 | 99.9 | 2.0537 | 64 | 18.3544 | 8.436 | 98.0283 | 98.7014 | 0.25239
600-64-18-3-99,9 | 600 | 64 | 18 | 3 | 8.0284 | 321.1568 | 599.6757 | 63.9 | 18.4562 | 0.074119 | 2.9665 | -35.5293 | 64 | 23 | 0.76778 | 99.9 | 3.0649 | 64 | 18.3648 | 8.7221 | 98.5197 | 99.0768 | 0.37715
600-64-18-4-99,9 | 600 | 64 | 18 | 4 | 8.0284 | 321.1568 | 599.6506 | 63.9 | 18.4946 | 0.062938 | 2.5191 | -37.0644 | 64 | 23 | 1.0237 | 99.9 | 4.0758 | 64 | 18.3717 | 8.9892 | 98.7691 | 99.2161 | 0.50217
600-64-18-5-99,9 | 600 | 64 | 18 | 5 | 8.0284 | 321.1568 | 599.6257 | 63.9 | 18.5351 | 0.057651 | 2.3076 | -37.8817 | 64 | 23 | 1.2796 | 99.9 | 5.0866 | 64 | 18.3783 | 9.2504 | 98.9198 | 99.2819 | 0.62729
600-64-18-6-99,9 | 600 | 64 | 18 | 6 | 8.0284 | 321.1568 | 599.6009 | 63.9 | 18.5754 | 0.05477 | 2.1924 | -38.3571 | 64 | 23 | 1.5356 | 99.9 | 6.0974 | 64 | 18.3835 | 9.5092 | 99.0207 | 99.3178 | 0.75248
600-64-18-7-99,9 | 600 | 64 | 18 | 7 | 8.0284 | 321.1568 | 599.5761 | 63.9 | 18.6157 | 0.053054 | 2.1238 | -38.6514 | 64 | 23 | 1.7915 | 99.9 | 7.1081 | 64 | 18.389 | 9.7669 | 99.093 | 99.3392 | 0.8777
600-64-18-8-99,9 | 600 | 64 | 18 | 8 | 8.0284 | 321.1568 | 599.5514 | 63.9 | 18.6558 | 0.05197 | 2.0805 | -38.8418 | 64 | 23 | 2.0474 | 99.9 | 8.1187 | 64 | 18.3947 | 10.0239 | 99.1472 | 99.3527 | 1.0029
600-64-18-9-99,9 | 600 | 64 | 18 | 9 | 8.0284 | 321.1568 | 599.5266 | 63.9 | 18.6958 | 0.051258 | 2.052 | -38.9688 | 64 | 23 | 2.3033 | 99.9 | 9.1294 | 64 | 18.4009 | 10.2805 | 99.1895 | 99.3616 | 1.1282
600-64-18-10-99,9 | 600 | 64 | 18 | 10 | 8.0284 | 321.1568 | 599.5019 | 63.9 | 18.7357 | 0.050779 | 2.033 | -39.055 | 64 | 23 | 2.5593 | 99.9 | 10.14 | 64 | 18.4074 | 10.5369 | 99.2234 | 99.3675 | 1.2535
600-64-20-1-99,9 | 600 | 64 | 20 | 1 | 9.0615 | 362.4826 | 599.7003 | 63.9 | 20.4089 | 0.32675 | 13.0774 | -20.8502 | 64 | 25 | 0.25593 | 99.9 | 1.0452 | 64 | 20.3519 | 8.9907 | 96.2721 | 96.3941 | 0.11448
600-64-20-2-99,9 | 600 | 64 | 20 | 2 | 9.0615 | 362.4826 | 599.6689 | 63.9 | 20.46 | 0.13601 | 5.4436 | -29.6948 | 64 | 25 | 0.51185 | 99.9 | 2.058 | 64 | 20.3905 | 9.4374 | 97.8332 | 98.4991 | 0.22408
600-64-20-3-99,9 | 600 | 64 | 20 | 3 | 9.0615 | 362.4826 | 599.6422 | 63.9 | 20.5033 | 0.092927 | 3.7195 | -33.3844 | 64 | 25 | 0.76778 | 99.9 | 3.0697 | 64 | 20.4065 | 9.7364 | 98.3836 | 98.9745 | 0.3345
600-64-20-4-99,9 | 600 | 64 | 20 | 4 | 9.0615 | 362.4826 | 599.6165 | 63.9 | 20.5433 | 0.076766 | 3.0728 | -35.2022 | 64 | 25 | 1.0237 | 99.9 | 4.0809 | 64 | 20.4154 | 10.0085 | 98.6638 | 99.1528 | 0.4452
600-64-20-5-99,9 | 600 | 64 | 20 | 5 | 9.0615 | 362.4826 | 599.591 | 63.9 | 20.5832 | 0.069058 | 2.7644 | -36.1997 | 64 | 25 | 1.2796 | 99.9 | 5.092 | 64 | 20.423 | 10.2721 | 98.8333 | 99.2379 | 0.55602
600-64-20-6-99,9 | 600 | 64 | 20 | 6 | 9.0615 | 362.4826 | 599.5657 | 63.9 | 20.6231 | 0.064826 | 2.5951 | -36.7926 | 64 | 25 | 1.5356 | 99.9 | 6.103 | 64 | 20.4289 | 10.5323 | 98.9469 | 99.2846 | 0.66691
600-64-20-7-99,9 | 600 | 64 | 20 | 7 | 9.0615 | 362.4826 | 599.5404 | 63.9 | 20.6629 | 0.062283 | 2.4934 | -37.1666 | 64 | 25 | 1.7915 | 99.9 | 7.114 | 64 | 20.4343 | 10.7907 | 99.0282 | 99.3127 | 0.77784
600-64-20-8-99,9 | 600 | 64 | 20 | 8 | 9.0615 | 362.4826 | 599.5151 | 63.9 | 20.7026 | 0.060658 | 2.4284 | -37.4129 | 64 | 25 | 2.0474 | 99.9 | 8.1249 | 64 | 20.4408 | 11.0483 | 99.0894 | 99.3306 | 0.8888
600-64-20-9-99,9 | 600 | 64 | 20 | 9 | 9.0615 | 362.4826 | 599.4898 | 63.9 | 20.7421 | 0.059575 | 2.3852 | -37.5804 | 64 | 25 | 2.3033 | 99.9 | 9.1358 | 64 | 20.4472 | 11.3053 | 99.137 | 99.3426 | 0.99978
600-64-20-10-99,9 | 600 | 64 | 20 | 10 | 9.0615 | 362.4826 | 599.4646 | 63.9 | 20.7815 | 0.058831 | 2.3555 | -37.697 | 64 | 25 | 2.5593 | 99.9 | 10.1467 | 64 | 20.454 | 11.562 | 99.1752 | 99.3508 | 1.1108
600-64-22-1-99,9 | 600 | 64 | 22 | 1 | 10.2079 | 408.3417 | 599.6673 | 63.9 | 22.4585 | 0.44173 | 17.6802 | -17.6844 | 64 | 27 | 0.25593 | 99.9 | 1.0492 | 64 | 22.3891 | 10.0221 | 95.8947 | 95.6727 | 0.10239
600-64-22-2-99,9 | 600 | 64 | 22 | 2 | 10.2079 | 408.3417 | 599.6331 | 63.9 | 22.5129 | 0.17862 | 7.1496 | -26.9989 | 64 | 27 | 0.51185 | 99.9 | 2.0628 | 64 | 22.4335 | 10.5412 | 97.6205 | 98.2502 | 0.19942
600-64-22-3-99,9 | 600 | 64 | 22 | 3 | 10.2079 | 408.3417 | 599.6054 | 63.9 | 22.5572 | 0.11758 | 4.7064 | -31.1167 | 64 | 27 | 0.76778 | 99.9 | 3.0748 | 64 | 22.4518 | 10.8581 | 98.2351 | 98.8482 | 0.29731
600-64-22-4-99,9 | 600 | 64 | 22 | 4 | 10.2079 | 408.3417 | 599.579 | 63.9 | 22.5975 | 0.09442 | 3.7797 | -33.233 | 64 | 27 | 1.0237 | 99.9 | 4.0864 | 64 | 22.4637 | 11.1372 | 98.549 | 99.075 | 0.39551
600-64-22-5-99,9 | 600 | 64 | 22 | 5 | 10.2079 | 408.3417 | 599.5529 | 63.9 | 22.637 | 0.083288 | 3.3342 | -34.4303 | 64 | 27 | 1.2796 | 99.9 | 5.0978 | 64 | 22.4727 | 11.4043 | 98.7393 | 99.1841 | 0.49384
600-64-22-6-99,9 | 600 | 64 | 22 | 6 | 10.2079 | 408.3417 | 599.527 | 63.9 | 22.6764 | 0.077134 | 3.088 | -35.1582 | 64 | 27 | 1.5356 | 99.9 | 6.109 | 64 | 22.4792 | 11.6664 | 98.8668 | 99.2444 | 0.59225
600-64-22-7-99,9 | 600 | 64 | 22 | 7 | 10.2079 | 408.3417 | 599.5011 | 63.9 | 22.7159 | 0.07341 | 2.939 | -35.6255 | 64 | 27 | 1.7915 | 99.9 | 7.1202 | 64 | 22.4857 | 11.926 | 98.9583 | 99.2809 | 0.69071
600-64-22-8-99,9 | 600 | 64 | 22 | 8 | 10.2079 | 408.3417 | 599.4753 | 63.9 | 22.7552 | 0.071009 | 2.843 | -35.9386 | 64 | 27 | 2.0474 | 99.9 | 8.1314 | 64 | 22.4918 | 12.1843 | 99.0271 | 99.3044 | 0.78919
600-64-22-9-99,9 | 600 | 64 | 22 | 9 | 10.2079 | 408.3417 | 599.4496 | 63.9 | 22.7944 | 0.069391 | 2.7783 | -36.1551 | 64 | 27 | 2.3033 | 99.9 | 9.1426 | 64 | 22.4989 | 12.4419 | 99.0807 | 99.3202 | 0.8877
600-64-22-10-99,9 | 600 | 64 | 22 | 10 | 10.2079 | 408.3417 | 599.4238 | 63.9 | 22.8334 | 0.068265 | 2.7334 | -36.3085 | 64 | 27 | 2.5593 | 99.9 | 10.1537 | 64 | 22.506 | 12.6989 | 99.1236 | 99.3313 | 0.98623
600-64-24-1-99,9 | 600 | 64 | 24 | 1 | 11.4777 | 459.1361 | 599.6317 | 63.9 | 24.5128 | 0.59401 | 23.7765 | -14.5102 | 64 | 29 | 0.25593 | 99.9 | 1.0535 | 64 | 24.4245 | 11.1396 | 95.4904 | 94.8247 | 0.09188
600-64-24-2-99,9 | 600 | 64 | 24 | 2 | 11.4777 | 459.1361 | 599.594 | 63.9 | 24.571 | 0.23566 | 9.4335 | -24.2065 | 64 | 29 | 0.51185 | 99.9 | 2.0678 | 64 | 24.4813 | 11.7539 | 97.3893 | 97.9468 | 0.1779
600-64-24-3-99,9 | 600 | 64 | 24 | 3 | 11.4777 | 459.1361 | 599.565 | 63.9 | 24.6179 | 0.15005 | 6.0068 | -28.7275 | 64 | 29 | 0.76778 | 99.9 | 3.0803 | 64 | 24.5063 | 12.0955 | 98.0735 | 98.6927 | 0.26484
600-64-24-4-99,9 | 600 | 64 | 24 | 4 | 11.4777 | 459.1361 | 599.5377 | 63.9 | 24.6581 | 0.11715 | 4.6899 | -31.1508 | 64 | 29 | 1.0237 | 99.9 | 4.0922 | 64 | 24.5193 | 12.3843 | 98.4243 | 98.9793 | 0.35209
600-64-24-5-99,9 | 600 | 64 | 24 | 5 | 11.4777 | 459.1361 | 599.511 | 63.9 | 24.6975 | 0.10121 | 4.052 | -32.5646 | 64 | 29 | 1.2796 | 99.9 | 5.1039 | 64 | 24.5282 | 12.6561 | 98.6373 | 99.1182 | 0.4395
600-64-24-6-99,9 | 600 | 64 | 24 | 6 | 11.4777 | 459.1361 | 599.4845 | 63.9 | 24.7369 | 0.092347 | 3.6973 | -33.444 | 64 | 29 | 1.5356 | 99.9 | 6.1154 | 64 | 24.5348 | 12.9209 | 98.7803 | 99.1954 | 0.52699
600-64-24-7-99,9 | 600 | 64 | 24 | 7 | 11.4777 | 459.1361 | 599.4581 | 63.9 | 24.7761 | 0.08695 | 3.4813 | -34.0189 | 64 | 29 | 1.7915 | 99.9 | 7.1269 | 64 | 24.5421 | 13.1823 | 98.8828 | 99.2424 | 0.61453
600-64-24-8-99,9 | 600 | 64 | 24 | 8 | 11.4777 | 459.1361 | 599.4318 | 63.9 | 24.8151 | 0.083446 | 3.3412 | -34.4102 | 64 | 29 | 2.0474 | 99.9 | 8.1383 | 64 | 24.5497 | 13.4417 | 98.96 | 99.273 | 0.70211
600-64-24-9-99,9 | 600 | 64 | 24 | 9 | 11.4777 | 459.1361 | 599.4056 | 63.9 | 24.854 | 0.081065 | 3.246 | -34.6849 | 64 | 29 | 2.3033 | 99.9 | 9.1497 | 64 | 24.5568 | 13.7 | 99.0201 | 99.2937 | 0.78971
600-64-24-10-99,9 | 600 | 64 | 24 | 10 | 11.4777 | 459.1361 | 599.3793 | 63.9 | 24.8928 | 0.07939 | 3.1791 | -34.8824 | 64 | 29 | 2.5593 | 99.9 | 10.161 | 64 | 24.5639 | 13.9576 | 99.0683 | 99.3083 | 0.87732
600-64-26-1-99,9 | 600 | 64 | 26 | 1 | 12.8832 | 515.3567 | 599.5976 | 63.9 | 26.5721 | 0.79398 | 31.7824 | -11.3356 | 64 | 31 | 0.25593 | 99.9 | 1.0581 | 64 | 26.4611 | 12.3452 | 95.0585 | 93.8371 | 0.082718
600-64-26-2-99,9 | 600 | 64 | 26 | 2 | 12.8832 | 515.3567 | 599.5554 | 63.9 | 26.6366 | 0.31185 | 12.4839 | -21.3316 | 64 | 31 | 0.51185 | 99.9 | 2.0733 | 64 | 26.5299 | 13.0833 | 97.1378 | 97.5794 | 0.15909
600-64-26-3-99,9 | 600 | 64 | 26 | 3 | 12.8832 | 515.3567 | 599.5249 | 63.9 | 26.6811 | 0.19289 | 7.722 | -26.2281 | 64 | 31 | 0.76778 | 99.9 | 3.0863 | 64 | 26.5583 | 13.4581 | 97.8968 | 98.5028 | 0.2364
600-64-26-4-99,9 | 600 | 64 | 26 | 4 | 12.8832 | 515.3567 | 599.4967 | 63.9 | 26.725 | 0.14662 | 5.87 | -28.9546 | 64 | 31 | 1.0237 | 99.9 | 4.0985 | 64 | 26.5768 | 13.7603 | 98.2877 | 98.8619 | 0.31405
600-64-26-5-99,9 | 600 | 64 | 26 | 5 | 12.8832 | 515.3567 | 599.4692 | 63.9 | 26.7644 | 0.124 | 4.9647 | -30.5965 | 64 | 31 | 1.2796 | 99.9 | 5.1105 | 64 | 26.588 | 14.0389 | 98.5255 | 99.0375 | 0.39187
600-64-26-6-99,9 | 600 | 64 | 26 | 6 | 12.8832 | 515.3567 | 599.4421 | 63.9 | 26.8032 | 0.11134 | 4.458 | -31.6425 | 64 | 31 | 1.5356 | 99.9 | 6.1223 | 64 | 26.5958 | 14.3075 | 98.6854 | 99.1358 | 0.46978
600-64-26-7-99,9 | 600 | 64 | 26 | 7 | 12.8832 | 515.3567 | 599.4152 | 63.9 | 26.8417 | 0.10359 | 4.1478 | -32.3394 | 64 | 31 | 1.7915 | 99.9 | 7.134 | 64 | 26.6047 | 14.5712 | 98.8002 | 99.1959 | 0.54775
600-64-26-8-99,9 | 600 | 64 | 26 | 8 | 12.8832 | 515.3567 | 599.3884 | 63.9 | 26.8802 | 0.098525 | 3.9453 | -32.8212 | 64 | 31 | 2.0474 | 99.9 | 8.1457 | 64 | 26.6124 | 14.8321 | 98.8866 | 99.2352 | 0.62575
600-64-26-9-99,9 | 600 | 64 | 26 | 9 | 12.8832 | 515.3567 | 599.3616 | 63.9 | 26.9186 | 0.095061 | 3.8067 | -33.1644 | 64 | 31 | 2.3033 | 99.9 | 9.1573 | 64 | 26.6197 | 15.0915 | 98.954 | 99.2621 | 0.70377
600-64-26-10-99,9 | 600 | 64 | 26 | 10 | 12.8832 | 515.3567 | 599.3348 | 63.9 | 26.9568 | 0.092605 | 3.7085 | -33.4147 | 64 | 31 | 2.5593 | 99.9 | 10.1689 | 64 | 26.6276 | 15.3499 | 99.008 | 99.2812 | 0.78182
600-64-28-1-99,9 | 600 | 64 | 28 | 1 | 14.4363 | 577.4817 | 599.5574 | 63.9 | 28.6339 | 1.0539 | 42.1891 | -8.1758 | 64 | 33 | 0.25593 | 99.9 | 1.0631 | 64 | 28.5024 | 13.6384 | 94.5998 | 92.6998 | 0.074725
600-64-28-2-99,9 | 600 | 64 | 28 | 2 | 14.4363 | 577.4817 | 599.5097 | 63.9 | 28.7052 | 0.41314 | 16.5402 | -18.3896 | 64 | 33 | 0.51185 | 99.9 | 2.0792 | 64 | 28.5847 | 14.535 | 96.8652 | 97.1382 | 0.14262
600-64-28-3-99,9 | 600 | 64 | 28 | 3 | 14.4363 | 577.4817 | 599.4772 | 63.9 | 28.7573 | 0.24966 | 9.9959 | -23.6167 | 64 | 33 | 0.76778 | 99.9 | 3.0927 | 64 | 28.6214 | 14.9544 | 97.704 | 98.2706 | 0.21147
600-64-28-4-99,9 | 600 | 64 | 28 | 4 | 14.4363 | 577.4817 | 599.4479 | 63.9 | 28.7962 | 0.18498 | 7.4065 | -26.646 | 64 | 33 | 1.0237 | 99.9 | 4.1054 | 64 | 28.6362 | 15.275 | 98.1384 | 98.7186 | 0.28068
600-64-28-5-99,9 | 600 | 64 | 28 | 5 | 14.4363 | 577.4817 | 599.4197 | 63.9 | 28.8358 | 0.15317 | 6.133 | -28.522 | 64 | 33 | 1.2796 | 99.9 | 5.1177 | 64 | 28.6508 | 15.5628 | 98.4033 | 98.939 | 0.35006
600-64-28-6-99,9 | 600 | 64 | 28 | 6 | 14.4363 | 577.4817 | 599.3919 | 63.9 | 28.8729 | 0.13524 | 5.4154 | -29.747 | 64 | 33 | 1.5356 | 99.9 | 6.1298 | 64 | 28.6617 | 15.8366 | 98.5817 | 99.0632 | 0.41955
600-64-28-7-99,9 | 600 | 64 | 28 | 7 | 14.4363 | 577.4817 | 599.3644 | 63.9 | 28.9134 | 0.12423 | 4.9746 | -30.577 | 64 | 33 | 1.7915 | 99.9 | 7.1418 | 64 | 28.6745 | 16.1036 | 98.7099 | 99.1395 | 0.4891
600-64-28-8-99,9 | 600 | 64 | 28 | 8 | 14.4363 | 577.4817 | 599.337 | 63.9 | 28.9513 | 0.11698 | 4.6845 | -31.1617 | 64 | 33 | 2.0474 | 99.9 | 8.1537 | 64 | 28.6819 | 16.3668 | 98.8064 | 99.1897 | 0.55869
600-64-28-9-99,9 | 600 | 64 | 28 | 9 | 14.4363 | 577.4817 | 599.3097 | 63.9 | 28.9888 | 0.11199 | 4.4849 | -31.5841 | 64 | 33 | 2.3033 | 99.9 | 9.1655 | 64 | 28.6896 | 16.6277 | 98.8817 | 99.2243 | 0.6283
600-64-28-10-99,9 | 600 | 64 | 28 | 10 | 14.4363 | 577.4817 | 599.2824 | 63.9 | 29.0261 | 0.10843 | 4.3426 | -31.8962 | 64 | 33 | 2.5593 | 99.9 | 10.1773 | 64 | 28.6979 | 16.8872 | 98.9421 | 99.2489 | 0.69794
600-64-30-1-99,9 | 600 | 64 | 30 | 1 | 16.1496 | 646.0211 | 599.5083 | 63.9 | 30.7001 | 1.3878 | 55.5604 | -5.0423 | 64 | 35 | 0.25593 | 99.9 | 1.0683 | 64 | 30.5423 | 15.0177 | 94.1158 | 91.4066 | 0.067742
600-64-30-2-99,9 | 600 | 64 | 30 | 2 | 16.1496 | 646.0211 | 599.4537 | 63.9 | 30.7823 | 0.54709 | 21.9049 | -15.3951 | 64 | 35 | 0.51185 | 99.9 | 2.0856 | 64 | 30.6414 | 16.1143 | 96.5708 | 96.6124 | 0.12818
600-64-30-3-99,9 | 600 | 64 | 30 | 3 | 16.1496 | 646.0211 | 599.4189 | 63.9 | 30.8298 | 0.32444 | 12.991 | -20.9186 | 64 | 35 | 0.76778 | 99.9 | 3.0997 | 64 | 30.6814 | 16.5929 | 97.4944 | 97.991 | 0.18957
600-64-30-4-99,9 | 600 | 64 | 30 | 4 | 16.1496 | 646.0211 | 599.3883 | 63.9 | 30.8732 | 0.23515 | 9.4163 | -24.225 | 64 | 35 | 1.0237 | 99.9 | 4.1128 | 64 | 30.7056 | 16.9381 | 97.9755 | 98.5439 | 0.25134
600-64-30-5-99,9 | 600 | 64 | 30 | 5 | 16.1496 | 646.0211 | 599.3591 | 63.9 | 30.9129 | 0.19075 | 7.6387 | -26.3368 | 64 | 35 | 1.2796 | 99.9 | 5.1254 | 64 | 30.7215 | 17.2385 | 98.2699 | 98.8188 | 0.31331
600-64-30-6-99,9 | 600 | 64 | 30 | 6 | 16.1496 | 646.0211 | 599.3306 | 63.9 | 30.9517 | 0.16559 | 6.6315 | -27.7477 | 64 | 35 | 1.5356 | 99.9 | 6.1378 | 64 | 30.7341 | 17.5195 | 98.4685 | 98.9746 | 0.37538
600-64-30-7-99,9 | 600 | 64 | 30 | 7 | 16.1496 | 646.0211 | 599.3025 | 63.9 | 30.993 | 0.15005 | 6.0093 | -28.7232 | 64 | 35 | 1.7915 | 99.9 | 7.1501 | 64 | 30.7477 | 17.791 | 98.6113 | 99.0709 | 0.43751
600-64-30-8-99,9 | 600 | 64 | 30 | 8 | 16.1496 | 646.0211 | 599.2745 | 63.9 | 31.0304 | 0.13977 | 5.5979 | -29.4215 | 64 | 35 | 2.0474 | 99.9 | 8.1623 | 64 | 30.7575 | 18.0572 | 98.7189 | 99.1345 | 0.49969
600-64-30-9-99,9 | 600 | 64 | 30 | 9 | 16.1496 | 646.0211 | 599.2466 | 63.9 | 31.0672 | 0.13265 | 5.3132 | -29.9335 | 64 | 35 | 2.3033 | 99.9 | 9.1744 | 64 | 30.7659 | 18.3203 | 98.8029 | 99.1786 | 0.56191
600-64-30-10-99,9 | 600 | 64 | 30 | 10 | 16.1496 | 646.0211 | 599.2187 | 63.9 | 31.1037 | 0.12755 | 5.109 | -30.3166 | 64 | 35 | 2.5593 | 99.9 | 10.1864 | 64 | 30.7739 | 18.5813 | 98.8703 | 99.2102 | 0.62414
600-64-32-1-99,9 | 600 | 64 | 32 | 1 | 18.037 | 721.5188 | 599.4658 | 63.9 | 32.7705 | 1.8124 | 72.5652 | -1.9431 | 64 | 37 | 0.25593 | 99.9 | 1.0738 | 64 | 32.5841 | 16.4805 | 93.6081 | 89.9517 | 0.061635
600-64-32-2-99,9 | 600 | 64 | 32 | 2 | 18.037 | 721.5188 | 599.4028 | 63.9 | 32.8639 | 0.72294 | 28.948 | -12.365 | 64 | 37 | 0.51185 | 99.9 | 2.0924 | 64 | 32.7004 | 17.8259 | 96.2543 | 95.9919 | 0.11551
600-64-32-3-99,9 | 600 | 64 | 32 | 3 | 18.037 | 721.5188 | 599.3649 | 63.9 | 32.9151 | 0.4232 | 16.9468 | -18.1329 | 64 | 37 | 0.76778 | 99.9 | 3.1072 | 64 | 32.7494 | 18.3816 | 97.2672 | 97.6537 | 0.17032
600-64-32-4-99,9 | 600 | 64 | 32 | 4 | 18.037 | 721.5188 | 599.3328 | 63.9 | 32.9586 | 0.30085 | 12.0481 | -21.6992 | 64 | 37 | 1.0237 | 99.9 | 4.1208 | 64 | 32.7779 | 18.7599 | 97.7984 | 98.332 | 0.22553
600-64-32-5-99,9 | 600 | 64 | 32 | 5 | 18.037 | 721.5188 | 599.3026 | 63.9 | 32.9988 | 0.23943 | 9.5888 | -24.0403 | 64 | 37 | 1.2796 | 99.9 | 5.1338 | 64 | 32.7974 | 19.0772 | 98.1246 | 98.6726 | 0.28094
600-64-32-6-99,9 | 600 | 64 | 32 | 6 | 18.037 | 721.5188 | 599.2733 | 63.9 | 33.0373 | 0.20437 | 8.1854 | -25.6422 | 64 | 37 | 1.5356 | 99.9 | 6.1465 | 64 | 32.8121 | 19.3682 | 98.345 | 98.8669 | 0.33646
600-64-32-7-99,9 | 600 | 64 | 32 | 7 | 18.037 | 721.5188 | 599.2444 | 63.9 | 33.0784 | 0.18261 | 7.3139 | -26.7716 | 64 | 37 | 1.7915 | 99.9 | 7.1591 | 64 | 32.8279 | 19.6459 | 98.5037 | 98.9876 | 0.39206
600-64-32-8-99,9 | 600 | 64 | 32 | 8 | 18.037 | 721.5188 | 599.2157 | 63.9 | 33.1154 | 0.16814 | 6.735 | -27.5937 | 64 | 37 | 2.0474 | 99.9 | 8.1715 | 64 | 32.8387 | 19.9163 | 98.6235 | 99.0678 | 0.44771
600-64-32-9-99,9 | 600 | 64 | 32 | 9 | 18.037 | 721.5188 | 599.1873 | 63.9 | 33.1516 | 0.15809 | 6.3326 | -28.205 | 64 | 37 | 2.3033 | 99.9 | 9.1839 | 64 | 32.8478 | 20.1823 | 98.717 | 99.1235 | 0.50339
600-64-32-10-99,9 | 600 | 64 | 32 | 10 | 18.037 | 721.5188 | 599.1589 | 63.9 | 33.1875 | 0.15085 | 6.0428 | -28.6681 | 64 | 37 | 2.5593 | 99.9 | 10.1962 | 64 | 32.8569 | 20.4454 | 98.7921 | 99.1637 | 0.55909
600-64-34-1-99,9 | 600 | 64 | 34 | 1 | 20.1127 | 804.5536 | 599.4129 | 63.9 | 34.844 | 2.3459 | 93.9325 | 1.1097 | 64 | 39 | 0.25593 | 99.9 | 1.0796 | 64 | 34.6237 | 18.0227 | 93.079 | 88.3363 | 0.056285
600-64-34-2-99,9 | 600 | 64 | 34 | 2 | 20.1127 | 804.5536 | 599.3397 | 63.9 | 34.9522 | 0.95209 | 38.128 | -9.3126 | 64 | 39 | 0.51185 | 99.9 | 2.0997 | 64 | 34.7622 | 19.6724 | 95.9156 | 95.2662 | 0.10438
600-64-34-3-99,9 | 600 | 64 | 34 | 3 | 20.1127 | 804.5536 | 599.2981 | 63.9 | 35.0075 | 0.55289 | 22.1428 | -15.2787 | 64 | 39 | 0.76778 | 99.9 | 3.1152 | 64 | 34.8213 | 20.3275 | 97.0217 | 97.251 | 0.15338
600-64-34-4-99,9 | 600 | 64 | 34 | 4 | 20.1127 | 804.5536 | 599.2641 | 63.9 | 35.0511 | 0.38684 | 15.4935 | -19.0781 | 64 | 39 | 1.0237 | 99.9 | 4.1294 | 64 | 34.8551 | 20.7495 | 97.6063 | 98.0766 | 0.20278
600-64-34-5-99,9 | 600 | 64 | 34 | 5 | 20.1127 | 804.5536 | 599.2326 | 63.9 | 35.0922 | 0.3026 | 12.1203 | -21.6374 | 64 | 39 | 1.2796 | 99.9 | 5.1428 | 64 | 34.8786 | 21.0897 | 97.9666 | 98.4955 | 0.2524
600-64-34-6-99,9 | 600 | 64 | 34 | 6 | 20.1127 | 804.5536 | 599.2024 | 63.9 | 35.1306 | 0.25418 | 10.1812 | -23.4289 | 64 | 39 | 1.5356 | 99.9 | 6.1559 | 64 | 34.896 | 21.394 | 98.2106 | 98.7362 | 0.30214
600-64-34-7-99,9 | 600 | 64 | 34 | 7 | 20.1127 | 804.5536 | 599.1727 | 63.9 | 35.1718 | 0.22392 | 8.9698 | -24.7178 | 64 | 39 | 1.7915 | 99.9 | 7.1688 | 64 | 34.9116 | 21.6802 | 98.3867 | 98.8867 | 0.35196
600-64-34-8-99,9 | 600 | 64 | 34 | 8 | 20.1127 | 804.5536 | 599.1434 | 63.9 | 35.208 | 0.20375 | 8.162 | -25.6708 | 64 | 39 | 2.0474 | 99.9 | 8.1815 | 64 | 34.9261 | 21.9563 | 98.5196 | 98.987 | 0.40183
600-64-34-9-99,9 | 600 | 64 | 34 | 9 | 20.1127 | 804.5536 | 599.1142 | 63.9 | 35.2436 | 0.18966 | 7.5983 | -26.3897 | 64 | 39 | 2.3033 | 99.9 | 9.1942 | 64 | 34.9367 | 22.2263 | 98.6235 | 99.057 | 0.45174
600-64-34-10-99,9 | 600 | 64 | 34 | 10 | 20.1127 | 804.5536 | 599.0852 | 63.9 | 35.2789 | 0.17948 | 7.1905 | -26.9415 | 64 | 39 | 2.5593 | 99.9 | 10.2067 | 64 | 34.9465 | 22.4924 | 98.707 | 99.1076 | 0.50168
600-64-36-1-99,9 | 600 | 64 | 36 | 1 | 22.3924 | 895.7405 | 599.3662 | 63.9 | 36.9196 | 3.0093 | 120.5067 | 4.112 | 64 | 41 | 0.25593 | 99.9 | 1.0857 | 64 | 36.6643 | 19.639 | 92.5311 | 86.561 | 0.051591
600-64-36-2-99,9 | 600 | 64 | 36 | 2 | 22.3924 | 895.7405 | 599.2808 | 63.9 | 37.0448 | 1.2481 | 49.9888 | -6.2524 | 64 | 41 | 0.51185 | 99.9 | 2.1074 | 64 | 36.8257 | 21.6561 | 95.5549 | 94.426 | 0.094589
600-64-36-3-99,9 | 600 | 64 | 36 | 3 | 22.3924 | 895.7405 | 599.2347 | 63.9 | 37.1068 | 0.72241 | 28.9349 | -12.3699 | 64 | 41 | 0.76778 | 99.9 | 3.1239 | 64 | 36.8963 | 22.4377 | 96.7574 | 96.7739 | 0.13844
600-64-36-4-99,9 | 600 | 64 | 36 | 4 | 22.3924 | 895.7405 | 599.1983 | 63.9 | 37.1523 | 0.49927 | 19.9988 | -16.3718 | 64 | 41 | 1.0237 | 99.9 | 4.1386 | 64 | 36.9373 | 22.9168 | 97.3984 | 97.7703 | 0.18271
600-64-36-5-99,9 | 600 | 64 | 36 | 5 | 22.3924 | 895.7405 | 599.1654 | 63.9 | 37.1937 | 0.38473 | 15.4115 | -19.1338 | 64 | 41 | 1.2796 | 99.9 | 5.1525 | 64 | 36.9653 | 23.2873 | 97.7952 | 98.2819 | 0.22719
600-64-36-6-99,9 | 600 | 64 | 36 | 6 | 22.3924 | 895.7405 | 599.134 | 63.9 | 37.2374 | 0.31848 | 12.7582 | -21.1062 | 64 | 41 | 1.5356 | 99.9 | 6.166 | 64 | 36.9881 | 23.6094 | 98.0647 | 98.5777 | 0.27181
600-64-36-7-99,9 | 600 | 64 | 36 | 7 | 22.3924 | 895.7405 | 599.1035 | 63.9 | 37.2733 | 0.27669 | 11.085 | -22.5575 | 64 | 41 | 1.7915 | 99.9 | 7.1792 | 64 | 37.0067 | 23.9072 | 98.2595 | 98.7643 | 0.31652
600-64-36-8-99,9 | 600 | 64 | 36 | 8 | 22.3924 | 895.7405 | 599.0734 | 63.9 | 37.3089 | 0.24874 | 9.9657 | -23.6472 | 64 | 41 | 2.0474 | 99.9 | 8.1923 | 64 | 37.0208 | 24.191 | 98.4067 | 98.8892 | 0.36128
600-64-36-9-99,9 | 600 | 64 | 36 | 9 | 22.3924 | 895.7405 | 599.0436 | 63.9 | 37.344 | 0.22916 | 9.1814 | -24.4812 | 64 | 41 | 2.3033 | 99.9 | 9.2052 | 64 | 37.0312 | 24.4666 | 98.5219 | 98.9766 | 0.40608
600-64-36-10-99,9 | 600 | 64 | 36 | 10 | 22.3924 | 895.7405 | 599.0139 | 63.9 | 37.3782 | 0.21494 | 8.6124 | -25.129 | 64 | 41 | 2.5593 | 99.9 | 10.2181 | 64 | 37.0435 | 24.7367 | 98.6144 | 99.0401 | 0.45091
600-64-38-1-99,9 | 600 | 64 | 38 | 1 | 24.8918 | 995.7325 | 599.3081 | 63.9 | 38.9993 | 3.8255 | 153.2041 | 7.0571 | 64 | 43 | 0.25593 | 99.9 | 1.0921 | 64 | 38.7038 | 21.3223 | 91.9673 | 84.6317 | 0.047469
600-64-38-2-99,9 | 600 | 64 | 38 | 2 | 24.8918 | 995.7325 | 599.2084 | 63.9 | 39.1444 | 1.6273 | 65.1813 | -3.1959 | 64 | 43 | 0.51185 | 99.9 | 2.1156 | 64 | 38.8901 | 23.7764 | 95.1726 | 93.4626 | 0.085968
600-64-38-3-99,9 | 600 | 64 | 38 | 3 | 24.8918 | 995.7325 | 599.1567 | 63.9 | 39.213 | 0.94263 | 37.7604 | -9.4209 | 64 | 43 | 0.76778 | 99.9 | 3.1331 | 64 | 38.9746 | 24.717 | 96.474 | 96.2131 | 0.12527
600-64-38-4-99,9 | 600 | 64 | 38 | 4 | 24.8918 | 995.7325 | 599.1174 | 63.9 | 39.2618 | 0.6458 | 25.8715 | -13.5932 | 64 | 43 | 1.0237 | 99.9 | 4.1485 | 64 | 39.0242 | 25.2698 | 97.1741 | 97.4056 | 0.16498
600-64-38-5-99,9 | 600 | 64 | 38 | 5 | 24.8918 | 995.7325 | 599.0827 | 63.9 | 39.3035 | 0.49143 | 19.6887 | -16.5388 | 64 | 43 | 1.2796 | 99.9 | 5.1629 | 64 | 39.0574 | 25.68 | 97.6099 | 98.0257 | 0.20491
600-64-38-6-99,9 | 600 | 64 | 38 | 6 | 24.8918 | 995.7325 | 599.05 | 63.9 | 39.3471 | 0.40138 | 16.0817 | -18.6859 | 64 | 43 | 1.5356 | 99.9 | 6.1768 | 64 | 39.0832 | 26.026 | 97.9066 | 98.3875 | 0.24499
600-64-38-7-99,9 | 600 | 64 | 38 | 7 | 24.8918 | 995.7325 | 599.0185 | 63.9 | 39.3829 | 0.34428 | 13.7945 | -20.2939 | 64 | 43 | 1.7915 | 99.9 | 7.1904 | 64 | 39.1059 | 26.3391 | 98.1215 | 98.6169 | 0.28516
600-64-38-8-99,9 | 600 | 64 | 38 | 8 | 24.8918 | 995.7325 | 598.9875 | 63.9 | 39.4178 | 0.30587 | 12.2561 | -21.522 | 64 | 43 | 2.0474 | 99.9 | 8.2038 | 64 | 39.1211 | 26.6334 | 98.2842 | 98.7712 | 0.32539
600-64-38-9-99,9 | 600 | 64 | 38 | 9 | 24.8918 | 995.7325 | 598.9569 | 63.9 | 39.452 | 0.27886 | 11.1745 | -22.4746 | 64 | 43 | 2.3033 | 99.9 | 9.217 | 64 | 39.1349 | 26.9163 | 98.4116 | 98.8797 | 0.36566
600-64-38-10-99,9 | 600 | 64 | 38 | 10 | 24.8918 | 995.7325 | 598.9266 | 63.9 | 39.4859 | 0.25919 | 10.3867 | -23.2244 | 64 | 43 | 2.5593 | 99.9 | 10.2302 | 64 | 39.1478 | 27.1919 | 98.514 | 98.9587 | 0.40597
600-64-40-1-99,9 | 600 | 64 | 40 | 1 | 27.6292 | 1105.2216 | 599.2583 | 63.9 | 41.0789 | 4.8187 | 192.9978 | 9.9399 | 64 | 45 | 0.25593 | 99.9 | 1.0987 | 64 | 40.7417 | 23.0664 | 91.3904 | 82.5594 | 0.04384
600-64-40-2-99,9 | 600 | 64 | 40 | 2 | 27.6292 | 1105.2216 | 599.1418 | 63.9 | 41.2501 | 2.1088 | 84.4773 | -0.15216 | 64 | 45 | 0.51185 | 99.9 | 2.1243 | 64 | 40.9586 | 26.0322 | 94.7695 | 92.3675 | 0.078369
600-64-40-3-99,9 | 600 | 64 | 40 | 3 | 27.6292 | 1105.2216 | 599.0833 | 63.9 | 41.3274 | 1.2271 | 49.16 | -6.4429 | 64 | 45 | 0.76778 | 99.9 | 3.1429 | 64 | 41.0576 | 27.1699 | 96.1713 | 95.5589 | 0.11363
600-64-40-4-99,9 | 600 | 64 | 40 | 4 | 27.6292 | 1105.2216 | 599.0404 | 63.9 | 41.385 | 0.8363 | 33.5076 | -10.7514 | 64 | 45 | 1.0237 | 99.9 | 4.159 | 64 | 41.1179 | 27.8166 | 96.9331 | 96.9731 | 0.14929
600-64-40-5-99,9 | 600 | 64 | 40 | 5 | 27.6292 | 1105.2216 | 599.0035 | 63.9 | 41.4216 | 0.62988 | 25.2386 | -13.8626 | 64 | 45 | 1.2796 | 99.9 | 5.174 | 64 | 41.155 | 28.2789 | 97.4098 | 97.7202 | 0.18519
600-64-40-6-99,9 | 600 | 64 | 40 | 6 | 27.6292 | 1105.2216 | 598.9693 | 63.9 | 41.4614 | 0.50844 | 20.3737 | -16.1729 | 64 | 45 | 1.5356 | 99.9 | 6.1884 | 64 | 41.1849 | 28.6563 | 97.7356 | 98.1598 | 0.22123
600-64-40-7-99,9 | 600 | 64 | 40 | 7 | 27.6292 | 1105.2216 | 598.9366 | 63.9 | 41.5024 | 0.4311 | 17.2757 | -17.9293 | 64 | 45 | 1.7915 | 99.9 | 7.2024 | 64 | 41.2098 | 28.9895 | 97.9721 | 98.4397 | 0.25737
600-64-40-8-99,9 | 600 | 64 | 40 | 8 | 27.6292 | 1105.2216 | 598.9047 | 63.9 | 41.5332 | 0.37867 | 15.1752 | -19.2959 | 64 | 45 | 2.0474 | 99.9 | 8.2162 | 64 | 41.2266 | 29.2979 | 98.1514 | 98.6295 | 0.29357
600-64-40-9-99,9 | 600 | 64 | 40 | 9 | 27.6292 | 1105.2216 | 598.8732 | 63.9 | 41.5697 | 0.34179 | 13.6981 | -20.3669 | 64 | 45 | 2.3033 | 99.9 | 9.2298 | 64 | 41.246 | 29.5907 | 98.292 | 98.7629 | 0.32982
600-64-40-10-99,9 | 600 | 64 | 40 | 10 | 27.6292 | 1105.2216 | 598.8421 | 63.9 | 41.6034 | 0.31477 | 12.6158 | -21.2223 | 64 | 45 | 2.5593 | 99.9 | 10.2432 | 64 | 41.2612 | 29.8737 | 98.4051 | 98.8607 | 0.36611
600-64-42-1-99,9 | 600 | 64 | 42 | 1 | 30.6217 | 1224.9403 | 599.1959 | 63.9 | 43.1645 | 6.0166 | 241.0028 | 13.3296 | 64 | 47 | 0.25593 | 99.9 | 1.1055 | 64 | 42.7794 | 24.861 | 90.8043 | 80.3517 | 0.040642
600-64-42-2-99,9 | 600 | 64 | 42 | 2 | 30.6217 | 1224.9403 | 599.0601 | 63.9 | 43.3642 | 2.7141 | 108.7396 | 2.867 | 64 | 47 | 0.51185 | 99.9 | 2.1335 | 64 | 43.0255 | 28.4195 | 94.3469 | 91.1368 | 0.071665
600-64-42-3-99,9 | 600 | 64 | 42 | 3 | 30.6217 | 1224.9403 | 598.9934 | 63.9 | 43.4496 | 1.5914 | 63.7656 | -3.451 | 64 | 47 | 0.76778 | 99.9 | 3.1533 | 64 | 43.1421 | 29.7981 | 95.8494 | 94.8031 | 0.10334
600-64-42-4-99,9 | 600 | 64 | 42 | 4 | 30.6217 | 1224.9403 | 598.9462 | 63.9 | 43.5048 | 1.0816 | 43.3429 | -7.8714 | 64 | 47 | 1.0237 | 99.9 | 4.1703 | 64 | 43.211 | 30.5638 | 96.6749 | 96.4678 | 0.13541
600-64-42-5-99,9 | 600 | 64 | 42 | 5 | 30.6217 | 1224.9403 | 598.9066 | 63.9 | 43.5508 | 0.80907 | 32.424 | -11.1154 | 64 | 47 | 1.2796 | 99.9 | 5.1859 | 64 | 43.2585 | 31.0923 | 97.1947 | 97.3578 | 0.16771
600-64-42-6-99,9 | 600 | 64 | 42 | 6 | 30.6217 | 1224.9403 | 598.8706 | 63.9 | 43.5903 | 0.64679 | 25.922 | -13.5718 | 64 | 47 | 1.5356 | 99.9 | 6.2008 | 64 | 43.293 | 31.5105 | 97.5513 | 97.8878 | 0.20017
600-64-42-7-99,9 | 600 | 64 | 42 | 7 | 30.6217 | 1224.9403 | 598.8365 | 63.9 | 43.6313 | 0.54279 | 21.7549 | -15.4687 | 64 | 47 | 1.7915 | 99.9 | 7.2153 | 64 | 43.3239 | 31.8704 | 97.8108 | 98.2274 | 0.23272
600-64-42-8-99,9 | 600 | 64 | 42 | 8 | 30.6217 | 1224.9403 | 598.8034 | 63.9 | 43.6662 | 0.47195 | 18.9169 | -16.9653 | 64 | 47 | 2.0474 | 99.9 | 8.2294 | 64 | 43.3424 | 32.1972 | 98.0079 | 98.4588 | 0.26534
600-64-42-9-99,9 | 600 | 64 | 42 | 9 | 30.6217 | 1224.9403 | 598.771 | 63.9 | 43.6985 | 0.42176 | 16.9061 | -18.158 | 64 | 47 | 2.3033 | 99.9 | 9.2434 | 64 | 43.3643 | 32.5033 | 98.1626 | 98.6227 | 0.29801
600-64-42-10-99,9 | 600 | 64 | 42 | 10 | 30.6217 | 1224.9403 | 598.7391 | 63.9 | 43.7307 | 0.38489 | 15.4289 | -19.1217 | 64 | 47 | 2.5593 | 99.9 | 10.2572 | 64 | 43.38 | 32.7961 | 98.2873 | 98.7431 | 0.33072
600-64-44-1-99,9 | 600 | 64 | 44 | 1 | 33.8899 | 1355.6634 | 599.144 | 63.9 | 45.2531 | 7.448 | 298.3618 | 16.7281 | 64 | 49 | 0.25593 | 99.9 | 1.1124 | 64 | 44.8171 | 26.6979 | 90.2121 | 78.0231 | 0.037819
600-64-44-2-99,9 | 600 | 64 | 44 | 2 | 33.8899 | 1355.6634 | 598.9863 | 63.9 | 45.4753 | 3.4663 | 138.8935 | 5.8477 | 64 | 49 | 0.51185 | 99.9 | 2.1431 | 64 | 45.0887 | 30.9355 | 93.9058 | 89.772 | 0.065738
600-64-44-3-99,9 | 600 | 64 | 44 | 3 | 33.8899 | 1355.6634 | 598.9098 | 63.9 | 45.5768 | 2.0542 | 82.3232 | -0.45788 | 64 | 49 | 0.76778 | 99.9 | 3.1644 | 64 | 45.2266 | 32.6035 | 95.5086 | 93.9386 | 0.094234
600-64-44-4-99,9 | 600 | 64 | 44 | 4 | 33.8899 | 1355.6634 | 598.8574 | 63.9 | 45.6396 | 1.397 | 55.9891 | -4.9538 | 64 | 49 | 1.0237 | 99.9 | 4.1823 | 64 | 45.3095 | 33.5167 | 96.3993 | 95.8779 | 0.1231
600-64-44-5-99,9 | 600 | 64 | 44 | 5 | 33.8899 | 1355.6634 | 598.8145 | 63.9 | 45.6869 | 1.0399 | 41.6804 | -8.3124 | 64 | 49 | 1.2796 | 99.9 | 5.1986 | 64 | 45.3655 | 34.1297 | 96.964 | 96.9316 | 0.15221
600-64-44-6-99,9 | 600 | 64 | 44 | 6 | 33.8899 | 1355.6634 | 598.7763 | 63.9 | 45.731 | 0.82522 | 33.0783 | -10.8942 | 64 | 49 | 1.5356 | 99.9 | 6.2141 | 64 | 45.4075 | 34.6003 | 97.353 | 97.565 | 0.18146
600-64-44-7-99,9 | 600 | 64 | 44 | 7 | 33.8899 | 1355.6634 | 598.7405 | 63.9 | 45.7673 | 0.6862 | 27.5074 | -12.924 | 64 | 49 | 1.7915 | 99.9 | 7.229 | 64 | 45.4395 | 34.9952 | 97.6369 | 97.9752 | 0.21082
600-64-44-8-99,9 | 600 | 64 | 44 | 8 | 33.8899 | 1355.6634 | 598.7061 | 63.9 | 45.8021 | 0.59127 | 23.7035 | -14.5431 | 64 | 49 | 2.0474 | 99.9 | 8.2436 | 64 | 45.4666 | 35.3461 | 97.853 | 98.2553 | 0.24025
600-64-44-9-99,9 | 600 | 64 | 44 | 9 | 33.8899 | 1355.6634 | 598.6726 | 63.9 | 45.8346 | 0.52358 | 20.9908 | -15.8528 | 64 | 49 | 2.3033 | 99.9 | 9.2579 | 64 | 45.4881 | 35.6697 | 98.023 | 98.4551 | 0.26973
600-64-44-10-99,9 | 600 | 64 | 44 | 10 | 33.8899 | 1355.6634 | 598.6397 | 63.9 | 45.866 | 0.47369 | 18.9917 | -16.9231 | 64 | 49 | 2.5593 | 99.9 | 10.2721 | 64 | 45.5067 | 35.9755 | 98.16 | 98.6023 | 0.29926
600-64-46-1-99,9 | 600 | 64 | 46 | 1 | 37.453 | 1498.2085 | 599.0783 | 63.9 | 47.3367 | 9.1404 | 366.1996 | 16.7281 | 64 | 51 | 0.25593 | 99.9 | 1.1196 | 64 | 46.8545 | 28.5685 | 89.6167 | 75.595 | 0.03532
600-64-46-2-99,9 | 600 | 64 | 46 | 2 | 37.453 | 1498.2085 | 598.8959 | 63.9 | 47.6006 | 4.3961 | 176.1791 | 8.7956 | 64 | 51 | 0.51185 | 99.9 | 2.1532 | 64 | 47.1591 | 33.5687 | 93.4488 | 88.2623 | 0.060502
600-64-46-3-99,9 | 600 | 64 | 46 | 3 | 37.453 | 1498.2085 | 598.8079 | 63.9 | 47.7156 | 2.6382 | 105.7453 | 2.5304 | 64 | 51 | 0.76778 | 99.9 | 3.176 | 64 | 47.3155 | 35.5826 | 95.1496 | 92.9559 | 0.08617
600-64-46-4-99,9 | 600 | 64 | 46 | 4 | 37.453 | 1498.2085 | 598.7491 | 63.9 | 47.7848 | 1.7994 | 72.1296 | -2.0137 | 64 | 51 | 1.0237 | 99.9 | 4.195 | 64 | 47.413 | 36.6773 | 96.1064 | 95.1956 | 0.11219
600-64-46-5-99,9 | 600 | 64 | 46 | 5 | 37.453 | 1498.2085 | 598.7023 | 63.9 | 47.8356 | 1.3361 | 53.5628 | -5.4624 | 64 | 51 | 1.2796 | 99.9 | 5.2121 | 64 | 47.4786 | 37.3965 | 96.7174 | 96.4326 | 0.13844
600-64-46-6-99,9 | 600 | 64 | 46 | 6 | 37.453 | 1498.2085 | 598.6614 | 63.9 | 47.8813 | 1.0544 | 42.2737 | -8.1531 | 64 | 51 | 1.5356 | 99.9 | 6.2283 | 64 | 47.5276 | 37.9341 | 97.1404 | 97.1847 | 0.16484
600-64-46-7-99,9 | 600 | 64 | 46 | 7 | 37.453 | 1498.2085 | 598.6236 | 63.9 | 47.914 | 0.87033 | 34.8951 | -10.3006 | 64 | 51 | 1.7915 | 99.9 | 7.2437 | 64 | 47.564 | 38.3742 | 97.4501 | 97.6762 | 0.19135
600-64-46-8-99,9 | 600 | 64 | 46 | 8 | 37.453 | 1498.2085 | 598.5876 | 63.9 | 47.952 | 0.74409 | 29.8358 | -12.0328 | 64 | 51 | 2.0474 | 99.9 | 8.2588 | 64 | 47.5955 | 38.7563 | 97.6864 | 98.0133 | 0.21793
600-64-46-9-99,9 | 600 | 64 | 46 | 9 | 37.453 | 1498.2085 | 598.5529 | 63.9 | 47.9849 | 0.6536 | 26.2088 | -13.4518 | 64 | 51 | 2.3033 | 99.9 | 9.2735 | 64 | 47.622 | 39.1027 | 97.8725 | 98.2549 | 0.24457
600-64-46-10-99,9 | 600 | 64 | 46 | 10 | 37.453 | 1498.2085 | 598.5189 | 63.9 | 48.0162 | 0.58655 | 23.5213 | -14.6264 | 64 | 51 | 2.5593 | 99.9 | 10.288 | 64 | 47.6407 | 39.4257 | 98.0228 | 98.4339 | 0.27125
600-64-48-1-99,9 | 600 | 64 | 48 | 1 | 41.334 | 1653.4384 | 599.0257 | 63.9 | 49.4277 | 11.1263 | 445.8008 | 16.7281 | 64 | 53 | 0.25593 | 99.9 | 1.1268 | 64 | 48.885 | 30.4637 | 89.0214 | 73.0821 | 0.033104
600-64-48-2-99,9 | 600 | 64 | 48 | 2 | 41.334 | 1653.4384 | 598.8158 | 63.9 | 49.7227 | 5.5296 | 221.6349 | 12.0089 | 64 | 53 | 0.51185 | 99.9 | 2.1636 | 64 | 49.2249 | 36.3163 | 92.9768 | 86.6221 | 0.055859
600-64-48-3-99,9 | 600 | 64 | 48 | 3 | 41.334 | 1653.4384 | 598.7144 | 63.9 | 49.8575 | 3.368 | 135.0161 | 5.5002 | 64 | 53 | 0.76778 | 99.9 | 3.1882 | 64 | 49.4064 | 38.7338 | 94.7731 | 91.8518 | 0.079018
600-64-48-4-99,9 | 600 | 64 | 48 | 4 | 41.334 | 1653.4384 | 598.6481 | 63.9 | 49.9363 | 2.3088 | 92.565 | 0.93488 | 64 | 53 | 1.0237 | 99.9 | 4.2084 | 64 | 49.5187 | 40.049 | 95.7963 | 94.4143 | 0.1025
600-64-48-5-99,9 | 600 | 64 | 48 | 5 | 41.334 | 1653.4384 | 598.5965 | 63.9 | 49.9919 | 1.7138 | 68.7176 | -2.5802 | 64 | 53 | 1.2796 | 99.9 | 5.2265 | 64 | 49.5958 | 40.8998 | 96.4549 | 95.8537 | 0.1262
600-64-48-6-99,9 | 600 | 64 | 48 | 6 | 41.334 | 1653.4384 | 598.5523 | 63.9 | 50.0426 | 1.348 | 54.0543 | -5.3576 | 64 | 53 | 1.5356 | 99.9 | 6.2433 | 64 | 49.6566 | 41.5216 | 96.9131 | 96.7387 | 0.15005
600-64-48-7-99,9 | 600 | 64 | 48 | 7 | 41.334 | 1653.4384 | 598.5121 | 63.9 | 50.0747 | 1.1063 | 44.3656 | -7.6077 | 64 | 53 | 1.7915 | 99.9 | 7.2594 | 64 | 49.6959 | 42.0192 | 97.2498 | 97.3235 | 0.17401
600-64-48-8-99,9 | 600 | 64 | 48 | 8 | 41.334 | 1653.4384 | 598.4743 | 63.9 | 50.1121 | 0.9396 | 37.6822 | -9.4438 | 64 | 53 | 2.0474 | 99.9 | 8.2749 | 64 | 49.7323 | 42.4418 | 97.5074 | 97.7268 | 0.19805
600-64-48-9-99,9 | 600 | 64 | 48 | 9 | 41.334 | 1653.4384 | 598.4381 | 63.9 | 50.1413 | 0.81929 | 32.8592 | -10.9676 | 64 | 53 | 2.3033 | 99.9 | 9.2901 | 64 | 49.7603 | 42.8181 | 97.7106 | 98.0179 | 0.22214
600-64-48-10-99,9 | 600 | 64 | 48 | 10 | 41.334 | 1653.4384 | 598.4028 | 63.9 | 50.1745 | 0.73013 | 29.2848 | -12.2376 | 64 | 53 | 2.5593 | 99.9 | 10.3051 | 64 | 49.7878 | 43.1632 | 97.875 | 98.2336 | 0.24628
600-64-50-1-99,9 | 600 | 64 | 50 | 1 | 45.5539 | 1822.2617 | 598.9576 | 63.9 | 51.5101 | 13.4343 | 538.3401 | 16.7281 | 64 | 55 | 0.25593 | 99.9 | 1.1342 | 64 | 50.9143 | 32.3755 | 88.4285 | 70.5089 | 0.031134
600-64-50-2-99,9 | 600 | 64 | 50 | 2 | 45.5539 | 1822.2617 | 598.7177 | 63.9 | 51.8552 | 6.9032 | 276.7366 | 15.5373 | 64 | 55 | 0.51185 | 99.9 | 2.1744 | 64 | 51.2923 | 39.1625 | 92.4929 | 84.846 | 0.051746
600-64-50-3-99,9 | 600 | 64 | 50 | 3 | 45.5539 | 1822.2617 | 598.6008 | 63.9 | 52.0085 | 4.2719 | 171.2849 | 8.4437 | 64 | 55 | 0.76778 | 99.9 | 3.201 | 64 | 51.4957 | 42.0497 | 94.3803 | 90.6223 | 0.072671
600-64-50-4-99,9 | 600 | 64 | 50 | 4 | 45.5539 | 1822.2617 | 598.5255 | 63.9 | 52.0984 | 2.9492 | 118.2638 | 3.8836 | 64 | 55 | 1.0237 | 99.9 | 4.2226 | 64 | 51.6269 | 43.6284 | 95.4696 | 93.526 | 0.093886
600-64-50-5-99,9 | 600 | 64 | 50 | 5 | 45.5539 | 1822.2617 | 598.4682 | 63.9 | 52.1599 | 2.1926 | 87.9332 | 0.32377 | 64 | 55 | 1.2796 | 99.9 | 5.2416 | 64 | 51.7162 | 44.6409 | 96.1764 | 95.1868 | 0.11531
600-64-50-6-99,9 | 600 | 64 | 50 | 6 | 45.5539 | 1822.2617 | 598.42 | 63.9 | 52.2064 | 1.7208 | 69.0159 | -2.5296 | 64 | 55 | 1.5356 | 99.9 | 6.2592 | 64 | 51.7826 | 45.3687 | 96.671 | 96.2226 | 0.13688
600-64-50-7-99,9 | 600 | 64 | 50 | 7 | 45.5539 | 1822.2617 | 598.377 | 63.9 | 52.2522 | 1.408 | 56.4747 | -4.8543 | 64 | 55 | 1.7915 | 99.9 | 7.276 | 64 | 51.8384 | 45.9374 | 97.0358 | 96.9092 | 0.15857
600-64-50-8-99,9 | 600 | 64 | 50 | 8 | 45.5539 | 1822.2617 | 598.337 | 63.9 | 52.2812 | 1.1889 | 47.6912 | -6.7879 | 64 | 55 | 2.0474 | 99.9 | 8.2921 | 64 | 51.875 | 46.4124 | 97.3157 | 97.3901 | 0.18032
600-64-50-9-99,9 | 600 | 64 | 50 | 9 | 45.5539 | 1822.2617 | 598.2989 | 63.9 | 52.3158 | 1.0308 | 41.3534 | -8.4009 | 64 | 55 | 2.3033 | 99.9 | 9.3078 | 64 | 51.9103 | 46.8264 | 97.5371 | 97.7371 | 0.20214
600-64-50-10-99,9 | 600 | 64 | 50 | 10 | 45.5539 | 1822.2617 | 598.2621 | 63.9 | 52.3453 | 0.91266 | 36.6145 | -9.7647 | 64 | 55 | 2.5593 | 99.9 | 10.3232 | 64 | 51.9393 | 47.2005 | 97.7164 | 97.9965 | 0.22401
600-66-10-1-99,9 | 600 | 66 | 10 | 1 | 4.7565 | 190.2715 | 599.8295 | 65.9 | 10.2142 | 0.068523 | 2.7419 | -36.038 | 66 | 15 | 0.25593 | 99.9 | 1.0289 | 66 | 10.2062 | 4.9439 | 97.7881 | 98.5594 | 0.21331
600-66-10-2-99,9 | 600 | 66 | 10 | 2 | 4.7565 | 190.2715 | 599.8054 | 65.9 | 10.2598 | 0.038142 | 1.5263 | -41.4487 | 66 | 15 | 0.51185 | 99.9 | 2.0394 | 66 | 10.2171 | 5.2302 | 98.6603 | 99.1981 | 0.42388
600-66-10-3-99,9 | 600 | 66 | 10 | 3 | 4.7565 | 190.2715 | 599.782 | 65.9 | 10.2989 | 0.031973 | 1.2795 | -43.0433 | 66 | 15 | 0.76778 | 99.9 | 3.0494 | 66 | 10.222 | 5.4923 | 98.9576 | 99.3278 | 0.63498
600-66-10-4-99,9 | 600 | 66 | 10 | 4 | 4.7565 | 190.2715 | 599.7587 | 65.9 | 10.3382 | 0.029778 | 1.1917 | -43.6813 | 66 | 15 | 1.0237 | 99.9 | 4.0593 | 66 | 10.226 | 5.7504 | 99.1074 | 99.3739 | 0.84625
600-66-10-5-99,9 | 600 | 66 | 10 | 5 | 4.7565 | 190.2715 | 599.7356 | 65.9 | 10.3777 | 0.028781 | 1.1518 | -43.986 | 66 | 15 | 1.2796 | 99.9 | 5.0692 | 66 | 10.2295 | 6.0074 | 99.1975 | 99.3949 | 1.0576
600-66-10-6-99,9 | 600 | 66 | 10 | 6 | 4.7565 | 190.2715 | 599.7124 | 65.9 | 10.4173 | 0.028265 | 1.1312 | -44.1474 | 66 | 15 | 1.5356 | 99.9 | 6.0791 | 66 | 10.233 | 6.2638 | 99.2578 | 99.4058 | 1.269
600-66-10-7-99,9 | 600 | 66 | 10 | 7 | 4.7565 | 190.2715 | 599.6892 | 65.9 | 10.4575 | 0.027981 | 1.1199 | -44.2371 | 66 | 15 | 1.7915 | 99.9 | 7.0889 | 66 | 10.2368 | 6.52 | 99.3008 | 99.4117 | 1.4804
600-66-10-8-99,9 | 600 | 66 | 10 | 8 | 4.7565 | 190.2715 | 599.666 | 65.9 | 10.4969 | 0.02782 | 1.1135 | -44.2883 | 66 | 15 | 2.0474 | 99.9 | 8.0988 | 66 | 10.242 | 6.7761 | 99.3332 | 99.4151 | 1.6918
600-66-10-9-99,9 | 600 | 66 | 10 | 9 | 4.7565 | 190.2715 | 599.6429 | 65.9 | 10.5375 | 0.027734 | 1.1101 | -44.3155 | 66 | 15 | 2.3033 | 99.9 | 9.1086 | 66 | 10.2472 | 7.0321 | 99.3583 | 99.4169 | 1.9032
600-66-10-10-99,9 | 600 | 66 | 10 | 10 | 4.7565 | 190.2715 | 599.6197 | 65.9 | 10.5774 | 0.027693 | 1.1085 | -44.3285 | 66 | 15 | 2.5593 | 99.9 | 10.1185 | 66 | 10.2532 | 7.2881 | 99.3785 | 99.4178 | 2.1147
600-66-12-1-99,9 | 600 | 66 | 12 | 1 | 5.4087 | 216.3597 | 599.8093 | 65.9 | 12.241 | 0.092111 | 3.6858 | -33.2388 | 66 | 17 | 0.25593 | 99.9 | 1.0315 | 66 | 12.2266 | 5.5725 | 97.547 | 98.297 | 0.18809
600-66-12-2-99,9 | 600 | 66 | 12 | 2 | 5.4087 | 216.3597 | 599.7841 | 65.9 | 12.2877 | 0.047783 | 1.9121 | -39.3971 | 66 | 17 | 0.51185 | 99.9 | 2.0424 | 66 | 12.2454 | 5.8727 | 98.5304 | 99.1165 | 0.37307
600-66-12-3-99,9 | 600 | 66 | 12 | 3 | 5.4087 | 216.3597 | 599.7602 | 65.9 | 12.3271 | 0.038621 | 1.5455 | -41.3444 | 66 | 17 | 0.76778 | 99.9 | 3.0528 | 66 | 12.2502 | 6.1378 | 98.8673 | 99.2859 | 0.55865
600-66-12-4-99,9 | 600 | 66 | 12 | 4 | 5.4087 | 216.3597 | 599.7364 | 65.9 | 12.3674 | 0.03533 | 1.4139 | -42.1521 | 66 | 17 | 1.0237 | 99.9 | 4.063 | 66 | 12.2542 | 6.3971 | 99.0371 | 99.3468 | 0.74442
600-66-12-5-99,9 | 600 | 66 | 12 | 5 | 5.4087 | 216.3597 | 599.7127 | 65.9 | 12.4077 | 0.033816 | 1.3534 | -42.5476 | 66 | 17 | 1.2796 | 99.9 | 5.0731 | 66 | 12.2582 | 6.6545 | 99.1395 | 99.3748 | 0.93026
600-66-12-6-99,9 | 600 | 66 | 12 | 6 | 5.4087 | 216.3597 | 599.689 | 65.9 | 12.448 | 0.033019 | 1.3215 | -42.7623 | 66 | 17 | 1.5356 | 99.9 | 6.0832 | 66 | 12.2624 | 6.9112 | 99.2078 | 99.3895 | 1.1161
600-66-12-7-99,9 | 600 | 66 | 12 | 7 | 5.4087 | 216.3597 | 599.6653 | 65.9 | 12.4883 | 0.032567 | 1.3035 | -42.8862 | 66 | 17 | 1.7915 | 99.9 | 7.0933 | 66 | 12.2671 | 7.1676 | 99.2568 | 99.3979 | 1.3021
600-66-12-8-99,9 | 600 | 66 | 12 | 8 | 5.4087 | 216.3597 | 599.6417 | 65.9 | 12.5285 | 0.0323 | 1.2929 | -42.9598 | 66 | 17 | 2.0474 | 99.9 | 8.1034 | 66 | 12.2722 | 7.4238 | 99.2935 | 99.4028 | 1.488
600-66-12-9-99,9 | 600 | 66 | 12 | 9 | 5.4087 | 216.3597 | 599.618 | 65.9 | 12.5685 | 0.032142 | 1.2866 | -43.0035 | 66 | 17 | 2.3033 | 99.9 | 9.1134 | 66 | 12.2779 | 7.6799 | 99.3221 | 99.4057 | 1.6739
600-66-12-10-99,9 | 600 | 66 | 12 | 10 | 5.4087 | 216.3597 | 599.5943 | 65.9 | 12.6085 | 0.032053 | 1.283 | -43.0283 | 66 | 17 | 2.5593 | 99.9 | 10.1235 | 66 | 12.2841 | 7.9359 | 99.3449 | 99.4074 | 1.8599
600-66-14-1-99,9 | 600 | 66 | 14 | 1 | 6.1382 | 245.5422 | 599.7868 | 65.9 | 14.2753 | 0.12454 | 4.9837 | -30.3287 | 66 | 19 | 0.25593 | 99.9 | 1.0344 | 66 | 14.2538 | 6.2696 | 97.2818 | 97.9711 | 0.16629
600-66-14-2-99,9 | 600 | 66 | 14 | 2 | 6.1382 | 245.5422 | 599.7606 | 65.9 | 14.32 | 0.060486 | 2.4205 | -37.2197 | 66 | 19 | 0.51185 | 99.9 | 2.0457 | 66 | 14.2728 | 6.5896 | 98.3869 | 99.0146 | 0.32907
600-66-14-3-99,9 | 600 | 66 | 14 | 3 | 6.1382 | 245.5422 | 599.736 | 65.9 | 14.3614 | 0.047015 | 1.8815 | -39.5542 | 66 | 19 | 0.76778 | 99.9 | 3.0564 | 66 | 14.2817 | 6.859 | 98.7674 | 99.2341 | 0.49252
600-66-14-4-99,9 | 600 | 66 | 14 | 4 | 6.1382 | 245.5422 | 599.7116 | 65.9 | 14.4016 | 0.042122 | 1.6858 | -40.5616 | 66 | 19 | 1.0237 | 99.9 | 4.0669 | 66 | 14.2864 | 7.1198 | 98.9596 | 99.3138 | 0.65616
600-66-14-5-99,9 | 600 | 66 | 14 | 5 | 6.1382 | 245.5422 | 599.6874 | 65.9 | 14.4418 | 0.039848 | 1.5949 | -41.0679 | 66 | 19 | 1.2796 | 99.9 | 5.0773 | 66 | 14.2908 | 7.378 | 99.0755 | 99.3508 | 0.81989
600-66-14-6-99,9 | 600 | 66 | 14 | 6 | 6.1382 | 245.5422 | 599.6632 | 65.9 | 14.482 | 0.038635 | 1.5464 | -41.3491 | 66 | 19 | 1.5356 | 99.9 | 6.0876 | 66 | 14.2953 | 7.6351 | 99.153 | 99.3706 | 0.98368
600-66-14-7-99,9 | 600 | 66 | 14 | 7 | 6.1382 | 245.5422 | 599.639 | 65.9 | 14.5221 | 0.037932 | 1.5183 | -41.5157 | 66 | 19 | 1.7915 | 99.9 | 7.098 | 66 | 14.3001 | 7.8918 | 99.2084 | 99.382 | 1.1475
600-66-14-8-99,9 | 600 | 66 | 14 | 8 | 6.1382 | 245.5422 | 599.6149 | 65.9 | 14.5622 | 0.037504 | 1.5012 | -41.6183 | 66 | 19 | 2.0474 | 99.9 | 8.1083 | 66 | 14.3055 | 8.1481 | 99.2501 | 99.389 | 1.3113
600-66-14-9-99,9 | 600 | 66 | 14 | 9 | 6.1382 | 245.5422 | 599.5907 | 65.9 | 14.6018 | 0.037237 | 1.4906 | -41.6827 | 66 | 19 | 2.3033 | 99.9 | 9.1186 | 66 | 14.311 | 8.4043 | 99.2825 | 99.3934 | 1.4752
600-66-14-10-99,9 | 600 | 66 | 14 | 10 | 6.1382 | 245.5422 | 599.5665 | 65.9 | 14.641 | 0.037071 | 1.484 | -41.7229 | 66 | 19 | 2.5593 | 99.9 | 10.1289 | 66 | 14.3178 | 8.6604 | 99.3084 | 99.3961 | 1.639
600-66-16-1-99,9 | 600 | 66 | 16 | 1 | 6.9527 | 278.1254 | 599.7621 | 65.9 | 16.3112 | 0.16886 | 6.7576 | -27.3318 | 66 | 21 | 0.25593 | 99.9 | 1.0376 | 66 | 16.2816 | 7.0398 | 96.9913 | 97.5713 | 0.14741
600-66-16-2-99,9 | 600 | 66 | 16 | 2 | 6.9527 | 278.1254 | 599.7345 | 65.9 | 16.3576 | 0.077361 | 3.096 | -34.9113 | 66 | 21 | 0.51185 | 99.9 | 2.0494 | 66 | 16.3056 | 7.3872 | 98.2285 | 98.8873 | 0.29089
600-66-16-3-99,9 | 600 | 66 | 16 | 3 | 6.9527 | 278.1254 | 599.7092 | 65.9 | 16.3994 | 0.057719 | 2.31 | -37.6628 | 66 | 21 | 0.76778 | 99.9 | 3.0604 | 66 | 16.3151 | 7.6628 | 98.6572 | 99.1698 | 0.4351
600-66-16-4-99,9 | 600 | 66 | 16 | 4 | 6.9527 | 278.1254 | 599.6842 | 65.9 | 16.4384 | 0.050512 | 2.0217 | -38.8999 | 66 | 21 | 1.0237 | 99.9 | 4.0711 | 66 | 16.3207 | 7.9259 | 98.8742 | 99.2735 | 0.57952
600-66-16-5-99,9 | 600 | 66 | 16 | 5 | 6.9527 | 278.1254 | 599.6595 | 65.9 | 16.4787 | 0.047135 | 1.8866 | -39.5379 | 66 | 21 | 1.2796 | 99.9 | 5.0818 | 66 | 16.3258 | 8.1852 | 99.0051 | 99.3221 | 0.72405
600-66-16-6-99,9 | 600 | 66 | 16 | 6 | 6.9527 | 278.1254 | 599.6347 | 65.9 | 16.5189 | 0.045313 | 1.8137 | -39.9 | 66 | 21 | 1.5356 | 99.9 | 6.0924 | 66 | 16.3309 | 8.443 | 99.0927 | 99.3483 | 0.86863
600-66-16-7-99,9 | 600 | 66 | 16 | 7 | 6.9527 | 278.1254 | 599.61 | 65.9 | 16.559 | 0.044241 | 1.7709 | -40.1193 | 66 | 21 | 1.7915 | 99.9 | 7.103 | 66 | 16.3362 | 8.7 | 99.1554 | 99.3637 | 1.0132
600-66-16-8-99,9 | 600 | 66 | 16 | 8 | 6.9527 | 278.1254 | 599.5854 | 65.9 | 16.5985 | 0.043574 | 1.7443 | -40.2582 | 66 | 21 | 2.0474 | 99.9 | 8.1136 | 66 | 16.3424 | 8.9566 | 99.2025 | 99.3733 | 1.1579
600-66-16-9-99,9 | 600 | 66 | 16 | 9 | 6.9527 | 278.1254 | 599.5607 | 65.9 | 16.6381 | 0.043146 | 1.7272 | -40.3481 | 66 | 21 | 2.3033 | 99.9 | 9.1242 | 66 | 16.3484 | 9.2129 | 99.2392 | 99.3794 | 1.3025
600-66-16-10-99,9 | 600 | 66 | 16 | 10 | 6.9527 | 278.1254 | 599.536 | 65.9 | 16.6777 | 0.042868 | 1.7161 | -40.4069 | 66 | 21 | 2.5593 | 99.9 | 10.1347 | 66 | 16.3548 | 9.4691 | 99.2685 | 99.3834 | 1.4472
600-66-18-1-99,9 | 600 | 66 | 18 | 1 | 7.8605 | 314.4392 | 599.735 | 65.9 | 18.3512 | 0.22915 | 9.1708 | -24.2641 | 66 | 23 | 0.25593 | 99.9 | 1.041 | 66 | 18.3119 | 7.8873 | 96.6744 | 97.0847 | 0.13104
600-66-18-2-99,9 | 600 | 66 | 18 | 2 | 7.8605 | 314.4392 | 599.7056 | 65.9 | 18.4014 | 0.099894 | 3.9979 | -32.474 | 66 | 23 | 0.51185 | 99.9 | 2.0533 | 66 | 18.3405 | 8.2725 | 98.0542 | 98.7292 | 0.25771
600-66-18-3-99,9 | 600 | 66 | 18 | 3 | 7.8605 | 314.4392 | 599.6795 | 65.9 | 18.4411 | 0.071509 | 2.8621 | -35.6606 | 66 | 23 | 0.76778 | 99.9 | 3.0647 | 66 | 18.3522 | 8.5568 | 98.5358 | 99.0903 | 0.38516
600-66-18-4-99,9 | 600 | 66 | 18 | 4 | 7.8605 | 314.4392 | 599.654 | 65.9 | 18.4801 | 0.060995 | 2.4414 | -37.154 | 66 | 23 | 1.0237 | 99.9 | 4.0758 | 66 | 18.3594 | 8.8232 | 98.7801 | 99.224 | 0.51285
600-66-18-5-99,9 | 600 | 66 | 18 | 5 | 7.8605 | 314.4392 | 599.6286 | 65.9 | 18.5202 | 0.056026 | 2.2426 | -37.946 | 66 | 23 | 1.2796 | 99.9 | 5.0867 | 66 | 18.3652 | 9.0841 | 98.9278 | 99.2872 | 0.64066
600-66-18-6-99,9 | 600 | 66 | 18 | 6 | 7.8605 | 314.4392 | 599.6034 | 65.9 | 18.5602 | 0.053322 | 2.1344 | -38.4051 | 66 | 23 | 1.5356 | 99.9 | 6.0976 | 66 | 18.3708 | 9.3428 | 99.0266 | 99.3216 | 0.76852
600-66-18-7-99,9 | 600 | 66 | 18 | 7 | 7.8605 | 314.4392 | 599.5781 | 65.9 | 18.5997 | 0.051713 | 2.0701 | -38.6888 | 66 | 23 | 1.7915 | 99.9 | 7.1085 | 66 | 18.3772 | 9.6003 | 99.0973 | 99.3421 | 0.89642
600-66-18-8-99,9 | 600 | 66 | 18 | 8 | 7.8605 | 314.4392 | 599.5529 | 65.9 | 18.6392 | 0.050697 | 2.0295 | -38.8719 | 66 | 23 | 2.0474 | 99.9 | 8.1193 | 66 | 18.3829 | 9.8572 | 99.1505 | 99.355 | 1.0244
600-66-18-9-99,9 | 600 | 66 | 18 | 9 | 7.8605 | 314.4392 | 599.5277 | 65.9 | 18.6788 | 0.050031 | 2.0029 | -38.9937 | 66 | 23 | 2.3033 | 99.9 | 9.1301 | 66 | 18.3891 | 10.1138 | 99.1919 | 99.3635 | 1.1523
600-66-18-10-99,9 | 600 | 66 | 18 | 10 | 7.8605 | 314.4392 | 599.5025 | 65.9 | 18.7181 | 0.049584 | 1.9851 | -39.0761 | 66 | 23 | 2.5593 | 99.9 | 10.1409 | 66 | 18.3957 | 10.3702 | 99.225 | 99.3692 | 1.2803
600-66-20-1-99,9 | 600 | 66 | 20 | 1 | 8.8704 | 354.8387 | 599.7053 | 65.9 | 20.3945 | 0.31057 | 12.4297 | -21.1451 | 66 | 25 | 0.25593 | 99.9 | 1.0447 | 66 | 20.3438 | 8.8158 | 96.3303 | 96.4988 | 0.11682
600-66-20-2-99,9 | 600 | 66 | 20 | 2 | 8.8704 | 354.8387 | 599.6737 | 65.9 | 20.4473 | 0.13004 | 5.2049 | -29.9157 | 66 | 25 | 0.51185 | 99.9 | 2.0577 | 66 | 20.3783 | 9.2523 | 97.8627 | 98.534 | 0.22882
600-66-20-3-99,9 | 600 | 66 | 20 | 3 | 8.8704 | 354.8387 | 599.6467 | 65.9 | 20.4875 | 0.089437 | 3.5798 | -33.5397 | 66 | 25 | 0.76778 | 99.9 | 3.0694 | 66 | 20.3954 | 9.5488 | 98.4023 | 98.9917 | 0.34165
600-66-20-4-99,9 | 600 | 66 | 20 | 4 | 8.8704 | 354.8387 | 599.6205 | 65.9 | 20.5258 | 0.074224 | 2.971 | -35.3136 | 66 | 25 | 1.0237 | 99.9 | 4.0808 | 66 | 20.4017 | 9.8199 | 98.6767 | 99.1632 | 0.45474
600-66-20-5-99,9 | 600 | 66 | 20 | 5 | 8.8704 | 354.8387 | 599.5946 | 65.9 | 20.5659 | 0.066985 | 2.6814 | -36.2814 | 66 | 25 | 1.2796 | 99.9 | 5.092 | 66 | 20.4089 | 10.0831 | 98.8428 | 99.2449 | 0.56796
600-66-20-6-99,9 | 600 | 66 | 20 | 6 | 8.8704 | 354.8387 | 599.5688 | 65.9 | 20.6055 | 0.063013 | 2.5225 | -36.8548 | 66 | 25 | 1.5356 | 99.9 | 6.1032 | 66 | 20.4156 | 10.343 | 98.954 | 99.2896 | 0.68124
600-66-20-7-99,9 | 600 | 66 | 20 | 7 | 8.8704 | 354.8387 | 599.543 | 65.9 | 20.6448 | 0.060628 | 2.4271 | -37.2155 | 66 | 25 | 1.7915 | 99.9 | 7.1143 | 66 | 20.4214 | 10.6013 | 99.0337 | 99.3165 | 0.79457
600-66-20-8-99,9 | 600 | 66 | 20 | 8 | 8.8704 | 354.8387 | 599.5173 | 65.9 | 20.6841 | 0.059106 | 2.3663 | -37.4526 | 66 | 25 | 2.0474 | 99.9 | 8.1254 | 66 | 20.4275 | 10.8588 | 99.0936 | 99.3337 | 0.90792
600-66-20-9-99,9 | 600 | 66 | 20 | 9 | 8.8704 | 354.8387 | 599.4915 | 65.9 | 20.7233 | 0.058093 | 2.3258 | -37.6135 | 66 | 25 | 2.3033 | 99.9 | 9.1365 | 66 | 20.4338 | 11.1157 | 99.1402 | 99.3451 | 1.0213
600-66-20-10-99,9 | 600 | 66 | 20 | 10 | 8.8704 | 354.8387 | 599.4658 | 65.9 | 20.7624 | 0.057399 | 2.2982 | -37.7251 | 66 | 25 | 2.5593 | 99.9 | 10.1475 | 66 | 20.4406 | 11.3723 | 99.1776 | 99.3529 | 1.1347
600-66-22-1-99,9 | 600 | 66 | 22 | 1 | 9.9906 | 399.6466 | 599.673 | 65.9 | 22.4413 | 0.41946 | 16.7886 | -17.9968 | 66 | 27 | 0.25593 | 99.9 | 1.0487 | 66 | 22.3775 | 9.827 | 95.9597 | 95.8014 | 0.10448
600-66-22-2-99,9 | 600 | 66 | 22 | 2 | 9.9906 | 399.6466 | 599.6387 | 65.9 | 22.4954 | 0.17038 | 6.8196 | -27.247 | 66 | 27 | 0.51185 | 99.9 | 2.0623 | 66 | 22.4213 | 10.3321 | 97.6544 | 98.2946 | 0.20366
600-66-22-3-99,9 | 600 | 66 | 22 | 3 | 9.9906 | 399.6466 | 599.6106 | 65.9 | 22.5379 | 0.11285 | 4.5171 | -31.2995 | 66 | 27 | 0.76778 | 99.9 | 3.0744 | 66 | 22.4386 | 10.6455 | 98.2569 | 98.8705 | 0.30371
600-66-22-4-99,9 | 600 | 66 | 22 | 4 | 9.9906 | 399.6466 | 599.5837 | 65.9 | 22.5779 | 0.091067 | 3.6454 | -33.3676 | 66 | 27 | 1.0237 | 99.9 | 4.0862 | 66 | 22.449 | 10.9232 | 98.5644 | 99.0885 | 0.40406
600-66-22-5-99,9 | 600 | 66 | 22 | 5 | 9.9906 | 399.6466 | 599.5572 | 65.9 | 22.618 | 0.080616 | 3.2272 | -34.5309 | 66 | 27 | 1.2796 | 99.9 | 5.0977 | 66 | 22.4582 | 11.1896 | 98.7508 | 99.1931 | 0.50454
600-66-22-6-99,9 | 600 | 66 | 22 | 6 | 9.9906 | 399.6466 | 599.5308 | 65.9 | 22.6572 | 0.074842 | 2.9962 | -35.2358 | 66 | 27 | 1.5356 | 99.9 | 6.1091 | 66 | 22.4647 | 11.4513 | 98.8757 | 99.2509 | 0.6051
600-66-22-7-99,9 | 600 | 66 | 22 | 7 | 9.9906 | 399.6466 | 599.5045 | 65.9 | 22.6964 | 0.07135 | 2.8565 | -35.6872 | 66 | 27 | 1.7915 | 99.9 | 7.1205 | 66 | 22.4711 | 11.7107 | 98.9652 | 99.2858 | 0.7057
600-66-22-8-99,9 | 600 | 66 | 22 | 8 | 9.9906 | 399.6466 | 599.4782 | 65.9 | 22.7355 | 0.069102 | 2.7667 | -35.9888 | 66 | 27 | 2.0474 | 99.9 | 8.1318 | 66 | 22.4772 | 11.9689 | 99.0326 | 99.3083 | 0.80633
600-66-22-9-99,9 | 600 | 66 | 22 | 9 | 9.9906 | 399.6466 | 599.452 | 65.9 | 22.7744 | 0.067589 | 2.7062 | -36.1968 | 66 | 27 | 2.3033 | 99.9 | 9.1431 | 66 | 22.4839 | 12.2263 | 99.085 | 99.3235 | 0.90699
600-66-22-10-99,9 | 600 | 66 | 22 | 10 | 9.9906 | 399.6466 | 599.4258 | 65.9 | 22.8131 | 0.066537 | 2.6642 | -36.3439 | 66 | 27 | 2.5593 | 99.9 | 10.1544 | 66 | 22.4912 | 12.4833 | 99.127 | 99.334 | 1.0077
600-66-24-1-99,9 | 600 | 66 | 24 | 1 | 11.2314 | 449.2814 | 599.638 | 65.9 | 24.4941 | 0.56376 | 22.5655 | -14.8363 | 66 | 29 | 0.25593 | 99.9 | 1.0529 | 66 | 24.4093 | 10.9235 | 95.562 | 94.9805 | 0.093742
600-66-24-2-99,9 | 600 | 66 | 24 | 2 | 11.2314 | 449.2814 | 599.6004 | 65.9 | 24.5531 | 0.22437 | 8.9811 | -24.4782 | 66 | 29 | 0.51185 | 99.9 | 2.0673 | 66 | 24.4677 | 11.5189 | 97.4276 | 98.0023 | 0.1817
600-66-24-3-99,9 | 600 | 66 | 24 | 3 | 11.2314 | 449.2814 | 599.571 | 65.9 | 24.5986 | 0.14364 | 5.7502 | -28.9377 | 66 | 29 | 0.76778 | 99.9 | 3.0799 | 66 | 24.4879 | 11.8555 | 98.0984 | 98.721 | 0.27057
600-66-24-4-99,9 | 600 | 66 | 24 | 4 | 11.2314 | 449.2814 | 599.5433 | 65.9 | 24.6368 | 0.11271 | 4.5119 | -31.3106 | 66 | 29 | 1.0237 | 99.9 | 4.0919 | 66 | 24.5028 | 12.1424 | 98.442 | 98.9965 | 0.35976
600-66-24-5-99,9 | 600 | 66 | 24 | 5 | 11.2314 | 449.2814 | 599.5161 | 65.9 | 24.6761 | 0.097739 | 3.9129 | -32.6874 | 66 | 29 | 1.2796 | 99.9 | 5.1037 | 66 | 24.5117 | 12.4133 | 98.6506 | 99.1298 | 0.44909
600-66-24-6-99,9 | 600 | 66 | 24 | 6 | 11.2314 | 449.2814 | 599.4892 | 65.9 | 24.7153 | 0.089425 | 3.5802 | -33.5402 | 66 | 29 | 1.5356 | 99.9 | 6.1154 | 66 | 24.5193 | 12.6775 | 98.7906 | 99.2038 | 0.53851
600-66-24-7-99,9 | 600 | 66 | 24 | 7 | 11.2314 | 449.2814 | 599.4623 | 65.9 | 24.7542 | 0.084365 | 3.3778 | -34.0963 | 66 | 29 | 1.7915 | 99.9 | 7.127 | 66 | 24.5263 | 12.9385 | 98.8911 | 99.2488 | 0.62797
600-66-24-8-99,9 | 600 | 66 | 24 | 8 | 11.2314 | 449.2814 | 599.4355 | 65.9 | 24.793 | 0.081083 | 3.2466 | -34.4738 | 66 | 29 | 2.0474 | 99.9 | 8.1386 | 66 | 24.5332 | 13.1977 | 98.9666 | 99.2781 | 0.71747
600-66-24-9-99,9 | 600 | 66 | 24 | 9 | 11.2314 | 449.2814 | 599.4088 | 65.9 | 24.8316 | 0.078855 | 3.1575 | -34.7382 | 66 | 29 | 2.3033 | 99.9 | 9.1502 | 66 | 24.5403 | 13.4559 | 99.0255 | 99.2979 | 0.80699
600-66-24-10-99,9 | 600 | 66 | 24 | 10 | 11.2314 | 449.2814 | 599.382 | 65.9 | 24.8701 | 0.077291 | 3.095 | -34.9281 | 66 | 29 | 2.5593 | 99.9 | 10.1617 | 66 | 24.5474 | 13.7134 | 99.0727 | 99.3118 | 0.89653
600-66-26-1-99,9 | 600 | 66 | 26 | 1 | 12.6046 | 504.2107 | 599.6045 | 65.9 | 26.5541 | 0.7537 | 30.1696 | -11.6683 | 66 | 31 | 0.25593 | 99.9 | 1.0575 | 66 | 26.4496 | 12.1068 | 95.137 | 94.0205 | 0.084382
600-66-26-2-99,9 | 600 | 66 | 26 | 2 | 12.6046 | 504.2107 | 599.5626 | 65.9 | 26.618 | 0.2964 | 11.8655 | -21.626 | 66 | 31 | 0.51185 | 99.9 | 2.0727 | 66 | 26.514 | 12.8201 | 97.1809 | 97.6485 | 0.16249
600-66-26-3-99,9 | 600 | 66 | 26 | 3 | 12.6046 | 504.2107 | 599.5317 | 65.9 | 26.6627 | 0.18428 | 7.3773 | -26.4615 | 66 | 31 | 0.76778 | 99.9 | 3.0857 | 66 | 26.5456 | 13.1881 | 97.9251 | 98.538 | 0.24154
600-66-26-4-99,9 | 600 | 66 | 26 | 4 | 12.6046 | 504.2107 | 599.5031 | 65.9 | 26.7017 | 0.14069 | 5.6325 | -29.1414 | 66 | 31 | 1.0237 | 99.9 | 4.0982 | 66 | 26.5574 | 13.4876 | 98.308 | 98.8838 | 0.32093
600-66-26-5-99,9 | 600 | 66 | 26 | 5 | 12.6046 | 504.2107 | 599.4752 | 65.9 | 26.7402 | 0.11945 | 4.7824 | -30.7441 | 66 | 31 | 1.2796 | 99.9 | 5.1103 | 66 | 26.5686 | 13.7648 | 98.541 | 99.0523 | 0.40048
600-66-26-6-99,9 | 600 | 66 | 26 | 6 | 12.6046 | 504.2107 | 599.4476 | 65.9 | 26.7792 | 0.10758 | 4.3075 | -31.7599 | 66 | 31 | 1.5356 | 99.9 | 6.1222 | 66 | 26.5788 | 14.0326 | 98.6975 | 99.1465 | 0.48011
600-66-26-7-99,9 | 600 | 66 | 26 | 7 | 12.6046 | 504.2107 | 599.4202 | 65.9 | 26.8177 | 0.10032 | 4.0167 | -32.4351 | 66 | 31 | 1.7915 | 99.9 | 7.1341 | 66 | 26.5866 | 14.2958 | 98.8099 | 99.2041 | 0.55981
600-66-26-8-99,9 | 600 | 66 | 26 | 8 | 12.6046 | 504.2107 | 599.3928 | 65.9 | 26.8561 | 0.095574 | 3.8271 | -32.9006 | 66 | 31 | 2.0474 | 99.9 | 8.1459 | 66 | 26.5936 | 14.5565 | 98.8945 | 99.2418 | 0.63954
600-66-26-9-99,9 | 600 | 66 | 26 | 9 | 12.6046 | 504.2107 | 599.3655 | 65.9 | 26.8944 | 0.092334 | 3.6975 | -33.2313 | 66 | 31 | 2.3033 | 99.9 | 9.1577 | 66 | 26.6013 | 14.8156 | 98.9604 | 99.2675 | 0.71929
600-66-26-10-99,9 | 600 | 66 | 26 | 10 | 12.6046 | 504.2107 | 599.3383 | 65.9 | 26.9325 | 0.09004 | 3.6058 | -33.4719 | 66 | 31 | 2.5593 | 99.9 | 10.1695 | 66 | 26.6095 | 15.0738 | 99.0133 | 99.2857 | 0.79907
600-66-28-1-99,9 | 600 | 66 | 28 | 1 | 14.1218 | 564.9004 | 599.565 | 65.9 | 28.6121 | 1.0003 | 40.0451 | -8.5186 | 66 | 33 | 0.25593 | 99.9 | 1.0623 | 66 | 28.4892 | 13.3774 | 94.6853 | 92.9163 | 0.076211
600-66-28-2-99,9 | 600 | 66 | 28 | 2 | 14.1218 | 564.9004 | 599.5177 | 65.9 | 28.6874 | 0.39218 | 15.7006 | -18.704 | 66 | 33 | 0.51185 | 99.9 | 2.0785 | 66 | 28.5665 | 14.2415 | 96.9133 | 97.2229 | 0.14567
600-66-28-3-99,9 | 600 | 66 | 28 | 3 | 14.1218 | 564.9004 | 599.485 | 65.9 | 28.7301 | 0.23785 | 9.5225 | -23.883 | 66 | 33 | 0.76778 | 99.9 | 3.0921 | 66 | 28.6004 | 14.6517 | 97.736 | 98.3158 | 0.21608
600-66-28-4-99,9 | 600 | 66 | 28 | 4 | 14.1218 | 564.9004 | 599.4553 | 65.9 | 28.7705 | 0.17708 | 7.09 | -26.8588 | 66 | 33 | 1.0237 | 99.9 | 4.1049 | 66 | 28.6209 | 14.9684 | 98.1616 | 98.7461 | 0.28685
600-66-28-5-99,9 | 600 | 66 | 28 | 5 | 14.1218 | 564.9004 | 599.4266 | 65.9 | 28.8102 | 0.1472 | 5.8939 | -28.6942 | 66 | 33 | 1.2796 | 99.9 | 5.1174 | 66 | 28.6337 | 15.2542 | 98.4211 | 98.9577 | 0.35779
600-66-28-6-99,9 | 600 | 66 | 28 | 6 | 14.1218 | 564.9004 | 599.3984 | 65.9 | 28.8488 | 0.13038 | 5.2209 | -29.8868 | 66 | 33 | 1.5356 | 99.9 | 6.1296 | 66 | 28.6423 | 15.527 | 98.5958 | 99.0767 | 0.42883
600-66-28-7-99,9 | 600 | 66 | 28 | 7 | 14.1218 | 564.9004 | 599.3703 | 65.9 | 28.8873 | 0.12004 | 4.8071 | -30.6937 | 66 | 33 | 1.7915 | 99.9 | 7.1418 | 66 | 28.6525 | 15.7932 | 98.7212 | 99.1499 | 0.49994
600-66-28-8-99,9 | 600 | 66 | 28 | 8 | 14.1218 | 564.9004 | 599.3424 | 65.9 | 28.9252 | 0.11326 | 4.5357 | -31.2593 | 66 | 33 | 2.0474 | 99.9 | 8.1538 | 66 | 28.6608 | 16.056 | 98.8157 | 99.198 | 0.57108
600-66-28-9-99,9 | 600 | 66 | 28 | 9 | 14.1218 | 564.9004 | 599.3146 | 65.9 | 28.963 | 0.1086 | 4.3491 | -31.6667 | 66 | 33 | 2.3033 | 99.9 | 9.1659 | 66 | 28.669 | 16.3165 | 98.8894 | 99.231 | 0.64225
600-66-28-10-99,9 | 600 | 66 | 28 | 10 | 14.1218 | 564.9004 | 599.2868 | 65.9 | 29.0007 | 0.10527 | 4.2162 | -31.967 | 66 | 33 | 2.5593 | 99.9 | 10.1779 | 66 | 28.6767 | 16.5758 | 98.9485 | 99.2545 | 0.71344
600-66-30-1-99,9 | 600 | 66 | 30 | 1 | 15.7953 | 631.8474 | 599.5167 | 65.9 | 30.6838 | 1.318 | 52.7649 | -5.3887 | 66 | 35 | 0.25593 | 99.9 | 1.0675 | 66 | 30.528 | 14.7332 | 94.2083 | 91.6558 | 0.069074
600-66-30-2-99,9 | 600 | 66 | 30 | 2 | 15.7953 | 631.8474 | 599.4629 | 65.9 | 30.7609 | 0.51872 | 20.7686 | -15.7296 | 66 | 35 | 0.51185 | 99.9 | 2.0847 | 66 | 30.6218 | 15.7884 | 96.6243 | 96.716 | 0.13092
600-66-30-3-99,9 | 600 | 66 | 30 | 3 | 15.7953 | 631.8474 | 599.4278 | 65.9 | 30.8061 | 0.3086 | 12.3567 | -21.2062 | 66 | 35 | 0.76778 | 99.9 | 3.099 | 66 | 30.6626 | 16.2544 | 97.5305 | 98.0462 | 0.19372
600-66-30-4-99,9 | 600 | 66 | 30 | 4 | 15.7953 | 631.8474 | 599.3969 | 65.9 | 30.8486 | 0.22459 | 8.9932 | -24.4644 | 66 | 35 | 1.0237 | 99.9 | 4.1122 | 66 | 30.6875 | 16.5944 | 98.002 | 98.5781 | 0.25689
600-66-30-5-99,9 | 600 | 66 | 30 | 5 | 15.7953 | 631.8474 | 599.3673 | 65.9 | 30.8868 | 0.18286 | 7.3224 | -26.5362 | 66 | 35 | 1.2796 | 99.9 | 5.125 | 66 | 30.7001 | 16.892 | 98.2903 | 98.8423 | 0.32026
600-66-30-6-99,9 | 600 | 66 | 30 | 6 | 15.7953 | 631.8474 | 599.3383 | 65.9 | 30.9242 | 0.15925 | 6.3773 | -27.9137 | 66 | 35 | 1.5356 | 99.9 | 6.1376 | 66 | 30.7126 | 17.1716 | 98.4847 | 98.9918 | 0.38373
600-66-30-7-99,9 | 600 | 66 | 30 | 7 | 15.7953 | 631.8474 | 599.3096 | 65.9 | 30.9632 | 0.14466 | 5.7933 | -28.864 | 66 | 35 | 1.7915 | 99.9 | 7.15 | 66 | 30.7229 | 17.4421 | 98.6245 | 99.0842 | 0.44727
600-66-30-8-99,9 | 600 | 66 | 30 | 8 | 15.7953 | 631.8474 | 599.2811 | 65.9 | 31.0001 | 0.13503 | 5.408 | -29.5412 | 66 | 35 | 2.0474 | 99.9 | 8.1623 | 66 | 30.7324 | 17.7076 | 98.7298 | 99.1451 | 0.51085
600-66-30-9-99,9 | 600 | 66 | 30 | 9 | 15.7953 | 631.8474 | 599.2527 | 65.9 | 31.0374 | 0.12838 | 5.142 | -30.0356 | 66 | 35 | 2.3033 | 99.9 | 9.1746 | 66 | 30.7414 | 17.9702 | 98.812 | 99.1872 | 0.57446
600-66-30-10-99,9 | 600 | 66 | 30 | 10 | 15.7953 | 631.8474 | 599.2243 | 65.9 | 31.0741 | 0.12362 | 4.9514 | -30.405 | 66 | 35 | 2.5593 | 99.9 | 10.1869 | 66 | 30.7505 | 18.2309 | 98.878 | 99.2174 | 0.6381
600-66-32-1-99,9 | 600 | 66 | 32 | 1 | 17.6386 | 705.5814 | 599.4748 | 65.9 | 32.7478 | 1.7215 | 68.9239 | -2.2977 | 66 | 37 | 0.25593 | 99.9 | 1.0729 | 66 | 32.5679 | 16.173 | 93.7073 | 90.2402 | 0.062825
600-66-32-2-99,9 | 600 | 66 | 32 | 2 | 17.6386 | 705.5814 | 599.4129 | 65.9 | 32.841 | 0.6849 | 27.4245 | -12.7166 | 66 | 37 | 0.51185 | 99.9 | 2.0915 | 66 | 32.6791 | 17.4656 | 96.3134 | 96.117 | 0.11797
600-66-32-3-99,9 | 600 | 66 | 32 | 3 | 17.6386 | 705.5814 | 599.375 | 65.9 | 32.8885 | 0.40181 | 16.0903 | -18.4456 | 66 | 37 | 0.76778 | 99.9 | 3.1063 | 66 | 32.7285 | 18.0046 | 97.3076 | 97.722 | 0.17405
600-66-32-4-99,9 | 600 | 66 | 32 | 4 | 17.6386 | 705.5814 | 599.3425 | 65.9 | 32.9311 | 0.28667 | 11.4801 | -21.9668 | 66 | 37 | 1.0237 | 99.9 | 4.1201 | 66 | 32.7575 | 18.3756 | 97.8283 | 98.3748 | 0.23052
600-66-32-5-99,9 | 600 | 66 | 32 | 5 | 17.6386 | 705.5814 | 599.3119 | 65.9 | 32.9706 | 0.22896 | 9.1695 | -24.2672 | 66 | 37 | 1.2796 | 99.9 | 5.1332 | 66 | 32.7764 | 18.6893 | 98.1478 | 98.7019 | 0.2872
600-66-32-6-99,9 | 600 | 66 | 32 | 6 | 17.6386 | 705.5814 | 599.2821 | 65.9 | 33.0074 | 0.19605 | 7.8519 | -25.8354 | 66 | 37 | 1.5356 | 99.9 | 6.1461 | 66 | 32.7885 | 18.9781 | 98.3635 | 98.8885 | 0.34399
600-66-32-7-99,9 | 600 | 66 | 32 | 7 | 17.6386 | 705.5814 | 599.2527 | 65.9 | 33.0452 | 0.17561 | 7.0336 | -26.9384 | 66 | 37 | 1.7915 | 99.9 | 7.1589 | 66 | 32.8004 | 19.2545 | 98.5189 | 99.0044 | 0.40085
600-66-32-8-99,9 | 600 | 66 | 32 | 8 | 17.6386 | 705.5814 | 599.2235 | 65.9 | 33.0823 | 0.16208 | 6.492 | -27.7365 | 66 | 37 | 2.0474 | 99.9 | 8.1715 | 66 | 32.8122 | 19.5239 | 98.6362 | 99.0811 | 0.45776
600-66-32-9-99,9 | 600 | 66 | 32 | 9 | 17.6386 | 705.5814 | 599.1945 | 65.9 | 33.1189 | 0.15268 | 6.1159 | -28.3284 | 66 | 37 | 2.3033 | 99.9 | 9.184 | 66 | 32.821 | 19.7893 | 98.7277 | 99.1344 | 0.5147
600-66-32-10-99,9 | 600 | 66 | 32 | 10 | 17.6386 | 705.5814 | 599.1655 | 65.9 | 33.1555 | 0.14592 | 5.8454 | -28.7753 | 66 | 37 | 2.5593 | 99.9 | 10.1965 | 66 | 32.8313 | 20.052 | 98.8011 | 99.1727 | 0.57167
600-66-34-1-99,9 | 600 | 66 | 34 | 1 | 19.6655 | 786.6663 | 599.4227 | 65.9 | 34.824 | 2.2299 | 89.2882 | 0.75411 | 66 | 39 | 0.25593 | 99.9 | 1.0786 | 66 | 34.6084 | 17.6915 | 93.1849 | 88.6607 | 0.057354
600-66-34-2-99,9 | 600 | 66 | 34 | 2 | 19.6655 | 786.6663 | 599.351 | 65.9 | 34.9169 | 0.90101 | 36.0814 | -9.6856 | 66 | 39 | 0.51185 | 99.9 | 2.0986 | 66 | 34.7374 | 19.2763 | 95.9805 | 95.4183 | 0.10658
600-66-34-3-99,9 | 600 | 66 | 34 | 3 | 19.6655 | 786.6663 | 599.3095 | 65.9 | 34.9796 | 0.52415 | 20.9913 | -15.615 | 66 | 39 | 0.76778 | 99.9 | 3.1143 | 66 | 34.796 | 19.9091 | 97.0667 | 97.3347 | 0.15673
600-66-34-4-99,9 | 600 | 66 | 34 | 4 | 19.6655 | 786.6663 | 599.2752 | 65.9 | 35.0213 | 0.36783 | 14.7318 | -19.3733 | 66 | 39 | 1.0237 | 99.9 | 4.1285 | 66 | 34.8314 | 20.3214 | 97.6398 | 98.1296 | 0.20728
600-66-34-5-99,9 | 600 | 66 | 34 | 5 | 19.6655 | 786.6663 | 599.2434 | 65.9 | 35.0617 | 0.28866 | 11.5616 | -21.8937 | 66 | 39 | 1.2796 | 99.9 | 5.1421 | 66 | 34.8526 | 20.6565 | 97.9929 | 98.5322 | 0.25804
600-66-34-6-99,9 | 600 | 66 | 34 | 6 | 19.6655 | 786.6663 | 599.2126 | 65.9 | 35.0986 | 0.24323 | 9.7426 | -23.6499 | 66 | 39 | 1.5356 | 99.9 | 6.1554 | 66 | 34.8718 | 20.9578 | 98.2318 | 98.7632 | 0.30892
600-66-34-7-99,9 | 600 | 66 | 34 | 7 | 19.6655 | 786.6663 | 599.1824 | 65.9 | 35.1357 | 0.21483 | 8.6053 | -24.911 | 66 | 39 | 1.7915 | 99.9 | 7.1684 | 66 | 34.8855 | 21.2422 | 98.4041 | 98.9076 | 0.35988
600-66-34-8-99,9 | 600 | 66 | 34 | 8 | 19.6655 | 786.6663 | 599.1526 | 65.9 | 35.1722 | 0.19594 | 7.849 | -25.839 | 66 | 39 | 2.0474 | 99.9 | 8.1813 | 66 | 34.8972 | 21.517 | 98.5342 | 99.0037 | 0.4109
600-66-34-9-99,9 | 600 | 66 | 34 | 9 | 19.6655 | 786.6663 | 599.1229 | 65.9 | 35.2084 | 0.18277 | 7.322 | -26.5365 | 66 | 39 | 2.3033 | 99.9 | 9.1942 | 66 | 34.908 | 21.7861 | 98.6359 | 99.0706 | 0.46195
600-66-34-10-99,9 | 600 | 66 | 34 | 10 | 19.6655 | 786.6663 | 599.0934 | 65.9 | 35.2442 | 0.17325 | 6.9411 | -27.0705 | 66 | 39 | 2.5593 | 99.9 | 10.2069 | 66 | 34.9174 | 22.0515 | 98.7176 | 99.119 | 0.51302
600-66-36-1-99,9 | 600 | 66 | 36 | 1 | 21.8914 | 875.701 | 599.3766 | 65.9 | 36.9005 | 2.8627 | 114.6339 | 3.7551 | 66 | 41 | 0.25593 | 99.9 | 1.0847 | 66 | 36.649 | 19.2846 | 92.6432 | 86.9232 | 0.052552
600-66-36-2-99,9 | 600 | 66 | 36 | 2 | 21.8914 | 875.701 | 599.2932 | 65.9 | 37.016 | 1.1815 | 47.3203 | -6.6318 | 66 | 41 | 0.51185 | 99.9 | 2.1063 | 66 | 36.8039 | 21.2217 | 95.6257 | 94.6027 | 0.096572
600-66-36-3-99,9 | 600 | 66 | 36 | 3 | 21.8914 | 875.701 | 599.2474 | 65.9 | 37.0778 | 0.68412 | 27.4006 | -12.7261 | 66 | 41 | 0.76778 | 99.9 | 3.1228 | 66 | 36.8701 | 21.9751 | 96.8073 | 96.875 | 0.14146
600-66-36-4-99,9 | 600 | 66 | 36 | 4 | 21.8914 | 875.701 | 599.2107 | 65.9 | 37.1196 | 0.47386 | 18.9803 | -16.693 | 66 | 41 | 1.0237 | 99.9 | 4.1376 | 66 | 36.9115 | 22.4412 | 97.4359 | 97.8354 | 0.18676
600-66-36-5-99,9 | 600 | 66 | 36 | 5 | 21.8914 | 875.701 | 599.1775 | 65.9 | 37.1608 | 0.36623 | 14.6703 | -19.4171 | 66 | 41 | 1.2796 | 99.9 | 5.1517 | 66 | 36.941 | 22.8048 | 97.8248 | 98.327 | 0.23229
600-66-36-6-99,9 | 600 | 66 | 36 | 6 | 21.8914 | 875.701 | 599.1457 | 65.9 | 37.1971 | 0.3039 | 12.1741 | -21.3602 | 66 | 41 | 1.5356 | 99.9 | 6.1653 | 66 | 36.958 | 23.1231 | 98.0887 | 98.6118 | 0.27794
600-66-36-7-99,9 | 600 | 66 | 36 | 7 | 21.8914 | 875.701 | 599.1146 | 65.9 | 37.2345 | 0.26476 | 10.6067 | -22.7805 | 66 | 41 | 1.7915 | 99.9 | 7.1787 | 66 | 36.9736 | 23.4181 | 98.2794 | 98.7906 | 0.32367
600-66-36-8-99,9 | 600 | 66 | 36 | 8 | 21.8914 | 875.701 | 599.084 | 65.9 | 37.2704 | 0.23862 | 9.5598 | -23.8429 | 66 | 41 | 2.0474 | 99.9 | 8.1919 | 66 | 36.9889 | 23.7002 | 98.4235 | 98.91 | 0.36947
600-66-36-9-99,9 | 600 | 66 | 36 | 9 | 21.8914 | 875.701 | 599.0536 | 65.9 | 37.3058 | 0.22031 | 8.8267 | -24.6536 | 66 | 41 | 2.3033 | 99.9 | 9.2051 | 66 | 36.9998 | 23.9744 | 98.5362 | 98.9936 | 0.4153
600-66-36-10-99,9 | 600 | 66 | 36 | 10 | 21.8914 | 875.701 | 599.0234 | 65.9 | 37.3411 | 0.20704 | 8.2954 | -25.2815 | 66 | 41 | 2.5593 | 99.9 | 10.2181 | 66 | 37.0125 | 24.2436 | 98.6268 | 99.0543 | 0.46116
600-66-38-1-99,9 | 600 | 66 | 38 | 1 | 24.3316 | 973.3214 | 599.3193 | 65.9 | 38.9775 | 3.6416 | 145.8361 | 6.6982 | 66 | 43 | 0.25593 | 99.9 | 1.0909 | 66 | 38.688 | 20.946 | 92.0851 | 85.0337 | 0.048332
600-66-38-2-99,9 | 600 | 66 | 38 | 2 | 24.3316 | 973.3214 | 599.222 | 65.9 | 39.1149 | 1.5405 | 61.702 | -3.5856 | 66 | 43 | 0.51185 | 99.9 | 2.1144 | 66 | 38.8674 | 23.303 | 95.2495 | 93.6689 | 0.087753
600-66-38-3-99,9 | 600 | 66 | 38 | 3 | 24.3316 | 973.3214 | 599.1709 | 65.9 | 39.1788 | 0.89185 | 35.7256 | -9.7961 | 66 | 43 | 0.76778 | 99.9 | 3.1318 | 66 | 38.9491 | 24.2075 | 96.529 | 96.3346 | 0.12799
600-66-38-4-99,9 | 600 | 66 | 38 | 4 | 24.3316 | 973.3214 | 599.1315 | 65.9 | 39.2266 | 0.61196 | 24.5155 | -13.9388 | 66 | 43 | 1.0237 | 99.9 | 4.1473 | 66 | 38.9963 | 24.7433 | 97.216 | 97.4849 | 0.16864
600-66-38-5-99,9 | 600 | 66 | 38 | 5 | 24.3316 | 973.3214 | 599.0965 | 65.9 | 39.2668 | 0.46682 | 18.7021 | -16.8504 | 66 | 43 | 1.2796 | 99.9 | 5.1619 | 66 | 39.0301 | 25.1444 | 97.643 | 98.0814 | 0.20951
600-66-38-6-99,9 | 600 | 66 | 38 | 6 | 24.3316 | 973.3214 | 599.0634 | 65.9 | 39.3043 | 0.38212 | 15.3097 | -18.9691 | 66 | 43 | 1.5356 | 99.9 | 6.176 | 66 | 39.0501 | 25.485 | 97.9337 | 98.4295 | 0.25053
600-66-38-7-99,9 | 600 | 66 | 38 | 7 | 24.3316 | 973.3214 | 599.0313 | 65.9 | 39.3418 | 0.32863 | 13.1671 | -20.5461 | 66 | 43 | 1.7915 | 99.9 | 7.1897 | 66 | 39.0699 | 25.7945 | 98.1441 | 98.6494 | 0.29163
600-66-38-8-99,9 | 600 | 66 | 38 | 8 | 24.3316 | 973.3214 | 598.9999 | 65.9 | 39.376 | 0.29269 | 11.7279 | -21.7462 | 66 | 43 | 2.0474 | 99.9 | 8.2033 | 66 | 39.0877 | 26.0863 | 98.3033 | 98.7971 | 0.33279
600-66-38-9-99,9 | 600 | 66 | 38 | 9 | 24.3316 | 973.3214 | 598.9687 | 65.9 | 39.4108 | 0.26743 | 10.7164 | -22.6748 | 66 | 43 | 2.3033 | 99.9 | 9.2168 | 66 | 39.1002 | 26.3675 | 98.428 | 98.9009 | 0.374
600-66-38-10-99,9 | 600 | 66 | 38 | 10 | 24.3316 | 973.3214 | 598.9378 | 65.9 | 39.4453 | 0.24905 | 9.9804 | -23.4035 | 66 | 43 | 2.5593 | 99.9 | 10.2301 | 66 | 39.1129 | 26.6418 | 98.5282 | 98.9764 | 0.41524
600-66-40-1-99,9 | 600 | 66 | 40 | 1 | 27.0037 | 1080.2014 | 599.27 | 65.9 | 41.0566 | 4.591 | 183.8729 | 9.5814 | 66 | 45 | 0.25593 | 99.9 | 1.0975 | 66 | 40.7266 | 22.6686 | 91.5135 | 82.9988 | 0.044618
600-66-40-2-99,9 | 600 | 66 | 40 | 2 | 27.0037 | 1080.2014 | 599.1565 | 65.9 | 41.2207 | 1.9964 | 79.9746 | -0.5516 | 66 | 45 | 0.51185 | 99.9 | 2.1229 | 66 | 40.9323 | 25.5191 | 94.8525 | 92.6068 | 0.079977
600-66-40-3-99,9 | 600 | 66 | 40 | 3 | 27.0037 | 1080.2014 | 599.0988 | 65.9 | 41.2931 | 1.1601 | 46.4785 | -6.8357 | 66 | 45 | 0.76778 | 99.9 | 3.1415 | 66 | 41.0274 | 26.6113 | 96.2316 | 95.7037 | 0.11608
600-66-40-4-99,9 | 600 | 66 | 40 | 4 | 27.0037 | 1080.2014 | 599.056 | 65.9 | 41.3426 | 0.79116 | 31.6983 | -11.1237 | 66 | 45 | 1.0237 | 99.9 | 4.1577 | 66 | 41.0841 | 27.2362 | 96.9794 | 97.0702 | 0.1526
600-66-40-5-99,9 | 600 | 66 | 40 | 5 | 27.0037 | 1080.2014 | 599.0189 | 65.9 | 41.3826 | 0.59715 | 23.9266 | -14.2025 | 66 | 45 | 1.2796 | 99.9 | 5.1729 | 66 | 41.1201 | 27.6862 | 97.4469 | 97.7886 | 0.18935
600-66-40-6-99,9 | 600 | 66 | 40 | 6 | 27.0037 | 1080.2014 | 598.9843 | 65.9 | 41.4209 | 0.48319 | 19.3614 | -16.4807 | 66 | 45 | 1.5356 | 99.9 | 6.1874 | 66 | 41.1535 | 28.0561 | 97.766 | 98.2107 | 0.22624
600-66-40-7-99,9 | 600 | 66 | 40 | 7 | 27.0037 | 1080.2014 | 598.9511 | 65.9 | 41.4563 | 0.41052 | 16.4507 | -18.2114 | 66 | 45 | 1.7915 | 99.9 | 7.2016 | 66 | 41.1736 | 28.3846 | 97.9976 | 98.4797 | 0.26323
600-66-40-8-99,9 | 600 | 66 | 40 | 8 | 27.0037 | 1080.2014 | 598.9187 | 65.9 | 41.4917 | 0.36153 | 14.4882 | -19.5478 | 66 | 45 | 2.0474 | 99.9 | 8.2155 | 66 | 41.1913 | 28.6896 | 98.1731 | 98.6612 | 0.30028
600-66-40-9-99,9 | 600 | 66 | 40 | 9 | 27.0037 | 1080.2014 | 598.8867 | 65.9 | 41.5259 | 0.32699 | 13.1046 | -20.5956 | 66 | 45 | 2.3033 | 99.9 | 9.2293 | 66 | 41.2092 | 28.98 | 98.3107 | 98.7891 | 0.33737
600-66-40-10-99,9 | 600 | 66 | 40 | 10 | 27.0037 | 1080.2014 | 598.8551 | 65.9 | 41.5589 | 0.3017 | 12.0919 | -21.4301 | 66 | 45 | 2.5593 | 99.9 | 10.2429 | 66 | 41.2214 | 29.2612 | 98.4214 | 98.8827 | 0.3745
600-66-42-1-99,9 | 600 | 66 | 42 | 1 | 29.9246 | 1197.0543 | 599.2083 | 65.9 | 43.1397 | 5.7372 | 229.8031 | 12.9011 | 66 | 47 | 0.25593 | 99.9 | 1.1042 | 66 | 42.7653 | 24.4434 | 90.9321 | 80.8279 | 0.041344
600-66-42-2-99,9 | 600 | 66 | 42 | 2 | 29.9246 | 1197.0543 | 599.0762 | 65.9 | 43.327 | 2.5695 | 102.9427 | 2.4564 | 66 | 47 | 0.51185 | 99.9 | 2.132 | 66 | 42.997 | 27.867 | 94.4358 | 91.4136 | 0.073112
600-66-42-3-99,9 | 600 | 66 | 42 | 3 | 29.9246 | 1197.0543 | 599.0106 | 65.9 | 43.4102 | 1.504 | 60.2631 | -3.8587 | 66 | 47 | 0.76778 | 99.9 | 3.1518 | 66 | 43.1124 | 29.1884 | 95.9152 | 94.974 | 0.10556
600-66-42-4-99,9 | 600 | 66 | 42 | 4 | 29.9246 | 1197.0543 | 598.9637 | 65.9 | 43.4633 | 1.0226 | 40.9758 | -8.2602 | 66 | 47 | 1.0237 | 99.9 | 4.1688 | 66 | 43.1804 | 29.9257 | 96.726 | 96.5829 | 0.1384
600-66-42-5-99,9 | 600 | 66 | 42 | 5 | 29.9246 | 1197.0543 | 598.924 | 65.9 | 43.5082 | 0.76591 | 30.6934 | -11.4793 | 66 | 47 | 1.2796 | 99.9 | 5.1846 | 66 | 43.2245 | 30.4383 | 97.2358 | 97.4405 | 0.17148
600-66-42-6-99,9 | 600 | 66 | 42 | 6 | 29.9246 | 1197.0543 | 598.8876 | 65.9 | 43.5462 | 0.61344 | 24.5847 | -13.9081 | 66 | 47 | 1.5356 | 99.9 | 6.1996 | 66 | 43.2576 | 30.8467 | 97.5853 | 97.95 | 0.2047
600-66-42-7-99,9 | 600 | 66 | 42 | 7 | 29.9246 | 1197.0543 | 598.8531 | 65.9 | 43.582 | 0.51571 | 20.669 | -15.7809 | 66 | 47 | 1.7915 | 99.9 | 7.2143 | 66 | 43.2833 | 31.2004 | 97.8394 | 98.2766 | 0.23802
600-66-42-8-99,9 | 600 | 66 | 42 | 8 | 29.9246 | 1197.0543 | 598.8195 | 65.9 | 43.617 | 0.44943 | 18.0135 | -17.2496 | 66 | 47 | 2.0474 | 99.9 | 8.2286 | 66 | 43.3037 | 31.5226 | 98.0324 | 98.4981 | 0.27141
600-66-42-9-99,9 | 600 | 66 | 42 | 9 | 29.9246 | 1197.0543 | 598.7866 | 65.9 | 43.6497 | 0.40246 | 16.1318 | -18.418 | 66 | 47 | 2.3033 | 99.9 | 9.2427 | 66 | 43.3227 | 31.8255 | 98.1839 | 98.6551 | 0.30486
600-66-42-10-99,9 | 600 | 66 | 42 | 10 | 29.9246 | 1197.0543 | 598.7541 | 65.9 | 43.6821 | 0.368 | 14.7516 | -19.3588 | 66 | 47 | 2.5593 | 99.9 | 10.2567 | 66 | 43.3388 | 32.1159 | 98.3059 | 98.7702 | 0.33833
600-66-44-1-99,9 | 600 | 66 | 44 | 1 | 33.1142 | 1324.6342 | 599.1568 | 65.9 | 45.2219 | 7.1063 | 284.6702 | 16.3306 | 66 | 49 | 0.25593 | 99.9 | 1.1111 | 66 | 44.8002 | 26.2638 | 90.3433 | 78.54 | 0.03845
600-66-44-2-99,9 | 600 | 66 | 44 | 2 | 33.1142 | 1324.6342 | 599.0034 | 65.9 | 45.4425 | 3.2844 | 131.6028 | 5.4363 | 66 | 49 | 0.51185 | 99.9 | 2.1414 | 66 | 45.0638 | 30.3417 | 94.0008 | 90.0816 | 0.067047
600-66-44-3-99,9 | 600 | 66 | 44 | 3 | 33.1142 | 1324.6342 | 598.9285 | 65.9 | 45.5376 | 1.9415 | 77.8048 | -0.87597 | 66 | 49 | 0.76778 | 99.9 | 3.1626 | 66 | 45.1982 | 31.9405 | 95.5799 | 94.1369 | 0.096238
600-66-44-4-99,9 | 600 | 66 | 44 | 4 | 33.1142 | 1324.6342 | 598.8765 | 65.9 | 45.5944 | 1.3197 | 52.889 | -5.3616 | 66 | 49 | 1.0237 | 99.9 | 4.1806 | 66 | 45.2774 | 32.8183 | 96.4553 | 96.0148 | 0.12581
600-66-44-5-99,9 | 600 | 66 | 44 | 5 | 33.1142 | 1324.6342 | 598.8337 | 65.9 | 45.6424 | 0.98324 | 39.4087 | -8.6985 | 66 | 49 | 1.2796 | 99.9 | 5.1971 | 66 | 45.3304 | 33.4106 | 97.0094 | 97.0308 | 0.15561
600-66-44-6-99,9 | 600 | 66 | 44 | 6 | 33.1142 | 1324.6342 | 598.7952 | 65.9 | 45.6836 | 0.78127 | 31.3154 | -11.2578 | 66 | 49 | 1.5356 | 99.9 | 6.2127 | 66 | 45.3674 | 33.8685 | 97.3908 | 97.6407 | 0.18557
600-66-44-7-99,9 | 600 | 66 | 44 | 7 | 33.1142 | 1324.6342 | 598.759 | 65.9 | 45.7185 | 0.65082 | 26.0882 | -13.262 | 66 | 49 | 1.7915 | 99.9 | 7.2278 | 66 | 45.3984 | 34.2549 | 97.6689 | 98.0346 | 0.21563
600-66-44-8-99,9 | 600 | 66 | 44 | 8 | 33.1142 | 1324.6342 | 598.7242 | 65.9 | 45.7514 | 0.56183 | 22.5226 | -14.8565 | 66 | 49 | 2.0474 | 99.9 | 8.2426 | 66 | 45.4243 | 34.5998 | 97.8806 | 98.3033 | 0.24576
600-66-44-9-99,9 | 600 | 66 | 44 | 9 | 33.1142 | 1324.6342 | 598.6902 | 65.9 | 45.7837 | 0.49847 | 19.9835 | -16.1423 | 66 | 49 | 2.3033 | 99.9 | 9.2571 | 66 | 45.444 | 34.9191 | 98.0469 | 98.4947 | 0.27594
600-66-44-10-99,9 | 600 | 66 | 44 | 10 | 33.1142 | 1324.6342 | 598.6567 | 65.9 | 45.816 | 0.45188 | 18.117 | -17.1886 | 66 | 49 | 2.5593 | 99.9 | 10.2714 | 66 | 45.4654 | 35.2216 | 98.181 | 98.6354 | 0.30616
600-66-46-1-99,9 | 600 | 66 | 46 | 1 | 36.5913 | 1463.7373 | 599.0918 | 65.9 | 47.3103 | 8.7299 | 349.7471 | 16.9203 | 66 | 51 | 0.25593 | 99.9 | 1.1182 | 66 | 46.8366 | 28.1173 | 89.7514 | 76.142 | 0.035892
600-66-46-2-99,9 | 600 | 66 | 46 | 2 | 36.5913 | 1463.7373 | 598.9144 | 65.9 | 47.5603 | 4.1665 | 166.9705 | 8.3757 | 66 | 51 | 0.51185 | 99.9 | 2.1514 | 66 | 47.1315 | 32.9367 | 93.5492 | 88.6135 | 0.061681
600-66-46-3-99,9 | 600 | 66 | 46 | 3 | 36.5913 | 1463.7373 | 598.8283 | 65.9 | 47.6634 | 2.4919 | 99.8764 | 2.0933 | 66 | 51 | 0.76778 | 99.9 | 3.1741 | 66 | 47.2801 | 34.8672 | 95.2264 | 93.1899 | 0.087978
600-66-46-4-99,9 | 600 | 66 | 46 | 4 | 36.5913 | 1463.7373 | 598.7703 | 65.9 | 47.7379 | 1.699 | 68.1017 | -2.4379 | 66 | 51 | 1.0237 | 99.9 | 4.1931 | 66 | 47.3785 | 35.916 | 96.1675 | 95.3569 | 0.11464
600-66-46-5-99,9 | 600 | 66 | 46 | 5 | 36.5913 | 1463.7373 | 598.7237 | 65.9 | 47.7846 | 1.2619 | 50.5855 | -5.8711 | 66 | 51 | 1.2796 | 99.9 | 5.2104 | 66 | 47.4421 | 36.609 | 96.7674 | 96.5514 | 0.14153
600-66-46-6-99,9 | 600 | 66 | 46 | 6 | 36.5913 | 1463.7373 | 598.6826 | 65.9 | 47.8273 | 0.99676 | 39.9603 | -8.5423 | 66 | 51 | 1.5356 | 99.9 | 6.2266 | 66 | 47.4872 | 37.1301 | 97.1822 | 97.276 | 0.16857
600-66-46-7-99,9 | 600 | 66 | 46 | 7 | 36.5913 | 1463.7373 | 598.6445 | 65.9 | 47.8624 | 0.82396 | 33.0351 | -10.6662 | 66 | 51 | 1.7915 | 99.9 | 7.2423 | 66 | 47.5193 | 37.5588 | 97.4857 | 97.7482 | 0.19571
600-66-46-8-99,9 | 600 | 66 | 46 | 8 | 36.5913 | 1463.7373 | 598.6081 | 65.9 | 47.8965 | 0.70558 | 28.2904 | -12.3757 | 66 | 51 | 2.0474 | 99.9 | 8.2575 | 66 | 47.5513 | 37.9331 | 97.7171 | 98.0717 | 0.22293
600-66-46-9-99,9 | 600 | 66 | 46 | 9 | 36.5913 | 1463.7373 | 598.5729 | 65.9 | 47.9288 | 0.62086 | 24.8949 | -13.7716 | 66 | 51 | 2.3033 | 99.9 | 9.2724 | 66 | 47.5771 | 38.2738 | 97.8993 | 98.3033 | 0.25021
600-66-46-10-99,9 | 600 | 66 | 46 | 10 | 36.5913 | 1463.7373 | 598.5384 | 65.9 | 47.9593 | 0.55815 | 22.382 | -14.924 | 66 | 51 | 2.5593 | 99.9 | 10.2872 | 66 | 47.5965 | 38.5924 | 98.0465 | 98.4746 | 0.27752
600-66-48-1-99,9 | 600 | 66 | 48 | 1 | 40.3782 | 1615.2033 | 599.0394 | 65.9 | 49.3924 | 10.6353 | 426.1194 | 16.9203 | 66 | 53 | 0.25593 | 99.9 | 1.1253 | 66 | 48.8704 | 29.9988 | 89.1583 | 73.6608 | 0.033621
600-66-48-2-99,9 | 600 | 66 | 48 | 2 | 40.3782 | 1615.2033 | 598.8353 | 65.9 | 49.684 | 5.2463 | 210.2728 | 11.5032 | 66 | 53 | 0.51185 | 99.9 | 2.1617 | 66 | 49.2004 | 35.6437 | 93.0827 | 87.0071 | 0.056928
600-66-48-3-99,9 | 600 | 66 | 48 | 3 | 40.3782 | 1615.2033 | 598.7364 | 65.9 | 49.8119 | 3.1833 | 127.6096 | 5.0596 | 66 | 53 | 0.76778 | 99.9 | 3.1862 | 66 | 49.3727 | 37.9626 | 94.8555 | 92.1162 | 0.080656
600-66-48-4-99,9 | 600 | 66 | 48 | 4 | 40.3782 | 1615.2033 | 598.671 | 65.9 | 49.8878 | 2.1794 | 87.3734 | 0.49647 | 66 | 53 | 1.0237 | 99.9 | 4.2064 | 66 | 49.4818 | 39.2225 | 95.8626 | 94.6026 | 0.10472
600-66-48-5-99,9 | 600 | 66 | 48 | 5 | 40.3782 | 1615.2033 | 598.6198 | 65.9 | 49.9411 | 1.6175 | 64.8529 | -3.0073 | 66 | 53 | 1.2796 | 99.9 | 5.2245 | 66 | 49.5555 | 40.0403 | 96.5095 | 95.9941 | 0.129
600-66-48-6-99,9 | 600 | 66 | 48 | 6 | 40.3782 | 1615.2033 | 598.5756 | 65.9 | 49.9848 | 1.2724 | 51.0212 | -5.773 | 66 | 53 | 1.5356 | 99.9 | 6.2414 | 66 | 49.6074 | 40.6413 | 96.9592 | 96.8487 | 0.15343
600-66-48-7-99,9 | 600 | 66 | 48 | 7 | 40.3782 | 1615.2033 | 598.5352 | 65.9 | 50.0198 | 1.0459 | 41.9407 | -7.9979 | 66 | 53 | 1.7915 | 99.9 | 7.2577 | 66 | 49.6516 | 41.1238 | 97.2892 | 97.4098 | 0.17797
600-66-48-8-99,9 | 600 | 66 | 48 | 8 | 40.3782 | 1615.2033 | 598.4971 | 65.9 | 50.0526 | 0.88938 | 35.6665 | -9.8143 | 66 | 53 | 2.0474 | 99.9 | 8.2734 | 66 | 49.6871 | 41.5362 | 97.5416 | 97.7974 | 0.20259
600-66-48-9-99,9 | 600 | 66 | 48 | 9 | 40.3782 | 1615.2033 | 598.4604 | 65.9 | 50.0855 | 0.77688 | 31.157 | -11.3137 | 66 | 53 | 2.3033 | 99.9 | 9.2888 | 66 | 49.716 | 41.9047 | 97.7406 | 98.076 | 0.22727
600-66-48-10-99,9 | 600 | 66 | 48 | 10 | 40.3782 | 1615.2033 | 598.4246 | 65.9 | 50.1152 | 0.69322 | 27.8035 | -12.5659 | 66 | 53 | 2.5593 | 99.9 | 10.3039 | 66 | 49.7373 | 42.2442 | 97.9016 | 98.2832 | 0.25198
600-66-50-1-99,9 | 600 | 66 | 50 | 1 | 44.4953 | 1779.9167 | 598.9719 | 65.9 | 51.4823 | 12.8559 | 515.1511 | 16.9203 | 66 | 55 | 0.25593 | 99.9 | 1.1326 | 66 | 50.9014 | 31.8953 | 88.5682 | 71.1072 | 0.031606
600-66-50-2-99,9 | 600 | 66 | 50 | 2 | 44.4953 | 1779.9167 | 598.7384 | 65.9 | 51.8086 | 6.552 | 262.6492 | 15.0309 | 66 | 55 | 0.51185 | 99.9 | 2.1724 | 66 | 51.2642 | 38.4551 | 92.6033 | 85.2748 | 0.05271
600-66-50-3-99,9 | 600 | 66 | 50 | 3 | 44.4953 | 1779.9167 | 598.6246 | 65.9 | 51.9601 | 4.0393 | 161.9519 | 7.9961 | 66 | 55 | 0.76778 | 99.9 | 3.1988 | 66 | 51.4622 | 41.2238 | 94.4681 | 90.922 | 0.074155
600-66-50-4-99,9 | 600 | 66 | 50 | 4 | 44.4953 | 1779.9167 | 598.5506 | 65.9 | 52.0393 | 2.7824 | 111.5729 | 3.4274 | 66 | 55 | 1.0237 | 99.9 | 4.2203 | 66 | 51.5862 | 42.7366 | 95.541 | 93.7467 | 0.095894
600-66-50-5-99,9 | 600 | 66 | 50 | 5 | 44.4953 | 1779.9167 | 598.494 | 65.9 | 52.1009 | 2.0679 | 82.9286 | -0.12266 | 66 | 55 | 1.2796 | 99.9 | 5.2394 | 66 | 51.6749 | 43.707 | 96.2359 | 95.3526 | 0.11785
600-66-50-6-99,9 | 600 | 66 | 50 | 6 | 44.4953 | 1779.9167 | 598.446 | 65.9 | 52.1492 | 1.6233 | 65.1058 | -2.9619 | 66 | 55 | 1.5356 | 99.9 | 6.2572 | 66 | 51.7363 | 44.4075 | 96.7215 | 96.3517 | 0.13995
600-66-50-7-99,9 | 600 | 66 | 50 | 7 | 44.4953 | 1779.9167 | 598.4028 | 65.9 | 52.1878 | 1.3288 | 53.2964 | -5.2735 | 66 | 55 | 1.7915 | 99.9 | 7.274 | 66 | 51.787 | 44.958 | 97.0793 | 97.0136 | 0.16216
600-66-50-8-99,9 | 600 | 66 | 50 | 8 | 44.4953 | 1779.9167 | 598.3625 | 65.9 | 52.2201 | 1.1235 | 45.0642 | -7.1859 | 66 | 55 | 2.0474 | 99.9 | 8.2903 | 66 | 51.8225 | 45.4192 | 97.3536 | 97.4751 | 0.18445
600-66-50-9-99,9 | 600 | 66 | 50 | 9 | 44.4953 | 1779.9167 | 598.3241 | 65.9 | 52.2519 | 0.97535 | 39.1257 | -8.7791 | 66 | 55 | 2.3033 | 99.9 | 9.3062 | 66 | 51.8587 | 45.8233 | 97.5705 | 97.808 | 0.2068
600-66-50-10-99,9 | 600 | 66 | 50 | 10 | 44.4953 | 1779.9167 | 598.2869 | 65.9 | 52.2817 | 0.86481 | 34.6933 | -10.1222 | 66 | 55 | 2.5593 | 99.9 | 10.3218 | 66 | 51.8881 | 46.1898 | 97.7461 | 98.0564 | 0.2292
600-68-10-1-99,9 | 600 | 68 | 10 | 1 | 4.6649 | 186.6052 | 599.8319 | 67.9 | 10.207 | 0.065785 | 2.6323 | -36.2217 | 68 | 15 | 0.25593 | 99.9 | 1.0287 | 68 | 10.1994 | 4.855 | 97.8172 | 98.5898 | 0.21744
600-68-10-2-99,9 | 600 | 68 | 10 | 2 | 4.6649 | 186.6052 | 599.8074 | 67.9 | 10.252 | 0.036998 | 1.4805 | -41.5403 | 68 | 15 | 0.51185 | 99.9 | 2.0393 | 68 | 10.2082 | 5.1397 | 98.6735 | 99.2069 | 0.43217
600-68-10-3-99,9 | 600 | 68 | 10 | 3 | 4.6649 | 186.6052 | 599.7836 | 67.9 | 10.2926 | 0.03117 | 1.2473 | -43.0919 | 68 | 15 | 0.76778 | 99.9 | 3.0494 | 68 | 10.2133 | 5.4015 | 98.9652 | 99.3318 | 0.64743
600-68-10-4-99,9 | 600 | 68 | 10 | 4 | 4.6649 | 186.6052 | 599.76 | 67.9 | 10.335 | 0.029106 | 1.1648 | -43.7081 | 68 | 15 | 1.0237 | 99.9 | 4.0595 | 68 | 10.2194 | 5.6595 | 99.1121 | 99.3761 | 0.86286
600-68-10-5-99,9 | 600 | 68 | 10 | 5 | 4.6649 | 186.6052 | 599.7364 | 67.9 | 10.3723 | 0.028162 | 1.127 | -44.0037 | 68 | 15 | 1.2796 | 99.9 | 5.0695 | 68 | 10.2221 | 5.9163 | 99.2006 | 99.3963 | 1.0784
600-68-10-6-99,9 | 600 | 68 | 10 | 6 | 4.6649 | 186.6052 | 599.7129 | 67.9 | 10.4094 | 0.027672 | 1.1075 | -44.1605 | 68 | 15 | 1.5356 | 99.9 | 6.0795 | 68 | 10.2257 | 6.1727 | 99.2597 | 99.4068 | 1.2939
600-68-10-7-99,9 | 600 | 68 | 10 | 7 | 4.6649 | 186.6052 | 599.6893 | 67.9 | 10.4475 | 0.027403 | 1.0967 | -44.2477 | 68 | 15 | 1.7915 | 99.9 | 7.0895 | 68 | 10.2293 | 6.4289 | 99.3019 | 99.4126 | 1.5094
600-68-10-8-99,9 | 600 | 68 | 10 | 8 | 4.6649 | 186.6052 | 599.6657 | 67.9 | 10.4861 | 0.027252 | 1.0907 | -44.2968 | 68 | 15 | 2.0474 | 99.9 | 8.0995 | 68 | 10.2344 | 6.685 | 99.3336 | 99.4158 | 1.725
600-68-10-9-99,9 | 600 | 68 | 10 | 9 | 4.6649 | 186.6052 | 599.6422 | 67.9 | 10.5258 | 0.027172 | 1.0876 | -44.3227 | 68 | 15 | 2.3033 | 99.9 | 9.1094 | 68 | 10.2396 | 6.941 | 99.3583 | 99.4175 | 1.9406
600-68-10-10-99,9 | 600 | 68 | 10 | 10 | 4.6649 | 186.6052 | 599.6186 | 67.9 | 10.5649 | 0.027133 | 1.0861 | -44.3348 | 68 | 15 | 2.5593 | 99.9 | 10.1194 | 68 | 10.2455 | 7.197 | 99.3781 | 99.4183 | 2.1562
600-68-12-1-99,9 | 600 | 68 | 12 | 1 | 5.3034 | 212.1478 | 599.812 | 67.9 | 12.2332 | 0.088244 | 3.5311 | -33.4443 | 68 | 17 | 0.25593 | 99.9 | 1.0313 | 68 | 12.2194 | 5.4711 | 97.5804 | 98.3361 | 0.19175
600-68-12-2-99,9 | 600 | 68 | 12 | 2 | 5.3034 | 212.1478 | 599.7866 | 67.9 | 12.278 | 0.046238 | 1.8503 | -39.5094 | 68 | 17 | 0.51185 | 99.9 | 2.0423 | 68 | 12.2372 | 5.769 | 98.546 | 99.1281 | 0.38043
600-68-12-3-99,9 | 600 | 68 | 12 | 3 | 5.3034 | 212.1478 | 599.7622 | 67.9 | 12.317 | 0.037579 | 1.5038 | -41.4084 | 68 | 17 | 0.76778 | 99.9 | 3.0527 | 68 | 12.2422 | 6.0336 | 98.8764 | 99.2914 | 0.56971
600-68-12-4-99,9 | 600 | 68 | 12 | 4 | 5.3034 | 212.1478 | 599.738 | 67.9 | 12.3569 | 0.034472 | 1.3796 | -42.1921 | 68 | 17 | 1.0237 | 99.9 | 4.0631 | 68 | 12.2461 | 6.2926 | 99.043 | 99.35 | 0.75917
600-68-12-5-99,9 | 600 | 68 | 12 | 5 | 5.3034 | 212.1478 | 599.7139 | 67.9 | 12.3967 | 0.033045 | 1.3225 | -42.5747 | 68 | 17 | 1.2796 | 99.9 | 5.0733 | 68 | 12.2495 | 6.55 | 99.1434 | 99.3769 | 0.94871
600-68-12-6-99,9 | 600 | 68 | 12 | 6 | 5.3034 | 212.1478 | 599.6898 | 67.9 | 12.4366 | 0.032295 | 1.2925 | -42.7818 | 68 | 17 | 1.5356 | 99.9 | 6.0836 | 68 | 12.2539 | 6.8066 | 99.2105 | 99.391 | 1.1383
600-68-12-7-99,9 | 600 | 68 | 12 | 7 | 5.3034 | 212.1478 | 599.6658 | 67.9 | 12.4764 | 0.03187 | 1.2756 | -42.901 | 68 | 17 | 1.7915 | 99.9 | 7.0938 | 68 | 12.2584 | 7.063 | 99.2584 | 99.3991 | 1.3279
600-68-12-8-99,9 | 600 | 68 | 12 | 8 | 5.3034 | 212.1478 | 599.6417 | 67.9 | 12.5161 | 0.031621 | 1.2657 | -42.9715 | 68 | 17 | 2.0474 | 99.9 | 8.104 | 68 | 12.2634 | 7.3192 | 99.2944 | 99.4038 | 1.5175
600-68-12-9-99,9 | 600 | 68 | 12 | 9 | 5.3034 | 212.1478 | 599.6176 | 67.9 | 12.5557 | 0.031474 | 1.2598 | -43.0131 | 68 | 17 | 2.3033 | 99.9 | 9.1142 | 68 | 12.2689 | 7.5753 | 99.3225 | 99.4065 | 1.7072
600-68-12-10-99,9 | 600 | 68 | 12 | 10 | 5.3034 | 212.1478 | 599.5935 | 67.9 | 12.5952 | 0.031391 | 1.2566 | -43.0364 | 68 | 17 | 2.5593 | 99.9 | 10.1244 | 68 | 12.2749 | 7.8313 | 99.3449 | 99.4081 | 1.8968
600-68-14-1-99,9 | 600 | 68 | 14 | 1 | 6.0175 | 240.7152 | 599.79 | 67.9 | 14.2654 | 0.11908 | 4.7651 | -30.5559 | 68 | 19 | 0.25593 | 99.9 | 1.0341 | 68 | 14.246 | 6.1544 | 97.32 | 98.0211 | 0.16954
600-68-14-2-99,9 | 600 | 68 | 14 | 2 | 6.0175 | 240.7152 | 599.7635 | 67.9 | 14.3101 | 0.058388 | 2.3366 | -37.3538 | 68 | 19 | 0.51185 | 99.9 | 2.0456 | 68 | 14.2643 | 6.471 | 98.405 | 99.0297 | 0.33562
600-68-14-3-99,9 | 600 | 68 | 14 | 3 | 6.0175 | 240.7152 | 599.7384 | 67.9 | 14.3506 | 0.045657 | 1.8272 | -39.6345 | 68 | 19 | 0.76778 | 99.9 | 3.0563 | 68 | 14.2729 | 6.7396 | 98.7783 | 99.2413 | 0.50236
600-68-14-4-99,9 | 600 | 68 | 14 | 4 | 6.0175 | 240.7152 | 599.7137 | 67.9 | 14.3902 | 0.041039 | 1.6425 | -40.6132 | 68 | 19 | 1.0237 | 99.9 | 4.067 | 68 | 14.2773 | 7.0002 | 98.9668 | 99.318 | 0.66929
600-68-14-5-99,9 | 600 | 68 | 14 | 5 | 6.0175 | 240.7152 | 599.6891 | 67.9 | 14.43 | 0.038895 | 1.5567 | -41.1034 | 68 | 19 | 1.2796 | 99.9 | 5.0775 | 68 | 14.2815 | 7.2583 | 99.0804 | 99.3536 | 0.83631
600-68-14-6-99,9 | 600 | 68 | 14 | 6 | 6.0175 | 240.7152 | 599.6644 | 67.9 | 14.4697 | 0.037753 | 1.511 | -41.375 | 68 | 19 | 1.5356 | 99.9 | 6.088 | 68 | 14.2858 | 7.5153 | 99.1564 | 99.3726 | 1.0034
600-68-14-7-99,9 | 600 | 68 | 14 | 7 | 6.0175 | 240.7152 | 599.6398 | 67.9 | 14.5094 | 0.037092 | 1.4847 | -41.5355 | 68 | 19 | 1.7915 | 99.9 | 7.0985 | 68 | 14.2905 | 7.7719 | 99.2108 | 99.3836 | 1.1705
600-68-14-8-99,9 | 600 | 68 | 14 | 8 | 6.0175 | 240.7152 | 599.6152 | 67.9 | 14.549 | 0.036691 | 1.4687 | -41.634 | 68 | 19 | 2.0474 | 99.9 | 8.1089 | 68 | 14.2957 | 8.0283 | 99.2516 | 99.3903 | 1.3376
600-68-14-9-99,9 | 600 | 68 | 14 | 9 | 6.0175 | 240.7152 | 599.5907 | 67.9 | 14.5885 | 0.036442 | 1.4588 | -41.6954 | 68 | 19 | 2.3033 | 99.9 | 9.1194 | 68 | 14.3014 | 8.2844 | 99.2834 | 99.3944 | 1.5047
600-68-14-10-99,9 | 600 | 68 | 14 | 10 | 6.0175 | 240.7152 | 599.5661 | 67.9 | 14.6278 | 0.036289 | 1.4527 | -41.7332 | 68 | 19 | 2.5593 | 99.9 | 10.1298 | 68 | 14.3074 | 8.5405 | 99.3088 | 99.3969 | 1.6719
600-68-16-1-99,9 | 600 | 68 | 16 | 1 | 6.8148 | 272.6064 | 599.7658 | 67.9 | 16.3018 | 0.16123 | 6.4522 | -27.5768 | 68 | 21 | 0.25593 | 99.9 | 1.0372 | 68 | 16.2747 | 6.9095 | 97.0346 | 97.6341 | 0.1503
600-68-16-2-99,9 | 600 | 68 | 16 | 2 | 6.8148 | 272.6064 | 599.7378 | 67.9 | 16.3498 | 0.074502 | 2.9816 | -35.0679 | 68 | 21 | 0.51185 | 99.9 | 2.0491 | 68 | 16.2955 | 7.2521 | 98.2495 | 98.9068 | 0.29672
600-68-16-3-99,9 | 600 | 68 | 16 | 3 | 6.8148 | 272.6064 | 599.7121 | 67.9 | 16.3875 | 0.05593 | 2.2384 | -37.7623 | 68 | 21 | 0.76778 | 99.9 | 3.0603 | 68 | 16.3051 | 7.5266 | 98.67 | 99.1793 | 0.44386
600-68-16-4-99,9 | 600 | 68 | 16 | 4 | 6.8148 | 272.6064 | 599.6868 | 67.9 | 16.427 | 0.049133 | 1.9665 | -38.9651 | 68 | 21 | 1.0237 | 99.9 | 4.0712 | 68 | 16.3109 | 7.7893 | 98.8828 | 99.279 | 0.59122
600-68-16-5-99,9 | 600 | 68 | 16 | 5 | 6.8148 | 272.6064 | 599.6616 | 67.9 | 16.4667 | 0.045949 | 1.8391 | -39.5836 | 68 | 21 | 1.2796 | 99.9 | 5.082 | 68 | 16.3159 | 8.0484 | 99.0112 | 99.3257 | 0.73868
600-68-16-6-99,9 | 600 | 68 | 16 | 6 | 6.8148 | 272.6064 | 599.6364 | 67.9 | 16.5062 | 0.044233 | 1.7705 | -39.9337 | 68 | 21 | 1.5356 | 99.9 | 6.0927 | 68 | 16.321 | 8.3061 | 99.0971 | 99.3509 | 0.88619
600-68-16-7-99,9 | 600 | 68 | 16 | 7 | 6.8148 | 272.6064 | 599.6113 | 67.9 | 16.5457 | 0.043225 | 1.7302 | -40.1452 | 68 | 21 | 1.7915 | 99.9 | 7.1035 | 68 | 16.3258 | 8.563 | 99.1585 | 99.3657 | 1.0337
600-68-16-8-99,9 | 600 | 68 | 16 | 8 | 6.8148 | 272.6064 | 599.5862 | 67.9 | 16.5851 | 0.042599 | 1.7053 | -40.2786 | 68 | 21 | 2.0474 | 99.9 | 8.1142 | 68 | 16.3312 | 8.8196 | 99.2047 | 99.3749 | 1.1813
600-68-16-9-99,9 | 600 | 68 | 16 | 9 | 6.8148 | 272.6064 | 599.5611 | 67.9 | 16.6244 | 0.042199 | 1.6893 | -40.3647 | 68 | 21 | 2.3033 | 99.9 | 9.1249 | 68 | 16.3372 | 9.0759 | 99.2407 | 99.3808 | 1.3289
600-68-16-10-99,9 | 600 | 68 | 16 | 10 | 6.8148 | 272.6064 | 599.536 | 67.9 | 16.6636 | 0.04194 | 1.679 | -40.4209 | 68 | 21 | 2.5593 | 99.9 | 10.1356 | 68 | 16.3435 | 9.3321 | 99.2694 | 99.3846 | 1.4765
600-68-18-1-99,9 | 600 | 68 | 18 | 1 | 7.7031 | 308.1435 | 599.7391 | 67.9 | 18.3403 | 0.2185 | 8.7445 | -24.5279 | 68 | 23 | 0.25593 | 99.9 | 1.0406 | 68 | 18.3026 | 7.7406 | 96.7232 | 97.1634 | 0.13361
600-68-18-2-99,9 | 600 | 68 | 18 | 2 | 7.7031 | 308.1435 | 599.7095 | 67.9 | 18.3906 | 0.095955 | 3.8403 | -32.6564 | 68 | 23 | 0.51185 | 99.9 | 2.053 | 68 | 18.3296 | 8.119 | 98.0783 | 98.7543 | 0.26291
600-68-18-3-99,9 | 600 | 68 | 18 | 3 | 7.7031 | 308.1435 | 599.683 | 67.9 | 18.4283 | 0.069136 | 2.7671 | -35.781 | 68 | 23 | 0.76778 | 99.9 | 3.0645 | 68 | 18.3433 | 8.4018 | 98.5508 | 99.1025 | 0.39298
600-68-18-4-99,9 | 600 | 68 | 18 | 4 | 7.7031 | 308.1435 | 599.657 | 67.9 | 18.4676 | 0.059218 | 2.3702 | -37.2359 | 68 | 23 | 1.0237 | 99.9 | 4.0757 | 68 | 18.3494 | 8.6676 | 98.7904 | 99.2312 | 0.52329
600-68-18-5-99,9 | 600 | 68 | 18 | 5 | 7.7031 | 308.1435 | 599.6313 | 67.9 | 18.507 | 0.054534 | 2.1828 | -38.0046 | 68 | 23 | 1.2796 | 99.9 | 5.0868 | 68 | 18.3547 | 8.9282 | 98.9351 | 99.2921 | 0.65371
600-68-18-6-99,9 | 600 | 68 | 18 | 6 | 7.7031 | 308.1435 | 599.6056 | 67.9 | 18.5464 | 0.051987 | 2.081 | -38.449 | 68 | 23 | 1.5356 | 99.9 | 6.0979 | 68 | 18.3594 | 9.1867 | 99.032 | 99.3251 | 0.7842
600-68-18-7-99,9 | 600 | 68 | 18 | 7 | 7.7031 | 308.1435 | 599.5799 | 67.9 | 18.5857 | 0.050474 | 2.0205 | -38.7227 | 68 | 23 | 1.7915 | 99.9 | 7.1089 | 68 | 18.3648 | 9.4441 | 99.1013 | 99.3448 | 0.91471
600-68-18-8-99,9 | 600 | 68 | 18 | 8 | 7.7031 | 308.1435 | 599.5542 | 67.9 | 18.6249 | 0.04952 | 1.9824 | -38.899 | 68 | 23 | 2.0474 | 99.9 | 8.1198 | 68 | 18.3707 | 9.701 | 99.1534 | 99.3571 | 1.0453
600-68-18-9-99,9 | 600 | 68 | 18 | 9 | 7.7031 | 308.1435 | 599.5286 | 67.9 | 18.664 | 0.048896 | 1.9575 | -39.016 | 68 | 23 | 2.3033 | 99.9 | 9.1308 | 68 | 18.3767 | 9.9576 | 99.194 | 99.3652 | 1.1758
600-68-18-10-99,9 | 600 | 68 | 18 | 10 | 7.7031 | 308.1435 | 599.503 | 67.9 | 18.7029 | 0.048478 | 1.9409 | -39.0949 | 68 | 23 | 2.5593 | 99.9 | 10.1418 | 68 | 18.3832 | 10.2139 | 99.2265 | 99.3707 | 1.3064
600-68-20-1-99,9 | 600 | 68 | 20 | 1 | 8.6913 | 347.673 | 599.71 | 67.9 | 20.3823 | 0.29587 | 11.8414 | -21.4243 | 68 | 25 | 0.25593 | 99.9 | 1.0442 | 68 | 20.3351 | 8.6514 | 96.3849 | 96.5957 | 0.11911
600-68-20-2-99,9 | 600 | 68 | 20 | 2 | 8.6913 | 347.673 | 599.6783 | 67.9 | 20.4336 | 0.12463 | 4.9882 | -30.1228 | 68 | 25 | 0.51185 | 99.9 | 2.0573 | 68 | 20.3695 | 9.0785 | 97.8904 | 98.566 | 0.23346
600-68-20-3-99,9 | 600 | 68 | 20 | 3 | 8.6913 | 347.673 | 599.6508 | 67.9 | 20.4727 | 0.08625 | 3.4522 | -33.6847 | 68 | 25 | 0.76778 | 99.9 | 3.0692 | 68 | 20.3832 | 9.3728 | 98.4196 | 99.0076 | 0.34863
600-68-20-4-99,9 | 600 | 68 | 20 | 4 | 8.6913 | 347.673 | 599.6242 | 67.9 | 20.5121 | 0.071909 | 2.8783 | -35.4152 | 68 | 25 | 1.0237 | 99.9 | 4.0807 | 68 | 20.3894 | 9.6431 | 98.6888 | 99.1726 | 0.46407
600-68-20-5-99,9 | 600 | 68 | 20 | 5 | 8.6913 | 347.673 | 599.5978 | 67.9 | 20.5516 | 0.065087 | 2.6054 | -36.3556 | 68 | 25 | 1.2796 | 99.9 | 5.0921 | 68 | 20.3968 | 9.9059 | 98.8516 | 99.2511 | 0.57963
600-68-20-6-99,9 | 600 | 68 | 20 | 6 | 8.6913 | 347.673 | 599.5716 | 67.9 | 20.5906 | 0.061347 | 2.4558 | -36.9112 | 68 | 25 | 1.5356 | 99.9 | 6.1034 | 68 | 20.4024 | 10.1655 | 98.9606 | 99.2942 | 0.69525
600-68-20-7-99,9 | 600 | 68 | 20 | 7 | 8.6913 | 347.673 | 599.5454 | 67.9 | 20.6296 | 0.059105 | 2.3661 | -37.2596 | 68 | 25 | 1.7915 | 99.9 | 7.1147 | 68 | 20.4081 | 10.4237 | 99.0387 | 99.32 | 0.81092
600-68-20-8-99,9 | 600 | 68 | 20 | 8 | 8.6913 | 347.673 | 599.5192 | 67.9 | 20.6685 | 0.057675 | 2.309 | -37.4882 | 68 | 25 | 2.0474 | 99.9 | 8.1259 | 68 | 20.4137 | 10.6811 | 99.0974 | 99.3364 | 0.92661
600-68-20-9-99,9 | 600 | 68 | 20 | 9 | 8.6913 | 347.673 | 599.493 | 67.9 | 20.7069 | 0.056723 | 2.271 | -37.6432 | 68 | 25 | 2.3033 | 99.9 | 9.1371 | 68 | 20.4198 | 10.9379 | 99.1431 | 99.3474 | 1.0423
600-68-20-10-99,9 | 600 | 68 | 20 | 10 | 8.6913 | 347.673 | 599.4668 | 67.9 | 20.7456 | 0.056074 | 2.2451 | -37.7502 | 68 | 25 | 2.5593 | 99.9 | 10.1484 | 68 | 20.4265 | 11.1945 | 99.1797 | 99.3548 | 1.158
600-68-22-1-99,9 | 600 | 68 | 22 | 1 | 9.7867 | 391.4893 | 599.6783 | 67.9 | 22.4296 | 0.39929 | 15.9812 | -18.2912 | 68 | 27 | 0.25593 | 99.9 | 1.0481 | 68 | 22.3664 | 9.6433 | 96.0208 | 95.92 | 0.10653
600-68-22-2-99,9 | 600 | 68 | 22 | 2 | 9.7867 | 391.4893 | 599.6439 | 67.9 | 22.4878 | 0.16299 | 6.524 | -27.474 | 68 | 27 | 0.51185 | 99.9 | 2.0618 | 68 | 22.413 | 10.1355 | 97.6862 | 98.3345 | 0.20782
600-68-22-3-99,9 | 600 | 68 | 22 | 3 | 9.7867 | 391.4893 | 599.6155 | 67.9 | 22.5239 | 0.10857 | 4.3458 | -31.4673 | 68 | 27 | 0.76778 | 99.9 | 3.0741 | 68 | 22.428 | 10.4459 | 98.2773 | 98.8906 | 0.30998
600-68-22-4-99,9 | 600 | 68 | 22 | 4 | 9.7867 | 391.4893 | 599.5882 | 67.9 | 22.5634 | 0.088025 | 3.5236 | -33.4897 | 68 | 27 | 1.0237 | 99.9 | 4.086 | 68 | 22.4371 | 10.7223 | 98.5788 | 99.1006 | 0.41243
600-68-22-5-99,9 | 600 | 68 | 22 | 5 | 9.7867 | 391.4893 | 599.5612 | 67.9 | 22.6026 | 0.078175 | 3.1295 | -34.6224 | 68 | 27 | 1.2796 | 99.9 | 5.0977 | 68 | 22.4442 | 10.9881 | 98.7615 | 99.2012 | 0.51501
600-68-22-6-99,9 | 600 | 68 | 22 | 6 | 9.7867 | 391.4893 | 599.5343 | 67.9 | 22.6415 | 0.072742 | 2.9121 | -35.3059 | 68 | 27 | 1.5356 | 99.9 | 6.1092 | 68 | 22.4505 | 11.2495 | 98.8839 | 99.2567 | 0.61767
600-68-22-7-99,9 | 600 | 68 | 22 | 7 | 9.7867 | 391.4893 | 599.5076 | 67.9 | 22.6803 | 0.069458 | 2.7808 | -35.7424 | 68 | 27 | 1.7915 | 99.9 | 7.1207 | 68 | 22.4563 | 11.5087 | 98.9717 | 99.2903 | 0.72037
600-68-22-8-99,9 | 600 | 68 | 22 | 8 | 9.7867 | 391.4893 | 599.4808 | 67.9 | 22.7176 | 0.067341 | 2.6961 | -36.0342 | 68 | 27 | 2.0474 | 99.9 | 8.1322 | 68 | 22.4627 | 11.7667 | 99.0376 | 99.3119 | 0.8231
600-68-22-9-99,9 | 600 | 68 | 22 | 9 | 9.7867 | 391.4893 | 599.4541 | 67.9 | 22.7575 | 0.065927 | 2.6396 | -36.2338 | 68 | 27 | 2.3033 | 99.9 | 9.1437 | 68 | 22.4693 | 12.0241 | 99.089 | 99.3264 | 0.92586
600-68-22-10-99,9 | 600 | 68 | 22 | 10 | 9.7867 | 391.4893 | 599.4274 | 67.9 | 22.7946 | 0.064936 | 2.6001 | -36.3759 | 68 | 27 | 2.5593 | 99.9 | 10.1551 | 68 | 22.4762 | 12.281 | 99.1302 | 99.3365 | 1.0286
600-68-24-1-99,9 | 600 | 68 | 24 | 1 | 11.0002 | 440.0339 | 599.6439 | 67.9 | 24.4856 | 0.53667 | 21.481 | -15.1377 | 68 | 29 | 0.25593 | 99.9 | 1.0523 | 68 | 24.4022 | 10.7194 | 95.6296 | 95.1212 | 0.09557
600-68-24-2-99,9 | 600 | 68 | 24 | 2 | 11.0002 | 440.0339 | 599.6063 | 67.9 | 24.5401 | 0.21415 | 8.572 | -24.7324 | 68 | 29 | 0.51185 | 99.9 | 2.0668 | 68 | 24.454 | 11.2979 | 97.4636 | 98.0533 | 0.18542
600-68-24-3-99,9 | 600 | 68 | 24 | 3 | 11.0002 | 440.0339 | 599.5766 | 67.9 | 24.582 | 0.13786 | 5.5186 | -29.1313 | 68 | 29 | 0.76778 | 99.9 | 3.0795 | 68 | 24.4769 | 11.6301 | 98.1217 | 98.7468 | 0.27618
600-68-24-4-99,9 | 600 | 68 | 24 | 4 | 11.0002 | 440.0339 | 599.5485 | 67.9 | 24.6202 | 0.10867 | 4.3502 | -31.4573 | 68 | 29 | 1.0237 | 99.9 | 4.0917 | 68 | 24.4862 | 11.9152 | 98.4586 | 99.0121 | 0.36726
600-68-24-5-99,9 | 600 | 68 | 24 | 5 | 11.0002 | 440.0339 | 599.5209 | 67.9 | 24.6582 | 0.09457 | 3.786 | -32.7998 | 68 | 29 | 1.2796 | 99.9 | 5.1036 | 68 | 24.4951 | 12.1853 | 98.6631 | 99.1403 | 0.45848
600-68-24-6-99,9 | 600 | 68 | 24 | 6 | 11.0002 | 440.0339 | 599.4934 | 67.9 | 24.6972 | 0.086749 | 3.4731 | -33.628 | 68 | 29 | 1.5356 | 99.9 | 6.1155 | 68 | 24.5027 | 12.449 | 98.8003 | 99.2114 | 0.54978
600-68-24-7-99,9 | 600 | 68 | 24 | 7 | 11.0002 | 440.0339 | 599.4661 | 67.9 | 24.7359 | 0.081993 | 3.2828 | -34.1664 | 68 | 29 | 1.7915 | 99.9 | 7.1272 | 68 | 24.5097 | 12.7097 | 98.8987 | 99.2546 | 0.64113
600-68-24-8-99,9 | 600 | 68 | 24 | 8 | 11.0002 | 440.0339 | 599.4388 | 67.9 | 24.7737 | 0.078908 | 3.1595 | -34.5314 | 68 | 29 | 2.0474 | 99.9 | 8.139 | 68 | 24.5168 | 12.9687 | 98.9727 | 99.2827 | 0.73251
600-68-24-9-99,9 | 600 | 68 | 24 | 9 | 11.0002 | 440.0339 | 599.4116 | 67.9 | 24.8119 | 0.076817 | 3.0759 | -34.7864 | 68 | 29 | 2.3033 | 99.9 | 9.1507 | 68 | 24.5241 | 13.2267 | 99.0304 | 99.3017 | 0.82392
600-68-24-10-99,9 | 600 | 68 | 24 | 10 | 11.0002 | 440.0339 | 599.3844 | 67.9 | 24.8499 | 0.075351 | 3.0173 | -34.969 | 68 | 29 | 2.5593 | 99.9 | 10.1623 | 68 | 24.5313 | 13.4841 | 99.0766 | 99.315 | 0.91534
600-68-26-1-99,9 | 600 | 68 | 26 | 1 | 12.3431 | 493.7491 | 599.6109 | 67.9 | 26.5417 | 0.71719 | 28.708 | -11.9822 | 68 | 31 | 0.25593 | 99.9 | 1.0568 | 68 | 26.4402 | 11.8818 | 95.2112 | 94.1895 | 0.086015
600-68-26-2-99,9 | 600 | 68 | 26 | 2 | 12.3431 | 493.7491 | 599.5692 | 67.9 | 26.6017 | 0.28245 | 11.3067 | -21.9018 | 68 | 31 | 0.51185 | 99.9 | 2.0721 | 68 | 26.502 | 12.5725 | 97.2213 | 97.7117 | 0.16583
600-68-26-3-99,9 | 600 | 68 | 26 | 3 | 12.3431 | 493.7491 | 599.5381 | 67.9 | 26.6441 | 0.17639 | 7.0615 | -26.6839 | 68 | 31 | 0.76778 | 99.9 | 3.0853 | 68 | 26.5259 | 12.9345 | 97.9515 | 98.5709 | 0.24657
600-68-26-4-99,9 | 600 | 68 | 26 | 4 | 12.3431 | 493.7491 | 599.509 | 67.9 | 26.6825 | 0.13532 | 5.4177 | -29.3129 | 68 | 31 | 1.0237 | 99.9 | 4.0978 | 68 | 26.5431 | 13.2315 | 98.3271 | 98.9036 | 0.32766
600-68-26-5-99,9 | 600 | 68 | 26 | 5 | 12.3431 | 493.7491 | 599.4807 | 67.9 | 26.7215 | 0.11532 | 4.6171 | -30.8783 | 68 | 31 | 1.2796 | 99.9 | 5.1101 | 68 | 26.5519 | 13.5074 | 98.5554 | 99.0657 | 0.40891
600-68-26-6-99,9 | 600 | 68 | 26 | 6 | 12.3431 | 493.7491 | 599.4526 | 67.9 | 26.7588 | 0.10415 | 4.17 | -31.8674 | 68 | 31 | 1.5356 | 99.9 | 6.1222 | 68 | 26.5616 | 13.7745 | 98.7088 | 99.1562 | 0.49024
600-68-26-7-99,9 | 600 | 68 | 26 | 7 | 12.3431 | 493.7491 | 599.4247 | 67.9 | 26.7968 | 0.097316 | 3.8966 | -32.5224 | 68 | 31 | 1.7915 | 99.9 | 7.1342 | 68 | 26.5685 | 14.0373 | 98.8189 | 99.2116 | 0.57163
600-68-26-8-99,9 | 600 | 68 | 26 | 8 | 12.3431 | 493.7491 | 599.3968 | 67.9 | 26.8351 | 0.092866 | 3.7186 | -32.9725 | 68 | 31 | 2.0474 | 99.9 | 8.1462 | 68 | 26.5766 | 14.2976 | 98.9018 | 99.2476 | 0.65305
600-68-26-9-99,9 | 600 | 68 | 26 | 9 | 12.3431 | 493.7491 | 599.3691 | 67.9 | 26.8729 | 0.089825 | 3.597 | -33.2918 | 68 | 31 | 2.3033 | 99.9 | 9.1582 | 68 | 26.5839 | 14.5566 | 98.9664 | 99.2723 | 0.7345
600-68-26-10-99,9 | 600 | 68 | 26 | 10 | 12.3431 | 493.7491 | 599.3413 | 67.9 | 26.9107 | 0.087674 | 3.511 | -33.5237 | 68 | 31 | 2.5593 | 99.9 | 10.1701 | 68 | 26.5915 | 14.8147 | 99.0182 | 99.2897 | 0.81597
600-68-28-1-99,9 | 600 | 68 | 28 | 1 | 13.8265 | 553.0892 | 599.572 | 67.9 | 28.6031 | 0.95206 | 38.112 | -8.8391 | 68 | 33 | 0.25593 | 99.9 | 1.0616 | 68 | 28.4785 | 13.1304 | 94.7662 | 93.1142 | 0.077673
600-68-28-2-99,9 | 600 | 68 | 28 | 2 | 13.8265 | 553.0892 | 599.5252 | 67.9 | 28.6683 | 0.37317 | 14.9396 | -19.0009 | 68 | 33 | 0.51185 | 99.9 | 2.0778 | 68 | 28.5528 | 13.9652 | 96.9585 | 97.301 | 0.14866
600-68-28-3-99,9 | 600 | 68 | 28 | 3 | 13.8265 | 553.0892 | 599.4923 | 67.9 | 28.7121 | 0.22726 | 9.0988 | -24.127 | 68 | 33 | 0.76778 | 99.9 | 3.0915 | 68 | 28.5868 | 14.367 | 97.766 | 98.3563 | 0.2206
600-68-28-4-99,9 | 600 | 68 | 28 | 4 | 13.8265 | 553.0892 | 599.4622 | 67.9 | 28.7508 | 0.16992 | 6.8031 | -27.0563 | 68 | 33 | 1.0237 | 99.9 | 4.1045 | 68 | 28.6033 | 14.6803 | 98.1833 | 98.7711 | 0.2929
600-68-28-5-99,9 | 600 | 68 | 28 | 5 | 13.8265 | 553.0892 | 599.433 | 67.9 | 28.7884 | 0.14175 | 5.6759 | -28.8541 | 68 | 33 | 1.2796 | 99.9 | 5.1171 | 68 | 28.6136 | 14.9644 | 98.4377 | 98.9748 | 0.36537
600-68-28-6-99,9 | 600 | 68 | 28 | 6 | 13.8265 | 553.0892 | 599.4043 | 67.9 | 28.8267 | 0.12595 | 5.0432 | -30.0159 | 68 | 33 | 1.5356 | 99.9 | 6.1295 | 68 | 28.6247 | 15.2361 | 98.6088 | 99.0891 | 0.43794
600-68-28-7-99,9 | 600 | 68 | 28 | 7 | 13.8265 | 553.0892 | 599.3757 | 67.9 | 28.8645 | 0.11623 | 4.6541 | -30.8003 | 68 | 33 | 1.7915 | 99.9 | 7.1418 | 68 | 28.6324 | 15.5018 | 98.7318 | 99.1594 | 0.51056
600-68-28-8-99,9 | 600 | 68 | 28 | 8 | 13.8265 | 553.0892 | 599.3473 | 67.9 | 28.9024 | 0.10986 | 4.3994 | -31.348 | 68 | 33 | 2.0474 | 99.9 | 8.154 | 68 | 28.6414 | 15.7641 | 98.8243 | 99.2055 | 0.58323
600-68-28-9-99,9 | 600 | 68 | 28 | 9 | 13.8265 | 553.0892 | 599.319 | 67.9 | 28.9398 | 0.10548 | 4.2242 | -31.742 | 68 | 33 | 2.3033 | 99.9 | 9.1662 | 68 | 28.6488 | 16.0244 | 98.8966 | 99.2371 | 0.65593
600-68-28-10-99,9 | 600 | 68 | 28 | 10 | 13.8265 | 553.0892 | 599.2907 | 67.9 | 28.9773 | 0.10236 | 4.0997 | -32.0317 | 68 | 33 | 2.5593 | 99.9 | 10.1784 | 68 | 28.6573 | 16.2834 | 98.9544 | 99.2597 | 0.72864
600-68-30-1-99,9 | 600 | 68 | 30 | 1 | 15.4626 | 618.5387 | 599.5246 | 67.9 | 30.6651 | 1.2541 | 50.2084 | -5.7204 | 68 | 35 | 0.25593 | 99.9 | 1.0667 | 68 | 30.5162 | 14.4643 | 94.2957 | 91.8892 | 0.070381
600-68-30-2-99,9 | 600 | 68 | 30 | 2 | 15.4626 | 618.5387 | 599.4714 | 67.9 | 30.7409 | 0.49306 | 19.7409 | -16.0448 | 68 | 35 | 0.51185 | 99.9 | 2.084 | 68 | 30.6066 | 15.4813 | 96.6745 | 96.8113 | 0.13361
600-68-30-3-99,9 | 600 | 68 | 30 | 3 | 15.4626 | 618.5387 | 599.4362 | 67.9 | 30.7862 | 0.2943 | 11.7838 | -21.4748 | 68 | 35 | 0.76778 | 99.9 | 3.0983 | 68 | 30.6477 | 15.936 | 97.5643 | 98.0967 | 0.19778
600-68-30-4-99,9 | 600 | 68 | 30 | 4 | 15.4626 | 618.5387 | 599.4049 | 67.9 | 30.8247 | 0.21496 | 8.6075 | -24.6903 | 68 | 35 | 1.0237 | 99.9 | 4.1117 | 68 | 30.6672 | 16.2713 | 98.0267 | 98.6098 | 0.26234
600-68-30-5-99,9 | 600 | 68 | 30 | 5 | 15.4626 | 618.5387 | 599.3749 | 67.9 | 30.8627 | 0.17568 | 7.035 | -26.7213 | 68 | 35 | 1.2796 | 99.9 | 5.1246 | 68 | 30.6818 | 16.5665 | 98.3093 | 98.8638 | 0.32708
600-68-30-6-99,9 | 600 | 68 | 30 | 6 | 15.4626 | 618.5387 | 599.3454 | 67.9 | 30.901 | 0.15348 | 6.1464 | -28.0663 | 68 | 35 | 1.5356 | 99.9 | 6.1373 | 68 | 30.6933 | 16.8446 | 98.4997 | 99.0074 | 0.39192
600-68-30-7-99,9 | 600 | 68 | 30 | 7 | 15.4626 | 618.5387 | 599.3162 | 67.9 | 30.9385 | 0.13976 | 5.5971 | -28.9918 | 68 | 35 | 1.7915 | 99.9 | 7.1499 | 68 | 30.7029 | 17.1143 | 98.6367 | 99.0961 | 0.45684
600-68-30-8-99,9 | 600 | 68 | 30 | 8 | 15.4626 | 618.5387 | 599.2872 | 67.9 | 30.9759 | 0.13072 | 5.2355 | -29.6489 | 68 | 35 | 2.0474 | 99.9 | 8.1625 | 68 | 30.7111 | 17.3792 | 98.7399 | 99.1546 | 0.52179
600-68-30-9-99,9 | 600 | 68 | 30 | 9 | 15.4626 | 618.5387 | 599.2582 | 67.9 | 31.0131 | 0.12449 | 4.986 | -30.1275 | 68 | 35 | 2.3033 | 99.9 | 9.1749 | 68 | 30.7206 | 17.6414 | 98.8204 | 99.1949 | 0.58678
600-68-30-10-99,9 | 600 | 68 | 30 | 10 | 15.4626 | 618.5387 | 599.2293 | 67.9 | 31.0498 | 0.12002 | 4.8073 | -30.4842 | 68 | 35 | 2.5593 | 99.9 | 10.1873 | 68 | 30.7291 | 17.9018 | 98.885 | 99.2238 | 0.65178
600-68-32-1-99,9 | 600 | 68 | 32 | 1 | 17.2644 | 690.614 | 599.4833 | 67.9 | 32.7323 | 1.639 | 65.6204 | -2.6326 | 68 | 37 | 0.25593 | 99.9 | 1.072 | 68 | 32.5558 | 15.8814 | 93.8014 | 90.5065 | 0.063998
600-68-32-2-99,9 | 600 | 68 | 32 | 2 | 17.2644 | 690.614 | 599.4224 | 67.9 | 32.8187 | 0.65045 | 26.0444 | -13.0493 | 68 | 37 | 0.51185 | 99.9 | 2.0906 | 68 | 32.6625 | 17.1258 | 96.369 | 96.2325 | 0.12038
600-68-32-3-99,9 | 600 | 68 | 32 | 3 | 17.2644 | 690.614 | 599.3844 | 67.9 | 32.8683 | 0.38257 | 15.3196 | -18.7367 | 68 | 37 | 0.76778 | 99.9 | 3.1056 | 68 | 32.7126 | 17.6496 | 97.3454 | 97.784 | 0.17771
600-68-32-4-99,9 | 600 | 68 | 32 | 4 | 17.2644 | 690.614 | 599.3516 | 67.9 | 32.9068 | 0.27381 | 10.965 | -22.2179 | 68 | 37 | 1.0237 | 99.9 | 4.1194 | 68 | 32.7373 | 18.0143 | 97.8562 | 98.414 | 0.23542
600-68-32-5-99,9 | 600 | 68 | 32 | 5 | 17.2644 | 690.614 | 599.3205 | 67.9 | 32.9444 | 0.21944 | 8.788 | -24.4799 | 68 | 37 | 1.2796 | 99.9 | 5.1327 | 68 | 32.7543 | 18.3246 | 98.1694 | 98.729 | 0.29334
600-68-32-6-99,9 | 600 | 68 | 32 | 6 | 17.2644 | 690.614 | 599.2902 | 67.9 | 32.9823 | 0.18851 | 7.5496 | -26.0135 | 68 | 37 | 1.5356 | 99.9 | 6.1458 | 68 | 32.7675 | 18.6115 | 98.3809 | 98.9081 | 0.35137
600-68-32-7-99,9 | 600 | 68 | 32 | 7 | 17.2644 | 690.614 | 599.2603 | 67.9 | 33.0193 | 0.16929 | 6.7802 | -27.0898 | 68 | 37 | 1.7915 | 99.9 | 7.1587 | 68 | 32.777 | 18.8866 | 98.5331 | 99.0195 | 0.40947
600-68-32-8-99,9 | 600 | 68 | 32 | 8 | 17.2644 | 690.614 | 599.2306 | 67.9 | 33.0565 | 0.15658 | 6.2718 | -27.8657 | 68 | 37 | 2.0474 | 99.9 | 8.1715 | 68 | 32.7887 | 19.1553 | 98.6479 | 99.093 | 0.46762
600-68-32-9-99,9 | 600 | 68 | 32 | 9 | 17.2644 | 690.614 | 599.2011 | 67.9 | 33.0928 | 0.14777 | 5.9189 | -28.4396 | 68 | 37 | 2.3033 | 99.9 | 9.1842 | 68 | 32.7972 | 19.42 | 98.7376 | 99.1441 | 0.5258
600-68-32-10-99,9 | 600 | 68 | 32 | 10 | 17.2644 | 690.614 | 599.1716 | 67.9 | 33.1292 | 0.14143 | 5.6652 | -28.8723 | 68 | 37 | 2.5593 | 99.9 | 10.1969 | 68 | 32.8066 | 19.6823 | 98.8095 | 99.1808 | 0.58401
600-68-34-1-99,9 | 600 | 68 | 34 | 1 | 19.2455 | 769.8648 | 599.4319 | 67.9 | 34.803 | 2.1237 | 85.0346 | 0.41309 | 68 | 39 | 0.25593 | 99.9 | 1.0777 | 68 | 34.5954 | 17.3777 | 93.2852 | 88.9651 | 0.058405
600-68-34-2-99,9 | 600 | 68 | 34 | 2 | 19.2455 | 769.8648 | 599.3616 | 67.9 | 34.9013 | 0.85557 | 34.2614 | -10.0283 | 68 | 39 | 0.51185 | 99.9 | 2.0976 | 68 | 34.7206 | 18.9018 | 96.0417 | 95.5544 | 0.10876
600-68-34-3-99,9 | 600 | 68 | 34 | 3 | 19.2455 | 769.8648 | 599.3202 | 67.9 | 34.9526 | 0.49819 | 19.9514 | -15.9312 | 68 | 39 | 0.76778 | 99.9 | 3.1134 | 68 | 34.777 | 19.5151 | 97.1089 | 97.4114 | 0.16002
600-68-34-4-99,9 | 600 | 68 | 34 | 4 | 19.2455 | 769.8648 | 599.2856 | 67.9 | 34.9939 | 0.35061 | 14.0419 | -19.6507 | 68 | 39 | 1.0237 | 99.9 | 4.1277 | 68 | 34.8101 | 19.9186 | 97.6713 | 98.1782 | 0.2117
600-68-34-5-99,9 | 600 | 68 | 34 | 5 | 19.2455 | 769.8648 | 599.2533 | 67.9 | 35.0326 | 0.27601 | 11.0549 | -22.1338 | 68 | 39 | 1.2796 | 99.9 | 5.1415 | 68 | 34.8296 | 20.2491 | 98.0174 | 98.5658 | 0.26358
600-68-34-6-99,9 | 600 | 68 | 34 | 6 | 19.2455 | 769.8648 | 599.2221 | 67.9 | 35.071 | 0.2333 | 9.3446 | -23.8555 | 68 | 39 | 1.5356 | 99.9 | 6.1549 | 68 | 34.8474 | 20.5477 | 98.2515 | 98.7878 | 0.31559
600-68-34-7-99,9 | 600 | 68 | 34 | 7 | 19.2455 | 769.8648 | 599.1914 | 67.9 | 35.1076 | 0.2066 | 8.2757 | -25.0881 | 68 | 39 | 1.7915 | 99.9 | 7.1681 | 68 | 34.86 | 20.8304 | 98.4204 | 98.9265 | 0.36767
600-68-34-8-99,9 | 600 | 68 | 34 | 8 | 19.2455 | 769.8648 | 599.1611 | 67.9 | 35.144 | 0.18886 | 7.5655 | -25.9923 | 68 | 39 | 2.0474 | 99.9 | 8.1812 | 68 | 34.8702 | 21.104 | 98.5478 | 99.0187 | 0.4198
600-68-34-9-99,9 | 600 | 68 | 34 | 9 | 19.2455 | 769.8648 | 599.1308 | 67.9 | 35.1801 | 0.17652 | 7.0713 | -26.6696 | 68 | 39 | 2.3033 | 99.9 | 9.1942 | 68 | 34.8821 | 21.3723 | 98.6474 | 99.0828 | 0.47197
600-68-34-10-99,9 | 600 | 68 | 34 | 10 | 19.2455 | 769.8648 | 599.1008 | 67.9 | 35.2156 | 0.16759 | 6.7142 | -27.1872 | 68 | 39 | 2.5593 | 99.9 | 10.2072 | 68 | 34.892 | 21.6372 | 98.7274 | 99.1292 | 0.52417
600-68-36-1-99,9 | 600 | 68 | 36 | 1 | 21.4208 | 856.8751 | 599.3864 | 67.9 | 36.8763 | 2.7277 | 109.2271 | 3.4102 | 68 | 41 | 0.25593 | 99.9 | 1.0836 | 68 | 36.635 | 18.949 | 92.7495 | 87.266 | 0.053496
600-68-36-2-99,9 | 600 | 68 | 36 | 2 | 21.4208 | 856.8751 | 599.3048 | 67.9 | 36.9909 | 1.121 | 44.8957 | -6.9931 | 68 | 41 | 0.51185 | 99.9 | 2.1051 | 68 | 36.7822 | 20.8116 | 95.6926 | 94.7666 | 0.098523
600-68-36-3-99,9 | 600 | 68 | 36 | 3 | 21.4208 | 856.8751 | 599.2592 | 67.9 | 37.0481 | 0.64944 | 26.0112 | -13.0632 | 68 | 41 | 0.76778 | 99.9 | 3.1217 | 68 | 36.8493 | 21.5391 | 96.8542 | 96.9682 | 0.14443
600-68-36-4-99,9 | 600 | 68 | 36 | 4 | 21.4208 | 856.8751 | 599.2224 | 67.9 | 37.0896 | 0.45083 | 18.0577 | -16.9962 | 68 | 41 | 1.0237 | 99.9 | 4.1367 | 68 | 36.887 | 21.9936 | 97.4711 | 97.8954 | 0.19075
600-68-36-5-99,9 | 600 | 68 | 36 | 5 | 21.4208 | 856.8751 | 599.1887 | 67.9 | 37.1296 | 0.34941 | 13.9962 | -19.6847 | 68 | 41 | 1.2796 | 99.9 | 5.1509 | 68 | 36.9149 | 22.351 | 97.8525 | 98.3688 | 0.23729
600-68-36-6-99,9 | 600 | 68 | 36 | 6 | 21.4208 | 856.8751 | 599.1564 | 67.9 | 37.1672 | 0.29082 | 11.6498 | -21.5928 | 68 | 41 | 1.5356 | 99.9 | 6.1647 | 68 | 36.9332 | 22.6655 | 98.1111 | 98.6423 | 0.28396
600-68-36-7-99,9 | 600 | 68 | 36 | 7 | 21.4208 | 856.8751 | 599.1249 | 67.9 | 37.2026 | 0.254 | 10.1755 | -22.9851 | 68 | 41 | 1.7915 | 99.9 | 7.1783 | 68 | 36.9466 | 22.9583 | 98.2979 | 98.8142 | 0.33071
600-68-36-8-99,9 | 600 | 68 | 36 | 8 | 21.4208 | 856.8751 | 599.0937 | 67.9 | 37.2385 | 0.22945 | 9.1924 | -24.0226 | 68 | 41 | 2.0474 | 99.9 | 8.1917 | 68 | 36.9597 | 23.2387 | 98.4391 | 98.9289 | 0.37751
600-68-36-9-99,9 | 600 | 68 | 36 | 9 | 21.4208 | 856.8751 | 599.0628 | 67.9 | 37.274 | 0.21228 | 8.505 | -24.8114 | 68 | 41 | 2.3033 | 99.9 | 9.205 | 68 | 36.9717 | 23.5118 | 98.5495 | 99.009 | 0.42436
600-68-36-10-99,9 | 600 | 68 | 36 | 10 | 21.4208 | 856.8751 | 599.0321 | 67.9 | 37.309 | 0.19983 | 8.0067 | -25.4214 | 68 | 41 | 2.5593 | 99.9 | 10.2182 | 68 | 36.9828 | 23.7802 | 98.6382 | 99.0671 | 0.47123
600-68-38-1-99,9 | 600 | 68 | 38 | 1 | 23.8052 | 952.2645 | 599.3299 | 67.9 | 38.9543 | 3.4726 | 139.0688 | 6.353 | 68 | 43 | 0.25593 | 99.9 | 1.0898 | 68 | 38.6749 | 20.5885 | 92.1971 | 85.4123 | 0.049182
600-68-38-2-99,9 | 600 | 68 | 38 | 2 | 23.8052 | 952.2645 | 599.2349 | 67.9 | 39.086 | 1.4613 | 58.5301 | -3.9588 | 68 | 43 | 0.51185 | 99.9 | 2.1131 | 68 | 38.8455 | 22.8558 | 95.3223 | 93.8614 | 0.08951
600-68-38-3-99,9 | 600 | 68 | 38 | 3 | 23.8052 | 952.2645 | 599.1841 | 67.9 | 39.1499 | 0.84586 | 33.8823 | -10.1519 | 68 | 43 | 0.76778 | 99.9 | 3.1307 | 68 | 38.9239 | 23.7271 | 96.5808 | 96.4468 | 0.13067
600-68-38-4-99,9 | 600 | 68 | 38 | 4 | 23.8052 | 952.2645 | 599.1447 | 67.9 | 39.1942 | 0.58132 | 23.2873 | -14.2656 | 68 | 43 | 1.0237 | 99.9 | 4.1463 | 68 | 38.9701 | 24.2476 | 97.2552 | 97.558 | 0.17224
600-68-38-5-99,9 | 600 | 68 | 38 | 5 | 23.8052 | 952.2645 | 599.1093 | 67.9 | 39.2332 | 0.44447 | 17.8062 | -17.1453 | 68 | 43 | 1.2796 | 99.9 | 5.161 | 68 | 39.0004 | 24.6404 | 97.6741 | 98.1329 | 0.21403
600-68-38-6-99,9 | 600 | 68 | 38 | 6 | 23.8052 | 952.2645 | 599.0758 | 67.9 | 39.272 | 0.36488 | 14.6185 | -19.2289 | 68 | 43 | 1.5356 | 99.9 | 6.1752 | 68 | 39.0251 | 24.9759 | 97.959 | 98.4672 | 0.25597
600-68-38-7-99,9 | 600 | 68 | 38 | 7 | 23.8052 | 952.2645 | 599.0433 | 67.9 | 39.3069 | 0.31452 | 12.6017 | -20.7789 | 68 | 43 | 1.7915 | 99.9 | 7.1892 | 68 | 39.0407 | 25.2822 | 98.1652 | 98.6788 | 0.29799
600-68-38-8-99,9 | 600 | 68 | 38 | 8 | 23.8052 | 952.2645 | 599.0113 | 67.9 | 39.3418 | 0.28079 | 11.2507 | -21.9526 | 68 | 43 | 2.0474 | 99.9 | 8.2029 | 68 | 39.0571 | 25.5718 | 98.3211 | 98.8205 | 0.34007
600-68-38-9-99,9 | 600 | 68 | 38 | 9 | 23.8052 | 952.2645 | 598.9796 | 67.9 | 39.3764 | 0.2571 | 10.3022 | -22.8582 | 68 | 43 | 2.3033 | 99.9 | 9.2165 | 68 | 39.0705 | 25.8514 | 98.4432 | 98.92 | 0.3822
600-68-38-10-99,9 | 600 | 68 | 38 | 10 | 23.8052 | 952.2645 | 598.9482 | 67.9 | 39.4104 | 0.23986 | 9.6116 | -23.5679 | 68 | 43 | 2.5593 | 99.9 | 10.2301 | 68 | 39.0813 | 26.1246 | 98.5414 | 98.9924 | 0.42435
600-68-40-1-99,9 | 600 | 68 | 40 | 1 | 26.4159 | 1056.6898 | 599.2811 | 67.9 | 41.0305 | 4.3809 | 175.4549 | 9.2344 | 68 | 45 | 0.25593 | 99.9 | 1.0963 | 68 | 40.7124 | 22.291 | 91.6306 | 83.4158 | 0.045382
600-68-40-2-99,9 | 600 | 68 | 40 | 2 | 26.4159 | 1056.6898 | 599.1704 | 67.9 | 41.1859 | 1.8938 | 75.8631 | -0.93512 | 68 | 45 | 0.51185 | 99.9 | 2.1216 | 68 | 40.9109 | 25.0339 | 94.9311 | 92.8307 | 0.081559
600-68-40-3-99,9 | 600 | 68 | 40 | 3 | 26.4159 | 1056.6898 | 599.1134 | 67.9 | 41.2593 | 1.0996 | 44.052 | -7.2079 | 68 | 45 | 0.76778 | 99.9 | 3.1402 | 68 | 41.0033 | 26.0841 | 96.2884 | 95.8373 | 0.1185
600-68-40-4-99,9 | 600 | 68 | 40 | 4 | 26.4159 | 1056.6898 | 599.0706 | 67.9 | 41.3069 | 0.75055 | 30.0704 | -11.4728 | 68 | 45 | 1.0237 | 99.9 | 4.1565 | 68 | 41.0563 | 26.6891 | 97.023 | 97.1587 | 0.15585
600-68-40-5-99,9 | 600 | 68 | 40 | 5 | 26.4159 | 1056.6898 | 599.0332 | 67.9 | 41.3462 | 0.56766 | 22.7445 | -14.5207 | 68 | 45 | 1.2796 | 99.9 | 5.1718 | 68 | 41.094 | 27.1279 | 97.4815 | 97.8511 | 0.19344
600-68-40-6-99,9 | 600 | 68 | 40 | 6 | 26.4159 | 1056.6898 | 598.9983 | 67.9 | 41.3835 | 0.46027 | 18.4427 | -16.7713 | 68 | 45 | 1.5356 | 99.9 | 6.1865 | 68 | 41.1204 | 27.4912 | 97.7945 | 98.2576 | 0.23116
600-68-40-7-99,9 | 600 | 68 | 40 | 7 | 26.4159 | 1056.6898 | 598.9646 | 67.9 | 41.4198 | 0.39201 | 15.7084 | -18.4725 | 68 | 45 | 1.7915 | 99.9 | 7.2008 | 68 | 41.1405 | 27.8154 | 98.0214 | 98.516 | 0.26898
600-68-40-8-99,9 | 600 | 68 | 40 | 8 | 26.4159 | 1056.6898 | 598.9317 | 67.9 | 41.4549 | 0.34601 | 13.866 | -19.7823 | 68 | 45 | 2.0474 | 99.9 | 8.215 | 68 | 41.1583 | 28.1173 | 98.1934 | 98.6901 | 0.30687
600-68-40-9-99,9 | 600 | 68 | 40 | 9 | 26.4159 | 1056.6898 | 598.8992 | 67.9 | 41.4886 | 0.31358 | 12.567 | -20.8074 | 68 | 45 | 2.3033 | 99.9 | 9.2289 | 68 | 41.1735 | 28.4057 | 98.3281 | 98.8129 | 0.3448
600-68-40-10-99,9 | 600 | 68 | 40 | 10 | 26.4159 | 1056.6898 | 598.8669 | 67.9 | 41.5221 | 0.28991 | 11.6191 | -21.6199 | 68 | 45 | 2.5593 | 99.9 | 10.2428 | 68 | 41.1892 | 28.6853 | 98.4365 | 98.9025 | 0.38276
600-68-42-1-99,9 | 600 | 68 | 42 | 1 | 29.2694 | 1170.8462 | 599.2201 | 67.9 | 43.1132 | 5.4791 | 219.4609 | 12.4822 | 68 | 47 | 0.25593 | 99.9 | 1.1029 | 68 | 42.7511 | 24.0463 | 91.0538 | 81.2806 | 0.042034
600-68-42-2-99,9 | 600 | 68 | 42 | 2 | 29.2694 | 1170.8462 | 599.0914 | 67.9 | 43.2937 | 2.4384 | 97.6891 | 2.067 | 68 | 47 | 0.51185 | 99.9 | 2.1305 | 68 | 42.9747 | 27.3429 | 94.5202 | 91.6692 | 0.074541
600-68-42-3-99,9 | 600 | 68 | 42 | 3 | 29.2694 | 1170.8462 | 599.0268 | 67.9 | 43.3753 | 1.4248 | 57.0871 | -4.2468 | 68 | 47 | 0.76778 | 99.9 | 3.1503 | 68 | 43.0849 | 28.6124 | 95.9773 | 95.1322 | 0.10774
600-68-42-4-99,9 | 600 | 68 | 42 | 4 | 29.2694 | 1170.8462 | 598.9801 | 67.9 | 43.4243 | 0.96899 | 38.828 | -8.6304 | 68 | 47 | 1.0237 | 99.9 | 4.1674 | 68 | 43.15 | 29.3241 | 96.774 | 96.6894 | 0.14134
600-68-42-5-99,9 | 600 | 68 | 42 | 5 | 29.2694 | 1170.8462 | 598.9402 | 67.9 | 43.4693 | 0.72684 | 29.1266 | -11.8238 | 68 | 47 | 1.2796 | 99.9 | 5.1833 | 68 | 43.1916 | 29.8222 | 97.2744 | 97.5167 | 0.17518
600-68-42-6-99,9 | 600 | 68 | 42 | 6 | 29.2694 | 1170.8462 | 598.9035 | 67.9 | 43.5078 | 0.58327 | 23.375 | -14.2248 | 68 | 47 | 1.5356 | 99.9 | 6.1985 | 68 | 43.2223 | 30.2217 | 97.6171 | 98.0072 | 0.20916
600-68-42-7-99,9 | 600 | 68 | 42 | 7 | 29.2694 | 1170.8462 | 598.8685 | 67.9 | 43.5415 | 0.49138 | 19.6934 | -16.0703 | 68 | 47 | 1.7915 | 99.9 | 7.2133 | 68 | 43.2486 | 30.5695 | 97.8662 | 98.3212 | 0.24324
600-68-42-8-99,9 | 600 | 68 | 42 | 8 | 29.2694 | 1170.8462 | 598.8345 | 67.9 | 43.5762 | 0.42912 | 17.1992 | -17.5135 | 68 | 47 | 2.0474 | 99.9 | 8.2278 | 68 | 43.2675 | 30.8877 | 98.0553 | 98.5339 | 0.27739
600-68-42-9-99,9 | 600 | 68 | 42 | 9 | 29.2694 | 1170.8462 | 598.801 | 67.9 | 43.6093 | 0.38507 | 15.4344 | -18.6578 | 68 | 47 | 2.3033 | 99.9 | 9.2422 | 68 | 43.2864 | 31.1877 | 98.2037 | 98.6844 | 0.31159
600-68-42-10-99,9 | 600 | 68 | 42 | 10 | 29.2694 | 1170.8462 | 598.768 | 67.9 | 43.6416 | 0.35276 | 14.1404 | -19.5772 | 68 | 47 | 2.5593 | 99.9 | 10.2563 | 68 | 43.3018 | 31.4759 | 98.3231 | 98.7948 | 0.34582
600-68-44-1-99,9 | 600 | 68 | 44 | 1 | 32.3851 | 1295.4686 | 599.169 | 67.9 | 45.1928 | 6.7915 | 272.0528 | 15.9189 | 68 | 49 | 0.25593 | 99.9 | 1.1098 | 68 | 44.7843 | 25.8496 | 90.4687 | 79.029 | 0.039072
600-68-44-2-99,9 | 600 | 68 | 44 | 2 | 32.3851 | 1295.4686 | 599.0196 | 67.9 | 45.4036 | 3.1176 | 124.9166 | 5.039 | 68 | 49 | 0.51185 | 99.9 | 2.1399 | 68 | 45.0412 | 29.7794 | 94.0908 | 90.3733 | 0.068335
600-68-44-3-99,9 | 600 | 68 | 44 | 3 | 32.3851 | 1295.4686 | 598.946 | 67.9 | 45.4987 | 1.8387 | 73.6798 | -1.2783 | 68 | 49 | 0.76778 | 99.9 | 3.161 | 68 | 45.1686 | 31.3143 | 95.6473 | 94.3225 | 0.098211
600-68-44-4-99,9 | 600 | 68 | 44 | 4 | 32.3851 | 1295.4686 | 598.8945 | 67.9 | 45.556 | 1.2497 | 50.0841 | -5.7486 | 68 | 49 | 1.0237 | 99.9 | 4.1791 | 68 | 45.2453 | 32.1591 | 96.508 | 96.1411 | 0.12847
600-68-44-5-99,9 | 600 | 68 | 44 | 5 | 32.3851 | 1295.4686 | 598.8516 | 67.9 | 45.5995 | 0.93186 | 37.3481 | -9.0658 | 68 | 49 | 1.2796 | 99.9 | 5.1957 | 68 | 45.2963 | 32.7329 | 97.0521 | 97.1226 | 0.15897
600-68-44-6-99,9 | 600 | 68 | 44 | 6 | 32.3851 | 1295.4686 | 598.8128 | 67.9 | 45.6394 | 0.74169 | 29.7283 | -11.5987 | 68 | 49 | 1.5356 | 99.9 | 6.2114 | 68 | 45.3368 | 33.179 | 97.4262 | 97.7098 | 0.18961
600-68-44-7-99,9 | 600 | 68 | 44 | 7 | 32.3851 | 1295.4686 | 598.7762 | 67.9 | 45.6744 | 0.61895 | 24.8101 | -13.578 | 68 | 49 | 1.7915 | 99.9 | 7.2267 | 68 | 45.365 | 33.5577 | 97.6989 | 98.0888 | 0.22036
600-68-44-8-99,9 | 600 | 68 | 44 | 8 | 32.3851 | 1295.4686 | 598.741 | 67.9 | 45.7067 | 0.53529 | 21.4579 | -15.1489 | 68 | 49 | 2.0474 | 99.9 | 8.2416 | 68 | 45.3874 | 33.8973 | 97.9063 | 98.3471 | 0.25118
600-68-44-9-99,9 | 600 | 68 | 44 | 9 | 32.3851 | 1295.4686 | 598.7065 | 67.9 | 45.7392 | 0.47585 | 19.0762 | -16.4107 | 68 | 49 | 2.3033 | 99.9 | 9.2563 | 68 | 45.4074 | 34.2126 | 98.0693 | 98.5307 | 0.28205
600-68-44-10-99,9 | 600 | 68 | 44 | 10 | 32.3851 | 1295.4686 | 598.6725 | 67.9 | 45.7713 | 0.43213 | 17.3245 | -17.4363 | 68 | 49 | 2.5593 | 99.9 | 10.2709 | 68 | 45.4252 | 34.5123 | 98.2006 | 98.6657 | 0.31296
600-68-46-1-99,9 | 600 | 68 | 46 | 1 | 35.7812 | 1431.3327 | 599.1046 | 67.9 | 47.2766 | 8.3499 | 334.5145 | 17.1043 | 68 | 51 | 0.25593 | 99.9 | 1.1168 | 68 | 46.8222 | 27.6872 | 89.88 | 76.664 | 0.036455
600-68-46-2-99,9 | 600 | 68 | 46 | 2 | 35.7812 | 1431.3327 | 598.9319 | 67.9 | 47.5221 | 3.9573 | 158.5832 | 7.9749 | 68 | 51 | 0.51185 | 99.9 | 2.1496 | 68 | 47.1089 | 32.3358 | 93.6446 | 88.9403 | 0.062846
600-68-46-3-99,9 | 600 | 68 | 46 | 3 | 35.7812 | 1431.3327 | 598.8476 | 67.9 | 47.6264 | 2.3608 | 94.6202 | 1.6851 | 68 | 51 | 0.76778 | 99.9 | 3.1723 | 68 | 47.2548 | 34.1882 | 95.2992 | 93.4021 | 0.089766
600-68-46-4-99,9 | 600 | 68 | 46 | 4 | 35.7812 | 1431.3327 | 598.7902 | 67.9 | 47.6907 | 1.6075 | 64.4327 | -2.8452 | 68 | 51 | 1.0237 | 99.9 | 4.1914 | 68 | 47.3434 | 35.1974 | 96.225 | 95.5075 | 0.11705
600-68-46-5-99,9 | 600 | 68 | 46 | 5 | 35.7812 | 1431.3327 | 598.7437 | 67.9 | 47.7423 | 1.1948 | 47.8939 | -6.2585 | 68 | 51 | 1.2796 | 99.9 | 5.2088 | 68 | 47.4041 | 35.8661 | 96.8144 | 96.6609 | 0.14457
600-68-46-6-99,9 | 600 | 68 | 46 | 6 | 35.7812 | 1431.3327 | 598.7024 | 67.9 | 47.7852 | 0.945 | 37.8841 | -8.9062 | 68 | 51 | 1.5356 | 99.9 | 6.2252 | 68 | 47.4512 | 36.3718 | 97.2215 | 97.359 | 0.17223
600-68-46-7-99,9 | 600 | 68 | 46 | 7 | 35.7812 | 1431.3327 | 598.664 | 67.9 | 47.8166 | 0.78226 | 31.362 | -11.0084 | 68 | 51 | 1.7915 | 99.9 | 7.2409 | 68 | 47.482 | 36.7904 | 97.5191 | 97.8138 | 0.20001
600-68-46-8-99,9 | 600 | 68 | 46 | 8 | 35.7812 | 1431.3327 | 598.6272 | 67.9 | 47.8523 | 0.671 | 26.9031 | -12.6946 | 68 | 51 | 2.0474 | 99.9 | 8.2563 | 68 | 47.5111 | 37.1576 | 97.7459 | 98.1247 | 0.22785
600-68-46-9-99,9 | 600 | 68 | 46 | 9 | 35.7812 | 1431.3327 | 598.5915 | 67.9 | 47.8841 | 0.59142 | 23.7139 | -14.0686 | 68 | 51 | 2.3033 | 99.9 | 9.2715 | 68 | 47.5343 | 37.4931 | 97.9245 | 98.3471 | 0.25576
600-68-46-10-99,9 | 600 | 68 | 46 | 10 | 35.7812 | 1431.3327 | 598.5565 | 67.9 | 47.9156 | 0.53263 | 21.358 | -15.199 | 68 | 51 | 2.5593 | 99.9 | 10.2864 | 68 | 47.5527 | 37.8078 | 98.0686 | 98.5114 | 0.2837
600-68-48-1-99,9 | 600 | 68 | 48 | 1 | 39.4796 | 1579.2566 | 599.0525 | 67.9 | 49.3653 | 10.1825 | 407.9699 | 17.1043 | 68 | 53 | 0.25593 | 99.9 | 1.1239 | 68 | 48.8554 | 29.5529 | 89.2899 | 74.2081 | 0.034133
600-68-48-2-99,9 | 600 | 68 | 48 | 2 | 39.4796 | 1579.2566 | 598.8538 | 67.9 | 49.6386 | 4.9847 | 199.7798 | 11.0055 | 68 | 53 | 0.51185 | 99.9 | 2.1599 | 68 | 49.1759 | 35.0067 | 93.1831 | 87.3741 | 0.05798
600-68-48-3-99,9 | 600 | 68 | 48 | 3 | 39.4796 | 1579.2566 | 598.757 | 67.9 | 49.7627 | 3.0148 | 120.8488 | 4.6358 | 68 | 53 | 0.76778 | 99.9 | 3.1842 | 68 | 49.3428 | 37.2325 | 94.9335 | 92.3637 | 0.082271
600-68-48-4-99,9 | 600 | 68 | 48 | 4 | 39.4796 | 1579.2566 | 598.6926 | 67.9 | 49.8378 | 2.0615 | 82.6456 | 0.075566 | 68 | 53 | 1.0237 | 99.9 | 4.2045 | 68 | 49.447 | 38.4417 | 95.925 | 94.7783 | 0.1069
600-68-48-5-99,9 | 600 | 68 | 48 | 5 | 39.4796 | 1579.2566 | 598.6417 | 67.9 | 49.8902 | 1.53 | 61.3435 | -3.4155 | 68 | 53 | 1.2796 | 99.9 | 5.2227 | 68 | 49.5175 | 39.2292 | 96.561 | 96.1245 | 0.13175
600-68-48-6-99,9 | 600 | 68 | 48 | 6 | 39.4796 | 1579.2566 | 598.5975 | 67.9 | 49.9327 | 1.2046 | 48.2988 | -6.1626 | 68 | 53 | 1.5356 | 99.9 | 6.2398 | 68 | 49.5693 | 39.8105 | 97.0024 | 96.9489 | 0.15676
600-68-48-7-99,9 | 600 | 68 | 48 | 7 | 39.4796 | 1579.2566 | 598.5568 | 67.9 | 49.9698 | 0.99127 | 39.7489 | -8.3671 | 68 | 53 | 1.7915 | 99.9 | 7.2561 | 68 | 49.6091 | 40.2798 | 97.3262 | 97.4891 | 0.18187
600-68-48-8-99,9 | 600 | 68 | 48 | 8 | 39.4796 | 1579.2566 | 598.5183 | 67.9 | 50.0031 | 0.84409 | 33.8491 | -10.1625 | 68 | 53 | 2.0474 | 99.9 | 8.272 | 68 | 49.6411 | 40.6829 | 97.5737 | 97.862 | 0.20706
600-68-48-9-99,9 | 600 | 68 | 48 | 9 | 39.4796 | 1579.2566 | 598.4812 | 67.9 | 50.0379 | 0.73858 | 29.6198 | -11.6388 | 68 | 53 | 2.3033 | 99.9 | 9.2876 | 68 | 49.671 | 41.0443 | 97.7687 | 98.1292 | 0.23231
600-68-48-10-99,9 | 600 | 68 | 48 | 10 | 39.4796 | 1579.2566 | 598.4449 | 67.9 | 50.0691 | 0.66016 | 26.4765 | -12.8692 | 68 | 53 | 2.5593 | 99.9 | 10.3029 | 68 | 49.6923 | 41.3787 | 97.9264 | 98.3278 | 0.2576
600-68-50-1-99,9 | 600 | 68 | 50 | 1 | 43.5 | 1740.1022 | 598.9855 | 67.9 | 51.4473 | 12.3166 | 493.526 | 17.1043 | 68 | 55 | 0.25593 | 99.9 | 1.1312 | 68 | 50.8854 | 31.4394 | 88.701 | 71.6861 | 0.032068
600-68-50-2-99,9 | 600 | 68 | 50 | 2 | 43.5 | 1740.1022 | 598.7581 | 67.9 | 51.7595 | 6.2293 | 249.7049 | 14.5373 | 68 | 55 | 0.51185 | 99.9 | 2.1705 | 68 | 51.2385 | 37.7825 | 92.7084 | 85.6797 | 0.053662
600-68-50-3-99,9 | 600 | 68 | 50 | 3 | 43.5 | 1740.1022 | 598.647 | 67.9 | 51.9095 | 3.827 | 153.4347 | 7.5659 | 68 | 55 | 0.76778 | 99.9 | 3.1967 | 68 | 51.4327 | 40.4408 | 94.5514 | 91.2023 | 0.075618
600-68-50-4-99,9 | 600 | 68 | 50 | 4 | 43.5 | 1740.1022 | 598.5743 | 67.9 | 51.9919 | 2.6324 | 105.5527 | 2.9973 | 68 | 55 | 1.0237 | 99.9 | 4.2182 | 68 | 51.5521 | 41.8913 | 95.6085 | 93.9485 | 0.097877
600-68-50-5-99,9 | 600 | 68 | 50 | 5 | 43.5 | 1740.1022 | 598.5182 | 67.9 | 52.0475 | 1.9549 | 78.3941 | -0.54838 | 68 | 55 | 1.2796 | 99.9 | 5.2374 | 68 | 51.634 | 42.8247 | 96.292 | 95.506 | 0.12035
600-68-50-6-99,9 | 600 | 68 | 50 | 6 | 43.5 | 1740.1022 | 598.4703 | 67.9 | 52.0947 | 1.5353 | 61.5721 | -3.3723 | 68 | 55 | 1.5356 | 99.9 | 6.2552 | 68 | 51.6949 | 43.5003 | 96.7689 | 96.4706 | 0.14298
600-68-50-7-99,9 | 600 | 68 | 50 | 7 | 43.5 | 1740.1022 | 598.427 | 67.9 | 52.1378 | 1.2581 | 50.4595 | -5.6631 | 68 | 55 | 1.7915 | 99.9 | 7.2723 | 68 | 51.7461 | 44.0334 | 97.1201 | 97.1078 | 0.16571
600-68-50-8-99,9 | 600 | 68 | 50 | 8 | 43.5 | 1740.1022 | 598.3864 | 67.9 | 52.1717 | 1.0651 | 42.7231 | -7.554 | 68 | 55 | 2.0474 | 99.9 | 8.2887 | 68 | 51.7837 | 44.4823 | 97.3892 | 97.5514 | 0.18852
600-68-50-9-99,9 | 600 | 68 | 50 | 9 | 43.5 | 1740.1022 | 598.3476 | 67.9 | 52.198 | 0.92544 | 37.122 | -9.1335 | 68 | 55 | 2.3033 | 99.9 | 9.3048 | 68 | 51.8102 | 44.8779 | 97.6017 | 97.8725 | 0.21139
600-68-50-10-99,9 | 600 | 68 | 50 | 10 | 43.5 | 1740.1022 | 598.3099 | 67.9 | 52.2316 | 0.8218 | 32.9667 | -10.4557 | 68 | 55 | 2.5593 | 99.9 | 10.3206 | 68 | 51.8369 | 45.2375 | 97.7738 | 98.1108 | 0.23431
600-70-10-1-99,9 | 600 | 70 | 10 | 1 | 4.579 | 183.1691 | 599.8341 | 69.9 | 10.201 | 0.063297 | 2.5327 | -36.3934 | 70 | 15 | 0.25593 | 99.9 | 1.0285 | 70 | 10.1944 | 4.7716 | 97.8444 | 98.6177 | 0.22145
600-70-10-2-99,9 | 600 | 70 | 10 | 2 | 4.579 | 183.1691 | 599.8093 | 69.9 | 10.2456 | 0.035954 | 1.4387 | -41.6247 | 70 | 15 | 0.51185 | 99.9 | 2.0392 | 70 | 10.2034 | 5.0549 | 98.6858 | 99.2148 | 0.44024
600-70-10-3-99,9 | 600 | 70 | 10 | 3 | 4.579 | 183.1691 | 599.7852 | 69.9 | 10.2864 | 0.030431 | 1.2177 | -43.1372 | 70 | 15 | 0.76778 | 99.9 | 3.0495 | 70 | 10.2092 | 5.3163 | 98.9723 | 99.3354 | 0.65955
600-70-10-4-99,9 | 600 | 70 | 10 | 4 | 4.579 | 183.1691 | 599.7611 | 69.9 | 10.3247 | 0.028468 | 1.1392 | -43.7381 | 70 | 15 | 1.0237 | 99.9 | 4.0597 | 70 | 10.2127 | 5.5742 | 99.1165 | 99.3783 | 0.87903
600-70-10-5-99,9 | 600 | 70 | 10 | 5 | 4.579 | 183.1691 | 599.7372 | 69.9 | 10.3627 | 0.027577 | 1.1036 | -44.0236 | 70 | 15 | 1.2796 | 99.9 | 5.0698 | 70 | 10.2172 | 5.831 | 99.2034 | 99.3977 | 1.0986
600-70-10-6-99,9 | 600 | 70 | 10 | 6 | 4.579 | 183.1691 | 599.7132 | 69.9 | 10.4002 | 0.027117 | 1.0853 | -44.1745 | 70 | 15 | 1.5356 | 99.9 | 6.0799 | 70 | 10.2203 | 6.0874 | 99.2614 | 99.4078 | 1.3181
600-70-10-7-99,9 | 600 | 70 | 10 | 7 | 4.579 | 183.1691 | 599.6893 | 69.9 | 10.4382 | 0.026864 | 1.0752 | -44.2583 | 70 | 15 | 1.7915 | 99.9 | 7.09 | 70 | 10.2231 | 6.3436 | 99.3028 | 99.4133 | 1.5378
600-70-10-8-99,9 | 600 | 70 | 10 | 8 | 4.579 | 183.1691 | 599.6653 | 69.9 | 10.4766 | 0.026723 | 1.0696 | -44.3051 | 70 | 15 | 2.0474 | 99.9 | 8.1001 | 70 | 10.2278 | 6.5997 | 99.334 | 99.4164 | 1.7574
600-70-10-9-99,9 | 600 | 70 | 10 | 9 | 4.579 | 183.1691 | 599.6414 | 69.9 | 10.5151 | 0.026647 | 1.0666 | -44.3302 | 70 | 15 | 2.3033 | 99.9 | 9.1102 | 70 | 10.2328 | 6.8557 | 99.3582 | 99.4181 | 1.977
600-70-10-10-99,9 | 600 | 70 | 10 | 10 | 4.579 | 183.1691 | 599.6174 | 69.9 | 10.5535 | 0.026612 | 1.0652 | -44.3415 | 70 | 15 | 2.5593 | 99.9 | 10.1203 | 70 | 10.2384 | 7.1116 | 99.3776 | 99.4188 | 2.1967
600-70-12-1-99,9 | 600 | 70 | 12 | 1 | 5.2047 | 208.1987 | 599.8146 | 69.9 | 12.2253 | 0.084721 | 3.3901 | -33.6376 | 70 | 17 | 0.25593 | 99.9 | 1.0311 | 70 | 12.2134 | 5.3759 | 97.6117 | 98.3722 | 0.19531
600-70-12-2-99,9 | 600 | 70 | 12 | 2 | 5.2047 | 208.1987 | 599.7888 | 69.9 | 12.2691 | 0.044822 | 1.7936 | -39.6144 | 70 | 17 | 0.51185 | 99.9 | 2.0421 | 70 | 12.2283 | 5.6717 | 98.5604 | 99.1388 | 0.38761
600-70-12-3-99,9 | 600 | 70 | 12 | 3 | 5.2047 | 208.1987 | 599.7641 | 69.9 | 12.3091 | 0.036623 | 1.4656 | -41.4671 | 70 | 17 | 0.76778 | 99.9 | 3.0527 | 70 | 12.2354 | 5.9358 | 98.8849 | 99.2963 | 0.58049
600-70-12-4-99,9 | 600 | 70 | 12 | 4 | 5.2047 | 208.1987 | 599.7395 | 69.9 | 12.348 | 0.033681 | 1.3479 | -42.229 | 70 | 17 | 1.0237 | 99.9 | 4.0632 | 70 | 12.239 | 6.1947 | 99.0484 | 99.3529 | 0.77355
600-70-12-5-99,9 | 600 | 70 | 12 | 5 | 5.2047 | 208.1987 | 599.715 | 69.9 | 12.3871 | 0.032331 | 1.2939 | -42.5999 | 70 | 17 | 1.2796 | 99.9 | 5.0736 | 70 | 12.2424 | 6.452 | 99.147 | 99.3788 | 0.96668
600-70-12-6-99,9 | 600 | 70 | 12 | 6 | 5.2047 | 208.1987 | 599.6905 | 69.9 | 12.4267 | 0.031623 | 1.2657 | -42.7999 | 70 | 17 | 1.5356 | 99.9 | 6.084 | 70 | 12.2459 | 6.7086 | 99.2128 | 99.3924 | 1.1599
600-70-12-7-99,9 | 600 | 70 | 12 | 7 | 5.2047 | 208.1987 | 599.666 | 69.9 | 12.4656 | 0.031222 | 1.2497 | -42.9151 | 70 | 17 | 1.7915 | 99.9 | 7.0943 | 70 | 12.2509 | 6.9649 | 99.2599 | 99.4001 | 1.3531
600-70-12-8-99,9 | 600 | 70 | 12 | 8 | 5.2047 | 208.1987 | 599.6416 | 69.9 | 12.5052 | 0.030989 | 1.2404 | -42.9826 | 70 | 17 | 2.0474 | 99.9 | 8.1047 | 70 | 12.2554 | 7.2211 | 99.2952 | 99.4046 | 1.5463
600-70-12-9-99,9 | 600 | 70 | 12 | 9 | 5.2047 | 208.1987 | 599.6171 | 69.9 | 12.5444 | 0.030852 | 1.2349 | -43.0223 | 70 | 17 | 2.3033 | 99.9 | 9.115 | 70 | 12.2609 | 7.4772 | 99.3228 | 99.4072 | 1.7395
600-70-12-10-99,9 | 600 | 70 | 12 | 10 | 5.2047 | 208.1987 | 599.5926 | 69.9 | 12.5834 | 0.030775 | 1.2319 | -43.0443 | 70 | 17 | 2.5593 | 99.9 | 10.1254 | 70 | 12.2669 | 7.7332 | 99.3448 | 99.4087 | 1.9328
600-70-14-1-99,9 | 600 | 70 | 14 | 1 | 5.9043 | 236.1877 | 599.793 | 69.9 | 14.2574 | 0.11412 | 4.5665 | -30.7692 | 70 | 19 | 0.25593 | 99.9 | 1.0339 | 70 | 14.2386 | 6.0462 | 97.3557 | 98.0673 | 0.1727
600-70-14-2-99,9 | 600 | 70 | 14 | 2 | 5.9043 | 236.1877 | 599.7661 | 69.9 | 14.303 | 0.056477 | 2.2601 | -37.4779 | 70 | 19 | 0.51185 | 99.9 | 2.0454 | 70 | 14.2562 | 6.3597 | 98.4219 | 99.0435 | 0.34201
600-70-14-3-99,9 | 600 | 70 | 14 | 3 | 5.9043 | 236.1877 | 599.7407 | 69.9 | 14.3414 | 0.044411 | 1.7773 | -39.7086 | 70 | 19 | 0.76778 | 99.9 | 3.0563 | 70 | 14.2651 | 6.6277 | 98.7884 | 99.2478 | 0.51195
600-70-14-4-99,9 | 600 | 70 | 14 | 4 | 5.9043 | 236.1877 | 599.7156 | 69.9 | 14.3803 | 0.040041 | 1.6025 | -40.6609 | 70 | 19 | 1.0237 | 99.9 | 4.067 | 70 | 14.2688 | 6.888 | 98.9734 | 99.3218 | 0.68209
600-70-14-5-99,9 | 600 | 70 | 14 | 5 | 5.9043 | 236.1877 | 599.6905 | 69.9 | 14.4196 | 0.038014 | 1.5214 | -41.1362 | 70 | 19 | 1.2796 | 99.9 | 5.0777 | 70 | 14.2724 | 7.146 | 99.0849 | 99.3562 | 0.85232
600-70-14-6-99,9 | 600 | 70 | 14 | 6 | 5.9043 | 236.1877 | 599.6655 | 69.9 | 14.4586 | 0.036935 | 1.4783 | -41.3989 | 70 | 19 | 1.5356 | 99.9 | 6.0883 | 70 | 14.2774 | 7.403 | 99.1595 | 99.3744 | 1.0226
600-70-14-7-99,9 | 600 | 70 | 14 | 7 | 5.9043 | 236.1877 | 599.6405 | 69.9 | 14.4976 | 0.036311 | 1.4534 | -41.5539 | 70 | 19 | 1.7915 | 99.9 | 7.099 | 70 | 14.2821 | 7.6595 | 99.2129 | 99.385 | 1.1929
600-70-14-8-99,9 | 600 | 70 | 14 | 8 | 5.9043 | 236.1877 | 599.6155 | 69.9 | 14.5372 | 0.035935 | 1.4384 | -41.6484 | 70 | 19 | 2.0474 | 99.9 | 8.1096 | 70 | 14.2867 | 7.9158 | 99.2529 | 99.3914 | 1.3632
600-70-14-9-99,9 | 600 | 70 | 14 | 9 | 5.9043 | 236.1877 | 599.5905 | 69.9 | 14.5757 | 0.035701 | 1.4291 | -41.7076 | 70 | 19 | 2.3033 | 99.9 | 9.1202 | 70 | 14.2928 | 8.172 | 99.2841 | 99.3953 | 1.5336
600-70-14-10-99,9 | 600 | 70 | 14 | 10 | 5.9043 | 236.1877 | 599.5655 | 69.9 | 14.6145 | 0.035558 | 1.4234 | -41.7437 | 70 | 19 | 2.5593 | 99.9 | 10.1307 | 70 | 14.2988 | 8.4281 | 99.3091 | 99.3978 | 1.7039
600-70-16-1-99,9 | 600 | 70 | 16 | 1 | 6.6853 | 267.4282 | 599.7692 | 69.9 | 16.2926 | 0.15426 | 6.1733 | -27.8095 | 70 | 21 | 0.25593 | 99.9 | 1.0369 | 70 | 16.2658 | 6.787 | 97.0752 | 97.6925 | 0.15311
600-70-16-2-99,9 | 600 | 70 | 16 | 2 | 6.6853 | 267.4282 | 599.741 | 69.9 | 16.3372 | 0.071873 | 2.8763 | -35.2167 | 70 | 21 | 0.51185 | 99.9 | 2.0489 | 70 | 16.2877 | 7.1253 | 98.269 | 98.9249 | 0.30241
600-70-16-3-99,9 | 600 | 70 | 16 | 3 | 6.6853 | 267.4282 | 599.7149 | 69.9 | 16.3762 | 0.054288 | 2.1727 | -37.8549 | 70 | 21 | 0.76778 | 99.9 | 3.0602 | 70 | 16.2959 | 7.3988 | 98.6819 | 99.188 | 0.45242
600-70-16-4-99,9 | 600 | 70 | 16 | 4 | 6.6853 | 267.4282 | 599.6891 | 69.9 | 16.4158 | 0.04786 | 1.9155 | -39.0261 | 70 | 21 | 1.0237 | 99.9 | 4.0712 | 70 | 16.3015 | 7.6612 | 98.8908 | 99.2841 | 0.60264
600-70-16-5-99,9 | 600 | 70 | 16 | 5 | 6.6853 | 267.4282 | 599.6635 | 69.9 | 16.4551 | 0.044851 | 1.7952 | -39.6261 | 70 | 21 | 1.2796 | 99.9 | 5.0822 | 70 | 16.3073 | 7.9201 | 99.0168 | 99.3291 | 0.75296
600-70-16-6-99,9 | 600 | 70 | 16 | 6 | 6.6853 | 267.4282 | 599.6379 | 69.9 | 16.4943 | 0.043231 | 1.7304 | -39.965 | 70 | 21 | 1.5356 | 99.9 | 6.0931 | 70 | 16.3111 | 8.1776 | 99.101 | 99.3533 | 0.90333
600-70-16-7-99,9 | 600 | 70 | 16 | 7 | 6.6853 | 267.4282 | 599.6124 | 69.9 | 16.5331 | 0.04228 | 1.6924 | -40.1694 | 70 | 21 | 1.7915 | 99.9 | 7.1039 | 70 | 16.3167 | 8.4345 | 99.1613 | 99.3676 | 1.0537
600-70-16-8-99,9 | 600 | 70 | 16 | 8 | 6.6853 | 267.4282 | 599.5868 | 69.9 | 16.5719 | 0.041691 | 1.6689 | -40.298 | 70 | 21 | 2.0474 | 99.9 | 8.1148 | 70 | 16.322 | 8.691 | 99.2066 | 99.3764 | 1.2042
600-70-16-9-99,9 | 600 | 70 | 16 | 9 | 6.6853 | 267.4282 | 599.5613 | 69.9 | 16.6107 | 0.041315 | 1.6539 | -40.3809 | 70 | 21 | 2.3033 | 99.9 | 9.1256 | 70 | 16.3276 | 8.9473 | 99.2419 | 99.382 | 1.3546
600-70-16-10-99,9 | 600 | 70 | 16 | 10 | 6.6853 | 267.4282 | 599.5357 | 69.9 | 16.6494 | 0.041072 | 1.6443 | -40.4345 | 70 | 21 | 2.5593 | 99.9 | 10.1365 | 70 | 16.3338 | 9.2035 | 99.2701 | 99.3856 | 1.5051
600-70-18-1-99,9 | 600 | 70 | 18 | 1 | 7.5554 | 302.2347 | 599.743 | 69.9 | 18.3299 | 0.20881 | 8.3565 | -24.7773 | 70 | 23 | 0.25593 | 99.9 | 1.0402 | 70 | 18.2946 | 7.6025 | 96.769 | 97.2363 | 0.13612
600-70-18-2-99,9 | 600 | 70 | 18 | 2 | 7.5554 | 302.2347 | 599.7132 | 69.9 | 18.3763 | 0.092348 | 3.6959 | -32.8289 | 70 | 23 | 0.51185 | 99.9 | 2.0528 | 70 | 18.3214 | 7.9749 | 98.1009 | 98.7777 | 0.26799
600-70-18-3-99,9 | 600 | 70 | 18 | 3 | 7.5554 | 302.2347 | 599.6863 | 69.9 | 18.417 | 0.066962 | 2.68 | -35.8932 | 70 | 23 | 0.76778 | 99.9 | 3.0644 | 70 | 18.3332 | 8.2562 | 98.5647 | 99.1137 | 0.40062
600-70-18-4-99,9 | 600 | 70 | 18 | 4 | 7.5554 | 302.2347 | 599.6599 | 69.9 | 18.455 | 0.057578 | 2.3046 | -37.3127 | 70 | 23 | 1.0237 | 99.9 | 4.0757 | 70 | 18.3381 | 8.5216 | 98.7998 | 99.2379 | 0.53349
600-70-18-5-99,9 | 600 | 70 | 18 | 5 | 7.5554 | 302.2347 | 599.6337 | 69.9 | 18.4943 | 0.053154 | 2.1276 | -38.0592 | 70 | 23 | 1.2796 | 99.9 | 5.087 | 70 | 18.3446 | 8.7819 | 98.9419 | 99.2965 | 0.66647
600-70-18-6-99,9 | 600 | 70 | 18 | 6 | 7.5554 | 302.2347 | 599.6075 | 69.9 | 18.5331 | 0.050749 | 2.0314 | -38.4898 | 70 | 23 | 1.5356 | 99.9 | 6.0981 | 70 | 18.3496 | 9.0402 | 99.0369 | 99.3283 | 0.7995
600-70-18-7-99,9 | 600 | 70 | 18 | 7 | 7.5554 | 302.2347 | 599.5814 | 69.9 | 18.5719 | 0.049322 | 1.9744 | -38.7545 | 70 | 23 | 1.7915 | 99.9 | 7.1093 | 70 | 18.3547 | 9.2976 | 99.105 | 99.3472 | 0.93258
600-70-18-8-99,9 | 600 | 70 | 18 | 8 | 7.5554 | 302.2347 | 599.5553 | 69.9 | 18.6106 | 0.048424 | 1.9385 | -38.9246 | 70 | 23 | 2.0474 | 99.9 | 8.1204 | 70 | 18.3601 | 9.5544 | 99.1561 | 99.3591 | 1.0657
600-70-18-9-99,9 | 600 | 70 | 18 | 9 | 7.5554 | 302.2347 | 599.5293 | 69.9 | 18.6492 | 0.047837 | 1.9151 | -39.0372 | 70 | 23 | 2.3033 | 99.9 | 9.1315 | 70 | 18.366 | 9.8109 | 99.1959 | 99.3669 | 1.1988
600-70-18-10-99,9 | 600 | 70 | 18 | 10 | 7.5554 | 302.2347 | 599.5032 | 69.9 | 18.6877 | 0.047445 | 1.8995 | -39.1129 | 70 | 23 | 2.5593 | 99.9 | 10.1426 | 70 | 18.3723 | 10.0672 | 99.2278 | 99.372 | 1.3319
600-70-20-1-99,9 | 600 | 70 | 20 | 1 | 8.5231 | 340.9454 | 599.7144 | 69.9 | 20.3711 | 0.28244 | 11.3037 | -21.6904 | 70 | 25 | 0.25593 | 99.9 | 1.0438 | 70 | 20.324 | 8.4966 | 96.4363 | 96.6862 | 0.12135
600-70-20-2-99,9 | 600 | 70 | 20 | 2 | 8.5231 | 340.9454 | 599.6825 | 69.9 | 20.4204 | 0.11969 | 4.7903 | -30.318 | 70 | 25 | 0.51185 | 99.9 | 2.057 | 70 | 20.3599 | 8.9153 | 97.9162 | 98.5957 | 0.238
600-70-20-3-99,9 | 600 | 70 | 20 | 3 | 8.5231 | 340.9454 | 599.6547 | 69.9 | 20.4607 | 0.083346 | 3.336 | -33.8187 | 70 | 25 | 0.76778 | 99.9 | 3.069 | 70 | 20.3724 | 9.2076 | 98.4358 | 99.0221 | 0.35546
600-70-20-4-99,9 | 600 | 70 | 20 | 4 | 8.5231 | 340.9454 | 599.6276 | 69.9 | 20.4983 | 0.069779 | 2.7931 | -35.5099 | 70 | 25 | 1.0237 | 99.9 | 4.0806 | 70 | 20.3781 | 9.4771 | 98.7 | 99.1813 | 0.47319
600-70-20-5-99,9 | 600 | 70 | 20 | 5 | 8.5231 | 340.9454 | 599.6008 | 69.9 | 20.5375 | 0.063336 | 2.5353 | -36.4246 | 70 | 25 | 1.2796 | 99.9 | 5.0922 | 70 | 20.3855 | 9.7394 | 98.8597 | 99.2569 | 0.59103
600-70-20-6-99,9 | 600 | 70 | 20 | 6 | 8.5231 | 340.9454 | 599.5741 | 69.9 | 20.5761 | 0.059806 | 2.3941 | -36.9635 | 70 | 25 | 1.5356 | 99.9 | 6.1036 | 70 | 20.391 | 9.9989 | 98.9666 | 99.2983 | 0.70894
600-70-20-7-99,9 | 600 | 70 | 20 | 7 | 8.5231 | 340.9454 | 599.5474 | 69.9 | 20.6147 | 0.057691 | 2.3095 | -37.3007 | 70 | 25 | 1.7915 | 99.9 | 7.115 | 70 | 20.3965 | 10.2569 | 99.0432 | 99.3231 | 0.82689
600-70-20-8-99,9 | 600 | 70 | 20 | 8 | 8.5231 | 340.9454 | 599.5208 | 69.9 | 20.6531 | 0.056344 | 2.2557 | -37.5215 | 70 | 25 | 2.0474 | 99.9 | 8.1264 | 70 | 20.4019 | 10.5142 | 99.1008 | 99.3389 | 0.94487
600-70-20-9-99,9 | 600 | 70 | 20 | 9 | 8.5231 | 340.9454 | 599.4942 | 69.9 | 20.6915 | 0.05545 | 2.22 | -37.6706 | 70 | 25 | 2.3033 | 99.9 | 9.1378 | 70 | 20.4083 | 10.771 | 99.1457 | 99.3494 | 1.0629
600-70-20-10-99,9 | 600 | 70 | 20 | 10 | 8.5231 | 340.9454 | 599.4675 | 69.9 | 20.7297 | 0.05484 | 2.1957 | -37.7735 | 70 | 25 | 2.5593 | 99.9 | 10.1492 | 70 | 20.4147 | 11.0276 | 99.1816 | 99.3566 | 1.1809
600-70-22-1-99,9 | 600 | 70 | 22 | 1 | 9.595 | 383.8244 | 599.6832 | 69.9 | 22.4177 | 0.38094 | 15.2466 | -18.5694 | 70 | 27 | 0.25593 | 99.9 | 1.0477 | 70 | 22.3593 | 9.47 | 96.0784 | 96.0298 | 0.10853
600-70-22-2-99,9 | 600 | 70 | 22 | 2 | 9.595 | 383.8244 | 599.6488 | 69.9 | 22.4687 | 0.15612 | 6.2488 | -27.6968 | 70 | 27 | 0.51185 | 99.9 | 2.0614 | 70 | 22.3985 | 9.9508 | 97.716 | 98.3729 | 0.21189
600-70-22-3-99,9 | 600 | 70 | 22 | 3 | 9.595 | 383.8244 | 599.62 | 69.9 | 22.5109 | 0.10466 | 4.1892 | -31.6242 | 70 | 27 | 0.76778 | 99.9 | 3.0738 | 70 | 22.4165 | 10.2582 | 98.2963 | 98.9093 | 0.31611
600-70-22-4-99,9 | 600 | 70 | 22 | 4 | 9.595 | 383.8244 | 599.5922 | 69.9 | 22.5488 | 0.085229 | 3.4117 | -33.6037 | 70 | 27 | 1.0237 | 99.9 | 4.0858 | 70 | 22.425 | 10.5335 | 98.5922 | 99.1117 | 0.42062
600-70-22-5-99,9 | 600 | 70 | 22 | 5 | 9.595 | 383.8244 | 599.5648 | 69.9 | 22.5876 | 0.075927 | 3.0395 | -34.707 | 70 | 27 | 1.2796 | 99.9 | 5.0976 | 70 | 22.4319 | 10.7988 | 98.7714 | 99.2087 | 0.52526
600-70-22-6-99,9 | 600 | 70 | 22 | 6 | 9.595 | 383.8244 | 599.5375 | 69.9 | 22.6262 | 0.070801 | 2.8344 | -35.3706 | 70 | 27 | 1.5356 | 99.9 | 6.1094 | 70 | 22.4381 | 11.0598 | 98.8915 | 99.2621 | 0.62997
600-70-22-7-99,9 | 600 | 70 | 22 | 7 | 9.595 | 383.8244 | 599.5103 | 69.9 | 22.6646 | 0.067706 | 2.7106 | -35.7933 | 70 | 27 | 1.7915 | 99.9 | 7.121 | 70 | 22.4441 | 11.3188 | 98.9776 | 99.2944 | 0.73473
600-70-22-8-99,9 | 600 | 70 | 22 | 8 | 9.595 | 383.8244 | 599.4831 | 69.9 | 22.7029 | 0.065717 | 2.6311 | -36.0745 | 70 | 27 | 2.0474 | 99.9 | 8.1327 | 70 | 22.4502 | 11.5767 | 99.0423 | 99.3151 | 0.83951
600-70-22-9-99,9 | 600 | 70 | 22 | 9 | 9.595 | 383.8244 | 599.4559 | 69.9 | 22.7412 | 0.064381 | 2.5777 | -36.2678 | 70 | 27 | 2.3033 | 99.9 | 9.1443 | 70 | 22.4564 | 11.834 | 99.0927 | 99.329 | 0.94432
600-70-22-10-99,9 | 600 | 70 | 22 | 10 | 9.595 | 383.8244 | 599.4288 | 69.9 | 22.7792 | 0.063456 | 2.5408 | -36.4037 | 70 | 27 | 2.5593 | 99.9 | 10.1559 | 70 | 22.4633 | 12.0909 | 99.1331 | 99.3387 | 1.0491
600-70-24-1-99,9 | 600 | 70 | 24 | 1 | 10.783 | 431.3424 | 599.6531 | 69.9 | 24.4659 | 0.51154 | 20.4748 | -15.4319 | 70 | 29 | 0.25593 | 99.9 | 1.0518 | 70 | 24.3916 | 10.5274 | 95.6933 | 95.256 | 0.097357
600-70-24-2-99,9 | 600 | 70 | 24 | 2 | 10.783 | 431.3424 | 599.6155 | 69.9 | 24.523 | 0.2048 | 8.1977 | -24.9743 | 70 | 29 | 0.51185 | 99.9 | 2.0663 | 70 | 24.4425 | 11.09 | 97.4973 | 98.1007 | 0.18907
600-70-24-3-99,9 | 600 | 70 | 24 | 3 | 10.783 | 431.3424 | 599.5855 | 69.9 | 24.5653 | 0.13254 | 5.3058 | -29.3151 | 70 | 29 | 0.76778 | 99.9 | 3.0791 | 70 | 24.4604 | 11.4182 | 98.1435 | 98.7708 | 0.28168
600-70-24-4-99,9 | 600 | 70 | 24 | 4 | 10.783 | 431.3424 | 599.557 | 69.9 | 24.6044 | 0.10498 | 4.2027 | -31.5929 | 70 | 29 | 1.0237 | 99.9 | 4.0914 | 70 | 24.4749 | 11.7017 | 98.4741 | 99.0264 | 0.3746
600-70-24-5-99,9 | 600 | 70 | 24 | 5 | 10.783 | 431.3424 | 599.5289 | 69.9 | 24.6427 | 0.091671 | 3.6699 | -32.9028 | 70 | 29 | 1.2796 | 99.9 | 5.1035 | 70 | 24.4816 | 11.971 | 98.6747 | 99.1499 | 0.46767
600-70-24-6-99,9 | 600 | 70 | 24 | 6 | 10.783 | 431.3424 | 599.501 | 69.9 | 24.6813 | 0.084293 | 3.3747 | -33.7079 | 70 | 29 | 1.5356 | 99.9 | 6.1155 | 70 | 24.489 | 12.2343 | 98.8093 | 99.2183 | 0.56082
600-70-24-7-99,9 | 600 | 70 | 24 | 7 | 10.783 | 431.3424 | 599.4732 | 69.9 | 24.7195 | 0.079809 | 3.1954 | -34.2301 | 70 | 29 | 1.7915 | 99.9 | 7.1275 | 70 | 24.4958 | 12.4947 | 98.9058 | 99.2599 | 0.65401
600-70-24-8-99,9 | 600 | 70 | 24 | 8 | 10.783 | 431.3424 | 599.4454 | 69.9 | 24.7576 | 0.076907 | 3.0793 | -34.5828 | 70 | 29 | 2.0474 | 99.9 | 8.1393 | 70 | 24.503 | 12.7535 | 98.9783 | 99.2868 | 0.74724
600-70-24-9-99,9 | 600 | 70 | 24 | 9 | 10.783 | 431.3424 | 599.4177 | 69.9 | 24.7955 | 0.074939 | 3.0007 | -34.829 | 70 | 29 | 2.3033 | 99.9 | 9.1512 | 70 | 24.5097 | 13.0114 | 99.0349 | 99.305 | 0.84049
600-70-24-10-99,9 | 600 | 70 | 24 | 10 | 10.783 | 431.3424 | 599.39 | 69.9 | 24.8333 | 0.073561 | 2.9456 | -35.005 | 70 | 29 | 2.5593 | 99.9 | 10.163 | 70 | 24.5167 | 13.2687 | 99.0802 | 99.3178 | 0.93376
600-70-26-1-99,9 | 600 | 70 | 26 | 1 | 12.0972 | 483.9142 | 599.6175 | 69.9 | 26.5229 | 0.68359 | 27.3626 | -12.2861 | 70 | 31 | 0.25593 | 99.9 | 1.0562 | 70 | 26.431 | 11.6696 | 95.2811 | 94.3492 | 0.087614
600-70-26-2-99,9 | 600 | 70 | 26 | 2 | 12.0972 | 483.9142 | 599.576 | 69.9 | 26.5855 | 0.26968 | 10.7956 | -22.1647 | 70 | 31 | 0.51185 | 99.9 | 2.0715 | 70 | 26.4874 | 12.3394 | 97.2592 | 97.7707 | 0.1691
600-70-26-3-99,9 | 600 | 70 | 26 | 3 | 12.0972 | 483.9142 | 599.5445 | 69.9 | 26.6248 | 0.16922 | 6.7745 | -26.8915 | 70 | 31 | 0.76778 | 99.9 | 3.0848 | 70 | 26.5129 | 12.6958 | 97.9764 | 98.6011 | 0.25151
600-70-26-4-99,9 | 600 | 70 | 26 | 4 | 12.0972 | 483.9142 | 599.5151 | 69.9 | 26.6649 | 0.13041 | 5.221 | -29.4735 | 70 | 31 | 1.0237 | 99.9 | 4.0975 | 70 | 26.5268 | 12.9905 | 98.3449 | 98.922 | 0.33426
600-70-26-5-99,9 | 600 | 70 | 26 | 5 | 12.0972 | 483.9142 | 599.4863 | 69.9 | 26.7036 | 0.11154 | 4.4657 | -31.0027 | 70 | 31 | 1.2796 | 99.9 | 5.1099 | 70 | 26.5383 | 13.2653 | 98.5689 | 99.078 | 0.41716
600-70-26-6-99,9 | 600 | 70 | 26 | 6 | 12.0972 | 483.9142 | 599.4577 | 69.9 | 26.7417 | 0.10101 | 4.0441 | -31.9655 | 70 | 31 | 1.5356 | 99.9 | 6.1222 | 70 | 26.5463 | 13.5318 | 98.7193 | 99.1651 | 0.50016
600-70-26-7-99,9 | 600 | 70 | 26 | 7 | 12.0972 | 483.9142 | 599.4293 | 69.9 | 26.7796 | 0.094568 | 3.7865 | -32.6013 | 70 | 31 | 1.7915 | 99.9 | 7.1344 | 70 | 26.5529 | 13.7942 | 98.8273 | 99.2183 | 0.5832
600-70-26-8-99,9 | 600 | 70 | 26 | 8 | 12.0972 | 483.9142 | 599.401 | 69.9 | 26.8175 | 0.090377 | 3.6189 | -33.0373 | 70 | 31 | 2.0474 | 99.9 | 8.1465 | 70 | 26.5608 | 14.0543 | 98.9085 | 99.2529 | 0.66629
600-70-26-9-99,9 | 600 | 70 | 26 | 9 | 12.0972 | 483.9142 | 599.3727 | 69.9 | 26.8551 | 0.087515 | 3.5045 | -33.346 | 70 | 31 | 2.3033 | 99.9 | 9.1586 | 70 | 26.5675 | 14.3131 | 98.9719 | 99.2766 | 0.74939
600-70-26-10-99,9 | 600 | 70 | 26 | 10 | 12.0972 | 483.9142 | 599.3445 | 69.9 | 26.8926 | 0.085493 | 3.4237 | -33.5697 | 70 | 31 | 2.5593 | 99.9 | 10.1707 | 70 | 26.5753 | 14.571 | 99.0226 | 99.2933 | 0.83252
600-70-28-1-99,9 | 600 | 70 | 28 | 1 | 13.5488 | 541.9831 | 599.5739 | 69.9 | 28.585 | 0.90736 | 36.3225 | -9.1517 | 70 | 33 | 0.25593 | 99.9 | 1.0609 | 70 | 28.4657 | 12.8973 | 94.8426 | 93.303 | 0.079105
600-70-28-2-99,9 | 600 | 70 | 28 | 2 | 13.5488 | 541.9831 | 599.5274 | 69.9 | 28.6469 | 0.35578 | 14.2434 | -19.2847 | 70 | 33 | 0.51185 | 99.9 | 2.0772 | 70 | 28.5393 | 13.7048 | 97.001 | 97.374 | 0.1516
600-70-28-3-99,9 | 600 | 70 | 28 | 3 | 13.5488 | 541.9831 | 599.4942 | 69.9 | 28.6937 | 0.21758 | 8.7112 | -24.3584 | 70 | 33 | 0.76778 | 99.9 | 3.091 | 70 | 28.5713 | 14.099 | 97.7942 | 98.3941 | 0.22504
600-70-28-4-99,9 | 600 | 70 | 28 | 4 | 13.5488 | 541.9831 | 599.4637 | 69.9 | 28.7304 | 0.16335 | 6.5402 | -27.2428 | 70 | 33 | 1.0237 | 99.9 | 4.1041 | 70 | 28.5851 | 14.4091 | 98.2037 | 98.7944 | 0.29883
600-70-28-5-99,9 | 600 | 70 | 28 | 5 | 13.5488 | 541.9831 | 599.4341 | 69.9 | 28.7699 | 0.1368 | 5.4774 | -29.0014 | 70 | 33 | 1.2796 | 99.9 | 5.1168 | 70 | 28.5969 | 14.6916 | 98.4532 | 98.9903 | 0.3728
600-70-28-6-99,9 | 600 | 70 | 28 | 6 | 13.5488 | 541.9831 | 599.4049 | 69.9 | 28.8069 | 0.12188 | 4.8804 | -30.1354 | 70 | 33 | 1.5356 | 99.9 | 6.1294 | 70 | 28.6066 | 14.9625 | 98.621 | 99.1004 | 0.44686
600-70-28-7-99,9 | 600 | 70 | 28 | 7 | 13.5488 | 541.9831 | 599.3758 | 69.9 | 28.8455 | 0.11273 | 4.5142 | -30.8972 | 70 | 33 | 1.7915 | 99.9 | 7.1419 | 70 | 28.6161 | 15.2275 | 98.7416 | 99.168 | 0.52099
600-70-28-8-99,9 | 600 | 70 | 28 | 8 | 13.5488 | 541.9831 | 599.3469 | 69.9 | 28.8823 | 0.10673 | 4.274 | -31.4292 | 70 | 33 | 2.0474 | 99.9 | 8.1543 | 70 | 28.6231 | 15.4895 | 98.8323 | 99.2123 | 0.59515
600-70-28-9-99,9 | 600 | 70 | 28 | 9 | 13.5488 | 541.9831 | 599.3181 | 69.9 | 28.9191 | 0.10261 | 4.1093 | -31.8105 | 70 | 33 | 2.3033 | 99.9 | 9.1666 | 70 | 28.6312 | 15.7495 | 98.9031 | 99.2427 | 0.66934
600-70-28-10-99,9 | 600 | 70 | 28 | 10 | 13.5488 | 541.9831 | 599.2893 | 69.9 | 28.9568 | 0.099682 | 3.9922 | -32.0902 | 70 | 33 | 2.5593 | 99.9 | 10.179 | 70 | 28.6389 | 16.0084 | 98.9599 | 99.2643 | 0.74354
600-70-30-1-99,9 | 600 | 70 | 30 | 1 | 15.1497 | 606.0219 | 599.5354 | 69.9 | 30.6451 | 1.1957 | 47.8693 | -6.0371 | 70 | 35 | 0.25593 | 99.9 | 1.0659 | 70 | 30.5077 | 14.2099 | 94.3785 | 92.1072 | 0.071664
600-70-30-2-99,9 | 600 | 70 | 30 | 2 | 15.1497 | 606.0219 | 599.4828 | 69.9 | 30.7203 | 0.46959 | 18.8008 | -16.3465 | 70 | 35 | 0.51185 | 99.9 | 2.0832 | 70 | 30.5899 | 15.192 | 96.7219 | 96.9004 | 0.13624
600-70-30-3-99,9 | 600 | 70 | 30 | 3 | 15.1497 | 606.0219 | 599.4474 | 69.9 | 30.7635 | 0.28115 | 11.2572 | -21.7329 | 70 | 35 | 0.76778 | 99.9 | 3.0977 | 70 | 30.6273 | 15.6364 | 97.596 | 98.1442 | 0.20177
600-70-30-4-99,9 | 600 | 70 | 30 | 4 | 15.1497 | 606.0219 | 599.4157 | 69.9 | 30.8029 | 0.2062 | 8.2564 | -24.9019 | 70 | 35 | 1.0237 | 99.9 | 4.1112 | 70 | 30.648 | 15.9672 | 98.0498 | 98.6389 | 0.26767
600-70-30-5-99,9 | 600 | 70 | 30 | 5 | 15.1497 | 606.0219 | 599.3852 | 69.9 | 30.8425 | 0.16915 | 6.7734 | -26.893 | 70 | 35 | 1.2796 | 99.9 | 5.1243 | 70 | 30.6639 | 16.2602 | 98.327 | 98.8835 | 0.33377
600-70-30-6-99,9 | 600 | 70 | 30 | 6 | 15.1497 | 606.0219 | 599.3553 | 69.9 | 30.8791 | 0.1482 | 5.9347 | -28.2086 | 70 | 35 | 1.5356 | 99.9 | 6.1372 | 70 | 30.6733 | 16.5371 | 98.5138 | 99.0218 | 0.39996
600-70-30-7-99,9 | 600 | 70 | 30 | 7 | 15.1497 | 606.0219 | 599.3256 | 69.9 | 30.9166 | 0.13527 | 5.4174 | -29.1098 | 70 | 35 | 1.7915 | 99.9 | 7.1499 | 70 | 30.6829 | 16.806 | 98.6481 | 99.1071 | 0.46622
600-70-30-8-99,9 | 600 | 70 | 30 | 8 | 15.1497 | 606.0219 | 599.2961 | 69.9 | 30.9538 | 0.12677 | 5.0771 | -29.7479 | 70 | 35 | 2.0474 | 99.9 | 8.1626 | 70 | 30.6918 | 17.0704 | 98.7493 | 99.1632 | 0.53252
600-70-30-9-99,9 | 600 | 70 | 30 | 9 | 15.1497 | 606.0219 | 599.2666 | 69.9 | 30.9904 | 0.1209 | 4.8422 | -30.212 | 70 | 35 | 2.3033 | 99.9 | 9.1752 | 70 | 30.7011 | 17.3322 | 98.8282 | 99.202 | 0.59885
600-70-30-10-99,9 | 600 | 70 | 30 | 10 | 15.1497 | 606.0219 | 599.2372 | 69.9 | 31.0274 | 0.1167 | 4.6744 | -30.5569 | 70 | 35 | 2.5593 | 99.9 | 10.1878 | 70 | 30.7087 | 17.5923 | 98.8915 | 99.2297 | 0.6652
600-70-32-1-99,9 | 600 | 70 | 32 | 1 | 16.9124 | 676.5346 | 599.4876 | 69.9 | 32.7137 | 1.563 | 62.5766 | -2.9563 | 70 | 37 | 0.25593 | 99.9 | 1.0712 | 70 | 32.5429 | 15.6053 | 93.8905 | 90.7583 | 0.065149
600-70-32-2-99,9 | 600 | 70 | 32 | 2 | 16.9124 | 676.5346 | 599.4276 | 69.9 | 32.7931 | 0.61896 | 24.7836 | -13.3674 | 70 | 37 | 0.51185 | 99.9 | 2.0897 | 70 | 32.6475 | 16.8053 | 96.4214 | 96.3402 | 0.12275
600-70-32-3-99,9 | 600 | 70 | 32 | 3 | 16.9124 | 676.5346 | 599.3895 | 69.9 | 32.8447 | 0.36483 | 14.6088 | -19.0188 | 70 | 37 | 0.76778 | 99.9 | 3.1048 | 70 | 32.688 | 17.3153 | 97.3811 | 97.8428 | 0.1813
600-70-32-4-99,9 | 600 | 70 | 32 | 4 | 16.9124 | 676.5346 | 599.3563 | 69.9 | 32.8825 | 0.26204 | 10.4933 | -22.4567 | 70 | 37 | 1.0237 | 99.9 | 4.1188 | 70 | 32.7134 | 17.674 | 97.8824 | 98.4506 | 0.24024
600-70-32-5-99,9 | 600 | 70 | 32 | 5 | 16.9124 | 676.5346 | 599.3248 | 69.9 | 32.9202 | 0.21075 | 8.4399 | -24.6792 | 70 | 37 | 1.2796 | 99.9 | 5.1323 | 70 | 32.7322 | 17.9813 | 98.1897 | 98.7539 | 0.29937
600-70-32-6-99,9 | 600 | 70 | 32 | 6 | 16.9124 | 676.5346 | 599.2941 | 69.9 | 32.9581 | 0.18159 | 7.2727 | -26.1805 | 70 | 37 | 1.5356 | 99.9 | 6.1455 | 70 | 32.7454 | 18.2663 | 98.397 | 98.9263 | 0.35862
600-70-32-7-99,9 | 600 | 70 | 32 | 7 | 16.9124 | 676.5346 | 599.2637 | 69.9 | 32.9952 | 0.1635 | 6.5485 | -27.23 | 70 | 37 | 1.7915 | 99.9 | 7.1586 | 70 | 32.7576 | 18.5404 | 98.5463 | 99.0332 | 0.41794
600-70-32-8-99,9 | 600 | 70 | 32 | 8 | 16.9124 | 676.5346 | 599.2335 | 69.9 | 33.0317 | 0.15154 | 6.0696 | -27.9855 | 70 | 37 | 2.0474 | 99.9 | 8.1716 | 70 | 32.7673 | 18.8082 | 98.6588 | 99.104 | 0.4773
600-70-32-9-99,9 | 600 | 70 | 32 | 9 | 16.9124 | 676.5346 | 599.2034 | 69.9 | 33.068 | 0.14324 | 5.7377 | -28.5425 | 70 | 37 | 2.3033 | 99.9 | 9.1845 | 70 | 32.7765 | 19.0725 | 98.7467 | 99.153 | 0.5367
600-70-32-10-99,9 | 600 | 70 | 32 | 10 | 16.9124 | 676.5346 | 599.1734 | 69.9 | 33.1041 | 0.13728 | 5.4993 | -28.9617 | 70 | 37 | 2.5593 | 99.9 | 10.1973 | 70 | 32.7855 | 19.3344 | 98.8172 | 99.1883 | 0.59612
600-70-34-1-99,9 | 600 | 70 | 34 | 1 | 18.8504 | 754.0575 | 599.4447 | 69.9 | 34.7791 | 2.0257 | 81.1091 | 0.083144 | 70 | 39 | 0.25593 | 99.9 | 1.0768 | 70 | 34.581 | 17.0806 | 93.3803 | 89.2537 | 0.059436
600-70-34-2-99,9 | 600 | 70 | 34 | 2 | 18.8504 | 754.0575 | 599.3755 | 69.9 | 34.8692 | 0.81338 | 32.5709 | -10.3653 | 70 | 39 | 0.51185 | 99.9 | 2.0967 | 70 | 34.701 | 18.5489 | 96.0993 | 95.6851 | 0.11088
600-70-34-3-99,9 | 600 | 70 | 34 | 3 | 18.8504 | 754.0575 | 599.3342 | 69.9 | 34.9268 | 0.47455 | 19.0043 | -16.2314 | 70 | 39 | 0.76778 | 99.9 | 3.1125 | 70 | 34.7588 | 19.1437 | 97.1487 | 97.4825 | 0.16326
600-70-34-4-99,9 | 600 | 70 | 34 | 4 | 18.8504 | 754.0575 | 599.2993 | 69.9 | 34.9704 | 0.33499 | 13.4162 | -19.9108 | 70 | 39 | 1.0237 | 99.9 | 4.127 | 70 | 34.7905 | 19.5392 | 97.7008 | 98.2229 | 0.21604
600-70-34-5-99,9 | 600 | 70 | 34 | 5 | 18.8504 | 754.0575 | 599.2666 | 69.9 | 35.0076 | 0.26454 | 10.595 | -22.3575 | 70 | 39 | 1.2796 | 99.9 | 5.1409 | 70 | 34.8093 | 19.8655 | 98.0403 | 98.5967 | 0.26902
600-70-34-6-99,9 | 600 | 70 | 34 | 6 | 18.8504 | 754.0575 | 599.2349 | 69.9 | 35.0442 | 0.22421 | 8.9805 | -24.0487 | 70 | 39 | 1.5356 | 99.9 | 6.1545 | 70 | 34.8225 | 20.1618 | 98.27 | 98.8106 | 0.32213
600-70-34-7-99,9 | 600 | 70 | 34 | 7 | 18.8504 | 754.0575 | 599.2037 | 69.9 | 35.0813 | 0.19909 | 7.9747 | -25.2526 | 70 | 39 | 1.7915 | 99.9 | 7.1679 | 70 | 34.8374 | 20.4428 | 98.4355 | 98.9438 | 0.37531
600-70-34-8-99,9 | 600 | 70 | 34 | 8 | 18.8504 | 754.0575 | 599.1728 | 69.9 | 35.1171 | 0.18239 | 7.3061 | -26.1344 | 70 | 39 | 2.0474 | 99.9 | 8.1812 | 70 | 34.847 | 20.7155 | 98.5605 | 99.0324 | 0.42854
600-70-34-9-99,9 | 600 | 70 | 34 | 9 | 18.8504 | 754.0575 | 599.1421 | 69.9 | 35.153 | 0.17078 | 6.8412 | -26.7931 | 70 | 39 | 2.3033 | 99.9 | 9.1944 | 70 | 34.8584 | 20.983 | 98.6581 | 99.094 | 0.48181
600-70-34-10-99,9 | 600 | 70 | 34 | 10 | 18.8504 | 754.0575 | 599.1115 | 69.9 | 35.1884 | 0.16239 | 6.5055 | -27.2955 | 70 | 39 | 2.5593 | 99.9 | 10.2075 | 70 | 34.8673 | 21.2473 | 98.7365 | 99.1386 | 0.5351
600-70-36-1-99,9 | 600 | 70 | 36 | 1 | 20.9778 | 839.1601 | 599.3914 | 69.9 | 36.8546 | 2.6037 | 104.2596 | 3.0788 | 70 | 41 | 0.25593 | 99.9 | 1.0827 | 70 | 36.6214 | 18.63 | 92.8506 | 87.5883 | 0.054425
600-70-36-2-99,9 | 600 | 70 | 36 | 2 | 20.9778 | 839.1601 | 599.3114 | 69.9 | 36.9631 | 1.0658 | 42.6826 | -7.3384 | 70 | 41 | 0.51185 | 99.9 | 2.1041 | 70 | 36.7652 | 20.4238 | 95.7558 | 94.9195 | 0.10044
600-70-36-3-99,9 | 600 | 70 | 36 | 3 | 20.9778 | 839.1601 | 599.266 | 69.9 | 37.0186 | 0.61778 | 24.7429 | -13.3852 | 70 | 41 | 0.76778 | 99.9 | 3.1208 | 70 | 36.8279 | 21.1278 | 96.8983 | 97.0551 | 0.14735
600-70-36-4-99,9 | 600 | 70 | 36 | 4 | 20.9778 | 839.1601 | 599.2289 | 69.9 | 37.0619 | 0.4299 | 17.219 | -17.2825 | 70 | 41 | 1.0237 | 99.9 | 4.1358 | 70 | 36.864 | 21.5716 | 97.5042 | 97.9507 | 0.19467
600-70-36-5-99,9 | 600 | 70 | 36 | 5 | 20.9778 | 839.1601 | 599.1949 | 69.9 | 37.1022 | 0.33414 | 13.3845 | -19.9354 | 70 | 41 | 1.2796 | 99.9 | 5.1502 | 70 | 36.8911 | 21.9233 | 97.8784 | 98.4072 | 0.24221
600-70-36-6-99,9 | 600 | 70 | 36 | 6 | 20.9778 | 839.1601 | 599.1622 | 69.9 | 37.1385 | 0.27888 | 11.1713 | -21.8118 | 70 | 41 | 1.5356 | 99.9 | 6.1642 | 70 | 36.9087 | 22.2344 | 98.1321 | 98.6706 | 0.28987
600-70-36-7-99,9 | 600 | 70 | 36 | 7 | 20.9778 | 839.1601 | 599.1301 | 69.9 | 37.1746 | 0.24422 | 9.7834 | -23.1749 | 70 | 41 | 1.7915 | 99.9 | 7.1779 | 70 | 36.923 | 22.525 | 98.3153 | 98.8358 | 0.33762
600-70-36-8-99,9 | 600 | 70 | 36 | 8 | 20.9778 | 839.1601 | 599.0985 | 69.9 | 37.21 | 0.22109 | 8.8574 | -24.1889 | 70 | 41 | 2.0474 | 99.9 | 8.1915 | 70 | 36.9338 | 22.8041 | 98.4537 | 98.9461 | 0.38542
600-70-36-9-99,9 | 600 | 70 | 36 | 9 | 20.9778 | 839.1601 | 599.067 | 69.9 | 37.2454 | 0.20494 | 8.2111 | -24.9573 | 70 | 41 | 2.3033 | 99.9 | 9.205 | 70 | 36.9455 | 23.0762 | 98.5619 | 99.023 | 0.43326
600-70-36-10-99,9 | 600 | 70 | 36 | 10 | 20.9778 | 839.1601 | 599.0357 | 69.9 | 37.2795 | 0.19324 | 7.7424 | -25.5507 | 70 | 41 | 2.5593 | 99.9 | 10.2184 | 70 | 36.9565 | 23.3438 | 98.6488 | 99.0788 | 0.48113
600-70-38-1-99,9 | 600 | 70 | 38 | 1 | 23.31 | 932.4471 | 599.3447 | 69.9 | 38.93 | 3.3165 | 132.8126 | 6.0187 | 70 | 43 | 0.25593 | 99.9 | 1.0888 | 70 | 38.6595 | 20.2494 | 92.3035 | 85.7722 | 0.050016
600-70-38-2-99,9 | 600 | 70 | 38 | 2 | 23.31 | 932.4471 | 599.2517 | 69.9 | 39.0582 | 1.3893 | 55.6437 | -4.3137 | 70 | 43 | 0.51185 | 99.9 | 2.112 | 70 | 38.8281 | 22.4326 | 95.391 | 94.04 | 0.091238
600-70-38-3-99,9 | 600 | 70 | 38 | 3 | 23.31 | 932.4471 | 599.2013 | 69.9 | 39.1161 | 0.80386 | 32.199 | -10.4925 | 70 | 43 | 0.76778 | 99.9 | 3.1296 | 70 | 38.9022 | 23.2739 | 96.6295 | 96.5515 | 0.1333
600-70-38-4-99,9 | 600 | 70 | 38 | 4 | 23.31 | 932.4471 | 599.1617 | 69.9 | 39.1649 | 0.55346 | 22.1706 | -14.5754 | 70 | 43 | 1.0237 | 99.9 | 4.1453 | 70 | 38.9436 | 23.7802 | 97.2921 | 97.6257 | 0.17577
600-70-38-5-99,9 | 600 | 70 | 38 | 5 | 23.31 | 932.4471 | 599.126 | 69.9 | 39.2021 | 0.4242 | 16.9937 | -17.4223 | 70 | 43 | 1.2796 | 99.9 | 5.1602 | 70 | 38.9747 | 24.1654 | 97.7032 | 98.1802 | 0.21848
600-70-38-6-99,9 | 600 | 70 | 38 | 6 | 23.31 | 932.4471 | 599.0921 | 69.9 | 39.2403 | 0.34913 | 13.987 | -19.4748 | 70 | 43 | 1.5356 | 99.9 | 6.1745 | 70 | 38.9984 | 24.4964 | 97.9827 | 98.5022 | 0.26131
600-70-38-7-99,9 | 600 | 70 | 38 | 7 | 23.31 | 932.4471 | 599.059 | 69.9 | 39.275 | 0.30169 | 12.0872 | -20.9964 | 70 | 43 | 1.7915 | 99.9 | 7.1887 | 70 | 39.0134 | 24.7998 | 98.1848 | 98.7058 | 0.30424
600-70-38-8-99,9 | 600 | 70 | 38 | 8 | 23.31 | 932.4471 | 599.0265 | 69.9 | 39.3103 | 0.26994 | 10.8156 | -22.1452 | 70 | 43 | 2.0474 | 99.9 | 8.2026 | 70 | 39.028 | 25.0875 | 98.3378 | 98.842 | 0.34722
600-70-38-9-99,9 | 600 | 70 | 38 | 9 | 23.31 | 932.4471 | 598.9943 | 69.9 | 39.3449 | 0.24766 | 9.9236 | -23.0291 | 70 | 43 | 2.3033 | 99.9 | 9.2164 | 70 | 39.041 | 25.3657 | 98.4575 | 98.9375 | 0.39025
600-70-38-10-99,9 | 600 | 70 | 38 | 10 | 23.31 | 932.4471 | 598.9623 | 69.9 | 39.379 | 0.23146 | 9.275 | -23.7197 | 70 | 43 | 2.5593 | 99.9 | 10.2301 | 70 | 39.0529 | 25.6378 | 98.5536 | 99.007 | 0.4333
600-70-40-1-99,9 | 600 | 70 | 40 | 1 | 25.8625 | 1034.5591 | 599.2865 | 69.9 | 41.0081 | 4.1875 | 167.7078 | 8.9008 | 70 | 45 | 0.25593 | 99.9 | 1.0952 | 70 | 40.699 | 21.9309 | 91.7424 | 83.8087 | 0.046136
600-70-40-2-99,9 | 600 | 70 | 40 | 2 | 25.8625 | 1034.5591 | 599.1784 | 69.9 | 41.1571 | 1.8002 | 72.1129 | -1.3013 | 70 | 45 | 0.51185 | 99.9 | 2.1203 | 70 | 40.8891 | 24.5741 | 95.0054 | 93.0391 | 0.083118
600-70-40-3-99,9 | 600 | 70 | 40 | 3 | 25.8625 | 1034.5591 | 599.122 | 69.9 | 41.2266 | 1.0443 | 41.834 | -7.5652 | 70 | 45 | 0.76778 | 99.9 | 3.139 | 70 | 40.9777 | 25.586 | 96.342 | 95.9623 | 0.12088
600-70-40-4-99,9 | 600 | 70 | 40 | 4 | 25.8625 | 1034.5591 | 599.0792 | 69.9 | 41.2739 | 0.71361 | 28.59 | -11.8045 | 70 | 45 | 1.0237 | 99.9 | 4.1554 | 70 | 41.0292 | 26.1725 | 97.0639 | 97.2407 | 0.15905
600-70-40-5-99,9 | 600 | 70 | 40 | 5 | 25.8625 | 1034.5591 | 599.0416 | 69.9 | 41.3114 | 0.54076 | 21.6663 | -14.8237 | 70 | 45 | 1.2796 | 99.9 | 5.1708 | 70 | 41.0659 | 26.6013 | 97.5141 | 97.9091 | 0.19746
600-70-40-6-99,9 | 600 | 70 | 40 | 6 | 25.8625 | 1034.5591 | 599.0062 | 69.9 | 41.3506 | 0.43949 | 17.6097 | -17.0439 | 70 | 45 | 1.5356 | 99.9 | 6.1857 | 70 | 41.0903 | 26.9585 | 97.8212 | 98.3007 | 0.23601
600-70-40-7-99,9 | 600 | 70 | 40 | 7 | 25.8625 | 1034.5591 | 598.9721 | 69.9 | 41.3852 | 0.37519 | 15.0343 | -18.7167 | 70 | 45 | 1.7915 | 99.9 | 7.2002 | 70 | 41.1132 | 27.2787 | 98.0437 | 98.5493 | 0.27465
600-70-40-8-99,9 | 600 | 70 | 40 | 8 | 25.8625 | 1034.5591 | 598.9386 | 69.9 | 41.4198 | 0.33189 | 13.2998 | -20.0015 | 70 | 45 | 2.0474 | 99.9 | 8.2145 | 70 | 41.1302 | 27.578 | 98.2123 | 98.7167 | 0.31335
600-70-40-9-99,9 | 600 | 70 | 40 | 9 | 25.8625 | 1034.5591 | 598.9056 | 69.9 | 41.4536 | 0.30138 | 12.078 | -21.0042 | 70 | 45 | 2.3033 | 99.9 | 9.2286 | 70 | 41.1446 | 27.8644 | 98.3444 | 98.8347 | 0.3521
600-70-40-10-99,9 | 600 | 70 | 40 | 10 | 25.8625 | 1034.5591 | 598.8728 | 69.9 | 41.4868 | 0.27912 | 11.1865 | -21.7975 | 70 | 45 | 2.5593 | 99.9 | 10.2427 | 70 | 41.1577 | 28.1426 | 98.4506 | 98.9208 | 0.39088
600-70-42-1-99,9 | 600 | 70 | 42 | 1 | 28.6529 | 1146.1742 | 599.2369 | 69.9 | 43.0855 | 5.2398 | 209.8702 | 12.0711 | 70 | 47 | 0.25593 | 99.9 | 1.1018 | 70 | 42.734 | 23.6691 | 91.1695 | 81.713 | 0.042711
600-70-42-2-99,9 | 600 | 70 | 42 | 2 | 28.6529 | 1146.1742 | 599.1112 | 69.9 | 43.2577 | 2.318 | 92.8615 | 1.6908 | 70 | 47 | 0.51185 | 99.9 | 2.1291 | 70 | 42.9529 | 26.8468 | 94.6 | 91.9102 | 0.075945
600-70-42-3-99,9 | 600 | 70 | 42 | 3 | 28.6529 | 1146.1742 | 599.0475 | 69.9 | 43.338 | 1.3525 | 54.19 | -4.6182 | 70 | 47 | 0.76778 | 99.9 | 3.1489 | 70 | 43.0597 | 28.0682 | 96.0357 | 95.2796 | 0.10989
600-70-42-4-99,9 | 600 | 70 | 42 | 4 | 28.6529 | 1146.1742 | 599.0009 | 69.9 | 43.3899 | 0.9204 | 36.8795 | -8.9814 | 70 | 47 | 1.0237 | 99.9 | 4.1662 | 70 | 43.121 | 28.7562 | 96.8192 | 96.7878 | 0.14423
600-70-42-5-99,9 | 600 | 70 | 42 | 5 | 28.6529 | 1146.1742 | 598.9609 | 69.9 | 43.4329 | 0.69136 | 27.7039 | -12.1501 | 70 | 47 | 1.2796 | 99.9 | 5.1822 | 70 | 43.1604 | 29.2412 | 97.3106 | 97.5871 | 0.17882
600-70-42-6-99,9 | 600 | 70 | 42 | 6 | 28.6529 | 1146.1742 | 598.9238 | 69.9 | 43.4682 | 0.5559 | 22.2773 | -14.5234 | 70 | 47 | 1.5356 | 99.9 | 6.1976 | 70 | 43.1946 | 29.6326 | 97.6469 | 98.0599 | 0.21355
600-70-42-7-99,9 | 600 | 70 | 42 | 7 | 28.6529 | 1146.1742 | 598.8884 | 69.9 | 43.5043 | 0.46928 | 18.807 | -16.3427 | 70 | 47 | 1.7915 | 99.9 | 7.2125 | 70 | 43.2154 | 29.9751 | 97.8913 | 98.3622 | 0.24837
600-70-42-8-99,9 | 600 | 70 | 42 | 8 | 28.6529 | 1146.1742 | 598.8539 | 69.9 | 43.5377 | 0.41067 | 16.4594 | -17.7607 | 70 | 47 | 2.0474 | 99.9 | 8.2272 | 70 | 43.2358 | 30.2897 | 98.0767 | 98.5667 | 0.28326
600-70-42-9-99,9 | 600 | 70 | 42 | 9 | 28.6529 | 1146.1742 | 598.8199 | 69.9 | 43.5708 | 0.36923 | 14.799 | -18.8825 | 70 | 47 | 2.3033 | 99.9 | 9.2417 | 70 | 43.2527 | 30.587 | 98.2221 | 98.7114 | 0.3182
600-70-42-10-99,9 | 600 | 70 | 42 | 10 | 28.6529 | 1146.1742 | 598.7863 | 69.9 | 43.6035 | 0.33887 | 13.5832 | -19.7811 | 70 | 47 | 2.5593 | 99.9 | 10.2561 | 70 | 43.2678 | 30.8733 | 98.3392 | 98.8173 | 0.35318
600-70-44-1-99,9 | 600 | 70 | 44 | 1 | 31.6983 | 1268.0089 | 599.1747 | 69.9 | 45.1704 | 6.5026 | 260.4771 | 15.5225 | 70 | 49 | 0.25593 | 99.9 | 1.1086 | 70 | 44.7739 | 25.4517 | 90.5893 | 79.486 | 0.039689
600-70-44-2-99,9 | 600 | 70 | 44 | 2 | 31.6983 | 1268.0089 | 599.029 | 69.9 | 45.3706 | 2.965 | 118.7993 | 4.658 | 70 | 49 | 0.51185 | 99.9 | 2.1384 | 70 | 45.0181 | 29.2452 | 94.1762 | 90.6462 | 0.069606
600-70-44-3-99,9 | 600 | 70 | 44 | 3 | 31.6983 | 1268.0089 | 598.9566 | 69.9 | 45.4595 | 1.7449 | 69.9219 | -1.6627 | 70 | 49 | 0.76778 | 99.9 | 3.1595 | 70 | 45.1422 | 30.7212 | 95.7109 | 94.4953 | 0.10016
600-70-44-4-99,9 | 600 | 70 | 44 | 4 | 31.6983 | 1268.0089 | 598.9054 | 69.9 | 45.5157 | 1.1858 | 47.5234 | -6.1197 | 70 | 49 | 1.0237 | 99.9 | 4.1776 | 70 | 45.2149 | 31.5362 | 96.5577 | 96.259 | 0.13109
600-70-44-5-99,9 | 600 | 70 | 44 | 5 | 31.6983 | 1268.0089 | 598.8624 | 69.9 | 45.5595 | 0.88517 | 35.4761 | -9.4147 | 70 | 49 | 1.2796 | 99.9 | 5.1943 | 70 | 45.2638 | 32.0928 | 97.0922 | 97.2075 | 0.16227
600-70-44-6-99,9 | 600 | 70 | 44 | 6 | 31.6983 | 1268.0089 | 598.8234 | 69.9 | 45.5974 | 0.7055 | 28.2773 | -11.9252 | 70 | 49 | 1.5356 | 99.9 | 6.2103 | 70 | 45.2997 | 32.5284 | 97.4595 | 97.7743 | 0.19359
600-70-44-7-99,9 | 600 | 70 | 44 | 7 | 31.6983 | 1268.0089 | 598.7864 | 69.9 | 45.6335 | 0.58993 | 23.6466 | -13.8774 | 70 | 49 | 1.7915 | 99.9 | 7.2257 | 70 | 45.3303 | 32.8999 | 97.727 | 98.1389 | 0.22502
600-70-44-8-99,9 | 600 | 70 | 44 | 8 | 31.6983 | 1268.0089 | 598.7506 | 69.9 | 45.666 | 0.51115 | 20.4898 | -15.4245 | 70 | 49 | 2.0474 | 99.9 | 8.2408 | 70 | 45.3502 | 33.2346 | 97.9304 | 98.3875 | 0.25652
600-70-44-9-99,9 | 600 | 70 | 44 | 9 | 31.6983 | 1268.0089 | 598.7156 | 69.9 | 45.6989 | 0.45528 | 18.2511 | -16.6628 | 70 | 49 | 2.3033 | 99.9 | 9.2557 | 70 | 45.3716 | 33.5464 | 98.0902 | 98.5637 | 0.28806
600-70-44-10-99,9 | 600 | 70 | 44 | 10 | 31.6983 | 1268.0089 | 598.6811 | 69.9 | 45.7302 | 0.41414 | 16.6029 | -17.6686 | 70 | 49 | 2.5593 | 99.9 | 10.2704 | 70 | 45.3861 | 33.8435 | 98.2189 | 98.6935 | 0.31965
600-70-46-1-99,9 | 600 | 70 | 46 | 1 | 35.0188 | 1400.8199 | 599.1233 | 69.9 | 47.2471 | 7.9987 | 320.4349 | 17.2806 | 70 | 51 | 0.25593 | 99.9 | 1.1155 | 70 | 46.8075 | 27.276 | 90.0031 | 77.1589 | 0.037009
600-70-46-2-99,9 | 600 | 70 | 46 | 2 | 35.0188 | 1400.8199 | 598.9549 | 69.9 | 47.4859 | 3.7656 | 150.8957 | 7.5897 | 70 | 51 | 0.51185 | 99.9 | 2.148 | 70 | 47.0862 | 31.7651 | 93.7352 | 89.2469 | 0.063993
600-70-46-3-99,9 | 600 | 70 | 46 | 3 | 35.0188 | 1400.8199 | 598.8722 | 69.9 | 47.5885 | 2.2406 | 89.7997 | 1.2911 | 70 | 51 | 0.76778 | 99.9 | 3.1707 | 70 | 47.2269 | 33.5459 | 95.3679 | 93.6016 | 0.091524
600-70-46-4-99,9 | 600 | 70 | 46 | 4 | 35.0188 | 1400.8199 | 598.8154 | 69.9 | 47.6517 | 1.5247 | 61.1141 | -3.2304 | 70 | 51 | 1.0237 | 99.9 | 4.1898 | 70 | 47.3117 | 34.5178 | 96.2793 | 95.6459 | 0.11942
600-70-46-5-99,9 | 600 | 70 | 46 | 5 | 35.0188 | 1400.8199 | 598.7689 | 69.9 | 47.6986 | 1.1337 | 45.443 | -6.6285 | 70 | 51 | 1.2796 | 99.9 | 5.2073 | 70 | 47.3692 | 35.1648 | 96.8586 | 96.7627 | 0.14756
600-70-46-6-99,9 | 600 | 70 | 46 | 6 | 35.0188 | 1400.8199 | 598.7275 | 69.9 | 47.737 | 0.89744 | 35.9762 | -9.2584 | 70 | 51 | 1.5356 | 99.9 | 6.2238 | 70 | 47.4104 | 35.6569 | 97.2583 | 97.4373 | 0.17584
600-70-46-7-99,9 | 600 | 70 | 46 | 7 | 35.0188 | 1400.8199 | 598.6887 | 69.9 | 47.7724 | 0.74426 | 29.8373 | -11.3343 | 70 | 51 | 1.7915 | 99.9 | 7.2397 | 70 | 47.4436 | 36.066 | 97.5504 | 97.8747 | 0.20423
600-70-46-8-99,9 | 600 | 70 | 46 | 8 | 35.0188 | 1400.8199 | 598.6515 | 69.9 | 47.804 | 0.63937 | 25.634 | -12.9994 | 70 | 51 | 2.0474 | 99.9 | 8.2553 | 70 | 47.4716 | 36.4268 | 97.7729 | 98.1742 | 0.2327
600-70-46-9-99,9 | 600 | 70 | 46 | 9 | 35.0188 | 1400.8199 | 598.6153 | 69.9 | 47.8357 | 0.56451 | 22.6341 | -14.3514 | 70 | 51 | 2.3033 | 99.9 | 9.2706 | 70 | 47.4939 | 36.7576 | 97.948 | 98.388 | 0.26122
600-70-46-10-99,9 | 600 | 70 | 46 | 10 | 35.0188 | 1400.8199 | 598.5797 | 69.9 | 47.8664 | 0.50926 | 20.42 | -15.461 | 70 | 51 | 2.5593 | 99.9 | 10.2857 | 70 | 47.5128 | 37.0688 | 98.0892 | 98.5457 | 0.28977
600-70-48-1-99,9 | 600 | 70 | 48 | 1 | 38.6328 | 1545.4049 | 599.0581 | 69.9 | 49.3371 | 9.7624 | 391.1341 | 17.2806 | 70 | 53 | 0.25593 | 99.9 | 1.1226 | 70 | 48.8417 | 29.1263 | 89.4161 | 74.7302 | 0.034638
600-70-48-2-99,9 | 600 | 70 | 48 | 2 | 38.6328 | 1545.4049 | 598.8643 | 69.9 | 49.6028 | 4.7451 | 190.1745 | 10.5242 | 70 | 53 | 0.51185 | 99.9 | 2.1581 | 70 | 49.1491 | 34.3996 | 93.2788 | 87.7175 | 0.059018
600-70-48-3-99,9 | 600 | 70 | 48 | 3 | 38.6328 | 1545.4049 | 598.7697 | 69.9 | 49.7251 | 2.8616 | 114.7052 | 4.2324 | 70 | 53 | 0.76778 | 99.9 | 3.1824 | 70 | 49.3132 | 36.539 | 95.0075 | 92.5929 | 0.083866
600-70-48-4-99,9 | 600 | 70 | 48 | 4 | 38.6328 | 1545.4049 | 598.7061 | 69.9 | 49.7931 | 1.9543 | 78.3445 | -0.32645 | 70 | 53 | 1.0237 | 99.9 | 4.2027 | 70 | 49.4133 | 37.7023 | 95.9841 | 94.9414 | 0.10906
600-70-48-5-99,9 | 600 | 70 | 48 | 5 | 38.6328 | 1545.4049 | 598.6554 | 69.9 | 49.8437 | 1.4504 | 58.151 | -3.8054 | 70 | 53 | 1.2796 | 99.9 | 5.221 | 70 | 49.4798 | 38.462 | 96.6095 | 96.2456 | 0.13447
600-70-48-6-99,9 | 600 | 70 | 48 | 6 | 38.6328 | 1545.4049 | 598.611 | 69.9 | 49.886 | 1.1428 | 45.8204 | -6.5346 | 70 | 53 | 1.5356 | 99.9 | 6.2382 | 70 | 49.5282 | 39.0256 | 97.0432 | 97.0419 | 0.16004
600-70-48-7-99,9 | 600 | 70 | 48 | 7 | 38.6328 | 1545.4049 | 598.5701 | 69.9 | 49.9213 | 0.94153 | 37.7535 | -8.719 | 70 | 53 | 1.7915 | 99.9 | 7.2547 | 70 | 49.5671 | 39.4828 | 97.361 | 97.5629 | 0.18572
600-70-48-8-99,9 | 600 | 70 | 48 | 8 | 38.6328 | 1545.4049 | 598.5312 | 69.9 | 49.9524 | 0.80292 | 32.1976 | -10.4927 | 70 | 53 | 2.0474 | 99.9 | 8.2708 | 70 | 49.6017 | 39.8773 | 97.6038 | 97.9217 | 0.21147
600-70-48-9-99,9 | 600 | 70 | 48 | 9 | 38.6328 | 1545.4049 | 598.4936 | 69.9 | 49.984 | 0.70343 | 28.2096 | -11.9514 | 70 | 53 | 2.3033 | 99.9 | 9.2866 | 70 | 49.6257 | 40.2328 | 97.7951 | 98.1792 | 0.23728
600-70-48-10-99,9 | 600 | 70 | 48 | 10 | 38.6328 | 1545.4049 | 598.4568 | 69.9 | 50.0146 | 0.62972 | 25.2554 | -13.1615 | 70 | 53 | 2.5593 | 99.9 | 10.3021 | 70 | 49.6471 | 40.5624 | 97.9497 | 98.37 | 0.26314
600-70-50-1-99,9 | 600 | 70 | 50 | 1 | 42.5631 | 1702.6042 | 599.0061 | 69.9 | 51.4178 | 11.8191 | 473.5747 | 17.2806 | 70 | 55 | 0.25593 | 99.9 | 1.1298 | 70 | 50.8732 | 31 | 88.8292 | 72.2317 | 0.032527
600-70-50-2-99,9 | 600 | 70 | 50 | 2 | 42.5631 | 1702.6042 | 598.7844 | 69.9 | 51.7265 | 5.9357 | 237.926 | 14.0653 | 70 | 55 | 0.51185 | 99.9 | 2.1686 | 70 | 51.2147 | 37.1392 | 92.8089 | 86.0542 | 0.054604
600-70-50-3-99,9 | 600 | 70 | 50 | 3 | 42.5631 | 1702.6042 | 598.6758 | 69.9 | 51.8653 | 3.6327 | 145.6376 | 7.1517 | 70 | 55 | 0.76778 | 99.9 | 3.1947 | 70 | 51.4006 | 39.6982 | 94.6302 | 91.4652 | 0.077061
600-70-50-4-99,9 | 600 | 70 | 50 | 4 | 42.5631 | 1702.6042 | 598.6042 | 69.9 | 51.9385 | 2.4943 | 100.0087 | 2.5786 | 70 | 55 | 1.0237 | 99.9 | 4.2163 | 70 | 51.5144 | 41.0926 | 95.6723 | 94.1399 | 0.099828
600-70-50-5-99,9 | 600 | 70 | 50 | 5 | 42.5631 | 1702.6042 | 598.5485 | 69.9 | 51.9996 | 1.8525 | 74.2825 | -0.95321 | 70 | 55 | 1.2796 | 99.9 | 5.2355 | 70 | 51.5958 | 41.9903 | 96.3448 | 95.6477 | 0.12282
600-70-50-6-99,9 | 600 | 70 | 50 | 6 | 42.5631 | 1702.6042 | 598.5006 | 69.9 | 52.0421 | 1.4551 | 58.3523 | -3.7654 | 70 | 55 | 1.5356 | 99.9 | 6.2535 | 70 | 51.6527 | 42.6436 | 96.8136 | 96.5814 | 0.14596
600-70-50-7-99,9 | 600 | 70 | 50 | 7 | 42.5631 | 1702.6042 | 598.4571 | 69.9 | 52.0778 | 1.193 | 47.8461 | -6.0425 | 70 | 55 | 1.7915 | 99.9 | 7.2706 | 70 | 51.7005 | 43.1616 | 97.1584 | 97.1971 | 0.1692
600-70-50-8-99,9 | 600 | 70 | 50 | 8 | 42.5631 | 1702.6042 | 598.4162 | 69.9 | 52.1122 | 1.0112 | 40.5558 | -7.9147 | 70 | 55 | 2.0474 | 99.9 | 8.2873 | 70 | 51.7347 | 43.5994 | 97.4225 | 97.6243 | 0.19253
600-70-50-9-99,9 | 600 | 70 | 50 | 9 | 42.5631 | 1702.6042 | 598.377 | 69.9 | 52.144 | 0.88014 | 35.3032 | -9.469 | 70 | 55 | 2.3033 | 99.9 | 9.3035 | 70 | 51.7677 | 43.9863 | 97.631 | 97.9322 | 0.21592
600-70-50-10-99,9 | 600 | 70 | 50 | 10 | 42.5631 | 1702.6042 | 598.3388 | 69.9 | 52.1724 | 0.78245 | 31.3868 | -10.775 | 70 | 55 | 2.5593 | 99.9 | 10.3195 | 70 | 51.7921 | 44.3399 | 97.7997 | 98.1617 | 0.23935
600-72-10-1-99,9 | 600 | 72 | 10 | 1 | 4.4984 | 179.9447 | 599.8362 | 71.9 | 10.1948 | 0.06102 | 2.4416 | -36.5555 | 72 | 15 | 0.25593 | 99.9 | 1.0283 | 72 | 10.1889 | 4.6933 | 97.87 | 98.6435 | 0.22536
600-72-10-2-99,9 | 600 | 72 | 10 | 2 | 4.4984 | 179.9447 | 599.811 | 71.9 | 10.2376 | 0.034986 | 1.4 | -41.7057 | 72 | 15 | 0.51185 | 99.9 | 2.0391 | 72 | 10.1962 | 4.9752 | 98.6972 | 99.2222 | 0.44809
600-72-10-3-99,9 | 600 | 72 | 10 | 3 | 4.4984 | 179.9447 | 599.7865 | 71.9 | 10.2772 | 0.029737 | 1.19 | -43.1829 | 72 | 15 | 0.76778 | 99.9 | 3.0495 | 72 | 10.2007 | 5.2364 | 98.9788 | 99.3389 | 0.67135
600-72-10-4-99,9 | 600 | 72 | 10 | 4 | 4.4984 | 179.9447 | 599.7622 | 71.9 | 10.3178 | 0.027881 | 1.1157 | -43.7653 | 72 | 15 | 1.0237 | 99.9 | 4.0598 | 72 | 10.2056 | 5.4942 | 99.1206 | 99.3802 | 0.89476
600-72-10-5-99,9 | 600 | 72 | 10 | 5 | 4.4984 | 179.9447 | 599.7378 | 71.9 | 10.3558 | 0.027037 | 1.082 | -44.042 | 72 | 15 | 1.2796 | 99.9 | 5.0701 | 72 | 10.2089 | 5.7509 | 99.2059 | 99.399 | 1.1182
600-72-10-6-99,9 | 600 | 72 | 10 | 6 | 4.4984 | 179.9447 | 599.7135 | 71.9 | 10.3933 | 0.026602 | 1.0647 | -44.1877 | 72 | 15 | 1.5356 | 99.9 | 6.0803 | 72 | 10.2139 | 6.0073 | 99.2629 | 99.4086 | 1.3418
600-72-10-7-99,9 | 600 | 72 | 10 | 7 | 4.4984 | 179.9447 | 599.6891 | 71.9 | 10.4301 | 0.026362 | 1.0551 | -44.269 | 72 | 15 | 1.7915 | 99.9 | 7.0906 | 72 | 10.2175 | 6.2635 | 99.3036 | 99.414 | 1.5653
600-72-10-8-99,9 | 600 | 72 | 10 | 8 | 4.4984 | 179.9447 | 599.6648 | 71.9 | 10.4673 | 0.026228 | 1.0498 | -44.3144 | 72 | 15 | 2.0474 | 99.9 | 8.1008 | 72 | 10.2208 | 6.5195 | 99.3342 | 99.4169 | 1.7889
600-72-10-9-99,9 | 600 | 72 | 10 | 9 | 4.4984 | 179.9447 | 599.6405 | 71.9 | 10.5049 | 0.026157 | 1.047 | -44.3385 | 72 | 15 | 2.3033 | 99.9 | 9.111 | 72 | 10.2259 | 6.7755 | 99.358 | 99.4185 | 2.0124
600-72-10-10-99,9 | 600 | 72 | 10 | 10 | 4.4984 | 179.9447 | 599.6162 | 71.9 | 10.5425 | 0.026124 | 1.0457 | -44.3492 | 72 | 15 | 2.5593 | 99.9 | 10.1212 | 72 | 10.2314 | 7.0315 | 99.3771 | 99.4192 | 2.236
600-72-12-1-99,9 | 600 | 72 | 12 | 1 | 5.112 | 204.4913 | 599.817 | 71.9 | 12.2186 | 0.081506 | 3.2614 | -33.8196 | 72 | 17 | 0.25593 | 99.9 | 1.0308 | 72 | 12.2071 | 5.2864 | 97.6411 | 98.4056 | 0.19879
600-72-12-2-99,9 | 600 | 72 | 12 | 2 | 5.112 | 204.4913 | 599.7909 | 71.9 | 12.2635 | 0.043534 | 1.7421 | -39.7102 | 72 | 17 | 0.51185 | 99.9 | 2.042 | 72 | 12.224 | 5.5803 | 98.5739 | 99.1484 | 0.3946
600-72-12-3-99,9 | 600 | 72 | 12 | 3 | 5.112 | 204.4913 | 599.7658 | 71.9 | 12.3009 | 0.035738 | 1.4301 | -41.5227 | 72 | 17 | 0.76778 | 99.9 | 3.0527 | 72 | 12.2281 | 5.844 | 98.8927 | 99.3009 | 0.59099
600-72-12-4-99,9 | 600 | 72 | 12 | 4 | 5.112 | 204.4913 | 599.7409 | 71.9 | 12.3396 | 0.032947 | 1.3185 | -42.264 | 72 | 17 | 1.0237 | 99.9 | 4.0633 | 72 | 12.2316 | 6.1027 | 99.0535 | 99.3555 | 0.78755
600-72-12-5-99,9 | 600 | 72 | 12 | 5 | 5.112 | 204.4913 | 599.716 | 71.9 | 12.3784 | 0.031668 | 1.2674 | -42.6239 | 72 | 17 | 1.2796 | 99.9 | 5.0739 | 72 | 12.2351 | 6.3599 | 99.1502 | 99.3805 | 0.98419
600-72-12-6-99,9 | 600 | 72 | 12 | 6 | 5.112 | 204.4913 | 599.6911 | 71.9 | 12.4171 | 0.030997 | 1.2406 | -42.8178 | 72 | 17 | 1.5356 | 99.9 | 6.0844 | 72 | 12.239 | 6.6165 | 99.2149 | 99.3936 | 1.1809
600-72-12-7-99,9 | 600 | 72 | 12 | 7 | 5.112 | 204.4913 | 599.6662 | 71.9 | 12.4559 | 0.030619 | 1.2255 | -42.9287 | 72 | 17 | 1.7915 | 99.9 | 7.0948 | 72 | 12.2432 | 6.8729 | 99.2612 | 99.401 | 1.3776
600-72-12-8-99,9 | 600 | 72 | 12 | 8 | 5.112 | 204.4913 | 599.6414 | 71.9 | 12.4946 | 0.030398 | 1.2167 | -42.994 | 72 | 17 | 2.0474 | 99.9 | 8.1053 | 72 | 12.248 | 7.129 | 99.2959 | 99.4054 | 1.5743
600-72-12-9-99,9 | 600 | 72 | 12 | 9 | 5.112 | 204.4913 | 599.6165 | 71.9 | 12.5332 | 0.030269 | 1.2116 | -43.032 | 72 | 17 | 2.3033 | 99.9 | 9.1158 | 72 | 12.2533 | 7.3851 | 99.3229 | 99.4079 | 1.7711
600-72-12-10-99,9 | 600 | 72 | 12 | 10 | 5.112 | 204.4913 | 599.5916 | 71.9 | 12.5717 | 0.030198 | 1.2088 | -43.0529 | 72 | 17 | 2.5593 | 99.9 | 10.1263 | 72 | 12.259 | 7.6411 | 99.3446 | 99.4093 | 1.9678
600-72-14-1-99,9 | 600 | 72 | 14 | 1 | 5.798 | 231.9356 | 599.7958 | 71.9 | 14.2494 | 0.10958 | 4.3851 | -30.9707 | 72 | 19 | 0.25593 | 99.9 | 1.0336 | 72 | 14.2317 | 5.9444 | 97.3893 | 98.11 | 0.17579
600-72-14-2-99,9 | 600 | 72 | 14 | 2 | 5.798 | 231.9356 | 599.7686 | 71.9 | 14.295 | 0.054725 | 2.19 | -37.5939 | 72 | 19 | 0.51185 | 99.9 | 2.0452 | 72 | 14.2518 | 6.2552 | 98.4376 | 99.0561 | 0.34823
600-72-14-3-99,9 | 600 | 72 | 14 | 3 | 5.798 | 231.9356 | 599.7428 | 71.9 | 14.3325 | 0.043261 | 1.7313 | -39.7782 | 72 | 19 | 0.76778 | 99.9 | 3.0563 | 72 | 14.2571 | 6.5226 | 98.7977 | 99.2539 | 0.52131
600-72-14-4-99,9 | 600 | 72 | 14 | 4 | 5.798 | 231.9356 | 599.7173 | 71.9 | 14.3711 | 0.039116 | 1.5655 | -40.7054 | 72 | 19 | 1.0237 | 99.9 | 4.0671 | 72 | 14.2612 | 6.7826 | 98.9795 | 99.3254 | 0.69457
600-72-14-5-99,9 | 600 | 72 | 14 | 5 | 5.798 | 231.9356 | 599.6918 | 71.9 | 14.4098 | 0.037196 | 1.4887 | -41.167 | 72 | 19 | 1.2796 | 99.9 | 5.0779 | 72 | 14.265 | 7.0405 | 99.0891 | 99.3585 | 0.86793
600-72-14-6-99,9 | 600 | 72 | 14 | 6 | 5.798 | 231.9356 | 599.6664 | 71.9 | 14.4485 | 0.036174 | 1.4479 | -41.4216 | 72 | 19 | 1.5356 | 99.9 | 6.0887 | 72 | 14.2689 | 7.2974 | 99.1623 | 99.3761 | 1.0413
600-72-14-7-99,9 | 600 | 72 | 14 | 7 | 5.798 | 231.9356 | 599.641 | 71.9 | 14.4872 | 0.035585 | 1.4244 | -41.5713 | 72 | 19 | 1.7915 | 99.9 | 7.0994 | 72 | 14.2736 | 7.554 | 99.2147 | 99.3863 | 1.2148
600-72-14-8-99,9 | 600 | 72 | 14 | 8 | 5.798 | 231.9356 | 599.6156 | 71.9 | 14.5259 | 0.03523 | 1.4102 | -41.6627 | 72 | 19 | 2.0474 | 99.9 | 8.1102 | 72 | 14.2784 | 7.8102 | 99.2541 | 99.3924 | 1.3882
600-72-14-9-99,9 | 600 | 72 | 14 | 9 | 5.798 | 231.9356 | 599.5902 | 71.9 | 14.5641 | 0.03501 | 1.4014 | -41.7194 | 72 | 19 | 2.3033 | 99.9 | 9.1209 | 72 | 14.2836 | 8.0664 | 99.2847 | 99.3962 | 1.5617
600-72-14-10-99,9 | 600 | 72 | 14 | 10 | 5.798 | 231.9356 | 599.5648 | 71.9 | 14.6026 | 0.034877 | 1.3962 | -41.7538 | 72 | 19 | 2.5593 | 99.9 | 10.1316 | 72 | 14.2895 | 8.3224 | 99.3092 | 99.3985 | 1.7352
600-72-16-1-99,9 | 600 | 72 | 16 | 1 | 6.5637 | 262.5631 | 599.7724 | 71.9 | 16.2831 | 0.1479 | 5.9187 | -28.0295 | 72 | 21 | 0.25593 | 99.9 | 1.0366 | 72 | 16.2582 | 6.6717 | 97.1133 | 97.7467 | 0.15587
600-72-16-2-99,9 | 600 | 72 | 16 | 2 | 6.5637 | 262.5631 | 599.7439 | 71.9 | 16.3298 | 0.069481 | 2.7806 | -35.3541 | 72 | 21 | 0.51185 | 99.9 | 2.0487 | 72 | 16.2791 | 7.0061 | 98.2874 | 98.9414 | 0.30797
600-72-16-3-99,9 | 600 | 72 | 16 | 3 | 6.5637 | 262.5631 | 599.7174 | 71.9 | 16.3675 | 0.052783 | 2.1124 | -37.9402 | 72 | 21 | 0.76778 | 99.9 | 3.0601 | 72 | 16.2877 | 7.2787 | 98.693 | 99.1958 | 0.46077
600-72-16-4-99,9 | 600 | 72 | 16 | 4 | 6.5637 | 262.5631 | 599.6912 | 71.9 | 16.4049 | 0.046682 | 1.8684 | -39.0831 | 72 | 21 | 1.0237 | 99.9 | 4.0713 | 72 | 16.2925 | 7.5407 | 98.8981 | 99.2888 | 0.61378
600-72-16-5-99,9 | 600 | 72 | 16 | 5 | 6.5637 | 262.5631 | 599.6652 | 71.9 | 16.4438 | 0.043831 | 1.7543 | -39.6663 | 72 | 21 | 1.2796 | 99.9 | 5.0824 | 72 | 16.2971 | 7.7995 | 99.0219 | 99.3322 | 0.76689
600-72-16-6-99,9 | 600 | 72 | 16 | 6 | 6.5637 | 262.5631 | 599.6392 | 71.9 | 16.4825 | 0.042298 | 1.6931 | -39.9948 | 72 | 21 | 1.5356 | 99.9 | 6.0934 | 72 | 16.3017 | 8.057 | 99.1047 | 99.3556 | 0.92005
600-72-16-7-99,9 | 600 | 72 | 16 | 7 | 6.5637 | 262.5631 | 599.6133 | 71.9 | 16.5212 | 0.0414 | 1.6572 | -40.1923 | 72 | 21 | 1.7915 | 99.9 | 7.1044 | 72 | 16.3066 | 8.3138 | 99.1639 | 99.3693 | 1.0732
600-72-16-8-99,9 | 600 | 72 | 16 | 8 | 6.5637 | 262.5631 | 599.5873 | 71.9 | 16.5598 | 0.040845 | 1.635 | -40.3163 | 72 | 21 | 2.0474 | 99.9 | 8.1154 | 72 | 16.3118 | 8.5703 | 99.2084 | 99.3777 | 1.2265
600-72-16-9-99,9 | 600 | 72 | 16 | 9 | 6.5637 | 262.5631 | 599.5614 | 71.9 | 16.5983 | 0.040491 | 1.6209 | -40.396 | 72 | 21 | 2.3033 | 99.9 | 9.1264 | 72 | 16.3174 | 8.8265 | 99.243 | 99.3831 | 1.3797
600-72-16-10-99,9 | 600 | 72 | 16 | 10 | 6.5637 | 262.5631 | 599.5354 | 71.9 | 16.6355 | 0.040261 | 1.6118 | -40.448 | 72 | 21 | 2.5593 | 99.9 | 10.1374 | 72 | 16.3237 | 9.0827 | 99.2707 | 99.3866 | 1.5329
600-72-18-1-99,9 | 600 | 72 | 18 | 1 | 7.4166 | 296.6813 | 599.7467 | 71.9 | 18.3198 | 0.19995 | 8.0019 | -25.0138 | 72 | 23 | 0.25593 | 99.9 | 1.0399 | 72 | 18.2865 | 7.4726 | 96.8121 | 97.304 | 0.13857
600-72-18-2-99,9 | 600 | 72 | 18 | 2 | 7.4166 | 296.6813 | 599.7166 | 71.9 | 18.3695 | 0.089089 | 3.5654 | -32.9866 | 72 | 23 | 0.51185 | 99.9 | 2.0525 | 72 | 18.3151 | 7.8394 | 98.122 | 98.7988 | 0.27294
600-72-18-3-99,9 | 600 | 72 | 18 | 3 | 7.4166 | 296.6813 | 599.6893 | 71.9 | 18.4056 | 0.06496 | 2.5999 | -35.9984 | 72 | 23 | 0.76778 | 99.9 | 3.0643 | 72 | 18.3234 | 8.1194 | 98.5777 | 99.1241 | 0.40807
600-72-18-4-99,9 | 600 | 72 | 18 | 4 | 7.4166 | 296.6813 | 599.6625 | 71.9 | 18.4442 | 0.056069 | 2.2442 | -37.3835 | 72 | 23 | 1.0237 | 99.9 | 4.0757 | 72 | 18.3285 | 8.3842 | 98.8087 | 99.244 | 0.54344
600-72-18-5-99,9 | 600 | 72 | 18 | 5 | 7.4166 | 296.6813 | 599.6359 | 71.9 | 18.4815 | 0.051873 | 2.0763 | -38.1107 | 72 | 23 | 1.2796 | 99.9 | 5.0871 | 72 | 18.3339 | 8.6444 | 98.9481 | 99.3006 | 0.67891
600-72-18-6-99,9 | 600 | 72 | 18 | 6 | 7.4166 | 296.6813 | 599.6093 | 71.9 | 18.5205 | 0.0496 | 1.9854 | -38.5281 | 72 | 23 | 1.5356 | 99.9 | 6.0984 | 72 | 18.3383 | 8.9026 | 99.0414 | 99.3312 | 0.81444
600-72-18-7-99,9 | 600 | 72 | 18 | 7 | 7.4166 | 296.6813 | 599.5828 | 71.9 | 18.5582 | 0.048249 | 1.9314 | -38.7846 | 72 | 23 | 1.7915 | 99.9 | 7.1097 | 72 | 18.3439 | 9.1598 | 99.1083 | 99.3494 | 0.95001
600-72-18-8-99,9 | 600 | 72 | 18 | 8 | 7.4166 | 296.6813 | 599.5563 | 71.9 | 18.5964 | 0.0474 | 1.8975 | -38.949 | 72 | 23 | 2.0474 | 99.9 | 8.121 | 72 | 18.3492 | 9.4166 | 99.1585 | 99.3609 | 1.0856
600-72-18-9-99,9 | 600 | 72 | 18 | 9 | 7.4166 | 296.6813 | 599.5298 | 71.9 | 18.6346 | 0.046847 | 1.8755 | -39.0575 | 72 | 23 | 2.3033 | 99.9 | 9.1322 | 72 | 18.3551 | 9.6731 | 99.1975 | 99.3683 | 1.2212
600-72-18-10-99,9 | 600 | 72 | 18 | 10 | 7.4166 | 296.6813 | 599.5033 | 71.9 | 18.6727 | 0.046479 | 1.8608 | -39.1303 | 72 | 23 | 2.5593 | 99.9 | 10.1435 | 72 | 18.3612 | 9.9294 | 99.2288 | 99.3733 | 1.3568
600-72-20-1-99,9 | 600 | 72 | 20 | 1 | 8.3645 | 334.5999 | 599.7185 | 71.9 | 20.3611 | 0.2702 | 10.8136 | -21.9415 | 72 | 25 | 0.25593 | 99.9 | 1.0434 | 72 | 20.3175 | 8.3502 | 96.485 | 96.7697 | 0.12354
600-72-20-2-99,9 | 600 | 72 | 20 | 2 | 8.3645 | 334.5999 | 599.6864 | 71.9 | 20.4124 | 0.11519 | 4.6101 | -30.499 | 72 | 25 | 0.51185 | 99.9 | 2.0566 | 72 | 20.3511 | 8.7612 | 97.9409 | 98.6229 | 0.24244
600-72-20-3-99,9 | 600 | 72 | 20 | 3 | 8.3645 | 334.5999 | 599.6583 | 71.9 | 20.4486 | 0.080665 | 3.2286 | -33.9445 | 72 | 25 | 0.76778 | 99.9 | 3.0688 | 72 | 20.36 | 9.0516 | 98.4514 | 99.0356 | 0.36215
600-72-20-4-99,9 | 600 | 72 | 20 | 4 | 8.3645 | 334.5999 | 599.6308 | 71.9 | 20.4858 | 0.067813 | 2.7143 | -35.5971 | 72 | 25 | 1.0237 | 99.9 | 4.0806 | 72 | 20.3673 | 9.3204 | 98.7108 | 99.1893 | 0.48212
600-72-20-5-99,9 | 600 | 72 | 20 | 5 | 8.3645 | 334.5999 | 599.6036 | 71.9 | 20.5241 | 0.06171 | 2.4702 | -36.4881 | 72 | 25 | 1.2796 | 99.9 | 5.0922 | 72 | 20.3739 | 9.5824 | 98.8676 | 99.2622 | 0.60221
600-72-20-6-99,9 | 600 | 72 | 20 | 6 | 8.3645 | 334.5999 | 599.5764 | 71.9 | 20.5629 | 0.058373 | 2.3367 | -37.0109 | 72 | 25 | 1.5356 | 99.9 | 6.1038 | 72 | 20.3789 | 9.8417 | 98.9726 | 99.3021 | 0.72236
600-72-20-7-99,9 | 600 | 72 | 20 | 7 | 8.3645 | 334.5999 | 599.5493 | 71.9 | 20.6006 | 0.056374 | 2.2568 | -37.3377 | 72 | 25 | 1.7915 | 99.9 | 7.1154 | 72 | 20.3852 | 10.0996 | 99.0478 | 99.326 | 0.84255
600-72-20-8-99,9 | 600 | 72 | 20 | 8 | 8.3645 | 334.5999 | 599.5223 | 71.9 | 20.6385 | 0.055102 | 2.206 | -37.5512 | 72 | 25 | 2.0474 | 99.9 | 8.1269 | 72 | 20.3907 | 10.3568 | 99.1043 | 99.3412 | 0.96277
600-72-20-9-99,9 | 600 | 72 | 20 | 9 | 8.3645 | 334.5999 | 599.4952 | 71.9 | 20.6765 | 0.054259 | 2.1723 | -37.6951 | 72 | 25 | 2.3033 | 99.9 | 9.1384 | 72 | 20.3966 | 10.6136 | 99.1483 | 99.3513 | 1.083
600-72-20-10-99,9 | 600 | 72 | 20 | 10 | 8.3645 | 334.5999 | 599.4681 | 71.9 | 20.7144 | 0.053685 | 2.1494 | -37.7942 | 72 | 25 | 2.5593 | 99.9 | 10.1499 | 72 | 20.4027 | 10.8701 | 99.1836 | 99.3582 | 1.2033
600-72-22-1-99,9 | 600 | 72 | 22 | 1 | 9.4147 | 376.6114 | 599.6879 | 71.9 | 22.4067 | 0.36405 | 14.5706 | -18.8368 | 72 | 27 | 0.25593 | 99.9 | 1.0472 | 72 | 22.3467 | 9.3066 | 96.1327 | 96.1331 | 0.11049
600-72-22-2-99,9 | 600 | 72 | 22 | 2 | 9.4147 | 376.6114 | 599.6534 | 71.9 | 22.4612 | 0.14997 | 6.0024 | -27.8983 | 72 | 27 | 0.51185 | 99.9 | 2.0611 | 72 | 22.3913 | 9.7766 | 97.744 | 98.4071 | 0.21587
600-72-22-3-99,9 | 600 | 72 | 22 | 3 | 9.4147 | 376.6114 | 599.6242 | 71.9 | 22.497 | 0.10106 | 4.0451 | -31.7722 | 72 | 27 | 0.76778 | 99.9 | 3.0736 | 72 | 22.4043 | 10.0815 | 98.3142 | 98.9266 | 0.32211
600-72-22-4-99,9 | 600 | 72 | 22 | 4 | 9.4147 | 376.6114 | 599.596 | 71.9 | 22.5346 | 0.082651 | 3.3085 | -33.7104 | 72 | 27 | 1.0237 | 99.9 | 4.0857 | 72 | 22.4116 | 10.3558 | 98.6048 | 99.1221 | 0.42863
600-72-22-5-99,9 | 600 | 72 | 22 | 5 | 9.4147 | 376.6114 | 599.5681 | 71.9 | 22.573 | 0.073849 | 2.9563 | -34.7858 | 72 | 27 | 1.2796 | 99.9 | 5.0976 | 72 | 22.419 | 10.6205 | 98.7807 | 99.2156 | 0.53528
600-72-22-6-99,9 | 600 | 72 | 22 | 6 | 9.4147 | 376.6114 | 599.5404 | 71.9 | 22.6117 | 0.069003 | 2.7624 | -35.4305 | 72 | 27 | 1.5356 | 99.9 | 6.1095 | 72 | 22.4248 | 10.8813 | 98.8986 | 99.2671 | 0.642
600-72-22-7-99,9 | 600 | 72 | 22 | 7 | 9.4147 | 376.6114 | 599.5128 | 71.9 | 22.6493 | 0.066078 | 2.6454 | -35.8405 | 72 | 27 | 1.7915 | 99.9 | 7.1213 | 72 | 22.4311 | 11.1401 | 98.9831 | 99.2981 | 0.74877
600-72-22-8-99,9 | 600 | 72 | 22 | 8 | 9.4147 | 376.6114 | 599.4851 | 71.9 | 22.6871 | 0.064199 | 2.5703 | -36.1127 | 72 | 27 | 2.0474 | 99.9 | 8.1331 | 72 | 22.4371 | 11.3979 | 99.0466 | 99.3181 | 0.85557
600-72-22-9-99,9 | 600 | 72 | 22 | 9 | 9.4147 | 376.6114 | 599.4575 | 71.9 | 22.725 | 0.06294 | 2.52 | -36.2994 | 72 | 27 | 2.3033 | 99.9 | 9.1448 | 72 | 22.4437 | 11.6551 | 99.0961 | 99.3315 | 0.96238
600-72-22-10-99,9 | 600 | 72 | 22 | 10 | 9.4147 | 376.6114 | 599.4299 | 71.9 | 22.7626 | 0.062068 | 2.4852 | -36.4305 | 72 | 27 | 2.5593 | 99.9 | 10.1566 | 72 | 22.4502 | 11.9119 | 99.1357 | 99.3407 | 1.0692
600-72-24-1-99,9 | 600 | 72 | 24 | 1 | 10.5785 | 423.1612 | 599.6583 | 71.9 | 24.4577 | 0.48885 | 19.5661 | -15.7064 | 72 | 29 | 0.25593 | 99.9 | 1.0513 | 72 | 24.3837 | 10.3455 | 95.7535 | 95.3789 | 0.099112
600-72-24-2-99,9 | 600 | 72 | 24 | 2 | 10.5785 | 423.1612 | 599.6207 | 71.9 | 24.5127 | 0.1963 | 7.8575 | -25.2005 | 72 | 29 | 0.51185 | 99.9 | 2.0658 | 72 | 24.4292 | 10.894 | 97.529 | 98.1443 | 0.19264
600-72-24-3-99,9 | 600 | 72 | 24 | 3 | 10.5785 | 423.1612 | 599.5903 | 71.9 | 24.5509 | 0.12772 | 5.1125 | -29.4848 | 72 | 29 | 0.76778 | 99.9 | 3.0788 | 72 | 24.4509 | 11.2185 | 98.1639 | 98.7927 | 0.28706
600-72-24-4-99,9 | 600 | 72 | 24 | 4 | 10.5785 | 423.1612 | 599.5613 | 71.9 | 24.5883 | 0.10158 | 4.0664 | -31.721 | 72 | 29 | 1.0237 | 99.9 | 4.0912 | 72 | 24.4599 | 11.5006 | 98.4886 | 99.0397 | 0.38179
600-72-24-5-99,9 | 600 | 72 | 24 | 5 | 10.5785 | 423.1612 | 599.5328 | 71.9 | 24.627 | 0.088993 | 3.5627 | -32.9991 | 72 | 29 | 1.2796 | 99.9 | 5.1035 | 72 | 24.468 | 11.7691 | 98.6855 | 99.1587 | 0.47667
600-72-24-6-99,9 | 600 | 72 | 24 | 6 | 10.5785 | 423.1612 | 599.5045 | 71.9 | 24.665 | 0.082017 | 3.2836 | -33.7827 | 72 | 29 | 1.5356 | 99.9 | 6.1156 | 72 | 24.4762 | 12.032 | 98.8176 | 99.2247 | 0.57162
600-72-24-7-99,9 | 600 | 72 | 24 | 7 | 10.5785 | 423.1612 | 599.4762 | 71.9 | 24.7027 | 0.07778 | 3.1141 | -34.2896 | 72 | 29 | 1.7915 | 99.9 | 7.1277 | 72 | 24.4825 | 12.2922 | 98.9123 | 99.2647 | 0.66662
600-72-24-8-99,9 | 600 | 72 | 24 | 8 | 10.5785 | 423.1612 | 599.448 | 71.9 | 24.7404 | 0.075039 | 3.0045 | -34.6314 | 72 | 29 | 2.0474 | 99.9 | 8.1397 | 72 | 24.4889 | 12.5508 | 98.9836 | 99.2906 | 0.76166
600-72-24-9-99,9 | 600 | 72 | 24 | 9 | 10.5785 | 423.1612 | 599.4198 | 71.9 | 24.7781 | 0.073184 | 2.9304 | -34.8694 | 72 | 29 | 2.3033 | 99.9 | 9.1517 | 72 | 24.4955 | 12.8086 | 99.0391 | 99.3082 | 0.85671
600-72-24-10-99,9 | 600 | 72 | 24 | 10 | 10.5785 | 423.1612 | 599.3917 | 71.9 | 24.8155 | 0.071885 | 2.8785 | -35.0392 | 72 | 29 | 2.5593 | 99.9 | 10.1637 | 72 | 24.5023 | 13.0659 | 99.0835 | 99.3205 | 0.95178
600-72-26-1-99,9 | 600 | 72 | 26 | 1 | 11.8657 | 474.6545 | 599.6232 | 71.9 | 26.5123 | 0.65288 | 26.1333 | -12.5739 | 72 | 31 | 0.25593 | 99.9 | 1.0556 | 72 | 26.4181 | 11.4688 | 95.3473 | 94.4977 | 0.089183
600-72-26-2-99,9 | 600 | 72 | 26 | 2 | 11.8657 | 474.6545 | 599.5818 | 71.9 | 26.5698 | 0.25805 | 10.3296 | -22.4128 | 72 | 31 | 0.51185 | 99.9 | 2.071 | 72 | 26.4751 | 12.1196 | 97.2949 | 97.8253 | 0.1723
600-72-26-3-99,9 | 600 | 72 | 26 | 3 | 11.8657 | 474.6545 | 599.55 | 71.9 | 26.6102 | 0.16269 | 6.5128 | -27.0855 | 72 | 31 | 0.76778 | 99.9 | 3.0844 | 72 | 26.4983 | 12.4708 | 97.9997 | 98.6289 | 0.25634
600-72-26-4-99,9 | 600 | 72 | 26 | 4 | 11.8657 | 474.6545 | 599.5202 | 71.9 | 26.6475 | 0.12591 | 5.0407 | -29.6237 | 72 | 31 | 1.0237 | 99.9 | 4.0972 | 72 | 26.512 | 12.7635 | 98.3615 | 98.9389 | 0.34072
600-72-26-5-99,9 | 600 | 72 | 26 | 5 | 11.8657 | 474.6545 | 599.4909 | 71.9 | 26.6859 | 0.10805 | 4.326 | -31.1195 | 72 | 31 | 1.2796 | 99.9 | 5.1098 | 72 | 26.5222 | 13.0373 | 98.5814 | 99.0894 | 0.42525
600-72-26-6-99,9 | 600 | 72 | 26 | 6 | 11.8657 | 474.6545 | 599.4619 | 71.9 | 26.7238 | 0.098097 | 3.9276 | -32.0575 | 72 | 31 | 1.5356 | 99.9 | 6.1222 | 72 | 26.5312 | 13.3032 | 98.7291 | 99.1733 | 0.50987
600-72-26-7-99,9 | 600 | 72 | 26 | 7 | 11.8657 | 474.6545 | 599.4331 | 71.9 | 26.7613 | 0.092016 | 3.6843 | -32.6755 | 72 | 31 | 1.7915 | 99.9 | 7.1346 | 72 | 26.5375 | 13.5652 | 98.8351 | 99.2245 | 0.59454
600-72-26-8-99,9 | 600 | 72 | 26 | 8 | 11.8657 | 474.6545 | 599.4043 | 71.9 | 26.7989 | 0.088059 | 3.5261 | -33.0983 | 72 | 31 | 2.0474 | 99.9 | 8.1469 | 72 | 26.5452 | 13.8251 | 98.9148 | 99.2579 | 0.67925
600-72-26-9-99,9 | 600 | 72 | 26 | 9 | 11.8657 | 474.6545 | 599.3755 | 71.9 | 26.8361 | 0.08536 | 3.4181 | -33.3971 | 72 | 31 | 2.3033 | 99.9 | 9.1591 | 72 | 26.5517 | 14.0837 | 98.9769 | 99.2806 | 0.76398
600-72-26-10-99,9 | 600 | 72 | 26 | 10 | 11.8657 | 474.6545 | 599.3468 | 71.9 | 26.8734 | 0.083455 | 3.342 | -33.6132 | 72 | 31 | 2.5593 | 99.9 | 10.1714 | 72 | 26.5593 | 14.3416 | 99.0267 | 99.2967 | 0.84873
600-72-28-1-99,9 | 600 | 72 | 28 | 1 | 13.2873 | 531.5241 | 599.5803 | 71.9 | 28.5699 | 0.86653 | 34.6876 | -9.4484 | 72 | 33 | 0.25593 | 99.9 | 1.0603 | 72 | 28.4548 | 12.6767 | 94.9149 | 93.4785 | 0.08051
600-72-28-2-99,9 | 600 | 72 | 28 | 2 | 13.2873 | 531.5241 | 599.5341 | 71.9 | 28.6337 | 0.34001 | 13.6118 | -19.5508 | 72 | 33 | 0.51185 | 99.9 | 2.0766 | 72 | 28.5247 | 13.4592 | 97.041 | 97.4411 | 0.15447
600-72-28-3-99,9 | 600 | 72 | 28 | 3 | 13.2873 | 531.5241 | 599.5006 | 71.9 | 28.6735 | 0.2087 | 8.3554 | -24.5786 | 72 | 33 | 0.76778 | 99.9 | 3.0905 | 72 | 28.555 | 13.8464 | 97.8206 | 98.4293 | 0.22938
600-72-28-4-99,9 | 600 | 72 | 28 | 4 | 13.2873 | 531.5241 | 599.4697 | 71.9 | 28.7138 | 0.15737 | 6.3008 | -27.4156 | 72 | 33 | 1.0237 | 99.9 | 4.1037 | 72 | 28.5687 | 14.1537 | 98.2228 | 98.8156 | 0.30465
600-72-28-5-99,9 | 600 | 72 | 28 | 5 | 13.2873 | 531.5241 | 599.4397 | 71.9 | 28.751 | 0.13224 | 5.295 | -29.1392 | 72 | 33 | 1.2796 | 99.9 | 5.1166 | 72 | 28.5823 | 14.4347 | 98.4677 | 99.0047 | 0.38008
600-72-28-6-99,9 | 600 | 72 | 28 | 6 | 13.2873 | 531.5241 | 599.41 | 71.9 | 28.7883 | 0.11815 | 4.7308 | -30.246 | 72 | 33 | 1.5356 | 99.9 | 6.1294 | 72 | 28.5911 | 14.7047 | 98.6324 | 99.1108 | 0.45561
600-72-28-7-99,9 | 600 | 72 | 28 | 7 | 13.2873 | 531.5241 | 599.3805 | 71.9 | 28.8256 | 0.1095 | 4.3846 | -30.9882 | 72 | 33 | 1.7915 | 99.9 | 7.142 | 72 | 28.5991 | 14.9693 | 98.7507 | 99.1759 | 0.5312
600-72-28-8-99,9 | 600 | 72 | 28 | 8 | 13.2873 | 531.5241 | 599.3511 | 71.9 | 28.8628 | 0.10383 | 4.1581 | -31.5043 | 72 | 33 | 2.0474 | 99.9 | 8.1545 | 72 | 28.6067 | 15.2309 | 98.8398 | 99.2185 | 0.60682
600-72-28-9-99,9 | 600 | 72 | 28 | 9 | 13.2873 | 531.5241 | 599.3218 | 71.9 | 28.8998 | 0.09995 | 4.0028 | -31.8737 | 72 | 33 | 2.3033 | 99.9 | 9.1671 | 72 | 28.6137 | 15.4907 | 98.9092 | 99.2478 | 0.68247
600-72-28-10-99,9 | 600 | 72 | 28 | 10 | 13.2873 | 531.5241 | 599.2925 | 71.9 | 28.9366 | 0.09719 | 3.8924 | -32.1444 | 72 | 33 | 2.5593 | 99.9 | 10.1795 | 72 | 28.6218 | 15.7494 | 98.9649 | 99.2685 | 0.75814
600-72-30-1-99,9 | 600 | 72 | 30 | 1 | 14.8552 | 594.232 | 599.5489 | 71.9 | 30.63 | 1.1419 | 45.7146 | -6.3413 | 72 | 35 | 0.25593 | 99.9 | 1.0652 | 72 | 30.493 | 13.9692 | 94.4569 | 92.3129 | 0.072922
600-72-30-2-99,9 | 600 | 72 | 30 | 2 | 14.8552 | 594.232 | 599.4969 | 71.9 | 30.7029 | 0.44827 | 17.9468 | -16.6306 | 72 | 35 | 0.51185 | 99.9 | 2.0826 | 72 | 30.5762 | 14.9188 | 96.7664 | 96.9824 | 0.13882
600-72-30-3-99,9 | 600 | 72 | 30 | 3 | 14.8552 | 594.232 | 599.4613 | 71.9 | 30.7467 | 0.26929 | 10.7818 | -21.9717 | 72 | 35 | 0.76778 | 99.9 | 3.0971 | 72 | 30.6143 | 15.3537 | 97.6258 | 98.1872 | 0.20568
600-72-30-4-99,9 | 600 | 72 | 30 | 4 | 14.8552 | 594.232 | 599.4292 | 71.9 | 30.7824 | 0.19819 | 7.9357 | -25.1003 | 72 | 35 | 1.0237 | 99.9 | 4.1107 | 72 | 30.6304 | 15.6807 | 98.0715 | 98.6658 | 0.27291
600-72-30-5-99,9 | 600 | 72 | 30 | 5 | 14.8552 | 594.232 | 599.3983 | 71.9 | 30.8214 | 0.16314 | 6.5327 | -27.055 | 72 | 35 | 1.2796 | 99.9 | 5.124 | 72 | 30.6457 | 15.9717 | 98.3437 | 98.9018 | 0.34032
600-72-30-6-99,9 | 600 | 72 | 30 | 6 | 14.8552 | 594.232 | 599.3678 | 71.9 | 30.8589 | 0.14335 | 5.7405 | -28.3407 | 72 | 35 | 1.5356 | 99.9 | 6.137 | 72 | 30.6549 | 16.2474 | 98.527 | 99.035 | 0.40784
600-72-30-7-99,9 | 600 | 72 | 30 | 7 | 14.8552 | 594.232 | 599.3377 | 71.9 | 30.8961 | 0.13115 | 5.2522 | -29.2191 | 72 | 35 | 1.7915 | 99.9 | 7.1499 | 72 | 30.6654 | 16.5155 | 98.6587 | 99.1171 | 0.47541
600-72-30-8-99,9 | 600 | 72 | 30 | 8 | 14.8552 | 594.232 | 599.3077 | 71.9 | 30.9327 | 0.12312 | 4.9309 | -29.8398 | 72 | 35 | 2.0474 | 99.9 | 8.1628 | 72 | 30.6737 | 16.7795 | 98.758 | 99.1712 | 0.54303
600-72-30-9-99,9 | 600 | 72 | 30 | 9 | 14.8552 | 594.232 | 599.2777 | 71.9 | 30.9692 | 0.11759 | 4.7094 | -30.2901 | 72 | 35 | 2.3033 | 99.9 | 9.1756 | 72 | 30.6819 | 17.0409 | 98.8354 | 99.2084 | 0.61068
600-72-30-10-99,9 | 600 | 72 | 30 | 10 | 14.8552 | 594.232 | 599.2478 | 71.9 | 31.0056 | 0.11363 | 4.5511 | -30.6243 | 72 | 35 | 2.5593 | 99.9 | 10.1883 | 72 | 30.69 | 17.3008 | 98.8976 | 99.2351 | 0.67836
600-72-32-1-99,9 | 600 | 72 | 32 | 1 | 16.5808 | 663.2702 | 599.4953 | 71.9 | 32.6953 | 1.4931 | 59.7766 | -3.2669 | 72 | 37 | 0.25593 | 99.9 | 1.0705 | 72 | 32.5304 | 15.3436 | 93.975 | 90.9952 | 0.066279
600-72-32-2-99,9 | 600 | 72 | 32 | 2 | 16.5808 | 663.2702 | 599.436 | 71.9 | 32.7751 | 0.59028 | 23.6346 | -13.6689 | 72 | 37 | 0.51185 | 99.9 | 2.089 | 72 | 32.6303 | 16.5024 | 96.4709 | 96.44 | 0.12507
600-72-32-3-99,9 | 600 | 72 | 32 | 3 | 16.5808 | 663.2702 | 599.3978 | 71.9 | 32.8222 | 0.34873 | 13.9641 | -19.2831 | 72 | 37 | 0.76778 | 99.9 | 3.1042 | 72 | 32.6712 | 16.9998 | 97.4145 | 97.8968 | 0.18482
600-72-32-4-99,9 | 600 | 72 | 32 | 4 | 16.5808 | 663.2702 | 599.3643 | 71.9 | 32.8598 | 0.25134 | 10.065 | -22.6793 | 72 | 37 | 1.0237 | 99.9 | 4.1183 | 72 | 32.6965 | 17.3531 | 97.907 | 98.4841 | 0.24496
600-72-32-5-99,9 | 600 | 72 | 32 | 5 | 16.5808 | 663.2702 | 599.3324 | 71.9 | 32.8989 | 0.20282 | 8.1224 | -24.8651 | 72 | 37 | 1.2796 | 99.9 | 5.1319 | 72 | 32.7123 | 17.6576 | 98.2086 | 98.7768 | 0.30529
600-72-32-6-99,9 | 600 | 72 | 32 | 6 | 16.5808 | 663.2702 | 599.3011 | 71.9 | 32.9361 | 0.17527 | 7.0196 | -26.3355 | 72 | 37 | 1.5356 | 99.9 | 6.1453 | 72 | 32.7267 | 17.9411 | 98.4121 | 98.9429 | 0.36573
600-72-32-7-99,9 | 600 | 72 | 32 | 7 | 16.5808 | 663.2702 | 599.2703 | 71.9 | 32.9728 | 0.15818 | 6.3355 | -27.3607 | 72 | 37 | 1.7915 | 99.9 | 7.1585 | 72 | 32.7372 | 18.2141 | 98.5586 | 99.046 | 0.42624
600-72-32-8-99,9 | 600 | 72 | 32 | 8 | 16.5808 | 663.2702 | 599.2396 | 71.9 | 33.009 | 0.14689 | 5.8836 | -28.0965 | 72 | 37 | 2.0474 | 99.9 | 8.1716 | 72 | 32.7465 | 18.4813 | 98.669 | 99.1141 | 0.4868
600-72-32-9-99,9 | 600 | 72 | 32 | 9 | 16.5808 | 663.2702 | 599.209 | 71.9 | 33.0451 | 0.13908 | 5.5707 | -28.6377 | 72 | 37 | 2.3033 | 99.9 | 9.1847 | 72 | 32.7555 | 18.745 | 98.7552 | 99.1612 | 0.54739
600-72-32-10-99,9 | 600 | 72 | 32 | 10 | 16.5808 | 663.2702 | 599.1785 | 71.9 | 33.0809 | 0.13346 | 5.346 | -29.0443 | 72 | 37 | 2.5593 | 99.9 | 10.1977 | 72 | 32.7642 | 19.0066 | 98.8244 | 99.1951 | 0.608
600-72-34-1-99,9 | 600 | 72 | 34 | 1 | 18.478 | 739.1623 | 599.449 | 71.9 | 34.7626 | 1.9363 | 77.5267 | -0.22954 | 72 | 39 | 0.25593 | 99.9 | 1.076 | 72 | 34.5703 | 16.7976 | 93.4709 | 89.5212 | 0.060453
600-72-34-2-99,9 | 600 | 72 | 34 | 2 | 18.478 | 739.1623 | 599.3809 | 71.9 | 34.8546 | 0.77553 | 31.0552 | -10.6765 | 72 | 39 | 0.51185 | 99.9 | 2.0958 | 72 | 34.6869 | 18.2143 | 96.1539 | 95.8029 | 0.11298
600-72-34-3-99,9 | 600 | 72 | 34 | 3 | 18.478 | 739.1623 | 599.3396 | 71.9 | 34.9044 | 0.45295 | 18.1392 | -16.5169 | 72 | 39 | 0.76778 | 99.9 | 3.1117 | 72 | 34.738 | 18.7928 | 97.1861 | 97.5487 | 0.16644
600-72-34-4-99,9 | 600 | 72 | 34 | 4 | 18.478 | 739.1623 | 599.3044 | 71.9 | 34.9462 | 0.32067 | 12.8425 | -20.1584 | 72 | 39 | 1.0237 | 99.9 | 4.1264 | 72 | 34.7699 | 19.181 | 97.7285 | 98.2646 | 0.2203
600-72-34-5-99,9 | 600 | 72 | 34 | 5 | 18.478 | 739.1623 | 599.2713 | 71.9 | 34.9831 | 0.25399 | 10.1728 | -22.5699 | 72 | 39 | 1.2796 | 99.9 | 5.1404 | 72 | 34.7856 | 19.5036 | 98.0619 | 98.6254 | 0.27436
600-72-34-6-99,9 | 600 | 72 | 34 | 6 | 18.478 | 739.1623 | 599.2391 | 71.9 | 35.0189 | 0.21591 | 8.6478 | -24.2291 | 72 | 39 | 1.5356 | 99.9 | 6.1542 | 72 | 34.801 | 19.7976 | 98.2873 | 98.8315 | 0.32855
600-72-34-7-99,9 | 600 | 72 | 34 | 7 | 18.478 | 739.1623 | 599.2075 | 71.9 | 35.0549 | 0.19217 | 7.6975 | -25.408 | 72 | 39 | 1.7915 | 99.9 | 7.1677 | 72 | 34.8132 | 20.0773 | 98.4497 | 98.96 | 0.38281
600-72-34-8-99,9 | 600 | 72 | 34 | 8 | 18.478 | 739.1623 | 599.1761 | 71.9 | 35.0923 | 0.17644 | 7.0677 | -26.2668 | 72 | 39 | 2.0474 | 99.9 | 8.1812 | 72 | 34.8242 | 20.3489 | 98.5723 | 99.0451 | 0.43712
600-72-34-9-99,9 | 600 | 72 | 34 | 9 | 18.478 | 739.1623 | 599.1448 | 71.9 | 35.1264 | 0.16547 | 6.6288 | -26.9088 | 72 | 39 | 2.3033 | 99.9 | 9.1945 | 72 | 34.8344 | 20.6158 | 98.668 | 99.1045 | 0.49147
600-72-34-10-99,9 | 600 | 72 | 34 | 10 | 18.478 | 739.1623 | 599.1137 | 71.9 | 35.1624 | 0.15758 | 6.3128 | -27.3962 | 72 | 39 | 2.5593 | 99.9 | 10.2078 | 72 | 34.8439 | 20.8797 | 98.7449 | 99.1472 | 0.54584
600-72-36-1-99,9 | 600 | 72 | 36 | 1 | 20.5604 | 822.4646 | 599.4004 | 71.9 | 36.8336 | 2.4894 | 99.6834 | 2.7606 | 72 | 41 | 0.25593 | 99.9 | 1.0818 | 72 | 36.6088 | 18.3269 | 92.9467 | 87.892 | 0.055337
600-72-36-2-99,9 | 600 | 72 | 36 | 2 | 20.5604 | 822.4646 | 599.3217 | 71.9 | 36.9405 | 1.0153 | 40.6589 | -7.6683 | 72 | 41 | 0.51185 | 99.9 | 2.1032 | 72 | 36.7453 | 20.057 | 95.8156 | 95.062 | 0.10233
600-72-36-3-99,9 | 600 | 72 | 36 | 3 | 20.5604 | 822.4646 | 599.2765 | 71.9 | 36.995 | 0.58898 | 23.5891 | -13.6898 | 72 | 41 | 0.76778 | 99.9 | 3.1199 | 72 | 36.8064 | 20.7392 | 96.9399 | 97.1354 | 0.15021
600-72-36-4-99,9 | 600 | 72 | 36 | 4 | 20.5604 | 822.4646 | 599.2392 | 71.9 | 37.0374 | 0.41089 | 16.4575 | -17.5513 | 72 | 41 | 1.0237 | 99.9 | 4.1351 | 72 | 36.8454 | 21.1732 | 97.5353 | 98.0015 | 0.19852
600-72-36-5-99,9 | 600 | 72 | 36 | 5 | 20.5604 | 822.4646 | 599.2048 | 71.9 | 37.0747 | 0.32017 | 12.8247 | -20.1728 | 72 | 41 | 1.2796 | 99.9 | 5.1496 | 72 | 36.8678 | 21.5199 | 97.9028 | 98.4428 | 0.24703
600-72-36-6-99,9 | 600 | 72 | 36 | 6 | 20.5604 | 822.4646 | 599.1716 | 71.9 | 37.1116 | 0.26794 | 10.733 | -22.0183 | 72 | 41 | 1.5356 | 99.9 | 6.1637 | 72 | 36.8821 | 21.828 | 98.1518 | 98.6968 | 0.29568
600-72-36-7-99,9 | 600 | 72 | 36 | 7 | 20.5604 | 822.4646 | 599.1391 | 71.9 | 37.1466 | 0.23522 | 9.4227 | -23.3544 | 72 | 41 | 1.7915 | 99.9 | 7.1776 | 72 | 36.8968 | 22.1167 | 98.3315 | 98.856 | 0.3444
600-72-36-8-99,9 | 600 | 72 | 36 | 8 | 20.5604 | 822.4646 | 599.1069 | 71.9 | 37.1817 | 0.21342 | 8.55 | -24.3446 | 72 | 41 | 2.0474 | 99.9 | 8.1914 | 72 | 36.9107 | 22.3944 | 98.4672 | 98.962 | 0.39318
600-72-36-9-99,9 | 600 | 72 | 36 | 9 | 20.5604 | 822.4646 | 599.0749 | 71.9 | 37.2163 | 0.19819 | 7.9403 | -25.0942 | 72 | 41 | 2.3033 | 99.9 | 9.2051 | 72 | 36.9216 | 22.6656 | 98.5734 | 99.0361 | 0.442
600-72-36-10-99,9 | 600 | 72 | 36 | 10 | 20.5604 | 822.4646 | 599.0431 | 71.9 | 37.2508 | 0.18716 | 7.4988 | -25.6714 | 72 | 41 | 2.5593 | 99.9 | 10.2186 | 72 | 36.9309 | 22.9325 | 98.6586 | 99.0897 | 0.49084
600-72-38-1-99,9 | 600 | 72 | 38 | 1 | 22.8428 | 913.7673 | 599.3495 | 71.9 | 38.9084 | 3.1729 | 127.063 | 5.6986 | 72 | 43 | 0.25593 | 99.9 | 1.0878 | 72 | 38.6476 | 19.9258 | 92.4052 | 86.1097 | 0.050839
600-72-38-2-99,9 | 600 | 72 | 38 | 2 | 22.8428 | 913.7673 | 599.2584 | 71.9 | 39.0311 | 1.3229 | 52.9863 | -4.6567 | 72 | 43 | 0.51185 | 99.9 | 2.1109 | 72 | 38.8065 | 22.0317 | 95.456 | 94.2085 | 0.092937
600-72-38-3-99,9 | 600 | 72 | 38 | 3 | 22.8428 | 913.7673 | 599.2084 | 71.9 | 39.0914 | 0.76571 | 30.6708 | -10.8142 | 72 | 43 | 0.76778 | 99.9 | 3.1286 | 72 | 38.8802 | 22.8449 | 96.6755 | 96.6479 | 0.13589
600-72-38-4-99,9 | 600 | 72 | 38 | 4 | 22.8428 | 913.7673 | 599.1686 | 71.9 | 39.135 | 0.52802 | 21.1514 | -14.8696 | 72 | 43 | 1.0237 | 99.9 | 4.1444 | 72 | 38.9203 | 23.3385 | 97.3268 | 97.6885 | 0.17925
600-72-38-5-99,9 | 600 | 72 | 38 | 5 | 22.8428 | 913.7673 | 599.1325 | 71.9 | 39.1742 | 0.40575 | 16.2545 | -17.6827 | 72 | 43 | 1.2796 | 99.9 | 5.1594 | 72 | 38.9524 | 23.7167 | 97.7306 | 98.2237 | 0.22285
600-72-38-6-99,9 | 600 | 72 | 38 | 6 | 22.8428 | 913.7673 | 599.0982 | 71.9 | 39.2094 | 0.33469 | 13.4084 | -19.708 | 72 | 43 | 1.5356 | 99.9 | 6.174 | 72 | 38.9703 | 24.0437 | 98.0049 | 98.5348 | 0.26657
600-72-38-7-99,9 | 600 | 72 | 38 | 7 | 22.8428 | 913.7673 | 599.0647 | 71.9 | 39.2454 | 0.28996 | 11.6173 | -21.2002 | 72 | 43 | 1.7915 | 99.9 | 7.1882 | 72 | 38.9886 | 24.3444 | 98.2033 | 98.7306 | 0.31038
600-72-38-8-99,9 | 600 | 72 | 38 | 8 | 22.8428 | 913.7673 | 599.0316 | 71.9 | 39.2801 | 0.26 | 10.4174 | -22.3255 | 72 | 43 | 2.0474 | 99.9 | 8.2023 | 72 | 39.0023 | 24.6303 | 98.3533 | 98.8618 | 0.35425
600-72-38-9-99,9 | 600 | 72 | 38 | 9 | 22.8428 | 913.7673 | 598.9989 | 71.9 | 39.3143 | 0.239 | 9.5764 | -23.1889 | 72 | 43 | 2.3033 | 99.9 | 9.2163 | 72 | 39.0146 | 24.9072 | 98.4707 | 98.9537 | 0.39816
600-72-38-10-99,9 | 600 | 72 | 38 | 10 | 22.8428 | 913.7673 | 598.9664 | 71.9 | 39.348 | 0.22373 | 8.9652 | -23.8621 | 72 | 43 | 2.5593 | 99.9 | 10.2302 | 72 | 39.0259 | 25.1784 | 98.5651 | 99.0206 | 0.4421
600-72-40-1-99,9 | 600 | 72 | 40 | 1 | 25.3409 | 1013.6958 | 599.2967 | 71.9 | 40.9849 | 4.0085 | 160.5388 | 8.5784 | 72 | 45 | 0.25593 | 99.9 | 1.0942 | 72 | 40.6856 | 21.5883 | 91.8488 | 84.1816 | 0.046877
600-72-40-2-99,9 | 600 | 72 | 40 | 2 | 25.3409 | 1013.6958 | 599.1909 | 71.9 | 41.1285 | 1.7145 | 68.6753 | -1.6526 | 72 | 45 | 0.51185 | 99.9 | 2.1192 | 72 | 40.8688 | 24.1383 | 95.0759 | 93.2344 | 0.084651
600-72-40-3-99,9 | 600 | 72 | 40 | 3 | 25.3409 | 1013.6958 | 599.135 | 71.9 | 41.1969 | 0.99396 | 39.8183 | -7.9035 | 72 | 45 | 0.76778 | 99.9 | 3.1378 | 72 | 40.9563 | 25.1147 | 96.3926 | 96.0776 | 0.12322
600-72-40-4-99,9 | 600 | 72 | 40 | 4 | 25.3409 | 1013.6958 | 599.0922 | 71.9 | 41.2395 | 0.67994 | 27.2405 | -12.1197 | 72 | 45 | 1.0237 | 99.9 | 4.1544 | 72 | 41.0069 | 25.6847 | 97.1025 | 97.3168 | 0.1622
600-72-40-5-99,9 | 600 | 72 | 40 | 5 | 25.3409 | 1013.6958 | 599.0542 | 71.9 | 41.2812 | 0.51636 | 20.6884 | -15.1079 | 72 | 45 | 1.2796 | 99.9 | 5.1699 | 72 | 41.0421 | 26.1042 | 97.5448 | 97.9623 | 0.20141
600-72-40-6-99,9 | 600 | 72 | 40 | 6 | 25.3409 | 1013.6958 | 599.0185 | 71.9 | 41.3165 | 0.42052 | 16.8495 | -17.3014 | 72 | 45 | 1.5356 | 99.9 | 6.1849 | 72 | 41.065 | 26.4559 | 97.8462 | 98.3405 | 0.24077
600-72-40-7-99,9 | 600 | 72 | 40 | 7 | 25.3409 | 1013.6958 | 598.9839 | 71.9 | 41.3527 | 0.35982 | 14.4179 | -18.9472 | 72 | 45 | 1.7915 | 99.9 | 7.1996 | 72 | 41.0848 | 26.7726 | 98.0646 | 98.5801 | 0.28021
600-72-40-8-99,9 | 600 | 72 | 40 | 8 | 25.3409 | 1013.6958 | 598.9499 | 71.9 | 41.3871 | 0.31896 | 12.7815 | -20.2078 | 72 | 45 | 2.0474 | 99.9 | 8.2141 | 72 | 41.1006 | 27.0694 | 98.23 | 98.7413 | 0.31972
600-72-40-9-99,9 | 600 | 72 | 40 | 9 | 25.3409 | 1013.6958 | 598.9164 | 71.9 | 41.4207 | 0.29019 | 11.6293 | -21.1894 | 72 | 45 | 2.3033 | 99.9 | 9.2284 | 72 | 41.1129 | 27.3541 | 98.3596 | 98.8549 | 0.35927
600-72-40-10-99,9 | 600 | 72 | 40 | 10 | 25.3409 | 1013.6958 | 598.8831 | 71.9 | 41.4533 | 0.26922 | 10.7894 | -21.964 | 72 | 45 | 2.5593 | 99.9 | 10.2426 | 72 | 41.1263 | 27.631 | 98.4638 | 98.9376 | 0.39886
600-72-42-1-99,9 | 600 | 72 | 42 | 1 | 28.0711 | 1122.9118 | 599.2421 | 71.9 | 43.0639 | 5.0203 | 201.0762 | 11.676 | 72 | 47 | 0.25593 | 99.9 | 1.1007 | 72 | 42.7234 | 23.3068 | 91.2808 | 82.1159 | 0.043382
600-72-42-2-99,9 | 600 | 72 | 42 | 2 | 28.0711 | 1122.9118 | 599.1192 | 71.9 | 43.2296 | 2.2081 | 88.461 | 1.3333 | 72 | 47 | 0.51185 | 99.9 | 2.1278 | 72 | 42.9337 | 26.3748 | 94.6759 | 92.1337 | 0.077331
600-72-42-3-99,9 | 600 | 72 | 42 | 3 | 28.0711 | 1122.9118 | 599.0564 | 71.9 | 43.3062 | 1.2865 | 51.5439 | -4.9731 | 72 | 47 | 0.76778 | 99.9 | 3.1477 | 72 | 43.0337 | 27.5524 | 96.0911 | 95.417 | 0.112
600-72-42-4-99,9 | 600 | 72 | 42 | 4 | 28.0711 | 1122.9118 | 599.0099 | 71.9 | 43.3548 | 0.87598 | 35.0993 | -9.3166 | 72 | 47 | 1.0237 | 99.9 | 4.165 | 72 | 43.0948 | 28.2189 | 96.8618 | 96.8794 | 0.14709
600-72-42-5-99,9 | 600 | 72 | 42 | 5 | 28.0711 | 1122.9118 | 598.9696 | 71.9 | 43.3953 | 0.65901 | 26.4072 | -12.4598 | 72 | 47 | 1.2796 | 99.9 | 5.1811 | 72 | 43.1351 | 28.6918 | 97.3447 | 97.6524 | 0.1824
600-72-42-6-99,9 | 600 | 72 | 42 | 6 | 28.0711 | 1122.9118 | 598.9322 | 71.9 | 43.4335 | 0.53093 | 21.2765 | -14.8059 | 72 | 47 | 1.5356 | 99.9 | 6.1967 | 72 | 43.1654 | 29.0758 | 97.675 | 98.1086 | 0.21786
600-72-42-7-99,9 | 600 | 72 | 42 | 7 | 28.0711 | 1122.9118 | 598.8963 | 71.9 | 43.4691 | 0.44915 | 18.0002 | -16.5986 | 72 | 47 | 1.7915 | 99.9 | 7.2118 | 72 | 43.1874 | 29.4135 | 97.9148 | 98.4 | 0.25342
600-72-42-8-99,9 | 600 | 72 | 42 | 8 | 28.0711 | 1122.9118 | 598.8613 | 71.9 | 43.502 | 0.39381 | 15.7834 | -17.9937 | 72 | 47 | 2.0474 | 99.9 | 8.2266 | 72 | 43.204 | 29.7247 | 98.0968 | 98.5971 | 0.28905
600-72-42-9-99,9 | 600 | 72 | 42 | 9 | 28.0711 | 1122.9118 | 598.8268 | 71.9 | 43.5347 | 0.35473 | 14.218 | -19.0937 | 72 | 47 | 2.3033 | 99.9 | 9.2413 | 72 | 43.2199 | 30.0197 | 98.2394 | 98.7363 | 0.32472
600-72-42-10-99,9 | 600 | 72 | 42 | 10 | 28.0711 | 1122.9118 | 598.7927 | 71.9 | 43.5671 | 0.32615 | 13.0731 | -19.9723 | 72 | 47 | 2.5593 | 99.9 | 10.2559 | 72 | 43.2362 | 30.3043 | 98.3543 | 98.8381 | 0.36043
600-72-44-1-99,9 | 600 | 72 | 44 | 1 | 31.051 | 1242.1148 | 599.1859 | 71.9 | 45.1448 | 6.2332 | 249.6804 | 15.1317 | 72 | 49 | 0.25593 | 99.9 | 1.1074 | 72 | 44.7591 | 25.0738 | 90.704 | 79.926 | 0.040294
600-72-44-2-99,9 | 600 | 72 | 44 | 2 | 31.051 | 1242.1148 | 599.0436 | 71.9 | 45.337 | 2.8249 | 113.1844 | 4.292 | 72 | 49 | 0.51185 | 99.9 | 2.137 | 72 | 44.9975 | 28.738 | 94.2573 | 90.9023 | 0.070856
600-72-44-3-99,9 | 600 | 72 | 44 | 3 | 31.051 | 1242.1148 | 598.9724 | 71.9 | 45.4253 | 1.6593 | 66.4895 | -2.0302 | 72 | 49 | 0.76778 | 99.9 | 3.1581 | 72 | 45.1158 | 30.1595 | 95.7712 | 94.6562 | 0.10207
600-72-44-4-99,9 | 600 | 72 | 44 | 4 | 31.051 | 1242.1148 | 598.9214 | 71.9 | 45.4787 | 1.1277 | 45.1916 | -6.4728 | 72 | 49 | 1.0237 | 99.9 | 4.1763 | 72 | 45.1865 | 30.9471 | 96.6046 | 96.3683 | 0.13367
600-72-44-5-99,9 | 600 | 72 | 44 | 5 | 31.051 | 1242.1148 | 598.8783 | 71.9 | 45.5205 | 0.8426 | 33.7691 | -9.747 | 72 | 49 | 1.2796 | 99.9 | 5.1931 | 72 | 45.2334 | 31.4881 | 97.13 | 97.2864 | 0.16552
600-72-44-6-99,9 | 600 | 72 | 44 | 6 | 31.051 | 1242.1148 | 598.8389 | 71.9 | 45.5583 | 0.67264 | 26.9595 | -12.2332 | 72 | 49 | 1.5356 | 99.9 | 6.2092 | 72 | 45.2675 | 31.914 | 97.4908 | 97.8337 | 0.19751
600-72-44-7-99,9 | 600 | 72 | 44 | 7 | 31.051 | 1242.1148 | 598.8016 | 71.9 | 45.5933 | 0.5634 | 22.5823 | -14.1624 | 72 | 49 | 1.7915 | 99.9 | 7.2248 | 72 | 45.2942 | 32.2791 | 97.7534 | 98.1856 | 0.2296
600-72-44-8-99,9 | 600 | 72 | 44 | 8 | 31.051 | 1242.1148 | 598.7653 | 71.9 | 45.6273 | 0.48918 | 19.6089 | -15.6834 | 72 | 49 | 2.0474 | 99.9 | 8.2401 | 72 | 45.3182 | 32.6093 | 97.953 | 98.4246 | 0.26176
600-72-44-9-99,9 | 600 | 72 | 44 | 9 | 31.051 | 1242.1148 | 598.7298 | 71.9 | 45.6595 | 0.43646 | 17.4966 | -16.9008 | 72 | 49 | 2.3033 | 99.9 | 9.2552 | 72 | 45.3364 | 32.9179 | 98.1097 | 98.5944 | 0.29398
600-72-44-10-99,9 | 600 | 72 | 44 | 10 | 31.051 | 1242.1148 | 598.6948 | 71.9 | 45.6909 | 0.39773 | 15.945 | -17.8858 | 72 | 49 | 2.5593 | 99.9 | 10.2701 | 72 | 45.3526 | 33.2126 | 98.236 | 98.7191 | 0.32623
600-72-46-1-99,9 | 600 | 72 | 46 | 1 | 34.2991 | 1372.0433 | 599.1286 | 71.9 | 47.227 | 7.6749 | 307.4624 | 17.4496 | 72 | 51 | 0.25593 | 99.9 | 1.1143 | 72 | 46.7957 | 26.88 | 90.1219 | 77.6235 | 0.03756
600-72-46-2-99,9 | 600 | 72 | 46 | 2 | 34.2991 | 1372.0433 | 598.9642 | 71.9 | 47.4492 | 3.5884 | 143.7946 | 7.216 | 72 | 51 | 0.51185 | 99.9 | 2.1465 | 72 | 47.0632 | 31.2225 | 93.8214 | 89.5378 | 0.065124
600-72-46-3-99,9 | 600 | 72 | 46 | 3 | 34.2991 | 1372.0433 | 598.883 | 71.9 | 47.5491 | 2.1301 | 85.3683 | 0.91036 | 72 | 51 | 0.76778 | 99.9 | 3.1691 | 72 | 47.199 | 32.9367 | 95.4331 | 93.7896 | 0.093258
600-72-46-4-99,9 | 600 | 72 | 46 | 4 | 34.2991 | 1372.0433 | 598.8266 | 71.9 | 47.6109 | 1.4489 | 58.074 | -3.6008 | 72 | 51 | 1.0237 | 99.9 | 4.1883 | 72 | 47.2813 | 33.8738 | 96.3307 | 95.7756 | 0.12177
600-72-46-5-99,9 | 600 | 72 | 46 | 5 | 34.2991 | 1372.0433 | 598.7801 | 71.9 | 47.6556 | 1.0779 | 43.2074 | -6.9816 | 72 | 51 | 1.2796 | 99.9 | 5.2059 | 72 | 47.3368 | 34.5008 | 96.9003 | 96.8573 | 0.15051
600-72-46-6-99,9 | 600 | 72 | 46 | 6 | 34.2991 | 1372.0433 | 598.7385 | 71.9 | 47.6951 | 0.85456 | 34.2565 | -9.5874 | 72 | 51 | 1.5356 | 99.9 | 6.2225 | 72 | 47.3816 | 34.9801 | 97.2931 | 97.5085 | 0.1794
600-72-46-7-99,9 | 600 | 72 | 46 | 7 | 34.2991 | 1372.0433 | 598.6993 | 71.9 | 47.7328 | 0.70971 | 28.4517 | -11.6418 | 72 | 51 | 1.7915 | 99.9 | 7.2387 | 72 | 47.408 | 35.3808 | 97.5799 | 97.9308 | 0.2084
600-72-46-8-99,9 | 600 | 72 | 46 | 8 | 34.2991 | 1372.0433 | 598.6617 | 71.9 | 47.7687 | 0.61091 | 24.4924 | -13.281 | 72 | 51 | 2.0474 | 99.9 | 8.2544 | 72 | 47.4388 | 35.7356 | 97.7982 | 98.2189 | 0.23747
600-72-46-9-99,9 | 600 | 72 | 46 | 9 | 34.2991 | 1372.0433 | 598.625 | 71.9 | 47.8023 | 0.54034 | 21.6645 | -14.6108 | 72 | 51 | 2.3033 | 99.9 | 9.2699 | 72 | 47.4599 | 36.0621 | 97.97 | 98.4246 | 0.2666
600-72-46-10-99,9 | 600 | 72 | 46 | 10 | 34.2991 | 1372.0433 | 598.5889 | 71.9 | 47.8316 | 0.4882 | 19.5752 | -15.7017 | 72 | 51 | 2.5593 | 99.9 | 10.2852 | 72 | 47.4762 | 36.3701 | 98.1086 | 98.5766 | 0.29576
600-72-48-1-99,9 | 600 | 72 | 48 | 1 | 37.8347 | 1513.4757 | 599.0702 | 71.9 | 49.3074 | 9.3717 | 375.4739 | 17.4496 | 72 | 53 | 0.25593 | 99.9 | 1.1213 | 72 | 48.8276 | 28.7188 | 89.5368 | 75.2297 | 0.035133
600-72-48-2-99,9 | 600 | 72 | 48 | 2 | 37.8347 | 1513.4757 | 598.8811 | 71.9 | 49.5616 | 4.5247 | 181.3385 | 10.0942 | 72 | 53 | 0.51185 | 99.9 | 2.1565 | 72 | 49.1289 | 33.8218 | 93.3699 | 88.0407 | 0.060042
600-72-48-3-99,9 | 600 | 72 | 48 | 3 | 37.8347 | 1513.4757 | 598.7883 | 71.9 | 49.6785 | 2.7203 | 109.0391 | 3.8408 | 72 | 53 | 0.76778 | 99.9 | 3.1807 | 72 | 49.2853 | 35.8821 | 95.0775 | 92.81 | 0.085435
600-72-48-4-99,9 | 600 | 72 | 48 | 4 | 37.8347 | 1513.4757 | 598.7254 | 71.9 | 49.7462 | 1.8561 | 74.4055 | -0.71313 | 72 | 53 | 1.0237 | 99.9 | 4.201 | 72 | 49.3812 | 37.0023 | 96.04 | 95.0942 | 0.11118
600-72-48-5-99,9 | 600 | 72 | 48 | 5 | 37.8347 | 1513.4757 | 598.6749 | 71.9 | 49.7974 | 1.378 | 55.2434 | -4.177 | 72 | 53 | 1.2796 | 99.9 | 5.2194 | 72 | 49.4457 | 37.7363 | 96.6552 | 96.358 | 0.13715
600-72-48-6-99,9 | 600 | 72 | 48 | 6 | 37.8347 | 1513.4757 | 598.6304 | 71.9 | 49.8385 | 1.0866 | 43.566 | -6.888 | 72 | 53 | 1.5356 | 99.9 | 6.2368 | 72 | 49.4932 | 38.2836 | 97.0815 | 97.128 | 0.16327
600-72-48-7-99,9 | 600 | 72 | 48 | 7 | 37.8347 | 1513.4757 | 598.5892 | 71.9 | 49.8799 | 0.89668 | 35.954 | -9.0479 | 72 | 53 | 1.7915 | 99.9 | 7.2534 | 72 | 49.5341 | 38.7295 | 97.3937 | 97.63 | 0.18951
600-72-48-8-99,9 | 600 | 72 | 48 | 8 | 37.8347 | 1513.4757 | 598.5499 | 71.9 | 49.9078 | 0.76546 | 30.6945 | -10.8053 | 72 | 53 | 2.0474 | 99.9 | 8.2697 | 72 | 49.5599 | 39.1166 | 97.632 | 97.9768 | 0.21581
600-72-48-9-99,9 | 600 | 72 | 48 | 9 | 37.8347 | 1513.4757 | 598.5118 | 71.9 | 49.943 | 0.67184 | 26.9422 | -12.24 | 72 | 53 | 2.3033 | 99.9 | 9.2856 | 72 | 49.5878 | 39.4662 | 97.8197 | 98.2243 | 0.24218
600-72-48-10-99,9 | 600 | 72 | 48 | 10 | 37.8347 | 1513.4757 | 598.4746 | 71.9 | 49.9728 | 0.60236 | 24.1574 | -13.4307 | 72 | 53 | 2.5593 | 99.9 | 10.3013 | 72 | 49.6091 | 39.7916 | 97.9714 | 98.4079 | 0.26858
600-72-50-1-99,9 | 600 | 72 | 50 | 1 | 41.6783 | 1667.232 | 599.0111 | 71.9 | 51.388 | 11.3539 | 454.9332 | 17.4496 | 72 | 55 | 0.25593 | 99.9 | 1.1285 | 72 | 50.8579 | 30.5803 | 88.9519 | 72.7582 | 0.032977
600-72-50-2-99,9 | 600 | 72 | 50 | 2 | 41.6783 | 1667.232 | 598.7947 | 71.9 | 51.6795 | 5.6615 | 226.9274 | 13.596 | 72 | 55 | 0.51185 | 99.9 | 2.1669 | 72 | 51.1916 | 36.5287 | 92.9044 | 86.4163 | 0.05553
600-72-50-3-99,9 | 600 | 72 | 50 | 3 | 41.6783 | 1667.232 | 598.6884 | 71.9 | 51.8184 | 3.4543 | 138.4836 | 6.753 | 72 | 55 | 0.76778 | 99.9 | 3.1929 | 72 | 51.3727 | 38.9918 | 94.7053 | 91.712 | 0.078485
600-72-50-4-99,9 | 600 | 72 | 50 | 4 | 41.6783 | 1667.232 | 598.6178 | 71.9 | 51.8954 | 2.3692 | 94.9923 | 2.1832 | 72 | 55 | 1.0237 | 99.9 | 4.2144 | 72 | 51.4834 | 40.3328 | 95.7328 | 94.3155 | 0.10176
600-72-50-5-99,9 | 600 | 72 | 50 | 5 | 41.6783 | 1667.232 | 598.5624 | 71.9 | 51.949 | 1.7585 | 70.5123 | -1.3436 | 72 | 55 | 1.2796 | 99.9 | 5.2337 | 72 | 51.5587 | 41.1995 | 96.3948 | 95.7808 | 0.12525
600-72-50-6-99,9 | 600 | 72 | 50 | 6 | 41.6783 | 1667.232 | 598.5146 | 71.9 | 51.9931 | 1.3821 | 55.4263 | -4.1389 | 72 | 55 | 1.5356 | 99.9 | 6.2518 | 72 | 51.6148 | 41.8318 | 96.8557 | 96.6838 | 0.1489
600-72-50-7-99,9 | 600 | 72 | 50 | 7 | 41.6783 | 1667.232 | 598.4709 | 71.9 | 52.0298 | 1.1342 | 45.4851 | -6.3991 | 72 | 55 | 1.7915 | 99.9 | 7.2691 | 72 | 51.6577 | 42.3357 | 97.1946 | 97.2788 | 0.17265
600-72-50-8-99,9 | 600 | 72 | 50 | 8 | 41.6783 | 1667.232 | 598.4297 | 71.9 | 52.0682 | 0.9628 | 38.6153 | -8.248 | 72 | 55 | 2.0474 | 99.9 | 8.2859 | 72 | 51.6969 | 42.763 | 97.4539 | 97.6899 | 0.19649
600-72-50-9-99,9 | 600 | 72 | 50 | 9 | 41.6783 | 1667.232 | 598.39 | 71.9 | 52.0991 | 0.83904 | 33.6539 | -9.7847 | 72 | 55 | 2.3033 | 99.9 | 9.3024 | 72 | 51.7259 | 43.1426 | 97.6585 | 97.9869 | 0.22038
600-72-50-10-99,9 | 600 | 72 | 50 | 10 | 41.6783 | 1667.232 | 598.3514 | 71.9 | 52.1285 | 0.74693 | 29.9612 | -11.0723 | 72 | 55 | 2.5593 | 99.9 | 10.3185 | 72 | 51.747 | 43.4907 | 97.8241 | 98.2079 | 0.24431
600-74-10-1-99,9 | 600 | 74 | 10 | 1 | 4.4226 | 176.9154 | 599.8382 | 73.9 | 10.1889 | 0.058936 | 2.3582 | -36.7083 | 74 | 15 | 0.25593 | 99.9 | 1.0281 | 74 | 10.1838 | 4.6196 | 97.8939 | 98.6674 | 0.22916
600-74-10-2-99,9 | 600 | 74 | 10 | 2 | 4.4226 | 176.9154 | 599.8126 | 73.9 | 10.2316 | 0.0341 | 1.3645 | -41.7808 | 74 | 15 | 0.51185 | 99.9 | 2.039 | 74 | 10.1913 | 4.9004 | 98.7079 | 99.229 | 0.45573
600-74-10-3-99,9 | 600 | 74 | 10 | 3 | 4.4226 | 176.9154 | 599.7878 | 73.9 | 10.2714 | 0.029102 | 1.1646 | -43.2243 | 74 | 15 | 0.76778 | 99.9 | 3.0496 | 74 | 10.1969 | 5.1613 | 98.9849 | 99.342 | 0.68282
600-74-10-4-99,9 | 600 | 74 | 10 | 4 | 4.4226 | 176.9154 | 599.763 | 73.9 | 10.3086 | 0.027329 | 1.0937 | -43.7935 | 74 | 15 | 1.0237 | 99.9 | 4.06 | 74 | 10.2002 | 5.419 | 99.1243 | 99.3821 | 0.91006
600-74-10-5-99,9 | 600 | 74 | 10 | 5 | 4.4226 | 176.9154 | 599.7383 | 73.9 | 10.3456 | 0.026527 | 1.0616 | -44.0627 | 74 | 15 | 1.2796 | 99.9 | 5.0704 | 74 | 10.2038 | 5.6757 | 99.2082 | 99.4002 | 1.1374
600-74-10-6-99,9 | 600 | 74 | 10 | 6 | 4.4226 | 176.9154 | 599.7136 | 73.9 | 10.3823 | 0.026113 | 1.0451 | -44.2042 | 74 | 15 | 1.5356 | 99.9 | 6.0807 | 74 | 10.2069 | 5.9321 | 99.2642 | 99.4095 | 1.3647
600-74-10-7-99,9 | 600 | 74 | 10 | 7 | 4.4226 | 176.9154 | 599.6889 | 73.9 | 10.4193 | 0.025887 | 1.0361 | -44.2824 | 74 | 15 | 1.7915 | 99.9 | 7.0911 | 74 | 10.2108 | 6.1882 | 99.3043 | 99.4147 | 1.5921
600-74-10-8-99,9 | 600 | 74 | 10 | 8 | 4.4226 | 176.9154 | 599.6642 | 73.9 | 10.4569 | 0.025763 | 1.0311 | -44.3255 | 74 | 15 | 2.0474 | 99.9 | 8.1014 | 74 | 10.2144 | 6.4443 | 99.3344 | 99.4175 | 1.8195
600-74-10-9-99,9 | 600 | 74 | 10 | 9 | 4.4226 | 176.9154 | 599.6396 | 73.9 | 10.4945 | 0.025697 | 1.0286 | -44.3481 | 74 | 15 | 2.3033 | 99.9 | 9.1118 | 74 | 10.2194 | 6.7003 | 99.3578 | 99.419 | 2.0469
600-74-10-10-99,9 | 600 | 74 | 10 | 10 | 4.4226 | 176.9154 | 599.6149 | 73.9 | 10.532 | 0.025668 | 1.0274 | -44.3481 | 74 | 15 | 2.5593 | 99.9 | 10.1221 | 74 | 10.2247 | 6.9562 | 99.3765 | 99.4196 | 2.2743
600-74-12-1-99,9 | 600 | 74 | 12 | 1 | 5.0249 | 201.0067 | 599.8193 | 73.9 | 12.2115 | 0.078562 | 3.1436 | -33.9914 | 74 | 17 | 0.25593 | 99.9 | 1.0306 | 74 | 12.2016 | 5.2022 | 97.6686 | 98.4365 | 0.20217
600-74-12-2-99,9 | 600 | 74 | 12 | 2 | 5.0249 | 201.0067 | 599.7929 | 73.9 | 12.256 | 0.042338 | 1.6942 | -39.8024 | 74 | 17 | 0.51185 | 99.9 | 2.0419 | 74 | 12.216 | 5.4944 | 98.5865 | 99.1574 | 0.4014
600-74-12-3-99,9 | 600 | 74 | 12 | 3 | 5.0249 | 201.0067 | 599.7674 | 73.9 | 12.2923 | 0.034916 | 1.3972 | -41.576 | 74 | 17 | 0.76778 | 99.9 | 3.0528 | 74 | 12.2203 | 5.7577 | 98.9001 | 99.3051 | 0.60121
600-74-12-4-99,9 | 600 | 74 | 12 | 4 | 5.0249 | 201.0067 | 599.7421 | 73.9 | 12.3305 | 0.032262 | 1.2911 | -42.2983 | 74 | 17 | 1.0237 | 99.9 | 4.0635 | 74 | 12.2242 | 6.0163 | 99.0581 | 99.358 | 0.80118
600-74-12-5-99,9 | 600 | 74 | 12 | 5 | 5.0249 | 201.0067 | 599.7168 | 73.9 | 12.3694 | 0.031048 | 1.2426 | -42.6476 | 74 | 17 | 1.2796 | 99.9 | 5.0741 | 74 | 12.2287 | 6.2735 | 99.1532 | 99.3821 | 1.0012
600-74-12-6-99,9 | 600 | 74 | 12 | 6 | 5.0249 | 201.0067 | 599.6915 | 73.9 | 12.4075 | 0.030411 | 1.2172 | -42.8358 | 74 | 17 | 1.5356 | 99.9 | 6.0847 | 74 | 12.2322 | 6.53 | 99.2168 | 99.3948 | 1.2013
600-74-12-7-99,9 | 600 | 74 | 12 | 7 | 5.0249 | 201.0067 | 599.6663 | 73.9 | 12.4456 | 0.030053 | 1.2029 | -42.9432 | 74 | 17 | 1.7915 | 99.9 | 7.0954 | 74 | 12.2366 | 6.7863 | 99.2623 | 99.4019 | 1.4015
600-74-12-8-99,9 | 600 | 74 | 12 | 8 | 5.0249 | 201.0067 | 599.641 | 73.9 | 12.4837 | 0.029844 | 1.1945 | -43.0062 | 74 | 17 | 2.0474 | 99.9 | 8.106 | 74 | 12.2412 | 7.0424 | 99.2964 | 99.4061 | 1.6016
600-74-12-9-99,9 | 600 | 74 | 12 | 9 | 5.0249 | 201.0067 | 599.6158 | 73.9 | 12.5218 | 0.029723 | 1.1898 | -43.0427 | 74 | 17 | 2.3033 | 99.9 | 9.1166 | 74 | 12.2464 | 7.2985 | 99.323 | 99.4085 | 1.8017
600-74-12-10-99,9 | 600 | 74 | 12 | 10 | 5.0249 | 201.0067 | 599.5906 | 73.9 | 12.5597 | 0.029657 | 1.1871 | -43.0626 | 74 | 17 | 2.5593 | 99.9 | 10.1271 | 74 | 12.252 | 7.5545 | 99.3443 | 99.4098 | 2.0019
600-74-14-1-99,9 | 600 | 74 | 14 | 1 | 5.6981 | 227.9373 | 599.7984 | 73.9 | 14.2411 | 0.10543 | 4.2191 | -31.161 | 74 | 19 | 0.25593 | 99.9 | 1.0334 | 74 | 14.2259 | 5.8486 | 97.4208 | 98.1496 | 0.17881
600-74-14-2-99,9 | 600 | 74 | 14 | 2 | 5.6981 | 227.9373 | 599.7709 | 73.9 | 14.2845 | 0.053098 | 2.1248 | -37.7059 | 74 | 19 | 0.51185 | 99.9 | 2.0451 | 74 | 14.2423 | 6.1569 | 98.4524 | 99.0682 | 0.3543
600-74-14-3-99,9 | 600 | 74 | 14 | 3 | 5.6981 | 227.9373 | 599.7448 | 73.9 | 14.3239 | 0.042198 | 1.6888 | -39.8435 | 74 | 19 | 0.76778 | 99.9 | 3.0563 | 74 | 14.2501 | 6.4237 | 98.8065 | 99.2594 | 0.53042
600-74-14-4-99,9 | 600 | 74 | 14 | 4 | 5.6981 | 227.9373 | 599.7188 | 73.9 | 14.3618 | 0.038257 | 1.5311 | -40.7479 | 74 | 19 | 1.0237 | 99.9 | 4.0672 | 74 | 14.254 | 6.6835 | 98.9852 | 99.3286 | 0.70673
600-74-14-5-99,9 | 600 | 74 | 14 | 5 | 5.6981 | 227.9373 | 599.693 | 73.9 | 14.3999 | 0.036432 | 1.4581 | -41.1969 | 74 | 19 | 1.2796 | 99.9 | 5.0782 | 74 | 14.2577 | 6.9413 | 99.0929 | 99.3606 | 0.88313
600-74-14-6-99,9 | 600 | 74 | 14 | 6 | 5.6981 | 227.9373 | 599.6672 | 73.9 | 14.438 | 0.035463 | 1.4194 | -41.4439 | 74 | 19 | 1.5356 | 99.9 | 6.0891 | 74 | 14.2617 | 7.1982 | 99.1649 | 99.3776 | 1.0596
600-74-14-7-99,9 | 600 | 74 | 14 | 7 | 5.6981 | 227.9373 | 599.6414 | 73.9 | 14.4761 | 0.034905 | 1.3971 | -41.589 | 74 | 19 | 1.7915 | 99.9 | 7.0999 | 74 | 14.2661 | 7.4547 | 99.2164 | 99.3874 | 1.2361
600-74-14-8-99,9 | 600 | 74 | 14 | 8 | 5.6981 | 227.9373 | 599.6156 | 73.9 | 14.5142 | 0.034568 | 1.3837 | -41.6773 | 74 | 19 | 2.0474 | 99.9 | 8.1108 | 74 | 14.2708 | 7.7109 | 99.2551 | 99.3933 | 1.4125
600-74-14-9-99,9 | 600 | 74 | 14 | 9 | 5.6981 | 227.9373 | 599.5898 | 73.9 | 14.5522 | 0.034362 | 1.3755 | -41.7317 | 74 | 19 | 2.3033 | 99.9 | 9.1217 | 74 | 14.2761 | 7.9671 | 99.2852 | 99.397 | 1.5891
600-74-14-10-99,9 | 600 | 74 | 14 | 10 | 5.6981 | 227.9373 | 599.564 | 73.9 | 14.5901 | 0.034236 | 1.3705 | -41.7647 | 74 | 19 | 2.5593 | 99.9 | 10.1325 | 74 | 14.2818 | 8.2231 | 99.3093 | 99.3992 | 1.7656
600-74-16-1-99,9 | 600 | 74 | 16 | 1 | 6.4493 | 257.9866 | 599.7754 | 73.9 | 16.274 | 0.14209 | 5.6859 | -28.2372 | 74 | 21 | 0.25593 | 99.9 | 1.0363 | 74 | 16.2518 | 6.5631 | 97.1492 | 97.7969 | 0.15855
600-74-16-2-99,9 | 600 | 74 | 16 | 2 | 6.4493 | 257.9866 | 599.7466 | 73.9 | 16.3179 | 0.067268 | 2.692 | -35.4855 | 74 | 21 | 0.51185 | 99.9 | 2.0485 | 74 | 16.2718 | 6.8939 | 98.3045 | 98.957 | 0.31338
600-74-16-3-99,9 | 600 | 74 | 16 | 3 | 6.4493 | 257.9866 | 599.7197 | 73.9 | 16.3575 | 0.05139 | 2.0567 | -38.0209 | 74 | 21 | 0.76778 | 99.9 | 3.06 | 74 | 16.281 | 7.1657 | 98.7034 | 99.2032 | 0.4689
600-74-16-4-99,9 | 600 | 74 | 16 | 4 | 6.4493 | 257.9866 | 599.6932 | 73.9 | 16.3956 | 0.045595 | 1.8248 | -39.1358 | 74 | 21 | 1.0237 | 99.9 | 4.0713 | 74 | 16.2856 | 7.4274 | 98.905 | 99.293 | 0.62464
600-74-16-5-99,9 | 600 | 74 | 16 | 5 | 6.4493 | 257.9866 | 599.6668 | 73.9 | 16.4336 | 0.042886 | 1.7165 | -39.7036 | 74 | 21 | 1.2796 | 99.9 | 5.0825 | 74 | 16.2894 | 7.686 | 99.0266 | 99.335 | 0.78047
600-74-16-6-99,9 | 600 | 74 | 16 | 6 | 6.4493 | 257.9866 | 599.6404 | 73.9 | 16.4717 | 0.041431 | 1.6583 | -40.0226 | 74 | 21 | 1.5356 | 99.9 | 6.0937 | 74 | 16.2941 | 7.9434 | 99.108 | 99.3576 | 0.93635
600-74-16-7-99,9 | 600 | 74 | 16 | 7 | 6.4493 | 257.9866 | 599.614 | 73.9 | 16.5097 | 0.040579 | 1.6243 | -40.2142 | 74 | 21 | 1.7915 | 99.9 | 7.1049 | 74 | 16.2985 | 8.2002 | 99.1662 | 99.3708 | 1.0923
600-74-16-8-99,9 | 600 | 74 | 16 | 8 | 6.4493 | 257.9866 | 599.5876 | 73.9 | 16.5477 | 0.040053 | 1.6033 | -40.3342 | 74 | 21 | 2.0474 | 99.9 | 8.116 | 74 | 16.3037 | 8.4566 | 99.2099 | 99.379 | 1.2482
600-74-16-9-99,9 | 600 | 74 | 16 | 9 | 6.4493 | 257.9866 | 599.5613 | 73.9 | 16.5856 | 0.039719 | 1.59 | -40.4111 | 74 | 21 | 2.3033 | 99.9 | 9.1271 | 74 | 16.3089 | 8.7129 | 99.2439 | 99.3841 | 1.4042
600-74-16-10-99,9 | 600 | 74 | 16 | 10 | 6.4493 | 257.9866 | 599.5349 | 73.9 | 16.6234 | 0.039504 | 1.5815 | -40.4606 | 74 | 21 | 2.5593 | 99.9 | 10.1382 | 74 | 16.3148 | 8.9691 | 99.2712 | 99.3875 | 1.5601
600-74-18-1-99,9 | 600 | 74 | 18 | 1 | 7.286 | 291.4554 | 599.7501 | 73.9 | 18.3098 | 0.19184 | 7.6774 | -25.2378 | 74 | 23 | 0.25593 | 99.9 | 1.0396 | 74 | 18.2795 | 7.35 | 96.8526 | 97.3669 | 0.14096
600-74-18-2-99,9 | 600 | 74 | 18 | 2 | 7.286 | 291.4554 | 599.7197 | 73.9 | 18.3568 | 0.086051 | 3.4439 | -33.1401 | 74 | 23 | 0.51185 | 99.9 | 2.0523 | 74 | 18.3036 | 7.7118 | 98.1418 | 98.8189 | 0.27778
600-74-18-3-99,9 | 600 | 74 | 18 | 3 | 7.286 | 291.4554 | 599.6921 | 73.9 | 18.394 | 0.063113 | 2.526 | -36.0976 | 74 | 23 | 0.76778 | 99.9 | 3.0642 | 74 | 18.313 | 7.9906 | 98.5899 | 99.1338 | 0.41535
600-74-18-4-99,9 | 600 | 74 | 18 | 4 | 7.286 | 291.4554 | 599.6649 | 73.9 | 18.4329 | 0.05467 | 2.1882 | -37.4503 | 74 | 23 | 1.0237 | 99.9 | 4.0758 | 74 | 18.3196 | 8.255 | 98.8169 | 99.2497 | 0.55315
600-74-18-5-99,9 | 600 | 74 | 18 | 5 | 7.286 | 291.4554 | 599.6378 | 73.9 | 18.4709 | 0.050691 | 2.029 | -38.1577 | 74 | 23 | 1.2796 | 99.9 | 5.0873 | 74 | 18.3251 | 8.5149 | 98.9539 | 99.3043 | 0.69106
600-74-18-6-99,9 | 600 | 74 | 18 | 6 | 7.286 | 291.4554 | 599.6109 | 73.9 | 18.5087 | 0.048532 | 1.9427 | -38.5637 | 74 | 23 | 1.5356 | 99.9 | 6.0987 | 74 | 18.3298 | 8.773 | 99.0456 | 99.3339 | 0.82902
600-74-18-7-99,9 | 600 | 74 | 18 | 7 | 7.286 | 291.4554 | 599.5839 | 73.9 | 18.5466 | 0.047253 | 1.8915 | -38.8121 | 74 | 23 | 1.7915 | 99.9 | 7.1101 | 74 | 18.3346 | 9.0302 | 99.1113 | 99.3514 | 0.96702
600-74-18-8-99,9 | 600 | 74 | 18 | 8 | 7.286 | 291.4554 | 599.557 | 73.9 | 18.5844 | 0.04645 | 1.8595 | -38.9712 | 74 | 23 | 2.0474 | 99.9 | 8.1215 | 74 | 18.3398 | 9.2869 | 99.1606 | 99.3625 | 1.105
600-74-18-9-99,9 | 600 | 74 | 18 | 9 | 7.286 | 291.4554 | 599.5301 | 73.9 | 18.6222 | 0.045927 | 1.8386 | -39.076 | 74 | 23 | 2.3033 | 99.9 | 9.1329 | 74 | 18.3454 | 9.5434 | 99.199 | 99.3696 | 1.2431
600-74-18-10-99,9 | 600 | 74 | 18 | 10 | 7.286 | 291.4554 | 599.5032 | 73.9 | 18.6598 | 0.04558 | 1.8248 | -39.1461 | 74 | 23 | 2.5593 | 99.9 | 10.1443 | 74 | 18.3514 | 9.7996 | 99.2297 | 99.3744 | 1.3811
600-74-20-1-99,9 | 600 | 74 | 20 | 1 | 8.2151 | 328.6219 | 599.7224 | 73.9 | 20.3492 | 0.25889 | 10.3612 | -22.183 | 74 | 25 | 0.25593 | 99.9 | 1.043 | 74 | 20.3078 | 8.2121 | 96.531 | 96.8485 | 0.12569
600-74-20-2-99,9 | 600 | 74 | 20 | 2 | 8.2151 | 328.6219 | 599.6901 | 73.9 | 20.3963 | 0.11099 | 4.4421 | -30.6753 | 74 | 25 | 0.51185 | 99.9 | 2.0564 | 74 | 20.3393 | 8.6159 | 97.964 | 98.6489 | 0.24679
600-74-20-3-99,9 | 600 | 74 | 20 | 3 | 8.2151 | 328.6219 | 599.6616 | 73.9 | 20.4377 | 0.078206 | 3.1302 | -34.0609 | 74 | 25 | 0.76778 | 99.9 | 3.0686 | 74 | 20.3507 | 8.9046 | 98.466 | 99.048 | 0.36869
600-74-20-4-99,9 | 600 | 74 | 20 | 4 | 8.2151 | 328.6219 | 599.6337 | 73.9 | 20.4752 | 0.066003 | 2.6419 | -35.6772 | 74 | 25 | 1.0237 | 99.9 | 4.0805 | 74 | 20.3592 | 9.1728 | 98.7209 | 99.1966 | 0.49085
600-74-20-5-99,9 | 600 | 74 | 20 | 5 | 8.2151 | 328.6219 | 599.6061 | 73.9 | 20.5129 | 0.06021 | 2.4101 | -36.5459 | 74 | 25 | 1.2796 | 99.9 | 5.0923 | 74 | 20.3639 | 9.4345 | 98.875 | 99.2671 | 0.61313
600-74-20-6-99,9 | 600 | 74 | 20 | 6 | 8.2151 | 328.6219 | 599.5785 | 73.9 | 20.5508 | 0.057045 | 2.2835 | -37.0543 | 74 | 25 | 1.5356 | 99.9 | 6.104 | 74 | 20.3693 | 9.6936 | 98.9781 | 99.3056 | 0.73547
600-74-20-7-99,9 | 600 | 74 | 20 | 7 | 8.2151 | 328.6219 | 599.551 | 73.9 | 20.5885 | 0.055151 | 2.2078 | -37.3711 | 74 | 25 | 1.7915 | 99.9 | 7.1157 | 74 | 20.3749 | 9.9514 | 99.052 | 99.3287 | 0.85785
600-74-20-8-99,9 | 600 | 74 | 20 | 8 | 8.2151 | 328.6219 | 599.5235 | 73.9 | 20.6262 | 0.053948 | 2.1598 | -37.5778 | 74 | 25 | 2.0474 | 99.9 | 8.1274 | 74 | 20.3804 | 10.2085 | 99.1076 | 99.3433 | 0.98026
600-74-20-9-99,9 | 600 | 74 | 20 | 9 | 8.2151 | 328.6219 | 599.496 | 73.9 | 20.6638 | 0.053151 | 2.128 | -37.7168 | 74 | 25 | 2.3033 | 99.9 | 9.139 | 74 | 20.3862 | 10.4653 | 99.1508 | 99.353 | 1.1027
600-74-20-10-99,9 | 600 | 74 | 20 | 10 | 8.2151 | 328.6219 | 599.4685 | 73.9 | 20.7013 | 0.052609 | 2.1064 | -37.8123 | 74 | 25 | 2.5593 | 99.9 | 10.1507 | 74 | 20.3923 | 10.7217 | 99.1854 | 99.3596 | 1.2251
600-74-22-1-99,9 | 600 | 74 | 22 | 1 | 9.2448 | 369.8141 | 599.6923 | 73.9 | 22.3944 | 0.34865 | 13.9538 | -19.089 | 74 | 27 | 0.25593 | 99.9 | 1.0468 | 74 | 22.3407 | 9.1521 | 96.1841 | 96.2287 | 0.11241
600-74-22-2-99,9 | 600 | 74 | 22 | 2 | 9.2448 | 369.8141 | 599.6576 | 73.9 | 22.4455 | 0.14421 | 5.7721 | -28.0961 | 74 | 27 | 0.51185 | 99.9 | 2.0607 | 74 | 22.377 | 9.6124 | 97.7704 | 98.4401 | 0.21977
600-74-22-3-99,9 | 600 | 74 | 22 | 3 | 9.2448 | 369.8141 | 599.6281 | 73.9 | 22.4852 | 0.097762 | 3.9131 | -31.9097 | 74 | 27 | 0.76778 | 99.9 | 3.0733 | 74 | 22.394 | 9.9148 | 98.331 | 98.9425 | 0.32797
600-74-22-4-99,9 | 600 | 74 | 22 | 4 | 9.2448 | 369.8141 | 599.5995 | 73.9 | 22.5228 | 0.080288 | 3.2139 | -33.8082 | 74 | 27 | 1.0237 | 99.9 | 4.0856 | 74 | 22.4025 | 10.1882 | 98.6165 | 99.1315 | 0.43647
600-74-22-5-99,9 | 600 | 74 | 22 | 5 | 9.2448 | 369.8141 | 599.5712 | 73.9 | 22.5606 | 0.071935 | 2.8796 | -34.8578 | 74 | 27 | 1.2796 | 99.9 | 5.0977 | 74 | 22.4088 | 10.4525 | 98.7894 | 99.2219 | 0.54509
600-74-22-6-99,9 | 600 | 74 | 22 | 6 | 9.2448 | 369.8141 | 599.5431 | 73.9 | 22.5984 | 0.067339 | 2.6958 | -35.4854 | 74 | 27 | 1.5356 | 99.9 | 6.1097 | 74 | 22.4145 | 10.713 | 98.9052 | 99.2716 | 0.65378
600-74-22-7-99,9 | 600 | 74 | 22 | 7 | 9.2448 | 369.8141 | 599.515 | 73.9 | 22.6361 | 0.064569 | 2.585 | -35.8833 | 74 | 27 | 1.7915 | 99.9 | 7.1216 | 74 | 22.4202 | 10.9717 | 98.9882 | 99.3016 | 0.76251
600-74-22-8-99,9 | 600 | 74 | 22 | 8 | 9.2448 | 369.8141 | 599.4869 | 73.9 | 22.6737 | 0.062792 | 2.514 | -36.147 | 74 | 27 | 2.0474 | 99.9 | 8.1335 | 74 | 22.426 | 11.2294 | 99.0506 | 99.3208 | 0.87127
600-74-22-9-99,9 | 600 | 74 | 22 | 9 | 9.2448 | 369.8141 | 599.4589 | 73.9 | 22.7111 | 0.061601 | 2.4664 | -36.3276 | 74 | 27 | 2.3033 | 99.9 | 9.1454 | 74 | 22.4318 | 11.4865 | 99.0992 | 99.3337 | 0.98005
600-74-22-10-99,9 | 600 | 74 | 22 | 10 | 9.2448 | 369.8141 | 599.4308 | 73.9 | 22.7482 | 0.060777 | 2.4335 | -36.4543 | 74 | 27 | 2.5593 | 99.9 | 10.1573 | 74 | 22.4381 | 11.7433 | 99.1381 | 99.3426 | 1.0888
600-74-24-1-99,9 | 600 | 74 | 24 | 1 | 10.3857 | 415.4494 | 599.6631 | 73.9 | 24.4424 | 0.46781 | 18.7239 | -15.9726 | 74 | 29 | 0.25593 | 99.9 | 1.0508 | 74 | 24.3746 | 10.1738 | 95.8103 | 95.4957 | 0.10083
600-74-24-2-99,9 | 600 | 74 | 24 | 2 | 10.3857 | 415.4494 | 599.6255 | 73.9 | 24.4942 | 0.18846 | 7.5436 | -25.4175 | 74 | 29 | 0.51185 | 99.9 | 2.0654 | 74 | 24.4202 | 10.7091 | 97.5589 | 98.1854 | 0.19613
600-74-24-3-99,9 | 600 | 74 | 24 | 3 | 10.3857 | 415.4494 | 599.5948 | 73.9 | 24.5372 | 0.12328 | 4.9346 | -29.6447 | 74 | 29 | 0.76778 | 99.9 | 3.0785 | 74 | 24.4394 | 11.0302 | 98.1831 | 98.813 | 0.29233
600-74-24-4-99,9 | 600 | 74 | 24 | 4 | 10.3857 | 415.4494 | 599.5654 | 73.9 | 24.5753 | 0.098472 | 3.9419 | -31.8384 | 74 | 29 | 1.0237 | 99.9 | 4.0911 | 74 | 24.4497 | 11.3109 | 98.5022 | 99.0519 | 0.38883
600-74-24-5-99,9 | 600 | 74 | 24 | 5 | 10.3857 | 415.4494 | 599.5364 | 73.9 | 24.6131 | 0.086527 | 3.464 | -33.0879 | 74 | 29 | 1.2796 | 99.9 | 5.1035 | 74 | 24.457 | 11.5788 | 98.6957 | 99.1669 | 0.48548
600-74-24-6-99,9 | 600 | 74 | 24 | 6 | 10.3857 | 415.4494 | 599.5076 | 73.9 | 24.6508 | 0.079913 | 3.1994 | -33.8514 | 74 | 29 | 1.5356 | 99.9 | 6.1157 | 74 | 24.4629 | 11.8413 | 98.8254 | 99.2305 | 0.5822
600-74-24-7-99,9 | 600 | 74 | 24 | 7 | 10.3857 | 415.4494 | 599.4789 | 73.9 | 24.6874 | 0.075898 | 3.0387 | -34.3444 | 74 | 29 | 1.7915 | 99.9 | 7.1279 | 74 | 24.4695 | 12.1013 | 98.9184 | 99.2692 | 0.67897
600-74-24-8-99,9 | 600 | 74 | 24 | 8 | 10.3857 | 415.4494 | 599.4503 | 73.9 | 24.7257 | 0.073309 | 2.9352 | -34.6753 | 74 | 29 | 2.0474 | 99.9 | 8.1401 | 74 | 24.4761 | 12.3598 | 98.9884 | 99.2941 | 0.77577
600-74-24-9-99,9 | 600 | 74 | 24 | 9 | 10.3857 | 415.4494 | 599.4217 | 73.9 | 24.7625 | 0.071552 | 2.865 | -34.906 | 74 | 29 | 2.3033 | 99.9 | 9.1523 | 74 | 24.482 | 12.6175 | 99.0429 | 99.311 | 0.87259
600-74-24-10-99,9 | 600 | 74 | 24 | 10 | 10.3857 | 415.4494 | 599.3931 | 73.9 | 24.7997 | 0.070326 | 2.8161 | -35.0701 | 74 | 29 | 2.5593 | 99.9 | 10.1644 | 74 | 24.4888 | 12.8746 | 99.0866 | 99.3229 | 0.96943
600-74-26-1-99,9 | 600 | 74 | 26 | 1 | 11.6475 | 465.9238 | 599.6286 | 73.9 | 26.494 | 0.62458 | 25 | -12.8506 | 74 | 31 | 0.25593 | 99.9 | 1.0551 | 74 | 26.4096 | 11.2788 | 95.4099 | 94.6377 | 0.09072
600-74-26-2-99,9 | 600 | 74 | 26 | 2 | 11.6475 | 465.9238 | 599.5873 | 73.9 | 26.5526 | 0.24735 | 9.9012 | -22.6497 | 74 | 31 | 0.51185 | 99.9 | 2.0705 | 74 | 26.4626 | 11.912 | 97.3286 | 97.8764 | 0.17544
600-74-26-3-99,9 | 600 | 74 | 26 | 3 | 11.6475 | 465.9238 | 599.5552 | 73.9 | 26.5935 | 0.15668 | 6.2724 | -27.2689 | 74 | 31 | 0.76778 | 99.9 | 3.0841 | 74 | 26.4863 | 12.2586 | 98.0216 | 98.6548 | 0.26108
600-74-26-4-99,9 | 600 | 74 | 26 | 4 | 11.6475 | 465.9238 | 599.5249 | 73.9 | 26.633 | 0.12179 | 4.8759 | -29.7624 | 74 | 31 | 1.0237 | 99.9 | 4.097 | 74 | 26.5012 | 12.5494 | 98.3772 | 98.9543 | 0.34705
600-74-26-5-99,9 | 600 | 74 | 26 | 5 | 11.6475 | 465.9238 | 599.4952 | 73.9 | 26.6707 | 0.10485 | 4.1979 | -31.2269 | 74 | 31 | 1.2796 | 99.9 | 5.1097 | 74 | 26.5099 | 12.8223 | 98.5932 | 99.0998 | 0.43318
600-74-26-6-99,9 | 600 | 74 | 26 | 6 | 11.6475 | 465.9238 | 599.4658 | 73.9 | 26.7082 | 0.095416 | 3.8203 | -32.1423 | 74 | 31 | 1.5356 | 99.9 | 6.1223 | 74 | 26.5164 | 13.0876 | 98.7382 | 99.1808 | 0.51939
600-74-26-7-99,9 | 600 | 74 | 26 | 7 | 11.6475 | 465.9238 | 599.4365 | 73.9 | 26.7448 | 0.089656 | 3.5898 | -32.7437 | 74 | 31 | 1.7915 | 99.9 | 7.1348 | 74 | 26.5233 | 13.3493 | 98.8423 | 99.2303 | 0.60565
600-74-26-8-99,9 | 600 | 74 | 26 | 8 | 11.6475 | 465.9238 | 599.4072 | 73.9 | 26.7818 | 0.085911 | 3.44 | -33.1544 | 74 | 31 | 2.0474 | 99.9 | 8.1472 | 74 | 26.5307 | 13.609 | 98.9206 | 99.2624 | 0.69195
600-74-26-9-99,9 | 600 | 74 | 26 | 9 | 11.6475 | 465.9238 | 599.378 | 73.9 | 26.8191 | 0.083361 | 3.3381 | -33.4437 | 74 | 31 | 2.3033 | 99.9 | 9.1596 | 74 | 26.5372 | 13.8675 | 98.9816 | 99.2843 | 0.77827
600-74-26-10-99,9 | 600 | 74 | 26 | 10 | 11.6475 | 465.9238 | 599.3488 | 73.9 | 26.8557 | 0.08156 | 3.2661 | -33.6529 | 74 | 31 | 2.5593 | 99.9 | 10.172 | 74 | 26.5447 | 14.1252 | 99.0305 | 99.2998 | 0.86461
600-74-28-1-99,9 | 600 | 74 | 28 | 1 | 13.0407 | 521.6604 | 599.5863 | 73.9 | 28.5551 | 0.82898 | 33.1841 | -9.7323 | 74 | 33 | 0.25593 | 99.9 | 1.0597 | 74 | 28.4443 | 12.4677 | 94.9834 | 93.6431 | 0.081888
600-74-28-2-99,9 | 600 | 74 | 28 | 2 | 13.0407 | 521.6604 | 599.5404 | 73.9 | 28.6114 | 0.32541 | 13.0273 | -19.8083 | 74 | 33 | 0.51185 | 99.9 | 2.076 | 74 | 28.5118 | 13.2272 | 97.0787 | 97.5046 | 0.15729
600-74-28-3-99,9 | 600 | 74 | 28 | 3 | 13.0407 | 521.6604 | 599.5066 | 73.9 | 28.656 | 0.20058 | 8.0302 | -24.7854 | 74 | 33 | 0.76778 | 99.9 | 3.0901 | 74 | 28.5392 | 13.6079 | 97.8454 | 98.4619 | 0.23364
600-74-28-4-99,9 | 600 | 74 | 28 | 4 | 13.0407 | 521.6604 | 599.4753 | 73.9 | 28.6961 | 0.15188 | 6.081 | -27.5778 | 74 | 33 | 1.0237 | 99.9 | 4.1034 | 74 | 28.5569 | 13.9126 | 98.2407 | 98.8353 | 0.31035
600-74-28-5-99,9 | 600 | 74 | 28 | 5 | 13.0407 | 521.6604 | 599.4448 | 73.9 | 28.7338 | 0.12805 | 5.1271 | -29.2679 | 74 | 33 | 1.2796 | 99.9 | 5.1165 | 74 | 28.5672 | 14.1923 | 98.4813 | 99.0181 | 0.38722
600-74-28-6-99,9 | 600 | 74 | 28 | 6 | 13.0407 | 521.6604 | 599.4147 | 73.9 | 28.7701 | 0.11469 | 4.5925 | -30.3495 | 74 | 33 | 1.5356 | 99.9 | 6.1293 | 74 | 28.5749 | 14.4616 | 98.6431 | 99.1205 | 0.46418
600-74-28-7-99,9 | 600 | 74 | 28 | 7 | 13.0407 | 521.6604 | 599.3848 | 73.9 | 28.8072 | 0.10651 | 4.2648 | -31.0725 | 74 | 33 | 1.7915 | 99.9 | 7.1421 | 74 | 28.5829 | 14.7257 | 98.7592 | 99.1833 | 0.5412
600-74-28-8-99,9 | 600 | 74 | 28 | 8 | 13.0407 | 521.6604 | 599.3549 | 73.9 | 28.8443 | 0.10115 | 4.0507 | -31.574 | 74 | 33 | 2.0474 | 99.9 | 8.1548 | 74 | 28.5902 | 14.987 | 98.8467 | 99.2243 | 0.61826
600-74-28-9-99,9 | 600 | 74 | 28 | 9 | 13.0407 | 521.6604 | 599.3251 | 73.9 | 28.8808 | 0.097481 | 3.9038 | -31.9323 | 74 | 33 | 2.3033 | 99.9 | 9.1675 | 74 | 28.5984 | 15.2466 | 98.9148 | 99.2525 | 0.69534
600-74-28-10-99,9 | 600 | 74 | 28 | 10 | 13.0407 | 521.6604 | 599.2953 | 73.9 | 28.9172 | 0.094872 | 3.7995 | -32.1946 | 74 | 33 | 2.5593 | 99.9 | 10.1801 | 74 | 28.6058 | 15.5051 | 98.9695 | 99.2725 | 0.77245
600-74-30-1-99,9 | 600 | 74 | 30 | 1 | 14.5771 | 583.1106 | 599.5554 | 73.9 | 30.6087 | 1.0922 | 43.7218 | -6.6361 | 74 | 35 | 0.25593 | 99.9 | 1.0646 | 74 | 30.4803 | 13.7409 | 94.5312 | 92.5076 | 0.074157
600-74-30-2-99,9 | 600 | 74 | 30 | 2 | 14.5771 | 583.1106 | 599.5038 | 73.9 | 30.6779 | 0.42853 | 17.1564 | -16.9059 | 74 | 35 | 0.51185 | 99.9 | 2.0819 | 74 | 30.5625 | 14.6605 | 96.8085 | 97.0603 | 0.14136
600-74-30-3-99,9 | 600 | 74 | 30 | 3 | 14.5771 | 583.1106 | 599.468 | 73.9 | 30.7267 | 0.25829 | 10.3412 | -22.2027 | 74 | 35 | 0.76778 | 99.9 | 3.0966 | 74 | 30.5944 | 15.0866 | 97.6538 | 98.2281 | 0.20951
600-74-30-4-99,9 | 600 | 74 | 30 | 4 | 14.5771 | 583.1106 | 599.4355 | 73.9 | 30.7648 | 0.19088 | 7.643 | -25.2852 | 74 | 35 | 1.0237 | 99.9 | 4.1103 | 74 | 30.6165 | 15.41 | 98.0919 | 98.6905 | 0.27804
600-74-30-5-99,9 | 600 | 74 | 30 | 5 | 14.5771 | 583.1106 | 599.4041 | 73.9 | 30.8013 | 0.15762 | 6.3114 | -27.207 | 74 | 35 | 1.2796 | 99.9 | 5.1237 | 74 | 30.6277 | 15.6992 | 98.3593 | 98.9187 | 0.34675
600-74-30-6-99,9 | 600 | 74 | 30 | 6 | 14.5771 | 583.1106 | 599.3732 | 73.9 | 30.839 | 0.13889 | 5.5617 | -28.464 | 74 | 35 | 1.5356 | 99.9 | 6.1369 | 74 | 30.6395 | 15.9738 | 98.5393 | 99.0472 | 0.41556
600-74-30-7-99,9 | 600 | 74 | 30 | 7 | 14.5771 | 583.1106 | 599.3426 | 73.9 | 30.8757 | 0.12734 | 5.0993 | -29.3214 | 74 | 35 | 1.7915 | 99.9 | 7.15 | 74 | 30.6483 | 16.2413 | 98.6687 | 99.1265 | 0.48444
600-74-30-8-99,9 | 600 | 74 | 30 | 8 | 14.5771 | 583.1106 | 599.3121 | 73.9 | 30.9122 | 0.11974 | 4.7954 | -29.9255 | 74 | 35 | 2.0474 | 99.9 | 8.163 | 74 | 30.6557 | 16.5048 | 98.7661 | 99.1786 | 0.55335
600-74-30-9-99,9 | 600 | 74 | 30 | 9 | 14.5771 | 583.1106 | 599.2817 | 73.9 | 30.9486 | 0.11451 | 4.5862 | -30.3628 | 74 | 35 | 2.3033 | 99.9 | 9.1759 | 74 | 30.6638 | 16.766 | 98.8422 | 99.2145 | 0.62229
600-74-30-10-99,9 | 600 | 74 | 30 | 10 | 14.5771 | 583.1106 | 599.2513 | 73.9 | 30.9847 | 0.11077 | 4.4367 | -30.6868 | 74 | 35 | 2.5593 | 99.9 | 10.1889 | 74 | 30.6718 | 17.0256 | 98.9031 | 99.2401 | 0.69126
600-74-32-1-99,9 | 600 | 74 | 32 | 1 | 16.2679 | 650.7554 | 599.5026 | 73.9 | 32.6773 | 1.4287 | 57.1999 | -3.5643 | 74 | 37 | 0.25593 | 99.9 | 1.0697 | 74 | 32.5195 | 15.0951 | 94.0553 | 91.2175 | 0.067389
600-74-32-2-99,9 | 600 | 74 | 32 | 2 | 16.2679 | 650.7554 | 599.4439 | 73.9 | 32.75 | 0.56385 | 22.5761 | -13.9592 | 74 | 37 | 0.51185 | 99.9 | 2.0883 | 74 | 32.6158 | 16.2159 | 96.5176 | 96.534 | 0.12736
600-74-32-3-99,9 | 600 | 74 | 32 | 3 | 16.2679 | 650.7554 | 599.4056 | 73.9 | 32.7988 | 0.33399 | 13.3735 | -19.534 | 74 | 37 | 0.76778 | 99.9 | 3.1035 | 74 | 32.6562 | 16.7017 | 97.4461 | 97.947 | 0.18828
600-74-32-4-99,9 | 600 | 74 | 32 | 4 | 16.2679 | 650.7554 | 599.3718 | 73.9 | 32.8389 | 0.24154 | 9.6723 | -22.8895 | 74 | 37 | 1.0237 | 99.9 | 4.1178 | 74 | 32.679 | 17.0501 | 97.9301 | 98.5152 | 0.24959
600-74-32-5-99,9 | 600 | 74 | 32 | 5 | 16.2679 | 650.7554 | 599.3394 | 73.9 | 32.8766 | 0.19553 | 7.8305 | -25.0402 | 74 | 37 | 1.2796 | 99.9 | 5.1316 | 74 | 32.6946 | 17.352 | 98.2264 | 98.798 | 0.31109
600-74-32-6-99,9 | 600 | 74 | 32 | 6 | 16.2679 | 650.7554 | 599.3077 | 73.9 | 32.9144 | 0.16945 | 6.7864 | -26.4811 | 74 | 37 | 1.5356 | 99.9 | 6.1451 | 74 | 32.7084 | 17.634 | 98.4263 | 98.9584 | 0.37271
600-74-32-7-99,9 | 600 | 74 | 32 | 7 | 16.2679 | 650.7554 | 599.2763 | 73.9 | 32.9506 | 0.15328 | 6.139 | -27.483 | 74 | 37 | 1.7915 | 99.9 | 7.1585 | 74 | 32.7184 | 17.9061 | 98.5701 | 99.0578 | 0.43439
600-74-32-8-99,9 | 600 | 74 | 32 | 8 | 16.2679 | 650.7554 | 599.2452 | 73.9 | 32.9867 | 0.1426 | 5.7116 | -28.2003 | 74 | 37 | 2.0474 | 99.9 | 8.1718 | 74 | 32.7265 | 18.1727 | 98.6785 | 99.1234 | 0.49611
600-74-32-9-99,9 | 600 | 74 | 32 | 9 | 16.2679 | 650.7554 | 599.2141 | 73.9 | 33.0226 | 0.13522 | 5.416 | -28.7265 | 74 | 37 | 2.3033 | 99.9 | 9.185 | 74 | 32.7362 | 18.4361 | 98.7631 | 99.1688 | 0.55787
600-74-32-10-99,9 | 600 | 74 | 32 | 10 | 16.2679 | 650.7554 | 599.1831 | 73.9 | 33.0582 | 0.12991 | 5.2038 | -29.1212 | 74 | 37 | 2.5593 | 99.9 | 10.1982 | 74 | 32.7447 | 18.6973 | 98.831 | 99.2014 | 0.61965
600-74-34-1-99,9 | 600 | 74 | 34 | 1 | 18.1266 | 725.1064 | 599.4569 | 73.9 | 34.7442 | 1.8534 | 74.2072 | -0.53211 | 74 | 39 | 0.25593 | 99.9 | 1.0752 | 74 | 34.5578 | 16.5291 | 93.5569 | 89.7753 | 0.061451
600-74-34-2-99,9 | 600 | 74 | 34 | 2 | 18.1266 | 725.1064 | 599.3898 | 73.9 | 34.8275 | 0.74031 | 29.6445 | -10.9815 | 74 | 39 | 0.51185 | 99.9 | 2.095 | 74 | 34.6715 | 17.8981 | 96.2054 | 95.9159 | 0.11503
600-74-34-3-99,9 | 600 | 74 | 34 | 3 | 18.1266 | 725.1064 | 599.3484 | 73.9 | 34.8824 | 0.43317 | 17.3468 | -16.7885 | 74 | 39 | 0.76778 | 99.9 | 3.111 | 74 | 34.7181 | 18.4612 | 97.2214 | 97.6103 | 0.16955
600-74-34-4-99,9 | 600 | 74 | 34 | 4 | 18.1266 | 725.1064 | 599.3129 | 73.9 | 34.9208 | 0.3075 | 12.315 | -20.3945 | 74 | 39 | 1.0237 | 99.9 | 4.1258 | 74 | 34.7479 | 18.8428 | 97.7546 | 98.3036 | 0.22448
600-74-34-5-99,9 | 600 | 74 | 34 | 5 | 18.1266 | 725.1064 | 599.2794 | 73.9 | 34.9586 | 0.24435 | 9.7864 | -22.7692 | 74 | 39 | 1.2796 | 99.9 | 5.14 | 74 | 34.7667 | 19.1619 | 98.0821 | 98.652 | 0.27961
600-74-34-6-99,9 | 600 | 74 | 34 | 6 | 18.1266 | 725.1064 | 599.2468 | 73.9 | 34.9964 | 0.20831 | 8.3435 | -24.397 | 74 | 39 | 1.5356 | 99.9 | 6.1539 | 74 | 34.7828 | 19.4538 | 98.3035 | 98.8508 | 0.33485
600-74-34-7-99,9 | 600 | 74 | 34 | 7 | 18.1266 | 725.1064 | 599.2146 | 73.9 | 35.0323 | 0.18585 | 7.4442 | -25.5509 | 74 | 39 | 1.7915 | 99.9 | 7.1676 | 74 | 34.7942 | 19.7322 | 98.463 | 98.9747 | 0.39017
600-74-34-8-99,9 | 600 | 74 | 34 | 8 | 18.1266 | 725.1064 | 599.1827 | 73.9 | 35.0679 | 0.17096 | 6.848 | -26.3903 | 74 | 39 | 2.0474 | 99.9 | 8.1812 | 74 | 34.8044 | 20.003 | 98.5833 | 99.0569 | 0.44554
600-74-34-9-99,9 | 600 | 74 | 34 | 9 | 18.1266 | 725.1064 | 599.151 | 73.9 | 35.1032 | 0.16061 | 6.4337 | -27.015 | 74 | 39 | 2.3033 | 99.9 | 9.1947 | 74 | 34.814 | 20.2693 | 98.6773 | 99.114 | 0.50095
600-74-34-10-99,9 | 600 | 74 | 34 | 10 | 18.1266 | 725.1064 | 599.1193 | 73.9 | 35.1383 | 0.15314 | 6.135 | -27.4893 | 74 | 39 | 2.5593 | 99.9 | 10.2082 | 74 | 34.8225 | 20.5327 | 98.7527 | 99.1552 | 0.55638
600-74-36-1-99,9 | 600 | 74 | 36 | 1 | 20.1665 | 806.707 | 599.4089 | 73.9 | 36.8146 | 2.384 | 95.4586 | 2.4545 | 74 | 41 | 0.25593 | 99.9 | 1.0809 | 74 | 36.5961 | 18.0384 | 93.0383 | 88.1785 | 0.056235
600-74-36-2-99,9 | 600 | 74 | 36 | 2 | 20.1665 | 806.707 | 599.3315 | 73.9 | 36.911 | 0.96873 | 38.7949 | -7.9861 | 74 | 41 | 0.51185 | 99.9 | 2.1023 | 74 | 36.7295 | 19.7096 | 95.872 | 95.1963 | 0.10418
600-74-36-3-99,9 | 600 | 74 | 36 | 3 | 20.1665 | 806.707 | 599.2864 | 73.9 | 36.9701 | 0.56257 | 22.5309 | -13.9809 | 74 | 41 | 0.76778 | 99.9 | 3.119 | 74 | 36.7855 | 20.3717 | 96.9791 | 97.2104 | 0.15303
600-74-36-4-99,9 | 600 | 74 | 36 | 4 | 20.1665 | 806.707 | 599.2488 | 73.9 | 37.0096 | 0.39332 | 15.7534 | -17.8108 | 74 | 41 | 1.0237 | 99.9 | 4.1344 | 74 | 36.8214 | 20.7969 | 97.5646 | 98.0496 | 0.20229
600-74-36-5-99,9 | 600 | 74 | 36 | 5 | 20.1665 | 806.707 | 599.214 | 73.9 | 37.0481 | 0.30734 | 12.3105 | -20.3983 | 74 | 41 | 1.2796 | 99.9 | 5.149 | 74 | 36.8424 | 21.1388 | 97.9257 | 98.476 | 0.25177
600-74-36-6-99,9 | 600 | 74 | 36 | 6 | 20.1665 | 806.707 | 599.1804 | 73.9 | 37.0842 | 0.25792 | 10.3314 | -22.2123 | 74 | 41 | 1.5356 | 99.9 | 6.1633 | 74 | 36.8607 | 21.4441 | 98.1702 | 98.7211 | 0.30138
600-74-36-7-99,9 | 600 | 74 | 36 | 7 | 20.1665 | 806.707 | 599.1474 | 73.9 | 37.12 | 0.22697 | 9.0921 | -23.5221 | 74 | 41 | 1.7915 | 99.9 | 7.1774 | 74 | 36.8744 | 21.731 | 98.3467 | 98.8745 | 0.35106
600-74-36-8-99,9 | 600 | 74 | 36 | 8 | 20.1665 | 806.707 | 599.1147 | 73.9 | 37.1554 | 0.20636 | 8.2669 | -24.4905 | 74 | 41 | 2.0474 | 99.9 | 8.1913 | 74 | 36.8863 | 22.0075 | 98.4799 | 98.9767 | 0.4008
600-74-36-9-99,9 | 600 | 74 | 36 | 9 | 20.1665 | 806.707 | 599.0822 | 73.9 | 37.1902 | 0.19197 | 7.6912 | -25.2214 | 74 | 41 | 2.3033 | 99.9 | 9.2051 | 74 | 36.8972 | 22.2779 | 98.5841 | 99.0481 | 0.45057
600-74-36-10-99,9 | 600 | 74 | 36 | 10 | 20.1665 | 806.707 | 599.0499 | 73.9 | 37.2248 | 0.18156 | 7.2745 | -25.783 | 74 | 41 | 2.5593 | 99.9 | 10.2189 | 74 | 36.9074 | 22.5442 | 98.6678 | 99.0997 | 0.50038
600-74-38-1-99,9 | 600 | 74 | 38 | 1 | 22.402 | 896.134 | 599.3586 | 73.9 | 38.887 | 3.04 | 121.7372 | 5.3893 | 74 | 43 | 0.25593 | 99.9 | 1.0869 | 74 | 38.6346 | 19.618 | 92.5019 | 86.4298 | 0.051647
600-74-38-2-99,9 | 600 | 74 | 38 | 2 | 22.402 | 896.134 | 599.2692 | 73.9 | 39.0006 | 1.262 | 50.546 | -4.9856 | 74 | 43 | 0.51185 | 99.9 | 2.1099 | 74 | 38.7896 | 21.6518 | 95.5176 | 94.3664 | 0.094607
600-74-38-3-99,9 | 600 | 74 | 38 | 3 | 22.402 | 896.134 | 599.2194 | 73.9 | 39.0628 | 0.73055 | 29.2617 | -11.1247 | 74 | 43 | 0.76778 | 99.9 | 3.1276 | 74 | 38.8569 | 22.4393 | 96.7189 | 96.7389 | 0.13843
600-74-38-4-99,9 | 600 | 74 | 38 | 4 | 22.402 | 896.134 | 599.1794 | 73.9 | 39.1065 | 0.5048 | 20.2208 | -15.1482 | 74 | 43 | 1.0237 | 99.9 | 4.1436 | 74 | 38.8996 | 22.9209 | 97.3595 | 97.7466 | 0.18267
600-74-38-5-99,9 | 600 | 74 | 38 | 5 | 22.402 | 896.134 | 599.143 | 73.9 | 39.1445 | 0.38875 | 15.5731 | -17.9324 | 74 | 43 | 1.2796 | 99.9 | 5.1587 | 74 | 38.9263 | 23.2929 | 97.7563 | 98.2647 | 0.22714
600-74-38-6-99,9 | 600 | 74 | 38 | 6 | 22.402 | 896.134 | 599.1082 | 73.9 | 39.1806 | 0.32151 | 12.8801 | -19.9267 | 74 | 43 | 1.5356 | 99.9 | 6.1734 | 74 | 38.9461 | 23.6161 | 98.0258 | 98.5648 | 0.27173
600-74-38-7-99,9 | 600 | 74 | 38 | 7 | 22.402 | 896.134 | 599.0743 | 73.9 | 39.2165 | 0.27918 | 11.1851 | -21.3929 | 74 | 43 | 1.7915 | 99.9 | 7.1879 | 74 | 38.9621 | 23.9143 | 98.2206 | 98.7538 | 0.31642
600-74-38-8-99,9 | 600 | 74 | 38 | 8 | 22.402 | 896.134 | 599.0407 | 73.9 | 39.2514 | 0.25087 | 10.0515 | -22.4946 | 74 | 43 | 2.0474 | 99.9 | 8.2021 | 74 | 38.977 | 24.1986 | 98.3679 | 98.8801 | 0.36115
600-74-38-9-99,9 | 600 | 74 | 38 | 9 | 22.402 | 896.134 | 599.0075 | 73.9 | 39.2855 | 0.23103 | 9.257 | -23.3383 | 74 | 43 | 2.3033 | 99.9 | 9.2163 | 74 | 38.9891 | 24.4743 | 98.4831 | 98.9687 | 0.40594
600-74-38-10-99,9 | 600 | 74 | 38 | 10 | 22.402 | 896.134 | 598.9744 | 73.9 | 39.3191 | 0.21662 | 8.68 | -23.9948 | 74 | 43 | 2.5593 | 99.9 | 10.2304 | 74 | 39.0001 | 24.7447 | 98.5757 | 99.033 | 0.45075
600-74-40-1-99,9 | 600 | 74 | 40 | 1 | 24.8485 | 993.9981 | 599.3063 | 73.9 | 40.9628 | 3.8429 | 153.9014 | 8.2674 | 74 | 45 | 0.25593 | 99.9 | 1.0932 | 74 | 40.6724 | 21.2616 | 91.9504 | 84.5348 | 0.047606
600-74-40-2-99,9 | 600 | 74 | 40 | 2 | 24.8485 | 993.9981 | 599.2027 | 73.9 | 41.0969 | 1.6357 | 65.5171 | -1.9897 | 74 | 45 | 0.51185 | 99.9 | 2.1181 | 74 | 40.8533 | 23.7247 | 95.1427 | 93.4175 | 0.086159
600-74-40-3-99,9 | 600 | 74 | 40 | 3 | 24.8485 | 993.9981 | 599.1473 | 73.9 | 41.1603 | 0.94744 | 37.9539 | -8.2321 | 74 | 45 | 0.76778 | 99.9 | 3.1368 | 74 | 40.9336 | 24.6688 | 96.4404 | 96.1871 | 0.12552
600-74-40-4-99,9 | 600 | 74 | 40 | 4 | 24.8485 | 993.9981 | 599.1044 | 73.9 | 41.2101 | 0.64915 | 26.0064 | -12.4196 | 74 | 45 | 1.0237 | 99.9 | 4.1534 | 74 | 40.9821 | 25.223 | 97.1388 | 97.3876 | 0.16529
600-74-40-5-99,9 | 600 | 74 | 40 | 5 | 24.8485 | 993.9981 | 599.0661 | 73.9 | 41.2514 | 0.49389 | 19.7875 | -15.3809 | 74 | 45 | 1.2796 | 99.9 | 5.1691 | 74 | 41.0122 | 25.6342 | 97.5736 | 98.0124 | 0.2053
600-74-40-6-99,9 | 600 | 74 | 40 | 6 | 24.8485 | 993.9981 | 599.03 | 73.9 | 41.2862 | 0.40319 | 16.1546 | -17.5445 | 74 | 45 | 1.5356 | 99.9 | 6.1843 | 74 | 41.0391 | 25.9809 | 97.8697 | 98.3774 | 0.24545
600-74-40-7-99,9 | 600 | 74 | 40 | 7 | 24.8485 | 993.9981 | 598.9949 | 73.9 | 41.3212 | 0.34572 | 13.8528 | -19.1648 | 74 | 45 | 1.7915 | 99.9 | 7.1991 | 74 | 41.0575 | 26.2943 | 98.0842 | 98.6087 | 0.28568
600-74-40-8-99,9 | 600 | 74 | 40 | 8 | 24.8485 | 993.9981 | 598.9604 | 73.9 | 41.3557 | 0.3071 | 12.3062 | -20.4017 | 74 | 45 | 2.0474 | 99.9 | 8.2138 | 74 | 41.0733 | 26.5888 | 98.2466 | 98.7641 | 0.32598
600-74-40-9-99,9 | 600 | 74 | 40 | 9 | 24.8485 | 993.9981 | 598.9263 | 73.9 | 41.3883 | 0.27992 | 11.2175 | -21.363 | 74 | 45 | 2.3033 | 99.9 | 9.2283 | 74 | 41.0855 | 26.8719 | 98.3738 | 98.8735 | 0.36632
600-74-40-10-99,9 | 600 | 74 | 40 | 10 | 24.8485 | 993.9981 | 598.8925 | 73.9 | 41.4214 | 0.26012 | 10.4248 | -22.1194 | 74 | 45 | 2.5593 | 99.9 | 10.2427 | 74 | 41.098 | 27.1476 | 98.476 | 98.9532 | 0.4067
600-74-42-1-99,9 | 600 | 74 | 42 | 1 | 27.522 | 1100.946 | 599.2523 | 73.9 | 43.0395 | 4.8157 | 192.8785 | 11.2872 | 74 | 47 | 0.25593 | 99.9 | 1.0996 | 74 | 42.7099 | 22.9623 | 91.3868 | 82.5025 | 0.044041
600-74-42-2-99,9 | 600 | 74 | 42 | 2 | 27.522 | 1100.946 | 599.1321 | 73.9 | 43.1947 | 2.1065 | 84.3864 | 0.9858 | 74 | 47 | 0.51185 | 99.9 | 2.1266 | 74 | 42.9145 | 25.9274 | 94.7479 | 92.3462 | 0.078692
600-74-42-3-99,9 | 600 | 74 | 42 | 3 | 27.522 | 1100.946 | 599.0699 | 73.9 | 43.2708 | 1.2259 | 49.1161 | -5.3136 | 74 | 47 | 0.76778 | 99.9 | 3.1465 | 74 | 43.0119 | 27.0639 | 96.1435 | 95.5456 | 0.11409
600-74-42-4-99,9 | 600 | 74 | 42 | 4 | 27.522 | 1100.946 | 599.0235 | 73.9 | 43.3209 | 0.83536 | 33.4709 | -9.6364 | 74 | 47 | 1.0237 | 99.9 | 4.1639 | 74 | 43.0698 | 27.7104 | 96.9021 | 96.9648 | 0.14989
600-74-42-5-99,9 | 600 | 74 | 42 | 5 | 27.522 | 1100.946 | 598.9829 | 73.9 | 43.3626 | 0.62942 | 25.2211 | -12.7545 | 74 | 47 | 1.2796 | 99.9 | 5.1802 | 74 | 43.1063 | 28.1722 | 97.3769 | 97.713 | 0.18592
600-74-42-6-99,9 | 600 | 74 | 42 | 6 | 27.522 | 1100.946 | 598.9452 | 73.9 | 43.399 | 0.50802 | 20.3579 | -15.0754 | 74 | 47 | 1.5356 | 99.9 | 6.1958 | 74 | 43.1343 | 28.5496 | 97.7014 | 98.1541 | 0.22211
600-74-42-7-99,9 | 600 | 74 | 42 | 7 | 27.522 | 1100.946 | 598.9088 | 73.9 | 43.4351 | 0.43065 | 17.2585 | -16.8425 | 74 | 47 | 1.7915 | 99.9 | 7.2111 | 74 | 43.1553 | 28.8829 | 97.9369 | 98.4352 | 0.25838
600-74-42-8-99,9 | 600 | 74 | 42 | 8 | 27.522 | 1100.946 | 598.8733 | 73.9 | 43.467 | 0.37836 | 15.1639 | -18.2135 | 74 | 47 | 2.0474 | 99.9 | 8.2262 | 74 | 43.1742 | 29.1911 | 98.1155 | 98.6252 | 0.29473
600-74-42-9-99,9 | 600 | 74 | 42 | 9 | 27.522 | 1100.946 | 598.8383 | 73.9 | 43.5005 | 0.34147 | 13.6863 | -19.2915 | 74 | 47 | 2.3033 | 99.9 | 9.241 | 74 | 43.1914 | 29.4839 | 98.2556 | 98.7593 | 0.33112
600-74-42-10-99,9 | 600 | 74 | 42 | 10 | 27.522 | 1100.946 | 598.8037 | 73.9 | 43.5327 | 0.31446 | 12.6044 | -20.1522 | 74 | 47 | 2.5593 | 99.9 | 10.2558 | 74 | 43.2038 | 29.7668 | 98.3683 | 98.8574 | 0.36754
600-74-44-1-99,9 | 600 | 74 | 44 | 1 | 30.4397 | 1217.6608 | 599.1967 | 73.9 | 45.1207 | 5.9834 | 239.6725 | 14.7511 | 74 | 49 | 0.25593 | 99.9 | 1.1063 | 74 | 44.7457 | 24.7122 | 90.8139 | 80.3433 | 0.040889
600-74-44-2-99,9 | 600 | 74 | 44 | 2 | 30.4397 | 1217.6608 | 599.0575 | 73.9 | 45.3075 | 2.6963 | 108.0265 | 3.941 | 74 | 49 | 0.51185 | 99.9 | 2.1356 | 74 | 44.9787 | 28.2553 | 94.3345 | 91.1423 | 0.072089
600-74-44-3-99,9 | 600 | 74 | 44 | 3 | 30.4397 | 1217.6608 | 598.9872 | 73.9 | 45.3868 | 1.5805 | 63.332 | -2.3845 | 74 | 49 | 0.76778 | 99.9 | 3.1568 | 74 | 45.092 | 29.627 | 95.8282 | 94.8077 | 0.10395
600-74-44-4-99,9 | 600 | 74 | 44 | 4 | 30.4397 | 1217.6608 | 598.9365 | 73.9 | 45.4442 | 1.0744 | 43.0555 | -6.8109 | 74 | 49 | 1.0237 | 99.9 | 4.1751 | 74 | 45.1571 | 30.389 | 96.6489 | 96.4704 | 0.13622
600-74-44-5-99,9 | 600 | 74 | 44 | 5 | 30.4397 | 1217.6608 | 598.8932 | 73.9 | 45.4844 | 0.80372 | 32.2101 | -10.0629 | 74 | 49 | 1.2796 | 99.9 | 5.192 | 74 | 45.2038 | 30.9156 | 97.1657 | 97.3596 | 0.16871
600-74-44-6-99,9 | 600 | 74 | 44 | 6 | 30.4397 | 1217.6608 | 598.8536 | 73.9 | 45.5211 | 0.64266 | 25.757 | -12.5248 | 74 | 49 | 1.5356 | 99.9 | 6.2082 | 74 | 45.2388 | 31.3326 | 97.5202 | 97.8888 | 0.20136
600-74-44-7-99,9 | 600 | 74 | 44 | 7 | 30.4397 | 1217.6608 | 598.8158 | 73.9 | 45.5559 | 0.53921 | 21.6125 | -14.4308 | 74 | 49 | 1.7915 | 99.9 | 7.224 | 74 | 45.2626 | 31.692 | 97.7782 | 98.2286 | 0.23411
600-74-44-8-99,9 | 600 | 74 | 44 | 8 | 30.4397 | 1217.6608 | 598.7791 | 73.9 | 45.5902 | 0.46906 | 18.8016 | -15.9286 | 74 | 49 | 2.0474 | 99.9 | 8.2394 | 74 | 45.2859 | 32.0181 | 97.9742 | 98.4591 | 0.26693
600-74-44-9-99,9 | 600 | 74 | 44 | 9 | 30.4397 | 1217.6608 | 598.743 | 73.9 | 45.6212 | 0.4192 | 16.8043 | -17.1259 | 74 | 49 | 2.3033 | 99.9 | 9.2547 | 74 | 45.3015 | 32.3239 | 98.128 | 98.6228 | 0.29979
600-74-44-10-99,9 | 600 | 74 | 44 | 10 | 30.4397 | 1217.6608 | 598.7074 | 73.9 | 45.6528 | 0.38265 | 15.34 | -18.0914 | 74 | 49 | 2.5593 | 99.9 | 10.2698 | 74 | 45.3175 | 32.6163 | 98.252 | 98.7429 | 0.3327
600-74-46-1-99,9 | 600 | 74 | 46 | 1 | 33.6196 | 1344.8637 | 599.1398 | 73.9 | 47.2006 | 7.3723 | 295.3332 | 17.6117 | 74 | 51 | 0.25593 | 99.9 | 1.1131 | 74 | 46.782 | 26.5032 | 90.235 | 78.0714 | 0.038099
600-74-46-2-99,9 | 600 | 74 | 46 | 2 | 33.6196 | 1344.8637 | 598.9791 | 73.9 | 47.4094 | 3.4245 | 137.2225 | 6.8533 | 74 | 51 | 0.51185 | 99.9 | 2.1451 | 74 | 47.0388 | 30.7069 | 93.9033 | 89.8139 | 0.066236
600-74-46-3-99,9 | 600 | 74 | 46 | 3 | 33.6196 | 1344.8637 | 598.8992 | 73.9 | 47.5048 | 2.0283 | 81.2875 | 0.54267 | 74 | 51 | 0.76778 | 99.9 | 3.1677 | 74 | 47.1737 | 32.359 | 95.4949 | 93.9668 | 0.094963
600-74-46-4-99,9 | 600 | 74 | 46 | 4 | 33.6196 | 1344.8637 | 598.8432 | 73.9 | 47.5696 | 1.3795 | 55.2904 | -3.9555 | 74 | 51 | 1.0237 | 99.9 | 4.1869 | 74 | 47.2535 | 33.2638 | 96.3791 | 95.8967 | 0.12407
600-74-46-5-99,9 | 600 | 74 | 46 | 5 | 33.6196 | 1344.8637 | 598.7968 | 73.9 | 47.6176 | 1.0271 | 41.1671 | -7.3176 | 74 | 51 | 1.2796 | 99.9 | 5.2046 | 74 | 47.3048 | 33.8722 | 96.9397 | 96.9451 | 0.15341
600-74-46-6-99,9 | 600 | 74 | 46 | 6 | 33.6196 | 1344.8637 | 598.7548 | 73.9 | 47.6531 | 0.81505 | 32.6717 | -9.9049 | 74 | 51 | 1.5356 | 99.9 | 6.2214 | 74 | 47.3453 | 34.3401 | 97.3258 | 97.5757 | 0.1829
600-74-46-7-99,9 | 600 | 74 | 46 | 7 | 33.6196 | 1344.8637 | 598.7153 | 73.9 | 47.6879 | 0.67797 | 27.1787 | -11.9365 | 74 | 51 | 1.7915 | 99.9 | 7.2377 | 74 | 47.3754 | 34.7331 | 97.6075 | 97.9834 | 0.2125
600-74-46-8-99,9 | 600 | 74 | 46 | 8 | 33.6196 | 1344.8637 | 598.6772 | 73.9 | 47.7207 | 0.58437 | 23.4277 | -13.5573 | 74 | 51 | 2.0474 | 99.9 | 8.2536 | 74 | 47.3999 | 35.0827 | 97.822 | 98.2618 | 0.24217
600-74-46-9-99,9 | 600 | 74 | 46 | 9 | 33.6196 | 1344.8637 | 598.64 | 73.9 | 47.7529 | 0.51773 | 20.7574 | -14.8661 | 74 | 51 | 2.3033 | 99.9 | 9.2693 | 74 | 47.4227 | 35.4052 | 97.9906 | 98.46 | 0.27189
600-74-46-10-99,9 | 600 | 74 | 46 | 10 | 33.6196 | 1344.8637 | 598.6034 | 73.9 | 47.7833 | 0.46854 | 18.7866 | -15.9371 | 74 | 51 | 2.5593 | 99.9 | 10.2848 | 74 | 47.4381 | 35.7103 | 98.1267 | 98.6063 | 0.30165
600-74-48-1-99,9 | 600 | 74 | 48 | 1 | 37.0807 | 1483.3149 | 599.0818 | 73.9 | 49.2843 | 9.0094 | 360.9507 | 17.6117 | 74 | 53 | 0.25593 | 99.9 | 1.1201 | 74 | 48.8136 | 28.3272 | 89.6529 | 75.7032 | 0.035624
600-74-48-2-99,9 | 600 | 74 | 48 | 2 | 37.0807 | 1483.3149 | 598.8971 | 73.9 | 49.5313 | 4.3217 | 173.1952 | 9.7357 | 74 | 53 | 0.51185 | 99.9 | 2.155 | 74 | 49.1061 | 33.2709 | 93.4568 | 88.3452 | 0.061052
600-74-48-3-99,9 | 600 | 74 | 48 | 3 | 37.0807 | 1483.3149 | 598.8059 | 73.9 | 49.6408 | 2.5912 | 103.8625 | 3.4672 | 74 | 53 | 0.76778 | 99.9 | 3.1791 | 74 | 49.2593 | 35.2572 | 95.1441 | 93.0119 | 0.086983
600-74-48-4-99,9 | 600 | 74 | 48 | 4 | 37.0807 | 1483.3149 | 598.7437 | 73.9 | 49.7022 | 1.7662 | 70.7995 | -1.0836 | 74 | 53 | 1.0237 | 99.9 | 4.1995 | 74 | 49.3502 | 36.3382 | 96.0928 | 95.2369 | 0.11327
600-74-48-5-99,9 | 600 | 74 | 48 | 5 | 37.0807 | 1483.3149 | 598.6933 | 73.9 | 49.755 | 1.3117 | 52.587 | -4.5318 | 74 | 53 | 1.2796 | 99.9 | 5.218 | 74 | 49.4129 | 37.0486 | 96.6985 | 96.4625 | 0.13979
600-74-48-6-99,9 | 600 | 74 | 48 | 6 | 37.0807 | 1483.3149 | 598.6486 | 73.9 | 49.7962 | 1.0352 | 41.5057 | -7.2251 | 74 | 53 | 1.5356 | 99.9 | 6.2354 | 74 | 49.4566 | 37.581 | 97.1176 | 97.2081 | 0.16646
600-74-48-7-99,9 | 600 | 74 | 48 | 7 | 37.0807 | 1483.3149 | 598.6071 | 73.9 | 49.831 | 0.85503 | 34.2828 | -9.3694 | 74 | 53 | 1.7915 | 99.9 | 7.2523 | 74 | 49.4926 | 38.0171 | 97.4245 | 97.6941 | 0.19323
600-74-48-8-99,9 | 600 | 74 | 48 | 8 | 37.0807 | 1483.3149 | 598.5674 | 73.9 | 49.8635 | 0.73121 | 29.3202 | -11.1024 | 74 | 53 | 2.0474 | 99.9 | 8.2687 | 74 | 49.5215 | 38.3969 | 97.6586 | 98.0281 | 0.22009
600-74-48-9-99,9 | 600 | 74 | 48 | 9 | 37.0807 | 1483.3149 | 598.5289 | 73.9 | 49.8932 | 0.64256 | 25.7672 | -12.5203 | 74 | 53 | 2.3033 | 99.9 | 9.2848 | 74 | 49.5468 | 38.7415 | 97.8429 | 98.2671 | 0.24699
600-74-48-10-99,9 | 600 | 74 | 48 | 10 | 37.0807 | 1483.3149 | 598.4911 | 73.9 | 49.9234 | 0.57698 | 23.1388 | -13.6918 | 74 | 53 | 2.5593 | 99.9 | 10.3007 | 74 | 49.5668 | 39.063 | 97.9918 | 98.444 | 0.27394
600-74-50-1-99,9 | 600 | 74 | 50 | 1 | 40.843 | 1633.8152 | 599.0231 | 73.9 | 51.3615 | 10.9235 | 437.6778 | 17.6117 | 74 | 55 | 0.25593 | 99.9 | 1.1272 | 74 | 50.8474 | 30.1754 | 89.0705 | 73.2549 | 0.033423
600-74-50-2-99,9 | 600 | 74 | 50 | 2 | 40.843 | 1633.8152 | 598.8116 | 73.9 | 51.6429 | 5.4098 | 216.835 | 13.1436 | 74 | 55 | 0.51185 | 99.9 | 2.1652 | 74 | 51.1662 | 35.945 | 92.9957 | 86.7546 | 0.056444
600-74-50-3-99,9 | 600 | 74 | 50 | 3 | 40.843 | 1633.8152 | 598.7075 | 73.9 | 51.7733 | 3.29 | 131.8921 | 6.3676 | 74 | 55 | 0.76778 | 99.9 | 3.1912 | 74 | 51.3434 | 38.3207 | 94.7765 | 91.9447 | 0.079887
600-74-50-4-99,9 | 600 | 74 | 50 | 4 | 40.843 | 1633.8152 | 598.6378 | 73.9 | 51.8502 | 2.2538 | 90.3629 | 1.7995 | 74 | 55 | 1.0237 | 99.9 | 4.2127 | 74 | 51.4491 | 39.6129 | 95.79 | 94.4818 | 0.10366
600-74-50-5-99,9 | 600 | 74 | 50 | 5 | 40.843 | 1633.8152 | 598.5827 | 73.9 | 51.9032 | 1.6727 | 67.0719 | -1.716 | 74 | 55 | 1.2796 | 99.9 | 5.2321 | 74 | 51.5225 | 40.4499 | 96.442 | 95.9045 | 0.12765
600-74-50-6-99,9 | 600 | 74 | 50 | 6 | 40.843 | 1633.8152 | 598.5348 | 73.9 | 51.9457 | 1.3154 | 52.7471 | -4.4968 | 74 | 55 | 1.5356 | 99.9 | 6.2503 | 74 | 51.5764 | 41.0631 | 96.8955 | 96.7794 | 0.15179
600-74-50-7-99,9 | 600 | 74 | 50 | 7 | 40.843 | 1633.8152 | 598.4909 | 73.9 | 51.9817 | 1.0804 | 43.3277 | -6.7393 | 74 | 55 | 1.7915 | 99.9 | 7.2678 | 74 | 51.6186 | 41.5541 | 97.2286 | 97.3547 | 0.17604
600-74-50-8-99,9 | 600 | 74 | 50 | 8 | 40.843 | 1633.8152 | 598.4493 | 73.9 | 52.0153 | 0.91793 | 36.8143 | -8.5735 | 74 | 55 | 2.0474 | 99.9 | 8.2847 | 74 | 51.6517 | 41.9725 | 97.4834 | 97.7525 | 0.20038
600-74-50-9-99,9 | 600 | 74 | 50 | 9 | 40.843 | 1633.8152 | 598.4092 | 73.9 | 52.0463 | 0.801 | 32.1269 | -10.0914 | 74 | 55 | 2.3033 | 99.9 | 9.3013 | 74 | 51.6795 | 42.3453 | 97.6844 | 98.0388 | 0.22476
600-74-50-10-99,9 | 600 | 74 | 50 | 10 | 40.843 | 1633.8152 | 598.3701 | 73.9 | 52.0792 | 0.71428 | 28.6506 | -11.3568 | 74 | 55 | 2.5593 | 99.9 | 10.3177 | 74 | 51.7055 | 42.688 | 97.847 | 98.2512 | 0.2492
600-76-10-1-99,9 | 600 | 76 | 10 | 1 | 4.3514 | 174.0664 | 599.84 | 75.9 | 10.1834 | 0.057023 | 2.2816 | -36.8525 | 76 | 15 | 0.25593 | 99.9 | 1.028 | 76 | 10.1787 | 4.5503 | 97.9163 | 98.6896 | 0.23286
600-76-10-2-99,9 | 600 | 76 | 10 | 2 | 4.3514 | 174.0664 | 599.8141 | 75.9 | 10.2259 | 0.03328 | 1.3317 | -41.8519 | 76 | 15 | 0.51185 | 99.9 | 2.039 | 76 | 10.1871 | 4.83 | 98.7179 | 99.2352 | 0.46316
600-76-10-3-99,9 | 600 | 76 | 10 | 3 | 4.3514 | 174.0664 | 599.7889 | 75.9 | 10.2643 | 0.028508 | 1.1408 | -43.2653 | 76 | 15 | 0.76778 | 99.9 | 3.0496 | 76 | 10.1918 | 5.0907 | 98.9905 | 99.3449 | 0.69398
600-76-10-4-99,9 | 600 | 76 | 10 | 4 | 4.3514 | 174.0664 | 599.7638 | 75.9 | 10.301 | 0.026818 | 1.0732 | -43.8205 | 76 | 15 | 1.0237 | 99.9 | 4.0602 | 76 | 10.1953 | 5.3483 | 99.1277 | 99.3837 | 0.92494
600-76-10-5-99,9 | 600 | 76 | 10 | 5 | 4.3514 | 174.0664 | 599.7388 | 75.9 | 10.3374 | 0.026053 | 1.0426 | -44.0827 | 76 | 15 | 1.2796 | 99.9 | 5.0707 | 76 | 10.1978 | 5.605 | 99.2102 | 99.4013 | 1.156
600-76-10-6-99,9 | 600 | 76 | 10 | 6 | 4.3514 | 174.0664 | 599.7137 | 75.9 | 10.3742 | 0.025661 | 1.027 | -44.2198 | 76 | 15 | 1.5356 | 99.9 | 6.0811 | 76 | 10.2017 | 5.8613 | 99.2654 | 99.4103 | 1.387
600-76-10-7-99,9 | 600 | 76 | 10 | 7 | 4.3514 | 174.0664 | 599.6887 | 75.9 | 10.4109 | 0.025446 | 1.0184 | -44.2954 | 76 | 15 | 1.7915 | 99.9 | 7.0916 | 76 | 10.2053 | 6.1174 | 99.3048 | 99.4152 | 1.6181
600-76-10-8-99,9 | 600 | 76 | 10 | 8 | 4.3514 | 174.0664 | 599.6636 | 75.9 | 10.4481 | 0.025329 | 1.0138 | -44.3369 | 76 | 15 | 2.0474 | 99.9 | 8.1021 | 76 | 10.2087 | 6.3735 | 99.3344 | 99.4179 | 1.8493
600-76-10-9-99,9 | 600 | 76 | 10 | 9 | 4.3514 | 174.0664 | 599.6386 | 75.9 | 10.4852 | 0.025267 | 1.0113 | -44.3586 | 76 | 15 | 2.3033 | 99.9 | 9.1125 | 76 | 10.2134 | 6.6295 | 99.3574 | 99.4193 | 2.0804
600-76-10-10-99,9 | 600 | 76 | 10 | 10 | 4.3514 | 174.0664 | 599.6135 | 75.9 | 10.5223 | 0.02524 | 1.0103 | -44.3586 | 76 | 15 | 2.5593 | 99.9 | 10.123 | 76 | 10.2186 | 6.8854 | 99.3759 | 99.4199 | 2.3115
600-76-12-1-99,9 | 600 | 76 | 12 | 1 | 4.9429 | 197.7278 | 599.8214 | 75.9 | 12.2052 | 0.075864 | 3.0356 | -34.1534 | 76 | 17 | 0.25593 | 99.9 | 1.0305 | 76 | 12.1965 | 5.123 | 97.6945 | 98.4652 | 0.20546
600-76-12-2-99,9 | 600 | 76 | 12 | 2 | 4.9429 | 197.7278 | 599.7947 | 75.9 | 12.2472 | 0.041232 | 1.6499 | -39.8901 | 76 | 17 | 0.51185 | 99.9 | 2.0418 | 76 | 12.2095 | 5.4135 | 98.5983 | 99.1658 | 0.40802
600-76-12-3-99,9 | 600 | 76 | 12 | 3 | 4.9429 | 197.7278 | 599.7688 | 75.9 | 12.285 | 0.034156 | 1.3668 | -41.6259 | 76 | 17 | 0.76778 | 99.9 | 3.0528 | 76 | 12.2142 | 5.6765 | 98.9069 | 99.309 | 0.61115
600-76-12-4-99,9 | 600 | 76 | 12 | 4 | 4.9429 | 197.7278 | 599.7431 | 75.9 | 12.3229 | 0.031627 | 1.2657 | -42.3306 | 76 | 17 | 1.0237 | 99.9 | 4.0636 | 76 | 12.218 | 5.935 | 99.0624 | 99.3602 | 0.81445
600-76-12-5-99,9 | 600 | 76 | 12 | 5 | 4.9429 | 197.7278 | 599.7175 | 75.9 | 12.3608 | 0.03047 | 1.2194 | -42.671 | 76 | 17 | 1.2796 | 99.9 | 5.0744 | 76 | 12.2216 | 6.1921 | 99.156 | 99.3836 | 1.0178
600-76-12-6-99,9 | 600 | 76 | 12 | 6 | 4.9429 | 197.7278 | 599.6919 | 75.9 | 12.3986 | 0.029865 | 1.1953 | -42.8537 | 76 | 17 | 1.5356 | 99.9 | 6.0851 | 76 | 12.2254 | 6.4486 | 99.2185 | 99.3958 | 1.2212
600-76-12-7-99,9 | 600 | 76 | 12 | 7 | 4.9429 | 197.7278 | 599.6663 | 75.9 | 12.4367 | 0.029525 | 1.1817 | -42.9575 | 76 | 17 | 1.7915 | 99.9 | 7.0959 | 76 | 12.2299 | 6.7049 | 99.2633 | 99.4027 | 1.4247
600-76-12-8-99,9 | 600 | 76 | 12 | 8 | 4.9429 | 197.7278 | 599.6406 | 75.9 | 12.4743 | 0.029327 | 1.1739 | -43.0184 | 76 | 17 | 2.0474 | 99.9 | 8.1066 | 76 | 12.2346 | 6.961 | 99.2969 | 99.4067 | 1.6281
600-76-12-9-99,9 | 600 | 76 | 12 | 9 | 4.9429 | 197.7278 | 599.615 | 75.9 | 12.5119 | 0.029213 | 1.1693 | -43.0535 | 76 | 17 | 2.3033 | 99.9 | 9.1173 | 76 | 12.2396 | 7.217 | 99.323 | 99.409 | 1.8316
600-76-12-10-99,9 | 600 | 76 | 12 | 10 | 4.9429 | 197.7278 | 599.5894 | 75.9 | 12.5493 | 0.029151 | 1.1669 | -43.0723 | 76 | 17 | 2.5593 | 99.9 | 10.128 | 76 | 12.2451 | 7.473 | 99.3439 | 99.4102 | 2.0351
600-76-14-1-99,9 | 600 | 76 | 14 | 1 | 5.604 | 224.1734 | 599.8009 | 75.9 | 14.2343 | 0.10163 | 4.067 | -31.3405 | 76 | 19 | 0.25593 | 99.9 | 1.0332 | 76 | 14.22 | 5.7583 | 97.4505 | 98.1864 | 0.18174
600-76-14-2-99,9 | 600 | 76 | 14 | 2 | 5.604 | 224.1734 | 599.773 | 75.9 | 14.2765 | 0.051608 | 2.0652 | -37.8095 | 76 | 19 | 0.51185 | 99.9 | 2.045 | 76 | 14.2359 | 6.0642 | 98.4662 | 99.0791 | 0.3602
600-76-14-3-99,9 | 600 | 76 | 14 | 3 | 5.604 | 224.1734 | 599.7465 | 75.9 | 14.3154 | 0.041213 | 1.6493 | -39.9054 | 76 | 19 | 0.76778 | 99.9 | 3.0562 | 76 | 14.2427 | 6.3306 | 98.8146 | 99.2646 | 0.5393
600-76-14-4-99,9 | 600 | 76 | 14 | 4 | 5.604 | 224.1734 | 599.7202 | 75.9 | 14.3526 | 0.037457 | 1.4991 | -40.7886 | 76 | 19 | 1.0237 | 99.9 | 4.0674 | 76 | 14.2459 | 6.5903 | 98.9905 | 99.3316 | 0.71858
600-76-14-5-99,9 | 600 | 76 | 14 | 5 | 5.604 | 224.1734 | 599.694 | 75.9 | 14.3905 | 0.035721 | 1.4296 | -41.2255 | 76 | 19 | 1.2796 | 99.9 | 5.0784 | 76 | 14.2498 | 6.8479 | 99.0964 | 99.3626 | 0.89794
600-76-14-6-99,9 | 600 | 76 | 14 | 6 | 5.604 | 224.1734 | 599.6678 | 75.9 | 14.4283 | 0.034799 | 1.3928 | -41.4655 | 76 | 19 | 1.5356 | 99.9 | 6.0894 | 76 | 14.2539 | 7.1048 | 99.1672 | 99.379 | 1.0774
600-76-14-7-99,9 | 600 | 76 | 14 | 7 | 5.604 | 224.1734 | 599.6416 | 75.9 | 14.4665 | 0.03427 | 1.3717 | -41.6058 | 76 | 19 | 1.7915 | 99.9 | 7.1004 | 76 | 14.2588 | 7.3612 | 99.2179 | 99.3885 | 1.2568
600-76-14-8-99,9 | 600 | 76 | 14 | 8 | 5.604 | 224.1734 | 599.6155 | 75.9 | 14.5041 | 0.033951 | 1.359 | -41.6913 | 76 | 19 | 2.0474 | 99.9 | 8.1114 | 76 | 14.2634 | 7.6175 | 99.2559 | 99.3942 | 1.4363
600-76-14-9-99,9 | 600 | 76 | 14 | 9 | 5.604 | 224.1734 | 599.5893 | 75.9 | 14.5416 | 0.033756 | 1.3512 | -41.7438 | 76 | 19 | 2.3033 | 99.9 | 9.1224 | 76 | 14.2686 | 7.8736 | 99.2855 | 99.3976 | 1.6157
600-76-14-10-99,9 | 600 | 76 | 14 | 10 | 5.604 | 224.1734 | 599.5631 | 75.9 | 14.579 | 0.033638 | 1.3466 | -41.7754 | 76 | 19 | 2.5593 | 99.9 | 10.1334 | 76 | 14.2742 | 8.1296 | 99.3092 | 99.3997 | 1.7952
600-76-16-1-99,9 | 600 | 76 | 16 | 1 | 6.3415 | 253.6766 | 599.7782 | 75.9 | 16.2664 | 0.13676 | 5.4726 | -28.4335 | 76 | 21 | 0.25593 | 99.9 | 1.0361 | 76 | 16.2454 | 6.4607 | 97.183 | 97.8435 | 0.16117
600-76-16-2-99,9 | 600 | 76 | 16 | 2 | 6.3415 | 253.6766 | 599.7491 | 75.9 | 16.309 | 0.065242 | 2.6109 | -35.6079 | 76 | 21 | 0.51185 | 99.9 | 2.0484 | 76 | 16.2647 | 6.7882 | 98.3206 | 98.9712 | 0.31866
600-76-16-3-99,9 | 600 | 76 | 16 | 3 | 6.3415 | 253.6766 | 599.7219 | 75.9 | 16.349 | 0.050105 | 2.0052 | -38.0963 | 76 | 21 | 0.76778 | 99.9 | 3.06 | 76 | 16.2736 | 7.0592 | 98.713 | 99.2099 | 0.47684
600-76-16-4-99,9 | 600 | 76 | 16 | 4 | 6.3415 | 253.6766 | 599.695 | 75.9 | 16.3858 | 0.044582 | 1.7843 | -39.1863 | 76 | 21 | 1.0237 | 99.9 | 4.0714 | 76 | 16.2775 | 7.3207 | 98.9114 | 99.297 | 0.63523
600-76-16-5-99,9 | 600 | 76 | 16 | 5 | 6.3415 | 253.6766 | 599.6681 | 75.9 | 16.4233 | 0.042003 | 1.6812 | -39.7395 | 76 | 21 | 1.2796 | 99.9 | 5.0828 | 76 | 16.281 | 7.5792 | 99.031 | 99.3376 | 0.79371
600-76-16-6-99,9 | 600 | 76 | 16 | 6 | 6.3415 | 253.6766 | 599.6414 | 75.9 | 16.4611 | 0.04062 | 1.6259 | -40.0496 | 76 | 21 | 1.5356 | 99.9 | 6.094 | 76 | 16.2854 | 7.8365 | 99.111 | 99.3595 | 0.95224
600-76-16-7-99,9 | 600 | 76 | 16 | 7 | 6.3415 | 253.6766 | 599.6146 | 75.9 | 16.4989 | 0.039812 | 1.5936 | -40.2354 | 76 | 21 | 1.7915 | 99.9 | 7.1053 | 76 | 16.2899 | 8.0932 | 99.1683 | 99.3722 | 1.1108
600-76-16-8-99,9 | 600 | 76 | 16 | 8 | 6.3415 | 253.6766 | 599.5879 | 75.9 | 16.5364 | 0.039313 | 1.5737 | -40.3516 | 76 | 21 | 2.0474 | 99.9 | 8.1166 | 76 | 16.2949 | 8.3496 | 99.2113 | 99.3801 | 1.2694
600-76-16-9-99,9 | 600 | 76 | 16 | 9 | 6.3415 | 253.6766 | 599.5611 | 75.9 | 16.574 | 0.038997 | 1.5611 | -40.4258 | 76 | 21 | 2.3033 | 99.9 | 9.1278 | 76 | 16.3002 | 8.6059 | 99.2447 | 99.3851 | 1.428
600-76-16-10-99,9 | 600 | 76 | 16 | 10 | 6.3415 | 253.6766 | 599.5344 | 75.9 | 16.6113 | 0.038794 | 1.5531 | -40.4734 | 76 | 21 | 2.5593 | 99.9 | 10.1391 | 76 | 16.3061 | 8.862 | 99.2715 | 99.3883 | 1.5866
600-76-18-1-99,9 | 600 | 76 | 18 | 1 | 7.1629 | 286.5319 | 599.7533 | 75.9 | 18.3013 | 0.18441 | 7.38 | -25.4498 | 76 | 23 | 0.25593 | 99.9 | 1.0393 | 76 | 18.2725 | 7.2344 | 96.8908 | 97.4254 | 0.1433
600-76-18-2-99,9 | 600 | 76 | 18 | 2 | 7.1629 | 286.5319 | 599.7227 | 75.9 | 18.3449 | 0.08327 | 3.3326 | -33.2835 | 76 | 23 | 0.51185 | 99.9 | 2.0521 | 76 | 18.2961 | 7.5915 | 98.1604 | 98.8375 | 0.2825
600-76-18-3-99,9 | 600 | 76 | 18 | 3 | 7.1629 | 286.5319 | 599.6946 | 75.9 | 18.3841 | 0.061414 | 2.458 | -36.1897 | 76 | 23 | 0.76778 | 99.9 | 3.0641 | 76 | 18.3045 | 7.8692 | 98.6012 | 99.1426 | 0.42245
600-76-18-4-99,9 | 600 | 76 | 18 | 4 | 7.1629 | 286.5319 | 599.6671 | 75.9 | 18.4217 | 0.053372 | 2.1362 | -37.5133 | 76 | 23 | 1.0237 | 99.9 | 4.0758 | 76 | 18.3104 | 8.1332 | 98.8245 | 99.2549 | 0.56263
600-76-18-5-99,9 | 600 | 76 | 18 | 5 | 7.1629 | 286.5319 | 599.6396 | 75.9 | 18.4595 | 0.049586 | 1.9848 | -38.203 | 76 | 23 | 1.2796 | 99.9 | 5.0874 | 76 | 18.3153 | 8.3929 | 98.9593 | 99.3077 | 0.70291
600-76-18-6-99,9 | 600 | 76 | 18 | 6 | 7.1629 | 286.5319 | 599.6123 | 75.9 | 18.4971 | 0.047535 | 1.9027 | -38.5976 | 76 | 23 | 1.5356 | 99.9 | 6.099 | 76 | 18.3207 | 8.6509 | 99.0495 | 99.3364 | 0.84325
600-76-18-7-99,9 | 600 | 76 | 18 | 7 | 7.1629 | 286.5319 | 599.5849 | 75.9 | 18.5347 | 0.046321 | 1.8542 | -38.8388 | 76 | 23 | 1.7915 | 99.9 | 7.1106 | 76 | 18.3249 | 8.908 | 99.114 | 99.3533 | 0.98362
600-76-18-8-99,9 | 600 | 76 | 18 | 8 | 7.1629 | 286.5319 | 599.5576 | 75.9 | 18.5722 | 0.045559 | 1.8238 | -38.9929 | 76 | 23 | 2.0474 | 99.9 | 8.1221 | 76 | 18.3301 | 9.1647 | 99.1625 | 99.364 | 1.124
600-76-18-9-99,9 | 600 | 76 | 18 | 9 | 7.1629 | 286.5319 | 599.5303 | 75.9 | 18.6096 | 0.045064 | 1.8041 | -39.0943 | 76 | 23 | 2.3033 | 99.9 | 9.1336 | 76 | 18.3356 | 9.4212 | 99.2003 | 99.3709 | 1.2644
600-76-18-10-99,9 | 600 | 76 | 18 | 10 | 7.1629 | 286.5319 | 599.503 | 75.9 | 18.6464 | 0.044735 | 1.791 | -39.1621 | 76 | 23 | 2.5593 | 99.9 | 10.1451 | 76 | 18.3419 | 9.6774 | 99.2305 | 99.3755 | 1.4049
600-76-20-1-99,9 | 600 | 76 | 20 | 1 | 8.0741 | 322.9828 | 599.7261 | 75.9 | 20.3391 | 0.24856 | 9.9474 | -22.4106 | 76 | 25 | 0.25593 | 99.9 | 1.0427 | 76 | 20.3007 | 8.0815 | 96.5745 | 96.9215 | 0.12779
600-76-20-2-99,9 | 600 | 76 | 20 | 2 | 8.0741 | 322.9828 | 599.6936 | 75.9 | 20.3857 | 0.10717 | 4.2893 | -30.8381 | 76 | 25 | 0.51185 | 99.9 | 2.0561 | 76 | 20.33 | 8.4788 | 97.9858 | 98.6727 | 0.25104
600-76-20-3-99,9 | 600 | 76 | 20 | 3 | 8.0741 | 322.9828 | 599.6647 | 75.9 | 20.4268 | 0.075938 | 3.0394 | -34.1699 | 76 | 25 | 0.76778 | 99.9 | 3.0684 | 76 | 20.3435 | 8.7659 | 98.4796 | 99.0595 | 0.37509
600-76-20-4-99,9 | 600 | 76 | 20 | 4 | 8.0741 | 322.9828 | 599.6364 | 75.9 | 20.4632 | 0.064317 | 2.5744 | -35.7533 | 76 | 25 | 1.0237 | 99.9 | 4.0805 | 76 | 20.3485 | 9.0335 | 98.7303 | 99.2034 | 0.49939
600-76-20-5-99,9 | 600 | 76 | 20 | 5 | 8.0741 | 322.9828 | 599.6084 | 75.9 | 20.5011 | 0.058812 | 2.3541 | -36.6003 | 76 | 25 | 1.2796 | 99.9 | 5.0924 | 76 | 20.3541 | 9.2949 | 98.8819 | 99.2716 | 0.62381
600-76-20-6-99,9 | 600 | 76 | 20 | 6 | 8.0741 | 322.9828 | 599.5804 | 75.9 | 20.5388 | 0.055805 | 2.2339 | -37.095 | 76 | 25 | 1.5356 | 99.9 | 6.1043 | 76 | 20.3593 | 9.5539 | 98.9833 | 99.3088 | 0.74829
600-76-20-7-99,9 | 600 | 76 | 20 | 7 | 8.0741 | 322.9828 | 599.5525 | 75.9 | 20.5763 | 0.054007 | 2.162 | -37.4027 | 76 | 25 | 1.7915 | 99.9 | 7.1161 | 76 | 20.3645 | 9.8116 | 99.056 | 99.3311 | 0.87281
600-76-20-8-99,9 | 600 | 76 | 20 | 8 | 8.0741 | 322.9828 | 599.5246 | 75.9 | 20.6137 | 0.052867 | 2.1165 | -37.6029 | 76 | 25 | 2.0474 | 99.9 | 8.1279 | 76 | 20.37 | 10.0686 | 99.1105 | 99.3452 | 0.99735
600-76-20-9-99,9 | 600 | 76 | 20 | 9 | 8.0741 | 322.9828 | 599.4967 | 75.9 | 20.651 | 0.052112 | 2.0864 | -37.7374 | 76 | 25 | 2.3033 | 99.9 | 9.1396 | 76 | 20.3757 | 10.3253 | 99.1531 | 99.3546 | 1.1219
600-76-20-10-99,9 | 600 | 76 | 20 | 10 | 8.0741 | 322.9828 | 599.4688 | 75.9 | 20.6878 | 0.051599 | 2.0659 | -37.8298 | 76 | 25 | 2.5593 | 99.9 | 10.1514 | 76 | 20.3824 | 10.5818 | 99.1871 | 99.3609 | 1.2465
600-76-22-1-99,9 | 600 | 76 | 22 | 1 | 9.0845 | 363.4002 | 599.6964 | 75.9 | 22.3843 | 0.33447 | 13.3865 | -19.3293 | 76 | 27 | 0.25593 | 99.9 | 1.0464 | 76 | 22.3328 | 9.0059 | 96.2326 | 96.3182 | 0.11429
600-76-22-2-99,9 | 600 | 76 | 22 | 2 | 9.0845 | 363.4002 | 599.6616 | 75.9 | 22.4313 | 0.13897 | 5.5621 | -28.2803 | 76 | 27 | 0.51185 | 99.9 | 2.0604 | 76 | 22.3681 | 9.4574 | 97.7952 | 98.4703 | 0.22358
600-76-22-3-99,9 | 600 | 76 | 22 | 3 | 9.0845 | 363.4002 | 599.6317 | 75.9 | 22.4718 | 0.094709 | 3.7909 | -32.0403 | 76 | 27 | 0.76778 | 99.9 | 3.0731 | 76 | 22.382 | 9.7575 | 98.3467 | 98.9575 | 0.33371
600-76-22-4-99,9 | 600 | 76 | 22 | 4 | 9.0845 | 363.4002 | 599.6027 | 75.9 | 22.5097 | 0.07809 | 3.1258 | -33.901 | 76 | 27 | 1.0237 | 99.9 | 4.0855 | 76 | 22.3906 | 10.0301 | 98.6276 | 99.1404 | 0.44413
600-76-22-5-99,9 | 600 | 76 | 22 | 5 | 9.0845 | 363.4002 | 599.5741 | 75.9 | 22.5476 | 0.070153 | 2.8083 | -34.9258 | 76 | 27 | 1.2796 | 99.9 | 5.0977 | 76 | 22.3971 | 10.294 | 98.7975 | 99.2278 | 0.55467
600-76-22-6-99,9 | 600 | 76 | 22 | 6 | 9.0845 | 363.4002 | 599.5455 | 75.9 | 22.5852 | 0.065788 | 2.6337 | -35.5369 | 76 | 27 | 1.5356 | 99.9 | 6.1098 | 76 | 22.4029 | 10.5542 | 98.9114 | 99.2758 | 0.66529
600-76-22-7-99,9 | 600 | 76 | 22 | 7 | 9.0845 | 363.4002 | 599.517 | 75.9 | 22.6226 | 0.06316 | 2.5286 | -35.9235 | 76 | 27 | 1.7915 | 99.9 | 7.1219 | 76 | 22.4092 | 10.8128 | 98.9929 | 99.3048 | 0.77594
600-76-22-8-99,9 | 600 | 76 | 22 | 8 | 9.0845 | 363.4002 | 599.4885 | 75.9 | 22.66 | 0.061474 | 2.4612 | -36.1793 | 76 | 27 | 2.0474 | 99.9 | 8.134 | 76 | 22.4144 | 11.0704 | 99.0543 | 99.3233 | 0.88662
600-76-22-9-99,9 | 600 | 76 | 22 | 9 | 9.0845 | 363.4002 | 599.46 | 75.9 | 22.6969 | 0.060346 | 2.4161 | -36.3542 | 76 | 27 | 2.3033 | 99.9 | 9.146 | 76 | 22.4211 | 11.3275 | 99.102 | 99.3357 | 0.99733
600-76-22-10-99,9 | 600 | 76 | 22 | 10 | 9.0845 | 363.4002 | 599.4315 | 75.9 | 22.7338 | 0.059566 | 2.3851 | -36.4766 | 76 | 27 | 2.5593 | 99.9 | 10.158 | 76 | 22.4274 | 11.5842 | 99.1403 | 99.3443 | 1.108
600-76-24-1-99,9 | 600 | 76 | 24 | 1 | 10.2037 | 408.1705 | 599.6677 | 75.9 | 24.4306 | 0.44851 | 17.9515 | -16.2252 | 76 | 29 | 0.25593 | 99.9 | 1.0503 | 76 | 24.3657 | 10.0111 | 95.8641 | 95.6044 | 0.10251
600-76-24-2-99,9 | 600 | 76 | 24 | 2 | 10.2037 | 408.1705 | 599.63 | 75.9 | 24.4812 | 0.18129 | 7.2565 | -25.6212 | 76 | 29 | 0.51185 | 99.9 | 2.0651 | 76 | 24.4091 | 10.5343 | 97.587 | 98.2233 | 0.19955
600-76-24-3-99,9 | 600 | 76 | 24 | 3 | 10.2037 | 408.1705 | 599.5989 | 75.9 | 24.5227 | 0.11917 | 4.7703 | -29.7966 | 76 | 29 | 0.76778 | 99.9 | 3.0782 | 76 | 24.4263 | 10.8523 | 98.2012 | 98.8321 | 0.29748
600-76-24-4-99,9 | 600 | 76 | 24 | 4 | 10.2037 | 408.1705 | 599.5692 | 75.9 | 24.5625 | 0.095592 | 3.8266 | -31.9492 | 76 | 29 | 1.0237 | 99.9 | 4.0909 | 76 | 24.4368 | 11.1318 | 98.515 | 99.0632 | 0.39572
600-76-24-5-99,9 | 600 | 76 | 24 | 5 | 10.2037 | 408.1705 | 599.5398 | 75.9 | 24.5988 | 0.084236 | 3.3722 | -33.1715 | 76 | 29 | 1.2796 | 99.9 | 5.1035 | 76 | 24.4441 | 11.3991 | 98.7052 | 99.1745 | 0.4941
600-76-24-6-99,9 | 600 | 76 | 24 | 6 | 10.2037 | 408.1705 | 599.5106 | 75.9 | 24.6365 | 0.077958 | 3.1211 | -33.9155 | 76 | 29 | 1.5356 | 99.9 | 6.1159 | 76 | 24.4513 | 11.6613 | 98.8327 | 99.236 | 0.59255
600-76-24-7-99,9 | 600 | 76 | 24 | 7 | 10.2037 | 408.1705 | 599.4814 | 75.9 | 24.6736 | 0.074151 | 2.9688 | -34.3947 | 76 | 29 | 1.7915 | 99.9 | 7.1282 | 76 | 24.4575 | 11.9211 | 98.9241 | 99.2733 | 0.69105
600-76-24-8-99,9 | 600 | 76 | 24 | 8 | 10.2037 | 408.1705 | 599.4523 | 75.9 | 24.7106 | 0.071692 | 2.8705 | -34.7165 | 76 | 29 | 2.0474 | 99.9 | 8.1405 | 76 | 24.4641 | 12.1794 | 98.9929 | 99.2974 | 0.78958
600-76-24-9-99,9 | 600 | 76 | 24 | 9 | 10.2037 | 408.1705 | 599.4233 | 75.9 | 24.7475 | 0.070029 | 2.804 | -34.9399 | 76 | 29 | 2.3033 | 99.9 | 9.1528 | 76 | 24.4703 | 12.437 | 99.0465 | 99.3137 | 0.88813
600-76-24-10-99,9 | 600 | 76 | 24 | 10 | 10.2037 | 408.1705 | 599.3942 | 75.9 | 24.7843 | 0.068868 | 2.7577 | -35.0988 | 76 | 29 | 2.5593 | 99.9 | 10.1651 | 76 | 24.4767 | 12.6941 | 99.0894 | 99.3251 | 0.98669
600-76-26-1-99,9 | 600 | 76 | 26 | 1 | 11.4414 | 457.6809 | 599.6337 | 75.9 | 26.4817 | 0.59864 | 23.9615 | -13.1128 | 76 | 31 | 0.25593 | 99.9 | 1.0546 | 76 | 26.4005 | 11.0987 | 95.4693 | 94.7678 | 0.092227
600-76-26-2-99,9 | 600 | 76 | 26 | 2 | 11.4414 | 457.6809 | 599.5924 | 75.9 | 26.5364 | 0.23756 | 9.5093 | -22.8729 | 76 | 31 | 0.51185 | 99.9 | 2.0701 | 76 | 26.4527 | 11.7157 | 97.3603 | 97.9237 | 0.17851
600-76-26-3-99,9 | 600 | 76 | 26 | 3 | 11.4414 | 457.6809 | 599.56 | 75.9 | 26.5787 | 0.15117 | 6.0517 | -27.4413 | 76 | 31 | 0.76778 | 99.9 | 3.0837 | 76 | 26.4744 | 12.058 | 98.0422 | 98.6787 | 0.26572
600-76-26-4-99,9 | 600 | 76 | 26 | 4 | 11.4414 | 457.6809 | 599.5293 | 75.9 | 26.6187 | 0.11799 | 4.7235 | -29.8933 | 76 | 31 | 1.0237 | 99.9 | 4.0968 | 76 | 26.4886 | 12.3471 | 98.3919 | 98.9688 | 0.35325
600-76-26-5-99,9 | 600 | 76 | 26 | 5 | 11.4414 | 457.6809 | 599.4992 | 75.9 | 26.6548 | 0.10188 | 4.0789 | -31.3285 | 76 | 31 | 1.2796 | 99.9 | 5.1096 | 76 | 26.4955 | 12.6192 | 98.6042 | 99.1095 | 0.44093
600-76-26-6-99,9 | 600 | 76 | 26 | 6 | 11.4414 | 457.6809 | 599.4693 | 75.9 | 26.6925 | 0.092928 | 3.7206 | -32.2215 | 76 | 31 | 1.5356 | 99.9 | 6.1223 | 76 | 26.5035 | 12.8841 | 98.7468 | 99.1878 | 0.5287
600-76-26-7-99,9 | 600 | 76 | 26 | 7 | 11.4414 | 457.6809 | 599.4396 | 75.9 | 26.7294 | 0.087467 | 3.5022 | -32.8067 | 76 | 31 | 1.7915 | 99.9 | 7.135 | 76 | 26.511 | 13.1455 | 98.849 | 99.2355 | 0.61652
600-76-26-8-99,9 | 600 | 76 | 26 | 8 | 11.4414 | 457.6809 | 599.4099 | 75.9 | 26.7662 | 0.083916 | 3.3601 | -33.2059 | 76 | 31 | 2.0474 | 99.9 | 8.1476 | 76 | 26.5176 | 13.4049 | 98.926 | 99.2666 | 0.70438
600-76-26-9-99,9 | 600 | 76 | 26 | 9 | 11.4414 | 457.6809 | 599.3802 | 75.9 | 26.8029 | 0.081498 | 3.2635 | -33.4867 | 76 | 31 | 2.3033 | 99.9 | 9.1601 | 76 | 26.5243 | 13.6633 | 98.9859 | 99.2877 | 0.79226
600-76-26-10-99,9 | 600 | 76 | 26 | 10 | 11.4414 | 457.6809 | 599.3506 | 75.9 | 26.8395 | 0.079794 | 3.1954 | -33.6893 | 76 | 31 | 2.5593 | 99.9 | 10.1726 | 76 | 26.5308 | 13.9209 | 99.034 | 99.3026 | 0.88016
600-76-28-1-99,9 | 600 | 76 | 28 | 1 | 12.8079 | 512.3455 | 599.5921 | 75.9 | 28.5411 | 0.79438 | 31.7986 | -10.004 | 76 | 33 | 0.25593 | 99.9 | 1.0591 | 76 | 28.434 | 12.2694 | 95.0483 | 93.7977 | 0.08324
600-76-28-2-99,9 | 600 | 76 | 28 | 2 | 12.8079 | 512.3455 | 599.5463 | 75.9 | 28.5962 | 0.31213 | 12.4952 | -20.0494 | 76 | 33 | 0.51185 | 99.9 | 2.0755 | 76 | 28.4995 | 13.0076 | 97.1144 | 97.563 | 0.16005
600-76-28-3-99,9 | 600 | 76 | 28 | 3 | 12.8079 | 512.3455 | 599.5123 | 75.9 | 28.6409 | 0.19314 | 7.7322 | -24.98 | 76 | 33 | 0.76778 | 99.9 | 3.0897 | 76 | 28.5244 | 13.3825 | 97.8689 | 98.4921 | 0.23782
600-76-28-4-99,9 | 600 | 76 | 28 | 4 | 12.8079 | 512.3455 | 599.4806 | 75.9 | 28.6784 | 0.1468 | 5.8775 | -27.7321 | 76 | 33 | 1.0237 | 99.9 | 4.1031 | 76 | 28.5408 | 13.6848 | 98.2575 | 98.8538 | 0.31593
600-76-28-5-99,9 | 600 | 76 | 28 | 5 | 12.8079 | 512.3455 | 599.4497 | 75.9 | 28.7162 | 0.12417 | 4.9718 | -29.3893 | 76 | 33 | 1.2796 | 99.9 | 5.1163 | 76 | 28.5514 | 13.9633 | 98.494 | 99.0305 | 0.39421
600-76-28-6-99,9 | 600 | 76 | 28 | 6 | 12.8079 | 512.3455 | 599.4191 | 75.9 | 28.7539 | 0.11151 | 4.465 | -30.4452 | 76 | 33 | 1.5356 | 99.9 | 6.1293 | 76 | 28.5615 | 14.2319 | 98.653 | 99.1294 | 0.47258
600-76-28-7-99,9 | 600 | 76 | 28 | 7 | 12.8079 | 512.3455 | 599.3887 | 75.9 | 28.7905 | 0.10374 | 4.154 | -31.1504 | 76 | 33 | 1.7915 | 99.9 | 7.1423 | 76 | 28.5682 | 14.4956 | 98.7672 | 99.19 | 0.551
600-76-28-8-99,9 | 600 | 76 | 28 | 8 | 12.8079 | 512.3455 | 599.3583 | 75.9 | 28.8272 | 0.098663 | 3.951 | -31.6383 | 76 | 33 | 2.0474 | 99.9 | 8.1551 | 76 | 28.5755 | 14.7566 | 98.8531 | 99.2297 | 0.62946
600-76-28-9-99,9 | 600 | 76 | 28 | 9 | 12.8079 | 512.3455 | 599.3281 | 75.9 | 28.8636 | 0.095185 | 3.8119 | -31.9863 | 76 | 33 | 2.3033 | 99.9 | 9.1679 | 76 | 28.5833 | 15.016 | 98.9201 | 99.2568 | 0.70795
600-76-28-10-99,9 | 600 | 76 | 28 | 10 | 12.8079 | 512.3455 | 599.2978 | 75.9 | 28.8997 | 0.092716 | 3.7132 | -32.2406 | 76 | 33 | 2.5593 | 99.9 | 10.1807 | 76 | 28.5906 | 15.2744 | 98.9738 | 99.2761 | 0.78646
600-76-30-1-99,9 | 600 | 76 | 30 | 1 | 14.3145 | 572.6057 | 599.5615 | 75.9 | 30.5946 | 1.0468 | 41.9049 | -6.9132 | 76 | 35 | 0.25593 | 99.9 | 1.0639 | 76 | 30.4725 | 13.5237 | 94.6019 | 92.6872 | 0.075371
600-76-30-2-99,9 | 600 | 76 | 30 | 2 | 14.3145 | 572.6057 | 599.5103 | 75.9 | 30.6626 | 0.41055 | 16.4364 | -17.1646 | 76 | 35 | 0.51185 | 99.9 | 2.0813 | 76 | 30.5479 | 14.4158 | 96.8483 | 97.1319 | 0.14384
600-76-30-3-99,9 | 600 | 76 | 30 | 3 | 14.3145 | 572.6057 | 599.4742 | 75.9 | 30.7065 | 0.24823 | 9.9386 | -22.4196 | 76 | 35 | 0.76778 | 99.9 | 3.0961 | 76 | 30.5814 | 14.8341 | 97.6803 | 98.2659 | 0.21328
600-76-30-4-99,9 | 600 | 76 | 30 | 4 | 14.3145 | 572.6057 | 599.4414 | 75.9 | 30.7478 | 0.18415 | 7.3735 | -25.4599 | 76 | 35 | 1.0237 | 99.9 | 4.11 | 76 | 30.6019 | 15.1541 | 98.1111 | 98.7135 | 0.28308
600-76-30-5-99,9 | 600 | 76 | 30 | 5 | 14.3145 | 572.6057 | 599.4096 | 75.9 | 30.7841 | 0.15256 | 6.1086 | -27.3478 | 76 | 35 | 1.2796 | 99.9 | 5.1235 | 76 | 30.6136 | 15.4416 | 98.3739 | 98.9343 | 0.35306
600-76-30-6-99,9 | 600 | 76 | 30 | 6 | 14.3145 | 572.6057 | 599.3782 | 75.9 | 30.8209 | 0.13477 | 5.3967 | -28.5792 | 76 | 35 | 1.5356 | 99.9 | 6.1369 | 76 | 30.6234 | 15.7153 | 98.5508 | 99.0585 | 0.42314
600-76-30-7-99,9 | 600 | 76 | 30 | 7 | 14.3145 | 572.6057 | 599.3471 | 75.9 | 30.8574 | 0.12381 | 4.9581 | -29.4162 | 76 | 35 | 1.7915 | 99.9 | 7.1501 | 76 | 30.632 | 15.9822 | 98.6779 | 99.1351 | 0.49328
600-76-30-8-99,9 | 600 | 76 | 30 | 8 | 14.3145 | 572.6057 | 599.3162 | 75.9 | 30.8936 | 0.11661 | 4.6702 | -30.0046 | 76 | 35 | 2.0474 | 99.9 | 8.1632 | 76 | 30.6399 | 16.2453 | 98.7737 | 99.1853 | 0.56346
600-76-30-9-99,9 | 600 | 76 | 30 | 9 | 14.3145 | 572.6057 | 599.2853 | 75.9 | 30.9297 | 0.11166 | 4.4719 | -30.4298 | 76 | 35 | 2.3033 | 99.9 | 9.1763 | 76 | 30.6477 | 16.5062 | 98.8484 | 99.22 | 0.63367
600-76-30-10-99,9 | 600 | 76 | 30 | 10 | 14.3145 | 572.6057 | 599.2544 | 75.9 | 30.9655 | 0.10812 | 4.3304 | -30.7443 | 76 | 35 | 2.5593 | 99.9 | 10.1894 | 76 | 30.6554 | 16.7657 | 98.9083 | 99.2447 | 0.70391
600-76-32-1-99,9 | 600 | 76 | 32 | 1 | 15.9724 | 638.9318 | 599.5095 | 75.9 | 32.661 | 1.3693 | 54.8207 | -3.8498 | 76 | 37 | 0.25593 | 99.9 | 1.0691 | 76 | 32.5081 | 14.859 | 94.1316 | 91.427 | 0.068479
600-76-32-2-99,9 | 600 | 76 | 32 | 2 | 15.9724 | 638.9318 | 599.4514 | 75.9 | 32.7312 | 0.5397 | 21.6091 | -14.2337 | 76 | 37 | 0.51185 | 99.9 | 2.0876 | 76 | 32.6015 | 15.9445 | 96.5617 | 96.621 | 0.1296
600-76-32-3-99,9 | 600 | 76 | 32 | 3 | 15.9724 | 638.9318 | 599.413 | 75.9 | 32.7798 | 0.32044 | 12.8311 | -19.7725 | 76 | 37 | 0.76778 | 99.9 | 3.103 | 76 | 32.6373 | 16.4197 | 97.4758 | 97.9938 | 0.19167
600-76-32-4-99,9 | 600 | 76 | 32 | 4 | 15.9724 | 638.9318 | 599.3787 | 75.9 | 32.8207 | 0.23258 | 9.3133 | -23.0862 | 76 | 37 | 1.0237 | 99.9 | 4.1173 | 76 | 32.6644 | 16.7635 | 97.9519 | 98.5439 | 0.25413
600-76-32-5-99,9 | 600 | 76 | 32 | 5 | 15.9724 | 638.9318 | 599.346 | 75.9 | 32.8576 | 0.18886 | 7.5631 | -25.2034 | 76 | 37 | 1.2796 | 99.9 | 5.1312 | 76 | 32.6792 | 17.0631 | 98.2432 | 98.8176 | 0.31679
600-76-32-6-99,9 | 600 | 76 | 32 | 6 | 15.9724 | 638.9318 | 599.3138 | 75.9 | 32.8931 | 0.16408 | 6.571 | -26.6183 | 76 | 37 | 1.5356 | 99.9 | 6.1449 | 76 | 32.6892 | 17.3438 | 98.4396 | 98.9727 | 0.37955
600-76-32-7-99,9 | 600 | 76 | 32 | 7 | 15.9724 | 638.9318 | 599.282 | 75.9 | 32.9295 | 0.14875 | 5.9573 | -27.5976 | 76 | 37 | 1.7915 | 99.9 | 7.1585 | 76 | 32.6992 | 17.6151 | 98.5809 | 99.0687 | 0.44238
600-76-32-8-99,9 | 600 | 76 | 32 | 8 | 15.9724 | 638.9318 | 599.2503 | 75.9 | 32.9655 | 0.13863 | 5.5525 | -28.2969 | 76 | 37 | 2.0474 | 99.9 | 8.1719 | 76 | 32.7082 | 17.8811 | 98.6874 | 99.1321 | 0.50525
600-76-32-9-99,9 | 600 | 76 | 32 | 9 | 15.9724 | 638.9318 | 599.2187 | 75.9 | 33.0012 | 0.13163 | 5.2726 | -28.8092 | 76 | 37 | 2.3033 | 99.9 | 9.1853 | 76 | 32.7169 | 18.1441 | 98.7705 | 99.1759 | 0.56816
600-76-32-10-99,9 | 600 | 76 | 32 | 10 | 15.9724 | 638.9318 | 599.1872 | 75.9 | 33.0367 | 0.12661 | 5.0717 | -29.1927 | 76 | 37 | 2.5593 | 99.9 | 10.1987 | 76 | 32.7253 | 18.405 | 98.8372 | 99.2073 | 0.63108
600-76-34-1-99,9 | 600 | 76 | 34 | 1 | 17.7946 | 711.8241 | 599.4644 | 75.9 | 34.7261 | 1.7768 | 71.1392 | -0.82293 | 76 | 39 | 0.25593 | 99.9 | 1.0745 | 76 | 34.5461 | 16.2737 | 93.6388 | 90.015 | 0.062431
600-76-34-2-99,9 | 600 | 76 | 34 | 2 | 17.7946 | 711.8241 | 599.3981 | 75.9 | 34.8084 | 0.70812 | 28.355 | -11.2704 | 76 | 39 | 0.51185 | 99.9 | 2.0943 | 76 | 34.6543 | 17.5983 | 96.2542 | 96.0206 | 0.11705
600-76-34-3-99,9 | 600 | 76 | 34 | 3 | 17.7946 | 711.8241 | 599.3567 | 75.9 | 34.8611 | 0.41507 | 16.6217 | -17.0455 | 76 | 39 | 0.76778 | 99.9 | 3.1104 | 76 | 34.702 | 18.1473 | 97.2547 | 97.6674 | 0.17262
600-76-34-4-99,9 | 600 | 76 | 34 | 4 | 17.7946 | 711.8241 | 599.3208 | 75.9 | 34.9015 | 0.29551 | 11.8346 | -20.6148 | 76 | 39 | 1.0237 | 99.9 | 4.1252 | 76 | 34.7289 | 18.5227 | 97.7792 | 98.3393 | 0.22858
600-76-34-5-99,9 | 600 | 76 | 34 | 5 | 17.7946 | 711.8241 | 599.2869 | 75.9 | 34.9363 | 0.23549 | 9.4316 | -22.9569 | 76 | 39 | 1.2796 | 99.9 | 5.1396 | 76 | 34.7478 | 18.8387 | 98.1012 | 98.6766 | 0.28475
600-76-34-6-99,9 | 600 | 76 | 34 | 6 | 17.7946 | 711.8241 | 599.2539 | 75.9 | 34.973 | 0.20128 | 8.0618 | -24.5567 | 76 | 39 | 1.5356 | 99.9 | 6.1536 | 76 | 34.7617 | 19.1288 | 98.3187 | 98.8689 | 0.34104
600-76-34-7-99,9 | 600 | 76 | 34 | 7 | 17.7946 | 711.8241 | 599.2212 | 75.9 | 35.0091 | 0.17999 | 7.2095 | -25.6865 | 76 | 39 | 1.7915 | 99.9 | 7.1675 | 76 | 34.7731 | 19.406 | 98.4754 | 98.9885 | 0.3974
600-76-34-8-99,9 | 600 | 76 | 34 | 8 | 17.7946 | 711.8241 | 599.1888 | 75.9 | 35.0448 | 0.16589 | 6.6449 | -26.5061 | 76 | 39 | 2.0474 | 99.9 | 8.1813 | 76 | 34.7835 | 19.6761 | 98.5936 | 99.0678 | 0.45381
600-76-34-9-99,9 | 600 | 76 | 34 | 9 | 17.7946 | 711.8241 | 599.1566 | 75.9 | 35.0799 | 0.15609 | 6.2527 | -27.1148 | 76 | 39 | 2.3033 | 99.9 | 9.195 | 76 | 34.7939 | 19.9418 | 98.6859 | 99.1228 | 0.51025
600-76-34-10-99,9 | 600 | 76 | 34 | 10 | 17.7946 | 711.8241 | 599.1244 | 75.9 | 35.1146 | 0.14902 | 5.97 | -27.5762 | 76 | 39 | 2.5593 | 99.9 | 10.2086 | 76 | 34.8029 | 20.2048 | 98.76 | 99.1625 | 0.56672
600-76-36-1-99,9 | 600 | 76 | 36 | 1 | 19.7942 | 791.814 | 599.4169 | 75.9 | 36.795 | 2.2863 | 91.5467 | 2.1596 | 76 | 41 | 0.25593 | 99.9 | 1.0801 | 76 | 36.5841 | 17.7638 | 93.1256 | 88.4496 | 0.057117
600-76-36-2-99,9 | 600 | 76 | 36 | 2 | 19.7942 | 791.814 | 599.3408 | 75.9 | 36.8934 | 0.92633 | 37.0962 | -8.2859 | 76 | 41 | 0.51185 | 99.9 | 2.1014 | 76 | 36.7132 | 19.3797 | 95.9257 | 95.3202 | 0.106
600-76-36-3-99,9 | 600 | 76 | 36 | 3 | 19.7942 | 791.814 | 599.2957 | 75.9 | 36.9434 | 0.53838 | 21.5616 | -14.2574 | 76 | 41 | 0.76778 | 99.9 | 3.1183 | 76 | 36.7703 | 20.0236 | 97.0162 | 97.2801 | 0.1558
600-76-36-4-99,9 | 600 | 76 | 36 | 4 | 19.7942 | 791.814 | 599.2579 | 75.9 | 36.986 | 0.3773 | 15.1117 | -18.0542 | 76 | 41 | 1.0237 | 99.9 | 4.1337 | 76 | 36.8018 | 20.4406 | 97.5922 | 98.0939 | 0.20601
600-76-36-5-99,9 | 600 | 76 | 36 | 5 | 19.7942 | 791.814 | 599.2227 | 75.9 | 37.0253 | 0.29565 | 11.8419 | -20.6083 | 76 | 41 | 1.2796 | 99.9 | 5.1485 | 76 | 36.8227 | 20.7782 | 97.9472 | 98.5064 | 0.25643
600-76-36-6-99,9 | 600 | 76 | 36 | 6 | 19.7942 | 791.814 | 599.1886 | 75.9 | 37.061 | 0.24873 | 9.9634 | -22.3938 | 76 | 41 | 1.5356 | 99.9 | 6.1629 | 76 | 36.8394 | 21.081 | 98.1875 | 98.7434 | 0.30698
600-76-36-7-99,9 | 600 | 76 | 36 | 7 | 19.7942 | 791.814 | 599.1551 | 75.9 | 37.0962 | 0.21938 | 8.7883 | -23.6789 | 76 | 41 | 1.7915 | 99.9 | 7.1772 | 76 | 36.8526 | 21.3663 | 98.3609 | 98.8917 | 0.3576
600-76-36-8-99,9 | 600 | 76 | 36 | 8 | 19.7942 | 791.814 | 599.1219 | 75.9 | 37.1312 | 0.19986 | 8.0065 | -24.6264 | 76 | 41 | 2.0474 | 99.9 | 8.1913 | 76 | 36.8644 | 21.6417 | 98.4918 | 98.9903 | 0.40828
600-76-36-9-99,9 | 600 | 76 | 36 | 9 | 19.7942 | 791.814 | 599.089 | 75.9 | 37.1656 | 0.18624 | 7.4614 | -25.3399 | 76 | 41 | 2.3033 | 99.9 | 9.2053 | 76 | 36.8761 | 21.9113 | 98.5941 | 99.0591 | 0.459
600-76-36-10-99,9 | 600 | 76 | 36 | 10 | 19.7942 | 791.814 | 599.0561 | 75.9 | 37.1998 | 0.17639 | 7.067 | -25.8872 | 76 | 41 | 2.5593 | 99.9 | 10.2192 | 76 | 36.8859 | 22.1771 | 98.6763 | 99.1089 | 0.50974
600-76-38-1-99,9 | 600 | 76 | 38 | 1 | 21.9853 | 879.4653 | 599.3672 | 75.9 | 38.8666 | 2.9168 | 116.8034 | 5.0913 | 76 | 43 | 0.25593 | 99.9 | 1.0861 | 76 | 38.6221 | 19.3244 | 92.5943 | 86.7328 | 0.052443
600-76-38-2-99,9 | 600 | 76 | 38 | 2 | 21.9853 | 879.4653 | 599.2794 | 75.9 | 38.9767 | 1.2063 | 48.3122 | -5.2983 | 76 | 43 | 0.51185 | 99.9 | 2.109 | 76 | 38.7726 | 21.2909 | 95.5761 | 94.5132 | 0.096251
600-76-38-3-99,9 | 600 | 76 | 38 | 3 | 21.9853 | 879.4653 | 599.2298 | 75.9 | 39.0389 | 0.69852 | 27.9783 | -11.4175 | 76 | 43 | 0.76778 | 99.9 | 3.1267 | 76 | 38.8379 | 22.0546 | 96.76 | 96.8228 | 0.14093
600-76-38-4-99,9 | 600 | 76 | 38 | 4 | 21.9853 | 879.4653 | 599.1897 | 75.9 | 39.0806 | 0.48353 | 19.3687 | -15.4124 | 76 | 43 | 1.0237 | 99.9 | 4.1428 | 76 | 38.8803 | 22.5255 | 97.3904 | 97.8007 | 0.18603
600-76-38-5-99,9 | 600 | 76 | 38 | 5 | 21.9853 | 879.4653 | 599.1529 | 75.9 | 39.1183 | 0.37323 | 14.951 | -18.1669 | 76 | 43 | 1.2796 | 99.9 | 5.1581 | 76 | 38.9039 | 22.8917 | 97.7806 | 98.3024 | 0.23135
600-76-38-6-99,9 | 600 | 76 | 38 | 6 | 21.9853 | 879.4653 | 599.1177 | 75.9 | 39.1555 | 0.30946 | 12.3973 | -20.1312 | 76 | 43 | 1.5356 | 99.9 | 6.1729 | 76 | 38.9255 | 23.2114 | 98.0455 | 98.5924 | 0.27681
600-76-38-7-99,9 | 600 | 76 | 38 | 7 | 21.9853 | 879.4653 | 599.0832 | 75.9 | 39.1891 | 0.26928 | 10.7883 | -21.5739 | 76 | 43 | 1.7915 | 99.9 | 7.1876 | 76 | 38.9386 | 23.5075 | 98.2368 | 98.7752 | 0.32234
600-76-38-8-99,9 | 600 | 76 | 38 | 8 | 21.9853 | 879.4653 | 599.0492 | 75.9 | 39.2247 | 0.24247 | 9.7146 | -22.6535 | 76 | 43 | 2.0474 | 99.9 | 8.202 | 76 | 38.9515 | 23.7903 | 98.3815 | 98.8971 | 0.36794
600-76-38-9-99,9 | 600 | 76 | 38 | 9 | 21.9853 | 879.4653 | 599.0154 | 75.9 | 39.258 | 0.22368 | 8.9623 | -23.4786 | 76 | 43 | 2.3033 | 99.9 | 9.2163 | 76 | 38.9636 | 24.065 | 98.4947 | 98.9826 | 0.41357
600-76-38-10-99,9 | 600 | 76 | 38 | 10 | 21.9853 | 879.4653 | 598.9819 | 75.9 | 39.2916 | 0.21004 | 8.4165 | -24.1191 | 76 | 43 | 2.5593 | 99.9 | 10.2306 | 76 | 38.9746 | 24.3346 | 98.5856 | 99.0446 | 0.45924
600-76-40-1-99,9 | 600 | 76 | 40 | 1 | 24.3829 | 975.3752 | 599.3155 | 75.9 | 40.9412 | 3.6892 | 147.7433 | 7.9671 | 76 | 45 | 0.25593 | 99.9 | 1.0922 | 76 | 40.6596 | 20.9497 | 92.0475 | 84.87 | 0.048324
600-76-40-2-99,9 | 600 | 76 | 40 | 2 | 24.3829 | 975.3752 | 599.2139 | 75.9 | 41.0766 | 1.5634 | 62.6198 | -2.3114 | 76 | 45 | 0.51185 | 99.9 | 2.117 | 76 | 40.8335 | 23.3314 | 95.2062 | 93.5883 | 0.087644
600-76-40-3-99,9 | 600 | 76 | 40 | 3 | 24.3829 | 975.3752 | 599.1589 | 75.9 | 41.1325 | 0.9051 | 36.2569 | -8.5421 | 76 | 45 | 0.76778 | 99.9 | 3.1358 | 76 | 40.913 | 24.2456 | 96.4857 | 96.288 | 0.12778
600-76-40-4-99,9 | 600 | 76 | 40 | 4 | 24.3829 | 975.3752 | 599.1158 | 75.9 | 41.1811 | 0.62091 | 24.8744 | -12.7054 | 76 | 45 | 1.0237 | 99.9 | 4.1525 | 76 | 40.959 | 24.7857 | 97.1732 | 97.4535 | 0.16834
600-76-40-5-99,9 | 600 | 76 | 40 | 5 | 24.3829 | 975.3752 | 599.0773 | 75.9 | 41.2223 | 0.47336 | 18.9645 | -15.6385 | 76 | 45 | 1.2796 | 99.9 | 5.1683 | 76 | 40.9885 | 25.1892 | 97.6008 | 98.0587 | 0.20912
600-76-40-6-99,9 | 600 | 76 | 40 | 6 | 24.3829 | 975.3752 | 599.0407 | 75.9 | 41.2565 | 0.38724 | 15.5153 | -17.7755 | 76 | 45 | 1.5356 | 99.9 | 6.1837 | 76 | 41.0124 | 25.5313 | 97.8919 | 98.4118 | 0.25004
600-76-40-7-99,9 | 600 | 76 | 40 | 7 | 24.3829 | 975.3752 | 599.0051 | 75.9 | 41.2914 | 0.33277 | 13.3336 | -19.3704 | 76 | 45 | 1.7915 | 99.9 | 7.1987 | 76 | 41.0304 | 25.8417 | 98.1026 | 98.6352 | 0.29106
600-76-40-8-99,9 | 600 | 76 | 40 | 8 | 24.3829 | 975.3752 | 598.9702 | 75.9 | 41.326 | 0.29619 | 11.8687 | -20.5847 | 76 | 45 | 2.0474 | 99.9 | 8.2135 | 76 | 41.0454 | 26.1342 | 98.2622 | 98.7853 | 0.33213
600-76-40-9-99,9 | 600 | 76 | 40 | 9 | 24.3829 | 975.3752 | 598.9356 | 75.9 | 41.3592 | 0.27049 | 10.8394 | -21.525 | 76 | 45 | 2.3033 | 99.9 | 9.2282 | 76 | 41.0603 | 26.4158 | 98.3871 | 98.8907 | 0.37325
600-76-40-10-99,9 | 600 | 76 | 40 | 10 | 24.3829 | 975.3752 | 598.9013 | 75.9 | 41.392 | 0.25175 | 10.089 | -22.2648 | 76 | 45 | 2.5593 | 99.9 | 10.2427 | 76 | 41.0711 | 26.6905 | 98.4875 | 98.9675 | 0.4144
600-76-42-1-99,9 | 600 | 76 | 42 | 1 | 27.0028 | 1080.1756 | 599.262 | 75.9 | 43.0171 | 4.6259 | 185.2758 | 10.9087 | 76 | 47 | 0.25593 | 99.9 | 1.0986 | 76 | 42.6975 | 22.6328 | 91.4882 | 82.8687 | 0.044689
600-76-42-2-99,9 | 600 | 76 | 42 | 2 | 27.0028 | 1080.1756 | 599.1443 | 75.9 | 43.1683 | 2.013 | 80.6403 | 0.65299 | 76 | 47 | 0.51185 | 99.9 | 2.1255 | 76 | 42.8925 | 25.5016 | 94.8163 | 92.5452 | 0.080033
600-76-42-3-99,9 | 600 | 76 | 42 | 3 | 27.0028 | 1080.1756 | 599.0827 | 75.9 | 43.2403 | 1.1704 | 46.8919 | -5.6384 | 76 | 47 | 0.76778 | 99.9 | 3.1454 | 76 | 42.99 | 26.6001 | 96.1931 | 95.6655 | 0.11613
600-76-42-4-99,9 | 600 | 76 | 42 | 4 | 27.0028 | 1080.1756 | 599.0362 | 75.9 | 43.2902 | 0.79812 | 31.9782 | -9.9414 | 76 | 47 | 1.0237 | 99.9 | 4.1629 | 76 | 43.0439 | 27.2284 | 96.9401 | 97.0443 | 0.15264
600-76-42-5-99,9 | 600 | 76 | 42 | 5 | 27.0028 | 1080.1756 | 598.9955 | 75.9 | 43.3311 | 0.60238 | 24.1369 | -13.0334 | 76 | 47 | 1.2796 | 99.9 | 5.1793 | 76 | 43.0826 | 27.6801 | 97.4072 | 97.7692 | 0.18939
600-76-42-6-99,9 | 600 | 76 | 42 | 6 | 27.0028 | 1080.1756 | 598.9573 | 75.9 | 43.3674 | 0.48709 | 19.5187 | -15.3294 | 76 | 47 | 1.5356 | 99.9 | 6.1951 | 76 | 43.1072 | 28.0513 | 97.7262 | 98.1961 | 0.22628
600-76-42-7-99,9 | 600 | 76 | 42 | 7 | 27.0028 | 1080.1756 | 598.9206 | 75.9 | 43.4028 | 0.41373 | 16.5799 | -17.072 | 76 | 47 | 1.7915 | 99.9 | 7.2106 | 76 | 43.1278 | 28.3806 | 97.9577 | 98.4678 | 0.26327
600-76-42-8-99,9 | 600 | 76 | 42 | 8 | 27.0028 | 1080.1756 | 598.8846 | 75.9 | 43.4353 | 0.3642 | 14.5961 | -18.42 | 76 | 47 | 2.0474 | 99.9 | 8.2258 | 76 | 43.1459 | 28.686 | 98.1332 | 98.6512 | 0.30032
600-76-42-9-99,9 | 600 | 76 | 42 | 9 | 27.0028 | 1080.1756 | 598.8491 | 75.9 | 43.4679 | 0.32926 | 13.1964 | -19.4785 | 76 | 47 | 2.3033 | 99.9 | 9.2408 | 76 | 43.1611 | 28.9769 | 98.2708 | 98.7806 | 0.33741
600-76-42-10-99,9 | 600 | 76 | 42 | 10 | 27.0028 | 1080.1756 | 598.8139 | 75.9 | 43.5002 | 0.30372 | 12.1736 | -20.3206 | 76 | 47 | 2.5593 | 99.9 | 10.2557 | 76 | 43.1748 | 29.2583 | 98.3814 | 98.8752 | 0.37454
600-76-44-1-99,9 | 600 | 76 | 44 | 1 | 29.8616 | 1194.5344 | 599.2069 | 75.9 | 45.0966 | 5.7511 | 230.3603 | 14.379 | 76 | 49 | 0.25593 | 99.9 | 1.1053 | 76 | 44.7323 | 24.3665 | 90.9192 | 80.741 | 0.041476
600-76-44-2-99,9 | 600 | 76 | 44 | 2 | 29.8616 | 1194.5344 | 599.0707 | 75.9 | 45.2765 | 2.5769 | 103.241 | 3.5999 | 76 | 49 | 0.51185 | 99.9 | 2.1344 | 76 | 44.9567 | 27.7966 | 94.4078 | 91.3706 | 0.073301
600-76-44-3-99,9 | 600 | 76 | 44 | 3 | 29.8616 | 1194.5344 | 599.0013 | 75.9 | 45.3539 | 1.5084 | 60.4417 | -2.7222 | 76 | 49 | 0.76778 | 99.9 | 3.1555 | 76 | 45.0694 | 29.1209 | 95.8823 | 94.9486 | 0.10581
600-76-44-4-99,9 | 600 | 76 | 44 | 4 | 29.8616 | 1194.5344 | 598.9507 | 75.9 | 45.4082 | 1.0255 | 41.0938 | -7.1347 | 76 | 49 | 1.0237 | 99.9 | 4.1739 | 76 | 45.1305 | 29.8598 | 96.6908 | 96.5659 | 0.13871
600-76-44-5-99,9 | 600 | 76 | 44 | 5 | 29.8616 | 1194.5344 | 598.9073 | 75.9 | 45.4498 | 0.7681 | 30.7819 | -10.3638 | 76 | 49 | 1.2796 | 99.9 | 5.191 | 76 | 45.1763 | 30.3731 | 97.1994 | 97.4278 | 0.17186
600-76-44-6-99,9 | 600 | 76 | 44 | 6 | 29.8616 | 1194.5344 | 598.8673 | 75.9 | 45.487 | 0.61514 | 24.6535 | -12.8026 | 76 | 49 | 1.5356 | 99.9 | 6.2073 | 76 | 45.208 | 30.782 | 97.548 | 97.94 | 0.20515
600-76-44-7-99,9 | 600 | 76 | 44 | 7 | 29.8616 | 1194.5344 | 598.8291 | 75.9 | 45.5224 | 0.51708 | 20.7249 | -14.6844 | 76 | 49 | 1.7915 | 99.9 | 7.2232 | 76 | 45.2318 | 31.136 | 97.8016 | 98.2684 | 0.23855
600-76-44-8-99,9 | 600 | 76 | 44 | 8 | 29.8616 | 1194.5344 | 598.7919 | 75.9 | 45.5538 | 0.45054 | 18.059 | -16.1617 | 76 | 49 | 2.0474 | 99.9 | 8.2389 | 76 | 45.2531 | 31.4585 | 97.9941 | 98.4912 | 0.27201
600-76-44-9-99,9 | 600 | 76 | 44 | 9 | 29.8616 | 1194.5344 | 598.7554 | 75.9 | 45.5868 | 0.40344 | 16.1721 | -17.3362 | 76 | 49 | 2.3033 | 99.9 | 9.2543 | 76 | 45.2723 | 31.7615 | 98.1452 | 98.649 | 0.30552
600-76-44-10-99,9 | 600 | 76 | 44 | 10 | 29.8616 | 1194.5344 | 598.7192 | 75.9 | 45.618 | 0.36885 | 14.7864 | -18.2834 | 76 | 49 | 2.5593 | 99.9 | 10.2696 | 76 | 45.2873 | 32.052 | 98.267 | 98.7648 | 0.33907
600-76-46-1-99,9 | 600 | 76 | 46 | 1 | 32.977 | 1319.1563 | 599.1504 | 75.9 | 47.1753 | 7.0904 | 284.0365 | 17.7674 | 76 | 51 | 0.25593 | 99.9 | 1.112 | 76 | 46.7679 | 26.1424 | 90.3435 | 78.4988 | 0.03863
600-76-46-2-99,9 | 600 | 76 | 46 | 2 | 32.977 | 1319.1563 | 598.9933 | 75.9 | 47.3839 | 3.2753 | 131.2388 | 6.5114 | 76 | 51 | 0.51185 | 99.9 | 2.1438 | 76 | 47.0199 | 30.2135 | 93.9817 | 90.068 | 0.067336
600-76-46-3-99,9 | 600 | 76 | 46 | 3 | 32.977 | 1319.1563 | 598.9146 | 75.9 | 47.4771 | 1.9357 | 77.5746 | 0.19536 | 76 | 51 | 0.76778 | 99.9 | 3.1663 | 76 | 47.1472 | 31.809 | 95.5536 | 94.13 | 0.096646
600-76-46-4-99,9 | 600 | 76 | 46 | 4 | 32.977 | 1319.1563 | 598.8589 | 75.9 | 47.5347 | 1.3159 | 52.7392 | -4.2946 | 76 | 51 | 1.0237 | 99.9 | 4.1856 | 76 | 47.2238 | 32.6848 | 96.4251 | 96.0097 | 0.12634
600-76-46-5-99,9 | 600 | 76 | 46 | 5 | 32.977 | 1319.1563 | 598.8124 | 75.9 | 47.5781 | 0.98041 | 39.2966 | -7.6386 | 76 | 51 | 1.2796 | 99.9 | 5.2034 | 76 | 47.2767 | 33.2762 | 96.9768 | 97.027 | 0.15627
600-76-46-6-99,9 | 600 | 76 | 46 | 6 | 32.977 | 1319.1563 | 598.7702 | 75.9 | 47.6141 | 0.77898 | 31.2252 | -10.2054 | 76 | 51 | 1.5356 | 99.9 | 6.2204 | 76 | 47.314 | 33.7335 | 97.3566 | 97.6378 | 0.18635
600-76-46-7-99,9 | 600 | 76 | 46 | 7 | 32.977 | 1319.1563 | 598.7303 | 75.9 | 47.6495 | 0.649 | 26.0165 | -12.2147 | 76 | 51 | 1.7915 | 99.9 | 7.2368 | 76 | 47.3433 | 34.1194 | 97.6336 | 98.032 | 0.21653
600-76-46-8-99,9 | 600 | 76 | 46 | 8 | 32.977 | 1319.1563 | 598.6918 | 75.9 | 47.6822 | 0.5603 | 22.4624 | -13.8142 | 76 | 51 | 2.0474 | 99.9 | 8.2529 | 76 | 47.3669 | 34.4641 | 97.8444 | 98.3009 | 0.24679
600-76-46-9-99,9 | 600 | 76 | 46 | 9 | 32.977 | 1319.1563 | 598.6541 | 75.9 | 47.7139 | 0.49718 | 19.933 | -15.1036 | 76 | 51 | 2.3033 | 99.9 | 9.2687 | 76 | 47.3868 | 34.7831 | 98.0101 | 98.4923 | 0.2771
600-76-46-10-99,9 | 600 | 76 | 46 | 10 | 32.977 | 1319.1563 | 598.6169 | 75.9 | 47.7449 | 0.45072 | 18.0717 | -16.1541 | 76 | 51 | 2.5593 | 99.9 | 10.2844 | 76 | 47.4061 | 35.0855 | 98.1436 | 98.6332 | 0.30744
600-76-48-1-99,9 | 600 | 76 | 48 | 1 | 36.3675 | 1454.7844 | 599.0929 | 75.9 | 49.258 | 8.6711 | 347.3881 | 17.7674 | 76 | 53 | 0.25593 | 99.9 | 1.119 | 76 | 48.8004 | 27.9523 | 89.7643 | 76.1571 | 0.036106
600-76-48-2-99,9 | 600 | 76 | 48 | 2 | 36.3675 | 1454.7844 | 598.9123 | 75.9 | 49.4973 | 4.1336 | 165.6548 | 9.385 | 76 | 53 | 0.51185 | 99.9 | 2.1535 | 76 | 49.0845 | 32.7457 | 93.5396 | 88.6337 | 0.062047
600-76-48-3-99,9 | 600 | 76 | 48 | 3 | 36.3675 | 1454.7844 | 598.8227 | 75.9 | 49.6025 | 2.4723 | 99.0912 | 3.1071 | 76 | 53 | 0.76778 | 99.9 | 3.1776 | 76 | 49.234 | 34.663 | 95.2073 | 93.202 | 0.088508
600-76-48-4-99,9 | 600 | 76 | 48 | 4 | 36.3675 | 1454.7844 | 598.761 | 75.9 | 49.6665 | 1.6842 | 67.5128 | -1.4349 | 76 | 53 | 1.0237 | 99.9 | 4.198 | 76 | 49.3219 | 35.7069 | 96.1429 | 95.3688 | 0.11533
600-76-48-5-99,9 | 600 | 76 | 48 | 5 | 36.3675 | 1454.7844 | 598.7106 | 75.9 | 49.7145 | 1.2511 | 50.153 | -4.8708 | 76 | 53 | 1.2796 | 99.9 | 5.2166 | 76 | 49.3817 | 36.396 | 96.7393 | 96.56 | 0.14238
600-76-48-6-99,9 | 600 | 76 | 48 | 6 | 36.3675 | 1454.7844 | 598.6658 | 75.9 | 49.7534 | 0.98827 | 39.6213 | -7.546 | 76 | 53 | 1.5356 | 99.9 | 6.2342 | 76 | 49.4258 | 36.9148 | 97.1518 | 97.2825 | 0.16959
600-76-48-7-99,9 | 600 | 76 | 48 | 7 | 36.3675 | 1454.7844 | 598.6239 | 75.9 | 49.788 | 0.81723 | 32.7665 | -9.6708 | 76 | 53 | 1.7915 | 99.9 | 7.2512 | 76 | 49.4597 | 37.3417 | 97.4535 | 97.7528 | 0.1969
600-76-48-8-99,9 | 600 | 76 | 48 | 8 | 36.3675 | 1454.7844 | 598.5838 | 75.9 | 49.8206 | 0.69988 | 28.0631 | -11.3839 | 76 | 53 | 2.0474 | 99.9 | 8.2678 | 76 | 49.4873 | 37.715 | 97.6836 | 98.0755 | 0.22429
600-76-48-9-99,9 | 600 | 76 | 48 | 9 | 36.3675 | 1454.7844 | 598.5448 | 75.9 | 49.8524 | 0.61595 | 24.6995 | -12.782 | 76 | 53 | 2.3033 | 99.9 | 9.2841 | 76 | 49.5095 | 38.0549 | 97.8647 | 98.3063 | 0.25174
600-76-48-10-99,9 | 600 | 76 | 48 | 10 | 36.3675 | 1454.7844 | 598.5065 | 75.9 | 49.8823 | 0.55396 | 22.2151 | -13.934 | 76 | 53 | 2.5593 | 99.9 | 10.3002 | 76 | 49.5325 | 38.3728 | 98.0109 | 98.4768 | 0.27922
600-76-50-1-99,9 | 600 | 76 | 50 | 1 | 40.0527 | 1602.2012 | 599.0346 | 75.9 | 51.3349 | 10.5207 | 421.5312 | 17.7674 | 76 | 55 | 0.25593 | 99.9 | 1.126 | 76 | 50.8347 | 29.7879 | 89.1842 | 73.7328 | 0.033862
600-76-50-2-99,9 | 600 | 76 | 50 | 2 | 40.0527 | 1602.2012 | 598.8278 | 75.9 | 51.6059 | 5.178 | 207.5394 | 12.7061 | 76 | 55 | 0.51185 | 99.9 | 2.1637 | 76 | 51.1507 | 35.3865 | 93.0831 | 87.0719 | 0.057348
600-76-50-3-99,9 | 600 | 76 | 50 | 3 | 40.0527 | 1602.2012 | 598.7255 | 75.9 | 51.7358 | 3.1392 | 125.8432 | 5.9985 | 76 | 55 | 0.76778 | 99.9 | 3.1895 | 76 | 51.3138 | 37.6812 | 94.8442 | 92.1623 | 0.081271
600-76-50-4-99,9 | 600 | 76 | 50 | 4 | 40.0527 | 1602.2012 | 598.6567 | 75.9 | 51.808 | 2.1481 | 86.1218 | 1.4325 | 76 | 55 | 1.0237 | 99.9 | 4.2111 | 76 | 51.4181 | 38.9283 | 95.8444 | 94.6368 | 0.10553
600-76-50-5-99,9 | 600 | 76 | 50 | 5 | 40.0527 | 1602.2012 | 598.6018 | 75.9 | 51.8587 | 1.5941 | 63.9181 | -2.0727 | 76 | 55 | 1.2796 | 99.9 | 5.2306 | 76 | 51.4894 | 39.7382 | 96.4867 | 96.0199 | 0.13001
600-76-50-6-99,9 | 600 | 76 | 50 | 6 | 40.0527 | 1602.2012 | 598.5538 | 75.9 | 51.9001 | 1.2543 | 50.2956 | -4.8383 | 76 | 55 | 1.5356 | 99.9 | 6.2489 | 76 | 51.5418 | 40.3339 | 96.9331 | 96.8684 | 0.15465
600-76-50-7-99,9 | 600 | 76 | 50 | 7 | 40.0527 | 1602.2012 | 598.5096 | 75.9 | 51.9437 | 1.0317 | 41.3723 | -7.0583 | 76 | 55 | 1.7915 | 99.9 | 7.2665 | 76 | 51.5849 | 40.8125 | 97.2607 | 97.4242 | 0.17939
600-76-50-8-99,9 | 600 | 76 | 50 | 8 | 40.0527 | 1602.2012 | 598.4677 | 75.9 | 51.9716 | 0.87731 | 35.1843 | -8.8775 | 76 | 55 | 2.0474 | 99.9 | 8.2836 | 76 | 51.6152 | 41.2228 | 97.5112 | 97.8096 | 0.20421
600-76-50-9-99,9 | 600 | 76 | 50 | 9 | 40.0527 | 1602.2012 | 598.4271 | 75.9 | 52.0057 | 0.76667 | 30.7494 | -10.3753 | 76 | 55 | 2.3033 | 99.9 | 9.3004 | 76 | 51.6426 | 41.5893 | 97.7087 | 98.0858 | 0.22909
600-76-50-10-99,9 | 600 | 76 | 50 | 10 | 40.0527 | 1602.2012 | 598.3876 | 75.9 | 52.0345 | 0.68442 | 27.4522 | -11.6256 | 76 | 55 | 2.5593 | 99.9 | 10.317 | 76 | 51.6652 | 41.9275 | 97.8685 | 98.2912 | 0.25401
600-78-10-1-99,9 | 600 | 78 | 10 | 1 | 4.2844 | 171.3845 | 599.8417 | 77.9 | 10.1783 | 0.055263 | 2.2112 | -36.9888 | 78 | 15 | 0.25593 | 99.9 | 1.0278 | 78 | 10.1736 | 4.485 | 97.9374 | 98.7101 | 0.23646
600-78-10-2-99,9 | 600 | 78 | 10 | 2 | 4.2844 | 171.3845 | 599.8155 | 77.9 | 10.2189 | 0.032517 | 1.3011 | -41.9212 | 78 | 15 | 0.51185 | 99.9 | 2.0389 | 78 | 10.1799 | 4.7637 | 98.7272 | 99.241 | 0.47038
600-78-10-3-99,9 | 600 | 78 | 10 | 3 | 4.2844 | 171.3845 | 599.79 | 77.9 | 10.2566 | 0.027953 | 1.1186 | -43.306 | 78 | 15 | 0.76778 | 99.9 | 3.0497 | 78 | 10.1841 | 5.0242 | 98.9957 | 99.3476 | 0.70482
600-78-10-4-99,9 | 600 | 78 | 10 | 4 | 4.2844 | 171.3845 | 599.7645 | 77.9 | 10.2956 | 0.026343 | 1.0542 | -43.8465 | 78 | 15 | 1.0237 | 99.9 | 4.0603 | 78 | 10.1886 | 5.2817 | 99.1308 | 99.3851 | 0.9394
600-78-10-5-99,9 | 600 | 78 | 10 | 5 | 4.2844 | 171.3845 | 599.7391 | 77.9 | 10.3323 | 0.025615 | 1.0251 | -44.1015 | 78 | 15 | 1.2796 | 99.9 | 5.0709 | 78 | 10.1924 | 5.5384 | 99.2121 | 99.4021 | 1.1741
600-78-10-6-99,9 | 600 | 78 | 10 | 6 | 4.2844 | 171.3845 | 599.7137 | 77.9 | 10.3678 | 0.025239 | 1.0101 | -44.2353 | 78 | 15 | 1.5356 | 99.9 | 6.0815 | 78 | 10.1967 | 5.7947 | 99.2664 | 99.4109 | 1.4087
600-78-10-7-99,9 | 600 | 78 | 10 | 7 | 4.2844 | 171.3845 | 599.6883 | 77.9 | 10.4025 | 0.025033 | 1.0019 | -44.3096 | 78 | 15 | 1.7915 | 99.9 | 7.0921 | 78 | 10.1998 | 6.0508 | 99.3053 | 99.4157 | 1.6435
600-78-10-8-99,9 | 600 | 78 | 10 | 8 | 4.2844 | 171.3845 | 599.6629 | 77.9 | 10.4379 | 0.024919 | 0.99737 | -44.3506 | 78 | 15 | 2.0474 | 99.9 | 8.1027 | 78 | 10.2026 | 6.3069 | 99.3344 | 99.4184 | 1.8782
600-78-10-9-99,9 | 600 | 78 | 10 | 9 | 4.2844 | 171.3845 | 599.6375 | 77.9 | 10.4743 | 0.02486 | 0.99507 | -44.3715 | 78 | 15 | 2.3033 | 99.9 | 9.1132 | 78 | 10.2067 | 6.5628 | 99.3571 | 99.4197 | 2.1129
600-78-10-10-99,9 | 600 | 78 | 10 | 10 | 4.2844 | 171.3845 | 599.6121 | 77.9 | 10.5112 | 0.024836 | 0.99415 | -44.3715 | 78 | 15 | 2.5593 | 99.9 | 10.1238 | 78 | 10.2115 | 6.8188 | 99.3752 | 99.4203 | 2.3477
600-78-12-1-99,9 | 600 | 78 | 12 | 1 | 4.8657 | 194.6396 | 599.8234 | 77.9 | 12.1991 | 0.073379 | 2.9362 | -34.307 | 78 | 17 | 0.25593 | 99.9 | 1.0303 | 78 | 12.1906 | 5.0482 | 97.7188 | 98.4919 | 0.20867
600-78-12-2-99,9 | 600 | 78 | 12 | 2 | 4.8657 | 194.6396 | 599.7963 | 77.9 | 12.2415 | 0.040218 | 1.6094 | -39.9711 | 78 | 17 | 0.51185 | 99.9 | 2.0418 | 78 | 12.2054 | 5.3373 | 98.6093 | 99.1734 | 0.41447
600-78-12-3-99,9 | 600 | 78 | 12 | 3 | 4.8657 | 194.6396 | 599.7701 | 77.9 | 12.2772 | 0.033448 | 1.3385 | -41.6742 | 78 | 17 | 0.76778 | 99.9 | 3.0528 | 78 | 12.2086 | 5.6 | 98.9132 | 99.3126 | 0.62083
600-78-12-4-99,9 | 600 | 78 | 12 | 4 | 4.8657 | 194.6396 | 599.7441 | 77.9 | 12.3147 | 0.031032 | 1.2419 | -42.3627 | 78 | 17 | 1.0237 | 99.9 | 4.0638 | 78 | 12.2113 | 5.8584 | 99.0663 | 99.3622 | 0.82736
600-78-12-5-99,9 | 600 | 78 | 12 | 5 | 4.8657 | 194.6396 | 599.7181 | 77.9 | 12.3519 | 0.029928 | 1.1977 | -42.6946 | 78 | 17 | 1.2796 | 99.9 | 5.0746 | 78 | 12.2147 | 6.1154 | 99.1585 | 99.3849 | 1.034
600-78-12-6-99,9 | 600 | 78 | 12 | 6 | 4.8657 | 194.6396 | 599.6921 | 77.9 | 12.389 | 0.029351 | 1.1747 | -42.8724 | 78 | 17 | 1.5356 | 99.9 | 6.0855 | 78 | 12.2184 | 6.3719 | 99.2201 | 99.3968 | 1.2406
600-78-12-7-99,9 | 600 | 78 | 12 | 7 | 4.8657 | 194.6396 | 599.6662 | 77.9 | 12.4265 | 0.029027 | 1.1618 | -42.9734 | 78 | 17 | 1.7915 | 99.9 | 7.0964 | 78 | 12.2228 | 6.6282 | 99.2641 | 99.4034 | 1.4473
600-78-12-8-99,9 | 600 | 78 | 12 | 8 | 4.8657 | 194.6396 | 599.6402 | 77.9 | 12.4636 | 0.028839 | 1.1543 | -43.0323 | 78 | 17 | 2.0474 | 99.9 | 8.1072 | 78 | 12.2273 | 6.8843 | 99.2972 | 99.4073 | 1.654
600-78-12-9-99,9 | 600 | 78 | 12 | 9 | 4.8657 | 194.6396 | 599.6142 | 77.9 | 12.5006 | 0.028731 | 1.1501 | -43.0662 | 78 | 17 | 2.3033 | 99.9 | 9.118 | 78 | 12.2322 | 7.1403 | 99.3229 | 99.4095 | 1.8607
600-78-12-10-99,9 | 600 | 78 | 12 | 10 | 4.8657 | 194.6396 | 599.5882 | 77.9 | 12.5375 | 0.028673 | 1.1478 | -43.0842 | 78 | 17 | 2.5593 | 99.9 | 10.1289 | 78 | 12.2374 | 7.3963 | 99.3435 | 99.4107 | 2.0674
600-78-14-1-99,9 | 600 | 78 | 14 | 1 | 5.5153 | 220.6265 | 599.8032 | 77.9 | 14.2265 | 0.09813 | 3.9267 | -31.5115 | 78 | 19 | 0.25593 | 99.9 | 1.033 | 78 | 14.2136 | 5.6731 | 97.4784 | 98.2208 | 0.1846
600-78-14-2-99,9 | 600 | 78 | 14 | 2 | 5.5153 | 220.6265 | 599.775 | 77.9 | 14.2705 | 0.05024 | 2.0105 | -37.906 | 78 | 19 | 0.51185 | 99.9 | 2.0449 | 78 | 14.231 | 5.977 | 98.4791 | 99.0891 | 0.36596
600-78-14-3-99,9 | 600 | 78 | 14 | 3 | 5.5153 | 220.6265 | 599.7482 | 77.9 | 14.3062 | 0.040295 | 1.6126 | -39.965 | 78 | 19 | 0.76778 | 99.9 | 3.0563 | 78 | 14.2344 | 6.2428 | 98.8222 | 99.2694 | 0.54794
600-78-14-4-99,9 | 600 | 78 | 14 | 4 | 5.5153 | 220.6265 | 599.7215 | 77.9 | 14.3435 | 0.036711 | 1.4692 | -40.8276 | 78 | 19 | 1.0237 | 99.9 | 4.0675 | 78 | 14.2385 | 6.5023 | 98.9953 | 99.3344 | 0.73011
600-78-14-5-99,9 | 600 | 78 | 14 | 5 | 5.5153 | 220.6265 | 599.6949 | 77.9 | 14.3809 | 0.035055 | 1.403 | -41.2537 | 78 | 19 | 1.2796 | 99.9 | 5.0786 | 78 | 14.2422 | 6.7599 | 99.0996 | 99.3644 | 0.91236
600-78-14-6-99,9 | 600 | 78 | 14 | 6 | 5.5153 | 220.6265 | 599.6684 | 77.9 | 14.418 | 0.034176 | 1.3679 | -41.4874 | 78 | 19 | 1.5356 | 99.9 | 6.0898 | 78 | 14.2461 | 7.0167 | 99.1694 | 99.3803 | 1.0947
600-78-14-7-99,9 | 600 | 78 | 14 | 7 | 5.5153 | 220.6265 | 599.6418 | 77.9 | 14.4556 | 0.033672 | 1.3478 | -41.6238 | 78 | 19 | 1.7915 | 99.9 | 7.1009 | 78 | 14.2509 | 7.2732 | 99.2192 | 99.3895 | 1.277
600-78-14-8-99,9 | 600 | 78 | 14 | 8 | 5.5153 | 220.6265 | 599.6153 | 77.9 | 14.4927 | 0.033369 | 1.3357 | -41.7067 | 78 | 19 | 2.0474 | 99.9 | 8.112 | 78 | 14.2553 | 7.5294 | 99.2567 | 99.395 | 1.4593
600-78-14-9-99,9 | 600 | 78 | 14 | 9 | 5.5153 | 220.6265 | 599.5887 | 77.9 | 14.5297 | 0.033184 | 1.3283 | -41.7574 | 78 | 19 | 2.3033 | 99.9 | 9.1231 | 78 | 14.2604 | 7.7855 | 99.2858 | 99.3983 | 1.6417
600-78-14-10-99,9 | 600 | 78 | 14 | 10 | 5.5153 | 220.6265 | 599.5622 | 77.9 | 14.5666 | 0.033073 | 1.3239 | -41.7878 | 78 | 19 | 2.5593 | 99.9 | 10.1342 | 78 | 14.2658 | 8.0415 | 99.3091 | 99.4004 | 1.8241
600-78-16-1-99,9 | 600 | 78 | 16 | 1 | 6.24 | 249.6133 | 599.7808 | 77.9 | 16.258 | 0.13184 | 5.276 | -28.6206 | 78 | 21 | 0.25593 | 99.9 | 1.0359 | 78 | 16.2384 | 6.364 | 97.2148 | 97.8871 | 0.16372
600-78-16-2-99,9 | 600 | 78 | 16 | 2 | 6.24 | 249.6133 | 599.7515 | 77.9 | 16.302 | 0.06338 | 2.5364 | -35.7221 | 78 | 21 | 0.51185 | 99.9 | 2.0482 | 78 | 16.2589 | 6.6884 | 98.3356 | 98.9843 | 0.3238
600-78-16-3-99,9 | 600 | 78 | 16 | 3 | 6.24 | 249.6133 | 599.7239 | 77.9 | 16.3393 | 0.048908 | 1.9573 | -38.1686 | 78 | 21 | 0.76778 | 99.9 | 3.06 | 78 | 16.2653 | 6.9588 | 98.7221 | 99.2162 | 0.48457
600-78-16-4-99,9 | 600 | 78 | 16 | 4 | 6.24 | 249.6133 | 599.6966 | 77.9 | 16.3754 | 0.043636 | 1.7464 | -39.2348 | 78 | 21 | 1.0237 | 99.9 | 4.0715 | 78 | 16.2684 | 7.22 | 98.9173 | 99.3007 | 0.64554
600-78-16-5-99,9 | 600 | 78 | 16 | 5 | 6.24 | 249.6133 | 599.6694 | 77.9 | 16.4127 | 0.041178 | 1.6481 | -39.7742 | 78 | 21 | 1.2796 | 99.9 | 5.083 | 78 | 16.2726 | 7.4784 | 99.0351 | 99.3401 | 0.80661
600-78-16-6-99,9 | 600 | 78 | 16 | 6 | 6.24 | 249.6133 | 599.6422 | 77.9 | 16.45 | 0.03986 | 1.5954 | -40.0762 | 78 | 21 | 1.5356 | 99.9 | 6.0944 | 78 | 16.2768 | 7.7357 | 99.1138 | 99.3612 | 0.96773
600-78-16-7-99,9 | 600 | 78 | 16 | 7 | 6.24 | 249.6133 | 599.6151 | 77.9 | 16.4876 | 0.039091 | 1.5647 | -40.2565 | 78 | 21 | 1.7915 | 99.9 | 7.1058 | 78 | 16.2819 | 7.9924 | 99.1702 | 99.3735 | 1.1289
600-78-16-8-99,9 | 600 | 78 | 16 | 8 | 6.24 | 249.6133 | 599.588 | 77.9 | 16.5246 | 0.038617 | 1.5458 | -40.3692 | 78 | 21 | 2.0474 | 99.9 | 8.1172 | 78 | 16.2865 | 8.2488 | 99.2125 | 99.3811 | 1.29
600-78-16-9-99,9 | 600 | 78 | 16 | 9 | 6.24 | 249.6133 | 599.5608 | 77.9 | 16.5616 | 0.038316 | 1.5339 | -40.4412 | 78 | 21 | 2.3033 | 99.9 | 9.1285 | 78 | 16.2916 | 8.505 | 99.2454 | 99.386 | 1.4512
600-78-16-10-99,9 | 600 | 78 | 16 | 10 | 6.24 | 249.6133 | 599.5337 | 77.9 | 16.5984 | 0.038125 | 1.5263 | -40.4871 | 78 | 21 | 2.5593 | 99.9 | 10.1399 | 78 | 16.2972 | 8.7611 | 99.2718 | 99.389 | 1.6124
600-78-18-1-99,9 | 600 | 78 | 18 | 1 | 7.0467 | 281.8859 | 599.7563 | 77.9 | 18.2922 | 0.17756 | 7.1057 | -25.6521 | 78 | 23 | 0.25593 | 99.9 | 1.039 | 78 | 18.2649 | 7.1251 | 96.9269 | 97.4802 | 0.14558
600-78-18-2-99,9 | 600 | 78 | 18 | 2 | 7.0467 | 281.8859 | 599.7255 | 77.9 | 18.3359 | 0.080715 | 3.2303 | -33.4178 | 78 | 23 | 0.51185 | 99.9 | 2.0519 | 78 | 18.2873 | 7.4779 | 98.1779 | 98.8546 | 0.28711
600-78-18-3-99,9 | 600 | 78 | 18 | 3 | 7.0467 | 281.8859 | 599.6971 | 77.9 | 18.3747 | 0.059841 | 2.395 | -36.2763 | 78 | 23 | 0.76778 | 99.9 | 3.064 | 78 | 18.2962 | 7.7547 | 98.6119 | 99.1508 | 0.42938
600-78-18-4-99,9 | 600 | 78 | 18 | 4 | 7.0467 | 281.8859 | 599.6691 | 77.9 | 18.4108 | 0.052164 | 2.0878 | -37.5728 | 78 | 23 | 1.0237 | 99.9 | 4.0759 | 78 | 18.3013 | 8.0183 | 98.8317 | 99.2597 | 0.57187
600-78-18-5-99,9 | 600 | 78 | 18 | 5 | 7.0467 | 281.8859 | 599.6413 | 77.9 | 18.448 | 0.048555 | 1.9435 | -38.2459 | 78 | 23 | 1.2796 | 99.9 | 5.0876 | 78 | 18.3061 | 8.2778 | 98.9643 | 99.311 | 0.71447
600-78-18-6-99,9 | 600 | 78 | 18 | 6 | 7.0467 | 281.8859 | 599.6135 | 77.9 | 18.4852 | 0.046601 | 1.8654 | -38.6303 | 78 | 23 | 1.5356 | 99.9 | 6.0993 | 78 | 18.3106 | 8.5357 | 99.0531 | 99.3387 | 0.85713
600-78-18-7-99,9 | 600 | 78 | 18 | 7 | 7.0467 | 281.8859 | 599.5858 | 77.9 | 18.5223 | 0.045445 | 1.8192 | -38.8648 | 78 | 23 | 1.7915 | 99.9 | 7.111 | 78 | 18.3153 | 8.7928 | 99.1166 | 99.3551 | 0.99982
600-78-18-8-99,9 | 600 | 78 | 18 | 8 | 7.0467 | 281.8859 | 599.5581 | 77.9 | 18.5593 | 0.044721 | 1.7903 | -39.0144 | 78 | 23 | 2.0474 | 99.9 | 8.1227 | 78 | 18.3203 | 9.0494 | 99.1643 | 99.3654 | 1.1425
600-78-18-9-99,9 | 600 | 78 | 18 | 9 | 7.0467 | 281.8859 | 599.5303 | 77.9 | 18.5963 | 0.044251 | 1.7715 | -39.1125 | 78 | 23 | 2.3033 | 99.9 | 9.1343 | 78 | 18.3257 | 9.3058 | 99.2015 | 99.372 | 1.2853
600-78-18-10-99,9 | 600 | 78 | 18 | 10 | 7.0467 | 281.8859 | 599.5026 | 77.9 | 18.6331 | 0.04394 | 1.7592 | -39.1779 | 78 | 23 | 2.5593 | 99.9 | 10.1459 | 78 | 18.3315 | 9.5621 | 99.2312 | 99.3764 | 1.428
600-78-20-1-99,9 | 600 | 78 | 20 | 1 | 7.941 | 317.6568 | 599.7296 | 77.9 | 20.331 | 0.23906 | 9.5672 | -22.6263 | 78 | 25 | 0.25593 | 99.9 | 1.0424 | 78 | 20.2937 | 7.9578 | 96.6156 | 96.9896 | 0.12984
600-78-20-2-99,9 | 600 | 78 | 20 | 2 | 7.941 | 317.6568 | 599.6969 | 77.9 | 20.376 | 0.10366 | 4.1486 | -30.9913 | 78 | 25 | 0.51185 | 99.9 | 2.0558 | 78 | 20.3214 | 8.3491 | 98.0064 | 98.6947 | 0.25519
600-78-20-3-99,9 | 600 | 78 | 20 | 3 | 7.941 | 317.6568 | 599.6676 | 77.9 | 20.4148 | 0.073826 | 2.9548 | -34.2741 | 78 | 25 | 0.76778 | 99.9 | 3.0683 | 78 | 20.3322 | 8.6349 | 98.4925 | 99.0703 | 0.38133
600-78-20-4-99,9 | 600 | 78 | 20 | 4 | 7.941 | 317.6568 | 599.6389 | 77.9 | 20.4531 | 0.062758 | 2.512 | -35.8236 | 78 | 25 | 1.0237 | 99.9 | 4.0805 | 78 | 20.3393 | 8.9019 | 98.7392 | 99.2097 | 0.50773
600-78-20-5-99,9 | 600 | 78 | 20 | 5 | 7.941 | 317.6568 | 599.6105 | 77.9 | 20.4893 | 0.057507 | 2.3019 | -36.6515 | 78 | 25 | 1.2796 | 99.9 | 5.0925 | 78 | 20.3442 | 9.1631 | 98.8883 | 99.2758 | 0.63424
600-78-20-6-99,9 | 600 | 78 | 20 | 6 | 7.941 | 317.6568 | 599.5821 | 77.9 | 20.5265 | 0.054644 | 2.1874 | -37.1334 | 78 | 25 | 1.5356 | 99.9 | 6.1045 | 78 | 20.3493 | 9.4219 | 98.9881 | 99.3119 | 0.76081
600-78-20-7-99,9 | 600 | 78 | 20 | 7 | 7.941 | 317.6568 | 599.5538 | 77.9 | 20.5638 | 0.052935 | 2.1191 | -37.4325 | 78 | 25 | 1.7915 | 99.9 | 7.1164 | 78 | 20.3543 | 9.6795 | 99.0596 | 99.3334 | 0.88742
600-78-20-8-99,9 | 600 | 78 | 20 | 8 | 7.941 | 317.6568 | 599.5255 | 77.9 | 20.6007 | 0.05185 | 2.0758 | -37.627 | 78 | 25 | 2.0474 | 99.9 | 8.1283 | 78 | 20.3597 | 9.9365 | 99.1133 | 99.3471 | 1.0141
600-78-20-9-99,9 | 600 | 78 | 20 | 9 | 7.941 | 317.6568 | 599.4972 | 77.9 | 20.6376 | 0.051134 | 2.0472 | -37.7573 | 78 | 25 | 2.3033 | 99.9 | 9.1402 | 78 | 20.3653 | 10.1932 | 99.1551 | 99.3561 | 1.1407
600-78-20-10-99,9 | 600 | 78 | 20 | 10 | 7.941 | 317.6568 | 599.4689 | 77.9 | 20.6744 | 0.050649 | 2.0279 | -37.8465 | 78 | 25 | 2.5593 | 99.9 | 10.1521 | 78 | 20.3713 | 10.4496 | 99.1886 | 99.3622 | 1.2674
600-78-22-1-99,9 | 600 | 78 | 22 | 1 | 8.933 | 357.3404 | 599.7034 | 77.9 | 22.3732 | 0.32139 | 12.8627 | -19.5584 | 78 | 27 | 0.25593 | 99.9 | 1.046 | 78 | 22.3247 | 8.8676 | 96.2785 | 96.4022 | 0.11612
600-78-22-2-99,9 | 600 | 78 | 22 | 2 | 8.933 | 357.3404 | 599.6685 | 77.9 | 22.4207 | 0.13415 | 5.3694 | -28.4531 | 78 | 27 | 0.51185 | 99.9 | 2.0601 | 78 | 22.3589 | 9.3107 | 97.8186 | 98.4982 | 0.2273
600-78-22-3-99,9 | 600 | 78 | 22 | 3 | 8.933 | 357.3404 | 599.6382 | 77.9 | 22.4599 | 0.091898 | 3.6783 | -32.1622 | 78 | 27 | 0.76778 | 99.9 | 3.0729 | 78 | 22.3719 | 9.6089 | 98.3616 | 98.9713 | 0.33932
600-78-22-4-99,9 | 600 | 78 | 22 | 4 | 8.933 | 357.3404 | 599.6088 | 77.9 | 22.4985 | 0.07606 | 3.0446 | -33.987 | 78 | 27 | 1.0237 | 99.9 | 4.0854 | 78 | 22.3802 | 9.8807 | 98.6379 | 99.1486 | 0.45162
600-78-22-5-99,9 | 600 | 78 | 22 | 5 | 8.933 | 357.3404 | 599.5797 | 77.9 | 22.5347 | 0.068495 | 2.7419 | -34.9895 | 78 | 27 | 1.2796 | 99.9 | 5.0978 | 78 | 22.3862 | 10.1442 | 98.8051 | 99.2332 | 0.56405
600-78-22-6-99,9 | 600 | 78 | 22 | 6 | 8.933 | 357.3404 | 599.5507 | 77.9 | 22.5717 | 0.06434 | 2.5757 | -35.5854 | 78 | 27 | 1.5356 | 99.9 | 6.11 | 78 | 22.3923 | 10.4043 | 98.9171 | 99.2798 | 0.67654
600-78-22-7-99,9 | 600 | 78 | 22 | 7 | 8.933 | 357.3404 | 599.5218 | 77.9 | 22.6089 | 0.06184 | 2.4757 | -35.9615 | 78 | 27 | 1.7915 | 99.9 | 7.1222 | 78 | 22.3974 | 10.6627 | 98.9974 | 99.3077 | 0.78907
600-78-22-8-99,9 | 600 | 78 | 22 | 8 | 8.933 | 357.3404 | 599.4929 | 77.9 | 22.6454 | 0.060237 | 2.4117 | -36.2102 | 78 | 27 | 2.0474 | 99.9 | 8.1344 | 78 | 22.4034 | 10.9202 | 99.0577 | 99.3257 | 0.90163
600-78-22-9-99,9 | 600 | 78 | 22 | 9 | 8.933 | 357.3404 | 599.464 | 77.9 | 22.6821 | 0.059165 | 2.3689 | -36.3798 | 78 | 27 | 2.3033 | 99.9 | 9.1466 | 78 | 22.4092 | 11.1772 | 99.1047 | 99.3377 | 1.0142
600-78-22-10-99,9 | 600 | 78 | 22 | 10 | 8.933 | 357.3404 | 599.4351 | 77.9 | 22.7187 | 0.058427 | 2.3394 | -36.4983 | 78 | 27 | 2.5593 | 99.9 | 10.1587 | 78 | 22.4154 | 11.4339 | 99.1423 | 99.3459 | 1.1268
600-78-24-1-99,9 | 600 | 78 | 24 | 1 | 10.0318 | 401.2913 | 599.6782 | 77.9 | 24.4188 | 0.43073 | 17.2393 | -16.4663 | 78 | 29 | 0.25593 | 99.9 | 1.0499 | 78 | 24.357 | 9.857 | 95.9151 | 95.7064 | 0.10415
600-78-24-2-99,9 | 600 | 78 | 24 | 2 | 10.0318 | 401.2913 | 599.6404 | 77.9 | 24.4695 | 0.1747 | 6.9928 | -25.8135 | 78 | 29 | 0.51185 | 99.9 | 2.0647 | 78 | 24.399 | 10.369 | 97.6136 | 98.2585 | 0.2029
600-78-24-3-99,9 | 600 | 78 | 24 | 3 | 10.0318 | 401.2913 | 599.609 | 77.9 | 24.5119 | 0.11542 | 4.6201 | -29.9366 | 78 | 29 | 0.76778 | 99.9 | 3.078 | 78 | 24.4176 | 10.6842 | 98.2182 | 98.8495 | 0.30253
600-78-24-4-99,9 | 600 | 78 | 24 | 4 | 10.0318 | 401.2913 | 599.5788 | 77.9 | 24.5485 | 0.092924 | 3.7198 | -32.0534 | 78 | 29 | 1.0237 | 99.9 | 4.0908 | 78 | 24.4265 | 10.9626 | 98.5269 | 99.0737 | 0.40246
600-78-24-5-99,9 | 600 | 78 | 24 | 5 | 10.0318 | 401.2913 | 599.549 | 77.9 | 24.5845 | 0.082108 | 3.287 | -33.2499 | 78 | 29 | 1.2796 | 99.9 | 5.1035 | 78 | 24.4322 | 11.2294 | 98.714 | 99.1815 | 0.50253
600-78-24-6-99,9 | 600 | 78 | 24 | 6 | 10.0318 | 401.2913 | 599.5194 | 77.9 | 24.6217 | 0.076134 | 3.048 | -33.9761 | 78 | 29 | 1.5356 | 99.9 | 6.116 | 78 | 24.4386 | 11.4913 | 98.8395 | 99.2411 | 0.60267
600-78-24-7-99,9 | 600 | 78 | 24 | 7 | 10.0318 | 401.2913 | 599.4898 | 77.9 | 24.6587 | 0.072515 | 2.9032 | -34.4426 | 78 | 29 | 1.7915 | 99.9 | 7.1285 | 78 | 24.4447 | 11.7508 | 98.9294 | 99.2772 | 0.70286
600-78-24-8-99,9 | 600 | 78 | 24 | 8 | 10.0318 | 401.2913 | 599.4603 | 77.9 | 24.6956 | 0.070179 | 2.8098 | -34.7553 | 78 | 29 | 2.0474 | 99.9 | 8.1409 | 78 | 24.4507 | 12.0091 | 98.9971 | 99.3004 | 0.80308
600-78-24-9-99,9 | 600 | 78 | 24 | 9 | 10.0318 | 401.2913 | 599.4308 | 77.9 | 24.7317 | 0.068599 | 2.7467 | -34.9723 | 78 | 29 | 2.3033 | 99.9 | 9.1534 | 78 | 24.4572 | 12.2666 | 99.0497 | 99.3162 | 0.90332
600-78-24-10-99,9 | 600 | 78 | 24 | 10 | 10.0318 | 401.2913 | 599.4014 | 77.9 | 24.7681 | 0.067497 | 2.7027 | -35.1263 | 78 | 29 | 2.5593 | 99.9 | 10.1658 | 78 | 24.4638 | 12.5236 | 99.0919 | 99.3272 | 1.0036
600-78-26-1-99,9 | 600 | 78 | 26 | 1 | 11.2466 | 449.8887 | 599.6344 | 77.9 | 26.4751 | 0.57478 | 23.0067 | -13.3621 | 78 | 31 | 0.25593 | 99.9 | 1.0541 | 78 | 26.3898 | 10.9277 | 95.5256 | 94.8892 | 0.093705
600-78-26-2-99,9 | 600 | 78 | 26 | 2 | 11.2466 | 449.8887 | 599.5931 | 77.9 | 26.5253 | 0.22855 | 9.1487 | -23.0848 | 78 | 31 | 0.51185 | 99.9 | 2.0697 | 78 | 26.4388 | 11.5299 | 97.3904 | 97.9678 | 0.18152
600-78-26-3-99,9 | 600 | 78 | 26 | 3 | 11.2466 | 449.8887 | 599.5604 | 77.9 | 26.5669 | 0.14612 | 5.8493 | -27.6022 | 78 | 31 | 0.76778 | 99.9 | 3.0834 | 78 | 26.4648 | 11.8682 | 98.0616 | 98.7008 | 0.27026
600-78-26-4-99,9 | 600 | 78 | 26 | 4 | 11.2466 | 449.8887 | 599.5293 | 77.9 | 26.6035 | 0.11446 | 4.5822 | -30.0173 | 78 | 31 | 1.0237 | 99.9 | 4.0966 | 78 | 26.4756 | 12.1558 | 98.4057 | 98.9823 | 0.35932
600-78-26-5-99,9 | 600 | 78 | 26 | 5 | 11.2466 | 449.8887 | 599.4988 | 77.9 | 26.6393 | 0.099126 | 3.9686 | -31.4236 | 78 | 31 | 1.2796 | 99.9 | 5.1096 | 78 | 26.4824 | 12.4271 | 98.6146 | 99.1186 | 0.44853
600-78-26-6-99,9 | 600 | 78 | 26 | 6 | 11.2466 | 449.8887 | 599.4685 | 77.9 | 26.6764 | 0.090608 | 3.6278 | -32.2962 | 78 | 31 | 1.5356 | 99.9 | 6.1224 | 78 | 26.4897 | 12.6915 | 98.7548 | 99.1943 | 0.53783
600-78-26-7-99,9 | 600 | 78 | 26 | 7 | 11.2466 | 449.8887 | 599.4383 | 77.9 | 26.713 | 0.085417 | 3.4201 | -32.8667 | 78 | 31 | 1.7915 | 99.9 | 7.1352 | 78 | 26.4967 | 12.9526 | 98.8553 | 99.2405 | 0.62718
600-78-26-8-99,9 | 600 | 78 | 26 | 8 | 11.2466 | 449.8887 | 599.4081 | 77.9 | 26.7495 | 0.082044 | 3.2852 | -33.2549 | 78 | 31 | 2.0474 | 99.9 | 8.1479 | 78 | 26.5037 | 13.2119 | 98.931 | 99.2705 | 0.71656
600-78-26-9-99,9 | 600 | 78 | 26 | 9 | 11.2466 | 449.8887 | 599.378 | 77.9 | 26.7858 | 0.079748 | 3.1934 | -33.5277 | 78 | 31 | 2.3033 | 99.9 | 9.1606 | 78 | 26.5101 | 13.4701 | 98.99 | 99.2909 | 0.80596
600-78-26-10-99,9 | 600 | 78 | 26 | 10 | 11.2466 | 449.8887 | 599.3479 | 77.9 | 26.822 | 0.078132 | 3.1289 | -33.7242 | 78 | 31 | 2.5593 | 99.9 | 10.1733 | 78 | 26.5169 | 13.7277 | 99.0372 | 99.3053 | 0.89538
600-78-28-1-99,9 | 600 | 78 | 28 | 1 | 12.5877 | 503.5376 | 599.5975 | 77.9 | 28.5285 | 0.76251 | 30.5225 | -10.2631 | 78 | 33 | 0.25593 | 99.9 | 1.0586 | 78 | 28.4253 | 12.0811 | 95.11 | 93.9424 | 0.084565
600-78-28-2-99,9 | 600 | 78 | 28 | 2 | 12.5877 | 503.5376 | 599.5519 | 77.9 | 28.5813 | 0.29989 | 12.0054 | -20.2789 | 78 | 33 | 0.51185 | 99.9 | 2.075 | 78 | 28.488 | 12.7997 | 97.1481 | 97.6176 | 0.16276
600-78-28-3-99,9 | 600 | 78 | 28 | 3 | 12.5877 | 503.5376 | 599.5176 | 77.9 | 28.6253 | 0.18627 | 7.4574 | -25.1643 | 78 | 33 | 0.76778 | 99.9 | 3.0893 | 78 | 28.5103 | 13.1692 | 97.8909 | 98.5202 | 0.24191
600-78-28-4-99,9 | 600 | 78 | 28 | 4 | 12.5877 | 503.5376 | 599.4855 | 77.9 | 28.6638 | 0.14214 | 5.6908 | -27.8756 | 78 | 33 | 1.0237 | 99.9 | 4.1029 | 78 | 28.5266 | 13.4693 | 98.2733 | 98.8708 | 0.3214
600-78-28-5-99,9 | 600 | 78 | 28 | 5 | 12.5877 | 503.5376 | 599.4542 | 77.9 | 28.6995 | 0.12059 | 4.8282 | -29.5028 | 78 | 33 | 1.2796 | 99.9 | 5.1162 | 78 | 28.537 | 13.7467 | 98.506 | 99.042 | 0.40106
600-78-28-6-99,9 | 600 | 78 | 28 | 6 | 12.5877 | 503.5376 | 599.4231 | 77.9 | 28.7363 | 0.10854 | 4.346 | -30.5364 | 78 | 33 | 1.5356 | 99.9 | 6.1294 | 78 | 28.5454 | 14.0147 | 98.6623 | 99.1377 | 0.4808
600-78-28-7-99,9 | 600 | 78 | 28 | 7 | 12.5877 | 503.5376 | 599.3923 | 77.9 | 28.7727 | 0.10116 | 4.0506 | -31.224 | 78 | 33 | 1.7915 | 99.9 | 7.1424 | 78 | 28.5538 | 14.278 | 98.7746 | 99.1964 | 0.5606
600-78-28-8-99,9 | 600 | 78 | 28 | 8 | 12.5877 | 503.5376 | 599.3615 | 77.9 | 28.8088 | 0.096334 | 3.8577 | -31.6994 | 78 | 33 | 2.0474 | 99.9 | 8.1554 | 78 | 28.5602 | 14.5388 | 98.8591 | 99.2347 | 0.64044
600-78-28-9-99,9 | 600 | 78 | 28 | 9 | 12.5877 | 503.5376 | 599.3308 | 77.9 | 28.845 | 0.093033 | 3.7257 | -32.0376 | 78 | 33 | 2.3033 | 99.9 | 9.1684 | 78 | 28.5678 | 14.798 | 98.9249 | 99.2609 | 0.72031
600-78-28-10-99,9 | 600 | 78 | 28 | 10 | 12.5877 | 503.5376 | 599.3001 | 77.9 | 28.8809 | 0.09069 | 3.632 | -32.2845 | 78 | 33 | 2.5593 | 99.9 | 10.1814 | 78 | 28.5745 | 15.0563 | 98.9777 | 99.2795 | 0.80019
600-78-30-1-99,9 | 600 | 78 | 30 | 1 | 14.0659 | 562.6702 | 599.558 | 77.9 | 30.5853 | 1.0048 | 40.2252 | -7.1799 | 78 | 35 | 0.25593 | 99.9 | 1.0634 | 78 | 30.4615 | 13.317 | 94.6692 | 92.8563 | 0.076563
600-78-30-2-99,9 | 600 | 78 | 30 | 2 | 14.0659 | 562.6702 | 599.5071 | 77.9 | 30.6433 | 0.39395 | 15.7719 | -17.4124 | 78 | 35 | 0.51185 | 99.9 | 2.0808 | 78 | 30.5359 | 14.1838 | 96.886 | 97.1993 | 0.14628
600-78-30-3-99,9 | 600 | 78 | 30 | 3 | 14.0659 | 562.6702 | 599.4708 | 77.9 | 30.6903 | 0.23901 | 9.5693 | -22.6239 | 78 | 35 | 0.76778 | 99.9 | 3.0956 | 78 | 30.5685 | 14.5947 | 97.7053 | 98.3008 | 0.21697
600-78-30-4-99,9 | 600 | 78 | 30 | 4 | 14.0659 | 562.6702 | 599.4376 | 77.9 | 30.7287 | 0.17789 | 7.1227 | -25.6278 | 78 | 35 | 1.0237 | 99.9 | 4.1097 | 78 | 30.583 | 14.9117 | 98.1292 | 98.7353 | 0.28802
600-78-30-5-99,9 | 600 | 78 | 30 | 5 | 14.0659 | 562.6702 | 599.4054 | 77.9 | 30.7655 | 0.14785 | 5.9202 | -27.4819 | 78 | 35 | 1.2796 | 99.9 | 5.1233 | 78 | 30.5978 | 15.1977 | 98.3877 | 98.9489 | 0.35925
600-78-30-6-99,9 | 600 | 78 | 30 | 6 | 14.0659 | 562.6702 | 599.3736 | 77.9 | 30.8019 | 0.13094 | 5.2432 | -28.6883 | 78 | 35 | 1.5356 | 99.9 | 6.1368 | 78 | 30.6072 | 15.4705 | 98.5616 | 99.0691 | 0.43057
600-78-30-7-99,9 | 600 | 78 | 30 | 7 | 14.0659 | 562.6702 | 599.342 | 77.9 | 30.838 | 0.12052 | 4.8265 | -29.5061 | 78 | 35 | 1.7915 | 99.9 | 7.1502 | 78 | 30.6154 | 15.7369 | 98.6866 | 99.1432 | 0.50196
600-78-30-8-99,9 | 600 | 78 | 30 | 8 | 14.0659 | 562.6702 | 599.3106 | 77.9 | 30.8739 | 0.11369 | 4.553 | -30.0798 | 78 | 35 | 2.0474 | 99.9 | 8.1635 | 78 | 30.6224 | 15.9997 | 98.7808 | 99.1917 | 0.57338
600-78-30-9-99,9 | 600 | 78 | 30 | 9 | 14.0659 | 562.6702 | 599.2792 | 77.9 | 30.9098 | 0.10899 | 4.3649 | -30.4935 | 78 | 35 | 2.3033 | 99.9 | 9.1767 | 78 | 30.6301 | 16.2603 | 98.8542 | 99.2252 | 0.64484
600-78-30-10-99,9 | 600 | 78 | 30 | 10 | 14.0659 | 562.6702 | 599.2479 | 77.9 | 30.9454 | 0.10563 | 4.2307 | -30.799 | 78 | 35 | 2.5593 | 99.9 | 10.19 | 78 | 30.6378 | 16.5196 | 98.9131 | 99.249 | 0.71632
600-78-32-1-99,9 | 600 | 78 | 32 | 1 | 15.6927 | 627.7467 | 599.516 | 77.9 | 32.6466 | 1.3145 | 52.6261 | -4.1226 | 78 | 37 | 0.25593 | 99.9 | 1.0684 | 78 | 32.4984 | 14.6342 | 94.2043 | 91.6234 | 0.06955
600-78-32-2-99,9 | 600 | 78 | 32 | 2 | 15.6927 | 627.7467 | 599.4585 | 77.9 | 32.7166 | 0.51751 | 20.7202 | -14.495 | 78 | 37 | 0.51185 | 99.9 | 2.087 | 78 | 32.5853 | 15.6871 | 96.6036 | 96.7023 | 0.13179
600-78-32-3-99,9 | 600 | 78 | 32 | 3 | 15.6927 | 627.7467 | 599.4199 | 77.9 | 32.7608 | 0.30805 | 12.3346 | -19.9969 | 78 | 37 | 0.76778 | 99.9 | 3.1024 | 78 | 32.6247 | 16.1525 | 97.5039 | 98.037 | 0.195
600-78-32-4-99,9 | 600 | 78 | 32 | 4 | 15.6927 | 627.7467 | 599.3853 | 77.9 | 32.8011 | 0.22425 | 8.9798 | -23.2753 | 78 | 37 | 1.0237 | 99.9 | 4.1169 | 78 | 32.6449 | 16.4922 | 97.9724 | 98.571 | 0.25859
600-78-32-5-99,9 | 600 | 78 | 32 | 5 | 15.6927 | 627.7467 | 599.3521 | 77.9 | 32.8376 | 0.18267 | 7.3152 | -25.3587 | 78 | 37 | 1.2796 | 99.9 | 5.131 | 78 | 32.6622 | 16.7897 | 98.2589 | 98.8359 | 0.32237
600-78-32-6-99,9 | 600 | 78 | 32 | 6 | 15.6927 | 627.7467 | 599.3195 | 77.9 | 32.8735 | 0.15911 | 6.3722 | -26.7466 | 78 | 37 | 1.5356 | 99.9 | 6.1448 | 78 | 32.6714 | 17.0692 | 98.4521 | 98.9861 | 0.38626
600-78-32-7-99,9 | 600 | 78 | 32 | 7 | 15.6927 | 627.7467 | 599.2872 | 77.9 | 32.9086 | 0.14454 | 5.7889 | -27.7053 | 78 | 37 | 1.7915 | 99.9 | 7.1585 | 78 | 32.6812 | 17.3397 | 98.591 | 99.0789 | 0.45021
600-78-32-8-99,9 | 600 | 78 | 32 | 8 | 15.6927 | 627.7467 | 599.255 | 77.9 | 32.945 | 0.13494 | 5.4048 | -28.3875 | 78 | 37 | 2.0474 | 99.9 | 8.1721 | 78 | 32.6901 | 17.6052 | 98.6957 | 99.1401 | 0.51421
600-78-32-9-99,9 | 600 | 78 | 32 | 9 | 15.6927 | 627.7467 | 599.223 | 77.9 | 32.9797 | 0.1283 | 5.1389 | -28.887 | 78 | 37 | 2.3033 | 99.9 | 9.1857 | 78 | 32.6983 | 17.8678 | 98.7774 | 99.1824 | 0.57824
600-78-32-10-99,9 | 600 | 78 | 32 | 10 | 15.6927 | 627.7467 | 599.191 | 77.9 | 33.0155 | 0.12354 | 4.9486 | -29.2596 | 78 | 37 | 2.5593 | 99.9 | 10.1992 | 78 | 32.7073 | 18.1285 | 98.8429 | 99.2127 | 0.64229
600-78-34-1-99,9 | 600 | 78 | 34 | 1 | 17.4804 | 699.2566 | 599.4715 | 77.9 | 34.71 | 1.706 | 68.3047 | -1.1015 | 78 | 39 | 0.25593 | 99.9 | 1.0738 | 78 | 34.5358 | 16.0303 | 93.7169 | 90.2404 | 0.063394
600-78-34-2-99,9 | 600 | 78 | 34 | 2 | 17.4804 | 699.2566 | 599.4061 | 77.9 | 34.7928 | 0.67857 | 27.1713 | -11.5451 | 78 | 39 | 0.51185 | 99.9 | 2.0936 | 78 | 34.6398 | 17.3137 | 96.3005 | 96.1181 | 0.11903
600-78-34-3-99,9 | 600 | 78 | 34 | 3 | 17.4804 | 699.2566 | 599.3645 | 77.9 | 34.8379 | 0.39837 | 15.9528 | -17.2915 | 78 | 39 | 0.76778 | 99.9 | 3.1097 | 78 | 34.6864 | 17.8498 | 97.2861 | 97.721 | 0.17562
600-78-34-4-99,9 | 600 | 78 | 34 | 4 | 17.4804 | 699.2566 | 599.3283 | 77.9 | 34.8791 | 0.28442 | 11.3903 | -20.8255 | 78 | 39 | 1.0237 | 99.9 | 4.1247 | 78 | 34.7106 | 18.2197 | 97.8023 | 98.3729 | 0.23261
600-78-34-5-99,9 | 600 | 78 | 34 | 5 | 17.4804 | 699.2566 | 599.294 | 77.9 | 34.916 | 0.22736 | 9.1055 | -23.133 | 78 | 39 | 1.2796 | 99.9 | 5.1392 | 78 | 34.7313 | 18.5327 | 98.1191 | 98.6994 | 0.2898
600-78-34-6-99,9 | 600 | 78 | 34 | 6 | 17.4804 | 699.2566 | 599.2605 | 77.9 | 34.9518 | 0.19482 | 7.8027 | -24.7058 | 78 | 39 | 1.5356 | 99.9 | 6.1534 | 78 | 34.744 | 18.8211 | 98.333 | 98.8855 | 0.34711
600-78-34-7-99,9 | 600 | 78 | 34 | 7 | 17.4804 | 699.2566 | 599.2274 | 77.9 | 34.9872 | 0.17458 | 6.9926 | -25.8134 | 78 | 39 | 1.7915 | 99.9 | 7.1674 | 78 | 34.7533 | 19.0973 | 98.487 | 99.0013 | 0.40449
600-78-34-8-99,9 | 600 | 78 | 34 | 8 | 17.4804 | 699.2566 | 599.1945 | 77.9 | 35.0217 | 0.16118 | 6.4563 | -26.6151 | 78 | 39 | 2.0474 | 99.9 | 8.1814 | 78 | 34.7633 | 19.3666 | 98.6032 | 99.0779 | 0.46192
600-78-34-9-99,9 | 600 | 78 | 34 | 9 | 17.4804 | 699.2566 | 599.1618 | 77.9 | 35.0566 | 0.15188 | 6.0841 | -27.2091 | 78 | 39 | 2.3033 | 99.9 | 9.1952 | 78 | 34.7725 | 19.6318 | 98.694 | 99.1311 | 0.51938
600-78-34-10-99,9 | 600 | 78 | 34 | 10 | 17.4804 | 699.2566 | 599.1291 | 77.9 | 35.0913 | 0.14519 | 5.8162 | -27.6582 | 78 | 39 | 2.5593 | 99.9 | 10.209 | 78 | 34.7814 | 19.8945 | 98.7668 | 99.1694 | 0.57686
600-78-36-1-99,9 | 600 | 78 | 36 | 1 | 19.4418 | 777.7198 | 599.4246 | 77.9 | 36.7778 | 2.196 | 87.9307 | 1.877 | 78 | 41 | 0.25593 | 99.9 | 1.0794 | 78 | 36.5738 | 17.5017 | 93.2089 | 88.7046 | 0.057985
600-78-36-2-99,9 | 600 | 78 | 36 | 2 | 19.4418 | 777.7198 | 599.3496 | 77.9 | 36.8671 | 0.88694 | 35.5181 | -8.577 | 78 | 41 | 0.51185 | 99.9 | 2.1006 | 78 | 36.6972 | 19.0668 | 95.9764 | 95.438 | 0.10779
600-78-36-3-99,9 | 600 | 78 | 36 | 3 | 19.4418 | 777.7198 | 599.3045 | 77.9 | 36.9201 | 0.5161 | 20.6691 | -14.5216 | 78 | 41 | 0.76778 | 99.9 | 3.1176 | 78 | 36.7525 | 19.6935 | 97.0513 | 97.3454 | 0.15851
600-78-36-4-99,9 | 600 | 78 | 36 | 4 | 19.4418 | 777.7198 | 599.2664 | 77.9 | 36.965 | 0.36263 | 14.5239 | -18.2835 | 78 | 41 | 1.0237 | 99.9 | 4.1331 | 78 | 36.7855 | 20.1029 | 97.6183 | 98.1348 | 0.20965
600-78-36-5-99,9 | 600 | 78 | 36 | 5 | 19.4418 | 777.7198 | 599.2308 | 77.9 | 37.0006 | 0.28482 | 11.4082 | -20.8092 | 78 | 41 | 1.2796 | 99.9 | 5.148 | 78 | 36.8021 | 20.4367 | 97.9675 | 98.535 | 0.261
600-78-36-6-99,9 | 600 | 78 | 36 | 6 | 19.4418 | 777.7198 | 599.1963 | 77.9 | 37.0356 | 0.24023 | 9.6225 | -22.5667 | 78 | 41 | 1.5356 | 99.9 | 6.1626 | 78 | 36.8186 | 20.7372 | 98.2038 | 98.7644 | 0.31247
600-78-36-7-99,9 | 600 | 78 | 36 | 7 | 19.4418 | 777.7198 | 599.1623 | 77.9 | 37.0709 | 0.21236 | 8.5066 | -23.8277 | 78 | 41 | 1.7915 | 99.9 | 7.177 | 78 | 36.8314 | 21.021 | 98.3743 | 98.9077 | 0.36402
600-78-36-8-99,9 | 600 | 78 | 36 | 8 | 19.4418 | 777.7198 | 599.1286 | 77.9 | 37.1057 | 0.19383 | 7.7648 | -24.7551 | 78 | 41 | 2.0474 | 99.9 | 8.1913 | 78 | 36.8438 | 21.2954 | 98.503 | 99.003 | 0.41563
600-78-36-9-99,9 | 600 | 78 | 36 | 9 | 19.4418 | 777.7198 | 599.0952 | 77.9 | 37.1402 | 0.1809 | 7.2474 | -25.4524 | 78 | 41 | 2.3033 | 99.9 | 9.2055 | 78 | 36.8528 | 21.5643 | 98.6035 | 99.0695 | 0.46727
600-78-36-10-99,9 | 600 | 78 | 36 | 10 | 19.4418 | 777.7198 | 599.0618 | 77.9 | 37.174 | 0.17156 | 6.8735 | -25.9861 | 78 | 41 | 2.5593 | 99.9 | 10.2196 | 78 | 36.8625 | 21.8296 | 98.6843 | 99.1176 | 0.51893
600-78-38-1-99,9 | 600 | 78 | 38 | 1 | 21.5909 | 863.6879 | 599.3755 | 77.9 | 38.8487 | 2.8028 | 112.2363 | 4.8052 | 78 | 43 | 0.25593 | 99.9 | 1.0852 | 78 | 38.6111 | 19.044 | 92.6825 | 87.0185 | 0.053225
600-78-38-2-99,9 | 600 | 78 | 38 | 2 | 21.5909 | 863.6879 | 599.289 | 77.9 | 38.9552 | 1.1547 | 46.2471 | -5.5996 | 78 | 43 | 0.51185 | 99.9 | 2.1081 | 78 | 38.7529 | 20.948 | 95.6317 | 94.6517 | 0.097866
600-78-38-3-99,9 | 600 | 78 | 38 | 3 | 21.5909 | 863.6879 | 599.2396 | 77.9 | 39.0111 | 0.66892 | 26.7925 | -11.6991 | 78 | 43 | 0.76778 | 99.9 | 3.1259 | 78 | 38.8206 | 21.6898 | 96.7989 | 96.9018 | 0.14339
600-78-38-4-99,9 | 600 | 78 | 38 | 4 | 21.5909 | 863.6879 | 599.1993 | 77.9 | 39.0548 | 0.46388 | 18.5811 | -15.6661 | 78 | 43 | 1.0237 | 99.9 | 4.1421 | 78 | 38.8572 | 22.1508 | 97.4196 | 97.8515 | 0.18933
600-78-38-5-99,9 | 600 | 78 | 38 | 5 | 21.5909 | 863.6879 | 599.1621 | 77.9 | 39.0922 | 0.35889 | 14.3767 | -18.3908 | 78 | 43 | 1.2796 | 99.9 | 5.1575 | 78 | 38.8799 | 22.5117 | 97.8035 | 98.3378 | 0.23549
600-78-38-6-99,9 | 600 | 78 | 38 | 6 | 21.5909 | 863.6879 | 599.1265 | 77.9 | 39.1285 | 0.29827 | 11.9487 | -20.3279 | 78 | 43 | 1.5356 | 99.9 | 6.1725 | 78 | 38.8998 | 22.8282 | 98.0639 | 98.6186 | 0.28179
600-78-38-7-99,9 | 600 | 78 | 38 | 7 | 21.5909 | 863.6879 | 599.0916 | 77.9 | 39.1633 | 0.26015 | 10.4224 | -21.7445 | 78 | 43 | 1.7915 | 99.9 | 7.1873 | 78 | 38.9149 | 23.1223 | 98.2521 | 98.7951 | 0.32816
600-78-38-8-99,9 | 600 | 78 | 38 | 8 | 21.5909 | 863.6879 | 599.057 | 77.9 | 39.1975 | 0.23469 | 9.4029 | -22.8036 | 78 | 43 | 2.0474 | 99.9 | 8.2019 | 78 | 38.9278 | 23.4036 | 98.3943 | 98.913 | 0.3746
600-78-38-9-99,9 | 600 | 78 | 38 | 9 | 21.5909 | 863.6879 | 599.0228 | 77.9 | 39.2312 | 0.21687 | 8.6896 | -23.6106 | 78 | 43 | 2.3033 | 99.9 | 9.2164 | 78 | 38.9394 | 23.6774 | 98.5056 | 98.9955 | 0.42107
600-78-38-10-99,9 | 600 | 78 | 38 | 10 | 21.5909 | 863.6879 | 598.9887 | 77.9 | 39.2646 | 0.20395 | 8.1723 | -24.2358 | 78 | 43 | 2.5593 | 99.9 | 10.2308 | 78 | 38.9511 | 23.9462 | 98.5949 | 99.0554 | 0.46757
600-78-40-1-99,9 | 600 | 78 | 40 | 1 | 23.9422 | 957.7451 | 599.3243 | 77.9 | 40.9215 | 3.5467 | 142.0374 | 7.6785 | 78 | 45 | 0.25593 | 99.9 | 1.0914 | 78 | 40.649 | 20.6514 | 92.1405 | 85.1863 | 0.04903
600-78-40-2-99,9 | 600 | 78 | 40 | 2 | 23.9422 | 957.7451 | 599.2244 | 77.9 | 41.0436 | 1.496 | 59.9194 | -2.6256 | 78 | 45 | 0.51185 | 99.9 | 2.116 | 78 | 40.8159 | 22.9581 | 95.2664 | 93.7518 | 0.089102
600-78-40-3-99,9 | 600 | 78 | 40 | 3 | 23.9422 | 957.7451 | 599.1698 | 77.9 | 41.1076 | 0.86619 | 34.6975 | -8.8381 | 78 | 45 | 0.76778 | 99.9 | 3.1348 | 78 | 40.8926 | 23.8438 | 96.5285 | 96.3822 | 0.13001
600-78-40-4-99,9 | 600 | 78 | 40 | 4 | 23.9422 | 957.7451 | 599.1266 | 77.9 | 41.1538 | 0.59495 | 23.834 | -12.9778 | 78 | 45 | 1.0237 | 99.9 | 4.1517 | 78 | 40.9365 | 24.371 | 97.2057 | 97.5151 | 0.17133
600-78-40-5-99,9 | 600 | 78 | 40 | 5 | 23.9422 | 957.7451 | 599.0877 | 77.9 | 41.193 | 0.45443 | 18.2058 | -15.8844 | 78 | 45 | 1.2796 | 99.9 | 5.1677 | 78 | 40.9645 | 24.7674 | 97.6265 | 98.102 | 0.21288
600-78-40-6-99,9 | 600 | 78 | 40 | 6 | 23.9422 | 957.7451 | 599.0508 | 77.9 | 41.2269 | 0.37256 | 14.9268 | -17.9947 | 78 | 45 | 1.5356 | 99.9 | 6.1831 | 78 | 40.9877 | 25.1052 | 97.9128 | 98.4439 | 0.25456
600-78-40-7-99,9 | 600 | 78 | 40 | 7 | 23.9422 | 957.7451 | 599.0148 | 77.9 | 41.263 | 0.32084 | 12.8555 | -19.5646 | 78 | 45 | 1.7915 | 99.9 | 7.1983 | 78 | 41.0046 | 25.4129 | 98.12 | 98.6599 | 0.29634
600-78-40-8-99,9 | 600 | 78 | 40 | 8 | 23.9422 | 957.7451 | 598.9793 | 77.9 | 41.2961 | 0.28612 | 11.4649 | -20.7575 | 78 | 45 | 2.0474 | 99.9 | 8.2133 | 78 | 41.0198 | 25.7035 | 98.2768 | 98.805 | 0.33818
600-78-40-9-99,9 | 600 | 78 | 40 | 9 | 23.9422 | 957.7451 | 598.9442 | 77.9 | 41.3291 | 0.26173 | 10.4883 | -21.6793 | 78 | 45 | 2.3033 | 99.9 | 9.2281 | 78 | 41.0327 | 25.9838 | 98.3995 | 98.9068 | 0.38006
600-78-40-10-99,9 | 600 | 78 | 40 | 10 | 23.9422 | 957.7451 | 598.9093 | 77.9 | 41.3619 | 0.24398 | 9.7774 | -22.4024 | 78 | 45 | 2.5593 | 99.9 | 10.2429 | 78 | 41.0445 | 26.2575 | 98.4982 | 98.981 | 0.42197
600-78-42-1-99,9 | 600 | 78 | 42 | 1 | 26.5112 | 1060.5096 | 599.2713 | 77.9 | 42.9973 | 4.4496 | 178.2111 | 10.5398 | 78 | 47 | 0.25593 | 99.9 | 1.0977 | 78 | 42.6852 | 22.3175 | 91.5854 | 83.2161 | 0.045328
600-78-42-2-99,9 | 600 | 78 | 42 | 2 | 26.5112 | 1060.5096 | 599.1558 | 77.9 | 43.1412 | 1.9271 | 77.1968 | 0.33524 | 78 | 47 | 0.51185 | 99.9 | 2.1244 | 78 | 42.8771 | 25.0959 | 94.8815 | 92.731 | 0.081353
600-78-42-3-99,9 | 600 | 78 | 42 | 3 | 26.5112 | 1060.5096 | 599.0948 | 77.9 | 43.2155 | 1.1194 | 44.8459 | -5.9494 | 78 | 47 | 0.76778 | 99.9 | 3.1443 | 78 | 42.9659 | 26.1596 | 96.2402 | 95.7777 | 0.11815
600-78-42-4-99,9 | 600 | 78 | 42 | 4 | 26.5112 | 1060.5096 | 599.0483 | 77.9 | 43.2608 | 0.76391 | 30.6067 | -10.2324 | 78 | 47 | 1.0237 | 99.9 | 4.1619 | 78 | 43.0201 | 26.771 | 96.9761 | 97.1185 | 0.15536
600-78-42-5-99,9 | 600 | 78 | 42 | 5 | 26.5112 | 1060.5096 | 599.0073 | 77.9 | 43.3021 | 0.57741 | 23.1359 | -13.301 | 78 | 47 | 1.2796 | 99.9 | 5.1785 | 78 | 43.0531 | 27.2134 | 97.4359 | 97.822 | 0.1928
600-78-42-6-99,9 | 600 | 78 | 42 | 6 | 26.5112 | 1060.5096 | 598.9688 | 77.9 | 43.3356 | 0.46781 | 18.7456 | -15.5715 | 78 | 47 | 1.5356 | 99.9 | 6.1944 | 78 | 43.0809 | 27.5789 | 97.7497 | 98.2354 | 0.23038
600-78-42-7-99,9 | 600 | 78 | 42 | 7 | 26.5112 | 1060.5096 | 598.9315 | 77.9 | 43.37 | 0.39812 | 15.954 | -17.2904 | 78 | 47 | 1.7915 | 99.9 | 7.21 | 78 | 43.1011 | 27.9045 | 97.9773 | 98.4983 | 0.26807
600-78-42-8-99,9 | 600 | 78 | 42 | 8 | 26.5112 | 1060.5096 | 598.8951 | 77.9 | 43.4036 | 0.35114 | 14.0725 | -18.6158 | 78 | 47 | 2.0474 | 99.9 | 8.2254 | 78 | 43.1195 | 28.2074 | 98.1498 | 98.6755 | 0.30581
600-78-42-9-99,9 | 600 | 78 | 42 | 9 | 26.5112 | 1060.5096 | 598.8591 | 77.9 | 43.4362 | 0.318 | 12.7451 | -19.6546 | 78 | 47 | 2.3033 | 99.9 | 9.2406 | 78 | 43.1341 | 28.4965 | 98.285 | 98.8005 | 0.3436
600-78-42-10-99,9 | 600 | 78 | 42 | 10 | 26.5112 | 1060.5096 | 598.8233 | 77.9 | 43.4681 | 0.29379 | 11.7754 | -20.4797 | 78 | 47 | 2.5593 | 99.9 | 10.2557 | 78 | 43.1471 | 28.7767 | 98.3938 | 98.8918 | 0.38143
600-78-44-1-99,9 | 600 | 78 | 44 | 1 | 29.3141 | 1172.6344 | 599.2167 | 77.9 | 45.0727 | 5.535 | 221.7039 | 14.0168 | 78 | 49 | 0.25593 | 99.9 | 1.1042 | 78 | 44.7217 | 24.035 | 91.0202 | 81.1182 | 0.042054
600-78-44-2-99,9 | 600 | 78 | 44 | 2 | 29.3141 | 1172.6344 | 599.0832 | 77.9 | 45.2476 | 2.4671 | 98.8427 | 3.2744 | 78 | 49 | 0.51185 | 99.9 | 2.1332 | 78 | 44.9401 | 27.3588 | 94.4778 | 91.5838 | 0.074496
600-78-44-3-99,9 | 600 | 78 | 44 | 3 | 29.3141 | 1172.6344 | 599.0146 | 77.9 | 45.3226 | 1.4419 | 57.7724 | -3.0478 | 78 | 49 | 0.76778 | 99.9 | 3.1544 | 78 | 45.0445 | 28.6401 | 95.9336 | 95.0814 | 0.10763
600-78-44-4-99,9 | 600 | 78 | 44 | 4 | 29.3141 | 1172.6344 | 598.9641 | 77.9 | 45.3745 | 0.98064 | 39.2956 | -7.4431 | 78 | 49 | 1.0237 | 99.9 | 4.1728 | 78 | 45.1068 | 29.3572 | 96.7305 | 96.6547 | 0.14118
600-78-44-5-99,9 | 600 | 78 | 44 | 5 | 29.3141 | 1172.6344 | 598.9205 | 77.9 | 45.4168 | 0.73534 | 29.4685 | -10.6513 | 78 | 49 | 1.2796 | 99.9 | 5.19 | 78 | 45.1485 | 29.8584 | 97.2312 | 97.4915 | 0.17495
600-78-44-6-99,9 | 600 | 78 | 44 | 6 | 29.3141 | 1172.6344 | 598.8802 | 77.9 | 45.4582 | 0.59005 | 23.6477 | -13.0631 | 78 | 49 | 1.5356 | 99.9 | 6.2065 | 78 | 45.1832 | 30.2596 | 97.5742 | 97.9871 | 0.20888
600-78-44-7-99,9 | 600 | 78 | 44 | 7 | 29.3141 | 1172.6344 | 598.8416 | 77.9 | 45.4919 | 0.49679 | 19.911 | -14.9238 | 78 | 49 | 1.7915 | 99.9 | 7.2226 | 78 | 45.2032 | 30.6088 | 97.8236 | 98.3053 | 0.24291
600-78-44-8-99,9 | 600 | 78 | 44 | 8 | 29.3141 | 1172.6344 | 598.8039 | 77.9 | 45.5243 | 0.43363 | 17.381 | -16.3793 | 78 | 49 | 2.0474 | 99.9 | 8.2384 | 78 | 45.2232 | 30.9279 | 98.0129 | 98.5207 | 0.277
600-78-44-9-99,9 | 600 | 78 | 44 | 9 | 29.3141 | 1172.6344 | 598.7669 | 77.9 | 45.5557 | 0.38893 | 15.5903 | -17.5346 | 78 | 49 | 2.3033 | 99.9 | 9.254 | 78 | 45.2424 | 31.2285 | 98.1614 | 98.6732 | 0.31115
600-78-44-10-99,9 | 600 | 78 | 44 | 10 | 29.3141 | 1172.6344 | 598.7302 | 77.9 | 45.5868 | 0.35613 | 14.2761 | -18.4644 | 78 | 49 | 2.5593 | 99.9 | 10.2695 | 78 | 45.2551 | 31.5173 | 98.281 | 98.7851 | 0.34533
600-78-46-1-99,9 | 600 | 78 | 46 | 1 | 32.3683 | 1294.8091 | 599.1607 | 77.9 | 47.1497 | 6.8279 | 273.5128 | 17.443 | 78 | 51 | 0.25593 | 99.9 | 1.111 | 78 | 46.756 | 25.7964 | 90.4477 | 78.9058 | 0.039154
600-78-46-2-99,9 | 600 | 78 | 46 | 2 | 32.3683 | 1294.8091 | 599.0068 | 77.9 | 47.3498 | 3.1361 | 125.6591 | 6.1777 | 78 | 51 | 0.51185 | 99.9 | 2.1425 | 78 | 47.0021 | 29.7441 | 94.0563 | 90.3112 | 0.068418
600-78-46-3-99,9 | 600 | 78 | 46 | 3 | 32.3683 | 1294.8091 | 598.9292 | 77.9 | 47.4411 | 1.8499 | 74.1345 | -0.14122 | 78 | 51 | 0.76778 | 99.9 | 3.165 | 78 | 47.1245 | 31.2861 | 95.6093 | 94.2847 | 0.098301
600-78-46-4-99,9 | 600 | 78 | 46 | 4 | 32.3683 | 1294.8091 | 598.8738 | 77.9 | 47.499 | 1.2575 | 50.3956 | -4.6189 | 78 | 51 | 1.0237 | 99.9 | 4.1844 | 78 | 47.198 | 32.1346 | 96.4686 | 96.1152 | 0.12857
600-78-46-5-99,9 | 600 | 78 | 46 | 5 | 32.3683 | 1294.8091 | 598.8272 | 77.9 | 47.5421 | 0.93754 | 37.5771 | -7.9456 | 78 | 51 | 1.2796 | 99.9 | 5.2023 | 78 | 47.2472 | 32.7104 | 97.012 | 97.1035 | 0.15908
600-78-46-6-99,9 | 600 | 78 | 46 | 6 | 32.3683 | 1294.8091 | 598.7847 | 77.9 | 47.5806 | 0.74599 | 29.9019 | -10.49 | 78 | 51 | 1.5356 | 99.9 | 6.2194 | 78 | 47.2835 | 33.1579 | 97.3858 | 97.6953 | 0.18974
600-78-46-7-99,9 | 600 | 78 | 46 | 7 | 32.3683 | 1294.8091 | 598.7444 | 77.9 | 47.6147 | 0.62242 | 24.9503 | -12.4786 | 78 | 51 | 1.7915 | 99.9 | 7.236 | 78 | 47.3114 | 33.5374 | 97.6582 | 98.0771 | 0.2205
600-78-46-8-99,9 | 600 | 78 | 46 | 8 | 32.3683 | 1294.8091 | 598.7054 | 77.9 | 47.6477 | 0.53823 | 21.5771 | -14.057 | 78 | 51 | 2.0474 | 99.9 | 8.2522 | 78 | 47.3342 | 33.8775 | 97.8655 | 98.3372 | 0.25133
600-78-46-9-99,9 | 600 | 78 | 46 | 9 | 32.3683 | 1294.8091 | 598.6672 | 77.9 | 47.6836 | 0.47851 | 19.184 | -15.3234 | 78 | 51 | 2.3033 | 99.9 | 9.2683 | 78 | 47.3579 | 34.1932 | 98.0283 | 98.5217 | 0.28222
600-78-46-10-99,9 | 600 | 78 | 46 | 10 | 32.3683 | 1294.8091 | 598.6296 | 77.9 | 47.7145 | 0.43441 | 17.4172 | -16.357 | 78 | 51 | 2.5593 | 99.9 | 10.2841 | 78 | 47.3727 | 34.4932 | 98.1596 | 98.6579 | 0.31315
600-78-48-1-99,9 | 600 | 78 | 48 | 1 | 35.6919 | 1427.7601 | 599.1035 | 77.9 | 49.2275 | 8.3547 | 334.7075 | 17.9168 | 78 | 53 | 0.25593 | 99.9 | 1.1179 | 78 | 48.7893 | 27.5931 | 89.8711 | 76.5922 | 0.03658
600-78-48-2-99,9 | 600 | 78 | 48 | 2 | 35.6919 | 1427.7601 | 598.9268 | 77.9 | 49.4653 | 3.9603 | 158.7072 | 9.0492 | 78 | 53 | 0.51185 | 99.9 | 2.1521 | 78 | 49.0669 | 32.2434 | 93.6188 | 88.9041 | 0.063029
600-78-48-3-99,9 | 600 | 78 | 48 | 3 | 35.6919 | 1427.7601 | 598.8386 | 77.9 | 49.5638 | 2.3622 | 94.6754 | 2.7586 | 78 | 53 | 0.76778 | 99.9 | 3.1762 | 78 | 49.2081 | 34.0975 | 95.2675 | 93.3818 | 0.09001
600-78-48-4-99,9 | 600 | 78 | 48 | 4 | 35.6919 | 1427.7601 | 598.7773 | 77.9 | 49.628 | 1.6084 | 64.4709 | -1.7752 | 78 | 53 | 1.0237 | 99.9 | 4.1966 | 78 | 49.2927 | 35.1072 | 96.1904 | 95.4937 | 0.11736
600-78-48-5-99,9 | 600 | 78 | 48 | 5 | 35.6919 | 1427.7601 | 598.727 | 77.9 | 49.6758 | 1.1953 | 47.9148 | -5.1958 | 78 | 53 | 1.2796 | 99.9 | 5.2153 | 78 | 49.3507 | 35.7763 | 96.7781 | 96.6512 | 0.14494
600-78-48-6-99,9 | 600 | 78 | 48 | 6 | 35.6919 | 1427.7601 | 598.6819 | 77.9 | 49.7146 | 0.9451 | 37.8894 | -7.8527 | 78 | 53 | 1.5356 | 99.9 | 6.2331 | 78 | 49.3929 | 36.2824 | 97.184 | 97.3521 | 0.17268
600-78-48-7-99,9 | 600 | 78 | 48 | 7 | 35.6919 | 1427.7601 | 598.6398 | 77.9 | 49.7544 | 0.78281 | 31.3854 | -9.9539 | 78 | 53 | 1.7915 | 99.9 | 7.2502 | 78 | 49.4294 | 36.7006 | 97.4809 | 97.8068 | 0.20052
600-78-48-8-99,9 | 600 | 78 | 48 | 8 | 35.6919 | 1427.7601 | 598.5992 | 77.9 | 49.7827 | 0.67115 | 26.9105 | -11.6506 | 78 | 53 | 2.0474 | 99.9 | 8.267 | 78 | 49.4525 | 37.0682 | 97.7071 | 98.1196 | 0.22844
600-78-48-9-99,9 | 600 | 78 | 48 | 9 | 35.6919 | 1427.7601 | 598.5597 | 77.9 | 49.8174 | 0.59171 | 23.7267 | -13.0266 | 78 | 53 | 2.3033 | 99.9 | 9.2835 | 78 | 49.4792 | 37.4035 | 97.8852 | 98.3422 | 0.25641
600-78-48-10-99,9 | 600 | 78 | 48 | 10 | 35.6919 | 1427.7601 | 598.521 | 77.9 | 49.8472 | 0.53287 | 21.3689 | -14.1617 | 78 | 53 | 2.5593 | 99.9 | 10.2997 | 78 | 49.4984 | 37.7183 | 98.029 | 98.507 | 0.28442
600-78-50-1-99,9 | 600 | 78 | 50 | 1 | 39.304 | 1572.2525 | 599.0456 | 77.9 | 51.3111 | 10.1434 | 406.4059 | 17.9168 | 78 | 55 | 0.25593 | 99.9 | 1.1249 | 78 | 50.8184 | 29.4165 | 89.2932 | 74.1925 | 0.034293
600-78-50-2-99,9 | 600 | 78 | 50 | 2 | 39.304 | 1572.2525 | 598.8432 | 77.9 | 51.5766 | 4.9626 | 198.8985 | 12.2778 | 78 | 55 | 0.51185 | 99.9 | 2.1622 | 78 | 51.1284 | 34.8533 | 93.1666 | 87.3738 | 0.058239
600-78-50-3-99,9 | 600 | 78 | 50 | 3 | 39.304 | 1572.2525 | 598.7427 | 77.9 | 51.6954 | 3.0002 | 120.2661 | 5.6436 | 78 | 55 | 0.76778 | 99.9 | 3.188 | 78 | 51.2912 | 37.0716 | 94.9089 | 92.3667 | 0.082636
600-78-50-4-99,9 | 600 | 78 | 50 | 4 | 39.304 | 1572.2525 | 598.6745 | 77.9 | 51.7673 | 2.0509 | 82.223 | 1.0806 | 78 | 55 | 1.0237 | 99.9 | 4.2096 | 78 | 51.3901 | 38.2768 | 95.896 | 94.7819 | 0.10737
600-78-50-5-99,9 | 600 | 78 | 50 | 5 | 39.304 | 1572.2525 | 598.6199 | 77.9 | 51.8207 | 1.5222 | 61.0335 | -2.4119 | 78 | 55 | 1.2796 | 99.9 | 5.2292 | 78 | 51.4586 | 39.0614 | 96.5291 | 96.127 | 0.13234
600-78-50-6-99,9 | 600 | 78 | 50 | 6 | 39.304 | 1572.2525 | 598.5718 | 77.9 | 51.8589 | 1.1983 | 48.0487 | -5.1638 | 78 | 55 | 1.5356 | 99.9 | 6.2476 | 78 | 51.5074 | 39.6413 | 96.9686 | 96.9512 | 0.15746
600-78-50-7-99,9 | 600 | 78 | 50 | 7 | 39.304 | 1572.2525 | 598.5273 | 77.9 | 51.8939 | 0.98613 | 39.5446 | -7.3718 | 78 | 55 | 1.7915 | 99.9 | 7.2654 | 78 | 51.5461 | 40.1094 | 97.2911 | 97.491 | 0.18268
600-78-50-8-99,9 | 600 | 78 | 50 | 8 | 39.304 | 1572.2525 | 598.485 | 77.9 | 51.9318 | 0.84005 | 33.6892 | -9.1666 | 78 | 55 | 2.0474 | 99.9 | 8.2827 | 78 | 51.5789 | 40.5114 | 97.5374 | 97.8627 | 0.20799
600-78-50-9-99,9 | 600 | 78 | 50 | 9 | 39.304 | 1572.2525 | 598.444 | 77.9 | 51.9574 | 0.73475 | 29.468 | -10.6512 | 78 | 55 | 2.3033 | 99.9 | 9.2996 | 78 | 51.6027 | 40.8726 | 97.7317 | 98.1306 | 0.23335
600-78-50-10-99,9 | 600 | 78 | 50 | 10 | 39.304 | 1572.2525 | 598.4039 | 77.9 | 51.9915 | 0.65695 | 26.3497 | -11.8814 | 78 | 55 | 2.5593 | 99.9 | 10.3163 | 78 | 51.625 | 41.2063 | 97.8887 | 98.3285 | 0.25875
600-80-10-1-99,9 | 600 | 80 | 10 | 1 | 4.2212 | 168.8576 | 599.8433 | 79.9 | 10.1713 | 0.053626 | 2.1457 | -37.1207 | 80 | 15 | 0.25593 | 99.9 | 1.0277 | 80 | 10.1663 | 4.4235 | 97.9573 | 98.7296 | 0.23995
600-80-10-2-99,9 | 600 | 80 | 10 | 2 | 4.2212 | 168.8576 | 599.8168 | 79.9 | 10.2101 | 0.031805 | 1.2727 | -41.9883 | 80 | 15 | 0.51185 | 99.9 | 2.0389 | 80 | 10.1762 | 4.7012 | 98.7359 | 99.2465 | 0.4774
600-80-10-3-99,9 | 600 | 80 | 10 | 3 | 4.2212 | 168.8576 | 599.7909 | 79.9 | 10.2479 | 0.027433 | 1.0978 | -43.3464 | 80 | 15 | 0.76778 | 99.9 | 3.0497 | 80 | 10.1794 | 4.9615 | 99.0006 | 99.3501 | 0.71535
600-80-10-4-99,9 | 600 | 80 | 10 | 4 | 4.2212 | 168.8576 | 599.7651 | 79.9 | 10.2836 | 0.025887 | 1.036 | -43.8768 | 80 | 15 | 1.0237 | 99.9 | 4.0605 | 80 | 10.1812 | 5.219 | 99.1337 | 99.3867 | 0.95345
600-80-10-5-99,9 | 600 | 80 | 10 | 5 | 4.2212 | 168.8576 | 599.7394 | 79.9 | 10.3206 | 0.025192 | 1.0082 | -44.1253 | 80 | 15 | 1.2796 | 99.9 | 5.0712 | 80 | 10.1844 | 5.4756 | 99.2139 | 99.4032 | 1.1916
600-80-10-6-99,9 | 600 | 80 | 10 | 6 | 4.2212 | 168.8576 | 599.7137 | 79.9 | 10.356 | 0.024834 | 0.99389 | -44.2554 | 80 | 15 | 1.5356 | 99.9 | 6.0819 | 80 | 10.1893 | 5.7319 | 99.2674 | 99.4117 | 1.4298
600-80-10-7-99,9 | 600 | 80 | 10 | 7 | 4.2212 | 168.8576 | 599.6879 | 79.9 | 10.3923 | 0.024641 | 0.98619 | -44.3263 | 80 | 15 | 1.7915 | 99.9 | 7.0926 | 80 | 10.1928 | 5.988 | 99.3056 | 99.4163 | 1.668
600-80-10-8-99,9 | 600 | 80 | 10 | 8 | 4.2212 | 168.8576 | 599.6622 | 79.9 | 10.4288 | 0.024535 | 0.98201 | -44.3651 | 80 | 15 | 2.0474 | 99.9 | 8.1033 | 80 | 10.1966 | 6.2441 | 99.3343 | 99.4188 | 1.9063
600-80-10-9-99,9 | 600 | 80 | 10 | 9 | 4.2212 | 168.8576 | 599.6365 | 79.9 | 10.4652 | 0.024481 | 0.97988 | -44.3848 | 80 | 15 | 2.3033 | 99.9 | 9.114 | 80 | 10.2009 | 6.5001 | 99.3567 | 99.4201 | 2.1445
600-80-10-10-99,9 | 600 | 80 | 10 | 10 | 4.2212 | 168.8576 | 599.6107 | 79.9 | 10.5016 | 0.024458 | 0.97903 | -44.3848 | 80 | 15 | 2.5593 | 99.9 | 10.1246 | 80 | 10.2058 | 6.756 | 99.3746 | 99.4206 | 2.3828
600-80-12-1-99,9 | 600 | 80 | 12 | 1 | 4.7929 | 191.7282 | 599.8252 | 79.9 | 12.1959 | 0.071103 | 2.8451 | -34.4507 | 80 | 17 | 0.25593 | 99.9 | 1.0301 | 80 | 12.1855 | 4.9777 | 97.7418 | 98.5165 | 0.21178
600-80-12-2-99,9 | 600 | 80 | 12 | 2 | 4.7929 | 191.7282 | 599.7979 | 79.9 | 12.2357 | 0.039276 | 1.5717 | -40.0487 | 80 | 17 | 0.51185 | 99.9 | 2.0417 | 80 | 12.1981 | 5.2655 | 98.6196 | 99.1805 | 0.42073
600-80-12-3-99,9 | 600 | 80 | 12 | 3 | 4.7929 | 191.7282 | 599.7713 | 79.9 | 12.2728 | 0.032796 | 1.3124 | -41.7188 | 80 | 17 | 0.76778 | 99.9 | 3.0529 | 80 | 12.2024 | 5.5279 | 98.9191 | 99.3157 | 0.63024
600-80-12-4-99,9 | 600 | 80 | 12 | 4 | 4.7929 | 191.7282 | 599.745 | 79.9 | 12.3114 | 0.030487 | 1.2201 | -42.391 | 80 | 17 | 1.0237 | 99.9 | 4.0639 | 80 | 12.2081 | 5.7861 | 99.07 | 99.3639 | 0.83991
600-80-12-5-99,9 | 600 | 80 | 12 | 5 | 4.7929 | 191.7282 | 599.7186 | 79.9 | 12.3478 | 0.029429 | 1.1778 | -42.7153 | 80 | 17 | 1.2796 | 99.9 | 5.0749 | 80 | 12.2107 | 6.0431 | 99.1608 | 99.386 | 1.0497
600-80-12-6-99,9 | 600 | 80 | 12 | 6 | 4.7929 | 191.7282 | 599.6923 | 79.9 | 12.3843 | 0.028877 | 1.1558 | -42.8888 | 80 | 17 | 1.5356 | 99.9 | 6.0859 | 80 | 12.2136 | 6.2996 | 99.2215 | 99.3975 | 1.2594
600-80-12-7-99,9 | 600 | 80 | 12 | 7 | 4.7929 | 191.7282 | 599.666 | 79.9 | 12.4208 | 0.028568 | 1.1434 | -42.9873 | 80 | 17 | 1.7915 | 99.9 | 7.0968 | 80 | 12.2172 | 6.5558 | 99.2649 | 99.404 | 1.4692
600-80-12-8-99,9 | 600 | 80 | 12 | 8 | 4.7929 | 191.7282 | 599.6397 | 79.9 | 12.4572 | 0.028389 | 1.1363 | -43.0445 | 80 | 17 | 2.0474 | 99.9 | 8.1078 | 80 | 12.2209 | 6.8119 | 99.2975 | 99.4077 | 1.6791
600-80-12-9-99,9 | 600 | 80 | 12 | 9 | 4.7929 | 191.7282 | 599.6133 | 79.9 | 12.4928 | 0.028285 | 1.1322 | -43.0778 | 80 | 17 | 2.3033 | 99.9 | 9.1187 | 80 | 12.2274 | 7.068 | 99.3228 | 99.4099 | 1.8889
600-80-12-10-99,9 | 600 | 80 | 12 | 10 | 4.7929 | 191.7282 | 599.587 | 79.9 | 12.5285 | 0.028229 | 1.13 | -43.0955 | 80 | 17 | 2.5593 | 99.9 | 10.1297 | 80 | 12.2319 | 7.324 | 99.3431 | 99.411 | 2.0988
600-80-14-1-99,9 | 600 | 80 | 14 | 1 | 5.4317 | 217.2811 | 599.8053 | 79.9 | 14.2228 | 0.094921 | 3.7983 | -31.6715 | 80 | 19 | 0.25593 | 99.9 | 1.0328 | 80 | 14.2069 | 5.5927 | 97.5047 | 98.2525 | 0.18738
600-80-14-2-99,9 | 600 | 80 | 14 | 2 | 5.4317 | 217.2811 | 599.7769 | 79.9 | 14.264 | 0.048969 | 1.9596 | -37.9984 | 80 | 19 | 0.51185 | 99.9 | 2.0448 | 80 | 14.2231 | 5.8946 | 98.4913 | 99.0985 | 0.37156
600-80-14-3-99,9 | 600 | 80 | 14 | 3 | 5.4317 | 217.2811 | 599.7497 | 79.9 | 14.3012 | 0.039452 | 1.5788 | -40.019 | 80 | 19 | 0.76778 | 99.9 | 3.0563 | 80 | 14.2284 | 6.16 | 98.8293 | 99.2737 | 0.55635
600-80-14-4-99,9 | 600 | 80 | 14 | 4 | 5.4317 | 217.2811 | 599.7227 | 79.9 | 14.3401 | 0.036029 | 1.4419 | -40.8618 | 80 | 19 | 1.0237 | 99.9 | 4.0676 | 80 | 14.2342 | 6.4194 | 98.9999 | 99.3367 | 0.74133
600-80-14-5-99,9 | 600 | 80 | 14 | 5 | 5.4317 | 217.2811 | 599.6957 | 79.9 | 14.3764 | 0.034443 | 1.3785 | -41.2782 | 80 | 19 | 1.2796 | 99.9 | 5.0789 | 80 | 14.2374 | 6.6769 | 99.1026 | 99.3659 | 0.9264
600-80-14-6-99,9 | 600 | 80 | 14 | 6 | 5.4317 | 217.2811 | 599.6688 | 79.9 | 14.4128 | 0.033603 | 1.3449 | -41.5062 | 80 | 19 | 1.5356 | 99.9 | 6.0901 | 80 | 14.2407 | 6.9337 | 99.1713 | 99.3814 | 1.1115
600-80-14-7-99,9 | 600 | 80 | 14 | 7 | 5.4317 | 217.2811 | 599.6419 | 79.9 | 14.4493 | 0.033121 | 1.3257 | -41.6393 | 80 | 19 | 1.7915 | 99.9 | 7.1014 | 80 | 14.2446 | 7.1901 | 99.2204 | 99.3902 | 1.2966
600-80-14-8-99,9 | 600 | 80 | 14 | 8 | 5.4317 | 217.2811 | 599.615 | 79.9 | 14.4857 | 0.032831 | 1.3142 | -41.7199 | 80 | 19 | 2.0474 | 99.9 | 8.1126 | 80 | 14.2483 | 7.4463 | 99.2573 | 99.3956 | 1.4818
600-80-14-9-99,9 | 600 | 80 | 14 | 9 | 5.4317 | 217.2811 | 599.5881 | 79.9 | 14.5215 | 0.032654 | 1.3071 | -41.7694 | 80 | 19 | 2.3033 | 99.9 | 9.1238 | 80 | 14.2551 | 7.7024 | 99.286 | 99.3988 | 1.667
600-80-14-10-99,9 | 600 | 80 | 14 | 10 | 5.4317 | 217.2811 | 599.5612 | 79.9 | 14.5572 | 0.032547 | 1.3029 | -41.7992 | 80 | 19 | 2.5593 | 99.9 | 10.135 | 80 | 14.2598 | 7.9584 | 99.309 | 99.4008 | 1.8521
600-80-16-1-99,9 | 600 | 80 | 16 | 1 | 6.1441 | 245.7789 | 599.7833 | 79.9 | 16.2534 | 0.12734 | 5.0959 | -28.7959 | 80 | 21 | 0.25593 | 99.9 | 1.0356 | 80 | 16.232 | 6.2727 | 97.2448 | 97.9274 | 0.1662
600-80-16-2-99,9 | 600 | 80 | 16 | 2 | 6.1441 | 245.7789 | 599.7537 | 79.9 | 16.2954 | 0.061656 | 2.4674 | -35.8306 | 80 | 21 | 0.51185 | 99.9 | 2.0481 | 80 | 16.2505 | 6.5943 | 98.3498 | 98.9965 | 0.32881
600-80-16-3-99,9 | 600 | 80 | 16 | 3 | 6.1441 | 245.7789 | 599.7257 | 79.9 | 16.3325 | 0.047804 | 1.9131 | -38.2355 | 80 | 21 | 0.76778 | 99.9 | 3.06 | 80 | 16.2569 | 6.8641 | 98.7305 | 99.222 | 0.4921
600-80-16-4-99,9 | 600 | 80 | 16 | 4 | 6.1441 | 245.7789 | 599.6981 | 79.9 | 16.3716 | 0.042773 | 1.7119 | -39.277 | 80 | 21 | 1.0237 | 99.9 | 4.0716 | 80 | 16.2634 | 7.125 | 98.9228 | 99.3038 | 0.65559
600-80-16-5-99,9 | 600 | 80 | 16 | 5 | 6.1441 | 245.7789 | 599.6705 | 79.9 | 16.4078 | 0.040422 | 1.6179 | -39.8042 | 80 | 21 | 1.2796 | 99.9 | 5.0832 | 80 | 16.2674 | 7.3833 | 99.0388 | 99.3421 | 0.81918
600-80-16-6-99,9 | 600 | 80 | 16 | 6 | 6.1441 | 245.7789 | 599.643 | 79.9 | 16.4442 | 0.039161 | 1.5675 | -40.0989 | 80 | 21 | 1.5356 | 99.9 | 6.0947 | 80 | 16.271 | 7.6405 | 99.1164 | 99.3626 | 0.98281
600-80-16-7-99,9 | 600 | 80 | 16 | 7 | 6.1441 | 245.7789 | 599.6155 | 79.9 | 16.4806 | 0.038426 | 1.5381 | -40.2749 | 80 | 21 | 1.7915 | 99.9 | 7.1062 | 80 | 16.2749 | 7.8972 | 99.1719 | 99.3746 | 1.1465
600-80-16-8-99,9 | 600 | 80 | 16 | 8 | 6.1441 | 245.7789 | 599.588 | 79.9 | 16.5168 | 0.037973 | 1.52 | -40.3847 | 80 | 21 | 2.0474 | 99.9 | 8.1177 | 80 | 16.2787 | 8.1536 | 99.2135 | 99.382 | 1.3102
600-80-16-9-99,9 | 600 | 80 | 16 | 9 | 6.1441 | 245.7789 | 599.5605 | 79.9 | 16.5529 | 0.037686 | 1.5086 | -40.4546 | 80 | 21 | 2.3033 | 99.9 | 9.1292 | 80 | 16.2857 | 8.4098 | 99.246 | 99.3866 | 1.4739
600-80-16-10-99,9 | 600 | 80 | 16 | 10 | 6.1441 | 245.7789 | 599.533 | 79.9 | 16.5885 | 0.037502 | 1.5014 | -40.4995 | 80 | 21 | 2.5593 | 99.9 | 10.1407 | 80 | 16.2906 | 8.6659 | 99.2719 | 99.3896 | 1.6376
600-80-18-1-99,9 | 600 | 80 | 18 | 1 | 6.9364 | 277.4715 | 599.7592 | 79.9 | 18.2869 | 0.17123 | 6.8524 | -25.8434 | 80 | 23 | 0.25593 | 99.9 | 1.0387 | 80 | 18.257 | 7.0211 | 96.9615 | 97.5314 | 0.14782
600-80-18-2-99,9 | 600 | 80 | 18 | 2 | 6.9364 | 277.4715 | 599.7281 | 79.9 | 18.3304 | 0.07836 | 3.136 | -33.5415 | 80 | 23 | 0.51185 | 99.9 | 2.0517 | 80 | 18.2809 | 7.3699 | 98.1948 | 98.8703 | 0.29163
600-80-18-3-99,9 | 600 | 80 | 18 | 3 | 6.9364 | 277.4715 | 599.6993 | 79.9 | 18.3677 | 0.058381 | 2.3366 | -36.3551 | 80 | 23 | 0.76778 | 99.9 | 3.0639 | 80 | 18.2887 | 7.6458 | 98.6224 | 99.1583 | 0.43617
600-80-18-4-99,9 | 600 | 80 | 18 | 4 | 6.9364 | 277.4715 | 599.671 | 79.9 | 18.4072 | 0.051057 | 2.0435 | -37.6226 | 80 | 23 | 1.0237 | 99.9 | 4.0759 | 80 | 18.2964 | 7.909 | 98.8388 | 99.2639 | 0.58095
600-80-18-5-99,9 | 600 | 80 | 18 | 5 | 6.9364 | 277.4715 | 599.6428 | 79.9 | 18.4433 | 0.047607 | 1.9055 | -38.2806 | 80 | 23 | 1.2796 | 99.9 | 5.0878 | 80 | 18.3004 | 8.1684 | 98.9694 | 99.3137 | 0.72582
600-80-18-6-99,9 | 600 | 80 | 18 | 6 | 6.9364 | 277.4715 | 599.6147 | 79.9 | 18.4795 | 0.045739 | 1.8309 | -38.6557 | 80 | 23 | 1.5356 | 99.9 | 6.0996 | 80 | 18.3044 | 8.4262 | 99.0568 | 99.3406 | 0.87075
600-80-18-7-99,9 | 600 | 80 | 18 | 7 | 6.9364 | 277.4715 | 599.5865 | 79.9 | 18.5159 | 0.044636 | 1.7868 | -38.8842 | 80 | 23 | 1.7915 | 99.9 | 7.1114 | 80 | 18.3088 | 8.6832 | 99.1193 | 99.3565 | 1.0157
600-80-18-8-99,9 | 600 | 80 | 18 | 8 | 6.9364 | 277.4715 | 599.5584 | 79.9 | 18.5522 | 0.043945 | 1.7592 | -39.0297 | 80 | 23 | 2.0474 | 99.9 | 8.1232 | 80 | 18.3131 | 8.9398 | 99.1663 | 99.3665 | 1.1607
600-80-18-9-99,9 | 600 | 80 | 18 | 9 | 6.9364 | 277.4715 | 599.5303 | 79.9 | 18.5882 | 0.043497 | 1.7413 | -39.1251 | 80 | 23 | 2.3033 | 99.9 | 9.1349 | 80 | 18.3204 | 9.1962 | 99.2029 | 99.3729 | 1.3057
600-80-18-10-99,9 | 600 | 80 | 18 | 10 | 6.9364 | 277.4715 | 599.5022 | 79.9 | 18.6238 | 0.043199 | 1.7295 | -39.1888 | 80 | 23 | 2.5593 | 99.9 | 10.1467 | 80 | 18.3252 | 9.4524 | 99.2322 | 99.3772 | 1.4507
600-80-20-1-99,9 | 600 | 80 | 20 | 1 | 7.8151 | 312.6206 | 599.7328 | 79.9 | 20.3239 | 0.23027 | 9.2153 | -22.8325 | 80 | 25 | 0.25593 | 99.9 | 1.0421 | 80 | 20.2841 | 7.8407 | 96.6545 | 97.0536 | 0.13184
600-80-20-2-99,9 | 600 | 80 | 20 | 2 | 7.8151 | 312.6206 | 599.6999 | 79.9 | 20.3702 | 0.10044 | 4.0197 | -31.1331 | 80 | 25 | 0.51185 | 99.9 | 2.0556 | 80 | 20.3144 | 8.2265 | 98.0258 | 98.7148 | 0.25925
600-80-20-3-99,9 | 600 | 80 | 20 | 3 | 7.8151 | 312.6206 | 599.6703 | 79.9 | 20.4079 | 0.071893 | 2.8775 | -34.3685 | 80 | 25 | 0.76778 | 99.9 | 3.0682 | 80 | 20.3243 | 8.5109 | 98.5046 | 99.0801 | 0.38744
600-80-20-4-99,9 | 600 | 80 | 20 | 4 | 7.8151 | 312.6206 | 599.6413 | 79.9 | 20.4476 | 0.061327 | 2.4547 | -35.8865 | 80 | 25 | 1.0237 | 99.9 | 4.0805 | 80 | 20.3334 | 8.7774 | 98.7476 | 99.2153 | 0.51588
600-80-20-5-99,9 | 600 | 80 | 20 | 5 | 7.8151 | 312.6206 | 599.6124 | 79.9 | 20.4838 | 0.056313 | 2.2541 | -36.6956 | 80 | 25 | 1.2796 | 99.9 | 5.0926 | 80 | 20.3381 | 9.0384 | 98.8944 | 99.2794 | 0.64443
600-80-20-6-99,9 | 600 | 80 | 20 | 6 | 7.8151 | 312.6206 | 599.5837 | 79.9 | 20.5201 | 0.053579 | 2.1448 | -37.166 | 80 | 25 | 1.5356 | 99.9 | 6.1047 | 80 | 20.3424 | 9.297 | 98.9926 | 99.3144 | 0.77305
600-80-20-7-99,9 | 600 | 80 | 20 | 7 | 7.8151 | 312.6206 | 599.5549 | 79.9 | 20.5564 | 0.051947 | 2.0795 | -37.4576 | 80 | 25 | 1.7915 | 99.9 | 7.1168 | 80 | 20.3469 | 9.5546 | 99.063 | 99.3353 | 0.9017
600-80-20-8-99,9 | 600 | 80 | 20 | 8 | 7.8151 | 312.6206 | 599.5262 | 79.9 | 20.5927 | 0.050912 | 2.0382 | -37.6468 | 80 | 25 | 2.0474 | 99.9 | 8.1288 | 80 | 20.3518 | 9.8116 | 99.1158 | 99.3485 | 1.0304
600-80-20-9-99,9 | 600 | 80 | 20 | 9 | 7.8151 | 312.6206 | 599.4975 | 79.9 | 20.629 | 0.05023 | 2.011 | -37.7733 | 80 | 25 | 2.3033 | 99.9 | 9.1408 | 80 | 20.3591 | 10.0682 | 99.157 | 99.3573 | 1.1591
600-80-20-10-99,9 | 600 | 80 | 20 | 10 | 7.8151 | 312.6206 | 599.4689 | 79.9 | 20.6646 | 0.049766 | 1.9925 | -37.8602 | 80 | 25 | 2.5593 | 99.9 | 10.1529 | 80 | 20.3641 | 10.3246 | 99.19 | 99.3632 | 1.2878
600-80-22-1-99,9 | 600 | 80 | 22 | 1 | 8.7897 | 351.6084 | 599.7071 | 79.9 | 22.3666 | 0.30934 | 12.3803 | -19.7765 | 80 | 27 | 0.25593 | 99.9 | 1.0457 | 80 | 22.3147 | 8.7363 | 96.322 | 96.4807 | 0.11792
600-80-22-2-99,9 | 600 | 80 | 22 | 2 | 8.7897 | 351.6084 | 599.672 | 79.9 | 22.4137 | 0.12973 | 5.1925 | -28.6145 | 80 | 27 | 0.51185 | 99.9 | 2.0598 | 80 | 22.3505 | 9.1719 | 97.8408 | 98.524 | 0.23095
600-80-22-3-99,9 | 600 | 80 | 22 | 3 | 8.7897 | 351.6084 | 599.6413 | 79.9 | 22.4521 | 0.089317 | 3.575 | -32.2744 | 80 | 27 | 0.76778 | 99.9 | 3.0728 | 80 | 22.3632 | 9.4682 | 98.3755 | 98.9838 | 0.34481
600-80-22-4-99,9 | 600 | 80 | 22 | 4 | 8.7897 | 351.6084 | 599.6116 | 79.9 | 22.4923 | 0.074199 | 2.9701 | -34.0644 | 80 | 27 | 1.0237 | 99.9 | 4.0854 | 80 | 22.3728 | 9.7392 | 98.6476 | 99.1558 | 0.45895
600-80-22-5-99,9 | 600 | 80 | 22 | 5 | 8.7897 | 351.6084 | 599.5821 | 79.9 | 22.5284 | 0.066977 | 2.6811 | -35.0451 | 80 | 27 | 1.2796 | 99.9 | 5.0978 | 80 | 22.3793 | 10.0024 | 98.8122 | 99.238 | 0.57321
600-80-22-6-99,9 | 600 | 80 | 22 | 6 | 8.7897 | 351.6084 | 599.5527 | 79.9 | 22.5646 | 0.063011 | 2.5225 | -35.627 | 80 | 27 | 1.5356 | 99.9 | 6.1102 | 80 | 22.3841 | 10.2623 | 98.9225 | 99.2831 | 0.68754
600-80-22-7-99,9 | 600 | 80 | 22 | 7 | 8.7897 | 351.6084 | 599.5233 | 79.9 | 22.6009 | 0.060625 | 2.4271 | -35.9938 | 80 | 27 | 1.7915 | 99.9 | 7.1226 | 80 | 22.3891 | 10.5206 | 99.0015 | 99.3103 | 0.80191
600-80-22-8-99,9 | 600 | 80 | 22 | 8 | 8.7897 | 351.6084 | 599.494 | 79.9 | 22.6371 | 0.059098 | 2.3661 | -36.2357 | 80 | 27 | 2.0474 | 99.9 | 8.1349 | 80 | 22.3942 | 10.7781 | 99.0608 | 99.3276 | 0.91631
600-80-22-9-99,9 | 600 | 80 | 22 | 9 | 8.7897 | 351.6084 | 599.4647 | 79.9 | 22.6735 | 0.058079 | 2.3254 | -36.4003 | 80 | 27 | 2.3033 | 99.9 | 9.1472 | 80 | 22.402 | 11.035 | 99.1071 | 99.3392 | 1.0307
600-80-22-10-99,9 | 600 | 80 | 22 | 10 | 8.7897 | 351.6084 | 599.4354 | 79.9 | 22.709 | 0.057374 | 2.2973 | -36.5156 | 80 | 27 | 2.5593 | 99.9 | 10.1594 | 80 | 22.4075 | 11.2916 | 99.1441 | 99.3473 | 1.1452
600-80-24-1-99,9 | 600 | 80 | 24 | 1 | 9.8691 | 394.7823 | 599.6821 | 79.9 | 24.4116 | 0.41438 | 16.5848 | -16.6945 | 80 | 29 | 0.25593 | 99.9 | 1.0495 | 80 | 24.3487 | 9.7107 | 95.9635 | 95.8013 | 0.10577
600-80-24-2-99,9 | 600 | 80 | 24 | 2 | 9.8691 | 394.7823 | 599.6443 | 79.9 | 24.4617 | 0.16866 | 6.7508 | -25.9937 | 80 | 29 | 0.51185 | 99.9 | 2.0644 | 80 | 24.3899 | 10.2123 | 97.6387 | 98.291 | 0.20618
600-80-24-3-99,9 | 600 | 80 | 24 | 3 | 9.8691 | 394.7823 | 599.6126 | 79.9 | 24.5058 | 0.11197 | 4.4819 | -30.0668 | 80 | 29 | 0.76778 | 99.9 | 3.0778 | 80 | 24.4072 | 10.5249 | 98.2343 | 98.8655 | 0.30747
600-80-24-4-99,9 | 600 | 80 | 24 | 4 | 9.8691 | 394.7823 | 599.582 | 79.9 | 24.5414 | 0.090484 | 3.6221 | -32.1473 | 80 | 29 | 1.0237 | 99.9 | 4.0907 | 80 | 24.4182 | 10.8024 | 98.5382 | 99.0832 | 0.40905
600-80-24-5-99,9 | 600 | 80 | 24 | 5 | 9.8691 | 394.7823 | 599.5518 | 79.9 | 24.5774 | 0.080164 | 3.2091 | -33.319 | 80 | 29 | 1.2796 | 99.9 | 5.1035 | 80 | 24.4244 | 11.0686 | 98.7224 | 99.1877 | 0.51078
600-80-24-6-99,9 | 600 | 80 | 24 | 6 | 9.8691 | 394.7823 | 599.5217 | 79.9 | 24.6135 | 0.074461 | 2.981 | -34.0289 | 80 | 29 | 1.5356 | 99.9 | 6.1162 | 80 | 24.4299 | 11.3302 | 98.8459 | 99.2455 | 0.61258
600-80-24-7-99,9 | 600 | 80 | 24 | 7 | 9.8691 | 394.7823 | 599.4917 | 79.9 | 24.6496 | 0.071009 | 2.8429 | -34.484 | 80 | 29 | 1.7915 | 99.9 | 7.1288 | 80 | 24.4349 | 11.5896 | 98.9344 | 99.2805 | 0.71442
600-80-24-8-99,9 | 600 | 80 | 24 | 8 | 9.8691 | 394.7823 | 599.4618 | 79.9 | 24.6857 | 0.068782 | 2.7539 | -34.7886 | 80 | 29 | 2.0474 | 99.9 | 8.1414 | 80 | 24.4409 | 11.8478 | 99.0009 | 99.3031 | 0.8163
600-80-24-9-99,9 | 600 | 80 | 24 | 9 | 9.8691 | 394.7823 | 599.4319 | 79.9 | 24.7214 | 0.067278 | 2.6938 | -34.9996 | 80 | 29 | 2.3033 | 99.9 | 9.1539 | 80 | 24.4461 | 12.1052 | 99.0528 | 99.3183 | 0.91819
600-80-24-10-99,9 | 600 | 80 | 24 | 10 | 9.8691 | 394.7823 | 599.402 | 79.9 | 24.7574 | 0.066231 | 2.652 | -35.1489 | 80 | 29 | 2.5593 | 99.9 | 10.1665 | 80 | 24.4544 | 12.3622 | 99.0943 | 99.3289 | 1.0201
600-80-26-1-99,9 | 600 | 80 | 26 | 1 | 11.0622 | 442.5136 | 599.639 | 79.9 | 26.4606 | 0.55257 | 22.1174 | -13.6035 | 80 | 31 | 0.25593 | 99.9 | 1.0537 | 80 | 26.381 | 10.7655 | 95.579 | 95.0049 | 0.095151
600-80-26-2-99,9 | 600 | 80 | 26 | 2 | 11.0622 | 442.5136 | 599.5978 | 79.9 | 26.5142 | 0.2203 | 8.8186 | -23.2831 | 80 | 31 | 0.51185 | 99.9 | 2.0693 | 80 | 26.4318 | 11.3537 | 97.4188 | 98.0085 | 0.18447
600-80-26-3-99,9 | 600 | 80 | 26 | 3 | 11.0622 | 442.5136 | 599.5647 | 79.9 | 26.554 | 0.14142 | 5.6611 | -27.7562 | 80 | 31 | 0.76778 | 99.9 | 3.0831 | 80 | 26.4512 | 11.6886 | 98.08 | 98.7216 | 0.27471
600-80-26-4-99,9 | 600 | 80 | 26 | 4 | 11.0622 | 442.5136 | 599.5332 | 79.9 | 26.5953 | 0.11123 | 4.4531 | -30.13 | 80 | 31 | 1.0237 | 99.9 | 4.0965 | 80 | 26.4643 | 11.9747 | 98.4187 | 98.9945 | 0.36527
600-80-26-5-99,9 | 600 | 80 | 26 | 5 | 11.0622 | 442.5136 | 599.5023 | 79.9 | 26.6311 | 0.096615 | 3.868 | -31.5082 | 80 | 31 | 1.2796 | 99.9 | 5.1096 | 80 | 26.4737 | 12.2452 | 98.6243 | 99.1266 | 0.45597
600-80-26-6-99,9 | 600 | 80 | 26 | 6 | 11.0622 | 442.5136 | 599.4715 | 79.9 | 26.6671 | 0.088486 | 3.5428 | -32.3621 | 80 | 31 | 1.5356 | 99.9 | 6.1225 | 80 | 26.48 | 12.5093 | 98.7623 | 99.2001 | 0.54676
600-80-26-7-99,9 | 600 | 80 | 26 | 7 | 11.0622 | 442.5136 | 599.4409 | 79.9 | 26.703 | 0.083537 | 3.3448 | -32.919 | 80 | 31 | 1.7915 | 99.9 | 7.1355 | 80 | 26.4861 | 12.7701 | 98.8612 | 99.2448 | 0.6376
600-80-26-8-99,9 | 600 | 80 | 26 | 8 | 11.0622 | 442.5136 | 599.4104 | 79.9 | 26.739 | 0.080323 | 3.2163 | -33.2973 | 80 | 31 | 2.0474 | 99.9 | 8.1483 | 80 | 26.4921 | 13.0293 | 98.9357 | 99.2739 | 0.72847
600-80-26-9-99,9 | 600 | 80 | 26 | 9 | 11.0622 | 442.5136 | 599.3798 | 79.9 | 26.7744 | 0.078136 | 3.1288 | -33.563 | 80 | 31 | 2.3033 | 99.9 | 9.1611 | 80 | 26.4975 | 13.2874 | 98.9937 | 99.2937 | 0.81937
600-80-26-10-99,9 | 600 | 80 | 26 | 10 | 11.0622 | 442.5136 | 599.3493 | 79.9 | 26.8105 | 0.0766 | 3.0675 | -33.7535 | 80 | 31 | 2.5593 | 99.9 | 10.174 | 80 | 26.5065 | 13.5449 | 99.0402 | 99.3075 | 0.91028
600-80-28-1-99,9 | 600 | 80 | 28 | 1 | 12.3792 | 495.199 | 599.6026 | 79.9 | 28.513 | 0.73286 | 29.3354 | -10.5136 | 80 | 33 | 0.25593 | 99.9 | 1.0581 | 80 | 28.4154 | 11.9023 | 95.1686 | 94.08 | 0.085864
600-80-28-2-99,9 | 600 | 80 | 28 | 2 | 12.3792 | 495.199 | 599.5572 | 79.9 | 28.5716 | 0.28868 | 11.5566 | -20.4946 | 80 | 33 | 0.51185 | 99.9 | 2.0746 | 80 | 28.4772 | 12.6024 | 97.18 | 97.668 | 0.16542
600-80-28-3-99,9 | 600 | 80 | 28 | 3 | 12.3792 | 495.199 | 599.5226 | 79.9 | 28.6123 | 0.17999 | 7.2056 | -25.3363 | 80 | 33 | 0.76778 | 99.9 | 3.089 | 80 | 28.5007 | 12.967 | 97.9118 | 98.5461 | 0.24592
600-80-28-4-99,9 | 600 | 80 | 28 | 4 | 12.3792 | 495.199 | 599.4901 | 79.9 | 28.6542 | 0.13787 | 5.5198 | -28.0075 | 80 | 33 | 1.0237 | 99.9 | 4.1027 | 80 | 28.5159 | 13.2651 | 98.2883 | 98.8863 | 0.32676
600-80-28-5-99,9 | 600 | 80 | 28 | 5 | 12.3792 | 495.199 | 599.4583 | 79.9 | 28.6899 | 0.11732 | 4.6972 | -29.605 | 80 | 33 | 1.2796 | 99.9 | 5.1161 | 80 | 28.5273 | 13.5416 | 98.5172 | 99.0523 | 0.40777
600-80-28-6-99,9 | 600 | 80 | 28 | 6 | 12.3792 | 495.199 | 599.4269 | 79.9 | 28.7257 | 0.10582 | 4.2371 | -30.6176 | 80 | 33 | 1.5356 | 99.9 | 6.1294 | 80 | 28.5335 | 13.809 | 98.6711 | 99.1452 | 0.48886
600-80-28-7-99,9 | 600 | 80 | 28 | 7 | 12.3792 | 495.199 | 599.3956 | 79.9 | 28.7614 | 0.098787 | 3.9557 | -31.2895 | 80 | 33 | 1.7915 | 99.9 | 7.1426 | 80 | 28.5414 | 14.0719 | 98.7815 | 99.202 | 0.57001
600-80-28-8-99,9 | 600 | 80 | 28 | 8 | 12.3792 | 495.199 | 599.3643 | 79.9 | 28.7972 | 0.094194 | 3.772 | -31.7529 | 80 | 33 | 2.0474 | 99.9 | 8.1558 | 80 | 28.5475 | 14.3325 | 98.8646 | 99.2391 | 0.6512
600-80-28-9-99,9 | 600 | 80 | 28 | 9 | 12.3792 | 495.199 | 599.3332 | 79.9 | 28.8322 | 0.091048 | 3.6462 | -32.0826 | 80 | 33 | 2.3033 | 99.9 | 9.1689 | 80 | 28.5539 | 14.5915 | 98.9294 | 99.2645 | 0.73241
600-80-28-10-99,9 | 600 | 80 | 28 | 10 | 12.3792 | 495.199 | 599.302 | 79.9 | 28.8683 | 0.088825 | 3.5574 | -32.322 | 80 | 33 | 2.5593 | 99.9 | 10.182 | 80 | 28.5635 | 14.8497 | 98.9814 | 99.2825 | 0.81364
600-80-30-1-99,9 | 600 | 80 | 30 | 1 | 13.8307 | 553.2618 | 599.5637 | 79.9 | 30.569 | 0.96569 | 38.6582 | -7.4381 | 80 | 35 | 0.25593 | 99.9 | 1.0628 | 80 | 30.4508 | 13.121 | 94.733 | 93.0178 | 0.07773
600-80-30-2-99,9 | 600 | 80 | 30 | 2 | 13.8307 | 553.2618 | 599.5131 | 79.9 | 30.6346 | 0.37888 | 15.1684 | -17.6422 | 80 | 35 | 0.51185 | 99.9 | 2.0803 | 80 | 30.5262 | 13.9637 | 96.9217 | 97.2606 | 0.14868
600-80-30-3-99,9 | 600 | 80 | 30 | 3 | 13.8307 | 553.2618 | 599.4765 | 79.9 | 30.6763 | 0.23051 | 9.2291 | -22.8171 | 80 | 35 | 0.76778 | 99.9 | 3.0952 | 80 | 30.5544 | 14.368 | 97.7289 | 98.3333 | 0.22058
600-80-30-4-99,9 | 600 | 80 | 30 | 4 | 13.8307 | 553.2618 | 599.4429 | 79.9 | 30.7145 | 0.17218 | 6.8941 | -25.7821 | 80 | 35 | 1.0237 | 99.9 | 4.1094 | 80 | 30.5709 | 14.6823 | 98.1462 | 98.7551 | 0.29286
600-80-30-5-99,9 | 600 | 80 | 30 | 5 | 13.8307 | 553.2618 | 599.4103 | 79.9 | 30.7544 | 0.14355 | 5.7481 | -27.6039 | 80 | 35 | 1.2796 | 99.9 | 5.1232 | 80 | 30.5841 | 14.9668 | 98.4006 | 98.9621 | 0.36531
600-80-30-6-99,9 | 600 | 80 | 30 | 6 | 13.8307 | 553.2618 | 599.378 | 79.9 | 30.7898 | 0.12743 | 5.1029 | -28.7866 | 80 | 35 | 1.5356 | 99.9 | 6.1368 | 80 | 30.5944 | 15.2389 | 98.5718 | 99.0786 | 0.43785
600-80-30-7-99,9 | 600 | 80 | 30 | 7 | 13.8307 | 553.2618 | 599.346 | 79.9 | 30.8254 | 0.11751 | 4.7059 | -29.5865 | 80 | 35 | 1.7915 | 99.9 | 7.1503 | 80 | 30.6012 | 15.5047 | 98.6948 | 99.1503 | 0.51046
600-80-30-8-99,9 | 600 | 80 | 30 | 8 | 13.8307 | 553.2618 | 599.3141 | 79.9 | 30.8607 | 0.11101 | 4.4456 | -30.1464 | 80 | 35 | 2.0474 | 99.9 | 8.1638 | 80 | 30.6093 | 15.7671 | 98.7874 | 99.1974 | 0.5831
600-80-30-9-99,9 | 600 | 80 | 30 | 9 | 13.8307 | 553.2618 | 599.2823 | 79.9 | 30.8959 | 0.10653 | 4.2666 | -30.5496 | 80 | 35 | 2.3033 | 99.9 | 9.1772 | 80 | 30.6164 | 16.0275 | 98.8596 | 99.2298 | 0.65578
600-80-30-10-99,9 | 600 | 80 | 30 | 10 | 13.8307 | 553.2618 | 599.2505 | 79.9 | 30.9306 | 0.10333 | 4.1388 | -30.8472 | 80 | 35 | 2.5593 | 99.9 | 10.1905 | 80 | 30.6228 | 16.2867 | 98.9175 | 99.2529 | 0.72847
600-80-32-1-99,9 | 600 | 80 | 32 | 1 | 15.4279 | 617.1525 | 599.5222 | 79.9 | 32.6279 | 1.2634 | 50.5808 | -4.3871 | 80 | 37 | 0.25593 | 99.9 | 1.0678 | 80 | 32.4886 | 14.4204 | 94.2734 | 91.8107 | 0.070599
600-80-32-2-99,9 | 600 | 80 | 32 | 2 | 15.4279 | 617.1525 | 599.4652 | 79.9 | 32.701 | 0.4971 | 19.9027 | -14.7432 | 80 | 37 | 0.51185 | 99.9 | 2.0864 | 80 | 32.5751 | 15.4427 | 96.6433 | 96.7779 | 0.13395
600-80-32-3-99,9 | 600 | 80 | 32 | 3 | 15.4279 | 617.1525 | 599.4264 | 79.9 | 32.7457 | 0.29664 | 11.8778 | -20.2092 | 80 | 37 | 0.76778 | 99.9 | 3.1019 | 80 | 32.6108 | 15.899 | 97.5305 | 98.0772 | 0.19827
600-80-32-4-99,9 | 600 | 80 | 32 | 4 | 15.4279 | 617.1525 | 599.3914 | 79.9 | 32.7844 | 0.21663 | 8.6745 | -23.4514 | 80 | 37 | 1.0237 | 99.9 | 4.1166 | 80 | 32.631 | 16.235 | 97.9917 | 98.5959 | 0.26296
600-80-32-5-99,9 | 600 | 80 | 32 | 5 | 15.4279 | 617.1525 | 599.3578 | 79.9 | 32.8245 | 0.17702 | 7.0888 | -25.5012 | 80 | 37 | 1.2796 | 99.9 | 5.1308 | 80 | 32.648 | 16.5305 | 98.2737 | 98.8526 | 0.32785
600-80-32-6-99,9 | 600 | 80 | 32 | 6 | 15.4279 | 617.1525 | 599.3248 | 79.9 | 32.8597 | 0.15457 | 6.1903 | -26.8636 | 80 | 37 | 1.5356 | 99.9 | 6.1447 | 80 | 32.6581 | 16.8089 | 98.4638 | 98.9981 | 0.39284
600-80-32-7-99,9 | 600 | 80 | 32 | 7 | 15.4279 | 617.1525 | 599.292 | 79.9 | 32.895 | 0.1407 | 5.6349 | -27.802 | 80 | 37 | 1.7915 | 99.9 | 7.1586 | 80 | 32.6672 | 17.0787 | 98.6004 | 99.088 | 0.4579
600-80-32-8-99,9 | 600 | 80 | 32 | 8 | 15.4279 | 617.1525 | 599.2594 | 79.9 | 32.93 | 0.13155 | 5.269 | -28.4692 | 80 | 37 | 2.0474 | 99.9 | 8.1723 | 80 | 32.6753 | 17.3438 | 98.7034 | 99.1473 | 0.523
600-80-32-9-99,9 | 600 | 80 | 32 | 9 | 15.4279 | 617.1525 | 599.2269 | 79.9 | 32.9642 | 0.12523 | 5.0159 | -28.9566 | 80 | 37 | 2.3033 | 99.9 | 9.186 | 80 | 32.6822 | 17.606 | 98.7838 | 99.1883 | 0.58813
600-80-32-10-99,9 | 600 | 80 | 32 | 10 | 15.4279 | 617.1525 | 599.1944 | 79.9 | 33.0002 | 0.12071 | 4.8353 | -29.3188 | 80 | 37 | 2.5593 | 99.9 | 10.1997 | 80 | 32.6932 | 17.8665 | 98.8483 | 99.2176 | 0.65329
600-80-34-1-99,9 | 600 | 80 | 34 | 1 | 17.1827 | 687.3505 | 599.4782 | 79.9 | 34.691 | 1.6401 | 65.6653 | -1.3711 | 80 | 39 | 0.25593 | 99.9 | 1.0731 | 80 | 34.5257 | 15.7986 | 93.7912 | 90.4549 | 0.064339
600-80-34-2-99,9 | 600 | 80 | 34 | 2 | 17.1827 | 687.3505 | 599.4135 | 79.9 | 34.7732 | 0.65126 | 26.0776 | -11.8084 | 80 | 39 | 0.51185 | 99.9 | 2.0929 | 80 | 34.6278 | 17.0433 | 96.3444 | 96.2098 | 0.12098
600-80-34-3-99,9 | 600 | 80 | 34 | 3 | 17.1827 | 687.3505 | 599.3718 | 79.9 | 34.8212 | 0.38308 | 15.3403 | -17.5228 | 80 | 39 | 0.76778 | 99.9 | 3.1092 | 80 | 34.6715 | 17.5674 | 97.3159 | 97.7705 | 0.17857
600-80-34-4-99,9 | 600 | 80 | 34 | 4 | 17.1827 | 687.3505 | 599.3353 | 79.9 | 34.8645 | 0.27434 | 10.9865 | -21.0197 | 80 | 39 | 1.0237 | 99.9 | 4.1243 | 80 | 34.6986 | 17.9321 | 97.8242 | 98.4034 | 0.23657
600-80-34-5-99,9 | 600 | 80 | 34 | 5 | 17.1827 | 687.3505 | 599.3006 | 79.9 | 34.9011 | 0.21989 | 8.8065 | -23.2969 | 80 | 39 | 1.2796 | 99.9 | 5.1389 | 80 | 34.7158 | 18.2425 | 98.136 | 98.7203 | 0.29476
600-80-34-6-99,9 | 600 | 80 | 34 | 6 | 17.1827 | 687.3505 | 599.2667 | 79.9 | 34.9363 | 0.18889 | 7.5651 | -24.8434 | 80 | 39 | 1.5356 | 99.9 | 6.1532 | 80 | 34.7279 | 18.5294 | 98.3464 | 98.9007 | 0.35307
600-80-34-7-99,9 | 600 | 80 | 34 | 7 | 17.1827 | 687.3505 | 599.2331 | 79.9 | 34.971 | 0.16962 | 6.7939 | -25.9293 | 80 | 39 | 1.7915 | 99.9 | 7.1674 | 80 | 34.7381 | 18.8046 | 98.498 | 99.0128 | 0.41145
600-80-34-8-99,9 | 600 | 80 | 34 | 8 | 17.1827 | 687.3505 | 599.1998 | 79.9 | 35.0056 | 0.15687 | 6.2836 | -26.7135 | 80 | 39 | 2.0474 | 99.9 | 8.1815 | 80 | 34.7472 | 19.0733 | 98.6123 | 99.087 | 0.46987
600-80-34-9-99,9 | 600 | 80 | 34 | 9 | 17.1827 | 687.3505 | 599.1665 | 79.9 | 35.0393 | 0.14802 | 5.9293 | -27.294 | 80 | 39 | 2.3033 | 99.9 | 9.1955 | 80 | 34.7548 | 19.3381 | 98.7015 | 99.1386 | 0.52833
600-80-34-10-99,9 | 600 | 80 | 34 | 10 | 17.1827 | 687.3505 | 599.1334 | 79.9 | 35.0752 | 0.14167 | 5.6753 | -27.7306 | 80 | 39 | 2.5593 | 99.9 | 10.2095 | 80 | 34.7668 | 19.6003 | 98.7731 | 99.1755 | 0.58682
600-80-36-1-99,9 | 600 | 80 | 36 | 1 | 19.108 | 764.3649 | 599.4319 | 79.9 | 36.757 | 2.1118 | 84.5556 | 1.6025 | 80 | 41 | 0.25593 | 99.9 | 1.0786 | 80 | 36.5629 | 17.2522 | 93.2882 | 88.9483 | 0.058837
600-80-36-2-99,9 | 600 | 80 | 36 | 2 | 19.108 | 764.3649 | 599.3579 | 79.9 | 36.854 | 0.85113 | 34.0838 | -8.8486 | 80 | 41 | 0.51185 | 99.9 | 2.0999 | 80 | 36.6858 | 18.7687 | 96.0248 | 95.5457 | 0.10955
600-80-36-3-99,9 | 600 | 80 | 36 | 3 | 19.108 | 764.3649 | 599.3128 | 79.9 | 36.9029 | 0.49571 | 19.8525 | -14.7704 | 80 | 41 | 0.76778 | 99.9 | 3.1169 | 80 | 36.7361 | 19.3801 | 97.0845 | 97.4057 | 0.16118
600-80-36-4-99,9 | 600 | 80 | 36 | 4 | 19.108 | 764.3649 | 599.2744 | 79.9 | 36.943 | 0.34902 | 13.9783 | -18.5041 | 80 | 41 | 1.0237 | 99.9 | 4.1326 | 80 | 36.7649 | 19.7827 | 97.6429 | 98.1735 | 0.21323
600-80-36-5-99,9 | 600 | 80 | 36 | 5 | 19.108 | 764.3649 | 599.2384 | 79.9 | 36.9806 | 0.27491 | 11.0111 | -20.9965 | 80 | 41 | 1.2796 | 99.9 | 5.1476 | 80 | 36.7851 | 20.1127 | 97.9866 | 98.5613 | 0.26549
600-80-36-6-99,9 | 600 | 80 | 36 | 6 | 19.108 | 764.3649 | 599.2034 | 79.9 | 37.0194 | 0.23249 | 9.3125 | -22.7245 | 80 | 41 | 1.5356 | 99.9 | 6.1624 | 80 | 36.8033 | 20.4111 | 98.2192 | 98.7833 | 0.31787
600-80-36-7-99,9 | 600 | 80 | 36 | 7 | 19.108 | 764.3649 | 599.169 | 79.9 | 37.0538 | 0.20595 | 8.2498 | -23.9632 | 80 | 41 | 1.7915 | 99.9 | 7.1769 | 80 | 36.8152 | 20.6935 | 98.3868 | 98.9222 | 0.37033
600-80-36-8-99,9 | 600 | 80 | 36 | 8 | 19.108 | 764.3649 | 599.1349 | 79.9 | 37.0879 | 0.1883 | 7.5435 | -24.8723 | 80 | 41 | 2.0474 | 99.9 | 8.1913 | 80 | 36.8254 | 20.9671 | 98.5134 | 99.0145 | 0.42284
600-80-36-9-99,9 | 600 | 80 | 36 | 9 | 19.108 | 764.3649 | 599.1009 | 79.9 | 37.1218 | 0.17601 | 7.0516 | -25.554 | 80 | 41 | 2.3033 | 99.9 | 9.2057 | 80 | 36.8349 | 21.2353 | 98.6123 | 99.0788 | 0.47539
600-80-36-10-99,9 | 600 | 80 | 36 | 10 | 19.108 | 764.3649 | 599.0671 | 79.9 | 37.1555 | 0.16713 | 6.6961 | -26.075 | 80 | 41 | 2.5593 | 99.9 | 10.2199 | 80 | 36.8431 | 21.5001 | 98.6917 | 99.1253 | 0.52796
600-80-38-1-99,9 | 600 | 80 | 38 | 1 | 21.2171 | 848.7354 | 599.3833 | 79.9 | 38.8268 | 2.6962 | 107.9655 | 4.5266 | 80 | 43 | 0.25593 | 99.9 | 1.0844 | 80 | 38.599 | 18.7769 | 92.7667 | 87.2923 | 0.053993
600-80-38-2-99,9 | 600 | 80 | 38 | 2 | 21.2171 | 848.7354 | 599.2982 | 79.9 | 38.9381 | 1.1078 | 44.3656 | -5.882 | 80 | 43 | 0.51185 | 99.9 | 2.1073 | 80 | 38.7437 | 20.6212 | 95.6845 | 94.7788 | 0.099456
600-80-38-3-99,9 | 600 | 80 | 38 | 3 | 21.2171 | 848.7354 | 599.2489 | 79.9 | 38.991 | 0.64183 | 25.7071 | -11.9651 | 80 | 43 | 0.76778 | 99.9 | 3.1252 | 80 | 38.8038 | 21.3431 | 96.8357 | 96.9749 | 0.14581
600-80-38-4-99,9 | 600 | 80 | 38 | 4 | 21.2171 | 848.7354 | 599.2083 | 79.9 | 39.0329 | 0.4459 | 17.8605 | -15.9046 | 80 | 43 | 1.0237 | 99.9 | 4.1414 | 80 | 38.8389 | 21.7949 | 97.4471 | 97.8984 | 0.19257
600-80-38-5-99,9 | 600 | 80 | 38 | 5 | 21.2171 | 848.7354 | 599.1708 | 79.9 | 39.074 | 0.3459 | 13.856 | -18.5966 | 80 | 43 | 1.2796 | 99.9 | 5.157 | 80 | 38.8654 | 22.1509 | 97.8251 | 98.3697 | 0.23956
600-80-38-6-99,9 | 600 | 80 | 38 | 6 | 21.2171 | 848.7354 | 599.1347 | 79.9 | 39.1094 | 0.28808 | 11.5405 | -20.5088 | 80 | 43 | 1.5356 | 99.9 | 6.1722 | 80 | 38.8805 | 22.4646 | 98.0814 | 98.6422 | 0.28668
600-80-38-7-99,9 | 600 | 80 | 38 | 7 | 21.2171 | 848.7354 | 599.0993 | 79.9 | 39.1438 | 0.2518 | 10.0877 | -21.902 | 80 | 43 | 1.7915 | 99.9 | 7.1871 | 80 | 38.8955 | 22.7568 | 98.2665 | 98.8132 | 0.33388
600-80-38-8-99,9 | 600 | 80 | 38 | 8 | 21.2171 | 848.7354 | 599.0644 | 79.9 | 39.1774 | 0.22757 | 9.1177 | -22.9412 | 80 | 43 | 2.0474 | 99.9 | 8.2019 | 80 | 38.9077 | 23.037 | 98.4063 | 98.9274 | 0.38114
600-80-38-9-99,9 | 600 | 80 | 38 | 9 | 21.2171 | 848.7354 | 599.0296 | 79.9 | 39.2106 | 0.21064 | 8.4396 | -23.7312 | 80 | 43 | 2.3033 | 99.9 | 9.2165 | 80 | 38.9199 | 23.3098 | 98.5157 | 99.0072 | 0.42844
600-80-38-10-99,9 | 600 | 80 | 38 | 10 | 21.2171 | 848.7354 | 598.995 | 79.9 | 39.2437 | 0.19835 | 7.9476 | -24.3426 | 80 | 43 | 2.5593 | 99.9 | 10.2311 | 80 | 38.9288 | 23.5781 | 98.6036 | 99.0652 | 0.47576
600-80-40-1-99,9 | 600 | 80 | 40 | 1 | 23.5245 | 941.034 | 599.3327 | 79.9 | 40.8983 | 3.4135 | 136.702 | 7.3977 | 80 | 45 | 0.25593 | 99.9 | 1.0905 | 80 | 40.6377 | 20.3668 | 92.2292 | 85.4894 | 0.049724
600-80-40-2-99,9 | 600 | 80 | 40 | 2 | 23.5245 | 941.034 | 599.2345 | 79.9 | 41.0265 | 1.4348 | 57.4674 | -2.9187 | 80 | 45 | 0.51185 | 99.9 | 2.1151 | 80 | 40.8028 | 22.6015 | 95.324 | 93.901 | 0.09054
600-80-40-3-99,9 | 600 | 80 | 40 | 3 | 23.5245 | 941.034 | 599.1801 | 79.9 | 41.0859 | 0.83044 | 33.2652 | -9.1194 | 80 | 45 | 0.76778 | 99.9 | 3.134 | 80 | 40.8748 | 23.4618 | 96.5692 | 96.4699 | 0.13219
600-80-40-4-99,9 | 600 | 80 | 40 | 4 | 23.5245 | 941.034 | 599.1368 | 79.9 | 41.1298 | 0.57113 | 22.8796 | -13.2357 | 80 | 45 | 1.0237 | 99.9 | 4.1509 | 80 | 40.9167 | 23.977 | 97.2364 | 97.5722 | 0.17427
600-80-40-5-99,9 | 600 | 80 | 40 | 5 | 23.5245 | 941.034 | 599.0976 | 79.9 | 41.1682 | 0.43711 | 17.5118 | -16.1151 | 80 | 45 | 1.2796 | 99.9 | 5.167 | 80 | 40.945 | 24.367 | 97.6507 | 98.1419 | 0.21657
600-80-40-6-99,9 | 600 | 80 | 40 | 6 | 23.5245 | 941.034 | 599.0602 | 79.9 | 41.2077 | 0.3592 | 14.3915 | -18.1971 | 80 | 45 | 1.5356 | 99.9 | 6.1826 | 80 | 40.9663 | 24.7008 | 97.9324 | 98.4731 | 0.25901
600-80-40-7-99,9 | 600 | 80 | 40 | 7 | 23.5245 | 941.034 | 599.0237 | 79.9 | 41.2414 | 0.30995 | 12.4189 | -19.7442 | 80 | 45 | 1.7915 | 99.9 | 7.198 | 80 | 40.9834 | 25.006 | 98.1363 | 98.6824 | 0.30154
600-80-40-8-99,9 | 600 | 80 | 40 | 8 | 23.5245 | 941.034 | 598.9878 | 79.9 | 41.2741 | 0.27692 | 11.0964 | -20.9163 | 80 | 45 | 2.0474 | 99.9 | 8.2131 | 80 | 40.999 | 25.295 | 98.2905 | 98.8228 | 0.34412
600-80-40-9-99,9 | 600 | 80 | 40 | 9 | 23.5245 | 941.034 | 598.9522 | 79.9 | 41.3071 | 0.25374 | 10.168 | -21.8201 | 80 | 45 | 2.3033 | 99.9 | 9.2281 | 80 | 41.0113 | 25.5741 | 98.4112 | 98.9214 | 0.38675
600-80-40-10-99,9 | 600 | 80 | 40 | 10 | 23.5245 | 941.034 | 598.9168 | 79.9 | 41.3395 | 0.23686 | 9.4922 | -22.5281 | 80 | 45 | 2.5593 | 99.9 | 10.2431 | 80 | 41.0211 | 25.8469 | 98.5083 | 98.9931 | 0.42941
600-80-42-1-99,9 | 600 | 80 | 42 | 1 | 26.0451 | 1041.8657 | 599.2802 | 79.9 | 42.9726 | 4.2843 | 171.5883 | 10.208 | 80 | 47 | 0.25593 | 99.9 | 1.0968 | 80 | 42.6717 | 22.0167 | 91.6782 | 83.5504 | 0.045954
600-80-42-2-99,9 | 600 | 80 | 42 | 2 | 26.0451 | 1041.8657 | 599.1668 | 79.9 | 43.1216 | 1.8481 | 74.0313 | 0.050025 | 80 | 47 | 0.51185 | 99.9 | 2.1234 | 80 | 42.863 | 24.7089 | 94.9436 | 92.9042 | 0.082655
600-80-42-3-99,9 | 600 | 80 | 42 | 3 | 26.0451 | 1041.8657 | 599.1063 | 79.9 | 43.1857 | 1.0723 | 42.9577 | -6.2477 | 80 | 47 | 0.76778 | 99.9 | 3.1433 | 80 | 42.9473 | 25.7406 | 96.2848 | 95.883 | 0.12013
600-80-42-4-99,9 | 600 | 80 | 42 | 4 | 26.0451 | 1041.8657 | 599.0597 | 79.9 | 43.2338 | 0.73246 | 29.3463 | -10.5093 | 80 | 47 | 1.0237 | 99.9 | 4.1611 | 80 | 42.9981 | 26.3363 | 97.0102 | 97.1877 | 0.15802
600-80-42-5-99,9 | 600 | 80 | 42 | 5 | 26.0451 | 1041.8657 | 599.0184 | 79.9 | 43.2733 | 0.55454 | 22.2191 | -13.5536 | 80 | 47 | 1.2796 | 99.9 | 5.1777 | 80 | 43.0318 | 26.7702 | 97.4629 | 97.8709 | 0.19615
600-80-42-6-99,9 | 600 | 80 | 42 | 6 | 26.0451 | 1041.8657 | 598.9795 | 79.9 | 43.3126 | 0.45019 | 18.0393 | -15.7979 | 80 | 47 | 1.5356 | 99.9 | 6.1938 | 80 | 43.0554 | 27.1305 | 97.7718 | 98.2715 | 0.23442
600-80-42-7-99,9 | 600 | 80 | 42 | 7 | 26.0451 | 1041.8657 | 598.9418 | 79.9 | 43.346 | 0.38389 | 15.3836 | -17.4927 | 80 | 47 | 1.7915 | 99.9 | 7.2096 | 80 | 43.0787 | 27.4527 | 97.9957 | 98.5261 | 0.27279
600-80-42-8-99,9 | 600 | 80 | 42 | 8 | 26.0451 | 1041.8657 | 598.9049 | 79.9 | 43.3795 | 0.33918 | 13.5928 | -18.7979 | 80 | 47 | 2.0474 | 99.9 | 8.2251 | 80 | 43.0928 | 27.7533 | 98.1654 | 98.6977 | 0.31121
600-80-42-9-99,9 | 600 | 80 | 42 | 9 | 26.0451 | 1041.8657 | 598.8684 | 79.9 | 43.4102 | 0.30766 | 12.3305 | -19.8187 | 80 | 47 | 2.3033 | 99.9 | 9.2405 | 80 | 43.1074 | 28.0408 | 98.2984 | 98.8187 | 0.34969
600-80-42-10-99,9 | 600 | 80 | 42 | 10 | 26.0451 | 1041.8657 | 598.8321 | 79.9 | 43.4459 | 0.28473 | 11.4123 | -20.6247 | 80 | 47 | 2.5593 | 99.9 | 10.2558 | 80 | 43.1227 | 28.3196 | 98.4053 | 98.9068 | 0.38819
600-80-44-1-99,9 | 600 | 80 | 44 | 1 | 28.795 | 1151.8698 | 599.226 | 79.9 | 45.047 | 5.3329 | 213.6023 | 13.6609 | 80 | 49 | 0.25593 | 99.9 | 1.1033 | 80 | 44.7103 | 23.7181 | 91.1168 | 81.48 | 0.042622
600-80-44-2-99,9 | 600 | 80 | 44 | 2 | 28.795 | 1151.8698 | 599.0952 | 79.9 | 45.2192 | 2.3657 | 94.7785 | 2.9619 | 80 | 49 | 0.51185 | 99.9 | 2.1321 | 80 | 44.9261 | 26.9411 | 94.5445 | 91.7842 | 0.075674
600-80-44-3-99,9 | 600 | 80 | 44 | 3 | 28.795 | 1151.8698 | 599.0273 | 79.9 | 45.2948 | 1.3808 | 55.3236 | -3.3573 | 80 | 49 | 0.76778 | 99.9 | 3.1533 | 80 | 45.0247 | 28.1821 | 95.9825 | 95.2048 | 0.10943
600-80-44-4-99,9 | 600 | 80 | 44 | 4 | 28.795 | 1151.8698 | 598.9768 | 79.9 | 45.3465 | 0.9395 | 37.6466 | -7.7359 | 80 | 49 | 1.0237 | 99.9 | 4.1718 | 80 | 45.0846 | 28.8792 | 96.7681 | 96.7373 | 0.1436
600-80-44-5-99,9 | 600 | 80 | 44 | 5 | 28.795 | 1151.8698 | 598.933 | 79.9 | 45.3867 | 0.70528 | 28.2629 | -10.9241 | 80 | 49 | 1.2796 | 99.9 | 5.1891 | 80 | 45.1239 | 29.3694 | 97.2613 | 97.5507 | 0.178
600-80-44-6-99,9 | 600 | 80 | 44 | 6 | 28.795 | 1151.8698 | 598.8923 | 79.9 | 45.4241 | 0.56668 | 22.7103 | -13.3162 | 80 | 49 | 1.5356 | 99.9 | 6.2058 | 80 | 45.154 | 29.7639 | 97.5989 | 98.032 | 0.21255
600-80-44-7-99,9 | 600 | 80 | 44 | 7 | 28.795 | 1151.8698 | 598.8532 | 79.9 | 45.4583 | 0.47801 | 19.158 | -15.1529 | 80 | 49 | 1.7915 | 99.9 | 7.222 | 80 | 45.1769 | 30.1085 | 97.8443 | 98.34 | 0.2472
600-80-44-8-99,9 | 600 | 80 | 44 | 8 | 28.795 | 1151.8698 | 598.8151 | 79.9 | 45.4911 | 0.41796 | 16.7527 | -16.5874 | 80 | 49 | 2.0474 | 99.9 | 8.238 | 80 | 45.1959 | 30.4245 | 98.0305 | 98.5485 | 0.28192
600-80-44-9-99,9 | 600 | 80 | 44 | 9 | 28.795 | 1151.8698 | 598.7776 | 79.9 | 45.5229 | 0.37548 | 15.0507 | -17.7241 | 80 | 49 | 2.3033 | 99.9 | 9.2538 | 80 | 45.212 | 30.7229 | 98.1766 | 98.696 | 0.31668
600-80-44-10-99,9 | 600 | 80 | 44 | 10 | 28.795 | 1151.8698 | 598.7404 | 79.9 | 45.5578 | 0.34444 | 13.8073 | -18.6332 | 80 | 49 | 2.5593 | 99.9 | 10.2694 | 80 | 45.2303 | 31.0099 | 98.2942 | 98.8038 | 0.35149
600-80-46-1-99,9 | 600 | 80 | 46 | 1 | 31.7911 | 1271.7208 | 599.1705 | 79.9 | 47.1269 | 6.5828 | 263.6911 | 17.0954 | 80 | 51 | 0.25593 | 99.9 | 1.11 | 80 | 46.7437 | 25.4643 | 90.5478 | 79.2937 | 0.039669
600-80-46-2-99,9 | 600 | 80 | 46 | 2 | 31.7911 | 1271.7208 | 599.0197 | 79.9 | 47.3235 | 3.0085 | 120.5459 | 5.8617 | 80 | 51 | 0.51185 | 99.9 | 2.1413 | 80 | 46.9895 | 29.2944 | 94.1277 | 90.5365 | 0.069486
600-80-46-3-99,9 | 600 | 80 | 46 | 3 | 31.7911 | 1271.7208 | 598.9431 | 79.9 | 47.4112 | 1.7712 | 70.9758 | -0.46186 | 80 | 51 | 0.76778 | 99.9 | 3.1638 | 80 | 47.1041 | 30.7878 | 95.6623 | 94.4287 | 0.099933
600-80-46-4-99,9 | 600 | 80 | 46 | 4 | 31.7911 | 1271.7208 | 598.8878 | 79.9 | 47.4661 | 1.2037 | 48.2388 | -4.9291 | 80 | 51 | 1.0237 | 99.9 | 4.1833 | 80 | 47.1741 | 31.6112 | 96.5099 | 96.2138 | 0.13077
600-80-46-5-99,9 | 600 | 80 | 46 | 5 | 31.7911 | 1271.7208 | 598.8411 | 79.9 | 47.5092 | 0.89821 | 35.9999 | -8.2373 | 80 | 51 | 1.2796 | 99.9 | 5.2013 | 80 | 47.2215 | 32.1726 | 97.0453 | 97.1747 | 0.16185
600-80-46-6-99,9 | 600 | 80 | 46 | 6 | 31.7911 | 1271.7208 | 598.7983 | 79.9 | 47.5466 | 0.71559 | 28.6826 | -10.7616 | 80 | 51 | 1.5356 | 99.9 | 6.2185 | 80 | 47.2562 | 32.6111 | 97.4133 | 97.7491 | 0.19308
600-80-46-7-99,9 | 600 | 80 | 46 | 7 | 31.7911 | 1271.7208 | 598.7576 | 79.9 | 47.5806 | 0.59796 | 23.9693 | -12.7293 | 80 | 51 | 1.7915 | 99.9 | 7.2353 | 80 | 47.2828 | 32.9847 | 97.6815 | 98.1191 | 0.22441
600-80-46-8-99,9 | 600 | 80 | 46 | 8 | 31.7911 | 1271.7208 | 598.7182 | 79.9 | 47.6134 | 0.51789 | 20.7613 | -14.2875 | 80 | 51 | 2.0474 | 99.9 | 8.2517 | 80 | 47.3049 | 33.3207 | 97.8853 | 98.3709 | 0.25581
600-80-46-9-99,9 | 600 | 80 | 46 | 9 | 31.7911 | 1271.7208 | 598.6795 | 79.9 | 47.6445 | 0.46099 | 18.4812 | -15.5386 | 80 | 51 | 2.3033 | 99.9 | 9.2679 | 80 | 47.3234 | 33.6335 | 98.0455 | 98.55 | 0.28726
600-80-46-10-99,9 | 600 | 80 | 46 | 10 | 31.7911 | 1271.7208 | 598.6414 | 79.9 | 47.6794 | 0.41926 | 16.8093 | -16.5514 | 80 | 51 | 2.5593 | 99.9 | 10.2839 | 80 | 47.3425 | 33.9312 | 98.1746 | 98.6812 | 0.31876
600-80-48-1-99,9 | 600 | 80 | 48 | 1 | 35.0512 | 1402.1298 | 599.1137 | 79.9 | 49.2034 | 8.0591 | 322.8601 | 18.0585 | 80 | 53 | 0.25593 | 99.9 | 1.1168 | 80 | 48.7755 | 27.248 | 89.9739 | 77.0076 | 0.037048
600-80-48-2-99,9 | 600 | 80 | 48 | 2 | 35.0512 | 1402.1298 | 598.9405 | 79.9 | 49.4299 | 3.7981 | 152.2009 | 8.7201 | 80 | 53 | 0.51185 | 99.9 | 2.1508 | 80 | 49.0481 | 31.7649 | 93.6943 | 89.1642 | 0.063994
600-80-48-3-99,9 | 600 | 80 | 48 | 3 | 35.0512 | 1402.1298 | 598.8536 | 79.9 | 49.5311 | 2.2611 | 90.6224 | 2.4266 | 80 | 53 | 0.76778 | 99.9 | 3.1749 | 80 | 49.1851 | 33.5579 | 95.3248 | 93.5492 | 0.091491
600-80-48-4-99,9 | 600 | 80 | 48 | 4 | 35.0512 | 1402.1298 | 598.7928 | 79.9 | 49.592 | 1.5387 | 61.6754 | -2.1002 | 80 | 53 | 1.0237 | 99.9 | 4.1954 | 80 | 49.267 | 34.5362 | 96.2356 | 95.6102 | 0.11936
600-80-48-5-99,9 | 600 | 80 | 48 | 5 | 35.0512 | 1402.1298 | 598.7424 | 79.9 | 49.639 | 1.144 | 45.8575 | -5.506 | 80 | 53 | 1.2796 | 99.9 | 5.2142 | 80 | 49.323 | 35.1868 | 96.8148 | 96.7363 | 0.14746
600-80-48-6-99,9 | 600 | 80 | 48 | 6 | 35.0512 | 1402.1298 | 598.6972 | 79.9 | 49.6775 | 0.90543 | 36.2982 | -8.1448 | 80 | 53 | 1.5356 | 99.9 | 6.2321 | 80 | 49.3635 | 35.6813 | 97.2146 | 97.4168 | 0.17572
600-80-48-7-99,9 | 600 | 80 | 48 | 7 | 35.0512 | 1402.1298 | 598.6546 | 79.9 | 49.7114 | 0.7506 | 30.0933 | -10.2313 | 80 | 53 | 1.7915 | 99.9 | 7.2493 | 80 | 49.3943 | 36.0921 | 97.5068 | 97.8586 | 0.20408
600-80-48-8-99,9 | 600 | 80 | 48 | 8 | 35.0512 | 1402.1298 | 598.6137 | 79.9 | 49.7466 | 0.64477 | 25.8521 | -11.9032 | 80 | 53 | 2.0474 | 99.9 | 8.2663 | 80 | 49.4228 | 36.4538 | 97.7294 | 98.1605 | 0.23251
600-80-48-9-99,9 | 600 | 80 | 48 | 9 | 35.0512 | 1402.1298 | 598.5737 | 79.9 | 49.7777 | 0.56912 | 22.8202 | -13.2636 | 80 | 53 | 2.3033 | 99.9 | 9.2829 | 80 | 49.4449 | 36.7854 | 97.9045 | 98.3763 | 0.26101
600-80-48-10-99,9 | 600 | 80 | 48 | 10 | 35.0512 | 1402.1298 | 598.5344 | 79.9 | 49.807 | 0.51324 | 20.581 | -14.3815 | 80 | 53 | 2.5593 | 99.9 | 10.2994 | 80 | 49.4633 | 37.0972 | 98.0459 | 98.5357 | 0.28954
600-80-50-1-99,9 | 600 | 80 | 50 | 1 | 38.5945 | 1543.8455 | 599.0661 | 79.9 | 51.2874 | 9.7922 | 392.3223 | 18.0585 | 80 | 55 | 0.25593 | 99.9 | 1.1238 | 80 | 50.8077 | 29.0582 | 89.3986 | 74.628 | 0.034719
600-80-50-2-99,9 | 600 | 80 | 50 | 2 | 38.5945 | 1543.8455 | 598.8678 | 79.9 | 51.5419 | 4.762 | 190.8504 | 11.8582 | 80 | 55 | 0.51185 | 99.9 | 2.1608 | 80 | 51.1084 | 34.3444 | 93.2462 | 87.6615 | 0.059115
600-80-50-3-99,9 | 600 | 80 | 50 | 3 | 38.5945 | 1543.8455 | 598.769 | 79.9 | 51.6616 | 2.8722 | 115.1296 | 5.3037 | 80 | 55 | 0.76778 | 99.9 | 3.1865 | 80 | 51.2685 | 36.4901 | 94.9704 | 92.5581 | 0.083981
600-80-50-4-99,9 | 600 | 80 | 50 | 4 | 38.5945 | 1543.8455 | 598.7014 | 79.9 | 51.7277 | 1.9612 | 78.6214 | 0.74156 | 80 | 55 | 1.0237 | 99.9 | 4.2082 | 80 | 51.3621 | 37.657 | 95.945 | 94.9185 | 0.10919
600-80-50-5-99,9 | 600 | 80 | 50 | 5 | 38.5945 | 1543.8455 | 598.6468 | 79.9 | 51.7787 | 1.4557 | 58.3648 | -2.7394 | 80 | 55 | 1.2796 | 99.9 | 5.2278 | 80 | 51.4288 | 38.4184 | 96.5693 | 96.2281 | 0.13463
600-80-50-6-99,9 | 600 | 80 | 50 | 6 | 38.5945 | 1543.8455 | 598.5986 | 79.9 | 51.8191 | 1.1468 | 45.9841 | -5.4745 | 80 | 55 | 1.5356 | 99.9 | 6.2464 | 80 | 51.4765 | 38.9832 | 97.0023 | 97.0285 | 0.16022
600-80-50-7-99,9 | 600 | 80 | 50 | 7 | 38.5945 | 1543.8455 | 598.5538 | 79.9 | 51.8545 | 0.94477 | 37.8843 | -7.665 | 80 | 55 | 1.7915 | 99.9 | 7.2643 | 80 | 51.5135 | 39.4412 | 97.3197 | 97.5521 | 0.18592
600-80-50-8-99,9 | 600 | 80 | 50 | 8 | 38.5945 | 1543.8455 | 598.5111 | 79.9 | 51.8867 | 0.80554 | 32.3036 | -9.4455 | 80 | 55 | 2.0474 | 99.9 | 8.2818 | 80 | 51.5432 | 39.8364 | 97.5622 | 97.9128 | 0.2117
600-80-50-9-99,9 | 600 | 80 | 50 | 9 | 38.5945 | 1543.8455 | 598.4697 | 79.9 | 51.9232 | 0.70588 | 28.3091 | -10.9059 | 80 | 55 | 2.3033 | 99.9 | 9.2989 | 80 | 51.5703 | 40.192 | 97.7533 | 98.171 | 0.23754
600-80-50-10-99,9 | 600 | 80 | 50 | 10 | 38.5945 | 1543.8455 | 598.4291 | 79.9 | 51.9463 | 0.63163 | 25.3329 | -12.125 | 80 | 55 | 2.5593 | 99.9 | 10.3158 | 80 | 51.5896 | 40.5221 | 97.9077 | 98.3634 | 0.26342
700-50-10-1-98,5 | 700 | 50 | 10 | 1 | 6.7392 | 231.0715 | 699.7892 | 49.9 | 10.2583 | 0.62886 | 21.5688 | -17.5516 | 50 | 15 | 3.8344 | 98.5 | 1.0312 | 50 | 10.245 | 9.9447 | 95.9482 | 90.6685 | 0.16366
700-50-10-2-98,5 | 700 | 50 | 10 | 2 | 6.7392 | 231.0715 | 699.7682 | 49.9 | 10.3037 | 0.56737 | 19.4602 | -18.6423 | 50 | 15 | 7.6687 | 98.5 | 2.0398 | 50 | 10.2624 | 13.8405 | 97.0577 | 91.5811 | 0.32405
700-50-10-3-98,5 | 700 | 50 | 10 | 3 | 6.7392 | 231.0715 | 699.7488 | 49.9 | 10.3422 | 0.55553 | 19.0548 | -18.8644 | 50 | 15 | 11.5031 | 98.5 | 3.0481 | 50 | 10.2685 | 17.6867 | 97.4395 | 91.7567 | 0.48515
700-50-10-4-98,5 | 700 | 50 | 10 | 4 | 6.7392 | 231.0715 | 699.7297 | 49.9 | 10.3804 | 0.55211 | 18.9381 | -18.9292 | 50 | 15 | 15.3374 | 98.5 | 4.0562 | 50 | 10.2745 | 21.5245 | 97.6323 | 91.8074 | 0.64651
700-50-10-5-98,5 | 700 | 50 | 10 | 5 | 6.7392 | 231.0715 | 699.7106 | 49.9 | 10.4195 | 0.55129 | 18.9104 | -18.9446 | 50 | 15 | 19.1718 | 98.5 | 5.0643 | 50 | 10.2783 | 25.3596 | 97.7485 | 91.8196 | 0.80803
700-50-10-6-98,5 | 700 | 50 | 10 | 6 | 6.7392 | 231.0715 | 699.6916 | 49.9 | 10.4583 | 0.55149 | 18.9178 | -18.9446 | 50 | 15 | 23.0061 | 98.5 | 6.0724 | 50 | 10.2811 | 29.1938 | 97.8262 | 91.8166 | 0.96967
700-50-10-7-98,5 | 700 | 50 | 10 | 7 | 6.7392 | 231.0715 | 699.6726 | 49.9 | 10.498 | 0.55224 | 18.9438 | -18.9258 | 50 | 15 | 26.8405 | 98.5 | 7.0804 | 50 | 10.2865 | 33.0274 | 97.8818 | 91.8056 | 1.1314
700-50-10-8-98,5 | 700 | 50 | 10 | 8 | 6.7392 | 231.0715 | 699.6536 | 49.9 | 10.5371 | 0.55323 | 18.9784 | -18.9066 | 50 | 15 | 30.6748 | 98.5 | 8.0885 | 50 | 10.2913 | 36.8608 | 97.9236 | 91.7909 | 1.2933
700-50-10-9-98,5 | 700 | 50 | 10 | 9 | 6.7392 | 231.0715 | 699.6346 | 49.9 | 10.5761 | 0.55438 | 19.0183 | -18.8844 | 50 | 15 | 34.5092 | 98.5 | 9.0965 | 50 | 10.2965 | 40.694 | 97.9561 | 91.7738 | 1.4552
700-50-10-10-98,5 | 700 | 50 | 10 | 10 | 6.7392 | 231.0715 | 699.6157 | 49.9 | 10.615 | 0.55563 | 19.0616 | -18.8604 | 50 | 15 | 38.3435 | 98.5 | 10.1045 | 50 | 10.3023 | 44.5271 | 97.9821 | 91.7553 | 1.6172
700-50-12-1-98,5 | 700 | 50 | 12 | 1 | 7.675 | 263.1583 | 699.7633 | 49.9 | 12.2963 | 0.75241 | 25.8073 | -15.6254 | 50 | 17 | 3.8344 | 98.5 | 1.0343 | 50 | 12.2708 | 10.7569 | 95.6479 | 90.1966 | 0.14445
700-50-12-2-98,5 | 700 | 50 | 12 | 2 | 7.675 | 263.1583 | 699.741 | 49.9 | 12.3413 | 0.66262 | 22.7281 | -16.9891 | 50 | 17 | 7.6687 | 98.5 | 2.0433 | 50 | 12.2948 | 14.6811 | 96.8951 | 91.3665 | 0.28521
700-50-12-3-98,5 | 700 | 50 | 12 | 3 | 7.675 | 263.1583 | 699.721 | 49.9 | 12.3768 | 0.64448 | 22.1066 | -17.285 | 50 | 17 | 11.5031 | 98.5 | 3.0518 | 50 | 12.3005 | 18.5336 | 97.327 | 91.6028 | 0.42671
700-50-12-4-98,5 | 700 | 50 | 12 | 4 | 7.675 | 263.1583 | 699.7014 | 49.9 | 12.4171 | 0.63897 | 21.9181 | -17.3763 | 50 | 17 | 15.3374 | 98.5 | 4.0602 | 50 | 12.3089 | 22.3734 | 97.5456 | 91.6747 | 0.5685
700-50-12-5-98,5 | 700 | 50 | 12 | 5 | 7.675 | 263.1583 | 699.6819 | 49.9 | 12.4564 | 0.63721 | 21.8584 | -17.4053 | 50 | 17 | 19.1718 | 98.5 | 5.0685 | 50 | 12.3128 | 26.2095 | 97.6775 | 91.6976 | 0.71045
700-50-12-6-98,5 | 700 | 50 | 12 | 6 | 7.675 | 263.1583 | 699.6625 | 49.9 | 12.4955 | 0.63699 | 21.8516 | -17.4053 | 50 | 17 | 23.0061 | 98.5 | 6.0768 | 50 | 12.3179 | 30.0441 | 97.7658 | 91.7004 | 0.85251
700-50-12-7-98,5 | 700 | 50 | 12 | 7 | 7.675 | 263.1583 | 699.6431 | 49.9 | 12.534 | 0.63749 | 21.8693 | -17.4086 | 50 | 17 | 26.8405 | 98.5 | 7.085 | 50 | 12.3219 | 33.878 | 97.8289 | 91.6939 | 0.99467
700-50-12-8-98,5 | 700 | 50 | 12 | 8 | 7.675 | 263.1583 | 699.6237 | 49.9 | 12.5736 | 0.63845 | 21.9028 | -17.3836 | 50 | 17 | 30.6748 | 98.5 | 8.0932 | 50 | 12.3277 | 37.7114 | 97.8764 | 91.6814 | 1.1369
700-50-12-9-98,5 | 700 | 50 | 12 | 9 | 7.675 | 263.1583 | 699.6043 | 49.9 | 12.6125 | 0.63962 | 21.9435 | -17.3638 | 50 | 17 | 34.5092 | 98.5 | 9.1015 | 50 | 12.3329 | 41.5445 | 97.9133 | 91.6662 | 1.2792
700-50-12-10-98,5 | 700 | 50 | 12 | 10 | 7.675 | 263.1583 | 699.5849 | 49.9 | 12.6509 | 0.64092 | 21.9887 | -17.3418 | 50 | 17 | 38.3435 | 98.5 | 10.1097 | 50 | 12.3384 | 45.3776 | 97.9429 | 91.6493 | 1.4217
700-50-14-1-98,5 | 700 | 50 | 14 | 1 | 8.7232 | 299.0976 | 699.7347 | 49.9 | 14.3365 | 0.90364 | 30.9955 | -13.6313 | 50 | 19 | 3.8344 | 98.5 | 1.0378 | 50 | 14.3 | 11.6539 | 95.319 | 89.6409 | 0.12789
700-50-14-2-98,5 | 700 | 50 | 14 | 2 | 8.7232 | 299.0976 | 699.7107 | 49.9 | 14.383 | 0.77443 | 26.5643 | -15.3083 | 50 | 19 | 7.6687 | 98.5 | 2.0472 | 50 | 14.3268 | 15.6174 | 96.7153 | 91.1222 | 0.25161
700-50-14-3-98,5 | 700 | 50 | 14 | 3 | 8.7232 | 299.0976 | 699.6901 | 49.9 | 14.4205 | 0.74748 | 25.6407 | -15.6902 | 50 | 19 | 11.5031 | 98.5 | 3.056 | 50 | 14.3402 | 19.4787 | 97.2025 | 91.4311 | 0.37614
700-50-14-4-98,5 | 700 | 50 | 14 | 4 | 8.7232 | 299.0976 | 699.6699 | 49.9 | 14.458 | 0.7386 | 25.3367 | -15.8187 | 50 | 19 | 15.3374 | 98.5 | 4.0646 | 50 | 14.3469 | 23.322 | 97.4497 | 91.5329 | 0.50097
700-50-14-5-98,5 | 700 | 50 | 14 | 5 | 8.7232 | 299.0976 | 699.65 | 49.9 | 14.4959 | 0.73532 | 25.2251 | -15.8663 | 50 | 19 | 19.1718 | 98.5 | 5.0731 | 50 | 14.3501 | 27.1596 | 97.599 | 91.5705 | 0.62595
700-50-14-6-98,5 | 700 | 50 | 14 | 6 | 8.7232 | 299.0976 | 699.6302 | 49.9 | 14.536 | 0.73445 | 25.1958 | -15.8787 | 50 | 19 | 23.0061 | 98.5 | 6.0816 | 50 | 14.3571 | 30.9948 | 97.699 | 91.5805 | 0.75106
700-50-14-7-98,5 | 700 | 50 | 14 | 7 | 8.7232 | 299.0976 | 699.6103 | 49.9 | 14.574 | 0.73457 | 25.2008 | -15.8787 | 50 | 19 | 26.8405 | 98.5 | 7.09 | 50 | 14.3613 | 34.829 | 97.7706 | 91.5791 | 0.87625
700-50-14-8-98,5 | 700 | 50 | 14 | 8 | 8.7232 | 299.0976 | 699.5905 | 49.9 | 14.6135 | 0.73537 | 25.2289 | -15.8645 | 50 | 19 | 30.6748 | 98.5 | 8.0984 | 50 | 14.3674 | 38.6626 | 97.8243 | 91.5699 | 1.0015
700-50-14-9-98,5 | 700 | 50 | 14 | 9 | 8.7232 | 299.0976 | 699.5707 | 49.9 | 14.652 | 0.73648 | 25.2678 | -15.8479 | 50 | 19 | 34.5092 | 98.5 | 9.1069 | 50 | 14.3731 | 42.4958 | 97.8662 | 91.5572 | 1.1269
700-50-14-10-98,5 | 700 | 50 | 14 | 10 | 8.7232 | 299.0976 | 699.551 | 49.9 | 14.69 | 0.73779 | 25.3134 | -15.8284 | 50 | 19 | 38.3435 | 98.5 | 10.1153 | 50 | 14.3787 | 46.3289 | 97.8997 | 91.5422 | 1.2523
700-50-16-1-98,5 | 700 | 50 | 16 | 1 | 9.8949 | 339.2755 | 699.7033 | 49.9 | 16.3788 | 1.0898 | 37.3819 | -11.563 | 50 | 21 | 3.8344 | 98.5 | 1.0416 | 50 | 16.3308 | 12.6395 | 94.9608 | 88.9865 | 0.11357
700-50-16-2-98,5 | 700 | 50 | 16 | 2 | 9.8949 | 339.2755 | 699.6773 | 49.9 | 16.4285 | 0.90628 | 31.0887 | -13.5928 | 50 | 21 | 7.6687 | 98.5 | 2.0515 | 50 | 16.3676 | 16.6574 | 96.517 | 90.841 | 0.2225
700-50-16-3-98,5 | 700 | 50 | 16 | 3 | 9.8949 | 339.2755 | 699.6557 | 49.9 | 16.4657 | 0.86656 | 29.727 | -14.0818 | 50 | 21 | 11.5031 | 98.5 | 3.0605 | 50 | 16.3805 | 20.5314 | 97.0649 | 91.2424 | 0.33229
700-50-16-4-98,5 | 700 | 50 | 16 | 4 | 9.8949 | 339.2755 | 699.6351 | 49.9 | 16.5031 | 0.85293 | 29.2604 | -14.2541 | 50 | 21 | 15.3374 | 98.5 | 4.0694 | 50 | 16.3887 | 24.3794 | 97.3437 | 91.3801 | 0.44238
700-50-16-5-98,5 | 700 | 50 | 16 | 5 | 9.8949 | 339.2755 | 699.6147 | 49.9 | 16.542 | 0.84754 | 29.0763 | -14.3228 | 50 | 21 | 19.1718 | 98.5 | 5.0781 | 50 | 16.3939 | 28.2192 | 97.5123 | 91.4346 | 0.55264
700-50-16-6-98,5 | 700 | 50 | 16 | 6 | 9.8949 | 339.2755 | 699.5944 | 49.9 | 16.5806 | 0.84548 | 29.0066 | -14.3489 | 50 | 21 | 23.0061 | 98.5 | 6.0868 | 50 | 16.4002 | 32.0556 | 97.6253 | 91.4554 | 0.66302
700-50-16-7-98,5 | 700 | 50 | 16 | 7 | 9.8949 | 339.2755 | 699.5741 | 49.9 | 16.619 | 0.84504 | 28.9923 | -14.3489 | 50 | 21 | 26.8405 | 98.5 | 7.0954 | 50 | 16.4056 | 35.8904 | 97.7062 | 91.4598 | 0.77349
700-50-16-8-98,5 | 700 | 50 | 16 | 8 | 9.8949 | 339.2755 | 699.5539 | 49.9 | 16.6574 | 0.84548 | 29.0082 | -14.3542 | 50 | 21 | 30.6748 | 98.5 | 8.1041 | 50 | 16.4112 | 39.7243 | 97.7671 | 91.4554 | 0.88403
700-50-16-9-98,5 | 700 | 50 | 16 | 9 | 9.8949 | 339.2755 | 699.5337 | 49.9 | 16.6957 | 0.84645 | 29.0422 | -14.3354 | 50 | 21 | 34.5092 | 98.5 | 9.1127 | 50 | 16.4167 | 43.5577 | 97.8144 | 91.4456 | 0.99464
700-50-16-10-98,5 | 700 | 50 | 16 | 10 | 9.8949 | 339.2755 | 699.5135 | 49.9 | 16.7337 | 0.84773 | 29.0868 | -14.3187 | 50 | 21 | 38.3435 | 98.5 | 10.1213 | 50 | 16.4233 | 47.3907 | 97.8524 | 91.4327 | 1.1053
700-50-18-1-98,5 | 700 | 50 | 18 | 1 | 11.2025 | 384.1083 | 699.6691 | 49.9 | 18.4252 | 1.3196 | 45.2666 | -9.4248 | 50 | 23 | 3.8344 | 98.5 | 1.0457 | 50 | 18.363 | 13.7173 | 94.5728 | 88.2207 | 0.10118
700-50-18-2-98,5 | 700 | 50 | 18 | 2 | 11.2025 | 384.1083 | 699.6403 | 49.9 | 18.4789 | 1.0625 | 36.4499 | -11.8362 | 50 | 23 | 7.6687 | 98.5 | 2.0561 | 50 | 18.4083 | 17.8087 | 96.2991 | 90.5154 | 0.19724
700-50-18-3-98,5 | 700 | 50 | 18 | 3 | 11.2025 | 384.1083 | 699.6178 | 49.9 | 18.5159 | 1.0048 | 34.4706 | -12.4528 | 50 | 23 | 11.5031 | 98.5 | 3.0655 | 50 | 18.4223 | 21.7008 | 96.9133 | 91.0307 | 0.29418
700-50-18-4-98,5 | 700 | 50 | 18 | 4 | 11.2025 | 384.1083 | 699.5965 | 49.9 | 18.553 | 0.98435 | 33.7706 | -12.6788 | 50 | 23 | 15.3374 | 98.5 | 4.0746 | 50 | 18.4342 | 25.5555 | 97.2268 | 91.2131 | 0.39146
700-50-18-5-98,5 | 700 | 50 | 18 | 5 | 11.2025 | 384.1083 | 699.5755 | 49.9 | 18.5915 | 0.97574 | 33.4763 | -12.7751 | 50 | 23 | 19.1718 | 98.5 | 5.0836 | 50 | 18.4413 | 29.3985 | 97.4167 | 91.29 | 0.48891
700-50-18-6-98,5 | 700 | 50 | 18 | 6 | 11.2025 | 384.1083 | 699.5548 | 49.9 | 18.6298 | 0.97199 | 33.3486 | -12.8171 | 50 | 23 | 23.0061 | 98.5 | 6.0925 | 50 | 18.4475 | 33.2366 | 97.5441 | 91.3234 | 0.58648
700-50-18-7-98,5 | 700 | 50 | 18 | 7 | 11.2025 | 384.1083 | 699.5341 | 49.9 | 18.668 | 0.97061 | 33.302 | -12.8324 | 50 | 23 | 26.8405 | 98.5 | 7.1013 | 50 | 18.4528 | 37.0723 | 97.6354 | 91.3358 | 0.68414
700-50-18-8-98,5 | 700 | 50 | 18 | 8 | 11.2025 | 384.1083 | 699.5134 | 49.9 | 18.7052 | 0.97045 | 33.2976 | -12.8324 | 50 | 23 | 30.6748 | 98.5 | 8.1102 | 50 | 18.4579 | 40.9069 | 97.704 | 91.3372 | 0.78186
700-50-18-9-98,5 | 700 | 50 | 18 | 9 | 11.2025 | 384.1083 | 699.4928 | 49.9 | 18.7438 | 0.97115 | 33.3225 | -12.8338 | 50 | 23 | 34.5092 | 98.5 | 9.119 | 50 | 18.4655 | 44.7405 | 97.7575 | 91.331 | 0.87965
700-50-18-10-98,5 | 700 | 50 | 18 | 10 | 11.2025 | 384.1083 | 699.4722 | 49.9 | 18.7815 | 0.97228 | 33.3623 | -12.8124 | 50 | 23 | 38.3435 | 98.5 | 10.1278 | 50 | 18.4715 | 48.5737 | 97.8004 | 91.3209 | 0.9775
700-50-20-1-98,5 | 700 | 50 | 20 | 1 | 12.6589 | 434.0444 | 699.6319 | 49.9 | 20.4732 | 1.6039 | 55.0222 | -7.2006 | 50 | 25 | 3.8344 | 98.5 | 1.0501 | 50 | 20.397 | 14.8894 | 94.1548 | 87.33 | 0.090457
700-50-20-2-98,5 | 700 | 50 | 20 | 2 | 12.6589 | 434.0444 | 699.5995 | 49.9 | 20.5308 | 1.2483 | 42.8248 | -10.0346 | 50 | 25 | 7.6687 | 98.5 | 2.0612 | 50 | 20.4484 | 19.0793 | 96.0604 | 90.1392 | 0.17528
700-50-20-3-98,5 | 700 | 50 | 20 | 3 | 12.6589 | 434.0444 | 699.5758 | 49.9 | 20.5708 | 1.1658 | 39.9965 | -10.798 | 50 | 25 | 11.5031 | 98.5 | 3.0709 | 50 | 20.4719 | 22.9961 | 96.7464 | 90.7907 | 0.26103
700-50-20-4-98,5 | 700 | 50 | 20 | 4 | 12.6589 | 434.0444 | 699.5538 | 49.9 | 20.6078 | 1.1356 | 38.963 | -11.0895 | 50 | 25 | 15.3374 | 98.5 | 4.0803 | 50 | 20.4821 | 26.8607 | 97.098 | 91.029 | 0.34712
700-50-20-5-98,5 | 700 | 50 | 20 | 5 | 12.6589 | 434.0444 | 699.5323 | 49.9 | 20.6461 | 1.1224 | 38.5104 | -11.2194 | 50 | 25 | 19.1718 | 98.5 | 5.0895 | 50 | 20.4921 | 30.7082 | 97.3115 | 91.1335 | 0.43341
700-50-20-6-98,5 | 700 | 50 | 20 | 6 | 12.6589 | 434.0444 | 699.511 | 49.9 | 20.6839 | 1.1161 | 38.2967 | -11.2812 | 50 | 25 | 23.0061 | 98.5 | 6.0986 | 50 | 20.4991 | 34.5488 | 97.4547 | 91.1829 | 0.51981
700-50-20-7-98,5 | 700 | 50 | 20 | 7 | 12.6589 | 434.0444 | 699.4899 | 49.9 | 20.7216 | 1.1133 | 38.2003 | -11.3092 | 50 | 25 | 26.8405 | 98.5 | 7.1077 | 50 | 20.5056 | 38.386 | 97.5575 | 91.2054 | 0.60629
700-50-20-8-98,5 | 700 | 50 | 20 | 8 | 12.6589 | 434.0444 | 699.4688 | 49.9 | 20.7592 | 1.1123 | 38.1677 | -11.3092 | 50 | 25 | 30.6748 | 98.5 | 8.1168 | 50 | 20.512 | 42.2214 | 97.6348 | 91.2132 | 0.69285
700-50-20-9-98,5 | 700 | 50 | 20 | 9 | 12.6589 | 434.0444 | 699.4477 | 49.9 | 20.7967 | 1.1124 | 38.1732 | -11.3186 | 50 | 25 | 34.5092 | 98.5 | 9.1258 | 50 | 20.5181 | 46.0556 | 97.695 | 91.2122 | 0.77946
700-50-20-10-98,5 | 700 | 50 | 20 | 10 | 12.6589 | 434.0444 | 699.4267 | 49.9 | 20.8338 | 1.1132 | 38.2021 | -11.317 | 50 | 25 | 38.3435 | 98.5 | 10.1349 | 50 | 20.5252 | 49.8891 | 97.7433 | 91.2058 | 0.86613
700-50-22-1-98,5 | 700 | 50 | 22 | 1 | 14.2781 | 489.5638 | 699.5917 | 49.9 | 22.5301 | 1.9563 | 67.1172 | -4.9076 | 50 | 27 | 3.8344 | 98.5 | 1.0549 | 50 | 22.4326 | 16.1561 | 93.7077 | 86.2984 | 0.081157
700-50-22-2-98,5 | 700 | 50 | 22 | 2 | 14.2781 | 489.5638 | 699.5548 | 49.9 | 22.5906 | 1.4708 | 50.4638 | -8.1769 | 50 | 27 | 7.6687 | 98.5 | 2.0667 | 50 | 22.4943 | 20.476 | 95.8001 | 89.6987 | 0.15616
700-50-22-3-98,5 | 700 | 50 | 22 | 3 | 14.2781 | 489.5638 | 699.5296 | 49.9 | 22.6312 | 1.354 | 46.4573 | -9.1123 | 50 | 27 | 11.5031 | 98.5 | 3.0769 | 50 | 22.523 | 24.4271 | 96.5635 | 90.5168 | 0.23212
700-50-22-4-98,5 | 700 | 50 | 22 | 4 | 14.2781 | 489.5638 | 699.5067 | 49.9 | 22.6647 | 1.31 | 44.9469 | -9.4844 | 50 | 27 | 15.3374 | 98.5 | 4.0865 | 50 | 22.5337 | 28.3056 | 96.9566 | 90.8255 | 0.30845
700-50-22-5-98,5 | 700 | 50 | 22 | 5 | 14.2781 | 489.5638 | 699.4846 | 49.9 | 22.7059 | 1.2904 | 44.277 | -9.6531 | 50 | 27 | 19.1718 | 98.5 | 5.096 | 50 | 22.5473 | 32.1595 | 97.1958 | 90.9625 | 0.38498
700-50-22-6-98,5 | 700 | 50 | 22 | 6 | 14.2781 | 489.5638 | 699.4628 | 49.9 | 22.7436 | 1.2805 | 43.9391 | -9.7391 | 50 | 27 | 23.0061 | 98.5 | 6.1054 | 50 | 22.5544 | 36.0037 | 97.3566 | 91.0317 | 0.46162
700-50-22-7-98,5 | 700 | 50 | 22 | 7 | 14.2781 | 489.5638 | 699.4411 | 49.9 | 22.7808 | 1.2755 | 43.7689 | -9.7827 | 50 | 27 | 26.8405 | 98.5 | 7.1147 | 50 | 22.5627 | 39.8431 | 97.472 | 91.0668 | 0.53835
700-50-22-8-98,5 | 700 | 50 | 22 | 8 | 14.2781 | 489.5638 | 699.4195 | 49.9 | 22.8178 | 1.2732 | 43.6904 | -9.8028 | 50 | 27 | 30.6748 | 98.5 | 8.124 | 50 | 22.5697 | 43.6797 | 97.5588 | 91.083 | 0.61515
700-50-22-9-98,5 | 700 | 50 | 22 | 9 | 14.2781 | 489.5638 | 699.398 | 49.9 | 22.8547 | 1.2724 | 43.6667 | -9.8028 | 50 | 27 | 34.5092 | 98.5 | 9.1332 | 50 | 22.5766 | 47.5148 | 97.6266 | 91.0882 | 0.69201
700-50-22-10-98,5 | 700 | 50 | 22 | 10 | 14.2781 | 489.5638 | 699.3766 | 49.9 | 22.8914 | 1.2727 | 43.6773 | -9.8088 | 50 | 27 | 38.3435 | 98.5 | 10.1425 | 50 | 22.5836 | 51.3489 | 97.6808 | 91.0863 | 0.76891
700-50-24-1-98,5 | 700 | 50 | 24 | 1 | 16.073 | 551.1084 | 699.5486 | 49.9 | 24.5885 | 2.3912 | 82.0427 | -2.5629 | 50 | 29 | 3.8344 | 98.5 | 1.06 | 50 | 24.468 | 17.5162 | 93.2338 | 85.1227 | 0.07309
700-50-24-2-98,5 | 700 | 50 | 24 | 2 | 16.073 | 551.1084 | 699.506 | 49.9 | 24.6553 | 1.7381 | 59.6365 | -6.2707 | 50 | 29 | 7.6687 | 98.5 | 2.0727 | 50 | 24.5445 | 22.0037 | 95.5189 | 89.1864 | 0.13952
700-50-24-3-98,5 | 700 | 50 | 24 | 3 | 16.073 | 551.1084 | 699.4789 | 49.9 | 24.6997 | 1.5749 | 54.0412 | -7.398 | 50 | 29 | 11.5031 | 98.5 | 3.0832 | 50 | 24.5797 | 26.0012 | 96.3653 | 90.2014 | 0.20692
700-50-24-4-98,5 | 700 | 50 | 24 | 4 | 16.073 | 551.1084 | 699.455 | 49.9 | 24.7365 | 1.5123 | 51.8934 | -7.8597 | 50 | 29 | 15.3374 | 98.5 | 4.0932 | 50 | 24.5972 | 29.8982 | 96.8036 | 90.5911 | 0.27471
700-50-24-5-98,5 | 700 | 50 | 24 | 5 | 16.073 | 551.1084 | 699.4322 | 49.9 | 24.7744 | 1.4831 | 50.8948 | -8.0803 | 50 | 29 | 19.1718 | 98.5 | 5.1029 | 50 | 24.6091 | 33.7617 | 97.0709 | 90.7725 | 0.3427
700-50-24-6-98,5 | 700 | 50 | 24 | 6 | 16.073 | 551.1084 | 699.4098 | 49.9 | 24.8118 | 1.4681 | 50.3792 | -8.1958 | 50 | 29 | 23.0061 | 98.5 | 6.1125 | 50 | 24.6186 | 37.6111 | 97.2508 | 90.8663 | 0.41082
700-50-24-7-98,5 | 700 | 50 | 24 | 7 | 16.073 | 551.1084 | 699.3877 | 49.9 | 24.8487 | 1.4599 | 50.1021 | -8.2583 | 50 | 29 | 26.8405 | 98.5 | 7.122 | 50 | 24.627 | 41.4536 | 97.3801 | 90.9168 | 0.47902
700-50-24-8-98,5 | 700 | 50 | 24 | 8 | 16.073 | 551.1084 | 699.3656 | 49.9 | 24.8853 | 1.4556 | 49.9562 | -8.2914 | 50 | 29 | 30.6748 | 98.5 | 8.1315 | 50 | 24.6347 | 45.2922 | 97.4775 | 90.9435 | 0.54729
700-50-24-9-98,5 | 700 | 50 | 24 | 9 | 16.073 | 551.1084 | 699.3437 | 49.9 | 24.9186 | 1.4533 | 49.8786 | -8.3089 | 50 | 29 | 34.5092 | 98.5 | 9.1409 | 50 | 24.6412 | 49.1289 | 97.5535 | 90.9579 | 0.61561
700-50-24-10-98,5 | 700 | 50 | 24 | 10 | 16.073 | 551.1084 | 699.3218 | 49.9 | 24.9579 | 1.453 | 49.8694 | -8.3089 | 50 | 29 | 38.3435 | 98.5 | 10.1503 | 50 | 24.6497 | 52.9635 | 97.6144 | 90.9598 | 0.68399
700-50-26-1-98,5 | 700 | 50 | 26 | 1 | 18.0617 | 619.2946 | 699.5026 | 49.9 | 26.651 | 2.9276 | 100.4534 | -0.16265 | 50 | 31 | 3.8344 | 98.5 | 1.0655 | 50 | 26.5058 | 18.9684 | 92.7332 | 83.7909 | 0.066076
700-50-26-2-98,5 | 700 | 50 | 26 | 2 | 18.0617 | 619.2946 | 699.4528 | 49.9 | 26.7267 | 2.0607 | 70.7133 | -4.3014 | 50 | 31 | 7.6687 | 98.5 | 2.0791 | 50 | 26.5978 | 23.6697 | 95.2145 | 88.5906 | 0.12499
700-50-26-3-98,5 | 700 | 50 | 26 | 3 | 18.0617 | 619.2946 | 699.4233 | 49.9 | 26.7747 | 1.8355 | 62.9885 | -5.6413 | 50 | 31 | 11.5031 | 98.5 | 3.0901 | 50 | 26.6404 | 27.7292 | 96.1492 | 89.8374 | 0.18489
700-50-26-4-98,5 | 700 | 50 | 26 | 4 | 18.0617 | 619.2946 | 699.3982 | 49.9 | 26.8118 | 1.747 | 59.9535 | -6.2097 | 50 | 31 | 15.3374 | 98.5 | 4.1004 | 50 | 26.6618 | 31.6521 | 96.6361 | 90.3274 | 0.24518
700-50-26-5-98,5 | 700 | 50 | 26 | 5 | 18.0617 | 619.2946 | 699.3746 | 49.9 | 26.8497 | 1.7049 | 58.5107 | -6.4893 | 50 | 31 | 19.1718 | 98.5 | 5.1104 | 50 | 26.6762 | 35.5285 | 96.934 | 90.5605 | 0.30568
700-50-26-6-98,5 | 700 | 50 | 26 | 6 | 18.0617 | 619.2946 | 699.3516 | 49.9 | 26.8869 | 1.6825 | 57.7442 | -6.6405 | 50 | 31 | 23.0061 | 98.5 | 6.1202 | 50 | 26.6859 | 39.3852 | 97.1349 | 90.6844 | 0.36632
700-50-26-7-98,5 | 700 | 50 | 26 | 7 | 18.0617 | 619.2946 | 699.3289 | 49.9 | 26.9196 | 1.6696 | 57.3009 | -6.7287 | 50 | 31 | 26.8405 | 98.5 | 7.1299 | 50 | 26.6941 | 43.2326 | 97.2794 | 90.7563 | 0.42703
700-50-26-8-98,5 | 700 | 50 | 26 | 8 | 18.0617 | 619.2946 | 699.3064 | 49.9 | 26.9594 | 1.6628 | 57.0694 | -6.775 | 50 | 31 | 30.6748 | 98.5 | 8.1396 | 50 | 26.7056 | 47.0737 | 97.3884 | 90.7939 | 0.48784
700-50-26-9-98,5 | 700 | 50 | 26 | 9 | 18.0617 | 619.2946 | 699.284 | 49.9 | 26.9934 | 1.6586 | 56.9292 | -6.8031 | 50 | 31 | 34.5092 | 98.5 | 9.1492 | 50 | 26.7141 | 50.9122 | 97.4734 | 90.8168 | 0.54868
700-50-26-10-98,5 | 700 | 50 | 26 | 10 | 18.0617 | 619.2946 | 699.2616 | 49.9 | 27.031 | 1.6569 | 56.872 | -6.8146 | 50 | 31 | 38.3435 | 98.5 | 10.1588 | 50 | 26.7218 | 54.7483 | 97.5416 | 90.8263 | 0.60958
700-50-28-1-98,5 | 700 | 50 | 28 | 1 | 20.2613 | 694.7135 | 699.4538 | 49.9 | 28.7188 | 3.5866 | 123.0714 | 2.2824 | 50 | 33 | 3.8344 | 98.5 | 1.0712 | 50 | 28.5435 | 20.5091 | 92.2082 | 82.2984 | 0.059971
700-50-28-2-98,5 | 700 | 50 | 28 | 2 | 20.2613 | 694.7135 | 699.3952 | 49.9 | 28.8047 | 2.4517 | 84.1344 | -2.2664 | 50 | 33 | 7.6687 | 98.5 | 2.086 | 50 | 28.6532 | 25.4783 | 94.8866 | 87.8998 | 0.1123
700-50-28-3-98,5 | 700 | 50 | 28 | 3 | 20.2613 | 694.7135 | 699.3627 | 49.9 | 28.8565 | 2.1444 | 73.592 | -3.8365 | 50 | 33 | 11.5031 | 98.5 | 3.0976 | 50 | 28.705 | 29.62 | 95.9142 | 89.4165 | 0.16559
700-50-28-4-98,5 | 700 | 50 | 28 | 4 | 20.2613 | 694.7135 | 699.336 | 49.9 | 28.8941 | 2.0208 | 69.355 | -4.5268 | 50 | 33 | 15.3374 | 98.5 | 4.1083 | 50 | 28.731 | 33.5779 | 96.4533 | 90.0262 | 0.21929
700-50-28-5-98,5 | 700 | 50 | 28 | 5 | 20.2613 | 694.7135 | 699.3114 | 49.9 | 28.9285 | 1.9604 | 67.2842 | -4.8785 | 50 | 33 | 19.1718 | 98.5 | 5.1185 | 50 | 28.7421 | 37.4726 | 96.7844 | 90.3244 | 0.27321
700-50-28-6-98,5 | 700 | 50 | 28 | 6 | 20.2613 | 694.7135 | 699.2877 | 49.9 | 28.9661 | 1.928 | 66.1734 | -5.0713 | 50 | 33 | 23.0061 | 98.5 | 6.1286 | 50 | 28.7588 | 41.3394 | 97.0081 | 90.4844 | 0.32727
700-50-28-7-98,5 | 700 | 50 | 28 | 7 | 20.2613 | 694.7135 | 699.2644 | 49.9 | 29.0051 | 1.9094 | 65.5384 | -5.1828 | 50 | 33 | 26.8405 | 98.5 | 7.1385 | 50 | 28.7715 | 45.1923 | 97.1692 | 90.576 | 0.38143
700-50-28-8-98,5 | 700 | 50 | 28 | 8 | 20.2613 | 694.7135 | 699.2413 | 49.9 | 29.039 | 1.8979 | 65.1464 | -5.2522 | 50 | 33 | 30.6748 | 98.5 | 8.1484 | 50 | 28.7819 | 49.0382 | 97.2908 | 90.6327 | 0.43565
700-50-28-9-98,5 | 700 | 50 | 28 | 9 | 20.2613 | 694.7135 | 699.2184 | 49.9 | 29.0725 | 1.891 | 64.9098 | -5.2942 | 50 | 33 | 34.5092 | 98.5 | 9.1582 | 50 | 28.7902 | 52.8795 | 97.3858 | 90.667 | 0.48992
700-50-28-10-98,5 | 700 | 50 | 28 | 10 | 20.2613 | 694.7135 | 699.1956 | 49.9 | 29.109 | 1.8873 | 64.785 | -5.3164 | 50 | 33 | 38.3435 | 98.5 | 10.168 | 50 | 28.8007 | 56.7175 | 97.462 | 90.6853 | 0.54425
700-50-30-1-98,5 | 700 | 50 | 30 | 1 | 22.6902 | 777.9963 | 699.4024 | 49.9 | 30.7877 | 4.3912 | 150.6942 | 4.7585 | 50 | 35 | 3.8344 | 98.5 | 1.0773 | 50 | 30.5811 | 22.1333 | 91.6611 | 80.647 | 0.054648
700-50-30-2-98,5 | 700 | 50 | 30 | 2 | 22.6902 | 777.9963 | 699.3329 | 49.9 | 30.8895 | 2.9263 | 100.4324 | -0.16511 | 50 | 35 | 7.6687 | 98.5 | 2.0935 | 50 | 30.7115 | 27.4326 | 94.5352 | 87.1032 | 0.10119
700-50-30-3-98,5 | 700 | 50 | 30 | 3 | 22.6902 | 777.9963 | 699.2966 | 49.9 | 30.9403 | 2.5109 | 86.18 | -1.9829 | 50 | 35 | 11.5031 | 98.5 | 3.1057 | 50 | 30.7677 | 31.6824 | 95.6596 | 88.934 | 0.14867
700-50-30-4-98,5 | 700 | 50 | 30 | 4 | 22.6902 | 777.9963 | 699.268 | 49.9 | 30.9817 | 2.341 | 80.3526 | -2.8075 | 50 | 35 | 15.3374 | 98.5 | 4.1168 | 50 | 30.801 | 35.6866 | 96.2544 | 89.6826 | 0.19657
700-50-30-5-98,5 | 700 | 50 | 30 | 5 | 22.6902 | 777.9963 | 699.2423 | 49.9 | 31.0222 | 2.2572 | 77.479 | -3.2346 | 50 | 35 | 19.1718 | 98.5 | 5.1274 | 50 | 30.8234 | 39.6047 | 96.6212 | 90.052 | 0.2447
700-50-30-6-98,5 | 700 | 50 | 30 | 6 | 22.6902 | 777.9963 | 699.2176 | 49.9 | 31.0567 | 2.2104 | 75.8751 | -3.4794 | 50 | 35 | 23.0061 | 98.5 | 6.1377 | 50 | 30.8423 | 43.4859 | 96.8696 | 90.2583 | 0.29297
700-50-30-7-98,5 | 700 | 50 | 30 | 7 | 22.6902 | 777.9963 | 699.1937 | 49.9 | 31.0922 | 2.1827 | 74.9262 | -3.6265 | 50 | 35 | 26.8405 | 98.5 | 7.1479 | 50 | 30.8551 | 47.348 | 97.0488 | 90.3804 | 0.34134
700-50-30-8-98,5 | 700 | 50 | 30 | 8 | 22.6902 | 777.9963 | 699.17 | 49.9 | 31.1274 | 2.1656 | 74.3417 | -3.718 | 50 | 35 | 30.6748 | 98.5 | 8.158 | 50 | 30.8663 | 51.1994 | 97.1842 | 90.4558 | 0.38978
700-50-30-9-98,5 | 700 | 50 | 30 | 9 | 22.6902 | 777.9963 | 699.1466 | 49.9 | 31.1622 | 2.1549 | 73.9757 | -3.7756 | 50 | 35 | 34.5092 | 98.5 | 9.168 | 50 | 30.8765 | 55.0445 | 97.29 | 90.5031 | 0.43827
700-50-30-10-98,5 | 700 | 50 | 30 | 10 | 22.6902 | 777.9963 | 699.1233 | 49.9 | 31.1969 | 2.1482 | 73.7492 | -3.8113 | 50 | 35 | 38.3435 | 98.5 | 10.178 | 50 | 30.8851 | 58.8855 | 97.3749 | 90.5325 | 0.48681
700-50-32-1-98,5 | 700 | 50 | 32 | 1 | 25.3681 | 869.8164 | 699.3486 | 49.9 | 32.8613 | 5.3686 | 184.2489 | 7.2552 | 50 | 37 | 3.8344 | 98.5 | 1.0837 | 50 | 32.618 | 23.8339 | 91.0954 | 78.8372 | 0.050001
700-50-32-2-98,5 | 700 | 50 | 32 | 2 | 25.3681 | 869.8164 | 699.266 | 49.9 | 32.9772 | 3.5023 | 120.2121 | 1.9974 | 50 | 37 | 7.6687 | 98.5 | 2.1015 | 50 | 32.7712 | 29.5345 | 94.1604 | 86.1941 | 0.091467
700-50-32-3-98,5 | 700 | 50 | 32 | 3 | 25.3681 | 869.8164 | 699.2249 | 49.9 | 33.0388 | 2.9501 | 101.263 | -0.066637 | 50 | 37 | 11.5031 | 98.5 | 3.1145 | 50 | 32.84 | 33.9211 | 95.3851 | 88.371 | 0.13382
700-50-32-4-98,5 | 700 | 50 | 32 | 4 | 25.3681 | 869.8164 | 699.194 | 49.9 | 33.0832 | 2.7187 | 93.3246 | -1.0395 | 50 | 37 | 15.3374 | 98.5 | 4.126 | 50 | 32.8832 | 37.9869 | 96.0388 | 89.2831 | 0.1766
700-50-32-5-98,5 | 700 | 50 | 32 | 5 | 25.3681 | 869.8164 | 699.1667 | 49.9 | 33.1199 | 2.6017 | 89.3117 | -1.5608 | 50 | 37 | 19.1718 | 98.5 | 5.1369 | 50 | 32.9089 | 41.9382 | 96.4437 | 89.7443 | 0.21962
700-50-32-6-98,5 | 700 | 50 | 32 | 6 | 25.3681 | 869.8164 | 699.1411 | 49.9 | 33.1543 | 2.5357 | 87.049 | -1.8643 | 50 | 37 | 23.0061 | 98.5 | 6.1476 | 50 | 32.9282 | 45.8386 | 96.7187 | 90.0045 | 0.26278
700-50-32-7-98,5 | 700 | 50 | 32 | 7 | 25.3681 | 869.8164 | 699.1163 | 49.9 | 33.1896 | 2.4959 | 85.6866 | -2.0506 | 50 | 37 | 26.8405 | 98.5 | 7.158 | 50 | 32.9434 | 49.7127 | 96.9175 | 90.1613 | 0.30605
700-50-32-8-98,5 | 700 | 50 | 32 | 8 | 25.3681 | 869.8164 | 699.092 | 49.9 | 33.2243 | 2.4707 | 84.8258 | -2.1697 | 50 | 37 | 30.6748 | 98.5 | 8.1683 | 50 | 32.9563 | 53.5722 | 97.0678 | 90.2605 | 0.34938
700-50-32-9-98,5 | 700 | 50 | 32 | 9 | 25.3681 | 869.8164 | 699.068 | 49.9 | 33.2566 | 2.4541 | 84.2575 | -2.2489 | 50 | 37 | 34.5092 | 98.5 | 9.1786 | 50 | 32.9654 | 57.4232 | 97.1855 | 90.3261 | 0.39277
700-50-32-10-98,5 | 700 | 50 | 32 | 10 | 25.3681 | 869.8164 | 699.0441 | 49.9 | 33.2907 | 2.4434 | 83.8942 | -2.2998 | 50 | 37 | 38.3435 | 98.5 | 10.1888 | 50 | 32.9753 | 61.2682 | 97.28 | 90.3681 | 0.43621
700-50-34-1-98,5 | 700 | 50 | 34 | 1 | 28.316 | 970.8908 | 699.2926 | 49.9 | 34.9357 | 6.5474 | 224.7212 | 9.7597 | 50 | 39 | 3.8344 | 98.5 | 1.0904 | 50 | 34.6549 | 25.603 | 90.5142 | 76.8775 | 0.045938
700-50-34-2-98,5 | 700 | 50 | 34 | 2 | 28.316 | 970.8908 | 699.1945 | 49.9 | 35.0726 | 4.2017 | 144.2343 | 4.2195 | 50 | 39 | 7.6687 | 98.5 | 2.11 | 50 | 34.8307 | 31.7829 | 93.763 | 85.1612 | 0.082939
700-50-34-3-98,5 | 700 | 50 | 34 | 3 | 28.316 | 970.8908 | 699.1475 | 49.9 | 35.1419 | 3.4757 | 119.3175 | 1.907 | 50 | 39 | 11.5031 | 98.5 | 3.1238 | 50 | 34.9146 | 36.3434 | 95.0903 | 87.7255 | 0.12077
700-50-34-4-98,5 | 700 | 50 | 34 | 4 | 28.316 | 970.8908 | 699.1136 | 49.9 | 35.1868 | 3.1633 | 108.5993 | 0.77178 | 50 | 39 | 15.3374 | 98.5 | 4.1359 | 50 | 34.9618 | 40.4901 | 95.8056 | 88.8286 | 0.15903
700-50-34-5-98,5 | 700 | 50 | 34 | 5 | 28.316 | 970.8908 | 699.0845 | 49.9 | 35.2202 | 3.0023 | 103.078 | 0.14595 | 50 | 39 | 19.1718 | 98.5 | 5.1473 | 50 | 34.9907 | 44.4854 | 96.2511 | 89.397 | 0.19752
700-50-34-6-98,5 | 700 | 50 | 34 | 6 | 28.316 | 970.8908 | 699.0576 | 49.9 | 35.2562 | 2.9108 | 99.9397 | -0.2237 | 50 | 39 | 23.0061 | 98.5 | 6.1582 | 50 | 35.0126 | 48.4113 | 96.5547 | 89.7203 | 0.23617
700-50-34-7-98,5 | 700 | 50 | 34 | 7 | 28.316 | 970.8908 | 699.0319 | 49.9 | 35.2955 | 2.8555 | 98.0428 | -0.45235 | 50 | 39 | 26.8405 | 98.5 | 7.169 | 50 | 35.0382 | 52.301 | 96.7747 | 89.9157 | 0.27494
700-50-34-8-98,5 | 700 | 50 | 34 | 8 | 28.316 | 970.8908 | 699.0068 | 49.9 | 35.3299 | 2.8192 | 96.803 | -0.604 | 50 | 39 | 30.6748 | 98.5 | 8.1795 | 50 | 35.053 | 56.1715 | 96.9412 | 90.0436 | 0.31377
700-50-34-9-98,5 | 700 | 50 | 34 | 9 | 28.316 | 970.8908 | 698.9821 | 49.9 | 35.3637 | 2.7951 | 95.9788 | -0.7058 | 50 | 39 | 34.5092 | 98.5 | 9.19 | 50 | 35.0647 | 60.03 | 97.0716 | 90.1287 | 0.35265
700-50-34-10-98,5 | 700 | 50 | 34 | 10 | 28.316 | 970.8908 | 698.9577 | 49.9 | 35.3949 | 2.7785 | 95.4107 | -0.77642 | 50 | 39 | 38.3435 | 98.5 | 10.2004 | 50 | 35.0744 | 63.881 | 97.1765 | 90.1875 | 0.39158
700-50-36-1-98,5 | 700 | 50 | 36 | 1 | 31.556 | 1081.9824 | 699.2348 | 49.9 | 37.0124 | 7.9592 | 273.2005 | 12.5543 | 50 | 41 | 3.8344 | 98.5 | 1.0973 | 50 | 36.6906 | 27.4311 | 89.9213 | 74.7776 | 0.042379
700-50-36-2-98,5 | 700 | 50 | 36 | 2 | 31.556 | 1081.9824 | 699.1185 | 49.9 | 37.1741 | 5.0496 | 173.3591 | 6.4946 | 50 | 41 | 7.6687 | 98.5 | 2.1191 | 50 | 36.894 | 34.175 | 93.3441 | 83.9978 | 0.075454
700-50-36-3-98,5 | 700 | 50 | 36 | 3 | 31.556 | 1081.9824 | 699.0641 | 49.9 | 37.2478 | 4.1055 | 140.9577 | 3.9375 | 50 | 41 | 11.5031 | 98.5 | 3.1339 | 50 | 36.9903 | 38.9535 | 94.775 | 86.9897 | 0.10929
700-50-36-4-98,5 | 700 | 50 | 36 | 4 | 31.556 | 1081.9824 | 699.0265 | 49.9 | 37.3003 | 3.6905 | 126.7143 | 2.6368 | 50 | 41 | 15.3374 | 98.5 | 4.1466 | 50 | 37.0483 | 43.2029 | 95.5546 | 88.305 | 0.14355
700-50-36-5-98,5 | 700 | 50 | 36 | 5 | 31.556 | 1081.9824 | 698.9952 | 49.9 | 37.341 | 3.474 | 119.2856 | 1.9039 | 50 | 41 | 19.1718 | 98.5 | 5.1584 | 50 | 37.0907 | 47.2537 | 96.0431 | 88.9911 | 0.17805
700-50-36-6-98,5 | 700 | 50 | 36 | 6 | 31.556 | 1081.9824 | 698.9668 | 49.9 | 37.3745 | 3.3476 | 114.9503 | 1.4564 | 50 | 41 | 23.0061 | 98.5 | 6.1697 | 50 | 37.1146 | 51.2145 | 96.3771 | 89.3916 | 0.2127
700-50-36-7-98,5 | 700 | 50 | 36 | 7 | 31.556 | 1081.9824 | 698.94 | 49.9 | 37.4108 | 3.2696 | 112.2788 | 1.1729 | 50 | 41 | 26.8405 | 98.5 | 7.1808 | 50 | 37.1391 | 55.1268 | 96.6197 | 89.6386 | 0.24747
700-50-36-8-98,5 | 700 | 50 | 36 | 8 | 31.556 | 1081.9824 | 698.914 | 49.9 | 37.4447 | 3.2184 | 110.5233 | 0.98313 | 50 | 41 | 30.6748 | 98.5 | 8.1916 | 50 | 37.1566 | 59.0124 | 96.8037 | 89.801 | 0.28231
700-50-36-9-98,5 | 700 | 50 | 36 | 9 | 31.556 | 1081.9824 | 698.8885 | 49.9 | 37.4777 | 3.1837 | 109.3341 | 0.85303 | 50 | 41 | 34.5092 | 98.5 | 9.2024 | 50 | 37.1717 | 62.8814 | 96.9479 | 89.9111 | 0.31721
700-50-36-10-98,5 | 700 | 50 | 36 | 10 | 31.556 | 1081.9824 | 698.8634 | 49.9 | 37.5102 | 3.1596 | 108.5105 | 0.76217 | 50 | 41 | 38.3435 | 98.5 | 10.213 | 50 | 37.1837 | 66.7399 | 97.064 | 89.9874 | 0.35216
700-50-38-1-98,5 | 700 | 50 | 38 | 1 | 35.1117 | 1203.901 | 699.1754 | 49.9 | 39.0914 | 9.6375 | 330.8395 | 15.1019 | 50 | 43 | 3.8344 | 98.5 | 1.1044 | 50 | 38.7239 | 29.3085 | 89.3204 | 72.5517 | 0.039255
700-50-38-2-98,5 | 700 | 50 | 38 | 2 | 35.1117 | 1203.901 | 699.038 | 49.9 | 39.2773 | 6.0737 | 208.5394 | 8.8127 | 50 | 43 | 7.6687 | 98.5 | 2.1286 | 50 | 38.9572 | 36.7067 | 92.905 | 82.7018 | 0.068875
700-50-38-3-98,5 | 700 | 50 | 38 | 3 | 35.1117 | 1203.901 | 698.9748 | 49.9 | 39.3628 | 4.863 | 166.986 | 6.0287 | 50 | 43 | 11.5031 | 98.5 | 3.1446 | 50 | 39.0696 | 41.7517 | 94.4395 | 86.1499 | 0.099178
700-50-38-4-98,5 | 700 | 50 | 38 | 4 | 35.1117 | 1203.901 | 698.9326 | 49.9 | 39.4163 | 4.3158 | 148.2059 | 4.5535 | 50 | 43 | 15.3374 | 98.5 | 4.1581 | 50 | 39.1386 | 46.1333 | 95.2853 | 87.7083 | 0.12989
700-50-38-5-98,5 | 700 | 50 | 38 | 5 | 35.1117 | 1203.901 | 698.8986 | 49.9 | 39.4646 | 4.027 | 138.293 | 3.7038 | 50 | 43 | 19.1718 | 98.5 | 5.1704 | 50 | 39.1892 | 50.2565 | 95.8189 | 88.531 | 0.16085
700-50-38-6-98,5 | 700 | 50 | 38 | 6 | 35.1117 | 1203.901 | 698.8683 | 49.9 | 39.4951 | 3.8546 | 132.3797 | 3.1697 | 50 | 43 | 23.0061 | 98.5 | 6.1821 | 50 | 39.2149 | 54.2632 | 96.1851 | 89.0219 | 0.19196
700-50-38-7-98,5 | 700 | 50 | 38 | 7 | 35.1117 | 1203.901 | 698.8401 | 49.9 | 39.5351 | 3.7482 | 128.7297 | 2.829 | 50 | 43 | 26.8405 | 98.5 | 7.1935 | 50 | 39.2469 | 58.204 | 96.4519 | 89.325 | 0.22319
700-50-38-8-98,5 | 700 | 50 | 38 | 8 | 35.1117 | 1203.901 | 698.813 | 49.9 | 39.5693 | 3.6768 | 126.2838 | 2.5956 | 50 | 43 | 30.6748 | 98.5 | 8.2047 | 50 | 39.2647 | 62.1097 | 96.6546 | 89.5282 | 0.25449
700-50-38-9-98,5 | 700 | 50 | 38 | 9 | 35.1117 | 1203.901 | 698.7867 | 49.9 | 39.6016 | 3.6277 | 124.6033 | 2.4328 | 50 | 43 | 34.5092 | 98.5 | 9.2157 | 50 | 39.2847 | 65.9931 | 96.8137 | 89.668 | 0.28586
700-50-38-10-98,5 | 700 | 50 | 38 | 10 | 35.1117 | 1203.901 | 698.7608 | 49.9 | 39.6287 | 3.5922 | 123.3854 | 2.3136 | 50 | 43 | 38.3435 | 98.5 | 10.2266 | 50 | 39.2975 | 69.8631 | 96.9419 | 89.7693 | 0.31726
700-50-40-1-98,5 | 700 | 50 | 40 | 1 | 39.0083 | 1337.5057 | 699.1148 | 49.9 | 41.1706 | 11.6191 | 398.8977 | 15.1019 | 50 | 45 | 3.8344 | 98.5 | 1.1117 | 50 | 40.7583 | 31.2235 | 88.7156 | 70.2137 | 0.036511
700-50-40-2-98,5 | 700 | 50 | 40 | 2 | 39.0083 | 1337.5057 | 698.9535 | 49.9 | 41.3883 | 7.3068 | 250.9095 | 11.2364 | 50 | 45 | 7.6687 | 98.5 | 2.1387 | 50 | 41.0178 | 39.3702 | 92.4476 | 81.2685 | 0.063089
700-50-40-3-98,5 | 700 | 50 | 40 | 3 | 39.0083 | 1337.5057 | 698.8796 | 49.9 | 41.4894 | 5.7746 | 198.3156 | 8.1787 | 50 | 45 | 11.5031 | 98.5 | 3.156 | 50 | 41.152 | 44.7367 | 94.0844 | 85.1965 | 0.09027
700-50-40-4-98,5 | 700 | 50 | 40 | 4 | 39.0083 | 1337.5057 | 698.8318 | 49.9 | 41.5527 | 5.0633 | 173.8997 | 6.5334 | 50 | 45 | 15.3374 | 98.5 | 4.1703 | 50 | 41.2325 | 49.2824 | 94.9978 | 87.0199 | 0.11784
700-50-40-5-98,5 | 700 | 50 | 40 | 5 | 39.0083 | 1337.5057 | 698.7943 | 49.9 | 41.5985 | 4.6793 | 160.7205 | 5.5544 | 50 | 45 | 19.1718 | 98.5 | 5.1832 | 50 | 41.2921 | 53.5007 | 95.5781 | 88.0043 | 0.14565
700-50-40-6-98,5 | 700 | 50 | 40 | 6 | 39.0083 | 1337.5057 | 698.7617 | 49.9 | 41.6321 | 4.4488 | 152.8099 | 4.9306 | 50 | 45 | 23.0061 | 98.5 | 6.1954 | 50 | 41.3276 | 57.5656 | 95.9783 | 88.5952 | 0.17361
700-50-40-7-98,5 | 700 | 50 | 40 | 7 | 39.0083 | 1337.5057 | 698.7318 | 49.9 | 41.6702 | 4.3032 | 147.8161 | 4.5212 | 50 | 45 | 26.8405 | 98.5 | 7.2072 | 50 | 41.3604 | 61.5455 | 96.2707 | 88.9684 | 0.2017
700-50-40-8-98,5 | 700 | 50 | 40 | 8 | 39.0083 | 1337.5057 | 698.7035 | 49.9 | 41.7022 | 4.2048 | 144.4412 | 4.2373 | 50 | 45 | 30.6748 | 98.5 | 8.2187 | 50 | 41.3847 | 65.4783 | 96.4933 | 89.2207 | 0.22986
700-50-40-9-98,5 | 700 | 50 | 40 | 9 | 39.0083 | 1337.5057 | 698.6761 | 49.9 | 41.7339 | 4.1363 | 142.0938 | 4.0362 | 50 | 45 | 34.5092 | 98.5 | 9.23 | 50 | 41.4028 | 69.3811 | 96.6684 | 89.3963 | 0.25809
700-50-40-10-98,5 | 700 | 50 | 40 | 10 | 39.0083 | 1337.5057 | 698.6493 | 49.9 | 41.7623 | 4.0868 | 140.3979 | 3.889 | 50 | 45 | 38.3435 | 98.5 | 10.2412 | 50 | 41.4183 | 73.265 | 96.8097 | 89.5233 | 0.28636
700-50-42-1-98,5 | 700 | 50 | 42 | 1 | 43.2722 | 1483.7065 | 699.0533 | 49.9 | 43.2491 | 13.9372 | 478.5235 | 15.1019 | 50 | 47 | 3.8344 | 98.5 | 1.1192 | 50 | 42.7831 | 33.1693 | 88.1092 | 67.7917 | 0.034089
700-50-42-2-98,5 | 700 | 50 | 42 | 2 | 43.2722 | 1483.7065 | 698.865 | 49.9 | 43.5013 | 8.785 | 301.7053 | 14.1075 | 50 | 47 | 7.6687 | 98.5 | 2.1492 | 50 | 43.0823 | 42.156 | 91.9741 | 79.6984 | 0.057992
700-50-42-3-98,5 | 700 | 50 | 42 | 3 | 43.2722 | 1483.7065 | 698.7786 | 49.9 | 43.6149 | 6.8667 | 235.8557 | 10.3755 | 50 | 47 | 11.5031 | 98.5 | 3.1681 | 50 | 43.2371 | 47.9086 | 93.7103 | 84.1314 | 0.082405
700-50-42-4-98,5 | 700 | 50 | 42 | 4 | 43.2722 | 1483.7065 | 698.7239 | 49.9 | 43.6894 | 5.953 | 204.4876 | 8.565 | 50 | 47 | 15.3374 | 98.5 | 4.1834 | 50 | 43.3298 | 52.6566 | 94.6921 | 86.2429 | 0.10718
700-50-42-5-98,5 | 700 | 50 | 42 | 5 | 43.2722 | 1483.7065 | 698.6821 | 49.9 | 43.7395 | 5.4497 | 187.2109 | 7.4551 | 50 | 47 | 19.1718 | 98.5 | 5.197 | 50 | 43.3938 | 56.9943 | 95.3206 | 87.406 | 0.1322
700-50-42-6-98,5 | 700 | 50 | 42 | 6 | 43.2722 | 1483.7065 | 698.6468 | 49.9 | 43.7804 | 5.1459 | 176.7837 | 6.7386 | 50 | 47 | 23.0061 | 98.5 | 6.2097 | 50 | 43.4451 | 61.1324 | 95.7563 | 88.108 | 0.15737
700-50-42-7-98,5 | 700 | 50 | 42 | 7 | 43.2722 | 1483.7065 | 698.6148 | 49.9 | 43.8158 | 4.9492 | 170.0332 | 6.2536 | 50 | 47 | 26.8405 | 98.5 | 7.2219 | 50 | 43.4804 | 65.1635 | 96.0757 | 88.5626 | 0.18266
700-50-42-8-98,5 | 700 | 50 | 42 | 8 | 43.2722 | 1483.7065 | 698.5849 | 49.9 | 43.8491 | 4.8159 | 165.4596 | 5.9149 | 50 | 47 | 30.6748 | 98.5 | 8.2338 | 50 | 43.5087 | 69.1312 | 96.3195 | 88.8708 | 0.20803
700-50-42-9-98,5 | 700 | 50 | 42 | 9 | 43.2722 | 1483.7065 | 698.5562 | 49.9 | 43.8813 | 4.722 | 162.2428 | 5.6714 | 50 | 47 | 34.5092 | 98.5 | 9.2454 | 50 | 43.5299 | 73.0593 | 96.5116 | 89.0876 | 0.23346
700-50-42-10-98,5 | 700 | 50 | 42 | 10 | 43.2722 | 1483.7065 | 698.5284 | 49.9 | 43.9103 | 4.6539 | 159.909 | 5.4919 | 50 | 47 | 38.3435 | 98.5 | 10.2569 | 50 | 43.553 | 76.9618 | 96.6668 | 89.245 | 0.25894
700-50-44-1-98,5 | 700 | 50 | 44 | 1 | 47.9316 | 1643.466 | 698.9913 | 49.9 | 45.3244 | 16.6379 | 571.2976 | 15.1019 | 50 | 49 | 3.8344 | 98.5 | 1.1267 | 50 | 44.8166 | 35.1281 | 87.5068 | 65.2883 | 0.031955
700-50-44-2-98,5 | 700 | 50 | 44 | 2 | 47.9316 | 1643.466 | 698.7731 | 49.9 | 45.622 | 10.5475 | 362.2853 | 15.1019 | 50 | 49 | 7.6687 | 98.5 | 2.1601 | 50 | 45.1441 | 45.0528 | 91.4868 | 77.9947 | 0.053499
700-50-44-3-98,5 | 700 | 50 | 44 | 3 | 47.9316 | 1643.466 | 698.6719 | 49.9 | 45.758 | 8.1781 | 280.9407 | 12.9897 | 50 | 49 | 11.5031 | 98.5 | 3.1808 | 50 | 45.3202 | 51.2566 | 93.3188 | 82.938 | 0.075465
700-50-44-4-98,5 | 700 | 50 | 44 | 4 | 47.9316 | 1643.466 | 698.6089 | 49.9 | 45.8361 | 7.0152 | 241.0138 | 10.6391 | 50 | 49 | 15.3374 | 98.5 | 4.1972 | 50 | 45.43 | 56.2538 | 94.3685 | 85.3642 | 0.09776
700-50-44-5-98,5 | 700 | 50 | 44 | 5 | 47.9316 | 1643.466 | 698.562 | 49.9 | 45.8912 | 6.3634 | 218.6359 | 9.4113 | 50 | 49 | 19.1718 | 98.5 | 5.2116 | 50 | 45.5045 | 60.7399 | 95.0463 | 86.724 | 0.12028
700-50-44-6-98,5 | 700 | 50 | 44 | 6 | 47.9316 | 1643.466 | 698.5232 | 49.9 | 45.9376 | 5.9648 | 204.9508 | 8.5936 | 50 | 49 | 23.0061 | 98.5 | 6.2249 | 50 | 45.5603 | 64.9729 | 95.5188 | 87.5557 | 0.14297
700-50-44-7-98,5 | 700 | 50 | 44 | 7 | 47.9316 | 1643.466 | 698.4887 | 49.9 | 45.9752 | 5.7039 | 195.9954 | 8.0308 | 50 | 49 | 26.8405 | 98.5 | 7.2376 | 50 | 45.6025 | 69.0682 | 95.8664 | 88.1 | 0.16577
700-50-44-8-98,5 | 700 | 50 | 44 | 8 | 47.9316 | 1643.466 | 698.4569 | 49.9 | 46.0036 | 5.5236 | 189.8114 | 7.6282 | 50 | 49 | 30.6748 | 98.5 | 8.2499 | 50 | 45.6363 | 73.0828 | 96.1325 | 88.476 | 0.18864
700-50-44-9-98,5 | 700 | 50 | 44 | 9 | 47.9316 | 1643.466 | 698.4267 | 49.9 | 46.0397 | 5.3979 | 185.4995 | 7.3402 | 50 | 49 | 34.5092 | 98.5 | 9.2619 | 50 | 45.6686 | 77.0428 | 96.3427 | 88.7383 | 0.2116
700-50-44-10-98,5 | 700 | 50 | 44 | 10 | 47.9316 | 1643.466 | 698.3977 | 49.9 | 46.072 | 5.3055 | 182.3314 | 7.1247 | 50 | 49 | 38.3435 | 98.5 | 10.2737 | 50 | 45.6925 | 80.9696 | 96.5128 | 88.9311 | 0.2346
700-50-46-1-98,5 | 700 | 50 | 46 | 1 | 53.0161 | 1817.8012 | 698.9291 | 49.9 | 47.4076 | 19.7553 | 678.4011 | 15.1019 | 50 | 51 | 3.8344 | 98.5 | 1.1343 | 50 | 46.8364 | 37.0952 | 86.9099 | 62.7372 | 0.030065
700-50-46-2-98,5 | 700 | 50 | 46 | 2 | 53.0161 | 1817.8012 | 698.6781 | 49.9 | 47.7452 | 12.6361 | 434.0823 | 15.1019 | 50 | 51 | 7.6687 | 98.5 | 2.1715 | 50 | 47.2046 | 48.0487 | 90.9883 | 76.1656 | 0.049529
700-50-46-3-98,5 | 700 | 50 | 46 | 3 | 53.0161 | 1817.8012 | 698.5598 | 49.9 | 47.8964 | 9.7398 | 334.6438 | 15.1017 | 50 | 51 | 11.5031 | 98.5 | 3.1942 | 50 | 47.402 | 54.7793 | 92.9105 | 81.6286 | 0.069322
700-50-46-4-98,5 | 700 | 50 | 46 | 4 | 53.0161 | 1817.8012 | 698.487 | 49.9 | 47.9918 | 8.2818 | 284.5786 | 13.1908 | 50 | 51 | 15.3374 | 98.5 | 4.2118 | 50 | 47.5299 | 60.0717 | 94.0277 | 84.3787 | 0.089417
700-50-46-5-98,5 | 700 | 50 | 46 | 5 | 53.0161 | 1817.8012 | 698.4338 | 49.9 | 48.0525 | 7.4474 | 255.9269 | 11.5418 | 50 | 51 | 19.1718 | 98.5 | 5.2271 | 50 | 47.618 | 64.7404 | 94.7553 | 85.9526 | 0.10972
700-50-46-6-98,5 | 700 | 50 | 46 | 6 | 53.0161 | 1817.8012 | 698.3907 | 49.9 | 48.0988 | 6.9285 | 238.1102 | 10.497 | 50 | 51 | 23.0061 | 98.5 | 6.2412 | 50 | 47.6834 | 69.0937 | 95.2656 | 86.9313 | 0.13019
700-50-46-7-98,5 | 700 | 50 | 46 | 7 | 53.0161 | 1817.8012 | 698.3532 | 49.9 | 48.1342 | 6.5845 | 226.2984 | 9.8488 | 50 | 51 | 26.8405 | 98.5 | 7.2544 | 50 | 47.7332 | 73.2721 | 95.6425 | 87.5803 | 0.15076
700-50-46-8-98,5 | 700 | 50 | 46 | 8 | 53.0161 | 1817.8012 | 698.3191 | 49.9 | 48.1763 | 6.3497 | 218.2414 | 9.3885 | 50 | 51 | 30.6748 | 98.5 | 8.2672 | 50 | 47.7785 | 77.3412 | 95.9322 | 88.023 | 0.17143
700-50-46-9-98,5 | 700 | 50 | 46 | 9 | 53.0161 | 1817.8012 | 698.287 | 49.9 | 48.2002 | 6.1766 | 212.3014 | 9.039 | 50 | 51 | 34.5092 | 98.5 | 9.2796 | 50 | 47.8028 | 81.3486 | 96.1613 | 88.3496 | 0.19215
700-50-46-10-98,5 | 700 | 50 | 46 | 10 | 53.0161 | 1817.8012 | 698.2565 | 49.9 | 48.2318 | 6.0516 | 208.0149 | 8.7812 | 50 | 51 | 38.3435 | 98.5 | 10.2918 | 50 | 47.8318 | 85.3079 | 96.3471 | 88.5853 | 0.21293
700-50-48-1-98,5 | 700 | 50 | 48 | 1 | 58.5569 | 2007.7855 | 698.8673 | 49.9 | 49.4907 | 23.3418 | 801.634 | 15.1019 | 50 | 53 | 3.8344 | 98.5 | 1.1418 | 50 | 48.8656 | 39.0495 | 86.3245 | 60.1383 | 0.028397
700-50-48-2-98,5 | 700 | 50 | 48 | 2 | 58.5569 | 2007.7855 | 698.5803 | 49.9 | 49.8705 | 15.0959 | 518.6574 | 15.1019 | 50 | 53 | 7.6687 | 98.5 | 2.1831 | 50 | 49.2633 | 51.1297 | 90.4812 | 74.2201 | 0.046018
700-50-48-3-98,5 | 700 | 50 | 48 | 3 | 58.5569 | 2007.7855 | 698.4427 | 49.9 | 50.0456 | 11.5996 | 398.6121 | 15.1017 | 50 | 53 | 11.5031 | 98.5 | 3.2081 | 50 | 49.4855 | 58.4604 | 92.4877 | 80.1908 | 0.063888
700-50-48-4-98,5 | 700 | 50 | 48 | 4 | 58.5569 | 2007.7855 | 698.3582 | 49.9 | 50.1533 | 9.7895 | 336.4487 | 15.1015 | 50 | 53 | 15.3374 | 98.5 | 4.2273 | 50 | 49.6321 | 64.1049 | 93.6705 | 83.2821 | 0.082022
700-50-48-5-98,5 | 700 | 50 | 48 | 5 | 58.5569 | 2007.7855 | 698.2976 | 49.9 | 50.2211 | 8.7332 | 300.1726 | 14.0274 | 50 | 53 | 19.1718 | 98.5 | 5.2436 | 50 | 49.7344 | 68.9955 | 94.448 | 85.0859 | 0.10035
700-50-48-6-98,5 | 700 | 50 | 48 | 6 | 58.5569 | 2007.7855 | 698.2494 | 49.9 | 50.2709 | 8.0664 | 277.2728 | 12.7848 | 50 | 53 | 23.0061 | 98.5 | 6.2584 | 50 | 49.8109 | 73.4966 | 94.9968 | 86.2247 | 0.11883
700-50-48-7-98,5 | 700 | 50 | 48 | 7 | 58.5569 | 2007.7855 | 698.2081 | 49.9 | 50.3139 | 7.621 | 261.9785 | 11.9032 | 50 | 53 | 26.8405 | 98.5 | 7.2723 | 50 | 49.8688 | 77.7764 | 95.4041 | 86.9853 | 0.13743
700-50-48-8-98,5 | 700 | 50 | 48 | 8 | 58.5569 | 2007.7855 | 698.1712 | 49.9 | 50.349 | 7.3093 | 251.2751 | 11.2588 | 50 | 53 | 30.6748 | 98.5 | 8.2856 | 50 | 49.9161 | 81.9225 | 95.718 | 87.5177 | 0.1561
700-50-48-9-98,5 | 700 | 50 | 48 | 9 | 58.5569 | 2007.7855 | 698.137 | 49.9 | 50.3866 | 7.0857 | 243.5996 | 10.7884 | 50 | 53 | 34.5092 | 98.5 | 9.2984 | 50 | 49.9572 | 85.9804 | 95.9671 | 87.8995 | 0.17485
700-50-48-10-98,5 | 700 | 50 | 48 | 10 | 58.5569 | 2007.7855 | 698.1046 | 49.9 | 50.416 | 6.9178 | 237.8384 | 10.4826 | 50 | 53 | 38.3435 | 98.5 | 10.311 | 50 | 49.9895 | 89.9827 | 96.1694 | 88.1863 | 0.19365
700-50-50-1-98,5 | 700 | 50 | 50 | 1 | 64.5872 | 2214.5494 | 698.8056 | 49.9 | 51.5656 | 27.4226 | 941.8651 | 15.1019 | 50 | 55 | 3.8344 | 98.5 | 1.1494 | 50 | 50.8824 | 40.999 | 85.7481 | 57.5418 | 0.026907
700-50-50-2-98,5 | 700 | 50 | 50 | 2 | 64.5872 | 2214.5494 | 698.4804 | 49.9 | 51.997 | 17.9747 | 617.6522 | 15.1019 | 50 | 55 | 7.6687 | 98.5 | 2.1951 | 50 | 51.3199 | 54.2812 | 89.9682 | 72.1699 | 0.042907
700-50-50-3-98,5 | 700 | 50 | 50 | 3 | 64.5872 | 2214.5494 | 698.3209 | 49.9 | 52.198 | 13.7997 | 474.2995 | 15.1018 | 50 | 55 | 11.5031 | 98.5 | 3.2227 | 50 | 51.5677 | 62.2905 | 92.052 | 78.6339 | 0.05907
700-50-50-4-98,5 | 700 | 50 | 50 | 4 | 64.5872 | 2214.5494 | 698.223 | 49.9 | 52.3158 | 11.5788 | 398.0223 | 15.1015 | 50 | 55 | 15.3374 | 98.5 | 4.2434 | 50 | 51.7391 | 68.3458 | 93.2981 | 82.0726 | 0.07546
700-50-50-5-98,5 | 700 | 50 | 50 | 5 | 64.5872 | 2214.5494 | 698.1535 | 49.9 | 52.3995 | 10.2585 | 352.6724 | 15.1013 | 50 | 55 | 19.1718 | 98.5 | 5.261 | 50 | 51.8525 | 73.5004 | 94.1251 | 84.1168 | 0.092032
700-50-50-6-98,5 | 700 | 50 | 50 | 6 | 64.5872 | 2214.5494 | 698.099 | 49.9 | 52.4535 | 9.4109 | 323.556 | 15.1011 | 50 | 55 | 23.0061 | 98.5 | 6.2767 | 50 | 51.9418 | 78.1824 | 94.7126 | 85.4292 | 0.10874
700-50-50-7-98,5 | 700 | 50 | 50 | 7 | 64.5872 | 2214.5494 | 698.0533 | 49.9 | 52.5015 | 8.8388 | 303.9087 | 14.2221 | 50 | 55 | 26.8405 | 98.5 | 7.2913 | 50 | 52.0092 | 82.5888 | 95.1509 | 86.3149 | 0.12556
700-50-50-8-98,5 | 700 | 50 | 50 | 8 | 64.5872 | 2214.5494 | 698.0129 | 49.9 | 52.5393 | 8.4341 | 290.009 | 13.4866 | 50 | 55 | 30.6748 | 98.5 | 8.3052 | 50 | 52.0636 | 86.8279 | 95.4899 | 86.9416 | 0.14247
700-50-50-9-98,5 | 700 | 50 | 50 | 9 | 64.5872 | 2214.5494 | 697.9761 | 49.9 | 52.5786 | 8.1411 | 279.9506 | 12.9346 | 50 | 55 | 34.5092 | 98.5 | 9.3185 | 50 | 52.1124 | 90.9552 | 95.7598 | 87.3951 | 0.15944
700-50-50-10-98,5 | 700 | 50 | 50 | 10 | 64.5872 | 2214.5494 | 697.9414 | 49.9 | 52.5977 | 7.9151 | 272.1929 | 12.4968 | 50 | 55 | 38.3435 | 98.5 | 10.3316 | 50 | 52.1434 | 95.0156 | 95.9793 | 87.745 | 0.17645
700-52-10-1-98,5 | 700 | 52 | 10 | 1 | 6.5482 | 224.5247 | 699.794 | 51.9 | 10.2485 | 0.60674 | 20.8097 | -17.6134 | 52 | 15 | 3.8344 | 98.5 | 1.0307 | 52 | 10.2377 | 9.7759 | 96.0044 | 90.7344 | 0.16831
700-52-10-2-98,5 | 700 | 52 | 10 | 2 | 6.5482 | 224.5247 | 699.7727 | 51.9 | 10.294 | 0.54998 | 18.8637 | -18.6533 | 52 | 15 | 7.6687 | 98.5 | 2.0395 | 52 | 10.2548 | 13.667 | 97.0847 | 91.6011 | 0.33343
700-52-10-3-98,5 | 700 | 52 | 10 | 3 | 6.5482 | 224.5247 | 699.7528 | 51.9 | 10.3305 | 0.53907 | 18.4901 | -18.8643 | 52 | 15 | 11.5031 | 98.5 | 3.0479 | 52 | 10.2595 | 17.5122 | 97.456 | 91.7677 | 0.49924
700-52-10-4-98,5 | 700 | 52 | 10 | 4 | 6.5482 | 224.5247 | 699.7332 | 51.9 | 10.37 | 0.53605 | 18.3868 | -18.9233 | 52 | 15 | 15.3374 | 98.5 | 4.0562 | 52 | 10.2651 | 21.3496 | 97.6434 | 91.8139 | 0.66531
700-52-10-5-98,5 | 700 | 52 | 10 | 5 | 6.5482 | 224.5247 | 699.7137 | 51.9 | 10.4082 | 0.53533 | 18.3628 | -18.937 | 52 | 15 | 19.1718 | 98.5 | 5.0645 | 52 | 10.2686 | 25.1847 | 97.7564 | 91.8248 | 0.83154
700-52-10-6-98,5 | 700 | 52 | 10 | 6 | 6.5482 | 224.5247 | 699.6942 | 51.9 | 10.4459 | 0.53555 | 18.3709 | -18.937 | 52 | 15 | 23.0061 | 98.5 | 6.0727 | 52 | 10.2715 | 29.0188 | 97.832 | 91.8214 | 0.99789
700-52-10-7-98,5 | 700 | 52 | 10 | 7 | 6.5482 | 224.5247 | 699.6747 | 51.9 | 10.4848 | 0.53628 | 18.3964 | -18.9176 | 52 | 15 | 26.8405 | 98.5 | 7.0809 | 52 | 10.2763 | 32.8524 | 97.886 | 91.8103 | 1.1643
700-52-10-8-98,5 | 700 | 52 | 10 | 8 | 6.5482 | 224.5247 | 699.6552 | 51.9 | 10.5231 | 0.53724 | 18.4299 | -18.8984 | 52 | 15 | 30.6748 | 98.5 | 8.0891 | 52 | 10.2809 | 36.6858 | 97.9266 | 91.7956 | 1.3309
700-52-10-9-98,5 | 700 | 52 | 10 | 9 | 6.5482 | 224.5247 | 699.6358 | 51.9 | 10.5615 | 0.53835 | 18.4685 | -18.8764 | 52 | 15 | 34.5092 | 98.5 | 9.0973 | 52 | 10.2859 | 40.5191 | 97.9582 | 91.7787 | 1.4975
700-52-10-10-98,5 | 700 | 52 | 10 | 10 | 6.5482 | 224.5247 | 699.6163 | 51.9 | 10.5997 | 0.53955 | 18.5101 | -18.8526 | 52 | 15 | 38.3435 | 98.5 | 10.1056 | 52 | 10.2914 | 44.3522 | 97.9835 | 91.7604 | 1.6643
700-52-12-1-98,5 | 700 | 52 | 12 | 1 | 7.4562 | 255.6551 | 699.7688 | 51.9 | 12.2815 | 0.72448 | 24.8489 | -15.7116 | 52 | 17 | 3.8344 | 98.5 | 1.0338 | 52 | 12.259 | 10.566 | 95.7115 | 90.2835 | 0.14855
700-52-12-2-98,5 | 700 | 52 | 12 | 2 | 7.4562 | 255.6551 | 699.7462 | 51.9 | 12.3283 | 0.64165 | 22.0088 | -17.013 | 52 | 17 | 7.6687 | 98.5 | 2.043 | 52 | 12.2842 | 14.4832 | 96.9263 | 91.3943 | 0.29349
700-52-12-3-98,5 | 700 | 52 | 12 | 3 | 7.4562 | 255.6551 | 699.7257 | 51.9 | 12.3658 | 0.62511 | 21.4421 | -17.2912 | 52 | 17 | 11.5031 | 98.5 | 3.0516 | 52 | 12.292 | 18.3341 | 97.3464 | 91.6162 | 0.43917
700-52-12-4-98,5 | 700 | 52 | 12 | 4 | 7.4562 | 255.6551 | 699.7056 | 51.9 | 12.4048 | 0.62006 | 21.2695 | -17.3772 | 52 | 17 | 15.3374 | 98.5 | 4.0601 | 52 | 12.297 | 22.1735 | 97.5589 | 91.6839 | 0.58513
700-52-12-5-98,5 | 700 | 52 | 12 | 5 | 7.4562 | 255.6551 | 699.6857 | 51.9 | 12.4423 | 0.61846 | 21.2151 | -17.4045 | 52 | 17 | 19.1718 | 98.5 | 5.0686 | 52 | 12.3013 | 26.0095 | 97.6871 | 91.7054 | 0.73124
700-52-12-6-98,5 | 700 | 52 | 12 | 6 | 7.4562 | 255.6551 | 699.6658 | 51.9 | 12.4802 | 0.61829 | 21.21 | -17.4045 | 52 | 17 | 23.0061 | 98.5 | 6.077 | 52 | 12.3053 | 29.844 | 97.7729 | 91.7076 | 0.87747
700-52-12-7-98,5 | 700 | 52 | 12 | 7 | 7.4562 | 255.6551 | 699.6458 | 51.9 | 12.5196 | 0.61888 | 21.2307 | -17.3966 | 52 | 17 | 26.8405 | 98.5 | 7.0855 | 52 | 12.3107 | 33.6777 | 97.8343 | 91.6998 | 1.0238
700-52-12-8-98,5 | 700 | 52 | 12 | 8 | 7.4562 | 255.6551 | 699.626 | 51.9 | 12.5581 | 0.6198 | 21.263 | -17.3803 | 52 | 17 | 30.6748 | 98.5 | 8.0939 | 52 | 12.3156 | 37.5112 | 97.8804 | 91.6874 | 1.1702
700-52-12-9-98,5 | 700 | 52 | 12 | 9 | 7.4562 | 255.6551 | 699.6061 | 51.9 | 12.5966 | 0.62094 | 21.3027 | -17.3604 | 52 | 17 | 34.5092 | 98.5 | 9.1023 | 52 | 12.321 | 41.3444 | 97.9162 | 91.6721 | 1.3167
700-52-12-10-98,5 | 700 | 52 | 12 | 10 | 7.4562 | 255.6551 | 699.5862 | 51.9 | 12.635 | 0.62222 | 21.3472 | -17.3381 | 52 | 17 | 38.3435 | 98.5 | 10.1107 | 52 | 12.3265 | 45.1774 | 97.945 | 91.6549 | 1.4633
700-52-14-1-98,5 | 700 | 52 | 14 | 1 | 8.4729 | 290.5177 | 699.7409 | 51.9 | 14.3202 | 0.86854 | 29.7912 | -13.7403 | 52 | 19 | 3.8344 | 98.5 | 1.0372 | 52 | 14.288 | 11.4387 | 95.3908 | 89.7493 | 0.1315
700-52-14-2-98,5 | 700 | 52 | 14 | 2 | 8.4729 | 290.5177 | 699.7168 | 51.9 | 14.3621 | 0.74883 | 25.6862 | -15.3499 | 52 | 19 | 7.6687 | 98.5 | 2.0467 | 52 | 14.3115 | 15.3928 | 96.7512 | 91.1621 | 0.25893
700-52-14-3-98,5 | 700 | 52 | 14 | 3 | 8.4729 | 290.5177 | 699.6956 | 51.9 | 14.4056 | 0.7244 | 24.8489 | -15.7072 | 52 | 19 | 11.5031 | 98.5 | 3.0557 | 52 | 14.3264 | 19.2516 | 97.2251 | 91.4504 | 0.38717
700-52-14-4-98,5 | 700 | 52 | 14 | 4 | 8.4729 | 290.5177 | 699.675 | 51.9 | 14.4442 | 0.71638 | 24.5744 | -15.8268 | 52 | 19 | 15.3374 | 98.5 | 4.0644 | 52 | 14.3337 | 23.094 | 97.4654 | 91.5451 | 0.51569
700-52-14-5-98,5 | 700 | 52 | 14 | 5 | 8.4729 | 290.5177 | 699.6546 | 51.9 | 14.4814 | 0.71343 | 24.4741 | -15.8708 | 52 | 19 | 19.1718 | 98.5 | 5.0731 | 52 | 14.3391 | 26.9313 | 97.6105 | 91.5799 | 0.64437
700-52-14-6-98,5 | 700 | 52 | 14 | 6 | 8.4729 | 290.5177 | 699.6342 | 51.9 | 14.5199 | 0.71265 | 24.448 | -15.8823 | 52 | 19 | 23.0061 | 98.5 | 6.0817 | 52 | 14.3434 | 30.7664 | 97.7077 | 91.5891 | 0.77317
700-52-14-7-98,5 | 700 | 52 | 14 | 7 | 8.4729 | 290.5177 | 699.6139 | 51.9 | 14.5576 | 0.71285 | 24.4554 | -15.8823 | 52 | 19 | 26.8405 | 98.5 | 7.0904 | 52 | 14.3479 | 34.6005 | 97.7772 | 91.5868 | 0.90205
700-52-14-8-98,5 | 700 | 52 | 14 | 8 | 8.4729 | 290.5177 | 699.5936 | 51.9 | 14.5966 | 0.71366 | 24.484 | -15.8663 | 52 | 19 | 30.6748 | 98.5 | 8.099 | 52 | 14.3539 | 38.4341 | 97.8295 | 91.5772 | 1.031
700-52-14-9-98,5 | 700 | 52 | 14 | 9 | 8.4729 | 290.5177 | 699.5733 | 51.9 | 14.6344 | 0.71474 | 24.5219 | -15.8497 | 52 | 19 | 34.5092 | 98.5 | 9.1076 | 52 | 14.3585 | 42.2673 | 97.8702 | 91.5644 | 1.1601
700-52-14-10-98,5 | 700 | 52 | 14 | 10 | 8.4729 | 290.5177 | 699.553 | 51.9 | 14.6725 | 0.71604 | 24.5673 | -15.8297 | 52 | 19 | 38.3435 | 98.5 | 10.1162 | 52 | 14.3648 | 46.1004 | 97.9027 | 91.549 | 1.2892
700-52-16-1-98,5 | 700 | 52 | 16 | 1 | 9.6094 | 329.4858 | 699.7104 | 51.9 | 16.3619 | 1.0454 | 35.8608 | -11.697 | 52 | 21 | 3.8344 | 98.5 | 1.0409 | 52 | 16.3182 | 12.3983 | 95.0411 | 89.1206 | 0.11677
700-52-16-2-98,5 | 700 | 52 | 16 | 2 | 9.6094 | 329.4858 | 699.6842 | 51.9 | 16.4138 | 0.87577 | 30.0418 | -13.6438 | 52 | 21 | 7.6687 | 98.5 | 2.0509 | 52 | 16.3541 | 16.4024 | 96.5581 | 90.8863 | 0.229
700-52-16-3-98,5 | 700 | 52 | 16 | 3 | 9.6094 | 329.4858 | 699.6623 | 51.9 | 16.4493 | 0.83918 | 28.7873 | -14.109 | 52 | 21 | 11.5031 | 98.5 | 3.0601 | 52 | 16.365 | 20.2733 | 97.0911 | 91.2672 | 0.34207
700-52-16-4-98,5 | 700 | 52 | 16 | 4 | 9.6094 | 329.4858 | 699.6411 | 51.9 | 16.4878 | 0.82682 | 28.3642 | -14.2701 | 52 | 21 | 15.3374 | 98.5 | 4.0691 | 52 | 16.374 | 24.12 | 97.3621 | 91.3958 | 0.45544
700-52-16-5-98,5 | 700 | 52 | 16 | 5 | 9.6094 | 329.4858 | 699.6202 | 51.9 | 16.5247 | 0.82187 | 28.1953 | -14.335 | 52 | 21 | 19.1718 | 98.5 | 5.078 | 52 | 16.3802 | 27.9593 | 97.526 | 91.4473 | 0.56899
700-52-16-6-98,5 | 700 | 52 | 16 | 6 | 9.6094 | 329.4858 | 699.5994 | 51.9 | 16.5629 | 0.82006 | 28.1343 | -14.3585 | 52 | 21 | 23.0061 | 98.5 | 6.0869 | 52 | 16.3854 | 31.7955 | 97.6358 | 91.4661 | 0.68264
700-52-16-7-98,5 | 700 | 52 | 16 | 7 | 9.6094 | 329.4858 | 699.5786 | 51.9 | 16.601 | 0.81975 | 28.1244 | -14.3585 | 52 | 21 | 26.8405 | 98.5 | 7.0957 | 52 | 16.3907 | 35.6301 | 97.7144 | 91.4693 | 0.79639
700-52-16-8-98,5 | 700 | 52 | 16 | 8 | 9.6094 | 329.4858 | 699.5578 | 51.9 | 16.6384 | 0.82021 | 28.1409 | -14.3623 | 52 | 21 | 30.6748 | 98.5 | 8.1045 | 52 | 16.3953 | 39.464 | 97.7735 | 91.4645 | 0.91021
700-52-16-9-98,5 | 700 | 52 | 16 | 9 | 9.6094 | 329.4858 | 699.5371 | 51.9 | 16.6769 | 0.82122 | 28.1763 | -14.3422 | 52 | 21 | 34.5092 | 98.5 | 9.1134 | 52 | 16.4018 | 43.2974 | 97.8195 | 91.454 | 1.0241
700-52-16-10-98,5 | 700 | 52 | 16 | 10 | 9.6094 | 329.4858 | 699.5164 | 51.9 | 16.7146 | 0.82248 | 28.2205 | -14.3251 | 52 | 21 | 38.3435 | 98.5 | 10.1222 | 52 | 16.4078 | 47.1305 | 97.8564 | 91.4409 | 1.1381
700-52-18-1-98,5 | 700 | 52 | 18 | 1 | 10.8774 | 372.9623 | 699.677 | 51.9 | 18.4074 | 1.2635 | 43.3442 | -9.5785 | 52 | 23 | 3.8344 | 98.5 | 1.0449 | 52 | 18.3497 | 13.4482 | 94.6621 | 88.3838 | 0.10402
700-52-18-2-98,5 | 700 | 52 | 18 | 2 | 10.8774 | 372.9623 | 699.6482 | 51.9 | 18.4569 | 1.025 | 35.1631 | -11.9085 | 52 | 23 | 7.6687 | 98.5 | 2.0554 | 52 | 18.39 | 17.5211 | 96.3458 | 90.5767 | 0.203
700-52-18-3-98,5 | 700 | 52 | 18 | 3 | 10.8774 | 372.9623 | 699.6253 | 51.9 | 18.4975 | 0.97219 | 33.3521 | -12.4917 | 52 | 23 | 11.5031 | 98.5 | 3.065 | 52 | 18.4072 | 21.4083 | 96.9434 | 91.0623 | 0.30287
700-52-18-4-98,5 | 700 | 52 | 18 | 4 | 10.8774 | 372.9623 | 699.6035 | 51.9 | 18.5319 | 0.95334 | 32.7063 | -12.7068 | 52 | 23 | 15.3374 | 98.5 | 4.0742 | 52 | 18.4159 | 25.2615 | 97.2482 | 91.2356 | 0.40306
700-52-18-5-98,5 | 700 | 52 | 18 | 5 | 10.8774 | 372.9623 | 699.5821 | 51.9 | 18.5724 | 0.94569 | 32.4448 | -12.795 | 52 | 23 | 19.1718 | 98.5 | 5.0834 | 52 | 18.4243 | 29.1035 | 97.4328 | 91.306 | 0.50344
700-52-18-6-98,5 | 700 | 52 | 18 | 6 | 10.8774 | 372.9623 | 699.5608 | 51.9 | 18.6103 | 0.94235 | 32.3312 | -12.8335 | 52 | 23 | 23.0061 | 98.5 | 6.0925 | 52 | 18.431 | 32.9412 | 97.5566 | 91.3367 | 0.60392
700-52-18-7-98,5 | 700 | 52 | 18 | 7 | 10.8774 | 372.9623 | 699.5396 | 51.9 | 18.6471 | 0.94111 | 32.2897 | -12.8476 | 52 | 23 | 26.8405 | 98.5 | 7.1015 | 52 | 18.4356 | 36.7768 | 97.6453 | 91.3481 | 0.70449
700-52-18-8-98,5 | 700 | 52 | 18 | 8 | 10.8774 | 372.9623 | 699.5184 | 51.9 | 18.6857 | 0.94117 | 32.293 | -12.8476 | 52 | 23 | 30.6748 | 98.5 | 8.1106 | 52 | 18.4424 | 40.6111 | 97.7119 | 91.3475 | 0.80513
700-52-18-9-98,5 | 700 | 52 | 18 | 9 | 10.8774 | 372.9623 | 699.4972 | 51.9 | 18.7234 | 0.94188 | 32.3181 | -12.8465 | 52 | 23 | 34.5092 | 98.5 | 9.1196 | 52 | 18.448 | 44.4447 | 97.7639 | 91.341 | 0.90584
700-52-18-10-98,5 | 700 | 52 | 18 | 10 | 10.8774 | 372.9623 | 699.476 | 51.9 | 18.7606 | 0.94301 | 32.3579 | -12.8243 | 52 | 23 | 38.3435 | 98.5 | 10.1286 | 52 | 18.4546 | 48.2779 | 97.8055 | 91.3306 | 1.0066
700-52-20-1-98,5 | 700 | 52 | 20 | 1 | 12.2895 | 421.3805 | 699.6407 | 51.9 | 20.4571 | 1.5331 | 52.5936 | -7.3847 | 52 | 25 | 3.8344 | 98.5 | 1.0492 | 52 | 20.3829 | 14.5908 | 94.2535 | 87.5251 | 0.092968
700-52-20-2-98,5 | 700 | 52 | 20 | 2 | 12.2895 | 421.3805 | 699.6086 | 51.9 | 20.5093 | 1.2027 | 41.2602 | -10.1241 | 52 | 25 | 7.6687 | 98.5 | 2.0604 | 52 | 20.4319 | 18.7556 | 96.1133 | 90.2138 | 0.18039
700-52-20-3-98,5 | 700 | 52 | 20 | 3 | 12.2895 | 421.3805 | 699.5845 | 51.9 | 20.5504 | 1.1269 | 38.6604 | -10.8504 | 52 | 25 | 11.5031 | 98.5 | 3.0703 | 52 | 20.4551 | 22.6657 | 96.781 | 90.8307 | 0.26875
700-52-20-4-98,5 | 700 | 52 | 20 | 4 | 12.2895 | 421.3805 | 699.562 | 51.9 | 20.5843 | 1.099 | 37.7069 | -11.1281 | 52 | 25 | 15.3374 | 98.5 | 4.0798 | 52 | 20.4633 | 26.5279 | 97.1228 | 91.0572 | 0.35745
700-52-20-5-98,5 | 700 | 52 | 20 | 5 | 12.2895 | 421.3805 | 699.54 | 51.9 | 20.6231 | 1.0871 | 37.2971 | -11.2494 | 52 | 25 | 19.1718 | 98.5 | 5.0892 | 52 | 20.471 | 30.3742 | 97.3302 | 91.1547 | 0.44633
700-52-20-6-98,5 | 700 | 52 | 20 | 6 | 12.2895 | 421.3805 | 699.5182 | 51.9 | 20.6626 | 1.0816 | 37.11 | -11.3052 | 52 | 25 | 23.0061 | 98.5 | 6.0985 | 52 | 20.4809 | 34.2141 | 97.4694 | 91.1993 | 0.53533
700-52-20-7-98,5 | 700 | 52 | 20 | 7 | 12.2895 | 421.3805 | 699.4965 | 51.9 | 20.6988 | 1.079 | 37.0226 | -11.3314 | 52 | 25 | 26.8405 | 98.5 | 7.1078 | 52 | 20.4858 | 38.051 | 97.5693 | 91.2203 | 0.62441
700-52-20-8-98,5 | 700 | 52 | 20 | 8 | 12.2895 | 421.3805 | 699.4748 | 51.9 | 20.7362 | 1.0782 | 36.9974 | -11.3314 | 52 | 25 | 30.6748 | 98.5 | 8.1171 | 52 | 20.4922 | 41.8861 | 97.6444 | 91.2265 | 0.71356
700-52-20-9-98,5 | 700 | 52 | 20 | 9 | 12.2895 | 421.3805 | 699.4532 | 51.9 | 20.7735 | 1.0785 | 37.0067 | -11.3389 | 52 | 25 | 34.5092 | 98.5 | 9.1263 | 52 | 20.4987 | 45.7202 | 97.7029 | 91.2246 | 0.80278
700-52-20-10-98,5 | 700 | 52 | 20 | 10 | 12.2895 | 421.3805 | 699.4316 | 51.9 | 20.8113 | 1.0794 | 37.0396 | -11.336 | 52 | 25 | 38.3435 | 98.5 | 10.1355 | 52 | 20.5057 | 49.5537 | 97.7498 | 91.2171 | 0.89205
700-52-22-1-98,5 | 700 | 52 | 22 | 1 | 13.8593 | 475.2052 | 699.6015 | 51.9 | 22.5094 | 1.8664 | 64.0313 | -5.1195 | 52 | 27 | 3.8344 | 98.5 | 1.0539 | 52 | 22.4187 | 15.8273 | 93.8158 | 86.5332 | 0.083382
700-52-22-2-98,5 | 700 | 52 | 22 | 2 | 13.8593 | 475.2052 | 699.565 | 51.9 | 22.5686 | 1.415 | 48.5483 | -8.2865 | 52 | 27 | 7.6687 | 98.5 | 2.0658 | 52 | 22.4769 | 20.113 | 95.8595 | 89.7901 | 0.16072
700-52-22-3-98,5 | 700 | 52 | 22 | 3 | 13.8593 | 475.2052 | 699.5395 | 51.9 | 22.6088 | 1.3073 | 44.8545 | -9.18 | 52 | 27 | 11.5031 | 98.5 | 3.0761 | 52 | 22.5016 | 24.0551 | 96.6028 | 90.5672 | 0.23901
700-52-22-4-98,5 | 700 | 52 | 22 | 4 | 13.8593 | 475.2052 | 699.5162 | 51.9 | 22.642 | 1.2669 | 43.4703 | -9.5324 | 52 | 27 | 15.3374 | 98.5 | 4.0859 | 52 | 22.5146 | 27.9298 | 96.9851 | 90.8586 | 0.31765
700-52-22-5-98,5 | 700 | 52 | 22 | 5 | 13.8593 | 475.2052 | 699.4935 | 51.9 | 22.6827 | 1.2491 | 42.8591 | -9.6913 | 52 | 27 | 19.1718 | 98.5 | 5.0956 | 52 | 22.5275 | 31.782 | 97.2176 | 90.9875 | 0.3965
700-52-22-6-98,5 | 700 | 52 | 22 | 6 | 13.8593 | 475.2052 | 699.4712 | 51.9 | 22.7199 | 1.2401 | 42.5533 | -9.7716 | 52 | 27 | 23.0061 | 98.5 | 6.1051 | 52 | 22.5351 | 35.6253 | 97.3738 | 91.052 | 0.47547
700-52-22-7-98,5 | 700 | 52 | 22 | 7 | 13.8593 | 475.2052 | 699.449 | 51.9 | 22.7569 | 1.2357 | 42.4019 | -9.8116 | 52 | 27 | 26.8405 | 98.5 | 7.1147 | 52 | 22.5421 | 39.4641 | 97.4859 | 91.0842 | 0.55451
700-52-22-8-98,5 | 700 | 52 | 22 | 8 | 13.8593 | 475.2052 | 699.4269 | 51.9 | 22.7938 | 1.2337 | 42.335 | -9.8292 | 52 | 27 | 30.6748 | 98.5 | 8.1241 | 52 | 22.5482 | 43.3004 | 97.5702 | 91.0985 | 0.63363
700-52-22-9-98,5 | 700 | 52 | 22 | 9 | 13.8593 | 475.2052 | 699.4048 | 51.9 | 22.8303 | 1.2331 | 42.3178 | -9.8292 | 52 | 27 | 34.5092 | 98.5 | 9.1336 | 52 | 22.5555 | 47.1353 | 97.636 | 91.1024 | 0.7128
700-52-22-10-98,5 | 700 | 52 | 22 | 10 | 13.8593 | 475.2052 | 699.3828 | 51.9 | 22.8668 | 1.2335 | 42.3324 | -9.8337 | 52 | 27 | 38.3435 | 98.5 | 10.143 | 52 | 22.5619 | 50.9693 | 97.6887 | 91.0996 | 0.79203
700-52-24-1-98,5 | 700 | 52 | 24 | 1 | 15.5991 | 534.8574 | 699.5593 | 51.9 | 24.5674 | 2.2777 | 78.1451 | -2.7996 | 52 | 29 | 3.8344 | 98.5 | 1.0589 | 52 | 24.4532 | 17.1558 | 93.3514 | 85.3988 | 0.075067
700-52-24-2-98,5 | 700 | 52 | 24 | 2 | 15.5991 | 534.8574 | 699.5175 | 51.9 | 24.6313 | 1.6693 | 57.2752 | -6.4031 | 52 | 29 | 7.6687 | 98.5 | 2.0716 | 52 | 24.5256 | 21.5985 | 95.5854 | 89.2989 | 0.14358
700-52-24-3-98,5 | 700 | 52 | 24 | 3 | 15.5991 | 534.8574 | 699.4902 | 51.9 | 24.6748 | 1.5187 | 52.1121 | -7.4822 | 52 | 29 | 11.5031 | 98.5 | 3.0823 | 52 | 24.5596 | 25.5834 | 96.4099 | 90.2639 | 0.21306
700-52-24-4-98,5 | 700 | 52 | 24 | 4 | 15.5991 | 534.8574 | 699.4659 | 51.9 | 24.713 | 1.4614 | 50.145 | -7.9196 | 52 | 29 | 15.3374 | 98.5 | 4.0924 | 52 | 24.5755 | 29.4751 | 96.8361 | 90.6318 | 0.28293
700-52-24-5-98,5 | 700 | 52 | 24 | 5 | 15.5991 | 534.8574 | 699.4426 | 51.9 | 24.749 | 1.4346 | 49.2281 | -8.1289 | 52 | 29 | 19.1718 | 98.5 | 5.1023 | 52 | 24.5872 | 33.3362 | 97.0959 | 90.8034 | 0.353
700-52-24-6-98,5 | 700 | 52 | 24 | 6 | 15.5991 | 534.8574 | 699.4197 | 51.9 | 24.7859 | 1.4209 | 48.7597 | -8.2372 | 52 | 29 | 23.0061 | 98.5 | 6.1121 | 52 | 24.5962 | 37.1843 | 97.2708 | 90.8912 | 0.42319
700-52-24-7-98,5 | 700 | 52 | 24 | 7 | 15.5991 | 534.8574 | 699.397 | 51.9 | 24.8225 | 1.4136 | 48.5107 | -8.2951 | 52 | 29 | 26.8405 | 98.5 | 7.1218 | 52 | 24.6042 | 41.0259 | 97.3964 | 90.938 | 0.49346
700-52-24-8-98,5 | 700 | 52 | 24 | 8 | 15.5991 | 534.8574 | 699.3744 | 51.9 | 24.8589 | 1.4098 | 48.3822 | -8.3251 | 52 | 29 | 30.6748 | 98.5 | 8.1315 | 52 | 24.6116 | 44.8641 | 97.491 | 90.9623 | 0.56381
700-52-24-9-98,5 | 700 | 52 | 24 | 9 | 15.5991 | 534.8574 | 699.3519 | 51.9 | 24.8952 | 1.4081 | 48.3256 | -8.3383 | 52 | 29 | 34.5092 | 98.5 | 9.1411 | 52 | 24.6182 | 48.7001 | 97.5647 | 90.9731 | 0.63421
700-52-24-10-98,5 | 700 | 52 | 24 | 10 | 15.5991 | 534.8574 | 699.3294 | 51.9 | 24.9312 | 1.4077 | 48.3137 | -8.3383 | 52 | 29 | 38.3435 | 98.5 | 10.1507 | 52 | 24.6261 | 52.5349 | 97.6239 | 90.9756 | 0.70465
700-52-26-1-98,5 | 700 | 52 | 26 | 1 | 17.5265 | 600.9379 | 699.5202 | 51.9 | 26.6293 | 2.7847 | 95.5452 | -0.42187 | 52 | 31 | 3.8344 | 98.5 | 1.0642 | 52 | 26.4898 | 18.5762 | 92.8603 | 84.1117 | 0.067834
700-52-26-2-98,5 | 700 | 52 | 26 | 2 | 17.5265 | 600.9379 | 699.4717 | 51.9 | 26.7017 | 1.9758 | 67.7973 | -4.4574 | 52 | 31 | 7.6687 | 98.5 | 2.0779 | 52 | 26.5771 | 23.2194 | 95.2885 | 88.7267 | 0.12861
700-52-26-3-98,5 | 700 | 52 | 26 | 3 | 17.5265 | 600.9379 | 699.4421 | 51.9 | 26.7489 | 1.7677 | 60.6604 | -5.7433 | 52 | 31 | 11.5031 | 98.5 | 3.089 | 52 | 26.6179 | 27.2618 | 96.1993 | 89.9138 | 0.19037
700-52-26-4-98,5 | 700 | 52 | 26 | 4 | 17.5265 | 600.9379 | 699.4166 | 51.9 | 26.7857 | 1.6864 | 57.8714 | -6.2843 | 52 | 31 | 15.3374 | 98.5 | 4.0995 | 52 | 26.638 | 31.1775 | 96.673 | 90.3779 | 0.25252
700-52-26-5-98,5 | 700 | 52 | 26 | 5 | 17.5265 | 600.9379 | 699.3925 | 51.9 | 26.8186 | 1.6474 | 56.535 | -6.552 | 52 | 31 | 19.1718 | 98.5 | 5.1097 | 52 | 26.6487 | 35.0508 | 96.9626 | 90.6005 | 0.31488
700-52-26-6-98,5 | 700 | 52 | 26 | 6 | 17.5265 | 600.9379 | 699.3689 | 51.9 | 26.8582 | 1.6273 | 55.8479 | -6.692 | 52 | 31 | 23.0061 | 98.5 | 6.1197 | 52 | 26.6627 | 38.9052 | 97.1579 | 90.715 | 0.37738
700-52-26-7-98,5 | 700 | 52 | 26 | 7 | 17.5265 | 600.9379 | 699.3457 | 51.9 | 26.8945 | 1.616 | 55.4592 | -6.7718 | 52 | 31 | 26.8405 | 98.5 | 7.1296 | 52 | 26.6717 | 42.751 | 97.2983 | 90.7799 | 0.43996
700-52-26-8-98,5 | 700 | 52 | 26 | 8 | 17.5265 | 600.9379 | 699.3226 | 51.9 | 26.9306 | 1.6095 | 55.2413 | -6.8168 | 52 | 31 | 30.6748 | 98.5 | 8.1395 | 52 | 26.6792 | 46.5917 | 97.4041 | 90.8165 | 0.50261
700-52-26-9-98,5 | 700 | 52 | 26 | 9 | 17.5265 | 600.9379 | 699.2996 | 51.9 | 26.9664 | 1.6061 | 55.125 | -6.8409 | 52 | 31 | 34.5092 | 98.5 | 9.1493 | 52 | 26.6872 | 50.4295 | 97.4867 | 90.8361 | 0.56531
700-52-26-10-98,5 | 700 | 52 | 26 | 10 | 17.5265 | 600.9379 | 699.2767 | 51.9 | 27.0018 | 1.6045 | 55.0726 | -6.8517 | 52 | 31 | 38.3435 | 98.5 | 10.1591 | 52 | 26.6957 | 54.2654 | 97.5529 | 90.8451 | 0.62806
700-52-28-1-98,5 | 700 | 52 | 28 | 1 | 19.6579 | 674.0178 | 699.4738 | 51.9 | 28.6926 | 3.4069 | 116.9043 | 1.9993 | 52 | 33 | 3.8344 | 98.5 | 1.0699 | 52 | 28.5272 | 20.0853 | 92.3442 | 82.6688 | 0.061535
700-52-28-2-98,5 | 700 | 52 | 28 | 2 | 19.6579 | 674.0178 | 699.4168 | 51.9 | 28.7768 | 2.3463 | 80.5151 | -2.4486 | 52 | 33 | 7.6687 | 98.5 | 2.0847 | 52 | 28.6314 | 24.9803 | 94.9683 | 88.0645 | 0.11553
700-52-28-3-98,5 | 700 | 52 | 28 | 3 | 19.6579 | 674.0178 | 699.3845 | 51.9 | 28.8281 | 2.062 | 70.7636 | -3.9595 | 52 | 33 | 11.5031 | 98.5 | 3.0964 | 52 | 28.6806 | 29.0989 | 95.9703 | 89.5106 | 0.17049
700-52-28-4-98,5 | 700 | 52 | 28 | 4 | 19.6579 | 674.0178 | 699.3575 | 51.9 | 28.8651 | 1.9483 | 66.8653 | -4.618 | 52 | 33 | 15.3374 | 98.5 | 4.1072 | 52 | 28.7051 | 33.047 | 96.495 | 90.0888 | 0.22587
700-52-28-5-98,5 | 700 | 52 | 28 | 5 | 19.6579 | 674.0178 | 699.3324 | 51.9 | 28.9009 | 1.8933 | 64.9773 | -4.9498 | 52 | 33 | 19.1718 | 98.5 | 5.1176 | 52 | 28.722 | 36.9364 | 96.817 | 90.369 | 0.28146
700-52-28-6-98,5 | 700 | 52 | 28 | 6 | 19.6579 | 674.0178 | 699.3082 | 51.9 | 28.9375 | 1.8635 | 63.9588 | -5.1324 | 52 | 33 | 23.0061 | 98.5 | 6.1279 | 52 | 28.7329 | 40.8005 | 97.0344 | 90.5203 | 0.33719
700-52-28-7-98,5 | 700 | 52 | 28 | 7 | 19.6579 | 674.0178 | 699.2843 | 51.9 | 28.9712 | 1.8461 | 63.3647 | -5.2402 | 52 | 33 | 26.8405 | 98.5 | 7.138 | 52 | 28.7427 | 44.6522 | 97.1909 | 90.6087 | 0.393
700-52-28-8-98,5 | 700 | 52 | 28 | 8 | 19.6579 | 674.0178 | 699.2607 | 51.9 | 29.0089 | 1.8362 | 63.0264 | -5.302 | 52 | 33 | 30.6748 | 98.5 | 8.1481 | 52 | 28.7534 | 48.4965 | 97.309 | 90.6591 | 0.44889
700-52-28-9-98,5 | 700 | 52 | 28 | 9 | 19.6579 | 674.0178 | 699.2372 | 51.9 | 29.044 | 1.8302 | 62.823 | -5.3393 | 52 | 33 | 34.5092 | 98.5 | 9.1582 | 52 | 28.7632 | 52.3368 | 97.4012 | 90.6896 | 0.50483
700-52-28-10-98,5 | 700 | 52 | 28 | 10 | 19.6579 | 674.0178 | 699.2137 | 51.9 | 29.0789 | 1.8269 | 62.7103 | -5.36 | 52 | 33 | 38.3435 | 98.5 | 10.1682 | 52 | 28.7716 | 56.1745 | 97.4752 | 90.7066 | 0.56082
700-52-30-1-98,5 | 700 | 52 | 30 | 1 | 22.011 | 754.7072 | 699.4161 | 51.9 | 30.7613 | 4.1677 | 143.0214 | 4.4572 | 52 | 35 | 3.8344 | 98.5 | 1.0759 | 52 | 30.5657 | 21.6776 | 91.806 | 81.0652 | 0.056044
700-52-30-2-98,5 | 700 | 52 | 30 | 2 | 22.011 | 754.7072 | 699.3488 | 51.9 | 30.8563 | 2.7949 | 95.92 | -0.37613 | 52 | 35 | 7.6687 | 98.5 | 2.092 | 52 | 30.6878 | 26.8848 | 94.6249 | 87.3023 | 0.10408
700-52-30-3-98,5 | 700 | 52 | 30 | 3 | 22.011 | 754.7072 | 699.3129 | 51.9 | 30.9142 | 2.4114 | 82.7622 | -2.1245 | 52 | 35 | 11.5031 | 98.5 | 3.1043 | 52 | 30.7471 | 31.1027 | 95.7223 | 89.0446 | 0.15306
700-52-30-4-98,5 | 700 | 52 | 30 | 4 | 22.011 | 754.7072 | 699.2841 | 51.9 | 30.9518 | 2.2544 | 77.3779 | -2.9152 | 52 | 35 | 15.3374 | 98.5 | 4.1155 | 52 | 30.7768 | 35.094 | 96.3014 | 89.7578 | 0.20246
700-52-30-5-98,5 | 700 | 52 | 30 | 5 | 22.011 | 754.7072 | 699.2579 | 51.9 | 30.9837 | 2.1764 | 74.7044 | -3.3269 | 52 | 35 | 19.1718 | 98.5 | 5.1263 | 52 | 30.7925 | 39.0063 | 96.6581 | 90.112 | 0.25209
700-52-30-6-98,5 | 700 | 52 | 30 | 6 | 22.011 | 754.7072 | 699.2328 | 51.9 | 31.0239 | 2.1344 | 73.2637 | -3.5544 | 52 | 35 | 23.0061 | 98.5 | 6.1368 | 52 | 30.8122 | 42.8827 | 96.8995 | 90.3031 | 0.30186
700-52-30-7-98,5 | 700 | 52 | 30 | 7 | 22.011 | 754.7072 | 699.2082 | 51.9 | 31.0594 | 2.1092 | 72.4023 | -3.6925 | 52 | 35 | 26.8405 | 98.5 | 7.1472 | 52 | 30.8243 | 46.7422 | 97.0737 | 90.4174 | 0.35173
700-52-30-8-98,5 | 700 | 52 | 30 | 8 | 22.011 | 754.7072 | 699.184 | 51.9 | 31.0944 | 2.0938 | 71.8741 | -3.7778 | 52 | 35 | 30.6748 | 98.5 | 8.1575 | 52 | 30.835 | 50.592 | 97.2052 | 90.4877 | 0.40166
700-52-30-9-98,5 | 700 | 52 | 30 | 9 | 22.011 | 754.7072 | 699.16 | 51.9 | 31.1273 | 2.0839 | 71.5393 | -3.8322 | 52 | 35 | 34.5092 | 98.5 | 9.1678 | 52 | 30.8452 | 54.4362 | 97.3079 | 90.5323 | 0.45165
700-52-30-10-98,5 | 700 | 52 | 30 | 10 | 22.011 | 754.7072 | 699.136 | 51.9 | 31.16 | 2.0778 | 71.3316 | -3.8661 | 52 | 35 | 38.3435 | 98.5 | 10.178 | 52 | 30.8527 | 58.2767 | 97.3904 | 90.5601 | 0.50168
700-52-32-1-98,5 | 700 | 52 | 32 | 1 | 24.6054 | 843.6568 | 699.3686 | 51.9 | 32.8306 | 5.0913 | 174.7257 | 6.9357 | 52 | 37 | 3.8344 | 98.5 | 1.0822 | 52 | 32.6013 | 23.3485 | 91.2481 | 79.3083 | 0.051245
700-52-32-2-98,5 | 700 | 52 | 32 | 2 | 24.6054 | 843.6568 | 699.289 | 51.9 | 32.9437 | 3.3394 | 114.6167 | 1.7603 | 52 | 37 | 7.6687 | 98.5 | 2.0998 | 52 | 32.7469 | 28.9347 | 94.2583 | 86.4282 | 0.094047
700-52-32-3-98,5 | 700 | 52 | 32 | 3 | 24.6054 | 843.6568 | 699.2485 | 51.9 | 33.0014 | 2.8268 | 97.0295 | -0.23897 | 52 | 37 | 11.5031 | 98.5 | 3.1128 | 52 | 32.8115 | 33.2816 | 95.4544 | 88.5114 | 0.13775
700-52-32-4-98,5 | 700 | 52 | 32 | 4 | 24.6054 | 843.6568 | 699.2175 | 51.9 | 33.046 | 2.6136 | 89.7153 | -1.1709 | 52 | 37 | 15.3374 | 98.5 | 4.1245 | 52 | 32.8533 | 37.3292 | 96.0912 | 89.3779 | 0.18189
700-52-32-5-98,5 | 700 | 52 | 32 | 5 | 24.6054 | 843.6568 | 699.1899 | 51.9 | 33.0822 | 2.5062 | 86.0303 | -1.6674 | 52 | 37 | 19.1718 | 98.5 | 5.1356 | 52 | 32.8775 | 41.271 | 96.4852 | 89.8146 | 0.22625
700-52-32-6-98,5 | 700 | 52 | 32 | 6 | 24.6054 | 843.6568 | 699.1638 | 51.9 | 33.1185 | 2.446 | 83.9673 | -1.954 | 52 | 37 | 23.0061 | 98.5 | 6.1464 | 52 | 32.8931 | 45.1655 | 96.7527 | 90.0592 | 0.27077
700-52-32-7-98,5 | 700 | 52 | 32 | 7 | 24.6054 | 843.6568 | 699.1385 | 51.9 | 33.1519 | 2.4096 | 82.7205 | -2.1303 | 52 | 37 | 26.8405 | 98.5 | 7.1571 | 52 | 32.9102 | 49.0363 | 96.9458 | 90.2072 | 0.31537
700-52-32-8-98,5 | 700 | 52 | 32 | 8 | 24.6054 | 843.6568 | 699.1136 | 51.9 | 33.186 | 2.3867 | 81.938 | -2.2422 | 52 | 37 | 30.6748 | 98.5 | 8.1676 | 52 | 32.9225 | 52.8935 | 97.0919 | 90.3001 | 0.36006
700-52-32-9-98,5 | 700 | 52 | 32 | 9 | 24.6054 | 843.6568 | 699.0889 | 51.9 | 33.2182 | 2.3717 | 81.4255 | -2.3161 | 52 | 37 | 34.5092 | 98.5 | 9.1781 | 52 | 32.9311 | 56.7429 | 97.2061 | 90.3611 | 0.40479
700-52-32-10-98,5 | 700 | 52 | 32 | 10 | 24.6054 | 843.6568 | 699.0645 | 51.9 | 33.2538 | 2.3624 | 81.1093 | -2.3618 | 52 | 37 | 38.3435 | 98.5 | 10.1885 | 52 | 32.9427 | 60.5865 | 97.2979 | 90.3989 | 0.44958
700-52-34-1-98,5 | 700 | 52 | 34 | 1 | 27.4605 | 941.5594 | 699.3081 | 51.9 | 34.9056 | 6.207 | 213.0331 | 9.4271 | 52 | 39 | 3.8344 | 98.5 | 1.0887 | 52 | 34.6384 | 25.0879 | 90.6745 | 77.3968 | 0.047051
700-52-34-2-98,5 | 700 | 52 | 34 | 2 | 27.4605 | 941.5594 | 699.2137 | 51.9 | 35.0361 | 3.9999 | 137.3006 | 3.9565 | 52 | 39 | 7.6687 | 98.5 | 2.1081 | 52 | 34.8068 | 31.1294 | 93.8692 | 85.4341 | 0.085249
700-52-34-3-98,5 | 700 | 52 | 34 | 3 | 27.4605 | 941.5594 | 699.1676 | 51.9 | 35.1008 | 3.3244 | 114.1235 | 1.7083 | 52 | 39 | 11.5031 | 98.5 | 3.122 | 52 | 34.884 | 35.6391 | 95.1666 | 87.8937 | 0.1243
700-52-34-4-98,5 | 700 | 52 | 34 | 4 | 27.4605 | 941.5594 | 699.1338 | 51.9 | 35.1434 | 3.0358 | 104.2207 | 0.6161 | 52 | 39 | 15.3374 | 98.5 | 4.1342 | 52 | 34.9291 | 39.7621 | 95.864 | 88.9448 | 0.16377
700-52-34-5-98,5 | 700 | 52 | 34 | 5 | 27.4605 | 941.5594 | 699.1045 | 51.9 | 35.1849 | 2.8892 | 99.1919 | 0.050038 | 52 | 39 | 19.1718 | 98.5 | 5.1457 | 52 | 34.9598 | 43.7431 | 96.2978 | 89.4786 | 0.20349
700-52-34-6-98,5 | 700 | 52 | 34 | 6 | 27.4605 | 941.5594 | 699.0772 | 51.9 | 35.2153 | 2.8046 | 96.2899 | -0.3301 | 52 | 39 | 23.0061 | 98.5 | 6.1569 | 52 | 34.9802 | 47.662 | 96.593 | 89.7868 | 0.24335
700-52-34-7-98,5 | 700 | 52 | 34 | 7 | 27.4605 | 941.5594 | 699.0509 | 51.9 | 35.2505 | 2.7534 | 94.5352 | -0.54913 | 52 | 39 | 26.8405 | 98.5 | 7.1678 | 52 | 34.9982 | 51.5476 | 96.8068 | 89.9733 | 0.28332
700-52-34-8-98,5 | 700 | 52 | 34 | 8 | 27.4605 | 941.5594 | 699.0253 | 51.9 | 35.2851 | 2.7205 | 93.4109 | -0.69144 | 52 | 39 | 30.6748 | 98.5 | 8.1786 | 52 | 35.013 | 55.4148 | 96.9686 | 90.0929 | 0.32336
700-52-34-9-98,5 | 700 | 52 | 34 | 9 | 27.4605 | 941.5594 | 699 | 51.9 | 35.319 | 2.6988 | 92.6677 | -0.78638 | 52 | 39 | 34.5092 | 98.5 | 9.1893 | 52 | 35.026 | 59.2709 | 97.0953 | 90.1721 | 0.36346
700-52-34-10-98,5 | 700 | 52 | 34 | 10 | 27.4605 | 941.5594 | 698.9749 | 51.9 | 35.3542 | 2.6845 | 92.1789 | -0.84918 | 52 | 39 | 38.3435 | 98.5 | 10.2 | 52 | 35.0401 | 63.1196 | 97.1971 | 90.2243 | 0.40362
700-52-36-1-98,5 | 700 | 52 | 36 | 1 | 30.5987 | 1049.1519 | 699.2575 | 51.9 | 36.9796 | 7.5437 | 258.9297 | 12.1685 | 52 | 41 | 3.8344 | 98.5 | 1.0955 | 52 | 36.674 | 26.8894 | 90.0879 | 75.3465 | 0.043374
700-52-36-2-98,5 | 700 | 52 | 36 | 2 | 30.5987 | 1049.1519 | 699.1457 | 51.9 | 37.1323 | 4.7992 | 164.755 | 6.2044 | 52 | 41 | 7.6687 | 98.5 | 2.117 | 52 | 36.8675 | 33.4682 | 93.4584 | 84.3157 | 0.077521
700-52-36-3-98,5 | 700 | 52 | 36 | 3 | 30.5987 | 1049.1519 | 699.0927 | 51.9 | 37.2036 | 3.9202 | 134.5898 | 3.7126 | 52 | 41 | 11.5031 | 98.5 | 3.1318 | 52 | 36.9598 | 38.1816 | 94.8586 | 87.1883 | 0.11245
700-52-36-4-98,5 | 700 | 52 | 36 | 4 | 30.5987 | 1049.1519 | 699.0554 | 51.9 | 37.258 | 3.5372 | 121.4451 | 2.4609 | 52 | 41 | 15.3374 | 98.5 | 4.1446 | 52 | 37.0191 | 42.399 | 95.6193 | 88.4402 | 0.14781
700-52-36-5-98,5 | 700 | 52 | 36 | 5 | 30.5987 | 1049.1519 | 699.024 | 51.9 | 37.2959 | 3.3372 | 114.5839 | 1.757 | 52 | 41 | 19.1718 | 98.5 | 5.1566 | 52 | 37.054 | 46.4333 | 96.095 | 89.0938 | 0.18341
700-52-36-6-98,5 | 700 | 52 | 36 | 6 | 30.5987 | 1049.1519 | 698.9953 | 51.9 | 37.3325 | 3.2218 | 110.6263 | 1.3331 | 52 | 41 | 23.0061 | 98.5 | 6.1681 | 52 | 37.0763 | 50.3831 | 96.42 | 89.4709 | 0.21916
700-52-36-7-98,5 | 700 | 52 | 36 | 7 | 30.5987 | 1049.1519 | 698.9679 | 51.9 | 37.362 | 3.1494 | 108.1438 | 1.0599 | 52 | 41 | 26.8405 | 98.5 | 7.1794 | 52 | 37.0954 | 54.2898 | 96.6558 | 89.7076 | 0.25501
700-52-36-8-98,5 | 700 | 52 | 36 | 8 | 30.5987 | 1049.1519 | 698.9414 | 51.9 | 37.3988 | 3.1032 | 106.564 | 0.88311 | 52 | 41 | 30.6748 | 98.5 | 8.1904 | 52 | 37.1145 | 58.1703 | 96.8346 | 89.8583 | 0.29096
700-52-36-9-98,5 | 700 | 52 | 36 | 9 | 30.5987 | 1049.1519 | 698.9153 | 51.9 | 37.4293 | 3.0713 | 105.4712 | 0.75938 | 52 | 41 | 34.5092 | 98.5 | 9.2014 | 52 | 37.1277 | 62.0366 | 96.9748 | 89.9627 | 0.32695
700-52-36-10-98,5 | 700 | 52 | 36 | 10 | 30.5987 | 1049.1519 | 698.8896 | 51.9 | 37.4637 | 3.0499 | 104.7414 | 0.67611 | 52 | 41 | 38.3435 | 98.5 | 10.2123 | 52 | 37.1438 | 65.8923 | 97.0876 | 90.0325 | 0.36299
700-52-38-1-98,5 | 700 | 52 | 38 | 1 | 34.0418 | 1167.2167 | 699.1925 | 51.9 | 39.0581 | 9.1348 | 313.5746 | 15.1776 | 52 | 43 | 3.8344 | 98.5 | 1.1026 | 52 | 38.708 | 28.7413 | 89.4927 | 73.1658 | 0.040149
700-52-38-2-98,5 | 700 | 52 | 38 | 2 | 34.0418 | 1167.2167 | 699.0606 | 51.9 | 39.2351 | 5.7657 | 197.9602 | 8.5004 | 52 | 43 | 7.6687 | 98.5 | 2.1264 | 52 | 38.9314 | 35.9448 | 93.0274 | 83.0627 | 0.070731
700-52-38-3-98,5 | 700 | 52 | 38 | 3 | 34.0418 | 1167.2167 | 698.9992 | 51.9 | 39.3182 | 4.6359 | 159.1811 | 5.7776 | 52 | 43 | 11.5031 | 98.5 | 3.1423 | 52 | 39.0367 | 40.909 | 94.5306 | 86.3818 | 0.10202
700-52-38-4-98,5 | 700 | 52 | 38 | 4 | 34.0418 | 1167.2167 | 698.9575 | 51.9 | 39.3685 | 4.1288 | 141.7771 | 4.35 | 52 | 43 | 15.3374 | 98.5 | 4.1559 | 52 | 39.1028 | 45.2504 | 95.3565 | 87.8715 | 0.13372
700-52-38-5-98,5 | 700 | 52 | 38 | 5 | 34.0418 | 1167.2167 | 698.9235 | 51.9 | 39.4158 | 3.8622 | 132.6293 | 3.5333 | 52 | 43 | 19.1718 | 98.5 | 5.1683 | 52 | 39.1453 | 49.3514 | 95.8765 | 88.6546 | 0.16567
700-52-38-6-98,5 | 700 | 52 | 38 | 6 | 34.0418 | 1167.2167 | 698.893 | 51.9 | 39.4511 | 3.7053 | 127.2481 | 3.0283 | 52 | 43 | 23.0061 | 98.5 | 6.1802 | 52 | 39.1806 | 53.3426 | 96.233 | 89.1154 | 0.19778
700-52-38-7-98,5 | 700 | 52 | 38 | 7 | 34.0418 | 1167.2167 | 698.8644 | 51.9 | 39.4857 | 3.6067 | 123.8664 | 2.7007 | 52 | 43 | 26.8405 | 98.5 | 7.1918 | 52 | 39.2041 | 57.2756 | 96.4924 | 89.4051 | 0.23
700-52-38-8-98,5 | 700 | 52 | 38 | 8 | 34.0418 | 1167.2167 | 698.8368 | 51.9 | 39.519 | 3.5415 | 121.6326 | 2.4798 | 52 | 43 | 30.6748 | 98.5 | 8.2032 | 52 | 39.2235 | 61.1751 | 96.6895 | 89.5966 | 0.26229
700-52-38-9-98,5 | 700 | 52 | 38 | 9 | 34.0418 | 1167.2167 | 698.8099 | 51.9 | 39.5487 | 3.4962 | 120.0814 | 2.3242 | 52 | 43 | 34.5092 | 98.5 | 9.2144 | 52 | 39.2346 | 65.0547 | 96.8441 | 89.7296 | 0.29464
700-52-38-10-98,5 | 700 | 52 | 38 | 10 | 34.0418 | 1167.2167 | 698.7834 | 51.9 | 39.5829 | 3.4654 | 119.026 | 2.2173 | 52 | 43 | 38.3435 | 98.5 | 10.2256 | 52 | 39.2533 | 68.92 | 96.9687 | 89.8203 | 0.32705
700-52-40-1-98,5 | 700 | 52 | 40 | 1 | 37.8152 | 1296.5836 | 699.1401 | 51.9 | 41.1328 | 11.0142 | 378.1179 | 15.3695 | 52 | 45 | 3.8344 | 98.5 | 1.1098 | 52 | 40.7419 | 30.6353 | 88.892 | 70.8735 | 0.037312
700-52-40-2-98,5 | 700 | 52 | 40 | 2 | 37.8152 | 1296.5836 | 698.9852 | 51.9 | 41.341 | 6.9284 | 237.9027 | 10.8583 | 52 | 45 | 7.6687 | 98.5 | 2.1362 | 52 | 40.9907 | 38.5555 | 92.5776 | 81.6784 | 0.064753
700-52-40-3-98,5 | 700 | 52 | 40 | 3 | 37.8152 | 1296.5836 | 698.9138 | 51.9 | 41.4396 | 5.4954 | 188.7184 | 7.8994 | 52 | 45 | 11.5031 | 98.5 | 3.1535 | 52 | 41.1171 | 43.8228 | 94.183 | 85.4677 | 0.092822
700-52-40-4-98,5 | 700 | 52 | 40 | 4 | 37.8152 | 1296.5836 | 698.8668 | 51.9 | 41.498 | 4.8348 | 166.0443 | 6.3013 | 52 | 45 | 15.3374 | 98.5 | 4.1678 | 52 | 41.1936 | 48.3178 | 95.0757 | 87.2146 | 0.12128
700-52-40-5-98,5 | 700 | 52 | 40 | 5 | 37.8152 | 1296.5836 | 698.8295 | 51.9 | 41.5443 | 4.4807 | 153.8892 | 5.3595 | 52 | 45 | 19.1718 | 98.5 | 5.1809 | 52 | 41.2505 | 52.5063 | 95.6417 | 88.1512 | 0.14999
700-52-40-6-98,5 | 700 | 52 | 40 | 6 | 37.8152 | 1296.5836 | 698.7968 | 51.9 | 41.5812 | 4.2696 | 146.6462 | 4.7651 | 52 | 45 | 23.0061 | 98.5 | 6.1933 | 52 | 41.2868 | 56.5517 | 96.0315 | 88.7094 | 0.17886
700-52-40-7-98,5 | 700 | 52 | 40 | 7 | 37.8152 | 1296.5836 | 698.7666 | 51.9 | 41.6116 | 4.1343 | 142.0057 | 4.3699 | 52 | 45 | 26.8405 | 98.5 | 7.2052 | 52 | 41.31 | 60.5214 | 96.3159 | 89.0671 | 0.20783
700-52-40-8-98,5 | 700 | 52 | 40 | 8 | 37.8152 | 1296.5836 | 698.7378 | 51.9 | 41.6484 | 4.0454 | 138.9578 | 4.1037 | 52 | 45 | 30.6748 | 98.5 | 8.2169 | 52 | 41.3351 | 64.4446 | 96.5324 | 89.3022 | 0.2369
700-52-40-9-98,5 | 700 | 52 | 40 | 9 | 37.8152 | 1296.5836 | 698.7098 | 51.9 | 41.6806 | 3.9832 | 136.8285 | 3.9146 | 52 | 45 | 34.5092 | 98.5 | 9.2285 | 52 | 41.3568 | 68.3411 | 96.7027 | 89.4666 | 0.26602
700-52-40-10-98,5 | 700 | 52 | 40 | 10 | 37.8152 | 1296.5836 | 698.6825 | 51.9 | 41.7117 | 3.9388 | 135.3059 | 3.7777 | 52 | 45 | 38.3435 | 98.5 | 10.2399 | 52 | 41.3717 | 72.2199 | 96.8399 | 89.5842 | 0.29519
700-52-42-1-98,5 | 700 | 52 | 42 | 1 | 41.943 | 1438.1315 | 699.0717 | 51.9 | 43.2145 | 13.2184 | 453.8295 | 15.3695 | 52 | 47 | 3.8344 | 98.5 | 1.1171 | 52 | 42.7699 | 32.559 | 88.2899 | 68.485 | 0.034813
700-52-42-2-98,5 | 700 | 52 | 42 | 2 | 41.943 | 1438.1315 | 698.8908 | 51.9 | 43.4553 | 8.3235 | 285.8468 | 13.7143 | 52 | 47 | 7.6687 | 98.5 | 2.1466 | 52 | 43.0551 | 41.2882 | 92.1114 | 80.1552 | 0.059489
700-52-42-3-98,5 | 700 | 52 | 42 | 3 | 41.943 | 1438.1315 | 698.8074 | 51.9 | 43.5626 | 6.5252 | 224.1171 | 10.0708 | 52 | 47 | 11.5031 | 98.5 | 3.1653 | 52 | 43.2029 | 46.9208 | 93.8164 | 84.4426 | 0.084703
700-52-42-4-98,5 | 700 | 52 | 42 | 4 | 41.943 | 1438.1315 | 698.7539 | 51.9 | 43.6256 | 5.6735 | 194.879 | 8.303 | 52 | 47 | 15.3374 | 98.5 | 4.1806 | 52 | 43.2911 | 51.6069 | 94.7767 | 86.4733 | 0.11029
700-52-42-5-98,5 | 700 | 52 | 42 | 5 | 41.943 | 1438.1315 | 698.7127 | 51.9 | 43.6814 | 5.2096 | 178.9538 | 7.2343 | 52 | 47 | 19.1718 | 98.5 | 5.1943 | 52 | 43.349 | 55.9052 | 95.3903 | 87.5794 | 0.13612
700-52-42-6-98,5 | 700 | 52 | 42 | 6 | 41.943 | 1438.1315 | 698.6773 | 51.9 | 43.7172 | 4.9286 | 169.3095 | 6.5435 | 52 | 47 | 23.0061 | 98.5 | 6.2072 | 52 | 43.3942 | 60.0206 | 95.815 | 88.2494 | 0.1621
700-52-42-7-98,5 | 700 | 52 | 42 | 7 | 41.943 | 1438.1315 | 698.6452 | 51.9 | 43.7574 | 4.7492 | 163.1544 | 6.0834 | 52 | 47 | 26.8405 | 98.5 | 7.2196 | 52 | 43.4274 | 64.0343 | 96.1259 | 88.6771 | 0.1882
700-52-42-8-98,5 | 700 | 52 | 42 | 8 | 41.943 | 1438.1315 | 698.6149 | 51.9 | 43.7899 | 4.6273 | 158.973 | 5.7616 | 52 | 47 | 30.6748 | 98.5 | 8.2317 | 52 | 43.4584 | 67.9906 | 96.3631 | 88.9677 | 0.21439
700-52-42-9-98,5 | 700 | 52 | 42 | 9 | 41.943 | 1438.1315 | 698.5857 | 51.9 | 43.8212 | 4.5416 | 156.0353 | 5.5308 | 52 | 47 | 34.5092 | 98.5 | 9.2435 | 52 | 43.4807 | 71.9106 | 96.5499 | 89.1721 | 0.24063
700-52-42-10-98,5 | 700 | 52 | 42 | 10 | 41.943 | 1438.1315 | 698.5574 | 51.9 | 43.8517 | 4.4796 | 153.9141 | 5.3617 | 52 | 47 | 38.3435 | 98.5 | 10.2552 | 52 | 43.498 | 75.8069 | 96.7008 | 89.3197 | 0.26693
700-52-44-1-98,5 | 700 | 52 | 44 | 1 | 46.4542 | 1592.7901 | 699.0192 | 51.9 | 45.2937 | 15.7872 | 542.0665 | 15.3695 | 52 | 49 | 3.8344 | 98.5 | 1.1246 | 52 | 44.7999 | 34.5014 | 87.69 | 66.0156 | 0.032608
700-52-44-2-98,5 | 700 | 52 | 44 | 2 | 46.4542 | 1592.7901 | 698.8093 | 51.9 | 45.5698 | 9.9863 | 342.9926 | 15.3695 | 52 | 49 | 7.6687 | 98.5 | 2.1573 | 52 | 45.1166 | 44.1366 | 91.6306 | 78.5028 | 0.054843
700-52-44-3-98,5 | 700 | 52 | 44 | 3 | 46.4542 | 1592.7901 | 698.7118 | 51.9 | 45.699 | 7.7595 | 266.5475 | 12.6198 | 52 | 49 | 11.5031 | 98.5 | 3.1778 | 52 | 45.2827 | 50.1977 | 93.432 | 83.2964 | 0.07753
700-52-44-4-98,5 | 700 | 52 | 44 | 4 | 46.4542 | 1592.7901 | 698.6505 | 51.9 | 45.7754 | 6.6764 | 229.36 | 10.3651 | 52 | 49 | 15.3374 | 98.5 | 4.1942 | 52 | 45.3857 | 55.1152 | 94.4602 | 85.6281 | 0.10056
700-52-44-5-98,5 | 700 | 52 | 44 | 5 | 46.4542 | 1592.7901 | 698.6044 | 51.9 | 45.8293 | 6.0729 | 208.6427 | 9.1637 | 52 | 49 | 19.1718 | 98.5 | 5.2086 | 52 | 45.4575 | 59.5531 | 95.1224 | 86.9271 | 0.12382
700-52-44-6-98,5 | 700 | 52 | 44 | 6 | 46.4542 | 1592.7901 | 698.5658 | 51.9 | 45.8715 | 5.7049 | 196.0082 | 8.3758 | 52 | 49 | 23.0061 | 98.5 | 6.2221 | 52 | 45.5147 | 63.7555 | 95.5833 | 87.7194 | 0.14724
700-52-44-7-98,5 | 700 | 52 | 44 | 7 | 46.4542 | 1592.7901 | 698.5313 | 51.9 | 45.9078 | 5.4647 | 187.766 | 7.8361 | 52 | 49 | 26.8405 | 98.5 | 7.235 | 52 | 45.554 | 67.83 | 95.9219 | 88.2364 | 0.17078
700-52-44-8-98,5 | 700 | 52 | 44 | 8 | 46.4542 | 1592.7901 | 698.4991 | 51.9 | 45.9381 | 5.2995 | 182.0972 | 7.4521 | 52 | 49 | 30.6748 | 98.5 | 8.2475 | 52 | 45.5786 | 71.8296 | 96.1809 | 88.5921 | 0.19439
700-52-44-9-98,5 | 700 | 52 | 44 | 9 | 46.4542 | 1592.7901 | 698.4686 | 51.9 | 45.9701 | 5.1838 | 178.1311 | 7.1768 | 52 | 49 | 34.5092 | 98.5 | 9.2597 | 52 | 45.612 | 75.7796 | 96.3854 | 88.841 | 0.21807
700-52-44-10-98,5 | 700 | 52 | 44 | 10 | 46.4542 | 1592.7901 | 698.439 | 51.9 | 45.9998 | 5.0987 | 175.2125 | 6.9707 | 52 | 49 | 38.3435 | 98.5 | 10.2717 | 52 | 45.6282 | 79.6991 | 96.5507 | 89.0243 | 0.24181
700-52-46-1-98,5 | 700 | 52 | 46 | 1 | 51.3753 | 1761.5414 | 698.9485 | 51.9 | 47.373 | 18.7569 | 644.0993 | 15.3695 | 52 | 51 | 3.8344 | 98.5 | 1.1321 | 52 | 46.8261 | 36.4527 | 87.0952 | 63.4904 | 0.030658
700-52-46-2-98,5 | 700 | 52 | 46 | 2 | 51.3753 | 1761.5414 | 698.7068 | 51.9 | 47.6911 | 11.9585 | 410.7897 | 15.3695 | 52 | 51 | 7.6687 | 98.5 | 2.1685 | 52 | 47.1758 | 47.0854 | 91.138 | 76.7232 | 0.05074
700-52-46-3-98,5 | 700 | 52 | 46 | 3 | 51.3753 | 1761.5414 | 698.5931 | 51.9 | 47.8407 | 9.2326 | 317.2028 | 15.3693 | 52 | 51 | 11.5031 | 98.5 | 3.1909 | 52 | 47.364 | 53.6457 | 93.031 | 82.0291 | 0.071187
700-52-46-4-98,5 | 700 | 52 | 46 | 4 | 51.3753 | 1761.5414 | 698.5224 | 51.9 | 47.9202 | 7.8679 | 270.3432 | 12.8404 | 52 | 51 | 15.3374 | 98.5 | 4.2085 | 52 | 47.4875 | 58.8448 | 94.1263 | 84.6854 | 0.091938
700-52-46-5-98,5 | 700 | 52 | 46 | 5 | 51.3753 | 1761.5414 | 698.4704 | 51.9 | 47.9834 | 7.0946 | 243.7907 | 11.2352 | 52 | 51 | 19.1718 | 98.5 | 5.2239 | 52 | 47.5687 | 63.4524 | 94.8379 | 86.1906 | 0.11292
700-52-46-6-98,5 | 700 | 52 | 46 | 6 | 51.3753 | 1761.5414 | 698.4278 | 51.9 | 48.0255 | 6.6144 | 227.3032 | 10.2505 | 52 | 51 | 23.0061 | 98.5 | 6.238 | 52 | 47.6314 | 67.767 | 95.336 | 87.1253 | 0.13405
700-52-46-7-98,5 | 700 | 52 | 46 | 7 | 51.3753 | 1761.5414 | 698.3905 | 51.9 | 48.0732 | 6.3014 | 216.5599 | 9.6354 | 52 | 51 | 26.8405 | 98.5 | 7.2514 | 52 | 47.6811 | 71.9143 | 95.7037 | 87.7345 | 0.1553
700-52-46-8-98,5 | 700 | 52 | 46 | 8 | 51.3753 | 1761.5414 | 698.3562 | 51.9 | 48.1071 | 6.0834 | 209.0772 | 9.1902 | 52 | 51 | 30.6748 | 98.5 | 8.2643 | 52 | 47.7186 | 75.9667 | 95.9857 | 88.1589 | 0.17663
700-52-46-9-98,5 | 700 | 52 | 46 | 9 | 51.3753 | 1761.5414 | 698.3238 | 51.9 | 48.1314 | 5.9254 | 203.6561 | 8.8583 | 52 | 51 | 34.5092 | 98.5 | 9.277 | 52 | 47.7468 | 79.959 | 96.2086 | 88.4664 | 0.19802
700-52-46-10-98,5 | 700 | 52 | 46 | 10 | 51.3753 | 1761.5414 | 698.2928 | 51.9 | 48.1613 | 5.8106 | 199.7188 | 8.6121 | 52 | 51 | 38.3435 | 98.5 | 10.2894 | 52 | 47.7706 | 83.9082 | 96.3893 | 88.6899 | 0.21947
700-52-48-1-98,5 | 700 | 52 | 48 | 1 | 56.7381 | 1945.4218 | 698.8867 | 51.9 | 49.447 | 22.1656 | 761.2193 | 15.3695 | 52 | 53 | 3.8344 | 98.5 | 1.1397 | 52 | 48.8465 | 38.4069 | 86.5073 | 60.9335 | 0.028925
700-52-48-2-98,5 | 700 | 52 | 48 | 2 | 56.7381 | 1945.4218 | 698.6104 | 51.9 | 49.8144 | 14.284 | 490.7408 | 15.3695 | 52 | 53 | 7.6687 | 98.5 | 2.18 | 52 | 49.2348 | 50.1228 | 90.6362 | 74.8247 | 0.04711
700-52-48-3-98,5 | 700 | 52 | 48 | 3 | 56.7381 | 1945.4218 | 698.478 | 51.9 | 49.9785 | 10.9818 | 377.3621 | 15.3693 | 52 | 53 | 11.5031 | 98.5 | 3.2046 | 52 | 49.4476 | 57.2594 | 92.6147 | 80.6447 | 0.065565
700-52-48-4-98,5 | 700 | 52 | 48 | 4 | 56.7381 | 1945.4218 | 698.3965 | 51.9 | 50.0838 | 9.2889 | 319.2281 | 15.3691 | 52 | 53 | 15.3374 | 98.5 | 4.2236 | 52 | 49.5859 | 62.7866 | 93.776 | 83.6284 | 0.084301
700-52-48-5-98,5 | 700 | 52 | 48 | 5 | 56.7381 | 1945.4218 | 698.3374 | 51.9 | 50.1486 | 8.3064 | 285.4872 | 13.6945 | 52 | 53 | 19.1718 | 98.5 | 5.24 | 52 | 49.683 | 67.6034 | 94.5372 | 85.36 | 0.10324
700-52-48-6-98,5 | 700 | 52 | 48 | 6 | 56.7381 | 1945.4218 | 698.2899 | 51.9 | 50.1979 | 7.6894 | 264.2977 | 12.4876 | 52 | 53 | 23.0061 | 98.5 | 6.2549 | 52 | 49.7546 | 72.0548 | 95.0734 | 86.4476 | 0.12233
700-52-48-7-98,5 | 700 | 52 | 48 | 7 | 56.7381 | 1945.4218 | 698.249 | 51.9 | 50.2399 | 7.2787 | 250.1963 | 11.6361 | 52 | 53 | 26.8405 | 98.5 | 7.2689 | 52 | 49.8099 | 76.2999 | 95.4708 | 87.1714 | 0.14153
700-52-48-8-98,5 | 700 | 52 | 48 | 8 | 56.7381 | 1945.4218 | 698.2121 | 51.9 | 50.279 | 6.9938 | 240.4141 | 11.02 | 52 | 53 | 30.6748 | 98.5 | 8.2824 | 52 | 49.8585 | 80.4192 | 95.7768 | 87.6736 | 0.16082
700-52-48-9-98,5 | 700 | 52 | 48 | 9 | 56.7381 | 1945.4218 | 698.1777 | 51.9 | 50.3106 | 6.7868 | 233.3105 | 10.5816 | 52 | 53 | 34.5092 | 98.5 | 9.2954 | 52 | 49.8944 | 84.4605 | 96.0193 | 88.0384 | 0.18018
700-52-48-10-98,5 | 700 | 52 | 48 | 10 | 56.7381 | 1945.4218 | 698.1449 | 51.9 | 50.3389 | 6.6329 | 228.0316 | 10.2914 | 52 | 53 | 38.3435 | 98.5 | 10.3082 | 52 | 49.9249 | 88.4487 | 96.2162 | 88.3096 | 0.19958
700-52-50-1-98,5 | 700 | 52 | 50 | 1 | 62.5741 | 2145.5234 | 698.8255 | 51.9 | 51.531 | 26.0689 | 895.3459 | 15.3695 | 52 | 55 | 3.8344 | 98.5 | 1.1472 | 52 | 50.872 | 40.3395 | 85.9332 | 58.3391 | 0.027393
700-52-50-2-98,5 | 700 | 52 | 50 | 2 | 62.5741 | 2145.5234 | 698.5116 | 51.9 | 51.9377 | 17.0066 | 584.3608 | 15.3695 | 52 | 55 | 7.6687 | 98.5 | 2.1919 | 52 | 51.2899 | 53.2362 | 90.1274 | 72.8216 | 0.043891
700-52-50-3-98,5 | 700 | 52 | 50 | 3 | 62.5741 | 2145.5234 | 698.3584 | 51.9 | 52.1337 | 13.0591 | 448.8204 | 15.3693 | 52 | 55 | 11.5031 | 98.5 | 3.2189 | 52 | 51.5288 | 61.018 | 92.1855 | 79.1301 | 0.060588
700-52-50-4-98,5 | 700 | 52 | 50 | 4 | 62.5741 | 2145.5234 | 698.2639 | 51.9 | 52.2467 | 10.9738 | 377.2028 | 15.3691 | 52 | 55 | 15.3374 | 98.5 | 4.2395 | 52 | 51.6875 | 66.9377 | 93.4102 | 82.4627 | 0.077519
700-52-50-5-98,5 | 700 | 52 | 50 | 5 | 62.5741 | 2145.5234 | 698.1965 | 51.9 | 52.3212 | 9.7419 | 334.8918 | 15.3689 | 52 | 55 | 19.1718 | 98.5 | 5.257 | 52 | 51.7995 | 72.0039 | 94.2208 | 84.4314 | 0.094639
700-52-50-6-98,5 | 700 | 52 | 50 | 6 | 62.5741 | 2145.5234 | 698.1431 | 51.9 | 52.3727 | 8.9556 | 307.8829 | 14.8868 | 52 | 55 | 23.0061 | 98.5 | 6.2728 | 52 | 51.8843 | 76.6246 | 94.7954 | 85.6881 | 0.1119
700-52-50-7-98,5 | 700 | 52 | 50 | 7 | 62.5741 | 2145.5234 | 698.098 | 51.9 | 52.4226 | 8.428 | 289.763 | 13.9284 | 52 | 55 | 26.8405 | 98.5 | 7.2875 | 52 | 51.9473 | 80.9866 | 95.2235 | 86.5312 | 0.12928
700-52-50-8-98,5 | 700 | 52 | 50 | 8 | 62.5741 | 2145.5234 | 698.0578 | 51.9 | 52.4593 | 8.0551 | 276.9595 | 13.2186 | 52 | 55 | 30.6748 | 98.5 | 8.3015 | 52 | 51.9987 | 85.1938 | 95.5541 | 87.1271 | 0.14674
700-52-50-9-98,5 | 700 | 52 | 50 | 9 | 62.5741 | 2145.5234 | 698.0209 | 51.9 | 52.4966 | 7.7856 | 267.7081 | 12.6875 | 52 | 55 | 34.5092 | 98.5 | 9.3151 | 52 | 52.0451 | 89.2976 | 95.8171 | 87.5578 | 0.16427
700-52-50-10-98,5 | 700 | 52 | 50 | 10 | 62.5741 | 2145.5234 | 697.9861 | 51.9 | 52.5226 | 7.5814 | 260.6987 | 12.2742 | 52 | 55 | 38.3435 | 98.5 | 10.3283 | 52 | 52.0811 | 93.3362 | 96.0309 | 87.8841 | 0.18184
700-54-10-1-98,5 | 700 | 54 | 10 | 1 | 6.372 | 218.4804 | 699.7984 | 53.9 | 10.2388 | 0.5866 | 20.119 | -17.6667 | 54 | 15 | 3.8344 | 98.5 | 1.0303 | 54 | 10.2286 | 9.6197 | 96.0563 | 90.794 | 0.17285
700-54-10-2-98,5 | 700 | 54 | 10 | 2 | 6.372 | 218.4804 | 699.7767 | 53.9 | 10.2833 | 0.53398 | 18.3146 | -18.6611 | 54 | 15 | 7.6687 | 98.5 | 2.0392 | 54 | 10.2448 | 13.5067 | 97.1095 | 91.6199 | 0.34258
700-54-10-3-98,5 | 700 | 54 | 10 | 3 | 6.372 | 218.4804 | 699.7564 | 53.9 | 10.321 | 0.524 | 17.9729 | -18.8596 | 54 | 15 | 11.5031 | 98.5 | 3.0478 | 54 | 10.2511 | 17.351 | 97.4711 | 91.7766 | 0.513
700-54-10-4-98,5 | 700 | 54 | 10 | 4 | 6.372 | 218.4804 | 699.7364 | 53.9 | 10.3587 | 0.5212 | 17.8777 | -18.9156 | 54 | 15 | 15.3374 | 98.5 | 4.0562 | 54 | 10.2546 | 21.1882 | 97.6536 | 91.8204 | 0.68367
700-54-10-5-98,5 | 700 | 54 | 10 | 5 | 6.372 | 218.4804 | 699.7164 | 53.9 | 10.3961 | 0.52058 | 17.8569 | -18.9277 | 54 | 15 | 19.1718 | 98.5 | 5.0647 | 54 | 10.2592 | 25.0231 | 97.7635 | 91.8301 | 0.8545
700-54-10-6-98,5 | 700 | 54 | 10 | 6 | 6.372 | 218.4804 | 699.6964 | 53.9 | 10.4333 | 0.52084 | 17.8662 | -18.9277 | 54 | 15 | 23.0061 | 98.5 | 6.073 | 54 | 10.2619 | 28.8572 | 97.837 | 91.8261 | 1.0254
700-54-10-7-98,5 | 700 | 54 | 10 | 7 | 6.372 | 218.4804 | 699.6764 | 53.9 | 10.4717 | 0.52157 | 17.8916 | -18.9072 | 54 | 15 | 26.8405 | 98.5 | 7.0814 | 54 | 10.2664 | 32.6909 | 97.8896 | 91.8147 | 1.1965
700-54-10-8-98,5 | 700 | 54 | 10 | 8 | 6.372 | 218.4804 | 699.6565 | 53.9 | 10.5097 | 0.52251 | 17.9244 | -18.8879 | 54 | 15 | 30.6748 | 98.5 | 8.0898 | 54 | 10.2708 | 36.5243 | 97.9291 | 91.7999 | 1.3676
700-54-10-9-98,5 | 700 | 54 | 10 | 9 | 6.372 | 218.4804 | 699.6366 | 53.9 | 10.5474 | 0.52357 | 17.9615 | -18.8661 | 54 | 15 | 34.5092 | 98.5 | 9.0982 | 54 | 10.2752 | 40.3575 | 97.9599 | 91.7832 | 1.5389
700-54-10-10-98,5 | 700 | 54 | 10 | 10 | 6.372 | 218.4804 | 699.6166 | 53.9 | 10.5855 | 0.52474 | 18.0021 | -18.8423 | 54 | 15 | 38.3435 | 98.5 | 10.1066 | 54 | 10.2809 | 44.1907 | 97.9845 | 91.7648 | 1.7102
700-54-12-1-98,5 | 700 | 54 | 12 | 1 | 7.2541 | 248.7264 | 699.7738 | 53.9 | 12.2708 | 0.69934 | 23.9864 | -15.7843 | 54 | 17 | 3.8344 | 98.5 | 1.0333 | 54 | 12.2504 | 10.3891 | 95.7704 | 90.3594 | 0.15256
700-54-12-2-98,5 | 700 | 54 | 12 | 2 | 7.2541 | 248.7264 | 699.751 | 53.9 | 12.3163 | 0.62247 | 21.3505 | -17.0313 | 54 | 17 | 7.6687 | 98.5 | 2.0426 | 54 | 12.2742 | 14.3003 | 96.955 | 91.4191 | 0.30159
700-54-12-3-98,5 | 700 | 54 | 12 | 3 | 7.2541 | 248.7264 | 699.73 | 53.9 | 12.3534 | 0.60723 | 20.8284 | -17.2951 | 54 | 17 | 11.5031 | 98.5 | 3.0514 | 54 | 12.2815 | 18.1499 | 97.3641 | 91.6292 | 0.45134
700-54-12-4-98,5 | 700 | 54 | 12 | 4 | 7.2541 | 248.7264 | 699.7095 | 53.9 | 12.3919 | 0.60262 | 20.6712 | -17.3758 | 54 | 17 | 15.3374 | 98.5 | 4.0601 | 54 | 12.2862 | 21.9889 | 97.571 | 91.6926 | 0.60137
700-54-12-5-98,5 | 700 | 54 | 12 | 5 | 7.2541 | 248.7264 | 699.689 | 53.9 | 12.4303 | 0.60125 | 20.6247 | -17.3997 | 54 | 17 | 19.1718 | 98.5 | 5.0687 | 54 | 12.2904 | 25.8246 | 97.6958 | 91.7115 | 0.75156
700-54-12-6-98,5 | 700 | 54 | 12 | 6 | 7.2541 | 248.7264 | 699.6686 | 53.9 | 12.4673 | 0.60114 | 20.6215 | -17.3997 | 54 | 17 | 23.0061 | 98.5 | 6.0773 | 54 | 12.2951 | 29.6591 | 97.7792 | 91.7131 | 0.90186
700-54-12-7-98,5 | 700 | 54 | 12 | 7 | 7.2541 | 248.7264 | 699.6482 | 53.9 | 12.5054 | 0.60171 | 20.6416 | -17.3909 | 54 | 17 | 26.8405 | 98.5 | 7.0859 | 54 | 12.2995 | 33.4928 | 97.839 | 91.7053 | 1.0523
700-54-12-8-98,5 | 700 | 54 | 12 | 8 | 7.2541 | 248.7264 | 699.6279 | 53.9 | 12.5435 | 0.60262 | 20.6735 | -17.3744 | 54 | 17 | 30.6748 | 98.5 | 8.0945 | 54 | 12.3043 | 37.3263 | 97.8838 | 91.6927 | 1.2027
700-54-12-9-98,5 | 700 | 54 | 12 | 9 | 7.2541 | 248.7264 | 699.6075 | 53.9 | 12.5812 | 0.60372 | 20.7118 | -17.3547 | 54 | 17 | 34.5092 | 98.5 | 9.1031 | 54 | 12.3091 | 41.1595 | 97.9188 | 91.6775 | 1.3533
700-54-12-10-98,5 | 700 | 54 | 12 | 10 | 7.2541 | 248.7264 | 699.5871 | 53.9 | 12.6192 | 0.60496 | 20.755 | -17.3325 | 54 | 17 | 38.3435 | 98.5 | 10.1117 | 54 | 12.3148 | 44.9926 | 97.9467 | 91.6604 | 1.504
700-54-14-1-98,5 | 700 | 54 | 14 | 1 | 8.2418 | 282.593 | 699.7467 | 53.9 | 14.3077 | 0.83692 | 28.7066 | -13.8352 | 54 | 19 | 3.8344 | 98.5 | 1.0366 | 54 | 14.2783 | 11.2392 | 95.4572 | 89.8454 | 0.13505
700-54-14-2-98,5 | 700 | 54 | 14 | 2 | 8.2418 | 282.593 | 699.7223 | 53.9 | 14.3542 | 0.72603 | 24.9039 | -15.3762 | 54 | 19 | 7.6687 | 98.5 | 2.0463 | 54 | 14.3035 | 15.1845 | 96.7842 | 91.1909 | 0.26611
700-54-14-3-98,5 | 700 | 54 | 14 | 3 | 8.2418 | 282.593 | 699.7007 | 53.9 | 14.3891 | 0.70311 | 24.1184 | -15.7215 | 54 | 19 | 11.5031 | 98.5 | 3.0554 | 54 | 14.3132 | 19.0417 | 97.2458 | 91.469 | 0.39795
700-54-14-4-98,5 | 700 | 54 | 14 | 4 | 8.2418 | 282.593 | 699.6796 | 53.9 | 14.43 | 0.6959 | 23.8717 | -15.8321 | 54 | 19 | 15.3374 | 98.5 | 4.0643 | 54 | 14.3217 | 22.8833 | 97.4797 | 91.5565 | 0.53009
700-54-14-5-98,5 | 700 | 54 | 14 | 5 | 8.2418 | 282.593 | 699.6587 | 53.9 | 14.4657 | 0.69319 | 23.7797 | -15.8736 | 54 | 19 | 19.1718 | 98.5 | 5.0732 | 54 | 14.3251 | 26.7204 | 97.621 | 91.5893 | 0.66237
700-54-14-6-98,5 | 700 | 54 | 14 | 6 | 8.2418 | 282.593 | 699.6379 | 53.9 | 14.5048 | 0.69259 | 23.7597 | -15.8736 | 54 | 19 | 23.0061 | 98.5 | 6.082 | 54 | 14.3315 | 30.5553 | 97.7155 | 91.5966 | 0.79478
700-54-14-7-98,5 | 700 | 54 | 14 | 7 | 8.2418 | 282.593 | 699.617 | 53.9 | 14.5421 | 0.69284 | 23.769 | -15.8826 | 54 | 19 | 26.8405 | 98.5 | 7.0908 | 54 | 14.3354 | 34.3894 | 97.7832 | 91.5936 | 0.92728
700-54-14-8-98,5 | 700 | 54 | 14 | 8 | 8.2418 | 282.593 | 699.5962 | 53.9 | 14.5808 | 0.69367 | 23.7981 | -15.8652 | 54 | 19 | 30.6748 | 98.5 | 8.0996 | 54 | 14.3408 | 38.2229 | 97.834 | 91.5835 | 1.0599
700-54-14-9-98,5 | 700 | 54 | 14 | 9 | 8.2418 | 282.593 | 699.5754 | 53.9 | 14.6185 | 0.69475 | 23.8359 | -15.8481 | 54 | 19 | 34.5092 | 98.5 | 9.1083 | 54 | 14.3465 | 42.0562 | 97.8736 | 91.5704 | 1.1925
700-54-14-10-98,5 | 700 | 54 | 14 | 10 | 8.2418 | 282.593 | 699.5546 | 53.9 | 14.6558 | 0.696 | 23.8796 | -15.8283 | 54 | 19 | 38.3435 | 98.5 | 10.1171 | 54 | 14.3519 | 45.8893 | 97.9053 | 91.5552 | 1.3252
700-54-16-1-98,5 | 700 | 54 | 16 | 1 | 9.3457 | 320.4419 | 699.7169 | 53.9 | 16.348 | 1.0056 | 34.4924 | -11.8155 | 54 | 21 | 3.8344 | 98.5 | 1.0402 | 54 | 16.308 | 12.1745 | 95.1155 | 89.2403 | 0.1199
700-54-16-2-98,5 | 700 | 54 | 16 | 2 | 9.3457 | 320.4419 | 699.6906 | 53.9 | 16.3988 | 0.84786 | 29.0841 | -13.6882 | 54 | 21 | 7.6687 | 98.5 | 2.0504 | 54 | 16.3417 | 16.1665 | 96.596 | 90.9278 | 0.23535
700-54-16-3-98,5 | 700 | 54 | 16 | 3 | 9.3457 | 320.4419 | 699.6682 | 53.9 | 16.4339 | 0.81408 | 27.9263 | -14.1308 | 54 | 21 | 11.5031 | 98.5 | 3.0598 | 54 | 16.3537 | 20.0346 | 97.1151 | 91.2892 | 0.35163
700-54-16-4-98,5 | 700 | 54 | 16 | 4 | 9.3457 | 320.4419 | 699.6466 | 53.9 | 16.4721 | 0.80274 | 27.5382 | -14.283 | 54 | 21 | 15.3374 | 98.5 | 4.0689 | 54 | 16.3595 | 23.8803 | 97.3789 | 91.4105 | 0.46822
700-54-16-5-98,5 | 700 | 54 | 16 | 5 | 9.3457 | 320.4419 | 699.6251 | 53.9 | 16.5086 | 0.79826 | 27.3852 | -14.3435 | 54 | 21 | 19.1718 | 98.5 | 5.078 | 54 | 16.3665 | 27.7192 | 97.5384 | 91.4585 | 0.58497
700-54-16-6-98,5 | 700 | 54 | 16 | 6 | 9.3457 | 320.4419 | 699.6038 | 53.9 | 16.5463 | 0.79667 | 27.3316 | -14.3648 | 54 | 21 | 23.0061 | 98.5 | 6.087 | 54 | 16.3716 | 31.5551 | 97.6452 | 91.4755 | 0.70184
700-54-16-7-98,5 | 700 | 54 | 16 | 7 | 9.3457 | 320.4419 | 699.5825 | 53.9 | 16.5833 | 0.79642 | 27.3238 | -14.3648 | 54 | 21 | 26.8405 | 98.5 | 7.0961 | 54 | 16.3757 | 35.3897 | 97.7217 | 91.4782 | 0.81879
700-54-16-8-98,5 | 700 | 54 | 16 | 8 | 9.3457 | 320.4419 | 699.5613 | 53.9 | 16.6218 | 0.79701 | 27.3448 | -14.3678 | 54 | 21 | 30.6748 | 98.5 | 8.105 | 54 | 16.3815 | 39.2235 | 97.7792 | 91.4719 | 0.93582
700-54-16-9-98,5 | 700 | 54 | 16 | 9 | 9.3457 | 320.4419 | 699.54 | 53.9 | 16.6593 | 0.79798 | 27.3791 | -14.3458 | 54 | 21 | 34.5092 | 98.5 | 9.114 | 54 | 16.3871 | 43.0568 | 97.824 | 91.4614 | 1.0529
700-54-16-10-98,5 | 700 | 54 | 16 | 10 | 9.3457 | 320.4419 | 699.5188 | 53.9 | 16.6966 | 0.79923 | 27.4225 | -14.3285 | 54 | 21 | 38.3435 | 98.5 | 10.123 | 54 | 16.3933 | 46.8899 | 97.8598 | 91.4482 | 1.1701
700-54-18-1-98,5 | 700 | 54 | 18 | 1 | 10.5771 | 362.6633 | 699.6843 | 53.9 | 18.3925 | 1.2131 | 41.6138 | -9.7217 | 54 | 23 | 3.8344 | 98.5 | 1.0442 | 54 | 18.3385 | 13.1983 | 94.7449 | 88.5307 | 0.10679
700-54-18-2-98,5 | 700 | 54 | 18 | 2 | 10.5771 | 362.6633 | 699.6555 | 53.9 | 18.4458 | 0.99151 | 34.0135 | -11.9647 | 54 | 23 | 7.6687 | 98.5 | 2.0548 | 54 | 18.3799 | 17.2542 | 96.389 | 90.6258 | 0.20865
700-54-18-3-98,5 | 700 | 54 | 18 | 3 | 10.5771 | 362.6633 | 699.6322 | 53.9 | 18.4768 | 0.94214 | 32.3207 | -12.5272 | 54 | 23 | 11.5031 | 98.5 | 3.0645 | 54 | 18.3908 | 21.138 | 96.9711 | 91.0926 | 0.31137
700-54-18-4-98,5 | 700 | 54 | 18 | 4 | 10.5771 | 362.6633 | 699.6099 | 53.9 | 18.5163 | 0.92513 | 31.7382 | -12.7271 | 54 | 23 | 15.3374 | 98.5 | 4.0739 | 54 | 18.3995 | 24.9893 | 97.2678 | 91.2535 | 0.41442
700-54-18-5-98,5 | 700 | 54 | 18 | 5 | 10.5771 | 362.6633 | 699.588 | 53.9 | 18.5549 | 0.91808 | 31.4975 | -12.8106 | 54 | 23 | 19.1718 | 98.5 | 5.0833 | 54 | 18.4091 | 28.8307 | 97.4475 | 91.3201 | 0.51765
700-54-18-6-98,5 | 700 | 54 | 18 | 6 | 10.5771 | 362.6633 | 699.5662 | 53.9 | 18.5911 | 0.91501 | 31.3932 | -12.847 | 54 | 23 | 23.0061 | 98.5 | 6.0925 | 54 | 18.4136 | 32.6681 | 97.5679 | 91.3491 | 0.62099
700-54-18-7-98,5 | 700 | 54 | 18 | 7 | 10.5771 | 362.6633 | 699.5444 | 53.9 | 18.6287 | 0.91403 | 31.3606 | -12.8584 | 54 | 23 | 26.8405 | 98.5 | 7.1018 | 54 | 18.42 | 36.5035 | 97.6542 | 91.3583 | 0.72441
700-54-18-8-98,5 | 700 | 54 | 18 | 8 | 10.5771 | 362.6633 | 699.5227 | 53.9 | 18.6661 | 0.91414 | 31.3651 | -12.8584 | 54 | 23 | 30.6748 | 98.5 | 8.111 | 54 | 18.4258 | 40.3377 | 97.719 | 91.3574 | 0.82791
700-54-18-9-98,5 | 700 | 54 | 18 | 9 | 10.5771 | 362.6633 | 699.501 | 53.9 | 18.704 | 0.91492 | 31.3929 | -12.8568 | 54 | 23 | 34.5092 | 98.5 | 9.1202 | 54 | 18.4324 | 44.1713 | 97.7696 | 91.35 | 0.93147
700-54-18-10-98,5 | 700 | 54 | 18 | 10 | 10.5771 | 362.6633 | 699.4793 | 53.9 | 18.7411 | 0.91606 | 31.4331 | -12.8329 | 54 | 23 | 38.3435 | 98.5 | 10.1294 | 54 | 18.4381 | 48.0045 | 97.81 | 91.3391 | 1.0351
700-54-20-1-98,5 | 700 | 54 | 20 | 1 | 11.9482 | 409.6771 | 699.6489 | 53.9 | 20.441 | 1.4693 | 50.4044 | -7.5528 | 54 | 25 | 3.8344 | 98.5 | 1.0484 | 54 | 20.3726 | 14.3133 | 94.3452 | 87.7027 | 0.09543
700-54-20-2-98,5 | 700 | 54 | 20 | 2 | 11.9482 | 409.6771 | 699.6169 | 53.9 | 20.4921 | 1.1615 | 39.846 | -10.2014 | 54 | 25 | 7.6687 | 98.5 | 2.0597 | 54 | 20.4172 | 18.4554 | 96.1621 | 90.2791 | 0.18541
700-54-20-3-98,5 | 700 | 54 | 20 | 3 | 11.9482 | 409.6771 | 699.5925 | 53.9 | 20.5273 | 1.091 | 37.4286 | -10.8989 | 54 | 25 | 11.5031 | 98.5 | 3.0697 | 54 | 20.4347 | 22.3603 | 96.8127 | 90.8692 | 0.27631
700-54-20-4-98,5 | 700 | 54 | 20 | 4 | 11.9482 | 409.6771 | 699.5695 | 53.9 | 20.5694 | 1.066 | 36.572 | -11.1561 | 54 | 25 | 15.3374 | 98.5 | 4.0794 | 54 | 20.4493 | 26.2196 | 97.1455 | 91.0785 | 0.36757
700-54-20-5-98,5 | 700 | 54 | 20 | 5 | 11.9482 | 409.6771 | 699.547 | 53.9 | 20.6053 | 1.0549 | 36.1922 | -11.2719 | 54 | 25 | 19.1718 | 98.5 | 5.089 | 54 | 20.4572 | 30.0651 | 97.3474 | 91.1714 | 0.459
700-54-20-6-98,5 | 700 | 54 | 20 | 6 | 11.9482 | 409.6771 | 699.5246 | 53.9 | 20.6425 | 1.0498 | 36.0187 | -11.3251 | 54 | 25 | 23.0061 | 98.5 | 6.0985 | 54 | 20.4637 | 33.9045 | 97.4828 | 91.214 | 0.55054
700-54-20-7-98,5 | 700 | 54 | 20 | 7 | 11.9482 | 409.6771 | 699.5024 | 53.9 | 20.6795 | 1.0476 | 35.9446 | -11.348 | 54 | 25 | 26.8405 | 98.5 | 7.108 | 54 | 20.4697 | 37.7411 | 97.5799 | 91.2324 | 0.64216
700-54-20-8-98,5 | 700 | 54 | 20 | 8 | 11.9482 | 409.6771 | 699.4802 | 53.9 | 20.7164 | 1.047 | 35.9245 | -11.348 | 54 | 25 | 30.6748 | 98.5 | 8.1174 | 54 | 20.4756 | 41.5761 | 97.653 | 91.2375 | 0.73386
700-54-20-9-98,5 | 700 | 54 | 20 | 9 | 11.9482 | 409.6771 | 699.4581 | 53.9 | 20.7532 | 1.0473 | 35.9365 | -11.3541 | 54 | 25 | 34.5092 | 98.5 | 9.1268 | 54 | 20.4817 | 45.4101 | 97.7099 | 91.2349 | 0.82562
700-54-20-10-98,5 | 700 | 54 | 20 | 10 | 11.9482 | 409.6771 | 699.4359 | 53.9 | 20.79 | 1.0482 | 35.9687 | -11.3504 | 54 | 25 | 38.3435 | 98.5 | 10.1362 | 54 | 20.4877 | 49.2435 | 97.7555 | 91.2273 | 0.91743
700-54-22-1-98,5 | 700 | 54 | 22 | 1 | 13.4722 | 461.9316 | 699.6105 | 53.9 | 22.4907 | 1.7854 | 61.2519 | -5.3145 | 54 | 27 | 3.8344 | 98.5 | 1.053 | 54 | 22.4056 | 15.5211 | 93.9164 | 86.7474 | 0.085567
700-54-22-2-98,5 | 700 | 54 | 22 | 2 | 13.4722 | 461.9316 | 699.5745 | 53.9 | 22.5484 | 1.3644 | 46.8109 | -8.3848 | 54 | 27 | 7.6687 | 98.5 | 2.065 | 54 | 22.4609 | 19.7765 | 95.9145 | 89.8724 | 0.16518
700-54-22-3-98,5 | 700 | 54 | 22 | 3 | 13.4722 | 461.9316 | 699.5487 | 53.9 | 22.5876 | 1.2647 | 43.3934 | -9.2395 | 54 | 27 | 11.5031 | 98.5 | 3.0754 | 54 | 22.4872 | 23.7105 | 96.6391 | 90.6122 | 0.24575
700-54-22-4-98,5 | 700 | 54 | 22 | 4 | 13.4722 | 461.9316 | 699.5249 | 53.9 | 22.6223 | 1.2276 | 42.1214 | -9.5736 | 54 | 27 | 15.3374 | 98.5 | 4.0854 | 54 | 22.4961 | 27.582 | 97.0113 | 90.8876 | 0.32668
700-54-22-5-98,5 | 700 | 54 | 22 | 5 | 13.4722 | 461.9316 | 699.5017 | 53.9 | 22.6612 | 1.2112 | 41.5586 | -9.7244 | 54 | 27 | 19.1718 | 98.5 | 5.0952 | 54 | 22.5077 | 31.4328 | 97.2375 | 91.0097 | 0.4078
700-54-22-6-98,5 | 700 | 54 | 22 | 6 | 13.4722 | 461.9316 | 699.4788 | 53.9 | 22.6981 | 1.2031 | 41.281 | -9.7994 | 54 | 27 | 23.0061 | 98.5 | 6.105 | 54 | 22.5152 | 35.2752 | 97.3895 | 91.0701 | 0.48903
700-54-22-7-98,5 | 700 | 54 | 22 | 7 | 13.4722 | 461.9316 | 699.4561 | 53.9 | 22.7334 | 1.199 | 41.142 | -9.8372 | 54 | 27 | 26.8405 | 98.5 | 7.1147 | 54 | 22.5214 | 39.1137 | 97.4985 | 91.1004 | 0.57035
700-54-22-8-98,5 | 700 | 54 | 22 | 8 | 13.4722 | 461.9316 | 699.4334 | 53.9 | 22.7711 | 1.1973 | 41.0876 | -9.8519 | 54 | 27 | 30.6748 | 98.5 | 8.1243 | 54 | 22.5294 | 42.9497 | 97.5806 | 91.1125 | 0.65174
700-54-22-9-98,5 | 700 | 54 | 22 | 9 | 13.4722 | 461.9316 | 699.4108 | 53.9 | 22.8074 | 1.197 | 41.076 | -9.8519 | 54 | 27 | 34.5092 | 98.5 | 9.134 | 54 | 22.5358 | 46.7844 | 97.6445 | 91.1153 | 0.73318
700-54-22-10-98,5 | 700 | 54 | 22 | 10 | 13.4722 | 461.9316 | 699.3882 | 53.9 | 22.8428 | 1.1974 | 41.0914 | -9.8551 | 54 | 27 | 38.3435 | 98.5 | 10.1436 | 54 | 22.5416 | 50.6183 | 97.6958 | 91.1122 | 0.81468
700-54-24-1-98,5 | 700 | 54 | 24 | 1 | 15.1609 | 519.8319 | 699.5693 | 53.9 | 24.5464 | 2.1753 | 74.6308 | -3.0192 | 54 | 29 | 3.8344 | 98.5 | 1.0579 | 54 | 24.4402 | 16.82 | 93.4611 | 85.6521 | 0.077008
700-54-24-2-98,5 | 700 | 54 | 24 | 2 | 15.1609 | 519.8319 | 699.5282 | 53.9 | 24.6101 | 1.607 | 55.1387 | -6.5224 | 54 | 29 | 7.6687 | 98.5 | 2.0706 | 54 | 24.5077 | 21.2225 | 95.647 | 89.4001 | 0.14756
700-54-24-3-98,5 | 700 | 54 | 24 | 3 | 15.1609 | 519.8319 | 699.5007 | 53.9 | 24.6532 | 1.4677 | 50.3585 | -7.5566 | 54 | 29 | 11.5031 | 98.5 | 3.0815 | 54 | 24.5399 | 25.1963 | 96.4509 | 90.3195 | 0.21909
700-54-24-4-98,5 | 700 | 54 | 24 | 4 | 15.1609 | 519.8319 | 699.4759 | 53.9 | 24.6895 | 1.4146 | 48.5415 | -7.9737 | 54 | 29 | 15.3374 | 98.5 | 4.0918 | 54 | 24.5555 | 29.0836 | 96.866 | 90.6691 | 0.29099
700-54-24-5-98,5 | 700 | 54 | 24 | 5 | 15.1609 | 519.8319 | 699.4521 | 53.9 | 24.7252 | 1.3901 | 47.7 | -8.1718 | 54 | 29 | 19.1718 | 98.5 | 5.1018 | 54 | 24.5652 | 32.9425 | 97.1189 | 90.8311 | 0.36309
700-54-24-6-98,5 | 700 | 54 | 24 | 6 | 15.1609 | 519.8319 | 699.4286 | 53.9 | 24.7617 | 1.3776 | 47.2734 | -8.2735 | 54 | 29 | 23.0061 | 98.5 | 6.1118 | 54 | 24.5752 | 36.7894 | 97.289 | 90.9135 | 0.43531
700-54-24-7-98,5 | 700 | 54 | 24 | 7 | 15.1609 | 519.8319 | 699.4054 | 53.9 | 24.798 | 1.371 | 47.0485 | -8.3274 | 54 | 29 | 26.8405 | 98.5 | 7.1217 | 54 | 24.5828 | 40.6303 | 97.4112 | 90.957 | 0.50762
700-54-24-8-98,5 | 700 | 54 | 24 | 8 | 15.1609 | 519.8319 | 699.3822 | 53.9 | 24.833 | 1.3675 | 46.9315 | -8.3555 | 54 | 29 | 30.6748 | 98.5 | 8.1316 | 54 | 24.5879 | 44.4681 | 97.5032 | 90.9798 | 0.57999
700-54-24-9-98,5 | 700 | 54 | 24 | 9 | 15.1609 | 519.8319 | 699.3591 | 53.9 | 24.8692 | 1.3661 | 46.8847 | -8.3667 | 54 | 29 | 34.5092 | 98.5 | 9.1414 | 54 | 24.5952 | 48.3039 | 97.5749 | 90.9891 | 0.65242
700-54-24-10-98,5 | 700 | 54 | 24 | 10 | 15.1609 | 519.8319 | 699.3361 | 53.9 | 24.905 | 1.3659 | 46.8788 | -8.3667 | 54 | 29 | 38.3435 | 98.5 | 10.1512 | 54 | 24.603 | 52.1385 | 97.6324 | 90.9905 | 0.7249
700-54-26-1-98,5 | 700 | 54 | 26 | 1 | 17.0314 | 583.9628 | 699.5309 | 53.9 | 26.6074 | 2.6557 | 91.1187 | -0.66462 | 54 | 31 | 3.8344 | 98.5 | 1.0631 | 54 | 26.4757 | 18.21 | 92.9789 | 84.4071 | 0.069562
700-54-26-2-98,5 | 700 | 54 | 26 | 2 | 17.0314 | 583.9628 | 699.4834 | 53.9 | 26.6777 | 1.8989 | 65.1558 | -4.6003 | 54 | 31 | 7.6687 | 98.5 | 2.0768 | 54 | 26.5581 | 22.8012 | 95.357 | 88.8508 | 0.13217
700-54-26-3-98,5 | 700 | 54 | 26 | 3 | 17.0314 | 583.9628 | 699.4538 | 53.9 | 26.7233 | 1.7059 | 58.5377 | -5.8363 | 54 | 31 | 11.5031 | 98.5 | 3.0881 | 54 | 26.5971 | 26.8285 | 96.2456 | 89.9837 | 0.19575
700-54-26-4-98,5 | 700 | 54 | 26 | 4 | 17.0314 | 583.9628 | 699.4279 | 53.9 | 26.7597 | 1.6309 | 55.9646 | -6.3521 | 54 | 31 | 15.3374 | 98.5 | 4.0987 | 54 | 26.6161 | 30.7379 | 96.707 | 90.4243 | 0.25973
700-54-26-5-98,5 | 700 | 54 | 26 | 5 | 17.0314 | 583.9628 | 699.4032 | 53.9 | 26.7923 | 1.595 | 54.7367 | -6.606 | 54 | 31 | 19.1718 | 98.5 | 5.109 | 54 | 26.6262 | 34.6081 | 96.9889 | 90.6347 | 0.32391
700-54-26-6-98,5 | 700 | 54 | 26 | 6 | 17.0314 | 583.9628 | 699.3792 | 53.9 | 26.8317 | 1.5767 | 54.109 | -6.7378 | 54 | 31 | 23.0061 | 98.5 | 6.1192 | 54 | 26.6383 | 38.4608 | 97.1789 | 90.7425 | 0.38823
700-54-26-7-98,5 | 700 | 54 | 26 | 7 | 17.0314 | 583.9628 | 699.3554 | 53.9 | 26.8677 | 1.5664 | 53.7567 | -6.8124 | 54 | 31 | 26.8405 | 98.5 | 7.1294 | 54 | 26.6471 | 42.3055 | 97.3155 | 90.8031 | 0.45263
700-54-26-8-98,5 | 700 | 54 | 26 | 8 | 17.0314 | 583.9628 | 699.3317 | 53.9 | 26.9033 | 1.5606 | 53.5611 | -6.854 | 54 | 31 | 30.6748 | 98.5 | 8.1394 | 54 | 26.6561 | 46.1456 | 97.4184 | 90.8368 | 0.5171
700-54-26-9-98,5 | 700 | 54 | 26 | 9 | 17.0314 | 583.9628 | 699.3081 | 53.9 | 26.9377 | 1.5575 | 53.4553 | -6.8765 | 54 | 31 | 34.5092 | 98.5 | 9.1495 | 54 | 26.6617 | 49.9831 | 97.4987 | 90.8552 | 0.58162
700-54-26-10-98,5 | 700 | 54 | 26 | 10 | 17.0314 | 583.9628 | 699.2846 | 53.9 | 26.9742 | 1.5563 | 53.4166 | -6.8765 | 54 | 31 | 38.3435 | 98.5 | 10.1595 | 54 | 26.6714 | 53.8186 | 97.5631 | 90.8622 | 0.6462
700-54-28-1-98,5 | 700 | 54 | 28 | 1 | 19.0996 | 654.877 | 699.4854 | 53.9 | 28.6697 | 3.2452 | 111.3534 | 1.7353 | 54 | 33 | 3.8344 | 98.5 | 1.0687 | 54 | 28.5121 | 19.6888 | 92.4717 | 83.009 | 0.063074
700-54-28-2-98,5 | 700 | 54 | 28 | 2 | 19.0996 | 654.877 | 699.4299 | 53.9 | 28.7497 | 2.2508 | 77.238 | -2.6168 | 54 | 33 | 7.6687 | 98.5 | 2.0834 | 54 | 28.6113 | 24.5175 | 95.0442 | 88.2154 | 0.1187
700-54-28-3-98,5 | 700 | 54 | 28 | 3 | 19.0996 | 654.877 | 699.3976 | 53.9 | 28.7954 | 1.9864 | 68.1683 | -4.0757 | 54 | 33 | 11.5031 | 98.5 | 3.0952 | 54 | 28.6528 | 28.6163 | 96.0222 | 89.5997 | 0.1753
700-54-28-4-98,5 | 700 | 54 | 28 | 4 | 19.0996 | 654.877 | 699.3703 | 53.9 | 28.8365 | 1.8821 | 64.5902 | -4.7012 | 54 | 33 | 15.3374 | 98.5 | 4.1062 | 54 | 28.6813 | 32.555 | 96.5335 | 90.146 | 0.23232
700-54-28-5-98,5 | 700 | 54 | 28 | 5 | 19.0996 | 654.877 | 699.3447 | 53.9 | 28.8686 | 1.831 | 62.8393 | -5.019 | 54 | 33 | 19.1718 | 98.5 | 5.1168 | 54 | 28.6914 | 36.4404 | 96.8469 | 90.4135 | 0.28954
700-54-28-6-98,5 | 700 | 54 | 28 | 6 | 19.0996 | 654.877 | 699.32 | 53.9 | 28.9081 | 1.8042 | 61.9212 | -5.1889 | 54 | 33 | 23.0061 | 98.5 | 6.1273 | 54 | 28.7092 | 40.3016 | 97.0585 | 90.5539 | 0.34691
700-54-28-7-98,5 | 700 | 54 | 28 | 7 | 19.0996 | 654.877 | 699.2955 | 53.9 | 28.9436 | 1.7886 | 61.3871 | -5.2889 | 54 | 33 | 26.8405 | 98.5 | 7.1376 | 54 | 28.7191 | 44.1515 | 97.2108 | 90.6357 | 0.40436
700-54-28-8-98,5 | 700 | 54 | 28 | 8 | 19.0996 | 654.877 | 699.2713 | 53.9 | 28.9789 | 1.7794 | 61.0741 | -5.3478 | 54 | 33 | 30.6748 | 98.5 | 8.1479 | 54 | 28.7281 | 47.9951 | 97.3256 | 90.6838 | 0.46189
700-54-28-9-98,5 | 700 | 54 | 28 | 9 | 19.0996 | 654.877 | 699.2473 | 53.9 | 29.0141 | 1.774 | 60.8933 | -5.3819 | 54 | 33 | 34.5092 | 98.5 | 9.1582 | 54 | 28.7356 | 51.8348 | 97.4153 | 90.7117 | 0.51946
700-54-28-10-98,5 | 700 | 54 | 28 | 10 | 19.0996 | 654.877 | 699.2233 | 53.9 | 29.049 | 1.7711 | 60.7962 | -5.4003 | 54 | 33 | 38.3435 | 98.5 | 10.1684 | 54 | 28.7439 | 55.672 | 97.4872 | 90.7268 | 0.57708
700-54-30-1-98,5 | 700 | 54 | 30 | 1 | 21.3827 | 733.165 | 699.4288 | 53.9 | 30.7363 | 3.9659 | 136.0936 | 4.1736 | 54 | 35 | 3.8344 | 98.5 | 1.0745 | 54 | 30.5498 | 21.2511 | 91.9418 | 81.4527 | 0.057416
700-54-30-2-98,5 | 700 | 54 | 30 | 2 | 21.3827 | 733.165 | 699.3636 | 53.9 | 30.829 | 2.6768 | 91.8633 | -0.56866 | 54 | 35 | 7.6687 | 98.5 | 2.0906 | 54 | 30.6666 | 26.3747 | 94.7084 | 87.4817 | 0.10692
700-54-30-3-98,5 | 700 | 54 | 30 | 3 | 21.3827 | 733.165 | 699.3279 | 53.9 | 30.8831 | 2.3201 | 79.6289 | -2.2586 | 54 | 35 | 11.5031 | 98.5 | 3.103 | 54 | 30.7228 | 30.5656 | 95.7802 | 89.1494 | 0.15738
700-54-30-4-98,5 | 700 | 54 | 30 | 4 | 21.3827 | 733.165 | 699.2988 | 53.9 | 30.9145 | 2.1742 | 74.6243 | -3.0201 | 54 | 35 | 15.3374 | 98.5 | 4.1143 | 54 | 30.7446 | 34.5459 | 96.3446 | 89.8318 | 0.20824
700-54-30-5-98,5 | 700 | 54 | 30 | 5 | 21.3827 | 733.165 | 699.2722 | 53.9 | 30.9557 | 2.1038 | 72.208 | -3.4049 | 54 | 35 | 19.1718 | 98.5 | 5.1253 | 54 | 30.7702 | 38.4507 | 96.692 | 90.1614 | 0.25935
700-54-30-6-98,5 | 700 | 54 | 30 | 6 | 21.3827 | 733.165 | 699.2466 | 53.9 | 30.9918 | 2.0647 | 70.8687 | -3.6233 | 54 | 35 | 23.0061 | 98.5 | 6.136 | 54 | 30.7824 | 42.3242 | 96.927 | 90.3443 | 0.31059
700-54-30-7-98,5 | 700 | 54 | 30 | 7 | 21.3827 | 733.165 | 699.2215 | 53.9 | 31.0271 | 2.0417 | 70.0829 | -3.7532 | 54 | 35 | 26.8405 | 98.5 | 7.1466 | 54 | 30.7958 | 46.1815 | 97.0965 | 90.4517 | 0.36192
700-54-30-8-98,5 | 700 | 54 | 30 | 8 | 21.3827 | 733.165 | 699.1967 | 53.9 | 31.0619 | 2.0277 | 69.6035 | -3.8331 | 54 | 35 | 30.6748 | 98.5 | 8.1571 | 54 | 30.8049 | 50.0299 | 97.2243 | 90.5173 | 0.41333
700-54-30-9-98,5 | 700 | 54 | 30 | 9 | 21.3827 | 733.165 | 699.1721 | 53.9 | 31.093 | 2.0186 | 69.2956 | -3.8846 | 54 | 35 | 34.5092 | 98.5 | 9.1676 | 54 | 30.814 | 53.8733 | 97.3242 | 90.5596 | 0.46478
700-54-30-10-98,5 | 700 | 54 | 30 | 10 | 21.3827 | 733.165 | 699.1475 | 53.9 | 31.1289 | 2.0136 | 69.1248 | -3.9133 | 54 | 35 | 38.3435 | 98.5 | 10.178 | 54 | 30.8228 | 57.7127 | 97.4045 | 90.5832 | 0.51628
700-54-32-1-98,5 | 700 | 54 | 32 | 1 | 23.8996 | 819.4563 | 699.3821 | 53.9 | 32.8044 | 4.8412 | 166.1397 | 6.6352 | 54 | 37 | 3.8344 | 98.5 | 1.0807 | 54 | 32.5844 | 22.8927 | 91.3917 | 79.7437 | 0.05247
700-54-32-2-98,5 | 700 | 54 | 32 | 2 | 23.8996 | 819.4563 | 699.3051 | 53.9 | 32.9118 | 3.1926 | 109.5768 | 1.5414 | 54 | 37 | 7.6687 | 98.5 | 2.0982 | 54 | 32.7236 | 28.3756 | 94.3495 | 86.6415 | 0.096586
700-54-32-3-98,5 | 700 | 54 | 32 | 3 | 23.8996 | 819.4563 | 699.2651 | 53.9 | 32.9686 | 2.7157 | 93.2119 | -0.39528 | 54 | 37 | 11.5031 | 98.5 | 3.1113 | 54 | 32.7865 | 32.687 | 95.5187 | 88.6372 | 0.14162
700-54-32-4-98,5 | 700 | 54 | 32 | 4 | 23.8996 | 819.4563 | 699.234 | 53.9 | 33.0114 | 2.5181 | 86.4333 | -1.2912 | 54 | 37 | 15.3374 | 98.5 | 4.1232 | 54 | 32.8211 | 36.7189 | 96.1397 | 89.464 | 0.18708
700-54-32-5-98,5 | 700 | 54 | 32 | 5 | 23.8996 | 819.4563 | 699.206 | 53.9 | 33.0471 | 2.4191 | 83.0406 | -1.7643 | 54 | 37 | 19.1718 | 98.5 | 5.1345 | 54 | 32.8481 | 40.6522 | 96.5235 | 89.878 | 0.23277
700-54-32-6-98,5 | 700 | 54 | 32 | 6 | 23.8996 | 819.4563 | 699.1794 | 53.9 | 33.0828 | 2.3638 | 81.146 | -2.0364 | 54 | 37 | 23.0061 | 98.5 | 6.1455 | 54 | 32.865 | 44.5418 | 96.7838 | 90.1093 | 0.27861
700-54-32-7-98,5 | 700 | 54 | 32 | 7 | 23.8996 | 819.4563 | 699.1535 | 53.9 | 33.1179 | 2.3307 | 80.0104 | -2.2022 | 54 | 37 | 26.8405 | 98.5 | 7.1563 | 54 | 32.8769 | 48.4094 | 96.9718 | 90.248 | 0.32454
700-54-32-8-98,5 | 700 | 54 | 32 | 8 | 23.8996 | 819.4563 | 699.1281 | 53.9 | 33.1511 | 2.3098 | 79.2953 | -2.3078 | 54 | 37 | 30.6748 | 98.5 | 8.1671 | 54 | 32.8891 | 52.2646 | 97.1139 | 90.3355 | 0.37055
700-54-32-9-98,5 | 700 | 54 | 32 | 9 | 23.8996 | 819.4563 | 699.1028 | 53.9 | 33.1859 | 2.2966 | 78.8449 | -2.3747 | 54 | 37 | 34.5092 | 98.5 | 9.1778 | 54 | 32.9009 | 56.1122 | 97.225 | 90.3908 | 0.41661
700-54-32-10-98,5 | 700 | 54 | 32 | 10 | 23.8996 | 819.4563 | 699.0777 | 53.9 | 33.2178 | 2.2878 | 78.5463 | -2.4192 | 54 | 37 | 38.3435 | 98.5 | 10.1884 | 54 | 32.9112 | 59.9553 | 97.3142 | 90.4275 | 0.46271
700-54-34-1-98,5 | 700 | 54 | 34 | 1 | 26.669 | 914.4214 | 699.3226 | 53.9 | 34.878 | 5.8995 | 202.4774 | 9.1129 | 54 | 39 | 3.8344 | 98.5 | 1.0872 | 54 | 34.6229 | 24.6039 | 90.8254 | 77.8787 | 0.048147
700-54-34-2-98,5 | 700 | 54 | 34 | 2 | 26.669 | 914.4214 | 699.2315 | 53.9 | 35.0019 | 3.8176 | 131.0415 | 3.711 | 54 | 39 | 7.6687 | 98.5 | 2.1064 | 54 | 34.7825 | 30.5201 | 93.9682 | 85.6852 | 0.087522
700-54-34-3-98,5 | 700 | 54 | 34 | 3 | 26.669 | 914.4214 | 699.1862 | 53.9 | 35.0652 | 3.1884 | 109.4501 | 1.5275 | 54 | 39 | 11.5031 | 98.5 | 3.1203 | 54 | 34.8573 | 34.9837 | 95.2375 | 88.0446 | 0.12776
700-54-34-4-98,5 | 700 | 54 | 34 | 4 | 26.669 | 914.4214 | 699.1524 | 53.9 | 35.1102 | 2.9214 | 100.2895 | 0.47812 | 54 | 39 | 15.3374 | 98.5 | 4.1326 | 54 | 34.899 | 39.0851 | 95.9181 | 89.0457 | 0.16844
700-54-34-5-98,5 | 700 | 54 | 34 | 5 | 26.669 | 914.4214 | 699.1228 | 53.9 | 35.141 | 2.7846 | 95.5971 | -0.094222 | 54 | 39 | 19.1718 | 98.5 | 5.1443 | 54 | 34.9254 | 43.0562 | 96.3407 | 89.5587 | 0.20934
700-54-34-6-98,5 | 700 | 54 | 34 | 6 | 26.669 | 914.4214 | 699.0951 | 53.9 | 35.1818 | 2.7084 | 92.9854 | -0.42412 | 54 | 39 | 23.0061 | 98.5 | 6.1557 | 54 | 34.9516 | 46.9667 | 96.6283 | 89.8444 | 0.25041
700-54-34-7-98,5 | 700 | 54 | 34 | 7 | 26.669 | 914.4214 | 699.0683 | 53.9 | 35.2167 | 2.6614 | 91.3744 | -0.6319 | 54 | 39 | 26.8405 | 98.5 | 7.1668 | 54 | 34.9655 | 50.8481 | 96.8363 | 90.0207 | 0.29157
700-54-34-8-98,5 | 700 | 54 | 34 | 8 | 26.669 | 914.4214 | 699.0421 | 53.9 | 35.249 | 2.6311 | 90.3389 | -0.76722 | 54 | 39 | 30.6748 | 98.5 | 8.1778 | 54 | 34.9815 | 54.7127 | 96.9937 | 90.1342 | 0.33281
700-54-34-9-98,5 | 700 | 54 | 34 | 9 | 26.669 | 914.4214 | 699.0162 | 53.9 | 35.2819 | 2.6112 | 89.6595 | -0.85679 | 54 | 39 | 34.5092 | 98.5 | 9.1888 | 54 | 34.9935 | 58.567 | 97.1169 | 90.2087 | 0.3741
700-54-34-10-98,5 | 700 | 54 | 34 | 10 | 26.669 | 914.4214 | 698.9905 | 53.9 | 35.3148 | 2.598 | 89.2072 | -0.91676 | 54 | 39 | 38.3435 | 98.5 | 10.1996 | 54 | 35.0045 | 62.4146 | 97.2159 | 90.2585 | 0.41544
700-54-36-1-98,5 | 700 | 54 | 36 | 1 | 29.7127 | 1018.7731 | 699.2726 | 53.9 | 36.9464 | 7.166 | 245.9603 | 11.7947 | 54 | 41 | 3.8344 | 98.5 | 1.0939 | 54 | 36.6535 | 26.3811 | 90.2446 | 75.8825 | 0.044352
700-54-36-2-98,5 | 700 | 54 | 36 | 2 | 29.7127 | 1018.7731 | 699.1649 | 53.9 | 37.0955 | 4.5744 | 157.0321 | 5.9356 | 54 | 41 | 7.6687 | 98.5 | 2.1151 | 54 | 36.8435 | 32.8071 | 93.5652 | 84.6047 | 0.07956
700-54-36-3-98,5 | 700 | 54 | 36 | 3 | 29.7127 | 1018.7731 | 699.1131 | 53.9 | 37.1649 | 3.7531 | 128.85 | 3.5053 | 54 | 41 | 11.5031 | 98.5 | 3.1299 | 54 | 36.9281 | 37.4626 | 94.9363 | 87.3686 | 0.11556
700-54-36-4-98,5 | 700 | 54 | 36 | 4 | 29.7127 | 1018.7731 | 699.076 | 53.9 | 37.2164 | 3.3977 | 116.6526 | 2.2971 | 54 | 41 | 15.3374 | 98.5 | 4.1429 | 54 | 36.9867 | 41.6524 | 95.6791 | 88.5649 | 0.152
700-54-36-5-98,5 | 700 | 54 | 36 | 5 | 29.7127 | 1018.7731 | 699.0444 | 53.9 | 37.2536 | 3.2129 | 110.314 | 1.6223 | 54 | 41 | 19.1718 | 98.5 | 5.155 | 54 | 37.0196 | 45.6716 | 96.143 | 89.1868 | 0.18868
700-54-36-6-98,5 | 700 | 54 | 36 | 6 | 29.7127 | 1018.7731 | 699.0152 | 53.9 | 37.2834 | 3.1056 | 106.6347 | 1.214 | 54 | 41 | 23.0061 | 98.5 | 6.1667 | 54 | 37.039 | 49.6132 | 96.4595 | 89.5478 | 0.2255
700-54-36-7-98,5 | 700 | 54 | 36 | 7 | 29.7127 | 1018.7731 | 698.9874 | 53.9 | 37.3238 | 3.041 | 104.4195 | 0.9619 | 54 | 41 | 26.8405 | 98.5 | 7.1781 | 54 | 37.0627 | 53.5122 | 96.6891 | 89.7654 | 0.26245
700-54-36-8-98,5 | 700 | 54 | 36 | 8 | 29.7127 | 1018.7731 | 698.9604 | 53.9 | 37.3559 | 2.9981 | 102.95 | 0.79191 | 54 | 41 | 30.6748 | 98.5 | 8.1894 | 54 | 37.0788 | 57.3895 | 96.8631 | 89.9098 | 0.29946
700-54-36-9-98,5 | 700 | 54 | 36 | 9 | 29.7127 | 1018.7731 | 698.9337 | 53.9 | 37.3885 | 2.9693 | 101.9659 | 0.67683 | 54 | 41 | 34.5092 | 98.5 | 9.2006 | 54 | 37.0925 | 61.2526 | 96.9994 | 90.0066 | 0.33653
700-54-36-10-98,5 | 700 | 54 | 36 | 10 | 29.7127 | 1018.7731 | 698.9074 | 53.9 | 37.4188 | 2.9492 | 101.2795 | 0.59595 | 54 | 41 | 38.3435 | 98.5 | 10.2117 | 54 | 37.101 | 65.107 | 97.1091 | 90.0743 | 0.37364
700-54-38-1-98,5 | 700 | 54 | 38 | 1 | 33.0517 | 1133.2683 | 699.2086 | 53.9 | 39.0276 | 8.6794 | 297.9336 | 14.8041 | 54 | 43 | 3.8344 | 98.5 | 1.1008 | 54 | 38.6917 | 28.2067 | 89.6555 | 73.74 | 0.04103
700-54-38-2-98,5 | 700 | 54 | 38 | 2 | 33.0517 | 1133.2683 | 699.0815 | 53.9 | 39.1959 | 5.4874 | 188.3973 | 8.2057 | 54 | 43 | 7.6687 | 98.5 | 2.1243 | 54 | 38.902 | 35.233 | 93.1418 | 83.3976 | 0.072558
700-54-38-3-98,5 | 700 | 54 | 38 | 3 | 33.0517 | 1133.2683 | 699.0218 | 53.9 | 39.2759 | 4.4312 | 152.1475 | 5.545 | 54 | 43 | 11.5031 | 98.5 | 3.1402 | 54 | 39.0062 | 40.1236 | 94.6154 | 86.5932 | 0.10482
700-54-38-4-98,5 | 700 | 54 | 38 | 4 | 33.0517 | 1133.2683 | 698.9806 | 53.9 | 39.3287 | 3.9605 | 135.9935 | 4.1647 | 54 | 43 | 15.3374 | 98.5 | 4.1538 | 54 | 39.067 | 44.4286 | 95.4225 | 88.0174 | 0.1375
700-54-38-5-98,5 | 700 | 54 | 38 | 5 | 33.0517 | 1133.2683 | 698.9465 | 53.9 | 39.37 | 3.713 | 127.5037 | 3.3773 | 54 | 43 | 19.1718 | 98.5 | 5.1665 | 54 | 39.1085 | 48.5104 | 95.9297 | 88.766 | 0.17042
700-54-38-6-98,5 | 700 | 54 | 38 | 6 | 33.0517 | 1133.2683 | 698.9157 | 53.9 | 39.4046 | 3.5684 | 122.5417 | 2.8944 | 54 | 43 | 23.0061 | 98.5 | 6.1786 | 54 | 39.142 | 52.4894 | 96.2772 | 89.2036 | 0.2035
700-54-38-7-98,5 | 700 | 54 | 38 | 7 | 33.0517 | 1133.2683 | 698.8866 | 53.9 | 39.4388 | 3.4777 | 119.4339 | 2.5827 | 54 | 43 | 26.8405 | 98.5 | 7.1903 | 54 | 39.1643 | 56.4144 | 96.5298 | 89.4779 | 0.23669
700-54-38-8-98,5 | 700 | 54 | 38 | 8 | 33.0517 | 1133.2683 | 698.8585 | 53.9 | 39.4719 | 3.418 | 117.3876 | 2.3733 | 54 | 43 | 30.6748 | 98.5 | 8.2019 | 54 | 39.1827 | 60.3085 | 96.7215 | 89.6586 | 0.26996
700-54-38-9-98,5 | 700 | 54 | 38 | 9 | 33.0517 | 1133.2683 | 698.831 | 53.9 | 39.5014 | 3.3767 | 115.9716 | 2.2264 | 54 | 43 | 34.5092 | 98.5 | 9.2134 | 54 | 39.1951 | 64.1842 | 96.872 | 89.7837 | 0.30329
700-54-38-10-98,5 | 700 | 54 | 38 | 10 | 33.0517 | 1133.2683 | 698.8039 | 53.9 | 39.5333 | 3.3481 | 114.9953 | 2.1242 | 54 | 43 | 38.3435 | 98.5 | 10.2248 | 54 | 39.2081 | 68.0471 | 96.9932 | 89.8701 | 0.33666
700-54-40-1-98,5 | 700 | 54 | 40 | 1 | 36.7106 | 1258.7097 | 699.1567 | 53.9 | 41.1003 | 10.4658 | 359.2832 | 15.6239 | 54 | 45 | 3.8344 | 98.5 | 1.108 | 54 | 40.725 | 30.0791 | 89.0593 | 71.4909 | 0.038103
700-54-40-2-98,5 | 700 | 54 | 40 | 2 | 36.7106 | 1258.7097 | 699.0075 | 53.9 | 41.3008 | 6.5877 | 226.1969 | 10.517 | 54 | 45 | 7.6687 | 98.5 | 2.1339 | 54 | 40.964 | 37.7916 | 92.6995 | 82.0551 | 0.066395
700-54-40-3-98,5 | 700 | 54 | 40 | 3 | 36.7106 | 1258.7097 | 698.9382 | 53.9 | 41.3931 | 5.2439 | 180.0745 | 7.6396 | 54 | 45 | 11.5031 | 98.5 | 3.1511 | 54 | 41.0844 | 42.9697 | 94.2749 | 85.7156 | 0.095339
700-54-40-4-98,5 | 700 | 54 | 40 | 4 | 36.7106 | 1258.7097 | 698.892 | 53.9 | 41.4505 | 4.6293 | 158.9808 | 6.0885 | 54 | 45 | 15.3374 | 98.5 | 4.1656 | 54 | 41.1575 | 47.4187 | 95.148 | 87.3897 | 0.12468
700-54-40-5-98,5 | 700 | 54 | 40 | 5 | 36.7106 | 1258.7097 | 698.8548 | 53.9 | 41.4945 | 4.301 | 147.7138 | 5.1802 | 54 | 45 | 19.1718 | 98.5 | 5.1788 | 54 | 41.211 | 51.5813 | 95.7005 | 88.284 | 0.15428
700-54-40-6-98,5 | 700 | 54 | 40 | 6 | 36.7106 | 1258.7097 | 698.8219 | 53.9 | 41.5295 | 4.1057 | 141.0134 | 4.6093 | 54 | 45 | 23.0061 | 98.5 | 6.1913 | 54 | 41.2415 | 55.611 | 96.0805 | 88.816 | 0.18402
700-54-40-7-98,5 | 700 | 54 | 40 | 7 | 36.7106 | 1258.7097 | 698.7913 | 53.9 | 41.5604 | 3.9815 | 136.7534 | 4.2331 | 54 | 45 | 26.8405 | 98.5 | 7.2035 | 54 | 41.2661 | 59.5695 | 96.3576 | 89.1543 | 0.21388
700-54-40-8-98,5 | 700 | 54 | 40 | 8 | 36.7106 | 1258.7097 | 698.7621 | 53.9 | 41.5972 | 3.9002 | 133.965 | 3.9809 | 54 | 45 | 30.6748 | 98.5 | 8.2154 | 54 | 41.2936 | 63.4852 | 96.5685 | 89.3759 | 0.24383
700-54-40-9-98,5 | 700 | 54 | 40 | 9 | 36.7106 | 1258.7097 | 698.7336 | 53.9 | 41.6246 | 3.8422 | 131.98 | 3.7985 | 54 | 45 | 34.5092 | 98.5 | 9.2271 | 54 | 41.3083 | 67.3775 | 96.7341 | 89.5337 | 0.27382
700-54-40-10-98,5 | 700 | 54 | 40 | 10 | 36.7106 | 1258.7097 | 698.7056 | 53.9 | 41.6569 | 3.802 | 130.602 | 3.6704 | 54 | 45 | 38.3435 | 98.5 | 10.2388 | 54 | 41.3245 | 71.2521 | 96.8676 | 89.6434 | 0.30387
700-54-42-1-98,5 | 700 | 54 | 42 | 1 | 40.7127 | 1395.9473 | 699.0891 | 53.9 | 43.1837 | 12.5655 | 431.4038 | 15.6239 | 54 | 47 | 3.8344 | 98.5 | 1.1152 | 54 | 42.7558 | 31.9816 | 88.4613 | 69.1362 | 0.035527
700-54-42-2-98,5 | 700 | 54 | 42 | 2 | 40.7127 | 1395.9473 | 698.9149 | 53.9 | 43.4093 | 7.9055 | 271.4818 | 13.3361 | 54 | 47 | 7.6687 | 98.5 | 2.1441 | 54 | 43.0242 | 40.4759 | 92.24 | 80.5823 | 0.060962
700-54-42-3-98,5 | 700 | 54 | 42 | 3 | 40.7127 | 1395.9473 | 698.8342 | 53.9 | 43.5157 | 6.2175 | 213.5408 | 9.7858 | 54 | 47 | 11.5031 | 98.5 | 3.1627 | 54 | 43.165 | 45.9982 | 93.9155 | 84.7283 | 0.086969
700-54-42-4-98,5 | 700 | 54 | 42 | 4 | 40.7127 | 1395.9473 | 698.7818 | 53.9 | 43.58 | 5.4244 | 186.3144 | 8.0663 | 54 | 47 | 15.3374 | 98.5 | 4.1781 | 54 | 43.2496 | 50.6257 | 94.8557 | 86.6764 | 0.11335
700-54-42-5-98,5 | 700 | 54 | 42 | 5 | 40.7127 | 1395.9473 | 698.7409 | 53.9 | 43.6263 | 4.9926 | 171.4923 | 7.0299 | 54 | 47 | 19.1718 | 98.5 | 5.1919 | 54 | 43.308 | 54.8919 | 95.455 | 87.7371 | 0.13998
700-54-42-6-98,5 | 700 | 54 | 42 | 6 | 40.7127 | 1395.9473 | 698.7055 | 53.9 | 43.6671 | 4.7343 | 162.6279 | 6.3699 | 54 | 47 | 23.0061 | 98.5 | 6.2049 | 54 | 43.3538 | 58.9846 | 95.8693 | 88.3715 | 0.16677
700-54-42-7-98,5 | 700 | 54 | 42 | 7 | 40.7127 | 1395.9473 | 698.673 | 53.9 | 43.6943 | 4.566 | 156.8549 | 5.9219 | 54 | 47 | 26.8405 | 98.5 | 7.2175 | 54 | 43.3793 | 62.9872 | 96.1722 | 88.7849 | 0.19366
700-54-42-8-98,5 | 700 | 54 | 42 | 8 | 40.7127 | 1395.9473 | 698.6423 | 53.9 | 43.7326 | 4.4554 | 153.0611 | 5.6191 | 54 | 47 | 30.6748 | 98.5 | 8.2298 | 54 | 43.411 | 66.9322 | 96.4033 | 89.0566 | 0.22064
700-54-42-9-98,5 | 700 | 54 | 42 | 9 | 40.7127 | 1395.9473 | 698.6127 | 53.9 | 43.7598 | 4.3758 | 150.3349 | 5.3973 | 54 | 47 | 34.5092 | 98.5 | 9.2419 | 54 | 43.4279 | 70.8461 | 96.5851 | 89.252 | 0.24768
700-54-42-10-98,5 | 700 | 54 | 42 | 10 | 40.7127 | 1395.9473 | 698.5838 | 53.9 | 43.7941 | 4.3203 | 148.434 | 5.2404 | 54 | 47 | 38.3435 | 98.5 | 10.2538 | 54 | 43.4507 | 74.7359 | 96.732 | 89.3883 | 0.27478
700-54-44-1-98,5 | 700 | 54 | 44 | 1 | 45.0861 | 1545.8803 | 699.0368 | 53.9 | 45.2594 | 15.0114 | 515.4172 | 15.6239 | 54 | 49 | 3.8344 | 98.5 | 1.1226 | 54 | 44.7842 | 33.909 | 87.8635 | 66.7049 | 0.033251
700-54-44-2-98,5 | 700 | 54 | 44 | 2 | 45.0861 | 1545.8803 | 698.8345 | 53.9 | 45.5209 | 9.4776 | 325.5073 | 15.6239 | 54 | 49 | 7.6687 | 98.5 | 2.1547 | 54 | 45.0828 | 43.2772 | 91.7655 | 78.9789 | 0.056166
700-54-44-3-98,5 | 700 | 54 | 44 | 3 | 45.0861 | 1545.8803 | 698.7405 | 53.9 | 45.6458 | 7.3832 | 253.6104 | 12.2709 | 54 | 49 | 11.5031 | 98.5 | 3.175 | 54 | 45.2472 | 49.2059 | 93.538 | 83.6242 | 0.07957
700-54-44-4-98,5 | 700 | 54 | 44 | 4 | 45.0861 | 1545.8803 | 698.6807 | 53.9 | 45.7183 | 6.3713 | 218.8702 | 10.0986 | 54 | 49 | 15.3374 | 98.5 | 4.1914 | 54 | 45.3457 | 54.0522 | 94.5456 | 85.8686 | 0.10332
700-54-44-5-98,5 | 700 | 54 | 44 | 5 | 45.0861 | 1545.8803 | 698.6351 | 53.9 | 45.7634 | 5.8089 | 199.5638 | 8.9302 | 54 | 49 | 19.1718 | 98.5 | 5.2059 | 54 | 45.4146 | 58.4489 | 95.193 | 87.1159 | 0.1273
700-54-44-6-98,5 | 700 | 54 | 44 | 6 | 45.0861 | 1545.8803 | 698.5966 | 53.9 | 45.8008 | 5.4666 | 187.8125 | 8.1669 | 54 | 49 | 23.0061 | 98.5 | 6.2196 | 54 | 45.4588 | 62.6256 | 95.6428 | 87.8753 | 0.15144
700-54-44-7-98,5 | 700 | 54 | 44 | 7 | 45.0861 | 1545.8803 | 698.5619 | 53.9 | 45.8393 | 5.2459 | 180.2414 | 7.6513 | 54 | 49 | 26.8405 | 98.5 | 7.2326 | 54 | 45.4976 | 66.6806 | 95.9731 | 88.3646 | 0.1757
700-54-44-8-98,5 | 700 | 54 | 44 | 8 | 45.0861 | 1545.8803 | 698.5295 | 53.9 | 45.8724 | 5.0951 | 175.0689 | 7.2875 | 54 | 49 | 30.6748 | 98.5 | 8.2453 | 54 | 45.528 | 70.6657 | 96.2255 | 88.6991 | 0.20005
700-54-44-9-98,5 | 700 | 54 | 44 | 9 | 45.0861 | 1545.8803 | 698.4986 | 53.9 | 45.9087 | 4.9901 | 171.4656 | 7.0282 | 54 | 49 | 34.5092 | 98.5 | 9.2577 | 54 | 45.5598 | 74.6052 | 96.4247 | 88.9321 | 0.22446
700-54-44-10-98,5 | 700 | 54 | 44 | 10 | 45.0861 | 1545.8803 | 698.4685 | 53.9 | 45.9385 | 4.9124 | 168.8052 | 6.8334 | 54 | 49 | 38.3435 | 98.5 | 10.27 | 54 | 45.5812 | 78.5171 | 96.5856 | 89.1043 | 0.24892
700-54-46-1-98,5 | 700 | 54 | 46 | 1 | 49.8563 | 1709.4584 | 698.9668 | 53.9 | 47.3371 | 17.8438 | 612.7282 | 15.6239 | 54 | 51 | 3.8344 | 98.5 | 1.1301 | 54 | 46.8112 | 35.8468 | 87.2703 | 64.2095 | 0.031238
700-54-46-2-98,5 | 700 | 54 | 46 | 2 | 49.8563 | 1709.4584 | 698.7336 | 53.9 | 47.6368 | 11.3438 | 389.6573 | 15.6239 | 54 | 51 | 7.6687 | 98.5 | 2.1657 | 54 | 47.1433 | 46.1812 | 91.2787 | 77.247 | 0.051931
700-54-46-3-98,5 | 700 | 54 | 46 | 3 | 49.8563 | 1709.4584 | 698.6241 | 53.9 | 47.7829 | 8.7741 | 301.4365 | 14.9897 | 54 | 51 | 11.5031 | 98.5 | 3.1879 | 54 | 47.3278 | 52.5852 | 93.1437 | 82.4012 | 0.073024
700-54-46-4-98,5 | 700 | 54 | 46 | 4 | 49.8563 | 1709.4584 | 698.5555 | 53.9 | 47.8634 | 7.4979 | 257.6184 | 12.5155 | 54 | 51 | 15.3374 | 98.5 | 4.2054 | 54 | 47.4439 | 57.6957 | 94.2184 | 84.9609 | 0.094432
700-54-46-5-98,5 | 700 | 54 | 46 | 5 | 49.8563 | 1709.4584 | 698.5044 | 53.9 | 47.9208 | 6.7772 | 232.8729 | 10.9481 | 54 | 51 | 19.1718 | 98.5 | 5.2208 | 54 | 47.5219 | 62.2508 | 94.9148 | 86.4065 | 0.11607
700-54-46-6-98,5 | 700 | 54 | 46 | 6 | 49.8563 | 1709.4584 | 698.4622 | 53.9 | 47.9673 | 6.3341 | 217.6606 | 10.0283 | 54 | 51 | 23.0061 | 98.5 | 6.2351 | 54 | 47.5861 | 66.5282 | 95.4015 | 87.2953 | 0.13786
700-54-46-7-98,5 | 700 | 54 | 46 | 7 | 49.8563 | 1709.4584 | 698.4247 | 53.9 | 47.9991 | 6.0403 | 207.5766 | 9.4274 | 54 | 51 | 26.8405 | 98.5 | 7.2487 | 54 | 47.6259 | 70.6564 | 95.76 | 87.8845 | 0.15976
700-54-46-8-98,5 | 700 | 54 | 46 | 8 | 49.8563 | 1709.4584 | 698.3902 | 53.9 | 48.0351 | 5.8402 | 200.7086 | 9.0025 | 54 | 51 | 30.6748 | 98.5 | 8.2618 | 54 | 47.6613 | 74.6909 | 96.035 | 88.2859 | 0.18175
700-54-46-9-98,5 | 700 | 54 | 46 | 9 | 49.8563 | 1709.4584 | 698.3575 | 53.9 | 48.0668 | 5.6973 | 195.8056 | 8.6909 | 54 | 51 | 34.5092 | 98.5 | 9.2747 | 54 | 47.6937 | 78.6681 | 96.2523 | 88.5726 | 0.20381
700-54-46-10-98,5 | 700 | 54 | 46 | 10 | 49.8563 | 1709.4584 | 698.3261 | 53.9 | 48.0975 | 5.5922 | 192.2029 | 8.4573 | 54 | 51 | 38.3435 | 98.5 | 10.2873 | 54 | 47.7155 | 82.6076 | 96.4282 | 88.7834 | 0.22592
700-54-48-1-98,5 | 700 | 54 | 48 | 1 | 55.0542 | 1887.6837 | 698.9053 | 53.9 | 49.4107 | 21.0988 | 724.5636 | 15.6239 | 54 | 53 | 3.8344 | 98.5 | 1.1376 | 54 | 48.8327 | 37.7897 | 86.6833 | 61.6763 | 0.02945
700-54-48-2-98,5 | 700 | 54 | 48 | 2 | 55.0542 | 1887.6837 | 698.6385 | 53.9 | 49.7567 | 13.5458 | 465.3602 | 15.6239 | 54 | 53 | 7.6687 | 98.5 | 2.1771 | 54 | 49.2019 | 49.1771 | 90.7819 | 75.3955 | 0.048183
700-54-48-3-98,5 | 700 | 54 | 48 | 3 | 55.0542 | 1887.6837 | 698.5112 | 53.9 | 49.9231 | 10.4282 | 358.323 | 15.6237 | 54 | 53 | 11.5031 | 98.5 | 3.2014 | 54 | 49.4091 | 56.129 | 92.734 | 81.0582 | 0.067225
700-54-48-4-98,5 | 700 | 54 | 48 | 4 | 55.0542 | 1887.6837 | 698.4321 | 53.9 | 50.0168 | 8.838 | 303.7153 | 15.1095 | 54 | 53 | 15.3374 | 98.5 | 4.2203 | 54 | 49.5433 | 61.5536 | 93.8746 | 83.9467 | 0.08655
700-54-48-5-98,5 | 700 | 54 | 48 | 5 | 55.0542 | 1887.6837 | 698.3743 | 53.9 | 50.0782 | 7.9214 | 272.2393 | 13.3798 | 54 | 53 | 19.1718 | 98.5 | 5.2367 | 54 | 49.6346 | 66.3045 | 94.6202 | 85.6116 | 0.10608
700-54-48-6-98,5 | 700 | 54 | 48 | 6 | 55.0542 | 1887.6837 | 698.3275 | 53.9 | 50.1262 | 7.3486 | 252.57 | 12.2069 | 54 | 53 | 23.0061 | 98.5 | 6.2517 | 54 | 49.7025 | 70.7117 | 95.1445 | 86.6521 | 0.12577
700-54-48-7-98,5 | 700 | 54 | 48 | 7 | 55.0542 | 1887.6837 | 698.2867 | 53.9 | 50.1664 | 6.9684 | 239.5163 | 11.3829 | 54 | 53 | 26.8405 | 98.5 | 7.2658 | 54 | 49.755 | 74.9263 | 95.5326 | 87.3427 | 0.14557
700-54-48-8-98,5 | 700 | 54 | 48 | 8 | 55.0542 | 1887.6837 | 698.2497 | 53.9 | 50.201 | 6.7041 | 230.4438 | 10.7864 | 54 | 53 | 30.6748 | 98.5 | 8.2795 | 54 | 49.797 | 79.0249 | 95.831 | 87.8228 | 0.16546
700-54-48-9-98,5 | 700 | 54 | 48 | 9 | 55.0542 | 1887.6837 | 698.2151 | 53.9 | 50.2366 | 6.5152 | 223.9611 | 10.3724 | 54 | 53 | 34.5092 | 98.5 | 9.2927 | 54 | 49.8346 | 83.0482 | 96.0675 | 88.1659 | 0.18542
700-54-48-10-98,5 | 700 | 54 | 48 | 10 | 55.0542 | 1887.6837 | 698.182 | 53.9 | 50.2596 | 6.3719 | 219.0473 | 10.1091 | 54 | 53 | 38.3435 | 98.5 | 10.3058 | 54 | 49.8566 | 87.0258 | 96.2592 | 88.4261 | 0.20541
700-54-50-1-98,5 | 700 | 54 | 50 | 1 | 60.7101 | 2081.6123 | 698.8444 | 53.9 | 51.4957 | 24.8293 | 852.7469 | 15.6239 | 54 | 55 | 3.8344 | 98.5 | 1.1451 | 54 | 50.8576 | 39.7152 | 86.1089 | 59.1019 | 0.02787
700-54-50-2-98,5 | 700 | 54 | 50 | 2 | 60.7101 | 2081.6123 | 698.5411 | 53.9 | 51.8889 | 16.1345 | 554.3717 | 15.6239 | 54 | 55 | 7.6687 | 98.5 | 2.1888 | 54 | 51.2639 | 52.2443 | 90.2788 | 73.4237 | 0.044868
700-54-50-3-98,5 | 700 | 54 | 50 | 3 | 60.7101 | 2081.6123 | 698.3935 | 53.9 | 52.0701 | 12.389 | 425.7679 | 15.6237 | 54 | 55 | 11.5031 | 98.5 | 3.2154 | 54 | 51.4942 | 59.8242 | 92.3107 | 79.5932 | 0.062085
700-54-50-4-98,5 | 700 | 54 | 50 | 4 | 60.7101 | 2081.6123 | 698.3021 | 53.9 | 52.1747 | 10.4279 | 358.4194 | 15.6235 | 54 | 55 | 15.3374 | 98.5 | 4.2359 | 54 | 51.6461 | 65.6196 | 93.5152 | 82.8234 | 0.079551
700-54-50-5-98,5 | 700 | 54 | 50 | 5 | 60.7101 | 2081.6123 | 698.2364 | 53.9 | 52.2453 | 9.2759 | 318.8522 | 15.6233 | 54 | 55 | 19.1718 | 98.5 | 5.2534 | 54 | 51.7479 | 70.606 | 94.31 | 84.721 | 0.097212
700-54-50-6-98,5 | 700 | 54 | 50 | 6 | 60.7101 | 2081.6123 | 698.1841 | 53.9 | 52.3004 | 8.5462 | 293.7921 | 14.582 | 54 | 55 | 23.0061 | 98.5 | 6.2692 | 54 | 51.8269 | 75.17 | 94.8725 | 85.9229 | 0.11502
700-54-50-7-98,5 | 700 | 54 | 50 | 7 | 60.7101 | 2081.6123 | 698.1393 | 53.9 | 52.3431 | 8.0557 | 276.9488 | 13.6496 | 54 | 55 | 26.8405 | 98.5 | 7.2841 | 54 | 51.8905 | 79.4948 | 95.2908 | 86.7308 | 0.13294
700-54-50-8-98,5 | 700 | 54 | 50 | 8 | 60.7101 | 2081.6123 | 698.0993 | 53.9 | 52.3846 | 7.7134 | 265.1943 | 12.9686 | 54 | 55 | 30.6748 | 98.5 | 8.2983 | 54 | 51.9421 | 83.6715 | 95.6136 | 87.2947 | 0.15095
700-54-50-9-98,5 | 700 | 54 | 50 | 9 | 60.7101 | 2081.6123 | 698.0622 | 53.9 | 52.411 | 7.461 | 256.5306 | 12.4494 | 54 | 55 | 34.5092 | 98.5 | 9.312 | 54 | 51.9775 | 87.7583 | 95.8699 | 87.7105 | 0.16902
700-54-50-10-98,5 | 700 | 54 | 50 | 10 | 60.7101 | 2081.6123 | 698.0271 | 53.9 | 52.4397 | 7.2741 | 250.119 | 12.0551 | 54 | 55 | 38.3435 | 98.5 | 10.3255 | 54 | 52.0122 | 91.7795 | 96.0784 | 88.0182 | 0.18714
700-56-10-1-98,5 | 700 | 56 | 10 | 1 | 6.2088 | 212.8863 | 699.8025 | 55.9 | 10.2294 | 0.56823 | 19.4887 | -17.7121 | 56 | 15 | 3.8344 | 98.5 | 1.0299 | 56 | 10.2204 | 9.4749 | 96.1042 | 90.8481 | 0.17729
700-56-10-2-98,5 | 700 | 56 | 10 | 2 | 6.2088 | 212.8863 | 699.7805 | 55.9 | 10.2728 | 0.51925 | 17.8094 | -18.6651 | 56 | 15 | 7.6687 | 98.5 | 2.039 | 56 | 10.2355 | 13.3583 | 97.1322 | 91.637 | 0.35152
700-56-10-3-98,5 | 700 | 56 | 10 | 3 | 6.2088 | 212.8863 | 699.7597 | 55.9 | 10.3101 | 0.51003 | 17.4938 | -18.8534 | 56 | 15 | 11.5031 | 98.5 | 3.0477 | 56 | 10.2416 | 17.2018 | 97.4848 | 91.7854 | 0.52643
700-56-10-4-98,5 | 700 | 56 | 10 | 4 | 6.2088 | 212.8863 | 699.7392 | 55.9 | 10.3475 | 0.50749 | 17.4072 | -18.9057 | 56 | 15 | 15.3374 | 98.5 | 4.0563 | 56 | 10.2451 | 21.0387 | 97.6627 | 91.8263 | 0.70159
700-56-10-5-98,5 | 700 | 56 | 10 | 5 | 6.2088 | 212.8863 | 699.7188 | 55.9 | 10.3844 | 0.50696 | 17.3894 | -18.9163 | 56 | 15 | 19.1718 | 98.5 | 5.0649 | 56 | 10.249 | 24.8736 | 97.7699 | 91.8349 | 0.87691
700-56-10-6-98,5 | 700 | 56 | 10 | 6 | 6.2088 | 212.8863 | 699.6983 | 55.9 | 10.4217 | 0.50726 | 17.4003 | -18.9163 | 56 | 15 | 23.0061 | 98.5 | 6.0734 | 56 | 10.2525 | 28.7077 | 97.8416 | 91.83 | 1.0523
700-56-10-7-98,5 | 700 | 56 | 10 | 7 | 6.2088 | 212.8863 | 699.6779 | 55.9 | 10.4588 | 0.50795 | 17.4245 | -18.8951 | 56 | 15 | 26.8405 | 98.5 | 7.082 | 56 | 10.2558 | 32.5413 | 97.8928 | 91.8189 | 1.2279
700-56-10-8-98,5 | 700 | 56 | 10 | 8 | 6.2088 | 212.8863 | 699.6575 | 55.9 | 10.4961 | 0.50887 | 17.4564 | -18.8758 | 56 | 15 | 30.6748 | 98.5 | 8.0905 | 56 | 10.2604 | 36.3748 | 97.9313 | 91.8042 | 1.4035
700-56-10-9-98,5 | 700 | 56 | 10 | 9 | 6.2088 | 212.8863 | 699.6371 | 55.9 | 10.5355 | 0.50997 | 17.495 | -18.8525 | 56 | 15 | 34.5092 | 98.5 | 9.099 | 56 | 10.2653 | 40.208 | 97.9613 | 91.7863 | 1.5793
700-56-10-10-98,5 | 700 | 56 | 10 | 10 | 6.2088 | 212.8863 | 699.6167 | 55.9 | 10.5716 | 0.51105 | 17.5324 | -18.8299 | 56 | 15 | 38.3435 | 98.5 | 10.1076 | 56 | 10.2709 | 44.0413 | 97.9853 | 91.7689 | 1.7551
700-56-12-1-98,5 | 700 | 56 | 12 | 1 | 7.067 | 242.312 | 699.7785 | 55.9 | 12.2601 | 0.67641 | 23.2 | -15.8483 | 56 | 17 | 3.8344 | 98.5 | 1.0329 | 56 | 12.2421 | 10.225 | 95.8249 | 90.4286 | 0.15648
700-56-12-2-98,5 | 700 | 56 | 12 | 2 | 7.067 | 242.312 | 699.7553 | 55.9 | 12.3011 | 0.60467 | 20.74 | -17.0479 | 56 | 17 | 7.6687 | 98.5 | 2.0423 | 56 | 12.259 | 14.131 | 96.9814 | 91.4438 | 0.30949
700-56-12-3-98,5 | 700 | 56 | 12 | 3 | 7.067 | 242.312 | 699.734 | 55.9 | 12.3412 | 0.59073 | 20.2625 | -17.2959 | 56 | 17 | 11.5031 | 98.5 | 3.0512 | 56 | 12.2715 | 17.9793 | 97.3804 | 91.641 | 0.46323
700-56-12-4-98,5 | 700 | 56 | 12 | 4 | 7.067 | 242.312 | 699.713 | 55.9 | 12.3793 | 0.58652 | 20.1186 | -17.3717 | 56 | 17 | 15.3374 | 98.5 | 4.0601 | 56 | 12.2759 | 21.8179 | 97.582 | 91.7006 | 0.61724
700-56-12-5-98,5 | 700 | 56 | 12 | 5 | 7.067 | 242.312 | 699.692 | 55.9 | 12.4174 | 0.58531 | 20.0776 | -17.3934 | 56 | 17 | 19.1718 | 98.5 | 5.0689 | 56 | 12.2799 | 25.6535 | 97.7036 | 91.7178 | 0.7714
700-56-12-6-98,5 | 700 | 56 | 12 | 6 | 7.067 | 242.312 | 699.6712 | 55.9 | 12.4546 | 0.58528 | 20.0774 | -17.3934 | 56 | 17 | 23.0061 | 98.5 | 6.0776 | 56 | 12.2832 | 29.4878 | 97.785 | 91.7181 | 0.92568
700-56-12-7-98,5 | 700 | 56 | 12 | 7 | 7.067 | 242.312 | 699.6503 | 55.9 | 12.4931 | 0.5859 | 20.0991 | -17.3819 | 56 | 17 | 26.8405 | 98.5 | 7.0864 | 56 | 12.2883 | 33.3216 | 97.8432 | 91.7094 | 1.0801
700-56-12-8-98,5 | 700 | 56 | 12 | 8 | 7.067 | 242.312 | 699.6294 | 55.9 | 12.5293 | 0.58674 | 20.1286 | -17.3663 | 56 | 17 | 30.6748 | 98.5 | 8.0951 | 56 | 12.2932 | 37.1551 | 97.8869 | 91.6975 | 1.2345
700-56-12-9-98,5 | 700 | 56 | 12 | 9 | 7.067 | 242.312 | 699.6086 | 55.9 | 12.5668 | 0.58782 | 20.1663 | -17.3463 | 56 | 17 | 34.5092 | 98.5 | 9.1039 | 56 | 12.2983 | 40.9883 | 97.9209 | 91.6822 | 1.3891
700-56-12-10-98,5 | 700 | 56 | 12 | 10 | 7.067 | 242.312 | 699.5877 | 55.9 | 12.6043 | 0.58902 | 20.2082 | -17.3243 | 56 | 17 | 38.3435 | 98.5 | 10.1126 | 56 | 12.3038 | 44.8215 | 97.9481 | 91.6652 | 1.5437
700-56-14-1-98,5 | 700 | 56 | 14 | 1 | 8.0278 | 275.2549 | 699.752 | 55.9 | 14.2955 | 0.80815 | 27.7195 | -13.92 | 56 | 19 | 3.8344 | 98.5 | 1.0361 | 56 | 14.269 | 11.054 | 95.5187 | 89.9331 | 0.13851
700-56-14-2-98,5 | 700 | 56 | 14 | 2 | 8.0278 | 275.2549 | 699.7274 | 55.9 | 14.341 | 0.70482 | 24.1762 | -15.4016 | 56 | 19 | 7.6687 | 98.5 | 2.0459 | 56 | 14.2926 | 14.9917 | 96.8147 | 91.2202 | 0.27311
700-56-14-3-98,5 | 700 | 56 | 14 | 3 | 8.0278 | 275.2549 | 699.7054 | 55.9 | 14.3782 | 0.68374 | 23.4536 | -15.7283 | 56 | 19 | 11.5031 | 98.5 | 3.0552 | 56 | 14.3048 | 18.8471 | 97.2648 | 91.4829 | 0.40849
700-56-14-4-98,5 | 700 | 56 | 14 | 4 | 8.0278 | 275.2549 | 699.6838 | 55.9 | 14.4161 | 0.67699 | 23.2231 | -15.8344 | 56 | 19 | 15.3374 | 98.5 | 4.0642 | 56 | 14.3102 | 22.6882 | 97.4928 | 91.5669 | 0.54416
700-56-14-5-98,5 | 700 | 56 | 14 | 5 | 8.0278 | 275.2549 | 699.6624 | 55.9 | 14.4529 | 0.67461 | 23.1421 | -15.8719 | 56 | 19 | 19.1718 | 98.5 | 5.0733 | 56 | 14.3135 | 26.5249 | 97.6305 | 91.5965 | 0.67998
700-56-14-6-98,5 | 700 | 56 | 14 | 6 | 8.0278 | 275.2549 | 699.6411 | 55.9 | 14.4917 | 0.67412 | 23.1261 | -15.8719 | 56 | 19 | 23.0061 | 98.5 | 6.0822 | 56 | 14.3192 | 30.3598 | 97.7225 | 91.6026 | 0.81592
700-56-14-7-98,5 | 700 | 56 | 14 | 7 | 8.0278 | 275.2549 | 699.6197 | 55.9 | 14.5272 | 0.67435 | 23.1346 | -15.8794 | 56 | 19 | 26.8405 | 98.5 | 7.0912 | 56 | 14.3233 | 34.1939 | 97.7885 | 91.5998 | 0.95194
700-56-14-8-98,5 | 700 | 56 | 14 | 8 | 8.0278 | 275.2549 | 699.5984 | 55.9 | 14.5648 | 0.67516 | 23.1628 | -15.8622 | 56 | 19 | 30.6748 | 98.5 | 8.1002 | 56 | 14.328 | 38.0274 | 97.838 | 91.5898 | 1.088
700-56-14-9-98,5 | 700 | 56 | 14 | 9 | 8.0278 | 275.2549 | 699.5771 | 55.9 | 14.6026 | 0.67624 | 23.2009 | -15.8445 | 56 | 19 | 34.5092 | 98.5 | 9.1091 | 56 | 14.3341 | 41.8607 | 97.8766 | 91.5762 | 1.2242
700-56-14-10-98,5 | 700 | 56 | 14 | 10 | 8.0278 | 275.2549 | 699.5558 | 55.9 | 14.64 | 0.67749 | 23.2443 | -15.8244 | 56 | 19 | 38.3435 | 98.5 | 10.1181 | 56 | 14.3395 | 45.6938 | 97.9074 | 91.5607 | 1.3605
700-56-16-1-98,5 | 700 | 56 | 16 | 1 | 9.1014 | 312.0658 | 699.7229 | 55.9 | 16.3347 | 0.96934 | 33.2497 | -11.9224 | 56 | 21 | 3.8344 | 98.5 | 1.0397 | 56 | 16.2979 | 11.9664 | 95.1846 | 89.3495 | 0.12297
700-56-16-2-98,5 | 700 | 56 | 16 | 2 | 9.1014 | 312.0658 | 699.6964 | 55.9 | 16.3826 | 0.82218 | 28.2029 | -13.7278 | 56 | 21 | 7.6687 | 98.5 | 2.0499 | 56 | 16.3272 | 15.9479 | 96.6309 | 90.9664 | 0.24157
700-56-16-3-98,5 | 700 | 56 | 16 | 3 | 9.1014 | 312.0658 | 699.6736 | 55.9 | 16.416 | 0.79082 | 27.128 | -14.1508 | 56 | 21 | 11.5031 | 98.5 | 3.0594 | 56 | 16.3366 | 19.8136 | 97.1372 | 91.311 | 0.36099
700-56-16-4-98,5 | 700 | 56 | 16 | 4 | 9.1014 | 312.0658 | 699.6515 | 55.9 | 16.4568 | 0.78055 | 26.7766 | -14.2924 | 56 | 21 | 15.3374 | 98.5 | 4.0688 | 56 | 16.3478 | 23.6582 | 97.3943 | 91.4238 | 0.48072
700-56-16-5-98,5 | 700 | 56 | 16 | 5 | 9.1014 | 312.0658 | 699.6296 | 55.9 | 16.4931 | 0.77646 | 26.6372 | -14.3491 | 56 | 21 | 19.1718 | 98.5 | 5.078 | 56 | 16.3516 | 27.4967 | 97.5497 | 91.4688 | 0.60061
700-56-16-6-98,5 | 700 | 56 | 16 | 6 | 9.1014 | 312.0658 | 699.6078 | 55.9 | 16.5318 | 0.77514 | 26.5927 | -14.3672 | 56 | 21 | 23.0061 | 98.5 | 6.0872 | 56 | 16.3579 | 31.3323 | 97.6538 | 91.4833 | 0.72061
700-56-16-7-98,5 | 700 | 56 | 16 | 7 | 9.1014 | 312.0658 | 699.586 | 55.9 | 16.567 | 0.77491 | 26.5857 | -14.3672 | 56 | 21 | 26.8405 | 98.5 | 7.0964 | 56 | 16.3618 | 35.1669 | 97.7283 | 91.4858 | 0.84069
700-56-16-8-98,5 | 700 | 56 | 16 | 8 | 9.1014 | 312.0658 | 699.5642 | 55.9 | 16.6042 | 0.77548 | 26.606 | -14.37 | 56 | 21 | 30.6748 | 98.5 | 8.1056 | 56 | 16.3675 | 39.0007 | 97.7843 | 91.4795 | 0.96086
700-56-16-9-98,5 | 700 | 56 | 16 | 9 | 9.1014 | 312.0658 | 699.5425 | 55.9 | 16.6414 | 0.77646 | 26.6404 | -14.3476 | 56 | 21 | 34.5092 | 98.5 | 9.1147 | 56 | 16.373 | 42.8341 | 97.8279 | 91.4688 | 1.0811
700-56-16-10-98,5 | 700 | 56 | 16 | 10 | 9.1014 | 312.0658 | 699.5207 | 55.9 | 16.6791 | 0.77772 | 26.6845 | -14.3296 | 56 | 21 | 38.3435 | 98.5 | 10.1239 | 56 | 16.379 | 46.6672 | 97.8628 | 91.4549 | 1.2014
700-56-18-1-98,5 | 700 | 56 | 18 | 1 | 10.2988 | 353.123 | 699.6911 | 55.9 | 18.3792 | 1.1675 | 40.0486 | -9.8508 | 56 | 23 | 3.8344 | 98.5 | 1.0435 | 56 | 18.3298 | 12.9657 | 94.822 | 88.6637 | 0.10951
700-56-18-2-98,5 | 700 | 56 | 18 | 2 | 10.2988 | 353.123 | 699.6623 | 55.9 | 18.4295 | 0.9605 | 32.9494 | -12.0178 | 56 | 23 | 7.6687 | 98.5 | 2.0543 | 56 | 18.3669 | 17.007 | 96.4288 | 90.6737 | 0.21417
700-56-18-3-98,5 | 700 | 56 | 18 | 3 | 10.2988 | 353.123 | 699.6385 | 55.9 | 18.4639 | 0.91493 | 31.387 | -12.5526 | 56 | 23 | 11.5031 | 98.5 | 3.0641 | 56 | 18.3791 | 20.8869 | 96.9966 | 91.1162 | 0.3197
700-56-18-4-98,5 | 700 | 56 | 18 | 4 | 10.2988 | 353.123 | 699.6158 | 55.9 | 18.5017 | 0.89917 | 30.8474 | -12.7429 | 56 | 23 | 15.3374 | 98.5 | 4.0737 | 56 | 18.3877 | 24.737 | 97.2858 | 91.2692 | 0.42555
700-56-18-5-98,5 | 700 | 56 | 18 | 5 | 10.2988 | 353.123 | 699.5933 | 55.9 | 18.5374 | 0.89258 | 30.6224 | -12.8232 | 56 | 23 | 19.1718 | 98.5 | 5.0832 | 56 | 18.3933 | 28.578 | 97.4608 | 91.3332 | 0.53156
700-56-18-6-98,5 | 700 | 56 | 18 | 6 | 10.2988 | 353.123 | 699.571 | 55.9 | 18.5734 | 0.88983 | 30.529 | -12.8567 | 56 | 23 | 23.0061 | 98.5 | 6.0926 | 56 | 18.3995 | 32.4151 | 97.5781 | 91.3599 | 0.63769
700-56-18-7-98,5 | 700 | 56 | 18 | 7 | 10.2988 | 353.123 | 699.5488 | 55.9 | 18.6115 | 0.88906 | 30.5034 | -12.8567 | 56 | 23 | 26.8405 | 98.5 | 7.102 | 56 | 18.4061 | 36.2502 | 97.6622 | 91.3674 | 0.74391
700-56-18-8-98,5 | 700 | 56 | 18 | 8 | 10.2988 | 353.123 | 699.5265 | 55.9 | 18.6484 | 0.88923 | 30.5103 | -12.8658 | 56 | 23 | 30.6748 | 98.5 | 8.1114 | 56 | 18.4114 | 40.0844 | 97.7254 | 91.3657 | 0.8502
700-56-18-9-98,5 | 700 | 56 | 18 | 9 | 10.2988 | 353.123 | 699.5043 | 55.9 | 18.6853 | 0.89 | 30.5375 | -12.8633 | 56 | 23 | 34.5092 | 98.5 | 9.1208 | 56 | 18.4171 | 43.918 | 97.7746 | 91.3583 | 0.95655
700-56-18-10-98,5 | 700 | 56 | 18 | 10 | 10.2988 | 353.123 | 699.4821 | 55.9 | 18.722 | 0.89113 | 30.5775 | -12.8391 | 56 | 23 | 38.3435 | 98.5 | 10.1302 | 56 | 18.423 | 47.7512 | 97.814 | 91.3472 | 1.063
700-56-20-1-98,5 | 700 | 56 | 20 | 1 | 11.632 | 398.8336 | 699.6565 | 55.9 | 20.4245 | 1.4114 | 48.4159 | -7.708 | 56 | 25 | 3.8344 | 98.5 | 1.0477 | 56 | 20.3608 | 14.055 | 94.4304 | 87.8666 | 0.097842
700-56-20-2-98,5 | 700 | 56 | 20 | 2 | 11.632 | 398.8336 | 699.6246 | 55.9 | 20.4752 | 1.1238 | 38.5529 | -10.2706 | 56 | 25 | 7.6687 | 98.5 | 2.059 | 56 | 20.4034 | 18.1769 | 96.2073 | 90.3388 | 0.19033
700-56-20-3-98,5 | 700 | 56 | 20 | 3 | 11.632 | 398.8336 | 699.5998 | 55.9 | 20.5147 | 1.0587 | 36.3212 | -10.9344 | 56 | 25 | 11.5031 | 98.5 | 3.0692 | 56 | 20.4236 | 22.0763 | 96.842 | 90.8983 | 0.28373
700-56-20-4-98,5 | 700 | 56 | 20 | 4 | 11.632 | 398.8336 | 699.5763 | 55.9 | 20.5508 | 1.0352 | 35.5176 | -11.1827 | 56 | 25 | 15.3374 | 98.5 | 4.0791 | 56 | 20.4335 | 25.9341 | 97.1664 | 91.1 | 0.37748
700-56-20-5-98,5 | 700 | 56 | 20 | 5 | 11.632 | 398.8336 | 699.5533 | 55.9 | 20.5879 | 1.0251 | 35.1721 | -11.291 | 56 | 25 | 19.1718 | 98.5 | 5.0888 | 56 | 20.4407 | 29.7786 | 97.3631 | 91.1869 | 0.47139
700-56-20-6-98,5 | 700 | 56 | 20 | 6 | 11.632 | 398.8336 | 699.5305 | 55.9 | 20.6219 | 1.0203 | 35.0088 | -11.3425 | 56 | 25 | 23.0061 | 98.5 | 6.0985 | 56 | 20.4458 | 33.6177 | 97.495 | 91.2281 | 0.56542
700-56-20-7-98,5 | 700 | 56 | 20 | 7 | 11.632 | 398.8336 | 699.5077 | 55.9 | 20.6588 | 1.0184 | 34.944 | -11.363 | 56 | 25 | 26.8405 | 98.5 | 7.1082 | 56 | 20.4519 | 37.454 | 97.5896 | 91.2446 | 0.65954
700-56-20-8-98,5 | 700 | 56 | 20 | 8 | 11.632 | 398.8336 | 699.485 | 55.9 | 20.6964 | 1.018 | 34.9312 | -11.363 | 56 | 25 | 30.6748 | 98.5 | 8.1178 | 56 | 20.4589 | 41.2887 | 97.6607 | 91.2481 | 0.75373
700-56-20-9-98,5 | 700 | 56 | 20 | 9 | 11.632 | 398.8336 | 699.4623 | 55.9 | 20.7329 | 1.0184 | 34.9455 | -11.367 | 56 | 25 | 34.5092 | 98.5 | 9.1274 | 56 | 20.4647 | 45.1227 | 97.7161 | 91.2448 | 0.84797
700-56-20-10-98,5 | 700 | 56 | 20 | 10 | 11.632 | 398.8336 | 699.4396 | 55.9 | 20.7693 | 1.0193 | 34.9787 | -11.3519 | 56 | 25 | 38.3435 | 98.5 | 10.137 | 56 | 20.4705 | 48.9561 | 97.7605 | 91.2368 | 0.94227
700-56-22-1-98,5 | 700 | 56 | 22 | 1 | 13.1134 | 449.629 | 699.6189 | 55.9 | 22.4752 | 1.7123 | 58.7423 | -5.4932 | 56 | 27 | 3.8344 | 98.5 | 1.0521 | 56 | 22.3934 | 15.2355 | 94.0103 | 86.9425 | 0.087711
700-56-22-2-98,5 | 700 | 56 | 22 | 2 | 13.1134 | 449.629 | 699.5832 | 55.9 | 22.5303 | 1.3183 | 45.2294 | -8.4728 | 56 | 27 | 7.6687 | 98.5 | 2.0642 | 56 | 22.4458 | 19.4638 | 95.9655 | 89.9467 | 0.16956
700-56-22-3-98,5 | 700 | 56 | 22 | 3 | 13.1134 | 449.629 | 699.5571 | 55.9 | 22.5691 | 1.2258 | 42.0565 | -9.2917 | 56 | 27 | 11.5031 | 98.5 | 3.0748 | 56 | 22.4701 | 23.3907 | 96.6725 | 90.6523 | 0.25236
700-56-22-4-98,5 | 700 | 56 | 22 | 4 | 13.1134 | 449.629 | 699.5328 | 55.9 | 22.605 | 1.1916 | 40.8856 | -9.6084 | 56 | 27 | 15.3374 | 98.5 | 4.0849 | 56 | 22.4822 | 27.2592 | 97.0354 | 90.9129 | 0.33552
700-56-22-5-98,5 | 700 | 56 | 22 | 5 | 13.1134 | 449.629 | 699.5092 | 55.9 | 22.6419 | 1.1764 | 40.3634 | -9.7523 | 56 | 27 | 19.1718 | 98.5 | 5.0949 | 56 | 22.4895 | 31.1088 | 97.2558 | 91.0292 | 0.41886
700-56-22-6-98,5 | 700 | 56 | 22 | 6 | 13.1134 | 449.629 | 699.4858 | 55.9 | 22.6755 | 1.1687 | 40.103 | -9.8248 | 56 | 27 | 23.0061 | 98.5 | 6.1049 | 56 | 22.4964 | 34.9508 | 97.4038 | 91.0874 | 0.50232
700-56-22-7-98,5 | 700 | 56 | 22 | 7 | 13.1134 | 449.629 | 699.4625 | 55.9 | 22.7132 | 1.1653 | 39.9851 | -9.8577 | 56 | 27 | 26.8405 | 98.5 | 7.1148 | 56 | 22.5046 | 38.7886 | 97.5101 | 91.1139 | 0.58587
700-56-22-8-98,5 | 700 | 56 | 22 | 8 | 13.1134 | 449.629 | 699.4393 | 55.9 | 22.7483 | 1.1637 | 39.933 | -9.8722 | 56 | 27 | 30.6748 | 98.5 | 8.1246 | 56 | 22.5097 | 42.6245 | 97.59 | 91.1258 | 0.66947
700-56-22-9-98,5 | 700 | 56 | 22 | 9 | 13.1134 | 449.629 | 699.4161 | 55.9 | 22.7854 | 1.1635 | 39.9287 | -9.8722 | 56 | 27 | 34.5092 | 98.5 | 9.1344 | 56 | 22.5171 | 46.459 | 97.6523 | 91.127 | 0.75315
700-56-22-10-98,5 | 700 | 56 | 22 | 10 | 13.1134 | 449.629 | 699.393 | 55.9 | 22.8213 | 1.1641 | 39.9485 | -9.8734 | 56 | 27 | 38.3435 | 98.5 | 10.1443 | 56 | 22.5235 | 50.2928 | 97.7022 | 91.1229 | 0.83687
700-56-24-1-98,5 | 700 | 56 | 24 | 1 | 14.7546 | 505.9032 | 699.5786 | 55.9 | 24.5307 | 2.083 | 71.464 | -3.2208 | 56 | 29 | 3.8344 | 98.5 | 1.0569 | 56 | 24.4276 | 16.506 | 93.5637 | 85.8825 | 0.078916
700-56-24-2-98,5 | 700 | 56 | 24 | 2 | 14.7546 | 505.9032 | 699.538 | 55.9 | 24.5889 | 1.5503 | 53.1928 | -6.6311 | 56 | 29 | 7.6687 | 98.5 | 2.0697 | 56 | 24.492 | 20.873 | 95.7041 | 89.4925 | 0.15147
700-56-24-3-98,5 | 700 | 56 | 24 | 3 | 14.7546 | 505.9032 | 699.5103 | 55.9 | 24.631 | 1.4208 | 48.7492 | -7.6244 | 56 | 29 | 11.5031 | 98.5 | 3.0807 | 56 | 24.5218 | 24.8369 | 96.4888 | 90.3707 | 0.22499
700-56-24-4-98,5 | 700 | 56 | 24 | 4 | 14.7546 | 505.9032 | 699.4851 | 55.9 | 24.6669 | 1.3717 | 47.0683 | -8.0222 | 56 | 29 | 15.3374 | 98.5 | 4.0912 | 56 | 24.5365 | 28.7203 | 96.8936 | 90.703 | 0.29889
700-56-24-5-98,5 | 700 | 56 | 24 | 5 | 14.7546 | 505.9032 | 699.4608 | 55.9 | 24.7036 | 1.3492 | 46.2972 | -8.209 | 56 | 29 | 19.1718 | 98.5 | 5.1014 | 56 | 24.5467 | 32.5772 | 97.14 | 90.8556 | 0.37298
700-56-24-6-98,5 | 700 | 56 | 24 | 6 | 14.7546 | 505.9032 | 699.4368 | 55.9 | 24.7385 | 1.3377 | 45.9027 | -8.3057 | 56 | 29 | 23.0061 | 98.5 | 6.1116 | 56 | 24.5542 | 36.4231 | 97.3057 | 90.9339 | 0.4472
700-56-24-7-98,5 | 700 | 56 | 24 | 7 | 14.7546 | 505.9032 | 699.413 | 55.9 | 24.7745 | 1.3317 | 45.6994 | -8.3559 | 56 | 29 | 26.8405 | 98.5 | 7.1217 | 56 | 24.5626 | 40.2634 | 97.4247 | 90.9744 | 0.5215
700-56-24-8-98,5 | 700 | 56 | 24 | 8 | 14.7546 | 505.9032 | 699.3893 | 55.9 | 24.8103 | 1.3287 | 45.5985 | -8.3808 | 56 | 29 | 30.6748 | 98.5 | 8.1317 | 56 | 24.5694 | 44.1007 | 97.5143 | 90.9946 | 0.59586
700-56-24-9-98,5 | 700 | 56 | 24 | 9 | 14.7546 | 505.9032 | 699.3656 | 55.9 | 24.845 | 1.3274 | 45.5561 | -8.3913 | 56 | 29 | 34.5092 | 98.5 | 9.1418 | 56 | 24.5751 | 47.9364 | 97.5841 | 91.0033 | 0.67028
700-56-24-10-98,5 | 700 | 56 | 24 | 10 | 14.7546 | 505.9032 | 699.342 | 55.9 | 24.8817 | 1.3274 | 45.5581 | -8.3913 | 56 | 29 | 38.3435 | 98.5 | 10.1518 | 56 | 24.5826 | 51.7707 | 97.6401 | 91.0032 | 0.74476
700-56-26-1-98,5 | 700 | 56 | 26 | 1 | 16.5724 | 568.2242 | 699.5409 | 55.9 | 26.5874 | 2.5391 | 87.1175 | -0.89025 | 56 | 31 | 3.8344 | 98.5 | 1.0621 | 56 | 26.4627 | 17.8676 | 93.09 | 84.6786 | 0.071259
700-56-26-2-98,5 | 700 | 56 | 26 | 2 | 16.5724 | 568.2242 | 699.4943 | 55.9 | 26.6552 | 1.829 | 62.7579 | -4.7304 | 56 | 31 | 7.6687 | 98.5 | 2.0758 | 56 | 26.5415 | 22.412 | 95.4207 | 88.9635 | 0.13565
700-56-26-3-98,5 | 700 | 56 | 26 | 3 | 16.5724 | 568.2242 | 699.4645 | 55.9 | 26.6987 | 1.6494 | 56.5976 | -5.9206 | 56 | 31 | 11.5031 | 98.5 | 3.0872 | 56 | 26.5773 | 26.426 | 96.2884 | 90.0473 | 0.20103
700-56-26-4-98,5 | 700 | 56 | 26 | 4 | 16.5724 | 568.2242 | 699.4382 | 55.9 | 26.7349 | 1.5799 | 54.2147 | -6.4134 | 56 | 31 | 15.3374 | 98.5 | 4.098 | 56 | 26.5929 | 30.3299 | 96.7384 | 90.4667 | 0.2668
700-56-26-5-98,5 | 700 | 56 | 26 | 5 | 16.5724 | 568.2242 | 699.4131 | 55.9 | 26.7699 | 1.5471 | 53.0924 | -6.6525 | 56 | 31 | 19.1718 | 98.5 | 5.1085 | 56 | 26.608 | 34.197 | 97.0132 | 90.6643 | 0.33277
700-56-26-6-98,5 | 700 | 56 | 26 | 6 | 16.5724 | 568.2242 | 699.3885 | 55.9 | 26.8059 | 1.53 | 52.5069 | -6.7791 | 56 | 31 | 23.0061 | 98.5 | 6.1189 | 56 | 26.6175 | 38.0484 | 97.1982 | 90.7676 | 0.39887
700-56-26-7-98,5 | 700 | 56 | 26 | 7 | 16.5724 | 568.2242 | 699.3641 | 55.9 | 26.84 | 1.5205 | 52.1805 | -6.8502 | 56 | 31 | 26.8405 | 98.5 | 7.1292 | 56 | 26.624 | 41.8924 | 97.3312 | 90.8253 | 0.46506
700-56-26-8-98,5 | 700 | 56 | 26 | 8 | 16.5724 | 568.2242 | 699.3399 | 55.9 | 26.8758 | 1.5153 | 52.006 | -6.8884 | 56 | 31 | 30.6748 | 98.5 | 8.1395 | 56 | 26.632 | 45.7318 | 97.4314 | 90.8563 | 0.53131
700-56-26-9-98,5 | 700 | 56 | 26 | 9 | 16.5724 | 568.2242 | 699.3158 | 55.9 | 26.9114 | 1.5127 | 51.9177 | -6.9077 | 56 | 31 | 34.5092 | 98.5 | 9.1497 | 56 | 26.6396 | 49.5688 | 97.5096 | 90.8722 | 0.59762
700-56-26-10-98,5 | 700 | 56 | 26 | 10 | 16.5724 | 568.2242 | 699.2917 | 55.9 | 26.9478 | 1.5118 | 51.8873 | -6.9077 | 56 | 31 | 38.3435 | 98.5 | 10.1599 | 56 | 26.6476 | 53.4041 | 97.5723 | 90.8778 | 0.66398
700-56-28-1-98,5 | 700 | 56 | 28 | 1 | 18.582 | 637.1278 | 699.4962 | 55.9 | 28.6477 | 3.0989 | 106.3315 | 1.4884 | 56 | 33 | 3.8344 | 98.5 | 1.0675 | 56 | 28.4985 | 19.3174 | 92.5911 | 83.323 | 0.064587
700-56-28-2-98,5 | 700 | 56 | 28 | 2 | 18.582 | 637.1278 | 699.4421 | 55.9 | 28.7246 | 2.1644 | 74.2712 | -2.7703 | 56 | 33 | 7.6687 | 98.5 | 2.0823 | 56 | 28.5925 | 24.0863 | 95.1147 | 88.3522 | 0.12182
700-56-28-3-98,5 | 700 | 56 | 28 | 3 | 18.582 | 637.1278 | 699.4097 | 55.9 | 28.7694 | 1.9182 | 65.8252 | -4.1775 | 56 | 33 | 11.5031 | 98.5 | 3.0942 | 56 | 28.6323 | 28.1669 | 96.0703 | 89.6773 | 0.18003
700-56-28-4-98,5 | 700 | 56 | 28 | 4 | 18.582 | 637.1278 | 699.3821 | 55.9 | 28.8044 | 1.8208 | 62.4875 | -4.7802 | 56 | 33 | 15.3374 | 98.5 | 4.1053 | 56 | 28.6536 | 32.0985 | 96.569 | 90.2011 | 0.23865
700-56-28-5-98,5 | 700 | 56 | 28 | 5 | 18.582 | 637.1278 | 699.3561 | 55.9 | 28.8459 | 1.7747 | 60.9077 | -5.0759 | 56 | 33 | 19.1718 | 98.5 | 5.1161 | 56 | 28.6714 | 35.979 | 96.8745 | 90.4492 | 0.29749
700-56-28-6-98,5 | 700 | 56 | 28 | 6 | 18.582 | 637.1278 | 699.3307 | 55.9 | 28.8804 | 1.7496 | 60.0465 | -5.2401 | 56 | 33 | 23.0061 | 98.5 | 6.1268 | 56 | 28.6835 | 39.8385 | 97.0806 | 90.5845 | 0.35646
700-56-28-7-98,5 | 700 | 56 | 28 | 7 | 18.582 | 637.1278 | 699.3058 | 55.9 | 28.9137 | 1.7351 | 59.5515 | -5.3355 | 56 | 33 | 26.8405 | 98.5 | 7.1373 | 56 | 28.6912 | 43.6873 | 97.229 | 90.6625 | 0.41551
700-56-28-8-98,5 | 700 | 56 | 28 | 8 | 18.582 | 637.1278 | 699.281 | 55.9 | 28.9506 | 1.727 | 59.2749 | -5.3891 | 56 | 33 | 30.6748 | 98.5 | 8.1478 | 56 | 28.7032 | 47.5298 | 97.3408 | 90.7062 | 0.47464
700-56-28-9-98,5 | 700 | 56 | 28 | 9 | 18.582 | 637.1278 | 699.2563 | 55.9 | 28.984 | 1.7221 | 59.1081 | -5.4215 | 56 | 33 | 34.5092 | 98.5 | 9.1583 | 56 | 28.7098 | 51.3691 | 97.4281 | 90.7327 | 0.53381
700-56-28-10-98,5 | 700 | 56 | 28 | 10 | 18.582 | 637.1278 | 699.2318 | 55.9 | 29.02 | 1.7197 | 59.0286 | -5.4369 | 56 | 33 | 38.3435 | 98.5 | 10.1687 | 56 | 28.7192 | 55.2058 | 97.4982 | 90.7455 | 0.59304
700-56-30-1-98,5 | 700 | 56 | 30 | 1 | 20.8 | 713.186 | 699.4408 | 55.9 | 30.7142 | 3.7834 | 129.8297 | 3.9078 | 56 | 35 | 3.8344 | 98.5 | 1.0733 | 56 | 30.5349 | 20.8509 | 92.0694 | 81.8104 | 0.058766
700-56-30-2-98,5 | 700 | 56 | 30 | 2 | 20.8 | 713.186 | 699.3773 | 55.9 | 30.8011 | 2.5695 | 88.1822 | -0.74704 | 56 | 35 | 7.6687 | 98.5 | 2.0892 | 56 | 30.6469 | 25.8992 | 94.7861 | 87.6465 | 0.10971
700-56-30-3-98,5 | 700 | 56 | 30 | 3 | 20.8 | 713.186 | 699.3417 | 55.9 | 30.8513 | 2.2366 | 76.7617 | -2.3835 | 56 | 35 | 11.5031 | 98.5 | 3.1018 | 56 | 30.695 | 30.0664 | 95.8338 | 89.2469 | 0.16161
700-56-30-4-98,5 | 700 | 56 | 30 | 4 | 20.8 | 713.186 | 699.3124 | 55.9 | 30.8901 | 2.1025 | 72.1599 | -3.1075 | 56 | 35 | 15.3374 | 98.5 | 4.1133 | 56 | 30.7263 | 34.035 | 96.3847 | 89.892 | 0.21393
700-56-30-5-98,5 | 700 | 56 | 30 | 5 | 20.8 | 713.186 | 699.2854 | 55.9 | 30.9253 | 2.0366 | 69.9002 | -3.4788 | 56 | 35 | 19.1718 | 98.5 | 5.1244 | 56 | 30.7421 | 37.9352 | 96.7234 | 90.2089 | 0.26648
700-56-30-6-98,5 | 700 | 56 | 30 | 6 | 20.8 | 713.186 | 699.2592 | 55.9 | 30.9612 | 2.0006 | 68.669 | -3.6858 | 56 | 35 | 23.0061 | 98.5 | 6.1354 | 56 | 30.7561 | 41.8055 | 96.9524 | 90.3817 | 0.31916
700-56-30-7-98,5 | 700 | 56 | 30 | 7 | 20.8 | 713.186 | 699.2336 | 55.9 | 30.9939 | 1.9793 | 67.9393 | -3.8101 | 56 | 35 | 26.8405 | 98.5 | 7.1462 | 56 | 30.7664 | 45.6612 | 97.1174 | 90.4843 | 0.37193
700-56-30-8-98,5 | 700 | 56 | 30 | 8 | 20.8 | 713.186 | 699.2082 | 55.9 | 31.0306 | 1.9668 | 67.5118 | -3.8834 | 56 | 35 | 30.6748 | 98.5 | 8.1569 | 56 | 30.7788 | 49.5081 | 97.2419 | 90.5445 | 0.42478
700-56-30-9-98,5 | 700 | 56 | 30 | 9 | 20.8 | 713.186 | 699.183 | 55.9 | 31.065 | 1.9589 | 67.246 | -3.9293 | 56 | 35 | 34.5092 | 98.5 | 9.1675 | 56 | 30.7878 | 53.3502 | 97.3392 | 90.582 | 0.47768
700-56-30-10-98,5 | 700 | 56 | 30 | 10 | 20.8 | 713.186 | 699.1579 | 55.9 | 31.0977 | 1.9541 | 67.0832 | -3.9574 | 56 | 35 | 38.3435 | 98.5 | 10.1782 | 56 | 30.7949 | 57.1894 | 97.4173 | 90.6052 | 0.53062
700-56-32-1-98,5 | 700 | 56 | 32 | 1 | 23.2449 | 797.009 | 699.3948 | 55.9 | 32.7801 | 4.6149 | 158.371 | 6.3524 | 56 | 37 | 3.8344 | 98.5 | 1.0794 | 56 | 32.5698 | 22.4644 | 91.527 | 80.1467 | 0.053677
700-56-32-2-98,5 | 700 | 56 | 32 | 2 | 23.2449 | 797.009 | 699.3201 | 55.9 | 32.8825 | 3.0598 | 105.0161 | 1.3387 | 56 | 37 | 7.6687 | 98.5 | 2.0968 | 56 | 32.7022 | 27.8538 | 94.4345 | 86.8366 | 0.099083
700-56-32-3-98,5 | 700 | 56 | 32 | 3 | 23.2449 | 797.009 | 699.2804 | 55.9 | 32.9375 | 2.6146 | 89.7393 | -0.53926 | 56 | 37 | 11.5031 | 98.5 | 3.1099 | 56 | 32.7615 | 32.1334 | 95.5783 | 88.7521 | 0.14542
700-56-32-4-98,5 | 700 | 56 | 32 | 4 | 23.2449 | 797.009 | 699.2491 | 55.9 | 32.9782 | 2.4311 | 83.4449 | -1.4005 | 56 | 37 | 15.3374 | 98.5 | 4.1219 | 56 | 32.7985 | 36.1512 | 96.1846 | 89.5415 | 0.19218
700-56-32-5-98,5 | 700 | 56 | 32 | 5 | 23.2449 | 797.009 | 699.2207 | 55.9 | 33.0092 | 2.3388 | 80.281 | -1.8564 | 56 | 37 | 19.1718 | 98.5 | 5.1334 | 56 | 32.8153 | 40.0779 | 96.5589 | 89.9385 | 0.23916
700-56-32-6-98,5 | 700 | 56 | 32 | 6 | 23.2449 | 797.009 | 699.1937 | 55.9 | 33.049 | 2.2885 | 78.5573 | -2.1118 | 56 | 37 | 23.0061 | 98.5 | 6.1446 | 56 | 32.8363 | 43.9625 | 96.8126 | 90.1549 | 0.28631
700-56-32-7-98,5 | 700 | 56 | 32 | 7 | 23.2449 | 797.009 | 699.1673 | 55.9 | 33.0839 | 2.258 | 77.5153 | -2.2687 | 56 | 37 | 26.8405 | 98.5 | 7.1557 | 56 | 32.8492 | 47.8273 | 96.9957 | 90.2859 | 0.33354
700-56-32-8-98,5 | 700 | 56 | 32 | 8 | 23.2449 | 797.009 | 699.1413 | 55.9 | 33.116 | 2.2388 | 76.8561 | -2.3689 | 56 | 37 | 30.6748 | 98.5 | 8.1666 | 56 | 32.858 | 51.6809 | 97.1341 | 90.3688 | 0.38084
700-56-32-9-98,5 | 700 | 56 | 32 | 9 | 23.2449 | 797.009 | 699.1154 | 55.9 | 33.1518 | 2.2269 | 76.4529 | -2.4306 | 56 | 37 | 34.5092 | 98.5 | 9.1775 | 56 | 32.8706 | 55.5271 | 97.2422 | 90.4197 | 0.42821
700-56-32-10-98,5 | 700 | 56 | 32 | 10 | 23.2449 | 797.009 | 699.0898 | 55.9 | 33.1853 | 2.2192 | 76.1909 | -2.4709 | 56 | 37 | 38.3435 | 98.5 | 10.1884 | 56 | 32.88 | 59.3692 | 97.3291 | 90.4529 | 0.47561
700-56-34-1-98,5 | 700 | 56 | 34 | 1 | 25.9348 | 889.2462 | 699.3363 | 55.9 | 34.8517 | 5.6206 | 192.8997 | 8.8151 | 56 | 39 | 3.8344 | 98.5 | 1.0857 | 56 | 34.6074 | 24.1486 | 90.9676 | 78.3281 | 0.049227
700-56-34-2-98,5 | 700 | 56 | 34 | 2 | 25.9348 | 889.2462 | 699.2481 | 55.9 | 34.9704 | 3.6531 | 125.3911 | 3.4837 | 56 | 39 | 7.6687 | 98.5 | 2.1048 | 56 | 34.7603 | 29.9504 | 94.0607 | 85.9143 | 0.08976
700-56-34-3-98,5 | 700 | 56 | 34 | 3 | 25.9348 | 889.2462 | 699.2035 | 55.9 | 35.0313 | 3.0648 | 105.2044 | 1.3602 | 56 | 39 | 11.5031 | 98.5 | 3.1187 | 56 | 34.8305 | 34.3731 | 95.3034 | 88.1827 | 0.13118
700-56-34-4-98,5 | 700 | 56 | 34 | 4 | 25.9348 | 889.2462 | 699.1696 | 55.9 | 35.0663 | 2.8153 | 96.6437 | 0.34348 | 56 | 39 | 15.3374 | 98.5 | 4.1312 | 56 | 34.8669 | 38.457 | 95.968 | 89.1449 | 0.17301
700-56-34-5-98,5 | 700 | 56 | 34 | 5 | 25.9348 | 889.2462 | 699.1397 | 55.9 | 35.111 | 2.6908 | 92.3761 | -0.19489 | 56 | 39 | 19.1718 | 98.5 | 5.1431 | 56 | 34.901 | 42.4157 | 96.3805 | 89.6246 | 0.21511
700-56-34-6-98,5 | 700 | 56 | 34 | 6 | 25.9348 | 889.2462 | 699.1115 | 55.9 | 35.1453 | 2.6195 | 89.9321 | -0.51365 | 56 | 39 | 23.0061 | 98.5 | 6.1546 | 56 | 34.9201 | 46.3214 | 96.6607 | 89.8995 | 0.25734
700-56-34-7-98,5 | 700 | 56 | 34 | 7 | 25.9348 | 889.2462 | 699.0842 | 55.9 | 35.1749 | 2.5756 | 88.4267 | -0.714 | 56 | 39 | 26.8405 | 98.5 | 7.166 | 56 | 34.9323 | 50.1997 | 96.8634 | 90.069 | 0.29967
700-56-34-8-98,5 | 700 | 56 | 34 | 8 | 25.9348 | 889.2462 | 699.0574 | 55.9 | 35.2131 | 2.5487 | 87.5061 | -0.83807 | 56 | 39 | 30.6748 | 98.5 | 8.1772 | 56 | 34.9485 | 54.0609 | 97.0167 | 90.1728 | 0.34208
700-56-34-9-98,5 | 700 | 56 | 34 | 9 | 25.9348 | 889.2462 | 699.031 | 55.9 | 35.2428 | 2.5301 | 86.8713 | -0.92429 | 56 | 39 | 34.5092 | 98.5 | 9.1883 | 56 | 34.9577 | 57.9139 | 97.1367 | 90.2444 | 0.38454
700-56-34-10-98,5 | 700 | 56 | 34 | 10 | 25.9348 | 889.2462 | 699.0047 | 55.9 | 35.2773 | 2.5183 | 86.4703 | -0.97907 | 56 | 39 | 38.3435 | 98.5 | 10.1994 | 56 | 34.9685 | 61.76 | 97.2331 | 90.2898 | 0.42705
700-56-36-1-98,5 | 700 | 56 | 36 | 1 | 28.8907 | 990.5881 | 699.2869 | 55.9 | 36.9185 | 6.8252 | 234.2609 | 11.4406 | 56 | 41 | 3.8344 | 98.5 | 1.0924 | 56 | 36.6392 | 25.8998 | 90.3932 | 76.3756 | 0.04532
700-56-36-2-98,5 | 700 | 56 | 36 | 2 | 28.8907 | 990.5881 | 699.1828 | 55.9 | 37.0618 | 4.3707 | 150.0378 | 5.6838 | 56 | 41 | 7.6687 | 98.5 | 2.1133 | 56 | 36.8188 | 32.1887 | 93.6652 | 84.8715 | 0.081566
700-56-36-3-98,5 | 700 | 56 | 36 | 3 | 28.8907 | 990.5881 | 699.132 | 55.9 | 37.1271 | 3.6018 | 123.6523 | 3.3138 | 56 | 41 | 11.5031 | 98.5 | 3.1282 | 56 | 36.9024 | 36.7919 | 95.0087 | 87.5329 | 0.11863
700-56-36-4-98,5 | 700 | 56 | 36 | 4 | 28.8907 | 990.5881 | 699.095 | 55.9 | 37.1768 | 3.2708 | 112.2933 | 2.1459 | 56 | 41 | 15.3374 | 98.5 | 4.1413 | 56 | 36.9558 | 40.9573 | 95.7347 | 88.6787 | 0.15613
700-56-36-5-98,5 | 700 | 56 | 36 | 5 | 28.8907 | 990.5881 | 699.0631 | 55.9 | 37.2078 | 3.0984 | 106.3807 | 1.494 | 56 | 41 | 19.1718 | 98.5 | 5.1535 | 56 | 36.9804 | 44.964 | 96.1873 | 89.2753 | 0.19386
700-56-36-6-98,5 | 700 | 56 | 36 | 6 | 28.8907 | 990.5881 | 699.0336 | 55.9 | 37.2448 | 3.0007 | 103.028 | 1.1093 | 56 | 41 | 23.0061 | 98.5 | 6.1654 | 56 | 37.005 | 48.8961 | 96.496 | 89.6138 | 0.23175
700-56-36-7-98,5 | 700 | 56 | 36 | 7 | 28.8907 | 990.5881 | 699.0053 | 55.9 | 37.2834 | 2.941 | 100.9821 | 0.86886 | 56 | 41 | 26.8405 | 98.5 | 7.1771 | 56 | 37.0279 | 52.7902 | 96.7198 | 89.8204 | 0.26975
700-56-36-8-98,5 | 700 | 56 | 36 | 8 | 28.8907 | 990.5881 | 698.9777 | 55.9 | 37.3153 | 2.9015 | 99.6317 | 0.70768 | 56 | 41 | 30.6748 | 98.5 | 8.1886 | 56 | 37.0431 | 56.664 | 96.8892 | 89.9569 | 0.30782
700-56-36-9-98,5 | 700 | 56 | 36 | 9 | 28.8907 | 990.5881 | 698.9505 | 55.9 | 37.3476 | 2.8752 | 98.7317 | 0.59915 | 56 | 41 | 34.5092 | 98.5 | 9.2 | 56 | 37.0563 | 60.5247 | 97.022 | 90.048 | 0.34595
700-56-36-10-98,5 | 700 | 56 | 36 | 10 | 28.8907 | 990.5881 | 698.9236 | 55.9 | 37.378 | 2.8569 | 98.1072 | 0.5233 | 56 | 41 | 38.3435 | 98.5 | 10.2113 | 56 | 37.0644 | 64.3773 | 97.1288 | 90.1114 | 0.38412
700-56-38-1-98,5 | 700 | 56 | 38 | 1 | 32.133 | 1101.768 | 699.2238 | 55.9 | 38.9988 | 8.2656 | 283.7238 | 14.4452 | 56 | 43 | 3.8344 | 98.5 | 1.0992 | 56 | 38.6764 | 27.7017 | 89.8096 | 74.2769 | 0.041898
700-56-38-2-98,5 | 700 | 56 | 38 | 2 | 32.133 | 1101.768 | 699.1012 | 55.9 | 39.1599 | 5.237 | 179.7972 | 7.9326 | 56 | 43 | 7.6687 | 98.5 | 2.1223 | 56 | 38.8784 | 34.5647 | 93.2492 | 83.702 | 0.074361
700-56-38-3-98,5 | 700 | 56 | 38 | 3 | 32.133 | 1101.768 | 699.0428 | 55.9 | 39.2357 | 4.2456 | 145.7727 | 5.3282 | 56 | 43 | 11.5031 | 98.5 | 3.1383 | 56 | 38.977 | 39.3904 | 94.6945 | 86.7873 | 0.10758
700-56-38-4-98,5 | 700 | 56 | 38 | 4 | 32.133 | 1101.768 | 699.0019 | 55.9 | 39.2856 | 3.8068 | 130.7124 | 3.9907 | 56 | 43 | 15.3374 | 98.5 | 4.152 | 56 | 39.0352 | 43.6636 | 95.4838 | 88.153 | 0.14121
700-56-38-5-98,5 | 700 | 56 | 38 | 5 | 32.133 | 1101.768 | 698.9677 | 55.9 | 39.3259 | 3.5773 | 122.8391 | 3.2336 | 56 | 43 | 19.1718 | 98.5 | 5.1648 | 56 | 39.078 | 47.7274 | 95.9791 | 88.8672 | 0.1751
700-56-38-6-98,5 | 700 | 56 | 38 | 6 | 32.133 | 1101.768 | 698.9366 | 55.9 | 39.3622 | 3.4436 | 118.2542 | 2.7718 | 56 | 43 | 23.0061 | 98.5 | 6.1771 | 56 | 39.105 | 51.6955 | 96.318 | 89.2832 | 0.20914
700-56-38-7-98,5 | 700 | 56 | 38 | 7 | 32.133 | 1101.768 | 698.907 | 55.9 | 39.395 | 3.3598 | 115.3796 | 2.4738 | 56 | 43 | 26.8405 | 98.5 | 7.189 | 56 | 39.124 | 55.6137 | 96.5643 | 89.5441 | 0.24328
700-56-38-8-98,5 | 700 | 56 | 38 | 8 | 32.133 | 1101.768 | 698.8784 | 55.9 | 39.4247 | 3.3043 | 113.4793 | 2.273 | 56 | 43 | 30.6748 | 98.5 | 8.2008 | 56 | 39.1403 | 59.5035 | 96.7511 | 89.7168 | 0.2775
700-56-38-9-98,5 | 700 | 56 | 38 | 9 | 32.133 | 1101.768 | 698.8504 | 55.9 | 39.457 | 3.2669 | 112.1996 | 2.136 | 56 | 43 | 34.5092 | 98.5 | 9.2125 | 56 | 39.1543 | 63.3752 | 96.8977 | 89.8331 | 0.31178
700-56-38-10-98,5 | 700 | 56 | 38 | 10 | 32.133 | 1101.768 | 698.8227 | 55.9 | 39.4909 | 3.2413 | 111.3248 | 2.0415 | 56 | 43 | 38.3435 | 98.5 | 10.2241 | 56 | 39.1728 | 67.2352 | 97.0156 | 89.9128 | 0.34612
700-56-40-1-98,5 | 700 | 56 | 40 | 1 | 35.6855 | 1223.5633 | 699.1723 | 55.9 | 41.0697 | 9.9673 | 342.1603 | 15.8661 | 56 | 45 | 3.8344 | 98.5 | 1.1062 | 56 | 40.7099 | 29.5526 | 89.2179 | 72.0691 | 0.038883
700-56-40-2-98,5 | 700 | 56 | 40 | 2 | 35.6855 | 1223.5633 | 699.0284 | 55.9 | 41.2603 | 6.2787 | 215.5809 | 10.2196 | 56 | 45 | 7.6687 | 98.5 | 2.1318 | 56 | 40.938 | 37.0755 | 92.8138 | 82.4055 | 0.068011
700-56-40-3-98,5 | 700 | 56 | 40 | 3 | 35.6855 | 1223.5633 | 698.961 | 55.9 | 41.3499 | 5.0167 | 172.2664 | 7.3981 | 56 | 45 | 11.5031 | 98.5 | 3.149 | 56 | 41.055 | 42.1719 | 94.3607 | 85.942 | 0.097819
700-56-40-4-98,5 | 700 | 56 | 40 | 4 | 35.6855 | 1223.5633 | 698.9153 | 55.9 | 41.4055 | 4.443 | 152.5768 | 5.8911 | 56 | 45 | 15.3374 | 98.5 | 4.1635 | 56 | 41.1235 | 46.5799 | 95.2153 | 87.5496 | 0.12803
700-56-40-5-98,5 | 700 | 56 | 40 | 5 | 35.6855 | 1223.5633 | 698.8782 | 55.9 | 41.447 | 4.1376 | 142.0968 | 5.0141 | 56 | 45 | 19.1718 | 98.5 | 5.1768 | 56 | 41.1735 | 50.7197 | 95.7551 | 88.4054 | 0.15849
700-56-40-6-98,5 | 700 | 56 | 40 | 6 | 35.6855 | 1223.5633 | 698.8451 | 55.9 | 41.484 | 3.9574 | 135.9147 | 4.4682 | 56 | 45 | 23.0061 | 98.5 | 6.1895 | 56 | 41.2057 | 54.7342 | 96.126 | 88.9103 | 0.18911
700-56-40-7-98,5 | 700 | 56 | 40 | 7 | 35.6855 | 1223.5633 | 698.8141 | 55.9 | 41.5127 | 3.8422 | 131.9632 | 4.1072 | 56 | 45 | 26.8405 | 98.5 | 7.2019 | 56 | 41.2257 | 58.6838 | 96.3962 | 89.2332 | 0.21983
700-56-40-8-98,5 | 700 | 56 | 40 | 8 | 35.6855 | 1223.5633 | 698.7843 | 55.9 | 41.5454 | 3.7664 | 129.3676 | 3.8646 | 56 | 45 | 30.6748 | 98.5 | 8.214 | 56 | 41.2475 | 62.5939 | 96.6016 | 89.4454 | 0.25063
700-56-40-9-98,5 | 700 | 56 | 40 | 9 | 35.6855 | 1223.5633 | 698.7553 | 55.9 | 41.5804 | 3.7149 | 127.6011 | 3.6969 | 56 | 45 | 34.5092 | 98.5 | 9.226 | 56 | 41.2693 | 66.4798 | 96.763 | 89.59 | 0.28151
700-56-40-10-98,5 | 700 | 56 | 40 | 10 | 35.6855 | 1223.5633 | 698.7268 | 55.9 | 41.6115 | 3.6778 | 126.3329 | 3.5752 | 56 | 45 | 38.3435 | 98.5 | 10.2379 | 56 | 41.2845 | 70.3512 | 96.8931 | 89.6939 | 0.31242
700-56-42-1-98,5 | 700 | 56 | 42 | 1 | 39.5709 | 1356.7973 | 699.1055 | 55.9 | 43.151 | 11.969 | 410.9151 | 15.8661 | 56 | 47 | 3.8344 | 98.5 | 1.1134 | 56 | 42.7402 | 31.4363 | 88.6236 | 69.753 | 0.036229
700-56-42-2-98,5 | 700 | 56 | 42 | 2 | 39.5709 | 1356.7973 | 698.9374 | 55.9 | 43.367 | 7.5282 | 258.5176 | 12.9776 | 56 | 47 | 7.6687 | 98.5 | 2.1418 | 56 | 42.9977 | 39.7114 | 92.3612 | 80.9754 | 0.062417
700-56-42-3-98,5 | 700 | 56 | 42 | 3 | 39.5709 | 1356.7973 | 698.8592 | 55.9 | 43.4668 | 5.9387 | 203.9585 | 9.518 | 56 | 47 | 11.5031 | 98.5 | 3.1604 | 56 | 43.1351 | 45.1352 | 94.008 | 84.9921 | 0.0892
700-56-42-4-98,5 | 700 | 56 | 42 | 4 | 39.5709 | 1356.7973 | 698.8077 | 55.9 | 43.5303 | 5.1976 | 178.5164 | 7.8432 | 56 | 47 | 15.3374 | 98.5 | 4.1757 | 56 | 43.2134 | 49.7108 | 94.9291 | 86.8652 | 0.11637
700-56-42-5-98,5 | 700 | 56 | 42 | 5 | 39.5709 | 1356.7973 | 698.767 | 55.9 | 43.5759 | 4.7958 | 164.728 | 6.841 | 56 | 47 | 19.1718 | 98.5 | 5.1897 | 56 | 43.2679 | 53.9468 | 95.5151 | 87.8804 | 0.14378
700-56-42-6-98,5 | 700 | 56 | 42 | 6 | 39.5709 | 1356.7973 | 698.7315 | 55.9 | 43.6142 | 4.5561 | 156.5003 | 6.2053 | 56 | 47 | 23.0061 | 98.5 | 6.2029 | 56 | 43.312 | 58.021 | 95.9196 | 88.4864 | 0.17136
700-56-42-7-98,5 | 700 | 56 | 42 | 7 | 39.5709 | 1356.7973 | 698.6988 | 55.9 | 43.6481 | 4.4022 | 151.2226 | 5.7811 | 56 | 47 | 26.8405 | 98.5 | 7.2157 | 56 | 43.3423 | 62.0092 | 96.2152 | 88.8752 | 0.19904
700-56-42-8-98,5 | 700 | 56 | 42 | 8 | 39.5709 | 1356.7973 | 698.6677 | 55.9 | 43.6805 | 4.2988 | 147.6768 | 5.4884 | 56 | 47 | 30.6748 | 98.5 | 8.2282 | 56 | 43.3663 | 65.9469 | 96.4405 | 89.1365 | 0.22681
700-56-42-9-98,5 | 700 | 56 | 42 | 9 | 39.5709 | 1356.7973 | 698.6375 | 55.9 | 43.7114 | 4.2265 | 145.2009 | 5.2801 | 56 | 47 | 34.5092 | 98.5 | 9.2405 | 56 | 43.3865 | 69.8535 | 96.6177 | 89.3191 | 0.25464
700-56-42-10-98,5 | 700 | 56 | 42 | 10 | 39.5709 | 1356.7973 | 698.608 | 55.9 | 43.741 | 4.1746 | 143.4216 | 5.1284 | 56 | 47 | 38.3435 | 98.5 | 10.2527 | 56 | 43.4041 | 73.7399 | 96.7607 | 89.4504 | 0.28252
700-56-44-1-98,5 | 700 | 56 | 44 | 1 | 43.8162 | 1502.3406 | 699.0534 | 55.9 | 45.2262 | 14.3037 | 491.1069 | 15.8661 | 56 | 49 | 3.8344 | 98.5 | 1.1208 | 56 | 44.7693 | 33.3468 | 88.0286 | 67.3551 | 0.033884
700-56-44-2-98,5 | 700 | 56 | 44 | 2 | 43.8162 | 1502.3406 | 698.8582 | 55.9 | 45.4772 | 9.0195 | 309.764 | 15.8448 | 56 | 49 | 7.6687 | 98.5 | 2.1523 | 56 | 45.0571 | 42.4654 | 91.8931 | 79.4151 | 0.057477
700-56-44-3-98,5 | 700 | 56 | 44 | 3 | 43.8162 | 1502.3406 | 698.7672 | 55.9 | 45.5954 | 7.0428 | 241.9088 | 11.9397 | 56 | 49 | 11.5031 | 98.5 | 3.1724 | 56 | 45.2128 | 48.2764 | 93.6372 | 83.9264 | 0.081581
700-56-44-4-98,5 | 700 | 56 | 44 | 4 | 43.8162 | 1502.3406 | 698.7087 | 55.9 | 45.6584 | 6.0939 | 209.3329 | 9.847 | 56 | 49 | 15.3374 | 98.5 | 4.1888 | 56 | 45.3093 | 53.0597 | 94.6252 | 86.0921 | 0.10604
700-56-44-5-98,5 | 700 | 56 | 44 | 5 | 43.8162 | 1502.3406 | 698.6637 | 55.9 | 45.7174 | 5.5739 | 191.4811 | 8.7225 | 56 | 49 | 19.1718 | 98.5 | 5.2035 | 56 | 45.3773 | 57.4141 | 95.2589 | 87.279 | 0.13075
700-56-44-6-98,5 | 700 | 56 | 44 | 6 | 43.8162 | 1502.3406 | 698.6253 | 55.9 | 45.7569 | 5.2565 | 180.5883 | 7.9877 | 56 | 49 | 23.0061 | 98.5 | 6.2172 | 56 | 45.4179 | 61.5658 | 95.6984 | 88.0033 | 0.1556
700-56-44-7-98,5 | 700 | 56 | 44 | 7 | 43.8162 | 1502.3406 | 698.5904 | 55.9 | 45.7941 | 5.0523 | 173.5798 | 7.493 | 56 | 49 | 26.8405 | 98.5 | 7.2305 | 56 | 45.458 | 65.6044 | 96.0208 | 88.4694 | 0.18058
700-56-44-8-98,5 | 700 | 56 | 44 | 8 | 43.8162 | 1502.3406 | 698.5577 | 55.9 | 45.8284 | 4.9133 | 168.8133 | 7.1459 | 56 | 49 | 30.6748 | 98.5 | 8.2433 | 56 | 45.486 | 69.5777 | 96.267 | 88.7866 | 0.20564
700-56-44-9-98,5 | 700 | 56 | 44 | 9 | 43.8162 | 1502.3406 | 698.5262 | 55.9 | 45.857 | 4.8144 | 165.4228 | 6.8935 | 56 | 49 | 34.5092 | 98.5 | 9.256 | 56 | 45.507 | 73.511 | 96.461 | 89.0123 | 0.23076
700-56-44-10-98,5 | 700 | 56 | 44 | 10 | 43.8162 | 1502.3406 | 698.4956 | 55.9 | 45.887 | 4.7432 | 162.9852 | 6.709 | 56 | 49 | 38.3435 | 98.5 | 10.2685 | 56 | 45.5302 | 77.4165 | 96.6178 | 89.1747 | 0.25593
700-56-46-1-98,5 | 700 | 56 | 46 | 1 | 48.4463 | 1661.1129 | 698.9841 | 55.9 | 47.3034 | 17.0091 | 584.0524 | 15.8661 | 56 | 51 | 3.8344 | 98.5 | 1.1282 | 56 | 46.7954 | 35.2715 | 87.4371 | 64.8907 | 0.03181
700-56-46-2-98,5 | 700 | 56 | 46 | 2 | 48.4463 | 1661.1129 | 698.7591 | 55.9 | 47.5931 | 10.7922 | 370.6976 | 15.8661 | 56 | 51 | 7.6687 | 98.5 | 2.1631 | 56 | 47.1215 | 45.3228 | 91.4125 | 77.7233 | 0.053115
700-56-46-3-98,5 | 700 | 56 | 46 | 3 | 48.4463 | 1661.1129 | 698.6531 | 55.9 | 47.7286 | 8.3598 | 287.1918 | 14.638 | 56 | 51 | 11.5031 | 98.5 | 3.1851 | 56 | 47.2935 | 51.5895 | 93.2495 | 82.7441 | 0.074838
700-56-46-4-98,5 | 700 | 56 | 46 | 4 | 48.4463 | 1661.1129 | 698.5862 | 55.9 | 47.8011 | 7.1612 | 246.0369 | 12.2034 | 56 | 51 | 15.3374 | 98.5 | 4.2026 | 56 | 47.4048 | 56.6225 | 94.3043 | 85.2183 | 0.096887
700-56-46-5-98,5 | 700 | 56 | 46 | 5 | 48.4463 | 1661.1129 | 698.5359 | 55.9 | 47.8573 | 6.4889 | 222.9554 | 10.6752 | 56 | 51 | 19.1718 | 98.5 | 5.2181 | 56 | 47.4793 | 61.1291 | 94.9863 | 86.606 | 0.11917
700-56-46-6-98,5 | 700 | 56 | 46 | 6 | 48.4463 | 1661.1129 | 698.4939 | 55.9 | 47.9011 | 6.076 | 208.7821 | 9.8137 | 56 | 51 | 23.0061 | 98.5 | 6.2325 | 56 | 47.5342 | 65.3763 | 95.4622 | 87.4582 | 0.14161
700-56-46-7-98,5 | 700 | 56 | 46 | 7 | 48.4463 | 1661.1129 | 698.4565 | 55.9 | 47.9444 | 5.8073 | 199.5587 | 9.2429 | 56 | 51 | 26.8405 | 98.5 | 7.2462 | 56 | 47.5759 | 69.4794 | 95.8125 | 88.0129 | 0.16417
700-56-46-8-98,5 | 700 | 56 | 46 | 8 | 48.4463 | 1661.1129 | 698.4217 | 55.9 | 47.9756 | 5.6212 | 193.1755 | 8.8334 | 56 | 51 | 30.6748 | 98.5 | 8.2596 | 56 | 47.6098 | 73.4998 | 96.0807 | 88.3969 | 0.18681
700-56-46-9-98,5 | 700 | 56 | 46 | 9 | 48.4463 | 1661.1129 | 698.3887 | 55.9 | 48.0078 | 5.4895 | 188.6552 | 8.5358 | 56 | 51 | 34.5092 | 98.5 | 9.2726 | 56 | 47.6382 | 77.466 | 96.2926 | 88.669 | 0.20951
700-56-46-10-98,5 | 700 | 56 | 46 | 10 | 48.4463 | 1661.1129 | 698.3568 | 55.9 | 48.0397 | 5.3934 | 185.3628 | 8.3148 | 56 | 51 | 38.3435 | 98.5 | 10.2854 | 56 | 47.6647 | 81.3964 | 96.4642 | 88.8672 | 0.23227
700-56-48-1-98,5 | 700 | 56 | 48 | 1 | 53.4917 | 1834.0846 | 698.933 | 55.9 | 49.3829 | 20.1297 | 691.2566 | 15.8661 | 56 | 53 | 3.8344 | 98.5 | 1.1356 | 56 | 48.8243 | 37.1963 | 86.8531 | 62.3685 | 0.029974
700-56-48-2-98,5 | 700 | 56 | 48 | 2 | 53.4917 | 1834.0846 | 698.6749 | 55.9 | 49.7076 | 12.8801 | 442.466 | 15.8661 | 56 | 53 | 7.6687 | 98.5 | 2.1744 | 56 | 49.1744 | 48.2804 | 90.9203 | 75.9214 | 0.049247
700-56-48-3-98,5 | 700 | 56 | 48 | 3 | 53.4917 | 1834.0846 | 698.552 | 55.9 | 49.8685 | 9.9276 | 341.0997 | 15.8659 | 56 | 53 | 11.5031 | 98.5 | 3.1983 | 56 | 49.3762 | 55.0672 | 92.8462 | 81.4409 | 0.068864
700-56-48-4-98,5 | 700 | 56 | 48 | 4 | 53.4917 | 1834.0846 | 698.4751 | 55.9 | 49.955 | 8.4308 | 289.7052 | 14.7764 | 56 | 53 | 15.3374 | 98.5 | 4.2172 | 56 | 49.5012 | 60.3983 | 93.9668 | 84.239 | 0.088769
700-56-48-5-98,5 | 700 | 56 | 48 | 5 | 53.4917 | 1834.0846 | 698.4185 | 55.9 | 50.0167 | 7.5748 | 260.3099 | 13.0861 | 56 | 53 | 19.1718 | 98.5 | 5.2336 | 56 | 49.5887 | 65.0887 | 94.6978 | 85.8394 | 0.10889
700-56-48-6-98,5 | 700 | 56 | 48 | 6 | 53.4917 | 1834.0846 | 698.3721 | 55.9 | 50.0664 | 7.0423 | 242.0277 | 11.9473 | 56 | 53 | 23.0061 | 98.5 | 6.2487 | 56 | 49.6532 | 69.4555 | 95.2108 | 86.8348 | 0.12917
700-56-48-7-98,5 | 700 | 56 | 48 | 7 | 53.4917 | 1834.0846 | 698.3315 | 55.9 | 50.1046 | 6.6891 | 229.9015 | 11.1493 | 56 | 53 | 26.8405 | 98.5 | 7.2631 | 56 | 49.7027 | 73.6431 | 95.59 | 87.4951 | 0.14956
700-56-48-8-98,5 | 700 | 56 | 48 | 8 | 53.4917 | 1834.0846 | 698.2943 | 55.9 | 50.1357 | 6.4433 | 221.4644 | 10.5717 | 56 | 53 | 30.6748 | 98.5 | 8.2769 | 56 | 49.7388 | 77.7233 | 95.8814 | 87.9547 | 0.17004
700-56-48-9-98,5 | 700 | 56 | 48 | 9 | 53.4917 | 1834.0846 | 698.2594 | 55.9 | 50.1661 | 6.2675 | 215.4328 | 10.2112 | 56 | 53 | 34.5092 | 98.5 | 9.2904 | 56 | 49.7724 | 81.7334 | 96.112 | 88.2833 | 0.19058
700-56-48-10-98,5 | 700 | 56 | 48 | 10 | 53.4917 | 1834.0846 | 698.2259 | 55.9 | 50.1993 | 6.1392 | 211.0326 | 9.9496 | 56 | 53 | 38.3435 | 98.5 | 10.3036 | 56 | 49.8061 | 85.6961 | 96.2991 | 88.5232 | 0.21118
700-56-50-1-98,5 | 700 | 56 | 50 | 1 | 58.9796 | 2022.278 | 698.8623 | 55.9 | 51.46 | 23.6932 | 813.7095 | 15.8661 | 56 | 55 | 3.8344 | 98.5 | 1.1431 | 56 | 50.8436 | 39.1208 | 86.2767 | 59.8281 | 0.02834
700-56-50-2-98,5 | 700 | 56 | 50 | 2 | 58.9796 | 2022.278 | 698.5689 | 55.9 | 51.8343 | 15.3375 | 526.9653 | 15.8661 | 56 | 55 | 7.6687 | 98.5 | 2.1859 | 56 | 51.2355 | 51.3108 | 90.4214 | 73.9953 | 0.045827
700-56-50-3-98,5 | 700 | 56 | 50 | 3 | 58.9796 | 2022.278 | 698.4264 | 55.9 | 52.0087 | 11.7827 | 404.9133 | 15.8659 | 56 | 55 | 11.5031 | 98.5 | 3.2122 | 56 | 51.4571 | 58.6999 | 92.4287 | 80.0224 | 0.063564
700-56-50-4-98,5 | 700 | 56 | 50 | 4 | 58.9796 | 2022.278 | 698.3379 | 55.9 | 52.1115 | 9.9353 | 341.4709 | 15.8657 | 56 | 55 | 15.3374 | 98.5 | 4.2325 | 56 | 51.5999 | 64.3817 | 93.6136 | 83.1546 | 0.081559
700-56-50-5-98,5 | 700 | 56 | 50 | 5 | 58.9796 | 2022.278 | 698.2737 | 55.9 | 52.1833 | 8.8584 | 304.4853 | 15.5698 | 56 | 55 | 19.1718 | 98.5 | 5.25 | 56 | 51.7018 | 69.293 | 94.3936 | 84.9806 | 0.099758
700-56-50-6-98,5 | 700 | 56 | 50 | 6 | 58.9796 | 2022.278 | 698.2221 | 55.9 | 52.2336 | 8.1767 | 281.0759 | 14.2965 | 56 | 55 | 23.0061 | 98.5 | 6.2659 | 56 | 51.7765 | 73.809 | 94.9444 | 86.1363 | 0.1181
700-56-50-7-98,5 | 700 | 56 | 50 | 7 | 58.9796 | 2022.278 | 698.1777 | 55.9 | 52.2744 | 7.7203 | 265.4035 | 13.3906 | 56 | 55 | 26.8405 | 98.5 | 7.2809 | 56 | 51.8338 | 78.0997 | 95.3534 | 86.9102 | 0.13656
700-56-50-8-98,5 | 700 | 56 | 50 | 8 | 58.9796 | 2022.278 | 698.1377 | 55.9 | 52.3136 | 7.4027 | 254.4998 | 12.732 | 56 | 55 | 30.6748 | 98.5 | 8.2953 | 56 | 51.885 | 82.2517 | 95.6688 | 87.4487 | 0.15511
700-56-50-9-98,5 | 700 | 56 | 50 | 9 | 58.9796 | 2022.278 | 698.1005 | 55.9 | 52.3441 | 7.171 | 246.5468 | 12.2357 | 56 | 55 | 34.5092 | 98.5 | 9.3093 | 56 | 51.9226 | 86.3178 | 95.9191 | 87.8415 | 0.17372
700-56-50-10-98,5 | 700 | 56 | 50 | 10 | 58.9796 | 2022.278 | 698.0651 | 55.9 | 52.3722 | 6.9984 | 240.6238 | 11.8568 | 56 | 55 | 38.3435 | 98.5 | 10.3229 | 56 | 51.9545 | 90.3247 | 96.1225 | 88.1342 | 0.19238
700-58-10-1-98,5 | 700 | 58 | 10 | 1 | 6.0575 | 207.697 | 699.8063 | 57.9 | 10.2209 | 0.55143 | 18.9126 | -17.7501 | 58 | 15 | 3.8344 | 98.5 | 1.0296 | 58 | 10.2134 | 9.3404 | 96.1486 | 90.8967 | 0.18162
700-58-10-2-98,5 | 700 | 58 | 10 | 2 | 6.0575 | 207.697 | 699.7839 | 57.9 | 10.2642 | 0.50572 | 17.3452 | -18.6644 | 58 | 15 | 7.6687 | 98.5 | 2.0388 | 58 | 10.2274 | 13.2205 | 97.1532 | 91.6514 | 0.36025
700-58-10-3-98,5 | 700 | 58 | 10 | 3 | 6.0575 | 207.697 | 699.7627 | 57.9 | 10.3 | 0.49713 | 17.0514 | -18.8443 | 58 | 15 | 11.5031 | 98.5 | 3.0476 | 58 | 10.2328 | 17.0634 | 97.4975 | 91.7931 | 0.53954
700-58-10-4-98,5 | 700 | 58 | 10 | 4 | 6.0575 | 207.697 | 699.7418 | 57.9 | 10.3367 | 0.4948 | 16.9719 | -18.8934 | 58 | 15 | 15.3374 | 98.5 | 4.0564 | 58 | 10.2363 | 20.9001 | 97.6711 | 91.8316 | 0.71908
700-58-10-5-98,5 | 700 | 58 | 10 | 5 | 6.0575 | 207.697 | 699.7209 | 57.9 | 10.3748 | 0.49441 | 16.9588 | -18.8934 | 58 | 15 | 19.1718 | 98.5 | 5.0651 | 58 | 10.2405 | 24.7348 | 97.7757 | 91.8381 | 0.89878
700-58-10-6-98,5 | 700 | 58 | 10 | 6 | 6.0575 | 207.697 | 699.7 | 57.9 | 10.4122 | 0.49475 | 16.971 | -18.9015 | 58 | 15 | 23.0061 | 98.5 | 6.0738 | 58 | 10.2436 | 28.5688 | 97.8456 | 91.8325 | 1.0786
700-58-10-7-98,5 | 700 | 58 | 10 | 7 | 6.0575 | 207.697 | 699.6791 | 57.9 | 10.4494 | 0.49545 | 16.9956 | -18.8786 | 58 | 15 | 26.8405 | 98.5 | 7.0825 | 58 | 10.2476 | 32.4025 | 97.8956 | 91.8209 | 1.2585
700-58-10-8-98,5 | 700 | 58 | 10 | 8 | 6.0575 | 207.697 | 699.6583 | 57.9 | 10.4856 | 0.49632 | 17.0259 | -18.8599 | 58 | 15 | 30.6748 | 98.5 | 8.0912 | 58 | 10.2525 | 36.236 | 97.9332 | 91.8065 | 1.4385
700-58-10-9-98,5 | 700 | 58 | 10 | 9 | 6.0575 | 207.697 | 699.6374 | 57.9 | 10.5227 | 0.49733 | 17.0613 | -18.838 | 58 | 15 | 34.5092 | 98.5 | 9.0999 | 58 | 10.2569 | 40.0693 | 97.9624 | 91.7898 | 1.6187
700-58-10-10-98,5 | 700 | 58 | 10 | 10 | 6.0575 | 207.697 | 699.6165 | 57.9 | 10.5593 | 0.49841 | 17.0987 | -18.8149 | 58 | 15 | 38.3435 | 98.5 | 10.1086 | 58 | 10.2618 | 43.9026 | 97.9858 | 91.772 | 1.7989
700-58-12-1-98,5 | 700 | 58 | 12 | 1 | 6.8934 | 236.3603 | 699.7828 | 57.9 | 12.2506 | 0.65549 | 22.4823 | -15.9037 | 58 | 17 | 3.8344 | 98.5 | 1.0325 | 58 | 12.2339 | 10.0723 | 95.8754 | 90.4911 | 0.16031
700-58-12-2-98,5 | 700 | 58 | 12 | 2 | 6.8934 | 236.3603 | 699.7593 | 57.9 | 12.2952 | 0.58865 | 20.1903 | -17.0535 | 58 | 17 | 7.6687 | 98.5 | 2.042 | 58 | 12.2537 | 13.9735 | 97.0058 | 91.4608 | 0.31722
700-58-12-3-98,5 | 700 | 58 | 12 | 3 | 6.8934 | 236.3603 | 699.7376 | 57.9 | 12.3313 | 0.57556 | 19.7421 | -17.2925 | 58 | 17 | 11.5031 | 98.5 | 3.0511 | 58 | 12.2623 | 17.8209 | 97.3953 | 91.6506 | 0.47484
700-58-12-4-98,5 | 700 | 58 | 12 | 4 | 6.8934 | 236.3603 | 699.7161 | 57.9 | 12.3675 | 0.57163 | 19.6079 | -17.365 | 58 | 17 | 15.3374 | 98.5 | 4.0601 | 58 | 12.2652 | 21.6592 | 97.5921 | 91.7076 | 0.63273
700-58-12-5-98,5 | 700 | 58 | 12 | 5 | 6.8934 | 236.3603 | 699.6947 | 57.9 | 12.4063 | 0.5706 | 19.5731 | -17.3838 | 58 | 17 | 19.1718 | 98.5 | 5.0691 | 58 | 12.2704 | 25.4946 | 97.7107 | 91.7226 | 0.79078
700-58-12-6-98,5 | 700 | 58 | 12 | 6 | 6.8934 | 236.3603 | 699.6734 | 57.9 | 12.4426 | 0.5706 | 19.5738 | -17.3838 | 58 | 17 | 23.0061 | 98.5 | 6.078 | 58 | 12.2745 | 29.3289 | 97.7901 | 91.7225 | 0.94894
700-58-12-7-98,5 | 700 | 58 | 12 | 7 | 6.8934 | 236.3603 | 699.652 | 57.9 | 12.4798 | 0.57119 | 19.5946 | -17.372 | 58 | 17 | 26.8405 | 98.5 | 7.0869 | 58 | 12.2791 | 33.1627 | 97.8469 | 91.714 | 1.1072
700-58-12-8-98,5 | 700 | 58 | 12 | 8 | 6.8934 | 236.3603 | 699.6307 | 57.9 | 12.5166 | 0.57206 | 19.6251 | -17.3555 | 58 | 17 | 30.6748 | 98.5 | 8.0958 | 58 | 12.2832 | 36.9962 | 97.8895 | 91.7013 | 1.2655
700-58-12-9-98,5 | 700 | 58 | 12 | 9 | 6.8934 | 236.3603 | 699.6094 | 57.9 | 12.554 | 0.57313 | 19.6623 | -17.3353 | 58 | 17 | 34.5092 | 98.5 | 9.1047 | 58 | 12.2879 | 40.8295 | 97.9227 | 91.6859 | 1.424
700-58-12-10-98,5 | 700 | 58 | 12 | 10 | 6.8934 | 236.3603 | 699.5881 | 57.9 | 12.5913 | 0.5743 | 19.7032 | -17.3132 | 58 | 17 | 38.3435 | 98.5 | 10.1136 | 58 | 12.2939 | 44.6626 | 97.9493 | 91.6688 | 1.5825
700-58-14-1-98,5 | 700 | 58 | 14 | 1 | 7.8292 | 268.4444 | 699.757 | 57.9 | 14.2852 | 0.78197 | 26.8213 | -13.9945 | 58 | 19 | 3.8344 | 98.5 | 1.0356 | 58 | 14.2605 | 10.8815 | 95.5759 | 90.0121 | 0.1419
700-58-14-2-98,5 | 700 | 58 | 14 | 2 | 7.8292 | 268.4444 | 699.7321 | 57.9 | 14.3324 | 0.68549 | 23.5131 | -15.4191 | 58 | 19 | 7.6687 | 98.5 | 2.0456 | 58 | 14.2833 | 14.8124 | 96.8429 | 91.2443 | 0.27997
700-58-14-3-98,5 | 700 | 58 | 14 | 3 | 7.8292 | 268.4444 | 699.7096 | 57.9 | 14.3671 | 0.6658 | 22.8384 | -15.7323 | 58 | 19 | 11.5031 | 98.5 | 3.055 | 58 | 14.2934 | 18.6664 | 97.2823 | 91.4959 | 0.4188
700-58-14-4-98,5 | 700 | 58 | 14 | 4 | 7.8292 | 268.4444 | 699.6876 | 57.9 | 14.403 | 0.65951 | 22.6233 | -15.8339 | 58 | 19 | 15.3374 | 98.5 | 4.0642 | 58 | 14.2973 | 22.5071 | 97.5048 | 91.5762 | 0.55791
700-58-14-5-98,5 | 700 | 58 | 14 | 5 | 7.8292 | 268.4444 | 699.6657 | 57.9 | 14.4417 | 0.65746 | 22.5537 | -15.867 | 58 | 19 | 19.1718 | 98.5 | 5.0734 | 58 | 14.3041 | 26.3435 | 97.6391 | 91.6024 | 0.69718
700-58-14-6-98,5 | 700 | 58 | 14 | 6 | 7.8292 | 268.4444 | 699.6439 | 57.9 | 14.4777 | 0.65696 | 22.5373 | -15.867 | 58 | 19 | 23.0061 | 98.5 | 6.0825 | 58 | 14.3089 | 30.1783 | 97.7289 | 91.6088 | 0.83656
700-58-14-7-98,5 | 700 | 58 | 14 | 7 | 7.8292 | 268.4444 | 699.6221 | 57.9 | 14.5142 | 0.65729 | 22.5492 | -15.8748 | 58 | 19 | 26.8405 | 98.5 | 7.0916 | 58 | 14.3126 | 34.0123 | 97.7932 | 91.6046 | 0.97604
700-58-14-8-98,5 | 700 | 58 | 14 | 8 | 7.8292 | 268.4444 | 699.6003 | 57.9 | 14.5514 | 0.65809 | 22.5774 | -15.8556 | 58 | 19 | 30.6748 | 98.5 | 8.1008 | 58 | 14.3175 | 37.8459 | 97.8415 | 91.5944 | 1.1156
700-58-14-9-98,5 | 700 | 58 | 14 | 9 | 7.8292 | 268.4444 | 699.5785 | 57.9 | 14.5888 | 0.65916 | 22.6148 | -15.8378 | 58 | 19 | 34.5092 | 98.5 | 9.1099 | 58 | 14.3231 | 41.6792 | 97.8791 | 91.5807 | 1.2552
700-58-14-10-98,5 | 700 | 58 | 14 | 10 | 7.8292 | 268.4444 | 699.5568 | 57.9 | 14.6257 | 0.66037 | 22.657 | -15.8177 | 58 | 19 | 38.3435 | 98.5 | 10.119 | 58 | 14.3286 | 45.5123 | 97.9092 | 91.5652 | 1.3949
700-58-16-1-98,5 | 700 | 58 | 16 | 1 | 8.8746 | 304.29 | 699.7285 | 57.9 | 16.3231 | 0.9364 | 32.1196 | -12.0179 | 58 | 21 | 3.8344 | 98.5 | 1.0391 | 58 | 16.2887 | 11.7725 | 95.2489 | 89.4485 | 0.12597
700-58-16-2-98,5 | 700 | 58 | 16 | 2 | 8.8746 | 304.29 | 699.7018 | 57.9 | 16.3721 | 0.79886 | 27.4028 | -13.7577 | 58 | 21 | 7.6687 | 98.5 | 2.0495 | 58 | 16.3191 | 15.7444 | 96.6632 | 90.9984 | 0.24766
700-58-16-3-98,5 | 700 | 58 | 16 | 3 | 8.8746 | 304.29 | 699.6786 | 57.9 | 16.4064 | 0.76976 | 26.4053 | -14.161 | 58 | 21 | 11.5031 | 98.5 | 3.0592 | 58 | 16.33 | 19.6079 | 97.1575 | 91.3263 | 0.37015
700-58-16-4-98,5 | 700 | 58 | 16 | 4 | 8.8746 | 304.29 | 699.656 | 57.9 | 16.4436 | 0.7601 | 26.0749 | -14.2977 | 58 | 21 | 15.3374 | 98.5 | 4.0687 | 58 | 16.3361 | 23.4519 | 97.4084 | 91.4351 | 0.49294
700-58-16-5-98,5 | 700 | 58 | 16 | 5 | 8.8746 | 304.29 | 699.6336 | 57.9 | 16.4807 | 0.75643 | 25.9497 | -14.3499 | 58 | 21 | 19.1718 | 98.5 | 5.0781 | 58 | 16.3411 | 27.2899 | 97.5601 | 91.4765 | 0.6159
700-58-16-6-98,5 | 700 | 58 | 16 | 6 | 8.8746 | 304.29 | 699.6113 | 57.9 | 16.5156 | 0.7551 | 25.9049 | -14.3686 | 58 | 21 | 23.0061 | 98.5 | 6.0874 | 58 | 16.3453 | 31.1256 | 97.6615 | 91.4915 | 0.73896
700-58-16-7-98,5 | 700 | 58 | 16 | 7 | 8.8746 | 304.29 | 699.5891 | 57.9 | 16.5527 | 0.75506 | 25.9043 | -14.3686 | 58 | 21 | 26.8405 | 98.5 | 7.0968 | 58 | 16.3503 | 34.96 | 97.7342 | 91.492 | 0.86212
700-58-16-8-98,5 | 700 | 58 | 16 | 8 | 8.8746 | 304.29 | 699.5668 | 57.9 | 16.5902 | 0.75568 | 25.9267 | -14.3688 | 58 | 21 | 30.6748 | 98.5 | 8.1061 | 58 | 16.356 | 38.7937 | 97.7888 | 91.4849 | 0.98535
700-58-16-9-98,5 | 700 | 58 | 16 | 9 | 8.8746 | 304.29 | 699.5446 | 57.9 | 16.6271 | 0.75666 | 25.961 | -14.345 | 58 | 21 | 34.5092 | 98.5 | 9.1155 | 58 | 16.3609 | 42.6271 | 97.8314 | 91.4739 | 1.1087
700-58-16-10-98,5 | 700 | 58 | 16 | 10 | 8.8746 | 304.29 | 699.5223 | 57.9 | 16.6636 | 0.75786 | 26.003 | -14.3274 | 58 | 21 | 38.3435 | 98.5 | 10.1248 | 58 | 16.3669 | 46.4602 | 97.8654 | 91.4604 | 1.232
700-58-18-1-98,5 | 700 | 58 | 18 | 1 | 10.0405 | 344.2645 | 699.6974 | 57.9 | 18.3645 | 1.1258 | 38.6167 | -9.9704 | 58 | 23 | 3.8344 | 98.5 | 1.0429 | 58 | 18.3179 | 12.749 | 94.8937 | 88.7877 | 0.11217
700-58-18-2-98,5 | 700 | 58 | 18 | 2 | 10.0405 | 344.2645 | 699.6685 | 57.9 | 18.416 | 0.93216 | 31.9767 | -12.063 | 58 | 23 | 7.6687 | 98.5 | 2.0538 | 58 | 18.355 | 16.777 | 96.4657 | 90.716 | 0.21958
700-58-18-3-98,5 | 700 | 58 | 18 | 3 | 10.0405 | 344.2645 | 699.6443 | 57.9 | 18.4466 | 0.88955 | 30.5162 | -12.5771 | 58 | 23 | 11.5031 | 98.5 | 3.0638 | 58 | 18.3631 | 20.654 | 97.0201 | 91.1403 | 0.32784
700-58-18-4-98,5 | 700 | 58 | 18 | 4 | 10.0405 | 344.2645 | 699.6211 | 57.9 | 18.485 | 0.87503 | 30.0191 | -12.7572 | 58 | 23 | 15.3374 | 98.5 | 4.0735 | 58 | 18.3737 | 24.5028 | 97.3023 | 91.2849 | 0.43642
700-58-18-5-98,5 | 700 | 58 | 18 | 5 | 10.0405 | 344.2645 | 699.5982 | 57.9 | 18.5226 | 0.86911 | 29.8169 | -12.8313 | 58 | 23 | 19.1718 | 98.5 | 5.0832 | 58 | 18.3823 | 28.3431 | 97.4731 | 91.3439 | 0.54518
700-58-18-6-98,5 | 700 | 58 | 18 | 6 | 10.0405 | 344.2645 | 699.5754 | 57.9 | 18.5593 | 0.86668 | 29.7347 | -12.8615 | 58 | 23 | 23.0061 | 98.5 | 6.0928 | 58 | 18.3869 | 32.1799 | 97.5875 | 91.3681 | 0.65404
700-58-18-7-98,5 | 700 | 58 | 18 | 7 | 10.0405 | 344.2645 | 699.5526 | 57.9 | 18.5952 | 0.86594 | 29.7101 | -12.8615 | 58 | 23 | 26.8405 | 98.5 | 7.1024 | 58 | 18.3911 | 36.015 | 97.6694 | 91.3755 | 0.76298
700-58-18-8-98,5 | 700 | 58 | 18 | 8 | 10.0405 | 344.2645 | 699.5299 | 57.9 | 18.6319 | 0.86618 | 29.7192 | -12.8706 | 58 | 23 | 30.6748 | 98.5 | 8.1119 | 58 | 18.397 | 39.8491 | 97.7311 | 91.3731 | 0.872
700-58-18-9-98,5 | 700 | 58 | 18 | 9 | 10.0405 | 344.2645 | 699.5072 | 57.9 | 18.6689 | 0.867 | 29.7483 | -12.8564 | 58 | 23 | 34.5092 | 98.5 | 9.1215 | 58 | 18.4033 | 43.6826 | 97.7791 | 91.365 | 0.98109
700-58-18-10-98,5 | 700 | 58 | 18 | 10 | 10.0405 | 344.2645 | 699.4844 | 57.9 | 18.7052 | 0.86812 | 29.7879 | -12.8418 | 58 | 23 | 38.3435 | 98.5 | 10.131 | 58 | 18.4091 | 47.5158 | 97.8175 | 91.3537 | 1.0902
700-58-20-1-98,5 | 700 | 58 | 20 | 1 | 11.3383 | 388.7633 | 699.6635 | 57.9 | 20.4106 | 1.3588 | 46.6132 | -7.8491 | 58 | 25 | 3.8344 | 98.5 | 1.047 | 58 | 20.3499 | 13.8138 | 94.51 | 88.0157 | 0.10021
700-58-20-2-98,5 | 700 | 58 | 20 | 2 | 11.3383 | 388.7633 | 699.6317 | 57.9 | 20.459 | 1.0893 | 37.3679 | -10.3322 | 58 | 25 | 7.6687 | 98.5 | 2.0584 | 58 | 20.39 | 17.9177 | 96.2491 | 90.3931 | 0.19514
700-58-20-3-98,5 | 700 | 58 | 20 | 3 | 11.3383 | 388.7633 | 699.6065 | 57.9 | 20.4977 | 1.0286 | 35.2896 | -10.9685 | 58 | 25 | 11.5031 | 98.5 | 3.0688 | 58 | 20.4082 | 21.8127 | 96.869 | 90.9277 | 0.29099
700-58-20-4-98,5 | 700 | 58 | 20 | 4 | 11.3383 | 388.7633 | 699.5826 | 57.9 | 20.5322 | 1.0068 | 34.5421 | -11.2058 | 58 | 25 | 15.3374 | 98.5 | 4.0788 | 58 | 20.4166 | 25.6688 | 97.1855 | 91.1202 | 0.38717
700-58-20-5-98,5 | 700 | 58 | 20 | 5 | 11.3383 | 388.7633 | 699.5591 | 57.9 | 20.5682 | 0.99748 | 34.223 | -11.3086 | 58 | 25 | 19.1718 | 98.5 | 5.0887 | 58 | 20.4248 | 29.5125 | 97.3774 | 91.2025 | 0.48352
700-58-20-6-98,5 | 700 | 58 | 20 | 6 | 11.3383 | 388.7633 | 699.5357 | 57.9 | 20.6063 | 0.99339 | 34.0837 | -11.3537 | 58 | 25 | 23.0061 | 98.5 | 6.0986 | 58 | 20.4325 | 33.351 | 97.5061 | 91.2386 | 0.58
700-58-20-7-98,5 | 700 | 58 | 20 | 7 | 11.3383 | 388.7633 | 699.5124 | 57.9 | 20.6417 | 0.99161 | 34.0237 | -11.3732 | 58 | 25 | 26.8405 | 98.5 | 7.1084 | 58 | 20.4369 | 37.1871 | 97.5983 | 91.2543 | 0.67655
700-58-20-8-98,5 | 700 | 58 | 20 | 8 | 11.3383 | 388.7633 | 699.4892 | 57.9 | 20.6781 | 0.99127 | 34.0131 | -11.3732 | 58 | 25 | 30.6748 | 98.5 | 8.1182 | 58 | 20.4427 | 41.0218 | 97.6677 | 91.2573 | 0.77317
700-58-20-9-98,5 | 700 | 58 | 20 | 9 | 11.3383 | 388.7633 | 699.466 | 57.9 | 20.715 | 0.99176 | 34.0311 | -11.3766 | 58 | 25 | 34.5092 | 98.5 | 9.128 | 58 | 20.4494 | 44.8557 | 97.7217 | 91.253 | 0.86986
700-58-20-10-98,5 | 700 | 58 | 20 | 10 | 11.3383 | 388.7633 | 699.4428 | 57.9 | 20.7509 | 0.9927 | 34.0645 | -11.3598 | 58 | 25 | 38.3435 | 98.5 | 10.1377 | 58 | 20.4554 | 48.6891 | 97.765 | 91.2447 | 0.9666
700-58-22-1-98,5 | 700 | 58 | 22 | 1 | 12.7801 | 438.1992 | 699.6268 | 57.9 | 22.4576 | 1.6456 | 56.4548 | -5.6598 | 58 | 27 | 3.8344 | 98.5 | 1.0514 | 58 | 22.3819 | 14.9688 | 94.098 | 87.1235 | 0.089812
700-58-22-2-98,5 | 700 | 58 | 22 | 2 | 12.7801 | 438.1992 | 699.5913 | 57.9 | 22.5098 | 1.2759 | 43.7735 | -8.5545 | 58 | 27 | 7.6687 | 98.5 | 2.0635 | 58 | 22.4302 | 19.1728 | 96.0129 | 90.0164 | 0.17385
700-58-22-3-98,5 | 700 | 58 | 22 | 3 | 12.7801 | 438.1992 | 699.5648 | 57.9 | 22.5516 | 1.19 | 40.8278 | -9.3378 | 58 | 27 | 11.5031 | 98.5 | 3.0742 | 58 | 22.4549 | 23.0931 | 96.7035 | 90.6886 | 0.25884
700-58-22-4-98,5 | 700 | 58 | 22 | 4 | 12.7801 | 438.1992 | 699.5401 | 57.9 | 22.5872 | 1.1583 | 39.7415 | -9.6399 | 58 | 27 | 15.3374 | 98.5 | 4.0845 | 58 | 22.4648 | 26.9592 | 97.0576 | 90.9367 | 0.34418
700-58-22-5-98,5 | 700 | 58 | 22 | 5 | 12.7801 | 438.1992 | 699.516 | 57.9 | 22.6204 | 1.144 | 39.252 | -9.7786 | 58 | 27 | 19.1718 | 98.5 | 5.0947 | 58 | 22.4729 | 30.8078 | 97.2727 | 91.0486 | 0.4297
700-58-22-6-98,5 | 700 | 58 | 22 | 6 | 12.7801 | 438.1992 | 699.4921 | 57.9 | 22.6585 | 1.1373 | 39.0251 | -9.8434 | 58 | 27 | 23.0061 | 98.5 | 6.1048 | 58 | 22.481 | 34.6488 | 97.417 | 91.1007 | 0.51534
700-58-22-7-98,5 | 700 | 58 | 22 | 7 | 12.7801 | 438.1992 | 699.4683 | 57.9 | 22.6934 | 1.134 | 38.9129 | -9.8755 | 58 | 27 | 26.8405 | 98.5 | 7.1149 | 58 | 22.486 | 38.4865 | 97.5206 | 91.1266 | 0.60106
700-58-22-8-98,5 | 700 | 58 | 22 | 8 | 12.7801 | 438.1992 | 699.4445 | 57.9 | 22.7303 | 1.1328 | 38.8732 | -9.8869 | 58 | 27 | 30.6748 | 98.5 | 8.1249 | 58 | 22.4941 | 42.322 | 97.5985 | 91.1359 | 0.68686
700-58-22-9-98,5 | 700 | 58 | 22 | 9 | 12.7801 | 438.1992 | 699.4208 | 57.9 | 22.766 | 1.1327 | 38.87 | -9.8869 | 58 | 27 | 34.5092 | 98.5 | 9.1349 | 58 | 22.5001 | 46.1565 | 97.6593 | 91.1369 | 0.77271
700-58-22-10-98,5 | 700 | 58 | 22 | 10 | 12.7801 | 438.1992 | 699.3972 | 57.9 | 22.8017 | 1.1333 | 38.8921 | -9.8878 | 58 | 27 | 38.3435 | 98.5 | 10.1449 | 58 | 22.5059 | 49.9902 | 97.7079 | 91.1322 | 0.85861
700-58-24-1-98,5 | 700 | 58 | 24 | 1 | 14.3772 | 492.9601 | 699.5872 | 57.9 | 24.5115 | 1.9987 | 68.5721 | -3.4107 | 58 | 29 | 3.8344 | 98.5 | 1.0561 | 58 | 24.4145 | 16.2128 | 93.6595 | 86.0979 | 0.080786
700-58-24-2-98,5 | 700 | 58 | 24 | 2 | 14.3772 | 492.9601 | 699.5472 | 57.9 | 24.5688 | 1.4985 | 51.4145 | -6.7301 | 58 | 29 | 7.6687 | 98.5 | 2.0689 | 58 | 24.4762 | 20.5473 | 95.7572 | 89.577 | 0.1553
700-58-24-3-98,5 | 700 | 58 | 24 | 3 | 14.3772 | 492.9601 | 699.5191 | 57.9 | 24.6117 | 1.3779 | 47.2768 | -7.6841 | 58 | 29 | 11.5031 | 98.5 | 3.08 | 58 | 24.5052 | 24.5023 | 96.524 | 90.4162 | 0.23078
700-58-24-4-98,5 | 700 | 58 | 24 | 4 | 14.3772 | 492.9601 | 699.4935 | 57.9 | 24.6472 | 1.3324 | 45.7164 | -8.0641 | 58 | 29 | 15.3374 | 98.5 | 4.0907 | 58 | 24.5192 | 28.3822 | 96.919 | 90.7329 | 0.30664
700-58-24-5-98,5 | 700 | 58 | 24 | 5 | 14.3772 | 492.9601 | 699.4687 | 57.9 | 24.6799 | 1.3112 | 44.9936 | -8.2441 | 58 | 29 | 19.1718 | 98.5 | 5.1011 | 58 | 24.5269 | 32.2377 | 97.1595 | 90.8797 | 0.38268
700-58-24-6-98,5 | 700 | 58 | 24 | 6 | 14.3772 | 492.9601 | 699.4442 | 57.9 | 24.7183 | 1.3009 | 44.6414 | -8.3328 | 58 | 29 | 23.0061 | 98.5 | 6.1114 | 58 | 24.5363 | 36.0823 | 97.3211 | 90.9514 | 0.45885
700-58-24-7-98,5 | 700 | 58 | 24 | 7 | 14.3772 | 492.9601 | 699.4199 | 57.9 | 24.7539 | 1.2955 | 44.4565 | -8.3796 | 58 | 29 | 26.8405 | 98.5 | 7.1217 | 58 | 24.5442 | 39.9221 | 97.4371 | 90.9892 | 0.5351
700-58-24-8-98,5 | 700 | 58 | 24 | 8 | 14.3772 | 492.9601 | 699.3956 | 57.9 | 24.7894 | 1.2928 | 44.3668 | -8.4024 | 58 | 29 | 30.6748 | 98.5 | 8.1319 | 58 | 24.5508 | 43.7591 | 97.5244 | 91.0077 | 0.61142
700-58-24-9-98,5 | 700 | 58 | 24 | 9 | 14.3772 | 492.9601 | 699.3715 | 57.9 | 24.8248 | 1.2918 | 44.3339 | -8.4024 | 58 | 29 | 34.5092 | 98.5 | 9.1422 | 58 | 24.5574 | 47.5945 | 97.5926 | 91.0147 | 0.68779
700-58-24-10-98,5 | 700 | 58 | 24 | 10 | 14.3772 | 492.9601 | 699.3473 | 57.9 | 24.8601 | 1.2919 | 44.3365 | -8.4107 | 58 | 29 | 38.3435 | 98.5 | 10.1524 | 58 | 24.5641 | 51.4288 | 97.6471 | 91.0144 | 0.76422
700-58-26-1-98,5 | 700 | 58 | 26 | 1 | 16.1457 | 553.5967 | 699.5503 | 57.9 | 26.5679 | 2.4331 | 83.4801 | -1.1014 | 58 | 31 | 3.8344 | 98.5 | 1.0611 | 58 | 26.4492 | 17.547 | 93.1941 | 84.9302 | 0.072926
700-58-26-2-98,5 | 700 | 58 | 26 | 2 | 16.1457 | 553.5967 | 699.5044 | 57.9 | 26.6317 | 1.7651 | 60.5636 | -4.8508 | 58 | 31 | 7.6687 | 98.5 | 2.0748 | 58 | 26.5246 | 22.0494 | 95.4799 | 89.0678 | 0.13908
700-58-26-3-98,5 | 700 | 58 | 26 | 3 | 16.1457 | 553.5967 | 699.4744 | 57.9 | 26.6753 | 1.5975 | 54.8166 | -5.9975 | 58 | 31 | 11.5031 | 98.5 | 3.0864 | 58 | 26.5552 | 26.0513 | 96.3281 | 90.1056 | 0.20621
700-58-26-4-98,5 | 700 | 58 | 26 | 4 | 16.1457 | 553.5967 | 699.4477 | 57.9 | 26.7094 | 1.5328 | 52.599 | -6.47 | 58 | 31 | 15.3374 | 98.5 | 4.0973 | 58 | 26.5699 | 29.9503 | 96.7674 | 90.5063 | 0.27373
700-58-26-5-98,5 | 700 | 58 | 26 | 5 | 16.1457 | 553.5967 | 699.4221 | 57.9 | 26.748 | 1.5029 | 51.5738 | -6.6947 | 58 | 31 | 19.1718 | 98.5 | 5.108 | 58 | 26.5885 | 33.8146 | 97.0355 | 90.6916 | 0.34146
700-58-26-6-98,5 | 700 | 58 | 26 | 6 | 16.1457 | 553.5967 | 699.397 | 57.9 | 26.7817 | 1.4869 | 51.0278 | -6.816 | 58 | 31 | 23.0061 | 98.5 | 6.1186 | 58 | 26.5941 | 37.6649 | 97.216 | 90.7905 | 0.40931
700-58-26-7-98,5 | 700 | 58 | 26 | 7 | 16.1457 | 553.5967 | 699.3721 | 57.9 | 26.8193 | 1.4785 | 50.7412 | -6.8802 | 58 | 31 | 26.8405 | 98.5 | 7.1291 | 58 | 26.6046 | 41.5077 | 97.3457 | 90.8426 | 0.47726
700-58-26-8-98,5 | 700 | 58 | 26 | 8 | 16.1457 | 553.5967 | 699.3474 | 57.9 | 26.8531 | 1.4737 | 50.5783 | -6.9167 | 58 | 31 | 30.6748 | 98.5 | 8.1396 | 58 | 26.6106 | 45.3468 | 97.4434 | 90.8723 | 0.54526
700-58-26-9-98,5 | 700 | 58 | 26 | 9 | 16.1457 | 553.5967 | 699.3227 | 57.9 | 26.8893 | 1.4715 | 50.504 | -6.9334 | 58 | 31 | 34.5092 | 98.5 | 9.15 | 58 | 26.62 | 49.1834 | 97.5196 | 90.886 | 0.61332
700-58-26-10-98,5 | 700 | 58 | 26 | 10 | 16.1457 | 553.5967 | 699.298 | 57.9 | 26.9241 | 1.4707 | 50.4763 | -6.9334 | 58 | 31 | 38.3435 | 98.5 | 10.1604 | 58 | 26.6271 | 53.0186 | 97.5807 | 90.8913 | 0.68143
700-58-28-1-98,5 | 700 | 58 | 28 | 1 | 18.1008 | 620.6288 | 699.5064 | 57.9 | 28.627 | 2.966 | 101.769 | 1.2567 | 58 | 33 | 3.8344 | 98.5 | 1.0665 | 58 | 28.4847 | 18.9691 | 92.7033 | 83.614 | 0.066073
700-58-28-2-98,5 | 700 | 58 | 28 | 2 | 18.1008 | 620.6288 | 699.4533 | 57.9 | 28.7012 | 2.0857 | 71.5685 | -2.9116 | 58 | 33 | 7.6687 | 98.5 | 2.0812 | 58 | 28.5746 | 23.6838 | 95.1805 | 88.4775 | 0.12488
700-58-28-3-98,5 | 700 | 58 | 28 | 3 | 18.1008 | 620.6288 | 699.4209 | 57.9 | 28.7441 | 1.8556 | 63.6787 | -4.2707 | 58 | 33 | 11.5031 | 98.5 | 3.0932 | 58 | 28.6129 | 27.7482 | 96.1149 | 89.7482 | 0.18467
700-58-28-4-98,5 | 700 | 58 | 28 | 4 | 18.1008 | 620.6288 | 699.3929 | 57.9 | 28.785 | 1.7658 | 60.5989 | -4.844 | 58 | 33 | 15.3374 | 98.5 | 4.1046 | 58 | 28.6378 | 31.6723 | 96.6019 | 90.2445 | 0.24487
700-58-28-5-98,5 | 700 | 58 | 28 | 5 | 18.1008 | 620.6288 | 699.3664 | 57.9 | 28.8198 | 1.7225 | 59.1138 | -5.1302 | 58 | 33 | 19.1718 | 98.5 | 5.1155 | 58 | 28.6522 | 35.55 | 96.9 | 90.4839 | 0.30528
700-58-28-6-98,5 | 700 | 58 | 28 | 6 | 18.1008 | 620.6288 | 699.3406 | 57.9 | 28.853 | 1.6991 | 58.3144 | -5.2869 | 58 | 33 | 23.0061 | 98.5 | 6.1264 | 58 | 28.6603 | 39.4077 | 97.1011 | 90.6129 | 0.36582
700-58-28-7-98,5 | 700 | 58 | 28 | 7 | 18.1008 | 620.6288 | 699.3151 | 57.9 | 28.8904 | 1.6863 | 57.8753 | -5.3739 | 58 | 33 | 26.8405 | 98.5 | 7.1371 | 58 | 28.6722 | 43.255 | 97.2457 | 90.6839 | 0.42645
700-58-28-8-98,5 | 700 | 58 | 28 | 8 | 18.1008 | 620.6288 | 699.2898 | 57.9 | 28.9238 | 1.6785 | 57.6119 | -5.4263 | 58 | 33 | 30.6748 | 98.5 | 8.1478 | 58 | 28.6777 | 47.097 | 97.3548 | 90.7267 | 0.48714
700-58-28-9-98,5 | 700 | 58 | 28 | 9 | 18.1008 | 620.6288 | 699.2646 | 57.9 | 28.96 | 1.6744 | 57.4727 | -5.4541 | 58 | 33 | 34.5092 | 98.5 | 9.1584 | 58 | 28.6875 | 50.9355 | 97.4399 | 90.7494 | 0.5479
700-58-28-10-98,5 | 700 | 58 | 28 | 10 | 18.1008 | 620.6288 | 699.2394 | 57.9 | 28.9944 | 1.6722 | 57.3994 | -5.4687 | 58 | 33 | 38.3435 | 98.5 | 10.1691 | 58 | 28.6952 | 54.772 | 97.5081 | 90.7616 | 0.6087
700-58-30-1-98,5 | 700 | 58 | 30 | 1 | 20.2583 | 694.6116 | 699.452 | 57.9 | 30.6913 | 3.6174 | 124.1303 | 3.6569 | 58 | 35 | 3.8344 | 98.5 | 1.0721 | 58 | 30.5207 | 20.4752 | 92.1893 | 82.1435 | 0.060093
700-58-30-2-98,5 | 700 | 58 | 30 | 2 | 20.2583 | 694.6116 | 699.3901 | 57.9 | 30.7753 | 2.4721 | 84.8365 | -0.91157 | 58 | 35 | 7.6687 | 98.5 | 2.0881 | 58 | 30.6267 | 25.4549 | 94.8585 | 87.7971 | 0.11245
700-58-30-3-98,5 | 700 | 58 | 30 | 3 | 20.2583 | 694.6116 | 699.3546 | 57.9 | 30.8276 | 2.1614 | 74.1771 | -2.4927 | 58 | 35 | 11.5031 | 98.5 | 3.1007 | 58 | 30.6783 | 29.6 | 95.8837 | 89.3309 | 0.16577
700-58-30-4-98,5 | 700 | 58 | 30 | 4 | 20.2583 | 694.6116 | 699.325 | 57.9 | 30.8636 | 2.0361 | 69.8818 | -3.19 | 58 | 35 | 15.3374 | 98.5 | 4.1124 | 58 | 30.7035 | 33.5596 | 96.4218 | 89.9491 | 0.21951
700-58-30-5-98,5 | 700 | 58 | 30 | 5 | 20.2583 | 694.6116 | 699.2975 | 57.9 | 30.8984 | 1.9751 | 67.7883 | -3.5444 | 58 | 35 | 19.1718 | 98.5 | 5.1237 | 58 | 30.7208 | 37.455 | 96.7523 | 90.2506 | 0.27347
700-58-30-6-98,5 | 700 | 58 | 30 | 6 | 20.2583 | 694.6116 | 699.2708 | 57.9 | 30.931 | 1.9415 | 66.638 | -3.7434 | 58 | 35 | 23.0061 | 98.5 | 6.1348 | 58 | 30.7305 | 41.3229 | 96.9757 | 90.4164 | 0.32757
700-58-30-7-98,5 | 700 | 58 | 30 | 7 | 20.2583 | 694.6116 | 699.2447 | 57.9 | 30.9664 | 1.9221 | 65.9773 | -3.8592 | 58 | 35 | 26.8405 | 98.5 | 7.1458 | 58 | 30.7405 | 45.1766 | 97.1366 | 90.5118 | 0.38176
700-58-30-8-98,5 | 700 | 58 | 30 | 8 | 20.2583 | 694.6116 | 699.2187 | 57.9 | 31.003 | 1.9107 | 65.5874 | -3.928 | 58 | 35 | 30.6748 | 98.5 | 8.1567 | 58 | 30.7526 | 49.0224 | 97.258 | 90.5682 | 0.43602
700-58-30-9-98,5 | 700 | 58 | 30 | 9 | 20.2583 | 694.6116 | 699.1929 | 57.9 | 31.0355 | 1.9035 | 65.3404 | -3.9718 | 58 | 35 | 34.5092 | 98.5 | 9.1676 | 58 | 30.7606 | 52.864 | 97.3529 | 90.6041 | 0.49033
700-58-30-10-98,5 | 700 | 58 | 30 | 10 | 20.2583 | 694.6116 | 699.1673 | 57.9 | 31.0708 | 1.8995 | 65.2058 | -3.9956 | 58 | 35 | 38.3435 | 98.5 | 10.1784 | 58 | 30.7707 | 56.7024 | 97.429 | 90.6238 | 0.5447
700-58-32-1-98,5 | 700 | 58 | 32 | 1 | 22.6361 | 776.1368 | 699.4067 | 57.9 | 32.7554 | 4.4089 | 151.3009 | 6.0848 | 58 | 37 | 3.8344 | 98.5 | 1.0781 | 58 | 32.5561 | 22.0616 | 91.6543 | 80.5226 | 0.054863
700-58-32-2-98,5 | 700 | 58 | 32 | 2 | 22.6361 | 776.1368 | 699.334 | 57.9 | 32.8543 | 2.939 | 100.8669 | 1.1499 | 58 | 37 | 7.6687 | 98.5 | 2.0954 | 58 | 32.6826 | 27.3659 | 94.514 | 87.0164 | 0.10154
700-58-32-3-98,5 | 700 | 58 | 32 | 3 | 22.6361 | 776.1368 | 699.2947 | 57.9 | 32.9076 | 2.5223 | 86.5703 | -0.67194 | 58 | 37 | 11.5031 | 98.5 | 3.1087 | 58 | 32.7386 | 31.6169 | 95.6338 | 88.8573 | 0.14915
700-58-32-4-98,5 | 700 | 58 | 32 | 4 | 22.6361 | 776.1368 | 699.2631 | 57.9 | 32.9429 | 2.3506 | 80.6828 | -1.5045 | 58 | 37 | 15.3374 | 98.5 | 4.1208 | 58 | 32.7671 | 35.6229 | 96.2262 | 89.6156 | 0.19719
700-58-32-5-98,5 | 700 | 58 | 32 | 5 | 22.6361 | 776.1368 | 699.2344 | 57.9 | 32.9799 | 2.2659 | 77.7771 | -1.9363 | 58 | 37 | 19.1718 | 98.5 | 5.1325 | 58 | 32.7874 | 39.542 | 96.5916 | 89.99 | 0.24546
700-58-32-6-98,5 | 700 | 58 | 32 | 6 | 22.6361 | 776.1368 | 699.2068 | 57.9 | 33.0194 | 2.2194 | 76.1838 | -2.1794 | 58 | 37 | 23.0061 | 98.5 | 6.1439 | 58 | 32.8079 | 43.4229 | 96.8392 | 90.1954 | 0.29388
700-58-32-7-98,5 | 700 | 58 | 32 | 7 | 22.6361 | 776.1368 | 699.1799 | 57.9 | 33.0497 | 2.1908 | 75.2066 | -2.3309 | 58 | 37 | 26.8405 | 98.5 | 7.1551 | 58 | 32.82 | 47.2858 | 97.0177 | 90.3216 | 0.34238
700-58-32-8-98,5 | 700 | 58 | 32 | 8 | 22.6361 | 776.1368 | 699.1533 | 57.9 | 33.0873 | 2.1738 | 74.6265 | -2.4217 | 58 | 37 | 30.6748 | 98.5 | 8.1663 | 58 | 32.8329 | 51.1371 | 97.1526 | 90.3966 | 0.39096
700-58-32-9-98,5 | 700 | 58 | 32 | 9 | 22.6361 | 776.1368 | 699.1269 | 57.9 | 33.1211 | 2.1628 | 74.2507 | -2.4808 | 58 | 37 | 34.5092 | 98.5 | 9.1774 | 58 | 32.8415 | 54.9825 | 97.2581 | 90.4453 | 0.4396
700-58-32-10-98,5 | 700 | 58 | 32 | 10 | 22.6361 | 776.1368 | 699.1007 | 57.9 | 33.1529 | 2.1557 | 74.0087 | -2.519 | 58 | 37 | 38.3435 | 98.5 | 10.1885 | 58 | 32.8524 | 58.824 | 97.3427 | 90.4768 | 0.48827
700-58-34-1-98,5 | 700 | 58 | 34 | 1 | 25.252 | 865.8344 | 699.3491 | 57.9 | 34.826 | 5.3666 | 184.1805 | 8.5326 | 58 | 39 | 3.8344 | 98.5 | 1.0844 | 58 | 34.5925 | 23.7197 | 91.1017 | 78.7478 | 0.050288
700-58-34-2-98,5 | 700 | 58 | 34 | 2 | 25.252 | 865.8344 | 699.2636 | 57.9 | 34.9389 | 3.5035 | 120.2528 | 3.2711 | 58 | 39 | 7.6687 | 98.5 | 2.1033 | 58 | 34.738 | 29.4172 | 94.1472 | 86.1259 | 0.09196
700-58-34-3-98,5 | 700 | 58 | 34 | 3 | 25.252 | 865.8344 | 699.2195 | 57.9 | 34.9983 | 2.9521 | 101.3332 | 1.2052 | 58 | 39 | 11.5031 | 98.5 | 3.1173 | 58 | 34.8056 | 33.803 | 95.3648 | 88.3095 | 0.13453
700-58-34-4-98,5 | 700 | 58 | 34 | 4 | 25.252 | 865.8344 | 699.1855 | 57.9 | 35.0417 | 2.721 | 93.4049 | 0.23125 | 58 | 39 | 15.3374 | 98.5 | 4.13 | 58 | 34.8484 | 37.8684 | 96.0146 | 89.2247 | 0.17753
700-58-34-5-98,5 | 700 | 58 | 34 | 5 | 25.252 | 865.8344 | 699.1553 | 57.9 | 35.0771 | 2.604 | 89.392 | -0.29127 | 58 | 39 | 19.1718 | 98.5 | 5.142 | 58 | 34.8732 | 41.8198 | 96.4173 | 89.6881 | 0.22077
700-58-34-6-98,5 | 700 | 58 | 34 | 6 | 25.252 | 865.8344 | 699.1266 | 57.9 | 35.1121 | 2.5381 | 87.1337 | -0.59491 | 58 | 39 | 23.0061 | 98.5 | 6.1537 | 58 | 34.8913 | 45.72 | 96.6908 | 89.949 | 0.26416
700-58-34-7-98,5 | 700 | 58 | 34 | 7 | 25.252 | 865.8344 | 699.0988 | 57.9 | 35.142 | 2.4975 | 85.7455 | -0.7852 | 58 | 39 | 26.8405 | 98.5 | 7.1653 | 58 | 34.9031 | 49.5949 | 96.8884 | 90.1095 | 0.30763
700-58-34-8-98,5 | 700 | 58 | 34 | 8 | 25.252 | 865.8344 | 699.0715 | 57.9 | 35.1795 | 2.4728 | 84.898 | -0.90276 | 58 | 39 | 30.6748 | 98.5 | 8.1767 | 58 | 34.9183 | 53.4541 | 97.0379 | 90.2077 | 0.3512
700-58-34-9-98,5 | 700 | 58 | 34 | 9 | 25.252 | 865.8344 | 699.0444 | 57.9 | 35.2113 | 2.456 | 84.3273 | -0.98252 | 58 | 39 | 34.5092 | 98.5 | 9.188 | 58 | 34.9298 | 57.3051 | 97.1549 | 90.2739 | 0.39481
700-58-34-10-98,5 | 700 | 58 | 34 | 10 | 25.252 | 865.8344 | 699.0176 | 57.9 | 35.2437 | 2.4451 | 83.9543 | -1.0349 | 58 | 39 | 38.3435 | 98.5 | 10.1993 | 58 | 34.94 | 61.1504 | 97.2489 | 90.3173 | 0.43846
700-58-36-1-98,5 | 700 | 58 | 36 | 1 | 28.1262 | 964.3742 | 699.3004 | 57.9 | 36.8959 | 6.5163 | 223.6529 | 11.1035 | 58 | 41 | 3.8344 | 98.5 | 1.0909 | 58 | 36.6279 | 25.4442 | 90.5341 | 76.8319 | 0.046275
700-58-36-2-98,5 | 700 | 58 | 36 | 2 | 28.1262 | 964.3742 | 699.1996 | 57.9 | 37.0279 | 4.1856 | 143.6798 | 5.4473 | 58 | 41 | 7.6687 | 98.5 | 2.1116 | 58 | 36.7961 | 31.6092 | 93.7588 | 85.1184 | 0.08354
700-58-36-3-98,5 | 700 | 58 | 36 | 3 | 28.1262 | 964.3742 | 699.1496 | 57.9 | 37.0916 | 3.4641 | 118.9191 | 3.1357 | 58 | 41 | 11.5031 | 98.5 | 3.1266 | 58 | 36.8757 | 36.1651 | 95.0762 | 87.6839 | 0.12164
700-58-36-4-98,5 | 700 | 58 | 36 | 4 | 28.1262 | 964.3742 | 699.1127 | 57.9 | 37.1419 | 3.1554 | 108.3287 | 2.0077 | 58 | 41 | 15.3374 | 98.5 | 4.1398 | 58 | 36.9273 | 40.3082 | 95.7863 | 88.7813 | 0.16019
700-58-36-5-98,5 | 700 | 58 | 36 | 5 | 28.1262 | 964.3742 | 699.0806 | 57.9 | 37.1782 | 2.9961 | 102.8637 | 1.3851 | 58 | 41 | 19.1718 | 98.5 | 5.1522 | 58 | 36.9532 | 44.3018 | 96.2286 | 89.3477 | 0.19896
700-58-36-6-98,5 | 700 | 58 | 36 | 6 | 28.1262 | 964.3742 | 699.0506 | 57.9 | 37.2118 | 2.905 | 99.7427 | 1.0157 | 58 | 41 | 23.0061 | 98.5 | 6.1643 | 58 | 36.9792 | 48.2272 | 96.5298 | 89.6714 | 0.2379
700-58-36-7-98,5 | 700 | 58 | 36 | 7 | 28.1262 | 964.3742 | 699.0218 | 57.9 | 37.2423 | 2.8485 | 97.8056 | 0.78103 | 58 | 41 | 26.8405 | 98.5 | 7.1762 | 58 | 36.9922 | 52.1181 | 96.7481 | 89.8724 | 0.27692
700-58-36-8-98,5 | 700 | 58 | 36 | 8 | 28.1262 | 964.3742 | 698.9936 | 57.9 | 37.2759 | 2.8124 | 96.5707 | 0.62918 | 58 | 41 | 30.6748 | 98.5 | 8.1879 | 58 | 37.0056 | 55.9885 | 96.9134 | 90.0007 | 0.31603
700-58-36-9-98,5 | 700 | 58 | 36 | 9 | 28.1262 | 964.3742 | 698.9659 | 57.9 | 37.3109 | 2.7888 | 95.7618 | 0.52874 | 58 | 41 | 34.5092 | 98.5 | 9.1995 | 58 | 37.0231 | 59.8465 | 97.0428 | 90.0848 | 0.35521
700-58-36-10-98,5 | 700 | 58 | 36 | 10 | 28.1262 | 964.3742 | 698.9383 | 57.9 | 37.341 | 2.772 | 95.1911 | 0.45742 | 58 | 41 | 38.3435 | 98.5 | 10.211 | 58 | 37.032 | 63.6976 | 97.1469 | 90.1443 | 0.39441
700-58-38-1-98,5 | 700 | 58 | 38 | 1 | 31.2784 | 1072.4672 | 699.2381 | 57.9 | 38.9705 | 7.8879 | 270.7547 | 14.0989 | 58 | 43 | 3.8344 | 98.5 | 1.0977 | 58 | 38.661 | 27.2248 | 89.9554 | 74.7815 | 0.042752
700-58-38-2-98,5 | 700 | 58 | 38 | 2 | 31.2784 | 1072.4672 | 699.1195 | 57.9 | 39.1232 | 5.0088 | 171.9562 | 7.6736 | 58 | 43 | 7.6687 | 98.5 | 2.1205 | 58 | 38.8552 | 33.9384 | 93.3498 | 83.9865 | 0.076133
700-58-38-3-98,5 | 700 | 58 | 38 | 3 | 31.2784 | 1072.4672 | 699.0623 | 57.9 | 39.1968 | 4.0768 | 139.9731 | 5.126 | 58 | 43 | 11.5031 | 98.5 | 3.1365 | 58 | 38.949 | 38.7047 | 94.7682 | 86.966 | 0.11029
700-58-38-4-98,5 | 700 | 58 | 38 | 4 | 31.2784 | 1072.4672 | 699.0217 | 57.9 | 39.25 | 3.6679 | 125.9391 | 3.8333 | 58 | 43 | 15.3374 | 98.5 | 4.1503 | 58 | 39.01 | 42.948 | 95.541 | 88.2735 | 0.14487
700-58-38-5-98,5 | 700 | 58 | 38 | 5 | 31.2784 | 1072.4672 | 698.9874 | 57.9 | 39.287 | 3.4536 | 118.5861 | 3.1017 | 58 | 43 | 19.1718 | 98.5 | 5.1632 | 58 | 39.0455 | 46.9966 | 96.0249 | 88.9587 | 0.1797
700-58-38-6-98,5 | 700 | 58 | 38 | 6 | 31.2784 | 1072.4672 | 698.9559 | 57.9 | 39.3227 | 3.3294 | 114.3275 | 2.6587 | 58 | 43 | 23.0061 | 98.5 | 6.1757 | 58 | 39.0679 | 50.9552 | 96.3559 | 89.3557 | 0.21468
700-58-38-7-98,5 | 700 | 58 | 38 | 7 | 31.2784 | 1072.4672 | 698.9259 | 57.9 | 39.3552 | 3.252 | 111.6741 | 2.3748 | 58 | 43 | 26.8405 | 98.5 | 7.1879 | 58 | 39.092 | 54.8669 | 96.5961 | 89.6032 | 0.24976
700-58-38-8-98,5 | 700 | 58 | 38 | 8 | 31.2784 | 1072.4672 | 698.8968 | 57.9 | 39.3875 | 3.2012 | 109.9361 | 2.1855 | 58 | 43 | 30.6748 | 98.5 | 8.1999 | 58 | 39.1087 | 58.752 | 96.7784 | 89.7654 | 0.28493
700-58-38-9-98,5 | 700 | 58 | 38 | 9 | 31.2784 | 1072.4672 | 698.8682 | 57.9 | 39.4193 | 3.1668 | 108.7578 | 2.0556 | 58 | 43 | 34.5092 | 98.5 | 9.2118 | 58 | 39.1231 | 62.6208 | 96.9213 | 89.8755 | 0.32015
700-58-38-10-98,5 | 700 | 58 | 38 | 10 | 31.2784 | 1072.4672 | 698.8399 | 57.9 | 39.4506 | 3.1428 | 107.9397 | 1.9646 | 58 | 43 | 38.3435 | 98.5 | 10.2236 | 58 | 39.1359 | 66.4791 | 97.0363 | 89.9521 | 0.35542
700-58-40-1-98,5 | 700 | 58 | 40 | 1 | 34.7319 | 1190.8674 | 699.1871 | 57.9 | 41.0409 | 9.5124 | 326.5373 | 16.0968 | 58 | 45 | 3.8344 | 98.5 | 1.1046 | 58 | 40.6954 | 29.0539 | 89.3685 | 72.612 | 0.039652
700-58-40-2-98,5 | 700 | 58 | 40 | 2 | 34.7319 | 1190.8674 | 699.048 | 57.9 | 41.2232 | 5.9991 | 205.9747 | 9.9411 | 58 | 45 | 7.6687 | 98.5 | 2.1299 | 58 | 40.9158 | 36.4016 | 92.9214 | 82.7275 | 0.069607
700-58-40-3-98,5 | 700 | 58 | 40 | 3 | 34.7319 | 1190.8674 | 698.9822 | 57.9 | 41.3079 | 4.8098 | 165.1576 | 7.1712 | 58 | 45 | 11.5031 | 98.5 | 3.147 | 58 | 41.0245 | 41.4252 | 94.4409 | 86.1516 | 0.10026
700-58-40-4-98,5 | 700 | 58 | 40 | 4 | 34.7319 | 1190.8674 | 698.937 | 57.9 | 41.3608 | 4.2729 | 146.7314 | 5.7063 | 58 | 45 | 15.3374 | 98.5 | 4.1616 | 58 | 41.0902 | 45.7964 | 95.278 | 87.6974 | 0.13132
700-58-40-5-98,5 | 700 | 58 | 40 | 5 | 34.7319 | 1190.8674 | 698.8999 | 57.9 | 41.3968 | 3.9871 | 136.9231 | 4.8557 | 58 | 45 | 19.1718 | 98.5 | 5.1751 | 58 | 41.1302 | 49.9166 | 95.8058 | 88.5204 | 0.16263
700-58-40-6-98,5 | 700 | 58 | 40 | 6 | 34.7319 | 1190.8674 | 698.8665 | 57.9 | 41.4403 | 3.8215 | 131.243 | 4.3369 | 58 | 45 | 23.0061 | 98.5 | 6.188 | 58 | 41.1696 | 53.9165 | 96.1682 | 88.9972 | 0.19411
700-58-40-7-98,5 | 700 | 58 | 40 | 7 | 34.7319 | 1190.8674 | 698.8351 | 57.9 | 41.4734 | 3.7157 | 127.6141 | 3.9945 | 58 | 45 | 26.8405 | 98.5 | 7.2005 | 58 | 41.1909 | 57.8567 | 96.4319 | 89.3019 | 0.22569
700-58-40-8-98,5 | 700 | 58 | 40 | 8 | 34.7319 | 1190.8674 | 698.8049 | 57.9 | 41.5056 | 3.6457 | 125.215 | 3.7632 | 58 | 45 | 30.6748 | 98.5 | 8.2129 | 58 | 41.2132 | 61.7611 | 96.6324 | 89.5034 | 0.25735
700-58-40-9-98,5 | 700 | 58 | 40 | 9 | 34.7319 | 1190.8674 | 698.7753 | 57.9 | 41.5368 | 3.5974 | 123.5617 | 3.6014 | 58 | 45 | 34.5092 | 98.5 | 9.225 | 58 | 41.2299 | 65.6437 | 96.7898 | 89.6425 | 0.28907
700-58-40-10-98,5 | 700 | 58 | 40 | 10 | 34.7319 | 1190.8674 | 698.7462 | 57.9 | 41.5674 | 3.5632 | 122.3946 | 3.4859 | 58 | 45 | 38.3435 | 98.5 | 10.2371 | 58 | 41.2445 | 69.5122 | 96.9166 | 89.7407 | 0.32083
700-58-42-1-98,5 | 700 | 58 | 42 | 1 | 38.5086 | 1320.373 | 699.1211 | 57.9 | 43.1204 | 11.424 | 392.1949 | 16.0968 | 58 | 47 | 3.8344 | 98.5 | 1.1118 | 58 | 42.7252 | 30.919 | 88.7779 | 70.334 | 0.036921
700-58-42-2-98,5 | 700 | 58 | 42 | 2 | 38.5086 | 1320.373 | 698.9587 | 57.9 | 43.327 | 7.1866 | 246.7796 | 12.6375 | 58 | 47 | 7.6687 | 98.5 | 2.1397 | 58 | 42.9759 | 38.9907 | 92.4755 | 81.3377 | 0.063853
700-58-42-3-98,5 | 700 | 58 | 42 | 3 | 38.5086 | 1320.373 | 698.8825 | 57.9 | 43.4238 | 5.6859 | 195.2677 | 9.2674 | 58 | 47 | 11.5031 | 98.5 | 3.1582 | 58 | 43.1014 | 44.3258 | 94.0947 | 85.2348 | 0.0914
700-58-42-4-98,5 | 700 | 58 | 42 | 4 | 38.5086 | 1320.373 | 698.8318 | 57.9 | 43.4856 | 4.9918 | 171.4435 | 7.6365 | 58 | 47 | 15.3374 | 98.5 | 4.1736 | 58 | 43.179 | 48.8542 | 94.9977 | 87.0372 | 0.11934
700-58-42-5-98,5 | 700 | 58 | 42 | 5 | 38.5086 | 1320.373 | 698.7913 | 57.9 | 43.5308 | 4.6176 | 158.6003 | 6.6681 | 58 | 47 | 19.1718 | 98.5 | 5.1877 | 58 | 43.2365 | 53.0628 | 95.5711 | 88.009 | 0.14753
700-58-42-6-98,5 | 700 | 58 | 42 | 6 | 38.5086 | 1320.373 | 698.7557 | 57.9 | 43.5666 | 4.3938 | 150.9233 | 6.054 | 58 | 47 | 23.0061 | 98.5 | 6.2011 | 58 | 43.2732 | 57.1209 | 95.9664 | 88.59 | 0.17588
700-58-42-7-98,5 | 700 | 58 | 42 | 7 | 38.5086 | 1320.373 | 698.7226 | 57.9 | 43.6007 | 4.2513 | 146.0331 | 5.6476 | 58 | 47 | 26.8405 | 98.5 | 7.214 | 58 | 43.3013 | 61.0978 | 96.255 | 88.9602 | 0.20434
700-58-42-8-98,5 | 700 | 58 | 42 | 8 | 38.5086 | 1320.373 | 698.691 | 57.9 | 43.633 | 4.1556 | 142.7537 | 5.368 | 58 | 47 | 30.6748 | 98.5 | 8.2267 | 58 | 43.3241 | 65.0278 | 96.4748 | 89.2086 | 0.23288
700-58-42-9-98,5 | 700 | 58 | 42 | 9 | 38.5086 | 1320.373 | 698.6603 | 57.9 | 43.6597 | 4.088 | 140.4383 | 5.167 | 58 | 47 | 34.5092 | 98.5 | 9.2393 | 58 | 43.3399 | 68.9297 | 96.6477 | 89.3841 | 0.26147
700-58-42-10-98,5 | 700 | 58 | 42 | 10 | 38.5086 | 1320.373 | 698.6303 | 57.9 | 43.6933 | 4.0411 | 138.8329 | 5.0258 | 58 | 47 | 38.3435 | 98.5 | 10.2516 | 58 | 43.3605 | 72.811 | 96.7871 | 89.5059 | 0.29013
700-58-44-1-98,5 | 700 | 58 | 44 | 1 | 42.6346 | 1461.8284 | 699.0693 | 57.9 | 45.195 | 13.6566 | 468.8769 | 16.0969 | 58 | 49 | 3.8344 | 98.5 | 1.119 | 58 | 44.7552 | 32.8124 | 88.186 | 67.9683 | 0.034509
700-58-44-2-98,5 | 700 | 58 | 44 | 2 | 42.6346 | 1461.8284 | 698.8806 | 57.9 | 45.4342 | 8.6025 | 295.4337 | 15.4882 | 58 | 49 | 7.6687 | 98.5 | 2.15 | 58 | 45.0316 | 41.7008 | 92.0134 | 79.8227 | 0.058768
700-58-44-3-98,5 | 700 | 58 | 44 | 3 | 42.6346 | 1461.8284 | 698.7922 | 57.9 | 45.5478 | 6.7342 | 231.298 | 11.6255 | 58 | 49 | 11.5031 | 98.5 | 3.17 | 58 | 45.1808 | 47.4035 | 93.7304 | 84.205 | 0.083564
700-58-44-4-98,5 | 700 | 58 | 44 | 4 | 42.6346 | 1461.8284 | 698.7349 | 57.9 | 45.6148 | 5.8447 | 200.7659 | 9.6176 | 58 | 49 | 15.3374 | 98.5 | 4.1864 | 58 | 45.2704 | 52.1273 | 94.6999 | 86.2911 | 0.10873
700-58-44-5-98,5 | 700 | 58 | 44 | 5 | 42.6346 | 1461.8284 | 698.6903 | 57.9 | 45.6659 | 5.3578 | 184.05 | 8.5239 | 58 | 49 | 19.1718 | 98.5 | 5.2012 | 58 | 45.3385 | 56.4486 | 95.3202 | 87.4333 | 0.13413
700-58-44-6-98,5 | 700 | 58 | 44 | 6 | 42.6346 | 1461.8284 | 698.6518 | 57.9 | 45.7016 | 5.0616 | 173.8864 | 7.8131 | 58 | 49 | 23.0061 | 98.5 | 6.2151 | 58 | 45.3768 | 60.5791 | 95.7499 | 88.1279 | 0.15969
700-58-44-7-98,5 | 700 | 58 | 44 | 7 | 42.6346 | 1461.8284 | 698.6167 | 57.9 | 45.7378 | 4.8719 | 167.3776 | 7.3375 | 58 | 49 | 26.8405 | 98.5 | 7.2285 | 58 | 45.415 | 64.6032 | 96.0649 | 88.5729 | 0.18537
700-58-44-8-98,5 | 700 | 58 | 44 | 8 | 42.6346 | 1461.8284 | 698.5835 | 57.9 | 45.7651 | 4.7415 | 162.905 | 7.0006 | 58 | 49 | 30.6748 | 98.5 | 8.2416 | 58 | 45.4364 | 68.5679 | 96.3052 | 88.8788 | 0.21112
700-58-44-9-98,5 | 700 | 58 | 44 | 9 | 42.6346 | 1461.8284 | 698.5516 | 57.9 | 45.7956 | 4.6506 | 159.7901 | 6.761 | 58 | 49 | 34.5092 | 98.5 | 9.2545 | 58 | 45.4575 | 72.4932 | 96.4945 | 89.0919 | 0.23694
700-58-44-10-98,5 | 700 | 58 | 44 | 10 | 42.6346 | 1461.8284 | 698.5204 | 57.9 | 45.8283 | 4.5858 | 157.5686 | 6.5874 | 58 | 49 | 38.3435 | 98.5 | 10.2672 | 58 | 45.4816 | 76.3924 | 96.6475 | 89.244 | 0.26282
700-58-46-1-98,5 | 700 | 58 | 46 | 1 | 47.1342 | 1616.1251 | 699.0007 | 57.9 | 47.274 | 16.2469 | 557.8673 | 16.0969 | 58 | 51 | 3.8344 | 98.5 | 1.1264 | 58 | 46.7828 | 34.7216 | 87.5969 | 65.5305 | 0.032376
700-58-46-2-98,5 | 700 | 58 | 46 | 2 | 47.1342 | 1616.1251 | 698.7829 | 57.9 | 47.5459 | 10.2856 | 353.2854 | 16.0969 | 58 | 51 | 7.6687 | 98.5 | 2.1607 | 58 | 47.091 | 44.5173 | 91.5381 | 78.178 | 0.054276
700-58-46-3-98,5 | 700 | 58 | 46 | 3 | 47.1342 | 1616.1251 | 698.6803 | 57.9 | 47.6783 | 7.984 | 274.2695 | 14.3035 | 58 | 51 | 11.5031 | 98.5 | 3.1825 | 58 | 47.2602 | 50.6533 | 93.349 | 83.0612 | 0.076628
700-58-46-4-98,5 | 700 | 58 | 46 | 4 | 47.1342 | 1616.1251 | 698.6149 | 57.9 | 47.7525 | 6.8582 | 235.6169 | 11.9137 | 58 | 51 | 15.3374 | 98.5 | 4.2 | 58 | 47.3655 | 55.6134 | 94.385 | 85.4497 | 0.099315
700-58-46-5-98,5 | 700 | 58 | 46 | 5 | 47.1342 | 1616.1251 | 698.5653 | 57.9 | 47.8016 | 6.2277 | 213.9737 | 10.4238 | 58 | 51 | 19.1718 | 98.5 | 5.2156 | 58 | 47.4371 | 60.0782 | 95.0532 | 86.7872 | 0.12223
700-58-46-6-98,5 | 700 | 58 | 46 | 6 | 47.1342 | 1616.1251 | 698.5235 | 57.9 | 47.851 | 5.8446 | 200.8217 | 9.6212 | 58 | 51 | 23.0061 | 98.5 | 6.2301 | 58 | 47.4893 | 64.2957 | 95.5188 | 87.6001 | 0.14532
700-58-46-7-98,5 | 700 | 58 | 46 | 7 | 47.1342 | 1616.1251 | 698.4858 | 57.9 | 47.883 | 5.5923 | 192.1642 | 9.0659 | 58 | 51 | 26.8405 | 98.5 | 7.244 | 58 | 47.5298 | 68.3823 | 95.8611 | 88.1353 | 0.1685
700-58-46-8-98,5 | 700 | 58 | 46 | 8 | 47.1342 | 1616.1251 | 698.4508 | 57.9 | 47.9155 | 5.4202 | 186.2599 | 8.6738 | 58 | 51 | 30.6748 | 98.5 | 8.2575 | 58 | 47.5621 | 72.3888 | 96.1231 | 88.5004 | 0.19178
700-58-46-9-98,5 | 700 | 58 | 46 | 9 | 47.1342 | 1616.1251 | 698.4173 | 57.9 | 47.9467 | 5.2983 | 182.0799 | 8.3892 | 58 | 51 | 34.5092 | 98.5 | 9.2708 | 58 | 47.5924 | 76.345 | 96.33 | 88.759 | 0.21513
700-58-46-10-98,5 | 700 | 58 | 46 | 10 | 47.1342 | 1616.1251 | 698.3849 | 57.9 | 47.9758 | 5.2089 | 179.0154 | 8.1767 | 58 | 51 | 38.3435 | 98.5 | 10.2839 | 58 | 47.6147 | 80.2688 | 96.4973 | 88.9487 | 0.23852
700-58-48-1-98,5 | 700 | 58 | 48 | 1 | 52.0369 | 1784.2037 | 698.9494 | 57.9 | 49.3494 | 19.2325 | 660.4293 | 16.0969 | 58 | 53 | 3.8344 | 98.5 | 1.1338 | 58 | 48.8078 | 36.6388 | 87.013 | 63.0407 | 0.030484
700-58-48-2-98,5 | 700 | 58 | 48 | 2 | 52.0369 | 1784.2037 | 698.6998 | 57.9 | 49.6645 | 12.2773 | 421.745 | 16.0969 | 58 | 53 | 7.6687 | 98.5 | 2.1718 | 58 | 49.1542 | 47.4283 | 91.052 | 76.4065 | 0.050302
700-58-48-3-98,5 | 700 | 58 | 48 | 3 | 52.0369 | 1784.2037 | 698.5808 | 57.9 | 49.8138 | 9.4706 | 325.3839 | 16.0967 | 58 | 53 | 11.5031 | 98.5 | 3.1955 | 58 | 49.3396 | 54.0694 | 92.9515 | 81.8003 | 0.070478
700-58-48-4-98,5 | 700 | 58 | 48 | 4 | 52.0369 | 1784.2037 | 698.5059 | 57.9 | 49.899 | 8.0619 | 277.0172 | 14.4617 | 58 | 53 | 15.3374 | 98.5 | 4.2143 | 58 | 49.4613 | 59.3124 | 94.0534 | 84.5073 | 0.090961
700-58-48-5-98,5 | 700 | 58 | 48 | 5 | 52.0369 | 1784.2037 | 698.4502 | 57.9 | 49.9519 | 7.2581 | 249.4157 | 12.8042 | 58 | 53 | 19.1718 | 98.5 | 5.2308 | 58 | 49.5471 | 63.9506 | 94.7702 | 86.052 | 0.11166
700-58-48-6-98,5 | 700 | 58 | 48 | 6 | 52.0369 | 1784.2037 | 698.4042 | 57.9 | 50.0036 | 6.7617 | 232.3743 | 11.6978 | 58 | 53 | 23.0061 | 98.5 | 6.246 | 58 | 49.6054 | 68.2813 | 95.2726 | 87.0059 | 0.13252
700-58-48-7-98,5 | 700 | 58 | 48 | 7 | 52.0369 | 1784.2037 | 698.3637 | 57.9 | 50.043 | 6.4337 | 221.1137 | 10.9265 | 58 | 53 | 26.8405 | 98.5 | 7.2605 | 58 | 49.6534 | 72.4437 | 95.6435 | 87.6363 | 0.1535
700-58-48-8-98,5 | 700 | 58 | 48 | 8 | 52.0369 | 1784.2037 | 698.3263 | 57.9 | 50.0758 | 6.2067 | 213.3252 | 10.3854 | 58 | 53 | 30.6748 | 98.5 | 8.2745 | 58 | 49.6956 | 76.505 | 95.9282 | 88.0724 | 0.17456
700-58-48-9-98,5 | 700 | 58 | 48 | 9 | 52.0369 | 1784.2037 | 698.291 | 57.9 | 50.1028 | 6.0427 | 207.6962 | 10.0467 | 58 | 53 | 34.5092 | 98.5 | 9.2882 | 58 | 49.7228 | 80.5034 | 96.1534 | 88.3877 | 0.19568
700-58-48-10-98,5 | 700 | 58 | 48 | 10 | 52.0369 | 1784.2037 | 698.2571 | 57.9 | 50.1336 | 5.9233 | 203.6039 | 9.7951 | 58 | 53 | 38.3435 | 98.5 | 10.3017 | 58 | 49.7523 | 84.4571 | 96.336 | 88.6171 | 0.21686
700-58-50-1-98,5 | 700 | 58 | 50 | 1 | 57.3691 | 1967.0553 | 698.8793 | 57.9 | 51.4252 | 22.6506 | 777.8838 | 16.0969 | 58 | 55 | 3.8344 | 98.5 | 1.1412 | 58 | 50.8306 | 38.5528 | 86.4374 | 60.5177 | 0.028803
700-58-50-2-98,5 | 700 | 58 | 50 | 2 | 57.3691 | 1967.0553 | 698.5951 | 57.9 | 51.7859 | 14.6135 | 502.0727 | 16.0969 | 58 | 55 | 7.6687 | 98.5 | 2.1832 | 58 | 51.2103 | 50.4242 | 90.5571 | 74.5271 | 0.046778
700-58-50-3-98,5 | 700 | 58 | 50 | 3 | 57.3691 | 1967.0553 | 698.4574 | 57.9 | 51.9525 | 11.2322 | 385.9774 | 16.0967 | 58 | 55 | 11.5031 | 98.5 | 3.2092 | 58 | 51.422 | 57.6399 | 92.5399 | 80.4211 | 0.065024
700-58-50-4-98,5 | 700 | 58 | 50 | 4 | 57.3691 | 1967.0553 | 698.3714 | 57.9 | 52.0521 | 9.489 | 326.1152 | 16.0964 | 58 | 55 | 15.3374 | 98.5 | 4.2294 | 58 | 51.5589 | 63.2175 | 93.7061 | 83.4597 | 0.083542
700-58-50-5-98,5 | 700 | 58 | 50 | 5 | 57.3691 | 1967.0553 | 698.3085 | 57.9 | 52.1156 | 8.4763 | 291.3357 | 15.2648 | 58 | 55 | 19.1718 | 98.5 | 5.2469 | 58 | 51.6559 | 68.0646 | 94.4716 | 85.225 | 0.10226
700-58-50-6-98,5 | 700 | 58 | 50 | 6 | 57.3691 | 1967.0553 | 698.2575 | 57.9 | 52.165 | 7.8392 | 269.4608 | 14.023 | 58 | 55 | 23.0061 | 98.5 | 6.2629 | 58 | 51.7269 | 72.5359 | 95.0114 | 86.3354 | 0.12114
700-58-50-7-98,5 | 700 | 58 | 50 | 7 | 57.3691 | 1967.0553 | 698.2134 | 57.9 | 52.2055 | 7.4142 | 254.8657 | 13.1439 | 58 | 55 | 26.8405 | 98.5 | 7.2781 | 58 | 51.7826 | 76.7953 | 95.4118 | 87.0764 | 0.14013
700-58-50-8-98,5 | 700 | 58 | 50 | 8 | 57.3691 | 1967.0553 | 698.1733 | 57.9 | 52.2459 | 7.1196 | 244.753 | 12.5083 | 58 | 55 | 30.6748 | 98.5 | 8.2926 | 58 | 51.8304 | 80.9243 | 95.7202 | 87.5899 | 0.15921
700-58-50-9-98,5 | 700 | 58 | 50 | 9 | 57.3691 | 1967.0553 | 698.1358 | 57.9 | 52.2757 | 6.9046 | 237.3749 | 12.0297 | 58 | 55 | 34.5092 | 98.5 | 9.3068 | 58 | 51.8662 | 84.9736 | 95.9647 | 87.9646 | 0.17834
700-58-50-10-98,5 | 700 | 58 | 50 | 10 | 57.3691 | 1967.0553 | 698.1001 | 57.9 | 52.3036 | 6.7448 | 231.8941 | 11.6655 | 58 | 55 | 38.3435 | 98.5 | 10.3206 | 58 | 51.8965 | 88.9677 | 96.1633 | 88.2431 | 0.19753
700-60-10-1-98,5 | 700 | 60 | 10 | 1 | 5.9168 | 202.8732 | 699.8098 | 59.9 | 10.2128 | 0.53601 | 18.3835 | -17.782 | 60 | 15 | 3.8344 | 98.5 | 1.0293 | 60 | 10.2065 | 9.2151 | 96.1899 | 90.9409 | 0.18585
700-60-10-2-98,5 | 700 | 60 | 10 | 2 | 5.9168 | 202.8732 | 699.787 | 59.9 | 10.2516 | 0.49306 | 16.9111 | -18.6637 | 60 | 15 | 7.6687 | 98.5 | 2.0386 | 60 | 10.2176 | 13.0924 | 97.1726 | 91.6667 | 0.36875
700-60-10-3-98,5 | 700 | 60 | 10 | 3 | 5.9168 | 202.8732 | 699.7655 | 59.9 | 10.2914 | 0.48522 | 16.6428 | -18.832 | 60 | 15 | 11.5031 | 98.5 | 3.0476 | 60 | 10.2256 | 16.9346 | 97.509 | 91.7992 | 0.55233
700-60-10-4-98,5 | 700 | 60 | 10 | 4 | 5.9168 | 202.8732 | 699.7441 | 59.9 | 10.3273 | 0.48307 | 16.5695 | -18.8784 | 60 | 15 | 15.3374 | 98.5 | 4.0565 | 60 | 10.2282 | 20.7711 | 97.6787 | 91.8356 | 0.73614
700-60-10-5-98,5 | 700 | 60 | 10 | 5 | 5.9168 | 202.8732 | 699.7227 | 59.9 | 10.363 | 0.48267 | 16.5563 | -18.8784 | 60 | 15 | 19.1718 | 98.5 | 5.0653 | 60 | 10.232 | 24.6059 | 97.7809 | 91.8423 | 0.92011
700-60-10-6-98,5 | 700 | 60 | 10 | 6 | 5.9168 | 202.8732 | 699.7014 | 59.9 | 10.4008 | 0.48306 | 16.57 | -18.8867 | 60 | 15 | 23.0061 | 98.5 | 6.0742 | 60 | 10.2348 | 28.4398 | 97.8492 | 91.8358 | 1.1042
700-60-10-7-98,5 | 700 | 60 | 10 | 7 | 5.9168 | 202.8732 | 699.6801 | 59.9 | 10.4373 | 0.48374 | 16.5939 | -18.8628 | 60 | 15 | 26.8405 | 98.5 | 7.083 | 60 | 10.2381 | 32.2735 | 97.8981 | 91.8243 | 1.2884
700-60-10-8-98,5 | 700 | 60 | 10 | 8 | 5.9168 | 202.8732 | 699.6588 | 59.9 | 10.4742 | 0.48463 | 16.6248 | -18.8432 | 60 | 15 | 30.6748 | 98.5 | 8.0919 | 60 | 10.243 | 36.107 | 97.9348 | 91.8093 | 1.4727
700-60-10-9-98,5 | 700 | 60 | 10 | 9 | 5.9168 | 202.8732 | 699.6375 | 59.9 | 10.5106 | 0.4856 | 16.6589 | -18.8216 | 60 | 15 | 34.5092 | 98.5 | 9.1007 | 60 | 10.2473 | 39.9403 | 97.9633 | 91.7928 | 1.6571
700-60-10-10-98,5 | 700 | 60 | 10 | 10 | 5.9168 | 202.8732 | 699.6162 | 59.9 | 10.5474 | 0.48667 | 16.6958 | -18.7983 | 60 | 15 | 38.3435 | 98.5 | 10.1095 | 60 | 10.2527 | 43.7736 | 97.9862 | 91.7748 | 1.8416
700-60-12-1-98,5 | 700 | 60 | 12 | 1 | 6.732 | 230.8262 | 699.7868 | 59.9 | 12.2407 | 0.63628 | 21.8233 | -15.9523 | 60 | 17 | 3.8344 | 98.5 | 1.0321 | 60 | 12.2266 | 9.9301 | 95.9224 | 90.5485 | 0.16405
700-60-12-2-98,5 | 700 | 60 | 12 | 2 | 6.732 | 230.8262 | 699.763 | 59.9 | 12.2851 | 0.57367 | 19.6765 | -17.0588 | 60 | 17 | 7.6687 | 98.5 | 2.0418 | 60 | 12.2466 | 13.8271 | 97.0283 | 91.4785 | 0.32476
700-60-12-3-98,5 | 700 | 60 | 12 | 3 | 6.732 | 230.8262 | 699.7408 | 59.9 | 12.321 | 0.56148 | 19.2589 | -17.287 | 60 | 17 | 11.5031 | 98.5 | 3.051 | 60 | 12.2529 | 17.6736 | 97.409 | 91.6596 | 0.48618
700-60-12-4-98,5 | 700 | 60 | 12 | 4 | 6.732 | 230.8262 | 699.7189 | 59.9 | 12.357 | 0.55786 | 19.1354 | -17.3553 | 60 | 17 | 15.3374 | 98.5 | 4.0602 | 60 | 12.2573 | 21.5116 | 97.6013 | 91.7134 | 0.64786
700-60-12-5-98,5 | 700 | 60 | 12 | 5 | 6.732 | 230.8262 | 699.6971 | 59.9 | 12.394 | 0.55689 | 19.1029 | -17.3734 | 60 | 17 | 19.1718 | 98.5 | 5.0693 | 60 | 12.261 | 25.3469 | 97.7172 | 91.7277 | 0.8097
700-60-12-6-98,5 | 700 | 60 | 12 | 6 | 6.732 | 230.8262 | 699.6753 | 59.9 | 12.4311 | 0.55698 | 19.1066 | -17.3734 | 60 | 17 | 23.0061 | 98.5 | 6.0783 | 60 | 12.2648 | 29.1811 | 97.7947 | 91.7264 | 0.97165
700-60-12-7-98,5 | 700 | 60 | 12 | 7 | 6.732 | 230.8262 | 699.6535 | 59.9 | 12.468 | 0.55758 | 19.1277 | -17.3595 | 60 | 17 | 26.8405 | 98.5 | 7.0874 | 60 | 12.2689 | 33.0149 | 97.8501 | 91.7175 | 1.1337
700-60-12-8-98,5 | 700 | 60 | 12 | 8 | 6.732 | 230.8262 | 699.6317 | 59.9 | 12.5046 | 0.55845 | 19.1579 | -17.3427 | 60 | 17 | 30.6748 | 98.5 | 8.0965 | 60 | 12.2726 | 36.8484 | 97.8918 | 91.7046 | 1.2958
700-60-12-9-98,5 | 700 | 60 | 12 | 9 | 6.732 | 230.8262 | 699.61 | 59.9 | 12.5417 | 0.55949 | 19.1944 | -17.3224 | 60 | 17 | 34.5092 | 98.5 | 9.1055 | 60 | 12.2782 | 40.6817 | 97.9242 | 91.6891 | 1.4581
700-60-12-10-98,5 | 700 | 60 | 12 | 10 | 6.732 | 230.8262 | 699.5882 | 59.9 | 12.5783 | 0.56062 | 19.2338 | -17.3006 | 60 | 17 | 38.3435 | 98.5 | 10.1145 | 60 | 12.2834 | 44.5149 | 97.9502 | 91.6723 | 1.6204
700-60-14-1-98,5 | 700 | 60 | 14 | 1 | 7.6444 | 262.1101 | 699.7615 | 59.9 | 14.2742 | 0.75795 | 25.9971 | -14.0613 | 60 | 19 | 3.8344 | 98.5 | 1.0352 | 60 | 14.2522 | 10.7208 | 95.6291 | 90.085 | 0.14521
700-60-14-2-98,5 | 700 | 60 | 14 | 2 | 7.6444 | 262.1101 | 699.7364 | 59.9 | 14.3199 | 0.66749 | 22.8953 | -15.4351 | 60 | 19 | 7.6687 | 98.5 | 2.0453 | 60 | 14.2763 | 14.6456 | 96.8689 | 91.2683 | 0.28666
700-60-14-3-98,5 | 700 | 60 | 14 | 3 | 7.6444 | 262.1101 | 699.7135 | 59.9 | 14.3556 | 0.64917 | 22.2677 | -15.7339 | 60 | 19 | 11.5031 | 98.5 | 3.0548 | 60 | 14.2842 | 18.4983 | 97.2984 | 91.5079 | 0.42886
700-60-14-4-98,5 | 700 | 60 | 14 | 4 | 7.6444 | 262.1101 | 699.691 | 59.9 | 14.3914 | 0.64337 | 22.0693 | -15.8299 | 60 | 19 | 15.3374 | 98.5 | 4.0642 | 60 | 14.2894 | 22.3385 | 97.5157 | 91.5839 | 0.57134
700-60-14-5-98,5 | 700 | 60 | 14 | 5 | 7.6444 | 262.1101 | 699.6687 | 59.9 | 14.4273 | 0.6414 | 22.0026 | -15.8624 | 60 | 19 | 19.1718 | 98.5 | 5.0735 | 60 | 14.2925 | 26.1748 | 97.6469 | 91.6096 | 0.71398
700-60-14-6-98,5 | 700 | 60 | 14 | 6 | 7.6444 | 262.1101 | 699.6464 | 59.9 | 14.4652 | 0.64108 | 21.9923 | -15.8624 | 60 | 19 | 23.0061 | 98.5 | 6.0828 | 60 | 14.2978 | 30.0094 | 97.7346 | 91.6138 | 0.85673
700-60-14-7-98,5 | 700 | 60 | 14 | 7 | 7.6444 | 262.1101 | 699.6241 | 59.9 | 14.5014 | 0.64144 | 22.0054 | -15.8674 | 60 | 19 | 26.8405 | 98.5 | 7.0921 | 60 | 14.3014 | 33.8434 | 97.7975 | 91.609 | 0.99957
700-60-14-8-98,5 | 700 | 60 | 14 | 8 | 7.6444 | 262.1101 | 699.6019 | 59.9 | 14.5387 | 0.64226 | 22.0341 | -15.8469 | 60 | 19 | 30.6748 | 98.5 | 8.1014 | 60 | 14.3067 | 37.677 | 97.8446 | 91.5983 | 1.1425
700-60-14-9-98,5 | 700 | 60 | 14 | 9 | 7.6444 | 262.1101 | 699.5797 | 59.9 | 14.5752 | 0.64329 | 22.0702 | -15.8293 | 60 | 19 | 34.5092 | 98.5 | 9.1106 | 60 | 14.3116 | 41.5103 | 97.8814 | 91.5849 | 1.2855
700-60-14-10-98,5 | 700 | 60 | 14 | 10 | 7.6444 | 262.1101 | 699.5574 | 59.9 | 14.6118 | 0.64447 | 22.1115 | -15.8092 | 60 | 19 | 38.3435 | 98.5 | 10.1199 | 60 | 14.3167 | 45.3435 | 97.9108 | 91.5694 | 1.4286
700-60-16-1-98,5 | 700 | 60 | 16 | 1 | 8.6636 | 297.0562 | 699.7337 | 59.9 | 16.3114 | 0.90625 | 31.0852 | -12.1044 | 60 | 21 | 3.8344 | 98.5 | 1.0386 | 60 | 16.2793 | 11.5917 | 95.3087 | 89.5396 | 0.12891
700-60-16-2-98,5 | 700 | 60 | 16 | 2 | 8.6636 | 297.0562 | 699.7068 | 59.9 | 16.3551 | 0.777 | 26.6526 | -13.7878 | 60 | 21 | 7.6687 | 98.5 | 2.0491 | 60 | 16.3059 | 15.5553 | 96.6931 | 91.0315 | 0.25359
700-60-16-3-98,5 | 700 | 60 | 16 | 3 | 8.6636 | 297.0562 | 699.6832 | 59.9 | 16.3938 | 0.75009 | 25.7305 | -14.1705 | 60 | 21 | 11.5031 | 98.5 | 3.0589 | 60 | 16.3185 | 19.4166 | 97.1763 | 91.3421 | 0.3791
700-60-16-4-98,5 | 700 | 60 | 16 | 4 | 8.6636 | 297.0562 | 699.6602 | 59.9 | 16.4277 | 0.741 | 25.4194 | -14.3024 | 60 | 21 | 15.3374 | 98.5 | 4.0686 | 60 | 16.3228 | 23.26 | 97.4214 | 91.447 | 0.50488
700-60-16-5-98,5 | 700 | 60 | 16 | 5 | 8.6636 | 297.0562 | 699.6373 | 59.9 | 16.4651 | 0.73766 | 25.3058 | -14.351 | 60 | 21 | 19.1718 | 98.5 | 5.0781 | 60 | 16.3276 | 27.0977 | 97.5695 | 91.4855 | 0.63084
700-60-16-6-98,5 | 700 | 60 | 16 | 6 | 8.6636 | 297.0562 | 699.6145 | 59.9 | 16.5029 | 0.73663 | 25.2713 | -14.3657 | 60 | 21 | 23.0061 | 98.5 | 6.0877 | 60 | 16.334 | 30.9331 | 97.6686 | 91.4974 | 0.75691
700-60-16-7-98,5 | 700 | 60 | 16 | 7 | 8.6636 | 297.0562 | 699.5918 | 59.9 | 16.5388 | 0.73661 | 25.2716 | -14.3657 | 60 | 21 | 26.8405 | 98.5 | 7.0972 | 60 | 16.3374 | 34.7675 | 97.7396 | 91.4976 | 0.88306
700-60-16-8-98,5 | 700 | 60 | 16 | 8 | 8.6636 | 297.0562 | 699.569 | 59.9 | 16.5759 | 0.73726 | 25.2945 | -14.3656 | 60 | 21 | 30.6748 | 98.5 | 8.1067 | 60 | 16.3434 | 38.6012 | 97.7929 | 91.4902 | 1.0093
700-60-16-9-98,5 | 700 | 60 | 16 | 9 | 8.6636 | 297.0562 | 699.5463 | 59.9 | 16.6122 | 0.73822 | 25.3283 | -14.3412 | 60 | 21 | 34.5092 | 98.5 | 9.1162 | 60 | 16.3486 | 42.4346 | 97.8344 | 91.4791 | 1.1356
700-60-16-10-98,5 | 700 | 60 | 16 | 10 | 8.6636 | 297.0562 | 699.5236 | 59.9 | 16.6484 | 0.7394 | 25.3696 | -14.3235 | 60 | 21 | 38.3435 | 98.5 | 10.1257 | 60 | 16.3541 | 46.2677 | 97.8677 | 91.4655 | 1.262
700-60-18-1-98,5 | 700 | 60 | 18 | 1 | 9.8001 | 336.0216 | 699.7033 | 59.9 | 18.3514 | 1.0878 | 37.3128 | -10.0782 | 60 | 23 | 3.8344 | 98.5 | 1.0423 | 60 | 18.3081 | 12.5466 | 94.9606 | 88.9004 | 0.11478
700-60-18-2-98,5 | 700 | 60 | 18 | 2 | 9.8001 | 336.0216 | 699.6742 | 59.9 | 18.4021 | 0.90601 | 31.0794 | -12.1029 | 60 | 23 | 7.6687 | 98.5 | 2.0533 | 60 | 18.3431 | 16.5627 | 96.4999 | 90.7551 | 0.22487
700-60-18-3-98,5 | 700 | 60 | 18 | 3 | 9.8001 | 336.0216 | 699.6497 | 59.9 | 18.4359 | 0.86644 | 29.7231 | -12.5932 | 60 | 23 | 11.5031 | 98.5 | 3.0634 | 60 | 18.354 | 20.4367 | 97.0418 | 91.1588 | 0.33581
700-60-18-4-98,5 | 700 | 60 | 18 | 4 | 9.8001 | 336.0216 | 699.626 | 59.9 | 18.4715 | 0.85282 | 29.2568 | -12.7665 | 60 | 23 | 15.3374 | 98.5 | 4.0734 | 60 | 18.3621 | 24.2846 | 97.3175 | 91.2978 | 0.44707
700-60-18-5-98,5 | 700 | 60 | 18 | 5 | 9.8001 | 336.0216 | 699.6026 | 59.9 | 18.5079 | 0.84732 | 29.0691 | -12.837 | 60 | 23 | 19.1718 | 98.5 | 5.0832 | 60 | 18.3688 | 28.1245 | 97.4843 | 91.3539 | 0.55849
700-60-18-6-98,5 | 700 | 60 | 18 | 6 | 9.8001 | 336.0216 | 699.5793 | 59.9 | 18.5432 | 0.84507 | 28.9928 | -12.8657 | 60 | 23 | 23.0061 | 98.5 | 6.0929 | 60 | 18.3727 | 31.9611 | 97.596 | 91.3769 | 0.67002
700-60-18-7-98,5 | 700 | 60 | 18 | 7 | 9.8001 | 336.0216 | 699.556 | 59.9 | 18.5806 | 0.84454 | 28.9757 | -12.8657 | 60 | 23 | 26.8405 | 98.5 | 7.1027 | 60 | 18.3788 | 35.796 | 97.676 | 91.3823 | 0.78164
700-60-18-8-98,5 | 700 | 60 | 18 | 8 | 9.8001 | 336.0216 | 699.5328 | 59.9 | 18.6169 | 0.84483 | 28.9866 | -12.8721 | 60 | 23 | 30.6748 | 98.5 | 8.1124 | 60 | 18.3834 | 39.63 | 97.7362 | 91.3793 | 0.89333
700-60-18-9-98,5 | 700 | 60 | 18 | 9 | 9.8001 | 336.0216 | 699.5096 | 59.9 | 18.6514 | 0.84554 | 29.012 | -12.868 | 60 | 23 | 34.5092 | 98.5 | 9.1221 | 60 | 18.3895 | 43.4637 | 97.783 | 91.3721 | 1.0051
700-60-18-10-98,5 | 700 | 60 | 18 | 10 | 9.8001 | 336.0216 | 699.4864 | 59.9 | 18.6887 | 0.84673 | 29.0539 | -12.8425 | 60 | 23 | 38.3435 | 98.5 | 10.1319 | 60 | 18.3949 | 47.2968 | 97.8206 | 91.3599 | 1.1169
700-60-20-1-98,5 | 700 | 60 | 20 | 1 | 11.0649 | 379.3905 | 699.6701 | 59.9 | 20.3989 | 1.3111 | 44.9749 | -7.9769 | 60 | 25 | 3.8344 | 98.5 | 1.0463 | 60 | 20.3417 | 13.5882 | 94.5844 | 88.1511 | 0.10252
700-60-20-2-98,5 | 700 | 60 | 20 | 2 | 11.0649 | 379.3905 | 699.6383 | 59.9 | 20.445 | 1.0576 | 36.2822 | -10.3859 | 60 | 25 | 7.6687 | 98.5 | 2.0579 | 60 | 20.3783 | 17.676 | 96.288 | 90.4417 | 0.19985
700-60-20-3-98,5 | 700 | 60 | 20 | 3 | 11.0649 | 379.3905 | 699.6127 | 59.9 | 20.482 | 1.0009 | 34.339 | -10.9973 | 60 | 25 | 11.5031 | 98.5 | 3.0684 | 60 | 20.3962 | 21.567 | 96.8939 | 90.9539 | 0.29809
700-60-20-4-98,5 | 700 | 60 | 20 | 4 | 11.0649 | 379.3905 | 699.5883 | 59.9 | 20.515 | 0.98057 | 33.6413 | -11.2247 | 60 | 25 | 15.3374 | 98.5 | 4.0786 | 60 | 20.4027 | 25.4217 | 97.2032 | 91.138 | 0.39665
700-60-20-5-98,5 | 700 | 60 | 20 | 5 | 11.0649 | 379.3905 | 699.5643 | 59.9 | 20.5537 | 0.97212 | 33.3527 | -11.32 | 60 | 25 | 19.1718 | 98.5 | 5.0886 | 60 | 20.4117 | 29.2645 | 97.3906 | 91.2144 | 0.4954
700-60-20-6-98,5 | 700 | 60 | 20 | 6 | 11.0649 | 379.3905 | 699.5405 | 59.9 | 20.5898 | 0.96829 | 33.2221 | -11.3633 | 60 | 25 | 23.0061 | 98.5 | 6.0987 | 60 | 20.4174 | 33.1027 | 97.5162 | 91.249 | 0.59426
700-60-20-7-98,5 | 700 | 60 | 20 | 7 | 11.0649 | 379.3905 | 699.5167 | 59.9 | 20.6258 | 0.96677 | 33.1712 | -11.3803 | 60 | 25 | 26.8405 | 98.5 | 7.1086 | 60 | 20.4228 | 36.9386 | 97.6063 | 91.2628 | 0.6932
700-60-20-8-98,5 | 700 | 60 | 20 | 8 | 11.0649 | 379.3905 | 699.493 | 59.9 | 20.6603 | 0.96643 | 33.1606 | -11.3803 | 60 | 25 | 30.6748 | 98.5 | 8.1186 | 60 | 20.428 | 40.7733 | 97.674 | 91.2658 | 0.7922
700-60-20-9-98,5 | 700 | 60 | 20 | 9 | 11.0649 | 379.3905 | 699.4693 | 59.9 | 20.6953 | 0.96687 | 33.1769 | -11.3838 | 60 | 25 | 34.5092 | 98.5 | 9.1286 | 60 | 20.433 | 44.6072 | 97.7268 | 91.2618 | 0.89126
700-60-20-10-98,5 | 700 | 60 | 20 | 10 | 11.0649 | 379.3905 | 699.4456 | 59.9 | 20.731 | 0.96782 | 33.2107 | -11.367 | 60 | 25 | 38.3435 | 98.5 | 10.1385 | 60 | 20.4394 | 48.4406 | 97.769 | 91.2532 | 0.99039
700-60-22-1-98,5 | 700 | 60 | 22 | 1 | 12.4697 | 427.5563 | 699.6341 | 59.9 | 22.4436 | 1.5851 | 54.3776 | -5.8217 | 60 | 27 | 3.8344 | 98.5 | 1.0506 | 60 | 22.3714 | 14.7189 | 94.1801 | 87.2884 | 0.091873
700-60-22-2-98,5 | 700 | 60 | 22 | 2 | 12.4697 | 427.5563 | 699.5988 | 59.9 | 22.4959 | 1.2374 | 42.4534 | -8.624 | 60 | 27 | 7.6687 | 98.5 | 2.0628 | 60 | 22.4184 | 18.9009 | 96.057 | 90.0764 | 0.17806
700-60-22-3-98,5 | 700 | 60 | 22 | 3 | 12.4697 | 427.5563 | 699.572 | 59.9 | 22.5289 | 1.1565 | 39.6789 | -9.383 | 60 | 27 | 11.5031 | 98.5 | 3.0737 | 60 | 22.4355 | 22.8162 | 96.7322 | 90.7253 | 0.26518
700-60-22-4-98,5 | 700 | 60 | 22 | 4 | 12.4697 | 427.5563 | 699.5468 | 59.9 | 22.5658 | 1.1272 | 38.6733 | -9.6703 | 60 | 27 | 15.3374 | 98.5 | 4.0842 | 60 | 22.4484 | 26.6799 | 97.0782 | 90.9607 | 0.35266
700-60-22-5-98,5 | 700 | 60 | 22 | 5 | 12.4697 | 427.5563 | 699.5222 | 59.9 | 22.6027 | 1.1142 | 38.2294 | -9.7993 | 60 | 27 | 19.1718 | 98.5 | 5.0945 | 60 | 22.4569 | 30.5272 | 97.2882 | 91.0647 | 0.44032
700-60-22-6-98,5 | 700 | 60 | 22 | 6 | 12.4697 | 427.5563 | 699.4978 | 59.9 | 22.6405 | 1.1081 | 38.0214 | -9.8602 | 60 | 27 | 23.0061 | 98.5 | 6.1048 | 60 | 22.4654 | 34.3677 | 97.4292 | 91.1137 | 0.5281
700-60-22-7-98,5 | 700 | 60 | 22 | 7 | 12.4697 | 427.5563 | 699.4735 | 59.9 | 22.6746 | 1.1051 | 37.919 | -9.8903 | 60 | 27 | 26.8405 | 98.5 | 7.115 | 60 | 22.4716 | 38.205 | 97.5303 | 91.1379 | 0.61595
700-60-22-8-98,5 | 700 | 60 | 22 | 8 | 12.4697 | 427.5563 | 699.4492 | 59.9 | 22.7092 | 1.1039 | 37.8801 | -9.9017 | 60 | 27 | 30.6748 | 98.5 | 8.1252 | 60 | 22.4765 | 42.0406 | 97.6064 | 91.1473 | 0.70387
700-60-22-9-98,5 | 700 | 60 | 22 | 9 | 12.4697 | 427.5563 | 699.425 | 59.9 | 22.7455 | 1.1039 | 37.8826 | -9.9017 | 60 | 27 | 34.5092 | 98.5 | 9.1354 | 60 | 22.4834 | 45.8749 | 97.6656 | 91.147 | 0.79186
700-60-22-10-98,5 | 700 | 60 | 22 | 10 | 12.4697 | 427.5563 | 699.4008 | 59.9 | 22.7808 | 1.1046 | 37.906 | -9.9009 | 60 | 27 | 38.3435 | 98.5 | 10.1456 | 60 | 22.4895 | 49.7086 | 97.7131 | 91.1418 | 0.87989
700-60-24-1-98,5 | 700 | 60 | 24 | 1 | 14.0256 | 480.9057 | 699.5953 | 59.9 | 24.4955 | 1.9222 | 65.9469 | -3.5855 | 60 | 29 | 3.8344 | 98.5 | 1.0553 | 60 | 24.4034 | 15.9377 | 93.7494 | 86.2949 | 0.082622
700-60-24-2-98,5 | 700 | 60 | 24 | 2 | 14.0256 | 480.9057 | 699.5556 | 59.9 | 24.5508 | 1.4512 | 49.7885 | -6.8193 | 60 | 29 | 7.6687 | 98.5 | 2.0682 | 60 | 24.4621 | 20.2431 | 95.8067 | 89.6535 | 0.15905
700-60-24-3-98,5 | 700 | 60 | 24 | 3 | 14.0256 | 480.9057 | 699.5273 | 59.9 | 24.5914 | 1.3382 | 45.9154 | -7.7389 | 60 | 29 | 11.5031 | 98.5 | 3.0794 | 60 | 24.4892 | 24.1904 | 96.5567 | 90.4588 | 0.23646
700-60-24-4-98,5 | 700 | 60 | 24 | 4 | 14.0256 | 480.9057 | 699.5013 | 59.9 | 24.6266 | 1.2958 | 44.4624 | -8.1025 | 60 | 29 | 15.3374 | 98.5 | 4.0902 | 60 | 24.5024 | 28.0672 | 96.9426 | 90.761 | 0.31422
700-60-24-5-98,5 | 700 | 60 | 24 | 5 | 14.0256 | 480.9057 | 699.476 | 59.9 | 24.6627 | 1.2765 | 43.8018 | -8.2715 | 60 | 29 | 19.1718 | 98.5 | 5.1008 | 60 | 24.5116 | 31.9208 | 97.1775 | 90.8986 | 0.39219
700-60-24-6-98,5 | 700 | 60 | 24 | 6 | 14.0256 | 480.9057 | 699.451 | 59.9 | 24.6984 | 1.2668 | 43.4712 | -8.3569 | 60 | 29 | 23.0061 | 98.5 | 6.1113 | 60 | 24.5191 | 35.7648 | 97.3352 | 90.9676 | 0.47027
700-60-24-7-98,5 | 700 | 60 | 24 | 7 | 14.0256 | 480.9057 | 699.4261 | 59.9 | 24.7323 | 1.2618 | 43.2989 | -8.4016 | 60 | 29 | 26.8405 | 98.5 | 7.1218 | 60 | 24.5262 | 39.6043 | 97.4485 | 91.0038 | 0.54843
700-60-24-8-98,5 | 700 | 60 | 24 | 8 | 14.0256 | 480.9057 | 699.4014 | 59.9 | 24.7675 | 1.2594 | 43.2188 | -8.4225 | 60 | 29 | 30.6748 | 98.5 | 8.1322 | 60 | 24.5326 | 43.441 | 97.5337 | 91.0207 | 0.62666
700-60-24-9-98,5 | 700 | 60 | 24 | 9 | 14.0256 | 480.9057 | 699.3766 | 59.9 | 24.8026 | 1.2586 | 43.1917 | -8.4225 | 60 | 29 | 34.5092 | 98.5 | 9.1426 | 60 | 24.539 | 47.2762 | 97.6002 | 91.0267 | 0.70494
700-60-24-10-98,5 | 700 | 60 | 24 | 10 | 14.0256 | 480.9057 | 699.352 | 59.9 | 24.8376 | 1.2587 | 43.1978 | -8.4295 | 60 | 29 | 38.3435 | 98.5 | 10.153 | 60 | 24.5455 | 51.1104 | 97.6535 | 91.0257 | 0.78328
700-60-26-1-98,5 | 700 | 60 | 26 | 1 | 15.7483 | 539.9711 | 699.559 | 59.9 | 26.5507 | 2.3368 | 80.1744 | -1.2975 | 60 | 31 | 3.8344 | 98.5 | 1.0602 | 60 | 26.4378 | 17.2459 | 93.2918 | 85.1616 | 0.074563
700-60-26-2-98,5 | 700 | 60 | 26 | 2 | 15.7483 | 539.9711 | 699.5138 | 59.9 | 26.6134 | 1.7069 | 58.5675 | -4.9589 | 60 | 31 | 7.6687 | 98.5 | 2.074 | 60 | 26.5087 | 21.7101 | 95.5352 | 89.1612 | 0.14244
700-60-26-3-98,5 | 700 | 60 | 26 | 3 | 15.7483 | 539.9711 | 699.4836 | 59.9 | 26.6489 | 1.5495 | 53.1675 | -6.0697 | 60 | 31 | 11.5031 | 98.5 | 3.0856 | 60 | 26.5352 | 25.7019 | 96.3649 | 90.161 | 0.21128
700-60-26-4-98,5 | 700 | 60 | 26 | 4 | 15.7483 | 539.9711 | 699.4565 | 59.9 | 26.6867 | 1.4896 | 51.1145 | -6.5196 | 60 | 31 | 15.3374 | 98.5 | 4.0968 | 60 | 26.5518 | 29.5962 | 96.7943 | 90.5413 | 0.28053
700-60-26-5-98,5 | 700 | 60 | 26 | 5 | 15.7483 | 539.9711 | 699.4304 | 59.9 | 26.7264 | 1.4619 | 50.1669 | -6.733 | 60 | 31 | 19.1718 | 98.5 | 5.1076 | 60 | 26.569 | 33.4582 | 97.0562 | 90.717 | 0.34998
700-60-26-6-98,5 | 700 | 60 | 26 | 6 | 15.7483 | 539.9711 | 699.4048 | 59.9 | 26.7618 | 1.4474 | 49.6688 | -6.8466 | 60 | 31 | 23.0061 | 98.5 | 6.1184 | 60 | 26.5777 | 37.3071 | 97.2324 | 90.8095 | 0.41955
700-60-26-7-98,5 | 700 | 60 | 26 | 7 | 15.7483 | 539.9711 | 699.3794 | 59.9 | 26.7939 | 1.4392 | 49.3907 | -6.9105 | 60 | 31 | 26.8405 | 98.5 | 7.1291 | 60 | 26.5839 | 41.1496 | 97.359 | 90.8613 | 0.4892
700-60-26-8-98,5 | 700 | 60 | 26 | 8 | 15.7483 | 539.9711 | 699.3541 | 59.9 | 26.8303 | 1.4351 | 49.2516 | -6.9425 | 60 | 31 | 30.6748 | 98.5 | 8.1397 | 60 | 26.5928 | 44.9881 | 97.4543 | 90.8873 | 0.55892
700-60-26-9-98,5 | 700 | 60 | 26 | 9 | 15.7483 | 539.9711 | 699.3289 | 59.9 | 26.8652 | 1.433 | 49.1831 | -6.9583 | 60 | 31 | 34.5092 | 98.5 | 9.1503 | 60 | 26.599 | 48.8245 | 97.5287 | 90.9003 | 0.6287
700-60-26-10-98,5 | 700 | 60 | 26 | 10 | 15.7483 | 539.9711 | 699.3037 | 59.9 | 26.8989 | 1.4323 | 49.1588 | -6.9583 | 60 | 31 | 38.3435 | 98.5 | 10.1609 | 60 | 26.6055 | 52.6596 | 97.5883 | 90.9052 | 0.69852
700-60-28-1-98,5 | 700 | 60 | 28 | 1 | 17.6525 | 605.2575 | 699.5159 | 59.9 | 28.6084 | 2.8451 | 97.6195 | 1.0403 | 60 | 33 | 3.8344 | 98.5 | 1.0655 | 60 | 28.4725 | 18.6417 | 92.8087 | 83.8827 | 0.067534
700-60-28-2-98,5 | 700 | 60 | 28 | 2 | 17.6525 | 605.2575 | 699.4638 | 59.9 | 28.6795 | 2.0138 | 69.1007 | -3.0415 | 60 | 33 | 7.6687 | 98.5 | 2.0802 | 60 | 28.5578 | 23.3074 | 95.2419 | 88.5921 | 0.12789
700-60-28-3-98,5 | 700 | 60 | 28 | 3 | 17.6525 | 605.2575 | 699.4313 | 59.9 | 28.726 | 1.7989 | 61.7296 | -4.3517 | 60 | 33 | 11.5031 | 98.5 | 3.0924 | 60 | 28.5975 | 27.3566 | 96.1564 | 89.8095 | 0.18923
700-60-28-4-98,5 | 700 | 60 | 28 | 4 | 17.6525 | 605.2575 | 699.4029 | 59.9 | 28.7602 | 1.7144 | 58.8332 | -4.9067 | 60 | 33 | 15.3374 | 98.5 | 4.1039 | 60 | 28.615 | 31.2755 | 96.6325 | 90.288 | 0.25097
700-60-28-5-98,5 | 700 | 60 | 28 | 5 | 17.6525 | 605.2575 | 699.376 | 59.9 | 28.7962 | 1.6743 | 57.4588 | -5.1789 | 60 | 33 | 19.1718 | 98.5 | 5.115 | 60 | 28.6291 | 35.1499 | 96.9237 | 90.5153 | 0.31293
700-60-28-6-98,5 | 700 | 60 | 28 | 6 | 17.6525 | 605.2575 | 699.3496 | 59.9 | 28.8299 | 1.6528 | 56.7229 | -5.3271 | 60 | 33 | 23.0061 | 98.5 | 6.126 | 60 | 28.6416 | 39.0058 | 97.1199 | 90.6371 | 0.37501
700-60-28-7-98,5 | 700 | 60 | 28 | 7 | 17.6525 | 605.2575 | 699.3236 | 59.9 | 28.8647 | 1.6407 | 56.3102 | -5.411 | 60 | 33 | 26.8405 | 98.5 | 7.137 | 60 | 28.6493 | 42.8522 | 97.2611 | 90.7056 | 0.43718
700-60-28-8-98,5 | 700 | 60 | 28 | 8 | 17.6525 | 605.2575 | 699.2977 | 59.9 | 28.8994 | 1.6338 | 56.0753 | -5.459 | 60 | 33 | 30.6748 | 98.5 | 8.1478 | 60 | 28.6574 | 46.6935 | 97.3675 | 90.7447 | 0.49942
700-60-28-9-98,5 | 700 | 60 | 28 | 9 | 17.6525 | 605.2575 | 699.272 | 59.9 | 28.9337 | 1.6299 | 55.945 | -5.4857 | 60 | 33 | 34.5092 | 98.5 | 9.1587 | 60 | 28.6659 | 50.5317 | 97.4506 | 90.7665 | 0.56171
700-60-28-10-98,5 | 700 | 60 | 28 | 10 | 17.6525 | 605.2575 | 699.2463 | 59.9 | 28.9678 | 1.628 | 55.8812 | -5.4987 | 60 | 33 | 38.3435 | 98.5 | 10.1695 | 60 | 28.6733 | 54.3679 | 97.5172 | 90.7774 | 0.62405
700-60-30-1-98,5 | 700 | 60 | 30 | 1 | 19.7535 | 677.3039 | 699.4625 | 59.9 | 30.6702 | 3.4664 | 118.9447 | 3.4216 | 60 | 35 | 3.8344 | 98.5 | 1.071 | 60 | 30.5086 | 20.1215 | 92.3023 | 82.452 | 0.061398
700-60-30-2-98,5 | 700 | 60 | 30 | 2 | 19.7535 | 677.3039 | 699.402 | 59.9 | 30.7507 | 2.3832 | 81.7845 | -1.0636 | 60 | 35 | 7.6687 | 98.5 | 2.0869 | 60 | 30.6103 | 25.039 | 94.9263 | 87.9353 | 0.11514
700-60-30-3-98,5 | 700 | 60 | 30 | 3 | 19.7535 | 677.3039 | 699.3665 | 59.9 | 30.796 | 2.0911 | 71.7645 | -2.5996 | 60 | 35 | 11.5031 | 98.5 | 3.0997 | 60 | 30.6535 | 29.1655 | 95.9301 | 89.414 | 0.16985
700-60-30-4-98,5 | 700 | 60 | 30 | 4 | 19.7535 | 677.3039 | 699.3366 | 59.9 | 30.8362 | 1.9748 | 67.776 | -3.267 | 60 | 35 | 15.3374 | 98.5 | 4.1115 | 60 | 30.6787 | 33.1161 | 96.4563 | 90.0028 | 0.22499
700-60-30-5-98,5 | 700 | 60 | 30 | 5 | 19.7535 | 677.3039 | 699.3086 | 59.9 | 30.8724 | 1.9182 | 65.8356 | -3.6049 | 60 | 35 | 19.1718 | 98.5 | 5.123 | 60 | 30.6955 | 37.0071 | 96.7792 | 90.2894 | 0.28034
700-60-30-6-98,5 | 700 | 60 | 30 | 6 | 19.7535 | 677.3039 | 699.2815 | 59.9 | 30.9061 | 1.8872 | 64.7758 | -3.7934 | 60 | 35 | 23.0061 | 98.5 | 6.1343 | 60 | 30.7086 | 40.8724 | 96.9973 | 90.446 | 0.33583
700-60-30-7-98,5 | 700 | 60 | 30 | 7 | 19.7535 | 677.3039 | 699.2548 | 59.9 | 30.9404 | 1.8693 | 64.1639 | -3.9035 | 60 | 35 | 26.8405 | 98.5 | 7.1455 | 60 | 30.7204 | 44.7246 | 97.1544 | 90.5367 | 0.39141
700-60-30-8-98,5 | 700 | 60 | 30 | 8 | 19.7535 | 677.3039 | 699.2283 | 59.9 | 30.9746 | 1.8586 | 63.7977 | -3.9699 | 60 | 35 | 30.6748 | 98.5 | 8.1566 | 60 | 30.7284 | 48.5697 | 97.2729 | 90.591 | 0.44705
700-60-30-9-98,5 | 700 | 60 | 30 | 9 | 19.7535 | 677.3039 | 699.202 | 59.9 | 31.0085 | 1.8522 | 63.5793 | -4.0096 | 60 | 35 | 34.5092 | 98.5 | 9.1677 | 60 | 30.7378 | 52.4105 | 97.3654 | 90.6236 | 0.50276
700-60-30-10-98,5 | 700 | 60 | 30 | 10 | 19.7535 | 677.3039 | 699.1757 | 59.9 | 31.0423 | 1.8485 | 63.4541 | -4.0324 | 60 | 35 | 38.3435 | 98.5 | 10.1787 | 60 | 30.7451 | 56.2486 | 97.4397 | 90.6424 | 0.5585
700-60-32-1-98,5 | 700 | 60 | 32 | 1 | 22.0688 | 756.685 | 699.4179 | 59.9 | 32.7342 | 4.2214 | 144.8632 | 5.8327 | 60 | 37 | 3.8344 | 98.5 | 1.0769 | 60 | 32.5423 | 21.6818 | 91.7744 | 80.8716 | 0.056031
700-60-32-2-98,5 | 700 | 60 | 32 | 2 | 22.0688 | 756.685 | 699.3471 | 59.9 | 32.8291 | 2.8291 | 97.0933 | 0.97558 | 60 | 37 | 7.6687 | 98.5 | 2.0942 | 60 | 32.6639 | 26.9084 | 94.5884 | 87.1806 | 0.10395
700-60-32-3-98,5 | 700 | 60 | 32 | 3 | 22.0688 | 756.685 | 699.3079 | 59.9 | 32.8769 | 2.4375 | 83.6577 | -0.79591 | 60 | 37 | 11.5031 | 98.5 | 3.1076 | 60 | 32.7158 | 31.1344 | 95.6855 | 88.9552 | 0.15282
700-60-32-4-98,5 | 700 | 60 | 32 | 4 | 22.0688 | 756.685 | 699.2762 | 59.9 | 32.9203 | 2.2784 | 78.2015 | -1.5917 | 60 | 37 | 15.3374 | 98.5 | 4.1198 | 60 | 32.7498 | 35.1278 | 96.265 | 89.676 | 0.20212
700-60-32-5-98,5 | 700 | 60 | 32 | 5 | 22.0688 | 756.685 | 699.247 | 59.9 | 32.9551 | 2.1992 | 75.4882 | -2.0068 | 60 | 37 | 19.1718 | 98.5 | 5.1317 | 60 | 32.7693 | 39.0413 | 96.622 | 90.0346 | 0.25164
700-60-32-6-98,5 | 700 | 60 | 32 | 6 | 22.0688 | 756.685 | 699.2189 | 59.9 | 32.9886 | 2.1553 | 73.9846 | -2.2427 | 60 | 37 | 23.0061 | 98.5 | 6.1432 | 60 | 32.7842 | 42.9196 | 96.8637 | 90.2335 | 0.3013
700-60-32-7-98,5 | 700 | 60 | 32 | 7 | 22.0688 | 756.685 | 699.1915 | 59.9 | 33.0204 | 2.1291 | 73.0857 | -2.3859 | 60 | 37 | 26.8405 | 98.5 | 7.1547 | 60 | 32.7933 | 46.7802 | 97.0381 | 90.3526 | 0.35106
700-60-32-8-98,5 | 700 | 60 | 32 | 8 | 22.0688 | 756.685 | 699.1643 | 59.9 | 33.0566 | 2.1133 | 72.548 | -2.4724 | 60 | 37 | 30.6748 | 98.5 | 8.1661 | 60 | 32.8052 | 50.6303 | 97.1697 | 90.4239 | 0.40089
700-60-32-9-98,5 | 700 | 60 | 32 | 9 | 22.0688 | 756.685 | 699.1374 | 59.9 | 33.0884 | 2.103 | 72.1975 | -2.529 | 60 | 37 | 34.5092 | 98.5 | 9.1774 | 60 | 32.8138 | 54.4749 | 97.2726 | 90.4705 | 0.45077
700-60-32-10-98,5 | 700 | 60 | 32 | 10 | 22.0688 | 756.685 | 699.1105 | 59.9 | 33.1231 | 2.0969 | 71.9903 | -2.5626 | 60 | 37 | 38.3435 | 98.5 | 10.1886 | 60 | 32.8246 | 58.3154 | 97.3552 | 90.4982 | 0.5007
700-60-34-1-98,5 | 700 | 60 | 34 | 1 | 24.6156 | 844.0128 | 699.3612 | 59.9 | 34.8034 | 5.1354 | 176.2404 | 8.266 | 60 | 39 | 3.8344 | 98.5 | 1.0831 | 60 | 34.5791 | 23.3146 | 91.2286 | 79.1378 | 0.051334
700-60-34-2-98,5 | 700 | 60 | 34 | 2 | 24.6156 | 844.0128 | 699.2781 | 59.9 | 34.9101 | 3.3673 | 115.5766 | 3.0732 | 60 | 39 | 7.6687 | 98.5 | 2.1019 | 60 | 34.7187 | 28.917 | 94.2283 | 86.3204 | 0.094125
700-60-34-3-98,5 | 700 | 60 | 34 | 3 | 24.6156 | 844.0128 | 699.2344 | 59.9 | 34.9648 | 2.8487 | 97.7838 | 1.0604 | 60 | 39 | 11.5031 | 98.5 | 3.116 | 60 | 34.7826 | 33.2699 | 95.422 | 88.4271 | 0.13782
700-60-34-4-98,5 | 700 | 60 | 34 | 4 | 24.6156 | 844.0128 | 699.2003 | 59.9 | 35.0018 | 2.6317 | 90.3399 | 0.11573 | 60 | 39 | 15.3374 | 98.5 | 4.1288 | 60 | 34.8154 | 37.3212 | 96.0578 | 89.3086 | 0.18195
700-60-34-5-98,5 | 700 | 60 | 34 | 5 | 24.6156 | 844.0128 | 699.1697 | 59.9 | 35.0406 | 2.5234 | 86.623 | -0.38326 | 60 | 39 | 19.1718 | 98.5 | 5.141 | 60 | 34.841 | 41.264 | 96.4514 | 89.7489 | 0.22632
700-60-34-6-98,5 | 700 | 60 | 34 | 6 | 24.6156 | 844.0128 | 699.1406 | 59.9 | 35.0753 | 2.4622 | 84.5276 | -0.67337 | 60 | 39 | 23.0061 | 98.5 | 6.1529 | 60 | 34.8598 | 45.1595 | 96.7186 | 89.9973 | 0.27084
700-60-34-7-98,5 | 700 | 60 | 34 | 7 | 24.6156 | 844.0128 | 699.1123 | 59.9 | 35.1128 | 2.4257 | 83.2791 | -0.8494 | 60 | 39 | 26.8405 | 98.5 | 7.1646 | 60 | 34.8758 | 49.0303 | 96.9116 | 90.1455 | 0.31546
700-60-34-8-98,5 | 700 | 60 | 34 | 8 | 24.6156 | 844.0128 | 699.0844 | 59.9 | 35.1462 | 2.4024 | 82.4806 | -0.96324 | 60 | 39 | 30.6748 | 98.5 | 8.1763 | 60 | 34.8893 | 52.888 | 97.0575 | 90.2404 | 0.36015
700-60-34-9-98,5 | 700 | 60 | 34 | 9 | 24.6156 | 844.0128 | 699.0568 | 59.9 | 35.179 | 2.3872 | 81.9614 | -1.0378 | 60 | 39 | 34.5092 | 98.5 | 9.1878 | 60 | 34.8999 | 56.7376 | 97.1717 | 90.3022 | 0.40489
700-60-34-10-98,5 | 700 | 60 | 34 | 10 | 24.6156 | 844.0128 | 699.0293 | 59.9 | 35.2115 | 2.3772 | 81.6223 | -1.0867 | 60 | 39 | 38.3435 | 98.5 | 10.1993 | 60 | 34.9097 | 60.5819 | 97.2634 | 90.3427 | 0.44967
700-60-36-1-98,5 | 700 | 60 | 36 | 1 | 27.4134 | 939.9375 | 699.313 | 59.9 | 36.8684 | 6.2316 | 213.8761 | 10.7733 | 60 | 41 | 3.8344 | 98.5 | 1.0895 | 60 | 36.6111 | 25.0162 | 90.6667 | 77.2682 | 0.04721
700-60-36-2-98,5 | 700 | 60 | 36 | 2 | 27.4134 | 939.9375 | 699.2152 | 59.9 | 36.9982 | 4.0175 | 137.9055 | 5.2273 | 60 | 41 | 7.6687 | 98.5 | 2.1101 | 60 | 36.7754 | 31.0647 | 93.8467 | 85.3448 | 0.085485
700-60-36-3-98,5 | 700 | 60 | 36 | 3 | 27.4134 | 939.9375 | 699.166 | 59.9 | 37.0607 | 3.3386 | 114.6109 | 2.9716 | 60 | 41 | 11.5031 | 98.5 | 3.1251 | 60 | 36.8502 | 35.5779 | 95.1393 | 87.8212 | 0.12461
700-60-36-4-98,5 | 700 | 60 | 36 | 4 | 27.4134 | 939.9375 | 699.129 | 59.9 | 37.1076 | 3.0495 | 104.6902 | 1.8791 | 60 | 41 | 15.3374 | 98.5 | 4.1384 | 60 | 36.8994 | 39.7014 | 95.8345 | 88.876 | 0.16418
700-60-36-5-98,5 | 700 | 60 | 36 | 5 | 27.4134 | 939.9375 | 699.0966 | 59.9 | 37.1435 | 2.901 | 99.5958 | 1.2803 | 60 | 41 | 19.1718 | 98.5 | 5.1511 | 60 | 36.924 | 43.6842 | 96.2668 | 89.4178 | 0.20398
700-60-36-6-98,5 | 700 | 60 | 36 | 6 | 27.4134 | 939.9375 | 699.0663 | 59.9 | 37.1733 | 2.8156 | 96.6701 | 0.92349 | 60 | 41 | 23.0061 | 98.5 | 6.1633 | 60 | 36.9412 | 47.6039 | 96.5612 | 89.7291 | 0.24392
700-60-36-7-98,5 | 700 | 60 | 36 | 7 | 27.4134 | 939.9375 | 699.037 | 59.9 | 37.2106 | 2.7645 | 94.9175 | 0.70495 | 60 | 41 | 26.8405 | 98.5 | 7.1754 | 60 | 36.9649 | 51.4894 | 96.7743 | 89.9157 | 0.28399
700-60-36-8-98,5 | 700 | 60 | 36 | 8 | 27.4134 | 939.9375 | 699.0083 | 59.9 | 37.2434 | 2.731 | 93.7739 | 0.56032 | 60 | 41 | 30.6748 | 98.5 | 8.1873 | 60 | 36.9784 | 55.3572 | 96.9357 | 90.0376 | 0.32412
700-60-36-9-98,5 | 700 | 60 | 36 | 9 | 27.4134 | 939.9375 | 698.9799 | 59.9 | 37.2748 | 2.7087 | 93.0093 | 0.46273 | 60 | 41 | 34.5092 | 98.5 | 9.1991 | 60 | 36.9893 | 59.2139 | 97.062 | 90.1192 | 0.3643
700-60-36-10-98,5 | 700 | 60 | 36 | 10 | 27.4134 | 939.9375 | 698.9518 | 59.9 | 37.3068 | 2.6936 | 92.4969 | 0.39692 | 60 | 41 | 38.3435 | 98.5 | 10.2108 | 60 | 37.0004 | 63.0633 | 97.1636 | 90.1741 | 0.40453
700-60-38-1-98,5 | 700 | 60 | 38 | 1 | 30.4817 | 1045.1496 | 699.2516 | 59.9 | 38.9453 | 7.5433 | 258.9197 | 13.7667 | 60 | 43 | 3.8344 | 98.5 | 1.0962 | 60 | 38.6471 | 26.7728 | 90.0938 | 75.253 | 0.043595
700-60-38-2-98,5 | 700 | 60 | 38 | 2 | 30.4817 | 1045.1496 | 699.1367 | 59.9 | 39.0917 | 4.8015 | 164.8349 | 7.4316 | 60 | 43 | 7.6687 | 98.5 | 2.1188 | 60 | 38.833 | 33.349 | 93.4445 | 84.248 | 0.077881
700-60-38-3-98,5 | 700 | 60 | 38 | 3 | 30.4817 | 1045.1496 | 699.0806 | 59.9 | 39.1629 | 3.9234 | 134.7024 | 4.9391 | 60 | 43 | 11.5031 | 98.5 | 3.1348 | 60 | 38.923 | 38.0614 | 94.8374 | 87.1286 | 0.11296
700-60-38-4-98,5 | 700 | 60 | 38 | 4 | 30.4817 | 1045.1496 | 699.0401 | 59.9 | 39.2057 | 3.5384 | 121.491 | 3.679 | 60 | 43 | 15.3374 | 98.5 | 4.1488 | 60 | 38.9751 | 42.2807 | 95.5941 | 88.3917 | 0.14846
700-60-38-5-98,5 | 700 | 60 | 38 | 5 | 30.4817 | 1045.1496 | 699.0056 | 59.9 | 39.2488 | 3.3398 | 114.6776 | 2.9787 | 60 | 43 | 19.1718 | 98.5 | 5.1619 | 60 | 39.014 | 46.3137 | 96.0676 | 89.0432 | 0.18422
700-60-38-6-98,5 | 700 | 60 | 38 | 6 | 30.4817 | 1045.1496 | 698.9737 | 59.9 | 39.2784 | 3.2233 | 110.6817 | 2.5499 | 60 | 43 | 23.0061 | 98.5 | 6.1745 | 60 | 39.0333 | 50.2645 | 96.391 | 89.4255 | 0.22012
700-60-38-7-98,5 | 700 | 60 | 38 | 7 | 30.4817 | 1045.1496 | 698.9433 | 59.9 | 39.3163 | 3.1524 | 108.2519 | 2.2821 | 60 | 43 | 26.8405 | 98.5 | 7.1869 | 60 | 39.0581 | 54.1698 | 96.6257 | 89.6581 | 0.25614
700-60-38-8-98,5 | 700 | 60 | 38 | 8 | 30.4817 | 1045.1496 | 698.9136 | 59.9 | 39.3474 | 3.1053 | 106.6383 | 2.1012 | 60 | 43 | 30.6748 | 98.5 | 8.1991 | 60 | 39.0743 | 58.0513 | 96.8036 | 89.8127 | 0.29222
700-60-38-9-98,5 | 700 | 60 | 38 | 9 | 30.4817 | 1045.1496 | 698.8845 | 59.9 | 39.379 | 3.0735 | 105.5506 | 1.9778 | 60 | 43 | 34.5092 | 98.5 | 9.2112 | 60 | 39.0881 | 61.9174 | 96.9431 | 89.917 | 0.32837
700-60-38-10-98,5 | 700 | 60 | 38 | 10 | 30.4817 | 1045.1496 | 698.8556 | 59.9 | 39.4082 | 3.0511 | 104.7864 | 1.8904 | 60 | 43 | 38.3435 | 98.5 | 10.2232 | 60 | 39.0979 | 65.7741 | 97.0554 | 89.9904 | 0.36456
700-60-40-1-98,5 | 700 | 60 | 40 | 1 | 33.8428 | 1160.381 | 699.2011 | 59.9 | 41.0142 | 9.096 | 312.2383 | 16.317 | 60 | 45 | 3.8344 | 98.5 | 1.1031 | 60 | 40.6809 | 28.5811 | 89.5116 | 73.1227 | 0.040409
700-60-40-2-98,5 | 700 | 60 | 40 | 2 | 33.8428 | 1160.381 | 699.0664 | 59.9 | 41.1881 | 5.7443 | 197.2233 | 9.6784 | 60 | 45 | 7.6687 | 98.5 | 2.128 | 60 | 40.8915 | 35.7671 | 93.0227 | 83.0264 | 0.071178
700-60-40-3-98,5 | 700 | 60 | 40 | 3 | 33.8428 | 1160.381 | 699.002 | 59.9 | 41.2678 | 4.6212 | 158.6783 | 6.9588 | 60 | 45 | 11.5031 | 98.5 | 3.1452 | 60 | 40.997 | 40.7246 | 94.5161 | 86.345 | 0.10266
700-60-40-4-98,5 | 700 | 60 | 40 | 4 | 33.8428 | 1160.381 | 698.9573 | 59.9 | 41.3253 | 4.1192 | 141.4499 | 5.5392 | 60 | 45 | 15.3374 | 98.5 | 4.1598 | 60 | 41.0648 | 45.0609 | 95.3367 | 87.8283 | 0.13457
700-60-40-5-98,5 | 700 | 60 | 40 | 5 | 33.8428 | 1160.381 | 698.92 | 59.9 | 41.3632 | 3.8527 | 132.3032 | 4.7191 | 60 | 45 | 19.1718 | 98.5 | 5.1735 | 60 | 41.1049 | 49.1619 | 95.8532 | 88.616 | 0.16672
700-60-40-6-98,5 | 700 | 60 | 40 | 6 | 33.8428 | 1160.381 | 698.8864 | 59.9 | 41.3977 | 3.6965 | 126.9468 | 4.2142 | 60 | 45 | 23.0061 | 98.5 | 6.1865 | 60 | 41.1344 | 53.1524 | 96.2074 | 89.0774 | 0.19903
700-60-40-7-98,5 | 700 | 60 | 40 | 7 | 33.8428 | 1160.381 | 698.8545 | 59.9 | 41.4297 | 3.5981 | 123.5745 | 3.8861 | 60 | 45 | 26.8405 | 98.5 | 7.1993 | 60 | 41.1575 | 57.0851 | 96.4651 | 89.3681 | 0.23145
700-60-40-8-98,5 | 700 | 60 | 40 | 8 | 33.8428 | 1160.381 | 698.8238 | 59.9 | 41.4619 | 3.5331 | 121.3475 | 3.6648 | 60 | 45 | 30.6748 | 98.5 | 8.2118 | 60 | 41.1738 | 60.9844 | 96.6608 | 89.5601 | 0.26394
700-60-40-9-98,5 | 700 | 60 | 40 | 9 | 33.8428 | 1160.381 | 698.7937 | 59.9 | 41.4934 | 3.4886 | 119.8229 | 3.5112 | 60 | 45 | 34.5092 | 98.5 | 9.2242 | 60 | 41.1901 | 64.8633 | 96.8144 | 89.6917 | 0.2965
700-60-40-10-98,5 | 700 | 60 | 40 | 10 | 33.8428 | 1160.381 | 698.7641 | 59.9 | 41.524 | 3.4572 | 118.7487 | 3.4019 | 60 | 45 | 38.3435 | 98.5 | 10.2365 | 60 | 41.2045 | 68.7291 | 96.9382 | 89.7846 | 0.3291
700-60-42-1-98,5 | 700 | 60 | 42 | 1 | 37.518 | 1286.4067 | 699.1359 | 59.9 | 43.0933 | 10.9257 | 375.0791 | 16.317 | 60 | 47 | 3.8344 | 98.5 | 1.1102 | 60 | 42.7122 | 30.4267 | 88.925 | 70.8789 | 0.037605
700-60-42-2-98,5 | 700 | 60 | 42 | 2 | 37.518 | 1286.4067 | 698.9786 | 59.9 | 43.2894 | 6.8744 | 236.0519 | 12.3102 | 60 | 47 | 7.6687 | 98.5 | 2.1377 | 60 | 42.9517 | 38.3123 | 92.5831 | 81.6771 | 0.065267
700-60-42-3-98,5 | 700 | 60 | 42 | 3 | 37.518 | 1286.4067 | 698.9043 | 59.9 | 43.3831 | 5.4563 | 187.3771 | 9.0339 | 60 | 47 | 11.5031 | 98.5 | 3.1561 | 60 | 43.0733 | 43.5647 | 94.1762 | 85.4569 | 0.09357
700-60-42-4-98,5 | 700 | 60 | 42 | 4 | 37.518 | 1286.4067 | 698.8543 | 59.9 | 43.4425 | 4.8039 | 164.9861 | 7.4431 | 60 | 47 | 15.3374 | 98.5 | 4.1717 | 60 | 43.1466 | 48.0514 | 95.0618 | 87.1956 | 0.12227
700-60-42-5-98,5 | 700 | 60 | 42 | 5 | 37.518 | 1286.4067 | 698.8139 | 59.9 | 43.4846 | 4.4531 | 152.9453 | 6.503 | 60 | 47 | 19.1718 | 98.5 | 5.1859 | 60 | 43.1954 | 52.2366 | 95.6232 | 88.1308 | 0.15122
700-60-42-6-98,5 | 700 | 60 | 42 | 6 | 37.518 | 1286.4067 | 698.778 | 59.9 | 43.5204 | 4.245 | 145.8048 | 5.9127 | 60 | 47 | 23.0061 | 98.5 | 6.1994 | 60 | 43.2358 | 56.2791 | 96.0099 | 88.6855 | 0.18033
700-60-42-7-98,5 | 700 | 60 | 42 | 7 | 37.518 | 1286.4067 | 698.7446 | 59.9 | 43.5546 | 4.1125 | 141.2602 | 5.5228 | 60 | 47 | 26.8405 | 98.5 | 7.2126 | 60 | 43.2624 | 60.246 | 96.292 | 89.0387 | 0.20955
700-60-42-8-98,5 | 700 | 60 | 42 | 8 | 37.518 | 1286.4067 | 698.7126 | 59.9 | 43.5869 | 4.0238 | 138.2197 | 5.2555 | 60 | 47 | 30.6748 | 98.5 | 8.2255 | 60 | 43.2842 | 64.169 | 96.5067 | 89.2751 | 0.23885
700-60-42-9-98,5 | 700 | 60 | 42 | 9 | 37.518 | 1286.4067 | 698.6814 | 59.9 | 43.6179 | 3.9621 | 136.1062 | 5.0665 | 60 | 47 | 34.5092 | 98.5 | 9.2382 | 60 | 43.3005 | 68.0651 | 96.6755 | 89.4396 | 0.26821
700-60-42-10-98,5 | 700 | 60 | 42 | 10 | 37.518 | 1286.4067 | 698.6508 | 59.9 | 43.6477 | 3.918 | 134.5977 | 4.9299 | 60 | 47 | 38.3435 | 98.5 | 10.2508 | 60 | 43.317 | 71.9435 | 96.8116 | 89.5571 | 0.29762
700-60-44-1-98,5 | 700 | 60 | 44 | 1 | 41.5327 | 1424.0461 | 699.0843 | 59.9 | 45.1649 | 13.0631 | 448.4908 | 16.317 | 60 | 49 | 3.8344 | 98.5 | 1.1174 | 60 | 44.7423 | 32.3039 | 88.336 | 68.5474 | 0.035125
700-60-44-2-98,5 | 700 | 60 | 44 | 2 | 41.5327 | 1424.0461 | 698.9017 | 59.9 | 45.395 | 8.224 | 282.4254 | 15.1497 | 60 | 49 | 7.6687 | 98.5 | 2.1479 | 60 | 45.0102 | 40.9774 | 92.1273 | 80.1987 | 0.060044
700-60-44-3-98,5 | 700 | 60 | 44 | 3 | 41.5327 | 1424.0461 | 698.8157 | 59.9 | 45.5018 | 6.4529 | 221.6288 | 11.326 | 60 | 49 | 11.5031 | 98.5 | 3.1678 | 60 | 45.1518 | 46.5829 | 93.8179 | 84.4632 | 0.085519
700-60-44-4-98,5 | 700 | 60 | 44 | 4 | 41.5327 | 1424.0461 | 698.7593 | 59.9 | 45.5688 | 5.6168 | 192.9283 | 9.4011 | 60 | 49 | 15.3374 | 98.5 | 4.1842 | 60 | 45.2364 | 51.2533 | 94.7697 | 86.4763 | 0.11137
700-60-44-5-98,5 | 700 | 60 | 44 | 5 | 41.5327 | 1424.0461 | 698.7149 | 59.9 | 45.6089 | 5.1581 | 177.1833 | 8.3329 | 60 | 49 | 19.1718 | 98.5 | 5.1991 | 60 | 45.2959 | 55.5464 | 95.3773 | 87.5807 | 0.13746
700-60-44-6-98,5 | 700 | 60 | 44 | 6 | 41.5327 | 1424.0461 | 698.6764 | 59.9 | 45.6472 | 4.8825 | 167.7281 | 7.6484 | 60 | 49 | 23.0061 | 98.5 | 6.2132 | 60 | 45.3332 | 59.6563 | 95.7979 | 88.2441 | 0.16371
700-60-44-7-98,5 | 700 | 60 | 44 | 7 | 41.5327 | 1424.0461 | 698.641 | 59.9 | 45.6869 | 4.7071 | 161.7087 | 7.1938 | 60 | 49 | 26.8405 | 98.5 | 7.2268 | 60 | 45.3736 | 63.6661 | 96.1059 | 88.6666 | 0.19009
700-60-44-8-98,5 | 700 | 60 | 44 | 8 | 41.5327 | 1424.0461 | 698.6075 | 59.9 | 45.7198 | 4.5872 | 157.5997 | 6.8744 | 60 | 49 | 30.6748 | 98.5 | 8.2401 | 60 | 45.3959 | 67.6203 | 96.3407 | 88.9551 | 0.21654
700-60-44-9-98,5 | 700 | 60 | 44 | 9 | 41.5327 | 1424.0461 | 698.575 | 59.9 | 45.7497 | 4.5029 | 154.7108 | 6.6452 | 60 | 49 | 34.5092 | 98.5 | 9.2532 | 60 | 45.4166 | 71.5389 | 96.5257 | 89.1581 | 0.24305
700-60-44-10-98,5 | 700 | 60 | 44 | 10 | 41.5327 | 1424.0461 | 698.5434 | 59.9 | 45.7785 | 4.442 | 152.6253 | 6.4773 | 60 | 49 | 38.3435 | 98.5 | 10.2661 | 60 | 45.4358 | 75.4342 | 96.6751 | 89.3047 | 0.26961
700-60-46-1-98,5 | 700 | 60 | 46 | 1 | 45.9104 | 1574.1646 | 699.0163 | 59.9 | 47.2376 | 15.542 | 533.6486 | 16.317 | 60 | 51 | 3.8344 | 98.5 | 1.1247 | 60 | 46.7659 | 34.2028 | 87.748 | 66.1472 | 0.032929
700-60-46-2-98,5 | 700 | 60 | 46 | 2 | 45.9104 | 1574.1646 | 698.8055 | 59.9 | 47.5058 | 9.8267 | 337.5121 | 16.317 | 60 | 51 | 7.6687 | 98.5 | 2.1584 | 60 | 47.0674 | 43.7524 | 91.6575 | 78.5959 | 0.055427
700-60-46-3-98,5 | 700 | 60 | 46 | 3 | 45.9104 | 1574.1646 | 698.7059 | 59.9 | 47.6317 | 7.6423 | 262.5214 | 13.9857 | 60 | 51 | 11.5031 | 98.5 | 3.18 | 60 | 47.2291 | 49.7712 | 93.4426 | 83.354 | 0.078394
700-60-46-4-98,5 | 700 | 60 | 46 | 4 | 45.9104 | 1574.1646 | 698.6418 | 59.9 | 47.6995 | 6.5805 | 226.0695 | 11.6349 | 60 | 51 | 15.3374 | 98.5 | 4.1976 | 60 | 47.3297 | 54.6673 | 94.4604 | 85.6666 | 0.1017
700-60-46-5-98,5 | 700 | 60 | 46 | 5 | 45.9104 | 1574.1646 | 698.5927 | 59.9 | 47.7508 | 5.9903 | 205.8074 | 10.2083 | 60 | 51 | 19.1718 | 98.5 | 5.2132 | 60 | 47.3987 | 59.0919 | 95.1157 | 86.9522 | 0.12525
700-60-46-6-98,5 | 700 | 60 | 46 | 6 | 45.9104 | 1574.1646 | 698.551 | 59.9 | 47.8002 | 5.6328 | 193.5366 | 9.4408 | 60 | 51 | 23.0061 | 98.5 | 6.2279 | 60 | 47.452 | 63.2837 | 95.5717 | 87.7309 | 0.14897
700-60-46-7-98,5 | 700 | 60 | 46 | 7 | 45.9104 | 1574.1646 | 698.5132 | 59.9 | 47.8282 | 5.3964 | 185.4239 | 8.9025 | 60 | 51 | 26.8405 | 98.5 | 7.242 | 60 | 47.4859 | 67.3545 | 95.9064 | 88.2458 | 0.17278
700-60-46-8-98,5 | 700 | 60 | 46 | 8 | 45.9104 | 1574.1646 | 698.4778 | 59.9 | 47.8652 | 5.2377 | 179.9805 | 8.529 | 60 | 51 | 30.6748 | 98.5 | 8.2557 | 60 | 47.5197 | 71.3475 | 96.1626 | 88.5915 | 0.19669
700-60-46-9-98,5 | 700 | 60 | 46 | 9 | 45.9104 | 1574.1646 | 698.4439 | 59.9 | 47.8947 | 5.1241 | 176.0836 | 8.2552 | 60 | 51 | 34.5092 | 98.5 | 9.2692 | 60 | 47.5448 | 75.2955 | 96.3647 | 88.839 | 0.22066
700-60-46-10-98,5 | 700 | 60 | 46 | 10 | 45.9104 | 1574.1646 | 698.411 | 59.9 | 47.9191 | 5.04 | 173.2021 | 8.0491 | 60 | 51 | 38.3435 | 98.5 | 10.2825 | 60 | 47.5608 | 79.214 | 96.5281 | 89.0222 | 0.24468
700-60-48-1-98,5 | 700 | 60 | 48 | 1 | 50.6799 | 1737.6753 | 698.9653 | 59.9 | 49.3238 | 18.4124 | 632.2526 | 16.317 | 60 | 53 | 3.8344 | 98.5 | 1.132 | 60 | 48.7956 | 36.1019 | 87.1673 | 63.6693 | 0.030991
700-60-48-2-98,5 | 700 | 60 | 48 | 2 | 50.6799 | 1737.6753 | 698.7234 | 59.9 | 49.6242 | 11.7247 | 402.7471 | 16.317 | 60 | 53 | 7.6687 | 98.5 | 2.1694 | 60 | 49.1284 | 46.6239 | 91.1764 | 76.8652 | 0.051341
700-60-48-3-98,5 | 700 | 60 | 48 | 3 | 50.6799 | 1737.6753 | 698.6079 | 59.9 | 49.7595 | 9.0551 | 311.0977 | 16.3168 | 60 | 53 | 11.5031 | 98.5 | 3.1929 | 60 | 49.3099 | 53.1278 | 93.0509 | 82.1327 | 0.072072
700-60-48-4-98,5 | 700 | 60 | 48 | 4 | 50.6799 | 1737.6753 | 698.5347 | 59.9 | 49.8419 | 7.7251 | 265.4323 | 14.1606 | 60 | 53 | 15.3374 | 98.5 | 4.2117 | 60 | 49.4236 | 58.2922 | 94.1346 | 84.757 | 0.093121
700-60-48-5-98,5 | 700 | 60 | 48 | 5 | 50.6799 | 1737.6753 | 698.4799 | 59.9 | 49.8989 | 6.9715 | 239.5588 | 12.5415 | 60 | 53 | 19.1718 | 98.5 | 5.2282 | 60 | 49.5033 | 62.8801 | 94.8381 | 86.244 | 0.11439
700-60-48-6-98,5 | 700 | 60 | 48 | 6 | 50.6799 | 1737.6753 | 698.4343 | 59.9 | 49.9508 | 6.5083 | 223.6547 | 11.4676 | 60 | 53 | 23.0061 | 98.5 | 6.2436 | 60 | 49.5669 | 67.1777 | 95.3304 | 87.158 | 0.13583
700-60-48-7-98,5 | 700 | 60 | 48 | 7 | 50.6799 | 1737.6753 | 698.3936 | 59.9 | 49.9858 | 6.201 | 213.1058 | 10.7173 | 60 | 53 | 26.8405 | 98.5 | 7.2582 | 60 | 49.6108 | 71.3194 | 95.6933 | 87.7645 | 0.15738
700-60-48-8-98,5 | 700 | 60 | 48 | 8 | 50.6799 | 1737.6753 | 698.356 | 59.9 | 50.0136 | 5.9879 | 205.7941 | 10.2074 | 60 | 53 | 30.6748 | 98.5 | 8.2724 | 60 | 49.6427 | 75.3668 | 95.9717 | 88.1849 | 0.179
700-60-48-9-98,5 | 700 | 60 | 48 | 9 | 50.6799 | 1737.6753 | 698.3203 | 59.9 | 50.0419 | 5.8359 | 200.5815 | 9.8917 | 60 | 53 | 34.5092 | 98.5 | 9.2863 | 60 | 49.6698 | 79.3531 | 96.1919 | 88.4848 | 0.2007
700-60-48-10-98,5 | 700 | 60 | 48 | 10 | 50.6799 | 1737.6753 | 698.286 | 59.9 | 50.0725 | 5.7253 | 196.7905 | 9.651 | 60 | 53 | 38.3435 | 98.5 | 10.3 | 60 | 49.6983 | 83.298 | 96.3702 | 88.7029 | 0.22245
700-60-50-1-98,5 | 700 | 60 | 50 | 1 | 55.8666 | 1915.5399 | 698.8957 | 59.9 | 51.3953 | 21.6916 | 744.9306 | 16.317 | 60 | 55 | 3.8344 | 98.5 | 1.1394 | 60 | 50.8168 | 38.0094 | 86.5915 | 61.1725 | 0.029261
700-60-50-2-98,5 | 700 | 60 | 50 | 2 | 55.8666 | 1915.5399 | 698.6201 | 59.9 | 51.7442 | 13.9538 | 479.3904 | 16.317 | 60 | 55 | 7.6687 | 98.5 | 2.1806 | 60 | 51.1875 | 49.5815 | 90.6862 | 75.0229 | 0.047718
700-60-50-3-98,5 | 700 | 60 | 50 | 3 | 55.8666 | 1915.5399 | 698.4865 | 59.9 | 51.8967 | 10.7295 | 368.6881 | 16.3168 | 60 | 55 | 11.5031 | 98.5 | 3.2064 | 60 | 51.3875 | 56.6401 | 92.6448 | 80.7944 | 0.066464
700-60-50-4-98,5 | 700 | 60 | 50 | 4 | 55.8666 | 1915.5399 | 698.4027 | 59.9 | 51.9907 | 9.0808 | 312.0739 | 16.3166 | 60 | 55 | 15.3374 | 98.5 | 4.2265 | 60 | 51.5183 | 62.1232 | 93.7929 | 83.7455 | 0.085496
700-60-50-5-98,5 | 700 | 60 | 50 | 5 | 55.8666 | 1915.5399 | 698.341 | 59.9 | 52.0547 | 8.1294 | 279.4006 | 14.9776 | 60 | 55 | 19.1718 | 98.5 | 5.2441 | 60 | 51.6138 | 66.909 | 94.5449 | 85.4486 | 0.10474
700-60-50-6-98,5 | 700 | 60 | 50 | 6 | 55.8666 | 1915.5399 | 698.2906 | 59.9 | 52.102 | 7.5321 | 258.8914 | 13.765 | 60 | 55 | 23.0061 | 98.5 | 6.2602 | 60 | 51.6795 | 71.3406 | 95.0742 | 86.5177 | 0.12413
700-60-50-7-98,5 | 700 | 60 | 50 | 7 | 55.8666 | 1915.5399 | 698.2465 | 59.9 | 52.1423 | 7.1353 | 245.2675 | 12.9116 | 60 | 55 | 26.8405 | 98.5 | 7.2755 | 60 | 51.7317 | 75.5718 | 95.4663 | 87.228 | 0.14364
700-60-50-8-98,5 | 700 | 60 | 50 | 8 | 55.8666 | 1915.5399 | 698.2063 | 59.9 | 52.1767 | 6.8589 | 235.7794 | 12.2921 | 60 | 55 | 30.6748 | 98.5 | 8.2902 | 60 | 51.774 | 79.6825 | 95.768 | 87.7228 | 0.16324
700-60-50-9-98,5 | 700 | 60 | 50 | 9 | 55.8666 | 1915.5399 | 698.1687 | 59.9 | 52.2152 | 6.6621 | 229.0261 | 11.8376 | 60 | 55 | 34.5092 | 98.5 | 9.3045 | 60 | 51.8146 | 83.7137 | 96.0072 | 88.0751 | 0.18291
700-60-50-10-98,5 | 700 | 60 | 50 | 10 | 55.8666 | 1915.5399 | 698.1326 | 59.9 | 52.2421 | 6.5135 | 223.9293 | 11.4867 | 60 | 55 | 38.3435 | 98.5 | 10.3186 | 60 | 51.8424 | 87.6967 | 96.2012 | 88.341 | 0.20262
700-62-10-1-98,5 | 700 | 62 | 10 | 1 | 5.7858 | 198.3805 | 699.813 | 61.9 | 10.2067 | 0.52188 | 17.8987 | -17.8068 | 62 | 15 | 3.8344 | 98.5 | 1.029 | 62 | 10.2016 | 9.0982 | 96.2283 | 90.98 | 0.18997
700-62-10-2-98,5 | 700 | 62 | 10 | 2 | 5.7858 | 198.3805 | 699.7899 | 61.9 | 10.2483 | 0.48163 | 16.5188 | -18.6538 | 62 | 15 | 7.6687 | 98.5 | 2.0384 | 62 | 10.2118 | 12.9728 | 97.1905 | 91.6757 | 0.37706
700-62-10-3-98,5 | 700 | 62 | 10 | 3 | 5.7858 | 198.3805 | 699.7679 | 61.9 | 10.2819 | 0.47412 | 16.262 | -18.8186 | 62 | 15 | 11.5031 | 98.5 | 3.0475 | 62 | 10.2168 | 16.8147 | 97.5197 | 91.8054 | 0.5648
700-62-10-4-98,5 | 700 | 62 | 10 | 4 | 5.7858 | 198.3805 | 699.7461 | 61.9 | 10.3193 | 0.4722 | 16.1965 | -18.861 | 62 | 15 | 15.3374 | 98.5 | 4.0566 | 62 | 10.2219 | 20.651 | 97.6857 | 91.8386 | 0.75279
700-62-10-5-98,5 | 700 | 62 | 10 | 5 | 5.7858 | 198.3805 | 699.7244 | 61.9 | 10.3566 | 0.47193 | 16.1877 | -18.861 | 62 | 15 | 19.1718 | 98.5 | 5.0656 | 62 | 10.2257 | 24.4856 | 97.7856 | 91.8433 | 0.94094
700-62-10-6-98,5 | 700 | 62 | 10 | 6 | 5.7858 | 198.3805 | 699.7026 | 61.9 | 10.3925 | 0.47228 | 16.2002 | -18.8666 | 62 | 15 | 23.0061 | 98.5 | 6.0746 | 62 | 10.2281 | 28.3196 | 97.8524 | 91.8373 | 1.1292
700-62-10-7-98,5 | 700 | 62 | 10 | 7 | 5.7858 | 198.3805 | 699.6809 | 61.9 | 10.429 | 0.47297 | 16.2243 | -18.8428 | 62 | 15 | 26.8405 | 98.5 | 7.0836 | 62 | 10.2319 | 32.1532 | 97.9002 | 91.8253 | 1.3176
700-62-10-8-98,5 | 700 | 62 | 10 | 8 | 5.7858 | 198.3805 | 699.6592 | 61.9 | 10.4662 | 0.47385 | 16.2553 | -18.8227 | 62 | 15 | 30.6748 | 98.5 | 8.0926 | 62 | 10.2375 | 35.9867 | 97.9361 | 91.81 | 1.5061
700-62-10-9-98,5 | 700 | 62 | 10 | 9 | 5.7858 | 198.3805 | 699.6374 | 61.9 | 10.5026 | 0.47482 | 16.2888 | -18.801 | 62 | 15 | 34.5092 | 98.5 | 9.1015 | 62 | 10.2416 | 39.8201 | 97.964 | 91.7933 | 1.6946
700-62-10-10-98,5 | 700 | 62 | 10 | 10 | 5.7858 | 198.3805 | 699.6157 | 61.9 | 10.5387 | 0.47584 | 16.3245 | -18.778 | 62 | 15 | 38.3435 | 98.5 | 10.1105 | 62 | 10.2465 | 43.6534 | 97.9864 | 91.7757 | 1.8833
700-62-12-1-98,5 | 700 | 62 | 12 | 1 | 6.5817 | 225.6703 | 699.7906 | 61.9 | 12.2342 | 0.61875 | 21.2219 | -15.9921 | 62 | 17 | 3.8344 | 98.5 | 1.0318 | 62 | 12.2214 | 9.7973 | 95.9662 | 90.5989 | 0.1677
700-62-12-2-98,5 | 700 | 62 | 12 | 2 | 6.5817 | 225.6703 | 699.7664 | 61.9 | 12.2784 | 0.5599 | 19.2042 | -17.0589 | 62 | 17 | 7.6687 | 98.5 | 2.0415 | 62 | 12.2387 | 13.6905 | 97.0492 | 91.493 | 0.33213
700-62-12-3-98,5 | 700 | 62 | 12 | 3 | 6.5817 | 225.6703 | 699.7438 | 61.9 | 12.3118 | 0.54843 | 18.8112 | -17.2787 | 62 | 17 | 11.5031 | 98.5 | 3.0509 | 62 | 12.243 | 17.5363 | 97.4216 | 91.6673 | 0.49725
700-62-12-4-98,5 | 700 | 62 | 12 | 4 | 6.5817 | 225.6703 | 699.7215 | 61.9 | 12.3485 | 0.54513 | 18.6986 | -17.3424 | 62 | 17 | 15.3374 | 98.5 | 4.0602 | 62 | 12.2503 | 21.3739 | 97.6097 | 91.7175 | 0.66263
700-62-12-5-98,5 | 700 | 62 | 12 | 5 | 6.5817 | 225.6703 | 699.6992 | 61.9 | 12.386 | 0.54429 | 18.6704 | -17.3584 | 62 | 17 | 19.1718 | 98.5 | 5.0695 | 62 | 12.252 | 25.2091 | 97.7231 | 91.7302 | 0.82817
700-62-12-6-98,5 | 700 | 62 | 12 | 6 | 6.5817 | 225.6703 | 699.677 | 61.9 | 12.4218 | 0.54438 | 18.6743 | -17.3584 | 62 | 17 | 23.0061 | 98.5 | 6.0787 | 62 | 12.2555 | 29.0434 | 97.7988 | 91.7288 | 0.99383
700-62-12-7-98,5 | 700 | 62 | 12 | 7 | 6.5817 | 225.6703 | 699.6548 | 61.9 | 12.4588 | 0.545 | 18.6961 | -17.3437 | 62 | 17 | 26.8405 | 98.5 | 7.0879 | 62 | 12.2603 | 32.8771 | 97.8531 | 91.7194 | 1.1596
700-62-12-8-98,5 | 700 | 62 | 12 | 8 | 6.5817 | 225.6703 | 699.6325 | 61.9 | 12.4951 | 0.54586 | 18.726 | -17.3267 | 62 | 17 | 30.6748 | 98.5 | 8.0971 | 62 | 12.2647 | 36.7106 | 97.8938 | 91.7064 | 1.3254
700-62-12-9-98,5 | 700 | 62 | 12 | 9 | 6.5817 | 225.6703 | 699.6103 | 61.9 | 12.5313 | 0.54686 | 18.761 | -17.3068 | 62 | 17 | 34.5092 | 98.5 | 9.1063 | 62 | 12.2695 | 40.544 | 97.9255 | 91.6912 | 1.4913
700-62-12-10-98,5 | 700 | 62 | 12 | 10 | 6.5817 | 225.6703 | 699.5881 | 61.9 | 12.5675 | 0.54796 | 18.7993 | -17.2852 | 62 | 17 | 38.3435 | 98.5 | 10.1155 | 62 | 12.2747 | 44.3772 | 97.9509 | 91.6745 | 1.6574
700-62-14-1-98,5 | 700 | 62 | 14 | 1 | 7.4723 | 256.207 | 699.7658 | 61.9 | 14.2668 | 0.73602 | 25.2451 | -14.1186 | 62 | 19 | 3.8344 | 98.5 | 1.0348 | 62 | 14.2442 | 10.5706 | 95.6787 | 90.1499 | 0.14845
700-62-14-2-98,5 | 700 | 62 | 14 | 2 | 7.4723 | 256.207 | 699.7403 | 61.9 | 14.3127 | 0.65101 | 22.33 | -15.4441 | 62 | 19 | 7.6687 | 98.5 | 2.045 | 62 | 14.2677 | 14.49 | 96.8931 | 91.2876 | 0.2932
700-62-14-3-98,5 | 700 | 62 | 14 | 3 | 7.4723 | 256.207 | 699.7171 | 61.9 | 14.3479 | 0.63389 | 21.7433 | -15.7302 | 62 | 19 | 11.5031 | 98.5 | 3.0547 | 62 | 14.2774 | 18.3414 | 97.3132 | 91.5168 | 0.4387
700-62-14-4-98,5 | 700 | 62 | 14 | 4 | 7.4723 | 256.207 | 699.6942 | 61.9 | 14.3836 | 0.6285 | 21.5593 | -15.8214 | 62 | 19 | 15.3374 | 98.5 | 4.0642 | 62 | 14.2816 | 22.1812 | 97.5258 | 91.5889 | 0.58447
700-62-14-5-98,5 | 700 | 62 | 14 | 5 | 7.4723 | 256.207 | 699.6714 | 61.9 | 14.4197 | 0.62673 | 21.4991 | -15.8514 | 62 | 19 | 19.1718 | 98.5 | 5.0737 | 62 | 14.2849 | 26.0173 | 97.6541 | 91.6126 | 0.7304
700-62-14-6-98,5 | 700 | 62 | 14 | 6 | 7.4723 | 256.207 | 699.6486 | 61.9 | 14.4558 | 0.62642 | 21.4892 | -15.8514 | 62 | 19 | 23.0061 | 98.5 | 6.0831 | 62 | 14.2892 | 29.8519 | 97.7399 | 91.6168 | 0.87644
700-62-14-7-98,5 | 700 | 62 | 14 | 7 | 7.4723 | 256.207 | 699.6259 | 61.9 | 14.4914 | 0.62679 | 21.5029 | -15.8563 | 62 | 19 | 26.8405 | 98.5 | 7.0926 | 62 | 14.2921 | 33.6859 | 97.8013 | 91.6117 | 1.0226
700-62-14-8-98,5 | 700 | 62 | 14 | 8 | 7.4723 | 256.207 | 699.6032 | 61.9 | 14.528 | 0.6276 | 21.5311 | -15.8353 | 62 | 19 | 30.6748 | 98.5 | 8.102 | 62 | 14.2976 | 37.5195 | 97.8474 | 91.601 | 1.1688
700-62-14-9-98,5 | 700 | 62 | 14 | 9 | 7.4723 | 256.207 | 699.5805 | 61.9 | 14.5641 | 0.6286 | 21.5663 | -15.8178 | 62 | 19 | 34.5092 | 98.5 | 9.1114 | 62 | 14.3024 | 41.3528 | 97.8833 | 91.5875 | 1.3151
700-62-14-10-98,5 | 700 | 62 | 14 | 10 | 7.4723 | 256.207 | 699.5578 | 61.9 | 14.6 | 0.62975 | 21.6062 | -15.7979 | 62 | 19 | 38.3435 | 98.5 | 10.1208 | 62 | 14.3076 | 45.186 | 97.912 | 91.5722 | 1.4615
700-62-16-1-98,5 | 700 | 62 | 16 | 1 | 8.467 | 290.3131 | 699.7386 | 61.9 | 16.3024 | 0.87872 | 30.1405 | -12.1809 | 62 | 21 | 3.8344 | 98.5 | 1.0382 | 62 | 16.2709 | 11.4226 | 95.3646 | 89.6218 | 0.13178
700-62-16-2-98,5 | 700 | 62 | 16 | 2 | 8.467 | 290.3131 | 699.7114 | 61.9 | 16.3445 | 0.75709 | 25.9698 | -13.809 | 62 | 21 | 7.6687 | 98.5 | 2.0488 | 62 | 16.2969 | 15.3786 | 96.7209 | 91.0583 | 0.25941
700-62-16-3-98,5 | 700 | 62 | 16 | 3 | 8.467 | 290.3131 | 699.6874 | 61.9 | 16.3846 | 0.73198 | 25.1093 | -14.1749 | 62 | 21 | 11.5031 | 98.5 | 3.0587 | 62 | 16.3072 | 19.238 | 97.1936 | 91.3548 | 0.38785
700-62-16-4-98,5 | 700 | 62 | 16 | 4 | 8.467 | 290.3131 | 699.6639 | 61.9 | 16.4211 | 0.72367 | 24.8248 | -14.2984 | 62 | 21 | 15.3374 | 98.5 | 4.0685 | 62 | 16.316 | 23.0807 | 97.4333 | 91.4531 | 0.51658
700-62-16-5-98,5 | 700 | 62 | 16 | 5 | 8.467 | 290.3131 | 699.6406 | 61.9 | 16.4568 | 0.72054 | 24.7183 | -14.345 | 62 | 21 | 19.1718 | 98.5 | 5.0783 | 62 | 16.3209 | 26.9182 | 97.5781 | 91.49 | 0.64546
700-62-16-6-98,5 | 700 | 62 | 16 | 6 | 8.467 | 290.3131 | 699.6173 | 61.9 | 16.4926 | 0.71956 | 24.6855 | -14.3594 | 62 | 21 | 23.0061 | 98.5 | 6.0879 | 62 | 16.3245 | 30.7535 | 97.675 | 91.5016 | 0.77445
700-62-16-7-98,5 | 700 | 62 | 16 | 7 | 8.467 | 290.3131 | 699.5941 | 61.9 | 16.5284 | 0.71961 | 24.6881 | -14.3594 | 62 | 21 | 26.8405 | 98.5 | 7.0976 | 62 | 16.3291 | 34.5878 | 97.7444 | 91.501 | 0.90353
700-62-16-8-98,5 | 700 | 62 | 16 | 8 | 8.467 | 290.3131 | 699.5709 | 61.9 | 16.5643 | 0.72022 | 24.71 | -14.3582 | 62 | 21 | 30.6748 | 98.5 | 8.1073 | 62 | 16.3336 | 38.4215 | 97.7965 | 91.4937 | 1.0327
700-62-16-9-98,5 | 700 | 62 | 16 | 9 | 8.467 | 290.3131 | 699.5477 | 61.9 | 16.6001 | 0.72117 | 24.7432 | -14.3339 | 62 | 21 | 34.5092 | 98.5 | 9.1169 | 62 | 16.3384 | 42.2549 | 97.8371 | 91.4826 | 1.1619
700-62-16-10-98,5 | 700 | 62 | 16 | 10 | 8.467 | 290.3131 | 699.5245 | 61.9 | 16.6358 | 0.72232 | 24.7835 | -14.3162 | 62 | 21 | 38.3435 | 98.5 | 10.1266 | 62 | 16.3437 | 46.0881 | 97.8696 | 91.469 | 1.2912
700-62-18-1-98,5 | 700 | 62 | 18 | 1 | 9.5759 | 328.336 | 699.7087 | 61.9 | 18.3402 | 1.0531 | 36.1228 | -10.175 | 62 | 23 | 3.8344 | 98.5 | 1.0418 | 62 | 18.3008 | 12.3572 | 95.0232 | 89.0028 | 0.11733
700-62-18-2-98,5 | 700 | 62 | 18 | 2 | 9.5759 | 328.336 | 699.6795 | 61.9 | 18.3835 | 0.88157 | 30.2409 | -12.1414 | 62 | 23 | 7.6687 | 98.5 | 2.0529 | 62 | 18.3287 | 16.363 | 96.5316 | 90.7938 | 0.23004
700-62-18-3-98,5 | 700 | 62 | 18 | 3 | 9.5759 | 328.336 | 699.6546 | 61.9 | 18.4239 | 0.84492 | 28.9847 | -12.6071 | 62 | 23 | 11.5031 | 98.5 | 3.0632 | 62 | 18.3424 | 20.234 | 97.0619 | 91.1766 | 0.3436
700-62-18-4-98,5 | 700 | 62 | 18 | 4 | 9.5759 | 328.336 | 699.6305 | 61.9 | 18.4618 | 0.83238 | 28.5554 | -12.7705 | 62 | 23 | 15.3374 | 98.5 | 4.0732 | 62 | 18.3527 | 24.0809 | 97.3315 | 91.3076 | 0.45748
700-62-18-5-98,5 | 700 | 62 | 18 | 5 | 9.5759 | 328.336 | 699.6066 | 61.9 | 18.4959 | 0.82718 | 28.378 | -12.8387 | 62 | 23 | 19.1718 | 98.5 | 5.0832 | 62 | 18.3569 | 27.9205 | 97.4946 | 91.3619 | 0.57151
700-62-18-6-98,5 | 700 | 62 | 18 | 6 | 9.5759 | 328.336 | 699.5828 | 61.9 | 18.5328 | 0.82524 | 28.3125 | -12.8639 | 62 | 23 | 23.0061 | 98.5 | 6.0931 | 62 | 18.3632 | 31.7568 | 97.6038 | 91.3821 | 0.68566
700-62-18-7-98,5 | 700 | 62 | 18 | 7 | 9.5759 | 328.336 | 699.5591 | 61.9 | 18.5684 | 0.82474 | 28.2962 | -12.8639 | 62 | 23 | 26.8405 | 98.5 | 7.1031 | 62 | 18.3678 | 35.5916 | 97.682 | 91.3874 | 0.79989
700-62-18-8-98,5 | 700 | 62 | 18 | 8 | 9.5759 | 328.336 | 699.5354 | 61.9 | 18.6034 | 0.82502 | 28.3068 | -12.8702 | 62 | 23 | 30.6748 | 98.5 | 8.1129 | 62 | 18.3714 | 39.4257 | 97.7408 | 91.3844 | 0.91419
700-62-18-9-98,5 | 700 | 62 | 18 | 9 | 9.5759 | 328.336 | 699.5117 | 61.9 | 18.6396 | 0.82585 | 28.3363 | -12.8546 | 62 | 23 | 34.5092 | 98.5 | 9.1228 | 62 | 18.3773 | 43.2592 | 97.7866 | 91.3757 | 1.0286
700-62-18-10-98,5 | 700 | 62 | 18 | 10 | 9.5759 | 328.336 | 699.488 | 61.9 | 18.675 | 0.82694 | 28.3748 | -12.8398 | 62 | 23 | 38.3435 | 98.5 | 10.1327 | 62 | 18.3831 | 47.0925 | 97.8233 | 91.3643 | 1.143
700-62-20-1-98,5 | 700 | 62 | 20 | 1 | 10.81 | 370.6496 | 699.6762 | 61.9 | 20.3814 | 1.2668 | 43.4574 | -8.099 | 62 | 25 | 3.8344 | 98.5 | 1.0457 | 62 | 20.3297 | 13.3775 | 94.6538 | 88.2808 | 0.10479
700-62-20-2-98,5 | 700 | 62 | 20 | 2 | 10.81 | 370.6496 | 699.6443 | 61.9 | 20.429 | 1.0283 | 35.2763 | -10.4351 | 62 | 25 | 7.6687 | 98.5 | 2.0574 | 62 | 20.3664 | 17.4504 | 96.3241 | 90.4874 | 0.20446
700-62-20-3-98,5 | 700 | 62 | 20 | 3 | 10.81 | 370.6496 | 699.6184 | 61.9 | 20.4705 | 0.97548 | 33.4654 | -11.0199 | 62 | 25 | 11.5031 | 98.5 | 3.068 | 62 | 20.3817 | 21.3375 | 96.9171 | 90.9761 | 0.30505
700-62-20-4-98,5 | 700 | 62 | 20 | 4 | 10.81 | 370.6496 | 699.5936 | 61.9 | 20.5043 | 0.95657 | 32.8177 | -11.2362 | 62 | 25 | 15.3374 | 98.5 | 4.0784 | 62 | 20.3915 | 25.1908 | 97.2196 | 91.151 | 0.40595
700-62-20-5-98,5 | 700 | 62 | 20 | 5 | 10.81 | 370.6496 | 699.5691 | 61.9 | 20.5418 | 0.94869 | 32.5485 | -11.3272 | 62 | 25 | 19.1718 | 98.5 | 5.0886 | 62 | 20.4002 | 29.033 | 97.4028 | 91.2239 | 0.50703
700-62-20-6-98,5 | 700 | 62 | 20 | 6 | 10.81 | 370.6496 | 699.5448 | 61.9 | 20.5771 | 0.94514 | 32.4279 | -11.3682 | 62 | 25 | 23.0061 | 98.5 | 6.0988 | 62 | 20.4048 | 32.8709 | 97.5256 | 91.2567 | 0.60822
700-62-20-7-98,5 | 700 | 62 | 20 | 7 | 10.81 | 370.6496 | 699.5205 | 61.9 | 20.6124 | 0.94377 | 32.3819 | -11.3838 | 62 | 25 | 26.8405 | 98.5 | 7.1089 | 62 | 20.4105 | 36.7067 | 97.6136 | 91.2694 | 0.70949
700-62-20-8-98,5 | 700 | 62 | 20 | 8 | 10.81 | 370.6496 | 699.4963 | 61.9 | 20.6469 | 0.94354 | 32.3752 | -11.3838 | 62 | 25 | 30.6748 | 98.5 | 8.1191 | 62 | 20.4142 | 40.5412 | 97.6797 | 91.2716 | 0.81083
700-62-20-9-98,5 | 700 | 62 | 20 | 9 | 10.81 | 370.6496 | 699.4721 | 61.9 | 20.6822 | 0.94406 | 32.3941 | -11.3861 | 62 | 25 | 34.5092 | 98.5 | 9.1292 | 62 | 20.4201 | 44.3751 | 97.7313 | 91.2668 | 0.91223
700-62-20-10-98,5 | 700 | 62 | 20 | 10 | 10.81 | 370.6496 | 699.4479 | 61.9 | 20.7175 | 0.94502 | 32.4281 | -11.368 | 62 | 25 | 38.3435 | 98.5 | 10.1393 | 62 | 20.4259 | 48.2085 | 97.7726 | 91.2579 | 1.0137
700-62-22-1-98,5 | 700 | 62 | 22 | 1 | 12.18 | 417.6256 | 699.6409 | 61.9 | 22.4276 | 1.5295 | 52.4702 | -5.9637 | 62 | 27 | 3.8344 | 98.5 | 1.05 | 62 | 22.3607 | 14.4849 | 94.257 | 87.4425 | 0.093892
700-62-22-2-98,5 | 700 | 62 | 22 | 2 | 12.18 | 417.6256 | 699.6057 | 61.9 | 22.4775 | 1.2016 | 41.2246 | -8.6902 | 62 | 27 | 7.6687 | 98.5 | 2.0622 | 62 | 22.4047 | 18.6471 | 96.098 | 90.1344 | 0.18218
700-62-22-3-98,5 | 700 | 62 | 22 | 3 | 12.18 | 417.6256 | 699.5786 | 61.9 | 22.5186 | 1.1264 | 38.6449 | -9.4151 | 62 | 27 | 11.5031 | 98.5 | 3.0732 | 62 | 22.425 | 22.5567 | 96.7589 | 90.7521 | 0.2714
700-62-22-4-98,5 | 700 | 62 | 22 | 4 | 12.18 | 417.6256 | 699.553 | 61.9 | 22.5569 | 1.0991 | 37.7105 | -9.6887 | 62 | 27 | 15.3374 | 98.5 | 4.0839 | 62 | 22.4392 | 26.4183 | 97.0973 | 90.976 | 0.36098
700-62-22-5-98,5 | 700 | 62 | 22 | 5 | 12.18 | 417.6256 | 699.5279 | 61.9 | 22.5918 | 1.0869 | 37.2938 | -9.8128 | 62 | 27 | 19.1718 | 98.5 | 5.0944 | 62 | 22.4451 | 30.2648 | 97.3026 | 91.0761 | 0.45073
700-62-22-6-98,5 | 700 | 62 | 22 | 6 | 12.18 | 417.6256 | 699.503 | 61.9 | 22.6267 | 1.0811 | 37.0964 | -9.872 | 62 | 27 | 23.0061 | 98.5 | 6.1048 | 62 | 22.4521 | 34.105 | 97.4404 | 91.1236 | 0.54059
700-62-22-7-98,5 | 700 | 62 | 22 | 7 | 12.18 | 417.6256 | 699.4782 | 61.9 | 22.6617 | 1.0785 | 37.0061 | -9.8991 | 62 | 27 | 26.8405 | 98.5 | 7.1152 | 62 | 22.4577 | 37.942 | 97.5392 | 91.1455 | 0.63054
700-62-22-8-98,5 | 700 | 62 | 22 | 8 | 12.18 | 417.6256 | 699.4534 | 61.9 | 22.6967 | 1.0775 | 36.9743 | -9.8991 | 62 | 27 | 30.6748 | 98.5 | 8.1256 | 62 | 22.4628 | 41.7773 | 97.6135 | 91.1535 | 0.72056
700-62-22-9-98,5 | 700 | 62 | 22 | 9 | 12.18 | 417.6256 | 699.4287 | 61.9 | 22.7315 | 1.0775 | 36.9768 | -9.9087 | 62 | 27 | 34.5092 | 98.5 | 9.1359 | 62 | 22.4689 | 45.6116 | 97.6715 | 91.1532 | 0.81063
700-62-22-10-98,5 | 700 | 62 | 22 | 10 | 12.18 | 417.6256 | 699.404 | 61.9 | 22.7657 | 1.0782 | 36.9996 | -9.9079 | 62 | 27 | 38.3435 | 98.5 | 10.1463 | 62 | 22.474 | 49.4454 | 97.7179 | 91.148 | 0.90075
700-62-24-1-98,5 | 700 | 62 | 24 | 1 | 13.6975 | 469.6558 | 699.6029 | 61.9 | 24.478 | 1.8521 | 63.5409 | -3.7589 | 62 | 29 | 3.8344 | 98.5 | 1.0545 | 62 | 24.3927 | 15.6797 | 93.8337 | 86.4784 | 0.084421
700-62-24-2-98,5 | 700 | 62 | 24 | 2 | 13.6975 | 469.6558 | 699.5635 | 61.9 | 24.5324 | 1.4075 | 48.2899 | -6.9015 | 62 | 29 | 7.6687 | 98.5 | 2.0675 | 62 | 24.4474 | 19.9587 | 95.8529 | 89.7244 | 0.16273
700-62-24-3-98,5 | 700 | 62 | 24 | 3 | 13.6975 | 469.6558 | 699.5349 | 61.9 | 24.5721 | 1.3016 | 44.6572 | -7.7883 | 62 | 29 | 11.5031 | 98.5 | 3.0789 | 62 | 24.471 | 23.899 | 96.587 | 90.4978 | 0.24202
700-62-24-4-98,5 | 700 | 62 | 24 | 4 | 13.6975 | 469.6558 | 699.5084 | 61.9 | 24.6134 | 1.2625 | 43.318 | -8.1322 | 62 | 29 | 15.3374 | 98.5 | 4.0898 | 62 | 24.4891 | 27.7724 | 96.9646 | 90.7831 | 0.32167
700-62-24-5-98,5 | 700 | 62 | 24 | 5 | 13.6975 | 469.6558 | 699.4826 | 61.9 | 24.648 | 1.2444 | 42.7005 | -8.2941 | 62 | 29 | 19.1718 | 98.5 | 5.1006 | 62 | 24.4973 | 31.6248 | 97.1941 | 90.9148 | 0.40151
700-62-24-6-98,5 | 700 | 62 | 24 | 6 | 13.6975 | 469.6558 | 699.4571 | 61.9 | 24.6828 | 1.2354 | 42.3931 | -8.3755 | 62 | 29 | 23.0061 | 98.5 | 6.1113 | 62 | 24.5043 | 35.4682 | 97.3483 | 90.9806 | 0.48146
700-62-24-7-98,5 | 700 | 62 | 24 | 7 | 13.6975 | 469.6558 | 699.4318 | 61.9 | 24.7176 | 1.2309 | 42.238 | -8.4167 | 62 | 29 | 26.8405 | 98.5 | 7.1219 | 62 | 24.5099 | 39.3071 | 97.459 | 91.0139 | 0.5615
700-62-24-8-98,5 | 700 | 62 | 24 | 8 | 13.6975 | 469.6558 | 699.4065 | 61.9 | 24.7522 | 1.2287 | 42.1659 | -8.4359 | 62 | 29 | 30.6748 | 98.5 | 8.1325 | 62 | 24.5167 | 43.1436 | 97.5423 | 91.0296 | 0.6416
700-62-24-9-98,5 | 700 | 62 | 24 | 9 | 13.6975 | 469.6558 | 699.3813 | 61.9 | 24.7869 | 1.228 | 42.1433 | -8.4359 | 62 | 29 | 34.5092 | 98.5 | 9.143 | 62 | 24.5228 | 46.9786 | 97.6072 | 91.0347 | 0.72176
700-62-24-10-98,5 | 700 | 62 | 24 | 10 | 13.6975 | 469.6558 | 699.3561 | 61.9 | 24.8214 | 1.2282 | 42.1517 | -8.4419 | 62 | 29 | 38.3435 | 98.5 | 10.1536 | 62 | 24.529 | 50.8128 | 97.6593 | 91.0332 | 0.80197
700-62-26-1-98,5 | 700 | 62 | 26 | 1 | 15.3774 | 527.2523 | 699.5672 | 61.9 | 26.532 | 2.2485 | 77.1441 | -1.4821 | 62 | 31 | 3.8344 | 98.5 | 1.0594 | 62 | 26.4262 | 16.9632 | 93.3836 | 85.3778 | 0.076168
700-62-26-2-98,5 | 700 | 62 | 26 | 2 | 15.3774 | 527.2523 | 699.5226 | 61.9 | 26.5923 | 1.6532 | 56.7238 | -5.0602 | 62 | 31 | 7.6687 | 98.5 | 2.0732 | 62 | 26.4924 | 21.3929 | 95.5868 | 89.249 | 0.14573
700-62-26-3-98,5 | 700 | 62 | 26 | 3 | 15.3774 | 527.2523 | 699.4921 | 61.9 | 26.6394 | 1.5066 | 51.6964 | -6.1243 | 62 | 31 | 11.5031 | 98.5 | 3.085 | 62 | 26.5252 | 25.3738 | 96.3994 | 90.2023 | 0.21628
700-62-26-4-98,5 | 700 | 62 | 26 | 4 | 15.3774 | 527.2523 | 699.4646 | 61.9 | 26.6755 | 1.4505 | 49.7733 | -6.5569 | 62 | 31 | 15.3374 | 98.5 | 4.0963 | 62 | 26.5429 | 29.2643 | 96.8194 | 90.5672 | 0.28721
700-62-26-5-98,5 | 700 | 62 | 26 | 5 | 15.3774 | 527.2523 | 699.4381 | 61.9 | 26.71 | 1.4243 | 48.8747 | -6.7644 | 62 | 31 | 19.1718 | 98.5 | 5.1073 | 62 | 26.5515 | 33.1249 | 97.0753 | 90.7378 | 0.35834
700-62-26-6-98,5 | 700 | 62 | 26 | 6 | 15.3774 | 527.2523 | 699.4119 | 61.9 | 26.7444 | 1.4107 | 48.4115 | -6.8727 | 62 | 31 | 23.0061 | 98.5 | 6.1182 | 62 | 26.5611 | 36.9728 | 97.2475 | 90.8259 | 0.42959
700-62-26-7-98,5 | 700 | 62 | 26 | 7 | 15.3774 | 527.2523 | 699.386 | 61.9 | 26.779 | 1.4034 | 48.1627 | -6.9313 | 62 | 31 | 26.8405 | 98.5 | 7.1291 | 62 | 26.5675 | 40.8144 | 97.3713 | 90.8734 | 0.50093
700-62-26-8-98,5 | 700 | 62 | 26 | 8 | 15.3774 | 527.2523 | 699.3602 | 61.9 | 26.8133 | 1.3996 | 48.0316 | -6.9622 | 62 | 31 | 30.6748 | 98.5 | 8.1399 | 62 | 26.5744 | 44.6526 | 97.4644 | 90.8986 | 0.57233
700-62-26-9-98,5 | 700 | 62 | 26 | 9 | 15.3774 | 527.2523 | 699.3344 | 61.9 | 26.8476 | 1.3977 | 47.9704 | -6.9767 | 62 | 31 | 34.5092 | 98.5 | 9.1507 | 62 | 26.5817 | 48.4888 | 97.5371 | 90.9105 | 0.64379
700-62-26-10-98,5 | 700 | 62 | 26 | 10 | 15.3774 | 527.2523 | 699.3087 | 61.9 | 26.8818 | 1.3972 | 47.9534 | -6.9767 | 62 | 31 | 38.3435 | 98.5 | 10.1614 | 62 | 26.5884 | 52.3237 | 97.5953 | 90.9141 | 0.7153
700-62-28-1-98,5 | 700 | 62 | 28 | 1 | 17.2339 | 590.9064 | 699.5249 | 61.9 | 28.5894 | 2.7345 | 93.822 | 0.8365 | 62 | 33 | 3.8344 | 98.5 | 1.0645 | 62 | 28.4607 | 18.3338 | 92.908 | 84.1333 | 0.068968
700-62-28-2-98,5 | 700 | 62 | 28 | 2 | 17.2339 | 590.9064 | 699.4736 | 61.9 | 28.6555 | 1.9474 | 66.8239 | -3.1637 | 62 | 33 | 7.6687 | 98.5 | 2.0793 | 62 | 28.5401 | 22.9552 | 95.2992 | 88.6999 | 0.13083
700-62-28-3-98,5 | 700 | 62 | 28 | 3 | 17.2339 | 590.9064 | 699.4409 | 61.9 | 28.7005 | 1.7457 | 59.9033 | -4.4315 | 62 | 33 | 11.5031 | 98.5 | 3.0916 | 62 | 28.5769 | 26.9913 | 96.1951 | 89.8707 | 0.1937
700-62-28-4-98,5 | 700 | 62 | 28 | 4 | 17.2339 | 590.9064 | 699.4122 | 61.9 | 28.7393 | 1.6672 | 57.2117 | -4.9616 | 62 | 33 | 15.3374 | 98.5 | 4.1032 | 62 | 28.596 | 30.9041 | 96.6609 | 90.3262 | 0.25696
700-62-28-5-98,5 | 700 | 62 | 28 | 5 | 17.2339 | 590.9064 | 699.3848 | 61.9 | 28.7777 | 1.6301 | 55.9405 | -5.22 | 62 | 33 | 19.1718 | 98.5 | 5.1146 | 62 | 28.6132 | 34.7756 | 96.9456 | 90.5415 | 0.32043
700-62-28-6-98,5 | 700 | 62 | 28 | 6 | 17.2339 | 590.9064 | 699.358 | 61.9 | 28.8119 | 1.6101 | 55.2586 | -5.3609 | 62 | 33 | 23.0061 | 98.5 | 6.1257 | 62 | 28.6228 | 38.6299 | 97.1374 | 90.6572 | 0.38403
700-62-28-7-98,5 | 700 | 62 | 28 | 7 | 17.2339 | 590.9064 | 699.3314 | 61.9 | 28.8443 | 1.5988 | 54.8706 | -5.4417 | 62 | 33 | 26.8405 | 98.5 | 7.1369 | 62 | 28.6289 | 42.4756 | 97.2754 | 90.7231 | 0.44771
700-62-28-8-98,5 | 700 | 62 | 28 | 8 | 17.2339 | 590.9064 | 699.305 | 61.9 | 28.88 | 1.5926 | 54.6601 | -5.4858 | 62 | 33 | 30.6748 | 98.5 | 8.1479 | 62 | 28.6387 | 46.3161 | 97.3793 | 90.7591 | 0.51147
700-62-28-9-98,5 | 700 | 62 | 28 | 9 | 17.2339 | 590.9064 | 699.2787 | 61.9 | 28.9128 | 1.589 | 54.5382 | -5.5114 | 62 | 33 | 34.5092 | 98.5 | 9.1589 | 62 | 28.6437 | 50.1541 | 97.4605 | 90.78 | 0.57527
700-62-28-10-98,5 | 700 | 62 | 28 | 10 | 17.2339 | 590.9064 | 699.2524 | 61.9 | 28.9467 | 1.5873 | 54.4829 | -5.523 | 62 | 33 | 38.3435 | 98.5 | 10.1699 | 62 | 28.6518 | 53.9901 | 97.5255 | 90.7897 | 0.63912
700-62-30-1-98,5 | 700 | 62 | 30 | 1 | 19.2822 | 661.1422 | 699.4724 | 61.9 | 30.6482 | 3.3279 | 114.1913 | 3.1984 | 62 | 35 | 3.8344 | 98.5 | 1.07 | 62 | 30.4959 | 19.7887 | 92.4087 | 82.7412 | 0.062679
700-62-30-2-98,5 | 700 | 62 | 30 | 2 | 19.2822 | 661.1422 | 699.4131 | 61.9 | 30.7255 | 2.3013 | 78.974 | -1.2068 | 62 | 35 | 7.6687 | 98.5 | 2.0859 | 62 | 30.5904 | 24.6495 | 94.9897 | 88.0649 | 0.11778
700-62-30-3-98,5 | 700 | 62 | 30 | 3 | 19.2822 | 661.1422 | 699.3776 | 61.9 | 30.7724 | 2.0273 | 69.574 | -2.6934 | 62 | 35 | 11.5031 | 98.5 | 3.0988 | 62 | 30.6342 | 28.7579 | 95.9735 | 89.4861 | 0.17386
700-62-30-4-98,5 | 700 | 62 | 30 | 4 | 19.2822 | 661.1422 | 699.3474 | 61.9 | 30.8127 | 1.9185 | 65.843 | -3.3357 | 62 | 35 | 15.3374 | 98.5 | 4.1108 | 62 | 30.6575 | 32.7011 | 96.4884 | 90.0503 | 0.23037
700-62-30-5-98,5 | 700 | 62 | 30 | 5 | 19.2822 | 661.1422 | 699.319 | 61.9 | 30.8517 | 1.8661 | 64.0462 | -3.6571 | 62 | 35 | 19.1718 | 98.5 | 5.1224 | 62 | 30.678 | 36.5878 | 96.8041 | 90.3222 | 0.28709
700-62-30-6-98,5 | 700 | 62 | 30 | 6 | 19.2822 | 661.1422 | 699.2913 | 61.9 | 30.8857 | 1.8373 | 63.0621 | -3.8367 | 62 | 35 | 23.0061 | 98.5 | 6.1339 | 62 | 30.6895 | 40.4509 | 97.0173 | 90.4713 | 0.34394
700-62-30-7-98,5 | 700 | 62 | 30 | 7 | 19.2822 | 661.1422 | 699.2641 | 61.9 | 30.9194 | 1.8207 | 62.4938 | -3.9416 | 62 | 35 | 26.8405 | 98.5 | 7.1453 | 62 | 30.6991 | 44.3019 | 97.1708 | 90.5575 | 0.40088
700-62-30-8-98,5 | 700 | 62 | 30 | 8 | 19.2822 | 661.1422 | 699.2371 | 61.9 | 30.953 | 1.8108 | 62.1558 | -4.0043 | 62 | 35 | 30.6748 | 98.5 | 8.1565 | 62 | 30.7077 | 48.1462 | 97.2866 | 90.609 | 0.45789
700-62-30-9-98,5 | 700 | 62 | 30 | 9 | 19.2822 | 661.1422 | 699.2102 | 61.9 | 30.9865 | 1.8049 | 61.9558 | -4.0416 | 62 | 35 | 34.5092 | 98.5 | 9.1678 | 62 | 30.7157 | 51.9864 | 97.377 | 90.6396 | 0.51495
700-62-30-10-98,5 | 700 | 62 | 30 | 10 | 19.2822 | 661.1422 | 699.1834 | 61.9 | 31.0198 | 1.8015 | 61.8431 | -4.0627 | 62 | 35 | 38.3435 | 98.5 | 10.179 | 62 | 30.7235 | 55.8241 | 97.4495 | 90.6569 | 0.57206
700-62-32-1-98,5 | 700 | 62 | 32 | 1 | 21.539 | 738.5186 | 699.4284 | 61.9 | 32.7098 | 4.0495 | 138.96 | 5.5929 | 62 | 37 | 3.8344 | 98.5 | 1.0758 | 62 | 32.5306 | 21.3239 | 91.8878 | 81.1994 | 0.057177
700-62-32-2-98,5 | 700 | 62 | 32 | 2 | 21.539 | 738.5186 | 699.3592 | 61.9 | 32.8008 | 2.7281 | 93.6262 | 0.8115 | 62 | 37 | 7.6687 | 98.5 | 2.093 | 62 | 32.6457 | 26.4796 | 94.658 | 87.3341 | 0.10632
700-62-32-3-98,5 | 700 | 62 | 32 | 3 | 21.539 | 738.5186 | 699.3202 | 61.9 | 32.8516 | 2.3601 | 81.0015 | -0.90775 | 62 | 37 | 11.5031 | 98.5 | 3.1065 | 62 | 32.6948 | 30.6819 | 95.7338 | 89.0426 | 0.15642
700-62-32-4-98,5 | 700 | 62 | 32 | 4 | 21.539 | 738.5186 | 699.2882 | 61.9 | 32.892 | 2.2108 | 75.8804 | -1.677 | 62 | 37 | 15.3374 | 98.5 | 4.1189 | 62 | 32.7249 | 34.6656 | 96.301 | 89.7358 | 0.20695
700-62-32-5-98,5 | 700 | 62 | 32 | 5 | 21.539 | 738.5186 | 699.2586 | 61.9 | 32.9326 | 2.1377 | 73.374 | -2.0712 | 62 | 37 | 19.1718 | 98.5 | 5.1309 | 62 | 32.7477 | 38.5731 | 96.6503 | 90.0753 | 0.25771
700-62-32-6-98,5 | 700 | 62 | 32 | 6 | 21.539 | 738.5186 | 699.2301 | 61.9 | 32.9662 | 2.0969 | 71.9757 | -2.2965 | 62 | 37 | 23.0061 | 98.5 | 6.1427 | 62 | 32.7612 | 42.4482 | 96.8865 | 90.2648 | 0.30861
700-62-32-7-98,5 | 700 | 62 | 32 | 7 | 21.539 | 738.5186 | 699.2021 | 61.9 | 32.9996 | 2.0727 | 71.1494 | -2.4316 | 62 | 37 | 26.8405 | 98.5 | 7.1543 | 62 | 32.7725 | 46.3067 | 97.0569 | 90.377 | 0.3596
700-62-32-8-98,5 | 700 | 62 | 32 | 8 | 21.539 | 738.5186 | 699.1744 | 61.9 | 33.0308 | 2.0576 | 70.6334 | -2.5167 | 62 | 37 | 30.6748 | 98.5 | 8.1659 | 62 | 32.78 | 50.1562 | 97.1855 | 90.4471 | 0.41065
700-62-32-9-98,5 | 700 | 62 | 32 | 9 | 21.539 | 738.5186 | 699.1469 | 61.9 | 33.0641 | 2.0483 | 70.3182 | -2.5689 | 62 | 37 | 34.5092 | 98.5 | 9.1774 | 62 | 32.7894 | 53.9998 | 97.286 | 90.4901 | 0.46176
700-62-32-10-98,5 | 700 | 62 | 32 | 10 | 21.539 | 738.5186 | 699.1195 | 61.9 | 33.0985 | 2.0428 | 70.1303 | -2.6001 | 62 | 37 | 38.3435 | 98.5 | 10.1888 | 62 | 32.7999 | 57.8397 | 97.3667 | 90.5159 | 0.51292
700-62-34-1-98,5 | 700 | 62 | 34 | 1 | 24.0211 | 823.6301 | 699.3726 | 61.9 | 34.7772 | 4.9226 | 168.9376 | 8.0103 | 62 | 39 | 3.8344 | 98.5 | 1.0819 | 62 | 34.5648 | 22.9328 | 91.3483 | 79.507 | 0.05236
700-62-34-2-98,5 | 700 | 62 | 34 | 2 | 24.0211 | 823.6301 | 699.2916 | 61.9 | 34.8811 | 3.2426 | 111.294 | 2.8875 | 62 | 39 | 7.6687 | 98.5 | 2.1006 | 62 | 34.7001 | 28.4472 | 94.3044 | 86.5011 | 0.096253
700-62-34-3-98,5 | 700 | 62 | 34 | 3 | 24.0211 | 823.6301 | 699.2483 | 61.9 | 34.9352 | 2.7543 | 94.539 | 0.92737 | 62 | 39 | 11.5031 | 98.5 | 3.1148 | 62 | 34.7592 | 32.7699 | 95.4756 | 88.534 | 0.14106
700-62-34-4-98,5 | 700 | 62 | 34 | 4 | 24.0211 | 823.6301 | 699.214 | 61.9 | 34.9788 | 2.552 | 87.5993 | 0.05003 | 62 | 39 | 15.3374 | 98.5 | 4.1277 | 62 | 34.7953 | 36.8066 | 96.0982 | 89.3762 | 0.18631
700-62-34-5-98,5 | 700 | 62 | 34 | 5 | 24.0211 | 823.6301 | 699.183 | 61.9 | 35.0157 | 2.4504 | 84.1164 | -0.46151 | 62 | 39 | 19.1718 | 98.5 | 5.1401 | 62 | 34.8167 | 40.7425 | 96.4833 | 89.799 | 0.2318
700-62-34-6-98,5 | 700 | 62 | 34 | 6 | 24.0211 | 823.6301 | 699.1535 | 61.9 | 35.0537 | 2.3939 | 82.1822 | -0.73667 | 62 | 39 | 23.0061 | 98.5 | 6.1522 | 62 | 34.8384 | 44.6333 | 96.7445 | 90.034 | 0.27743
700-62-34-7-98,5 | 700 | 62 | 34 | 7 | 24.0211 | 823.6301 | 699.1246 | 61.9 | 35.0868 | 2.3595 | 81.0037 | -0.90726 | 62 | 39 | 26.8405 | 98.5 | 7.1641 | 62 | 34.8516 | 48.5021 | 96.9331 | 90.1773 | 0.32315
700-62-34-8-98,5 | 700 | 62 | 34 | 8 | 24.0211 | 823.6301 | 699.0962 | 61.9 | 35.1195 | 2.3378 | 80.2616 | -1.0159 | 62 | 39 | 30.6748 | 98.5 | 8.1759 | 62 | 34.8629 | 52.3581 | 97.0757 | 90.2677 | 0.36895
700-62-34-9-98,5 | 700 | 62 | 34 | 9 | 24.0211 | 823.6301 | 699.068 | 61.9 | 35.1519 | 2.3238 | 79.7827 | -1.0864 | 62 | 39 | 34.5092 | 98.5 | 9.1877 | 62 | 34.8731 | 56.2065 | 97.1871 | 90.3262 | 0.4148
700-62-34-10-98,5 | 700 | 62 | 34 | 10 | 24.0211 | 823.6301 | 699.04 | 61.9 | 35.1825 | 2.3144 | 79.4642 | -1.1335 | 62 | 39 | 38.3435 | 98.5 | 10.1994 | 62 | 34.8806 | 60.0502 | 97.2767 | 90.3652 | 0.46069
700-62-36-1-98,5 | 700 | 62 | 36 | 1 | 26.7476 | 917.1091 | 699.325 | 61.9 | 36.8426 | 5.9713 | 204.9389 | 10.4567 | 62 | 41 | 3.8344 | 98.5 | 1.0883 | 62 | 36.597 | 24.6107 | 90.7925 | 77.6755 | 0.048132
700-62-36-2-98,5 | 700 | 62 | 36 | 2 | 26.7476 | 917.1091 | 699.2299 | 61.9 | 36.9666 | 3.8633 | 132.6084 | 5.0191 | 62 | 41 | 7.6687 | 98.5 | 2.1087 | 62 | 36.7547 | 30.5531 | 93.9293 | 85.5566 | 0.087396
700-62-36-3-98,5 | 700 | 62 | 36 | 3 | 26.7476 | 917.1091 | 699.1812 | 61.9 | 37.0302 | 3.2238 | 110.6662 | 2.8192 | 62 | 41 | 11.5031 | 98.5 | 3.1237 | 62 | 36.8278 | 35.0269 | 95.1984 | 87.9474 | 0.12753
700-62-36-4-98,5 | 700 | 62 | 36 | 4 | 26.7476 | 917.1091 | 699.1443 | 61.9 | 37.0726 | 2.9517 | 101.3322 | 1.7582 | 62 | 41 | 15.3374 | 98.5 | 4.1372 | 62 | 36.8697 | 39.1333 | 95.8793 | 88.9645 | 0.1681
700-62-36-5-98,5 | 700 | 62 | 36 | 5 | 26.7476 | 917.1091 | 699.1116 | 61.9 | 37.1155 | 2.8142 | 96.6142 | 1.187 | 62 | 41 | 19.1718 | 98.5 | 5.15 | 62 | 36.9015 | 43.1052 | 96.3025 | 89.4788 | 0.20891
700-62-36-6-98,5 | 700 | 62 | 36 | 6 | 26.7476 | 917.1091 | 699.0808 | 61.9 | 37.1489 | 2.7352 | 93.9056 | 0.84723 | 62 | 41 | 23.0061 | 98.5 | 6.1624 | 62 | 36.9208 | 47.0186 | 96.5904 | 89.7742 | 0.24987
700-62-36-7-98,5 | 700 | 62 | 36 | 7 | 26.7476 | 917.1091 | 699.051 | 61.9 | 37.1816 | 2.6868 | 92.2499 | 0.63509 | 62 | 41 | 26.8405 | 98.5 | 7.1747 | 62 | 36.9364 | 50.9013 | 96.7987 | 89.9549 | 0.29093
700-62-36-8-98,5 | 700 | 62 | 36 | 8 | 26.7476 | 917.1091 | 699.0217 | 61.9 | 37.2112 | 2.6554 | 91.1735 | 0.49528 | 62 | 41 | 30.6748 | 98.5 | 8.1868 | 62 | 36.9464 | 54.7671 | 96.9563 | 90.0726 | 0.33206
700-62-36-9-98,5 | 700 | 62 | 36 | 9 | 26.7476 | 917.1091 | 698.9928 | 61.9 | 37.2456 | 2.6352 | 90.4848 | 0.40505 | 62 | 41 | 34.5092 | 98.5 | 9.1988 | 62 | 36.9611 | 58.6216 | 97.0798 | 90.148 | 0.37325
700-62-36-10-98,5 | 700 | 62 | 36 | 10 | 26.7476 | 917.1091 | 698.9641 | 61.9 | 37.2754 | 2.621 | 90.0029 | 0.34153 | 62 | 41 | 38.3435 | 98.5 | 10.2107 | 62 | 36.9694 | 62.4701 | 97.179 | 90.2008 | 0.41448
700-62-38-1-98,5 | 700 | 62 | 38 | 1 | 29.7374 | 1019.6266 | 699.2644 | 61.9 | 38.9166 | 7.2259 | 248.0219 | 13.4435 | 62 | 43 | 3.8344 | 98.5 | 1.0949 | 62 | 38.6325 | 26.3458 | 90.2248 | 75.7008 | 0.044422
700-62-38-2-98,5 | 700 | 62 | 38 | 2 | 29.7374 | 1019.6266 | 699.1528 | 61.9 | 39.0561 | 4.6111 | 158.2948 | 7.2012 | 62 | 43 | 7.6687 | 98.5 | 2.1173 | 62 | 38.8115 | 32.795 | 93.5335 | 84.494 | 0.079598
700-62-38-3-98,5 | 700 | 62 | 38 | 3 | 29.7374 | 1019.6266 | 699.0976 | 61.9 | 39.1287 | 3.7827 | 129.8684 | 4.7637 | 62 | 43 | 11.5031 | 98.5 | 3.1333 | 62 | 38.898 | 37.4577 | 94.9021 | 87.2796 | 0.11559
700-62-38-4-98,5 | 700 | 62 | 38 | 4 | 29.7374 | 1019.6266 | 699.0573 | 61.9 | 39.1738 | 3.4217 | 117.4808 | 3.5428 | 62 | 43 | 15.3374 | 98.5 | 4.1474 | 62 | 38.948 | 41.653 | 95.6439 | 88.4936 | 0.152
700-62-38-5-98,5 | 700 | 62 | 38 | 5 | 29.7374 | 1019.6266 | 699.0225 | 61.9 | 39.2184 | 3.2361 | 111.1147 | 2.8682 | 62 | 43 | 19.1718 | 98.5 | 5.1606 | 62 | 38.9856 | 45.673 | 96.1074 | 89.1176 | 0.18867
700-62-38-6-98,5 | 700 | 62 | 38 | 6 | 29.7374 | 1019.6266 | 698.9903 | 61.9 | 39.247 | 3.1273 | 107.3835 | 2.456 | 62 | 43 | 23.0061 | 98.5 | 6.1734 | 62 | 39.005 | 49.6161 | 96.4237 | 89.4835 | 0.22548
700-62-38-7-98,5 | 700 | 62 | 38 | 7 | 29.7374 | 1019.6266 | 698.9594 | 61.9 | 39.2843 | 3.0612 | 105.1185 | 2.1992 | 62 | 43 | 26.8405 | 98.5 | 7.186 | 62 | 39.0272 | 53.5166 | 96.6532 | 89.7058 | 0.26241
700-62-38-8-98,5 | 700 | 62 | 38 | 8 | 29.7374 | 1019.6266 | 698.9292 | 61.9 | 39.3163 | 3.0176 | 103.6239 | 2.027 | 62 | 43 | 30.6748 | 98.5 | 8.1984 | 62 | 39.0405 | 57.3946 | 96.8271 | 89.8526 | 0.2994
700-62-38-9-98,5 | 700 | 62 | 38 | 9 | 29.7374 | 1019.6266 | 698.8995 | 61.9 | 39.3475 | 2.9882 | 102.6188 | 1.9099 | 62 | 43 | 34.5092 | 98.5 | 9.2107 | 62 | 39.0571 | 61.2583 | 96.9633 | 89.9515 | 0.33646
700-62-38-10-98,5 | 700 | 62 | 38 | 10 | 29.7374 | 1019.6266 | 698.8701 | 61.9 | 39.3785 | 2.9678 | 101.9235 | 1.8283 | 62 | 43 | 38.3435 | 98.5 | 10.2229 | 62 | 39.0662 | 65.1131 | 97.073 | 90.02 | 0.37356
700-62-40-1-98,5 | 700 | 62 | 40 | 1 | 33.0119 | 1131.8939 | 699.2143 | 61.9 | 40.99 | 8.7143 | 299.1292 | 16.4411 | 62 | 45 | 3.8344 | 98.5 | 1.1017 | 62 | 40.6673 | 28.132 | 89.6477 | 73.6026 | 0.041156
700-62-40-2-98,5 | 700 | 62 | 40 | 2 | 33.0119 | 1131.8939 | 699.0836 | 61.9 | 41.1538 | 5.511 | 189.2073 | 9.4289 | 62 | 45 | 7.6687 | 98.5 | 2.1263 | 62 | 40.8707 | 35.1696 | 93.1181 | 83.306 | 0.072725
700-62-40-3-98,5 | 700 | 62 | 40 | 3 | 33.0119 | 1131.8939 | 699.0205 | 61.9 | 41.2318 | 4.4495 | 152.7765 | 6.7616 | 62 | 45 | 11.5031 | 98.5 | 3.1434 | 62 | 40.9704 | 40.0655 | 94.5867 | 86.5216 | 0.10503
700-62-40-4-98,5 | 700 | 62 | 40 | 4 | 33.0119 | 1131.8939 | 698.9761 | 61.9 | 41.282 | 3.976 | 136.5273 | 5.3761 | 62 | 45 | 15.3374 | 98.5 | 4.1582 | 62 | 41.0297 | 44.3733 | 95.3914 | 87.9559 | 0.13776
700-62-40-5-98,5 | 700 | 62 | 40 | 5 | 33.0119 | 1131.8939 | 698.9388 | 61.9 | 41.3229 | 3.7271 | 127.9875 | 4.5855 | 62 | 45 | 19.1718 | 98.5 | 5.172 | 62 | 41.0692 | 48.4566 | 95.8973 | 88.7099 | 0.17074
700-62-40-6-98,5 | 700 | 62 | 40 | 6 | 33.0119 | 1131.8939 | 698.9048 | 61.9 | 41.3586 | 3.5816 | 122.9972 | 4.1006 | 62 | 45 | 23.0061 | 98.5 | 6.1853 | 62 | 41.0982 | 52.4364 | 96.2439 | 89.1506 | 0.20387
700-62-40-7-98,5 | 700 | 62 | 40 | 7 | 33.0119 | 1131.8939 | 698.8725 | 61.9 | 41.3918 | 3.4902 | 119.8648 | 3.7868 | 62 | 45 | 26.8405 | 98.5 | 7.1982 | 62 | 41.1203 | 56.3622 | 96.4959 | 89.4274 | 0.23711
700-62-40-8-98,5 | 700 | 62 | 40 | 8 | 33.0119 | 1131.8939 | 698.8413 | 61.9 | 41.4283 | 3.4307 | 117.827 | 3.5786 | 62 | 45 | 30.6748 | 98.5 | 8.2109 | 62 | 41.1427 | 60.256 | 96.6872 | 89.6076 | 0.27044
700-62-40-9-98,5 | 700 | 62 | 40 | 9 | 33.0119 | 1131.8939 | 698.8107 | 61.9 | 41.4594 | 3.3894 | 116.4111 | 3.432 | 62 | 45 | 34.5092 | 98.5 | 9.2235 | 62 | 41.1577 | 64.1317 | 96.8374 | 89.7329 | 0.30382
700-62-40-10-98,5 | 700 | 62 | 40 | 10 | 33.0119 | 1131.8939 | 698.7805 | 61.9 | 41.4894 | 3.3602 | 115.4143 | 3.3278 | 62 | 45 | 38.3435 | 98.5 | 10.236 | 62 | 41.1697 | 67.9952 | 96.9583 | 89.8213 | 0.33725
700-62-42-1-98,5 | 700 | 62 | 42 | 1 | 36.5922 | 1254.6642 | 699.1498 | 61.9 | 43.0617 | 10.4656 | 359.2785 | 16.5272 | 62 | 47 | 3.8344 | 98.5 | 1.1087 | 62 | 42.6976 | 29.961 | 89.0644 | 71.3994 | 0.038275
700-62-42-2-98,5 | 700 | 62 | 42 | 2 | 36.5922 | 1254.6642 | 698.9974 | 61.9 | 43.2556 | 6.5896 | 226.2666 | 11.9983 | 62 | 47 | 7.6687 | 98.5 | 2.1359 | 62 | 42.9297 | 37.6713 | 92.6847 | 81.9918 | 0.066661
700-62-42-3-98,5 | 700 | 62 | 42 | 3 | 36.5922 | 1254.6642 | 698.9248 | 61.9 | 43.341 | 5.2457 | 180.1415 | 8.8128 | 62 | 47 | 11.5031 | 98.5 | 3.1543 | 62 | 43.0475 | 42.8495 | 94.2526 | 85.6643 | 0.095705
700-62-42-4-98,5 | 700 | 62 | 42 | 4 | 36.5922 | 1254.6642 | 698.8753 | 61.9 | 43.3952 | 4.6308 | 159.0365 | 7.2593 | 62 | 47 | 15.3374 | 98.5 | 4.1698 | 62 | 43.1174 | 47.2988 | 95.1218 | 87.3447 | 0.12515
700-62-42-5-98,5 | 700 | 62 | 42 | 5 | 36.5922 | 1254.6642 | 698.8349 | 61.9 | 43.4472 | 4.3041 | 147.8242 | 6.3545 | 62 | 47 | 19.1718 | 98.5 | 5.1842 | 62 | 43.1666 | 51.4599 | 95.672 | 88.2376 | 0.15486
700-62-42-6-98,5 | 700 | 62 | 42 | 6 | 36.5922 | 1254.6642 | 698.7988 | 61.9 | 43.4771 | 4.1081 | 141.0987 | 5.7808 | 62 | 47 | 23.0061 | 98.5 | 6.1979 | 62 | 43.1968 | 55.4902 | 96.0504 | 88.7734 | 0.18471
700-62-42-7-98,5 | 700 | 62 | 42 | 7 | 36.5922 | 1254.6642 | 698.765 | 61.9 | 43.511 | 3.9846 | 136.8631 | 5.4064 | 62 | 47 | 26.8405 | 98.5 | 7.2113 | 62 | 43.2232 | 59.4481 | 96.3264 | 89.1109 | 0.21467
700-62-42-8-98,5 | 700 | 62 | 42 | 8 | 36.5922 | 1254.6642 | 698.7325 | 61.9 | 43.5423 | 3.9019 | 134.031 | 5.15 | 62 | 47 | 30.6748 | 98.5 | 8.2244 | 62 | 43.2448 | 63.3651 | 96.5363 | 89.3367 | 0.24472
700-62-42-9-98,5 | 700 | 62 | 42 | 9 | 36.5922 | 1254.6642 | 698.7008 | 61.9 | 43.5784 | 3.8457 | 132.1066 | 4.973 | 62 | 47 | 34.5092 | 98.5 | 9.2373 | 62 | 43.2646 | 67.2556 | 96.7013 | 89.4903 | 0.27484
700-62-42-10-98,5 | 700 | 62 | 42 | 10 | 36.5922 | 1254.6642 | 698.6697 | 61.9 | 43.6078 | 3.8049 | 130.7083 | 4.8428 | 62 | 47 | 38.3435 | 98.5 | 10.2501 | 62 | 43.2803 | 71.1309 | 96.8343 | 89.602 | 0.305
700-62-44-1-98,5 | 700 | 62 | 44 | 1 | 40.5028 | 1388.7337 | 699.0986 | 61.9 | 45.1401 | 12.5181 | 429.771 | 16.5272 | 62 | 49 | 3.8344 | 98.5 | 1.1158 | 62 | 44.729 | 31.819 | 88.4794 | 69.0932 | 0.035734
700-62-44-2-98,5 | 700 | 62 | 44 | 2 | 40.5028 | 1388.7337 | 698.9215 | 61.9 | 45.3615 | 7.8781 | 270.5388 | 14.8256 | 62 | 49 | 7.6687 | 98.5 | 2.1459 | 62 | 44.99 | 40.2934 | 92.2349 | 80.5493 | 0.061303
700-62-44-3-98,5 | 700 | 62 | 44 | 3 | 40.5028 | 1388.7337 | 698.8377 | 61.9 | 45.4586 | 6.196 | 212.8008 | 11.0407 | 62 | 49 | 11.5031 | 98.5 | 3.1657 | 62 | 45.1209 | 45.8098 | 93.9002 | 84.7022 | 0.087446
700-62-44-4-98,5 | 700 | 62 | 44 | 4 | 40.5028 | 1388.7337 | 698.7821 | 61.9 | 45.5195 | 5.4071 | 185.7217 | 9.1954 | 62 | 49 | 15.3374 | 98.5 | 4.1822 | 62 | 45.2054 | 50.433 | 94.8351 | 86.65 | 0.11397
700-62-44-5-98,5 | 700 | 62 | 44 | 5 | 40.5028 | 1388.7337 | 698.738 | 61.9 | 45.5661 | 4.978 | 170.9929 | 8.1613 | 62 | 49 | 19.1718 | 98.5 | 5.1972 | 62 | 45.2602 | 54.6965 | 95.4309 | 87.7095 | 0.14075
700-62-44-6-98,5 | 700 | 62 | 44 | 6 | 40.5028 | 1388.7337 | 698.6993 | 61.9 | 45.6051 | 4.7208 | 162.1657 | 7.5014 | 62 | 49 | 23.0061 | 98.5 | 6.2115 | 62 | 45.2996 | 58.7881 | 95.8428 | 88.3446 | 0.16768
700-62-44-7-98,5 | 700 | 62 | 44 | 7 | 40.5028 | 1388.7337 | 698.6636 | 61.9 | 45.6389 | 4.5554 | 156.4922 | 7.0594 | 62 | 49 | 26.8405 | 98.5 | 7.2253 | 62 | 45.3309 | 62.7879 | 96.1441 | 88.7529 | 0.19473
700-62-44-8-98,5 | 700 | 62 | 44 | 8 | 40.5028 | 1388.7337 | 698.6297 | 61.9 | 45.6776 | 4.4453 | 152.7176 | 6.7571 | 62 | 49 | 30.6748 | 98.5 | 8.2387 | 62 | 45.3574 | 66.7323 | 96.3739 | 89.0248 | 0.22187
700-62-44-9-98,5 | 700 | 62 | 44 | 9 | 40.5028 | 1388.7337 | 698.5968 | 61.9 | 45.7064 | 4.3668 | 150.0299 | 6.5376 | 62 | 49 | 34.5092 | 98.5 | 9.252 | 62 | 45.3802 | 70.6451 | 96.5547 | 89.2184 | 0.24906
700-62-44-10-98,5 | 700 | 62 | 44 | 10 | 40.5028 | 1388.7337 | 698.5646 | 61.9 | 45.7321 | 4.3095 | 148.0679 | 6.3751 | 62 | 49 | 38.3435 | 98.5 | 10.2652 | 62 | 45.3933 | 74.5368 | 96.7006 | 89.3599 | 0.27629
700-62-46-1-98,5 | 700 | 62 | 46 | 1 | 44.7665 | 1534.9434 | 699.0313 | 61.9 | 47.2117 | 14.8983 | 511.5362 | 16.5272 | 62 | 51 | 3.8344 | 98.5 | 1.123 | 62 | 46.7546 | 33.7026 | 87.894 | 66.7201 | 0.03348
700-62-46-2-98,5 | 700 | 62 | 46 | 2 | 44.7665 | 1534.9434 | 698.8268 | 61.9 | 47.4695 | 9.4083 | 323.1296 | 16.5272 | 62 | 51 | 7.6687 | 98.5 | 2.1563 | 62 | 47.0481 | 43.027 | 91.7708 | 78.9837 | 0.056564
700-62-46-3-98,5 | 700 | 62 | 46 | 3 | 44.7665 | 1534.9434 | 698.7298 | 61.9 | 47.5822 | 7.3286 | 251.7394 | 13.6792 | 62 | 51 | 11.5031 | 98.5 | 3.1778 | 62 | 47.1985 | 48.9409 | 93.5306 | 83.6292 | 0.080133
700-62-46-4-98,5 | 700 | 62 | 46 | 4 | 44.7665 | 1534.9434 | 698.6669 | 61.9 | 47.6519 | 6.3274 | 217.3649 | 11.3712 | 62 | 51 | 15.3374 | 98.5 | 4.1953 | 62 | 47.2948 | 53.7766 | 94.5314 | 85.8659 | 0.10406
700-62-46-5-98,5 | 700 | 62 | 46 | 5 | 44.7665 | 1534.9434 | 698.6183 | 61.9 | 47.7019 | 5.7727 | 198.323 | 10.0216 | 62 | 51 | 19.1718 | 98.5 | 5.2111 | 62 | 47.36 | 58.1656 | 95.1742 | 87.105 | 0.12823
700-62-46-6-98,5 | 700 | 62 | 46 | 6 | 44.7665 | 1534.9434 | 698.5765 | 61.9 | 47.7414 | 5.4354 | 186.7471 | 9.2646 | 62 | 51 | 23.0061 | 98.5 | 6.2259 | 62 | 47.4086 | 62.3372 | 95.6209 | 87.8584 | 0.15255
700-62-46-7-98,5 | 700 | 62 | 46 | 7 | 44.7665 | 1534.9434 | 698.5385 | 61.9 | 47.7776 | 5.2168 | 179.2482 | 8.7507 | 62 | 51 | 26.8405 | 98.5 | 7.2402 | 62 | 47.444 | 66.3901 | 95.9487 | 88.3465 | 0.17699
700-62-46-8-98,5 | 700 | 62 | 46 | 8 | 44.7665 | 1534.9434 | 698.5028 | 61.9 | 47.8079 | 5.0671 | 174.1116 | 8.3871 | 62 | 51 | 30.6748 | 98.5 | 8.2541 | 62 | 47.4707 | 70.3742 | 96.1993 | 88.6811 | 0.20151
700-62-46-9-98,5 | 700 | 62 | 46 | 9 | 44.7665 | 1534.9434 | 698.4685 | 61.9 | 47.8458 | 4.9636 | 170.5645 | 8.1302 | 62 | 51 | 34.5092 | 98.5 | 9.2678 | 62 | 47.5003 | 74.3121 | 96.397 | 88.9122 | 0.22611
700-62-46-10-98,5 | 700 | 62 | 46 | 10 | 44.7665 | 1534.9434 | 698.4351 | 61.9 | 47.869 | 4.8854 | 167.8853 | 7.9329 | 62 | 51 | 38.3435 | 98.5 | 10.2813 | 62 | 47.5189 | 78.2246 | 96.5567 | 89.0869 | 0.25075
700-62-48-1-98,5 | 700 | 62 | 48 | 1 | 49.4113 | 1694.1802 | 698.9803 | 61.9 | 49.2908 | 17.6533 | 606.175 | 16.5273 | 62 | 53 | 3.8344 | 98.5 | 1.1303 | 62 | 48.7841 | 35.5923 | 87.3141 | 64.2727 | 0.031488
700-62-48-2-98,5 | 700 | 62 | 48 | 2 | 49.4113 | 1694.1802 | 698.7456 | 61.9 | 49.5822 | 11.2183 | 385.342 | 16.5273 | 62 | 53 | 7.6687 | 98.5 | 2.1671 | 62 | 49.1058 | 45.8617 | 91.2944 | 77.296 | 0.052366
700-62-48-3-98,5 | 700 | 62 | 48 | 3 | 49.4113 | 1694.1802 | 698.6333 | 61.9 | 49.7114 | 8.6751 | 298.0324 | 16.3815 | 62 | 53 | 11.5031 | 98.5 | 3.1904 | 62 | 49.2752 | 52.2392 | 93.1447 | 82.443 | 0.073645
700-62-48-4-98,5 | 700 | 62 | 48 | 4 | 49.4113 | 1694.1802 | 698.5618 | 61.9 | 49.7892 | 7.418 | 254.8686 | 13.8752 | 62 | 53 | 15.3374 | 98.5 | 4.2092 | 62 | 49.3885 | 57.3307 | 94.211 | 84.9873 | 0.095253
700-62-48-5-98,5 | 700 | 62 | 48 | 5 | 49.4113 | 1694.1802 | 698.5076 | 61.9 | 49.845 | 6.7089 | 230.523 | 12.2904 | 62 | 53 | 19.1718 | 98.5 | 5.2258 | 62 | 49.4656 | 61.8742 | 94.9017 | 86.4224 | 0.11709
700-62-48-6-98,5 | 700 | 62 | 48 | 6 | 49.4113 | 1694.1802 | 698.4621 | 61.9 | 49.8877 | 6.2718 | 215.5207 | 11.2384 | 62 | 53 | 23.0061 | 98.5 | 6.2413 | 62 | 49.5216 | 66.1456 | 95.3843 | 87.3069 | 0.13908
700-62-48-7-98,5 | 700 | 62 | 48 | 7 | 49.4113 | 1694.1802 | 698.4215 | 61.9 | 49.9311 | 5.987 | 205.7455 | 10.5173 | 62 | 53 | 26.8405 | 98.5 | 7.2561 | 62 | 49.5665 | 70.2647 | 95.7399 | 87.8833 | 0.1612
700-62-48-8-98,5 | 700 | 62 | 48 | 8 | 49.4113 | 1694.1802 | 698.3836 | 61.9 | 49.9623 | 5.7893 | 198.9604 | 10.0622 | 62 | 53 | 30.6748 | 98.5 | 8.2705 | 62 | 49.6002 | 74.2968 | 96.0124 | 88.2835 | 0.18339
700-62-48-9-98,5 | 700 | 62 | 48 | 9 | 49.4113 | 1694.1802 | 698.3476 | 61.9 | 49.9864 | 5.6465 | 194.0642 | 9.7481 | 62 | 53 | 34.5092 | 98.5 | 9.2846 | 62 | 49.6227 | 78.2739 | 96.2277 | 88.5724 | 0.20564
700-62-48-10-98,5 | 700 | 62 | 48 | 10 | 49.4113 | 1694.1802 | 698.3128 | 61.9 | 50.0226 | 5.5453 | 190.5946 | 9.5211 | 62 | 53 | 38.3435 | 98.5 | 10.2985 | 62 | 49.6519 | 82.2095 | 96.4021 | 88.7773 | 0.22797
700-62-50-1-98,5 | 700 | 62 | 50 | 1 | 54.462 | 1867.3786 | 698.9112 | 61.9 | 51.3652 | 20.8064 | 714.5158 | 16.5273 | 62 | 55 | 3.8344 | 98.5 | 1.1377 | 62 | 50.804 | 37.4899 | 86.7392 | 61.7965 | 0.029713
700-62-50-2-98,5 | 700 | 62 | 50 | 2 | 54.462 | 1867.3786 | 698.6436 | 61.9 | 51.6981 | 13.3461 | 458.4953 | 16.5273 | 62 | 55 | 7.6687 | 98.5 | 2.1783 | 62 | 51.1619 | 48.7846 | 90.8084 | 75.4947 | 0.048643
700-62-50-3-98,5 | 700 | 62 | 50 | 3 | 54.462 | 1867.3786 | 698.514 | 61.9 | 51.8443 | 10.2698 | 352.8788 | 16.527 | 62 | 55 | 11.5031 | 98.5 | 3.2037 | 62 | 51.3522 | 55.6952 | 92.7439 | 81.1431 | 0.067885
700-62-50-4-98,5 | 700 | 62 | 50 | 4 | 54.462 | 1867.3786 | 698.4322 | 61.9 | 51.9361 | 8.7097 | 299.3057 | 16.4504 | 62 | 55 | 15.3374 | 98.5 | 4.2238 | 62 | 51.4814 | 61.0897 | 93.8748 | 84.0078 | 0.087427
700-62-50-5-98,5 | 700 | 62 | 50 | 5 | 54.462 | 1867.3786 | 698.3715 | 61.9 | 51.9979 | 7.8129 | 268.5104 | 14.7054 | 62 | 55 | 19.1718 | 98.5 | 5.2414 | 62 | 51.5734 | 65.8209 | 94.6138 | 85.6544 | 0.10718
700-62-50-6-98,5 | 700 | 62 | 50 | 6 | 54.462 | 1867.3786 | 698.3215 | 61.9 | 52.0435 | 7.2518 | 249.2459 | 13.5214 | 62 | 55 | 23.0061 | 98.5 | 6.2577 | 62 | 51.636 | 70.2163 | 95.133 | 86.6846 | 0.12709
700-62-50-7-98,5 | 700 | 62 | 50 | 7 | 54.462 | 1867.3786 | 698.2776 | 61.9 | 52.0895 | 6.8824 | 236.5633 | 12.697 | 62 | 55 | 26.8405 | 98.5 | 7.2731 | 62 | 51.6903 | 74.4201 | 95.5174 | 87.363 | 0.14712
700-62-50-8-98,5 | 700 | 62 | 50 | 8 | 54.462 | 1867.3786 | 698.2371 | 61.9 | 52.1138 | 6.6206 | 227.5793 | 12.0889 | 62 | 55 | 30.6748 | 98.5 | 8.288 | 62 | 51.7222 | 78.5162 | 95.8126 | 87.8436 | 0.16722
700-62-50-9-98,5 | 700 | 62 | 50 | 9 | 54.462 | 1867.3786 | 698.1991 | 61.9 | 52.1472 | 6.4359 | 221.2418 | 11.647 | 62 | 55 | 34.5092 | 98.5 | 9.3025 | 62 | 51.7604 | 82.5352 | 96.0467 | 88.1828 | 0.1874
700-62-50-10-98,5 | 700 | 62 | 50 | 10 | 54.462 | 1867.3786 | 698.1627 | 61.9 | 52.1751 | 6.2981 | 216.5145 | 11.31 | 62 | 55 | 38.3435 | 98.5 | 10.3168 | 62 | 51.787 | 86.5074 | 96.2365 | 88.4359 | 0.20762
700-64-10-1-98,5 | 700 | 64 | 10 | 1 | 5.6635 | 194.1888 | 699.816 | 63.9 | 10.2005 | 0.50881 | 17.4504 | -17.8272 | 64 | 15 | 3.8344 | 98.5 | 1.0287 | 64 | 10.1955 | 8.989 | 96.264 | 91.016 | 0.194
700-64-10-2-98,5 | 700 | 64 | 10 | 2 | 5.6635 | 194.1888 | 699.7926 | 63.9 | 10.2386 | 0.4708 | 16.1475 | -18.646 | 64 | 15 | 7.6687 | 98.5 | 2.0383 | 64 | 10.2058 | 12.8614 | 97.2071 | 91.6871 | 0.38516
700-64-10-3-98,5 | 700 | 64 | 10 | 3 | 5.6635 | 194.1888 | 699.7702 | 63.9 | 10.2763 | 0.46391 | 15.9116 | -18.8007 | 64 | 15 | 11.5031 | 98.5 | 3.0475 | 64 | 10.2116 | 16.7026 | 97.5295 | 91.8088 | 0.57697
700-64-10-4-98,5 | 700 | 64 | 10 | 4 | 5.6635 | 194.1888 | 699.748 | 63.9 | 10.3129 | 0.46212 | 15.8508 | -18.8409 | 64 | 15 | 15.3374 | 98.5 | 4.0567 | 64 | 10.216 | 20.5388 | 97.692 | 91.8403 | 0.76903
700-64-10-5-98,5 | 700 | 64 | 10 | 5 | 5.6635 | 194.1888 | 699.7258 | 63.9 | 10.3484 | 0.46185 | 15.8422 | -18.8409 | 64 | 15 | 19.1718 | 98.5 | 5.0659 | 64 | 10.2185 | 24.3734 | 97.7899 | 91.8451 | 0.96123
700-64-10-6-98,5 | 700 | 64 | 10 | 6 | 5.6635 | 194.1888 | 699.7036 | 63.9 | 10.3841 | 0.46222 | 15.8552 | -18.8467 | 64 | 15 | 23.0061 | 98.5 | 6.075 | 64 | 10.2211 | 28.2074 | 97.8553 | 91.8386 | 1.1536
700-64-10-7-98,5 | 700 | 64 | 10 | 7 | 5.6635 | 194.1888 | 699.6815 | 63.9 | 10.4196 | 0.46288 | 15.8784 | -18.8226 | 64 | 15 | 26.8405 | 98.5 | 7.0841 | 64 | 10.2245 | 32.0411 | 97.9021 | 91.8269 | 1.346
700-64-10-8-98,5 | 700 | 64 | 10 | 8 | 5.6635 | 194.1888 | 699.6593 | 63.9 | 10.4564 | 0.46375 | 15.9087 | -18.8025 | 64 | 15 | 30.6748 | 98.5 | 8.0932 | 64 | 10.23 | 35.8746 | 97.9372 | 91.8116 | 1.5385
700-64-10-9-98,5 | 700 | 64 | 10 | 9 | 5.6635 | 194.1888 | 699.6372 | 63.9 | 10.4922 | 0.46468 | 15.941 | -18.7811 | 64 | 15 | 34.5092 | 98.5 | 9.1024 | 64 | 10.2343 | 39.708 | 97.9645 | 91.7952 | 1.7312
700-64-10-10-98,5 | 700 | 64 | 10 | 10 | 5.6635 | 194.1888 | 699.615 | 63.9 | 10.5277 | 0.46566 | 15.9754 | -18.7584 | 64 | 15 | 38.3435 | 98.5 | 10.1115 | 64 | 10.2388 | 43.5413 | 97.9864 | 91.7778 | 1.9239
700-64-12-1-98,5 | 700 | 64 | 12 | 1 | 6.4413 | 220.8583 | 699.794 | 63.9 | 12.2264 | 0.60249 | 20.6642 | -16.0277 | 64 | 17 | 3.8344 | 98.5 | 1.0314 | 64 | 12.2126 | 9.6732 | 96.007 | 90.6464 | 0.17127
700-64-12-2-98,5 | 700 | 64 | 12 | 2 | 6.4413 | 220.8583 | 699.7696 | 63.9 | 12.2658 | 0.54691 | 18.7584 | -17.0603 | 64 | 17 | 7.6687 | 98.5 | 2.0414 | 64 | 12.2292 | 13.5631 | 97.0685 | 91.5094 | 0.3393
700-64-12-3-98,5 | 700 | 64 | 12 | 3 | 6.4413 | 220.8583 | 699.7466 | 63.9 | 12.305 | 0.53637 | 18.3977 | -17.2666 | 64 | 17 | 11.5031 | 98.5 | 3.0509 | 64 | 12.2381 | 17.408 | 97.4333 | 91.6729 | 0.50805
700-64-12-4-98,5 | 700 | 64 | 12 | 4 | 6.4413 | 220.8583 | 699.7238 | 63.9 | 12.3405 | 0.53327 | 18.2918 | -17.3279 | 64 | 17 | 15.3374 | 98.5 | 4.0603 | 64 | 12.2411 | 21.2455 | 97.6174 | 91.7211 | 0.67704
700-64-12-5-98,5 | 700 | 64 | 12 | 5 | 6.4413 | 220.8583 | 699.7011 | 63.9 | 12.3755 | 0.53245 | 18.2643 | -17.3438 | 64 | 17 | 19.1718 | 98.5 | 5.0697 | 64 | 12.244 | 25.0806 | 97.7284 | 91.7338 | 0.84619
700-64-12-6-98,5 | 700 | 64 | 12 | 6 | 6.4413 | 220.8583 | 699.6784 | 63.9 | 12.4123 | 0.53263 | 18.271 | -17.3438 | 64 | 17 | 23.0061 | 98.5 | 6.0791 | 64 | 12.2486 | 28.9148 | 97.8026 | 91.7311 | 1.0155
700-64-12-7-98,5 | 700 | 64 | 12 | 7 | 6.4413 | 220.8583 | 699.6558 | 63.9 | 12.4483 | 0.53322 | 18.292 | -17.3277 | 64 | 17 | 26.8405 | 98.5 | 7.0884 | 64 | 12.2521 | 32.7485 | 97.8557 | 91.7218 | 1.1848
700-64-12-8-98,5 | 700 | 64 | 12 | 8 | 6.4413 | 220.8583 | 699.6331 | 63.9 | 12.4838 | 0.53405 | 18.3208 | -17.3109 | 64 | 17 | 30.6748 | 98.5 | 8.0978 | 64 | 12.2562 | 36.5821 | 97.8955 | 91.7091 | 1.3543
700-64-12-9-98,5 | 700 | 64 | 12 | 9 | 6.4413 | 220.8583 | 699.6105 | 63.9 | 12.52 | 0.53504 | 18.3554 | -17.2908 | 64 | 17 | 34.5092 | 98.5 | 9.1071 | 64 | 12.2613 | 40.4154 | 97.9265 | 91.6937 | 1.5238
700-64-12-10-98,5 | 700 | 64 | 12 | 10 | 6.4413 | 220.8583 | 699.5879 | 63.9 | 12.5557 | 0.5361 | 18.3926 | -17.2693 | 64 | 17 | 38.3435 | 98.5 | 10.1164 | 64 | 12.2663 | 44.2487 | 97.9514 | 91.6771 | 1.6934
700-64-14-1-98,5 | 700 | 64 | 14 | 1 | 7.3115 | 250.696 | 699.7698 | 63.9 | 14.2579 | 0.71578 | 24.5505 | -14.1701 | 64 | 19 | 3.8344 | 98.5 | 1.0345 | 64 | 14.2372 | 10.4301 | 95.725 | 90.2103 | 0.15161
700-64-14-2-98,5 | 700 | 64 | 14 | 2 | 7.3115 | 250.696 | 699.744 | 63.9 | 14.3031 | 0.63563 | 21.8023 | -15.4516 | 64 | 19 | 7.6687 | 98.5 | 2.0447 | 64 | 14.2597 | 14.3446 | 96.9155 | 91.3065 | 0.29958
700-64-14-3-98,5 | 700 | 64 | 14 | 3 | 7.3115 | 250.696 | 699.7203 | 63.9 | 14.3376 | 0.61955 | 21.2514 | -15.7264 | 64 | 19 | 11.5031 | 98.5 | 3.0546 | 64 | 14.2681 | 18.195 | 97.327 | 91.5264 | 0.4483
700-64-14-4-98,5 | 700 | 64 | 14 | 4 | 7.3115 | 250.696 | 699.697 | 63.9 | 14.373 | 0.61453 | 21.0801 | -15.8132 | 64 | 19 | 15.3374 | 98.5 | 4.0642 | 64 | 14.2723 | 22.0344 | 97.5351 | 91.595 | 0.59728
700-64-14-5-98,5 | 700 | 64 | 14 | 5 | 7.3115 | 250.696 | 699.6738 | 63.9 | 14.4077 | 0.61287 | 21.0237 | -15.8419 | 64 | 19 | 19.1718 | 98.5 | 5.0739 | 64 | 14.2748 | 25.8704 | 97.6606 | 91.6178 | 0.74642
700-64-14-6-98,5 | 700 | 64 | 14 | 6 | 7.3115 | 250.696 | 699.6506 | 63.9 | 14.4445 | 0.61267 | 21.0174 | -15.8419 | 64 | 19 | 23.0061 | 98.5 | 6.0835 | 64 | 14.2798 | 29.705 | 97.7446 | 91.6206 | 0.89567
700-64-14-7-98,5 | 700 | 64 | 14 | 7 | 7.3115 | 250.696 | 699.6274 | 63.9 | 14.4797 | 0.61306 | 21.0316 | -15.8451 | 64 | 19 | 26.8405 | 98.5 | 7.093 | 64 | 14.2831 | 33.5389 | 97.8047 | 91.6152 | 1.045
700-64-14-8-98,5 | 700 | 64 | 14 | 8 | 7.3115 | 250.696 | 699.6043 | 63.9 | 14.516 | 0.61386 | 21.0597 | -15.8234 | 64 | 19 | 30.6748 | 98.5 | 8.1026 | 64 | 14.2881 | 37.3725 | 97.8498 | 91.6043 | 1.1944
700-64-14-9-98,5 | 700 | 64 | 14 | 9 | 7.3115 | 250.696 | 699.5812 | 63.9 | 14.5517 | 0.61484 | 21.0942 | -15.8059 | 64 | 19 | 34.5092 | 98.5 | 9.1122 | 64 | 14.2928 | 41.2058 | 97.885 | 91.5908 | 1.3439
700-64-14-10-98,5 | 700 | 64 | 14 | 10 | 7.3115 | 250.696 | 699.558 | 63.9 | 14.5873 | 0.61596 | 21.1332 | -15.786 | 64 | 19 | 38.3435 | 98.5 | 10.1218 | 64 | 14.2976 | 45.0391 | 97.9131 | 91.5755 | 1.4935
700-64-16-1-98,5 | 700 | 64 | 16 | 1 | 8.2833 | 284.016 | 699.7431 | 63.9 | 16.2926 | 0.85336 | 29.2706 | -12.2501 | 64 | 21 | 3.8344 | 98.5 | 1.0377 | 64 | 16.2634 | 11.2643 | 95.4169 | 89.6978 | 0.13459
700-64-16-2-98,5 | 700 | 64 | 16 | 2 | 8.2833 | 284.016 | 699.7157 | 63.9 | 16.3334 | 0.7386 | 25.3351 | -13.827 | 64 | 21 | 7.6687 | 98.5 | 2.0485 | 64 | 16.2866 | 15.2134 | 96.7467 | 91.0833 | 0.26509
700-64-16-3-98,5 | 700 | 64 | 16 | 3 | 8.2833 | 284.016 | 699.6913 | 63.9 | 16.3739 | 0.71509 | 24.5295 | -14.1777 | 64 | 21 | 11.5031 | 98.5 | 3.0586 | 64 | 16.299 | 19.0713 | 97.2097 | 91.3671 | 0.39639
700-64-16-4-98,5 | 700 | 64 | 16 | 4 | 8.2833 | 284.016 | 699.6673 | 63.9 | 16.4088 | 0.70726 | 24.2619 | -14.2965 | 64 | 21 | 15.3374 | 98.5 | 4.0685 | 64 | 16.3052 | 22.9134 | 97.4443 | 91.4616 | 0.52798
700-64-16-5-98,5 | 700 | 64 | 16 | 5 | 8.2833 | 284.016 | 699.6436 | 63.9 | 16.4431 | 0.70433 | 24.1621 | -14.3411 | 64 | 21 | 19.1718 | 98.5 | 5.0784 | 64 | 16.3081 | 26.7507 | 97.586 | 91.497 | 0.65972
700-64-16-6-98,5 | 700 | 64 | 16 | 6 | 8.2833 | 284.016 | 699.6199 | 63.9 | 16.4791 | 0.70347 | 24.1336 | -14.3538 | 64 | 21 | 23.0061 | 98.5 | 6.0882 | 64 | 16.3127 | 30.5859 | 97.6809 | 91.5073 | 0.79157
700-64-16-7-98,5 | 700 | 64 | 16 | 7 | 8.2833 | 284.016 | 699.5962 | 63.9 | 16.5155 | 0.70362 | 24.1394 | -14.3538 | 64 | 21 | 26.8405 | 98.5 | 7.098 | 64 | 16.318 | 34.4201 | 97.7488 | 91.5056 | 0.92352
700-64-16-8-98,5 | 700 | 64 | 16 | 8 | 8.2833 | 284.016 | 699.5725 | 63.9 | 16.5511 | 0.70425 | 24.1617 | -14.3412 | 64 | 21 | 30.6748 | 98.5 | 8.1079 | 64 | 16.3225 | 38.2539 | 97.7998 | 91.498 | 1.0555
700-64-16-9-98,5 | 700 | 64 | 16 | 9 | 8.2833 | 284.016 | 699.5489 | 63.9 | 16.5865 | 0.70518 | 24.1947 | -14.3264 | 64 | 21 | 34.5092 | 98.5 | 9.1177 | 64 | 16.3274 | 42.0873 | 97.8395 | 91.4867 | 1.1876
700-64-16-10-98,5 | 700 | 64 | 16 | 10 | 8.2833 | 284.016 | 699.5253 | 63.9 | 16.6219 | 0.70631 | 24.2343 | -14.3086 | 64 | 21 | 38.3435 | 98.5 | 10.1275 | 64 | 16.3327 | 45.9205 | 97.8713 | 91.4731 | 1.3198
700-64-18-1-98,5 | 700 | 64 | 18 | 1 | 9.3665 | 321.1568 | 699.7138 | 63.9 | 18.3287 | 1.0211 | 35.0264 | -10.2642 | 64 | 23 | 3.8344 | 98.5 | 1.0413 | 64 | 18.2911 | 12.1797 | 95.0817 | 89.0981 | 0.11983
700-64-18-2-98,5 | 700 | 64 | 18 | 2 | 9.3665 | 321.1568 | 699.6844 | 63.9 | 18.3719 | 0.85932 | 29.4773 | -12.1704 | 64 | 23 | 7.6687 | 98.5 | 2.0525 | 64 | 18.3179 | 16.1759 | 96.5612 | 90.8257 | 0.23509
700-64-18-3-98,5 | 700 | 64 | 18 | 3 | 9.3665 | 321.1568 | 699.6591 | 63.9 | 18.4135 | 0.82501 | 28.3015 | -12.6168 | 64 | 23 | 11.5031 | 98.5 | 3.0629 | 64 | 18.3354 | 20.0446 | 97.0805 | 91.1919 | 0.35123
700-64-18-4-98,5 | 700 | 64 | 18 | 4 | 9.3665 | 321.1568 | 699.6346 | 63.9 | 18.4482 | 0.81313 | 27.8949 | -12.7752 | 64 | 23 | 15.3374 | 98.5 | 4.0731 | 64 | 18.3413 | 23.8908 | 97.3444 | 91.3188 | 0.46765
700-64-18-5-98,5 | 700 | 64 | 18 | 5 | 9.3665 | 321.1568 | 699.6102 | 63.9 | 18.4835 | 0.80838 | 27.7331 | -12.8388 | 64 | 23 | 19.1718 | 98.5 | 5.0833 | 64 | 18.3464 | 27.7299 | 97.504 | 91.3694 | 0.58424
700-64-18-6-98,5 | 700 | 64 | 18 | 6 | 9.3665 | 321.1568 | 699.586 | 63.9 | 18.5189 | 0.80656 | 27.6715 | -12.8631 | 64 | 23 | 23.0061 | 98.5 | 6.0934 | 64 | 18.351 | 31.5661 | 97.6109 | 91.3889 | 0.70094
700-64-18-7-98,5 | 700 | 64 | 18 | 7 | 9.3665 | 321.1568 | 699.5618 | 63.9 | 18.5543 | 0.80615 | 27.6584 | -12.8631 | 64 | 23 | 26.8405 | 98.5 | 7.1034 | 64 | 18.3552 | 35.4008 | 97.6874 | 91.3933 | 0.81772
700-64-18-8-98,5 | 700 | 64 | 18 | 8 | 9.3665 | 321.1568 | 699.5376 | 63.9 | 18.5896 | 0.8065 | 27.6715 | -12.8682 | 64 | 23 | 30.6748 | 98.5 | 8.1135 | 64 | 18.3601 | 39.2348 | 97.7449 | 91.3895 | 0.93458
700-64-18-9-98,5 | 700 | 64 | 18 | 9 | 9.3665 | 321.1568 | 699.5135 | 63.9 | 18.6248 | 0.80731 | 27.7001 | -12.8517 | 64 | 23 | 34.5092 | 98.5 | 9.1235 | 64 | 18.3652 | 43.0684 | 97.7897 | 91.3809 | 1.0515
700-64-18-10-98,5 | 700 | 64 | 18 | 10 | 9.3665 | 321.1568 | 699.4893 | 63.9 | 18.6595 | 0.80837 | 27.7375 | -12.8369 | 64 | 23 | 38.3435 | 98.5 | 10.1336 | 64 | 18.3705 | 46.9017 | 97.8256 | 91.3696 | 1.1685
700-64-20-1-98,5 | 700 | 64 | 20 | 1 | 10.5718 | 362.4826 | 699.6819 | 63.9 | 20.3744 | 1.227 | 42.0915 | -8.2041 | 64 | 25 | 3.8344 | 98.5 | 1.0452 | 64 | 20.3232 | 13.1791 | 94.719 | 88.3933 | 0.10701
700-64-20-2-98,5 | 700 | 64 | 20 | 2 | 10.5718 | 362.4826 | 699.65 | 63.9 | 20.4139 | 1.0012 | 34.3458 | -10.4791 | 64 | 25 | 7.6687 | 98.5 | 2.0569 | 64 | 20.3532 | 17.2393 | 96.3578 | 90.5296 | 0.20897
700-64-20-3-98,5 | 700 | 64 | 20 | 3 | 10.5718 | 362.4826 | 699.6237 | 63.9 | 20.4573 | 0.95178 | 32.6519 | -11.0397 | 64 | 25 | 11.5031 | 98.5 | 3.0677 | 64 | 20.3735 | 21.1231 | 96.9386 | 90.997 | 0.31185
700-64-20-4-98,5 | 700 | 64 | 20 | 4 | 10.5718 | 362.4826 | 699.5984 | 63.9 | 20.4893 | 0.93396 | 32.0419 | -11.2482 | 64 | 25 | 15.3374 | 98.5 | 4.0782 | 64 | 20.3782 | 24.9752 | 97.2347 | 91.1655 | 0.41503
700-64-20-5-98,5 | 700 | 64 | 20 | 5 | 10.5718 | 362.4826 | 699.5735 | 63.9 | 20.5266 | 0.92666 | 31.7923 | -11.3346 | 64 | 25 | 19.1718 | 98.5 | 5.0886 | 64 | 20.3867 | 28.8169 | 97.4139 | 91.2346 | 0.5184
700-64-20-6-98,5 | 700 | 64 | 20 | 6 | 10.5718 | 362.4826 | 699.5487 | 63.9 | 20.5617 | 0.9234 | 31.6817 | -11.3731 | 64 | 25 | 23.0061 | 98.5 | 6.0989 | 64 | 20.3913 | 32.6545 | 97.5341 | 91.2654 | 0.62187
700-64-20-7-98,5 | 700 | 64 | 20 | 7 | 10.5718 | 362.4826 | 699.524 | 63.9 | 20.5968 | 0.92219 | 31.6412 | -11.3872 | 64 | 25 | 26.8405 | 98.5 | 7.1093 | 64 | 20.397 | 36.4901 | 97.6202 | 91.2769 | 0.72542
700-64-20-8-98,5 | 700 | 64 | 20 | 8 | 10.5718 | 362.4826 | 699.4993 | 63.9 | 20.6319 | 0.92208 | 31.6388 | -11.3872 | 64 | 25 | 30.6748 | 98.5 | 8.1196 | 64 | 20.4017 | 40.3245 | 97.6849 | 91.2779 | 0.82904
700-64-20-9-98,5 | 700 | 64 | 20 | 9 | 10.5718 | 362.4826 | 699.4746 | 63.9 | 20.6662 | 0.9226 | 31.6575 | -11.388 | 64 | 25 | 34.5092 | 98.5 | 9.1298 | 64 | 20.4069 | 44.1583 | 97.7354 | 91.273 | 0.93272
700-64-20-10-98,5 | 700 | 64 | 20 | 10 | 10.5718 | 362.4826 | 699.4499 | 63.9 | 20.7017 | 0.92359 | 31.6928 | -11.369 | 64 | 25 | 38.3435 | 98.5 | 10.1401 | 64 | 20.4149 | 47.9917 | 97.7758 | 91.2636 | 1.0365
700-64-22-1-98,5 | 700 | 64 | 22 | 1 | 11.9093 | 408.3417 | 699.6473 | 63.9 | 22.4139 | 1.4786 | 50.7236 | -6.0946 | 64 | 27 | 3.8344 | 98.5 | 1.0493 | 64 | 22.3497 | 14.265 | 94.3292 | 87.5844 | 0.095871
700-64-22-2-98,5 | 700 | 64 | 22 | 2 | 11.9093 | 408.3417 | 699.6122 | 63.9 | 22.4617 | 1.1687 | 40.0944 | -8.7488 | 64 | 27 | 7.6687 | 98.5 | 2.0617 | 64 | 22.3926 | 18.4093 | 96.1364 | 90.1866 | 0.18621
700-64-22-3-98,5 | 700 | 64 | 22 | 3 | 11.9093 | 408.3417 | 699.5847 | 63.9 | 22.5064 | 1.0983 | 37.6809 | -9.4445 | 64 | 27 | 11.5031 | 98.5 | 3.0728 | 64 | 22.4156 | 22.314 | 96.7838 | 90.7777 | 0.2775
700-64-22-4-98,5 | 700 | 64 | 22 | 4 | 11.9093 | 408.3417 | 699.5587 | 63.9 | 22.5404 | 1.0725 | 36.7963 | -9.7098 | 64 | 27 | 15.3374 | 98.5 | 4.0836 | 64 | 22.4231 | 26.1742 | 97.1151 | 90.9945 | 0.36911
700-64-22-5-98,5 | 700 | 64 | 22 | 5 | 11.9093 | 408.3417 | 699.5331 | 63.9 | 22.5752 | 1.0612 | 36.4089 | -9.8279 | 64 | 27 | 19.1718 | 98.5 | 5.0943 | 64 | 22.4305 | 30.0199 | 97.316 | 91.0897 | 0.46091
700-64-22-6-98,5 | 700 | 64 | 22 | 6 | 11.9093 | 408.3417 | 699.5077 | 63.9 | 22.61 | 1.0558 | 36.2271 | -9.8837 | 64 | 27 | 23.0061 | 98.5 | 6.1049 | 64 | 22.4374 | 33.8595 | 97.4507 | 91.1345 | 0.55282
700-64-22-7-98,5 | 700 | 64 | 22 | 7 | 11.9093 | 408.3417 | 699.4824 | 63.9 | 22.6449 | 1.0534 | 36.1456 | -9.9087 | 64 | 27 | 26.8405 | 98.5 | 7.1154 | 64 | 22.4447 | 37.6963 | 97.5474 | 91.1547 | 0.64481
700-64-22-8-98,5 | 700 | 64 | 22 | 8 | 11.9093 | 408.3417 | 699.4572 | 63.9 | 22.6797 | 1.0526 | 36.1185 | -9.9087 | 64 | 27 | 30.6748 | 98.5 | 8.126 | 64 | 22.4486 | 41.5315 | 97.6201 | 91.1617 | 0.73687
700-64-22-9-98,5 | 700 | 64 | 22 | 9 | 11.9093 | 408.3417 | 699.432 | 63.9 | 22.7144 | 1.0527 | 36.1238 | -9.9171 | 64 | 27 | 34.5092 | 98.5 | 9.1365 | 64 | 22.4559 | 45.3657 | 97.6768 | 91.1607 | 0.82899
700-64-22-10-98,5 | 700 | 64 | 22 | 10 | 11.9093 | 408.3417 | 699.4068 | 63.9 | 22.7497 | 1.0534 | 36.1508 | -9.9154 | 64 | 27 | 38.3435 | 98.5 | 10.147 | 64 | 22.4623 | 49.1993 | 97.7221 | 91.1544 | 0.92117
700-64-24-1-98,5 | 700 | 64 | 24 | 1 | 13.3907 | 459.1361 | 699.61 | 63.9 | 24.4629 | 1.7879 | 61.3359 | -3.9108 | 64 | 29 | 3.8344 | 98.5 | 1.0538 | 64 | 24.3803 | 15.4372 | 93.913 | 86.6485 | 0.086186
700-64-24-2-98,5 | 700 | 64 | 24 | 2 | 13.3907 | 459.1361 | 699.5709 | 63.9 | 24.5165 | 1.3674 | 46.9122 | -6.9754 | 64 | 29 | 7.6687 | 98.5 | 2.0668 | 64 | 24.4332 | 19.692 | 95.8961 | 89.7888 | 0.16634
700-64-24-3-98,5 | 700 | 64 | 24 | 3 | 13.3907 | 459.1361 | 699.5419 | 63.9 | 24.5565 | 1.2678 | 43.4994 | -7.8308 | 64 | 29 | 11.5031 | 98.5 | 3.0784 | 64 | 24.4559 | 23.6259 | 96.6154 | 90.532 | 0.24747
700-64-24-4-98,5 | 700 | 64 | 24 | 4 | 13.3907 | 459.1361 | 699.515 | 63.9 | 24.5955 | 1.2311 | 42.2409 | -8.162 | 64 | 29 | 15.3374 | 98.5 | 4.0895 | 64 | 24.4713 | 27.497 | 96.9849 | 90.8063 | 0.32896
700-64-24-5-98,5 | 700 | 64 | 24 | 5 | 13.3907 | 459.1361 | 699.4888 | 63.9 | 24.6299 | 1.2143 | 41.6655 | -8.3165 | 64 | 29 | 19.1718 | 98.5 | 5.1004 | 64 | 24.4811 | 31.3481 | 97.2095 | 90.9319 | 0.41063
700-64-24-6-98,5 | 700 | 64 | 24 | 6 | 13.3907 | 459.1361 | 699.4628 | 63.9 | 24.6647 | 1.206 | 41.3811 | -8.3936 | 64 | 29 | 23.0061 | 98.5 | 6.1112 | 64 | 24.4872 | 35.1908 | 97.3604 | 90.9941 | 0.49242
700-64-24-7-98,5 | 700 | 64 | 24 | 7 | 13.3907 | 459.1361 | 699.437 | 63.9 | 24.6992 | 1.2018 | 41.2391 | -8.4322 | 64 | 29 | 26.8405 | 98.5 | 7.122 | 64 | 24.495 | 39.0294 | 97.4687 | 91.0253 | 0.57429
700-64-24-8-98,5 | 700 | 64 | 24 | 8 | 13.3907 | 459.1361 | 699.4112 | 63.9 | 24.733 | 1.1998 | 41.1729 | -8.4503 | 64 | 29 | 30.6748 | 98.5 | 8.1328 | 64 | 24.4997 | 42.8657 | 97.5501 | 91.0401 | 0.65623
700-64-24-9-98,5 | 700 | 64 | 24 | 9 | 13.3907 | 459.1361 | 699.3854 | 63.9 | 24.7675 | 1.1992 | 41.1552 | -8.4503 | 64 | 29 | 34.5092 | 98.5 | 9.1435 | 64 | 24.5058 | 46.7006 | 97.6136 | 91.0443 | 0.73822
700-64-24-10-98,5 | 700 | 64 | 24 | 10 | 13.3907 | 459.1361 | 699.3597 | 63.9 | 24.8032 | 1.1996 | 41.1697 | -8.4551 | 64 | 29 | 38.3435 | 98.5 | 10.1542 | 64 | 24.5152 | 50.5346 | 97.6645 | 91.0414 | 0.82027
700-64-26-1-98,5 | 700 | 64 | 26 | 1 | 15.0305 | 515.3567 | 699.5749 | 63.9 | 26.5153 | 2.1675 | 74.3654 | -1.655 | 64 | 31 | 3.8344 | 98.5 | 1.0586 | 64 | 26.4128 | 16.6973 | 93.47 | 85.579 | 0.077743
700-64-26-2-98,5 | 700 | 64 | 26 | 2 | 15.0305 | 515.3567 | 699.5307 | 63.9 | 26.5726 | 1.6038 | 55.0292 | -5.1527 | 64 | 31 | 7.6687 | 98.5 | 2.0724 | 64 | 26.4788 | 21.0953 | 95.6351 | 89.3293 | 0.14896
700-64-26-3-98,5 | 700 | 64 | 26 | 3 | 15.0305 | 515.3567 | 699.5 | 63.9 | 26.6152 | 1.4656 | 50.2886 | -6.1841 | 64 | 31 | 11.5031 | 98.5 | 3.0844 | 64 | 26.5065 | 25.0679 | 96.4314 | 90.249 | 0.22116
700-64-26-4-98,5 | 700 | 64 | 26 | 4 | 15.0305 | 515.3567 | 699.4721 | 63.9 | 26.652 | 1.4131 | 48.489 | -6.5994 | 64 | 31 | 15.3374 | 98.5 | 4.0958 | 64 | 26.5213 | 28.9547 | 96.8426 | 90.5983 | 0.29374
700-64-26-5-98,5 | 700 | 64 | 26 | 5 | 15.0305 | 515.3567 | 699.4451 | 63.9 | 26.6901 | 1.389 | 47.6619 | -6.7951 | 64 | 31 | 19.1718 | 98.5 | 5.107 | 64 | 26.5339 | 32.8133 | 97.0931 | 90.7591 | 0.36653
700-64-26-6-98,5 | 700 | 64 | 26 | 6 | 15.0305 | 515.3567 | 699.4185 | 63.9 | 26.7229 | 1.3763 | 47.2278 | -6.8991 | 64 | 31 | 23.0061 | 98.5 | 6.1181 | 64 | 26.542 | 36.6603 | 97.2616 | 90.8436 | 0.43943
700-64-26-7-98,5 | 700 | 64 | 26 | 7 | 15.0305 | 515.3567 | 699.392 | 63.9 | 26.7576 | 1.3695 | 46.9993 | -6.9541 | 64 | 31 | 26.8405 | 98.5 | 7.1291 | 64 | 26.5494 | 40.5014 | 97.3826 | 90.8882 | 0.51241
700-64-26-8-98,5 | 700 | 64 | 26 | 8 | 15.0305 | 515.3567 | 699.3657 | 63.9 | 26.7921 | 1.366 | 46.881 | -6.9827 | 64 | 31 | 30.6748 | 98.5 | 8.1401 | 64 | 26.5563 | 44.3392 | 97.4737 | 90.9115 | 0.58546
700-64-26-9-98,5 | 700 | 64 | 26 | 9 | 15.0305 | 515.3567 | 699.3394 | 63.9 | 26.827 | 1.3645 | 46.8297 | -6.9951 | 64 | 31 | 34.5092 | 98.5 | 9.1511 | 64 | 26.5643 | 48.1751 | 97.5447 | 90.9218 | 0.65857
700-64-26-10-98,5 | 700 | 64 | 26 | 10 | 15.0305 | 515.3567 | 699.3132 | 63.9 | 26.8618 | 1.3642 | 46.8198 | -6.9951 | 64 | 31 | 38.3435 | 98.5 | 10.162 | 64 | 26.5727 | 52.0098 | 97.6017 | 90.9241 | 0.73173
700-64-28-1-98,5 | 700 | 64 | 28 | 1 | 16.8424 | 577.4817 | 699.5332 | 63.9 | 28.5693 | 2.6327 | 90.33 | 0.64352 | 64 | 33 | 3.8344 | 98.5 | 1.0637 | 64 | 28.4479 | 18.044 | 93.0014 | 84.3685 | 0.070375
700-64-28-2-98,5 | 700 | 64 | 28 | 2 | 16.8424 | 577.4817 | 699.4828 | 63.9 | 28.6355 | 1.8869 | 64.7454 | -3.2739 | 64 | 33 | 7.6687 | 98.5 | 2.0785 | 64 | 28.5257 | 22.6242 | 95.353 | 88.7967 | 0.13373
700-64-28-3-98,5 | 700 | 64 | 28 | 3 | 16.8424 | 577.4817 | 699.4499 | 63.9 | 28.6802 | 1.697 | 58.2307 | -4.5017 | 64 | 33 | 11.5031 | 98.5 | 3.0909 | 64 | 28.5599 | 26.6485 | 96.2313 | 89.9245 | 0.19808
700-64-28-4-98,5 | 700 | 64 | 28 | 4 | 16.8424 | 577.4817 | 699.4208 | 63.9 | 28.7216 | 1.6237 | 55.7185 | -5.0095 | 64 | 33 | 15.3374 | 98.5 | 4.1027 | 64 | 28.5825 | 30.5561 | 96.6873 | 90.3595 | 0.26283
700-64-28-5-98,5 | 700 | 64 | 28 | 5 | 16.8424 | 577.4817 | 699.3929 | 63.9 | 28.7558 | 1.5886 | 54.5159 | -5.2602 | 64 | 33 | 19.1718 | 98.5 | 5.1142 | 64 | 28.5925 | 34.4255 | 96.9659 | 90.568 | 0.32779
700-64-28-6-98,5 | 700 | 64 | 28 | 6 | 16.8424 | 577.4817 | 699.3656 | 63.9 | 28.7898 | 1.57 | 53.8819 | -5.3943 | 64 | 33 | 23.0061 | 98.5 | 6.1255 | 64 | 28.6036 | 38.2784 | 97.1536 | 90.678 | 0.39287
700-64-28-7-98,5 | 700 | 64 | 28 | 7 | 16.8424 | 577.4817 | 699.3385 | 63.9 | 28.8234 | 1.5596 | 53.5273 | -5.47 | 64 | 33 | 26.8405 | 98.5 | 7.1368 | 64 | 28.6127 | 42.1232 | 97.2886 | 90.7397 | 0.45803
700-64-28-8-98,5 | 700 | 64 | 28 | 8 | 16.8424 | 577.4817 | 699.3116 | 63.9 | 28.8579 | 1.5538 | 53.3304 | -5.5122 | 64 | 33 | 30.6748 | 98.5 | 8.148 | 64 | 28.6183 | 45.9633 | 97.3902 | 90.7742 | 0.52327
700-64-28-9-98,5 | 700 | 64 | 28 | 9 | 16.8424 | 577.4817 | 699.2848 | 63.9 | 28.8907 | 1.5506 | 53.2213 | -5.5357 | 64 | 33 | 34.5092 | 98.5 | 9.1592 | 64 | 28.6254 | 49.8009 | 97.4695 | 90.7934 | 0.58855
700-64-28-10-98,5 | 700 | 64 | 28 | 10 | 16.8424 | 577.4817 | 699.258 | 63.9 | 28.9259 | 1.5493 | 53.1784 | -5.5357 | 64 | 33 | 38.3435 | 98.5 | 10.1704 | 64 | 28.6358 | 53.6366 | 97.5332 | 90.8012 | 0.65389
700-64-30-1-98,5 | 700 | 64 | 30 | 1 | 18.8412 | 646.0211 | 699.4817 | 63.9 | 30.6293 | 3.2011 | 109.8405 | 2.9886 | 64 | 35 | 3.8344 | 98.5 | 1.0691 | 64 | 30.4831 | 19.4744 | 92.5092 | 83.01 | 0.063938
700-64-30-2-98,5 | 700 | 64 | 30 | 2 | 18.8412 | 646.0211 | 699.4234 | 63.9 | 30.7032 | 2.2266 | 76.4072 | -1.3375 | 64 | 35 | 7.6687 | 98.5 | 2.085 | 64 | 30.5741 | 24.2833 | 95.0492 | 88.1824 | 0.12038
700-64-30-3-98,5 | 700 | 64 | 30 | 3 | 18.8412 | 646.0211 | 699.3879 | 63.9 | 30.7501 | 1.9684 | 67.5527 | -2.7798 | 64 | 35 | 11.5031 | 98.5 | 3.0979 | 64 | 30.6141 | 28.3758 | 96.014 | 89.5524 | 0.1778
700-64-30-4-98,5 | 700 | 64 | 30 | 4 | 18.8412 | 646.0211 | 699.3573 | 63.9 | 30.7935 | 1.8668 | 64.0687 | -3.3959 | 64 | 35 | 15.3374 | 98.5 | 4.1101 | 64 | 30.6426 | 32.3117 | 96.5183 | 90.0917 | 0.23565
700-64-30-5-98,5 | 700 | 64 | 30 | 5 | 18.8412 | 646.0211 | 699.3285 | 63.9 | 30.8274 | 1.8172 | 62.3692 | -3.7078 | 64 | 35 | 19.1718 | 98.5 | 5.1219 | 64 | 30.6569 | 36.1957 | 96.8273 | 90.3549 | 0.2937
700-64-30-6-98,5 | 700 | 64 | 30 | 6 | 18.8412 | 646.0211 | 699.3004 | 63.9 | 30.8595 | 1.7903 | 61.446 | -3.8805 | 64 | 35 | 23.0061 | 98.5 | 6.1336 | 64 | 30.6665 | 40.057 | 97.0359 | 90.4981 | 0.35189
700-64-30-7-98,5 | 700 | 64 | 30 | 7 | 18.8412 | 646.0211 | 699.2726 | 63.9 | 30.8945 | 1.775 | 60.9236 | -3.9793 | 64 | 35 | 26.8405 | 98.5 | 7.1451 | 64 | 30.678 | 43.9066 | 97.186 | 90.5792 | 0.41017
700-64-30-8-98,5 | 700 | 64 | 30 | 8 | 18.8412 | 646.0211 | 699.2451 | 63.9 | 30.9299 | 1.766 | 60.6189 | -4.0373 | 64 | 35 | 30.6748 | 98.5 | 8.1566 | 64 | 30.6878 | 47.7499 | 97.2992 | 90.6267 | 0.46852
700-64-30-9-98,5 | 700 | 64 | 30 | 9 | 18.8412 | 646.0211 | 699.2176 | 63.9 | 30.9629 | 1.7606 | 60.4355 | -4.0723 | 64 | 35 | 34.5092 | 98.5 | 9.168 | 64 | 30.6963 | 51.5897 | 97.3876 | 90.6554 | 0.52692
700-64-30-10-98,5 | 700 | 64 | 30 | 10 | 18.8412 | 646.0211 | 699.1903 | 63.9 | 30.9949 | 1.7575 | 60.33 | -4.0924 | 64 | 35 | 38.3435 | 98.5 | 10.1794 | 64 | 30.7024 | 55.4272 | 97.4585 | 90.6721 | 0.58535
700-64-32-1-98,5 | 700 | 64 | 32 | 1 | 21.0432 | 721.5188 | 699.4383 | 63.9 | 32.6893 | 3.8916 | 133.5411 | 5.3655 | 64 | 37 | 3.8344 | 98.5 | 1.0748 | 64 | 32.5152 | 20.986 | 91.9949 | 81.5066 | 0.058304
700-64-32-2-98,5 | 700 | 64 | 32 | 2 | 21.0432 | 721.5188 | 699.3706 | 63.9 | 32.7767 | 2.6355 | 90.447 | 0.65887 | 64 | 37 | 7.6687 | 98.5 | 2.0919 | 64 | 32.627 | 26.0764 | 94.7235 | 87.4757 | 0.10865
700-64-32-3-98,5 | 700 | 64 | 32 | 3 | 21.0432 | 721.5188 | 699.3317 | 63.9 | 32.8274 | 2.2888 | 78.5533 | -1.0113 | 64 | 37 | 11.5031 | 98.5 | 3.1055 | 64 | 32.6747 | 30.2574 | 95.779 | 89.1232 | 0.15996
700-64-32-4-98,5 | 700 | 64 | 32 | 4 | 21.0432 | 721.5188 | 699.2994 | 63.9 | 32.8661 | 2.1484 | 73.738 | -1.7552 | 64 | 37 | 15.3374 | 98.5 | 4.1181 | 64 | 32.7008 | 34.2322 | 96.3347 | 89.7905 | 0.2117
700-64-32-5-98,5 | 700 | 64 | 32 | 5 | 21.0432 | 721.5188 | 699.2694 | 63.9 | 32.9043 | 2.0798 | 71.3855 | -2.1351 | 64 | 37 | 19.1718 | 98.5 | 5.1303 | 64 | 32.7214 | 38.1352 | 96.6765 | 90.1166 | 0.26367
700-64-32-6-98,5 | 700 | 64 | 32 | 6 | 21.0432 | 721.5188 | 699.2404 | 63.9 | 32.9373 | 2.0417 | 70.081 | -2.3508 | 64 | 37 | 23.0061 | 98.5 | 6.1422 | 64 | 32.7361 | 42.0076 | 96.9077 | 90.2976 | 0.31576
700-64-32-7-98,5 | 700 | 64 | 32 | 7 | 21.0432 | 721.5188 | 699.2119 | 63.9 | 32.9743 | 2.0197 | 69.3281 | -2.4769 | 64 | 37 | 26.8405 | 98.5 | 7.154 | 64 | 32.7503 | 45.864 | 97.0744 | 90.4023 | 0.36797
700-64-32-8-98,5 | 700 | 64 | 32 | 8 | 21.0432 | 721.5188 | 699.1837 | 63.9 | 33.007 | 2.0059 | 68.8574 | -2.5564 | 64 | 37 | 30.6748 | 98.5 | 8.1658 | 64 | 32.7608 | 49.7121 | 97.2001 | 90.4678 | 0.42023
700-64-32-9-98,5 | 700 | 64 | 32 | 9 | 21.0432 | 721.5188 | 699.1556 | 63.9 | 33.0399 | 1.9973 | 68.5663 | -2.6058 | 64 | 37 | 34.5092 | 98.5 | 9.1775 | 64 | 32.7687 | 53.555 | 97.2984 | 90.5085 | 0.47254
700-64-32-10-98,5 | 700 | 64 | 32 | 10 | 21.0432 | 721.5188 | 699.1277 | 63.9 | 33.0711 | 1.9919 | 68.3832 | -2.637 | 64 | 37 | 38.3435 | 98.5 | 10.1891 | 64 | 32.7752 | 57.3948 | 97.3773 | 90.5342 | 0.5249
700-64-34-1-98,5 | 700 | 64 | 34 | 1 | 23.4648 | 804.5536 | 699.3834 | 63.9 | 34.756 | 4.7284 | 162.2699 | 7.7701 | 64 | 39 | 3.8344 | 98.5 | 1.0808 | 64 | 34.5535 | 22.5707 | 91.462 | 79.8488 | 0.053372
700-64-34-2-98,5 | 700 | 64 | 34 | 2 | 23.4648 | 804.5536 | 699.3043 | 63.9 | 34.8544 | 3.1281 | 107.3619 | 2.7132 | 64 | 39 | 7.6687 | 98.5 | 2.0994 | 64 | 34.6809 | 28.0054 | 94.376 | 86.669 | 0.098345
700-64-34-3-98,5 | 700 | 64 | 34 | 3 | 23.4648 | 804.5536 | 699.2612 | 63.9 | 34.9105 | 2.6679 | 91.5713 | 0.80609 | 64 | 39 | 11.5031 | 98.5 | 3.1137 | 64 | 34.7381 | 32.3 | 95.5257 | 88.6304 | 0.14425
700-64-34-4-98,5 | 700 | 64 | 34 | 4 | 23.4648 | 804.5536 | 699.2268 | 63.9 | 34.9506 | 2.4774 | 85.0375 | -0.073768 | 64 | 39 | 15.3374 | 98.5 | 4.1268 | 64 | 34.7721 | 36.3248 | 96.1359 | 89.4422 | 0.19059
700-64-34-5-98,5 | 700 | 64 | 34 | 5 | 23.4648 | 804.5536 | 699.1954 | 63.9 | 34.9891 | 2.3826 | 81.7872 | -0.53505 | 64 | 39 | 19.1718 | 98.5 | 5.1393 | 64 | 34.7969 | 40.2539 | 96.5129 | 89.8461 | 0.23717
700-64-34-6-98,5 | 700 | 64 | 34 | 6 | 23.4648 | 804.5536 | 699.1654 | 63.9 | 35.0221 | 2.3292 | 79.957 | -0.80232 | 64 | 39 | 23.0061 | 98.5 | 6.1516 | 64 | 34.8115 | 44.1417 | 96.7685 | 90.0738 | 0.28388
700-64-34-7-98,5 | 700 | 64 | 34 | 7 | 23.4648 | 804.5536 | 699.1361 | 63.9 | 35.0565 | 2.2973 | 78.8658 | -0.96437 | 64 | 39 | 26.8405 | 98.5 | 7.1637 | 64 | 34.8244 | 48.0079 | 96.953 | 90.2097 | 0.3307
700-64-34-8-98,5 | 700 | 64 | 34 | 8 | 23.4648 | 804.5536 | 699.1071 | 63.9 | 35.0913 | 2.2775 | 78.1888 | -1.0659 | 64 | 39 | 30.6748 | 98.5 | 8.1757 | 64 | 34.8398 | 51.8621 | 97.0924 | 90.2941 | 0.37758
700-64-34-9-98,5 | 700 | 64 | 34 | 9 | 23.4648 | 804.5536 | 699.0784 | 63.9 | 35.1236 | 2.2645 | 77.7464 | -1.1327 | 64 | 39 | 34.5092 | 98.5 | 9.1876 | 64 | 34.8495 | 55.7094 | 97.2014 | 90.3494 | 0.42452
700-64-34-10-98,5 | 700 | 64 | 34 | 10 | 23.4648 | 804.5536 | 699.0498 | 63.9 | 35.154 | 2.2559 | 77.4538 | -1.1771 | 64 | 39 | 38.3435 | 98.5 | 10.1995 | 64 | 34.8565 | 59.5524 | 97.289 | 90.3861 | 0.4715
700-64-36-1-98,5 | 700 | 64 | 36 | 1 | 26.1244 | 895.7405 | 699.3363 | 63.9 | 36.8195 | 5.7325 | 196.7426 | 10.1819 | 64 | 41 | 3.8344 | 98.5 | 1.0871 | 64 | 36.5837 | 24.2262 | 90.9119 | 78.0568 | 0.049039
700-64-36-2-98,5 | 700 | 64 | 36 | 2 | 26.1244 | 895.7405 | 699.2437 | 63.9 | 36.938 | 3.7222 | 127.7628 | 4.8244 | 64 | 41 | 7.6687 | 98.5 | 2.1074 | 64 | 36.7357 | 30.071 | 94.007 | 85.7521 | 0.089277
700-64-36-3-98,5 | 700 | 64 | 36 | 3 | 26.1244 | 895.7405 | 699.1955 | 63.9 | 36.9994 | 3.1178 | 107.0247 | 2.6753 | 64 | 41 | 11.5031 | 98.5 | 3.1225 | 64 | 36.8039 | 34.5097 | 95.2537 | 88.0656 | 0.1304
700-64-36-4-98,5 | 700 | 64 | 36 | 4 | 26.1244 | 895.7405 | 699.1585 | 63.9 | 37.0417 | 2.8621 | 98.2524 | 1.6476 | 64 | 41 | 15.3374 | 98.5 | 4.1361 | 64 | 36.8447 | 38.5997 | 95.9213 | 89.0444 | 0.17195
700-64-36-5-98,5 | 700 | 64 | 36 | 5 | 26.1244 | 895.7405 | 699.1254 | 63.9 | 37.0807 | 2.7327 | 93.8138 | 1.0948 | 64 | 41 | 19.1718 | 98.5 | 5.149 | 64 | 36.8736 | 42.5635 | 96.3358 | 89.5398 | 0.21375
700-64-36-6-98,5 | 700 | 64 | 36 | 6 | 26.1244 | 895.7405 | 699.0942 | 63.9 | 37.1149 | 2.6589 | 91.2857 | 0.769 | 64 | 41 | 23.0061 | 98.5 | 6.1616 | 64 | 36.8903 | 46.4716 | 96.6175 | 89.8222 | 0.25569
700-64-36-7-98,5 | 700 | 64 | 36 | 7 | 26.1244 | 895.7405 | 699.0639 | 63.9 | 37.1473 | 2.6139 | 89.7439 | 0.56619 | 64 | 41 | 26.8405 | 98.5 | 7.1741 | 64 | 36.907 | 50.351 | 96.8213 | 89.9945 | 0.29774
700-64-36-8-98,5 | 700 | 64 | 36 | 8 | 26.1244 | 895.7405 | 699.0341 | 63.9 | 37.1829 | 2.5855 | 88.7748 | 0.43707 | 64 | 41 | 30.6748 | 98.5 | 8.1864 | 64 | 36.9242 | 54.2137 | 96.9755 | 90.103 | 0.33986
700-64-36-9-98,5 | 700 | 64 | 36 | 9 | 26.1244 | 895.7405 | 699.0047 | 63.9 | 37.2145 | 2.5665 | 88.1236 | 0.34958 | 64 | 41 | 34.5092 | 98.5 | 9.1986 | 64 | 36.9351 | 58.0671 | 97.0962 | 90.176 | 0.38204
700-64-36-10-98,5 | 700 | 64 | 36 | 10 | 26.1244 | 895.7405 | 698.9754 | 63.9 | 37.2461 | 2.5537 | 87.6881 | 0.29076 | 64 | 41 | 38.3435 | 98.5 | 10.2107 | 64 | 36.9441 | 61.9142 | 97.1932 | 90.2249 | 0.42425
700-64-38-1-98,5 | 700 | 64 | 38 | 1 | 29.0405 | 995.7325 | 699.2765 | 63.9 | 38.8924 | 6.9354 | 238.0453 | 13.1342 | 64 | 43 | 3.8344 | 98.5 | 1.0936 | 64 | 38.6204 | 25.9394 | 90.3496 | 76.1182 | 0.045238
700-64-38-2-98,5 | 700 | 64 | 38 | 2 | 29.0405 | 995.7325 | 699.168 | 63.9 | 39.0258 | 4.4373 | 152.326 | 6.986 | 64 | 43 | 7.6687 | 98.5 | 2.1158 | 64 | 38.7919 | 32.2719 | 93.6174 | 84.7203 | 0.08129
700-64-38-3-98,5 | 700 | 64 | 38 | 3 | 29.0405 | 995.7325 | 699.1136 | 63.9 | 39.0928 | 3.6529 | 125.4096 | 4.5975 | 64 | 43 | 11.5031 | 98.5 | 3.1319 | 64 | 38.8735 | 36.8906 | 94.9628 | 87.4212 | 0.11817
700-64-38-4-98,5 | 700 | 64 | 38 | 4 | 29.0405 | 995.7325 | 699.0733 | 63.9 | 39.1385 | 3.3133 | 113.7553 | 3.4123 | 64 | 43 | 15.3374 | 98.5 | 4.1461 | 64 | 38.9193 | 41.0646 | 95.6904 | 88.5908 | 0.15548
700-64-38-5-98,5 | 700 | 64 | 38 | 5 | 29.0405 | 995.7325 | 699.0383 | 63.9 | 39.1788 | 3.1387 | 107.7657 | 2.7586 | 64 | 43 | 19.1718 | 98.5 | 5.1595 | 64 | 38.953 | 45.0736 | 96.1445 | 89.1921 | 0.19304
700-64-38-6-98,5 | 700 | 64 | 38 | 6 | 29.0405 | 995.7325 | 699.0056 | 63.9 | 39.2136 | 3.0379 | 104.3124 | 2.3663 | 64 | 43 | 23.0061 | 98.5 | 6.1725 | 64 | 38.9763 | 49.0086 | 96.4542 | 89.5389 | 0.23075
700-64-38-7-98,5 | 700 | 64 | 38 | 7 | 29.0405 | 995.7325 | 698.9743 | 63.9 | 39.2511 | 2.9763 | 102.201 | 2.1205 | 64 | 43 | 26.8405 | 98.5 | 7.1852 | 64 | 38.9969 | 52.9046 | 96.6787 | 89.7511 | 0.26857
700-64-38-8-98,5 | 700 | 64 | 38 | 8 | 29.0405 | 995.7325 | 698.9435 | 63.9 | 39.2792 | 2.9351 | 100.7911 | 1.9537 | 64 | 43 | 30.6748 | 98.5 | 8.1978 | 64 | 39.0094 | 56.7802 | 96.8488 | 89.893 | 0.30645
700-64-38-9-98,5 | 700 | 64 | 38 | 9 | 29.0405 | 995.7325 | 698.9133 | 63.9 | 39.3134 | 2.9083 | 99.8744 | 1.8441 | 64 | 43 | 34.5092 | 98.5 | 9.2103 | 64 | 39.0262 | 60.6413 | 96.9821 | 89.9853 | 0.3444
700-64-38-10-98,5 | 700 | 64 | 38 | 10 | 29.0405 | 995.7325 | 698.8833 | 63.9 | 39.3442 | 2.8895 | 99.2324 | 1.7668 | 64 | 43 | 38.3435 | 98.5 | 10.2228 | 64 | 39.0375 | 64.4945 | 97.0893 | 90.0501 | 0.38239
700-64-40-1-98,5 | 700 | 64 | 40 | 1 | 32.234 | 1105.2216 | 699.2269 | 63.9 | 40.9654 | 8.3631 | 287.0686 | 16.1287 | 64 | 45 | 3.8344 | 98.5 | 1.1003 | 64 | 40.6555 | 27.7053 | 89.7773 | 74.0551 | 0.041892
700-64-40-2-98,5 | 700 | 64 | 40 | 2 | 32.234 | 1105.2216 | 699.0999 | 63.9 | 41.1184 | 5.2965 | 181.8391 | 9.1915 | 64 | 45 | 7.6687 | 98.5 | 2.1247 | 64 | 40.8487 | 34.6062 | 93.208 | 83.5686 | 0.074246
700-64-40-3-98,5 | 700 | 64 | 40 | 3 | 32.234 | 1105.2216 | 699.0379 | 63.9 | 41.1944 | 4.2913 | 147.34 | 6.5748 | 64 | 45 | 11.5031 | 98.5 | 3.1419 | 64 | 40.9465 | 39.4458 | 94.653 | 86.6872 | 0.10736
700-64-40-4-98,5 | 700 | 64 | 40 | 4 | 32.234 | 1105.2216 | 698.9937 | 63.9 | 41.2445 | 3.8451 | 132.0312 | 5.2263 | 64 | 45 | 15.3374 | 98.5 | 4.1568 | 64 | 41 | 43.7263 | 95.4427 | 88.0712 | 0.1409
700-64-40-5-98,5 | 700 | 64 | 40 | 5 | 32.234 | 1105.2216 | 698.9562 | 63.9 | 41.2852 | 3.6116 | 124.0184 | 4.4616 | 64 | 45 | 19.1718 | 98.5 | 5.1707 | 64 | 41.0375 | 47.7942 | 95.9385 | 88.7957 | 0.17469
700-64-40-6-98,5 | 700 | 64 | 40 | 6 | 32.234 | 1105.2216 | 698.9219 | 63.9 | 41.3213 | 3.4756 | 119.3527 | 3.995 | 64 | 45 | 23.0061 | 98.5 | 6.1841 | 64 | 41.0666 | 51.7646 | 96.278 | 89.2178 | 0.20863
700-64-40-7-98,5 | 700 | 64 | 40 | 7 | 32.234 | 1105.2216 | 698.8892 | 63.9 | 41.3589 | 3.3911 | 116.4577 | 3.6969 | 64 | 45 | 26.8405 | 98.5 | 7.1972 | 64 | 41.0927 | 55.6834 | 96.5246 | 89.4798 | 0.24269
700-64-40-8-98,5 | 700 | 64 | 40 | 8 | 32.234 | 1105.2216 | 698.8575 | 63.9 | 41.3899 | 3.3347 | 114.5253 | 3.4941 | 64 | 45 | 30.6748 | 98.5 | 8.2102 | 64 | 41.1092 | 59.5741 | 96.7118 | 89.6548 | 0.27682
700-64-40-9-98,5 | 700 | 64 | 40 | 9 | 32.234 | 1105.2216 | 698.8263 | 63.9 | 41.4205 | 3.2962 | 113.2074 | 3.354 | 64 | 45 | 34.5092 | 98.5 | 9.223 | 64 | 41.124 | 63.447 | 96.8586 | 89.7743 | 0.31101
700-64-40-10-98,5 | 700 | 64 | 40 | 10 | 32.234 | 1105.2216 | 698.7955 | 63.9 | 41.4481 | 3.2687 | 112.2696 | 3.2534 | 64 | 45 | 38.3435 | 98.5 | 10.2357 | 64 | 41.134 | 67.3088 | 96.9768 | 89.8595 | 0.34524
700-64-42-1-98,5 | 700 | 64 | 42 | 1 | 35.7253 | 1224.9403 | 699.1631 | 63.9 | 43.036 | 10.0428 | 344.7584 | 16.7282 | 64 | 47 | 3.8344 | 98.5 | 1.1072 | 64 | 42.6828 | 29.5168 | 89.1976 | 71.8887 | 0.038937
700-64-42-2-98,5 | 700 | 64 | 42 | 2 | 35.7253 | 1224.9403 | 699.015 | 63.9 | 43.2137 | 6.3262 | 217.217 | 11.6934 | 64 | 47 | 7.6687 | 98.5 | 2.1341 | 64 | 42.9054 | 37.0678 | 92.7805 | 82.2921 | 0.068029
700-64-42-3-98,5 | 700 | 64 | 42 | 3 | 35.7253 | 1224.9403 | 698.944 | 63.9 | 43.3034 | 5.0528 | 173.511 | 8.6049 | 64 | 47 | 11.5031 | 98.5 | 3.1525 | 64 | 43.0205 | 42.1756 | 94.3245 | 85.8565 | 0.097807
700-64-42-4-98,5 | 700 | 64 | 42 | 4 | 35.7253 | 1224.9403 | 698.8949 | 63.9 | 43.3563 | 4.4727 | 153.6005 | 7.0892 | 64 | 47 | 15.3374 | 98.5 | 4.1682 | 64 | 43.0844 | 46.59 | 95.1782 | 87.4804 | 0.12799
700-64-42-5-98,5 | 700 | 64 | 42 | 5 | 35.7253 | 1224.9403 | 698.8545 | 63.9 | 43.4016 | 4.1645 | 143.0269 | 6.2086 | 64 | 47 | 19.1718 | 98.5 | 5.1827 | 64 | 43.1289 | 50.7325 | 95.7176 | 88.3429 | 0.15842
700-64-42-6-98,5 | 700 | 64 | 42 | 6 | 35.7253 | 1224.9403 | 698.8182 | 63.9 | 43.4375 | 3.9822 | 136.7711 | 5.6587 | 64 | 47 | 23.0061 | 98.5 | 6.1966 | 64 | 43.162 | 54.7492 | 96.0883 | 88.8533 | 0.18902
700-64-42-7-98,5 | 700 | 64 | 42 | 7 | 35.7253 | 1224.9403 | 698.784 | 63.9 | 43.4711 | 3.8666 | 132.8094 | 5.2984 | 64 | 47 | 26.8405 | 98.5 | 7.2101 | 64 | 43.186 | 58.6991 | 96.3585 | 89.1767 | 0.21972
700-64-42-8-98,5 | 700 | 64 | 42 | 8 | 35.7253 | 1224.9403 | 698.751 | 63.9 | 43.5025 | 3.7897 | 130.1714 | 5.0529 | 64 | 47 | 30.6748 | 98.5 | 8.2234 | 64 | 43.207 | 62.6105 | 96.5639 | 89.3922 | 0.2505
700-64-42-9-98,5 | 700 | 64 | 42 | 9 | 35.7253 | 1224.9403 | 698.7188 | 63.9 | 43.5365 | 3.7372 | 128.3735 | 4.8829 | 64 | 47 | 34.5092 | 98.5 | 9.2365 | 64 | 43.2291 | 66.4973 | 96.7253 | 89.5392 | 0.28135
700-64-42-10-98,5 | 700 | 64 | 42 | 10 | 35.7253 | 1224.9403 | 698.6871 | 63.9 | 43.5659 | 3.6992 | 127.0749 | 4.7588 | 64 | 47 | 38.3435 | 98.5 | 10.2495 | 64 | 43.2437 | 70.3696 | 96.8553 | 89.6455 | 0.31224
700-64-44-1-98,5 | 700 | 64 | 44 | 1 | 39.5383 | 1355.6634 | 699.1122 | 63.9 | 45.1125 | 12.0137 | 412.4455 | 16.7282 | 64 | 49 | 3.8344 | 98.5 | 1.1143 | 64 | 44.7143 | 31.3589 | 88.6157 | 69.615 | 0.036331
700-64-44-2-98,5 | 700 | 64 | 44 | 2 | 39.5383 | 1355.6634 | 698.9402 | 63.9 | 45.3155 | 7.5563 | 259.4817 | 14.5049 | 64 | 49 | 7.6687 | 98.5 | 2.144 | 64 | 44.9624 | 39.6507 | 92.3362 | 80.8886 | 0.062535
700-64-44-3-98,5 | 700 | 64 | 44 | 3 | 39.5383 | 1355.6634 | 698.8583 | 63.9 | 45.4173 | 5.9605 | 204.7059 | 10.7679 | 64 | 49 | 11.5031 | 98.5 | 3.1638 | 64 | 45.0918 | 45.0808 | 93.9778 | 84.9247 | 0.089345
700-64-44-4-98,5 | 700 | 64 | 44 | 4 | 39.5383 | 1355.6634 | 698.8035 | 63.9 | 45.4772 | 5.2156 | 179.1374 | 9.004 | 64 | 49 | 15.3374 | 98.5 | 4.1803 | 64 | 45.172 | 49.6601 | 94.8965 | 86.8087 | 0.11654
700-64-44-5-98,5 | 700 | 64 | 44 | 5 | 39.5383 | 1355.6634 | 698.7595 | 63.9 | 45.5224 | 4.8119 | 165.2824 | 7.9991 | 64 | 49 | 19.1718 | 98.5 | 5.1955 | 64 | 45.2252 | 53.8981 | 95.4811 | 87.8297 | 0.14398
700-64-44-6-98,5 | 700 | 64 | 44 | 6 | 39.5383 | 1355.6634 | 698.7207 | 63.9 | 45.5623 | 4.5708 | 157.0095 | 7.3612 | 64 | 49 | 23.0061 | 98.5 | 6.2099 | 64 | 45.2624 | 57.9736 | 95.8848 | 88.4395 | 0.17159
700-64-44-7-98,5 | 700 | 64 | 44 | 7 | 39.5383 | 1355.6634 | 698.6847 | 63.9 | 45.5948 | 4.4159 | 151.696 | 6.9349 | 64 | 49 | 26.8405 | 98.5 | 7.2239 | 64 | 45.2933 | 61.9628 | 96.1798 | 88.8313 | 0.1993
700-64-44-8-98,5 | 700 | 64 | 44 | 8 | 39.5383 | 1355.6634 | 698.6503 | 63.9 | 45.6273 | 4.3119 | 148.1304 | 6.641 | 64 | 49 | 30.6748 | 98.5 | 8.2375 | 64 | 45.3161 | 65.9012 | 96.4047 | 89.0944 | 0.2271
700-64-44-9-98,5 | 700 | 64 | 44 | 9 | 39.5383 | 1355.6634 | 698.6169 | 63.9 | 45.6615 | 4.24 | 145.6668 | 6.4341 | 64 | 49 | 34.5092 | 98.5 | 9.251 | 64 | 45.3406 | 69.8075 | 96.5816 | 89.2763 | 0.25497
700-64-44-10-98,5 | 700 | 64 | 44 | 10 | 39.5383 | 1355.6634 | 698.5841 | 63.9 | 45.6863 | 4.1865 | 143.838 | 6.2784 | 64 | 49 | 38.3435 | 98.5 | 10.2644 | 64 | 45.3546 | 73.6952 | 96.7243 | 89.4114 | 0.28287
700-64-46-1-98,5 | 700 | 64 | 46 | 1 | 43.6952 | 1498.2085 | 699.0454 | 63.9 | 47.1832 | 14.3009 | 491.0136 | 16.7282 | 64 | 51 | 3.8344 | 98.5 | 1.1215 | 64 | 46.7391 | 33.2287 | 88.0326 | 67.2713 | 0.03402
700-64-46-2-98,5 | 700 | 64 | 46 | 2 | 43.6952 | 1498.2085 | 698.847 | 63.9 | 47.431 | 9.023 | 309.8886 | 16.7282 | 64 | 51 | 7.6687 | 98.5 | 2.1543 | 64 | 47.0287 | 42.3409 | 91.8779 | 79.3501 | 0.057683
700-64-46-3-98,5 | 700 | 64 | 46 | 3 | 43.6952 | 1498.2085 | 698.7524 | 63.9 | 47.5382 | 7.0419 | 241.8827 | 13.3874 | 64 | 51 | 11.5031 | 98.5 | 3.1757 | 64 | 47.168 | 48.1563 | 93.6138 | 83.884 | 0.081848
700-64-46-4-98,5 | 700 | 64 | 46 | 4 | 43.6952 | 1498.2085 | 698.6905 | 63.9 | 47.6056 | 6.095 | 209.3743 | 11.119 | 64 | 51 | 15.3374 | 98.5 | 4.1933 | 64 | 47.2602 | 52.9376 | 94.598 | 86.0512 | 0.10638
700-64-46-5-98,5 | 700 | 64 | 46 | 5 | 43.6952 | 1498.2085 | 698.6422 | 63.9 | 47.6545 | 5.5726 | 191.4443 | 9.8381 | 64 | 51 | 19.1718 | 98.5 | 5.2091 | 64 | 47.3233 | 57.2943 | 95.2291 | 87.2466 | 0.13116
700-64-46-6-98,5 | 700 | 64 | 46 | 6 | 43.6952 | 1498.2085 | 698.6004 | 63.9 | 47.6962 | 5.2565 | 180.594 | 9.1055 | 64 | 51 | 23.0061 | 98.5 | 6.2241 | 64 | 47.3675 | 61.4448 | 95.6671 | 87.9701 | 0.15609
700-64-46-7-98,5 | 700 | 64 | 46 | 7 | 43.6952 | 1498.2085 | 698.5622 | 63.9 | 47.7368 | 5.0532 | 173.6196 | 8.6129 | 64 | 51 | 26.8405 | 98.5 | 7.2386 | 64 | 47.4085 | 65.4824 | 95.9884 | 88.4353 | 0.18115
700-64-46-8-98,5 | 700 | 64 | 46 | 8 | 43.6952 | 1498.2085 | 698.5261 | 63.9 | 47.767 | 4.9133 | 168.8221 | 8.2632 | 64 | 51 | 30.6748 | 98.5 | 8.2527 | 64 | 47.435 | 69.4566 | 96.2337 | 88.7555 | 0.20628
700-64-46-9-98,5 | 700 | 64 | 46 | 9 | 43.6952 | 1498.2085 | 698.4913 | 63.9 | 47.7961 | 4.8147 | 165.4408 | 8.0112 | 64 | 51 | 34.5092 | 98.5 | 9.2665 | 64 | 47.4581 | 73.3896 | 96.427 | 88.9812 | 0.23148
700-64-46-10-98,5 | 700 | 64 | 46 | 10 | 43.6952 | 1498.2085 | 698.4574 | 63.9 | 47.826 | 4.7433 | 162.9969 | 7.8261 | 64 | 51 | 38.3435 | 98.5 | 10.2802 | 64 | 47.4772 | 77.2954 | 96.5833 | 89.1445 | 0.25673
700-64-48-1-98,5 | 700 | 64 | 48 | 1 | 48.223 | 1653.4384 | 698.9946 | 63.9 | 49.2612 | 16.9496 | 582.0002 | 16.7282 | 64 | 53 | 3.8344 | 98.5 | 1.1288 | 64 | 48.7671 | 35.1078 | 87.4539 | 64.8516 | 0.031976
700-64-48-2-98,5 | 700 | 64 | 48 | 2 | 48.223 | 1653.4384 | 698.7666 | 63.9 | 49.5423 | 10.7533 | 369.3572 | 16.7282 | 64 | 53 | 7.6687 | 98.5 | 2.165 | 64 | 49.0833 | 45.1384 | 91.4064 | 77.7009 | 0.053376
700-64-48-3-98,5 | 700 | 64 | 48 | 3 | 48.223 | 1653.4384 | 698.6574 | 63.9 | 49.6649 | 8.3279 | 286.0942 | 16.0736 | 64 | 53 | 11.5031 | 98.5 | 3.1882 | 64 | 49.2467 | 51.3982 | 93.2334 | 82.7304 | 0.075197
700-64-48-4-98,5 | 700 | 64 | 48 | 4 | 48.223 | 1653.4384 | 698.5872 | 63.9 | 49.7414 | 7.137 | 245.2081 | 13.604 | 64 | 53 | 15.3374 | 98.5 | 4.2069 | 64 | 49.3537 | 56.4234 | 94.283 | 85.1999 | 0.097357
700-64-48-5-98,5 | 700 | 64 | 48 | 5 | 48.223 | 1653.4384 | 698.5336 | 63.9 | 49.7947 | 6.4679 | 222.2354 | 12.0514 | 64 | 53 | 19.1718 | 98.5 | 5.2236 | 64 | 49.4252 | 60.9269 | 94.9615 | 86.5875 | 0.11975
700-64-48-6-98,5 | 700 | 64 | 48 | 6 | 48.223 | 1653.4384 | 698.4882 | 63.9 | 49.8364 | 6.0571 | 208.1341 | 11.0263 | 64 | 53 | 23.0061 | 98.5 | 6.2393 | 64 | 49.4801 | 65.172 | 95.4349 | 87.4394 | 0.14229
700-64-48-7-98,5 | 700 | 64 | 48 | 7 | 48.223 | 1653.4384 | 698.4474 | 63.9 | 49.8748 | 5.7888 | 198.9252 | 10.3232 | 64 | 53 | 26.8405 | 98.5 | 7.2543 | 64 | 49.5189 | 69.2747 | 95.7834 | 87.9958 | 0.16496
700-64-48-8-98,5 | 700 | 64 | 48 | 8 | 48.223 | 1653.4384 | 698.4093 | 63.9 | 49.9122 | 5.6057 | 192.6459 | 9.917 | 64 | 53 | 30.6748 | 98.5 | 8.2688 | 64 | 49.5567 | 73.2921 | 96.0504 | 88.3754 | 0.18772
700-64-48-9-98,5 | 700 | 64 | 48 | 9 | 48.223 | 1653.4384 | 698.3729 | 63.9 | 49.9424 | 5.4742 | 188.1347 | 9.619 | 64 | 53 | 34.5092 | 98.5 | 9.2831 | 64 | 49.5827 | 77.258 | 96.2612 | 88.6482 | 0.21053
700-64-48-10-98,5 | 700 | 64 | 48 | 10 | 48.223 | 1653.4384 | 698.3376 | 63.9 | 49.9698 | 5.3775 | 184.8198 | 9.3958 | 64 | 53 | 38.3435 | 98.5 | 10.2972 | 64 | 49.605 | 81.1891 | 96.4318 | 88.8488 | 0.2334
700-64-50-1-98,5 | 700 | 64 | 50 | 1 | 53.1462 | 1822.2617 | 698.9261 | 63.9 | 51.3347 | 19.9881 | 686.4005 | 16.7282 | 64 | 55 | 3.8344 | 98.5 | 1.1361 | 64 | 50.793 | 36.9924 | 86.881 | 62.3903 | 0.030159
700-64-50-2-98,5 | 700 | 64 | 50 | 2 | 53.1462 | 1822.2617 | 698.666 | 63.9 | 51.6566 | 12.7889 | 439.3392 | 16.7282 | 64 | 55 | 7.6687 | 98.5 | 2.176 | 64 | 51.139 | 48.026 | 90.9248 | 75.9364 | 0.049557
700-64-50-3-98,5 | 700 | 64 | 50 | 3 | 53.1462 | 1822.2617 | 698.5399 | 63.9 | 51.7972 | 9.8515 | 338.49 | 16.728 | 64 | 55 | 11.5031 | 98.5 | 3.2012 | 64 | 51.325 | 54.7978 | 92.838 | 81.4635 | 0.069293
700-64-50-4-98,5 | 700 | 64 | 50 | 4 | 53.1462 | 1822.2617 | 698.4599 | 63.9 | 51.8829 | 8.3688 | 287.5793 | 16.1572 | 64 | 55 | 15.3374 | 98.5 | 4.2213 | 64 | 51.4442 | 60.1148 | 93.952 | 84.2533 | 0.089331
700-64-50-5-98,5 | 700 | 64 | 50 | 5 | 53.1462 | 1822.2617 | 698.4001 | 63.9 | 51.9438 | 7.5223 | 258.5147 | 14.4453 | 64 | 55 | 19.1718 | 98.5 | 5.239 | 64 | 51.5303 | 64.7956 | 94.6784 | 85.846 | 0.10959
700-64-50-6-98,5 | 700 | 64 | 50 | 6 | 53.1462 | 1822.2617 | 698.3504 | 63.9 | 51.9889 | 6.9947 | 240.3994 | 13.29 | 64 | 55 | 23.0061 | 98.5 | 6.2553 | 64 | 51.593 | 69.1576 | 95.1882 | 86.8387 | 0.13001
700-64-50-7-98,5 | 700 | 64 | 50 | 7 | 53.1462 | 1822.2617 | 698.3064 | 63.9 | 52.029 | 6.6462 | 228.4342 | 12.4838 | 64 | 55 | 26.8405 | 98.5 | 7.2709 | 64 | 51.6402 | 73.3405 | 95.565 | 87.4946 | 0.15054
700-64-50-8-98,5 | 700 | 64 | 50 | 8 | 53.1462 | 1822.2617 | 698.2659 | 63.9 | 52.0602 | 6.4037 | 220.1151 | 11.9011 | 64 | 55 | 30.6748 | 98.5 | 8.286 | 64 | 51.6798 | 77.4172 | 95.8545 | 87.9507 | 0.17115
700-64-50-9-98,5 | 700 | 64 | 50 | 9 | 53.1462 | 1822.2617 | 698.2275 | 63.9 | 52.0907 | 6.2298 | 214.1483 | 11.4708 | 64 | 55 | 34.5092 | 98.5 | 9.3007 | 64 | 51.7084 | 81.4255 | 96.0836 | 88.278 | 0.19183
700-64-50-10-98,5 | 700 | 64 | 50 | 10 | 53.1462 | 1822.2617 | 698.1906 | 63.9 | 52.1186 | 6.1013 | 209.7428 | 11.1464 | 64 | 55 | 38.3435 | 98.5 | 10.3152 | 64 | 51.7358 | 85.3883 | 96.2694 | 88.5197 | 0.21256
700-66-10-1-98,5 | 700 | 66 | 10 | 1 | 5.5493 | 190.2715 | 699.8188 | 65.9 | 10.1921 | 0.49664 | 17.033 | -17.8448 | 66 | 15 | 3.8344 | 98.5 | 1.0285 | 66 | 10.1888 | 8.887 | 96.2973 | 91.0504 | 0.19792
700-66-10-2-98,5 | 700 | 66 | 10 | 2 | 5.5493 | 190.2715 | 699.7951 | 65.9 | 10.2327 | 0.46083 | 15.8056 | -18.6336 | 66 | 15 | 7.6687 | 98.5 | 2.0381 | 66 | 10.2007 | 12.7571 | 97.2225 | 91.6956 | 0.39305
700-66-10-3-98,5 | 700 | 66 | 10 | 3 | 5.5493 | 190.2715 | 699.7723 | 65.9 | 10.267 | 0.45427 | 15.581 | -18.784 | 66 | 15 | 11.5031 | 98.5 | 3.0475 | 66 | 10.2053 | 16.598 | 97.5386 | 91.8138 | 0.58881
700-66-10-4-98,5 | 700 | 66 | 10 | 4 | 5.5493 | 190.2715 | 699.7497 | 65.9 | 10.3026 | 0.4526 | 15.5241 | -18.8225 | 66 | 15 | 15.3374 | 98.5 | 4.0568 | 66 | 10.2088 | 20.4341 | 97.6978 | 91.844 | 0.78483
700-66-10-5-98,5 | 700 | 66 | 10 | 5 | 5.5493 | 190.2715 | 699.7271 | 65.9 | 10.338 | 0.45238 | 15.5172 | -18.8225 | 66 | 15 | 19.1718 | 98.5 | 5.0661 | 66 | 10.2115 | 24.2686 | 97.7938 | 91.8479 | 0.98099
700-66-10-6-98,5 | 700 | 66 | 10 | 6 | 5.5493 | 190.2715 | 699.7045 | 65.9 | 10.3731 | 0.45275 | 15.5302 | -18.8271 | 66 | 15 | 23.0061 | 98.5 | 6.0754 | 66 | 10.2137 | 28.1026 | 97.8579 | 91.8413 | 1.1773
700-66-10-7-98,5 | 700 | 66 | 10 | 7 | 5.5493 | 190.2715 | 699.6819 | 65.9 | 10.4093 | 0.45343 | 15.5542 | -18.802 | 66 | 15 | 26.8405 | 98.5 | 7.0847 | 66 | 10.2188 | 31.9363 | 97.9037 | 91.829 | 1.3737
700-66-10-8-98,5 | 700 | 66 | 10 | 8 | 5.5493 | 190.2715 | 699.6594 | 65.9 | 10.4448 | 0.45425 | 15.5828 | -18.7827 | 66 | 15 | 30.6748 | 98.5 | 8.0939 | 66 | 10.2222 | 35.7698 | 97.9381 | 91.8142 | 1.5702
700-66-10-9-98,5 | 700 | 66 | 10 | 9 | 5.5493 | 190.2715 | 699.6368 | 65.9 | 10.4802 | 0.45516 | 15.6144 | -18.7613 | 66 | 15 | 34.5092 | 98.5 | 9.1032 | 66 | 10.2264 | 39.6033 | 97.9649 | 91.7979 | 1.7667
700-66-10-10-98,5 | 700 | 66 | 10 | 10 | 5.5493 | 190.2715 | 699.6143 | 65.9 | 10.5154 | 0.45611 | 15.6477 | -18.7389 | 66 | 15 | 38.3435 | 98.5 | 10.1124 | 66 | 10.2308 | 43.4366 | 97.9863 | 91.7807 | 1.9634
700-66-12-1-98,5 | 700 | 66 | 12 | 1 | 6.3101 | 216.3597 | 699.7973 | 65.9 | 12.2185 | 0.58747 | 20.1488 | -16.0581 | 66 | 17 | 3.8344 | 98.5 | 1.0312 | 66 | 12.2053 | 9.557 | 96.0451 | 90.6901 | 0.17474
700-66-12-2-98,5 | 700 | 66 | 12 | 2 | 6.3101 | 216.3597 | 699.7725 | 65.9 | 12.2587 | 0.535 | 18.3498 | -17.0556 | 66 | 17 | 7.6687 | 98.5 | 2.0412 | 66 | 12.2217 | 13.4438 | 97.0865 | 91.5216 | 0.34631
700-66-12-3-98,5 | 700 | 66 | 12 | 3 | 6.3101 | 216.3597 | 699.7491 | 65.9 | 12.2962 | 0.52506 | 18.0094 | -17.2545 | 66 | 17 | 11.5031 | 98.5 | 3.0508 | 66 | 12.2303 | 17.2881 | 97.4441 | 91.6791 | 0.51858
700-66-12-4-98,5 | 700 | 66 | 12 | 4 | 6.3101 | 216.3597 | 699.7259 | 65.9 | 12.3311 | 0.52216 | 17.9107 | -17.3128 | 66 | 17 | 15.3374 | 98.5 | 4.0604 | 66 | 12.2343 | 21.1254 | 97.6245 | 91.725 | 0.69109
700-66-12-5-98,5 | 700 | 66 | 12 | 5 | 6.3101 | 216.3597 | 699.7028 | 65.9 | 12.3656 | 0.52142 | 17.8858 | -17.3275 | 66 | 17 | 19.1718 | 98.5 | 5.0699 | 66 | 12.2368 | 24.9605 | 97.7332 | 91.7368 | 0.86375
700-66-12-6-98,5 | 700 | 66 | 12 | 6 | 6.3101 | 216.3597 | 699.6797 | 65.9 | 12.4011 | 0.52158 | 17.8921 | -17.3275 | 66 | 17 | 23.0061 | 98.5 | 6.0794 | 66 | 12.2394 | 28.7946 | 97.8059 | 91.7342 | 1.0365
700-66-12-7-98,5 | 700 | 66 | 12 | 7 | 6.3101 | 216.3597 | 699.6566 | 65.9 | 12.4367 | 0.52218 | 17.9131 | -17.3112 | 66 | 17 | 26.8405 | 98.5 | 7.0889 | 66 | 12.2433 | 32.6284 | 97.8579 | 91.7247 | 1.2094
700-66-12-8-98,5 | 700 | 66 | 12 | 8 | 6.3101 | 216.3597 | 699.6336 | 65.9 | 12.4727 | 0.52302 | 17.9424 | -17.2938 | 66 | 17 | 30.6748 | 98.5 | 8.0984 | 66 | 12.2484 | 36.4619 | 97.897 | 91.7115 | 1.3824
700-66-12-9-98,5 | 700 | 66 | 12 | 9 | 6.3101 | 216.3597 | 699.6105 | 65.9 | 12.5081 | 0.52397 | 17.9757 | -17.2742 | 66 | 17 | 34.5092 | 98.5 | 9.1079 | 66 | 12.2529 | 40.2953 | 97.9274 | 91.6964 | 1.5554
700-66-12-10-98,5 | 700 | 66 | 12 | 10 | 6.3101 | 216.3597 | 699.5875 | 65.9 | 12.5432 | 0.525 | 18.0115 | -17.253 | 66 | 17 | 38.3435 | 98.5 | 10.1174 | 66 | 12.2574 | 44.1286 | 97.9517 | 91.6801 | 1.7286
700-66-14-1-98,5 | 700 | 66 | 14 | 1 | 7.1612 | 245.5422 | 699.7735 | 65.9 | 14.2488 | 0.69708 | 23.909 | -14.2156 | 66 | 19 | 3.8344 | 98.5 | 1.0341 | 66 | 14.2313 | 10.2985 | 95.7683 | 90.2659 | 0.1547
700-66-14-2-98,5 | 700 | 66 | 14 | 2 | 7.1612 | 245.5422 | 699.7474 | 65.9 | 14.2889 | 0.62112 | 21.3046 | -15.4596 | 66 | 19 | 7.6687 | 98.5 | 2.0445 | 66 | 14.247 | 14.2088 | 96.9363 | 91.3266 | 0.30581
700-66-14-3-98,5 | 700 | 66 | 14 | 3 | 7.1612 | 245.5422 | 699.7233 | 65.9 | 14.3256 | 0.60609 | 20.7898 | -15.7222 | 66 | 19 | 11.5031 | 98.5 | 3.0545 | 66 | 14.2543 | 18.0582 | 97.3397 | 91.5364 | 0.45766
700-66-14-4-98,5 | 700 | 66 | 14 | 4 | 7.1612 | 245.5422 | 699.6996 | 65.9 | 14.3612 | 0.60144 | 20.6309 | -15.8044 | 66 | 19 | 15.3374 | 98.5 | 4.0643 | 66 | 14.2598 | 21.8972 | 97.5436 | 91.6014 | 0.60978
700-66-14-5-98,5 | 700 | 66 | 14 | 5 | 7.1612 | 245.5422 | 699.6759 | 65.9 | 14.3968 | 0.59997 | 20.581 | -15.8303 | 66 | 19 | 19.1718 | 98.5 | 5.0741 | 66 | 14.2649 | 25.733 | 97.6666 | 91.622 | 0.76205
700-66-14-6-98,5 | 700 | 66 | 14 | 6 | 7.1612 | 245.5422 | 699.6523 | 65.9 | 14.433 | 0.5998 | 20.5762 | -15.8303 | 66 | 19 | 23.0061 | 98.5 | 6.0838 | 66 | 14.271 | 29.5675 | 97.7489 | 91.6243 | 0.91444
700-66-14-7-98,5 | 700 | 66 | 14 | 7 | 7.1612 | 245.5422 | 699.6287 | 65.9 | 14.4682 | 0.60023 | 20.5914 | -15.8328 | 66 | 19 | 26.8405 | 98.5 | 7.0935 | 66 | 14.2753 | 33.4014 | 97.8077 | 91.6184 | 1.0669
700-66-14-8-98,5 | 700 | 66 | 14 | 8 | 7.1612 | 245.5422 | 699.6052 | 65.9 | 14.503 | 0.60097 | 20.6177 | -15.8111 | 66 | 19 | 30.6748 | 98.5 | 8.1032 | 66 | 14.2792 | 37.2351 | 97.852 | 91.6079 | 1.2195
700-66-14-9-98,5 | 700 | 66 | 14 | 9 | 7.1612 | 245.5422 | 699.5816 | 65.9 | 14.5382 | 0.60194 | 20.6514 | -15.7936 | 66 | 19 | 34.5092 | 98.5 | 9.113 | 66 | 14.2842 | 41.0684 | 97.8864 | 91.5945 | 1.3721
700-66-14-10-98,5 | 700 | 66 | 14 | 10 | 7.1612 | 245.5422 | 699.558 | 65.9 | 14.5736 | 0.60303 | 20.6897 | -15.7737 | 66 | 19 | 38.3435 | 98.5 | 10.1227 | 66 | 14.2899 | 44.9017 | 97.9139 | 91.5792 | 1.5248
700-66-16-1-98,5 | 700 | 66 | 16 | 1 | 8.1115 | 278.1254 | 699.7473 | 65.9 | 16.2826 | 0.82992 | 28.4664 | -12.313 | 66 | 21 | 3.8344 | 98.5 | 1.0373 | 66 | 16.2542 | 11.1159 | 95.4658 | 89.7686 | 0.13733
700-66-16-2-98,5 | 700 | 66 | 16 | 2 | 8.1115 | 278.1254 | 699.7197 | 65.9 | 16.3235 | 0.72146 | 24.7471 | -13.8408 | 66 | 21 | 7.6687 | 98.5 | 2.0482 | 66 | 16.2767 | 15.0588 | 96.7708 | 91.1058 | 0.27063
700-66-16-3-98,5 | 700 | 66 | 16 | 3 | 8.1115 | 278.1254 | 699.6948 | 65.9 | 16.3627 | 0.6993 | 23.9879 | -14.1788 | 66 | 21 | 11.5031 | 98.5 | 3.0584 | 66 | 16.2874 | 18.9153 | 97.2246 | 91.3789 | 0.40474
700-66-16-4-98,5 | 700 | 66 | 16 | 4 | 8.1115 | 278.1254 | 699.6705 | 65.9 | 16.3973 | 0.69198 | 23.7376 | -14.2923 | 66 | 21 | 15.3374 | 98.5 | 4.0685 | 66 | 16.294 | 22.7569 | 97.4545 | 91.4692 | 0.53912
700-66-16-5-98,5 | 700 | 66 | 16 | 5 | 8.1115 | 278.1254 | 699.6463 | 65.9 | 16.4323 | 0.68931 | 23.6468 | -14.3338 | 66 | 21 | 19.1718 | 98.5 | 5.0785 | 66 | 16.2989 | 26.594 | 97.5933 | 91.5021 | 0.67365
700-66-16-6-98,5 | 700 | 66 | 16 | 6 | 8.1115 | 278.1254 | 699.6221 | 65.9 | 16.4674 | 0.68853 | 23.6209 | -14.3456 | 66 | 21 | 23.0061 | 98.5 | 6.0885 | 66 | 16.3035 | 30.4291 | 97.6862 | 91.5117 | 0.8083
700-66-16-7-98,5 | 700 | 66 | 16 | 7 | 8.1115 | 278.1254 | 699.598 | 65.9 | 16.5025 | 0.68866 | 23.6263 | -14.3456 | 66 | 21 | 26.8405 | 98.5 | 7.0985 | 66 | 16.308 | 34.2633 | 97.7527 | 91.51 | 0.94303
700-66-16-8-98,5 | 700 | 66 | 16 | 8 | 8.1115 | 278.1254 | 699.5739 | 65.9 | 16.537 | 0.68927 | 23.6479 | -14.3431 | 66 | 21 | 30.6748 | 98.5 | 8.1084 | 66 | 16.312 | 38.097 | 97.8027 | 91.5026 | 1.0778
700-66-16-9-98,5 | 700 | 66 | 16 | 9 | 8.1115 | 278.1254 | 699.5498 | 65.9 | 16.5725 | 0.69021 | 23.6811 | -14.3179 | 66 | 21 | 34.5092 | 98.5 | 9.1184 | 66 | 16.3177 | 41.9305 | 97.8416 | 91.491 | 1.2127
700-66-16-10-98,5 | 700 | 66 | 16 | 10 | 8.1115 | 278.1254 | 699.5257 | 65.9 | 16.6072 | 0.6913 | 23.7193 | -14.3004 | 66 | 21 | 38.3435 | 98.5 | 10.1283 | 66 | 16.3221 | 45.7637 | 97.8727 | 91.4775 | 1.3477
700-66-18-1-98,5 | 700 | 66 | 18 | 1 | 9.1706 | 314.4392 | 699.7186 | 65.9 | 18.3187 | 0.99178 | 34.0196 | -10.3444 | 66 | 23 | 3.8344 | 98.5 | 1.0408 | 66 | 18.2832 | 12.0132 | 95.1365 | 89.1852 | 0.12227
700-66-18-2-98,5 | 700 | 66 | 18 | 2 | 9.1706 | 314.4392 | 699.689 | 65.9 | 18.3607 | 0.83867 | 28.769 | -12.1951 | 66 | 23 | 7.6687 | 98.5 | 2.0522 | 66 | 18.3094 | 16.0006 | 96.5888 | 90.8548 | 0.24004
700-66-18-3-98,5 | 700 | 66 | 18 | 3 | 9.1706 | 314.4392 | 699.6633 | 65.9 | 18.4015 | 0.80636 | 27.6615 | -12.6254 | 66 | 23 | 11.5031 | 98.5 | 3.0627 | 66 | 18.3235 | 19.8673 | 97.0979 | 91.2072 | 0.35867
700-66-18-4-98,5 | 700 | 66 | 18 | 4 | 9.1706 | 314.4392 | 699.6383 | 65.9 | 18.4358 | 0.79522 | 27.2804 | -12.7771 | 66 | 23 | 15.3374 | 98.5 | 4.0731 | 66 | 18.3296 | 23.7128 | 97.3564 | 91.3286 | 0.47759
700-66-18-5-98,5 | 700 | 66 | 18 | 5 | 9.1706 | 314.4392 | 699.6136 | 65.9 | 18.4705 | 0.7908 | 27.1296 | -12.8376 | 66 | 23 | 19.1718 | 98.5 | 5.0834 | 66 | 18.3342 | 27.5516 | 97.5127 | 91.3768 | 0.59667
700-66-18-6-98,5 | 700 | 66 | 18 | 6 | 9.1706 | 314.4392 | 699.5889 | 65.9 | 18.5054 | 0.78913 | 27.0732 | -12.8603 | 66 | 23 | 23.0061 | 98.5 | 6.0936 | 66 | 18.3392 | 31.3876 | 97.6174 | 91.3951 | 0.71586
700-66-18-7-98,5 | 700 | 66 | 18 | 7 | 9.1706 | 314.4392 | 699.5642 | 65.9 | 18.5403 | 0.78878 | 27.0624 | -12.8603 | 66 | 23 | 26.8405 | 98.5 | 7.1038 | 66 | 18.344 | 35.2223 | 97.6924 | 91.3988 | 0.83514
700-66-18-8-98,5 | 700 | 66 | 18 | 8 | 9.1706 | 314.4392 | 699.5396 | 65.9 | 18.5745 | 0.78913 | 27.0753 | -12.8647 | 66 | 23 | 30.6748 | 98.5 | 8.114 | 66 | 18.3481 | 39.0563 | 97.7487 | 91.395 | 0.95449
700-66-18-9-98,5 | 700 | 66 | 18 | 9 | 9.1706 | 314.4392 | 699.515 | 65.9 | 18.6094 | 0.78993 | 27.1038 | -12.8479 | 66 | 23 | 34.5092 | 98.5 | 9.1242 | 66 | 18.3537 | 42.8898 | 97.7926 | 91.3863 | 1.0739
700-66-18-10-98,5 | 700 | 66 | 18 | 10 | 9.1706 | 314.4392 | 699.4904 | 65.9 | 18.6445 | 0.79102 | 27.1421 | -12.8324 | 66 | 23 | 38.3435 | 98.5 | 10.1344 | 66 | 18.3597 | 46.7231 | 97.8277 | 91.3744 | 1.1934
700-66-20-1-98,5 | 700 | 66 | 20 | 1 | 10.3489 | 354.8387 | 699.6873 | 65.9 | 20.3581 | 1.1897 | 40.8089 | -8.3075 | 66 | 25 | 3.8344 | 98.5 | 1.0446 | 66 | 20.3114 | 12.9935 | 94.78 | 88.5044 | 0.10918
700-66-20-2-98,5 | 700 | 66 | 20 | 2 | 10.3489 | 354.8387 | 699.6553 | 65.9 | 20.4022 | 0.97628 | 33.4909 | -10.5156 | 66 | 25 | 7.6687 | 98.5 | 2.0565 | 66 | 20.344 | 17.0413 | 96.3893 | 90.5663 | 0.21339
700-66-20-3-98,5 | 700 | 66 | 20 | 3 | 10.3489 | 354.8387 | 699.6286 | 65.9 | 20.4441 | 0.92968 | 31.8935 | -11.0569 | 66 | 25 | 11.5031 | 98.5 | 3.0674 | 66 | 20.3611 | 20.9222 | 96.9586 | 91.0166 | 0.3185
700-66-20-4-98,5 | 700 | 66 | 20 | 4 | 10.3489 | 354.8387 | 699.6029 | 65.9 | 20.4781 | 0.9131 | 31.3259 | -11.2553 | 66 | 25 | 15.3374 | 98.5 | 4.0781 | 66 | 20.3683 | 24.7732 | 97.2487 | 91.1768 | 0.42392
700-66-20-5-98,5 | 700 | 66 | 20 | 5 | 10.3489 | 354.8387 | 699.5775 | 65.9 | 20.5125 | 0.90613 | 31.0881 | -11.3394 | 66 | 25 | 19.1718 | 98.5 | 5.0886 | 66 | 20.3742 | 28.6145 | 97.4243 | 91.2441 | 0.52951
700-66-20-6-98,5 | 700 | 66 | 20 | 6 | 10.3489 | 354.8387 | 699.5522 | 65.9 | 20.546 | 0.90306 | 30.9836 | -11.3765 | 66 | 25 | 23.0061 | 98.5 | 6.0991 | 66 | 20.3781 | 32.4519 | 97.5419 | 91.2738 | 0.6352
700-66-20-7-98,5 | 700 | 66 | 20 | 7 | 10.3489 | 354.8387 | 699.527 | 65.9 | 20.5817 | 0.90203 | 30.9495 | -11.3886 | 66 | 25 | 26.8405 | 98.5 | 7.1096 | 66 | 20.384 | 36.2873 | 97.6263 | 91.2837 | 0.74099
700-66-20-8-98,5 | 700 | 66 | 20 | 8 | 10.3489 | 354.8387 | 699.5019 | 65.9 | 20.6163 | 0.90198 | 30.9489 | -11.3886 | 66 | 25 | 30.6748 | 98.5 | 8.12 | 66 | 20.3896 | 40.1217 | 97.6897 | 91.2843 | 0.84684
700-66-20-9-98,5 | 700 | 66 | 20 | 9 | 10.3489 | 354.8387 | 699.4767 | 65.9 | 20.6508 | 0.90254 | 30.9693 | -11.3888 | 66 | 25 | 34.5092 | 98.5 | 9.1305 | 66 | 20.3948 | 43.9555 | 97.739 | 91.2788 | 0.95275
700-66-20-10-98,5 | 700 | 66 | 20 | 10 | 10.3489 | 354.8387 | 699.4516 | 65.9 | 20.6853 | 0.9035 | 31.0032 | -11.3693 | 66 | 25 | 38.3435 | 98.5 | 10.1409 | 66 | 20.3999 | 47.7889 | 97.7786 | 91.2696 | 1.0587
700-66-22-1-98,5 | 700 | 66 | 22 | 1 | 11.6557 | 399.6466 | 699.6533 | 65.9 | 22.402 | 1.432 | 49.1236 | -6.2144 | 66 | 27 | 3.8344 | 98.5 | 1.0487 | 66 | 22.3415 | 14.058 | 94.3972 | 87.7143 | 0.097812
700-66-22-2-98,5 | 700 | 66 | 22 | 2 | 11.6557 | 399.6466 | 699.6182 | 65.9 | 22.4502 | 1.1385 | 39.057 | -8.7992 | 66 | 27 | 7.6687 | 98.5 | 2.0612 | 66 | 22.3823 | 18.1859 | 96.1723 | 90.2325 | 0.19016
700-66-22-3-98,5 | 700 | 66 | 22 | 3 | 11.6557 | 399.6466 | 699.5904 | 65.9 | 22.4885 | 1.0717 | 36.7693 | -9.4748 | 66 | 27 | 11.5031 | 98.5 | 3.0725 | 66 | 22.3985 | 22.087 | 96.807 | 90.8049 | 0.28345
700-66-22-4-98,5 | 700 | 66 | 22 | 4 | 11.6557 | 399.6466 | 699.5639 | 65.9 | 22.5237 | 1.0476 | 35.9432 | -9.7284 | 66 | 27 | 15.3374 | 98.5 | 4.0834 | 66 | 22.4091 | 25.9454 | 97.1315 | 91.0119 | 0.37707
700-66-22-5-98,5 | 700 | 66 | 22 | 5 | 11.6557 | 399.6466 | 699.5379 | 65.9 | 22.5603 | 1.0372 | 35.5864 | -9.8395 | 66 | 27 | 19.1718 | 98.5 | 5.0942 | 66 | 22.4189 | 29.7902 | 97.3283 | 91.1014 | 0.47088
700-66-22-6-98,5 | 700 | 66 | 22 | 6 | 11.6557 | 399.6466 | 699.512 | 65.9 | 22.5947 | 1.0322 | 35.4173 | -9.8926 | 66 | 27 | 23.0061 | 98.5 | 6.105 | 66 | 22.4246 | 33.6296 | 97.4603 | 91.144 | 0.56479
700-66-22-7-98,5 | 700 | 66 | 22 | 7 | 11.6557 | 399.6466 | 699.4863 | 65.9 | 22.629 | 1.03 | 35.3424 | -9.9161 | 66 | 27 | 26.8405 | 98.5 | 7.1157 | 66 | 22.4305 | 37.4661 | 97.555 | 91.1631 | 0.65878
700-66-22-8-98,5 | 700 | 66 | 22 | 8 | 11.6557 | 399.6466 | 699.4606 | 65.9 | 22.6625 | 1.0292 | 35.3171 | -9.9161 | 66 | 27 | 30.6748 | 98.5 | 8.1264 | 66 | 22.4347 | 41.3012 | 97.6261 | 91.1697 | 0.75284
700-66-22-9-98,5 | 700 | 66 | 22 | 9 | 11.6557 | 399.6466 | 699.4349 | 65.9 | 22.6969 | 1.0294 | 35.3244 | -9.924 | 66 | 27 | 34.5092 | 98.5 | 9.137 | 66 | 22.4402 | 45.1354 | 97.6816 | 91.1682 | 0.84696
700-66-22-10-98,5 | 700 | 66 | 22 | 10 | 11.6557 | 399.6466 | 699.4092 | 65.9 | 22.7317 | 1.0302 | 35.352 | -9.9217 | 66 | 27 | 38.3435 | 98.5 | 10.1477 | 66 | 22.4467 | 48.969 | 97.726 | 91.1617 | 0.94113
700-66-24-1-98,5 | 700 | 66 | 24 | 1 | 13.1033 | 449.2814 | 699.6167 | 65.9 | 24.4497 | 1.7291 | 59.3181 | -4.0505 | 66 | 29 | 3.8344 | 98.5 | 1.0531 | 66 | 24.3718 | 15.2086 | 93.9877 | 86.8043 | 0.087918
700-66-24-2-98,5 | 700 | 66 | 24 | 2 | 13.1033 | 449.2814 | 699.5777 | 65.9 | 24.5006 | 1.3302 | 45.6377 | -7.0429 | 66 | 29 | 7.6687 | 98.5 | 2.0663 | 66 | 24.4221 | 19.4417 | 95.9365 | 89.8482 | 0.16988
700-66-24-3-98,5 | 700 | 66 | 24 | 3 | 13.1033 | 449.2814 | 699.5485 | 65.9 | 24.5446 | 1.2368 | 42.4342 | -7.8662 | 66 | 29 | 11.5031 | 98.5 | 3.0779 | 66 | 24.447 | 23.3695 | 96.6418 | 90.5612 | 0.25281
700-66-24-4-98,5 | 700 | 66 | 24 | 4 | 13.1033 | 449.2814 | 699.5211 | 65.9 | 24.5762 | 1.2018 | 41.2342 | -8.1895 | 66 | 29 | 15.3374 | 98.5 | 4.0892 | 66 | 24.4567 | 27.2389 | 97.0039 | 90.8285 | 0.33609
700-66-24-5-98,5 | 700 | 66 | 24 | 5 | 13.1033 | 449.2814 | 699.4944 | 65.9 | 24.6136 | 1.1863 | 40.7039 | -8.3351 | 66 | 29 | 19.1718 | 98.5 | 5.1002 | 66 | 24.4684 | 31.0887 | 97.2239 | 90.9468 | 0.41957
700-66-24-6-98,5 | 700 | 66 | 24 | 6 | 13.1033 | 449.2814 | 699.468 | 65.9 | 24.6478 | 1.1785 | 40.4386 | -8.4086 | 66 | 29 | 23.0061 | 98.5 | 6.1112 | 66 | 24.4748 | 34.9309 | 97.3716 | 91.0061 | 0.50315
700-66-24-7-98,5 | 700 | 66 | 24 | 7 | 13.1033 | 449.2814 | 699.4416 | 65.9 | 24.6808 | 1.1745 | 40.3043 | -8.446 | 66 | 29 | 26.8405 | 98.5 | 7.1222 | 66 | 24.4784 | 38.7692 | 97.4776 | 91.0363 | 0.58682
700-66-24-8-98,5 | 700 | 66 | 24 | 8 | 13.1033 | 449.2814 | 699.4154 | 65.9 | 24.716 | 1.1729 | 40.2494 | -8.4613 | 66 | 29 | 30.6748 | 98.5 | 8.1331 | 66 | 24.4857 | 42.6052 | 97.5574 | 91.0489 | 0.67056
700-66-24-9-98,5 | 700 | 66 | 24 | 9 | 13.1033 | 449.2814 | 699.3892 | 65.9 | 24.75 | 1.1724 | 40.2348 | -8.4613 | 66 | 29 | 34.5092 | 98.5 | 9.144 | 66 | 24.492 | 46.44 | 97.6195 | 91.0525 | 0.75435
700-66-24-10-98,5 | 700 | 66 | 24 | 10 | 13.1033 | 449.2814 | 699.363 | 65.9 | 24.7839 | 1.1727 | 40.2474 | -8.4653 | 66 | 29 | 38.3435 | 98.5 | 10.1549 | 66 | 24.4979 | 50.274 | 97.6694 | 91.05 | 0.83819
700-66-26-1-98,5 | 700 | 66 | 26 | 1 | 14.7054 | 504.2107 | 699.5822 | 65.9 | 26.5009 | 2.0936 | 71.8275 | -1.8146 | 66 | 31 | 3.8344 | 98.5 | 1.0578 | 66 | 26.4047 | 16.4461 | 93.5516 | 85.7631 | 0.079291
700-66-26-2-98,5 | 700 | 66 | 26 | 2 | 14.7054 | 504.2107 | 699.5384 | 65.9 | 26.5593 | 1.5587 | 53.4801 | -5.2343 | 66 | 31 | 7.6687 | 98.5 | 2.0718 | 66 | 26.4664 | 20.8154 | 95.6805 | 89.4004 | 0.15213
700-66-26-3-98,5 | 700 | 66 | 26 | 3 | 14.7054 | 504.2107 | 699.5074 | 65.9 | 26.5979 | 1.4281 | 49.0004 | -6.2346 | 66 | 31 | 11.5031 | 98.5 | 3.0838 | 66 | 26.4919 | 24.7803 | 96.4614 | 90.2887 | 0.22595
700-66-26-4-98,5 | 700 | 66 | 26 | 4 | 14.7054 | 504.2107 | 699.4791 | 65.9 | 26.6344 | 1.3788 | 47.3107 | -6.634 | 66 | 31 | 15.3374 | 98.5 | 4.0954 | 66 | 26.5076 | 28.664 | 96.8643 | 90.6239 | 0.30015
700-66-26-5-98,5 | 700 | 66 | 26 | 5 | 14.7054 | 504.2107 | 699.4516 | 65.9 | 26.6721 | 1.3562 | 46.5363 | -6.8215 | 66 | 31 | 19.1718 | 98.5 | 5.1068 | 66 | 26.5211 | 32.521 | 97.1096 | 90.7778 | 0.37455
700-66-26-6-98,5 | 700 | 66 | 26 | 6 | 14.7054 | 504.2107 | 699.4245 | 65.9 | 26.7043 | 1.3443 | 46.1294 | -6.9212 | 66 | 31 | 23.0061 | 98.5 | 6.118 | 66 | 26.5263 | 36.3672 | 97.2746 | 90.8588 | 0.44906
700-66-26-7-98,5 | 700 | 66 | 26 | 7 | 14.7054 | 504.2107 | 699.3976 | 65.9 | 26.7399 | 1.3381 | 45.9216 | -6.9724 | 66 | 31 | 26.8405 | 98.5 | 7.1292 | 66 | 26.5352 | 40.2077 | 97.3931 | 90.9003 | 0.52367
700-66-26-8-98,5 | 700 | 66 | 26 | 8 | 14.7054 | 504.2107 | 699.3707 | 65.9 | 26.7726 | 1.3348 | 45.8093 | -7.0001 | 66 | 31 | 30.6748 | 98.5 | 8.1404 | 66 | 26.5393 | 44.0454 | 97.4822 | 90.9229 | 0.59833
700-66-26-9-98,5 | 700 | 66 | 26 | 9 | 14.7054 | 504.2107 | 699.3439 | 65.9 | 26.8074 | 1.3335 | 45.7647 | -7.0111 | 66 | 31 | 34.5092 | 98.5 | 9.1515 | 66 | 26.5476 | 47.8811 | 97.5518 | 90.9321 | 0.67305
700-66-26-10-98,5 | 700 | 66 | 26 | 10 | 14.7054 | 504.2107 | 699.3172 | 65.9 | 26.8412 | 1.3332 | 45.7561 | -7.0111 | 66 | 31 | 38.3435 | 98.5 | 10.1626 | 66 | 26.5534 | 51.7157 | 97.6075 | 90.9341 | 0.74782
700-66-28-1-98,5 | 700 | 66 | 28 | 1 | 16.4754 | 564.9004 | 699.5412 | 65.9 | 28.5559 | 2.5399 | 87.1461 | 0.46545 | 66 | 33 | 3.8344 | 98.5 | 1.0629 | 66 | 28.437 | 17.7698 | 93.0899 | 84.5834 | 0.071759
700-66-28-2-98,5 | 700 | 66 | 28 | 2 | 16.4754 | 564.9004 | 699.4913 | 65.9 | 28.6211 | 1.8315 | 62.842 | -3.3733 | 66 | 33 | 7.6687 | 98.5 | 2.0777 | 66 | 28.5122 | 22.3127 | 95.4035 | 88.8837 | 0.13657
700-66-28-3-98,5 | 700 | 66 | 28 | 3 | 16.4754 | 564.9004 | 699.4583 | 65.9 | 28.661 | 1.6518 | 56.6819 | -4.566 | 66 | 33 | 11.5031 | 98.5 | 3.0902 | 66 | 28.5436 | 26.3266 | 96.2651 | 89.9739 | 0.20238
700-66-28-4-98,5 | 700 | 66 | 28 | 4 | 16.4754 | 564.9004 | 699.4288 | 65.9 | 28.6986 | 1.5826 | 54.3095 | -5.0576 | 66 | 33 | 15.3374 | 98.5 | 4.1022 | 66 | 28.5625 | 30.2302 | 96.712 | 90.3939 | 0.26859
700-66-28-5-98,5 | 700 | 66 | 28 | 5 | 16.4754 | 564.9004 | 699.4004 | 65.9 | 28.7361 | 1.5501 | 53.1957 | -5.2953 | 66 | 33 | 19.1718 | 98.5 | 5.1138 | 66 | 28.5781 | 34.0971 | 96.9849 | 90.5913 | 0.335
700-66-28-6-98,5 | 700 | 66 | 28 | 6 | 16.4754 | 564.9004 | 699.3726 | 65.9 | 28.7698 | 1.5328 | 52.6026 | -5.4238 | 66 | 33 | 23.0061 | 98.5 | 6.1253 | 66 | 28.5869 | 37.9488 | 97.1687 | 90.6966 | 0.40154
700-66-28-7-98,5 | 700 | 66 | 28 | 7 | 16.4754 | 564.9004 | 699.345 | 65.9 | 28.8034 | 1.5231 | 52.2737 | -5.4956 | 66 | 33 | 26.8405 | 98.5 | 7.1368 | 66 | 28.5945 | 41.7927 | 97.3008 | 90.7551 | 0.46816
700-66-28-8-98,5 | 700 | 66 | 28 | 8 | 16.4754 | 564.9004 | 699.3176 | 65.9 | 28.8369 | 1.5177 | 52.0904 | -5.5358 | 66 | 33 | 30.6748 | 98.5 | 8.1482 | 66 | 28.6008 | 45.6325 | 97.4003 | 90.7879 | 0.53484
700-66-28-9-98,5 | 700 | 66 | 28 | 9 | 16.4754 | 564.9004 | 699.2903 | 65.9 | 28.8702 | 1.5149 | 51.9936 | -5.557 | 66 | 33 | 34.5092 | 98.5 | 9.1596 | 66 | 28.6083 | 49.4697 | 97.4779 | 90.8054 | 0.60158
700-66-28-10-98,5 | 700 | 66 | 28 | 10 | 16.4754 | 564.9004 | 699.2629 | 65.9 | 28.9026 | 1.5135 | 51.9486 | -5.557 | 66 | 33 | 38.3435 | 98.5 | 10.1709 | 66 | 28.6139 | 53.3054 | 97.5402 | 90.8137 | 0.66836
700-66-30-1-98,5 | 700 | 66 | 30 | 1 | 18.4278 | 631.8474 | 699.4905 | 65.9 | 30.6123 | 3.0849 | 105.8528 | 2.7919 | 66 | 35 | 3.8344 | 98.5 | 1.0682 | 66 | 30.4726 | 19.1772 | 92.6043 | 83.2593 | 0.065177
700-66-30-2-98,5 | 700 | 66 | 30 | 2 | 18.4278 | 631.8474 | 699.4332 | 65.9 | 30.6849 | 2.1581 | 74.0552 | -1.457 | 66 | 35 | 7.6687 | 98.5 | 2.0841 | 66 | 30.5611 | 23.9384 | 95.1051 | 88.2891 | 0.12293
700-66-30-3-98,5 | 700 | 66 | 30 | 3 | 18.4278 | 631.8474 | 699.3975 | 65.9 | 30.7285 | 1.914 | 65.6834 | -2.8594 | 66 | 35 | 11.5031 | 98.5 | 3.0972 | 66 | 30.5979 | 28.0168 | 96.052 | 89.6135 | 0.18167
700-66-30-4-98,5 | 700 | 66 | 30 | 4 | 18.4278 | 631.8474 | 699.3666 | 65.9 | 30.7676 | 1.818 | 62.393 | -3.4564 | 66 | 35 | 15.3374 | 98.5 | 4.1095 | 66 | 30.6215 | 31.9472 | 96.5462 | 90.1342 | 0.24082
700-66-30-5-98,5 | 700 | 66 | 30 | 5 | 18.4278 | 631.8474 | 699.3373 | 65.9 | 30.8061 | 1.772 | 60.8171 | -3.7528 | 66 | 35 | 19.1718 | 98.5 | 5.1215 | 66 | 30.6397 | 35.8275 | 96.849 | 90.3838 | 0.3002
700-66-30-6-98,5 | 700 | 66 | 30 | 6 | 18.4278 | 631.8474 | 699.3087 | 65.9 | 30.8395 | 1.747 | 59.959 | -3.9172 | 66 | 35 | 23.0061 | 98.5 | 6.1333 | 66 | 30.65 | 39.6869 | 97.0532 | 90.5199 | 0.35969
700-66-30-7-98,5 | 700 | 66 | 30 | 7 | 18.4278 | 631.8474 | 699.2805 | 65.9 | 30.8728 | 1.7326 | 59.4673 | -4.0123 | 66 | 35 | 26.8405 | 98.5 | 7.145 | 66 | 30.6577 | 43.5357 | 97.2001 | 90.598 | 0.41928
700-66-30-8-98,5 | 700 | 66 | 30 | 8 | 18.4278 | 631.8474 | 699.2524 | 65.9 | 30.9058 | 1.7241 | 59.1784 | -4.0685 | 66 | 35 | 30.6748 | 98.5 | 8.1566 | 66 | 30.6668 | 47.3785 | 97.3109 | 90.6441 | 0.47894
700-66-30-9-98,5 | 700 | 66 | 30 | 9 | 18.4278 | 631.8474 | 699.2244 | 65.9 | 30.9375 | 1.719 | 59.0061 | -4.1022 | 66 | 35 | 34.5092 | 98.5 | 9.1682 | 66 | 30.6727 | 51.2179 | 97.3974 | 90.6717 | 0.53864
700-66-30-10-98,5 | 700 | 66 | 30 | 10 | 18.4278 | 631.8474 | 699.1965 | 65.9 | 30.9718 | 1.7164 | 58.9199 | -4.119 | 66 | 35 | 38.3435 | 98.5 | 10.1798 | 66 | 30.6809 | 55.0549 | 97.4668 | 90.6857 | 0.59839
700-66-32-1-98,5 | 700 | 66 | 32 | 1 | 20.5784 | 705.5814 | 699.4477 | 65.9 | 32.6717 | 3.7474 | 128.5906 | 5.1532 | 66 | 37 | 3.8344 | 98.5 | 1.0738 | 66 | 32.5054 | 20.6653 | 92.0966 | 81.7897 | 0.059414
700-66-32-2-98,5 | 700 | 66 | 32 | 2 | 20.5784 | 705.5814 | 699.3813 | 65.9 | 32.7562 | 2.5509 | 87.5412 | 0.51914 | 66 | 37 | 7.6687 | 98.5 | 2.0909 | 66 | 32.6117 | 25.6962 | 94.785 | 87.6041 | 0.11094
700-66-32-3-98,5 | 700 | 66 | 32 | 3 | 20.5784 | 705.5814 | 699.3425 | 65.9 | 32.8049 | 2.2231 | 76.2968 | -1.1065 | 66 | 37 | 11.5031 | 98.5 | 3.1046 | 66 | 32.6584 | 29.8583 | 95.8214 | 89.1969 | 0.16344
700-66-32-4-98,5 | 700 | 66 | 32 | 4 | 20.5784 | 705.5814 | 699.3099 | 65.9 | 32.8438 | 2.091 | 71.7661 | -1.8251 | 66 | 37 | 15.3374 | 98.5 | 4.1174 | 66 | 32.6818 | 33.8248 | 96.3662 | 89.8389 | 0.21636
700-66-32-5-98,5 | 700 | 66 | 32 | 5 | 20.5784 | 705.5814 | 699.2794 | 65.9 | 32.8824 | 2.0267 | 69.5632 | -2.1899 | 66 | 37 | 19.1718 | 98.5 | 5.1297 | 66 | 32.7047 | 37.7234 | 96.7011 | 90.1512 | 0.26952
700-66-32-6-98,5 | 700 | 66 | 32 | 6 | 20.5784 | 705.5814 | 699.2499 | 65.9 | 32.9156 | 1.9911 | 68.3423 | -2.3967 | 66 | 37 | 23.0061 | 98.5 | 6.1418 | 66 | 32.7174 | 41.5934 | 96.9275 | 90.3245 | 0.3228
700-66-32-7-98,5 | 700 | 66 | 32 | 7 | 20.5784 | 705.5814 | 699.2209 | 65.9 | 32.9463 | 1.9698 | 67.6163 | -2.5212 | 66 | 37 | 26.8405 | 98.5 | 7.1538 | 66 | 32.7252 | 45.449 | 97.0906 | 90.4277 | 0.37617
700-66-32-8-98,5 | 700 | 66 | 32 | 8 | 20.5784 | 705.5814 | 699.1922 | 65.9 | 32.9793 | 1.9571 | 67.1812 | -2.5965 | 66 | 37 | 30.6748 | 98.5 | 8.1657 | 66 | 32.7359 | 49.2961 | 97.2137 | 90.4897 | 0.42962
700-66-32-9-98,5 | 700 | 66 | 32 | 9 | 20.5784 | 705.5814 | 699.1636 | 65.9 | 33.0136 | 1.9494 | 66.9197 | -2.6419 | 66 | 37 | 34.5092 | 98.5 | 9.1776 | 66 | 32.7463 | 53.1382 | 97.3099 | 90.5271 | 0.48312
700-66-32-10-98,5 | 700 | 66 | 32 | 10 | 20.5784 | 705.5814 | 699.1351 | 65.9 | 33.0447 | 1.9444 | 66.7527 | -2.671 | 66 | 37 | 38.3435 | 98.5 | 10.1894 | 66 | 32.7527 | 56.9774 | 97.3871 | 90.5511 | 0.53666
700-66-34-1-98,5 | 700 | 66 | 34 | 1 | 22.9431 | 786.6663 | 699.3936 | 65.9 | 34.7364 | 4.5495 | 156.1259 | 7.5412 | 66 | 39 | 3.8344 | 98.5 | 1.0797 | 66 | 34.5397 | 22.228 | 91.5697 | 80.1707 | 0.054367
700-66-34-2-98,5 | 700 | 66 | 34 | 2 | 22.9431 | 786.6663 | 699.3162 | 65.9 | 34.8326 | 3.0236 | 103.7733 | 2.5531 | 66 | 39 | 7.6687 | 98.5 | 2.0983 | 66 | 34.6635 | 27.5882 | 94.4434 | 86.8214 | 0.1004
700-66-34-3-98,5 | 700 | 66 | 34 | 3 | 22.9431 | 786.6663 | 699.2734 | 65.9 | 34.8852 | 2.5879 | 88.8248 | 0.69226 | 66 | 39 | 11.5031 | 98.5 | 3.1127 | 66 | 34.7184 | 31.8582 | 95.5728 | 88.7204 | 0.14738
700-66-34-4-98,5 | 700 | 66 | 34 | 4 | 22.9431 | 786.6663 | 699.2387 | 65.9 | 34.9255 | 2.4085 | 82.6734 | -0.15925 | 66 | 39 | 15.3374 | 98.5 | 4.1259 | 66 | 34.7498 | 35.8719 | 96.1712 | 89.5021 | 0.19479
700-66-34-5-98,5 | 700 | 66 | 34 | 5 | 22.9431 | 786.6663 | 699.207 | 65.9 | 34.9652 | 2.3198 | 79.6312 | -0.6023 | 66 | 39 | 19.1718 | 98.5 | 5.1386 | 66 | 34.7767 | 39.795 | 96.5406 | 89.8889 | 0.24244
700-66-34-6-98,5 | 700 | 66 | 34 | 6 | 22.9431 | 786.6663 | 699.1765 | 65.9 | 34.9951 | 2.2694 | 77.9029 | -0.86102 | 66 | 39 | 23.0061 | 98.5 | 6.151 | 66 | 34.7875 | 43.6798 | 96.7909 | 90.1087 | 0.29022
700-66-34-7-98,5 | 700 | 66 | 34 | 7 | 22.9431 | 786.6663 | 699.1466 | 65.9 | 35.0284 | 2.2395 | 76.8803 | -1.0166 | 66 | 39 | 26.8405 | 98.5 | 7.1633 | 66 | 34.7989 | 47.5441 | 96.9715 | 90.239 | 0.33811
700-66-34-8-98,5 | 700 | 66 | 34 | 8 | 22.9431 | 786.6663 | 699.1171 | 65.9 | 35.063 | 2.2211 | 76.251 | -1.1133 | 66 | 39 | 30.6748 | 98.5 | 8.1755 | 66 | 34.8139 | 51.3968 | 97.108 | 90.3193 | 0.38606
700-66-34-9-98,5 | 700 | 66 | 34 | 9 | 22.9431 | 786.6663 | 699.0879 | 65.9 | 35.0953 | 2.209 | 75.8416 | -1.1766 | 66 | 39 | 34.5092 | 98.5 | 9.1876 | 66 | 34.8222 | 55.2432 | 97.2147 | 90.3717 | 0.43407
700-66-34-10-98,5 | 700 | 66 | 34 | 10 | 22.9431 | 786.6663 | 699.0587 | 65.9 | 35.1255 | 2.2011 | 75.5724 | -1.2184 | 66 | 39 | 38.3435 | 98.5 | 10.1997 | 66 | 34.8303 | 59.0855 | 97.3004 | 90.4063 | 0.48211
700-66-36-1-98,5 | 700 | 66 | 36 | 1 | 25.54 | 875.701 | 699.347 | 65.9 | 36.8004 | 5.5135 | 189.2233 | 9.9415 | 66 | 41 | 3.8344 | 98.5 | 1.0859 | 66 | 36.572 | 23.8608 | 91.0256 | 78.4121 | 0.049934
700-66-36-2-98,5 | 700 | 66 | 36 | 2 | 25.54 | 875.701 | 699.2566 | 65.9 | 36.9133 | 3.5928 | 123.3188 | 4.6423 | 66 | 41 | 7.6687 | 98.5 | 2.1061 | 66 | 36.7182 | 29.6159 | 94.0804 | 85.9328 | 0.091128
700-66-36-3-98,5 | 700 | 66 | 36 | 3 | 25.54 | 875.701 | 699.2089 | 65.9 | 36.9731 | 3.0207 | 103.6902 | 2.5435 | 66 | 41 | 11.5031 | 98.5 | 3.1213 | 66 | 36.785 | 34.0223 | 95.3057 | 88.1726 | 0.13322
700-66-36-4-98,5 | 700 | 66 | 36 | 4 | 25.54 | 875.701 | 699.1717 | 65.9 | 37.02 | 2.7804 | 95.4481 | 1.5501 | 66 | 41 | 15.3374 | 98.5 | 4.135 | 66 | 36.8265 | 38.0969 | 95.9608 | 89.1134 | 0.17575
700-66-36-5-98,5 | 700 | 66 | 36 | 5 | 25.54 | 875.701 | 699.1383 | 65.9 | 37.0506 | 2.6576 | 91.2359 | 1.0113 | 66 | 41 | 19.1718 | 98.5 | 5.1482 | 66 | 36.8486 | 42.0541 | 96.3668 | 89.5943 | 0.21851
700-66-36-6-98,5 | 700 | 66 | 36 | 6 | 25.54 | 875.701 | 699.1067 | 65.9 | 37.0846 | 2.5885 | 88.868 | 0.69818 | 66 | 41 | 23.0061 | 98.5 | 6.1609 | 66 | 36.8665 | 45.9575 | 96.6428 | 89.8648 | 0.26142
700-66-36-7-98,5 | 700 | 66 | 36 | 7 | 25.54 | 875.701 | 699.0759 | 65.9 | 37.1176 | 2.5465 | 87.4287 | 0.50408 | 66 | 41 | 26.8405 | 98.5 | 7.1735 | 66 | 36.8813 | 49.8339 | 96.8424 | 90.0294 | 0.30443
700-66-36-8-98,5 | 700 | 66 | 36 | 8 | 25.54 | 875.701 | 699.0456 | 65.9 | 37.1523 | 2.52 | 86.5228 | 0.38041 | 66 | 41 | 30.6748 | 98.5 | 8.186 | 66 | 36.8967 | 53.6948 | 96.9933 | 90.1331 | 0.34752
700-66-36-9-98,5 | 700 | 66 | 36 | 9 | 25.54 | 875.701 | 699.0156 | 65.9 | 37.1818 | 2.502 | 85.9082 | 0.29582 | 66 | 41 | 34.5092 | 98.5 | 9.1984 | 66 | 36.9049 | 57.5471 | 97.1114 | 90.2037 | 0.39066
700-66-36-10-98,5 | 700 | 66 | 36 | 10 | 25.54 | 875.701 | 698.9858 | 65.9 | 37.2152 | 2.4904 | 85.5157 | 0.24154 | 66 | 41 | 38.3435 | 98.5 | 10.2108 | 66 | 36.916 | 61.393 | 97.2063 | 90.2488 | 0.43385
700-66-38-1-98,5 | 700 | 66 | 38 | 1 | 28.3869 | 973.3214 | 699.288 | 65.9 | 38.8709 | 6.6678 | 228.8554 | 12.8358 | 66 | 43 | 3.8344 | 98.5 | 1.0924 | 66 | 38.6077 | 25.5534 | 90.4684 | 76.5111 | 0.046042
700-66-38-2-98,5 | 700 | 66 | 38 | 2 | 28.3869 | 973.3214 | 699.1823 | 65.9 | 38.9998 | 4.278 | 146.8539 | 6.784 | 66 | 43 | 7.6687 | 98.5 | 2.1144 | 66 | 38.7722 | 31.7776 | 93.6968 | 84.9297 | 0.082957
700-66-38-3-98,5 | 700 | 66 | 38 | 3 | 28.3869 | 973.3214 | 699.1285 | 65.9 | 39.0668 | 3.5348 | 121.3529 | 4.4467 | 66 | 43 | 11.5031 | 98.5 | 3.1305 | 66 | 38.8516 | 36.3551 | 95.02 | 87.5476 | 0.12071
700-66-38-4-98,5 | 700 | 66 | 38 | 4 | 28.3869 | 973.3214 | 699.0883 | 65.9 | 39.1104 | 3.2144 | 110.3569 | 3.2949 | 66 | 43 | 15.3374 | 98.5 | 4.1449 | 66 | 38.8978 | 40.5099 | 95.7341 | 88.6766 | 0.1589
700-66-38-5-98,5 | 700 | 66 | 38 | 5 | 28.3869 | 973.3214 | 699.053 | 65.9 | 39.147 | 3.0495 | 104.7032 | 2.6605 | 66 | 43 | 19.1718 | 98.5 | 5.1584 | 66 | 38.9272 | 44.5091 | 96.1792 | 89.2572 | 0.19734
700-66-38-6-98,5 | 700 | 66 | 38 | 6 | 28.3869 | 973.3214 | 699.0199 | 65.9 | 39.1858 | 2.9558 | 101.4893 | 2.2857 | 66 | 43 | 23.0061 | 98.5 | 6.1716 | 66 | 38.9534 | 48.4372 | 96.4827 | 89.5875 | 0.23593
700-66-38-7-98,5 | 700 | 66 | 38 | 7 | 28.3869 | 973.3214 | 698.9881 | 65.9 | 39.2181 | 2.8973 | 99.4852 | 2.0463 | 66 | 43 | 26.8405 | 98.5 | 7.1845 | 66 | 38.9679 | 52.33 | 96.7025 | 89.7936 | 0.27462
700-66-38-8-98,5 | 700 | 66 | 38 | 8 | 28.3869 | 973.3214 | 698.9568 | 65.9 | 39.2464 | 2.8589 | 98.171 | 1.887 | 66 | 43 | 30.6748 | 98.5 | 8.1973 | 66 | 38.9807 | 56.2028 | 96.869 | 89.9288 | 0.31338
700-66-38-9-98,5 | 700 | 66 | 38 | 9 | 28.3869 | 973.3214 | 698.926 | 65.9 | 39.278 | 2.8335 | 97.3033 | 1.7807 | 66 | 43 | 34.5092 | 98.5 | 9.21 | 66 | 38.9921 | 60.0625 | 96.9995 | 90.0183 | 0.3522
700-66-38-10-98,5 | 700 | 66 | 38 | 10 | 28.3869 | 973.3214 | 698.8955 | 65.9 | 39.3107 | 2.8164 | 96.7211 | 1.7088 | 66 | 43 | 38.3435 | 98.5 | 10.2227 | 66 | 39.0074 | 63.914 | 97.1044 | 90.0785 | 0.39108
700-66-40-1-98,5 | 700 | 66 | 40 | 1 | 31.5043 | 1080.2014 | 699.2388 | 65.9 | 40.9404 | 8.0381 | 275.9088 | 15.8245 | 66 | 45 | 3.8344 | 98.5 | 1.099 | 66 | 40.6415 | 27.3005 | 89.9004 | 74.4857 | 0.042615
700-66-40-2-98,5 | 700 | 66 | 40 | 2 | 31.5043 | 1080.2014 | 699.1152 | 65.9 | 41.0902 | 5.1011 | 175.1267 | 8.9709 | 66 | 45 | 7.6687 | 98.5 | 2.1232 | 66 | 40.8301 | 34.0719 | 93.2934 | 83.8082 | 0.075748
700-66-40-3-98,5 | 700 | 66 | 40 | 3 | 31.5043 | 1080.2014 | 699.0542 | 65.9 | 41.1631 | 4.1465 | 142.3682 | 6.4017 | 66 | 45 | 11.5031 | 98.5 | 3.1404 | 66 | 40.9222 | 38.8608 | 94.7154 | 86.8381 | 0.10966
700-66-40-4-98,5 | 700 | 66 | 40 | 4 | 31.5043 | 1080.2014 | 699.0102 | 65.9 | 41.2136 | 3.7257 | 127.9255 | 5.0898 | 66 | 45 | 15.3374 | 98.5 | 4.1554 | 66 | 40.9761 | 43.116 | 95.491 | 88.1741 | 0.144
700-66-40-5-98,5 | 700 | 66 | 40 | 5 | 31.5043 | 1080.2014 | 698.9725 | 65.9 | 41.2519 | 3.5055 | 120.3727 | 4.3481 | 66 | 45 | 19.1718 | 98.5 | 5.1695 | 66 | 41.0122 | 47.1705 | 95.9772 | 88.8729 | 0.17858
700-66-40-6-98,5 | 700 | 66 | 40 | 6 | 31.5043 | 1080.2014 | 698.9378 | 65.9 | 41.2864 | 3.3775 | 115.9839 | 3.897 | 66 | 45 | 23.0061 | 98.5 | 6.1831 | 66 | 41.038 | 51.1329 | 96.3098 | 89.2791 | 0.21332
700-66-40-7-98,5 | 700 | 66 | 40 | 7 | 31.5043 | 1080.2014 | 698.9047 | 65.9 | 41.3192 | 3.2975 | 113.2424 | 3.6072 | 66 | 45 | 26.8405 | 98.5 | 7.1964 | 66 | 41.0572 | 55.0472 | 96.5514 | 89.533 | 0.24817
700-66-40-8-98,5 | 700 | 66 | 40 | 8 | 31.5043 | 1080.2014 | 698.8725 | 65.9 | 41.3509 | 3.245 | 111.4432 | 3.4135 | 66 | 45 | 30.6748 | 98.5 | 8.2095 | 66 | 41.0744 | 58.9341 | 96.7346 | 89.6998 | 0.28309
700-66-40-9-98,5 | 700 | 66 | 40 | 9 | 31.5043 | 1080.2014 | 698.8408 | 65.9 | 41.3844 | 3.2097 | 110.2354 | 3.2818 | 66 | 45 | 34.5092 | 98.5 | 9.2225 | 66 | 41.0923 | 62.8038 | 96.8784 | 89.8119 | 0.31808
700-66-40-10-98,5 | 700 | 66 | 40 | 10 | 31.5043 | 1080.2014 | 698.8094 | 65.9 | 41.4147 | 3.1846 | 109.379 | 3.1876 | 66 | 45 | 38.3435 | 98.5 | 10.2354 | 66 | 41.1034 | 66.6632 | 96.9941 | 89.8915 | 0.35311
700-66-42-1-98,5 | 700 | 66 | 42 | 1 | 34.912 | 1197.0543 | 699.1758 | 65.9 | 43.0124 | 9.6539 | 331.3991 | 16.9204 | 66 | 47 | 3.8344 | 98.5 | 1.1059 | 66 | 42.6716 | 29.0925 | 89.3251 | 72.348 | 0.039591
700-66-42-2-98,5 | 700 | 66 | 42 | 2 | 34.912 | 1197.0543 | 699.0317 | 65.9 | 43.1854 | 6.087 | 208.9979 | 11.408 | 66 | 47 | 7.6687 | 98.5 | 2.1325 | 66 | 42.8859 | 36.4937 | 92.8715 | 82.5648 | 0.069384
700-66-42-3-98,5 | 700 | 66 | 42 | 3 | 34.912 | 1197.0543 | 698.962 | 65.9 | 43.2693 | 4.8761 | 167.4394 | 8.4107 | 66 | 47 | 11.5031 | 98.5 | 3.1509 | 66 | 42.9949 | 41.539 | 94.3923 | 86.0331 | 0.09988
700-66-42-4-98,5 | 700 | 66 | 42 | 4 | 34.912 | 1197.0543 | 698.9133 | 65.9 | 43.3243 | 4.3285 | 148.6441 | 6.9337 | 66 | 47 | 15.3374 | 98.5 | 4.1666 | 66 | 43.0583 | 45.921 | 95.2312 | 87.6018 | 0.13079
700-66-42-5-98,5 | 700 | 66 | 42 | 5 | 34.912 | 1197.0543 | 698.8729 | 65.9 | 43.3643 | 4.0373 | 138.6527 | 6.0765 | 66 | 47 | 19.1718 | 98.5 | 5.1813 | 66 | 43.101 | 50.0465 | 95.7604 | 88.4358 | 0.16194
700-66-42-6-98,5 | 700 | 66 | 42 | 6 | 34.912 | 1197.0543 | 698.8362 | 65.9 | 43.3994 | 3.8659 | 132.7722 | 5.5448 | 66 | 47 | 23.0061 | 98.5 | 6.1953 | 66 | 43.1318 | 54.0523 | 96.1238 | 88.9269 | 0.19326
700-66-42-7-98,5 | 700 | 66 | 42 | 7 | 34.912 | 1197.0543 | 698.8016 | 65.9 | 43.4322 | 3.7575 | 129.0557 | 5.1975 | 66 | 47 | 26.8405 | 98.5 | 7.209 | 66 | 43.1541 | 57.995 | 96.3885 | 89.2373 | 0.22469
700-66-42-8-98,5 | 700 | 66 | 42 | 8 | 34.912 | 1197.0543 | 698.7682 | 65.9 | 43.4671 | 3.6862 | 126.6154 | 4.9643 | 66 | 47 | 30.6748 | 98.5 | 8.2225 | 66 | 43.1793 | 61.9006 | 96.5896 | 89.4414 | 0.2562
700-66-42-9-98,5 | 700 | 66 | 42 | 9 | 34.912 | 1197.0543 | 698.7354 | 65.9 | 43.4973 | 3.6364 | 124.9105 | 4.7989 | 66 | 47 | 34.5092 | 98.5 | 9.2358 | 66 | 43.1947 | 65.7847 | 96.7476 | 89.584 | 0.28776
700-66-42-10-98,5 | 700 | 66 | 42 | 10 | 34.912 | 1197.0543 | 698.7032 | 65.9 | 43.5253 | 3.6008 | 123.6928 | 4.6796 | 66 | 47 | 38.3435 | 98.5 | 10.2491 | 66 | 43.2075 | 69.6547 | 96.8749 | 89.686 | 0.31937
700-66-44-1-98,5 | 700 | 66 | 44 | 1 | 38.6333 | 1324.6342 | 699.1251 | 65.9 | 45.0867 | 11.5483 | 396.4594 | 16.9204 | 66 | 49 | 3.8344 | 98.5 | 1.1129 | 66 | 44.7012 | 30.9194 | 88.7461 | 70.108 | 0.036921
700-66-44-2-98,5 | 700 | 66 | 44 | 2 | 38.6333 | 1324.6342 | 698.9579 | 65.9 | 45.2853 | 7.265 | 249.4731 | 14.2065 | 66 | 49 | 7.6687 | 98.5 | 2.1422 | 66 | 44.9444 | 39.0369 | 92.4328 | 81.1949 | 0.063759
700-66-44-3-98,5 | 700 | 66 | 44 | 3 | 38.6333 | 1324.6342 | 698.8778 | 65.9 | 45.3843 | 5.7462 | 197.3404 | 10.5127 | 66 | 49 | 11.5031 | 98.5 | 3.162 | 66 | 45.0692 | 44.3901 | 94.0512 | 85.1263 | 0.091221
700-66-44-4-98,5 | 700 | 66 | 44 | 4 | 38.6333 | 1324.6342 | 698.8236 | 65.9 | 45.4381 | 5.0399 | 173.0974 | 8.8253 | 66 | 49 | 15.3374 | 98.5 | 4.1786 | 66 | 45.1447 | 48.9308 | 94.9544 | 86.9545 | 0.11907
700-66-44-5-98,5 | 700 | 66 | 44 | 5 | 38.6333 | 1324.6342 | 698.7796 | 65.9 | 45.4816 | 4.659 | 160.0268 | 7.8476 | 66 | 49 | 19.1718 | 98.5 | 5.1939 | 66 | 45.1953 | 53.146 | 95.5283 | 87.9404 | 0.14717
700-66-44-6-98,5 | 700 | 66 | 44 | 6 | 38.6333 | 1324.6342 | 698.7407 | 65.9 | 45.526 | 4.4336 | 152.2916 | 7.2335 | 66 | 49 | 23.0061 | 98.5 | 6.2085 | 66 | 45.2345 | 57.2058 | 95.9242 | 88.5239 | 0.17544
700-66-44-7-98,5 | 700 | 66 | 44 | 7 | 38.6333 | 1324.6342 | 698.7042 | 65.9 | 45.5528 | 4.287 | 147.2635 | 6.8186 | 66 | 49 | 26.8405 | 98.5 | 7.2226 | 66 | 45.2597 | 61.1868 | 96.2132 | 88.9034 | 0.20381
700-66-44-8-98,5 | 700 | 66 | 44 | 8 | 38.6333 | 1324.6342 | 698.6694 | 65.9 | 45.586 | 4.1898 | 143.9336 | 6.5366 | 66 | 49 | 30.6748 | 98.5 | 8.2365 | 66 | 45.2824 | 65.1182 | 96.4334 | 89.1549 | 0.23226
700-66-44-9-98,5 | 700 | 66 | 44 | 9 | 38.6333 | 1324.6342 | 698.6355 | 65.9 | 45.6148 | 4.1213 | 141.5871 | 6.3342 | 66 | 49 | 34.5092 | 98.5 | 9.2501 | 66 | 45.2974 | 69.0211 | 96.6066 | 89.3322 | 0.26078
700-66-44-10-98,5 | 700 | 66 | 44 | 10 | 38.6333 | 1324.6342 | 698.6023 | 65.9 | 45.6468 | 4.0731 | 139.9358 | 6.1899 | 66 | 49 | 38.3435 | 98.5 | 10.2637 | 66 | 45.316 | 72.9037 | 96.7464 | 89.4571 | 0.28935
700-66-46-1-98,5 | 700 | 66 | 46 | 1 | 42.6898 | 1463.7373 | 699.0591 | 65.9 | 47.1565 | 13.7509 | 472.122 | 16.9204 | 66 | 51 | 3.8344 | 98.5 | 1.12 | 66 | 46.7295 | 32.7733 | 88.166 | 67.7888 | 0.034556
700-66-46-2-98,5 | 700 | 66 | 46 | 2 | 42.6898 | 1463.7373 | 698.866 | 65.9 | 47.3929 | 8.6659 | 297.6149 | 16.9204 | 66 | 51 | 7.6687 | 98.5 | 2.1524 | 66 | 47.0004 | 41.6927 | 91.9793 | 79.7004 | 0.058782
700-66-46-3-98,5 | 700 | 66 | 46 | 3 | 42.6898 | 1463.7373 | 698.7737 | 65.9 | 47.4992 | 6.7803 | 232.8896 | 13.1123 | 66 | 51 | 11.5031 | 98.5 | 3.1737 | 66 | 47.1449 | 47.4126 | 93.6926 | 84.1173 | 0.083543
700-66-46-4-98,5 | 700 | 66 | 46 | 4 | 42.6898 | 1463.7373 | 698.7127 | 65.9 | 47.5631 | 5.8822 | 202.0589 | 10.8806 | 66 | 51 | 15.3374 | 98.5 | 4.1913 | 66 | 47.2336 | 52.145 | 94.6609 | 86.2211 | 0.10867
700-66-46-5-98,5 | 700 | 66 | 46 | 5 | 42.6898 | 1463.7373 | 698.6646 | 65.9 | 47.6118 | 5.3892 | 185.136 | 9.6672 | 66 | 51 | 19.1718 | 98.5 | 5.2073 | 66 | 47.2912 | 56.4724 | 95.2808 | 87.376 | 0.13405
700-66-46-6-98,5 | 700 | 66 | 46 | 6 | 42.6898 | 1463.7373 | 698.6228 | 65.9 | 47.6566 | 5.0928 | 174.9655 | 8.9595 | 66 | 51 | 23.0061 | 98.5 | 6.2225 | 66 | 47.3384 | 60.6031 | 95.7105 | 88.0702 | 0.15959
700-66-46-7-98,5 | 700 | 66 | 46 | 7 | 42.6898 | 1463.7373 | 698.5843 | 65.9 | 47.6849 | 4.8989 | 168.3113 | 8.4756 | 66 | 51 | 26.8405 | 98.5 | 7.2371 | 66 | 47.3679 | 64.6314 | 96.0253 | 88.5245 | 0.18523
700-66-46-8-98,5 | 700 | 66 | 46 | 8 | 42.6898 | 1463.7373 | 698.5478 | 65.9 | 47.7161 | 4.7681 | 163.8285 | 8.1395 | 66 | 51 | 30.6748 | 98.5 | 8.2514 | 66 | 47.3946 | 68.5965 | 96.2657 | 88.8307 | 0.21096
700-66-46-9-98,5 | 700 | 66 | 46 | 9 | 42.6898 | 1463.7373 | 698.5126 | 65.9 | 47.7522 | 4.6775 | 160.7218 | 7.9016 | 66 | 51 | 34.5092 | 98.5 | 9.2654 | 66 | 47.4194 | 72.5215 | 96.4551 | 89.0431 | 0.23677
700-66-46-10-98,5 | 700 | 66 | 46 | 10 | 42.6898 | 1463.7373 | 698.4781 | 65.9 | 47.7802 | 4.6105 | 158.4295 | 7.7232 | 66 | 51 | 38.3435 | 98.5 | 10.2793 | 66 | 47.4384 | 76.4228 | 96.6081 | 89.1999 | 0.26261
700-66-48-1-98,5 | 700 | 66 | 48 | 1 | 47.1079 | 1615.2033 | 699.0084 | 65.9 | 49.2368 | 16.3027 | 559.776 | 16.9204 | 66 | 53 | 3.8344 | 98.5 | 1.1273 | 66 | 48.7565 | 34.6395 | 87.5894 | 65.3928 | 0.032462
700-66-48-2-98,5 | 700 | 66 | 48 | 2 | 47.1079 | 1615.2033 | 698.7866 | 65.9 | 49.5051 | 10.3251 | 354.6401 | 16.9204 | 66 | 53 | 7.6687 | 98.5 | 2.1629 | 66 | 49.0604 | 44.4515 | 91.5129 | 78.082 | 0.054373
700-66-48-3-98,5 | 700 | 66 | 48 | 3 | 47.1079 | 1615.2033 | 698.6801 | 65.9 | 49.622 | 8.0093 | 275.1409 | 15.7793 | 66 | 53 | 11.5031 | 98.5 | 3.186 | 66 | 49.2193 | 50.6016 | 93.3174 | 82.9979 | 0.076729
700-66-48-4-98,5 | 700 | 66 | 48 | 4 | 47.1079 | 1615.2033 | 698.6111 | 65.9 | 49.6948 | 6.8788 | 236.3278 | 13.3448 | 66 | 53 | 15.3374 | 98.5 | 4.2048 | 66 | 49.3219 | 55.5665 | 94.3509 | 85.3977 | 0.099431
700-66-48-5-98,5 | 700 | 66 | 48 | 5 | 47.1079 | 1615.2033 | 698.558 | 65.9 | 49.747 | 6.2467 | 214.6264 | 11.8245 | 66 | 53 | 19.1718 | 98.5 | 5.2216 | 66 | 49.3915 | 60.033 | 95.0178 | 86.7396 | 0.12237
700-66-48-6-98,5 | 700 | 66 | 48 | 6 | 47.1079 | 1615.2033 | 698.5128 | 65.9 | 49.7964 | 5.862 | 201.4236 | 10.8315 | 66 | 53 | 23.0061 | 98.5 | 6.2374 | 66 | 49.4467 | 64.252 | 95.4826 | 87.5562 | 0.14547
700-66-48-7-98,5 | 700 | 66 | 48 | 7 | 47.1079 | 1615.2033 | 698.4717 | 65.9 | 49.8242 | 5.6072 | 192.6773 | 10.1692 | 66 | 53 | 26.8405 | 98.5 | 7.2525 | 66 | 49.4814 | 68.3412 | 95.8242 | 88.0972 | 0.16867
700-66-48-8-98,5 | 700 | 66 | 48 | 8 | 47.1079 | 1615.2033 | 698.4332 | 65.9 | 49.8547 | 5.4335 | 186.7193 | 9.7743 | 66 | 53 | 30.6748 | 98.5 | 8.2673 | 66 | 49.5098 | 72.3492 | 96.0858 | 88.4659 | 0.19196
700-66-48-9-98,5 | 700 | 66 | 48 | 9 | 47.1079 | 1615.2033 | 698.3965 | 65.9 | 49.8927 | 5.3126 | 182.5758 | 9.4927 | 66 | 53 | 34.5092 | 98.5 | 9.2817 | 66 | 49.5409 | 76.3044 | 96.2924 | 88.7224 | 0.21534
700-66-48-10-98,5 | 700 | 66 | 48 | 10 | 47.1079 | 1615.2033 | 698.3606 | 65.9 | 49.9146 | 5.2209 | 179.434 | 9.2753 | 66 | 53 | 38.3435 | 98.5 | 10.296 | 66 | 49.561 | 80.2305 | 96.4594 | 88.9171 | 0.23874
700-66-50-1-98,5 | 700 | 66 | 50 | 1 | 51.9112 | 1779.9167 | 698.9403 | 65.9 | 51.3075 | 19.2286 | 660.3035 | 16.9204 | 66 | 55 | 3.8344 | 98.5 | 1.1345 | 66 | 50.7792 | 36.517 | 87.0167 | 62.9587 | 0.030597
700-66-50-2-98,5 | 700 | 66 | 50 | 2 | 51.9112 | 1779.9167 | 698.6872 | 65.9 | 51.6167 | 12.2755 | 421.6913 | 16.9204 | 66 | 55 | 7.6687 | 98.5 | 2.1739 | 66 | 51.1163 | 47.3043 | 91.0356 | 76.3528 | 0.05046
700-66-50-3-98,5 | 700 | 66 | 50 | 3 | 51.9112 | 1779.9167 | 698.5644 | 65.9 | 51.752 | 9.4654 | 325.2148 | 16.9202 | 66 | 55 | 11.5031 | 98.5 | 3.1989 | 66 | 51.2935 | 53.9488 | 92.927 | 81.7661 | 0.070678
700-66-50-4-98,5 | 700 | 66 | 50 | 4 | 51.9112 | 1779.9167 | 698.4861 | 65.9 | 51.8361 | 8.058 | 276.8882 | 15.8816 | 66 | 55 | 15.3374 | 98.5 | 4.219 | 66 | 51.4125 | 59.1906 | 94.025 | 84.4774 | 0.091213
700-66-50-5-98,5 | 700 | 66 | 50 | 5 | 51.9112 | 1779.9167 | 698.4269 | 65.9 | 51.8921 | 7.2557 | 249.3406 | 14.1981 | 66 | 55 | 19.1718 | 98.5 | 5.2367 | 66 | 51.494 | 63.8273 | 94.7394 | 86.0229 | 0.11197
700-66-50-6-98,5 | 700 | 66 | 50 | 6 | 51.9112 | 1779.9167 | 698.3776 | 65.9 | 51.9459 | 6.7612 | 232.364 | 13.0766 | 66 | 55 | 23.0061 | 98.5 | 6.2532 | 66 | 51.5587 | 68.1561 | 95.2403 | 86.9755 | 0.13289
700-66-50-7-98,5 | 700 | 66 | 50 | 7 | 51.9112 | 1779.9167 | 698.3335 | 65.9 | 51.9714 | 6.4287 | 220.9508 | 12.2812 | 66 | 55 | 26.8405 | 98.5 | 7.269 | 66 | 51.5951 | 72.3229 | 95.6098 | 87.616 | 0.15391
700-66-50-8-98,5 | 700 | 66 | 50 | 8 | 51.9112 | 1779.9167 | 698.2927 | 65.9 | 52.005 | 6.202 | 213.1709 | 11.7177 | 66 | 55 | 30.6748 | 98.5 | 8.2842 | 66 | 51.6331 | 76.384 | 95.8936 | 88.0528 | 0.17502
700-66-50-9-98,5 | 700 | 66 | 50 | 9 | 51.9112 | 1779.9167 | 698.254 | 65.9 | 52.0369 | 6.0399 | 207.6136 | 11.304 | 66 | 55 | 34.5092 | 98.5 | 9.2991 | 66 | 51.6676 | 80.3804 | 96.1182 | 88.3649 | 0.1962
700-66-50-10-98,5 | 700 | 66 | 50 | 10 | 51.9112 | 1779.9167 | 698.2167 | 65.9 | 52.0647 | 5.9197 | 203.4918 | 10.9908 | 66 | 55 | 38.3435 | 98.5 | 10.3138 | 66 | 51.6922 | 84.335 | 96.3002 | 88.5965 | 0.21743
700-68-10-1-98,5 | 700 | 68 | 10 | 1 | 5.4423 | 186.6052 | 699.8214 | 67.9 | 10.1879 | 0.48548 | 16.6504 | -17.8556 | 68 | 15 | 3.8344 | 98.5 | 1.0282 | 68 | 10.1844 | 8.7912 | 96.3285 | 91.0795 | 0.20174
700-68-10-2-98,5 | 700 | 68 | 10 | 2 | 5.4423 | 186.6052 | 699.7973 | 67.9 | 10.2243 | 0.45146 | 15.4841 | -18.6212 | 68 | 15 | 7.6687 | 98.5 | 2.038 | 68 | 10.1929 | 12.6596 | 97.2368 | 91.7046 | 0.40073
700-68-10-3-98,5 | 700 | 68 | 10 | 3 | 5.4423 | 186.6052 | 699.7742 | 67.9 | 10.262 | 0.44539 | 15.2765 | -18.7631 | 68 | 15 | 11.5031 | 98.5 | 3.0475 | 68 | 10.1995 | 16.5 | 97.547 | 91.8161 | 0.60037
700-68-10-4-98,5 | 700 | 68 | 10 | 4 | 5.4423 | 186.6052 | 699.7512 | 67.9 | 10.2962 | 0.4438 | 15.2224 | -18.8003 | 68 | 15 | 15.3374 | 98.5 | 4.057 | 68 | 10.2018 | 20.3359 | 97.7032 | 91.8453 | 0.80024
700-68-10-5-98,5 | 700 | 68 | 10 | 5 | 5.4423 | 186.6052 | 699.7282 | 67.9 | 10.3322 | 0.44366 | 15.2179 | -18.8003 | 68 | 15 | 19.1718 | 98.5 | 5.0664 | 68 | 10.2059 | 24.1704 | 97.7973 | 91.848 | 1.0003
700-68-10-6-98,5 | 700 | 68 | 10 | 6 | 5.4423 | 186.6052 | 699.7052 | 67.9 | 10.3663 | 0.44401 | 15.2306 | -18.8034 | 68 | 15 | 23.0061 | 98.5 | 6.0758 | 68 | 10.2079 | 28.0044 | 97.8602 | 91.8415 | 1.2004
700-68-10-7-98,5 | 700 | 68 | 10 | 7 | 5.4423 | 186.6052 | 699.6823 | 67.9 | 10.4015 | 0.44466 | 15.2535 | -18.7788 | 68 | 15 | 26.8405 | 98.5 | 7.0852 | 68 | 10.2115 | 31.8381 | 97.9051 | 91.8295 | 1.4007
700-68-10-8-98,5 | 700 | 68 | 10 | 8 | 5.4423 | 186.6052 | 699.6593 | 67.9 | 10.4361 | 0.44545 | 15.2809 | -18.7599 | 68 | 15 | 30.6748 | 98.5 | 8.0946 | 68 | 10.2148 | 35.6717 | 97.9389 | 91.8151 | 1.601
700-68-10-9-98,5 | 700 | 68 | 10 | 9 | 5.4423 | 186.6052 | 699.6364 | 67.9 | 10.4718 | 0.44635 | 15.3123 | -18.7382 | 68 | 15 | 34.5092 | 98.5 | 9.104 | 68 | 10.2205 | 39.5051 | 97.9651 | 91.7985 | 1.8014
700-68-10-10-98,5 | 700 | 68 | 10 | 10 | 5.4423 | 186.6052 | 699.6134 | 67.9 | 10.5063 | 0.44727 | 15.3445 | -18.7161 | 68 | 15 | 38.3435 | 98.5 | 10.1133 | 68 | 10.2247 | 43.3386 | 97.9862 | 91.7816 | 2.002
700-68-12-1-98,5 | 700 | 68 | 12 | 1 | 6.1873 | 212.1478 | 699.8003 | 67.9 | 12.2115 | 0.57359 | 19.6728 | -16.083 | 68 | 17 | 3.8344 | 98.5 | 1.0309 | 68 | 12.2003 | 9.448 | 96.0808 | 90.7295 | 0.17814
700-68-12-2-98,5 | 700 | 68 | 12 | 2 | 6.1873 | 212.1478 | 699.7752 | 67.9 | 12.2541 | 0.52399 | 17.9722 | -17.0468 | 68 | 17 | 7.6687 | 98.5 | 2.041 | 68 | 12.2181 | 13.332 | 97.1033 | 91.5312 | 0.35315
700-68-12-3-98,5 | 700 | 68 | 12 | 3 | 6.1873 | 212.1478 | 699.7514 | 67.9 | 12.2863 | 0.51445 | 17.6455 | -17.2415 | 68 | 17 | 11.5031 | 98.5 | 3.0508 | 68 | 12.2225 | 17.1759 | 97.454 | 91.6854 | 0.52884
700-68-12-4-98,5 | 700 | 68 | 12 | 4 | 6.1873 | 212.1478 | 699.7278 | 67.9 | 12.3228 | 0.51181 | 17.5555 | -17.2958 | 68 | 17 | 15.3374 | 98.5 | 4.0605 | 68 | 12.2277 | 21.0129 | 97.631 | 91.7281 | 0.70479
700-68-12-5-98,5 | 700 | 68 | 12 | 5 | 6.1873 | 212.1478 | 699.7043 | 67.9 | 12.3569 | 0.51113 | 17.5329 | -17.3094 | 68 | 17 | 19.1718 | 98.5 | 5.0702 | 68 | 12.2298 | 24.8479 | 97.7377 | 91.739 | 0.88088
700-68-12-6-98,5 | 700 | 68 | 12 | 6 | 6.1873 | 212.1478 | 699.6808 | 67.9 | 12.3927 | 0.51134 | 17.5408 | -17.3094 | 68 | 17 | 23.0061 | 98.5 | 6.0798 | 68 | 12.2336 | 28.682 | 97.809 | 91.7356 | 1.0571
700-68-12-7-98,5 | 700 | 68 | 12 | 7 | 6.1873 | 212.1478 | 699.6573 | 67.9 | 12.4272 | 0.51191 | 17.5609 | -17.2924 | 68 | 17 | 26.8405 | 98.5 | 7.0894 | 68 | 12.2369 | 32.5158 | 97.86 | 91.7264 | 1.2334
700-68-12-8-98,5 | 700 | 68 | 12 | 8 | 6.1873 | 212.1478 | 699.6338 | 67.9 | 12.4623 | 0.51271 | 17.589 | -17.2754 | 68 | 17 | 30.6748 | 98.5 | 8.0991 | 68 | 12.2409 | 36.3494 | 97.8983 | 91.7134 | 1.4098
700-68-12-9-98,5 | 700 | 68 | 12 | 9 | 6.1873 | 212.1478 | 699.6104 | 67.9 | 12.4973 | 0.51364 | 17.6215 | -17.2558 | 68 | 17 | 34.5092 | 98.5 | 9.1087 | 68 | 12.2453 | 40.1828 | 97.9281 | 91.6984 | 1.5863
700-68-12-10-98,5 | 700 | 68 | 12 | 10 | 6.1873 | 212.1478 | 699.5869 | 67.9 | 12.5324 | 0.51466 | 17.6568 | -17.2345 | 68 | 17 | 38.3435 | 98.5 | 10.1183 | 68 | 12.2504 | 44.0161 | 97.9519 | 91.682 | 1.7629
700-68-14-1-98,5 | 700 | 68 | 14 | 1 | 7.0204 | 240.7152 | 699.7769 | 67.9 | 14.2415 | 0.67981 | 23.3167 | -14.255 | 68 | 19 | 3.8344 | 98.5 | 1.0338 | 68 | 14.2239 | 10.175 | 95.8089 | 90.3167 | 0.15771
700-68-14-2-98,5 | 700 | 68 | 14 | 2 | 7.0204 | 240.7152 | 699.7506 | 67.9 | 14.2803 | 0.60782 | 20.8483 | -15.4612 | 68 | 19 | 7.6687 | 98.5 | 2.0443 | 68 | 14.239 | 14.0813 | 96.9558 | 91.3421 | 0.31188
700-68-14-3-98,5 | 700 | 68 | 14 | 3 | 7.0204 | 240.7152 | 699.7261 | 67.9 | 14.3189 | 0.59376 | 20.3666 | -15.712 | 68 | 19 | 11.5031 | 98.5 | 3.0544 | 68 | 14.2511 | 17.9297 | 97.3515 | 91.5424 | 0.4668
700-68-14-4-98,5 | 700 | 68 | 14 | 4 | 7.0204 | 240.7152 | 699.7019 | 67.9 | 14.3532 | 0.58935 | 20.2163 | -15.7913 | 68 | 19 | 15.3374 | 98.5 | 4.0644 | 68 | 14.2557 | 21.7685 | 97.5515 | 91.6052 | 0.62198
700-68-14-5-98,5 | 700 | 68 | 14 | 5 | 7.0204 | 240.7152 | 699.6779 | 67.9 | 14.3881 | 0.58798 | 20.1697 | -15.816 | 68 | 19 | 19.1718 | 98.5 | 5.0743 | 68 | 14.2592 | 25.6042 | 97.6721 | 91.6248 | 0.77731
700-68-14-6-98,5 | 700 | 68 | 14 | 6 | 7.0204 | 240.7152 | 699.6538 | 67.9 | 14.423 | 0.58783 | 20.1652 | -15.816 | 68 | 19 | 23.0061 | 98.5 | 6.0841 | 68 | 14.2628 | 29.4387 | 97.7528 | 91.627 | 0.93275
700-68-14-7-98,5 | 700 | 68 | 14 | 7 | 7.0204 | 240.7152 | 699.6298 | 67.9 | 14.4574 | 0.58824 | 20.1802 | -15.8184 | 68 | 19 | 26.8405 | 98.5 | 7.094 | 68 | 14.2655 | 33.2727 | 97.8105 | 91.621 | 1.0883
700-68-14-8-98,5 | 700 | 68 | 14 | 8 | 7.0204 | 240.7152 | 699.6058 | 67.9 | 14.4928 | 0.58902 | 20.2075 | -15.7958 | 68 | 19 | 30.6748 | 98.5 | 8.1039 | 68 | 14.2703 | 37.1062 | 97.8538 | 91.61 | 1.2439
700-68-14-9-98,5 | 700 | 68 | 14 | 9 | 7.0204 | 240.7152 | 699.5819 | 67.9 | 14.5276 | 0.58996 | 20.2405 | -15.7783 | 68 | 19 | 34.5092 | 98.5 | 9.1137 | 68 | 14.2748 | 40.9396 | 97.8876 | 91.5966 | 1.3996
700-68-14-10-98,5 | 700 | 68 | 14 | 10 | 7.0204 | 240.7152 | 699.5579 | 67.9 | 14.5623 | 0.59101 | 20.2774 | -15.7587 | 68 | 19 | 38.3435 | 98.5 | 10.1236 | 68 | 14.28 | 44.7729 | 97.9146 | 91.5815 | 1.5553
700-68-16-1-98,5 | 700 | 68 | 16 | 1 | 7.9506 | 272.6064 | 699.7512 | 67.9 | 16.2737 | 0.80834 | 27.7261 | -12.3684 | 68 | 21 | 3.8344 | 98.5 | 1.037 | 68 | 16.2483 | 10.9766 | 95.5116 | 89.8329 | 0.14001
700-68-16-2-98,5 | 700 | 68 | 16 | 2 | 7.9506 | 272.6064 | 699.7234 | 67.9 | 16.3125 | 0.70545 | 24.1979 | -13.8523 | 68 | 21 | 7.6687 | 98.5 | 2.0479 | 68 | 16.2688 | 14.9138 | 96.7932 | 91.127 | 0.27605
700-68-16-3-98,5 | 700 | 68 | 16 | 3 | 7.9506 | 272.6064 | 699.6981 | 67.9 | 16.3504 | 0.68452 | 23.4806 | -14.1785 | 68 | 21 | 11.5031 | 98.5 | 3.0583 | 68 | 16.2784 | 18.7691 | 97.2384 | 91.3903 | 0.41288
700-68-16-4-98,5 | 700 | 68 | 16 | 4 | 7.9506 | 272.6064 | 699.6733 | 67.9 | 16.387 | 0.67775 | 23.2493 | -14.2856 | 68 | 21 | 15.3374 | 98.5 | 4.0685 | 68 | 16.2869 | 22.6102 | 97.4639 | 91.4755 | 0.54999
700-68-16-5-98,5 | 700 | 68 | 16 | 5 | 7.9506 | 272.6064 | 699.6487 | 67.9 | 16.4206 | 0.67521 | 23.1632 | -14.3257 | 68 | 21 | 19.1718 | 98.5 | 5.0787 | 68 | 16.289 | 26.4471 | 97.6 | 91.5073 | 0.68725
700-68-16-6-98,5 | 700 | 68 | 16 | 6 | 7.9506 | 272.6064 | 699.6241 | 67.9 | 16.4564 | 0.67457 | 23.1419 | -14.3257 | 68 | 21 | 23.0061 | 98.5 | 6.0888 | 68 | 16.2948 | 30.2821 | 97.6911 | 91.5154 | 0.82463
700-68-16-7-98,5 | 700 | 68 | 16 | 7 | 7.9506 | 272.6064 | 699.5996 | 67.9 | 16.4905 | 0.67471 | 23.1475 | -14.3356 | 68 | 21 | 26.8405 | 98.5 | 7.0989 | 68 | 16.298 | 34.1163 | 97.7563 | 91.5137 | 0.96209
700-68-16-8-98,5 | 700 | 68 | 16 | 8 | 7.9506 | 272.6064 | 699.5751 | 67.9 | 16.5254 | 0.67535 | 23.1703 | -14.3223 | 68 | 21 | 30.6748 | 98.5 | 8.109 | 68 | 16.3022 | 37.95 | 97.8052 | 91.5056 | 1.0996
700-68-16-9-98,5 | 700 | 68 | 16 | 9 | 7.9506 | 272.6064 | 699.5505 | 67.9 | 16.5602 | 0.67626 | 23.2024 | -14.3072 | 68 | 21 | 34.5092 | 98.5 | 9.1191 | 68 | 16.3072 | 41.7834 | 97.8434 | 91.4941 | 1.2372
700-68-16-10-98,5 | 700 | 68 | 16 | 10 | 7.9506 | 272.6064 | 699.526 | 67.9 | 16.5952 | 0.67736 | 23.2408 | -14.2893 | 68 | 21 | 38.3435 | 98.5 | 10.1292 | 68 | 16.3128 | 45.6167 | 97.8739 | 91.4804 | 1.3749
700-68-18-1-98,5 | 700 | 68 | 18 | 1 | 8.987 | 308.1435 | 699.7231 | 67.9 | 18.3131 | 0.96495 | 33.0992 | -10.4143 | 68 | 23 | 3.8344 | 98.5 | 1.0404 | 68 | 18.2782 | 11.8564 | 95.1881 | 89.2628 | 0.12466
700-68-18-2-98,5 | 700 | 68 | 18 | 2 | 8.987 | 308.1435 | 699.6933 | 67.9 | 18.3501 | 0.8195 | 28.1112 | -12.2158 | 68 | 23 | 7.6687 | 98.5 | 2.0518 | 68 | 18.3002 | 15.8362 | 96.6146 | 90.8812 | 0.24487
700-68-18-3-98,5 | 700 | 68 | 18 | 3 | 8.987 | 308.1435 | 699.6672 | 67.9 | 18.3904 | 0.789 | 27.066 | -12.6308 | 68 | 23 | 11.5031 | 98.5 | 3.0625 | 68 | 18.3157 | 19.701 | 97.114 | 91.2206 | 0.36594
700-68-18-4-98,5 | 700 | 68 | 18 | 4 | 8.987 | 308.1435 | 699.6418 | 67.9 | 18.4242 | 0.77852 | 26.7074 | -12.7765 | 68 | 23 | 15.3374 | 98.5 | 4.073 | 68 | 18.321 | 23.5459 | 97.3675 | 91.3372 | 0.4873
700-68-18-5-98,5 | 700 | 68 | 18 | 5 | 8.987 | 308.1435 | 699.6166 | 67.9 | 18.4586 | 0.7744 | 26.5669 | -12.8341 | 68 | 23 | 19.1718 | 98.5 | 5.0835 | 68 | 18.3257 | 27.3843 | 97.5208 | 91.3831 | 0.60882
700-68-18-6-98,5 | 700 | 68 | 18 | 6 | 8.987 | 308.1435 | 699.5914 | 67.9 | 18.4932 | 0.77287 | 26.5154 | -12.8553 | 68 | 23 | 23.0061 | 98.5 | 6.0939 | 68 | 18.33 | 31.2202 | 97.6234 | 91.4001 | 0.73045
700-68-18-7-98,5 | 700 | 68 | 18 | 7 | 8.987 | 308.1435 | 699.5663 | 67.9 | 18.5278 | 0.77259 | 26.5068 | -12.8553 | 68 | 23 | 26.8405 | 98.5 | 7.1042 | 68 | 18.3343 | 35.0549 | 97.6969 | 91.4032 | 0.85216
700-68-18-8-98,5 | 700 | 68 | 18 | 8 | 8.987 | 308.1435 | 699.5413 | 67.9 | 18.5623 | 0.77299 | 26.5216 | -12.8588 | 68 | 23 | 30.6748 | 98.5 | 8.1146 | 68 | 18.3389 | 38.8888 | 97.7521 | 91.3987 | 0.97395
700-68-18-9-98,5 | 700 | 68 | 18 | 9 | 8.987 | 308.1435 | 699.5162 | 67.9 | 18.5968 | 0.7738 | 26.5501 | -12.8409 | 68 | 23 | 34.5092 | 98.5 | 9.1249 | 68 | 18.3433 | 42.7223 | 97.7951 | 91.3898 | 1.0958
700-68-18-10-98,5 | 700 | 68 | 18 | 10 | 8.987 | 308.1435 | 699.4911 | 67.9 | 18.6312 | 0.77485 | 26.5871 | -12.8256 | 68 | 23 | 38.3435 | 98.5 | 10.1353 | 68 | 18.3488 | 46.5556 | 97.8295 | 91.3781 | 1.2177
700-68-20-1-98,5 | 700 | 68 | 20 | 1 | 10.1399 | 347.673 | 699.6923 | 67.9 | 20.3467 | 1.1555 | 39.6373 | -8.4085 | 68 | 25 | 3.8344 | 98.5 | 1.0442 | 68 | 20.3027 | 12.8187 | 94.8375 | 88.6043 | 0.1113
700-68-20-2-98,5 | 700 | 68 | 20 | 2 | 10.1399 | 347.673 | 699.6602 | 67.9 | 20.3894 | 0.95303 | 32.6931 | -10.549 | 68 | 25 | 7.6687 | 98.5 | 2.0561 | 68 | 20.3325 | 16.8555 | 96.4187 | 90.6012 | 0.2177
700-68-20-3-98,5 | 700 | 68 | 20 | 3 | 10.1399 | 347.673 | 699.6331 | 67.9 | 20.4316 | 0.90911 | 31.1876 | -11.0707 | 68 | 25 | 11.5031 | 98.5 | 3.0672 | 68 | 20.3518 | 20.7338 | 96.9773 | 91.0343 | 0.325
700-68-20-4-98,5 | 700 | 68 | 20 | 4 | 10.1399 | 347.673 | 699.607 | 67.9 | 20.4651 | 0.8935 | 30.6533 | -11.2615 | 68 | 25 | 15.3374 | 98.5 | 4.078 | 68 | 20.3583 | 24.5838 | 97.2617 | 91.1882 | 0.4326
700-68-20-5-98,5 | 700 | 68 | 20 | 5 | 10.1399 | 347.673 | 699.5812 | 67.9 | 20.4978 | 0.8869 | 30.428 | -11.3429 | 68 | 25 | 19.1718 | 98.5 | 5.0887 | 68 | 20.362 | 28.4247 | 97.4338 | 91.2533 | 0.54037
700-68-20-6-98,5 | 700 | 68 | 20 | 6 | 10.1399 | 347.673 | 699.5554 | 67.9 | 20.5326 | 0.88414 | 30.3344 | -11.3768 | 68 | 25 | 23.0061 | 98.5 | 6.0993 | 68 | 20.3673 | 32.2618 | 97.5492 | 91.2806 | 0.64825
700-68-20-7-98,5 | 700 | 68 | 20 | 7 | 10.1399 | 347.673 | 699.5298 | 67.9 | 20.568 | 0.88323 | 30.3043 | -11.3877 | 68 | 25 | 26.8405 | 98.5 | 7.1099 | 68 | 20.3733 | 36.0971 | 97.6318 | 91.2895 | 0.75621
700-68-20-8-98,5 | 700 | 68 | 20 | 8 | 10.1399 | 347.673 | 699.5042 | 67.9 | 20.6023 | 0.88324 | 30.3056 | -11.3877 | 68 | 25 | 30.6748 | 98.5 | 8.1205 | 68 | 20.3781 | 39.9314 | 97.6939 | 91.2895 | 0.86425
700-68-20-9-98,5 | 700 | 68 | 20 | 9 | 10.1399 | 347.673 | 699.4785 | 67.9 | 20.6365 | 0.88382 | 30.3269 | -11.3872 | 68 | 25 | 34.5092 | 98.5 | 9.1311 | 68 | 20.3832 | 43.7652 | 97.7423 | 91.2837 | 0.97234
700-68-20-10-98,5 | 700 | 68 | 20 | 10 | 10.1399 | 347.673 | 699.4529 | 67.9 | 20.6707 | 0.88477 | 30.3606 | -11.3671 | 68 | 25 | 38.3435 | 98.5 | 10.1417 | 68 | 20.3885 | 47.5986 | 97.7811 | 91.2743 | 1.0805
700-68-22-1-98,5 | 700 | 68 | 22 | 1 | 11.4178 | 391.4893 | 699.659 | 67.9 | 22.389 | 1.3888 | 47.641 | -6.327 | 68 | 27 | 3.8344 | 98.5 | 1.0482 | 68 | 22.3308 | 13.8633 | 94.4611 | 87.8368 | 0.099711
700-68-22-2-98,5 | 700 | 68 | 22 | 2 | 11.4178 | 391.4893 | 699.6239 | 67.9 | 22.4349 | 1.1101 | 38.083 | -8.8478 | 68 | 27 | 7.6687 | 98.5 | 2.0607 | 68 | 22.3689 | 17.9764 | 96.206 | 90.2775 | 0.19403
700-68-22-3-98,5 | 700 | 68 | 22 | 3 | 11.4178 | 391.4893 | 699.5957 | 67.9 | 22.4747 | 1.0473 | 35.9289 | -9.4988 | 68 | 27 | 11.5031 | 98.5 | 3.0721 | 68 | 22.3875 | 21.8736 | 96.8287 | 90.8278 | 0.28928
700-68-22-4-98,5 | 700 | 68 | 22 | 4 | 11.4178 | 391.4893 | 699.5688 | 67.9 | 22.512 | 1.0247 | 35.1571 | -9.7409 | 68 | 27 | 15.3374 | 98.5 | 4.0832 | 68 | 22.4003 | 25.7304 | 97.1469 | 91.0252 | 0.38487
700-68-22-5-98,5 | 700 | 68 | 22 | 5 | 11.4178 | 391.4893 | 699.5423 | 67.9 | 22.5442 | 1.0147 | 34.8136 | -9.8502 | 68 | 27 | 19.1718 | 98.5 | 5.0942 | 68 | 22.4045 | 29.5748 | 97.3398 | 91.1132 | 0.48063
700-68-22-6-98,5 | 700 | 68 | 22 | 6 | 11.4178 | 391.4893 | 699.516 | 67.9 | 22.5803 | 1.0102 | 34.6607 | -9.8992 | 68 | 27 | 23.0061 | 98.5 | 6.1051 | 68 | 22.4114 | 33.4137 | 97.4692 | 91.1526 | 0.5765
700-68-22-7-98,5 | 700 | 68 | 22 | 7 | 11.4178 | 391.4893 | 699.4898 | 67.9 | 22.6133 | 1.0081 | 34.5903 | -9.9218 | 68 | 27 | 26.8405 | 98.5 | 7.1159 | 68 | 22.4161 | 37.2501 | 97.562 | 91.1709 | 0.67245
700-68-22-8-98,5 | 700 | 68 | 22 | 8 | 11.4178 | 391.4893 | 699.4636 | 67.9 | 22.6485 | 1.0075 | 34.573 | -9.9218 | 68 | 27 | 30.6748 | 98.5 | 8.1268 | 68 | 22.4221 | 41.085 | 97.6317 | 91.1756 | 0.76848
700-68-22-9-98,5 | 700 | 68 | 22 | 9 | 11.4178 | 391.4893 | 699.4374 | 67.9 | 22.6827 | 1.0078 | 34.5822 | -9.9273 | 68 | 27 | 34.5092 | 98.5 | 9.1376 | 68 | 22.4298 | 44.9191 | 97.686 | 91.1736 | 0.86455
700-68-22-10-98,5 | 700 | 68 | 22 | 10 | 11.4178 | 391.4893 | 699.4113 | 67.9 | 22.7165 | 1.0085 | 34.6087 | -9.9243 | 68 | 27 | 38.3435 | 98.5 | 10.1484 | 68 | 22.4335 | 48.7528 | 97.7296 | 91.1672 | 0.96068
700-68-24-1-98,5 | 700 | 68 | 24 | 1 | 12.8336 | 440.0339 | 699.6229 | 67.9 | 24.4351 | 1.6747 | 57.4516 | -4.1821 | 68 | 29 | 3.8344 | 98.5 | 1.0525 | 68 | 24.3626 | 14.9932 | 94.058 | 86.9509 | 0.089615
700-68-24-2-98,5 | 700 | 68 | 24 | 2 | 12.8336 | 440.0339 | 699.5841 | 67.9 | 24.4868 | 1.2959 | 44.4603 | -7.1035 | 68 | 29 | 7.6687 | 98.5 | 2.0657 | 68 | 24.4092 | 19.2064 | 95.9745 | 89.9022 | 0.17335
700-68-24-3-98,5 | 700 | 68 | 24 | 3 | 12.8336 | 440.0339 | 699.5546 | 67.9 | 24.5252 | 1.2073 | 41.4217 | -7.9034 | 68 | 29 | 11.5031 | 98.5 | 3.0775 | 68 | 24.4315 | 23.1293 | 96.6665 | 90.5927 | 0.25804
700-68-24-4-98,5 | 700 | 68 | 24 | 4 | 12.8336 | 440.0339 | 699.5268 | 67.9 | 24.5611 | 1.1746 | 40.3028 | -8.2117 | 68 | 29 | 15.3374 | 98.5 | 4.0889 | 68 | 24.4429 | 26.9963 | 97.0216 | 90.8472 | 0.34308
700-68-24-5-98,5 | 700 | 68 | 24 | 5 | 12.8336 | 440.0339 | 699.4996 | 67.9 | 24.5979 | 1.1601 | 39.805 | -8.3514 | 68 | 29 | 19.1718 | 98.5 | 5.1001 | 68 | 24.4527 | 30.8452 | 97.2372 | 90.9606 | 0.42832
700-68-24-6-98,5 | 700 | 68 | 24 | 6 | 12.8336 | 440.0339 | 699.4727 | 67.9 | 24.6318 | 1.1528 | 39.5579 | -8.4213 | 68 | 29 | 23.0061 | 98.5 | 6.1113 | 68 | 24.4592 | 34.6868 | 97.382 | 91.017 | 0.51367
700-68-24-7-98,5 | 700 | 68 | 24 | 7 | 12.8336 | 440.0339 | 699.4459 | 67.9 | 24.6658 | 1.1493 | 39.4371 | -8.4556 | 68 | 29 | 26.8405 | 98.5 | 7.1224 | 68 | 24.4652 | 38.5247 | 97.4859 | 91.0448 | 0.59909
700-68-24-8-98,5 | 700 | 68 | 24 | 8 | 12.8336 | 440.0339 | 699.4192 | 67.9 | 24.6998 | 1.1477 | 39.3856 | -8.4703 | 68 | 29 | 30.6748 | 98.5 | 8.1335 | 68 | 24.4733 | 42.3606 | 97.564 | 91.0568 | 0.68459
700-68-24-9-98,5 | 700 | 68 | 24 | 9 | 12.8336 | 440.0339 | 699.3925 | 67.9 | 24.7336 | 1.1474 | 39.3743 | -8.4703 | 68 | 29 | 34.5092 | 98.5 | 9.1445 | 68 | 24.4773 | 46.1954 | 97.6249 | 91.0597 | 0.77014
700-68-24-10-98,5 | 700 | 68 | 24 | 10 | 12.8336 | 440.0339 | 699.3658 | 67.9 | 24.7681 | 1.1478 | 39.3909 | -8.4734 | 68 | 29 | 38.3435 | 98.5 | 10.1556 | 68 | 24.4854 | 50.0293 | 97.6738 | 91.0563 | 0.85574
700-68-26-1-98,5 | 700 | 68 | 26 | 1 | 14.4003 | 493.7491 | 699.589 | 67.9 | 26.4848 | 2.0251 | 69.4766 | -1.9659 | 68 | 31 | 3.8344 | 98.5 | 1.0571 | 68 | 26.3944 | 16.2095 | 93.6284 | 85.9371 | 0.080807
700-68-26-2-98,5 | 700 | 68 | 26 | 2 | 14.4003 | 493.7491 | 699.5455 | 67.9 | 26.5405 | 1.5164 | 52.0283 | -5.3131 | 68 | 31 | 7.6687 | 98.5 | 2.0711 | 68 | 26.4538 | 20.5525 | 95.723 | 89.4695 | 0.15523
700-68-26-3-98,5 | 700 | 68 | 26 | 3 | 14.4003 | 493.7491 | 699.5143 | 67.9 | 26.581 | 1.3932 | 47.8021 | -6.2805 | 68 | 31 | 11.5031 | 98.5 | 3.0833 | 68 | 26.4772 | 24.5101 | 96.4895 | 90.3253 | 0.23064
700-68-26-4-98,5 | 700 | 68 | 26 | 4 | 14.4003 | 493.7491 | 699.4855 | 67.9 | 26.6211 | 1.3471 | 46.2217 | -6.6628 | 68 | 31 | 15.3374 | 98.5 | 4.095 | 68 | 26.4958 | 28.3906 | 96.8846 | 90.6456 | 0.30644
700-68-26-5-98,5 | 700 | 68 | 26 | 5 | 14.4003 | 493.7491 | 699.4576 | 67.9 | 26.6546 | 1.3255 | 45.484 | -6.8454 | 68 | 31 | 19.1718 | 98.5 | 5.1066 | 68 | 26.5048 | 32.2465 | 97.125 | 90.7952 | 0.38242
700-68-26-6-98,5 | 700 | 68 | 26 | 6 | 14.4003 | 493.7491 | 699.43 | 67.9 | 26.6867 | 1.3144 | 45.1038 | -6.9405 | 68 | 31 | 23.0061 | 98.5 | 6.118 | 68 | 26.5092 | 36.092 | 97.2867 | 90.8725 | 0.45851
700-68-26-7-98,5 | 700 | 68 | 26 | 7 | 14.4003 | 493.7491 | 699.4026 | 67.9 | 26.7222 | 1.3087 | 44.9119 | -6.9888 | 68 | 31 | 26.8405 | 98.5 | 7.1293 | 68 | 26.519 | 39.932 | 97.4028 | 90.9117 | 0.5347
700-68-26-8-98,5 | 700 | 68 | 26 | 8 | 14.4003 | 493.7491 | 699.3753 | 67.9 | 26.7559 | 1.3058 | 44.8126 | -7.0139 | 68 | 31 | 30.6748 | 98.5 | 8.1407 | 68 | 26.5267 | 43.7693 | 97.4902 | 90.9322 | 0.61094
700-68-26-9-98,5 | 700 | 68 | 26 | 9 | 14.4003 | 493.7491 | 699.348 | 67.9 | 26.7896 | 1.3045 | 44.771 | -7.0244 | 68 | 31 | 34.5092 | 98.5 | 9.152 | 68 | 26.5325 | 47.6049 | 97.5583 | 90.9409 | 0.68725
700-68-26-10-98,5 | 700 | 68 | 26 | 10 | 14.4003 | 493.7491 | 699.3207 | 67.9 | 26.8223 | 1.3043 | 44.7636 | -7.0244 | 68 | 31 | 38.3435 | 98.5 | 10.1632 | 68 | 26.537 | 51.4395 | 97.6129 | 90.9428 | 0.76359
700-68-28-1-98,5 | 700 | 68 | 28 | 1 | 16.1309 | 553.0892 | 699.5486 | 67.9 | 28.5375 | 2.4539 | 84.193 | 0.29522 | 68 | 33 | 3.8344 | 98.5 | 1.0621 | 68 | 28.4265 | 17.5114 | 93.1733 | 84.7876 | 0.073115
700-68-28-2-98,5 | 700 | 68 | 28 | 2 | 16.1309 | 553.0892 | 699.4993 | 67.9 | 28.6001 | 1.7795 | 61.059 | -3.4695 | 68 | 33 | 7.6687 | 98.5 | 2.077 | 68 | 28.498 | 22.0201 | 95.4509 | 88.9684 | 0.13936
700-68-28-3-98,5 | 700 | 68 | 28 | 3 | 16.1309 | 553.0892 | 699.4661 | 67.9 | 28.6429 | 1.61 | 55.2454 | -4.6245 | 68 | 33 | 11.5031 | 98.5 | 3.0896 | 68 | 28.5286 | 26.024 | 96.2967 | 90.0192 | 0.2066
700-68-28-4-98,5 | 700 | 68 | 28 | 4 | 16.1309 | 553.0892 | 699.4362 | 67.9 | 28.6794 | 1.5447 | 53.007 | -5.0995 | 68 | 33 | 15.3374 | 98.5 | 4.1017 | 68 | 28.545 | 29.9236 | 96.7351 | 90.424 | 0.27423
700-68-28-5-98,5 | 700 | 68 | 28 | 5 | 16.1309 | 553.0892 | 699.4074 | 67.9 | 28.7168 | 1.5142 | 51.9617 | -5.3277 | 68 | 33 | 19.1718 | 98.5 | 5.1135 | 68 | 28.5604 | 33.7885 | 97.0026 | 90.6132 | 0.34207
700-68-28-6-98,5 | 700 | 68 | 28 | 6 | 16.1309 | 553.0892 | 699.3791 | 67.9 | 28.7503 | 1.4979 | 51.4068 | -5.4506 | 68 | 33 | 23.0061 | 98.5 | 6.1252 | 68 | 28.569 | 37.6391 | 97.1827 | 90.7138 | 0.41003
700-68-28-7-98,5 | 700 | 68 | 28 | 7 | 16.1309 | 553.0892 | 699.351 | 67.9 | 28.7826 | 1.4889 | 51.0975 | -5.5195 | 68 | 33 | 26.8405 | 98.5 | 7.1368 | 68 | 28.5755 | 41.4825 | 97.3121 | 90.7701 | 0.47807
700-68-28-8-98,5 | 700 | 68 | 28 | 8 | 16.1309 | 553.0892 | 699.3231 | 67.9 | 28.8162 | 1.4839 | 50.9294 | -5.5572 | 68 | 33 | 30.6748 | 98.5 | 8.1484 | 68 | 28.5827 | 45.3218 | 97.4096 | 90.8008 | 0.54619
700-68-28-9-98,5 | 700 | 68 | 28 | 9 | 16.1309 | 553.0892 | 699.2952 | 67.9 | 28.8503 | 1.4814 | 50.8446 | -5.5762 | 68 | 33 | 34.5092 | 98.5 | 9.1599 | 68 | 28.5917 | 49.1587 | 97.4856 | 90.8165 | 0.61435
700-68-28-10-98,5 | 700 | 68 | 28 | 10 | 16.1309 | 553.0892 | 699.2674 | 67.9 | 28.8829 | 1.4802 | 50.8068 | -5.5762 | 68 | 33 | 38.3435 | 98.5 | 10.1715 | 68 | 28.5964 | 52.9942 | 97.5466 | 90.8237 | 0.68256
700-68-30-1-98,5 | 700 | 68 | 30 | 1 | 18.0396 | 618.5387 | 699.4987 | 67.9 | 30.5949 | 2.9775 | 102.1661 | 2.6047 | 68 | 35 | 3.8344 | 98.5 | 1.0674 | 68 | 30.4604 | 18.8965 | 92.6942 | 83.4945 | 0.066392
700-68-30-2-98,5 | 700 | 68 | 30 | 2 | 18.0396 | 618.5387 | 699.4423 | 67.9 | 30.6645 | 2.0943 | 71.8666 | -1.5706 | 68 | 35 | 7.6687 | 98.5 | 2.0833 | 68 | 30.5444 | 23.614 | 95.1577 | 88.3905 | 0.12543
700-68-30-3-98,5 | 700 | 68 | 30 | 3 | 18.0396 | 618.5387 | 699.4065 | 67.9 | 30.7085 | 1.8636 | 63.9525 | -2.9323 | 68 | 35 | 11.5031 | 98.5 | 3.0965 | 68 | 30.5814 | 27.6791 | 96.0875 | 89.6695 | 0.18546
700-68-30-4-98,5 | 700 | 68 | 30 | 4 | 18.0396 | 618.5387 | 699.3753 | 67.9 | 30.7516 | 1.7736 | 60.8658 | -3.5062 | 68 | 35 | 15.3374 | 98.5 | 4.1089 | 68 | 30.6071 | 31.6035 | 96.5724 | 90.1685 | 0.24591
700-68-30-5-98,5 | 700 | 68 | 30 | 5 | 18.0396 | 618.5387 | 699.3455 | 67.9 | 30.7847 | 1.7298 | 59.3665 | -3.7947 | 68 | 35 | 19.1718 | 98.5 | 5.1211 | 68 | 30.6201 | 35.4816 | 96.8691 | 90.4111 | 0.30656
700-68-30-6-98,5 | 700 | 68 | 30 | 6 | 18.0396 | 618.5387 | 699.3164 | 67.9 | 30.8163 | 1.7061 | 58.5572 | -3.9533 | 68 | 35 | 23.0061 | 98.5 | 6.133 | 68 | 30.629 | 39.3396 | 97.0692 | 90.5422 | 0.36734
700-68-30-7-98,5 | 700 | 68 | 30 | 7 | 18.0396 | 618.5387 | 699.2877 | 67.9 | 30.8499 | 1.6928 | 58.1003 | -4.0437 | 68 | 35 | 26.8405 | 98.5 | 7.1449 | 68 | 30.638 | 43.1873 | 97.2132 | 90.6164 | 0.42822
700-68-30-8-98,5 | 700 | 68 | 30 | 8 | 18.0396 | 618.5387 | 699.2591 | 67.9 | 30.8832 | 1.6849 | 57.8336 | -4.0968 | 68 | 35 | 30.6748 | 98.5 | 8.1567 | 68 | 30.6461 | 47.0295 | 97.3218 | 90.6599 | 0.48916
700-68-30-9-98,5 | 700 | 68 | 30 | 9 | 18.0396 | 618.5387 | 699.2306 | 67.9 | 30.9171 | 1.6805 | 57.6833 | -4.1267 | 68 | 35 | 34.5092 | 98.5 | 9.1685 | 68 | 30.6548 | 50.8683 | 97.4065 | 90.6845 | 0.55015
700-68-30-10-98,5 | 700 | 68 | 30 | 10 | 18.0396 | 618.5387 | 699.2022 | 67.9 | 30.9509 | 1.6781 | 57.6054 | -4.1423 | 68 | 35 | 38.3435 | 98.5 | 10.1803 | 68 | 30.6643 | 54.705 | 97.4745 | 90.6975 | 0.61119
700-68-32-1-98,5 | 700 | 68 | 32 | 1 | 20.1418 | 690.614 | 699.4565 | 67.9 | 32.6519 | 3.6135 | 123.9955 | 4.9488 | 68 | 37 | 3.8344 | 98.5 | 1.0729 | 68 | 32.4918 | 20.3627 | 92.1927 | 82.0597 | 0.060502
700-68-32-2-98,5 | 700 | 68 | 32 | 2 | 20.1418 | 690.614 | 699.3913 | 67.9 | 32.7337 | 2.4722 | 84.8408 | 0.38605 | 68 | 37 | 7.6687 | 98.5 | 2.09 | 68 | 32.5941 | 25.3383 | 94.843 | 87.7259 | 0.11319
700-68-32-3-98,5 | 700 | 68 | 32 | 3 | 20.1418 | 690.614 | 699.3525 | 67.9 | 32.7807 | 2.1619 | 74.1939 | -1.1966 | 68 | 37 | 11.5031 | 98.5 | 3.1038 | 68 | 32.6393 | 29.483 | 95.8611 | 89.2668 | 0.16685
700-68-32-4-98,5 | 700 | 68 | 32 | 4 | 20.1418 | 690.614 | 699.3196 | 67.9 | 32.8256 | 2.0381 | 69.949 | -1.8872 | 68 | 37 | 15.3374 | 98.5 | 4.1167 | 68 | 32.6689 | 33.4412 | 96.3957 | 89.8814 | 0.22095
700-68-32-5-98,5 | 700 | 68 | 32 | 5 | 20.1418 | 690.614 | 699.2887 | 67.9 | 32.8586 | 1.9769 | 67.8536 | -2.2425 | 68 | 37 | 19.1718 | 98.5 | 5.1292 | 68 | 32.6845 | 37.3367 | 96.724 | 90.1849 | 0.27526
700-68-32-6-98,5 | 700 | 68 | 32 | 6 | 20.1418 | 690.614 | 699.2588 | 67.9 | 32.8898 | 1.9433 | 66.7014 | -2.4423 | 68 | 37 | 23.0061 | 98.5 | 6.1415 | 68 | 32.6951 | 41.2047 | 96.9458 | 90.352 | 0.3297
700-68-32-7-98,5 | 700 | 68 | 32 | 7 | 20.1418 | 690.614 | 699.2293 | 67.9 | 32.9263 | 1.9241 | 66.0459 | -2.5573 | 68 | 37 | 26.8405 | 98.5 | 7.1536 | 68 | 32.7087 | 45.0582 | 97.1057 | 90.4472 | 0.38424
700-68-32-8-98,5 | 700 | 68 | 32 | 8 | 20.1418 | 690.614 | 699.2 | 67.9 | 32.9586 | 1.9122 | 65.6386 | -2.6293 | 68 | 37 | 30.6748 | 98.5 | 8.1657 | 68 | 32.7184 | 48.9045 | 97.2263 | 90.5065 | 0.43884
700-68-32-9-98,5 | 700 | 68 | 32 | 9 | 20.1418 | 690.614 | 699.1709 | 67.9 | 32.9909 | 1.9048 | 65.3901 | -2.6734 | 68 | 37 | 34.5092 | 98.5 | 9.1778 | 68 | 32.7266 | 52.7462 | 97.3205 | 90.5429 | 0.4935
700-68-32-10-98,5 | 700 | 68 | 32 | 10 | 20.1418 | 690.614 | 699.1418 | 67.9 | 33.0231 | 1.9004 | 65.2418 | -2.6998 | 68 | 37 | 38.3435 | 98.5 | 10.1898 | 68 | 32.7344 | 56.5849 | 97.3961 | 90.5647 | 0.5482
700-68-34-1-98,5 | 700 | 68 | 34 | 1 | 22.4531 | 769.8648 | 699.4032 | 67.9 | 34.7163 | 4.3845 | 150.4641 | 7.3239 | 68 | 39 | 3.8344 | 98.5 | 1.0788 | 68 | 34.529 | 21.9029 | 91.6719 | 80.4724 | 0.055345
700-68-34-2-98,5 | 700 | 68 | 34 | 2 | 22.4531 | 769.8648 | 699.3274 | 67.9 | 34.8086 | 2.9268 | 100.4499 | 2.4012 | 68 | 39 | 7.6687 | 98.5 | 2.0972 | 68 | 34.6483 | 27.195 | 94.5069 | 86.9648 | 0.10243
700-68-34-3-98,5 | 700 | 68 | 34 | 3 | 22.4531 | 769.8648 | 699.2847 | 67.9 | 34.8589 | 2.5136 | 86.2755 | 0.58511 | 68 | 39 | 11.5031 | 98.5 | 3.1117 | 68 | 34.7003 | 31.4425 | 95.617 | 88.8049 | 0.15046
700-68-34-4-98,5 | 700 | 68 | 34 | 4 | 22.4531 | 769.8648 | 699.2498 | 67.9 | 34.8994 | 2.3445 | 80.4729 | -0.23955 | 68 | 39 | 15.3374 | 98.5 | 4.1251 | 68 | 34.7288 | 35.446 | 96.2043 | 89.5583 | 0.19892
700-68-34-5-98,5 | 700 | 68 | 34 | 5 | 22.4531 | 769.8648 | 699.2177 | 67.9 | 34.9362 | 2.2606 | 77.598 | -0.66877 | 68 | 39 | 19.1718 | 98.5 | 5.1379 | 68 | 34.7512 | 39.3642 | 96.5665 | 89.9318 | 0.24762
700-68-34-6-98,5 | 700 | 68 | 34 | 6 | 22.4531 | 769.8648 | 699.1867 | 67.9 | 34.97 | 2.2138 | 75.9944 | -0.91462 | 68 | 39 | 23.0061 | 98.5 | 6.1506 | 68 | 34.7663 | 43.2454 | 96.8118 | 90.1403 | 0.29645
700-68-34-7-98,5 | 700 | 68 | 34 | 7 | 22.4531 | 769.8648 | 699.1564 | 67.9 | 35.0041 | 2.1859 | 75.0414 | -1.063 | 68 | 39 | 26.8405 | 98.5 | 7.163 | 68 | 34.7796 | 47.1076 | 96.9888 | 90.2644 | 0.34539
700-68-34-8-98,5 | 700 | 68 | 34 | 8 | 22.4531 | 769.8648 | 699.1264 | 67.9 | 35.0365 | 2.1685 | 74.4446 | -1.1568 | 68 | 39 | 30.6748 | 98.5 | 8.1754 | 68 | 34.79 | 50.9594 | 97.1225 | 90.3422 | 0.39439
700-68-34-9-98,5 | 700 | 68 | 34 | 9 | 22.4531 | 769.8648 | 699.0966 | 67.9 | 35.0703 | 2.1575 | 74.0726 | -1.2156 | 68 | 39 | 34.5092 | 98.5 | 9.1877 | 68 | 34.8018 | 54.8047 | 97.227 | 90.3909 | 0.44345
700-68-34-10-98,5 | 700 | 68 | 34 | 10 | 22.4531 | 769.8648 | 699.0669 | 67.9 | 35.1019 | 2.1504 | 73.8304 | -1.254 | 68 | 39 | 38.3435 | 98.5 | 10.2 | 68 | 34.8103 | 58.6462 | 97.3109 | 90.4227 | 0.49255
700-68-36-1-98,5 | 700 | 68 | 36 | 1 | 24.9909 | 856.8751 | 699.3572 | 67.9 | 36.778 | 5.3104 | 182.2499 | 9.71 | 68 | 41 | 3.8344 | 98.5 | 1.0849 | 68 | 36.5594 | 23.5148 | 91.1333 | 78.7506 | 0.050812
700-68-36-2-98,5 | 700 | 68 | 36 | 2 | 24.9909 | 856.8751 | 699.2688 | 67.9 | 36.8876 | 3.4734 | 119.2192 | 4.4706 | 68 | 41 | 7.6687 | 98.5 | 2.105 | 68 | 36.7001 | 29.1862 | 94.1496 | 86.1014 | 0.092948
700-68-36-3-98,5 | 700 | 68 | 36 | 3 | 24.9909 | 856.8751 | 699.2214 | 67.9 | 36.9457 | 2.9305 | 100.591 | 2.4181 | 68 | 41 | 11.5031 | 98.5 | 3.1202 | 68 | 36.7622 | 33.5635 | 95.3546 | 88.2739 | 0.13599
700-68-36-4-98,5 | 700 | 68 | 36 | 4 | 24.9909 | 856.8751 | 699.1841 | 67.9 | 36.9846 | 2.7025 | 92.7706 | 1.4493 | 68 | 41 | 15.3374 | 98.5 | 4.1341 | 68 | 36.7982 | 37.6258 | 95.9976 | 89.1861 | 0.17947
700-68-36-5-98,5 | 700 | 68 | 36 | 5 | 24.9909 | 856.8751 | 699.1504 | 67.9 | 37.0213 | 2.5878 | 88.8368 | 0.93295 | 68 | 41 | 19.1718 | 98.5 | 5.1474 | 68 | 36.8232 | 41.5749 | 96.3959 | 89.6451 | 0.22318
700-68-36-6-98,5 | 700 | 68 | 36 | 6 | 24.9909 | 856.8751 | 699.1183 | 67.9 | 37.0581 | 2.5234 | 86.6296 | 0.63388 | 68 | 41 | 23.0061 | 98.5 | 6.1603 | 68 | 36.8445 | 45.4736 | 96.6665 | 89.9029 | 0.26705
700-68-36-7-98,5 | 700 | 68 | 36 | 7 | 24.9909 | 856.8751 | 699.087 | 67.9 | 37.0899 | 2.4838 | 85.276 | 0.44696 | 68 | 41 | 26.8405 | 98.5 | 7.1731 | 68 | 36.8572 | 49.3475 | 96.862 | 90.0611 | 0.31101
700-68-36-8-98,5 | 700 | 68 | 36 | 8 | 24.9909 | 856.8751 | 699.0562 | 67.9 | 37.1228 | 2.4588 | 84.4206 | 0.32744 | 68 | 41 | 30.6748 | 98.5 | 8.1858 | 68 | 36.869 | 53.2069 | 97.0099 | 90.1612 | 0.35505
700-68-36-9-98,5 | 700 | 68 | 36 | 9 | 24.9909 | 856.8751 | 699.0256 | 67.9 | 37.1562 | 2.4426 | 83.8687 | 0.24974 | 68 | 41 | 34.5092 | 98.5 | 9.1984 | 68 | 36.8835 | 57.0574 | 97.1255 | 90.226 | 0.39914
700-68-36-10-98,5 | 700 | 68 | 36 | 10 | 24.9909 | 856.8751 | 698.9953 | 67.9 | 37.1874 | 2.4317 | 83.4958 | 0.19698 | 68 | 41 | 38.3435 | 98.5 | 10.2109 | 68 | 36.893 | 60.9027 | 97.2185 | 90.2698 | 0.44328
700-68-38-1-98,5 | 700 | 68 | 38 | 1 | 27.7727 | 952.2645 | 699.2989 | 67.9 | 38.8486 | 6.4204 | 220.3634 | 12.5471 | 68 | 43 | 3.8344 | 98.5 | 1.0912 | 68 | 38.5964 | 25.1866 | 90.5813 | 76.8822 | 0.046833
700-68-38-2-98,5 | 700 | 68 | 38 | 2 | 27.7727 | 952.2645 | 699.1957 | 67.9 | 38.9718 | 4.131 | 141.8044 | 6.5927 | 68 | 43 | 7.6687 | 98.5 | 2.1132 | 68 | 38.7558 | 31.3105 | 93.7716 | 85.1258 | 0.084596
700-68-38-3-98,5 | 700 | 68 | 38 | 3 | 27.7727 | 952.2645 | 699.1426 | 67.9 | 39.0343 | 3.4246 | 117.5651 | 4.3009 | 68 | 43 | 11.5031 | 98.5 | 3.1293 | 68 | 38.8289 | 35.8512 | 95.0737 | 87.6693 | 0.12321
700-68-38-4-98,5 | 700 | 68 | 38 | 4 | 27.7727 | 952.2645 | 699.1023 | 67.9 | 39.0789 | 3.1218 | 107.177 | 3.1814 | 68 | 43 | 15.3374 | 98.5 | 4.1438 | 68 | 38.8709 | 39.9883 | 95.7751 | 88.7595 | 0.16227
700-68-38-5-98,5 | 700 | 68 | 38 | 5 | 27.7727 | 952.2645 | 699.0667 | 67.9 | 39.1191 | 2.9672 | 101.8736 | 2.5704 | 68 | 43 | 19.1718 | 98.5 | 5.1575 | 68 | 38.9028 | 43.9773 | 96.2118 | 89.3162 | 0.20157
700-68-38-6-98,5 | 700 | 68 | 38 | 6 | 27.7727 | 952.2645 | 699.0332 | 67.9 | 39.1568 | 2.8789 | 98.8485 | 2.2086 | 68 | 43 | 23.0061 | 98.5 | 6.1708 | 68 | 38.9267 | 47.8999 | 96.5093 | 89.634 | 0.24102
700-68-38-7-98,5 | 700 | 68 | 38 | 7 | 27.7727 | 952.2645 | 699.0009 | 67.9 | 39.1881 | 2.824 | 96.9667 | 1.9783 | 68 | 43 | 26.8405 | 98.5 | 7.184 | 68 | 38.9426 | 51.7892 | 96.7248 | 89.8318 | 0.28058
700-68-38-8-98,5 | 700 | 68 | 38 | 8 | 27.7727 | 952.2645 | 698.9691 | 67.9 | 39.219 | 2.7885 | 95.7516 | 1.8274 | 68 | 43 | 30.6748 | 98.5 | 8.1969 | 68 | 38.958 | 55.6591 | 96.8879 | 89.9597 | 0.3202
700-68-38-9-98,5 | 700 | 68 | 38 | 9 | 27.7727 | 952.2645 | 698.9378 | 67.9 | 39.2477 | 2.7643 | 94.9269 | 1.724 | 68 | 43 | 34.5092 | 98.5 | 9.2098 | 68 | 38.9656 | 59.5176 | 97.0157 | 90.0466 | 0.35988
700-68-38-10-98,5 | 700 | 68 | 38 | 10 | 27.7727 | 952.2645 | 698.9067 | 67.9 | 39.2804 | 2.7485 | 94.3862 | 1.6558 | 68 | 43 | 38.3435 | 98.5 | 10.2227 | 68 | 38.9808 | 63.3678 | 97.1184 | 90.1037 | 0.39961
700-68-40-1-98,5 | 700 | 68 | 40 | 1 | 30.8186 | 1056.6898 | 699.2502 | 67.9 | 40.919 | 7.7389 | 265.6344 | 15.5326 | 68 | 45 | 3.8344 | 98.5 | 1.0978 | 68 | 40.6303 | 26.914 | 90.0181 | 74.8888 | 0.043328
700-68-40-2-98,5 | 700 | 68 | 40 | 2 | 30.8186 | 1056.6898 | 699.1297 | 67.9 | 41.0596 | 4.9198 | 168.8974 | 8.7586 | 68 | 45 | 7.6687 | 98.5 | 2.1218 | 68 | 40.8086 | 33.5675 | 93.3738 | 84.0364 | 0.077224
700-68-40-3-98,5 | 700 | 68 | 40 | 3 | 30.8186 | 1056.6898 | 699.0695 | 67.9 | 41.1306 | 4.0124 | 137.76 | 6.2369 | 68 | 45 | 11.5031 | 98.5 | 3.139 | 68 | 40.8973 | 38.3092 | 94.7742 | 86.9805 | 0.11191
700-68-40-4-98,5 | 700 | 68 | 40 | 4 | 30.8186 | 1056.6898 | 699.0256 | 67.9 | 41.18 | 3.6142 | 124.0963 | 4.9588 | 68 | 45 | 15.3374 | 98.5 | 4.1541 | 68 | 40.9487 | 42.5417 | 95.5363 | 88.2726 | 0.14704
700-68-40-5-98,5 | 700 | 68 | 40 | 5 | 30.8186 | 1056.6898 | 698.9878 | 67.9 | 41.2182 | 3.4067 | 116.9772 | 4.2401 | 68 | 45 | 19.1718 | 98.5 | 5.1684 | 68 | 40.983 | 46.5836 | 96.0135 | 88.9459 | 0.1824
700-68-40-6-98,5 | 700 | 68 | 40 | 6 | 30.8186 | 1056.6898 | 698.9527 | 67.9 | 41.2534 | 3.2865 | 112.8567 | 3.8055 | 68 | 45 | 23.0061 | 98.5 | 6.1821 | 68 | 41.0098 | 50.5381 | 96.3396 | 89.3359 | 0.21793
700-68-40-7-98,5 | 700 | 68 | 40 | 7 | 30.8186 | 1056.6898 | 698.9191 | 67.9 | 41.2905 | 3.2123 | 110.3134 | 3.5298 | 68 | 45 | 26.8405 | 98.5 | 7.1956 | 68 | 41.0343 | 54.4467 | 96.5765 | 89.5767 | 0.25357
700-68-40-8-98,5 | 700 | 68 | 40 | 8 | 30.8186 | 1056.6898 | 698.8864 | 67.9 | 41.321 | 3.1629 | 108.6214 | 3.3431 | 68 | 45 | 30.6748 | 98.5 | 8.2089 | 68 | 41.0494 | 58.3305 | 96.756 | 89.737 | 0.28927
700-68-40-9-98,5 | 700 | 68 | 40 | 9 | 30.8186 | 1056.6898 | 698.8541 | 67.9 | 41.3513 | 3.1293 | 107.4733 | 3.2149 | 68 | 45 | 34.5092 | 98.5 | 9.2221 | 68 | 41.063 | 62.1984 | 96.8968 | 89.846 | 0.32504
700-68-40-10-98,5 | 700 | 68 | 40 | 10 | 30.8186 | 1056.6898 | 698.8222 | 67.9 | 41.3812 | 3.1059 | 106.6749 | 3.125 | 68 | 45 | 38.3435 | 98.5 | 10.2352 | 68 | 41.0753 | 66.0561 | 97.0101 | 89.9219 | 0.36085
700-68-42-1-98,5 | 700 | 68 | 42 | 1 | 34.1477 | 1170.8462 | 699.1878 | 67.9 | 42.9875 | 9.2922 | 318.9803 | 17.1044 | 68 | 47 | 3.8344 | 98.5 | 1.1046 | 68 | 42.6572 | 28.6898 | 89.4463 | 72.788 | 0.040233
700-68-42-2-98,5 | 700 | 68 | 42 | 2 | 34.1477 | 1170.8462 | 699.0475 | 67.9 | 43.153 | 5.8655 | 201.388 | 11.1309 | 68 | 47 | 7.6687 | 98.5 | 2.131 | 68 | 42.8654 | 35.9509 | 92.9576 | 82.8232 | 0.070716
700-68-42-3-98,5 | 700 | 68 | 42 | 3 | 34.1477 | 1170.8462 | 698.979 | 67.9 | 43.2337 | 4.7124 | 161.813 | 8.2253 | 68 | 47 | 11.5031 | 98.5 | 3.1493 | 68 | 42.969 | 40.9383 | 94.4563 | 86.2 | 0.10192
700-68-42-4-98,5 | 700 | 68 | 42 | 4 | 34.1477 | 1170.8462 | 698.9306 | 67.9 | 43.2859 | 4.1936 | 144.0098 | 6.7828 | 68 | 47 | 15.3374 | 98.5 | 4.1652 | 68 | 43.0311 | 45.2914 | 95.2809 | 87.7192 | 0.13354
700-68-42-5-98,5 | 700 | 68 | 42 | 5 | 34.1477 | 1170.8462 | 698.89 | 67.9 | 43.3265 | 3.9189 | 134.5845 | 5.9508 | 68 | 47 | 19.1718 | 98.5 | 5.18 | 68 | 43.0706 | 49.4005 | 95.8005 | 88.5236 | 0.16541
700-68-42-6-98,5 | 700 | 68 | 42 | 6 | 34.1477 | 1170.8462 | 698.8531 | 67.9 | 43.3615 | 3.7576 | 129.0512 | 5.4368 | 68 | 47 | 23.0061 | 98.5 | 6.1942 | 68 | 43.1001 | 53.3962 | 96.1571 | 88.996 | 0.19743
700-68-42-7-98,5 | 700 | 68 | 42 | 7 | 34.1477 | 1170.8462 | 698.8181 | 67.9 | 43.4014 | 3.6573 | 125.614 | 5.1071 | 68 | 47 | 26.8405 | 98.5 | 7.2081 | 68 | 43.1294 | 57.3308 | 96.4166 | 89.2896 | 0.22958
700-68-42-8-98,5 | 700 | 68 | 42 | 8 | 34.1477 | 1170.8462 | 698.7841 | 67.9 | 43.4314 | 3.5895 | 123.2912 | 4.8796 | 68 | 47 | 30.6748 | 98.5 | 8.2218 | 68 | 43.1467 | 61.2329 | 96.6137 | 89.4882 | 0.2618
700-68-42-9-98,5 | 700 | 68 | 42 | 9 | 34.1477 | 1170.8462 | 698.7509 | 67.9 | 43.4613 | 3.5429 | 121.6942 | 4.7209 | 68 | 47 | 34.5092 | 98.5 | 9.2353 | 68 | 43.1606 | 65.1139 | 96.7684 | 89.6249 | 0.29407
700-68-42-10-98,5 | 700 | 68 | 42 | 10 | 34.1477 | 1170.8462 | 698.718 | 67.9 | 43.4876 | 3.5093 | 120.5479 | 4.6057 | 68 | 47 | 38.3435 | 98.5 | 10.2487 | 68 | 43.1731 | 68.9818 | 96.8931 | 89.7231 | 0.32639
700-68-44-1-98,5 | 700 | 68 | 44 | 1 | 37.7827 | 1295.4686 | 699.1375 | 67.9 | 45.0619 | 11.1177 | 381.6713 | 17.1044 | 68 | 49 | 3.8344 | 98.5 | 1.1116 | 68 | 44.6898 | 30.4993 | 88.871 | 70.5746 | 0.037502
700-68-44-2-98,5 | 700 | 68 | 44 | 2 | 37.7827 | 1295.4686 | 698.9746 | 67.9 | 45.2509 | 6.9946 | 240.1819 | 13.9151 | 68 | 49 | 7.6687 | 98.5 | 2.1406 | 68 | 44.9227 | 38.4567 | 92.5242 | 81.4872 | 0.06496
700-68-44-3-98,5 | 700 | 68 | 44 | 3 | 37.7827 | 1295.4686 | 698.8961 | 67.9 | 45.3436 | 5.5459 | 190.4556 | 10.2629 | 68 | 49 | 11.5031 | 98.5 | 3.1603 | 68 | 45.0404 | 43.7398 | 94.1202 | 85.3217 | 0.093061
700-68-44-4-98,5 | 700 | 68 | 44 | 4 | 37.7827 | 1295.4686 | 698.8424 | 67.9 | 45.3996 | 4.8772 | 167.5036 | 8.6555 | 68 | 49 | 15.3374 | 98.5 | 4.177 | 68 | 45.1137 | 48.2429 | 95.0088 | 87.0915 | 0.12156
700-68-44-5-98,5 | 700 | 68 | 44 | 5 | 37.7827 | 1295.4686 | 698.7985 | 67.9 | 45.4436 | 4.5177 | 155.1665 | 7.7049 | 68 | 49 | 19.1718 | 98.5 | 5.1924 | 68 | 45.1616 | 52.4367 | 95.5725 | 88.043 | 0.15031
700-68-44-6-98,5 | 700 | 68 | 44 | 6 | 37.7827 | 1295.4686 | 698.7593 | 67.9 | 45.4812 | 4.3039 | 147.8347 | 7.1063 | 68 | 49 | 23.0061 | 98.5 | 6.2071 | 68 | 45.1959 | 56.4848 | 95.961 | 88.6087 | 0.17922
700-68-44-7-98,5 | 700 | 68 | 44 | 7 | 37.7827 | 1295.4686 | 698.7225 | 67.9 | 45.5136 | 4.1675 | 143.1546 | 6.7096 | 68 | 49 | 26.8405 | 98.5 | 7.2215 | 68 | 45.2253 | 60.4556 | 96.2445 | 88.9699 | 0.20824
700-68-44-8-98,5 | 700 | 68 | 44 | 8 | 37.7827 | 1295.4686 | 698.6873 | 67.9 | 45.5505 | 4.0772 | 140.06 | 6.4407 | 68 | 49 | 30.6748 | 98.5 | 8.2355 | 68 | 45.2512 | 64.3803 | 96.4604 | 89.2089 | 0.23735
700-68-44-9-98,5 | 700 | 68 | 44 | 9 | 37.7827 | 1295.4686 | 698.6529 | 67.9 | 45.5797 | 4.0132 | 137.8675 | 6.2468 | 68 | 49 | 34.5092 | 98.5 | 9.2494 | 68 | 45.2664 | 68.2786 | 96.6301 | 89.3783 | 0.26651
700-68-44-10-98,5 | 700 | 68 | 44 | 10 | 37.7827 | 1295.4686 | 698.619 | 67.9 | 45.6049 | 3.9667 | 136.2776 | 6.1044 | 68 | 49 | 38.3435 | 98.5 | 10.2632 | 68 | 45.2807 | 72.1595 | 96.7669 | 89.5013 | 0.29572
700-68-46-1-98,5 | 700 | 68 | 46 | 1 | 41.7447 | 1431.3327 | 699.072 | 67.9 | 47.1313 | 13.2388 | 454.5314 | 17.1044 | 68 | 51 | 3.8344 | 98.5 | 1.1187 | 68 | 46.7145 | 32.3403 | 88.2931 | 68.2863 | 0.03508
700-68-46-2-98,5 | 700 | 68 | 46 | 2 | 41.7447 | 1431.3327 | 698.8841 | 67.9 | 47.3598 | 8.3403 | 286.4263 | 16.7548 | 68 | 51 | 7.6687 | 98.5 | 2.1506 | 68 | 46.985 | 41.0731 | 92.0761 | 80.0207 | 0.059872
700-68-46-3-98,5 | 700 | 68 | 46 | 3 | 41.7447 | 1431.3327 | 698.7937 | 67.9 | 47.4593 | 6.5374 | 224.5379 | 12.844 | 68 | 51 | 11.5031 | 98.5 | 3.1718 | 68 | 47.1145 | 46.7104 | 93.7668 | 84.3397 | 0.085209
700-68-46-4-98,5 | 700 | 68 | 46 | 4 | 41.7447 | 1431.3327 | 698.7335 | 67.9 | 47.5216 | 5.685 | 195.2797 | 10.6498 | 68 | 51 | 15.3374 | 98.5 | 4.1895 | 68 | 47.1996 | 51.3971 | 94.7201 | 86.3815 | 0.11093
700-68-46-5-98,5 | 700 | 68 | 46 | 5 | 41.7447 | 1431.3327 | 698.6856 | 67.9 | 47.569 | 5.2191 | 179.2894 | 9.5048 | 68 | 51 | 19.1718 | 98.5 | 5.2057 | 68 | 47.2575 | 55.6973 | 95.3293 | 87.4975 | 0.13689
700-68-46-6-98,5 | 700 | 68 | 46 | 6 | 41.7447 | 1431.3327 | 698.6437 | 67.9 | 47.6091 | 4.9385 | 169.6601 | 8.815 | 68 | 51 | 23.0061 | 98.5 | 6.2209 | 68 | 47.2982 | 59.8123 | 95.7511 | 88.1697 | 0.16302
700-68-46-7-98,5 | 700 | 68 | 46 | 7 | 41.7447 | 1431.3327 | 698.6049 | 67.9 | 47.6486 | 4.759 | 163.5001 | 8.3544 | 68 | 51 | 26.8405 | 98.5 | 7.2357 | 68 | 47.3357 | 63.8262 | 96.0601 | 88.5998 | 0.18926
700-68-46-8-98,5 | 700 | 68 | 46 | 8 | 41.7447 | 1431.3327 | 698.568 | 67.9 | 47.6783 | 4.6358 | 159.278 | 8.0294 | 68 | 51 | 30.6748 | 98.5 | 8.2502 | 68 | 47.3599 | 67.7837 | 96.2957 | 88.8948 | 0.21558
700-68-46-9-98,5 | 700 | 68 | 46 | 9 | 41.7447 | 1431.3327 | 698.5323 | 67.9 | 47.702 | 4.5482 | 156.2739 | 7.7932 | 68 | 51 | 34.5092 | 98.5 | 9.2645 | 68 | 47.3783 | 71.7057 | 96.4813 | 89.1048 | 0.24196
700-68-46-10-98,5 | 700 | 68 | 46 | 10 | 41.7447 | 1431.3327 | 698.4973 | 67.9 | 47.7353 | 4.4868 | 154.1727 | 7.6256 | 68 | 51 | 38.3435 | 98.5 | 10.2786 | 68 | 47.4003 | 75.6015 | 96.6312 | 89.2519 | 0.2684
700-68-48-1-98,5 | 700 | 68 | 48 | 1 | 46.0595 | 1579.2566 | 699.0214 | 67.9 | 49.2072 | 15.6986 | 539.0244 | 17.1044 | 68 | 53 | 3.8344 | 98.5 | 1.1258 | 68 | 48.7431 | 34.1952 | 87.7181 | 65.9166 | 0.032937
700-68-48-2-98,5 | 700 | 68 | 48 | 2 | 46.0595 | 1579.2566 | 698.8055 | 67.9 | 49.4659 | 9.9298 | 341.0518 | 17.1044 | 68 | 53 | 7.6687 | 98.5 | 2.161 | 68 | 49.0405 | 43.7984 | 91.6142 | 78.4414 | 0.055356
700-68-48-3-98,5 | 700 | 68 | 48 | 3 | 46.0595 | 1579.2566 | 698.7015 | 67.9 | 49.5814 | 7.7158 | 265.0493 | 15.4968 | 68 | 53 | 11.5031 | 98.5 | 3.184 | 68 | 49.1939 | 49.8467 | 93.3969 | 83.2482 | 0.07824
700-68-48-4-98,5 | 700 | 68 | 48 | 4 | 46.0595 | 1579.2566 | 698.6336 | 67.9 | 49.6522 | 6.6412 | 228.1571 | 13.0976 | 68 | 53 | 15.3374 | 98.5 | 4.2028 | 68 | 49.2899 | 54.7557 | 94.415 | 85.5812 | 0.10148
700-68-48-5-98,5 | 700 | 68 | 48 | 5 | 46.0595 | 1579.2566 | 698.5809 | 67.9 | 49.7026 | 6.0426 | 207.6072 | 11.6077 | 68 | 53 | 19.1718 | 98.5 | 5.2197 | 68 | 49.3558 | 59.1887 | 95.0707 | 86.8809 | 0.12495
700-68-48-6-98,5 | 700 | 68 | 48 | 6 | 46.0595 | 1579.2566 | 698.5356 | 67.9 | 49.7452 | 5.6778 | 195.0858 | 10.6343 | 68 | 53 | 23.0061 | 98.5 | 6.2356 | 68 | 49.4042 | 63.3878 | 95.5272 | 87.673 | 0.14858
700-68-48-7-98,5 | 700 | 68 | 48 | 7 | 46.0595 | 1579.2566 | 698.4944 | 67.9 | 49.7797 | 5.4398 | 186.9198 | 10.0073 | 68 | 53 | 26.8405 | 98.5 | 7.251 | 68 | 49.4424 | 67.4601 | 95.8625 | 88.1897 | 0.17233
700-68-48-8-98,5 | 700 | 68 | 48 | 8 | 46.0595 | 1579.2566 | 698.4556 | 67.9 | 49.8107 | 5.2768 | 181.3282 | 9.6466 | 68 | 53 | 30.6748 | 98.5 | 8.2659 | 68 | 49.4706 | 71.4575 | 96.1191 | 88.5436 | 0.19616
700-68-48-9-98,5 | 700 | 68 | 48 | 9 | 46.0595 | 1579.2566 | 698.4183 | 67.9 | 49.839 | 5.1611 | 177.3628 | 9.3698 | 68 | 53 | 34.5092 | 98.5 | 9.2806 | 68 | 49.4973 | 75.4075 | 96.3216 | 88.7947 | 0.22006
700-68-48-10-98,5 | 700 | 68 | 48 | 10 | 46.0595 | 1579.2566 | 698.3821 | 67.9 | 49.8682 | 5.0769 | 174.4795 | 9.1649 | 68 | 53 | 38.3435 | 98.5 | 10.295 | 68 | 49.518 | 79.3261 | 96.4853 | 88.9775 | 0.24401
700-68-50-1-98,5 | 700 | 68 | 50 | 1 | 50.75 | 1740.1022 | 698.954 | 67.9 | 51.2798 | 18.5248 | 636.1251 | 17.1044 | 68 | 55 | 3.8344 | 98.5 | 1.1331 | 68 | 50.7696 | 36.0595 | 87.1475 | 63.4979 | 0.031032
700-68-50-2-98,5 | 700 | 68 | 50 | 2 | 50.75 | 1740.1022 | 698.7073 | 67.9 | 51.5776 | 11.8016 | 405.3996 | 17.1044 | 68 | 55 | 7.6687 | 98.5 | 2.1718 | 68 | 51.0956 | 46.6171 | 91.1413 | 76.7456 | 0.05135
700-68-50-3-98,5 | 700 | 68 | 50 | 3 | 50.75 | 1740.1022 | 698.5877 | 67.9 | 51.708 | 9.111 | 313.0284 | 17.1042 | 68 | 55 | 11.5031 | 98.5 | 3.1967 | 68 | 51.2688 | 53.142 | 93.0116 | 82.0472 | 0.072048
700-68-50-4-98,5 | 700 | 68 | 50 | 4 | 50.75 | 1740.1022 | 698.5107 | 67.9 | 51.7875 | 7.7697 | 266.9745 | 15.6137 | 68 | 55 | 15.3374 | 98.5 | 4.2168 | 68 | 51.3796 | 58.3177 | 94.0939 | 84.6902 | 0.093066
700-68-50-5-98,5 | 700 | 68 | 50 | 5 | 50.75 | 1740.1022 | 698.4522 | 67.9 | 51.844 | 7.01 | 240.8908 | 13.9622 | 68 | 55 | 19.1718 | 98.5 | 5.2346 | 68 | 51.4571 | 62.9117 | 94.7969 | 86.1871 | 0.11431
700-68-50-6-98,5 | 700 | 68 | 50 | 6 | 50.75 | 1740.1022 | 698.4029 | 67.9 | 51.8867 | 6.5398 | 224.7473 | 12.8588 | 68 | 55 | 23.0061 | 98.5 | 6.2512 | 68 | 51.5163 | 67.2163 | 95.289 | 87.1137 | 0.13572
700-68-50-7-98,5 | 700 | 68 | 50 | 7 | 50.75 | 1740.1022 | 698.3588 | 67.9 | 51.9237 | 6.2303 | 214.1264 | 12.0939 | 68 | 55 | 26.8405 | 98.5 | 7.2671 | 68 | 51.5591 | 71.3601 | 95.6519 | 87.7235 | 0.15723
700-68-50-8-98,5 | 700 | 68 | 50 | 8 | 50.75 | 1740.1022 | 698.3178 | 67.9 | 51.9638 | 6.0189 | 206.872 | 11.552 | 68 | 55 | 30.6748 | 98.5 | 8.2826 | 68 | 51.5981 | 75.4059 | 95.9305 | 88.1401 | 0.17885
700-68-50-9-98,5 | 700 | 68 | 50 | 9 | 50.75 | 1740.1022 | 698.2787 | 67.9 | 51.9856 | 5.8637 | 201.549 | 11.1434 | 68 | 55 | 34.5092 | 98.5 | 9.2977 | 68 | 51.6235 | 79.3954 | 96.1506 | 88.4459 | 0.20051
700-68-50-10-98,5 | 700 | 68 | 50 | 10 | 50.75 | 1740.1022 | 698.2409 | 67.9 | 52.0146 | 5.7513 | 197.6947 | 10.8416 | 68 | 55 | 38.3435 | 98.5 | 10.3126 | 68 | 51.6468 | 83.3422 | 96.329 | 88.6675 | 0.22223
700-70-10-1-98,5 | 700 | 70 | 10 | 1 | 5.3421 | 183.1691 | 699.8239 | 69.9 | 10.1802 | 0.475 | 16.2908 | -17.8654 | 70 | 15 | 3.8344 | 98.5 | 1.028 | 70 | 10.1772 | 8.7015 | 96.3577 | 91.1084 | 0.20546
700-70-10-2-98,5 | 700 | 70 | 10 | 2 | 5.3421 | 183.1691 | 699.7995 | 69.9 | 10.2174 | 0.44275 | 15.1851 | -18.6062 | 70 | 15 | 7.6687 | 98.5 | 2.0379 | 70 | 10.1863 | 12.5681 | 97.2502 | 91.7121 | 0.40822
700-70-10-3-98,5 | 700 | 70 | 10 | 3 | 5.3421 | 183.1691 | 699.7759 | 69.9 | 10.2522 | 0.43695 | 14.9867 | -18.7444 | 70 | 15 | 11.5031 | 98.5 | 3.0476 | 70 | 10.1921 | 16.4082 | 97.5547 | 91.8207 | 0.6116
700-70-10-4-98,5 | 700 | 70 | 10 | 4 | 5.3421 | 183.1691 | 699.7525 | 69.9 | 10.2881 | 0.43552 | 14.9384 | -18.7783 | 70 | 15 | 15.3374 | 98.5 | 4.0571 | 70 | 10.1957 | 20.244 | 97.7081 | 91.8474 | 0.81523
700-70-10-5-98,5 | 700 | 70 | 10 | 5 | 5.3421 | 183.1691 | 699.7291 | 69.9 | 10.3218 | 0.43535 | 14.9331 | -18.7783 | 70 | 15 | 19.1718 | 98.5 | 5.0667 | 70 | 10.1978 | 24.0785 | 97.8005 | 91.8505 | 1.019
700-70-10-6-98,5 | 700 | 70 | 10 | 6 | 5.3421 | 183.1691 | 699.7058 | 69.9 | 10.3574 | 0.43577 | 14.9477 | -18.7716 | 70 | 15 | 23.0061 | 98.5 | 6.0762 | 70 | 10.2022 | 27.9125 | 97.8622 | 91.8428 | 1.2229
700-70-10-7-98,5 | 700 | 70 | 10 | 7 | 5.3421 | 183.1691 | 699.6825 | 69.9 | 10.3915 | 0.43639 | 14.9695 | -18.7563 | 70 | 15 | 26.8405 | 98.5 | 7.0857 | 70 | 10.2048 | 31.7462 | 97.9063 | 91.8312 | 1.4269
700-70-10-8-98,5 | 700 | 70 | 10 | 8 | 5.3421 | 183.1691 | 699.6591 | 69.9 | 10.426 | 0.43716 | 14.9966 | -18.7373 | 70 | 15 | 30.6748 | 98.5 | 8.0952 | 70 | 10.2083 | 35.5798 | 97.9395 | 91.8167 | 1.631
700-70-10-9-98,5 | 700 | 70 | 10 | 9 | 5.3421 | 183.1691 | 699.6358 | 69.9 | 10.4608 | 0.43802 | 15.0267 | -18.7162 | 70 | 15 | 34.5092 | 98.5 | 9.1047 | 70 | 10.2133 | 39.4132 | 97.9653 | 91.8006 | 1.8352
700-70-10-10-98,5 | 700 | 70 | 10 | 10 | 5.3421 | 183.1691 | 699.6125 | 69.9 | 10.4952 | 0.43893 | 15.0582 | -18.6941 | 70 | 15 | 38.3435 | 98.5 | 10.1142 | 70 | 10.2177 | 43.2467 | 97.9859 | 91.7836 | 2.0395
700-70-12-1-98,5 | 700 | 70 | 12 | 1 | 6.0721 | 208.1987 | 699.8031 | 69.9 | 12.2056 | 0.56075 | 19.2324 | -16.1028 | 70 | 17 | 3.8344 | 98.5 | 1.0306 | 70 | 12.1965 | 9.3457 | 96.1142 | 90.7651 | 0.18144
700-70-12-2-98,5 | 700 | 70 | 12 | 2 | 6.0721 | 208.1987 | 699.7777 | 69.9 | 12.2431 | 0.51348 | 17.6117 | -17.0408 | 70 | 17 | 7.6687 | 98.5 | 2.0409 | 70 | 12.2083 | 13.2273 | 97.1189 | 91.5436 | 0.3598
700-70-12-3-98,5 | 700 | 70 | 12 | 3 | 6.0721 | 208.1987 | 699.7535 | 69.9 | 12.2796 | 0.50463 | 17.3086 | -17.2251 | 70 | 17 | 11.5031 | 98.5 | 3.0508 | 70 | 12.2166 | 17.0705 | 97.4633 | 91.6894 | 0.53884
700-70-12-4-98,5 | 700 | 70 | 12 | 4 | 6.0721 | 208.1987 | 699.7295 | 69.9 | 12.3138 | 0.50209 | 17.2221 | -17.2782 | 70 | 17 | 15.3374 | 98.5 | 4.0606 | 70 | 12.2193 | 20.9074 | 97.6371 | 91.7312 | 0.71813
700-70-12-5-98,5 | 700 | 70 | 12 | 5 | 6.0721 | 208.1987 | 699.7056 | 69.9 | 12.3476 | 0.50148 | 17.2017 | -17.2907 | 70 | 17 | 19.1718 | 98.5 | 5.0704 | 70 | 12.2216 | 24.7424 | 97.7418 | 91.7413 | 0.89757
700-70-12-6-98,5 | 700 | 70 | 12 | 6 | 6.0721 | 208.1987 | 699.6817 | 69.9 | 12.383 | 0.5017 | 17.2101 | -17.2907 | 70 | 17 | 23.0061 | 98.5 | 6.0802 | 70 | 12.2262 | 28.5765 | 97.8117 | 91.7376 | 1.0771
700-70-12-7-98,5 | 700 | 70 | 12 | 7 | 6.0721 | 208.1987 | 699.6578 | 69.9 | 12.4176 | 0.50228 | 17.2306 | -17.2728 | 70 | 17 | 26.8405 | 98.5 | 7.0899 | 70 | 12.2297 | 32.4103 | 97.8618 | 91.728 | 1.2568
700-70-12-8-98,5 | 700 | 70 | 12 | 8 | 6.0721 | 208.1987 | 699.634 | 69.9 | 12.4522 | 0.50307 | 17.258 | -17.2559 | 70 | 17 | 30.6748 | 98.5 | 8.0997 | 70 | 12.2333 | 36.2438 | 97.8994 | 91.7151 | 1.4365
700-70-12-9-98,5 | 700 | 70 | 12 | 9 | 6.0721 | 208.1987 | 699.6101 | 69.9 | 12.4867 | 0.50397 | 17.2895 | -17.2365 | 70 | 17 | 34.5092 | 98.5 | 9.1094 | 70 | 12.2379 | 40.0773 | 97.9286 | 91.7003 | 1.6163
700-70-12-10-98,5 | 700 | 70 | 12 | 10 | 6.0721 | 208.1987 | 699.5862 | 69.9 | 12.5211 | 0.50494 | 17.3236 | -17.2156 | 70 | 17 | 38.3435 | 98.5 | 10.1192 | 70 | 12.2426 | 43.9107 | 97.952 | 91.6842 | 1.7962
700-70-14-1-98,5 | 700 | 70 | 14 | 1 | 6.8884 | 236.1877 | 699.7802 | 69.9 | 14.2334 | 0.66377 | 22.7664 | -14.2898 | 70 | 19 | 3.8344 | 98.5 | 1.0335 | 70 | 14.2172 | 10.059 | 95.8469 | 90.3639 | 0.16065
700-70-14-2-98,5 | 700 | 70 | 14 | 2 | 6.8884 | 236.1877 | 699.7535 | 69.9 | 14.2765 | 0.59561 | 20.4294 | -15.4567 | 70 | 19 | 7.6687 | 98.5 | 2.0441 | 70 | 14.237 | 13.9615 | 96.974 | 91.3534 | 0.31782
700-70-14-3-98,5 | 700 | 70 | 14 | 3 | 6.8884 | 236.1877 | 699.7286 | 69.9 | 14.3076 | 0.58203 | 19.9642 | -15.7037 | 70 | 19 | 11.5031 | 98.5 | 3.0543 | 70 | 14.2421 | 17.8094 | 97.3624 | 91.5506 | 0.47571
700-70-14-4-98,5 | 700 | 70 | 14 | 4 | 6.8884 | 236.1877 | 699.7041 | 69.9 | 14.3438 | 0.57798 | 19.8259 | -15.7782 | 70 | 19 | 15.3374 | 98.5 | 4.0644 | 70 | 14.2482 | 21.6478 | 97.5588 | 91.6094 | 0.63387
700-70-14-5-98,5 | 700 | 70 | 14 | 5 | 6.8884 | 236.1877 | 699.6796 | 69.9 | 14.3773 | 0.57667 | 19.7816 | -15.8021 | 70 | 19 | 19.1718 | 98.5 | 5.0745 | 70 | 14.2504 | 25.4835 | 97.6772 | 91.6285 | 0.79218
700-70-14-6-98,5 | 700 | 70 | 14 | 6 | 6.8884 | 236.1877 | 699.6552 | 69.9 | 14.412 | 0.57656 | 19.7787 | -15.8021 | 70 | 19 | 23.0061 | 98.5 | 6.0845 | 70 | 14.2541 | 29.3179 | 97.7563 | 91.63 | 0.95059
700-70-14-7-98,5 | 700 | 70 | 14 | 7 | 6.8884 | 236.1877 | 699.6308 | 69.9 | 14.4471 | 0.57703 | 19.7954 | -15.8036 | 70 | 19 | 26.8405 | 98.5 | 7.0945 | 70 | 14.2585 | 33.1518 | 97.813 | 91.6232 | 1.1091
700-70-14-8-98,5 | 700 | 70 | 14 | 8 | 6.8884 | 236.1877 | 699.6064 | 69.9 | 14.4816 | 0.57777 | 19.8216 | -15.7803 | 70 | 19 | 30.6748 | 98.5 | 8.1045 | 70 | 14.2625 | 36.9854 | 97.8555 | 91.6124 | 1.2677
700-70-14-9-98,5 | 700 | 70 | 14 | 9 | 6.8884 | 236.1877 | 699.582 | 69.9 | 14.516 | 0.57869 | 19.8538 | -15.7629 | 70 | 19 | 34.5092 | 98.5 | 9.1145 | 70 | 14.2668 | 40.8189 | 97.8886 | 91.5991 | 1.4264
700-70-14-10-98,5 | 700 | 70 | 14 | 10 | 6.8884 | 236.1877 | 699.5576 | 69.9 | 14.55 | 0.57971 | 19.8894 | -15.7436 | 70 | 19 | 38.3435 | 98.5 | 10.1245 | 70 | 14.2713 | 44.6522 | 97.9151 | 91.5843 | 1.5851
700-70-16-1-98,5 | 700 | 70 | 16 | 1 | 7.7995 | 267.4282 | 699.7549 | 69.9 | 16.265 | 0.78833 | 27.0397 | -12.4182 | 70 | 21 | 3.8344 | 98.5 | 1.0366 | 70 | 16.2415 | 10.8455 | 95.5546 | 89.8925 | 0.14263
700-70-16-2-98,5 | 700 | 70 | 16 | 2 | 7.7995 | 267.4282 | 699.7268 | 69.9 | 16.3035 | 0.69061 | 23.6886 | -13.8597 | 70 | 21 | 7.6687 | 98.5 | 2.0477 | 70 | 16.2611 | 14.7776 | 96.8142 | 91.1455 | 0.28134
700-70-16-3-98,5 | 700 | 70 | 16 | 3 | 7.7995 | 267.4282 | 699.7012 | 69.9 | 16.3405 | 0.67079 | 23.0096 | -14.1747 | 70 | 21 | 11.5031 | 98.5 | 3.0582 | 70 | 16.2713 | 18.6318 | 97.2513 | 91.3996 | 0.42083
700-70-16-4-98,5 | 700 | 70 | 16 | 4 | 7.7995 | 267.4282 | 699.676 | 69.9 | 16.3766 | 0.66441 | 22.7918 | -14.2776 | 70 | 21 | 15.3374 | 98.5 | 4.0686 | 70 | 16.2784 | 22.4725 | 97.4726 | 91.4814 | 0.56061
700-70-16-5-98,5 | 700 | 70 | 16 | 5 | 7.7995 | 267.4282 | 699.6509 | 69.9 | 16.4108 | 0.66209 | 22.7131 | -14.315 | 70 | 21 | 19.1718 | 98.5 | 5.0789 | 70 | 16.2822 | 26.3092 | 97.6062 | 91.5111 | 0.70053
700-70-16-6-98,5 | 700 | 70 | 16 | 6 | 7.7995 | 267.4282 | 699.6259 | 69.9 | 16.4452 | 0.66147 | 22.6925 | -14.315 | 70 | 21 | 23.0061 | 98.5 | 6.0891 | 70 | 16.2855 | 30.1442 | 97.6955 | 91.5191 | 0.84056
700-70-16-7-98,5 | 700 | 70 | 16 | 7 | 7.7995 | 267.4282 | 699.601 | 69.9 | 16.4795 | 0.66166 | 22.6999 | -14.3248 | 70 | 21 | 26.8405 | 98.5 | 7.0994 | 70 | 16.2898 | 33.9783 | 97.7595 | 91.5166 | 0.98069
700-70-16-8-98,5 | 700 | 70 | 16 | 8 | 7.7995 | 267.4282 | 699.576 | 69.9 | 16.5139 | 0.6623 | 22.7224 | -14.3104 | 70 | 21 | 30.6748 | 98.5 | 8.1096 | 70 | 16.294 | 37.812 | 97.8076 | 91.5085 | 1.1209
700-70-16-9-98,5 | 700 | 70 | 16 | 9 | 7.7995 | 267.4282 | 699.5511 | 69.9 | 16.5481 | 0.66319 | 22.7539 | -14.2954 | 70 | 21 | 34.5092 | 98.5 | 9.1199 | 70 | 16.2985 | 41.6455 | 97.845 | 91.4971 | 1.2612
700-70-16-10-98,5 | 700 | 70 | 16 | 10 | 7.7995 | 267.4282 | 699.5261 | 69.9 | 16.5823 | 0.66424 | 22.7908 | -14.2778 | 70 | 21 | 38.3435 | 98.5 | 10.1301 | 70 | 16.3034 | 45.4788 | 97.8749 | 91.4835 | 1.4015
700-70-18-1-98,5 | 700 | 70 | 18 | 1 | 8.8147 | 302.2347 | 699.7272 | 69.9 | 18.299 | 0.93958 | 32.2285 | -10.4841 | 70 | 23 | 3.8344 | 98.5 | 1.04 | 70 | 18.2675 | 11.7094 | 95.2364 | 89.3407 | 0.12698
700-70-18-2-98,5 | 700 | 70 | 18 | 2 | 8.8147 | 302.2347 | 699.6973 | 69.9 | 18.3389 | 0.80157 | 27.496 | -12.2341 | 70 | 23 | 7.6687 | 98.5 | 2.0516 | 70 | 18.2901 | 15.6818 | 96.6387 | 90.9064 | 0.24959
700-70-18-3-98,5 | 700 | 70 | 18 | 3 | 8.8147 | 302.2347 | 699.6708 | 69.9 | 18.3794 | 0.77277 | 26.5091 | -12.6341 | 70 | 23 | 11.5031 | 98.5 | 3.0624 | 70 | 18.3064 | 19.5449 | 97.129 | 91.2331 | 0.37305
700-70-18-4-98,5 | 700 | 70 | 18 | 4 | 8.8147 | 302.2347 | 699.645 | 69.9 | 18.4111 | 0.76281 | 26.1682 | -12.7755 | 70 | 23 | 15.3374 | 98.5 | 4.073 | 70 | 18.3086 | 23.3893 | 97.3778 | 91.3462 | 0.49678
700-70-18-5-98,5 | 700 | 70 | 18 | 5 | 8.8147 | 302.2347 | 699.6193 | 69.9 | 18.4469 | 0.75903 | 26.0397 | -12.8292 | 70 | 23 | 19.1718 | 98.5 | 5.0836 | 70 | 18.316 | 27.2274 | 97.5282 | 91.389 | 0.62068
700-70-18-6-98,5 | 700 | 70 | 18 | 6 | 8.8147 | 302.2347 | 699.5938 | 69.9 | 18.481 | 0.75762 | 25.9923 | -12.8491 | 70 | 23 | 23.0061 | 98.5 | 6.0941 | 70 | 18.3201 | 31.0631 | 97.6289 | 91.405 | 0.74469
700-70-18-7-98,5 | 700 | 70 | 18 | 7 | 8.8147 | 302.2347 | 699.5682 | 69.9 | 18.5145 | 0.75737 | 25.9844 | -12.8491 | 70 | 23 | 26.8405 | 98.5 | 7.1046 | 70 | 18.3231 | 34.8977 | 97.701 | 91.4079 | 0.86878
700-70-18-8-98,5 | 700 | 70 | 18 | 8 | 8.8147 | 302.2347 | 699.5427 | 69.9 | 18.5494 | 0.75782 | 26.001 | -12.8524 | 70 | 23 | 30.6748 | 98.5 | 8.1151 | 70 | 18.3284 | 38.7316 | 97.7551 | 91.4027 | 0.99295
700-70-18-9-98,5 | 700 | 70 | 18 | 9 | 8.8147 | 302.2347 | 699.5172 | 69.9 | 18.5834 | 0.75862 | 26.0292 | -12.8335 | 70 | 23 | 34.5092 | 98.5 | 9.1256 | 70 | 18.3335 | 42.5652 | 97.7973 | 91.3937 | 1.1172
700-70-18-10-98,5 | 700 | 70 | 18 | 10 | 8.8147 | 302.2347 | 699.4917 | 69.9 | 18.6174 | 0.75965 | 26.0655 | -12.8182 | 70 | 23 | 38.3435 | 98.5 | 10.1361 | 70 | 18.34 | 46.3985 | 97.8311 | 91.382 | 1.2415
700-70-20-1-98,5 | 700 | 70 | 20 | 1 | 9.9437 | 340.9454 | 699.697 | 69.9 | 20.3364 | 1.124 | 38.5563 | -8.4904 | 70 | 25 | 3.8344 | 98.5 | 1.0437 | 70 | 20.2951 | 12.654 | 94.8915 | 88.6963 | 0.11338
700-70-20-2-98,5 | 700 | 70 | 20 | 2 | 9.9437 | 340.9454 | 699.6648 | 69.9 | 20.3794 | 0.93157 | 31.9568 | -10.5763 | 70 | 25 | 7.6687 | 98.5 | 2.0558 | 70 | 20.3245 | 16.6808 | 96.4463 | 90.6315 | 0.22192
700-70-20-3-98,5 | 700 | 70 | 20 | 3 | 9.9437 | 340.9454 | 699.6373 | 69.9 | 20.4161 | 0.8897 | 30.5215 | -11.0844 | 70 | 25 | 11.5031 | 98.5 | 3.067 | 70 | 20.3383 | 20.557 | 96.9947 | 91.0526 | 0.33135
700-70-20-4-98,5 | 700 | 70 | 20 | 4 | 9.9437 | 340.9454 | 699.6108 | 69.9 | 20.4506 | 0.87506 | 30.0205 | -11.267 | 70 | 25 | 15.3374 | 98.5 | 4.0779 | 70 | 20.3459 | 24.406 | 97.2738 | 91.1998 | 0.44108
700-70-20-5-98,5 | 700 | 70 | 20 | 5 | 9.9437 | 340.9454 | 699.5845 | 69.9 | 20.4864 | 0.86906 | 29.8158 | -11.3424 | 70 | 25 | 19.1718 | 98.5 | 5.0887 | 70 | 20.3533 | 28.2463 | 97.4427 | 91.2602 | 0.55099
700-70-20-6-98,5 | 700 | 70 | 20 | 6 | 9.9437 | 340.9454 | 699.5583 | 69.9 | 20.5203 | 0.86647 | 29.7281 | -11.3748 | 70 | 25 | 23.0061 | 98.5 | 6.0995 | 70 | 20.3579 | 32.0833 | 97.5558 | 91.2862 | 0.661
700-70-20-7-98,5 | 700 | 70 | 20 | 7 | 9.9437 | 340.9454 | 699.5322 | 69.9 | 20.5535 | 0.86555 | 29.6975 | -11.3861 | 70 | 25 | 26.8405 | 98.5 | 7.1103 | 70 | 20.3614 | 35.9186 | 97.6369 | 91.2955 | 0.77109
700-70-20-8-98,5 | 700 | 70 | 20 | 8 | 9.9437 | 340.9454 | 699.5062 | 69.9 | 20.5876 | 0.86561 | 29.7007 | -11.3861 | 70 | 25 | 30.6748 | 98.5 | 8.1211 | 70 | 20.3663 | 39.7528 | 97.6978 | 91.2949 | 0.88125
700-70-20-9-98,5 | 700 | 70 | 20 | 9 | 9.9437 | 340.9454 | 699.4801 | 69.9 | 20.6221 | 0.86625 | 29.7237 | -11.3849 | 70 | 25 | 34.5092 | 98.5 | 9.1318 | 70 | 20.372 | 43.5866 | 97.7453 | 91.2885 | 0.99147
700-70-20-10-98,5 | 700 | 70 | 20 | 10 | 9.9437 | 340.9454 | 699.4541 | 69.9 | 20.6559 | 0.86719 | 29.7571 | -11.3639 | 70 | 25 | 38.3435 | 98.5 | 10.1425 | 70 | 20.3771 | 47.42 | 97.7833 | 91.279 | 1.1018
700-70-22-1-98,5 | 700 | 70 | 22 | 1 | 11.1942 | 383.8244 | 699.6643 | 69.9 | 22.3786 | 1.3491 | 46.2785 | -6.4295 | 70 | 27 | 3.8344 | 98.5 | 1.0477 | 70 | 22.3233 | 13.6795 | 94.5214 | 87.9486 | 0.10157
700-70-22-2-98,5 | 700 | 70 | 22 | 2 | 11.1942 | 383.8244 | 699.6292 | 69.9 | 22.4246 | 1.0841 | 37.1895 | -8.8879 | 70 | 27 | 7.6687 | 98.5 | 2.0603 | 70 | 22.3607 | 17.7789 | 96.2376 | 90.3159 | 0.19782
700-70-22-3-98,5 | 700 | 70 | 22 | 3 | 11.1942 | 383.8244 | 699.6006 | 69.9 | 22.4612 | 1.0244 | 35.1445 | -9.5196 | 70 | 27 | 11.5031 | 98.5 | 3.0718 | 70 | 22.3777 | 21.6729 | 96.849 | 90.8488 | 0.29499
700-70-22-4-98,5 | 700 | 70 | 22 | 4 | 11.1942 | 383.8244 | 699.5733 | 69.9 | 22.4988 | 1.0032 | 34.4173 | -9.7525 | 70 | 27 | 15.3374 | 98.5 | 4.0831 | 70 | 22.3883 | 25.5284 | 97.1613 | 91.0385 | 0.3925
700-70-22-5-98,5 | 700 | 70 | 22 | 5 | 11.1942 | 383.8244 | 699.5464 | 69.9 | 22.5323 | 0.99383 | 34.0983 | -9.8561 | 70 | 27 | 19.1718 | 98.5 | 5.0942 | 70 | 22.3954 | 29.3721 | 97.3505 | 91.1219 | 0.49018
700-70-22-6-98,5 | 700 | 70 | 22 | 6 | 11.1942 | 383.8244 | 699.5196 | 69.9 | 22.5662 | 0.98953 | 33.9519 | -9.904 | 70 | 27 | 23.0061 | 98.5 | 6.1052 | 70 | 22.4007 | 33.2108 | 97.4774 | 91.1604 | 0.58796
700-70-22-7-98,5 | 700 | 70 | 22 | 7 | 11.1942 | 383.8244 | 699.4929 | 69.9 | 22.6001 | 0.98767 | 33.8895 | -9.9244 | 70 | 27 | 26.8405 | 98.5 | 7.1162 | 70 | 22.4051 | 37.047 | 97.5684 | 91.177 | 0.68583
700-70-22-8-98,5 | 700 | 70 | 22 | 8 | 11.1942 | 383.8244 | 699.4663 | 69.9 | 22.6338 | 0.98714 | 33.8728 | -9.9244 | 70 | 27 | 30.6748 | 98.5 | 8.1272 | 70 | 22.4107 | 40.8819 | 97.6368 | 91.1817 | 0.78377
700-70-22-9-98,5 | 700 | 70 | 22 | 9 | 11.1942 | 383.8244 | 699.4397 | 69.9 | 22.6676 | 0.98741 | 33.8831 | -9.9298 | 70 | 27 | 34.5092 | 98.5 | 9.1382 | 70 | 22.4159 | 44.716 | 97.6901 | 91.1793 | 0.88176
700-70-22-10-98,5 | 700 | 70 | 22 | 10 | 11.1942 | 383.8244 | 699.4131 | 69.9 | 22.7012 | 0.98816 | 33.9103 | -9.9264 | 70 | 27 | 38.3435 | 98.5 | 10.1492 | 70 | 22.4213 | 48.5496 | 97.7328 | 91.1726 | 0.97981
700-70-24-1-98,5 | 700 | 70 | 24 | 1 | 12.5802 | 431.3424 | 699.6331 | 69.9 | 24.4243 | 1.6246 | 55.7347 | -4.2944 | 70 | 29 | 3.8344 | 98.5 | 1.0519 | 70 | 24.353 | 14.7899 | 94.1245 | 87.0856 | 0.091278
700-70-24-2-98,5 | 700 | 70 | 24 | 2 | 12.5802 | 431.3424 | 699.5944 | 69.9 | 24.474 | 1.2641 | 43.3681 | -7.1583 | 70 | 29 | 7.6687 | 98.5 | 2.0652 | 70 | 24.399 | 18.9848 | 96.0101 | 89.9517 | 0.17674
700-70-24-3-98,5 | 700 | 70 | 24 | 3 | 12.5802 | 431.3424 | 699.5645 | 69.9 | 24.5113 | 1.1801 | 40.4896 | -7.9334 | 70 | 29 | 11.5031 | 98.5 | 3.0771 | 70 | 24.4199 | 22.9031 | 96.6897 | 90.619 | 0.26316
700-70-24-4-98,5 | 700 | 70 | 24 | 4 | 12.5802 | 431.3424 | 699.5363 | 69.9 | 24.5466 | 1.1493 | 39.433 | -8.2308 | 70 | 29 | 15.3374 | 98.5 | 4.0887 | 70 | 24.4307 | 26.7683 | 97.0381 | 90.8642 | 0.34993
700-70-24-5-98,5 | 700 | 70 | 24 | 5 | 12.5802 | 431.3424 | 699.5087 | 69.9 | 24.5829 | 1.1356 | 38.9646 | -8.365 | 70 | 29 | 19.1718 | 98.5 | 5.1 | 70 | 24.44 | 30.6163 | 97.2497 | 90.9731 | 0.43689
700-70-24-6-98,5 | 700 | 70 | 24 | 6 | 12.5802 | 431.3424 | 699.4813 | 69.9 | 24.6165 | 1.1288 | 38.7334 | -8.4318 | 70 | 29 | 23.0061 | 98.5 | 6.1113 | 70 | 24.4471 | 34.4574 | 97.3917 | 91.027 | 0.52396
700-70-24-7-98,5 | 700 | 70 | 24 | 7 | 12.5802 | 431.3424 | 699.4541 | 69.9 | 24.649 | 1.1254 | 38.6188 | -8.465 | 70 | 29 | 26.8405 | 98.5 | 7.1226 | 70 | 24.4514 | 38.2952 | 97.4936 | 91.0539 | 0.6111
700-70-24-8-98,5 | 700 | 70 | 24 | 8 | 12.5802 | 431.3424 | 699.4268 | 69.9 | 24.6838 | 1.1241 | 38.5749 | -8.4777 | 70 | 29 | 30.6748 | 98.5 | 8.1338 | 70 | 24.4583 | 42.1308 | 97.5702 | 91.0644 | 0.69832
700-70-24-9-98,5 | 700 | 70 | 24 | 9 | 12.5802 | 431.3424 | 699.3997 | 69.9 | 24.7173 | 1.1238 | 38.5666 | -8.4777 | 70 | 29 | 34.5092 | 98.5 | 9.1451 | 70 | 24.4639 | 45.9655 | 97.6299 | 91.0667 | 0.78559
700-70-24-10-98,5 | 700 | 70 | 24 | 10 | 12.5802 | 431.3424 | 699.3725 | 69.9 | 24.7505 | 1.1242 | 38.582 | -8.4801 | 70 | 29 | 38.3435 | 98.5 | 10.1563 | 70 | 24.4712 | 49.7994 | 97.6778 | 91.0634 | 0.87291
700-70-26-1-98,5 | 700 | 70 | 26 | 1 | 14.1134 | 483.9142 | 699.596 | 69.9 | 26.4715 | 1.962 | 67.3124 | -2.1072 | 70 | 31 | 3.8344 | 98.5 | 1.0565 | 70 | 26.3847 | 15.9858 | 93.7011 | 86.0982 | 0.082295
700-70-26-2-98,5 | 700 | 70 | 26 | 2 | 14.1134 | 483.9142 | 699.5528 | 69.9 | 26.526 | 1.4775 | 50.6928 | -5.3831 | 70 | 31 | 7.6687 | 98.5 | 2.0705 | 70 | 26.4415 | 20.3046 | 95.763 | 89.5312 | 0.15828
700-70-26-3-98,5 | 700 | 70 | 26 | 3 | 14.1134 | 483.9142 | 699.5213 | 69.9 | 26.5661 | 1.3608 | 46.6901 | -6.3211 | 70 | 31 | 11.5031 | 98.5 | 3.0829 | 70 | 26.4656 | 24.2557 | 96.5158 | 90.3582 | 0.23525
700-70-26-4-98,5 | 700 | 70 | 26 | 4 | 14.1134 | 483.9142 | 699.4922 | 69.9 | 26.6048 | 1.3172 | 45.1952 | -6.6907 | 70 | 31 | 15.3374 | 98.5 | 4.0947 | 70 | 26.4823 | 28.1337 | 96.9035 | 90.6673 | 0.31259
700-70-26-5-98,5 | 700 | 70 | 26 | 5 | 14.1134 | 483.9142 | 699.4638 | 69.9 | 26.6381 | 1.2969 | 44.5009 | -6.8662 | 70 | 31 | 19.1718 | 98.5 | 5.1064 | 70 | 26.4908 | 31.9883 | 97.1394 | 90.8111 | 0.39012
700-70-26-6-98,5 | 700 | 70 | 26 | 6 | 14.1134 | 483.9142 | 699.4357 | 69.9 | 26.6716 | 1.2866 | 44.1493 | -6.956 | 70 | 31 | 23.0061 | 98.5 | 6.118 | 70 | 26.498 | 35.833 | 97.298 | 90.884 | 0.46777
700-70-26-7-98,5 | 700 | 70 | 26 | 7 | 14.1134 | 483.9142 | 699.4078 | 69.9 | 26.7051 | 1.2812 | 43.9658 | -7.0032 | 70 | 31 | 26.8405 | 98.5 | 7.1295 | 70 | 26.5044 | 39.6727 | 97.4118 | 90.9223 | 0.5455
700-70-26-8-98,5 | 700 | 70 | 26 | 8 | 14.1134 | 483.9142 | 699.38 | 69.9 | 26.7376 | 1.2784 | 43.8722 | -7.0273 | 70 | 31 | 30.6748 | 98.5 | 8.141 | 70 | 26.5097 | 43.5098 | 97.4975 | 90.942 | 0.62329
700-70-26-9-98,5 | 700 | 70 | 26 | 9 | 14.1134 | 483.9142 | 699.3522 | 69.9 | 26.7711 | 1.2773 | 43.8357 | -7.0273 | 70 | 31 | 34.5092 | 98.5 | 9.1524 | 70 | 26.5158 | 47.3453 | 97.5643 | 90.9499 | 0.70114
700-70-26-10-98,5 | 700 | 70 | 26 | 10 | 14.1134 | 483.9142 | 699.3245 | 69.9 | 26.8046 | 1.2772 | 43.8342 | -7.0366 | 70 | 31 | 38.3435 | 98.5 | 10.1639 | 70 | 26.524 | 51.1798 | 97.6178 | 90.9506 | 0.77904
700-70-28-1-98,5 | 700 | 70 | 28 | 1 | 15.8069 | 541.9831 | 699.5499 | 69.9 | 28.5241 | 2.3749 | 81.4821 | 0.13721 | 70 | 33 | 3.8344 | 98.5 | 1.0614 | 70 | 28.4172 | 17.2664 | 93.2524 | 84.9756 | 0.074449
700-70-28-2-98,5 | 700 | 70 | 28 | 2 | 15.8069 | 541.9831 | 699.5011 | 69.9 | 28.5841 | 1.7317 | 59.4195 | -3.5562 | 70 | 33 | 7.6687 | 98.5 | 2.0763 | 70 | 28.485 | 21.7439 | 95.4955 | 89.0445 | 0.14209
700-70-28-3-98,5 | 700 | 70 | 28 | 3 | 15.8069 | 541.9831 | 699.4677 | 69.9 | 28.626 | 1.5711 | 53.9103 | -4.6777 | 70 | 33 | 11.5031 | 98.5 | 3.0891 | 70 | 28.5148 | 25.7389 | 96.3265 | 90.0607 | 0.21074
700-70-28-4-98,5 | 700 | 70 | 28 | 4 | 15.8069 | 541.9831 | 699.4374 | 69.9 | 28.6655 | 1.5097 | 51.8073 | -5.1341 | 70 | 33 | 15.3374 | 98.5 | 4.1013 | 70 | 28.5346 | 29.6346 | 96.7567 | 90.4488 | 0.27978
700-70-28-5-98,5 | 700 | 70 | 28 | 5 | 15.8069 | 541.9831 | 699.4082 | 69.9 | 28.6987 | 1.4806 | 50.8097 | -5.3566 | 70 | 33 | 19.1718 | 98.5 | 5.1133 | 70 | 28.5435 | 33.498 | 97.0191 | 90.6331 | 0.34901
700-70-28-6-98,5 | 700 | 70 | 28 | 6 | 15.8069 | 541.9831 | 699.3794 | 69.9 | 28.7319 | 1.4654 | 50.2892 | -5.4743 | 70 | 33 | 23.0061 | 98.5 | 6.1251 | 70 | 28.5533 | 37.3476 | 97.1957 | 90.7295 | 0.41837
700-70-28-7-98,5 | 700 | 70 | 28 | 7 | 15.8069 | 541.9831 | 699.3508 | 69.9 | 28.764 | 1.4569 | 50.0003 | -5.5401 | 70 | 33 | 26.8405 | 98.5 | 7.1369 | 70 | 28.5596 | 41.1905 | 97.3226 | 90.7831 | 0.4878
700-70-28-8-98,5 | 700 | 70 | 28 | 8 | 15.8069 | 541.9831 | 699.3224 | 69.9 | 28.7973 | 1.4523 | 49.8445 | -5.5757 | 70 | 33 | 30.6748 | 98.5 | 8.1486 | 70 | 28.5665 | 45.0294 | 97.4182 | 90.8122 | 0.55731
700-70-28-9-98,5 | 700 | 70 | 28 | 9 | 15.8069 | 541.9831 | 699.294 | 69.9 | 28.8305 | 1.4499 | 49.7655 | -5.5938 | 70 | 33 | 34.5092 | 98.5 | 9.1603 | 70 | 28.5732 | 48.8661 | 97.4928 | 90.8271 | 0.62687
700-70-28-10-98,5 | 700 | 70 | 28 | 10 | 15.8069 | 541.9831 | 699.2657 | 69.9 | 28.8637 | 1.449 | 49.7355 | -5.5938 | 70 | 33 | 38.3435 | 98.5 | 10.172 | 70 | 28.5816 | 52.7014 | 97.5526 | 90.8331 | 0.69648
700-70-30-1-98,5 | 700 | 70 | 30 | 1 | 17.6747 | 606.0219 | 699.5105 | 69.9 | 30.5785 | 2.8784 | 98.7643 | 2.4283 | 70 | 35 | 3.8344 | 98.5 | 1.0666 | 70 | 30.4491 | 18.6306 | 92.7794 | 83.7143 | 0.067585
700-70-30-2-98,5 | 700 | 70 | 30 | 2 | 17.6747 | 606.0219 | 699.4548 | 69.9 | 30.6472 | 2.0356 | 69.8519 | -1.6745 | 70 | 35 | 7.6687 | 98.5 | 2.0825 | 70 | 30.5311 | 23.3078 | 95.2072 | 88.4827 | 0.12788
700-70-30-3-98,5 | 700 | 70 | 30 | 3 | 17.6747 | 606.0219 | 699.4189 | 69.9 | 30.6895 | 1.8167 | 62.3435 | -2.9995 | 70 | 35 | 11.5031 | 98.5 | 3.0958 | 70 | 30.5652 | 27.361 | 96.121 | 89.7213 | 0.18918
700-70-30-4-98,5 | 700 | 70 | 30 | 4 | 17.6747 | 606.0219 | 699.3873 | 69.9 | 30.732 | 1.7317 | 59.4278 | -3.5545 | 70 | 35 | 15.3374 | 98.5 | 4.1084 | 70 | 30.5909 | 31.2804 | 96.5969 | 90.2024 | 0.25089
700-70-30-5-98,5 | 700 | 70 | 30 | 5 | 17.6747 | 606.0219 | 699.3571 | 69.9 | 30.7649 | 1.6904 | 58.0149 | -3.8325 | 70 | 35 | 19.1718 | 98.5 | 5.1207 | 70 | 30.6033 | 35.156 | 96.888 | 90.4358 | 0.31281
700-70-30-6-98,5 | 700 | 70 | 30 | 6 | 17.6747 | 606.0219 | 699.3275 | 69.9 | 30.7963 | 1.6682 | 57.2543 | -3.9848 | 70 | 35 | 23.0061 | 98.5 | 6.1329 | 70 | 30.6118 | 39.0126 | 97.0843 | 90.5616 | 0.37485
700-70-30-7-98,5 | 700 | 70 | 30 | 7 | 17.6747 | 606.0219 | 699.2982 | 69.9 | 30.8296 | 1.6557 | 56.8265 | -4.0712 | 70 | 35 | 26.8405 | 98.5 | 7.1449 | 70 | 30.6205 | 42.8595 | 97.2255 | 90.6325 | 0.43698
700-70-30-8-98,5 | 700 | 70 | 30 | 8 | 17.6747 | 606.0219 | 699.2692 | 69.9 | 30.8632 | 1.6484 | 56.5802 | -4.1212 | 70 | 35 | 30.6748 | 98.5 | 8.1569 | 70 | 30.6292 | 46.7011 | 97.3319 | 90.6735 | 0.49918
700-70-30-9-98,5 | 700 | 70 | 30 | 9 | 17.6747 | 606.0219 | 699.2402 | 69.9 | 30.8971 | 1.6444 | 56.4429 | -4.1492 | 70 | 35 | 34.5092 | 98.5 | 9.1689 | 70 | 30.6382 | 50.5395 | 97.415 | 90.6965 | 0.56144
700-70-30-10-98,5 | 700 | 70 | 30 | 10 | 17.6747 | 606.0219 | 699.2113 | 69.9 | 30.9295 | 1.6421 | 56.3687 | -4.1643 | 70 | 35 | 38.3435 | 98.5 | 10.1808 | 70 | 30.6452 | 54.3761 | 97.4816 | 90.7091 | 0.62373
700-70-32-1-98,5 | 700 | 70 | 32 | 1 | 19.7311 | 676.5346 | 699.4606 | 69.9 | 32.6377 | 3.491 | 119.7907 | 4.759 | 70 | 37 | 3.8344 | 98.5 | 1.0721 | 70 | 32.4833 | 20.0744 | 92.2843 | 82.3071 | 0.061576
700-70-32-2-98,5 | 700 | 70 | 32 | 2 | 19.7311 | 676.5346 | 699.3965 | 69.9 | 32.7148 | 2.3998 | 82.3559 | 0.26347 | 70 | 37 | 7.6687 | 98.5 | 2.0892 | 70 | 32.5791 | 25 | 94.8977 | 87.8373 | 0.1154
700-70-32-3-98,5 | 700 | 70 | 32 | 3 | 19.7311 | 676.5346 | 699.3576 | 69.9 | 32.7601 | 2.1052 | 72.249 | -1.2792 | 70 | 37 | 11.5031 | 98.5 | 3.1031 | 70 | 32.6208 | 29.1289 | 95.8985 | 89.3305 | 0.1702
700-70-32-4-98,5 | 700 | 70 | 32 | 4 | 19.7311 | 676.5346 | 699.3244 | 69.9 | 32.8041 | 1.9883 | 68.2385 | -1.9476 | 70 | 37 | 15.3374 | 98.5 | 4.1161 | 70 | 32.6513 | 33.0802 | 96.4233 | 89.9233 | 0.22544
700-70-32-5-98,5 | 700 | 70 | 32 | 5 | 19.7311 | 676.5346 | 699.2931 | 69.9 | 32.837 | 1.9306 | 66.2623 | -2.2904 | 70 | 37 | 19.1718 | 98.5 | 5.1287 | 70 | 32.6641 | 36.9723 | 96.7454 | 90.2155 | 0.28089
700-70-32-6-98,5 | 700 | 70 | 32 | 6 | 19.7311 | 676.5346 | 699.2627 | 69.9 | 32.8713 | 1.8993 | 65.1922 | -2.4801 | 70 | 37 | 23.0061 | 98.5 | 6.1412 | 70 | 32.6794 | 40.8379 | 96.963 | 90.374 | 0.33648
700-70-32-7-98,5 | 700 | 70 | 32 | 7 | 19.7311 | 676.5346 | 699.2326 | 69.9 | 32.9009 | 1.8806 | 64.553 | -2.5947 | 70 | 37 | 26.8405 | 98.5 | 7.1535 | 70 | 32.6863 | 44.6909 | 97.1198 | 90.4687 | 0.39215
700-70-32-8-98,5 | 700 | 70 | 32 | 8 | 19.7311 | 676.5346 | 699.2029 | 69.9 | 32.9359 | 1.8698 | 64.1834 | -2.6614 | 70 | 37 | 30.6748 | 98.5 | 8.1658 | 70 | 32.6979 | 48.5361 | 97.238 | 90.5237 | 0.4479
700-70-32-9-98,5 | 700 | 70 | 32 | 9 | 19.7311 | 676.5346 | 699.1732 | 69.9 | 32.9678 | 1.863 | 63.9525 | -2.7033 | 70 | 37 | 34.5092 | 98.5 | 9.178 | 70 | 32.7066 | 52.3773 | 97.3303 | 90.5582 | 0.50369
700-70-32-10-98,5 | 700 | 70 | 32 | 10 | 19.7311 | 676.5346 | 699.1437 | 69.9 | 32.9987 | 1.8588 | 63.812 | -2.7288 | 70 | 37 | 38.3435 | 98.5 | 10.1902 | 70 | 32.7119 | 56.2158 | 97.4044 | 90.5793 | 0.55953
700-70-34-1-98,5 | 700 | 70 | 34 | 1 | 21.9922 | 754.0575 | 699.4169 | 69.9 | 34.6967 | 4.2315 | 145.2087 | 7.1154 | 70 | 39 | 3.8344 | 98.5 | 1.0778 | 70 | 34.5145 | 21.5951 | 91.7688 | 80.7592 | 0.056304
700-70-34-2-98,5 | 700 | 70 | 34 | 2 | 21.9922 | 754.0575 | 699.3426 | 69.9 | 34.7875 | 2.8373 | 97.3767 | 2.2586 | 70 | 39 | 7.6687 | 98.5 | 2.0963 | 70 | 34.6294 | 26.8236 | 94.5668 | 87.0985 | 0.10441
700-70-34-3-98,5 | 700 | 70 | 34 | 3 | 21.9922 | 754.0575 | 699.3 | 69.9 | 34.839 | 2.4455 | 83.935 | 0.48849 | 70 | 39 | 11.5031 | 98.5 | 3.1109 | 70 | 34.6825 | 31.0497 | 95.6586 | 88.8801 | 0.15348
700-70-34-4-98,5 | 700 | 70 | 34 | 4 | 21.9922 | 754.0575 | 699.2649 | 69.9 | 34.8769 | 2.2853 | 78.4386 | -0.31234 | 70 | 39 | 15.3374 | 98.5 | 4.1243 | 70 | 34.7118 | 35.0443 | 96.2353 | 89.6088 | 0.20297
700-70-34-5-98,5 | 700 | 70 | 34 | 5 | 21.9922 | 754.0575 | 699.2323 | 69.9 | 34.9115 | 2.2058 | 75.7159 | -0.72852 | 70 | 39 | 19.1718 | 98.5 | 5.1374 | 70 | 34.7299 | 38.9581 | 96.5907 | 89.9699 | 0.2527
700-70-34-6-98,5 | 700 | 70 | 34 | 6 | 21.9922 | 754.0575 | 699.2009 | 69.9 | 34.9483 | 2.1622 | 74.2217 | -0.96285 | 70 | 39 | 23.0061 | 98.5 | 6.1501 | 70 | 34.7483 | 42.8361 | 96.8314 | 90.1683 | 0.30257
700-70-34-7-98,5 | 700 | 70 | 34 | 7 | 21.9922 | 754.0575 | 699.17 | 69.9 | 34.9793 | 2.1357 | 73.316 | -1.107 | 70 | 39 | 26.8405 | 98.5 | 7.1628 | 70 | 34.7594 | 46.6969 | 97.0049 | 90.2887 | 0.35253
700-70-34-8-98,5 | 700 | 70 | 34 | 8 | 21.9922 | 754.0575 | 699.1395 | 69.9 | 35.0116 | 2.1194 | 72.7577 | -1.1967 | 70 | 39 | 30.6748 | 98.5 | 8.1753 | 70 | 34.7684 | 50.5476 | 97.136 | 90.3631 | 0.40256
700-70-34-9-98,5 | 700 | 70 | 34 | 9 | 21.9922 | 754.0575 | 699.1092 | 69.9 | 35.0434 | 2.109 | 72.4042 | -1.2538 | 70 | 39 | 34.5092 | 98.5 | 9.1878 | 70 | 34.7785 | 54.3924 | 97.2384 | 90.4103 | 0.45264
700-70-34-10-98,5 | 700 | 70 | 34 | 10 | 21.9922 | 754.0575 | 699.079 | 69.9 | 35.0765 | 2.1026 | 72.1872 | -1.2889 | 70 | 39 | 38.3435 | 98.5 | 10.2003 | 70 | 34.7889 | 58.2331 | 97.3207 | 90.4395 | 0.50277
700-70-36-1-98,5 | 700 | 70 | 36 | 1 | 24.4741 | 839.1601 | 699.3618 | 69.9 | 36.7619 | 5.1241 | 175.8551 | 9.4928 | 70 | 41 | 3.8344 | 98.5 | 1.0839 | 70 | 36.5509 | 23.1843 | 91.2363 | 79.063 | 0.05168
700-70-36-2-98,5 | 700 | 70 | 36 | 2 | 24.4741 | 839.1601 | 699.2753 | 69.9 | 36.8648 | 3.3632 | 115.4375 | 4.3095 | 70 | 41 | 7.6687 | 98.5 | 2.1039 | 70 | 36.6835 | 28.7795 | 94.215 | 86.2579 | 0.094738
700-70-36-3-98,5 | 700 | 70 | 36 | 3 | 24.4741 | 839.1601 | 699.2282 | 69.9 | 36.9194 | 2.847 | 97.7262 | 2.3016 | 70 | 41 | 11.5031 | 98.5 | 3.1192 | 70 | 36.7441 | 33.1301 | 95.4006 | 88.3671 | 0.13872
700-70-36-4-98,5 | 700 | 70 | 36 | 4 | 24.4741 | 839.1601 | 699.1907 | 69.9 | 36.9612 | 2.6317 | 90.3404 | 1.3626 | 70 | 41 | 15.3374 | 98.5 | 4.1332 | 70 | 36.7793 | 37.1797 | 96.0323 | 89.2469 | 0.18313
700-70-36-5-98,5 | 700 | 70 | 36 | 5 | 24.4741 | 839.1601 | 699.1566 | 69.9 | 36.9963 | 2.5232 | 86.6206 | 0.86233 | 70 | 41 | 19.1718 | 98.5 | 5.1467 | 70 | 36.8018 | 41.1226 | 96.4232 | 89.6901 | 0.22778
700-70-36-6-98,5 | 700 | 70 | 36 | 6 | 24.4741 | 839.1601 | 699.124 | 69.9 | 37.0315 | 2.4624 | 84.5354 | 0.57313 | 70 | 41 | 23.0061 | 98.5 | 6.1598 | 70 | 36.8211 | 45.0178 | 96.6886 | 89.9388 | 0.27258
700-70-36-7-98,5 | 700 | 70 | 36 | 7 | 24.4741 | 839.1601 | 699.0923 | 69.9 | 37.0666 | 2.4257 | 83.2809 | 0.39595 | 70 | 41 | 26.8405 | 98.5 | 7.1727 | 70 | 36.8382 | 48.8888 | 96.8804 | 90.0886 | 0.31748
700-70-36-8-98,5 | 700 | 70 | 36 | 8 | 24.4741 | 839.1601 | 699.0609 | 69.9 | 37.098 | 2.4021 | 82.4739 | 0.28068 | 70 | 41 | 30.6748 | 98.5 | 8.1856 | 70 | 36.8491 | 52.7467 | 97.0253 | 90.185 | 0.36245
700-70-36-9-98,5 | 700 | 70 | 36 | 9 | 24.4741 | 839.1601 | 699.0298 | 69.9 | 37.1291 | 2.3867 | 81.9478 | 0.20497 | 70 | 41 | 34.5092 | 98.5 | 9.1984 | 70 | 36.8591 | 56.5965 | 97.1387 | 90.2481 | 0.40747
700-70-36-10-98,5 | 700 | 70 | 36 | 10 | 24.4741 | 839.1601 | 698.9989 | 69.9 | 37.1601 | 2.3765 | 81.6011 | 0.15485 | 70 | 41 | 38.3435 | 98.5 | 10.2111 | 70 | 36.8674 | 60.4411 | 97.2298 | 90.2898 | 0.45254
700-70-38-1-98,5 | 700 | 70 | 38 | 1 | 27.195 | 932.4471 | 699.3148 | 69.9 | 38.8287 | 6.1918 | 212.5111 | 12.2685 | 70 | 43 | 3.8344 | 98.5 | 1.0902 | 70 | 38.5848 | 24.8375 | 90.689 | 77.2318 | 0.047612
700-70-38-2-98,5 | 700 | 70 | 38 | 2 | 27.195 | 932.4471 | 699.2139 | 69.9 | 38.947 | 3.9954 | 137.146 | 6.4124 | 70 | 43 | 7.6687 | 98.5 | 2.112 | 70 | 38.7383 | 30.8683 | 93.8425 | 85.3085 | 0.086208
700-70-38-3-98,5 | 700 | 70 | 38 | 3 | 27.195 | 932.4471 | 699.1612 | 69.9 | 39.0079 | 3.3232 | 114.0807 | 4.1662 | 70 | 43 | 11.5031 | 98.5 | 3.1282 | 70 | 38.8073 | 35.3749 | 95.1244 | 87.7802 | 0.12567
700-70-38-4-98,5 | 700 | 70 | 38 | 4 | 27.195 | 932.4471 | 699.1208 | 69.9 | 39.0522 | 3.0367 | 104.2525 | 3.0781 | 70 | 43 | 15.3374 | 98.5 | 4.1428 | 70 | 38.8506 | 39.4957 | 95.8136 | 88.8336 | 0.16557
700-70-38-5-98,5 | 700 | 70 | 38 | 5 | 27.195 | 932.4471 | 699.0849 | 69.9 | 39.0891 | 2.8902 | 99.2284 | 2.4846 | 70 | 43 | 19.1718 | 98.5 | 5.1566 | 70 | 38.8792 | 43.4765 | 96.2423 | 89.3723 | 0.20572
700-70-38-6-98,5 | 700 | 70 | 38 | 6 | 27.195 | 932.4471 | 699.0511 | 69.9 | 39.1228 | 2.8065 | 96.3581 | 2.1329 | 70 | 43 | 23.0061 | 98.5 | 6.1702 | 70 | 38.8996 | 47.3946 | 96.5342 | 89.6802 | 0.24602
700-70-38-7-98,5 | 700 | 70 | 38 | 7 | 27.195 | 932.4471 | 699.0183 | 69.9 | 39.1556 | 2.7551 | 94.5974 | 1.9123 | 70 | 43 | 26.8405 | 98.5 | 7.1835 | 70 | 38.9158 | 51.2804 | 96.7455 | 89.8692 | 0.28642
700-70-38-8-98,5 | 700 | 70 | 38 | 8 | 27.195 | 932.4471 | 698.986 | 69.9 | 39.1871 | 2.7218 | 93.4602 | 1.7678 | 70 | 43 | 30.6748 | 98.5 | 8.1966 | 70 | 38.9294 | 55.148 | 96.9055 | 89.9915 | 0.32689
700-70-38-9-98,5 | 700 | 70 | 38 | 9 | 27.195 | 932.4471 | 698.9541 | 69.9 | 39.2203 | 2.7 | 92.7145 | 1.6722 | 70 | 43 | 34.5092 | 98.5 | 9.2097 | 70 | 38.9441 | 59.0042 | 97.0307 | 90.0718 | 0.36742
700-70-38-10-98,5 | 700 | 70 | 38 | 10 | 27.195 | 932.4471 | 698.9225 | 69.9 | 39.2507 | 2.6848 | 92.1987 | 1.6056 | 70 | 43 | 38.3435 | 98.5 | 10.2227 | 70 | 38.9543 | 62.8537 | 97.1314 | 90.1275 | 0.40799
700-70-40-1-98,5 | 700 | 70 | 40 | 1 | 30.1729 | 1034.5591 | 699.255 | 69.9 | 40.8957 | 7.4601 | 256.0623 | 15.2463 | 70 | 45 | 3.8344 | 98.5 | 1.0967 | 70 | 40.6158 | 26.5471 | 90.13 | 75.2755 | 0.044028
700-70-40-2-98,5 | 700 | 70 | 40 | 2 | 30.1729 | 1034.5591 | 699.1374 | 69.9 | 41.034 | 4.7537 | 163.1936 | 8.5612 | 70 | 45 | 7.6687 | 98.5 | 2.1205 | 70 | 40.7913 | 33.0879 | 93.4503 | 84.2452 | 0.078681
700-70-40-3-98,5 | 700 | 70 | 40 | 3 | 30.1729 | 1034.5591 | 699.0781 | 69.9 | 41.1028 | 3.8891 | 133.5254 | 6.0842 | 70 | 45 | 11.5031 | 98.5 | 3.1378 | 70 | 40.8763 | 37.7868 | 94.8297 | 87.1105 | 0.11414
700-70-40-4-98,5 | 700 | 70 | 40 | 4 | 30.1729 | 1034.5591 | 699.0342 | 69.9 | 41.1502 | 3.5115 | 120.5671 | 4.8377 | 70 | 45 | 15.3374 | 98.5 | 4.153 | 70 | 40.9257 | 41.9988 | 95.5789 | 88.3621 | 0.15003
700-70-40-5-98,5 | 700 | 70 | 40 | 5 | 30.1729 | 1034.5591 | 698.9961 | 69.9 | 41.1884 | 3.3155 | 113.8429 | 4.141 | 70 | 45 | 19.1718 | 98.5 | 5.1674 | 70 | 40.9598 | 46.0292 | 96.0475 | 89.0118 | 0.18617
700-70-40-6-98,5 | 700 | 70 | 40 | 6 | 30.1729 | 1034.5591 | 698.9606 | 69.9 | 41.2208 | 3.2017 | 109.9414 | 3.7191 | 70 | 45 | 23.0061 | 98.5 | 6.1813 | 70 | 40.983 | 49.9773 | 96.3676 | 89.3889 | 0.22246
700-70-40-7-98,5 | 700 | 70 | 40 | 7 | 30.1729 | 1034.5591 | 698.9266 | 69.9 | 41.2588 | 3.132 | 107.5546 | 3.4541 | 70 | 45 | 26.8405 | 98.5 | 7.1949 | 70 | 41.0051 | 53.8813 | 96.5999 | 89.6198 | 0.25887
700-70-40-8-98,5 | 700 | 70 | 40 | 8 | 30.1729 | 1034.5591 | 698.8934 | 69.9 | 41.289 | 3.0856 | 105.9667 | 3.2748 | 70 | 45 | 30.6748 | 98.5 | 8.2084 | 70 | 41.0218 | 57.762 | 96.776 | 89.7735 | 0.29534
700-70-40-9-98,5 | 700 | 70 | 40 | 9 | 30.1729 | 1034.5591 | 698.8606 | 69.9 | 41.3192 | 3.0542 | 104.8915 | 3.1519 | 70 | 45 | 34.5092 | 98.5 | 9.2218 | 70 | 41.035 | 61.6278 | 96.914 | 89.8777 | 0.33187
700-70-40-10-98,5 | 700 | 70 | 40 | 10 | 30.1729 | 1034.5591 | 698.8281 | 69.9 | 41.3489 | 3.0323 | 104.1456 | 3.066 | 70 | 45 | 38.3435 | 98.5 | 10.2352 | 70 | 41.0467 | 65.484 | 97.025 | 89.9502 | 0.36845
700-70-42-1-98,5 | 700 | 70 | 42 | 1 | 33.4284 | 1146.1742 | 699.2057 | 69.9 | 42.9659 | 8.9592 | 307.5401 | 17.2806 | 70 | 47 | 3.8344 | 98.5 | 1.1034 | 70 | 42.6479 | 28.3035 | 89.5627 | 73.1988 | 0.040868
700-70-42-2-98,5 | 700 | 70 | 42 | 2 | 33.4284 | 1146.1742 | 699.0689 | 69.9 | 43.126 | 5.6617 | 194.3853 | 10.8664 | 70 | 47 | 7.6687 | 98.5 | 2.1295 | 70 | 42.8466 | 35.4354 | 93.0393 | 83.0632 | 0.072029
700-70-42-3-98,5 | 700 | 70 | 42 | 3 | 33.4284 | 1146.1742 | 699.0014 | 69.9 | 43.2029 | 4.5619 | 156.6422 | 8.0524 | 70 | 47 | 11.5031 | 98.5 | 3.1479 | 70 | 42.9472 | 40.3695 | 94.5167 | 86.3531 | 0.10393
700-70-42-4-98,5 | 700 | 70 | 42 | 4 | 33.4284 | 1146.1742 | 698.9532 | 69.9 | 43.2555 | 4.0699 | 139.7577 | 6.6442 | 70 | 47 | 15.3374 | 98.5 | 4.1639 | 70 | 43.005 | 44.6959 | 95.3278 | 87.8249 | 0.13625
700-70-42-5-98,5 | 700 | 70 | 42 | 5 | 33.4284 | 1146.1742 | 698.9125 | 69.9 | 43.3008 | 3.8114 | 130.8875 | 5.8399 | 70 | 47 | 19.1718 | 98.5 | 5.1788 | 70 | 43.0499 | 48.7888 | 95.8384 | 88.5983 | 0.16882
700-70-42-6-98,5 | 700 | 70 | 42 | 6 | 33.4284 | 1146.1742 | 698.8752 | 69.9 | 43.3297 | 3.658 | 125.6262 | 5.3386 | 70 | 47 | 23.0061 | 98.5 | 6.1932 | 70 | 43.0741 | 52.7765 | 96.1882 | 89.0572 | 0.20154
700-70-42-7-98,5 | 700 | 70 | 42 | 7 | 33.4284 | 1146.1742 | 698.8398 | 69.9 | 43.3621 | 3.5622 | 122.342 | 5.0157 | 70 | 47 | 26.8405 | 98.5 | 7.2073 | 70 | 43.0964 | 56.7067 | 96.4428 | 89.3438 | 0.23438
700-70-42-8-98,5 | 700 | 70 | 42 | 8 | 33.4284 | 1146.1742 | 698.8054 | 69.9 | 43.3932 | 3.4987 | 120.1672 | 4.7975 | 70 | 47 | 30.6748 | 98.5 | 8.2211 | 70 | 43.1144 | 60.6045 | 96.6361 | 89.5338 | 0.26729
700-70-42-9-98,5 | 700 | 70 | 42 | 9 | 33.4284 | 1146.1742 | 698.7716 | 69.9 | 43.4264 | 3.4556 | 118.6932 | 4.6475 | 70 | 47 | 34.5092 | 98.5 | 9.2348 | 70 | 43.1318 | 64.482 | 96.7879 | 89.6627 | 0.30027
700-70-42-10-98,5 | 700 | 70 | 42 | 10 | 33.4284 | 1146.1742 | 698.7383 | 69.9 | 43.4552 | 3.4247 | 117.6372 | 4.5389 | 70 | 47 | 38.3435 | 98.5 | 10.2485 | 70 | 43.1466 | 68.3472 | 96.9101 | 89.7551 | 0.33329
700-70-44-1-98,5 | 700 | 70 | 44 | 1 | 36.9814 | 1268.0089 | 699.1423 | 69.9 | 45.0362 | 10.7168 | 367.9068 | 17.2806 | 70 | 49 | 3.8344 | 98.5 | 1.1103 | 70 | 44.6775 | 30.0989 | 88.9902 | 71.021 | 0.038074
700-70-44-2-98,5 | 700 | 70 | 44 | 2 | 36.9814 | 1268.0089 | 698.9836 | 69.9 | 45.226 | 6.7476 | 231.6951 | 13.641 | 70 | 49 | 7.6687 | 98.5 | 2.139 | 70 | 44.9068 | 37.9025 | 92.6115 | 81.7542 | 0.066151
700-70-44-3-98,5 | 700 | 70 | 44 | 3 | 36.9814 | 1268.0089 | 698.9065 | 69.9 | 45.311 | 5.3626 | 184.1602 | 10.0602 | 70 | 49 | 11.5031 | 98.5 | 3.1587 | 70 | 45.0172 | 43.1218 | 94.1857 | 85.4991 | 0.09488
700-70-44-4-98,5 | 700 | 70 | 44 | 4 | 36.9814 | 1268.0089 | 698.8532 | 69.9 | 45.3658 | 4.7276 | 162.365 | 8.498 | 70 | 49 | 15.3374 | 98.5 | 4.1755 | 70 | 45.088 | 47.5912 | 95.0602 | 87.2163 | 0.12402
700-70-44-5-98,5 | 700 | 70 | 44 | 5 | 36.9814 | 1268.0089 | 698.8093 | 69.9 | 45.4091 | 4.3873 | 150.6862 | 7.5726 | 70 | 49 | 19.1718 | 98.5 | 5.1911 | 70 | 45.1342 | 51.7659 | 95.6142 | 88.1365 | 0.1534
700-70-44-6-98,5 | 700 | 70 | 44 | 6 | 36.9814 | 1268.0089 | 698.7698 | 69.9 | 45.4453 | 4.1854 | 143.7594 | 6.9918 | 70 | 49 | 23.0061 | 98.5 | 6.2059 | 70 | 45.1688 | 55.8021 | 95.9956 | 88.6825 | 0.18295
700-70-44-7-98,5 | 700 | 70 | 44 | 7 | 36.9814 | 1268.0089 | 698.7327 | 69.9 | 45.4832 | 4.0578 | 139.3855 | 6.6116 | 70 | 49 | 26.8405 | 98.5 | 7.2204 | 70 | 45.1973 | 59.7641 | 96.2739 | 89.0274 | 0.21261
700-70-44-8-98,5 | 700 | 70 | 44 | 8 | 36.9814 | 1268.0089 | 698.6969 | 69.9 | 45.5125 | 3.9715 | 136.4266 | 6.3481 | 70 | 49 | 30.6748 | 98.5 | 8.2347 | 70 | 45.22 | 63.6847 | 96.4856 | 89.2609 | 0.24235
700-70-44-9-98,5 | 700 | 70 | 44 | 9 | 36.9814 | 1268.0089 | 698.662 | 69.9 | 45.5417 | 3.9115 | 134.372 | 6.1619 | 70 | 49 | 34.5092 | 98.5 | 9.2488 | 70 | 45.2374 | 67.5791 | 96.652 | 89.4232 | 0.27215
700-70-44-10-98,5 | 700 | 70 | 44 | 10 | 36.9814 | 1268.0089 | 698.6277 | 69.9 | 45.5702 | 3.8685 | 132.9039 | 6.0273 | 70 | 49 | 38.3435 | 98.5 | 10.2627 | 70 | 45.2525 | 71.4564 | 96.7862 | 89.5392 | 0.302
700-70-46-1-98,5 | 700 | 70 | 46 | 1 | 40.8553 | 1400.8199 | 699.092 | 69.9 | 47.1105 | 12.768 | 438.3558 | 17.2806 | 70 | 51 | 3.8344 | 98.5 | 1.1173 | 70 | 46.7083 | 31.9216 | 88.4162 | 68.7481 | 0.035603
700-70-46-2-98,5 | 700 | 70 | 46 | 2 | 40.8553 | 1400.8199 | 698.9086 | 69.9 | 47.3194 | 8.0363 | 275.9774 | 16.4608 | 70 | 51 | 7.6687 | 98.5 | 2.1489 | 70 | 46.9641 | 40.4877 | 92.1677 | 80.3298 | 0.06094
700-70-46-3-98,5 | 700 | 70 | 46 | 3 | 40.8553 | 1400.8199 | 698.8202 | 69.9 | 47.4234 | 6.3146 | 216.879 | 12.5903 | 70 | 51 | 11.5031 | 98.5 | 3.1701 | 70 | 47.093 | 46.0437 | 93.8373 | 84.544 | 0.086854
700-70-46-4-98,5 | 700 | 70 | 46 | 4 | 40.8553 | 1400.8199 | 698.7607 | 69.9 | 47.4849 | 5.5044 | 189.0668 | 10.433 | 70 | 51 | 15.3374 | 98.5 | 4.1879 | 70 | 47.1732 | 50.6883 | 94.7761 | 86.5272 | 0.11315
700-70-46-5-98,5 | 700 | 70 | 46 | 5 | 40.8553 | 1400.8199 | 698.7129 | 69.9 | 47.5299 | 5.0623 | 173.8953 | 9.3529 | 70 | 51 | 19.1718 | 98.5 | 5.2041 | 70 | 47.2272 | 54.9647 | 95.375 | 87.6091 | 0.13969
700-70-46-6-98,5 | 700 | 70 | 46 | 6 | 40.8553 | 1400.8199 | 698.6708 | 69.9 | 47.5693 | 4.7972 | 164.7973 | 8.683 | 70 | 51 | 23.0061 | 98.5 | 6.2196 | 70 | 47.2666 | 59.0642 | 95.7894 | 88.2581 | 0.1664
700-70-46-7-98,5 | 700 | 70 | 46 | 7 | 40.8553 | 1400.8199 | 698.6317 | 69.9 | 47.6018 | 4.6262 | 158.9328 | 8.2327 | 70 | 51 | 26.8405 | 98.5 | 7.2345 | 70 | 47.2968 | 63.0695 | 96.0926 | 88.6766 | 0.19322
700-70-46-8-98,5 | 700 | 70 | 46 | 8 | 40.8553 | 1400.8199 | 698.5944 | 69.9 | 47.6375 | 4.5119 | 155.014 | 7.9232 | 70 | 51 | 30.6748 | 98.5 | 8.2492 | 70 | 47.3266 | 67.0182 | 96.3238 | 88.9564 | 0.22012
700-70-46-9-98,5 | 700 | 70 | 46 | 9 | 40.8553 | 1400.8199 | 698.5582 | 69.9 | 47.6661 | 4.4306 | 152.2277 | 7.6987 | 70 | 51 | 34.5092 | 98.5 | 9.2636 | 70 | 47.3463 | 70.9339 | 96.5058 | 89.1555 | 0.24709
700-70-46-10-98,5 | 700 | 70 | 46 | 10 | 40.8553 | 1400.8199 | 698.5227 | 69.9 | 47.694 | 4.3718 | 150.2167 | 7.5342 | 70 | 51 | 38.3435 | 98.5 | 10.2779 | 70 | 47.3639 | 74.827 | 96.6528 | 89.2993 | 0.2741
700-70-48-1-98,5 | 700 | 70 | 48 | 1 | 45.0716 | 1545.4049 | 699.0258 | 69.9 | 49.1791 | 15.1374 | 519.7489 | 17.2807 | 70 | 53 | 3.8344 | 98.5 | 1.1245 | 70 | 48.7315 | 33.7686 | 87.842 | 66.4149 | 0.033406
700-70-48-2-98,5 | 700 | 70 | 48 | 2 | 45.0716 | 1545.4049 | 698.8154 | 69.9 | 49.4336 | 9.565 | 328.5177 | 17.2807 | 70 | 53 | 7.6687 | 98.5 | 2.1592 | 70 | 49.0196 | 43.1754 | 91.7108 | 78.7783 | 0.056327
700-70-48-3-98,5 | 700 | 70 | 48 | 3 | 45.0716 | 1545.4049 | 698.7137 | 69.9 | 49.5426 | 7.4448 | 255.7363 | 15.2257 | 70 | 53 | 11.5031 | 98.5 | 3.1821 | 70 | 49.1665 | 49.1299 | 93.4723 | 83.4822 | 0.07973
700-70-48-4-98,5 | 700 | 70 | 48 | 4 | 45.0716 | 1545.4049 | 698.6468 | 69.9 | 49.6117 | 6.4218 | 220.6156 | 12.8611 | 70 | 53 | 15.3374 | 98.5 | 4.2009 | 70 | 49.2606 | 53.9872 | 94.4756 | 85.752 | 0.10349
700-70-48-5-98,5 | 700 | 70 | 48 | 5 | 45.0716 | 1545.4049 | 698.5943 | 69.9 | 49.6625 | 5.8544 | 201.1369 | 11.4017 | 70 | 53 | 19.1718 | 98.5 | 5.218 | 70 | 49.3237 | 58.389 | 95.1208 | 87.011 | 0.12749
700-70-48-6-98,5 | 700 | 70 | 48 | 6 | 45.0716 | 1545.4049 | 698.549 | 69.9 | 49.7015 | 5.5087 | 189.2737 | 10.45 | 70 | 53 | 23.0061 | 98.5 | 6.234 | 70 | 49.3697 | 62.569 | 95.5693 | 87.7779 | 0.15166
700-70-48-7-98,5 | 700 | 70 | 48 | 7 | 45.0716 | 1545.4049 | 698.5076 | 69.9 | 49.7361 | 5.2843 | 181.5742 | 9.8937 | 70 | 53 | 26.8405 | 98.5 | 7.2495 | 70 | 49.4073 | 66.6278 | 95.8986 | 88.2758 | 0.17594
700-70-48-8-98,5 | 700 | 70 | 48 | 8 | 45.0716 | 1545.4049 | 698.4685 | 69.9 | 49.7718 | 5.1323 | 176.3595 | 9.529 | 70 | 53 | 30.6748 | 98.5 | 8.2646 | 70 | 49.441 | 70.6142 | 96.1504 | 88.6131 | 0.2003
700-70-48-9-98,5 | 700 | 70 | 48 | 9 | 45.0716 | 1545.4049 | 698.4307 | 69.9 | 49.8001 | 5.0233 | 172.6256 | 9.2616 | 70 | 53 | 34.5092 | 98.5 | 9.2795 | 70 | 49.4638 | 74.5575 | 96.349 | 88.8548 | 0.22473
700-70-48-10-98,5 | 700 | 70 | 48 | 10 | 45.0716 | 1545.4049 | 698.394 | 69.9 | 49.8274 | 4.9439 | 169.9047 | 9.0634 | 70 | 53 | 38.3435 | 98.5 | 10.2942 | 70 | 49.484 | 78.4713 | 96.5095 | 89.031 | 0.2492
700-70-50-1-98,5 | 700 | 70 | 50 | 1 | 49.657 | 1702.6042 | 698.9758 | 69.9 | 51.2543 | 17.8683 | 613.5612 | 17.2807 | 70 | 55 | 3.8344 | 98.5 | 1.1317 | 70 | 50.7556 | 35.623 | 87.2726 | 64.0165 | 0.031458
700-70-50-2-98,5 | 700 | 70 | 50 | 2 | 49.657 | 1702.6042 | 698.7352 | 69.9 | 51.5407 | 11.3631 | 390.3198 | 17.2807 | 70 | 55 | 7.6687 | 98.5 | 2.1699 | 70 | 51.0741 | 45.9626 | 91.2419 | 77.1168 | 0.052228
700-70-50-3-98,5 | 700 | 70 | 50 | 3 | 49.657 | 1702.6042 | 698.6184 | 69.9 | 51.6673 | 8.7836 | 301.7638 | 17.2804 | 70 | 55 | 11.5031 | 98.5 | 3.1947 | 70 | 51.2437 | 52.3765 | 93.0918 | 82.3115 | 0.073397
700-70-50-4-98,5 | 700 | 70 | 50 | 4 | 49.657 | 1702.6042 | 698.5427 | 69.9 | 51.7449 | 7.5053 | 257.8784 | 15.3605 | 70 | 55 | 15.3374 | 98.5 | 4.2148 | 70 | 51.3487 | 57.489 | 94.1592 | 84.8856 | 0.094896
700-70-50-5-98,5 | 700 | 70 | 50 | 5 | 49.657 | 1702.6042 | 698.4847 | 69.9 | 51.7988 | 6.7836 | 233.0982 | 13.7375 | 70 | 55 | 19.1718 | 98.5 | 5.2327 | 70 | 51.424 | 62.0451 | 94.8512 | 86.3391 | 0.11662
700-70-50-6-98,5 | 700 | 70 | 50 | 6 | 49.657 | 1702.6042 | 698.4356 | 69.9 | 51.8411 | 6.3384 | 217.8154 | 12.6586 | 70 | 55 | 23.0061 | 98.5 | 6.2494 | 70 | 51.4787 | 66.3247 | 95.3349 | 87.2357 | 0.13851
700-70-50-7-98,5 | 700 | 70 | 50 | 7 | 49.657 | 1702.6042 | 698.3913 | 69.9 | 51.8788 | 6.0464 | 207.7937 | 11.914 | 70 | 55 | 26.8405 | 98.5 | 7.2655 | 70 | 51.5202 | 70.4511 | 95.6915 | 87.8237 | 0.16051
700-70-50-8-98,5 | 700 | 70 | 50 | 8 | 49.657 | 1702.6042 | 698.35 | 69.9 | 51.9097 | 5.8447 | 200.8738 | 11.3812 | 70 | 55 | 30.6748 | 98.5 | 8.2811 | 70 | 51.5535 | 74.4871 | 95.9649 | 88.2299 | 0.1826
700-70-50-9-98,5 | 700 | 70 | 50 | 9 | 49.657 | 1702.6042 | 698.3106 | 69.9 | 51.9436 | 5.7021 | 195.9848 | 10.9947 | 70 | 55 | 34.5092 | 98.5 | 9.2964 | 70 | 51.5861 | 78.464 | 96.181 | 88.517 | 0.20476
700-70-50-10-98,5 | 700 | 70 | 50 | 10 | 49.657 | 1702.6042 | 698.2723 | 69.9 | 51.9683 | 5.5953 | 192.3237 | 10.6997 | 70 | 55 | 38.3435 | 98.5 | 10.3115 | 70 | 51.6057 | 82.4052 | 96.3559 | 88.7322 | 0.22695
700-72-10-1-98,5 | 700 | 72 | 10 | 1 | 5.2481 | 179.9447 | 699.8261 | 71.9 | 10.176 | 0.46536 | 15.9601 | -17.8693 | 72 | 15 | 3.8344 | 98.5 | 1.0278 | 72 | 10.1739 | 8.6171 | 96.385 | 91.1327 | 0.20909
700-72-10-2-98,5 | 700 | 72 | 10 | 2 | 5.2481 | 179.9447 | 699.8014 | 71.9 | 10.2144 | 0.43471 | 14.9096 | -18.5868 | 72 | 15 | 7.6687 | 98.5 | 2.0379 | 72 | 10.1829 | 12.4821 | 97.2626 | 91.7167 | 0.41551
700-72-10-3-98,5 | 700 | 72 | 10 | 3 | 5.2481 | 179.9447 | 699.7775 | 71.9 | 10.2477 | 0.42918 | 14.7204 | -18.7209 | 72 | 15 | 11.5031 | 98.5 | 3.0476 | 72 | 10.1874 | 16.3219 | 97.5619 | 91.8221 | 0.62255
700-72-10-4-98,5 | 700 | 72 | 10 | 4 | 5.2481 | 179.9447 | 699.7537 | 71.9 | 10.2803 | 0.42777 | 14.6726 | -18.7551 | 72 | 15 | 15.3374 | 98.5 | 4.0573 | 72 | 10.1889 | 20.1577 | 97.7126 | 91.8489 | 0.82982
700-72-10-5-98,5 | 700 | 72 | 10 | 5 | 5.2481 | 179.9447 | 699.73 | 71.9 | 10.316 | 0.4277 | 14.6704 | -18.7551 | 72 | 15 | 19.1718 | 98.5 | 5.067 | 72 | 10.1933 | 23.9921 | 97.8034 | 91.8504 | 1.0373
700-72-10-6-98,5 | 700 | 72 | 10 | 6 | 5.2481 | 179.9447 | 699.7063 | 71.9 | 10.3497 | 0.42807 | 14.6836 | -18.7566 | 72 | 15 | 23.0061 | 98.5 | 6.0766 | 72 | 10.1956 | 27.8261 | 97.864 | 91.8433 | 1.2448
700-72-10-7-98,5 | 700 | 72 | 10 | 7 | 5.2481 | 179.9447 | 699.6825 | 71.9 | 10.3835 | 0.42868 | 14.7052 | -18.7317 | 72 | 15 | 26.8405 | 98.5 | 7.0862 | 72 | 10.1985 | 31.6598 | 97.9074 | 91.8316 | 1.4525
700-72-10-8-98,5 | 700 | 72 | 10 | 8 | 5.2481 | 179.9447 | 699.6588 | 71.9 | 10.4184 | 0.42946 | 14.7323 | -18.7122 | 72 | 15 | 30.6748 | 98.5 | 8.0959 | 72 | 10.2035 | 35.4934 | 97.9399 | 91.8168 | 1.6602
700-72-10-9-98,5 | 700 | 72 | 10 | 9 | 5.2481 | 179.9447 | 699.6351 | 71.9 | 10.4521 | 0.43028 | 14.761 | -18.6918 | 72 | 15 | 34.5092 | 98.5 | 9.1055 | 72 | 10.2075 | 39.327 | 97.9653 | 91.8012 | 1.8681
700-72-10-10-98,5 | 700 | 72 | 10 | 10 | 5.2481 | 179.9447 | 699.6114 | 71.9 | 10.4857 | 0.43115 | 14.7912 | -18.6702 | 72 | 15 | 38.3435 | 98.5 | 10.1151 | 72 | 10.2115 | 43.1604 | 97.9856 | 91.7847 | 2.076
700-72-12-1-98,5 | 700 | 72 | 12 | 1 | 5.964 | 204.4913 | 699.8057 | 71.9 | 12.1981 | 0.54872 | 18.8196 | -16.1206 | 72 | 17 | 3.8344 | 98.5 | 1.0304 | 72 | 12.1886 | 9.2496 | 96.1455 | 90.7994 | 0.18466
700-72-12-2-98,5 | 700 | 72 | 12 | 2 | 5.964 | 204.4913 | 699.78 | 71.9 | 12.2355 | 0.50376 | 17.2784 | -17.0306 | 72 | 17 | 7.6687 | 98.5 | 2.0408 | 72 | 12.201 | 13.1289 | 97.1335 | 91.5532 | 0.36629
700-72-12-3-98,5 | 700 | 72 | 12 | 3 | 5.964 | 204.4913 | 699.7554 | 71.9 | 12.2723 | 0.49541 | 16.9923 | -17.2078 | 72 | 17 | 11.5031 | 98.5 | 3.0508 | 72 | 12.2111 | 16.9716 | 97.4719 | 91.6934 | 0.54859
700-72-12-4-98,5 | 700 | 72 | 12 | 4 | 5.964 | 204.4913 | 699.7311 | 71.9 | 12.305 | 0.49298 | 16.9096 | -17.2595 | 72 | 17 | 15.3374 | 98.5 | 4.0608 | 72 | 12.2127 | 20.8084 | 97.6426 | 91.7341 | 0.73113
700-72-12-5-98,5 | 700 | 72 | 12 | 5 | 5.964 | 204.4913 | 699.7068 | 71.9 | 12.3401 | 0.49248 | 16.893 | -17.2699 | 72 | 17 | 19.1718 | 98.5 | 5.0707 | 72 | 12.2164 | 24.6433 | 97.7455 | 91.7425 | 0.91383
700-72-12-6-98,5 | 700 | 72 | 12 | 6 | 5.964 | 204.4913 | 699.6825 | 71.9 | 12.3742 | 0.49269 | 16.9008 | -17.2699 | 72 | 17 | 23.0061 | 98.5 | 6.0806 | 72 | 12.2198 | 28.4774 | 97.8142 | 91.7389 | 1.0966
700-72-12-7-98,5 | 700 | 72 | 12 | 7 | 5.964 | 204.4913 | 699.6583 | 71.9 | 12.4079 | 0.49325 | 16.9205 | -17.2525 | 72 | 17 | 26.8405 | 98.5 | 7.0904 | 72 | 12.2224 | 32.3112 | 97.8634 | 91.7296 | 1.2795
700-72-12-8-98,5 | 700 | 72 | 12 | 8 | 5.964 | 204.4913 | 699.634 | 71.9 | 12.4421 | 0.49401 | 16.9475 | -17.2356 | 72 | 17 | 30.6748 | 98.5 | 8.1003 | 72 | 12.2263 | 36.1448 | 97.9003 | 91.7167 | 1.4625
700-72-12-9-98,5 | 700 | 72 | 12 | 9 | 5.964 | 204.4913 | 699.6097 | 71.9 | 12.4765 | 0.4949 | 16.9785 | -17.2162 | 72 | 17 | 34.5092 | 98.5 | 9.1102 | 72 | 12.2308 | 39.9782 | 97.929 | 91.7018 | 1.6456
700-72-12-10-98,5 | 700 | 72 | 12 | 10 | 5.964 | 204.4913 | 699.5855 | 71.9 | 12.5104 | 0.49585 | 17.0116 | -17.1955 | 72 | 17 | 38.3435 | 98.5 | 10.1201 | 72 | 12.2356 | 43.8116 | 97.952 | 91.6859 | 1.8288
700-72-14-1-98,5 | 700 | 72 | 14 | 1 | 6.7644 | 231.9356 | 699.7832 | 71.9 | 14.2264 | 0.64891 | 22.2565 | -14.3195 | 72 | 19 | 3.8344 | 98.5 | 1.0332 | 72 | 14.2113 | 9.9498 | 95.8826 | 90.407 | 0.16352
700-72-14-2-98,5 | 700 | 72 | 14 | 2 | 6.7644 | 231.9356 | 699.7562 | 71.9 | 14.2686 | 0.58403 | 20.0319 | -15.4533 | 72 | 19 | 7.6687 | 98.5 | 2.044 | 72 | 14.23 | 13.8491 | 96.9909 | 91.3662 | 0.32361
700-72-14-3-98,5 | 700 | 72 | 14 | 3 | 6.7644 | 231.9356 | 699.731 | 71.9 | 14.3013 | 0.57123 | 19.5936 | -15.6905 | 72 | 19 | 11.5031 | 98.5 | 3.0543 | 72 | 14.2372 | 17.6962 | 97.3727 | 91.5554 | 0.48441
700-72-14-4-98,5 | 700 | 72 | 14 | 4 | 6.7644 | 231.9356 | 699.706 | 71.9 | 14.3337 | 0.56728 | 19.4589 | -15.7644 | 72 | 19 | 15.3374 | 98.5 | 4.0645 | 72 | 14.2387 | 21.5345 | 97.5655 | 91.6138 | 0.64546
700-72-14-5-98,5 | 700 | 72 | 14 | 5 | 6.7644 | 231.9356 | 699.6812 | 71.9 | 14.3681 | 0.56611 | 19.4195 | -15.786 | 72 | 19 | 19.1718 | 98.5 | 5.0747 | 72 | 14.2429 | 25.37 | 97.6818 | 91.631 | 0.80668
700-72-14-6-98,5 | 700 | 72 | 14 | 6 | 6.7644 | 231.9356 | 699.6563 | 71.9 | 14.403 | 0.56606 | 19.4184 | -15.786 | 72 | 19 | 23.0061 | 98.5 | 6.0848 | 72 | 14.2473 | 29.2044 | 97.7596 | 91.6318 | 0.968
700-72-14-7-98,5 | 700 | 72 | 14 | 7 | 6.7644 | 231.9356 | 699.6315 | 71.9 | 14.437 | 0.5665 | 19.4343 | -15.7866 | 72 | 19 | 26.8405 | 98.5 | 7.095 | 72 | 14.2508 | 33.0383 | 97.8152 | 91.6252 | 1.1294
700-72-14-8-98,5 | 700 | 72 | 14 | 8 | 6.7644 | 231.9356 | 699.6067 | 71.9 | 14.471 | 0.56723 | 19.4601 | -15.7636 | 72 | 19 | 30.6748 | 98.5 | 8.1051 | 72 | 14.2547 | 36.872 | 97.857 | 91.6144 | 1.2909
700-72-14-9-98,5 | 700 | 72 | 14 | 9 | 6.7644 | 231.9356 | 699.5819 | 71.9 | 14.5047 | 0.56812 | 19.4912 | -15.7464 | 72 | 19 | 34.5092 | 98.5 | 9.1152 | 72 | 14.2583 | 40.7054 | 97.8895 | 91.6013 | 1.4525
700-72-14-10-98,5 | 700 | 72 | 14 | 10 | 6.7644 | 231.9356 | 699.5571 | 71.9 | 14.5389 | 0.56913 | 19.5266 | -15.7269 | 72 | 19 | 38.3435 | 98.5 | 10.1253 | 72 | 14.2636 | 44.5388 | 97.9155 | 91.5863 | 1.6141
700-72-16-1-98,5 | 700 | 72 | 16 | 1 | 7.6576 | 262.5631 | 699.7584 | 71.9 | 16.2587 | 0.76987 | 26.4063 | -12.4612 | 72 | 21 | 3.8344 | 98.5 | 1.0363 | 72 | 16.2364 | 10.7221 | 95.5951 | 89.9463 | 0.14519
700-72-16-2-98,5 | 700 | 72 | 16 | 2 | 7.6576 | 262.5631 | 699.73 | 71.9 | 16.2953 | 0.67677 | 23.2138 | -13.864 | 72 | 21 | 7.6687 | 98.5 | 2.0475 | 72 | 16.2535 | 14.6496 | 96.8339 | 91.1622 | 0.2865
700-72-16-3-98,5 | 700 | 72 | 16 | 3 | 7.6576 | 262.5631 | 699.704 | 71.9 | 16.3313 | 0.65795 | 22.5692 | -14.169 | 72 | 21 | 11.5031 | 98.5 | 3.0581 | 72 | 16.2634 | 18.5027 | 97.2633 | 91.4079 | 0.42859
700-72-16-4-98,5 | 700 | 72 | 16 | 4 | 7.6576 | 262.5631 | 699.6784 | 71.9 | 16.3669 | 0.65193 | 22.3636 | -14.2679 | 72 | 21 | 15.3374 | 98.5 | 4.0686 | 72 | 16.2702 | 22.3431 | 97.4807 | 91.4865 | 0.57096
700-72-16-5-98,5 | 700 | 72 | 16 | 5 | 7.6576 | 262.5631 | 699.6529 | 71.9 | 16.4007 | 0.64976 | 22.2899 | -14.3035 | 72 | 21 | 19.1718 | 98.5 | 5.079 | 72 | 16.2739 | 26.1796 | 97.6119 | 91.5148 | 0.71348
700-72-16-6-98,5 | 700 | 72 | 16 | 6 | 7.6576 | 262.5631 | 699.6275 | 71.9 | 16.4346 | 0.6492 | 22.2715 | -14.3035 | 72 | 21 | 23.0061 | 98.5 | 6.0894 | 72 | 16.2775 | 30.0145 | 97.6996 | 91.5222 | 0.85611
700-72-16-7-98,5 | 700 | 72 | 16 | 7 | 7.6576 | 262.5631 | 699.6022 | 71.9 | 16.4686 | 0.64941 | 22.2796 | -14.3124 | 72 | 21 | 26.8405 | 98.5 | 7.0998 | 72 | 16.2813 | 33.8487 | 97.7624 | 91.5194 | 0.99883
700-72-16-8-98,5 | 700 | 72 | 16 | 8 | 7.6576 | 262.5631 | 699.5768 | 71.9 | 16.5025 | 0.65004 | 22.3021 | -14.2975 | 72 | 21 | 30.6748 | 98.5 | 8.1102 | 72 | 16.2851 | 37.6824 | 97.8096 | 91.5112 | 1.1416
700-72-16-9-98,5 | 700 | 72 | 16 | 9 | 7.6576 | 262.5631 | 699.5514 | 71.9 | 16.5363 | 0.65092 | 22.3329 | -14.2825 | 72 | 21 | 34.5092 | 98.5 | 9.1206 | 72 | 16.2898 | 41.5159 | 97.8464 | 91.4997 | 1.2845
700-72-16-10-98,5 | 700 | 72 | 16 | 10 | 7.6576 | 262.5631 | 699.5261 | 71.9 | 16.5701 | 0.65195 | 22.369 | -14.265 | 72 | 21 | 38.3435 | 98.5 | 10.1309 | 72 | 16.2946 | 45.3492 | 97.8758 | 91.4863 | 1.4274
700-72-18-1-98,5 | 700 | 72 | 18 | 1 | 8.6527 | 296.6813 | 699.7312 | 71.9 | 18.2941 | 0.91659 | 31.4398 | -10.5412 | 72 | 23 | 3.8344 | 98.5 | 1.0397 | 72 | 18.263 | 11.5705 | 95.2819 | 89.4069 | 0.12926
700-72-18-2-98,5 | 700 | 72 | 18 | 2 | 8.6527 | 296.6813 | 699.701 | 71.9 | 18.3295 | 0.78494 | 26.9252 | -12.2479 | 72 | 23 | 7.6687 | 98.5 | 2.0513 | 72 | 18.2828 | 15.5365 | 96.6613 | 90.9284 | 0.2542
700-72-18-3-98,5 | 700 | 72 | 18 | 3 | 8.6527 | 296.6813 | 699.6741 | 71.9 | 18.369 | 0.7576 | 25.9886 | -12.6351 | 72 | 23 | 11.5031 | 98.5 | 3.0623 | 72 | 18.2976 | 19.3981 | 97.143 | 91.2443 | 0.37998
700-72-18-4-98,5 | 700 | 72 | 18 | 4 | 8.6527 | 296.6813 | 699.6479 | 71.9 | 18.4021 | 0.74827 | 25.6693 | -12.7701 | 72 | 23 | 15.3374 | 98.5 | 4.073 | 72 | 18.3017 | 23.2418 | 97.3874 | 91.3522 | 0.50605
700-72-18-5-98,5 | 700 | 72 | 18 | 5 | 8.6527 | 296.6813 | 699.6218 | 71.9 | 18.4357 | 0.74464 | 25.5458 | -12.8227 | 72 | 23 | 19.1718 | 98.5 | 5.0837 | 72 | 18.3068 | 27.0798 | 97.5351 | 91.3941 | 0.63227
700-72-18-6-98,5 | 700 | 72 | 18 | 6 | 8.6527 | 296.6813 | 699.5958 | 71.9 | 18.4686 | 0.7433 | 25.5007 | -12.8419 | 72 | 23 | 23.0061 | 98.5 | 6.0944 | 72 | 18.3098 | 30.9155 | 97.6339 | 91.4097 | 0.75859
700-72-18-7-98,5 | 700 | 72 | 18 | 7 | 8.6527 | 296.6813 | 699.5699 | 71.9 | 18.5027 | 0.74313 | 25.496 | -12.8419 | 72 | 23 | 26.8405 | 98.5 | 7.1051 | 72 | 18.3137 | 34.75 | 97.7047 | 91.4116 | 0.885
700-72-18-8-98,5 | 700 | 72 | 18 | 8 | 8.6527 | 296.6813 | 699.544 | 71.9 | 18.5371 | 0.7436 | 25.5129 | -12.8439 | 72 | 23 | 30.6748 | 98.5 | 8.1157 | 72 | 18.3188 | 38.5839 | 97.7579 | 91.4062 | 1.0115
700-72-18-9-98,5 | 700 | 72 | 18 | 9 | 8.6527 | 296.6813 | 699.518 | 71.9 | 18.5707 | 0.74438 | 25.5408 | -12.8246 | 72 | 23 | 34.5092 | 98.5 | 9.1263 | 72 | 18.3238 | 42.4175 | 97.7993 | 91.3971 | 1.138
700-72-18-10-98,5 | 700 | 72 | 18 | 10 | 8.6527 | 296.6813 | 699.4921 | 71.9 | 18.6043 | 0.7454 | 25.5765 | -12.8094 | 72 | 23 | 38.3435 | 98.5 | 10.1369 | 72 | 18.3287 | 46.2508 | 97.8325 | 91.3854 | 1.2647
700-72-20-1-98,5 | 700 | 72 | 20 | 1 | 9.7586 | 334.5999 | 699.7015 | 71.9 | 20.3269 | 1.0947 | 37.5517 | -8.5693 | 72 | 25 | 3.8344 | 98.5 | 1.0433 | 72 | 20.2873 | 12.4982 | 94.9428 | 88.7819 | 0.11542
700-72-20-2-98,5 | 700 | 72 | 20 | 2 | 9.7586 | 334.5999 | 699.6691 | 71.9 | 20.368 | 0.91135 | 31.2631 | -10.6027 | 72 | 25 | 7.6687 | 98.5 | 2.0554 | 72 | 20.3146 | 16.5159 | 96.4724 | 90.661 | 0.22606
700-72-20-3-98,5 | 700 | 72 | 20 | 3 | 9.7586 | 334.5999 | 699.6413 | 71.9 | 20.4085 | 0.8719 | 29.9107 | -11.0913 | 72 | 25 | 11.5031 | 98.5 | 3.0667 | 72 | 20.3306 | 20.3897 | 97.0113 | 91.0653 | 0.33758
700-72-20-4-98,5 | 700 | 72 | 20 | 4 | 9.7586 | 334.5999 | 699.6143 | 71.9 | 20.4413 | 0.85798 | 29.4345 | -11.2682 | 72 | 25 | 15.3374 | 98.5 | 4.0778 | 72 | 20.3372 | 24.238 | 97.2854 | 91.2079 | 0.44941
700-72-20-5-98,5 | 700 | 72 | 20 | 5 | 9.7586 | 334.5999 | 699.5876 | 71.9 | 20.4748 | 0.85223 | 29.2384 | -11.3419 | 72 | 25 | 19.1718 | 98.5 | 5.0888 | 72 | 20.3424 | 28.0781 | 97.4512 | 91.2668 | 0.5614
700-72-20-6-98,5 | 700 | 72 | 20 | 6 | 9.7586 | 334.5999 | 699.561 | 71.9 | 20.5084 | 0.84983 | 29.1569 | -11.3726 | 72 | 25 | 23.0061 | 98.5 | 6.0997 | 72 | 20.3471 | 31.9149 | 97.5623 | 91.2915 | 0.67349
700-72-20-7-98,5 | 700 | 72 | 20 | 7 | 9.7586 | 334.5999 | 699.5345 | 71.9 | 20.542 | 0.84904 | 29.1309 | -11.3726 | 72 | 25 | 26.8405 | 98.5 | 7.1106 | 72 | 20.3521 | 35.75 | 97.6419 | 91.2996 | 0.78567
700-72-20-8-98,5 | 700 | 72 | 20 | 8 | 9.7586 | 334.5999 | 699.508 | 71.9 | 20.5755 | 0.84913 | 29.1352 | -11.3823 | 72 | 25 | 30.6748 | 98.5 | 8.1215 | 72 | 20.3567 | 39.5843 | 97.7017 | 91.2986 | 0.89792
700-72-20-9-98,5 | 700 | 72 | 20 | 9 | 9.7586 | 334.5999 | 699.4815 | 71.9 | 20.6091 | 0.84974 | 29.1572 | -11.3807 | 72 | 25 | 34.5092 | 98.5 | 9.1324 | 72 | 20.3615 | 43.418 | 97.7483 | 91.2924 | 1.0102
700-72-20-10-98,5 | 700 | 72 | 20 | 10 | 9.7586 | 334.5999 | 699.455 | 71.9 | 20.6429 | 0.85069 | 29.1911 | -11.3595 | 72 | 25 | 38.3435 | 98.5 | 10.1433 | 72 | 20.3685 | 47.2514 | 97.7856 | 91.2826 | 1.1226
700-72-22-1-98,5 | 700 | 72 | 22 | 1 | 10.9838 | 376.6114 | 699.6693 | 71.9 | 22.3681 | 1.3122 | 45.0138 | -6.5262 | 72 | 27 | 3.8344 | 98.5 | 1.0472 | 72 | 22.3148 | 13.506 | 94.5783 | 88.0533 | 0.1034
700-72-22-2-98,5 | 700 | 72 | 22 | 2 | 10.9838 | 376.6114 | 699.6341 | 71.9 | 22.4131 | 1.0597 | 36.3523 | -8.925 | 72 | 27 | 7.6687 | 98.5 | 2.0599 | 72 | 22.3507 | 17.5929 | 96.2673 | 90.3526 | 0.20153
700-72-22-3-98,5 | 700 | 72 | 22 | 3 | 10.9838 | 376.6114 | 699.6052 | 71.9 | 22.4536 | 1.0034 | 34.422 | -9.5339 | 72 | 27 | 11.5031 | 98.5 | 3.0716 | 72 | 22.3707 | 21.4836 | 96.8681 | 90.8652 | 0.30059
700-72-22-4-98,5 | 700 | 72 | 22 | 4 | 10.9838 | 376.6114 | 699.5774 | 71.9 | 22.4862 | 0.98299 | 33.7248 | -9.7617 | 72 | 27 | 15.3374 | 98.5 | 4.0829 | 72 | 22.3782 | 25.3383 | 97.1747 | 91.0506 | 0.39997
700-72-22-5-98,5 | 700 | 72 | 22 | 5 | 10.9838 | 376.6114 | 699.5501 | 71.9 | 22.5196 | 0.9742 | 33.4245 | -9.8611 | 72 | 27 | 19.1718 | 98.5 | 5.0942 | 72 | 22.3841 | 29.1814 | 97.3605 | 91.1306 | 0.49952
700-72-22-6-98,5 | 700 | 72 | 22 | 6 | 10.9838 | 376.6114 | 699.5229 | 71.9 | 22.5531 | 0.97017 | 33.2876 | -9.9067 | 72 | 27 | 23.0061 | 98.5 | 6.1054 | 72 | 22.3886 | 33.0198 | 97.4851 | 91.1673 | 0.59918
700-72-22-7-98,5 | 700 | 72 | 22 | 7 | 10.9838 | 376.6114 | 699.4958 | 71.9 | 22.5866 | 0.96846 | 33.2303 | -9.9258 | 72 | 27 | 26.8405 | 98.5 | 7.1165 | 72 | 22.3942 | 36.8558 | 97.5744 | 91.1829 | 0.69892
700-72-22-8-98,5 | 700 | 72 | 22 | 8 | 10.9838 | 376.6114 | 699.4687 | 71.9 | 22.6201 | 0.96802 | 33.2163 | -9.9258 | 72 | 27 | 30.6748 | 98.5 | 8.1277 | 72 | 22.3986 | 40.6906 | 97.6416 | 91.1869 | 0.79874
700-72-22-9-98,5 | 700 | 72 | 22 | 9 | 10.9838 | 376.6114 | 699.4416 | 71.9 | 22.6534 | 0.96831 | 33.2277 | -9.9305 | 72 | 27 | 34.5092 | 98.5 | 9.1388 | 72 | 22.4054 | 44.5247 | 97.6939 | 91.1842 | 0.8986
700-72-22-10-98,5 | 700 | 72 | 22 | 10 | 10.9838 | 376.6114 | 699.4146 | 71.9 | 22.6867 | 0.96907 | 33.2551 | -9.9266 | 72 | 27 | 38.3435 | 98.5 | 10.1499 | 72 | 22.4113 | 48.3583 | 97.7358 | 91.1773 | 0.99852
700-72-24-1-98,5 | 700 | 72 | 24 | 1 | 12.3415 | 423.1612 | 699.6386 | 71.9 | 24.4121 | 1.5782 | 54.1396 | -4.4089 | 72 | 29 | 3.8344 | 98.5 | 1.0514 | 72 | 24.3433 | 14.5977 | 94.1872 | 87.2126 | 0.092908
700-72-24-2-98,5 | 700 | 72 | 24 | 2 | 12.3415 | 423.1612 | 699.5999 | 71.9 | 24.4612 | 1.2344 | 42.3498 | -7.2085 | 72 | 29 | 7.6687 | 98.5 | 2.0648 | 72 | 24.3884 | 18.7758 | 96.0436 | 89.9978 | 0.18006
700-72-24-3-98,5 | 700 | 72 | 24 | 3 | 12.3415 | 423.1612 | 699.5697 | 71.9 | 24.4976 | 1.1547 | 39.6177 | -7.9603 | 72 | 29 | 11.5031 | 98.5 | 3.0768 | 72 | 24.4077 | 22.6899 | 96.7114 | 90.6435 | 0.26817
700-72-24-4-98,5 | 700 | 72 | 24 | 4 | 12.3415 | 423.1612 | 699.5411 | 71.9 | 24.5356 | 1.1258 | 38.6258 | -8.2452 | 72 | 29 | 15.3374 | 98.5 | 4.0885 | 72 | 24.4219 | 26.5532 | 97.0536 | 90.8781 | 0.35664
700-72-24-5-98,5 | 700 | 72 | 24 | 5 | 12.3415 | 423.1612 | 699.5131 | 71.9 | 24.5687 | 1.1127 | 38.1776 | -8.3762 | 72 | 29 | 19.1718 | 98.5 | 5.1 | 72 | 24.4288 | 30.4006 | 97.2613 | 90.9843 | 0.44528
700-72-24-6-98,5 | 700 | 72 | 24 | 6 | 12.3415 | 423.1612 | 699.4852 | 71.9 | 24.6021 | 1.1063 | 37.9608 | -8.44 | 72 | 29 | 23.0061 | 98.5 | 6.1114 | 72 | 24.4348 | 34.2413 | 97.4007 | 91.0359 | 0.53403
700-72-24-7-98,5 | 700 | 72 | 24 | 7 | 12.3415 | 423.1612 | 699.4575 | 71.9 | 24.6354 | 1.1032 | 37.857 | -8.4707 | 72 | 29 | 26.8405 | 98.5 | 7.1228 | 72 | 24.4403 | 38.0788 | 97.5007 | 91.0608 | 0.62287
700-72-24-8-98,5 | 700 | 72 | 24 | 8 | 12.3415 | 423.1612 | 699.4298 | 71.9 | 24.6687 | 1.102 | 37.8148 | -8.4832 | 72 | 29 | 30.6748 | 98.5 | 8.1342 | 72 | 24.4456 | 41.9144 | 97.5759 | 91.0711 | 0.71177
700-72-24-9-98,5 | 700 | 72 | 24 | 9 | 12.3415 | 423.1612 | 699.4022 | 71.9 | 24.7018 | 1.1017 | 37.8086 | -8.4832 | 72 | 29 | 34.5092 | 98.5 | 9.1456 | 72 | 24.4526 | 45.749 | 97.6345 | 91.0729 | 0.80073
700-72-24-10-98,5 | 700 | 72 | 24 | 10 | 12.3415 | 423.1612 | 699.3746 | 71.9 | 24.7349 | 1.1022 | 37.8258 | -8.485 | 72 | 29 | 38.3435 | 98.5 | 10.1569 | 72 | 24.4583 | 49.5828 | 97.6815 | 91.0692 | 0.88973
700-72-26-1-98,5 | 700 | 72 | 26 | 1 | 13.8434 | 474.6545 | 699.602 | 71.9 | 26.4604 | 1.9038 | 65.3126 | -2.2384 | 72 | 31 | 3.8344 | 98.5 | 1.0559 | 72 | 26.3746 | 15.774 | 93.7699 | 86.2479 | 0.083755
700-72-26-2-98,5 | 700 | 72 | 26 | 2 | 13.8434 | 474.6545 | 699.5591 | 71.9 | 26.512 | 1.4413 | 49.45 | -5.4476 | 72 | 31 | 7.6687 | 98.5 | 2.07 | 72 | 26.4302 | 20.0708 | 95.8006 | 89.5885 | 0.16126
700-72-26-3-98,5 | 700 | 72 | 26 | 3 | 13.8434 | 474.6545 | 699.5273 | 71.9 | 26.5522 | 1.3305 | 45.6515 | -6.3579 | 72 | 31 | 11.5031 | 98.5 | 3.0825 | 72 | 26.452 | 24.0159 | 96.5405 | 90.3887 | 0.23975
700-72-26-4-98,5 | 700 | 72 | 26 | 4 | 13.8434 | 474.6545 | 699.4977 | 71.9 | 26.5896 | 1.2892 | 44.236 | -6.7153 | 72 | 31 | 15.3374 | 98.5 | 4.0945 | 72 | 26.4693 | 27.8916 | 96.9213 | 90.6871 | 0.31862
700-72-26-5-98,5 | 700 | 72 | 26 | 5 | 13.8434 | 474.6545 | 699.4689 | 71.9 | 26.6226 | 1.2701 | 43.5809 | -6.8843 | 72 | 31 | 19.1718 | 98.5 | 5.1063 | 72 | 26.4775 | 31.7451 | 97.1529 | 90.8254 | 0.39767
700-72-26-6-98,5 | 700 | 72 | 26 | 6 | 13.8434 | 474.6545 | 699.4404 | 71.9 | 26.6542 | 1.2603 | 43.246 | -6.9716 | 72 | 31 | 23.0061 | 98.5 | 6.118 | 72 | 26.4816 | 35.5892 | 97.3085 | 90.8963 | 0.47683
700-72-26-7-98,5 | 700 | 72 | 26 | 7 | 13.8434 | 474.6545 | 699.412 | 71.9 | 26.6886 | 1.2553 | 43.0785 | -7.0154 | 72 | 31 | 26.8405 | 98.5 | 7.1297 | 72 | 26.4919 | 39.4285 | 97.4202 | 90.9319 | 0.55608
700-72-26-8-98,5 | 700 | 72 | 26 | 8 | 13.8434 | 474.6545 | 699.3837 | 71.9 | 26.7221 | 1.2528 | 42.995 | -7.0373 | 72 | 31 | 30.6748 | 98.5 | 8.1413 | 72 | 26.4965 | 43.2653 | 97.5043 | 90.9499 | 0.6354
700-72-26-9-98,5 | 700 | 72 | 26 | 9 | 13.8434 | 474.6545 | 699.3555 | 71.9 | 26.7544 | 1.2518 | 42.9608 | -7.0373 | 72 | 31 | 34.5092 | 98.5 | 9.1529 | 72 | 26.5017 | 47.1007 | 97.5698 | 90.9574 | 0.71476
700-72-26-10-98,5 | 700 | 72 | 26 | 10 | 13.8434 | 474.6545 | 699.3273 | 71.9 | 26.7885 | 1.2518 | 42.9638 | -7.0463 | 72 | 31 | 38.3435 | 98.5 | 10.1645 | 72 | 26.5102 | 50.935 | 97.6224 | 90.9572 | 0.79418
700-72-28-1-98,5 | 700 | 72 | 28 | 1 | 15.5019 | 531.5241 | 699.5567 | 71.9 | 28.5102 | 2.3017 | 78.969 | -0.012106 | 72 | 33 | 3.8344 | 98.5 | 1.0607 | 72 | 28.4078 | 17.0346 | 93.3272 | 85.1523 | 0.075756
700-72-28-2-98,5 | 700 | 72 | 28 | 2 | 15.5019 | 531.5241 | 699.5083 | 71.9 | 28.5686 | 1.6873 | 57.8954 | -3.6366 | 72 | 33 | 7.6687 | 98.5 | 2.0757 | 72 | 28.4735 | 21.4832 | 95.5376 | 89.1153 | 0.14478
700-72-28-3-98,5 | 700 | 72 | 28 | 3 | 15.5019 | 531.5241 | 699.4746 | 71.9 | 28.6095 | 1.5348 | 52.6637 | -4.7267 | 72 | 33 | 11.5031 | 98.5 | 3.0886 | 72 | 28.5003 | 25.4701 | 96.3544 | 90.0994 | 0.21479
700-72-28-4-98,5 | 700 | 72 | 28 | 4 | 15.5019 | 531.5241 | 699.444 | 71.9 | 28.6489 | 1.4768 | 50.6748 | -5.1678 | 72 | 33 | 15.3374 | 98.5 | 4.101 | 72 | 28.5204 | 29.3625 | 96.7769 | 90.4737 | 0.2852
700-72-28-5-98,5 | 700 | 72 | 28 | 5 | 15.5019 | 531.5241 | 699.4143 | 71.9 | 28.6818 | 1.4492 | 49.7328 | -5.3823 | 72 | 33 | 19.1718 | 98.5 | 5.1131 | 72 | 28.5288 | 33.2244 | 97.0346 | 90.6512 | 0.35581
700-72-28-6-98,5 | 700 | 72 | 28 | 6 | 15.5019 | 531.5241 | 699.385 | 71.9 | 28.7147 | 1.4349 | 49.2429 | -5.4953 | 72 | 33 | 23.0061 | 98.5 | 6.1251 | 72 | 28.5384 | 37.0731 | 97.2079 | 90.7437 | 0.42653
700-72-28-7-98,5 | 700 | 72 | 28 | 7 | 15.5019 | 531.5241 | 699.356 | 71.9 | 28.7465 | 1.427 | 48.9724 | -5.5582 | 72 | 33 | 26.8405 | 98.5 | 7.137 | 72 | 28.5444 | 40.9154 | 97.3324 | 90.7949 | 0.49734
700-72-28-8-98,5 | 700 | 72 | 28 | 8 | 15.5019 | 531.5241 | 699.3271 | 71.9 | 28.7796 | 1.4227 | 48.8278 | -5.5919 | 72 | 33 | 30.6748 | 98.5 | 8.1489 | 72 | 28.5512 | 44.754 | 97.4262 | 90.8225 | 0.56821
700-72-28-9-98,5 | 700 | 72 | 28 | 9 | 15.5019 | 531.5241 | 699.2982 | 71.9 | 28.8124 | 1.4205 | 48.7555 | -5.6087 | 72 | 33 | 34.5092 | 98.5 | 9.1608 | 72 | 28.5576 | 48.5905 | 97.4994 | 90.8364 | 0.63914
700-72-28-10-98,5 | 700 | 72 | 28 | 10 | 15.5019 | 531.5241 | 699.2694 | 71.9 | 28.8463 | 1.4198 | 48.7326 | -5.6087 | 72 | 33 | 38.3435 | 98.5 | 10.1726 | 72 | 28.5671 | 52.4256 | 97.558 | 90.8411 | 0.71012
700-72-30-1-98,5 | 700 | 72 | 30 | 1 | 17.3308 | 594.232 | 699.5178 | 71.9 | 30.5633 | 2.7869 | 95.6208 | 2.262 | 72 | 35 | 3.8344 | 98.5 | 1.0658 | 72 | 30.4393 | 18.3783 | 92.8602 | 83.9197 | 0.068757
700-72-30-2-98,5 | 700 | 72 | 30 | 2 | 17.3308 | 594.232 | 699.4627 | 71.9 | 30.6302 | 1.9811 | 67.9807 | -1.7714 | 72 | 35 | 7.6687 | 98.5 | 2.0818 | 72 | 30.5183 | 23.0184 | 95.2539 | 88.5687 | 0.1303
700-72-30-3-98,5 | 700 | 72 | 30 | 3 | 17.3308 | 594.232 | 699.4267 | 71.9 | 30.6734 | 1.7734 | 60.855 | -3.0597 | 72 | 35 | 11.5031 | 98.5 | 3.0952 | 72 | 30.5532 | 27.0605 | 96.1524 | 89.7675 | 0.19283
700-72-30-4-98,5 | 700 | 72 | 30 | 4 | 17.3308 | 594.232 | 699.3947 | 71.9 | 30.7137 | 1.6926 | 58.0852 | -3.5987 | 72 | 35 | 15.3374 | 98.5 | 4.108 | 72 | 30.5737 | 30.9757 | 96.6198 | 90.2337 | 0.25578
700-72-30-5-98,5 | 700 | 72 | 30 | 5 | 17.3308 | 594.232 | 699.3641 | 71.9 | 30.7461 | 1.6536 | 56.7514 | -3.8668 | 72 | 35 | 19.1718 | 98.5 | 5.1204 | 72 | 30.5879 | 34.8489 | 96.9057 | 90.4584 | 0.31893
700-72-30-6-98,5 | 700 | 72 | 30 | 6 | 17.3308 | 594.232 | 699.334 | 71.9 | 30.7789 | 1.6328 | 56.0399 | -4.0122 | 72 | 35 | 23.0061 | 98.5 | 6.1327 | 72 | 30.5973 | 38.7041 | 97.0983 | 90.5784 | 0.38221
700-72-30-7-98,5 | 700 | 72 | 30 | 7 | 17.3308 | 594.232 | 699.3043 | 71.9 | 30.8109 | 1.621 | 55.6354 | -4.0956 | 72 | 35 | 26.8405 | 98.5 | 7.1449 | 72 | 30.6063 | 42.5503 | 97.2368 | 90.6468 | 0.44558
700-72-30-8-98,5 | 700 | 72 | 30 | 8 | 17.3308 | 594.232 | 699.2747 | 71.9 | 30.8441 | 1.6142 | 55.4049 | -4.1433 | 72 | 35 | 30.6748 | 98.5 | 8.1571 | 72 | 30.6127 | 46.3914 | 97.3413 | 90.6859 | 0.50901
700-72-30-9-98,5 | 700 | 72 | 30 | 9 | 17.3308 | 594.232 | 699.2452 | 71.9 | 30.8772 | 1.6104 | 55.2765 | -4.17 | 72 | 35 | 34.5092 | 98.5 | 9.1692 | 72 | 30.6215 | 50.2296 | 97.4228 | 90.7079 | 0.5725
700-72-30-10-98,5 | 700 | 72 | 30 | 10 | 17.3308 | 594.232 | 699.2158 | 71.9 | 30.9094 | 1.6084 | 55.2094 | -4.1839 | 72 | 35 | 38.3435 | 98.5 | 10.1813 | 72 | 30.6283 | 54.066 | 97.4881 | 90.7196 | 0.63603
700-72-32-1-98,5 | 700 | 72 | 32 | 1 | 19.3442 | 663.2702 | 699.4687 | 71.9 | 32.6215 | 3.377 | 115.8781 | 4.577 | 72 | 37 | 3.8344 | 98.5 | 1.0712 | 72 | 32.4731 | 19.8016 | 92.371 | 82.5425 | 0.062628
700-72-32-2-98,5 | 700 | 72 | 32 | 2 | 19.3442 | 663.2702 | 699.4054 | 71.9 | 32.696 | 2.3327 | 80.0504 | 0.14857 | 72 | 37 | 7.6687 | 98.5 | 2.0883 | 72 | 32.5665 | 24.6803 | 94.9493 | 87.9412 | 0.11757
700-72-32-3-98,5 | 700 | 72 | 32 | 3 | 19.3442 | 663.2702 | 699.3665 | 71.9 | 32.7427 | 2.0529 | 70.4537 | -1.3535 | 72 | 37 | 11.5031 | 98.5 | 3.1024 | 72 | 32.6071 | 28.7944 | 95.9337 | 89.3874 | 0.1735
700-72-32-4-98,5 | 700 | 72 | 32 | 4 | 19.3442 | 663.2702 | 699.3329 | 71.9 | 32.7791 | 1.9412 | 66.6236 | -2.0067 | 72 | 37 | 15.3374 | 98.5 | 4.1155 | 72 | 32.6288 | 32.7404 | 96.4492 | 89.9649 | 0.22985
700-72-32-5-98,5 | 700 | 72 | 32 | 5 | 19.3442 | 663.2702 | 699.3013 | 71.9 | 32.8166 | 1.8874 | 64.7779 | -2.334 | 72 | 37 | 19.1718 | 98.5 | 5.1283 | 72 | 32.649 | 36.6286 | 96.7655 | 90.2433 | 0.28642
700-72-32-6-98,5 | 700 | 72 | 32 | 6 | 19.3442 | 663.2702 | 699.2703 | 71.9 | 32.8473 | 1.8575 | 63.756 | -2.519 | 72 | 37 | 23.0061 | 98.5 | 6.1409 | 72 | 32.6586 | 40.4928 | 96.9791 | 90.3976 | 0.34312
700-72-32-7-98,5 | 700 | 72 | 32 | 7 | 19.3442 | 663.2702 | 699.2398 | 71.9 | 32.8828 | 1.8406 | 63.1776 | -2.6249 | 72 | 37 | 26.8405 | 98.5 | 7.1534 | 72 | 32.6712 | 44.3441 | 97.1329 | 90.4852 | 0.39992
700-72-32-8-98,5 | 700 | 72 | 32 | 8 | 19.3442 | 663.2702 | 699.2096 | 71.9 | 32.9147 | 1.8301 | 62.8217 | -2.6905 | 72 | 37 | 30.6748 | 98.5 | 8.1659 | 72 | 32.6803 | 48.1889 | 97.2489 | 90.5392 | 0.45677
700-72-32-9-98,5 | 700 | 72 | 32 | 9 | 19.3442 | 663.2702 | 699.1794 | 71.9 | 32.9465 | 1.8238 | 62.6071 | -2.7302 | 72 | 37 | 34.5092 | 98.5 | 9.1783 | 72 | 32.688 | 52.0296 | 97.3395 | 90.5719 | 0.51369
700-72-32-10-98,5 | 700 | 72 | 32 | 10 | 19.3442 | 663.2702 | 699.1494 | 71.9 | 32.9782 | 1.8201 | 62.4818 | -2.7534 | 72 | 37 | 38.3435 | 98.5 | 10.1906 | 72 | 32.6953 | 55.8677 | 97.4122 | 90.5912 | 0.57064
700-72-34-1-98,5 | 700 | 72 | 34 | 1 | 21.5578 | 739.1623 | 699.4255 | 71.9 | 34.6816 | 4.0912 | 140.3925 | 6.9212 | 72 | 39 | 3.8344 | 98.5 | 1.0769 | 72 | 34.5073 | 21.3009 | 91.8614 | 81.0222 | 0.057252
700-72-34-2-98,5 | 700 | 72 | 34 | 2 | 21.5578 | 739.1623 | 699.3524 | 71.9 | 34.7667 | 2.7547 | 94.5393 | 2.1259 | 72 | 39 | 7.6687 | 98.5 | 2.0954 | 72 | 34.6175 | 26.4718 | 94.6235 | 87.2219 | 0.10637
700-72-34-3-98,5 | 700 | 72 | 34 | 3 | 21.5578 | 739.1623 | 699.3099 | 71.9 | 34.8151 | 2.3815 | 81.7381 | 0.39531 | 72 | 39 | 11.5031 | 98.5 | 3.1101 | 72 | 34.6655 | 30.6793 | 95.6978 | 88.9528 | 0.15644
700-72-34-4-98,5 | 700 | 72 | 34 | 4 | 21.5578 | 739.1623 | 699.2745 | 71.9 | 34.8544 | 2.2298 | 76.5357 | -0.38103 | 72 | 39 | 15.3374 | 98.5 | 4.1237 | 72 | 34.692 | 34.6653 | 96.2645 | 89.6564 | 0.20695
700-72-34-5-98,5 | 700 | 72 | 34 | 5 | 21.5578 | 739.1623 | 699.2415 | 71.9 | 34.8913 | 2.1551 | 73.9746 | -0.78139 | 72 | 39 | 19.1718 | 98.5 | 5.1368 | 72 | 34.7137 | 38.5744 | 96.6135 | 90.003 | 0.2577
700-72-34-6-98,5 | 700 | 72 | 34 | 6 | 21.5578 | 739.1623 | 699.2097 | 71.9 | 34.9271 | 2.1139 | 72.5618 | -1.0078 | 72 | 39 | 23.0061 | 98.5 | 6.1498 | 72 | 34.7294 | 42.45 | 96.8497 | 90.1944 | 0.30858
700-72-34-7-98,5 | 700 | 72 | 34 | 7 | 21.5578 | 739.1623 | 699.1783 | 71.9 | 34.9587 | 2.089 | 71.7128 | -1.1458 | 72 | 39 | 26.8405 | 98.5 | 7.1626 | 72 | 34.7414 | 46.3092 | 97.02 | 90.3095 | 0.35955
700-72-34-8-98,5 | 700 | 72 | 34 | 8 | 21.5578 | 739.1623 | 699.1473 | 71.9 | 34.9903 | 2.0736 | 71.1875 | -1.2319 | 72 | 39 | 30.6748 | 98.5 | 8.1753 | 72 | 34.7508 | 50.1589 | 97.1486 | 90.381 | 0.41059
700-72-34-9-98,5 | 700 | 72 | 34 | 9 | 21.5578 | 739.1623 | 699.1165 | 71.9 | 35.0216 | 2.0639 | 70.8562 | -1.2865 | 72 | 39 | 34.5092 | 98.5 | 9.188 | 72 | 34.7593 | 54.003 | 97.249 | 90.4261 | 0.46168
700-72-34-10-98,5 | 700 | 72 | 34 | 10 | 21.5578 | 739.1623 | 699.0857 | 71.9 | 35.0529 | 2.0578 | 70.6485 | -1.3209 | 72 | 39 | 38.3435 | 98.5 | 10.2006 | 72 | 34.7674 | 57.8435 | 97.3297 | 90.4546 | 0.51282
700-72-36-1-98,5 | 700 | 72 | 36 | 1 | 23.9871 | 822.4646 | 699.3711 | 71.9 | 36.7435 | 4.9505 | 169.893 | 9.2831 | 72 | 41 | 3.8344 | 98.5 | 1.0829 | 72 | 36.5399 | 22.871 | 91.334 | 79.362 | 0.05253
700-72-36-2-98,5 | 700 | 72 | 36 | 2 | 23.9871 | 822.4646 | 699.2863 | 71.9 | 36.8426 | 3.2613 | 111.9383 | 4.1579 | 72 | 41 | 7.6687 | 98.5 | 2.1029 | 72 | 36.6693 | 28.3945 | 94.2769 | 86.4038 | 0.096498
700-72-36-3-98,5 | 700 | 72 | 36 | 3 | 23.9871 | 822.4646 | 699.2394 | 71.9 | 36.8955 | 2.7697 | 95.0706 | 2.193 | 72 | 41 | 11.5031 | 98.5 | 3.1183 | 72 | 36.726 | 32.7205 | 95.444 | 88.4533 | 0.14139
700-72-36-4-98,5 | 700 | 72 | 36 | 4 | 23.9871 | 822.4646 | 699.2016 | 71.9 | 36.9366 | 2.5655 | 88.0648 | 1.2799 | 72 | 41 | 15.3374 | 98.5 | 4.1324 | 72 | 36.7583 | 36.7591 | 96.0649 | 89.3048 | 0.18673
700-72-36-5-98,5 | 700 | 72 | 36 | 5 | 23.9871 | 822.4646 | 699.1672 | 71.9 | 36.9728 | 2.4631 | 84.5548 | 0.7968 | 72 | 41 | 19.1718 | 98.5 | 5.146 | 72 | 36.7826 | 40.6958 | 96.4489 | 89.7316 | 0.2323
700-72-36-6-98,5 | 700 | 72 | 36 | 6 | 23.9871 | 822.4646 | 699.1342 | 71.9 | 37.0069 | 2.4055 | 82.581 | 0.51689 | 72 | 41 | 23.0061 | 98.5 | 6.1593 | 72 | 36.7976 | 44.5877 | 96.7094 | 89.9717 | 0.27801
700-72-36-7-98,5 | 700 | 72 | 36 | 7 | 23.9871 | 822.4646 | 699.1019 | 71.9 | 37.0387 | 2.3706 | 81.3869 | 0.34454 | 72 | 41 | 26.8405 | 98.5 | 7.1724 | 72 | 36.8127 | 48.457 | 96.8976 | 90.1172 | 0.32383
700-72-36-8-98,5 | 700 | 72 | 36 | 8 | 23.9871 | 822.4646 | 699.0701 | 71.9 | 37.0726 | 2.3488 | 80.6423 | 0.2359 | 72 | 41 | 30.6748 | 98.5 | 8.1855 | 72 | 36.8269 | 52.3131 | 97.0398 | 90.2081 | 0.36971
700-72-36-9-98,5 | 700 | 72 | 36 | 9 | 23.9871 | 822.4646 | 699.0385 | 71.9 | 37.1018 | 2.3341 | 80.1412 | 0.16226 | 72 | 41 | 34.5092 | 98.5 | 9.1984 | 72 | 36.8329 | 56.1622 | 97.151 | 90.2694 | 0.41565
700-72-36-10-98,5 | 700 | 72 | 36 | 10 | 23.9871 | 822.4646 | 699.0071 | 71.9 | 37.1342 | 2.3248 | 79.8265 | 0.11583 | 72 | 41 | 38.3435 | 98.5 | 10.2113 | 72 | 36.8454 | 60.0058 | 97.2403 | 90.308 | 0.46163
700-72-38-1-98,5 | 700 | 72 | 38 | 1 | 26.6502 | 913.7673 | 699.3245 | 71.9 | 38.8096 | 5.9799 | 205.2355 | 11.9993 | 72 | 43 | 3.8344 | 98.5 | 1.0891 | 72 | 38.5749 | 24.5046 | 90.7917 | 77.5615 | 0.048379
700-72-38-2-98,5 | 700 | 72 | 38 | 2 | 26.6502 | 913.7673 | 699.2258 | 71.9 | 38.9236 | 3.8698 | 132.832 | 6.2417 | 72 | 43 | 7.6687 | 98.5 | 2.1108 | 72 | 38.7207 | 30.4491 | 93.9096 | 85.4794 | 0.087795
700-72-38-3-98,5 | 700 | 72 | 38 | 3 | 26.6502 | 913.7673 | 699.1735 | 71.9 | 38.9824 | 3.2294 | 110.8587 | 4.0408 | 72 | 43 | 11.5031 | 98.5 | 3.1271 | 72 | 38.7895 | 34.9239 | 95.1722 | 87.8824 | 0.12809
700-72-38-4-98,5 | 700 | 72 | 38 | 4 | 26.6502 | 913.7673 | 699.133 | 71.9 | 39.0259 | 2.9573 | 101.5265 | 2.9807 | 72 | 43 | 15.3374 | 98.5 | 4.1418 | 72 | 38.8297 | 39.0302 | 95.8499 | 88.9031 | 0.16883
700-72-38-5-98,5 | 700 | 72 | 38 | 5 | 26.6502 | 913.7673 | 699.0968 | 71.9 | 39.0622 | 2.8187 | 96.771 | 2.4052 | 72 | 43 | 19.1718 | 98.5 | 5.1559 | 72 | 38.857 | 43.0032 | 96.2711 | 89.4234 | 0.20981
700-72-38-6-98,5 | 700 | 72 | 38 | 6 | 26.6502 | 913.7673 | 699.0625 | 71.9 | 39.0944 | 2.7394 | 94.0538 | 2.0645 | 72 | 43 | 23.0061 | 98.5 | 6.1695 | 72 | 38.8755 | 46.9169 | 96.5576 | 89.7209 | 0.25093
700-72-38-7-98,5 | 700 | 72 | 38 | 7 | 26.6502 | 913.7673 | 699.0292 | 71.9 | 39.1315 | 2.6916 | 92.4182 | 1.855 | 72 | 43 | 26.8405 | 98.5 | 7.183 | 72 | 38.8944 | 50.799 | 96.765 | 89.9001 | 0.29217
700-72-38-8-98,5 | 700 | 72 | 38 | 8 | 26.6502 | 913.7673 | 698.9965 | 71.9 | 39.162 | 2.6603 | 91.3454 | 1.7158 | 72 | 43 | 30.6748 | 98.5 | 8.1964 | 72 | 38.9083 | 54.6647 | 96.922 | 90.0178 | 0.33347
700-72-38-9-98,5 | 700 | 72 | 38 | 9 | 26.6502 | 913.7673 | 698.9641 | 71.9 | 39.1926 | 2.6394 | 90.633 | 1.6225 | 72 | 43 | 34.5092 | 98.5 | 9.2096 | 72 | 38.9181 | 58.5199 | 97.0448 | 90.0961 | 0.37483
700-72-38-10-98,5 | 700 | 72 | 38 | 10 | 26.6502 | 913.7673 | 698.9319 | 71.9 | 39.2226 | 2.6252 | 90.1508 | 1.5589 | 72 | 43 | 38.3435 | 98.5 | 10.2228 | 72 | 38.9294 | 62.3684 | 97.1436 | 90.1493 | 0.41623
700-72-40-1-98,5 | 700 | 72 | 40 | 1 | 29.5644 | 1013.6958 | 699.2654 | 71.9 | 40.8751 | 7.2024 | 247.2146 | 14.9714 | 72 | 45 | 3.8344 | 98.5 | 1.0956 | 72 | 40.6044 | 26.1963 | 90.237 | 75.6381 | 0.044719
700-72-40-2-98,5 | 700 | 72 | 40 | 2 | 29.5644 | 1013.6958 | 699.1505 | 71.9 | 41.0088 | 4.5995 | 157.899 | 8.3727 | 72 | 45 | 7.6687 | 98.5 | 2.1193 | 72 | 40.7744 | 32.6336 | 93.5227 | 84.4423 | 0.080113
700-72-40-3-98,5 | 700 | 72 | 40 | 3 | 29.5644 | 1013.6958 | 699.0918 | 71.9 | 41.0749 | 3.7747 | 129.5928 | 5.9395 | 72 | 45 | 11.5031 | 98.5 | 3.1366 | 72 | 40.8574 | 37.2928 | 94.8822 | 87.2324 | 0.11633
700-72-40-4-98,5 | 700 | 72 | 40 | 4 | 29.5644 | 1013.6958 | 699.0479 | 71.9 | 41.1205 | 3.4158 | 117.2801 | 4.7231 | 72 | 45 | 15.3374 | 98.5 | 4.1519 | 72 | 40.903 | 41.486 | 95.6191 | 88.4462 | 0.15297
700-72-40-5-98,5 | 700 | 72 | 40 | 5 | 29.5644 | 1013.6958 | 699.0096 | 71.9 | 41.1576 | 3.2301 | 110.9093 | 4.0463 | 72 | 45 | 19.1718 | 98.5 | 5.1664 | 72 | 40.9353 | 45.506 | 96.0796 | 89.0744 | 0.18987
700-72-40-6-98,5 | 700 | 72 | 40 | 6 | 29.5644 | 1013.6958 | 698.9737 | 71.9 | 41.1927 | 3.1231 | 107.2416 | 3.6402 | 72 | 45 | 23.0061 | 98.5 | 6.1805 | 72 | 40.959 | 49.4474 | 96.3939 | 89.4362 | 0.22692
700-72-40-7-98,5 | 700 | 72 | 40 | 7 | 29.5644 | 1013.6958 | 698.9393 | 71.9 | 41.2253 | 3.0566 | 104.9614 | 3.3812 | 72 | 45 | 26.8405 | 98.5 | 7.1944 | 72 | 40.9769 | 53.3483 | 96.6219 | 89.6614 | 0.26407
700-72-40-8-98,5 | 700 | 72 | 40 | 8 | 29.5644 | 1013.6958 | 698.9055 | 71.9 | 41.2562 | 3.013 | 103.4712 | 3.2091 | 72 | 45 | 30.6748 | 98.5 | 8.208 | 72 | 40.9921 | 57.2262 | 96.7946 | 89.8086 | 0.3013
700-72-40-9-98,5 | 700 | 72 | 40 | 9 | 29.5644 | 1013.6958 | 698.8722 | 71.9 | 41.289 | 2.984 | 102.4787 | 3.0931 | 72 | 45 | 34.5092 | 98.5 | 9.2216 | 72 | 41.0085 | 61.0896 | 96.93 | 89.9069 | 0.3386
700-72-40-10-98,5 | 700 | 72 | 40 | 10 | 29.5644 | 1013.6958 | 698.8392 | 71.9 | 41.3187 | 2.9635 | 101.7803 | 3.011 | 72 | 45 | 38.3435 | 98.5 | 10.2351 | 72 | 41.0183 | 64.9444 | 97.0389 | 89.9761 | 0.37593
700-72-42-1-98,5 | 700 | 72 | 42 | 1 | 32.75 | 1122.9118 | 699.2165 | 71.9 | 42.9443 | 8.6492 | 296.8945 | 17.4496 | 72 | 47 | 3.8344 | 98.5 | 1.1023 | 72 | 42.6383 | 27.9351 | 89.6739 | 73.5901 | 0.041493
700-72-42-2-98,5 | 700 | 72 | 42 | 2 | 32.75 | 1122.9118 | 699.0829 | 71.9 | 43.0975 | 5.4731 | 187.9074 | 10.6121 | 72 | 47 | 7.6687 | 98.5 | 2.1282 | 72 | 42.8312 | 34.9455 | 93.1171 | 83.2881 | 0.073322
700-72-42-3-98,5 | 700 | 72 | 42 | 3 | 32.75 | 1122.9118 | 699.0163 | 71.9 | 43.1738 | 4.4226 | 151.8556 | 7.8893 | 72 | 47 | 11.5031 | 98.5 | 3.1466 | 72 | 42.9241 | 39.8304 | 94.5739 | 86.4957 | 0.1059
700-72-42-4-98,5 | 700 | 72 | 42 | 4 | 32.75 | 1122.9118 | 698.9683 | 71.9 | 43.2222 | 3.9545 | 135.79 | 6.5118 | 72 | 47 | 15.3374 | 98.5 | 4.1627 | 72 | 42.9815 | 44.1329 | 95.3721 | 87.9253 | 0.13891
700-72-42-5-98,5 | 700 | 72 | 42 | 5 | 32.75 | 1122.9118 | 698.9275 | 71.9 | 43.2632 | 3.7086 | 127.3563 | 5.7269 | 72 | 47 | 19.1718 | 98.5 | 5.1777 | 72 | 43.019 | 48.2131 | 95.8738 | 88.6759 | 0.17217
700-72-42-6-98,5 | 700 | 72 | 42 | 6 | 32.75 | 1122.9118 | 698.8898 | 71.9 | 43.2969 | 3.5646 | 122.416 | 5.2444 | 72 | 47 | 23.0061 | 98.5 | 6.1923 | 72 | 43.0456 | 52.1915 | 96.2176 | 89.1157 | 0.20558
700-72-42-7-98,5 | 700 | 72 | 42 | 7 | 32.75 | 1122.9118 | 698.854 | 71.9 | 43.3341 | 3.4751 | 119.3483 | 4.9356 | 72 | 47 | 26.8405 | 98.5 | 7.2065 | 72 | 43.0698 | 56.1153 | 96.4675 | 89.389 | 0.23911
700-72-42-8-98,5 | 700 | 72 | 42 | 8 | 32.75 | 1122.9118 | 698.8191 | 71.9 | 43.3603 | 3.4145 | 117.2718 | 4.7224 | 72 | 47 | 30.6748 | 98.5 | 8.2206 | 72 | 43.0843 | 60.0103 | 96.6572 | 89.5742 | 0.27271
700-72-42-9-98,5 | 700 | 72 | 42 | 9 | 32.75 | 1122.9118 | 698.7848 | 71.9 | 43.3931 | 3.374 | 115.888 | 4.5784 | 72 | 47 | 34.5092 | 98.5 | 9.2345 | 72 | 43.1036 | 63.8851 | 96.806 | 89.6977 | 0.30637
700-72-42-10-98,5 | 700 | 72 | 42 | 10 | 32.75 | 1122.9118 | 698.7509 | 71.9 | 43.4221 | 3.345 | 114.8982 | 4.4744 | 72 | 47 | 38.3435 | 98.5 | 10.2483 | 72 | 43.1163 | 67.7484 | 96.9259 | 89.7862 | 0.34008
700-72-44-1-98,5 | 700 | 72 | 44 | 1 | 36.2262 | 1242.1148 | 699.1537 | 71.9 | 45.0134 | 10.3444 | 355.1147 | 17.4496 | 72 | 49 | 3.8344 | 98.5 | 1.1091 | 72 | 44.6638 | 29.7162 | 89.1043 | 71.445 | 0.038637
700-72-44-2-98,5 | 700 | 72 | 44 | 2 | 36.2262 | 1242.1148 | 698.9988 | 71.9 | 45.1966 | 6.5172 | 223.7793 | 13.3729 | 72 | 49 | 7.6687 | 98.5 | 2.1376 | 72 | 44.8889 | 37.3777 | 92.6942 | 82.0098 | 0.06732
700-72-44-3-98,5 | 700 | 72 | 44 | 3 | 36.2262 | 1242.1148 | 698.923 | 71.9 | 45.2775 | 5.1926 | 178.3182 | 9.8878 | 72 | 49 | 11.5031 | 98.5 | 3.1572 | 72 | 44.9969 | 42.5366 | 94.2478 | 85.6661 | 0.09667
700-72-44-4-98,5 | 700 | 72 | 44 | 4 | 36.2262 | 1242.1148 | 698.87 | 71.9 | 45.3322 | 4.5884 | 157.5818 | 8.3478 | 72 | 49 | 15.3374 | 98.5 | 4.1741 | 72 | 45.0611 | 46.9752 | 95.1088 | 87.3339 | 0.12643
700-72-44-5-98,5 | 700 | 72 | 44 | 5 | 36.2262 | 1242.1148 | 698.826 | 71.9 | 45.3731 | 4.2655 | 146.4995 | 7.4458 | 72 | 49 | 19.1718 | 98.5 | 5.1898 | 72 | 45.1063 | 51.1325 | 95.6535 | 88.2254 | 0.15644
700-72-44-6-98,5 | 700 | 72 | 44 | 6 | 36.2262 | 1242.1148 | 698.7863 | 71.9 | 45.4084 | 4.0744 | 139.9438 | 6.882 | 72 | 49 | 23.0061 | 98.5 | 6.2049 | 72 | 45.1391 | 55.1579 | 96.0282 | 88.753 | 0.18661
700-72-44-7-98,5 | 700 | 72 | 44 | 7 | 36.2262 | 1242.1148 | 698.7488 | 71.9 | 45.4473 | 3.9543 | 135.8282 | 6.5154 | 72 | 49 | 26.8405 | 98.5 | 7.2195 | 72 | 45.1689 | 59.1123 | 96.3015 | 89.0843 | 0.21691
700-72-44-8-98,5 | 700 | 72 | 44 | 8 | 36.2262 | 1242.1148 | 698.7126 | 71.9 | 45.473 | 3.872 | 133.0079 | 6.2582 | 72 | 49 | 30.6748 | 98.5 | 8.2339 | 72 | 45.1827 | 63.029 | 96.5092 | 89.3115 | 0.24726
700-72-44-9-98,5 | 700 | 72 | 44 | 9 | 36.2262 | 1242.1148 | 698.6772 | 71.9 | 45.506 | 3.8164 | 131.104 | 6.0817 | 72 | 49 | 34.5092 | 98.5 | 9.2482 | 72 | 45.2031 | 66.9189 | 96.6725 | 89.465 | 0.27769
700-72-44-10-98,5 | 700 | 72 | 44 | 10 | 36.2262 | 1242.1148 | 698.6423 | 71.9 | 45.5343 | 3.7761 | 129.7258 | 5.9524 | 72 | 49 | 38.3435 | 98.5 | 10.2624 | 72 | 45.2178 | 70.7936 | 96.8041 | 89.5763 | 0.30817
700-72-46-1-98,5 | 700 | 72 | 46 | 1 | 40.016 | 1372.0433 | 699.1036 | 71.9 | 47.0864 | 12.3247 | 423.1264 | 17.4496 | 72 | 51 | 3.8344 | 98.5 | 1.1161 | 72 | 46.6933 | 31.5257 | 88.5328 | 69.2007 | 0.036112
700-72-46-2-98,5 | 700 | 72 | 46 | 2 | 40.016 | 1372.0433 | 698.9248 | 71.9 | 47.2954 | 7.7578 | 266.4051 | 16.1834 | 72 | 51 | 7.6687 | 98.5 | 2.1474 | 72 | 46.9448 | 39.9269 | 92.2554 | 80.6134 | 0.062
700-72-46-3-98,5 | 700 | 72 | 46 | 3 | 40.016 | 1372.0433 | 698.838 | 71.9 | 47.3894 | 6.108 | 209.7767 | 12.3454 | 72 | 51 | 11.5031 | 98.5 | 3.1685 | 72 | 47.0661 | 45.4111 | 93.9041 | 84.7362 | 0.088475
700-72-46-4-98,5 | 700 | 72 | 46 | 4 | 40.016 | 1372.0433 | 698.779 | 71.9 | 47.4474 | 5.3358 | 183.2718 | 10.2311 | 72 | 51 | 15.3374 | 98.5 | 4.1863 | 72 | 47.1447 | 50.0176 | 94.829 | 86.6659 | 0.11534
700-72-46-5-98,5 | 700 | 72 | 46 | 5 | 40.016 | 1372.0433 | 698.7313 | 71.9 | 47.4917 | 4.9163 | 168.8763 | 9.2085 | 72 | 51 | 19.1718 | 98.5 | 5.2027 | 72 | 47.1963 | 54.2714 | 95.4182 | 87.7141 | 0.14245
700-72-46-6-98,5 | 700 | 72 | 46 | 6 | 40.016 | 1372.0433 | 698.689 | 71.9 | 47.5306 | 4.6655 | 160.2689 | 8.5577 | 72 | 51 | 23.0061 | 98.5 | 6.2183 | 72 | 47.2347 | 58.3566 | 95.8254 | 88.341 | 0.16973
700-72-46-7-98,5 | 700 | 72 | 46 | 7 | 40.016 | 1372.0433 | 698.6496 | 71.9 | 47.5695 | 4.5056 | 154.7851 | 8.126 | 72 | 51 | 26.8405 | 98.5 | 7.2334 | 72 | 47.2703 | 62.3508 | 96.1232 | 88.7405 | 0.19713
700-72-46-8-98,5 | 700 | 72 | 46 | 8 | 40.016 | 1372.0433 | 698.6118 | 71.9 | 47.5927 | 4.3949 | 150.9916 | 7.819 | 72 | 51 | 30.6748 | 98.5 | 8.2482 | 72 | 47.289 | 66.2959 | 96.3502 | 89.0171 | 0.22459
700-72-46-9-98,5 | 700 | 72 | 46 | 9 | 40.016 | 1372.0433 | 698.5752 | 71.9 | 47.6225 | 4.3187 | 148.3795 | 7.6034 | 72 | 51 | 34.5092 | 98.5 | 9.2629 | 72 | 47.3092 | 70.2065 | 96.5288 | 89.2076 | 0.25212
700-72-46-10-98,5 | 700 | 72 | 46 | 10 | 40.016 | 1372.0433 | 698.5392 | 71.9 | 47.6551 | 4.2645 | 146.5273 | 7.4484 | 72 | 51 | 38.3435 | 98.5 | 10.2774 | 72 | 47.3298 | 74.0949 | 96.673 | 89.3429 | 0.27971
700-72-48-1-98,5 | 700 | 72 | 48 | 1 | 44.1404 | 1513.4757 | 699.038 | 71.9 | 49.1544 | 14.6148 | 501.7994 | 17.4496 | 72 | 53 | 3.8344 | 98.5 | 1.1232 | 72 | 48.7178 | 33.3599 | 87.9608 | 66.8901 | 0.033869
700-72-48-2-98,5 | 700 | 72 | 48 | 2 | 44.1404 | 1513.4757 | 698.8325 | 71.9 | 49.389 | 9.2231 | 316.7683 | 17.4496 | 72 | 53 | 7.6687 | 98.5 | 2.1576 | 72 | 48.9962 | 42.586 | 91.8023 | 79.1051 | 0.057278
700-72-48-3-98,5 | 700 | 72 | 48 | 3 | 44.1404 | 1513.4757 | 698.7331 | 71.9 | 49.5053 | 7.1944 | 247.1262 | 14.9656 | 72 | 53 | 11.5031 | 98.5 | 3.1803 | 72 | 49.1435 | 48.4491 | 93.5439 | 83.7012 | 0.081199
700-72-48-4-98,5 | 700 | 72 | 48 | 4 | 44.1404 | 1513.4757 | 698.667 | 71.9 | 49.5711 | 6.218 | 213.6064 | 12.6324 | 72 | 53 | 15.3374 | 98.5 | 4.1992 | 72 | 49.2307 | 53.2599 | 94.533 | 85.9132 | 0.10548
700-72-48-5-98,5 | 700 | 72 | 48 | 5 | 44.1404 | 1513.4757 | 698.6148 | 71.9 | 49.6193 | 5.679 | 195.105 | 11.2015 | 72 | 53 | 19.1718 | 98.5 | 5.2164 | 72 | 49.2931 | 57.6332 | 95.1679 | 87.1343 | 0.13
700-72-48-6-98,5 | 700 | 72 | 48 | 6 | 44.1404 | 1513.4757 | 698.5694 | 71.9 | 49.6583 | 5.3516 | 183.8716 | 10.2728 | 72 | 53 | 23.0061 | 98.5 | 6.2326 | 72 | 49.3383 | 61.7949 | 95.6089 | 87.8759 | 0.15468
700-72-48-7-98,5 | 700 | 72 | 48 | 7 | 44.1404 | 1513.4757 | 698.5277 | 71.9 | 49.6936 | 5.1395 | 176.5936 | 9.7664 | 72 | 53 | 26.8405 | 98.5 | 7.2482 | 72 | 49.3713 | 65.8414 | 95.9325 | 88.3565 | 0.17948
700-72-48-8-98,5 | 700 | 72 | 48 | 8 | 44.1404 | 1513.4757 | 698.4882 | 71.9 | 49.7234 | 4.9946 | 171.6259 | 9.4101 | 72 | 53 | 30.6748 | 98.5 | 8.2635 | 72 | 49.4007 | 69.8206 | 96.1797 | 88.6846 | 0.20436
700-72-48-9-98,5 | 700 | 72 | 48 | 9 | 44.1404 | 1513.4757 | 698.45 | 71.9 | 49.7579 | 4.8936 | 168.1633 | 9.156 | 72 | 53 | 34.5092 | 98.5 | 9.2786 | 72 | 49.4269 | 73.756 | 96.3747 | 88.9135 | 0.22932
700-72-48-10-98,5 | 700 | 72 | 48 | 10 | 44.1404 | 1513.4757 | 698.4128 | 71.9 | 49.7831 | 4.8184 | 165.5867 | 8.9637 | 72 | 53 | 38.3435 | 98.5 | 10.2935 | 72 | 49.4433 | 77.6656 | 96.5322 | 89.084 | 0.25431
700-72-50-1-98,5 | 700 | 72 | 50 | 1 | 48.6253 | 1667.232 | 698.9881 | 71.9 | 51.2295 | 17.2571 | 592.562 | 17.4497 | 72 | 55 | 3.8344 | 98.5 | 1.1303 | 72 | 50.7445 | 35.2026 | 87.3933 | 64.5101 | 0.031879
700-72-50-2-98,5 | 700 | 72 | 50 | 2 | 48.6253 | 1667.232 | 698.7533 | 71.9 | 51.5058 | 10.9568 | 376.3556 | 17.4497 | 72 | 55 | 7.6687 | 98.5 | 2.1681 | 72 | 51.0546 | 45.3372 | 91.3381 | 77.4668 | 0.053095
700-72-50-3-98,5 | 700 | 72 | 50 | 3 | 48.6253 | 1667.232 | 698.639 | 71.9 | 51.628 | 8.4804 | 291.3411 | 17.4494 | 72 | 55 | 11.5031 | 98.5 | 3.1928 | 72 | 51.2167 | 51.6479 | 93.168 | 82.5596 | 0.074729
700-72-50-4-98,5 | 700 | 72 | 50 | 4 | 48.6253 | 1667.232 | 698.5645 | 71.9 | 51.7031 | 7.2602 | 249.4469 | 15.1166 | 72 | 55 | 15.3374 | 98.5 | 4.2128 | 72 | 51.3204 | 56.7025 | 94.221 | 85.0691 | 0.0967
700-72-50-5-98,5 | 700 | 72 | 50 | 5 | 48.6253 | 1667.232 | 698.5069 | 71.9 | 51.7552 | 6.5735 | 225.8714 | 13.5215 | 72 | 55 | 19.1718 | 98.5 | 5.2309 | 72 | 51.3916 | 61.2236 | 94.9025 | 86.4814 | 0.1189
700-72-50-6-98,5 | 700 | 72 | 50 | 6 | 48.6253 | 1667.232 | 698.4579 | 71.9 | 51.7967 | 6.1513 | 211.3809 | 12.4662 | 72 | 55 | 23.0061 | 98.5 | 6.2477 | 72 | 51.4446 | 65.4801 | 95.3784 | 87.3495 | 0.14126
700-72-50-7-98,5 | 700 | 72 | 50 | 7 | 48.6253 | 1667.232 | 698.4134 | 71.9 | 51.8305 | 5.8741 | 201.8685 | 11.738 | 72 | 55 | 26.8405 | 98.5 | 7.264 | 72 | 51.4848 | 69.5916 | 95.7288 | 87.9196 | 0.16374
700-72-50-8-98,5 | 700 | 72 | 50 | 8 | 48.6253 | 1667.232 | 698.3718 | 71.9 | 51.8642 | 5.6844 | 195.3587 | 11.222 | 72 | 55 | 30.6748 | 98.5 | 8.2798 | 72 | 51.5157 | 73.6158 | 95.9973 | 88.3099 | 0.1863
700-72-50-9-98,5 | 700 | 72 | 50 | 9 | 48.6253 | 1667.232 | 698.332 | 71.9 | 51.8979 | 5.55 | 190.7501 | 10.8473 | 72 | 55 | 34.5092 | 98.5 | 9.2953 | 72 | 51.5471 | 77.5845 | 96.2095 | 88.5863 | 0.20894
700-72-50-10-98,5 | 700 | 72 | 50 | 10 | 48.6253 | 1667.232 | 698.2932 | 71.9 | 51.9195 | 5.4486 | 187.2785 | 10.5597 | 72 | 55 | 38.3435 | 98.5 | 10.3106 | 72 | 51.5666 | 81.5202 | 96.3812 | 88.7946 | 0.23161
700-74-10-1-98,5 | 700 | 74 | 10 | 1 | 5.1597 | 176.9154 | 699.8283 | 73.9 | 10.1682 | 0.45626 | 15.6479 | -17.873 | 74 | 15 | 3.8344 | 98.5 | 1.0277 | 74 | 10.1682 | 8.5378 | 96.4106 | 91.1573 | 0.21261
700-74-10-2-98,5 | 700 | 74 | 10 | 2 | 5.1597 | 176.9154 | 699.8032 | 73.9 | 10.2037 | 0.42696 | 14.6436 | -18.5718 | 74 | 15 | 7.6687 | 98.5 | 2.0378 | 74 | 10.1743 | 12.4015 | 97.2742 | 91.7252 | 0.42259
700-74-10-3-98,5 | 700 | 74 | 10 | 3 | 5.1597 | 176.9154 | 699.7789 | 73.9 | 10.2386 | 0.42177 | 14.4662 | -18.6999 | 74 | 15 | 11.5031 | 98.5 | 3.0477 | 74 | 10.1808 | 16.241 | 97.5685 | 91.8257 | 0.63318
700-74-10-4-98,5 | 700 | 74 | 10 | 4 | 5.1597 | 176.9154 | 699.7548 | 73.9 | 10.2722 | 0.42048 | 14.4225 | -18.7316 | 74 | 15 | 15.3374 | 98.5 | 4.0575 | 74 | 10.1845 | 20.0766 | 97.7168 | 91.8506 | 0.84402
700-74-10-5-98,5 | 700 | 74 | 10 | 5 | 5.1597 | 176.9154 | 699.7307 | 73.9 | 10.3046 | 0.42035 | 14.4184 | -18.7316 | 74 | 15 | 19.1718 | 98.5 | 5.0672 | 74 | 10.1861 | 23.9111 | 97.806 | 91.8532 | 1.055
700-74-10-6-98,5 | 700 | 74 | 10 | 6 | 5.1597 | 176.9154 | 699.7066 | 73.9 | 10.3383 | 0.42073 | 14.4319 | -18.7345 | 74 | 15 | 23.0061 | 98.5 | 6.077 | 74 | 10.1893 | 27.7451 | 97.8657 | 91.8459 | 1.2661
700-74-10-7-98,5 | 700 | 74 | 10 | 7 | 5.1597 | 176.9154 | 699.6825 | 73.9 | 10.3716 | 0.42133 | 14.453 | -18.7093 | 74 | 15 | 26.8405 | 98.5 | 7.0868 | 74 | 10.1922 | 31.5789 | 97.9083 | 91.8343 | 1.4773
700-74-10-8-98,5 | 700 | 74 | 10 | 8 | 5.1597 | 176.9154 | 699.6585 | 73.9 | 10.405 | 0.42206 | 14.4784 | -18.6908 | 74 | 15 | 30.6748 | 98.5 | 8.0965 | 74 | 10.1956 | 35.4125 | 97.9403 | 91.8202 | 1.6886
700-74-10-9-98,5 | 700 | 74 | 10 | 9 | 5.1597 | 176.9154 | 699.6344 | 73.9 | 10.4382 | 0.42285 | 14.5062 | -18.6706 | 74 | 15 | 34.5092 | 98.5 | 9.1063 | 74 | 10.1992 | 39.246 | 97.9652 | 91.8048 | 1.9
700-74-10-10-98,5 | 700 | 74 | 10 | 10 | 5.1597 | 176.9154 | 699.6103 | 73.9 | 10.4717 | 0.4237 | 14.5359 | -18.6491 | 74 | 15 | 38.3435 | 98.5 | 10.116 | 74 | 10.2036 | 43.0795 | 97.9851 | 91.7883 | 2.1115
700-74-12-1-98,5 | 700 | 74 | 12 | 1 | 5.8623 | 201.0067 | 699.8082 | 73.9 | 12.1901 | 0.53751 | 18.4351 | -16.1348 | 74 | 17 | 3.8344 | 98.5 | 1.0302 | 74 | 12.1835 | 9.1592 | 96.1749 | 90.8311 | 0.1878
700-74-12-2-98,5 | 700 | 74 | 12 | 2 | 5.8623 | 201.0067 | 699.7821 | 73.9 | 12.2297 | 0.49474 | 16.9687 | -17.0173 | 74 | 17 | 7.6687 | 98.5 | 2.0407 | 74 | 12.1989 | 13.0363 | 97.1471 | 91.5607 | 0.37261
700-74-12-3-98,5 | 700 | 74 | 12 | 3 | 5.8623 | 201.0067 | 699.7572 | 73.9 | 12.2619 | 0.48665 | 16.6919 | -17.1918 | 74 | 17 | 11.5031 | 98.5 | 3.0508 | 74 | 12.2037 | 16.8787 | 97.4799 | 91.6987 | 0.55807
700-74-12-4-98,5 | 700 | 74 | 12 | 4 | 5.8623 | 201.0067 | 699.7325 | 73.9 | 12.2957 | 0.48441 | 16.6157 | -17.2403 | 74 | 17 | 15.3374 | 98.5 | 4.0609 | 74 | 12.2067 | 20.7153 | 97.6478 | 91.7369 | 0.74378
700-74-12-5-98,5 | 700 | 74 | 12 | 5 | 5.8623 | 201.0067 | 699.7078 | 73.9 | 12.3296 | 0.48393 | 16.5998 | -17.2504 | 74 | 17 | 19.1718 | 98.5 | 5.0709 | 74 | 12.2096 | 24.5502 | 97.7489 | 91.7451 | 0.92964
700-74-12-6-98,5 | 700 | 74 | 12 | 6 | 5.8623 | 201.0067 | 699.6832 | 73.9 | 12.3628 | 0.48414 | 16.6074 | -17.2504 | 74 | 17 | 23.0061 | 98.5 | 6.0809 | 74 | 12.212 | 28.3843 | 97.8165 | 91.7416 | 1.1156
700-74-12-7-98,5 | 700 | 74 | 12 | 7 | 5.8623 | 201.0067 | 699.6585 | 73.9 | 12.3964 | 0.48469 | 16.6272 | -17.2328 | 74 | 17 | 26.8405 | 98.5 | 7.091 | 74 | 12.216 | 32.2181 | 97.8648 | 91.7321 | 1.3017
700-74-12-8-98,5 | 700 | 74 | 12 | 8 | 5.8623 | 201.0067 | 699.6339 | 73.9 | 12.4306 | 0.48546 | 16.6539 | -17.2158 | 74 | 17 | 30.6748 | 98.5 | 8.101 | 74 | 12.2193 | 36.0517 | 97.9011 | 91.7191 | 1.4878
700-74-12-9-98,5 | 700 | 74 | 12 | 9 | 5.8623 | 201.0067 | 699.6093 | 73.9 | 12.4635 | 0.48629 | 16.6831 | -17.1972 | 74 | 17 | 34.5092 | 98.5 | 9.1109 | 74 | 12.2237 | 39.8852 | 97.9293 | 91.7049 | 1.6741
700-74-12-10-98,5 | 700 | 74 | 12 | 10 | 5.8623 | 201.0067 | 699.5846 | 73.9 | 12.4973 | 0.48722 | 16.7155 | -17.1765 | 74 | 17 | 38.3435 | 98.5 | 10.1209 | 74 | 12.2281 | 43.7186 | 97.9519 | 91.689 | 1.8604
700-74-14-1-98,5 | 700 | 74 | 14 | 1 | 6.6478 | 227.9373 | 699.786 | 73.9 | 14.2179 | 0.63502 | 21.7799 | -14.346 | 74 | 19 | 3.8344 | 98.5 | 1.033 | 74 | 14.2057 | 9.8471 | 95.9161 | 90.4477 | 0.16631
700-74-14-2-98,5 | 700 | 74 | 14 | 2 | 6.6478 | 227.9373 | 699.7588 | 73.9 | 14.2538 | 0.57292 | 19.6508 | -15.453 | 74 | 19 | 7.6687 | 98.5 | 2.0438 | 74 | 14.219 | 13.7436 | 97.0068 | 91.3818 | 0.32923
700-74-14-3-98,5 | 700 | 74 | 14 | 3 | 6.6478 | 227.9373 | 699.7332 | 73.9 | 14.29 | 0.56091 | 19.2396 | -15.6796 | 74 | 19 | 11.5031 | 98.5 | 3.0543 | 74 | 14.2295 | 17.5899 | 97.3822 | 91.5625 | 0.49286
700-74-14-4-98,5 | 700 | 74 | 14 | 4 | 6.6478 | 227.9373 | 699.7078 | 73.9 | 14.3238 | 0.55724 | 19.1145 | -15.7495 | 74 | 19 | 15.3374 | 98.5 | 4.0646 | 74 | 14.2329 | 21.4279 | 97.5718 | 91.6177 | 0.65676
700-74-14-5-98,5 | 700 | 74 | 14 | 5 | 6.6478 | 227.9373 | 699.6826 | 73.9 | 14.3576 | 0.55615 | 19.0777 | -15.77 | 74 | 19 | 19.1718 | 98.5 | 5.0749 | 74 | 14.2361 | 25.2634 | 97.6861 | 91.6341 | 0.8208
700-74-14-6-98,5 | 700 | 74 | 14 | 6 | 6.6478 | 227.9373 | 699.6574 | 73.9 | 14.3909 | 0.55608 | 19.0759 | -15.77 | 74 | 19 | 23.0061 | 98.5 | 6.0852 | 74 | 14.2388 | 29.0978 | 97.7625 | 91.6352 | 0.98495
700-74-14-7-98,5 | 700 | 74 | 14 | 7 | 6.6478 | 227.9373 | 699.6321 | 73.9 | 14.4239 | 0.5565 | 19.0911 | -15.771 | 74 | 19 | 26.8405 | 98.5 | 7.0955 | 74 | 14.2427 | 32.9317 | 97.8172 | 91.6288 | 1.1492
700-74-14-8-98,5 | 700 | 74 | 14 | 8 | 6.6478 | 227.9373 | 699.607 | 73.9 | 14.458 | 0.55723 | 19.1171 | -15.7478 | 74 | 19 | 30.6748 | 98.5 | 8.1057 | 74 | 14.2467 | 36.7653 | 97.8582 | 91.6177 | 1.3135
700-74-14-9-98,5 | 700 | 74 | 14 | 9 | 6.6478 | 227.9373 | 699.5818 | 73.9 | 14.4914 | 0.55811 | 19.1476 | -15.7307 | 74 | 19 | 34.5092 | 98.5 | 9.116 | 74 | 14.2505 | 40.5988 | 97.8902 | 91.6046 | 1.4779
700-74-14-10-98,5 | 700 | 74 | 14 | 10 | 6.6478 | 227.9373 | 699.5566 | 73.9 | 14.5251 | 0.55909 | 19.182 | -15.7114 | 74 | 19 | 38.3435 | 98.5 | 10.1262 | 74 | 14.2556 | 44.4322 | 97.9158 | 91.5899 | 1.6424
700-74-16-1-98,5 | 700 | 74 | 16 | 1 | 7.5242 | 257.9866 | 699.7616 | 73.9 | 16.2475 | 0.75247 | 25.8093 | -12.5028 | 74 | 21 | 3.8344 | 98.5 | 1.036 | 74 | 16.2296 | 10.606 | 95.633 | 89.9993 | 0.14767
700-74-16-2-98,5 | 700 | 74 | 16 | 2 | 7.5242 | 257.9866 | 699.733 | 73.9 | 16.2891 | 0.66391 | 22.7727 | -13.8646 | 74 | 21 | 7.6687 | 98.5 | 2.0473 | 74 | 16.25 | 14.529 | 96.8523 | 91.1763 | 0.29153
700-74-16-3-98,5 | 700 | 74 | 16 | 3 | 7.5242 | 257.9866 | 699.7066 | 73.9 | 16.3218 | 0.6459 | 22.1559 | -14.1618 | 74 | 21 | 11.5031 | 98.5 | 3.0581 | 74 | 16.2571 | 18.3813 | 97.2745 | 91.4156 | 0.43616
700-74-16-4-98,5 | 700 | 74 | 16 | 4 | 7.5242 | 257.9866 | 699.6806 | 73.9 | 16.3535 | 0.64006 | 21.9561 | -14.2597 | 74 | 21 | 15.3374 | 98.5 | 4.0687 | 74 | 16.2603 | 22.2215 | 97.4882 | 91.4933 | 0.58105
700-74-16-5-98,5 | 700 | 74 | 16 | 5 | 7.5242 | 257.9866 | 699.6547 | 73.9 | 16.3886 | 0.63809 | 21.8896 | -14.2924 | 74 | 21 | 19.1718 | 98.5 | 5.0792 | 74 | 16.2653 | 26.0578 | 97.6171 | 91.5194 | 0.7261
700-74-16-6-98,5 | 700 | 74 | 16 | 6 | 7.5242 | 257.9866 | 699.6289 | 73.9 | 16.4217 | 0.63757 | 21.8723 | -14.2924 | 74 | 21 | 23.0061 | 98.5 | 6.0898 | 74 | 16.2682 | 29.8927 | 97.7034 | 91.5264 | 0.87126
700-74-16-7-98,5 | 700 | 74 | 16 | 7 | 7.5242 | 257.9866 | 699.6032 | 73.9 | 16.4546 | 0.63777 | 21.8801 | -14.3009 | 74 | 21 | 26.8405 | 98.5 | 7.1003 | 74 | 16.2723 | 33.7268 | 97.7651 | 91.5237 | 1.0165
700-74-16-8-98,5 | 700 | 74 | 16 | 8 | 7.5242 | 257.9866 | 699.5774 | 73.9 | 16.4886 | 0.63842 | 21.9031 | -14.2856 | 74 | 21 | 30.6748 | 98.5 | 8.1108 | 74 | 16.2769 | 37.5605 | 97.8115 | 91.5151 | 1.1618
700-74-16-9-98,5 | 700 | 74 | 16 | 9 | 7.5242 | 257.9866 | 699.5516 | 73.9 | 16.5221 | 0.63928 | 21.9335 | -14.2706 | 74 | 21 | 34.5092 | 98.5 | 9.1213 | 74 | 16.2811 | 41.394 | 97.8476 | 91.5037 | 1.3072
700-74-16-10-98,5 | 700 | 74 | 16 | 10 | 7.5242 | 257.9866 | 699.5259 | 73.9 | 16.5556 | 0.64029 | 21.969 | -14.2531 | 74 | 21 | 38.3435 | 98.5 | 10.1318 | 74 | 16.2855 | 45.2274 | 97.8765 | 91.4902 | 1.4527
700-74-18-1-98,5 | 700 | 74 | 18 | 1 | 8.5003 | 291.4554 | 699.7349 | 73.9 | 18.283 | 0.89486 | 30.6943 | -10.5974 | 74 | 23 | 3.8344 | 98.5 | 1.0393 | 74 | 18.2557 | 11.4398 | 95.3247 | 89.4726 | 0.13149
700-74-18-2-98,5 | 700 | 74 | 18 | 2 | 8.5003 | 291.4554 | 699.7044 | 73.9 | 18.3238 | 0.76955 | 26.3971 | -12.2566 | 74 | 23 | 7.6687 | 98.5 | 2.0511 | 74 | 18.2761 | 15.3994 | 96.6825 | 90.9468 | 0.25871
700-74-18-3-98,5 | 700 | 74 | 18 | 3 | 8.5003 | 291.4554 | 699.6772 | 73.9 | 18.3562 | 0.74325 | 25.4962 | -12.6362 | 74 | 23 | 11.5031 | 98.5 | 3.0621 | 74 | 18.2877 | 19.2601 | 97.1561 | 91.2561 | 0.38675
700-74-18-4-98,5 | 700 | 74 | 18 | 4 | 8.5003 | 291.4554 | 699.6506 | 73.9 | 18.389 | 0.73442 | 25.1942 | -12.7662 | 74 | 23 | 15.3374 | 98.5 | 4.0731 | 74 | 18.2932 | 23.1033 | 97.3963 | 91.3601 | 0.51507
700-74-18-5-98,5 | 700 | 74 | 18 | 5 | 8.5003 | 291.4554 | 699.6241 | 73.9 | 18.4207 | 0.73093 | 25.0754 | -12.8177 | 74 | 23 | 19.1718 | 98.5 | 5.0839 | 74 | 18.2966 | 26.9411 | 97.5414 | 91.4011 | 0.64355
700-74-18-6-98,5 | 700 | 74 | 18 | 6 | 8.5003 | 291.4554 | 699.5977 | 73.9 | 18.4546 | 0.72975 | 25.0359 | -12.8349 | 74 | 23 | 23.0061 | 98.5 | 6.0947 | 74 | 18.3003 | 30.7766 | 97.6386 | 91.415 | 0.77215
700-74-18-7-98,5 | 700 | 74 | 18 | 7 | 8.5003 | 291.4554 | 699.5713 | 73.9 | 18.4889 | 0.72966 | 25.0336 | -12.8349 | 74 | 23 | 26.8405 | 98.5 | 7.1055 | 74 | 18.3056 | 34.6111 | 97.7081 | 91.4161 | 0.90083
700-74-18-8-98,5 | 700 | 74 | 18 | 8 | 8.5003 | 291.4554 | 699.545 | 73.9 | 18.5223 | 0.7301 | 25.0497 | -12.8358 | 74 | 23 | 30.6748 | 98.5 | 8.1163 | 74 | 18.3098 | 38.445 | 97.7604 | 91.4109 | 1.0296
700-74-18-9-98,5 | 700 | 74 | 18 | 9 | 8.5003 | 291.4554 | 699.5187 | 73.9 | 18.5557 | 0.73089 | 25.0778 | -12.8166 | 74 | 23 | 34.5092 | 98.5 | 9.127 | 74 | 18.3139 | 42.2785 | 97.8011 | 91.4016 | 1.1584
700-74-18-10-98,5 | 700 | 74 | 18 | 10 | 8.5003 | 291.4554 | 699.4923 | 73.9 | 18.5887 | 0.73187 | 25.1123 | -12.8015 | 74 | 23 | 38.3435 | 98.5 | 10.1378 | 74 | 18.3186 | 46.1119 | 97.8337 | 91.3901 | 1.2873
700-74-20-1-98,5 | 700 | 74 | 20 | 1 | 9.5842 | 328.6219 | 699.7057 | 73.9 | 20.3198 | 1.0677 | 36.6243 | -8.6392 | 74 | 25 | 3.8344 | 98.5 | 1.0429 | 74 | 20.282 | 12.3509 | 94.9912 | 88.8599 | 0.11742
700-74-20-2-98,5 | 700 | 74 | 20 | 2 | 9.5842 | 328.6219 | 699.6731 | 73.9 | 20.3586 | 0.89257 | 30.6186 | -10.6244 | 74 | 25 | 7.6687 | 98.5 | 2.0551 | 74 | 20.3075 | 16.3604 | 96.497 | 90.6871 | 0.23011
700-74-20-3-98,5 | 700 | 74 | 20 | 3 | 9.5842 | 328.6219 | 699.6449 | 73.9 | 20.3948 | 0.85487 | 29.3265 | -11.1004 | 74 | 25 | 11.5031 | 98.5 | 3.0666 | 74 | 20.3217 | 20.2324 | 97.0268 | 91.0804 | 0.34367
700-74-20-4-98,5 | 700 | 74 | 20 | 4 | 9.5842 | 328.6219 | 699.6176 | 73.9 | 20.4276 | 0.84171 | 28.8761 | -11.2709 | 74 | 25 | 15.3374 | 98.5 | 4.0778 | 74 | 20.3283 | 24.0799 | 97.2962 | 91.2178 | 0.45753
700-74-20-5-98,5 | 700 | 74 | 20 | 5 | 9.5842 | 328.6219 | 699.5904 | 73.9 | 20.4611 | 0.83631 | 28.692 | -11.3413 | 74 | 25 | 19.1718 | 98.5 | 5.0889 | 74 | 20.3331 | 27.9197 | 97.4592 | 91.2741 | 0.57156
700-74-20-6-98,5 | 700 | 74 | 20 | 6 | 9.5842 | 328.6219 | 699.5634 | 73.9 | 20.4939 | 0.83403 | 28.6149 | -11.3708 | 74 | 25 | 23.0061 | 98.5 | 6.0999 | 74 | 20.3373 | 31.7563 | 97.5683 | 91.2979 | 0.6857
700-74-20-7-98,5 | 700 | 74 | 20 | 7 | 9.5842 | 328.6219 | 699.5365 | 73.9 | 20.5273 | 0.83333 | 28.592 | -11.3708 | 74 | 25 | 26.8405 | 98.5 | 7.111 | 74 | 20.3417 | 35.5914 | 97.6465 | 91.3052 | 0.79992
700-74-20-8-98,5 | 700 | 74 | 20 | 8 | 9.5842 | 328.6219 | 699.5096 | 73.9 | 20.5605 | 0.83346 | 28.5974 | -11.3796 | 74 | 25 | 30.6748 | 98.5 | 8.122 | 74 | 20.3466 | 39.4256 | 97.7053 | 91.3039 | 0.9142
700-74-20-9-98,5 | 700 | 74 | 20 | 9 | 9.5842 | 328.6219 | 699.4826 | 73.9 | 20.5938 | 0.83408 | 28.6197 | -11.3775 | 74 | 25 | 34.5092 | 98.5 | 9.133 | 74 | 20.3513 | 43.2593 | 97.751 | 91.2974 | 1.0286
700-74-20-10-98,5 | 700 | 74 | 20 | 10 | 9.5842 | 328.6219 | 699.4557 | 73.9 | 20.6269 | 0.835 | 28.6527 | -11.3562 | 74 | 25 | 38.3435 | 98.5 | 10.144 | 74 | 20.3562 | 47.0927 | 97.7877 | 91.2877 | 1.143
700-74-22-1-98,5 | 700 | 74 | 22 | 1 | 10.7856 | 369.8141 | 699.674 | 73.9 | 22.36 | 1.2781 | 43.8449 | -6.6134 | 74 | 27 | 3.8344 | 98.5 | 1.0467 | 74 | 22.3073 | 13.3418 | 94.6322 | 88.1496 | 0.10518
700-74-22-2-98,5 | 700 | 74 | 22 | 2 | 10.7856 | 369.8141 | 699.6387 | 73.9 | 22.4033 | 1.037 | 35.5734 | -8.9574 | 74 | 27 | 7.6687 | 98.5 | 2.0595 | 74 | 22.3423 | 17.4173 | 96.2952 | 90.3857 | 0.20516
700-74-22-3-98,5 | 700 | 74 | 22 | 3 | 10.7856 | 369.8141 | 699.6094 | 73.9 | 22.4384 | 0.98315 | 33.7287 | -9.5511 | 74 | 27 | 11.5031 | 98.5 | 3.0713 | 74 | 22.3594 | 21.3055 | 96.8859 | 90.8846 | 0.30605
700-74-22-4-98,5 | 700 | 74 | 22 | 4 | 10.7856 | 369.8141 | 699.5813 | 73.9 | 22.4712 | 0.96389 | 33.0692 | -9.7707 | 74 | 27 | 15.3374 | 98.5 | 4.0828 | 74 | 22.3674 | 25.1591 | 97.1873 | 91.0632 | 0.40726
700-74-22-5-98,5 | 700 | 74 | 22 | 5 | 10.7856 | 369.8141 | 699.5535 | 73.9 | 22.5049 | 0.95562 | 32.7868 | -9.866 | 74 | 27 | 19.1718 | 98.5 | 5.0942 | 74 | 22.3723 | 29.0017 | 97.3699 | 91.1399 | 0.50865
700-74-22-6-98,5 | 700 | 74 | 22 | 6 | 10.7856 | 369.8141 | 699.5259 | 73.9 | 22.5375 | 0.95181 | 32.6575 | -9.9098 | 74 | 27 | 23.0061 | 98.5 | 6.1055 | 74 | 22.3778 | 32.8399 | 97.4922 | 91.1752 | 0.61014
700-74-22-7-98,5 | 700 | 74 | 22 | 7 | 10.7856 | 369.8141 | 699.4983 | 73.9 | 22.5699 | 0.95019 | 32.6031 | -9.9283 | 74 | 27 | 26.8405 | 98.5 | 7.1168 | 74 | 22.3823 | 36.6759 | 97.58 | 91.1902 | 0.71171
700-74-22-8-98,5 | 700 | 74 | 22 | 8 | 10.7856 | 369.8141 | 699.4708 | 73.9 | 22.604 | 0.94987 | 32.5934 | -9.9283 | 74 | 27 | 30.6748 | 98.5 | 8.1281 | 74 | 22.3876 | 40.5105 | 97.6459 | 91.1932 | 0.81336
700-74-22-9-98,5 | 700 | 74 | 22 | 9 | 10.7856 | 369.8141 | 699.4433 | 73.9 | 22.6372 | 0.9502 | 32.6061 | -9.9316 | 74 | 27 | 34.5092 | 98.5 | 9.1394 | 74 | 22.3925 | 44.3446 | 97.6973 | 91.1901 | 0.91506
700-74-22-10-98,5 | 700 | 74 | 22 | 10 | 10.7856 | 369.8141 | 699.4158 | 73.9 | 22.6702 | 0.95097 | 32.6337 | -9.9272 | 74 | 27 | 38.3435 | 98.5 | 10.1506 | 74 | 22.3981 | 48.1781 | 97.7385 | 91.183 | 1.0168
700-74-24-1-98,5 | 700 | 74 | 24 | 1 | 12.1166 | 415.4494 | 699.6437 | 73.9 | 24.4029 | 1.5353 | 52.67 | -4.5135 | 74 | 29 | 3.8344 | 98.5 | 1.0509 | 74 | 24.3368 | 14.4156 | 94.2467 | 87.3287 | 0.094506
700-74-24-2-98,5 | 700 | 74 | 24 | 2 | 12.1166 | 415.4494 | 699.6051 | 73.9 | 24.4486 | 1.2067 | 41.3991 | -7.2544 | 74 | 29 | 7.6687 | 98.5 | 2.0643 | 74 | 24.3795 | 18.5786 | 96.0752 | 90.0408 | 0.18332
700-74-24-3-98,5 | 700 | 74 | 24 | 3 | 12.1166 | 415.4494 | 699.5746 | 73.9 | 24.4864 | 1.1311 | 38.8061 | -7.9829 | 74 | 29 | 11.5031 | 98.5 | 3.0765 | 74 | 24.3981 | 22.4886 | 96.7319 | 90.665 | 0.27309
700-74-24-4-98,5 | 700 | 74 | 24 | 4 | 12.1166 | 415.4494 | 699.5456 | 73.9 | 24.5192 | 1.1033 | 37.8555 | -8.2613 | 74 | 29 | 15.3374 | 98.5 | 4.0883 | 74 | 24.41 | 26.3507 | 97.0681 | 90.894 | 0.3632
700-74-24-5-98,5 | 700 | 74 | 24 | 5 | 12.1166 | 415.4494 | 699.5171 | 73.9 | 24.5527 | 1.091 | 37.4333 | -8.387 | 74 | 29 | 19.1718 | 98.5 | 5.1 | 74 | 24.4168 | 30.1974 | 97.2722 | 90.996 | 0.45349
700-74-24-6-98,5 | 700 | 74 | 24 | 6 | 12.1166 | 415.4494 | 699.4888 | 73.9 | 24.5852 | 1.085 | 37.2283 | -8.4485 | 74 | 29 | 23.0061 | 98.5 | 6.1116 | 74 | 24.4229 | 34.0378 | 97.4091 | 91.0456 | 0.54389
700-74-24-7-98,5 | 700 | 74 | 24 | 7 | 12.1166 | 415.4494 | 699.4606 | 73.9 | 24.6173 | 1.082 | 37.1296 | -8.4782 | 74 | 29 | 26.8405 | 98.5 | 7.1231 | 74 | 24.4271 | 37.875 | 97.5073 | 91.0697 | 0.63437
700-74-24-8-98,5 | 700 | 74 | 24 | 8 | 12.1166 | 415.4494 | 699.4325 | 73.9 | 24.6515 | 1.081 | 37.094 | -8.4889 | 74 | 29 | 30.6748 | 98.5 | 8.1346 | 74 | 24.4334 | 41.7105 | 97.5812 | 91.0786 | 0.72492
700-74-24-9-98,5 | 700 | 74 | 24 | 9 | 12.1166 | 415.4494 | 699.4044 | 73.9 | 24.6845 | 1.0808 | 37.0906 | -8.4889 | 74 | 29 | 34.5092 | 98.5 | 9.1461 | 74 | 24.4387 | 45.545 | 97.6387 | 91.0798 | 0.81553
700-74-24-10-98,5 | 700 | 74 | 24 | 10 | 12.1166 | 415.4494 | 699.3763 | 73.9 | 24.7169 | 1.0813 | 37.1074 | -8.4899 | 74 | 29 | 38.3435 | 98.5 | 10.1576 | 74 | 24.4435 | 49.3789 | 97.6848 | 91.0761 | 0.90618
700-74-26-1-98,5 | 700 | 74 | 26 | 1 | 13.5887 | 465.9238 | 699.6078 | 73.9 | 26.4492 | 1.8498 | 63.4606 | -2.3609 | 74 | 31 | 3.8344 | 98.5 | 1.0553 | 74 | 26.3673 | 15.5733 | 93.8351 | 86.3873 | 0.085186
700-74-26-2-98,5 | 700 | 74 | 26 | 2 | 13.5887 | 465.9238 | 699.5649 | 73.9 | 26.4999 | 1.4076 | 48.2936 | -5.5065 | 74 | 31 | 7.6687 | 98.5 | 2.0695 | 74 | 26.419 | 19.8498 | 95.8361 | 89.6414 | 0.16419
700-74-26-3-98,5 | 700 | 74 | 26 | 3 | 13.5887 | 465.9238 | 699.5328 | 73.9 | 26.534 | 1.3019 | 44.6692 | -6.394 | 74 | 31 | 11.5031 | 98.5 | 3.0821 | 74 | 26.4395 | 23.7899 | 96.5637 | 90.4192 | 0.24416
700-74-26-4-98,5 | 700 | 74 | 26 | 4 | 13.5887 | 465.9238 | 699.5029 | 73.9 | 26.5718 | 1.2628 | 43.329 | -6.7392 | 74 | 31 | 15.3374 | 98.5 | 4.0942 | 74 | 26.4564 | 27.6633 | 96.9379 | 90.7071 | 0.32452
700-74-26-5-98,5 | 700 | 74 | 26 | 5 | 13.5887 | 465.9238 | 699.4736 | 73.9 | 26.6022 | 1.2445 | 42.7038 | -6.9037 | 74 | 31 | 19.1718 | 98.5 | 5.1062 | 74 | 26.4626 | 31.516 | 97.1654 | 90.8416 | 0.40505
700-74-26-6-98,5 | 700 | 74 | 26 | 6 | 13.5887 | 465.9238 | 699.4447 | 73.9 | 26.636 | 1.2355 | 42.3948 | -6.9858 | 74 | 31 | 23.0061 | 98.5 | 6.118 | 74 | 26.4698 | 35.3594 | 97.3183 | 90.9082 | 0.4857
700-74-26-7-98,5 | 700 | 74 | 26 | 7 | 13.5887 | 465.9238 | 699.4158 | 73.9 | 26.6706 | 1.2309 | 42.239 | -7.0273 | 74 | 31 | 26.8405 | 98.5 | 7.1299 | 74 | 26.4774 | 39.1983 | 97.428 | 90.942 | 0.56644
700-74-26-8-98,5 | 700 | 74 | 26 | 8 | 13.5887 | 465.9238 | 699.3871 | 73.9 | 26.7026 | 1.2285 | 42.1591 | -7.0487 | 74 | 31 | 30.6748 | 98.5 | 8.1416 | 74 | 26.482 | 43.0351 | 97.5106 | 90.9595 | 0.64724
700-74-26-9-98,5 | 700 | 74 | 26 | 9 | 13.5887 | 465.9238 | 699.3584 | 73.9 | 26.7364 | 1.2277 | 42.1331 | -7.0487 | 74 | 31 | 34.5092 | 98.5 | 9.1534 | 74 | 26.4888 | 46.8702 | 97.5749 | 90.9654 | 0.72809
700-74-26-10-98,5 | 700 | 74 | 26 | 10 | 13.5887 | 465.9238 | 699.3297 | 73.9 | 26.7691 | 1.2277 | 42.1352 | -7.0556 | 74 | 31 | 38.3435 | 98.5 | 10.1652 | 74 | 26.4945 | 50.7045 | 97.6265 | 90.9654 | 0.80899
700-74-28-1-98,5 | 700 | 74 | 28 | 1 | 15.2142 | 521.6604 | 699.5631 | 73.9 | 28.4994 | 2.234 | 76.6469 | -0.15145 | 74 | 33 | 3.8344 | 98.5 | 1.0601 | 74 | 28.399 | 16.8145 | 93.3982 | 85.3163 | 0.07704
700-74-28-2-98,5 | 700 | 74 | 28 | 2 | 15.2142 | 521.6604 | 699.5151 | 73.9 | 28.5569 | 1.6463 | 56.4873 | -3.7089 | 74 | 33 | 7.6687 | 98.5 | 2.0751 | 74 | 28.4619 | 21.2366 | 95.5773 | 89.1791 | 0.14741
700-74-28-3-98,5 | 700 | 74 | 28 | 3 | 15.2142 | 521.6604 | 699.4811 | 73.9 | 28.5916 | 1.5007 | 51.4923 | -4.7731 | 74 | 33 | 11.5031 | 98.5 | 3.0881 | 74 | 28.4857 | 25.2166 | 96.3807 | 90.1365 | 0.21876
700-74-28-4-98,5 | 700 | 74 | 28 | 4 | 15.2142 | 521.6604 | 699.4501 | 73.9 | 28.6294 | 1.4456 | 49.6037 | -5.2007 | 74 | 33 | 15.3374 | 98.5 | 4.1006 | 74 | 28.5044 | 29.106 | 96.7959 | 90.4987 | 0.29052
700-74-28-5-98,5 | 700 | 74 | 28 | 5 | 15.2142 | 521.6604 | 699.42 | 73.9 | 28.6619 | 1.4195 | 48.7132 | -5.4076 | 74 | 33 | 19.1718 | 98.5 | 5.1129 | 74 | 28.515 | 32.9664 | 97.049 | 90.6696 | 0.36246
700-74-28-6-98,5 | 700 | 74 | 28 | 6 | 15.2142 | 521.6604 | 699.3903 | 73.9 | 28.6932 | 1.4059 | 48.247 | -5.5173 | 74 | 33 | 23.0061 | 98.5 | 6.1251 | 74 | 28.5222 | 36.8144 | 97.2193 | 90.7593 | 0.43452
700-74-28-7-98,5 | 700 | 74 | 28 | 7 | 15.2142 | 521.6604 | 699.3608 | 73.9 | 28.7278 | 1.3987 | 48.0016 | -5.5754 | 74 | 33 | 26.8405 | 98.5 | 7.1371 | 74 | 28.531 | 40.656 | 97.3416 | 90.8067 | 0.50668
700-74-28-8-98,5 | 700 | 74 | 28 | 8 | 15.2142 | 521.6604 | 699.3314 | 73.9 | 28.7605 | 1.3947 | 47.8667 | -5.6075 | 74 | 33 | 30.6748 | 98.5 | 8.1492 | 74 | 28.5373 | 44.4943 | 97.4337 | 90.8329 | 0.57889
700-74-28-9-98,5 | 700 | 74 | 28 | 9 | 15.2142 | 521.6604 | 699.3021 | 73.9 | 28.7931 | 1.3927 | 47.8006 | -5.6232 | 74 | 33 | 34.5092 | 98.5 | 9.1612 | 74 | 28.5434 | 48.3306 | 97.5055 | 90.846 | 0.65116
700-74-28-10-98,5 | 700 | 74 | 28 | 10 | 15.2142 | 521.6604 | 699.2728 | 73.9 | 28.8255 | 1.392 | 47.7779 | -5.6232 | 74 | 33 | 38.3435 | 98.5 | 10.1732 | 74 | 28.5496 | 52.1657 | 97.5631 | 90.8507 | 0.72347
700-74-30-1-98,5 | 700 | 74 | 30 | 1 | 17.0065 | 583.1106 | 699.5247 | 73.9 | 30.5525 | 2.7024 | 92.7224 | 2.1069 | 74 | 35 | 3.8344 | 98.5 | 1.0651 | 74 | 30.4308 | 18.1384 | 92.9371 | 84.1095 | 0.06991
700-74-30-2-98,5 | 700 | 74 | 30 | 2 | 17.0065 | 583.1106 | 699.4702 | 73.9 | 30.6168 | 1.9307 | 66.2494 | -1.8602 | 74 | 35 | 7.6687 | 98.5 | 2.0811 | 74 | 30.5068 | 22.7445 | 95.298 | 88.6473 | 0.13266
700-74-30-3-98,5 | 700 | 74 | 30 | 3 | 17.0065 | 583.1106 | 699.434 | 73.9 | 30.6582 | 1.7328 | 59.4626 | -3.1158 | 74 | 35 | 11.5031 | 98.5 | 3.0947 | 74 | 30.5384 | 26.7767 | 96.182 | 89.8108 | 0.19642
700-74-30-4-98,5 | 700 | 74 | 30 | 4 | 17.0065 | 583.1106 | 699.4016 | 73.9 | 30.6921 | 1.6557 | 56.8185 | -3.6413 | 74 | 35 | 15.3374 | 98.5 | 4.1076 | 74 | 30.5603 | 30.6882 | 96.6414 | 90.2643 | 0.26057
700-74-30-5-98,5 | 700 | 74 | 30 | 5 | 17.0065 | 583.1106 | 699.3706 | 73.9 | 30.7255 | 1.6189 | 55.5587 | -3.8998 | 74 | 35 | 19.1718 | 98.5 | 5.1202 | 74 | 30.5719 | 34.5593 | 96.9222 | 90.4806 | 0.32494
700-74-30-6-98,5 | 700 | 74 | 30 | 6 | 17.0065 | 583.1106 | 699.3401 | 73.9 | 30.7576 | 1.5992 | 54.8858 | -4.0401 | 74 | 35 | 23.0061 | 98.5 | 6.1326 | 74 | 30.5813 | 38.4133 | 97.1114 | 90.5963 | 0.38943
700-74-30-7-98,5 | 700 | 74 | 30 | 7 | 17.0065 | 583.1106 | 699.3099 | 73.9 | 30.7886 | 1.588 | 54.5024 | -4.1207 | 74 | 35 | 26.8405 | 98.5 | 7.145 | 74 | 30.5873 | 42.2589 | 97.2475 | 90.6624 | 0.454
700-74-30-8-98,5 | 700 | 74 | 30 | 8 | 17.0065 | 583.1106 | 699.2798 | 73.9 | 30.8227 | 1.5818 | 54.291 | -4.1653 | 74 | 35 | 30.6748 | 98.5 | 8.1573 | 74 | 30.5963 | 46.0995 | 97.35 | 90.699 | 0.51865
700-74-30-9-98,5 | 700 | 74 | 30 | 9 | 17.0065 | 583.1106 | 699.2499 | 73.9 | 30.8549 | 1.5782 | 54.1701 | -4.1909 | 74 | 35 | 34.5092 | 98.5 | 9.1696 | 74 | 30.603 | 49.9375 | 97.43 | 90.7202 | 0.58334
700-74-30-10-98,5 | 700 | 74 | 30 | 10 | 17.0065 | 583.1106 | 699.2199 | 73.9 | 30.8871 | 1.5764 | 54.11 | -4.2037 | 74 | 35 | 38.3435 | 98.5 | 10.1818 | 74 | 30.6096 | 53.7736 | 97.4942 | 90.7308 | 0.64808
700-74-32-1-98,5 | 700 | 74 | 32 | 1 | 18.9792 | 650.7554 | 699.4763 | 73.9 | 32.6088 | 3.2717 | 112.2626 | 4.4058 | 74 | 37 | 3.8344 | 98.5 | 1.0705 | 74 | 32.4639 | 19.5419 | 92.4536 | 82.7618 | 0.063664
700-74-32-2-98,5 | 700 | 74 | 32 | 2 | 18.9792 | 650.7554 | 699.4139 | 73.9 | 32.6812 | 2.2707 | 77.9216 | 0.050036 | 74 | 37 | 7.6687 | 98.5 | 2.0876 | 74 | 32.5535 | 24.3773 | 94.9981 | 88.036 | 0.1197
700-74-32-3-98,5 | 700 | 74 | 32 | 3 | 18.9792 | 650.7554 | 699.3749 | 73.9 | 32.7251 | 2.004 | 68.7733 | -1.4235 | 74 | 37 | 11.5031 | 98.5 | 3.1017 | 74 | 32.5923 | 28.4783 | 95.9669 | 89.4412 | 0.17673
700-74-32-4-98,5 | 700 | 74 | 32 | 4 | 18.9792 | 650.7554 | 699.341 | 73.9 | 32.756 | 1.8975 | 65.1215 | -2.0602 | 74 | 37 | 15.3374 | 98.5 | 4.115 | 74 | 32.6131 | 32.4192 | 96.4736 | 90.0024 | 0.23417
700-74-32-5-98,5 | 700 | 74 | 32 | 5 | 18.9792 | 650.7554 | 699.3089 | 73.9 | 32.7943 | 1.8465 | 63.3763 | -2.3763 | 74 | 37 | 19.1718 | 98.5 | 5.128 | 74 | 32.6302 | 36.3045 | 96.7844 | 90.2707 | 0.29184
700-74-32-6-98,5 | 700 | 74 | 32 | 6 | 18.9792 | 650.7554 | 699.2775 | 73.9 | 32.8263 | 1.8185 | 62.4169 | -2.5535 | 74 | 37 | 23.0061 | 98.5 | 6.1407 | 74 | 32.6416 | 40.1668 | 96.9941 | 90.4185 | 0.34964
700-74-32-7-98,5 | 700 | 74 | 32 | 7 | 18.9792 | 650.7554 | 699.2465 | 73.9 | 32.8586 | 1.8023 | 61.8619 | -2.6572 | 74 | 37 | 26.8405 | 98.5 | 7.1534 | 74 | 32.6509 | 44.0174 | 97.1452 | 90.5041 | 0.40752
700-74-32-8-98,5 | 700 | 74 | 32 | 8 | 18.9792 | 650.7554 | 699.2157 | 73.9 | 32.8898 | 1.7924 | 61.5265 | -2.7202 | 74 | 37 | 30.6748 | 98.5 | 8.166 | 74 | 32.6591 | 47.8616 | 97.2591 | 90.556 | 0.46547
700-74-32-9-98,5 | 700 | 74 | 32 | 9 | 18.9792 | 650.7554 | 699.1851 | 73.9 | 32.9218 | 1.7865 | 61.3277 | -2.7577 | 74 | 37 | 34.5092 | 98.5 | 9.1786 | 74 | 32.6668 | 51.7019 | 97.348 | 90.5869 | 0.52348
700-74-32-10-98,5 | 700 | 74 | 32 | 10 | 18.9792 | 650.7554 | 699.1545 | 73.9 | 32.9533 | 1.7831 | 61.2127 | -2.7794 | 74 | 37 | 38.3435 | 98.5 | 10.1911 | 74 | 32.6744 | 55.5396 | 97.4193 | 90.605 | 0.58153
700-74-34-1-98,5 | 700 | 74 | 34 | 1 | 21.1478 | 725.1064 | 699.4336 | 73.9 | 34.6665 | 3.9601 | 135.8935 | 6.7339 | 74 | 39 | 3.8344 | 98.5 | 1.0761 | 74 | 34.4949 | 21.0221 | 91.9493 | 81.2741 | 0.058181
700-74-34-2-98,5 | 700 | 74 | 34 | 2 | 21.1478 | 725.1064 | 699.3618 | 73.9 | 34.7516 | 2.6782 | 91.9131 | 2.0023 | 74 | 39 | 7.6687 | 98.5 | 2.0945 | 74 | 34.6029 | 26.1383 | 94.6772 | 87.3358 | 0.10829
700-74-34-3-98,5 | 700 | 74 | 34 | 3 | 21.1478 | 725.1064 | 699.3193 | 73.9 | 34.8022 | 2.3232 | 79.7364 | 0.31485 | 74 | 39 | 11.5031 | 98.5 | 3.1093 | 74 | 34.6536 | 30.3276 | 95.7348 | 89.0143 | 0.15937
700-74-34-4-98,5 | 700 | 74 | 34 | 4 | 21.1478 | 725.1064 | 699.2835 | 73.9 | 34.8352 | 2.1784 | 74.7695 | -0.44323 | 74 | 39 | 15.3374 | 98.5 | 4.1231 | 74 | 34.6764 | 34.3068 | 96.2919 | 89.6991 | 0.21087
700-74-34-5-98,5 | 700 | 74 | 34 | 5 | 21.1478 | 725.1064 | 699.2502 | 73.9 | 34.8643 | 2.1067 | 72.3124 | -0.83572 | 74 | 39 | 19.1718 | 98.5 | 5.1364 | 74 | 34.6906 | 38.2128 | 96.6348 | 90.0381 | 0.26259
700-74-34-6-98,5 | 700 | 74 | 34 | 6 | 21.1478 | 725.1064 | 699.2178 | 73.9 | 34.8979 | 2.0676 | 70.971 | -1.0552 | 74 | 39 | 23.0061 | 98.5 | 6.1495 | 74 | 34.7069 | 42.0864 | 96.8668 | 90.2233 | 0.31446
700-74-34-7-98,5 | 700 | 74 | 34 | 7 | 21.1478 | 725.1064 | 699.186 | 73.9 | 34.9307 | 2.0443 | 70.1753 | -1.1873 | 74 | 39 | 26.8405 | 98.5 | 7.1625 | 74 | 34.7164 | 45.944 | 97.0341 | 90.3334 | 0.36642
700-74-34-8-98,5 | 700 | 74 | 34 | 8 | 21.1478 | 725.1064 | 699.1545 | 73.9 | 34.9637 | 2.03 | 69.6892 | -1.2686 | 74 | 39 | 30.6748 | 98.5 | 8.1754 | 74 | 34.7286 | 49.7926 | 97.1603 | 90.4008 | 0.41846
700-74-34-9-98,5 | 700 | 74 | 34 | 9 | 21.1478 | 725.1064 | 699.1231 | 73.9 | 34.9951 | 2.0209 | 69.3801 | -1.3206 | 74 | 39 | 34.5092 | 98.5 | 9.1882 | 74 | 34.737 | 53.636 | 97.2589 | 90.4438 | 0.47054
700-74-34-10-98,5 | 700 | 74 | 34 | 10 | 21.1478 | 725.1064 | 699.0919 | 73.9 | 35.0263 | 2.0152 | 69.1878 | -1.353 | 74 | 39 | 38.3435 | 98.5 | 10.201 | 74 | 34.7459 | 57.4761 | 97.3381 | 90.4707 | 0.52267
700-74-36-1-98,5 | 700 | 74 | 36 | 1 | 23.5276 | 806.707 | 699.3799 | 73.9 | 36.7295 | 4.7898 | 164.3785 | 9.0846 | 74 | 41 | 3.8344 | 98.5 | 1.082 | 74 | 36.5295 | 22.5721 | 91.4273 | 79.6416 | 0.053368
700-74-36-2-98,5 | 700 | 74 | 36 | 2 | 23.5276 | 806.707 | 699.2966 | 73.9 | 36.825 | 3.167 | 108.6986 | 4.0158 | 74 | 41 | 7.6687 | 98.5 | 2.1019 | 74 | 36.6531 | 28.0293 | 94.3355 | 86.5392 | 0.098229
700-74-36-3-98,5 | 700 | 74 | 36 | 3 | 23.5276 | 806.707 | 699.2499 | 73.9 | 36.8779 | 2.6984 | 92.6228 | 2.0941 | 74 | 41 | 11.5031 | 98.5 | 3.1174 | 74 | 36.7098 | 32.3322 | 95.4851 | 88.5307 | 0.14403
700-74-36-4-98,5 | 700 | 74 | 36 | 4 | 23.5276 | 806.707 | 699.212 | 73.9 | 36.9168 | 2.5043 | 85.964 | 1.2057 | 74 | 41 | 15.3374 | 98.5 | 4.1317 | 74 | 36.7451 | 36.3607 | 96.0957 | 89.3558 | 0.19027
700-74-36-5-98,5 | 700 | 74 | 36 | 5 | 23.5276 | 806.707 | 699.1771 | 73.9 | 36.9446 | 2.4061 | 82.5973 | 0.73193 | 74 | 41 | 19.1718 | 98.5 | 5.1454 | 74 | 36.7613 | 40.2932 | 96.4729 | 89.7732 | 0.23673
700-74-36-6-98,5 | 700 | 74 | 36 | 6 | 23.5276 | 806.707 | 699.1437 | 73.9 | 36.9815 | 2.3521 | 80.748 | 0.464 | 74 | 41 | 23.0061 | 98.5 | 6.1589 | 74 | 36.7814 | 44.1815 | 96.7288 | 90.0027 | 0.28335
700-74-36-7-98,5 | 700 | 74 | 36 | 7 | 23.5276 | 806.707 | 699.1109 | 73.9 | 37.0101 | 2.3187 | 79.6053 | 0.2956 | 74 | 41 | 26.8405 | 98.5 | 7.1722 | 74 | 36.7908 | 48.0493 | 96.9136 | 90.1446 | 0.33005
700-74-36-8-98,5 | 700 | 74 | 36 | 8 | 23.5276 | 806.707 | 699.0786 | 73.9 | 37.044 | 2.2982 | 78.9053 | 0.19133 | 74 | 41 | 30.6748 | 98.5 | 8.1854 | 74 | 36.8029 | 51.9041 | 97.0533 | 90.2317 | 0.37684
700-74-36-9-98,5 | 700 | 74 | 36 | 9 | 23.5276 | 806.707 | 699.0465 | 73.9 | 37.0735 | 2.2845 | 78.4376 | 0.12122 | 74 | 41 | 34.5092 | 98.5 | 9.1985 | 74 | 36.8104 | 55.7522 | 97.1624 | 90.2901 | 0.42367
700-74-36-10-98,5 | 700 | 74 | 36 | 10 | 23.5276 | 806.707 | 699.0145 | 73.9 | 37.1059 | 2.2759 | 78.1448 | 0.07713 | 74 | 41 | 38.3435 | 98.5 | 10.2116 | 74 | 36.8224 | 59.5952 | 97.2501 | 90.3267 | 0.47055
700-74-38-1-98,5 | 700 | 74 | 38 | 1 | 26.1359 | 896.134 | 699.3338 | 73.9 | 38.7893 | 5.7817 | 198.4295 | 11.735 | 74 | 43 | 3.8344 | 98.5 | 1.0882 | 74 | 38.5606 | 24.1886 | 90.8894 | 77.8784 | 0.04913
700-74-38-2-98,5 | 700 | 74 | 38 | 2 | 26.1359 | 896.134 | 699.237 | 73.9 | 38.9059 | 3.7539 | 128.8524 | 6.0823 | 74 | 43 | 7.6687 | 98.5 | 2.1098 | 74 | 38.7062 | 30.0507 | 93.9735 | 85.6371 | 0.089357
700-74-38-3-98,5 | 700 | 74 | 38 | 3 | 26.1359 | 896.134 | 699.1851 | 73.9 | 38.9595 | 3.1422 | 107.8635 | 3.9228 | 74 | 43 | 11.5031 | 98.5 | 3.1262 | 74 | 38.7714 | 34.4968 | 95.2175 | 87.9776 | 0.13047
700-74-38-4-98,5 | 700 | 74 | 38 | 4 | 26.1359 | 896.134 | 699.1445 | 73.9 | 39.0004 | 2.8833 | 98.9832 | 2.889 | 74 | 43 | 15.3374 | 98.5 | 4.141 | 74 | 38.8097 | 38.59 | 95.8842 | 88.968 | 0.17202
700-74-38-5-98,5 | 700 | 74 | 38 | 5 | 26.1359 | 896.134 | 699.108 | 73.9 | 39.0368 | 2.7519 | 94.4774 | 2.3311 | 74 | 43 | 19.1718 | 98.5 | 5.1552 | 74 | 38.8366 | 42.5557 | 96.2981 | 89.4707 | 0.21382
700-74-38-6-98,5 | 700 | 74 | 38 | 6 | 26.1359 | 896.134 | 699.0732 | 73.9 | 39.0686 | 2.677 | 91.9091 | 2.0019 | 74 | 43 | 23.0061 | 98.5 | 6.169 | 74 | 38.8579 | 46.465 | 96.5796 | 89.7575 | 0.25577
700-74-38-7-98,5 | 700 | 74 | 38 | 7 | 26.1359 | 896.134 | 699.0395 | 73.9 | 39.1003 | 2.6311 | 90.3378 | 1.7963 | 74 | 43 | 26.8405 | 98.5 | 7.1827 | 74 | 38.8703 | 50.3453 | 96.7833 | 89.9331 | 0.29781
700-74-38-8-98,5 | 700 | 74 | 38 | 8 | 26.1359 | 896.134 | 699.0062 | 73.9 | 39.1315 | 2.6016 | 89.3314 | 1.6629 | 74 | 43 | 30.6748 | 98.5 | 8.1962 | 74 | 38.8842 | 54.209 | 96.9373 | 90.0457 | 0.33993
700-74-38-9-98,5 | 700 | 74 | 38 | 9 | 26.1359 | 896.134 | 698.9733 | 73.9 | 39.1601 | 2.5818 | 88.6527 | 1.5721 | 74 | 43 | 34.5092 | 98.5 | 9.2096 | 74 | 38.8912 | 58.0633 | 97.0579 | 90.1218 | 0.3821
700-74-38-10-98,5 | 700 | 74 | 38 | 10 | 26.1359 | 896.134 | 698.9406 | 73.9 | 39.1923 | 2.5688 | 88.2129 | 1.513 | 74 | 43 | 38.3435 | 98.5 | 10.223 | 74 | 38.9047 | 61.9106 | 97.1549 | 90.1713 | 0.42432
700-74-40-1-98,5 | 700 | 74 | 40 | 1 | 28.9899 | 993.9981 | 699.2754 | 73.9 | 40.8579 | 6.9634 | 239.0075 | 14.7062 | 74 | 45 | 3.8344 | 98.5 | 1.0946 | 74 | 40.5933 | 25.8608 | 90.3396 | 75.9798 | 0.0454
700-74-40-2-98,5 | 700 | 74 | 40 | 2 | 28.9899 | 993.9981 | 699.1629 | 73.9 | 40.9879 | 4.4572 | 153.0098 | 8.1955 | 74 | 45 | 7.6687 | 98.5 | 2.1181 | 74 | 40.7598 | 32.2014 | 93.5916 | 84.625 | 0.081524
700-74-40-3-98,5 | 700 | 74 | 40 | 3 | 28.9899 | 993.9981 | 699.1047 | 73.9 | 41.0518 | 3.6689 | 125.9587 | 5.8049 | 74 | 45 | 11.5031 | 98.5 | 3.1355 | 74 | 40.837 | 36.8241 | 94.9318 | 87.3443 | 0.11848
700-74-40-4-98,5 | 700 | 74 | 40 | 4 | 28.9899 | 993.9981 | 699.0608 | 73.9 | 41.0938 | 3.3271 | 114.2306 | 4.6164 | 74 | 45 | 15.3374 | 98.5 | 4.1509 | 74 | 40.8825 | 41.0002 | 95.6571 | 88.5234 | 0.15587
700-74-40-5-98,5 | 700 | 74 | 40 | 5 | 28.9899 | 993.9981 | 699.0222 | 73.9 | 41.1315 | 3.1512 | 108.1984 | 3.9603 | 74 | 45 | 19.1718 | 98.5 | 5.1656 | 74 | 40.9178 | 45.0105 | 96.1098 | 89.13 | 0.19351
700-74-40-6-98,5 | 700 | 74 | 40 | 6 | 28.9899 | 993.9981 | 698.986 | 73.9 | 41.1595 | 3.0487 | 104.6834 | 3.5621 | 74 | 45 | 23.0061 | 98.5 | 6.1798 | 74 | 40.9344 | 48.9473 | 96.4185 | 89.4837 | 0.23129
700-74-40-7-98,5 | 700 | 74 | 40 | 7 | 28.9899 | 993.9981 | 698.9511 | 73.9 | 41.1952 | 2.9864 | 102.5508 | 3.3144 | 74 | 45 | 26.8405 | 98.5 | 7.1939 | 74 | 40.9562 | 52.8439 | 96.6425 | 89.6985 | 0.26919
700-74-40-8-98,5 | 700 | 74 | 40 | 8 | 28.9899 | 993.9981 | 698.9168 | 73.9 | 41.2261 | 2.9453 | 101.1454 | 3.1486 | 74 | 45 | 30.6748 | 98.5 | 8.2077 | 74 | 40.97 | 56.7194 | 96.8121 | 89.8401 | 0.30717
700-74-40-9-98,5 | 700 | 74 | 40 | 9 | 28.9899 | 993.9981 | 698.883 | 73.9 | 41.2552 | 2.9174 | 100.1923 | 3.0349 | 74 | 45 | 34.5092 | 98.5 | 9.2215 | 74 | 40.9825 | 60.5816 | 96.945 | 89.9364 | 0.34519
700-74-40-10-98,5 | 700 | 74 | 40 | 10 | 28.9899 | 993.9981 | 698.8495 | 73.9 | 41.285 | 2.8982 | 99.5374 | 2.9563 | 74 | 45 | 38.3435 | 98.5 | 10.2352 | 74 | 40.9919 | 64.4352 | 97.0519 | 90.0026 | 0.38326
700-74-42-1-98,5 | 700 | 74 | 42 | 1 | 32.1093 | 1100.946 | 699.2268 | 73.9 | 42.9222 | 8.3594 | 286.9416 | 17.6118 | 74 | 47 | 3.8344 | 98.5 | 1.1012 | 74 | 42.6255 | 27.5843 | 89.7799 | 73.9658 | 0.042105
700-74-42-2-98,5 | 700 | 74 | 42 | 2 | 32.1093 | 1100.946 | 699.0962 | 73.9 | 43.0773 | 5.2993 | 181.9364 | 10.3702 | 74 | 47 | 7.6687 | 98.5 | 2.1269 | 74 | 42.8145 | 34.4787 | 93.191 | 83.496 | 0.074599
700-74-42-3-98,5 | 700 | 74 | 42 | 3 | 32.1093 | 1100.946 | 699.0305 | 73.9 | 43.1478 | 4.2935 | 147.4198 | 7.7356 | 74 | 47 | 11.5031 | 98.5 | 3.1454 | 74 | 42.9041 | 39.3188 | 94.6281 | 86.6284 | 0.10785
700-74-42-4-98,5 | 700 | 74 | 42 | 4 | 32.1093 | 1100.946 | 698.9826 | 73.9 | 43.1998 | 3.849 | 132.1649 | 6.3929 | 74 | 47 | 15.3374 | 98.5 | 4.1615 | 74 | 42.9645 | 43.5977 | 95.414 | 88.0129 | 0.14154
700-74-42-5-98,5 | 700 | 74 | 42 | 5 | 32.1093 | 1100.946 | 698.9415 | 73.9 | 43.234 | 3.6145 | 124.1191 | 5.6256 | 74 | 47 | 19.1718 | 98.5 | 5.1768 | 74 | 42.9998 | 47.6666 | 95.9074 | 88.7433 | 0.17547
700-74-42-6-98,5 | 700 | 74 | 42 | 6 | 32.1093 | 1100.946 | 698.9035 | 73.9 | 43.2618 | 3.4768 | 119.3999 | 5.1537 | 74 | 47 | 23.0061 | 98.5 | 6.1915 | 74 | 43.0198 | 51.6386 | 96.2451 | 89.1719 | 0.20955
700-74-42-7-98,5 | 700 | 74 | 42 | 7 | 32.1093 | 1100.946 | 698.8672 | 73.9 | 43.298 | 3.3922 | 116.5001 | 4.8551 | 74 | 47 | 26.8405 | 98.5 | 7.2059 | 74 | 43.0455 | 55.5575 | 96.4906 | 89.4354 | 0.24376
700-74-42-8-98,5 | 700 | 74 | 42 | 8 | 32.1093 | 1100.946 | 698.8318 | 73.9 | 43.3278 | 3.3356 | 114.5606 | 4.6516 | 74 | 47 | 30.6748 | 98.5 | 8.2201 | 74 | 43.0597 | 59.4485 | 96.6769 | 89.6118 | 0.27803
700-74-42-9-98,5 | 700 | 74 | 42 | 9 | 32.1093 | 1100.946 | 698.797 | 73.9 | 43.3576 | 3.2969 | 113.2394 | 4.5111 | 74 | 47 | 34.5092 | 98.5 | 9.2342 | 74 | 43.0758 | 63.3215 | 96.8231 | 89.7321 | 0.31237
700-74-42-10-98,5 | 700 | 74 | 42 | 10 | 32.1093 | 1100.946 | 698.7626 | 73.9 | 43.3844 | 3.2693 | 112.2963 | 4.4099 | 74 | 47 | 38.3435 | 98.5 | 10.2482 | 74 | 43.0855 | 67.1835 | 96.9407 | 89.8181 | 0.34674
700-74-44-1-98,5 | 700 | 74 | 44 | 1 | 35.513 | 1217.6608 | 699.1646 | 73.9 | 44.9951 | 9.9995 | 343.2704 | 17.6118 | 74 | 49 | 3.8344 | 98.5 | 1.108 | 74 | 44.6535 | 29.3478 | 89.2143 | 71.8427 | 0.039195
700-74-44-2-98,5 | 700 | 74 | 44 | 2 | 35.513 | 1217.6608 | 699.0133 | 73.9 | 45.1684 | 6.3034 | 216.4357 | 13.1142 | 74 | 49 | 7.6687 | 98.5 | 2.1362 | 74 | 44.8687 | 36.8783 | 92.7728 | 82.2503 | 0.068471
700-74-44-3-98,5 | 700 | 74 | 44 | 3 | 35.513 | 1217.6608 | 698.9386 | 73.9 | 45.2512 | 5.036 | 172.9359 | 9.717 | 74 | 49 | 11.5031 | 98.5 | 3.1558 | 74 | 44.9761 | 41.98 | 94.3066 | 85.8192 | 0.098435
700-74-44-4-98,5 | 700 | 74 | 44 | 4 | 35.513 | 1217.6608 | 698.8859 | 73.9 | 45.3025 | 4.4599 | 153.163 | 8.208 | 74 | 49 | 15.3374 | 98.5 | 4.1728 | 74 | 45.0383 | 46.3905 | 95.1547 | 87.4416 | 0.12881
700-74-44-5-98,5 | 700 | 74 | 44 | 5 | 35.513 | 1217.6608 | 698.8419 | 73.9 | 45.3438 | 4.1535 | 142.6501 | 7.3303 | 74 | 49 | 19.1718 | 98.5 | 5.1887 | 74 | 45.0865 | 50.5313 | 95.6906 | 88.3043 | 0.15944
700-74-44-6-98,5 | 700 | 74 | 44 | 6 | 35.513 | 1217.6608 | 698.8018 | 73.9 | 45.3708 | 3.9705 | 136.3719 | 6.7771 | 74 | 49 | 23.0061 | 98.5 | 6.2039 | 74 | 45.1104 | 54.5486 | 96.0589 | 88.8197 | 0.19022
700-74-44-7-98,5 | 700 | 74 | 44 | 7 | 35.513 | 1217.6608 | 698.7639 | 73.9 | 45.4034 | 3.8558 | 132.4392 | 6.4184 | 74 | 49 | 26.8405 | 98.5 | 7.2187 | 74 | 45.1354 | 58.4977 | 96.3273 | 89.1427 | 0.22112
700-74-44-8-98,5 | 700 | 74 | 44 | 8 | 35.513 | 1217.6608 | 698.7272 | 73.9 | 45.438 | 3.78 | 129.8435 | 6.1762 | 74 | 49 | 30.6748 | 98.5 | 8.2333 | 74 | 45.1595 | 62.4078 | 96.5314 | 89.356 | 0.2521
700-74-44-9-98,5 | 700 | 74 | 44 | 9 | 35.513 | 1217.6608 | 698.6913 | 73.9 | 45.4642 | 3.7261 | 128 | 6.0015 | 74 | 49 | 34.5092 | 98.5 | 9.2478 | 74 | 45.17 | 66.296 | 96.6917 | 89.5077 | 0.28314
700-74-44-10-98,5 | 700 | 74 | 44 | 10 | 35.513 | 1217.6608 | 698.6559 | 73.9 | 45.4951 | 3.6888 | 126.7231 | 5.8791 | 74 | 49 | 38.3435 | 98.5 | 10.2621 | 74 | 45.1879 | 70.1677 | 96.8209 | 89.6129 | 0.31423
700-74-46-1-98,5 | 700 | 74 | 46 | 1 | 39.2233 | 1344.8637 | 699.1147 | 73.9 | 47.0614 | 11.9124 | 408.9665 | 17.6118 | 74 | 51 | 3.8344 | 98.5 | 1.1149 | 74 | 46.6828 | 31.1452 | 88.645 | 69.6293 | 0.036615
700-74-46-2-98,5 | 700 | 74 | 46 | 2 | 39.2233 | 1344.8637 | 698.94 | 73.9 | 47.2639 | 7.4964 | 257.4243 | 15.9094 | 74 | 51 | 7.6687 | 98.5 | 2.1459 | 74 | 46.9208 | 39.3956 | 92.3385 | 80.8879 | 0.063038
700-74-46-3-98,5 | 700 | 74 | 46 | 3 | 39.2233 | 1344.8637 | 698.8548 | 73.9 | 47.3605 | 5.9176 | 203.2352 | 12.1135 | 74 | 51 | 11.5031 | 98.5 | 3.167 | 74 | 47.0479 | 44.8087 | 93.9677 | 84.9129 | 0.090075
700-74-46-4-98,5 | 700 | 74 | 46 | 4 | 39.2233 | 1344.8637 | 698.7964 | 73.9 | 47.4169 | 5.1809 | 177.9466 | 10.0627 | 74 | 51 | 15.3374 | 98.5 | 4.1849 | 74 | 47.1205 | 49.3798 | 94.8791 | 86.7913 | 0.1175
700-74-46-5-98,5 | 700 | 74 | 46 | 5 | 39.2233 | 1344.8637 | 698.7487 | 73.9 | 47.4597 | 4.7819 | 164.2542 | 9.0753 | 74 | 51 | 19.1718 | 98.5 | 5.2014 | 74 | 47.1709 | 53.6131 | 95.459 | 87.8085 | 0.14517
700-74-46-6-98,5 | 700 | 74 | 46 | 6 | 39.2233 | 1344.8637 | 698.7061 | 73.9 | 47.4919 | 4.5426 | 156.0454 | 8.4389 | 74 | 51 | 23.0061 | 98.5 | 6.2171 | 74 | 47.2083 | 57.6867 | 95.8594 | 88.4185 | 0.17301
700-74-46-7-98,5 | 700 | 74 | 46 | 7 | 39.2233 | 1344.8637 | 698.6663 | 73.9 | 47.5213 | 4.3892 | 150.7825 | 8.0144 | 74 | 51 | 26.8405 | 98.5 | 7.2324 | 74 | 47.2348 | 61.6745 | 96.152 | 88.8097 | 0.20095
700-74-46-8-98,5 | 700 | 74 | 46 | 8 | 39.2233 | 1344.8637 | 698.6282 | 73.9 | 47.5522 | 4.2864 | 147.2585 | 7.7224 | 74 | 51 | 30.6748 | 98.5 | 8.2474 | 74 | 47.2582 | 65.6117 | 96.3749 | 89.0719 | 0.22898
700-74-46-9-98,5 | 700 | 74 | 46 | 9 | 39.2233 | 1344.8637 | 698.591 | 73.9 | 47.586 | 4.2154 | 144.827 | 7.5171 | 74 | 51 | 34.5092 | 98.5 | 9.2623 | 74 | 47.2813 | 69.5171 | 96.5504 | 89.2529 | 0.25708
700-74-46-10-98,5 | 700 | 74 | 46 | 10 | 39.2233 | 1344.8637 | 698.5545 | 73.9 | 47.6141 | 4.1633 | 143.047 | 7.3648 | 74 | 51 | 38.3435 | 98.5 | 10.277 | 74 | 47.2955 | 73.4034 | 96.692 | 89.3855 | 0.28523
700-74-48-1-98,5 | 700 | 74 | 48 | 1 | 43.2608 | 1483.3149 | 699.0498 | 73.9 | 49.1356 | 14.1312 | 485.187 | 17.6118 | 74 | 53 | 3.8344 | 98.5 | 1.1219 | 74 | 48.71 | 32.9639 | 88.0761 | 67.3348 | 0.034329
700-74-48-2-98,5 | 700 | 74 | 48 | 2 | 43.2608 | 1483.3149 | 698.8491 | 73.9 | 49.364 | 8.9123 | 306.0844 | 17.6118 | 74 | 53 | 7.6687 | 98.5 | 2.156 | 74 | 48.983 | 42.0172 | 91.8906 | 79.3988 | 0.058227
700-74-48-3-98,5 | 700 | 74 | 48 | 3 | 43.2608 | 1483.3149 | 698.7514 | 73.9 | 49.4739 | 6.9625 | 239.1562 | 14.7163 | 74 | 53 | 11.5031 | 98.5 | 3.1787 | 74 | 49.1182 | 47.8013 | 93.612 | 83.9057 | 0.082649
700-74-48-4-98,5 | 700 | 74 | 48 | 4 | 43.2608 | 1483.3149 | 698.6861 | 73.9 | 49.5351 | 6.0303 | 207.1525 | 12.4164 | 74 | 53 | 15.3374 | 98.5 | 4.1976 | 74 | 49.2063 | 52.5679 | 94.5873 | 86.0607 | 0.10744
700-74-48-5-98,5 | 700 | 74 | 48 | 5 | 43.2608 | 1483.3149 | 698.6341 | 73.9 | 49.5814 | 5.5169 | 189.5309 | 11.0117 | 74 | 53 | 19.1718 | 98.5 | 5.2149 | 74 | 49.2657 | 56.9157 | 95.2126 | 87.2474 | 0.13247
700-74-48-6-98,5 | 700 | 74 | 48 | 6 | 43.2608 | 1483.3149 | 698.5886 | 73.9 | 49.6274 | 5.208 | 178.9325 | 10.1432 | 74 | 53 | 23.0061 | 98.5 | 6.2312 | 74 | 49.3125 | 61.0589 | 95.6464 | 87.9613 | 0.15768
700-74-48-7-98,5 | 700 | 74 | 48 | 7 | 43.2608 | 1483.3149 | 698.5466 | 73.9 | 49.6586 | 5.0063 | 172.0107 | 9.6502 | 74 | 53 | 26.8405 | 98.5 | 7.247 | 74 | 49.3451 | 65.095 | 95.9644 | 88.4277 | 0.18298
700-74-48-8-98,5 | 700 | 74 | 48 | 8 | 43.2608 | 1483.3149 | 698.5067 | 73.9 | 49.6831 | 4.8677 | 167.258 | 9.301 | 74 | 53 | 30.6748 | 98.5 | 8.2625 | 74 | 49.3639 | 69.0679 | 96.2073 | 88.7481 | 0.20837
700-74-48-9-98,5 | 700 | 74 | 48 | 9 | 43.2608 | 1483.3149 | 698.4681 | 73.9 | 49.7164 | 4.7722 | 163.9862 | 9.0552 | 74 | 53 | 34.5092 | 98.5 | 9.2777 | 74 | 49.3906 | 72.9978 | 96.3988 | 88.9688 | 0.23384
700-74-48-10-98,5 | 700 | 74 | 48 | 10 | 43.2608 | 1483.3149 | 698.4303 | 73.9 | 49.7433 | 4.7018 | 161.5759 | 8.8712 | 74 | 53 | 38.3435 | 98.5 | 10.2928 | 74 | 49.4119 | 76.9025 | 96.5535 | 89.1315 | 0.25934
700-74-50-1-98,5 | 700 | 74 | 50 | 1 | 47.6507 | 1633.8152 | 698.9999 | 73.9 | 51.2084 | 16.6883 | 573.0211 | 17.6118 | 74 | 55 | 3.8344 | 98.5 | 1.129 | 74 | 50.7356 | 34.7968 | 87.51 | 64.9779 | 0.032297
700-74-50-2-98,5 | 700 | 74 | 50 | 2 | 47.6507 | 1633.8152 | 698.7705 | 73.9 | 51.4734 | 10.5792 | 363.3741 | 17.6118 | 74 | 55 | 7.6687 | 98.5 | 2.1664 | 74 | 51.0337 | 44.7402 | 91.43 | 77.7985 | 0.05395
700-74-50-3-98,5 | 700 | 74 | 50 | 3 | 47.6507 | 1633.8152 | 698.6586 | 73.9 | 51.5904 | 8.1994 | 281.6787 | 17.383 | 74 | 55 | 11.5031 | 98.5 | 3.1909 | 74 | 51.193 | 50.9543 | 93.2405 | 82.7927 | 0.076043
700-74-50-4-98,5 | 700 | 74 | 50 | 4 | 47.6507 | 1633.8152 | 698.5851 | 73.9 | 51.6625 | 7.0328 | 241.627 | 14.8823 | 74 | 55 | 15.3374 | 98.5 | 4.2111 | 74 | 51.2956 | 55.9553 | 94.2797 | 85.2409 | 0.098479
700-74-50-5-98,5 | 700 | 74 | 50 | 5 | 47.6507 | 1633.8152 | 698.5279 | 73.9 | 51.7142 | 6.3788 | 219.1754 | 13.3151 | 74 | 55 | 19.1718 | 98.5 | 5.2292 | 74 | 51.3627 | 60.4437 | 94.9511 | 86.6134 | 0.12115
700-74-50-6-98,5 | 700 | 74 | 50 | 6 | 47.6507 | 1633.8152 | 698.4789 | 73.9 | 51.762 | 5.9797 | 205.4765 | 12.2874 | 74 | 55 | 23.0061 | 98.5 | 6.2462 | 74 | 51.4168 | 64.6771 | 95.4195 | 87.451 | 0.14398
700-74-50-7-98,5 | 700 | 74 | 50 | 7 | 47.6507 | 1633.8152 | 698.4342 | 73.9 | 51.7867 | 5.7142 | 196.3675 | 11.5699 | 74 | 55 | 26.8405 | 98.5 | 7.2626 | 74 | 51.4473 | 68.7769 | 95.764 | 88.0081 | 0.16692
700-74-50-8-98,5 | 700 | 74 | 50 | 8 | 47.6507 | 1633.8152 | 698.3923 | 73.9 | 51.82 | 5.535 | 190.2206 | 11.0688 | 74 | 55 | 30.6748 | 98.5 | 8.2785 | 74 | 51.4824 | 72.7905 | 96.0279 | 88.3842 | 0.18995
700-74-50-9-98,5 | 700 | 74 | 50 | 9 | 47.6507 | 1633.8152 | 698.352 | 73.9 | 51.849 | 5.4068 | 185.8236 | 10.7015 | 74 | 55 | 34.5092 | 98.5 | 9.2942 | 74 | 51.5081 | 76.7531 | 96.2363 | 88.6533 | 0.21305
700-74-50-10-98,5 | 700 | 74 | 50 | 10 | 47.6507 | 1633.8152 | 698.3128 | 73.9 | 51.8824 | 5.3141 | 182.6494 | 10.4315 | 74 | 55 | 38.3435 | 98.5 | 10.3097 | 74 | 51.532 | 80.6801 | 96.405 | 88.8478 | 0.2362
700-76-10-1-98,5 | 700 | 76 | 10 | 1 | 5.0766 | 174.0664 | 699.8302 | 75.9 | 10.1625 | 0.44781 | 15.3582 | -17.8728 | 76 | 15 | 3.8344 | 98.5 | 1.0275 | 76 | 10.1628 | 8.4632 | 96.4346 | 91.179 | 0.21604
700-76-10-2-98,5 | 700 | 76 | 10 | 2 | 5.0766 | 174.0664 | 699.8049 | 75.9 | 10.1997 | 0.41988 | 14.4009 | -18.5507 | 76 | 15 | 7.6687 | 98.5 | 2.0377 | 76 | 10.1724 | 12.3255 | 97.285 | 91.7291 | 0.42948
700-76-10-3-98,5 | 700 | 76 | 10 | 3 | 5.0766 | 174.0664 | 699.7803 | 75.9 | 10.2318 | 0.41488 | 14.2297 | -18.6763 | 76 | 15 | 11.5031 | 98.5 | 3.0477 | 76 | 10.1758 | 16.1648 | 97.5747 | 91.8277 | 0.64353
700-76-10-4-98,5 | 700 | 76 | 10 | 4 | 5.0766 | 174.0664 | 699.7558 | 75.9 | 10.2649 | 0.41366 | 14.1885 | -18.7067 | 76 | 15 | 15.3374 | 98.5 | 4.0576 | 76 | 10.1786 | 20.0004 | 97.7206 | 91.8517 | 0.85782
700-76-10-5-98,5 | 700 | 76 | 10 | 5 | 5.0766 | 174.0664 | 699.7313 | 75.9 | 10.2977 | 0.41357 | 14.1858 | -18.7067 | 76 | 15 | 19.1718 | 98.5 | 5.0675 | 76 | 10.181 | 23.8348 | 97.8084 | 91.8535 | 1.0723
700-76-10-6-98,5 | 700 | 76 | 10 | 6 | 5.0766 | 174.0664 | 699.7069 | 75.9 | 10.3303 | 0.41393 | 14.1986 | -18.7087 | 76 | 15 | 23.0061 | 98.5 | 6.0774 | 76 | 10.183 | 27.6688 | 97.8671 | 91.8464 | 1.2868
700-76-10-7-98,5 | 700 | 76 | 10 | 7 | 5.0766 | 174.0664 | 699.6824 | 75.9 | 10.3636 | 0.41453 | 14.2196 | -18.6836 | 76 | 15 | 26.8405 | 98.5 | 7.0873 | 76 | 10.1862 | 31.5026 | 97.9091 | 91.8346 | 1.5015
700-76-10-8-98,5 | 700 | 76 | 10 | 8 | 5.0766 | 174.0664 | 699.658 | 75.9 | 10.3966 | 0.41523 | 14.2444 | -18.6652 | 76 | 15 | 30.6748 | 98.5 | 8.0971 | 76 | 10.1893 | 35.3362 | 97.9406 | 91.8207 | 1.7162
700-76-10-9-98,5 | 700 | 76 | 10 | 9 | 5.0766 | 174.0664 | 699.6336 | 75.9 | 10.4289 | 0.416 | 14.271 | -18.6456 | 76 | 15 | 34.5092 | 98.5 | 9.107 | 76 | 10.1931 | 39.1698 | 97.9651 | 91.8057 | 1.9311
700-76-10-10-98,5 | 700 | 76 | 10 | 10 | 5.0766 | 174.0664 | 699.6092 | 75.9 | 10.4626 | 0.41684 | 14.3004 | -18.6239 | 76 | 15 | 38.3435 | 98.5 | 10.1169 | 76 | 10.1971 | 43.0033 | 97.9847 | 91.7891 | 2.146
700-76-12-1-98,5 | 700 | 76 | 12 | 1 | 5.7667 | 197.7278 | 699.8105 | 75.9 | 12.1843 | 0.52712 | 18.0785 | -16.1446 | 76 | 17 | 3.8344 | 98.5 | 1.03 | 76 | 12.1786 | 9.074 | 96.2025 | 90.8594 | 0.19085
700-76-12-2-98,5 | 700 | 76 | 12 | 2 | 5.7667 | 197.7278 | 699.7841 | 75.9 | 12.2229 | 0.48623 | 16.6768 | -17.0036 | 76 | 17 | 7.6687 | 98.5 | 2.0406 | 76 | 12.1933 | 12.9492 | 97.1598 | 91.5684 | 0.37875
700-76-12-3-98,5 | 700 | 76 | 12 | 3 | 5.7667 | 197.7278 | 699.7589 | 75.9 | 12.2531 | 0.47848 | 16.4115 | -17.1737 | 76 | 17 | 11.5031 | 98.5 | 3.0509 | 76 | 12.1963 | 16.7913 | 97.4874 | 91.7028 | 0.5673
700-76-12-4-98,5 | 700 | 76 | 12 | 4 | 5.7667 | 197.7278 | 699.7338 | 75.9 | 12.2881 | 0.47641 | 16.3413 | -17.2191 | 76 | 17 | 15.3374 | 98.5 | 4.061 | 76 | 12.2003 | 20.6277 | 97.6525 | 91.7386 | 0.7561
700-76-12-5-98,5 | 700 | 76 | 12 | 5 | 5.7667 | 197.7278 | 699.7087 | 75.9 | 12.3215 | 0.47597 | 16.3266 | -17.2191 | 76 | 17 | 19.1718 | 98.5 | 5.0712 | 76 | 12.2036 | 24.4625 | 97.752 | 91.7463 | 0.94504
700-76-12-6-98,5 | 700 | 76 | 12 | 6 | 5.7667 | 197.7278 | 699.6837 | 75.9 | 12.3548 | 0.4762 | 16.3351 | -17.2286 | 76 | 17 | 23.0061 | 98.5 | 6.0813 | 76 | 12.2065 | 28.2966 | 97.8185 | 91.7423 | 1.1341
700-76-12-7-98,5 | 700 | 76 | 12 | 7 | 5.7667 | 197.7278 | 699.6587 | 75.9 | 12.3878 | 0.47674 | 16.3544 | -17.2105 | 76 | 17 | 26.8405 | 98.5 | 7.0914 | 76 | 12.2092 | 32.1304 | 97.866 | 91.7329 | 1.3233
700-76-12-8-98,5 | 700 | 76 | 12 | 8 | 5.7667 | 197.7278 | 699.6337 | 75.9 | 12.4212 | 0.47748 | 16.3801 | -17.1938 | 76 | 17 | 30.6748 | 98.5 | 8.1016 | 76 | 12.2129 | 35.964 | 97.9017 | 91.7202 | 1.5125
700-76-12-9-98,5 | 700 | 76 | 12 | 9 | 5.7667 | 197.7278 | 699.6087 | 75.9 | 12.4545 | 0.47831 | 16.4094 | -17.1748 | 76 | 17 | 34.5092 | 98.5 | 9.1117 | 76 | 12.2169 | 39.7976 | 97.9295 | 91.7057 | 1.7018
700-76-12-10-98,5 | 700 | 76 | 12 | 10 | 5.7667 | 197.7278 | 699.5837 | 75.9 | 12.4871 | 0.47919 | 16.4401 | -17.1549 | 76 | 17 | 38.3435 | 98.5 | 10.1218 | 76 | 12.2215 | 43.631 | 97.9518 | 91.6904 | 1.8912
700-76-14-1-98,5 | 700 | 76 | 14 | 1 | 6.538 | 224.1734 | 699.7887 | 75.9 | 14.2124 | 0.62218 | 21.3394 | -14.3667 | 76 | 19 | 3.8344 | 98.5 | 1.0328 | 76 | 14.2016 | 9.7502 | 95.9477 | 90.4837 | 0.16904
700-76-14-2-98,5 | 700 | 76 | 14 | 2 | 6.538 | 224.1734 | 699.7611 | 75.9 | 14.2503 | 0.56292 | 19.3079 | -15.4428 | 76 | 19 | 7.6687 | 98.5 | 2.0437 | 76 | 14.217 | 13.6438 | 97.0216 | 91.39 | 0.33472
700-76-14-3-98,5 | 700 | 76 | 14 | 3 | 6.538 | 224.1734 | 699.7352 | 75.9 | 14.2811 | 0.55129 | 18.9097 | -15.6661 | 76 | 19 | 11.5031 | 98.5 | 3.0543 | 76 | 14.2207 | 17.4898 | 97.391 | 91.5679 | 0.50111
700-76-14-4-98,5 | 700 | 76 | 14 | 4 | 6.538 | 224.1734 | 699.7095 | 75.9 | 14.3144 | 0.54782 | 18.7913 | -15.7333 | 76 | 19 | 15.3374 | 98.5 | 4.0647 | 76 | 14.2251 | 21.3276 | 97.5776 | 91.621 | 0.66776
700-76-14-5-98,5 | 700 | 76 | 14 | 5 | 6.538 | 224.1734 | 699.6838 | 75.9 | 14.3481 | 0.54681 | 18.7573 | -15.7526 | 76 | 19 | 19.1718 | 98.5 | 5.0752 | 76 | 14.2286 | 25.1629 | 97.69 | 91.6365 | 0.83456
700-76-14-6-98,5 | 700 | 76 | 14 | 6 | 6.538 | 224.1734 | 699.6582 | 75.9 | 14.3817 | 0.54679 | 18.7573 | -15.7526 | 76 | 19 | 23.0061 | 98.5 | 6.0855 | 76 | 14.2319 | 28.9973 | 97.7652 | 91.6368 | 1.0015
700-76-14-7-98,5 | 700 | 76 | 14 | 7 | 6.538 | 224.1734 | 699.6326 | 75.9 | 14.4147 | 0.54723 | 18.773 | -15.7526 | 76 | 19 | 26.8405 | 98.5 | 7.0959 | 76 | 14.2358 | 32.8312 | 97.819 | 91.6301 | 1.1685
700-76-14-8-98,5 | 700 | 76 | 14 | 8 | 6.538 | 224.1734 | 699.6071 | 75.9 | 14.4484 | 0.54795 | 18.7984 | -15.729 | 76 | 19 | 30.6748 | 98.5 | 8.1063 | 76 | 14.2392 | 36.6649 | 97.8594 | 91.619 | 1.3355
700-76-14-9-98,5 | 700 | 76 | 14 | 9 | 6.538 | 224.1734 | 699.5815 | 75.9 | 14.4817 | 0.54881 | 18.8287 | -15.7118 | 76 | 19 | 34.5092 | 98.5 | 9.1167 | 76 | 14.2433 | 40.4983 | 97.8908 | 91.6058 | 1.5027
700-76-14-10-98,5 | 700 | 76 | 14 | 10 | 6.538 | 224.1734 | 699.5559 | 75.9 | 14.5142 | 0.54974 | 18.8613 | -15.6933 | 76 | 19 | 38.3435 | 98.5 | 10.1271 | 76 | 14.2483 | 44.3318 | 97.916 | 91.5916 | 1.6699
700-76-16-1-98,5 | 700 | 76 | 16 | 1 | 7.3985 | 253.6766 | 699.7647 | 75.9 | 16.2402 | 0.73641 | 25.2582 | -12.5377 | 76 | 21 | 3.8344 | 98.5 | 1.0358 | 76 | 16.2228 | 10.4964 | 95.6688 | 90.0465 | 0.1501
700-76-16-2-98,5 | 700 | 76 | 16 | 2 | 7.3985 | 253.6766 | 699.7357 | 75.9 | 16.2807 | 0.65176 | 22.3557 | -13.865 | 76 | 21 | 7.6687 | 98.5 | 2.0471 | 76 | 16.243 | 14.4154 | 96.8695 | 91.1907 | 0.29644
700-76-16-3-98,5 | 700 | 76 | 16 | 3 | 7.3985 | 253.6766 | 699.709 | 75.9 | 16.3131 | 0.63461 | 21.7684 | -14.153 | 76 | 21 | 11.5031 | 98.5 | 3.058 | 76 | 16.2498 | 18.2669 | 97.285 | 91.4224 | 0.44353
700-76-16-4-98,5 | 700 | 76 | 16 | 4 | 7.3985 | 253.6766 | 699.6826 | 75.9 | 16.3457 | 0.62911 | 21.5807 | -14.2465 | 76 | 21 | 15.3374 | 98.5 | 4.0687 | 76 | 16.2542 | 22.1068 | 97.4951 | 91.4967 | 0.5909
700-76-16-5-98,5 | 700 | 76 | 16 | 5 | 7.3985 | 253.6766 | 699.6564 | 75.9 | 16.379 | 0.62721 | 21.5163 | -14.2788 | 76 | 21 | 19.1718 | 98.5 | 5.0794 | 76 | 16.2578 | 25.943 | 97.622 | 91.5224 | 0.73842
700-76-16-6-98,5 | 700 | 76 | 16 | 6 | 7.3985 | 253.6766 | 699.6302 | 75.9 | 16.4123 | 0.62676 | 21.5016 | -14.2788 | 76 | 21 | 23.0061 | 98.5 | 6.0901 | 76 | 16.2612 | 29.7778 | 97.7068 | 91.5285 | 0.88604
700-76-16-7-98,5 | 700 | 76 | 16 | 7 | 7.3985 | 253.6766 | 699.604 | 75.9 | 16.4451 | 0.62699 | 21.5102 | -14.2861 | 76 | 21 | 26.8405 | 98.5 | 7.1007 | 76 | 16.2643 | 33.6119 | 97.7675 | 91.5254 | 1.0337
700-76-16-8-98,5 | 700 | 76 | 16 | 8 | 7.3985 | 253.6766 | 699.5779 | 75.9 | 16.4784 | 0.62762 | 21.5326 | -14.2705 | 76 | 21 | 30.6748 | 98.5 | 8.1114 | 76 | 16.2683 | 37.4456 | 97.8131 | 91.5169 | 1.1815
700-76-16-9-98,5 | 700 | 76 | 16 | 9 | 7.3985 | 253.6766 | 699.5517 | 75.9 | 16.5109 | 0.62844 | 21.5616 | -14.2559 | 76 | 21 | 34.5092 | 98.5 | 9.122 | 76 | 16.2731 | 41.2792 | 97.8486 | 91.5058 | 1.3294
700-76-16-10-98,5 | 700 | 76 | 16 | 10 | 7.3985 | 253.6766 | 699.5256 | 75.9 | 16.544 | 0.62942 | 21.5962 | -14.2385 | 76 | 21 | 38.3435 | 98.5 | 10.1326 | 76 | 16.2773 | 45.1125 | 97.877 | 91.4925 | 1.4773
700-76-18-1-98,5 | 700 | 76 | 18 | 1 | 8.3567 | 286.5319 | 699.7383 | 75.9 | 18.2744 | 0.87475 | 30.0044 | -10.655 | 76 | 23 | 3.8344 | 98.5 | 1.039 | 76 | 18.2489 | 11.3163 | 95.3651 | 89.5323 | 0.13366
700-76-18-2-98,5 | 700 | 76 | 18 | 2 | 8.3567 | 286.5319 | 699.7077 | 75.9 | 18.3143 | 0.75495 | 25.8965 | -12.2655 | 76 | 23 | 7.6687 | 98.5 | 2.0508 | 76 | 18.2685 | 15.2704 | 96.7023 | 90.9659 | 0.2631
700-76-18-3-98,5 | 700 | 76 | 18 | 3 | 8.3567 | 286.5319 | 699.6801 | 75.9 | 18.3466 | 0.72992 | 25.0387 | -12.6335 | 76 | 23 | 11.5031 | 98.5 | 3.0621 | 76 | 18.2784 | 19.1298 | 97.1683 | 91.2655 | 0.39335
700-76-18-4-98,5 | 700 | 76 | 18 | 4 | 8.3567 | 286.5319 | 699.6531 | 75.9 | 18.379 | 0.72153 | 24.752 | -12.7591 | 76 | 23 | 15.3374 | 98.5 | 4.0731 | 76 | 18.2849 | 22.9726 | 97.4046 | 91.3658 | 0.52389
700-76-18-5-98,5 | 700 | 76 | 18 | 5 | 8.3567 | 286.5319 | 699.6262 | 75.9 | 18.4122 | 0.71832 | 24.6429 | -12.8073 | 76 | 23 | 19.1718 | 98.5 | 5.0841 | 76 | 18.289 | 26.8101 | 97.5473 | 91.4042 | 0.65459
700-76-18-6-98,5 | 700 | 76 | 18 | 6 | 8.3567 | 286.5319 | 699.5994 | 75.9 | 18.4437 | 0.71714 | 24.6031 | -12.8248 | 76 | 23 | 23.0061 | 98.5 | 6.095 | 76 | 18.2922 | 30.6457 | 97.6429 | 91.4184 | 0.78539
700-76-18-7-98,5 | 700 | 76 | 18 | 7 | 8.3567 | 286.5319 | 699.5726 | 75.9 | 18.4776 | 0.71708 | 24.602 | -12.8248 | 76 | 23 | 26.8405 | 98.5 | 7.1059 | 76 | 18.2965 | 34.4801 | 97.7113 | 91.4191 | 0.91628
700-76-18-8-98,5 | 700 | 76 | 18 | 8 | 8.3567 | 286.5319 | 699.5459 | 75.9 | 18.5107 | 0.71753 | 24.6186 | -12.8253 | 76 | 23 | 30.6748 | 98.5 | 8.1168 | 76 | 18.3006 | 38.314 | 97.7626 | 91.4137 | 1.0472
700-76-18-9-98,5 | 700 | 76 | 18 | 9 | 8.3567 | 286.5319 | 699.5191 | 75.9 | 18.5437 | 0.71831 | 24.6461 | -12.8057 | 76 | 23 | 34.5092 | 98.5 | 9.1277 | 76 | 18.3049 | 42.1475 | 97.8026 | 91.4044 | 1.1783
700-76-18-10-98,5 | 700 | 76 | 18 | 10 | 8.3567 | 286.5319 | 699.4924 | 75.9 | 18.5765 | 0.71928 | 24.6804 | -12.7905 | 76 | 23 | 38.3435 | 98.5 | 10.1386 | 76 | 18.3099 | 45.9809 | 97.8347 | 91.3928 | 1.3093
700-76-20-1-98,5 | 700 | 76 | 20 | 1 | 9.4198 | 322.9828 | 699.7096 | 75.9 | 20.3105 | 1.0423 | 35.7544 | -8.7053 | 76 | 25 | 3.8344 | 98.5 | 1.0425 | 76 | 20.2744 | 12.2118 | 95.0369 | 88.9345 | 0.11937
700-76-20-2-98,5 | 700 | 76 | 20 | 2 | 9.4198 | 322.9828 | 699.6769 | 75.9 | 20.3522 | 0.87515 | 30.0207 | -10.6409 | 76 | 25 | 7.6687 | 98.5 | 2.0549 | 76 | 20.3024 | 16.2133 | 96.5202 | 90.7095 | 0.23407
700-76-20-3-98,5 | 700 | 76 | 20 | 3 | 9.4198 | 322.9828 | 699.6483 | 75.9 | 20.3845 | 0.83905 | 28.7834 | -11.1052 | 76 | 25 | 11.5031 | 98.5 | 3.0664 | 76 | 20.3131 | 20.0838 | 97.0414 | 91.0927 | 0.34962
700-76-20-4-98,5 | 700 | 76 | 20 | 4 | 9.4198 | 322.9828 | 699.6206 | 75.9 | 20.417 | 0.82655 | 28.3559 | -11.27 | 76 | 25 | 15.3374 | 98.5 | 4.0777 | 76 | 20.3195 | 23.9306 | 97.3064 | 91.2254 | 0.46548
700-76-20-5-98,5 | 700 | 76 | 20 | 5 | 9.4198 | 322.9828 | 699.5931 | 75.9 | 20.4492 | 0.82139 | 28.1799 | -11.3385 | 76 | 25 | 19.1718 | 98.5 | 5.089 | 76 | 20.3222 | 27.7701 | 97.4666 | 91.2802 | 0.5815
700-76-20-6-98,5 | 700 | 76 | 20 | 6 | 9.4198 | 322.9828 | 699.5656 | 75.9 | 20.4818 | 0.81927 | 28.1083 | -11.3664 | 76 | 25 | 23.0061 | 98.5 | 6.1002 | 76 | 20.3272 | 31.6066 | 97.5739 | 91.3027 | 0.69763
700-76-20-7-98,5 | 700 | 76 | 20 | 7 | 9.4198 | 322.9828 | 699.5383 | 75.9 | 20.5149 | 0.81864 | 28.0879 | -11.3664 | 76 | 25 | 26.8405 | 98.5 | 7.1113 | 76 | 20.3322 | 35.4416 | 97.6508 | 91.3093 | 0.81385
700-76-20-8-98,5 | 700 | 76 | 20 | 8 | 9.4198 | 322.9828 | 699.5109 | 75.9 | 20.5486 | 0.81884 | 28.0956 | -11.3743 | 76 | 25 | 30.6748 | 98.5 | 8.1225 | 76 | 20.3373 | 39.2757 | 97.7086 | 91.3073 | 0.93013
700-76-20-9-98,5 | 700 | 76 | 20 | 9 | 9.4198 | 322.9828 | 699.4836 | 75.9 | 20.5816 | 0.81947 | 28.1184 | -11.3713 | 76 | 25 | 34.5092 | 98.5 | 9.1336 | 76 | 20.3414 | 43.1095 | 97.7536 | 91.3006 | 1.0465
700-76-20-10-98,5 | 700 | 76 | 20 | 10 | 9.4198 | 322.9828 | 699.4563 | 75.9 | 20.6144 | 0.82038 | 28.1508 | -11.3496 | 76 | 25 | 38.3435 | 98.5 | 10.1448 | 76 | 20.3467 | 46.9429 | 97.7896 | 91.2909 | 1.1629
700-76-22-1-98,5 | 700 | 76 | 22 | 1 | 10.5985 | 363.4002 | 699.6784 | 75.9 | 22.3509 | 1.2464 | 42.7572 | -6.6942 | 76 | 27 | 3.8344 | 98.5 | 1.0463 | 76 | 22.3024 | 13.1865 | 94.6831 | 88.2395 | 0.10693
700-76-22-2-98,5 | 700 | 76 | 22 | 2 | 10.5985 | 363.4002 | 699.643 | 75.9 | 22.3947 | 1.0158 | 34.8474 | -8.9854 | 76 | 27 | 7.6687 | 98.5 | 2.0592 | 76 | 22.3367 | 17.2514 | 96.3216 | 90.4156 | 0.20871
700-76-22-3-98,5 | 700 | 76 | 22 | 3 | 10.5985 | 363.4002 | 699.6134 | 75.9 | 22.4237 | 0.96418 | 33.0778 | -9.5659 | 76 | 27 | 11.5031 | 98.5 | 3.0711 | 76 | 22.3464 | 21.1374 | 96.9027 | 90.9027 | 0.31139
700-76-22-4-98,5 | 700 | 76 | 22 | 4 | 10.5985 | 363.4002 | 699.5849 | 75.9 | 22.4597 | 0.94611 | 32.4591 | -9.7757 | 76 | 27 | 15.3374 | 98.5 | 4.0827 | 76 | 22.3578 | 24.9898 | 97.1991 | 91.0733 | 0.4144
700-76-22-5-98,5 | 700 | 76 | 22 | 5 | 10.5985 | 363.4002 | 699.5567 | 75.9 | 22.4929 | 0.93828 | 32.1917 | -9.8675 | 76 | 27 | 19.1718 | 98.5 | 5.0942 | 76 | 22.3632 | 28.832 | 97.3786 | 91.1471 | 0.51758
700-76-22-6-98,5 | 700 | 76 | 22 | 6 | 10.5985 | 363.4002 | 699.5286 | 75.9 | 22.524 | 0.93462 | 32.0677 | -9.9103 | 76 | 27 | 23.0061 | 98.5 | 6.1057 | 76 | 22.3672 | 32.67 | 97.4989 | 91.1816 | 0.62087
700-76-22-7-98,5 | 700 | 76 | 22 | 7 | 10.5985 | 363.4002 | 699.5007 | 75.9 | 22.5584 | 0.93325 | 32.022 | -9.9261 | 76 | 27 | 26.8405 | 98.5 | 7.1171 | 76 | 22.3721 | 36.5057 | 97.5851 | 91.1945 | 0.72424
700-76-22-8-98,5 | 700 | 76 | 22 | 8 | 10.5985 | 363.4002 | 699.4727 | 75.9 | 22.5911 | 0.93293 | 32.0121 | -9.9261 | 76 | 27 | 30.6748 | 98.5 | 8.1285 | 76 | 22.3777 | 40.3404 | 97.6499 | 91.1976 | 0.82768
700-76-22-9-98,5 | 700 | 76 | 22 | 9 | 10.5985 | 363.4002 | 699.4448 | 75.9 | 22.6234 | 0.93325 | 32.0245 | -9.9295 | 76 | 27 | 34.5092 | 98.5 | 9.1399 | 76 | 22.3814 | 44.1744 | 97.7005 | 91.1945 | 0.93117
700-76-22-10-98,5 | 700 | 76 | 22 | 10 | 10.5985 | 363.4002 | 699.4169 | 75.9 | 22.6567 | 0.93406 | 32.0535 | -9.9151 | 76 | 27 | 38.3435 | 98.5 | 10.1513 | 76 | 22.3876 | 48.008 | 97.7409 | 91.1869 | 1.0347
700-76-24-1-98,5 | 700 | 76 | 24 | 1 | 11.9043 | 408.1705 | 699.6486 | 75.9 | 24.3935 | 1.4954 | 51.3001 | -4.6118 | 76 | 29 | 3.8344 | 98.5 | 1.0504 | 76 | 24.3291 | 14.2433 | 94.3029 | 87.4381 | 0.096071
700-76-24-2-98,5 | 700 | 76 | 24 | 2 | 11.9043 | 408.1705 | 699.61 | 75.9 | 24.439 | 1.181 | 40.5172 | -7.2943 | 76 | 29 | 7.6687 | 98.5 | 2.0639 | 76 | 24.3702 | 18.392 | 96.105 | 90.0791 | 0.18651
700-76-24-3-98,5 | 700 | 76 | 24 | 3 | 11.9043 | 408.1705 | 699.5791 | 75.9 | 24.4738 | 1.1088 | 38.0419 | -8.0035 | 76 | 29 | 11.5031 | 98.5 | 3.0762 | 76 | 24.39 | 22.2986 | 96.7511 | 90.6855 | 0.27789
700-76-24-4-98,5 | 700 | 76 | 24 | 4 | 11.9043 | 408.1705 | 699.5497 | 75.9 | 24.5063 | 1.0824 | 37.1382 | -8.2732 | 76 | 29 | 15.3374 | 98.5 | 4.0882 | 76 | 24.3993 | 26.1593 | 97.0817 | 90.9072 | 0.36962
700-76-24-5-98,5 | 700 | 76 | 24 | 5 | 11.9043 | 408.1705 | 699.5208 | 75.9 | 24.5396 | 1.0708 | 36.7388 | -8.3943 | 76 | 29 | 19.1718 | 98.5 | 5.1 | 76 | 24.4059 | 30.0053 | 97.2823 | 91.0054 | 0.46153
700-76-24-6-98,5 | 700 | 76 | 24 | 6 | 11.9043 | 408.1705 | 699.4921 | 75.9 | 24.5718 | 1.0651 | 36.5455 | -8.4533 | 76 | 29 | 23.0061 | 98.5 | 6.1117 | 76 | 24.4109 | 33.8454 | 97.4169 | 91.0531 | 0.55354
700-76-24-7-98,5 | 700 | 76 | 24 | 7 | 11.9043 | 408.1705 | 699.4635 | 75.9 | 24.6047 | 1.0624 | 36.4557 | -8.4808 | 76 | 29 | 26.8405 | 98.5 | 7.1234 | 76 | 24.4169 | 37.6824 | 97.5134 | 91.0754 | 0.64564
700-76-24-8-98,5 | 700 | 76 | 24 | 8 | 11.9043 | 408.1705 | 699.4349 | 75.9 | 24.6367 | 1.0613 | 36.4195 | -8.4919 | 76 | 29 | 30.6748 | 98.5 | 8.135 | 76 | 24.4211 | 41.5178 | 97.586 | 91.0846 | 0.7378
700-76-24-9-98,5 | 700 | 76 | 24 | 9 | 11.9043 | 408.1705 | 699.4064 | 75.9 | 24.6702 | 1.0613 | 36.4197 | -8.4919 | 76 | 29 | 34.5092 | 98.5 | 9.1467 | 76 | 24.4271 | 45.3522 | 97.6426 | 91.0849 | 0.83002
700-76-24-10-98,5 | 700 | 76 | 24 | 10 | 11.9043 | 408.1705 | 699.3779 | 75.9 | 24.7029 | 1.0618 | 36.4389 | -8.4918 | 76 | 29 | 38.3435 | 98.5 | 10.1583 | 76 | 24.432 | 49.186 | 97.6879 | 91.0806 | 0.92229
700-76-26-1-98,5 | 700 | 76 | 26 | 1 | 13.3483 | 457.6809 | 699.6131 | 75.9 | 26.4387 | 1.7996 | 61.7384 | -2.4761 | 76 | 31 | 3.8344 | 98.5 | 1.0548 | 76 | 26.3595 | 15.3831 | 93.8969 | 86.5182 | 0.08659
700-76-26-2-98,5 | 700 | 76 | 26 | 2 | 13.3483 | 457.6809 | 699.5705 | 75.9 | 26.4885 | 1.3763 | 47.2177 | -5.5596 | 76 | 31 | 7.6687 | 98.5 | 2.069 | 76 | 26.4097 | 19.6408 | 95.8696 | 89.6897 | 0.16706
700-76-26-3-98,5 | 700 | 76 | 26 | 3 | 13.3483 | 457.6809 | 699.5381 | 75.9 | 26.5214 | 1.2754 | 43.7609 | -6.4236 | 76 | 31 | 11.5031 | 98.5 | 3.0817 | 76 | 26.4279 | 23.5759 | 96.5856 | 90.4449 | 0.24849
700-76-26-4-98,5 | 700 | 76 | 26 | 4 | 13.3483 | 457.6809 | 699.5077 | 75.9 | 26.5551 | 1.238 | 42.4777 | -6.7606 | 76 | 31 | 15.3374 | 98.5 | 4.094 | 76 | 26.4399 | 27.4477 | 96.9535 | 90.7255 | 0.3303
700-76-26-5-98,5 | 700 | 76 | 26 | 5 | 13.3483 | 457.6809 | 699.478 | 75.9 | 26.5911 | 1.2211 | 41.9005 | -6.9152 | 76 | 31 | 19.1718 | 98.5 | 5.1061 | 76 | 26.4524 | 31.299 | 97.1772 | 90.8519 | 0.4123
700-76-26-6-98,5 | 700 | 76 | 26 | 6 | 13.3483 | 457.6809 | 699.4486 | 75.9 | 26.6215 | 1.2123 | 41.6011 | -6.9962 | 76 | 31 | 23.0061 | 98.5 | 6.1181 | 76 | 26.4574 | 35.1421 | 97.3275 | 90.9177 | 0.4944
700-76-26-7-98,5 | 700 | 76 | 26 | 7 | 13.3483 | 457.6809 | 699.4193 | 75.9 | 26.6557 | 1.208 | 41.455 | -7.0359 | 76 | 31 | 26.8405 | 98.5 | 7.1301 | 76 | 26.4649 | 38.9808 | 97.4353 | 90.9499 | 0.57659
700-76-26-8-98,5 | 700 | 76 | 26 | 8 | 13.3483 | 457.6809 | 699.3902 | 75.9 | 26.6884 | 1.2059 | 41.3836 | -7.0553 | 76 | 31 | 30.6748 | 98.5 | 8.142 | 76 | 26.4698 | 42.8172 | 97.5164 | 90.9659 | 0.65885
700-76-26-9-98,5 | 700 | 76 | 26 | 9 | 13.3483 | 457.6809 | 699.361 | 75.9 | 26.7202 | 1.2051 | 41.3565 | -7.0553 | 76 | 31 | 34.5092 | 98.5 | 9.1539 | 76 | 26.4751 | 46.6524 | 97.5797 | 90.9722 | 0.74115
700-76-26-10-98,5 | 700 | 76 | 26 | 10 | 13.3483 | 457.6809 | 699.3319 | 75.9 | 26.7527 | 1.2051 | 41.3608 | -7.0627 | 76 | 31 | 38.3435 | 98.5 | 10.1658 | 76 | 26.4809 | 50.4867 | 97.6304 | 90.9717 | 0.82351
700-76-28-1-98,5 | 700 | 76 | 28 | 1 | 14.9425 | 512.3455 | 699.5692 | 75.9 | 28.4873 | 2.1709 | 74.4827 | -0.28372 | 76 | 33 | 3.8344 | 98.5 | 1.0595 | 76 | 28.3903 | 16.6059 | 93.4656 | 85.4713 | 0.078299
700-76-28-2-98,5 | 700 | 76 | 28 | 2 | 14.9425 | 512.3455 | 699.5215 | 75.9 | 28.5441 | 1.6079 | 55.1694 | -3.7767 | 76 | 33 | 7.6687 | 98.5 | 2.0746 | 76 | 28.4513 | 21.0033 | 95.6148 | 89.2394 | 0.14999
700-76-28-3-98,5 | 700 | 76 | 28 | 3 | 14.9425 | 512.3455 | 699.4872 | 75.9 | 28.5821 | 1.4695 | 50.4215 | -4.8099 | 76 | 33 | 11.5031 | 98.5 | 3.0877 | 76 | 28.4792 | 24.9761 | 96.4055 | 90.1659 | 0.22267
700-76-28-4-98,5 | 700 | 76 | 28 | 4 | 14.9425 | 512.3455 | 699.4558 | 75.9 | 28.6106 | 1.4163 | 48.5989 | -5.2307 | 76 | 33 | 15.3374 | 98.5 | 4.1003 | 76 | 28.4898 | 28.8636 | 96.8138 | 90.5218 | 0.29572
700-76-28-5-98,5 | 700 | 76 | 28 | 5 | 14.9425 | 512.3455 | 699.4252 | 75.9 | 28.6471 | 1.392 | 47.7669 | -5.4277 | 76 | 33 | 19.1718 | 98.5 | 5.1128 | 76 | 28.5029 | 32.7223 | 97.0626 | 90.6845 | 0.36899
700-76-28-6-98,5 | 700 | 76 | 28 | 6 | 14.9425 | 512.3455 | 699.3951 | 75.9 | 28.6789 | 1.3791 | 47.3285 | -5.5327 | 76 | 33 | 23.0061 | 98.5 | 6.1251 | 76 | 28.5105 | 36.5695 | 97.2299 | 90.7704 | 0.44237
700-76-28-7-98,5 | 700 | 76 | 28 | 7 | 14.9425 | 512.3455 | 699.3651 | 75.9 | 28.7115 | 1.3722 | 47.0928 | -5.5896 | 76 | 33 | 26.8405 | 98.5 | 7.1373 | 76 | 28.5171 | 40.4108 | 97.3501 | 90.8167 | 0.51583
700-76-28-8-98,5 | 700 | 76 | 28 | 8 | 14.9425 | 512.3455 | 699.3353 | 75.9 | 28.744 | 1.3685 | 46.967 | -5.62 | 76 | 33 | 30.6748 | 98.5 | 8.1495 | 76 | 28.5233 | 44.2488 | 97.4406 | 90.8416 | 0.58936
700-76-28-9-98,5 | 700 | 76 | 28 | 9 | 14.9425 | 512.3455 | 699.3055 | 75.9 | 28.7763 | 1.3667 | 46.9065 | -5.6346 | 76 | 33 | 34.5092 | 98.5 | 9.1617 | 76 | 28.5293 | 48.085 | 97.5112 | 90.8538 | 0.66294
700-76-28-10-98,5 | 700 | 76 | 28 | 10 | 14.9425 | 512.3455 | 699.2758 | 75.9 | 28.8077 | 1.366 | 46.885 | -5.6346 | 76 | 33 | 38.3435 | 98.5 | 10.1738 | 76 | 28.5344 | 51.92 | 97.5678 | 90.8584 | 0.73656
700-76-30-1-98,5 | 700 | 76 | 30 | 1 | 16.7001 | 572.6057 | 699.5313 | 75.9 | 30.5387 | 2.6234 | 90.0113 | 1.958 | 76 | 35 | 3.8344 | 98.5 | 1.0645 | 76 | 30.4213 | 17.911 | 93.01 | 84.291 | 0.071039
700-76-30-2-98,5 | 700 | 76 | 30 | 2 | 16.7001 | 572.6057 | 699.4773 | 75.9 | 30.6011 | 1.8834 | 64.6262 | -1.9446 | 76 | 35 | 7.6687 | 98.5 | 2.0805 | 76 | 30.4956 | 22.4854 | 95.3398 | 88.7222 | 0.13498
700-76-30-3-98,5 | 700 | 76 | 30 | 3 | 16.7001 | 572.6057 | 699.4409 | 75.9 | 30.6432 | 1.695 | 58.1627 | -3.1671 | 76 | 35 | 11.5031 | 98.5 | 3.0942 | 76 | 30.5289 | 26.5082 | 96.2099 | 89.8506 | 0.19993
700-76-30-4-98,5 | 700 | 76 | 30 | 4 | 16.7001 | 572.6057 | 699.4081 | 75.9 | 30.6751 | 1.6214 | 55.6416 | -3.6785 | 76 | 35 | 15.3374 | 98.5 | 4.1072 | 76 | 30.546 | 30.4161 | 96.6617 | 90.291 | 0.26528
700-76-30-5-98,5 | 700 | 76 | 30 | 5 | 16.7001 | 572.6057 | 699.3767 | 75.9 | 30.7084 | 1.5865 | 54.4469 | -3.9284 | 76 | 35 | 19.1718 | 98.5 | 5.1199 | 76 | 30.5557 | 34.2853 | 96.9378 | 90.4999 | 0.33083
700-76-30-6-98,5 | 700 | 76 | 30 | 6 | 16.7001 | 572.6057 | 699.3457 | 75.9 | 30.7403 | 1.5679 | 53.8108 | -4.0635 | 76 | 35 | 23.0061 | 98.5 | 6.1325 | 76 | 30.5652 | 38.1383 | 97.1237 | 90.6113 | 0.39651
700-76-30-7-98,5 | 700 | 76 | 30 | 7 | 16.7001 | 572.6057 | 699.315 | 75.9 | 30.7727 | 1.5575 | 53.4544 | -4.1398 | 76 | 35 | 26.8405 | 98.5 | 7.1451 | 76 | 30.573 | 41.9831 | 97.2574 | 90.6739 | 0.46227
700-76-30-8-98,5 | 700 | 76 | 30 | 8 | 16.7001 | 572.6057 | 699.2845 | 75.9 | 30.8048 | 1.5515 | 53.2511 | -4.1836 | 76 | 35 | 30.6748 | 98.5 | 8.1575 | 76 | 30.5808 | 45.8234 | 97.3581 | 90.7098 | 0.5281
700-76-30-9-98,5 | 700 | 76 | 30 | 9 | 16.7001 | 572.6057 | 699.2541 | 75.9 | 30.8367 | 1.5481 | 53.1388 | -4.2078 | 76 | 35 | 34.5092 | 98.5 | 9.17 | 76 | 30.5874 | 49.6611 | 97.4367 | 90.7298 | 0.59398
700-76-30-10-98,5 | 700 | 76 | 30 | 10 | 16.7001 | 572.6057 | 699.2237 | 75.9 | 30.8686 | 1.5465 | 53.0843 | -4.2195 | 76 | 35 | 38.3435 | 98.5 | 10.1824 | 76 | 30.5939 | 53.4971 | 97.4998 | 90.7397 | 0.65991
700-76-32-1-98,5 | 700 | 76 | 32 | 1 | 18.6344 | 638.9318 | 699.4835 | 75.9 | 32.5943 | 3.1734 | 108.8887 | 4.2418 | 76 | 37 | 3.8344 | 98.5 | 1.0698 | 76 | 32.4542 | 19.2954 | 92.532 | 82.9703 | 0.064679
700-76-32-2-98,5 | 700 | 76 | 32 | 2 | 18.6344 | 638.9318 | 699.4219 | 75.9 | 32.6654 | 2.2127 | 75.9326 | -0.056819 | 76 | 37 | 7.6687 | 98.5 | 2.0869 | 76 | 32.5413 | 24.0904 | 95.0443 | 88.1255 | 0.12179
700-76-32-3-98,5 | 700 | 76 | 32 | 3 | 18.6344 | 638.9318 | 699.3827 | 75.9 | 32.705 | 1.958 | 67.1932 | -1.4904 | 76 | 37 | 11.5031 | 98.5 | 3.1011 | 76 | 32.5782 | 28.1795 | 95.9982 | 89.4928 | 0.17989
700-76-32-4-98,5 | 700 | 76 | 32 | 4 | 18.6344 | 638.9318 | 699.3485 | 75.9 | 32.7374 | 1.8569 | 63.7265 | -2.1077 | 76 | 37 | 15.3374 | 98.5 | 4.1146 | 76 | 32.5979 | 32.115 | 96.4966 | 90.0354 | 0.23841
700-76-32-5-98,5 | 700 | 76 | 32 | 5 | 18.6344 | 638.9318 | 699.316 | 75.9 | 32.7753 | 1.8085 | 62.0716 | -2.4135 | 76 | 37 | 19.1718 | 98.5 | 5.1277 | 76 | 32.6163 | 35.9976 | 96.8021 | 90.2946 | 0.29716
700-76-32-6-98,5 | 700 | 76 | 32 | 6 | 18.6344 | 638.9318 | 699.2841 | 75.9 | 32.8069 | 1.782 | 61.1623 | -2.5847 | 76 | 37 | 23.0061 | 98.5 | 6.1406 | 76 | 32.6268 | 39.8585 | 97.0083 | 90.4372 | 0.35603
700-76-32-7-98,5 | 700 | 76 | 32 | 7 | 18.6344 | 638.9318 | 699.2527 | 75.9 | 32.839 | 1.7666 | 60.6384 | -2.6844 | 76 | 37 | 26.8405 | 98.5 | 7.1534 | 76 | 32.6355 | 43.7082 | 97.1567 | 90.5195 | 0.41499
700-76-32-8-98,5 | 700 | 76 | 32 | 8 | 18.6344 | 638.9318 | 699.2214 | 75.9 | 32.8709 | 1.7575 | 60.3262 | -2.7442 | 76 | 37 | 30.6748 | 98.5 | 8.1662 | 76 | 32.6433 | 47.5518 | 97.2685 | 90.5688 | 0.47402
700-76-32-9-98,5 | 700 | 76 | 32 | 9 | 18.6344 | 638.9318 | 699.1903 | 75.9 | 32.9027 | 1.752 | 60.1404 | -2.7799 | 76 | 37 | 34.5092 | 98.5 | 9.1789 | 76 | 32.6497 | 51.3916 | 97.3559 | 90.5982 | 0.5331
700-76-32-10-98,5 | 700 | 76 | 32 | 10 | 18.6344 | 638.9318 | 699.1593 | 75.9 | 32.9336 | 1.7487 | 60.0327 | -2.8006 | 76 | 37 | 38.3435 | 98.5 | 10.1916 | 76 | 32.6568 | 55.2292 | 97.426 | 90.6155 | 0.59222
700-76-34-1-98,5 | 700 | 76 | 34 | 1 | 20.7604 | 711.8241 | 699.4413 | 75.9 | 34.6508 | 3.8384 | 131.7145 | 6.5558 | 76 | 39 | 3.8344 | 98.5 | 1.0753 | 76 | 34.4853 | 20.7564 | 92.0331 | 81.5111 | 0.059094
700-76-34-2-98,5 | 700 | 76 | 34 | 2 | 20.7604 | 711.8241 | 699.3705 | 75.9 | 34.7331 | 2.6068 | 89.461 | 1.8849 | 76 | 39 | 7.6687 | 98.5 | 2.0937 | 76 | 34.5888 | 25.8224 | 94.728 | 87.4435 | 0.11017
700-76-34-3-98,5 | 700 | 76 | 34 | 3 | 20.7604 | 711.8241 | 699.328 | 75.9 | 34.779 | 2.2674 | 77.8177 | 0.23222 | 76 | 39 | 11.5031 | 98.5 | 3.1086 | 76 | 34.6337 | 29.9961 | 95.7696 | 89.0784 | 0.16222
700-76-34-4-98,5 | 700 | 76 | 34 | 4 | 20.7604 | 711.8241 | 699.292 | 75.9 | 34.8094 | 2.1294 | 73.0874 | -0.50582 | 76 | 39 | 15.3374 | 98.5 | 4.1225 | 76 | 34.6575 | 33.9684 | 96.3178 | 89.7428 | 0.2147
700-76-34-5-98,5 | 700 | 76 | 34 | 5 | 20.7604 | 711.8241 | 699.2582 | 75.9 | 34.848 | 2.0626 | 70.7957 | -0.87949 | 76 | 39 | 19.1718 | 98.5 | 5.136 | 76 | 34.6795 | 37.8696 | 96.6549 | 90.0649 | 0.26741
700-76-34-6-98,5 | 700 | 76 | 34 | 6 | 20.7604 | 711.8241 | 699.2254 | 75.9 | 34.8796 | 2.0252 | 69.5167 | -1.093 | 76 | 39 | 23.0061 | 98.5 | 6.1492 | 76 | 34.6919 | 41.7413 | 96.8829 | 90.2449 | 0.32025
700-76-34-7-98,5 | 700 | 76 | 34 | 7 | 20.7604 | 711.8241 | 699.1931 | 75.9 | 34.9116 | 2.0031 | 68.7626 | -1.2205 | 76 | 39 | 26.8405 | 98.5 | 7.1624 | 76 | 34.7006 | 45.5977 | 97.0473 | 90.3511 | 0.37319
700-76-34-8-98,5 | 700 | 76 | 34 | 8 | 20.7604 | 711.8241 | 699.1611 | 75.9 | 34.9405 | 1.9893 | 68.2891 | -1.3012 | 76 | 39 | 30.6748 | 98.5 | 8.1754 | 76 | 34.708 | 49.446 | 97.1713 | 90.418 | 0.42619
700-76-34-9-98,5 | 700 | 76 | 34 | 9 | 20.7604 | 711.8241 | 699.1293 | 75.9 | 34.9737 | 1.9809 | 68.0069 | -1.3496 | 76 | 39 | 34.5092 | 98.5 | 9.1884 | 76 | 34.7181 | 53.2886 | 97.2682 | 90.4581 | 0.47925
700-76-34-10-98,5 | 700 | 76 | 34 | 10 | 20.7604 | 711.8241 | 699.0975 | 75.9 | 35.0045 | 1.9756 | 67.8274 | -1.3804 | 76 | 39 | 38.3435 | 98.5 | 10.2014 | 76 | 34.726 | 57.1283 | 97.346 | 90.4837 | 0.53235
700-76-36-1-98,5 | 700 | 76 | 36 | 1 | 23.0932 | 791.814 | 699.3883 | 75.9 | 36.713 | 4.6399 | 159.2304 | 8.8935 | 76 | 41 | 3.8344 | 98.5 | 1.0812 | 76 | 36.5193 | 22.2877 | 91.5162 | 79.908 | 0.054191
700-76-36-2-98,5 | 700 | 76 | 36 | 2 | 23.0932 | 791.814 | 699.3064 | 75.9 | 36.8052 | 3.079 | 105.6781 | 3.8808 | 76 | 41 | 7.6687 | 98.5 | 2.101 | 76 | 36.6389 | 27.6829 | 94.3911 | 86.6669 | 0.099929
700-76-36-3-98,5 | 700 | 76 | 36 | 3 | 23.0932 | 791.814 | 699.2598 | 75.9 | 36.8552 | 2.6312 | 90.314 | 1.998 | 76 | 41 | 11.5031 | 98.5 | 3.1166 | 76 | 36.6931 | 31.965 | 95.5238 | 88.6061 | 0.14661
700-76-36-4-98,5 | 700 | 76 | 36 | 4 | 23.0932 | 791.814 | 699.2216 | 75.9 | 36.8945 | 2.4466 | 83.9815 | 1.1338 | 76 | 41 | 15.3374 | 98.5 | 4.131 | 76 | 36.7271 | 35.984 | 96.1246 | 89.4056 | 0.19374
700-76-36-5-98,5 | 700 | 76 | 36 | 5 | 23.0932 | 791.814 | 699.1864 | 75.9 | 36.9261 | 2.3539 | 80.8042 | 0.6771 | 76 | 41 | 19.1718 | 98.5 | 5.1449 | 76 | 36.7472 | 39.9111 | 96.4956 | 89.8069 | 0.24109
700-76-36-6-98,5 | 700 | 76 | 36 | 6 | 23.0932 | 791.814 | 699.1525 | 75.9 | 36.9556 | 2.3018 | 79.0175 | 0.41293 | 76 | 41 | 23.0061 | 98.5 | 6.1585 | 76 | 36.7584 | 43.7976 | 96.7471 | 90.0328 | 0.28858
700-76-36-7-98,5 | 700 | 76 | 36 | 7 | 23.0932 | 791.814 | 699.1193 | 75.9 | 36.9869 | 2.2706 | 77.951 | 0.25258 | 76 | 41 | 26.8405 | 98.5 | 7.172 | 76 | 36.7712 | 47.6631 | 96.9287 | 90.1678 | 0.33617
700-76-36-8-98,5 | 700 | 76 | 36 | 8 | 23.0932 | 791.814 | 699.0865 | 75.9 | 37.0216 | 2.2514 | 77.295 | 0.15297 | 76 | 41 | 30.6748 | 98.5 | 8.1854 | 76 | 36.7825 | 51.5167 | 97.0659 | 90.251 | 0.38384
700-76-36-9-98,5 | 700 | 76 | 36 | 9 | 23.0932 | 791.814 | 699.0539 | 75.9 | 37.0501 | 2.2384 | 76.8519 | 0.085249 | 76 | 41 | 34.5092 | 98.5 | 9.1987 | 76 | 36.79 | 55.364 | 97.1731 | 90.3073 | 0.43155
700-76-36-10-98,5 | 700 | 76 | 36 | 10 | 23.0932 | 791.814 | 699.0214 | 75.9 | 37.0823 | 2.2303 | 76.5777 | 0.050041 | 76 | 41 | 38.3435 | 98.5 | 10.2119 | 76 | 36.8007 | 59.2065 | 97.2593 | 90.3424 | 0.47932
700-76-38-1-98,5 | 700 | 76 | 38 | 1 | 25.6497 | 879.4653 | 699.3426 | 75.9 | 38.7722 | 5.5979 | 192.1203 | 11.481 | 76 | 43 | 3.8344 | 98.5 | 1.0873 | 76 | 38.5485 | 23.8862 | 90.9829 | 78.1755 | 0.049871
700-76-38-2-98,5 | 700 | 76 | 38 | 2 | 25.6497 | 879.4653 | 699.2477 | 75.9 | 38.883 | 3.6455 | 125.1303 | 5.9292 | 76 | 43 | 7.6687 | 98.5 | 2.1088 | 76 | 38.69 | 29.6729 | 94.0338 | 85.7874 | 0.090892
700-76-38-3-98,5 | 700 | 76 | 38 | 3 | 25.6497 | 879.4653 | 699.1961 | 75.9 | 38.9384 | 3.0612 | 105.0822 | 3.8127 | 76 | 43 | 11.5031 | 98.5 | 3.1252 | 76 | 38.7546 | 34.0916 | 95.2603 | 88.0654 | 0.13281
700-76-38-4-98,5 | 700 | 76 | 38 | 4 | 25.6497 | 879.4653 | 699.1553 | 75.9 | 38.9798 | 2.8149 | 96.6336 | 2.8061 | 76 | 43 | 15.3374 | 98.5 | 4.1402 | 76 | 38.7952 | 38.1722 | 95.9165 | 89.0256 | 0.17517
700-76-38-5-98,5 | 700 | 76 | 38 | 5 | 25.6497 | 879.4653 | 699.1184 | 75.9 | 39.0119 | 2.6895 | 92.3317 | 2.2616 | 76 | 43 | 19.1718 | 98.5 | 5.1545 | 76 | 38.8192 | 42.132 | 96.3236 | 89.5147 | 0.21777
700-76-38-6-98,5 | 700 | 76 | 38 | 6 | 25.6497 | 879.4653 | 699.0832 | 75.9 | 39.0446 | 2.6184 | 89.897 | 1.943 | 76 | 43 | 23.0061 | 98.5 | 6.1685 | 76 | 38.8341 | 46.0374 | 96.6003 | 89.7917 | 0.26051
700-76-38-7-98,5 | 700 | 76 | 38 | 7 | 25.6497 | 879.4653 | 699.049 | 75.9 | 39.0753 | 2.575 | 88.41 | 1.7444 | 76 | 43 | 26.8405 | 98.5 | 7.1823 | 76 | 38.8506 | 49.9152 | 96.8004 | 89.961 | 0.30336
700-76-38-8-98,5 | 700 | 76 | 38 | 8 | 25.6497 | 879.4653 | 699.0153 | 75.9 | 39.1037 | 2.5468 | 87.4458 | 1.614 | 76 | 43 | 30.6748 | 98.5 | 8.196 | 76 | 38.8596 | 53.7778 | 96.9518 | 90.071 | 0.34628
700-76-38-9-98,5 | 700 | 76 | 38 | 9 | 25.6497 | 879.4653 | 698.9818 | 75.9 | 39.1345 | 2.5284 | 86.8183 | 1.5284 | 76 | 43 | 34.5092 | 98.5 | 9.2096 | 76 | 38.8691 | 57.6305 | 97.0703 | 90.1427 | 0.38925
700-76-38-10-98,5 | 700 | 76 | 38 | 10 | 25.6497 | 879.4653 | 698.9486 | 75.9 | 39.1665 | 2.5162 | 86.4058 | 1.4719 | 76 | 43 | 38.3435 | 98.5 | 10.2232 | 76 | 38.8821 | 61.477 | 97.1655 | 90.19 | 0.43227
700-76-40-1-98,5 | 700 | 76 | 40 | 1 | 28.4468 | 975.3752 | 699.2849 | 75.9 | 40.8407 | 6.7406 | 231.3577 | 14.4487 | 76 | 45 | 3.8344 | 98.5 | 1.0936 | 76 | 40.5831 | 25.5405 | 90.4376 | 76.3044 | 0.04607
700-76-40-2-98,5 | 700 | 76 | 40 | 2 | 28.4468 | 975.3752 | 699.1746 | 75.9 | 40.9651 | 4.3242 | 148.4421 | 8.0253 | 76 | 45 | 7.6687 | 98.5 | 2.117 | 76 | 40.7454 | 31.7913 | 93.657 | 84.799 | 0.08291
700-76-40-3-98,5 | 700 | 76 | 40 | 3 | 28.4468 | 975.3752 | 699.117 | 75.9 | 41.0252 | 3.5696 | 122.5494 | 5.6752 | 76 | 45 | 11.5031 | 98.5 | 3.1344 | 76 | 40.8181 | 36.3802 | 94.9788 | 87.4515 | 0.12059
700-76-40-4-98,5 | 700 | 76 | 40 | 4 | 28.4468 | 975.3752 | 699.073 | 75.9 | 41.0718 | 3.2451 | 111.4132 | 4.519 | 76 | 45 | 15.3374 | 98.5 | 4.15 | 76 | 40.867 | 40.5391 | 95.693 | 88.5925 | 0.15872
700-76-40-5-98,5 | 700 | 76 | 40 | 5 | 28.4468 | 975.3752 | 699.0341 | 75.9 | 41.1059 | 3.077 | 105.6492 | 3.8777 | 76 | 45 | 19.1718 | 98.5 | 5.1648 | 76 | 40.8917 | 44.5415 | 96.1382 | 89.1833 | 0.19709
700-76-40-6-98,5 | 700 | 76 | 40 | 6 | 28.4468 | 975.3752 | 698.9975 | 75.9 | 41.1367 | 2.9805 | 102.34 | 3.4946 | 76 | 45 | 23.0061 | 98.5 | 6.1792 | 76 | 40.9164 | 48.4724 | 96.4418 | 89.5227 | 0.23561
700-76-40-7-98,5 | 700 | 76 | 40 | 7 | 28.4468 | 975.3752 | 698.9621 | 75.9 | 41.1678 | 2.9208 | 100.2953 | 3.2522 | 76 | 45 | 26.8405 | 98.5 | 7.1934 | 76 | 40.9326 | 52.3664 | 96.6618 | 89.7325 | 0.27423
700-76-40-8-98,5 | 700 | 76 | 40 | 8 | 28.4468 | 975.3752 | 698.9273 | 75.9 | 41.1948 | 2.8813 | 98.9463 | 3.0897 | 76 | 45 | 30.6748 | 98.5 | 8.2075 | 76 | 40.9416 | 56.2402 | 96.8285 | 89.8711 | 0.31292
700-76-40-9-98,5 | 700 | 76 | 40 | 9 | 28.4468 | 975.3752 | 698.893 | 75.9 | 41.2283 | 2.8558 | 98.0725 | 2.9834 | 76 | 45 | 34.5092 | 98.5 | 9.2214 | 76 | 40.9581 | 60.1002 | 96.9591 | 89.9611 | 0.35169
700-76-40-10-98,5 | 700 | 76 | 40 | 10 | 28.4468 | 975.3752 | 698.859 | 75.9 | 41.2551 | 2.8373 | 97.4424 | 2.9062 | 76 | 45 | 38.3435 | 98.5 | 10.2353 | 76 | 40.9665 | 63.953 | 97.0641 | 90.026 | 0.39048
700-76-42-1-98,5 | 700 | 76 | 42 | 1 | 31.5035 | 1080.1756 | 699.2366 | 75.9 | 42.9029 | 8.0897 | 277.6816 | 17.4257 | 76 | 47 | 3.8344 | 98.5 | 1.1001 | 76 | 42.6134 | 27.2481 | 89.8815 | 74.3212 | 0.04271
700-76-42-2-98,5 | 700 | 76 | 42 | 2 | 31.5035 | 1080.1756 | 699.1087 | 75.9 | 43.0524 | 5.1362 | 176.3342 | 10.1639 | 76 | 47 | 7.6687 | 98.5 | 2.1257 | 76 | 42.7964 | 34.036 | 93.2611 | 83.6963 | 0.075852
700-76-42-3-98,5 | 700 | 76 | 42 | 3 | 31.5035 | 1080.1756 | 699.0438 | 75.9 | 43.1222 | 4.1736 | 143.3002 | 7.5907 | 76 | 47 | 11.5031 | 98.5 | 3.1442 | 76 | 42.8856 | 38.833 | 94.6794 | 86.7519 | 0.10977
700-76-42-4-98,5 | 700 | 76 | 42 | 4 | 31.5035 | 1080.1756 | 698.996 | 75.9 | 43.1718 | 3.7492 | 128.7371 | 6.2762 | 76 | 47 | 15.3374 | 98.5 | 4.1605 | 76 | 42.942 | 43.0917 | 95.4536 | 88.099 | 0.14412
700-76-42-5-98,5 | 700 | 76 | 42 | 5 | 31.5035 | 1080.1756 | 698.9547 | 75.9 | 43.2058 | 3.526 | 121.0808 | 5.5285 | 76 | 47 | 19.1718 | 98.5 | 5.1758 | 76 | 42.9718 | 47.1492 | 95.939 | 88.8075 | 0.17872
700-76-42-6-98,5 | 700 | 76 | 42 | 6 | 31.5035 | 1080.1756 | 698.9164 | 75.9 | 43.237 | 3.3964 | 116.6358 | 5.0741 | 76 | 47 | 23.0061 | 98.5 | 6.1907 | 76 | 43.001 | 51.1132 | 96.2712 | 89.219 | 0.21347
700-76-42-7-98,5 | 700 | 76 | 42 | 7 | 31.5035 | 1080.1756 | 698.8796 | 75.9 | 43.2682 | 3.3152 | 113.8541 | 4.7815 | 76 | 47 | 26.8405 | 98.5 | 7.2053 | 76 | 43.0175 | 55.0287 | 96.5124 | 89.4766 | 0.24833
700-76-42-8-98,5 | 700 | 76 | 42 | 8 | 31.5035 | 1080.1756 | 698.8438 | 75.9 | 43.2949 | 3.2612 | 112.0056 | 4.5833 | 76 | 47 | 30.6748 | 98.5 | 8.2197 | 76 | 43.0325 | 58.9171 | 96.6955 | 89.648 | 0.28326
700-76-42-9-98,5 | 700 | 76 | 42 | 9 | 31.5035 | 1080.1756 | 698.8084 | 75.9 | 43.3267 | 3.2251 | 110.7707 | 4.4493 | 76 | 47 | 34.5092 | 98.5 | 9.234 | 76 | 43.0478 | 62.7876 | 96.839 | 89.7627 | 0.31826
700-76-42-10-98,5 | 700 | 76 | 42 | 10 | 31.5035 | 1080.1756 | 698.7735 | 75.9 | 43.354 | 3.1992 | 109.886 | 4.3524 | 76 | 47 | 38.3435 | 98.5 | 10.2481 | 76 | 43.059 | 66.6478 | 96.9546 | 89.8449 | 0.3533
700-76-44-1-98,5 | 700 | 76 | 44 | 1 | 34.8385 | 1194.5344 | 699.175 | 75.9 | 44.9746 | 9.6767 | 332.1832 | 17.7674 | 76 | 49 | 3.8344 | 98.5 | 1.1069 | 76 | 44.6429 | 28.9962 | 89.3194 | 72.2242 | 0.039743
700-76-44-2-98,5 | 700 | 76 | 44 | 2 | 34.8385 | 1194.5344 | 699.027 | 75.9 | 45.1429 | 6.1046 | 209.6031 | 12.8639 | 76 | 49 | 7.6687 | 98.5 | 2.1349 | 76 | 44.8523 | 36.4027 | 92.8478 | 82.4775 | 0.069604
700-76-44-3-98,5 | 700 | 76 | 44 | 3 | 34.8385 | 1194.5344 | 698.9534 | 75.9 | 45.2224 | 4.8897 | 167.9074 | 9.5531 | 76 | 49 | 11.5031 | 98.5 | 3.1546 | 76 | 44.9544 | 41.4519 | 94.3623 | 85.9647 | 0.10017
700-76-44-4-98,5 | 700 | 76 | 44 | 4 | 34.8385 | 1194.5344 | 698.9009 | 75.9 | 45.2724 | 4.3397 | 149.0339 | 8.0746 | 76 | 49 | 15.3374 | 98.5 | 4.1717 | 76 | 45.0152 | 45.8362 | 95.1981 | 87.5433 | 0.13115
700-76-44-5-98,5 | 700 | 76 | 44 | 5 | 34.8385 | 1194.5344 | 698.8567 | 75.9 | 45.313 | 4.0481 | 139.028 | 7.2186 | 76 | 49 | 19.1718 | 98.5 | 5.1876 | 76 | 45.061 | 49.9622 | 95.7256 | 88.3803 | 0.16239
700-76-44-6-98,5 | 700 | 76 | 44 | 6 | 34.8385 | 1194.5344 | 698.8164 | 75.9 | 45.3448 | 3.8755 | 133.1078 | 6.6847 | 76 | 49 | 23.0061 | 98.5 | 6.203 | 76 | 45.0903 | 53.9691 | 96.0879 | 88.8758 | 0.19378
700-76-44-7-98,5 | 700 | 76 | 44 | 7 | 34.8385 | 1194.5344 | 698.778 | 75.9 | 45.3715 | 3.7654 | 129.3326 | 6.3327 | 76 | 49 | 26.8405 | 98.5 | 7.218 | 76 | 45.1051 | 57.9136 | 96.3517 | 89.1919 | 0.22527
700-76-44-8-98,5 | 700 | 76 | 44 | 8 | 34.8385 | 1194.5344 | 698.7409 | 75.9 | 45.4023 | 3.6931 | 126.8558 | 6.0965 | 76 | 49 | 30.6748 | 98.5 | 8.2328 | 76 | 45.1275 | 61.8202 | 96.5522 | 89.3994 | 0.25686
700-76-44-9-98,5 | 700 | 76 | 44 | 9 | 34.8385 | 1194.5344 | 698.7045 | 75.9 | 45.4344 | 3.6435 | 125.1593 | 5.9323 | 76 | 49 | 34.5092 | 98.5 | 9.2474 | 76 | 45.147 | 65.7042 | 96.7098 | 89.5417 | 0.28851
700-76-44-10-98,5 | 700 | 76 | 44 | 10 | 34.8385 | 1194.5344 | 698.6686 | 75.9 | 45.4599 | 3.6072 | 123.9185 | 5.8109 | 76 | 49 | 38.3435 | 98.5 | 10.2619 | 76 | 45.1578 | 69.5748 | 96.8367 | 89.6459 | 0.32019
700-76-46-1-98,5 | 700 | 76 | 46 | 1 | 38.4735 | 1319.1563 | 699.1254 | 75.9 | 47.0397 | 11.5278 | 395.7567 | 17.7674 | 76 | 51 | 3.8344 | 98.5 | 1.1137 | 76 | 46.6718 | 30.7801 | 88.7528 | 70.037 | 0.037112
700-76-46-2-98,5 | 700 | 76 | 46 | 2 | 38.4735 | 1319.1563 | 698.9546 | 75.9 | 47.2361 | 7.2558 | 249.1581 | 15.6501 | 76 | 51 | 7.6687 | 98.5 | 2.1445 | 76 | 46.9034 | 38.8864 | 92.4181 | 81.1407 | 0.064066
700-76-46-3-98,5 | 700 | 76 | 46 | 3 | 38.4735 | 1319.1563 | 698.8707 | 75.9 | 47.3289 | 5.7397 | 197.118 | 11.8872 | 76 | 51 | 11.5031 | 98.5 | 3.1655 | 76 | 47.0254 | 44.2369 | 94.0279 | 85.0815 | 0.091648
700-76-46-4-98,5 | 700 | 76 | 46 | 4 | 38.4735 | 1319.1563 | 698.8127 | 75.9 | 47.3835 | 5.0357 | 172.9562 | 9.9225 | 76 | 51 | 15.3374 | 98.5 | 4.1835 | 76 | 47.0963 | 48.7752 | 94.9265 | 86.9113 | 0.11963
700-76-46-5-98,5 | 700 | 76 | 46 | 5 | 38.4735 | 1319.1563 | 698.765 | 75.9 | 47.4281 | 4.6566 | 159.9472 | 8.9494 | 76 | 51 | 19.1718 | 98.5 | 5.2001 | 76 | 47.1498 | 52.9886 | 95.4976 | 87.8966 | 0.14786
700-76-46-6-98,5 | 700 | 76 | 46 | 6 | 38.4735 | 1319.1563 | 698.7223 | 75.9 | 47.4611 | 4.4294 | 152.1509 | 8.3304 | 76 | 51 | 23.0061 | 98.5 | 6.216 | 76 | 47.1843 | 57.0502 | 95.8915 | 88.4872 | 0.17624
700-76-46-7-98,5 | 700 | 76 | 46 | 7 | 38.4735 | 1319.1563 | 698.6821 | 75.9 | 47.4921 | 4.2842 | 147.1716 | 7.9195 | 76 | 51 | 26.8405 | 98.5 | 7.2315 | 76 | 47.2109 | 61.0298 | 96.1792 | 88.8646 | 0.20474
700-76-46-8-98,5 | 700 | 76 | 46 | 8 | 38.4735 | 1319.1563 | 698.6435 | 75.9 | 47.5213 | 4.1863 | 143.8189 | 7.6355 | 76 | 51 | 30.6748 | 98.5 | 8.2467 | 76 | 47.2299 | 64.962 | 96.3983 | 89.1189 | 0.23332
700-76-46-9-98,5 | 700 | 76 | 46 | 9 | 38.4735 | 1319.1563 | 698.6058 | 75.9 | 47.5469 | 4.1175 | 141.4624 | 7.4322 | 76 | 51 | 34.5092 | 98.5 | 9.2617 | 76 | 47.2473 | 68.8651 | 96.5707 | 89.2978 | 0.26196
700-76-46-10-98,5 | 700 | 76 | 46 | 10 | 38.4735 | 1319.1563 | 698.5688 | 75.9 | 47.5751 | 4.0685 | 139.7853 | 7.2855 | 76 | 51 | 38.3435 | 98.5 | 10.2766 | 76 | 47.2611 | 72.7485 | 96.7098 | 89.4252 | 0.29066
700-76-48-1-98,5 | 700 | 76 | 48 | 1 | 42.4287 | 1454.7844 | 699.061 | 75.9 | 49.1129 | 13.6767 | 469.5715 | 17.7674 | 76 | 53 | 3.8344 | 98.5 | 1.1207 | 76 | 48.6995 | 32.5864 | 88.1862 | 67.7656 | 0.03478
700-76-48-2-98,5 | 700 | 76 | 48 | 2 | 42.4287 | 1454.7844 | 698.8647 | 75.9 | 49.3325 | 8.6185 | 295.9887 | 17.7674 | 76 | 53 | 7.6687 | 98.5 | 2.1544 | 76 | 48.9593 | 41.4789 | 91.9742 | 79.6871 | 0.059154
700-76-48-3-98,5 | 700 | 76 | 48 | 3 | 42.4287 | 1454.7844 | 698.7689 | 75.9 | 49.4411 | 6.7469 | 231.7427 | 14.4756 | 76 | 53 | 11.5031 | 98.5 | 3.1771 | 76 | 49.098 | 47.1849 | 93.6768 | 84.0983 | 0.084076
700-76-48-4-98,5 | 700 | 76 | 48 | 4 | 42.4287 | 1454.7844 | 698.7042 | 75.9 | 49.5028 | 5.8556 | 201.149 | 12.2084 | 76 | 53 | 15.3374 | 98.5 | 4.1961 | 76 | 49.1796 | 51.9105 | 94.6389 | 86.1989 | 0.10937
700-76-48-5-98,5 | 700 | 76 | 48 | 5 | 42.4287 | 1454.7844 | 698.6523 | 75.9 | 49.5432 | 5.3653 | 184.3195 | 10.8273 | 76 | 53 | 19.1718 | 98.5 | 5.2135 | 76 | 49.2381 | 56.2351 | 95.2548 | 87.3545 | 0.1349
700-76-48-6-98,5 | 700 | 76 | 48 | 6 | 42.4287 | 1454.7844 | 698.6067 | 75.9 | 49.5853 | 5.0711 | 174.2232 | 10.0136 | 76 | 53 | 23.0061 | 98.5 | 6.23 | 76 | 49.2831 | 60.3637 | 95.6817 | 88.048 | 0.16061
700-76-48-7-98,5 | 700 | 76 | 48 | 7 | 42.4287 | 1454.7844 | 698.5644 | 75.9 | 49.6185 | 4.8801 | 167.672 | 9.5358 | 76 | 53 | 26.8405 | 98.5 | 7.2459 | 76 | 49.314 | 64.389 | 95.9945 | 88.4981 | 0.18643
700-76-48-8-98,5 | 700 | 76 | 48 | 8 | 42.4287 | 1454.7844 | 698.5241 | 75.9 | 49.6485 | 4.7502 | 163.2164 | 9.2008 | 76 | 53 | 30.6748 | 98.5 | 8.2616 | 76 | 49.3358 | 68.3533 | 96.2333 | 88.8044 | 0.21232
700-76-48-9-98,5 | 700 | 76 | 48 | 9 | 42.4287 | 1454.7844 | 698.485 | 75.9 | 49.6797 | 4.6593 | 160.1041 | 8.9618 | 76 | 53 | 34.5092 | 98.5 | 9.277 | 76 | 49.3597 | 72.2785 | 96.4215 | 89.0185 | 0.23829
700-76-48-10-98,5 | 700 | 76 | 48 | 10 | 42.4287 | 1454.7844 | 698.4468 | 75.9 | 49.7082 | 4.5932 | 157.8395 | 8.7851 | 76 | 53 | 38.3435 | 98.5 | 10.2923 | 76 | 49.3796 | 76.179 | 96.5735 | 89.1744 | 0.2643
700-76-50-1-98,5 | 700 | 76 | 50 | 1 | 46.7287 | 1602.2012 | 699.0112 | 75.9 | 51.1797 | 16.1515 | 554.583 | 17.7674 | 76 | 55 | 3.8344 | 98.5 | 1.1278 | 76 | 50.7236 | 34.4115 | 87.6209 | 65.4355 | 0.032704
700-76-50-2-98,5 | 700 | 76 | 50 | 2 | 46.7287 | 1602.2012 | 698.7868 | 75.9 | 51.4339 | 10.2253 | 351.2111 | 17.7674 | 76 | 55 | 7.6687 | 98.5 | 2.1648 | 76 | 51.0124 | 44.1721 | 91.5176 | 78.1177 | 0.054789
700-76-50-3-98,5 | 700 | 76 | 50 | 3 | 46.7287 | 1602.2012 | 698.6772 | 75.9 | 51.5584 | 7.9389 | 272.7223 | 17.1288 | 76 | 55 | 11.5031 | 98.5 | 3.1892 | 76 | 51.1686 | 50.2928 | 93.3097 | 83.0106 | 0.07734
700-76-50-4-98,5 | 700 | 76 | 50 | 4 | 46.7287 | 1602.2012 | 698.6046 | 75.9 | 51.6283 | 6.8221 | 234.382 | 14.6585 | 76 | 55 | 15.3374 | 98.5 | 4.2094 | 76 | 51.2661 | 55.2439 | 94.3355 | 85.4006 | 0.10023
700-76-50-5-98,5 | 700 | 76 | 50 | 5 | 46.7287 | 1602.2012 | 698.5477 | 75.9 | 51.6722 | 6.1967 | 212.9136 | 13.1143 | 76 | 55 | 19.1718 | 98.5 | 5.2276 | 76 | 51.3337 | 59.7037 | 94.9971 | 86.7389 | 0.12336
700-76-50-6-98,5 | 700 | 76 | 50 | 6 | 46.7287 | 1602.2012 | 698.4987 | 75.9 | 51.7183 | 5.8169 | 199.8781 | 12.1078 | 76 | 55 | 23.0061 | 98.5 | 6.2448 | 76 | 51.3859 | 63.9178 | 95.4583 | 87.5517 | 0.14666
700-76-50-7-98,5 | 700 | 76 | 50 | 7 | 46.7287 | 1602.2012 | 698.4538 | 75.9 | 51.7509 | 5.5669 | 191.3002 | 11.4132 | 76 | 55 | 26.8405 | 98.5 | 7.2613 | 76 | 51.4177 | 68.0022 | 95.7973 | 88.0867 | 0.17006
700-76-50-8-98,5 | 700 | 76 | 50 | 8 | 46.7287 | 1602.2012 | 698.4115 | 75.9 | 51.7854 | 5.3972 | 185.4791 | 10.926 | 76 | 55 | 30.6748 | 98.5 | 8.2774 | 76 | 51.4498 | 72.0062 | 96.0568 | 88.4499 | 0.19356
700-76-50-9-98,5 | 700 | 76 | 50 | 9 | 46.7287 | 1602.2012 | 698.3708 | 75.9 | 51.8076 | 5.2742 | 181.2635 | 10.5645 | 76 | 55 | 34.5092 | 98.5 | 9.2933 | 76 | 51.4727 | 75.9636 | 96.2616 | 88.7131 | 0.21711
700-76-50-10-98,5 | 700 | 76 | 50 | 10 | 46.7287 | 1602.2012 | 698.3311 | 75.9 | 51.8379 | 5.186 | 178.2423 | 10.3009 | 76 | 55 | 38.3435 | 98.5 | 10.309 | 76 | 51.4964 | 79.8861 | 96.4274 | 88.9018 | 0.24072
700-78-10-1-98,5 | 700 | 78 | 10 | 1 | 4.9984 | 171.3845 | 699.8321 | 77.9 | 10.1577 | 0.43994 | 15.0882 | -17.8696 | 78 | 15 | 3.8344 | 98.5 | 1.0274 | 78 | 10.1584 | 8.3928 | 96.4572 | 91.1984 | 0.21937
700-78-10-2-98,5 | 700 | 78 | 10 | 2 | 4.9984 | 171.3845 | 699.8064 | 77.9 | 10.1946 | 0.41321 | 14.1719 | -18.5294 | 78 | 15 | 7.6687 | 98.5 | 2.0377 | 78 | 10.1679 | 12.2539 | 97.2951 | 91.7332 | 0.43618
700-78-10-3-98,5 | 700 | 78 | 10 | 3 | 4.9984 | 171.3845 | 699.7815 | 77.9 | 10.2267 | 0.40844 | 14.0089 | -18.6509 | 78 | 15 | 11.5031 | 98.5 | 3.0478 | 78 | 10.1709 | 16.093 | 97.5805 | 91.8286 | 0.6536
700-78-10-4-98,5 | 700 | 78 | 10 | 4 | 4.9984 | 171.3845 | 699.7566 | 77.9 | 10.2582 | 0.40726 | 13.9688 | -18.681 | 78 | 15 | 15.3374 | 98.5 | 4.0578 | 78 | 10.173 | 19.9286 | 97.7242 | 91.8523 | 0.87124
700-78-10-5-98,5 | 700 | 78 | 10 | 5 | 4.9984 | 171.3845 | 699.7318 | 77.9 | 10.291 | 0.4072 | 13.9672 | -18.681 | 78 | 15 | 19.1718 | 98.5 | 5.0678 | 78 | 10.1758 | 23.763 | 97.8106 | 91.8535 | 1.089
700-78-10-6-98,5 | 700 | 78 | 10 | 6 | 4.9984 | 171.3845 | 699.707 | 77.9 | 10.3233 | 0.40756 | 13.98 | -18.6822 | 78 | 15 | 23.0061 | 98.5 | 6.0778 | 78 | 10.1784 | 27.597 | 97.8684 | 91.8463 | 1.3069
700-78-10-7-98,5 | 700 | 78 | 10 | 7 | 4.9984 | 171.3845 | 699.6823 | 77.9 | 10.3558 | 0.40813 | 14.0002 | -18.6573 | 78 | 15 | 26.8405 | 98.5 | 7.0878 | 78 | 10.1811 | 31.4307 | 97.9097 | 91.8348 | 1.525
700-78-10-8-98,5 | 700 | 78 | 10 | 8 | 4.9984 | 171.3845 | 699.6575 | 77.9 | 10.3884 | 0.40882 | 14.0244 | -18.6391 | 78 | 15 | 30.6748 | 98.5 | 8.0977 | 78 | 10.184 | 35.2644 | 97.9407 | 91.821 | 1.7431
700-78-10-9-98,5 | 700 | 78 | 10 | 9 | 4.9984 | 171.3845 | 699.6327 | 77.9 | 10.4208 | 0.40958 | 14.0508 | -18.6193 | 78 | 15 | 34.5092 | 98.5 | 9.1077 | 78 | 10.1877 | 39.098 | 97.9649 | 91.8059 | 1.9613
700-78-10-10-98,5 | 700 | 78 | 10 | 10 | 4.9984 | 171.3845 | 699.6079 | 77.9 | 10.4533 | 0.41037 | 14.0787 | -18.5984 | 78 | 15 | 38.3435 | 98.5 | 10.1177 | 78 | 10.1917 | 42.9315 | 97.9842 | 91.7899 | 2.1796
700-78-12-1-98,5 | 700 | 78 | 12 | 1 | 5.6767 | 194.6396 | 699.8126 | 77.9 | 12.1785 | 0.5174 | 17.7453 | -16.1515 | 78 | 17 | 3.8344 | 98.5 | 1.0298 | 78 | 12.174 | 8.9936 | 96.2285 | 90.8854 | 0.19383
700-78-12-2-98,5 | 700 | 78 | 12 | 2 | 5.6767 | 194.6396 | 699.786 | 77.9 | 12.2132 | 0.47814 | 16.3993 | -16.9908 | 78 | 17 | 7.6687 | 98.5 | 2.0405 | 78 | 12.1846 | 12.8672 | 97.1717 | 91.5771 | 0.38473
700-78-12-3-98,5 | 700 | 78 | 12 | 3 | 5.6767 | 194.6396 | 699.7604 | 77.9 | 12.2474 | 0.47088 | 16.1511 | -17.1526 | 78 | 17 | 11.5031 | 98.5 | 3.0509 | 78 | 12.19 | 16.7088 | 97.4943 | 91.7049 | 0.57628
700-78-12-4-98,5 | 700 | 78 | 12 | 4 | 5.6767 | 194.6396 | 699.7349 | 77.9 | 12.2809 | 0.4689 | 16.0835 | -17.197 | 78 | 17 | 15.3374 | 98.5 | 4.0612 | 78 | 12.1953 | 20.5452 | 97.6569 | 91.7399 | 0.76809
700-78-12-5-98,5 | 700 | 78 | 12 | 5 | 5.6767 | 194.6396 | 699.7095 | 77.9 | 12.3138 | 0.46848 | 16.07 | -17.197 | 78 | 17 | 19.1718 | 98.5 | 5.0714 | 78 | 12.1979 | 24.3799 | 97.7549 | 91.7472 | 0.96003
700-78-12-6-98,5 | 700 | 78 | 12 | 6 | 5.6767 | 194.6396 | 699.6842 | 77.9 | 12.3463 | 0.46871 | 16.0782 | -17.2059 | 78 | 17 | 23.0061 | 98.5 | 6.0817 | 78 | 12.2003 | 28.214 | 97.8203 | 91.7432 | 1.1521
700-78-12-7-98,5 | 700 | 78 | 12 | 7 | 5.6767 | 194.6396 | 699.6588 | 77.9 | 12.3796 | 0.46927 | 16.0979 | -17.1874 | 78 | 17 | 26.8405 | 98.5 | 7.0919 | 78 | 12.2039 | 32.0478 | 97.8671 | 91.7334 | 1.3442
700-78-12-8-98,5 | 700 | 78 | 12 | 8 | 5.6767 | 194.6396 | 699.6334 | 77.9 | 12.4124 | 0.46998 | 16.123 | -17.1709 | 78 | 17 | 30.6748 | 98.5 | 8.1022 | 78 | 12.2073 | 35.8815 | 97.9023 | 91.7208 | 1.5365
700-78-12-9-98,5 | 700 | 78 | 12 | 9 | 5.6767 | 194.6396 | 699.6081 | 77.9 | 12.4452 | 0.47079 | 16.1513 | -17.1522 | 78 | 17 | 34.5092 | 98.5 | 9.1124 | 78 | 12.2112 | 39.715 | 97.9296 | 91.7066 | 1.7288
700-78-12-10-98,5 | 700 | 78 | 12 | 10 | 5.6767 | 194.6396 | 699.5827 | 77.9 | 12.4779 | 0.47166 | 16.1818 | -17.1321 | 78 | 17 | 38.3435 | 98.5 | 10.1226 | 78 | 12.2154 | 43.5485 | 97.9515 | 91.6912 | 1.9212
700-78-14-1-98,5 | 700 | 78 | 14 | 1 | 6.4346 | 220.6265 | 699.7912 | 77.9 | 14.2058 | 0.61013 | 20.9263 | -14.3849 | 78 | 19 | 3.8344 | 98.5 | 1.0325 | 78 | 14.1963 | 9.6588 | 95.9774 | 90.5179 | 0.17169
700-78-14-2-98,5 | 700 | 78 | 14 | 2 | 6.4346 | 220.6265 | 699.7634 | 77.9 | 14.2432 | 0.5534 | 18.9811 | -15.434 | 78 | 19 | 7.6687 | 98.5 | 2.0436 | 78 | 14.2094 | 13.5499 | 97.0356 | 91.3996 | 0.34007
700-78-14-3-98,5 | 700 | 78 | 14 | 3 | 6.4346 | 220.6265 | 699.737 | 77.9 | 14.2754 | 0.54237 | 18.6036 | -15.6491 | 78 | 19 | 11.5031 | 98.5 | 3.0543 | 78 | 14.2165 | 17.3952 | 97.3993 | 91.571 | 0.50915
700-78-14-4-98,5 | 700 | 78 | 14 | 4 | 6.4346 | 220.6265 | 699.7109 | 77.9 | 14.3066 | 0.539 | 18.4888 | -15.7153 | 78 | 19 | 15.3374 | 98.5 | 4.0649 | 78 | 14.2183 | 21.233 | 97.5829 | 91.6233 | 0.67848
700-78-14-5-98,5 | 700 | 78 | 14 | 5 | 6.4346 | 220.6265 | 699.6849 | 77.9 | 14.3405 | 0.53808 | 18.4579 | -15.7332 | 78 | 19 | 19.1718 | 98.5 | 5.0754 | 78 | 14.223 | 25.0682 | 97.6936 | 91.6376 | 0.84796
700-78-14-6-98,5 | 700 | 78 | 14 | 6 | 6.4346 | 220.6265 | 699.659 | 77.9 | 14.3733 | 0.53807 | 18.4582 | -15.7332 | 78 | 19 | 23.0061 | 98.5 | 6.0859 | 78 | 14.2261 | 28.9026 | 97.7676 | 91.6378 | 1.0176
700-78-14-7-98,5 | 700 | 78 | 14 | 7 | 6.4346 | 220.6265 | 699.633 | 77.9 | 14.4062 | 0.53852 | 18.4742 | -15.733 | 78 | 19 | 26.8405 | 98.5 | 7.0964 | 78 | 14.2294 | 32.7365 | 97.8206 | 91.6309 | 1.1872
700-78-14-8-98,5 | 700 | 78 | 14 | 8 | 6.4346 | 220.6265 | 699.6071 | 77.9 | 14.439 | 0.53921 | 18.4986 | -15.7095 | 78 | 19 | 30.6748 | 98.5 | 8.1069 | 78 | 14.233 | 36.5702 | 97.8603 | 91.6201 | 1.357
700-78-14-9-98,5 | 700 | 78 | 14 | 9 | 6.4346 | 220.6265 | 699.5811 | 77.9 | 14.4719 | 0.54005 | 18.5281 | -15.6924 | 78 | 19 | 34.5092 | 98.5 | 9.1174 | 78 | 14.2366 | 40.4037 | 97.8913 | 91.6071 | 1.5268
700-78-14-10-98,5 | 700 | 78 | 14 | 10 | 6.4346 | 220.6265 | 699.5552 | 77.9 | 14.5045 | 0.54097 | 18.5605 | -15.6737 | 78 | 19 | 38.3435 | 98.5 | 10.1279 | 78 | 14.2412 | 44.2371 | 97.916 | 91.5927 | 1.6968
700-78-16-1-98,5 | 700 | 78 | 16 | 1 | 7.28 | 249.6133 | 699.7675 | 77.9 | 16.2349 | 0.72152 | 24.7476 | -12.5669 | 78 | 21 | 3.8344 | 98.5 | 1.0355 | 78 | 16.2191 | 10.3928 | 95.7026 | 90.0889 | 0.15248
700-78-16-2-98,5 | 700 | 78 | 16 | 2 | 7.28 | 249.6133 | 699.7383 | 77.9 | 16.2724 | 0.64035 | 21.9645 | -13.8634 | 78 | 21 | 7.6687 | 98.5 | 2.047 | 78 | 16.2365 | 14.3083 | 96.8857 | 91.2039 | 0.30122
700-78-16-3-98,5 | 700 | 78 | 16 | 3 | 7.28 | 249.6133 | 699.7112 | 77.9 | 16.3048 | 0.624 | 21.4045 | -14.1427 | 78 | 21 | 11.5031 | 98.5 | 3.058 | 78 | 16.242 | 18.159 | 97.2947 | 91.4285 | 0.45072
700-78-16-4-98,5 | 700 | 78 | 16 | 4 | 7.28 | 249.6133 | 699.6845 | 77.9 | 16.3369 | 0.61878 | 21.226 | -14.2331 | 78 | 21 | 15.3374 | 98.5 | 4.0688 | 78 | 16.2473 | 21.9986 | 97.5016 | 91.5003 | 0.60049
700-78-16-5-98,5 | 700 | 78 | 16 | 5 | 7.28 | 249.6133 | 699.6579 | 77.9 | 16.3698 | 0.61698 | 21.1653 | -14.264 | 78 | 21 | 19.1718 | 98.5 | 5.0796 | 78 | 16.2507 | 25.8347 | 97.6265 | 91.5249 | 0.75042
700-78-16-6-98,5 | 700 | 78 | 16 | 6 | 7.28 | 249.6133 | 699.6313 | 77.9 | 16.4027 | 0.61657 | 21.152 | -14.264 | 78 | 21 | 23.0061 | 98.5 | 6.0904 | 78 | 16.254 | 29.6695 | 97.7099 | 91.5305 | 0.90044
700-78-16-7-98,5 | 700 | 78 | 16 | 7 | 7.28 | 249.6133 | 699.6047 | 77.9 | 16.4356 | 0.61683 | 21.1617 | -14.2708 | 78 | 21 | 26.8405 | 98.5 | 7.1012 | 78 | 16.2572 | 33.5036 | 97.7697 | 91.527 | 1.0506
700-78-16-8-98,5 | 700 | 78 | 16 | 8 | 7.28 | 249.6133 | 699.5782 | 77.9 | 16.4683 | 0.61745 | 21.1836 | -14.2546 | 78 | 21 | 30.6748 | 98.5 | 8.112 | 78 | 16.2613 | 37.3373 | 97.8146 | 91.5186 | 1.2007
700-78-16-9-98,5 | 700 | 78 | 16 | 9 | 7.28 | 249.6133 | 699.5517 | 77.9 | 16.5007 | 0.61826 | 21.2123 | -14.2399 | 78 | 21 | 34.5092 | 98.5 | 9.1227 | 78 | 16.265 | 41.1709 | 97.8495 | 91.5074 | 1.351
700-78-16-10-98,5 | 700 | 78 | 16 | 10 | 7.28 | 249.6133 | 699.5251 | 77.9 | 16.5334 | 0.61922 | 21.2461 | -14.2226 | 78 | 21 | 38.3435 | 98.5 | 10.1335 | 78 | 16.2695 | 45.0042 | 97.8775 | 91.4942 | 1.5013
700-78-18-1-98,5 | 700 | 78 | 18 | 1 | 8.2212 | 281.8859 | 699.7416 | 77.9 | 18.2661 | 0.856 | 29.3613 | -10.6977 | 78 | 23 | 3.8344 | 98.5 | 1.0387 | 78 | 18.2426 | 11.1995 | 95.4033 | 89.5878 | 0.13577
700-78-18-2-98,5 | 700 | 78 | 18 | 2 | 8.2212 | 281.8859 | 699.7107 | 77.9 | 18.2997 | 0.74101 | 25.4182 | -12.2759 | 78 | 23 | 7.6687 | 98.5 | 2.0507 | 78 | 18.2584 | 15.1489 | 96.721 | 90.9865 | 0.26737
700-78-18-3-98,5 | 700 | 78 | 18 | 3 | 8.2212 | 281.8859 | 699.6828 | 77.9 | 18.3375 | 0.7174 | 24.609 | -12.6292 | 78 | 23 | 11.5031 | 98.5 | 3.062 | 78 | 18.2711 | 19.0068 | 97.1799 | 91.2738 | 0.3998
700-78-18-4-98,5 | 700 | 78 | 18 | 4 | 8.2212 | 281.8859 | 699.6553 | 77.9 | 18.368 | 0.70935 | 24.334 | -12.7517 | 78 | 23 | 15.3374 | 98.5 | 4.0731 | 78 | 18.2757 | 22.8492 | 97.4124 | 91.3717 | 0.53249
700-78-18-5-98,5 | 700 | 78 | 18 | 5 | 8.2212 | 281.8859 | 699.6281 | 77.9 | 18.4022 | 0.70638 | 24.2331 | -12.797 | 78 | 23 | 19.1718 | 98.5 | 5.0842 | 78 | 18.2812 | 26.6866 | 97.5529 | 91.4078 | 0.66535
700-78-18-6-98,5 | 700 | 78 | 18 | 6 | 8.2212 | 281.8859 | 699.6009 | 77.9 | 18.4344 | 0.70532 | 24.1975 | -12.8129 | 78 | 23 | 23.0061 | 98.5 | 6.0953 | 78 | 18.2836 | 30.522 | 97.6469 | 91.4207 | 0.79831
700-78-18-7-98,5 | 700 | 78 | 18 | 7 | 8.2212 | 281.8859 | 699.5737 | 77.9 | 18.4678 | 0.70528 | 24.1973 | -12.8129 | 78 | 23 | 26.8405 | 98.5 | 7.1063 | 78 | 18.2886 | 34.3564 | 97.7142 | 91.4212 | 0.93136
700-78-18-8-98,5 | 700 | 78 | 18 | 8 | 8.2212 | 281.8859 | 699.5466 | 77.9 | 18.5004 | 0.70574 | 24.2138 | -12.813 | 78 | 23 | 30.6748 | 98.5 | 8.1174 | 78 | 18.2925 | 38.1903 | 97.7647 | 91.4157 | 1.0645
700-78-18-9-98,5 | 700 | 78 | 18 | 9 | 8.2212 | 281.8859 | 699.5194 | 77.9 | 18.5327 | 0.70649 | 24.2404 | -12.7935 | 78 | 23 | 34.5092 | 98.5 | 9.1284 | 78 | 18.2964 | 42.0239 | 97.8041 | 91.4065 | 1.1977
700-78-18-10-98,5 | 700 | 78 | 18 | 10 | 8.2212 | 281.8859 | 699.4923 | 77.9 | 18.5652 | 0.70744 | 24.2742 | -12.7783 | 78 | 23 | 38.3435 | 98.5 | 10.1394 | 78 | 18.301 | 45.8572 | 97.8356 | 91.3949 | 1.3309
700-78-20-1-98,5 | 700 | 78 | 20 | 1 | 9.2644 | 317.6568 | 699.7133 | 77.9 | 20.2994 | 1.0185 | 34.938 | -8.7678 | 78 | 25 | 3.8344 | 98.5 | 1.0422 | 78 | 20.2652 | 12.0802 | 95.0801 | 89.0058 | 0.12127
700-78-20-2-98,5 | 700 | 78 | 20 | 2 | 9.2644 | 317.6568 | 699.6804 | 77.9 | 20.3426 | 0.85861 | 29.4533 | -10.6572 | 78 | 25 | 7.6687 | 98.5 | 2.0546 | 78 | 20.2951 | 16.0745 | 96.5421 | 90.7322 | 0.23793
700-78-20-3-98,5 | 700 | 78 | 20 | 3 | 9.2644 | 317.6568 | 699.6515 | 77.9 | 20.3749 | 0.82418 | 28.2734 | -11.1079 | 78 | 25 | 11.5031 | 98.5 | 3.0663 | 78 | 20.3052 | 19.9433 | 97.0551 | 91.1038 | 0.35544
700-78-20-4-98,5 | 700 | 78 | 20 | 4 | 9.2644 | 317.6568 | 699.6234 | 77.9 | 20.407 | 0.81229 | 27.8667 | -11.2673 | 78 | 25 | 15.3374 | 98.5 | 4.0777 | 78 | 20.3113 | 23.7896 | 97.3159 | 91.2321 | 0.47325
700-78-20-5-98,5 | 700 | 78 | 20 | 5 | 9.2644 | 317.6568 | 699.5955 | 77.9 | 20.4401 | 0.80746 | 27.7021 | -11.3324 | 78 | 25 | 19.1718 | 98.5 | 5.0891 | 78 | 20.3152 | 27.6287 | 97.4736 | 91.2843 | 0.59123
700-78-20-6-98,5 | 700 | 78 | 20 | 6 | 9.2644 | 317.6568 | 699.5676 | 77.9 | 20.4729 | 0.8055 | 27.6359 | -11.3587 | 78 | 25 | 23.0061 | 98.5 | 6.1004 | 78 | 20.32 | 31.465 | 97.5791 | 91.3055 | 0.70931
700-78-20-7-98,5 | 700 | 78 | 20 | 7 | 9.2644 | 317.6568 | 699.5399 | 77.9 | 20.5049 | 0.80489 | 27.6161 | -11.3587 | 78 | 25 | 26.8405 | 98.5 | 7.1117 | 78 | 20.3234 | 35.3 | 97.6548 | 91.312 | 0.82747
700-78-20-8-98,5 | 700 | 78 | 20 | 8 | 9.2644 | 317.6568 | 699.5121 | 77.9 | 20.5383 | 0.80511 | 27.6247 | -11.3665 | 78 | 25 | 30.6748 | 98.5 | 8.123 | 78 | 20.3284 | 39.1341 | 97.7116 | 91.3097 | 0.9457
700-78-20-9-98,5 | 700 | 78 | 20 | 9 | 9.2644 | 317.6568 | 699.4844 | 77.9 | 20.5705 | 0.80572 | 27.6467 | -11.363 | 78 | 25 | 34.5092 | 98.5 | 9.1343 | 78 | 20.3324 | 42.9679 | 97.7559 | 91.3031 | 1.064
700-78-20-10-98,5 | 700 | 78 | 20 | 10 | 9.2644 | 317.6568 | 699.4566 | 77.9 | 20.6025 | 0.8066 | 27.6781 | -11.3418 | 78 | 25 | 38.3435 | 98.5 | 10.1455 | 78 | 20.3374 | 46.8013 | 97.7913 | 91.2936 | 1.1823
700-78-22-1-98,5 | 700 | 78 | 22 | 1 | 10.4219 | 357.3404 | 699.6862 | 77.9 | 22.3408 | 1.2167 | 41.7383 | -6.7629 | 78 | 27 | 3.8344 | 98.5 | 1.0459 | 78 | 22.2952 | 13.0395 | 94.7312 | 88.325 | 0.10864
700-78-22-2-98,5 | 700 | 78 | 22 | 2 | 10.4219 | 357.3404 | 699.6507 | 77.9 | 22.3805 | 0.99559 | 34.1536 | -9.0144 | 78 | 27 | 7.6687 | 98.5 | 2.0589 | 78 | 22.3254 | 17.095 | 96.3463 | 90.4471 | 0.21217
700-78-22-3-98,5 | 700 | 78 | 22 | 3 | 10.4219 | 357.3404 | 699.6208 | 77.9 | 22.4174 | 0.94684 | 32.4827 | -9.5728 | 78 | 27 | 11.5031 | 98.5 | 3.0709 | 78 | 22.341 | 20.9781 | 96.9185 | 90.9149 | 0.31662
700-78-22-4-98,5 | 700 | 78 | 22 | 4 | 10.4219 | 357.3404 | 699.5918 | 77.9 | 22.4486 | 0.92938 | 31.885 | -9.7789 | 78 | 27 | 15.3374 | 98.5 | 4.0827 | 78 | 22.3486 | 24.8299 | 97.2102 | 91.0824 | 0.42139
700-78-22-5-98,5 | 700 | 78 | 22 | 5 | 10.4219 | 357.3404 | 699.5632 | 77.9 | 22.4816 | 0.92196 | 31.6316 | -9.8674 | 78 | 27 | 19.1718 | 98.5 | 5.0943 | 78 | 22.354 | 28.6717 | 97.3868 | 91.1536 | 0.52632
700-78-22-6-98,5 | 700 | 78 | 22 | 6 | 10.4219 | 357.3404 | 699.5348 | 77.9 | 22.5144 | 0.91863 | 31.5187 | -9.9071 | 78 | 27 | 23.0061 | 98.5 | 6.1059 | 78 | 22.3587 | 32.5093 | 97.5051 | 91.1855 | 0.63136
700-78-22-7-98,5 | 700 | 78 | 22 | 7 | 10.4219 | 357.3404 | 699.5064 | 77.9 | 22.5472 | 0.91729 | 31.474 | -9.9228 | 78 | 27 | 26.8405 | 98.5 | 7.1175 | 78 | 22.3626 | 36.345 | 97.5899 | 91.1984 | 0.73649
700-78-22-8-98,5 | 700 | 78 | 22 | 8 | 10.4219 | 357.3404 | 699.478 | 77.9 | 22.5782 | 0.91694 | 31.4632 | -9.9228 | 78 | 27 | 30.6748 | 98.5 | 8.129 | 78 | 22.3672 | 40.1797 | 97.6537 | 91.2018 | 0.84167
700-78-22-9-98,5 | 700 | 78 | 22 | 9 | 10.4219 | 357.3404 | 699.4496 | 77.9 | 22.6113 | 0.91735 | 31.4786 | -9.9265 | 78 | 27 | 34.5092 | 98.5 | 9.1405 | 78 | 22.3723 | 44.0137 | 97.7034 | 91.1978 | 0.94692
700-78-22-10-98,5 | 700 | 78 | 22 | 10 | 10.4219 | 357.3404 | 699.4213 | 77.9 | 22.6443 | 0.91815 | 31.5075 | -9.9109 | 78 | 27 | 38.3435 | 98.5 | 10.1521 | 78 | 22.377 | 47.8472 | 97.7431 | 91.1901 | 1.0522
700-78-24-1-98,5 | 700 | 78 | 24 | 1 | 11.7037 | 401.2913 | 699.6538 | 77.9 | 24.3801 | 1.4579 | 50.0123 | -4.7064 | 78 | 29 | 3.8344 | 98.5 | 1.05 | 78 | 24.3206 | 14.0802 | 94.3561 | 87.5434 | 0.097601
700-78-24-2-98,5 | 700 | 78 | 24 | 2 | 11.7037 | 401.2913 | 699.6151 | 77.9 | 24.4271 | 1.1568 | 39.6843 | -7.3324 | 78 | 29 | 7.6687 | 98.5 | 2.0636 | 78 | 24.3602 | 18.2157 | 96.1331 | 90.1164 | 0.18963
700-78-24-3-98,5 | 700 | 78 | 24 | 3 | 11.7037 | 401.2913 | 699.5839 | 77.9 | 24.4631 | 1.088 | 37.3261 | -8.021 | 78 | 29 | 11.5031 | 98.5 | 3.076 | 78 | 24.3779 | 22.1188 | 96.7692 | 90.7041 | 0.2826
700-78-24-4-98,5 | 700 | 78 | 24 | 4 | 11.7037 | 401.2913 | 699.5541 | 77.9 | 24.4944 | 1.0628 | 36.4646 | -8.2827 | 78 | 29 | 15.3374 | 98.5 | 4.088 | 78 | 24.3893 | 25.9783 | 97.0945 | 90.919 | 0.37591
700-78-24-5-98,5 | 700 | 78 | 24 | 5 | 11.7037 | 401.2913 | 699.5248 | 77.9 | 24.5272 | 1.0517 | 36.0852 | -8.3997 | 78 | 29 | 19.1718 | 98.5 | 5.1 | 78 | 24.3956 | 29.8238 | 97.2919 | 91.0139 | 0.4694
700-78-24-6-98,5 | 700 | 78 | 24 | 6 | 11.7037 | 401.2913 | 699.4957 | 77.9 | 24.56 | 1.0464 | 35.9045 | -8.4559 | 78 | 29 | 23.0061 | 98.5 | 6.1118 | 78 | 24.401 | 33.6634 | 97.4243 | 91.0593 | 0.56299
700-78-24-7-98,5 | 700 | 78 | 24 | 7 | 11.7037 | 401.2913 | 699.4666 | 77.9 | 24.5926 | 1.0439 | 35.8206 | -8.482 | 78 | 29 | 26.8405 | 98.5 | 7.1237 | 78 | 24.406 | 37.5003 | 97.5192 | 91.0805 | 0.65667
700-78-24-8-98,5 | 700 | 78 | 24 | 8 | 11.7037 | 401.2913 | 699.4376 | 77.9 | 24.6246 | 1.0429 | 35.7882 | -8.4921 | 78 | 29 | 30.6748 | 98.5 | 8.1355 | 78 | 24.4104 | 41.3356 | 97.5906 | 91.089 | 0.75041
700-78-24-9-98,5 | 700 | 78 | 24 | 9 | 11.7037 | 401.2913 | 699.4087 | 77.9 | 24.6571 | 1.0429 | 35.7884 | -8.4921 | 78 | 29 | 34.5092 | 98.5 | 9.1472 | 78 | 24.4155 | 45.17 | 97.6462 | 91.0893 | 0.84421
700-78-24-10-98,5 | 700 | 78 | 24 | 10 | 11.7037 | 401.2913 | 699.3797 | 77.9 | 24.6889 | 1.0434 | 35.8071 | -8.492 | 78 | 29 | 38.3435 | 98.5 | 10.159 | 78 | 24.4214 | 49.0038 | 97.6908 | 91.085 | 0.93806
700-78-26-1-98,5 | 700 | 78 | 26 | 1 | 13.121 | 449.8887 | 699.6134 | 77.9 | 26.4273 | 1.7527 | 60.1301 | -2.585 | 78 | 31 | 3.8344 | 98.5 | 1.0543 | 78 | 26.3515 | 15.2026 | 93.9555 | 86.6418 | 0.087964
700-78-26-2-98,5 | 700 | 78 | 26 | 2 | 13.121 | 449.8887 | 699.5708 | 77.9 | 26.477 | 1.3468 | 46.2083 | -5.6092 | 78 | 31 | 7.6687 | 98.5 | 2.0686 | 78 | 26.3995 | 19.4428 | 95.9013 | 89.7352 | 0.16986
700-78-26-3-98,5 | 700 | 78 | 26 | 3 | 13.121 | 449.8887 | 699.5381 | 77.9 | 26.5131 | 1.2509 | 42.9188 | -6.4475 | 78 | 31 | 11.5031 | 98.5 | 3.0814 | 78 | 26.4196 | 23.3731 | 96.6062 | 90.4664 | 0.25274
700-78-26-4-98,5 | 700 | 78 | 26 | 4 | 13.121 | 449.8887 | 699.5074 | 77.9 | 26.5417 | 1.2149 | 41.6855 | -6.7773 | 78 | 31 | 15.3374 | 98.5 | 4.0938 | 78 | 26.4305 | 27.2435 | 96.9682 | 90.7408 | 0.33596
700-78-26-5-98,5 | 700 | 78 | 26 | 5 | 13.121 | 449.8887 | 699.4773 | 77.9 | 26.5754 | 1.1987 | 41.1321 | -6.9282 | 78 | 31 | 19.1718 | 98.5 | 5.1061 | 78 | 26.4391 | 31.094 | 97.1883 | 90.8641 | 0.41938
700-78-26-6-98,5 | 700 | 78 | 26 | 6 | 13.121 | 449.8887 | 699.4474 | 77.9 | 26.61 | 1.1907 | 40.8598 | -7.0031 | 78 | 31 | 23.0061 | 98.5 | 6.1182 | 78 | 26.4473 | 34.9363 | 97.336 | 90.925 | 0.50292
700-78-26-7-98,5 | 700 | 78 | 26 | 7 | 13.121 | 449.8887 | 699.4177 | 77.9 | 26.6403 | 1.1864 | 40.7138 | -7.0435 | 78 | 31 | 26.8405 | 98.5 | 7.1303 | 78 | 26.4519 | 38.775 | 97.4421 | 90.9578 | 0.58653
700-78-26-8-98,5 | 700 | 78 | 26 | 8 | 13.121 | 449.8887 | 699.3881 | 77.9 | 26.6742 | 1.1845 | 40.6509 | -7.0609 | 78 | 31 | 30.6748 | 98.5 | 8.1424 | 78 | 26.4577 | 42.6112 | 97.5219 | 90.9721 | 0.67022
700-78-26-9-98,5 | 700 | 78 | 26 | 9 | 13.121 | 449.8887 | 699.3585 | 77.9 | 26.7054 | 1.1838 | 40.6264 | -7.0609 | 78 | 31 | 34.5092 | 98.5 | 9.1544 | 78 | 26.4631 | 46.4463 | 97.5841 | 90.978 | 0.75395
700-78-26-10-98,5 | 700 | 78 | 26 | 10 | 13.121 | 449.8887 | 699.3289 | 77.9 | 26.7376 | 1.1839 | 40.6321 | -7.0676 | 78 | 31 | 38.3435 | 98.5 | 10.1665 | 78 | 26.4687 | 50.2806 | 97.6339 | 90.9771 | 0.83773
700-78-28-1-98,5 | 700 | 78 | 28 | 1 | 14.6859 | 503.5376 | 699.5848 | 77.9 | 28.4751 | 2.1122 | 72.4655 | -0.40837 | 78 | 33 | 3.8344 | 98.5 | 1.0589 | 78 | 28.3816 | 16.408 | 93.5295 | 85.6175 | 0.079531
700-78-28-2-98,5 | 700 | 78 | 28 | 2 | 14.6859 | 503.5376 | 699.5373 | 77.9 | 28.5332 | 1.5722 | 53.9438 | -3.8383 | 78 | 33 | 7.6687 | 98.5 | 2.0741 | 78 | 28.4438 | 20.7823 | 95.6502 | 89.2943 | 0.15251
700-78-28-3-98,5 | 700 | 78 | 28 | 3 | 14.6859 | 503.5376 | 699.5028 | 77.9 | 28.5678 | 1.4397 | 49.3992 | -4.8475 | 78 | 33 | 11.5031 | 98.5 | 3.0873 | 78 | 28.4645 | 24.7492 | 96.4288 | 90.1967 | 0.22648
700-78-28-4-98,5 | 700 | 78 | 28 | 4 | 14.6859 | 503.5376 | 699.471 | 77.9 | 28.5992 | 1.3894 | 47.6746 | -5.2532 | 78 | 33 | 15.3374 | 98.5 | 4.1001 | 78 | 28.4813 | 28.6339 | 96.8306 | 90.5394 | 0.30083
700-78-28-5-98,5 | 700 | 78 | 28 | 5 | 14.6859 | 503.5376 | 699.44 | 77.9 | 28.632 | 1.366 | 46.8744 | -5.4461 | 78 | 33 | 19.1718 | 98.5 | 5.1126 | 78 | 28.4903 | 32.4916 | 97.0753 | 90.6986 | 0.37538
700-78-28-6-98,5 | 700 | 78 | 28 | 6 | 14.6859 | 503.5376 | 699.4094 | 77.9 | 28.6646 | 1.3539 | 46.4617 | -5.5468 | 78 | 33 | 23.0061 | 98.5 | 6.1251 | 78 | 28.4976 | 36.338 | 97.2399 | 90.7809 | 0.45005
700-78-28-7-98,5 | 700 | 78 | 28 | 7 | 14.6859 | 503.5376 | 699.379 | 77.9 | 28.6947 | 1.3472 | 46.2335 | -5.6028 | 78 | 33 | 26.8405 | 98.5 | 7.1375 | 78 | 28.5027 | 40.1791 | 97.3581 | 90.8265 | 0.52479
700-78-28-8-98,5 | 700 | 78 | 28 | 8 | 14.6859 | 503.5376 | 699.3487 | 77.9 | 28.7272 | 1.3437 | 46.1165 | -5.6315 | 78 | 33 | 30.6748 | 98.5 | 8.1498 | 78 | 28.5083 | 44.0169 | 97.4471 | 90.8501 | 0.5996
700-78-28-9-98,5 | 700 | 78 | 28 | 9 | 14.6859 | 503.5376 | 699.3185 | 77.9 | 28.7593 | 1.3421 | 46.0616 | -5.6451 | 78 | 33 | 34.5092 | 98.5 | 9.1621 | 78 | 28.5151 | 47.8529 | 97.5165 | 90.8614 | 0.67447
700-78-28-10-98,5 | 700 | 78 | 28 | 10 | 14.6859 | 503.5376 | 699.2883 | 77.9 | 28.7921 | 1.3416 | 46.0475 | -5.6451 | 78 | 33 | 38.3435 | 98.5 | 10.1744 | 78 | 28.5219 | 51.6877 | 97.5721 | 90.8646 | 0.74939
700-78-30-1-98,5 | 700 | 78 | 30 | 1 | 16.4102 | 562.6702 | 699.5339 | 77.9 | 30.5261 | 2.55 | 87.4927 | 1.8097 | 78 | 35 | 3.8344 | 98.5 | 1.0638 | 78 | 30.4133 | 17.6946 | 93.0794 | 84.4608 | 0.072149
700-78-30-2-98,5 | 700 | 78 | 30 | 2 | 16.4102 | 562.6702 | 699.4804 | 77.9 | 30.5873 | 1.8394 | 63.1159 | -2.0225 | 78 | 35 | 7.6687 | 98.5 | 2.0799 | 78 | 30.4845 | 22.2395 | 95.3793 | 88.7911 | 0.13726
700-78-30-3-98,5 | 700 | 78 | 30 | 3 | 16.4102 | 562.6702 | 699.4437 | 77.9 | 30.6249 | 1.659 | 56.9277 | -3.2179 | 78 | 35 | 11.5031 | 98.5 | 3.0937 | 78 | 30.512 | 26.2543 | 96.2362 | 89.8906 | 0.20337
700-78-30-4-98,5 | 700 | 78 | 30 | 4 | 16.4102 | 562.6702 | 699.4106 | 77.9 | 30.66 | 1.5893 | 54.5401 | -3.7118 | 78 | 35 | 15.3374 | 98.5 | 4.1069 | 78 | 30.5326 | 30.1583 | 96.6809 | 90.3151 | 0.26989
700-78-30-5-98,5 | 700 | 78 | 30 | 5 | 16.4102 | 562.6702 | 699.3787 | 77.9 | 30.6894 | 1.5558 | 53.3934 | -3.9561 | 78 | 35 | 19.1718 | 98.5 | 5.1197 | 78 | 30.5392 | 34.0262 | 96.9524 | 90.5191 | 0.3366
700-78-30-6-98,5 | 700 | 78 | 30 | 6 | 16.4102 | 562.6702 | 699.3473 | 77.9 | 30.7235 | 1.5384 | 52.7986 | -4.0848 | 78 | 35 | 23.0061 | 98.5 | 6.1325 | 78 | 30.5513 | 37.8779 | 97.1353 | 90.6252 | 0.40345
700-78-30-7-98,5 | 700 | 78 | 30 | 7 | 16.4102 | 562.6702 | 699.3162 | 77.9 | 30.7555 | 1.5286 | 52.4618 | -4.1582 | 78 | 35 | 26.8405 | 98.5 | 7.1452 | 78 | 30.5597 | 41.7221 | 97.2667 | 90.6854 | 0.47038
700-78-30-8-98,5 | 700 | 78 | 30 | 8 | 16.4102 | 562.6702 | 699.2852 | 77.9 | 30.7861 | 1.5228 | 52.2668 | -4.2009 | 78 | 35 | 30.6748 | 98.5 | 8.1578 | 78 | 30.565 | 45.5622 | 97.3658 | 90.7204 | 0.53737
700-78-30-9-98,5 | 700 | 78 | 30 | 9 | 16.4102 | 562.6702 | 699.2543 | 77.9 | 30.8192 | 1.5198 | 52.1665 | -4.2229 | 78 | 35 | 34.5092 | 98.5 | 9.1704 | 78 | 30.5728 | 49.3996 | 97.443 | 90.7386 | 0.60441
700-78-30-10-98,5 | 700 | 78 | 30 | 10 | 16.4102 | 562.6702 | 699.2234 | 77.9 | 30.8508 | 1.5183 | 52.117 | -4.2338 | 78 | 35 | 38.3435 | 98.5 | 10.183 | 78 | 30.5791 | 53.2354 | 97.505 | 90.7478 | 0.6715
700-78-32-1-98,5 | 700 | 78 | 32 | 1 | 18.3082 | 627.7467 | 699.4904 | 77.9 | 32.5806 | 3.0819 | 105.7487 | 4.0862 | 78 | 37 | 3.8344 | 98.5 | 1.0691 | 78 | 32.4451 | 19.0606 | 92.6067 | 83.1665 | 0.065676
700-78-32-2-98,5 | 700 | 78 | 32 | 2 | 18.3082 | 627.7467 | 699.4294 | 77.9 | 32.6498 | 2.1586 | 74.0739 | -0.15092 | 78 | 37 | 7.6687 | 98.5 | 2.0862 | 78 | 32.5285 | 23.8183 | 95.088 | 88.2097 | 0.12384
700-78-32-3-98,5 | 700 | 78 | 32 | 3 | 18.3082 | 627.7467 | 699.3901 | 77.9 | 32.6913 | 1.9154 | 65.7332 | -1.5494 | 78 | 37 | 11.5031 | 98.5 | 3.1006 | 78 | 32.5644 | 27.8958 | 96.0277 | 89.5378 | 0.18301
700-78-32-4-98,5 | 700 | 78 | 32 | 4 | 18.3082 | 627.7467 | 699.3556 | 77.9 | 32.7254 | 1.8193 | 62.4375 | -2.148 | 78 | 37 | 15.3374 | 98.5 | 4.1141 | 78 | 32.5852 | 31.8263 | 96.5183 | 90.0629 | 0.24259
700-78-32-5-98,5 | 700 | 78 | 32 | 5 | 18.3082 | 627.7467 | 699.3226 | 77.9 | 32.7544 | 1.7725 | 60.8347 | -2.4498 | 78 | 37 | 19.1718 | 98.5 | 5.1274 | 78 | 32.598 | 35.7074 | 96.8188 | 90.3184 | 0.30238
700-78-32-6-98,5 | 700 | 78 | 32 | 6 | 18.3082 | 627.7467 | 699.2903 | 77.9 | 32.7897 | 1.7477 | 59.9857 | -2.6127 | 78 | 37 | 23.0061 | 98.5 | 6.1405 | 78 | 32.6099 | 39.5666 | 97.0215 | 90.454 | 0.36231
700-78-32-7-98,5 | 700 | 78 | 32 | 7 | 18.3082 | 627.7467 | 699.2584 | 77.9 | 32.8207 | 1.7331 | 59.4877 | -2.7092 | 78 | 37 | 26.8405 | 98.5 | 7.1534 | 78 | 32.6187 | 43.4155 | 97.1674 | 90.5337 | 0.42232
700-78-32-8-98,5 | 700 | 78 | 32 | 8 | 18.3082 | 627.7467 | 699.2267 | 77.9 | 32.8522 | 1.7245 | 59.1932 | -2.7666 | 78 | 37 | 30.6748 | 98.5 | 8.1664 | 78 | 32.6274 | 47.2585 | 97.2774 | 90.5809 | 0.4824
700-78-32-9-98,5 | 700 | 78 | 32 | 9 | 18.3082 | 627.7467 | 699.1951 | 77.9 | 32.8824 | 1.7192 | 59.0148 | -2.8015 | 78 | 37 | 34.5092 | 98.5 | 9.1792 | 78 | 32.6331 | 51.0982 | 97.3633 | 90.6098 | 0.54253
700-78-32-10-98,5 | 700 | 78 | 32 | 10 | 18.3082 | 627.7467 | 699.1635 | 77.9 | 32.915 | 1.7164 | 58.9214 | -2.8198 | 78 | 37 | 38.3435 | 98.5 | 10.1921 | 78 | 32.6407 | 54.9353 | 97.4322 | 90.625 | 0.60271
700-78-34-1-98,5 | 700 | 78 | 34 | 1 | 20.3938 | 699.2566 | 699.4444 | 77.9 | 34.6372 | 3.7252 | 127.8316 | 6.378 | 78 | 39 | 3.8344 | 98.5 | 1.0746 | 78 | 34.477 | 20.5029 | 92.1131 | 81.7334 | 0.059993
700-78-34-2-98,5 | 700 | 78 | 34 | 2 | 20.3938 | 699.2566 | 699.3746 | 77.9 | 34.7154 | 2.5402 | 87.1741 | 1.7742 | 78 | 39 | 7.6687 | 98.5 | 2.093 | 78 | 34.5766 | 25.5223 | 94.7762 | 87.5445 | 0.11202
700-78-34-3-98,5 | 700 | 78 | 34 | 3 | 20.3938 | 699.2566 | 699.332 | 77.9 | 34.7627 | 2.216 | 76.0548 | 0.15964 | 78 | 39 | 11.5031 | 98.5 | 3.108 | 78 | 34.6232 | 29.6808 | 95.8027 | 89.1339 | 0.16504
700-78-34-4-98,5 | 700 | 78 | 34 | 4 | 20.3938 | 699.2566 | 699.2957 | 77.9 | 34.7963 | 2.0848 | 71.5564 | -0.55682 | 78 | 39 | 15.3374 | 98.5 | 4.122 | 78 | 34.6438 | 33.6463 | 96.3422 | 89.7771 | 0.21847
700-78-34-5-98,5 | 700 | 78 | 34 | 5 | 20.3938 | 699.2566 | 699.2615 | 77.9 | 34.8285 | 2.0206 | 69.354 | -0.92301 | 78 | 39 | 19.1718 | 98.5 | 5.1356 | 78 | 34.6631 | 37.545 | 96.6739 | 90.0922 | 0.27214
700-78-34-6-98,5 | 700 | 78 | 34 | 6 | 20.3938 | 699.2566 | 699.2283 | 77.9 | 34.8597 | 1.9851 | 68.1389 | -1.1297 | 78 | 39 | 23.0061 | 98.5 | 6.149 | 78 | 34.6734 | 41.4148 | 96.8981 | 90.2663 | 0.32593
700-78-34-7-98,5 | 700 | 78 | 34 | 7 | 20.3938 | 699.2566 | 699.1955 | 77.9 | 34.8915 | 1.9642 | 67.426 | -1.2525 | 78 | 39 | 26.8405 | 98.5 | 7.1623 | 78 | 34.6836 | 45.27 | 97.0597 | 90.3686 | 0.37982
700-78-34-8-98,5 | 700 | 78 | 34 | 8 | 20.3938 | 699.2566 | 699.163 | 77.9 | 34.9211 | 1.9512 | 66.9821 | -1.3296 | 78 | 39 | 30.6748 | 98.5 | 8.1755 | 78 | 34.6916 | 49.1174 | 97.1816 | 90.4324 | 0.43378
700-78-34-9-98,5 | 700 | 78 | 34 | 9 | 20.3938 | 699.2566 | 699.1307 | 77.9 | 34.9539 | 1.9434 | 66.7164 | -1.3759 | 78 | 39 | 34.5092 | 98.5 | 9.1887 | 78 | 34.7004 | 52.9596 | 97.2768 | 90.4708 | 0.48779
700-78-34-10-98,5 | 700 | 78 | 34 | 10 | 20.3938 | 699.2566 | 699.0984 | 77.9 | 34.9847 | 1.9384 | 66.5497 | -1.4051 | 78 | 39 | 38.3435 | 98.5 | 10.2018 | 78 | 34.7088 | 56.7989 | 97.3533 | 90.495 | 0.54185
700-78-36-1-98,5 | 700 | 78 | 36 | 1 | 22.6822 | 777.7198 | 699.3962 | 77.9 | 36.6971 | 4.5 | 154.4282 | 8.7105 | 78 | 41 | 3.8344 | 98.5 | 1.0804 | 78 | 36.5089 | 22.0165 | 91.6009 | 80.1606 | 0.054999
700-78-36-2-98,5 | 700 | 78 | 36 | 2 | 22.6822 | 777.7198 | 699.3157 | 77.9 | 36.7873 | 2.9972 | 102.8672 | 3.7537 | 78 | 41 | 7.6687 | 98.5 | 2.1002 | 78 | 36.6249 | 27.3537 | 94.4439 | 86.7862 | 0.1016
700-78-36-3-98,5 | 700 | 78 | 36 | 3 | 22.6822 | 777.7198 | 699.2692 | 77.9 | 36.839 | 2.5693 | 88.1882 | 1.9119 | 78 | 41 | 11.5031 | 98.5 | 3.1159 | 78 | 36.6812 | 31.6159 | 95.5605 | 88.6725 | 0.14916
700-78-36-4-98,5 | 700 | 78 | 36 | 4 | 22.6822 | 777.7198 | 699.2307 | 77.9 | 36.8731 | 2.3925 | 82.1253 | 1.0665 | 78 | 41 | 15.3374 | 98.5 | 4.1304 | 78 | 36.71 | 35.627 | 96.152 | 89.4518 | 0.19715
700-78-36-5-98,5 | 700 | 78 | 36 | 5 | 22.6822 | 777.7198 | 699.1951 | 77.9 | 36.9016 | 2.3039 | 79.0881 | 0.62094 | 78 | 41 | 19.1718 | 98.5 | 5.1445 | 78 | 36.7248 | 39.55 | 96.517 | 89.8425 | 0.24536
700-78-36-6-98,5 | 700 | 78 | 36 | 6 | 22.6822 | 777.7198 | 699.1608 | 77.9 | 36.9368 | 2.2553 | 77.4207 | 0.36954 | 78 | 41 | 23.0061 | 98.5 | 6.1582 | 78 | 36.7436 | 43.433 | 96.7644 | 90.0571 | 0.29373
700-78-36-7-98,5 | 700 | 78 | 36 | 7 | 22.6822 | 777.7198 | 699.1271 | 77.9 | 36.966 | 2.2254 | 76.4002 | 0.2132 | 78 | 41 | 26.8405 | 98.5 | 7.1719 | 78 | 36.7522 | 47.2972 | 96.9429 | 90.1886 | 0.34219
700-78-36-8-98,5 | 700 | 78 | 36 | 8 | 22.6822 | 777.7198 | 699.0938 | 77.9 | 36.9994 | 2.2072 | 75.7768 | 0.11674 | 78 | 41 | 30.6748 | 98.5 | 8.1854 | 78 | 36.7647 | 51.1498 | 97.0777 | 90.2692 | 0.39072
700-78-36-9-98,5 | 700 | 78 | 36 | 9 | 22.6822 | 777.7198 | 699.0607 | 77.9 | 37.0292 | 2.1951 | 75.3654 | 0.052704 | 78 | 41 | 34.5092 | 98.5 | 9.1989 | 78 | 36.7725 | 54.9962 | 97.1832 | 90.3224 | 0.4393
700-78-36-10-98,5 | 700 | 78 | 36 | 10 | 22.6822 | 777.7198 | 699.0277 | 77.9 | 37.0598 | 2.1873 | 75.1023 | 0.052704 | 78 | 41 | 38.3435 | 98.5 | 10.2123 | 78 | 36.7809 | 58.8383 | 97.2678 | 90.3567 | 0.48793
700-78-38-1-98,5 | 700 | 78 | 38 | 1 | 25.1894 | 863.6879 | 699.346 | 77.9 | 38.7586 | 5.4277 | 186.2774 | 11.2378 | 78 | 43 | 3.8344 | 98.5 | 1.0864 | 78 | 38.5406 | 23.5961 | 91.0727 | 78.4525 | 0.050603
700-78-38-2-98,5 | 700 | 78 | 38 | 2 | 25.1894 | 863.6879 | 699.2527 | 77.9 | 38.8629 | 3.5448 | 121.6727 | 5.7849 | 78 | 43 | 7.6687 | 98.5 | 2.1079 | 78 | 38.6767 | 29.3133 | 94.0913 | 85.9275 | 0.092402
700-78-38-3-98,5 | 700 | 78 | 38 | 3 | 25.1894 | 863.6879 | 699.2014 | 77.9 | 38.9164 | 2.9852 | 102.4741 | 3.7077 | 78 | 43 | 11.5031 | 98.5 | 3.1244 | 78 | 38.7373 | 33.7072 | 95.3008 | 88.1488 | 0.13511
700-78-38-4-98,5 | 700 | 78 | 38 | 4 | 25.1894 | 863.6879 | 699.1604 | 77.9 | 38.9565 | 2.7502 | 94.413 | 2.7254 | 78 | 43 | 15.3374 | 98.5 | 4.1395 | 78 | 38.7769 | 37.7766 | 95.947 | 89.0817 | 0.17826
700-78-38-5-98,5 | 700 | 78 | 38 | 5 | 25.1894 | 863.6879 | 699.1232 | 77.9 | 38.9847 | 2.6303 | 90.2988 | 2.1936 | 78 | 43 | 19.1718 | 98.5 | 5.1539 | 78 | 38.7946 | 41.7309 | 96.3476 | 89.5581 | 0.22164
700-78-38-6-98,5 | 700 | 78 | 38 | 6 | 25.1894 | 863.6879 | 699.0876 | 77.9 | 39.0206 | 2.5634 | 88.0083 | 1.8877 | 78 | 43 | 23.0061 | 98.5 | 6.1681 | 78 | 38.8168 | 45.6321 | 96.6198 | 89.8235 | 0.26518
700-78-38-7-98,5 | 700 | 78 | 38 | 7 | 25.1894 | 863.6879 | 699.0529 | 77.9 | 39.052 | 2.5223 | 86.6002 | 1.696 | 78 | 43 | 26.8405 | 98.5 | 7.1821 | 78 | 38.8299 | 49.5076 | 96.8165 | 89.9868 | 0.30882
700-78-38-8-98,5 | 700 | 78 | 38 | 8 | 25.1894 | 863.6879 | 699.0187 | 77.9 | 39.0817 | 2.4958 | 85.6957 | 1.5713 | 78 | 43 | 30.6748 | 98.5 | 8.1959 | 78 | 38.8414 | 53.3684 | 96.9653 | 90.0918 | 0.35252
700-78-38-9-98,5 | 700 | 78 | 38 | 9 | 25.1894 | 863.6879 | 698.9847 | 77.9 | 39.11 | 2.4781 | 85.0927 | 1.4875 | 78 | 43 | 34.5092 | 98.5 | 9.2097 | 78 | 38.8493 | 57.2204 | 97.0818 | 90.162 | 0.39628
700-78-38-10-98,5 | 700 | 78 | 38 | 10 | 25.1894 | 863.6879 | 698.951 | 77.9 | 39.1417 | 2.4667 | 84.704 | 1.4332 | 78 | 43 | 38.3435 | 98.5 | 10.2235 | 78 | 38.8607 | 61.0662 | 97.1754 | 90.2074 | 0.44009
700-78-40-1-98,5 | 700 | 78 | 40 | 1 | 27.9326 | 957.7451 | 699.2939 | 77.9 | 40.8216 | 6.5321 | 224.1977 | 14.1972 | 78 | 45 | 3.8344 | 98.5 | 1.0927 | 78 | 40.5724 | 25.2348 | 90.5312 | 76.6147 | 0.046728
700-78-40-2-98,5 | 700 | 78 | 40 | 2 | 27.9326 | 957.7451 | 699.1857 | 77.9 | 40.9434 | 4.2003 | 144.1855 | 7.8633 | 78 | 45 | 7.6687 | 98.5 | 2.116 | 78 | 40.7285 | 31.401 | 93.7191 | 84.9628 | 0.084273
700-78-40-3-98,5 | 700 | 78 | 40 | 3 | 27.9326 | 957.7451 | 699.1285 | 77.9 | 41.0029 | 3.4778 | 119.3935 | 5.555 | 78 | 45 | 11.5031 | 98.5 | 3.1335 | 78 | 40.8009 | 35.9579 | 95.0234 | 87.5494 | 0.12268
700-78-40-4-98,5 | 700 | 78 | 40 | 4 | 27.9326 | 957.7451 | 699.0845 | 77.9 | 41.0411 | 3.1665 | 108.7159 | 4.4202 | 78 | 45 | 15.3374 | 98.5 | 4.1492 | 78 | 40.8432 | 40.1034 | 95.7268 | 88.6636 | 0.16151
700-78-40-5-98,5 | 700 | 78 | 40 | 5 | 27.9326 | 957.7451 | 699.0453 | 77.9 | 41.0798 | 3.0076 | 103.2646 | 3.8002 | 78 | 45 | 19.1718 | 98.5 | 5.1641 | 78 | 40.8747 | 44.0967 | 96.1651 | 89.2327 | 0.2006
700-78-40-6-98,5 | 700 | 78 | 40 | 6 | 27.9326 | 957.7451 | 699.0083 | 77.9 | 41.1114 | 2.9159 | 100.1203 | 3.4286 | 78 | 45 | 23.0061 | 98.5 | 6.1787 | 78 | 40.8946 | 48.0228 | 96.4637 | 89.5611 | 0.23984
700-78-40-7-98,5 | 700 | 78 | 40 | 7 | 27.9326 | 957.7451 | 698.9724 | 77.9 | 41.1387 | 2.8586 | 98.1594 | 3.1914 | 78 | 45 | 26.8405 | 98.5 | 7.193 | 78 | 40.9048 | 51.9144 | 96.6801 | 89.766 | 0.27917
700-78-40-8-98,5 | 700 | 78 | 40 | 8 | 27.9326 | 957.7451 | 698.9372 | 77.9 | 41.1721 | 2.8224 | 96.9205 | 3.0392 | 78 | 45 | 30.6748 | 98.5 | 8.2072 | 78 | 40.9237 | 55.785 | 96.8439 | 89.8957 | 0.3186
700-78-40-9-98,5 | 700 | 78 | 40 | 9 | 27.9326 | 957.7451 | 698.9024 | 77.9 | 41.2018 | 2.7976 | 96.0751 | 2.9344 | 78 | 45 | 34.5092 | 98.5 | 9.2214 | 78 | 40.9349 | 59.6441 | 96.9723 | 89.9843 | 0.35807
700-78-40-10-98,5 | 700 | 78 | 40 | 10 | 27.9326 | 957.7451 | 698.8678 | 77.9 | 41.2295 | 2.7803 | 95.4859 | 2.8608 | 78 | 45 | 38.3435 | 98.5 | 10.2354 | 78 | 40.9431 | 63.4957 | 97.0755 | 90.0463 | 0.39758
700-78-42-1-98,5 | 700 | 78 | 42 | 1 | 30.9297 | 1060.5096 | 699.2401 | 77.9 | 42.8882 | 7.8388 | 269.0673 | 17.1727 | 78 | 47 | 3.8344 | 98.5 | 1.0992 | 78 | 42.6022 | 26.9252 | 89.9793 | 74.656 | 0.043307
700-78-42-2-98,5 | 700 | 78 | 42 | 2 | 30.9297 | 1060.5096 | 699.1148 | 77.9 | 43.0291 | 4.9844 | 171.1187 | 9.9853 | 78 | 47 | 7.6687 | 98.5 | 2.1246 | 78 | 42.7811 | 33.614 | 93.328 | 83.8849 | 0.077085
700-78-42-3-98,5 | 700 | 78 | 42 | 3 | 30.9297 | 1060.5096 | 699.0505 | 77.9 | 43.0938 | 4.0608 | 139.4255 | 7.4504 | 78 | 47 | 11.5031 | 98.5 | 3.1431 | 78 | 42.8658 | 38.3719 | 94.7281 | 86.8708 | 0.11165
700-78-42-4-98,5 | 700 | 78 | 42 | 4 | 30.9297 | 1060.5096 | 699.0028 | 77.9 | 43.1443 | 3.6559 | 125.5329 | 6.1655 | 78 | 47 | 15.3374 | 98.5 | 4.1595 | 78 | 42.921 | 42.6112 | 95.491 | 88.1798 | 0.14666
700-78-42-5-98,5 | 700 | 78 | 42 | 5 | 30.9297 | 1060.5096 | 698.9612 | 77.9 | 43.1777 | 3.4435 | 118.2453 | 5.4377 | 78 | 47 | 19.1718 | 98.5 | 5.175 | 78 | 42.9536 | 46.658 | 95.9689 | 88.8667 | 0.18191
700-78-42-6-98,5 | 700 | 78 | 42 | 6 | 30.9297 | 1060.5096 | 698.9225 | 77.9 | 43.2095 | 3.3202 | 114.0182 | 4.9962 | 78 | 47 | 23.0061 | 98.5 | 6.19 | 78 | 42.9774 | 50.6156 | 96.2957 | 89.2653 | 0.21732
700-78-42-7-98,5 | 700 | 78 | 42 | 7 | 30.9297 | 1060.5096 | 698.8854 | 77.9 | 43.2399 | 3.2431 | 111.3755 | 4.7124 | 78 | 47 | 26.8405 | 98.5 | 7.2048 | 78 | 42.9936 | 54.5271 | 96.533 | 89.5147 | 0.25283
700-78-42-8-98,5 | 700 | 78 | 42 | 8 | 30.9297 | 1060.5096 | 698.849 | 77.9 | 43.2691 | 3.1924 | 109.6407 | 4.5226 | 78 | 47 | 30.6748 | 98.5 | 8.2193 | 78 | 43.0115 | 58.4121 | 96.7129 | 89.6785 | 0.28842
700-78-42-9-98,5 | 700 | 78 | 42 | 9 | 30.9297 | 1060.5096 | 698.8132 | 77.9 | 43.2958 | 3.1574 | 108.4434 | 4.3901 | 78 | 47 | 34.5092 | 98.5 | 9.2338 | 78 | 43.0216 | 62.2815 | 96.8541 | 89.7917 | 0.32406
700-78-42-10-98,5 | 700 | 78 | 42 | 10 | 30.9297 | 1060.5096 | 698.7777 | 77.9 | 43.3279 | 3.1337 | 107.6366 | 4.3 | 78 | 47 | 38.3435 | 98.5 | 10.2482 | 78 | 43.0361 | 66.1395 | 96.9676 | 89.8682 | 0.35976
700-78-44-1-98,5 | 700 | 78 | 44 | 1 | 34.1998 | 1172.6344 | 699.185 | 77.9 | 44.9544 | 9.375 | 321.8228 | 17.9169 | 78 | 49 | 3.8344 | 98.5 | 1.1058 | 78 | 44.6334 | 28.6592 | 89.4202 | 72.5875 | 0.040282
700-78-44-2-98,5 | 700 | 78 | 44 | 2 | 34.1998 | 1172.6344 | 699.04 | 77.9 | 45.1172 | 5.9194 | 203.2413 | 12.6222 | 78 | 49 | 7.6687 | 98.5 | 2.1336 | 78 | 44.8331 | 35.9491 | 92.9192 | 82.6917 | 0.07072
700-78-44-3-98,5 | 700 | 78 | 44 | 3 | 34.1998 | 1172.6344 | 698.9674 | 77.9 | 45.194 | 4.753 | 163.2111 | 9.3965 | 78 | 49 | 11.5031 | 98.5 | 3.1533 | 78 | 44.9346 | 40.9498 | 94.4153 | 86.1022 | 0.10188
700-78-44-4-98,5 | 700 | 78 | 44 | 4 | 34.1998 | 1172.6344 | 698.9151 | 77.9 | 45.2444 | 4.2278 | 145.1874 | 7.9487 | 78 | 49 | 15.3374 | 98.5 | 4.1705 | 78 | 44.9934 | 45.3094 | 95.2393 | 87.6379 | 0.13346
700-78-44-5-98,5 | 700 | 78 | 44 | 5 | 34.1998 | 1172.6344 | 698.8707 | 77.9 | 45.2819 | 3.9492 | 135.6264 | 7.1114 | 78 | 49 | 19.1718 | 98.5 | 5.1866 | 78 | 45.0327 | 49.4224 | 95.7587 | 88.4527 | 0.16529
700-78-44-6-98,5 | 700 | 78 | 44 | 6 | 34.1998 | 1172.6344 | 698.8301 | 77.9 | 45.3144 | 3.7852 | 130.0046 | 6.5931 | 78 | 49 | 23.0061 | 98.5 | 6.2021 | 78 | 45.0619 | 53.4207 | 96.1152 | 88.932 | 0.19727
700-78-44-7-98,5 | 700 | 78 | 44 | 7 | 34.1998 | 1172.6344 | 698.7913 | 77.9 | 45.3448 | 3.6817 | 126.4572 | 6.2552 | 78 | 49 | 26.8405 | 98.5 | 7.2173 | 78 | 45.0872 | 57.3585 | 96.3747 | 89.2346 | 0.22937
700-78-44-8-98,5 | 700 | 78 | 44 | 8 | 34.1998 | 1172.6344 | 698.7537 | 77.9 | 45.3744 | 3.6129 | 124.0981 | 6.0256 | 78 | 49 | 30.6748 | 98.5 | 8.2323 | 78 | 45.1048 | 61.2617 | 96.5719 | 89.436 | 0.26155
700-78-44-9-98,5 | 700 | 78 | 44 | 9 | 34.1998 | 1172.6344 | 698.7168 | 77.9 | 45.4035 | 3.5653 | 122.4718 | 5.8649 | 78 | 49 | 34.5092 | 98.5 | 9.2471 | 78 | 45.1198 | 65.1436 | 96.7267 | 89.575 | 0.29379
700-78-44-10-98,5 | 700 | 78 | 44 | 10 | 34.1998 | 1172.6344 | 698.6804 | 77.9 | 45.4318 | 3.5316 | 121.3186 | 5.7498 | 78 | 49 | 38.3435 | 98.5 | 10.2618 | 78 | 45.1331 | 69.0117 | 96.8515 | 89.6737 | 0.32607
700-78-46-1-98,5 | 700 | 78 | 46 | 1 | 37.763 | 1294.8091 | 699.1288 | 77.9 | 47.0233 | 11.1687 | 383.4264 | 17.9169 | 78 | 51 | 3.8344 | 98.5 | 1.1127 | 78 | 46.6597 | 30.4287 | 88.8567 | 70.4243 | 0.037602
700-78-46-2-98,5 | 700 | 78 | 46 | 2 | 37.763 | 1294.8091 | 698.9615 | 77.9 | 47.2095 | 7.0314 | 241.4494 | 15.3987 | 78 | 51 | 7.6687 | 98.5 | 2.1431 | 78 | 46.8892 | 38.4003 | 92.4941 | 81.3802 | 0.06508
700-78-46-3-98,5 | 700 | 78 | 46 | 3 | 37.763 | 1294.8091 | 698.879 | 77.9 | 47.2985 | 5.5737 | 191.415 | 11.6685 | 78 | 51 | 11.5031 | 98.5 | 3.1642 | 78 | 47.004 | 43.6924 | 94.0851 | 85.2404 | 0.093198
700-78-46-4-98,5 | 700 | 78 | 46 | 4 | 37.763 | 1294.8091 | 698.8213 | 77.9 | 47.3516 | 4.9001 | 168.2967 | 9.7782 | 78 | 51 | 15.3374 | 98.5 | 4.1823 | 78 | 47.072 | 48.2003 | 94.9716 | 87.0241 | 0.12172
700-78-46-5-98,5 | 700 | 78 | 46 | 5 | 37.763 | 1294.8091 | 698.7736 | 77.9 | 47.3952 | 4.5387 | 155.8937 | 8.8276 | 78 | 51 | 19.1718 | 98.5 | 5.199 | 78 | 47.1244 | 52.3961 | 95.5341 | 87.9812 | 0.15049
700-78-46-6-98,5 | 700 | 78 | 46 | 6 | 37.763 | 1294.8091 | 698.7305 | 77.9 | 47.4277 | 4.3224 | 148.4742 | 8.2248 | 78 | 51 | 23.0061 | 98.5 | 6.2151 | 78 | 47.1576 | 56.4467 | 95.9218 | 88.5539 | 0.17942
700-78-46-7-98,5 | 700 | 78 | 46 | 7 | 37.763 | 1294.8091 | 698.69 | 77.9 | 47.4584 | 4.1844 | 143.7439 | 7.8258 | 78 | 51 | 26.8405 | 98.5 | 7.2307 | 78 | 47.1832 | 60.419 | 96.2049 | 88.9192 | 0.20847
700-78-46-8-98,5 | 700 | 78 | 46 | 8 | 37.763 | 1294.8091 | 698.651 | 77.9 | 47.4884 | 4.0919 | 140.5733 | 7.5514 | 78 | 51 | 30.6748 | 98.5 | 8.2461 | 78 | 47.2038 | 64.3459 | 96.4204 | 89.1642 | 0.23759
700-78-46-9-98,5 | 700 | 78 | 46 | 9 | 37.763 | 1294.8091 | 698.6128 | 77.9 | 47.5128 | 4.0265 | 138.332 | 7.354 | 78 | 51 | 34.5092 | 98.5 | 9.2613 | 78 | 47.2183 | 68.2457 | 96.5898 | 89.3376 | 0.26677
700-78-46-10-98,5 | 700 | 78 | 46 | 10 | 37.763 | 1294.8091 | 698.5753 | 77.9 | 47.5443 | 3.9808 | 136.7727 | 7.2148 | 78 | 51 | 38.3435 | 98.5 | 10.2764 | 78 | 47.2366 | 72.1257 | 96.7265 | 89.4583 | 0.29601
700-78-48-1-98,5 | 700 | 78 | 48 | 1 | 41.6405 | 1427.7601 | 699.0717 | 77.9 | 49.0919 | 13.2512 | 454.9581 | 17.9169 | 78 | 53 | 3.8344 | 98.5 | 1.1196 | 78 | 48.6888 | 32.2237 | 88.2922 | 68.1771 | 0.035225
700-78-48-2-98,5 | 700 | 78 | 48 | 2 | 41.6405 | 1427.7601 | 698.8796 | 77.9 | 49.3052 | 8.3467 | 286.6487 | 17.9169 | 78 | 53 | 7.6687 | 98.5 | 2.153 | 78 | 48.942 | 40.9625 | 92.0544 | 79.9553 | 0.060071
700-78-48-3-98,5 | 700 | 78 | 48 | 3 | 41.6405 | 1427.7601 | 698.7854 | 77.9 | 49.4087 | 6.5458 | 224.832 | 14.2428 | 78 | 53 | 11.5031 | 98.5 | 3.1756 | 78 | 49.0751 | 46.5978 | 93.7383 | 84.2801 | 0.085483
700-78-48-4-98,5 | 700 | 78 | 48 | 4 | 41.6405 | 1427.7601 | 698.7213 | 77.9 | 49.4696 | 5.6926 | 195.5427 | 12.0072 | 78 | 53 | 15.3374 | 98.5 | 4.1947 | 78 | 49.155 | 51.2854 | 94.6879 | 86.3292 | 0.11127
700-78-48-5-98,5 | 700 | 78 | 48 | 5 | 41.6405 | 1427.7601 | 698.6696 | 77.9 | 49.5159 | 5.2263 | 179.5408 | 10.6569 | 78 | 53 | 19.1718 | 98.5 | 5.2122 | 78 | 49.2153 | 55.5859 | 95.2949 | 87.4489 | 0.13731
700-78-48-6-98,5 | 700 | 78 | 48 | 6 | 41.6405 | 1427.7601 | 698.6237 | 77.9 | 49.5502 | 4.9439 | 169.8499 | 9.8927 | 78 | 53 | 23.0061 | 98.5 | 6.2288 | 78 | 49.2496 | 59.7027 | 95.7152 | 88.1271 | 0.1635
700-78-48-7-98,5 | 700 | 78 | 48 | 7 | 41.6405 | 1427.7601 | 698.5811 | 77.9 | 49.583 | 4.7627 | 163.6339 | 9.4289 | 78 | 53 | 26.8405 | 98.5 | 7.245 | 78 | 49.2843 | 63.7183 | 96.023 | 88.5623 | 0.18982
700-78-48-8-98,5 | 700 | 78 | 48 | 8 | 41.6405 | 1427.7601 | 698.5404 | 77.9 | 49.6123 | 4.6393 | 159.4023 | 9.1036 | 78 | 53 | 30.6748 | 98.5 | 8.2608 | 78 | 49.3052 | 67.6761 | 96.2579 | 88.8588 | 0.21621
700-78-48-9-98,5 | 700 | 78 | 48 | 9 | 41.6405 | 1427.7601 | 698.5009 | 77.9 | 49.6431 | 4.5532 | 156.4554 | 8.8724 | 78 | 53 | 34.5092 | 98.5 | 9.2764 | 78 | 49.3309 | 71.5965 | 96.4429 | 89.0654 | 0.24267
700-78-48-10-98,5 | 700 | 78 | 48 | 10 | 41.6405 | 1427.7601 | 698.4621 | 77.9 | 49.6712 | 4.4905 | 154.3074 | 8.7013 | 78 | 53 | 38.3435 | 98.5 | 10.2919 | 78 | 49.348 | 75.4936 | 96.5923 | 89.2161 | 0.26918
700-78-50-1-98,5 | 700 | 78 | 50 | 1 | 45.8547 | 1572.2525 | 699.0141 | 77.9 | 51.1601 | 15.651 | 537.3955 | 17.9169 | 78 | 55 | 3.8344 | 98.5 | 1.1267 | 78 | 50.7117 | 34.038 | 87.7286 | 65.8682 | 0.033109
700-78-50-2-98,5 | 700 | 78 | 50 | 2 | 45.8547 | 1572.2525 | 698.7944 | 77.9 | 51.4047 | 9.8969 | 339.9283 | 17.9169 | 78 | 55 | 7.6687 | 98.5 | 2.1633 | 78 | 50.9918 | 43.6264 | 91.6015 | 78.4168 | 0.055621
700-78-50-3-98,5 | 700 | 78 | 50 | 3 | 45.8547 | 1572.2525 | 698.6868 | 77.9 | 51.5239 | 7.6956 | 264.3618 | 16.8822 | 78 | 55 | 11.5031 | 98.5 | 3.1876 | 78 | 51.1469 | 49.6621 | 93.3756 | 83.2173 | 0.078618
700-78-50-4-98,5 | 700 | 78 | 50 | 4 | 45.8547 | 1572.2525 | 698.6151 | 77.9 | 51.5888 | 6.6243 | 227.5832 | 14.4393 | 78 | 55 | 15.3374 | 98.5 | 4.2078 | 78 | 51.2401 | 54.5677 | 94.3884 | 85.5537 | 0.10196
700-78-50-5-98,5 | 700 | 78 | 50 | 5 | 45.8547 | 1572.2525 | 698.5585 | 77.9 | 51.6371 | 6.0282 | 207.1187 | 12.9241 | 78 | 55 | 19.1718 | 98.5 | 5.2261 | 78 | 51.3047 | 58.9982 | 95.0409 | 86.8538 | 0.12554
700-78-50-6-98,5 | 700 | 78 | 50 | 6 | 45.8547 | 1572.2525 | 698.5093 | 77.9 | 51.6759 | 5.6644 | 194.6354 | 11.9333 | 78 | 55 | 23.0061 | 98.5 | 6.2434 | 78 | 51.3509 | 63.1963 | 95.495 | 87.647 | 0.14929
700-78-50-7-98,5 | 700 | 78 | 50 | 7 | 45.8547 | 1572.2525 | 698.4643 | 77.9 | 51.7159 | 5.4291 | 186.5605 | 11.2618 | 78 | 55 | 26.8405 | 98.5 | 7.2601 | 78 | 51.3906 | 67.266 | 95.8288 | 88.1602 | 0.17316
700-78-50-8-98,5 | 700 | 78 | 50 | 8 | 45.8547 | 1572.2525 | 698.4216 | 77.9 | 51.74 | 5.2652 | 180.9407 | 10.7791 | 78 | 55 | 30.6748 | 98.5 | 8.2765 | 78 | 51.4157 | 71.2642 | 96.084 | 88.5176 | 0.1971
700-78-50-9-98,5 | 700 | 78 | 50 | 9 | 45.8547 | 1572.2525 | 698.3804 | 77.9 | 51.7679 | 5.1498 | 176.9835 | 10.4312 | 78 | 55 | 34.5092 | 98.5 | 9.2925 | 78 | 51.4361 | 75.214 | 96.2855 | 88.7694 | 0.2211
700-78-50-10-98,5 | 700 | 78 | 50 | 10 | 45.8547 | 1572.2525 | 698.3403 | 77.9 | 51.7987 | 5.0667 | 174.1376 | 10.2038 | 78 | 55 | 38.3435 | 98.5 | 10.3084 | 78 | 51.4627 | 79.1315 | 96.4484 | 88.9506 | 0.24517
700-80-10-1-98,5 | 700 | 80 | 10 | 1 | 4.9247 | 168.8576 | 699.8338 | 79.9 | 10.1534 | 0.43259 | 14.8359 | -17.8639 | 80 | 15 | 3.8344 | 98.5 | 1.0272 | 80 | 10.1547 | 8.3265 | 96.4784 | 91.216 | 0.22261
700-80-10-2-98,5 | 700 | 80 | 10 | 2 | 4.9247 | 168.8576 | 699.8079 | 79.9 | 10.19 | 0.40695 | 13.9571 | -18.5069 | 80 | 15 | 7.6687 | 98.5 | 2.0376 | 80 | 10.1634 | 12.1865 | 97.3046 | 91.7367 | 0.4427
700-80-10-3-98,5 | 700 | 80 | 10 | 3 | 4.9247 | 168.8576 | 699.7826 | 79.9 | 10.2211 | 0.40237 | 13.8007 | -18.6253 | 80 | 15 | 11.5031 | 98.5 | 3.0478 | 80 | 10.1668 | 16.0254 | 97.5858 | 91.8296 | 0.66337
700-80-10-4-98,5 | 700 | 80 | 10 | 4 | 4.9247 | 168.8576 | 699.7574 | 79.9 | 10.2532 | 0.40128 | 13.7637 | -18.6535 | 80 | 15 | 15.3374 | 98.5 | 4.058 | 80 | 10.1696 | 19.8608 | 97.7274 | 91.8518 | 0.88428
700-80-10-5-98,5 | 700 | 80 | 10 | 5 | 4.9247 | 168.8576 | 699.7323 | 79.9 | 10.2847 | 0.40121 | 13.7617 | -18.6535 | 80 | 15 | 19.1718 | 98.5 | 5.0681 | 80 | 10.1714 | 23.6953 | 97.8126 | 91.8532 | 1.1053
700-80-10-6-98,5 | 700 | 80 | 10 | 6 | 4.9247 | 168.8576 | 699.7071 | 79.9 | 10.3162 | 0.40155 | 13.774 | -18.6549 | 80 | 15 | 23.0061 | 98.5 | 6.0782 | 80 | 10.1731 | 27.5293 | 97.8696 | 91.8462 | 1.3265
700-80-10-7-98,5 | 700 | 80 | 10 | 7 | 4.9247 | 168.8576 | 699.682 | 79.9 | 10.3484 | 0.40212 | 13.7939 | -18.6303 | 80 | 15 | 26.8405 | 98.5 | 7.0883 | 80 | 10.1761 | 31.3631 | 97.9103 | 91.8347 | 1.5478
700-80-10-8-98,5 | 700 | 80 | 10 | 8 | 4.9247 | 168.8576 | 699.6569 | 79.9 | 10.3804 | 0.40279 | 13.8174 | -18.6124 | 80 | 15 | 30.6748 | 98.5 | 8.0983 | 80 | 10.1792 | 35.1967 | 97.9408 | 91.8211 | 1.7692
700-80-10-9-98,5 | 700 | 80 | 10 | 9 | 4.9247 | 168.8576 | 699.6318 | 79.9 | 10.4124 | 0.40352 | 13.8431 | -18.5928 | 80 | 15 | 34.5092 | 98.5 | 9.1084 | 80 | 10.1826 | 39.0304 | 97.9646 | 91.8062 | 1.9906
700-80-10-10-98,5 | 700 | 80 | 10 | 10 | 4.9247 | 168.8576 | 699.6067 | 79.9 | 10.4445 | 0.4043 | 13.8703 | -18.5722 | 80 | 15 | 38.3435 | 98.5 | 10.1185 | 80 | 10.1862 | 42.8639 | 97.9836 | 91.7904 | 2.2122
700-80-12-1-98,5 | 700 | 80 | 12 | 1 | 5.5917 | 191.7282 | 699.8147 | 79.9 | 12.1738 | 0.50834 | 17.4345 | -16.1551 | 80 | 17 | 3.8344 | 98.5 | 1.0297 | 80 | 12.1694 | 8.9177 | 96.2529 | 90.9091 | 0.19672
700-80-12-2-98,5 | 700 | 80 | 12 | 2 | 5.5917 | 191.7282 | 699.7877 | 79.9 | 12.2074 | 0.47066 | 16.1427 | -16.9741 | 80 | 17 | 7.6687 | 98.5 | 2.0404 | 80 | 12.1782 | 12.7898 | 97.1829 | 91.583 | 0.39054
700-80-12-3-98,5 | 700 | 80 | 12 | 3 | 5.5917 | 191.7282 | 699.7618 | 79.9 | 12.2424 | 0.46377 | 15.9069 | -17.1302 | 80 | 17 | 11.5031 | 98.5 | 3.0509 | 80 | 12.1871 | 16.631 | 97.5008 | 91.7062 | 0.58503
700-80-12-4-98,5 | 700 | 80 | 12 | 4 | 5.5917 | 191.7282 | 699.736 | 79.9 | 12.274 | 0.46183 | 15.841 | -17.1741 | 80 | 17 | 15.3374 | 98.5 | 4.0613 | 80 | 12.1899 | 20.4673 | 97.661 | 91.7409 | 0.77974
700-80-12-5-98,5 | 700 | 80 | 12 | 5 | 5.5917 | 191.7282 | 699.7102 | 79.9 | 12.3065 | 0.46145 | 15.8286 | -17.1741 | 80 | 17 | 19.1718 | 98.5 | 5.0717 | 80 | 12.1925 | 24.302 | 97.7575 | 91.7477 | 0.9746
700-80-12-6-98,5 | 700 | 80 | 12 | 6 | 5.5917 | 191.7282 | 699.6845 | 79.9 | 12.3386 | 0.46168 | 15.837 | -17.1824 | 80 | 17 | 23.0061 | 98.5 | 6.0821 | 80 | 12.1945 | 28.1362 | 97.822 | 91.7436 | 1.1696
700-80-12-7-98,5 | 700 | 80 | 12 | 7 | 5.5917 | 191.7282 | 699.6588 | 79.9 | 12.3715 | 0.46223 | 15.8564 | -17.1637 | 80 | 17 | 26.8405 | 98.5 | 7.0924 | 80 | 12.198 | 31.97 | 97.8681 | 91.7338 | 1.3647
700-80-12-8-98,5 | 700 | 80 | 12 | 8 | 5.5917 | 191.7282 | 699.6331 | 79.9 | 12.4038 | 0.46292 | 15.8808 | -17.1474 | 80 | 17 | 30.6748 | 98.5 | 8.1028 | 80 | 12.2016 | 35.8036 | 97.9027 | 91.7214 | 1.5598
700-80-12-9-98,5 | 700 | 80 | 12 | 9 | 5.5917 | 191.7282 | 699.6074 | 79.9 | 12.4361 | 0.46371 | 15.9084 | -17.1289 | 80 | 17 | 34.5092 | 98.5 | 9.1131 | 80 | 12.2054 | 39.6372 | 97.9297 | 91.7073 | 1.7551
700-80-12-10-98,5 | 700 | 80 | 12 | 10 | 5.5917 | 191.7282 | 699.5817 | 79.9 | 12.4684 | 0.46455 | 15.938 | -17.1091 | 80 | 17 | 38.3435 | 98.5 | 10.1235 | 80 | 12.2095 | 43.4707 | 97.9512 | 91.6921 | 1.9504
700-80-14-1-98,5 | 700 | 80 | 14 | 1 | 6.337 | 217.2811 | 699.7935 | 79.9 | 14.2005 | 0.59891 | 20.5414 | -14.3993 | 80 | 19 | 3.8344 | 98.5 | 1.0323 | 80 | 14.1911 | 9.5724 | 96.0054 | 90.549 | 0.17427
700-80-14-2-98,5 | 700 | 80 | 14 | 2 | 6.337 | 217.2811 | 699.7654 | 79.9 | 14.2364 | 0.54446 | 18.6746 | -15.4234 | 80 | 19 | 7.6687 | 98.5 | 2.0435 | 80 | 14.2038 | 13.4612 | 97.0486 | 91.4082 | 0.34527
700-80-14-3-98,5 | 700 | 80 | 14 | 3 | 6.337 | 217.2811 | 699.7387 | 79.9 | 14.2683 | 0.53392 | 18.3136 | -15.6324 | 80 | 19 | 11.5031 | 98.5 | 3.0543 | 80 | 14.2106 | 17.3061 | 97.407 | 91.5746 | 0.51697
700-80-14-4-98,5 | 700 | 80 | 14 | 4 | 6.337 | 217.2811 | 699.7123 | 79.9 | 14.3 | 0.53074 | 18.2055 | -15.6957 | 80 | 19 | 15.3374 | 98.5 | 4.065 | 80 | 14.213 | 21.1436 | 97.5879 | 91.6247 | 0.68891
700-80-14-5-98,5 | 700 | 80 | 14 | 5 | 6.337 | 217.2811 | 699.6859 | 79.9 | 14.3319 | 0.52982 | 18.1746 | -15.7138 | 80 | 19 | 19.1718 | 98.5 | 5.0756 | 80 | 14.2158 | 24.9789 | 97.697 | 91.6392 | 0.86101
700-80-14-6-98,5 | 700 | 80 | 14 | 6 | 6.337 | 217.2811 | 699.6596 | 79.9 | 14.365 | 0.52985 | 18.1763 | -15.7138 | 80 | 19 | 23.0061 | 98.5 | 6.0863 | 80 | 14.2199 | 28.8132 | 97.7699 | 91.6387 | 1.0332
700-80-14-7-98,5 | 700 | 80 | 14 | 7 | 6.337 | 217.2811 | 699.6333 | 79.9 | 14.3974 | 0.53029 | 18.192 | -15.7128 | 80 | 19 | 26.8405 | 98.5 | 7.0969 | 80 | 14.2231 | 32.6471 | 97.822 | 91.6318 | 1.2055
700-80-14-8-98,5 | 700 | 80 | 14 | 8 | 6.337 | 217.2811 | 699.607 | 79.9 | 14.4299 | 0.53097 | 18.2161 | -15.6893 | 80 | 19 | 30.6748 | 98.5 | 8.1075 | 80 | 14.2263 | 36.4808 | 97.8612 | 91.6211 | 1.3779
700-80-14-9-98,5 | 700 | 80 | 14 | 9 | 6.337 | 217.2811 | 699.5807 | 79.9 | 14.4621 | 0.53179 | 18.2447 | -15.6725 | 80 | 19 | 34.5092 | 98.5 | 9.1181 | 80 | 14.2305 | 40.3144 | 97.8916 | 91.6082 | 1.5503
700-80-14-10-98,5 | 700 | 80 | 14 | 10 | 6.337 | 217.2811 | 699.5544 | 79.9 | 14.4942 | 0.53268 | 18.2761 | -15.6541 | 80 | 19 | 38.3435 | 98.5 | 10.1287 | 80 | 14.2345 | 44.1478 | 97.916 | 91.5941 | 1.7229
700-80-16-1-98,5 | 700 | 80 | 16 | 1 | 7.1681 | 245.7789 | 699.7702 | 79.9 | 16.2264 | 0.70745 | 24.2647 | -12.604 | 80 | 21 | 3.8344 | 98.5 | 1.0353 | 80 | 16.2118 | 10.295 | 95.7344 | 90.1307 | 0.15478
700-80-16-2-98,5 | 700 | 80 | 16 | 2 | 7.1681 | 245.7789 | 699.7407 | 79.9 | 16.2649 | 0.62967 | 21.598 | -13.8597 | 80 | 21 | 7.6687 | 98.5 | 2.0468 | 80 | 16.2303 | 14.2072 | 96.9009 | 91.2157 | 0.30588
700-80-16-3-98,5 | 700 | 80 | 16 | 3 | 7.1681 | 245.7789 | 699.7133 | 79.9 | 16.2969 | 0.61404 | 21.0626 | -14.131 | 80 | 21 | 11.5031 | 98.5 | 3.0579 | 80 | 16.2366 | 18.0571 | 97.3039 | 91.4338 | 0.45773
700-80-16-4-98,5 | 700 | 80 | 16 | 4 | 7.1681 | 245.7789 | 699.6862 | 79.9 | 16.3285 | 0.60905 | 20.8922 | -14.2187 | 80 | 21 | 15.3374 | 98.5 | 4.0689 | 80 | 16.2395 | 21.8965 | 97.5077 | 91.5034 | 0.60984
700-80-16-5-98,5 | 700 | 80 | 16 | 5 | 7.1681 | 245.7789 | 699.6592 | 79.9 | 16.3613 | 0.60736 | 20.8352 | -14.2481 | 80 | 21 | 19.1718 | 98.5 | 5.0799 | 80 | 16.2435 | 25.7325 | 97.6306 | 91.5269 | 0.76211
700-80-16-6-98,5 | 700 | 80 | 16 | 6 | 7.1681 | 245.7789 | 699.6323 | 79.9 | 16.3937 | 0.60699 | 20.8232 | -14.2481 | 80 | 21 | 23.0061 | 98.5 | 6.0908 | 80 | 16.2468 | 29.5672 | 97.7128 | 91.5321 | 0.91448
700-80-16-7-98,5 | 700 | 80 | 16 | 7 | 7.1681 | 245.7789 | 699.6053 | 79.9 | 16.426 | 0.60725 | 20.833 | -14.2543 | 80 | 21 | 26.8405 | 98.5 | 7.1016 | 80 | 16.2506 | 33.4013 | 97.7717 | 91.5285 | 1.0669
700-80-16-8-98,5 | 700 | 80 | 16 | 8 | 7.1681 | 245.7789 | 699.5784 | 79.9 | 16.4583 | 0.60786 | 20.8545 | -14.238 | 80 | 21 | 30.6748 | 98.5 | 8.1125 | 80 | 16.2542 | 37.2351 | 97.8159 | 91.52 | 1.2195
700-80-16-9-98,5 | 700 | 80 | 16 | 9 | 7.1681 | 245.7789 | 699.5515 | 79.9 | 16.4906 | 0.60866 | 20.8831 | -14.2232 | 80 | 21 | 34.5092 | 98.5 | 9.1234 | 80 | 16.2582 | 41.0686 | 97.8503 | 91.5087 | 1.3721
700-80-16-10-98,5 | 700 | 80 | 16 | 10 | 7.1681 | 245.7789 | 699.5246 | 79.9 | 16.5228 | 0.6096 | 20.916 | -14.2062 | 80 | 21 | 38.3435 | 98.5 | 10.1343 | 80 | 16.2625 | 44.902 | 97.8778 | 91.4957 | 1.5247
700-80-18-1-98,5 | 700 | 80 | 18 | 1 | 8.0924 | 277.4715 | 699.7447 | 79.9 | 18.2588 | 0.83841 | 28.7578 | -10.7388 | 80 | 23 | 3.8344 | 98.5 | 1.0384 | 80 | 18.2366 | 11.0884 | 95.4398 | 89.6396 | 0.13785
700-80-18-2-98,5 | 700 | 80 | 18 | 2 | 8.0924 | 277.4715 | 699.7136 | 79.9 | 18.2961 | 0.72833 | 24.9829 | -12.2777 | 80 | 23 | 7.6687 | 98.5 | 2.0505 | 80 | 18.2545 | 15.0328 | 96.7391 | 90.9999 | 0.27159
700-80-18-3-98,5 | 700 | 80 | 18 | 3 | 8.0924 | 277.4715 | 699.6853 | 79.9 | 18.3292 | 0.70557 | 24.2032 | -12.6237 | 80 | 23 | 11.5031 | 98.5 | 3.0619 | 80 | 18.2654 | 18.8899 | 97.191 | 91.2811 | 0.40613
700-80-18-4-98,5 | 700 | 80 | 18 | 4 | 8.0924 | 277.4715 | 699.6575 | 79.9 | 18.3617 | 0.698 | 23.9444 | -12.7408 | 80 | 23 | 15.3374 | 98.5 | 4.0732 | 80 | 18.27 | 22.7318 | 97.4201 | 91.3747 | 0.54095
700-80-18-5-98,5 | 700 | 80 | 18 | 5 | 8.0924 | 277.4715 | 699.6298 | 79.9 | 18.3925 | 0.69504 | 23.8441 | -12.7865 | 80 | 23 | 19.1718 | 98.5 | 5.0844 | 80 | 18.273 | 26.5691 | 97.5584 | 91.4112 | 0.67591
700-80-18-6-98,5 | 700 | 80 | 18 | 6 | 8.0924 | 277.4715 | 699.6023 | 79.9 | 18.4259 | 0.69412 | 23.8135 | -12.8005 | 80 | 23 | 23.0061 | 98.5 | 6.0956 | 80 | 18.2776 | 30.4044 | 97.6509 | 91.4226 | 0.811
700-80-18-7-98,5 | 700 | 80 | 18 | 7 | 8.0924 | 277.4715 | 699.5747 | 79.9 | 18.4582 | 0.69408 | 23.8131 | -12.8005 | 80 | 23 | 26.8405 | 98.5 | 7.1067 | 80 | 18.2812 | 34.2388 | 97.7172 | 91.4231 | 0.94616
700-80-18-8-98,5 | 700 | 80 | 18 | 8 | 8.0924 | 277.4715 | 699.5472 | 79.9 | 18.4905 | 0.69454 | 23.8298 | -12.8007 | 80 | 23 | 30.6748 | 98.5 | 8.1179 | 80 | 18.2851 | 38.0727 | 97.7669 | 91.4174 | 1.0814
700-80-18-9-98,5 | 700 | 80 | 18 | 9 | 8.0924 | 277.4715 | 699.5197 | 79.9 | 18.5224 | 0.69528 | 23.8561 | -12.7809 | 80 | 23 | 34.5092 | 98.5 | 9.129 | 80 | 18.2889 | 41.9063 | 97.8057 | 91.4082 | 1.2167
700-80-18-10-98,5 | 700 | 80 | 18 | 10 | 8.0924 | 277.4715 | 699.4922 | 79.9 | 18.5551 | 0.69624 | 23.8899 | -12.7654 | 80 | 23 | 38.3435 | 98.5 | 10.1401 | 80 | 18.2934 | 45.7397 | 97.8367 | 91.3964 | 1.352
700-80-20-1-98,5 | 700 | 80 | 20 | 1 | 9.1176 | 312.6206 | 699.7168 | 79.9 | 20.2939 | 0.99666 | 34.1871 | -8.8214 | 80 | 25 | 3.8344 | 98.5 | 1.0419 | 80 | 20.2596 | 11.9553 | 95.1211 | 89.0688 | 0.12314
700-80-20-2-98,5 | 700 | 80 | 20 | 2 | 9.1176 | 312.6206 | 699.6837 | 79.9 | 20.334 | 0.84309 | 28.9208 | -10.6707 | 80 | 25 | 7.6687 | 98.5 | 2.0544 | 80 | 20.2849 | 15.9432 | 96.5627 | 90.7531 | 0.24171
700-80-20-3-98,5 | 700 | 80 | 20 | 3 | 9.1176 | 312.6206 | 699.6545 | 79.9 | 20.3633 | 0.81007 | 27.789 | -11.1105 | 80 | 25 | 11.5031 | 98.5 | 3.0661 | 80 | 20.2949 | 19.8105 | 97.0681 | 91.1153 | 0.36112
700-80-20-4-98,5 | 700 | 80 | 20 | 4 | 9.1176 | 312.6206 | 699.626 | 79.9 | 20.3987 | 0.79892 | 27.4076 | -11.2624 | 80 | 25 | 15.3374 | 98.5 | 4.0777 | 80 | 20.3034 | 23.656 | 97.3248 | 91.2376 | 0.48085
700-80-20-5-98,5 | 700 | 80 | 20 | 5 | 9.1176 | 312.6206 | 699.5977 | 79.9 | 20.4292 | 0.79423 | 27.2479 | -11.3266 | 80 | 25 | 19.1718 | 98.5 | 5.0892 | 80 | 20.3067 | 27.4951 | 97.4801 | 91.289 | 0.60072
700-80-20-6-98,5 | 700 | 80 | 20 | 6 | 9.1176 | 312.6206 | 699.5695 | 79.9 | 20.4621 | 0.7924 | 27.1863 | -11.3514 | 80 | 25 | 23.0061 | 98.5 | 6.1006 | 80 | 20.3105 | 31.3313 | 97.584 | 91.3091 | 0.72071
700-80-20-7-98,5 | 700 | 80 | 20 | 7 | 9.1176 | 312.6206 | 699.5413 | 79.9 | 20.4954 | 0.79193 | 27.1712 | -11.3514 | 80 | 25 | 26.8405 | 98.5 | 7.1121 | 80 | 20.3155 | 35.1661 | 97.6584 | 91.3143 | 0.84078
700-80-20-8-98,5 | 700 | 80 | 20 | 8 | 9.1176 | 312.6206 | 699.5131 | 79.9 | 20.5271 | 0.7921 | 27.1782 | -11.3575 | 80 | 25 | 30.6748 | 98.5 | 8.1235 | 80 | 20.3195 | 39.0003 | 97.7144 | 91.3124 | 0.96091
700-80-20-9-98,5 | 700 | 80 | 20 | 9 | 9.1176 | 312.6206 | 699.485 | 79.9 | 20.5594 | 0.79273 | 27.201 | -11.3546 | 80 | 25 | 34.5092 | 98.5 | 9.1349 | 80 | 20.324 | 42.834 | 97.758 | 91.3054 | 1.0811
700-80-20-10-98,5 | 700 | 80 | 20 | 10 | 9.1176 | 312.6206 | 699.4569 | 79.9 | 20.592 | 0.79365 | 27.2335 | -11.3322 | 80 | 25 | 38.3435 | 98.5 | 10.1463 | 80 | 20.3291 | 46.6674 | 97.7928 | 91.2954 | 1.2014
700-80-22-1-98,5 | 700 | 80 | 22 | 1 | 10.2547 | 351.6084 | 699.6901 | 79.9 | 22.3289 | 1.1888 | 40.78 | -6.8358 | 80 | 27 | 3.8344 | 98.5 | 1.0456 | 80 | 22.2855 | 12.9002 | 94.7767 | 88.4071 | 0.1103
700-80-22-2-98,5 | 700 | 80 | 22 | 2 | 10.2547 | 351.6084 | 699.6545 | 79.9 | 22.374 | 0.97709 | 33.5188 | -9.035 | 80 | 27 | 7.6687 | 98.5 | 2.0586 | 80 | 22.3206 | 16.9463 | 96.3698 | 90.4718 | 0.21557
700-80-22-3-98,5 | 700 | 80 | 22 | 3 | 10.2547 | 351.6084 | 699.6242 | 79.9 | 22.4074 | 0.93028 | 31.9144 | -9.5805 | 80 | 27 | 11.5031 | 98.5 | 3.0707 | 80 | 22.3308 | 20.8275 | 96.9334 | 90.9282 | 0.32174
700-80-22-4-98,5 | 700 | 80 | 22 | 4 | 10.2547 | 351.6084 | 699.5949 | 79.9 | 22.4365 | 0.91353 | 31.3411 | -9.7816 | 80 | 27 | 15.3374 | 98.5 | 4.0826 | 80 | 22.3379 | 24.6786 | 97.2206 | 91.0916 | 0.42821
700-80-22-5-98,5 | 700 | 80 | 22 | 5 | 10.2547 | 351.6084 | 699.5659 | 79.9 | 22.4711 | 0.90659 | 31.1042 | -9.8657 | 80 | 27 | 19.1718 | 98.5 | 5.0944 | 80 | 22.3444 | 28.5199 | 97.3944 | 91.1593 | 0.53487
700-80-22-6-98,5 | 700 | 80 | 22 | 6 | 10.2547 | 351.6084 | 699.537 | 79.9 | 22.5025 | 0.90339 | 30.9956 | -9.9044 | 80 | 27 | 23.0061 | 98.5 | 6.1061 | 80 | 22.3486 | 32.3574 | 97.5109 | 91.1905 | 0.64162
700-80-22-7-98,5 | 700 | 80 | 22 | 7 | 10.2547 | 351.6084 | 699.5082 | 79.9 | 22.5358 | 0.90219 | 30.9559 | -9.9185 | 80 | 27 | 26.8405 | 98.5 | 7.1178 | 80 | 22.3541 | 36.193 | 97.5944 | 91.2021 | 0.74846
700-80-22-8-98,5 | 700 | 80 | 22 | 8 | 10.2547 | 351.6084 | 699.4794 | 79.9 | 22.5682 | 0.90198 | 30.9499 | -9.9185 | 80 | 27 | 30.6748 | 98.5 | 8.1295 | 80 | 22.3581 | 40.0275 | 97.6571 | 91.2042 | 0.85537
700-80-22-9-98,5 | 700 | 80 | 22 | 9 | 10.2547 | 351.6084 | 699.4506 | 79.9 | 22.5999 | 0.90234 | 30.9636 | -9.9207 | 80 | 27 | 34.5092 | 98.5 | 9.1411 | 80 | 22.3626 | 43.8615 | 97.706 | 91.2007 | 0.96233
700-80-22-10-98,5 | 700 | 80 | 22 | 10 | 10.2547 | 351.6084 | 699.4219 | 79.9 | 22.6321 | 0.90312 | 30.9917 | -9.9056 | 80 | 27 | 38.3435 | 98.5 | 10.1528 | 80 | 22.3676 | 47.6951 | 97.7452 | 91.1931 | 1.0693
700-80-24-1-98,5 | 700 | 80 | 24 | 1 | 11.5139 | 394.7823 | 699.6581 | 79.9 | 24.373 | 1.4234 | 48.8297 | -4.7901 | 80 | 29 | 3.8344 | 98.5 | 1.0495 | 80 | 24.3168 | 13.9248 | 94.4068 | 87.6373 | 0.099104
700-80-24-2-98,5 | 700 | 80 | 24 | 2 | 11.5139 | 394.7823 | 699.6194 | 79.9 | 24.4179 | 1.1342 | 38.9101 | -7.365 | 80 | 29 | 7.6687 | 98.5 | 2.0632 | 80 | 24.3527 | 18.0484 | 96.1596 | 90.1493 | 0.19268
700-80-24-3-98,5 | 700 | 80 | 24 | 3 | 11.5139 | 394.7823 | 699.5879 | 79.9 | 24.4519 | 1.0683 | 36.6521 | -8.0363 | 80 | 29 | 11.5031 | 98.5 | 3.0757 | 80 | 24.3708 | 21.9486 | 96.7862 | 90.7214 | 0.2872
700-80-24-4-98,5 | 700 | 80 | 24 | 4 | 11.5139 | 394.7823 | 699.5577 | 79.9 | 24.4838 | 1.0444 | 35.8318 | -8.2898 | 80 | 29 | 15.3374 | 98.5 | 4.0879 | 80 | 24.3795 | 25.8069 | 97.1066 | 90.9294 | 0.38206
700-80-24-5-98,5 | 700 | 80 | 24 | 5 | 11.5139 | 394.7823 | 699.528 | 79.9 | 24.514 | 1.0337 | 35.4661 | -8.4045 | 80 | 29 | 19.1718 | 98.5 | 5.1 | 80 | 24.3832 | 29.652 | 97.3008 | 91.0224 | 0.47709
700-80-24-6-98,5 | 700 | 80 | 24 | 6 | 11.5139 | 394.7823 | 699.4984 | 79.9 | 24.548 | 1.0287 | 35.2987 | -8.4574 | 80 | 29 | 23.0061 | 98.5 | 6.112 | 80 | 24.3911 | 33.4912 | 97.4311 | 91.0652 | 0.57224
700-80-24-7-98,5 | 700 | 80 | 24 | 7 | 11.5139 | 394.7823 | 699.469 | 79.9 | 24.5802 | 1.0264 | 35.2198 | -8.4823 | 80 | 29 | 26.8405 | 98.5 | 7.124 | 80 | 24.3959 | 37.3279 | 97.5245 | 91.0855 | 0.66746
700-80-24-8-98,5 | 700 | 80 | 24 | 8 | 11.5139 | 394.7823 | 699.4396 | 79.9 | 24.6117 | 1.0255 | 35.1899 | -8.4823 | 80 | 29 | 30.6748 | 98.5 | 8.1359 | 80 | 24.3999 | 41.1632 | 97.5948 | 91.0934 | 0.76275
700-80-24-9-98,5 | 700 | 80 | 24 | 9 | 11.5139 | 394.7823 | 699.4102 | 79.9 | 24.6442 | 1.0255 | 35.192 | -8.4918 | 80 | 29 | 34.5092 | 98.5 | 9.1478 | 80 | 24.4052 | 44.9975 | 97.6495 | 91.0933 | 0.85809
700-80-24-10-98,5 | 700 | 80 | 24 | 10 | 11.5139 | 394.7823 | 699.3808 | 79.9 | 24.6763 | 1.0261 | 35.2123 | -8.4911 | 80 | 29 | 38.3435 | 98.5 | 10.1597 | 80 | 24.4103 | 48.8313 | 97.6934 | 91.0885 | 0.95349
700-80-26-1-98,5 | 700 | 80 | 26 | 1 | 12.9059 | 442.5136 | 699.6183 | 79.9 | 26.4173 | 1.7091 | 58.6325 | -2.6867 | 80 | 31 | 3.8344 | 98.5 | 1.0538 | 80 | 26.3438 | 15.0312 | 94.0111 | 86.7573 | 0.089311
700-80-26-2-98,5 | 700 | 80 | 26 | 2 | 12.9059 | 442.5136 | 699.5758 | 79.9 | 26.4664 | 1.3194 | 45.2662 | -5.6538 | 80 | 31 | 7.6687 | 98.5 | 2.0682 | 80 | 26.3934 | 19.2552 | 95.9312 | 89.7769 | 0.17261
700-80-26-3-98,5 | 700 | 80 | 26 | 3 | 12.9059 | 442.5136 | 699.5428 | 79.9 | 26.5006 | 1.2275 | 42.1165 | -6.4716 | 80 | 31 | 11.5031 | 98.5 | 3.0811 | 80 | 26.412 | 23.1814 | 96.6256 | 90.4886 | 0.25689
700-80-26-4-98,5 | 700 | 80 | 26 | 4 | 12.9059 | 442.5136 | 699.5117 | 79.9 | 26.5327 | 1.1934 | 40.9483 | -6.7894 | 80 | 31 | 15.3374 | 98.5 | 4.0937 | 80 | 26.4211 | 27.0499 | 96.9821 | 90.7529 | 0.34152
700-80-26-5-98,5 | 700 | 80 | 26 | 5 | 12.9059 | 442.5136 | 699.4812 | 79.9 | 26.5644 | 1.1779 | 40.4182 | -6.9365 | 80 | 31 | 19.1718 | 98.5 | 5.106 | 80 | 26.4302 | 30.8997 | 97.1987 | 90.873 | 0.42633
700-80-26-6-98,5 | 700 | 80 | 26 | 6 | 12.9059 | 442.5136 | 699.4509 | 79.9 | 26.5968 | 1.1702 | 40.1553 | -7.01 | 80 | 31 | 23.0061 | 98.5 | 6.1183 | 80 | 26.4354 | 34.7418 | 97.3441 | 90.9328 | 0.51126
700-80-26-7-98,5 | 700 | 80 | 26 | 7 | 12.9059 | 442.5136 | 699.4208 | 79.9 | 26.629 | 1.1663 | 40.0227 | -7.0473 | 80 | 31 | 26.8405 | 98.5 | 7.1306 | 80 | 26.4417 | 38.58 | 97.4484 | 90.9631 | 0.59627
700-80-26-8-98,5 | 700 | 80 | 26 | 8 | 12.9059 | 442.5136 | 699.3907 | 79.9 | 26.6591 | 1.1643 | 39.9566 | -7.0659 | 80 | 31 | 30.6748 | 98.5 | 8.1428 | 80 | 26.4462 | 42.4164 | 97.5269 | 90.9784 | 0.68134
700-80-26-9-98,5 | 700 | 80 | 26 | 9 | 12.9059 | 442.5136 | 699.3606 | 79.9 | 26.6923 | 1.1638 | 39.9398 | -7.0659 | 80 | 31 | 34.5092 | 98.5 | 9.155 | 80 | 26.4516 | 46.2513 | 97.5881 | 90.9826 | 0.76647
700-80-26-10-98,5 | 700 | 80 | 26 | 10 | 12.9059 | 442.5136 | 699.3306 | 79.9 | 26.7245 | 1.164 | 39.9476 | -7.0706 | 80 | 31 | 38.3435 | 98.5 | 10.1671 | 80 | 26.4572 | 50.0854 | 97.6372 | 90.9812 | 0.85165
700-80-28-1-98,5 | 700 | 80 | 28 | 1 | 14.4427 | 495.199 | 699.5901 | 79.9 | 28.4675 | 2.058 | 70.6048 | -0.52297 | 80 | 33 | 3.8344 | 98.5 | 1.0584 | 80 | 28.3774 | 16.219 | 93.5905 | 85.7507 | 0.080745
700-80-28-2-98,5 | 700 | 80 | 28 | 2 | 14.4427 | 495.199 | 699.5428 | 79.9 | 28.5193 | 1.5385 | 52.785 | -3.8978 | 80 | 33 | 7.6687 | 98.5 | 2.0736 | 80 | 28.4335 | 20.5729 | 95.6837 | 89.3478 | 0.15499
700-80-28-3-98,5 | 700 | 80 | 28 | 3 | 14.4427 | 495.199 | 699.508 | 79.9 | 28.554 | 1.4118 | 48.442 | -4.8812 | 80 | 33 | 11.5031 | 98.5 | 3.087 | 80 | 28.4565 | 24.5339 | 96.4508 | 90.2247 | 0.23022
700-80-28-4-98,5 | 700 | 80 | 28 | 4 | 14.4427 | 495.199 | 699.4758 | 79.9 | 28.5862 | 1.3638 | 46.798 | -5.2749 | 80 | 33 | 15.3374 | 98.5 | 4.0999 | 80 | 28.4694 | 28.4162 | 96.8464 | 90.5569 | 0.30584
700-80-28-5-98,5 | 700 | 80 | 28 | 5 | 14.4427 | 495.199 | 699.4444 | 79.9 | 28.6179 | 1.3415 | 46.0344 | -5.4622 | 80 | 33 | 19.1718 | 98.5 | 5.1126 | 80 | 28.4784 | 32.2729 | 97.0873 | 90.7114 | 0.38165
700-80-28-6-98,5 | 700 | 80 | 28 | 6 | 14.4427 | 495.199 | 699.4134 | 79.9 | 28.6502 | 1.33 | 45.6426 | -5.5594 | 80 | 33 | 23.0061 | 98.5 | 6.1251 | 80 | 28.4854 | 36.1187 | 97.2493 | 90.7908 | 0.45758
700-80-28-7-98,5 | 700 | 80 | 28 | 7 | 14.4427 | 495.199 | 699.3826 | 79.9 | 28.6823 | 1.3239 | 45.4329 | -5.6118 | 80 | 33 | 26.8405 | 98.5 | 7.1377 | 80 | 28.4908 | 39.9592 | 97.3656 | 90.8336 | 0.53359
700-80-28-8-98,5 | 700 | 80 | 28 | 8 | 14.4427 | 495.199 | 699.3518 | 79.9 | 28.7135 | 1.3206 | 45.3209 | -5.6398 | 80 | 33 | 30.6748 | 98.5 | 8.1502 | 80 | 28.4967 | 43.7969 | 97.4531 | 90.8565 | 0.60966
700-80-28-9-98,5 | 700 | 80 | 28 | 9 | 14.4427 | 495.199 | 699.3211 | 79.9 | 28.7454 | 1.319 | 45.2701 | -5.6525 | 80 | 33 | 34.5092 | 98.5 | 9.1626 | 80 | 28.5025 | 47.6328 | 97.5214 | 90.8672 | 0.68579
700-80-28-10-98,5 | 700 | 80 | 28 | 10 | 14.4427 | 495.199 | 699.2905 | 79.9 | 28.7766 | 1.3185 | 45.2554 | -5.6525 | 80 | 33 | 38.3435 | 98.5 | 10.1751 | 80 | 28.5091 | 51.4676 | 97.5761 | 90.8705 | 0.76196
700-80-30-1-98,5 | 700 | 80 | 30 | 1 | 16.1358 | 553.2618 | 699.5399 | 79.9 | 30.5141 | 2.4815 | 85.1398 | 1.6766 | 80 | 35 | 3.8344 | 98.5 | 1.0633 | 80 | 30.4038 | 17.4887 | 93.1454 | 84.6214 | 0.073237
700-80-30-2-98,5 | 700 | 80 | 30 | 2 | 16.1358 | 553.2618 | 699.4867 | 79.9 | 30.5737 | 1.7982 | 61.7022 | -2.0953 | 80 | 35 | 7.6687 | 98.5 | 2.0794 | 80 | 30.4727 | 22.0063 | 95.4166 | 88.8557 | 0.13949
700-80-30-3-98,5 | 700 | 80 | 30 | 3 | 16.1358 | 553.2618 | 699.4499 | 79.9 | 30.6063 | 1.6252 | 55.7688 | -3.265 | 80 | 35 | 11.5031 | 98.5 | 3.0933 | 80 | 30.4978 | 26.0137 | 96.2611 | 89.9279 | 0.20674
700-80-30-4-98,5 | 700 | 80 | 30 | 4 | 16.1358 | 553.2618 | 699.4164 | 79.9 | 30.6411 | 1.5587 | 53.4905 | -3.7452 | 80 | 35 | 15.3374 | 98.5 | 4.1066 | 80 | 30.5162 | 29.9145 | 96.6989 | 90.3399 | 0.2744
700-80-30-5-98,5 | 700 | 80 | 30 | 5 | 16.1358 | 553.2618 | 699.3841 | 79.9 | 30.6764 | 1.5274 | 52.4189 | -3.9776 | 80 | 35 | 19.1718 | 98.5 | 5.1196 | 80 | 30.5307 | 33.7802 | 96.9662 | 90.5338 | 0.34227
700-80-30-6-98,5 | 700 | 80 | 30 | 6 | 16.1358 | 553.2618 | 699.3523 | 79.9 | 30.7066 | 1.5106 | 51.8421 | -4.1046 | 80 | 35 | 23.0061 | 98.5 | 6.1325 | 80 | 30.5368 | 37.6314 | 97.1461 | 90.6384 | 0.41025
700-80-30-7-98,5 | 700 | 80 | 30 | 7 | 16.1358 | 553.2618 | 699.3207 | 79.9 | 30.7396 | 1.5013 | 51.5269 | -4.1745 | 80 | 35 | 26.8405 | 98.5 | 7.1453 | 80 | 30.545 | 41.475 | 97.2754 | 90.6957 | 0.47832
700-80-30-8-98,5 | 700 | 80 | 30 | 8 | 16.1358 | 553.2618 | 699.2892 | 79.9 | 30.7711 | 1.496 | 51.347 | -4.2145 | 80 | 35 | 30.6748 | 98.5 | 8.1581 | 80 | 30.5526 | 45.3146 | 97.3729 | 90.7286 | 0.54645
700-80-30-9-98,5 | 700 | 80 | 30 | 9 | 16.1358 | 553.2618 | 699.2578 | 79.9 | 30.8026 | 1.4931 | 51.2497 | -4.2362 | 80 | 35 | 34.5092 | 98.5 | 9.1708 | 80 | 30.5581 | 49.1519 | 97.4489 | 90.7466 | 0.61464
700-80-30-10-98,5 | 700 | 80 | 30 | 10 | 16.1358 | 553.2618 | 699.2265 | 79.9 | 30.834 | 1.4917 | 51.2049 | -4.2362 | 80 | 35 | 38.3435 | 98.5 | 10.1835 | 80 | 30.565 | 52.9876 | 97.5098 | 90.7551 | 0.68287
700-80-32-1-98,5 | 700 | 80 | 32 | 1 | 17.9992 | 617.1525 | 699.4969 | 79.9 | 32.5673 | 2.9965 | 102.8175 | 3.9381 | 80 | 37 | 3.8344 | 98.5 | 1.0684 | 80 | 32.4361 | 18.8371 | 92.6778 | 83.352 | 0.066655
700-80-32-2-98,5 | 700 | 80 | 32 | 2 | 17.9992 | 617.1525 | 699.4366 | 79.9 | 32.6342 | 2.108 | 72.3369 | -0.23915 | 80 | 37 | 7.6687 | 98.5 | 2.0856 | 80 | 32.5176 | 23.5599 | 95.1294 | 88.2884 | 0.12586
700-80-32-3-98,5 | 700 | 80 | 32 | 3 | 17.9992 | 617.1525 | 699.3971 | 79.9 | 32.6731 | 1.875 | 64.3465 | -1.6074 | 80 | 37 | 11.5031 | 98.5 | 3.1001 | 80 | 32.5503 | 27.6272 | 96.0557 | 89.5826 | 0.18606
700-80-32-4-98,5 | 700 | 80 | 32 | 4 | 17.9992 | 617.1525 | 699.3622 | 79.9 | 32.7043 | 1.7831 | 61.1937 | -2.1913 | 80 | 37 | 15.3374 | 98.5 | 4.1138 | 80 | 32.5696 | 31.5535 | 96.5387 | 90.0935 | 0.24667
700-80-32-5-98,5 | 700 | 80 | 32 | 5 | 17.9992 | 617.1525 | 699.3288 | 79.9 | 32.7402 | 1.7392 | 59.692 | -2.4793 | 80 | 37 | 19.1718 | 98.5 | 5.1272 | 80 | 32.587 | 35.4317 | 96.8345 | 90.3371 | 0.3075
700-80-32-6-98,5 | 700 | 80 | 32 | 6 | 17.9992 | 617.1525 | 699.2961 | 79.9 | 32.7722 | 1.7154 | 58.8751 | -2.6388 | 80 | 37 | 23.0061 | 98.5 | 6.1404 | 80 | 32.5966 | 39.29 | 97.034 | 90.4698 | 0.36846
700-80-32-7-98,5 | 700 | 80 | 32 | 7 | 17.9992 | 617.1525 | 699.2637 | 79.9 | 32.8029 | 1.7015 | 58.4025 | -2.7319 | 80 | 37 | 26.8405 | 98.5 | 7.1535 | 80 | 32.6049 | 43.1382 | 97.1775 | 90.5467 | 0.42951
700-80-32-8-98,5 | 700 | 80 | 32 | 8 | 17.9992 | 617.1525 | 699.2316 | 79.9 | 32.8329 | 1.6932 | 58.1198 | -2.788 | 80 | 37 | 30.6748 | 98.5 | 8.1666 | 80 | 32.6107 | 46.9808 | 97.2857 | 90.5929 | 0.49062
700-80-32-9-98,5 | 700 | 80 | 32 | 9 | 17.9992 | 617.1525 | 699.1995 | 79.9 | 32.8644 | 1.6884 | 57.9575 | -2.8203 | 80 | 37 | 34.5092 | 98.5 | 9.1796 | 80 | 32.6178 | 50.82 | 97.3702 | 90.6196 | 0.55178
700-80-32-10-98,5 | 700 | 80 | 32 | 10 | 17.9992 | 617.1525 | 699.1675 | 79.9 | 32.8966 | 1.6858 | 57.8709 | -2.8376 | 80 | 37 | 38.3435 | 98.5 | 10.1926 | 80 | 32.6258 | 54.6569 | 97.438 | 90.6341 | 0.61299
700-80-34-1-98,5 | 700 | 80 | 34 | 1 | 20.0465 | 687.3505 | 699.4515 | 79.9 | 34.6229 | 3.6194 | 124.1977 | 6.2162 | 80 | 39 | 3.8344 | 98.5 | 1.0739 | 80 | 34.4677 | 20.2615 | 92.1893 | 81.9451 | 0.060875
700-80-34-2-98,5 | 700 | 80 | 34 | 2 | 20.0465 | 687.3505 | 699.3825 | 79.9 | 34.6993 | 2.478 | 85.0389 | 1.6701 | 80 | 39 | 7.6687 | 98.5 | 2.0923 | 80 | 34.5634 | 25.2373 | 94.8219 | 87.6389 | 0.11384
700-80-34-3-98,5 | 700 | 80 | 34 | 3 | 20.0465 | 687.3505 | 699.3399 | 79.9 | 34.7398 | 2.1669 | 74.3687 | 0.086311 | 80 | 39 | 11.5031 | 98.5 | 3.1074 | 80 | 34.6053 | 29.3827 | 95.8339 | 89.1906 | 0.16779
700-80-34-4-98,5 | 700 | 80 | 34 | 4 | 20.0465 | 687.3505 | 699.3033 | 79.9 | 34.7779 | 2.0423 | 70.0967 | -0.60789 | 80 | 39 | 15.3374 | 98.5 | 4.1215 | 80 | 34.629 | 33.3416 | 96.3653 | 89.8121 | 0.22217
700-80-34-5-98,5 | 700 | 80 | 34 | 5 | 20.0465 | 687.3505 | 699.2687 | 79.9 | 34.8099 | 1.9811 | 67.9976 | -0.96353 | 80 | 39 | 19.1718 | 98.5 | 5.1353 | 80 | 34.6453 | 37.2372 | 96.6917 | 90.1176 | 0.27677
700-80-34-6-98,5 | 700 | 80 | 34 | 6 | 20.0465 | 687.3505 | 699.235 | 79.9 | 34.8408 | 1.9474 | 66.8441 | -1.1633 | 80 | 39 | 23.0061 | 98.5 | 6.1489 | 80 | 34.6591 | 41.1053 | 96.9123 | 90.2857 | 0.33151
700-80-34-7-98,5 | 700 | 80 | 34 | 7 | 20.0465 | 687.3505 | 699.2018 | 79.9 | 34.8721 | 1.9275 | 66.1663 | -1.2822 | 80 | 39 | 26.8405 | 98.5 | 7.1623 | 80 | 34.6685 | 44.9595 | 97.0713 | 90.3847 | 0.38633
700-80-34-8-98,5 | 700 | 80 | 34 | 8 | 20.0465 | 687.3505 | 699.1688 | 79.9 | 34.9033 | 1.9154 | 65.7527 | -1.3553 | 80 | 39 | 30.6748 | 98.5 | 8.1757 | 80 | 34.6757 | 48.8059 | 97.1912 | 90.4453 | 0.44123
700-80-34-9-98,5 | 700 | 80 | 34 | 9 | 20.0465 | 687.3505 | 699.136 | 79.9 | 34.9342 | 1.9079 | 65.497 | -1.4007 | 80 | 39 | 34.5092 | 98.5 | 9.189 | 80 | 34.6845 | 52.6478 | 97.2849 | 90.4829 | 0.49618
700-80-34-10-98,5 | 700 | 80 | 34 | 10 | 20.0465 | 687.3505 | 699.1033 | 79.9 | 34.9648 | 1.9032 | 65.3407 | -1.4285 | 80 | 39 | 38.3435 | 98.5 | 10.2023 | 80 | 34.6918 | 56.4868 | 97.3601 | 90.506 | 0.55117
700-80-36-1-98,5 | 700 | 80 | 36 | 1 | 22.2927 | 764.3649 | 699.4038 | 79.9 | 36.6819 | 4.3695 | 149.9485 | 8.5358 | 80 | 41 | 3.8344 | 98.5 | 1.0796 | 80 | 36.4994 | 21.7575 | 91.6819 | 80.3993 | 0.055794
700-80-36-2-98,5 | 700 | 80 | 36 | 2 | 22.2927 | 764.3649 | 699.3245 | 79.9 | 36.7698 | 2.9209 | 100.2461 | 3.6338 | 80 | 41 | 7.6687 | 98.5 | 2.0994 | 80 | 36.6133 | 27.0405 | 94.494 | 86.8977 | 0.10324
700-80-36-3-98,5 | 700 | 80 | 36 | 3 | 22.2927 | 764.3649 | 699.278 | 79.9 | 36.8192 | 2.5107 | 86.1748 | 1.8277 | 80 | 41 | 11.5031 | 98.5 | 3.1152 | 80 | 36.6659 | 31.285 | 95.5952 | 88.7376 | 0.15165
700-80-36-4-98,5 | 700 | 80 | 36 | 4 | 22.2927 | 764.3649 | 699.2393 | 79.9 | 36.8531 | 2.3419 | 80.3858 | 1.0037 | 80 | 41 | 15.3374 | 98.5 | 4.1299 | 80 | 36.6937 | 35.2882 | 96.1779 | 89.4947 | 0.20049
700-80-36-5-98,5 | 700 | 80 | 36 | 5 | 22.2927 | 764.3649 | 699.2033 | 79.9 | 36.8852 | 2.258 | 77.5097 | 0.57353 | 80 | 41 | 19.1718 | 98.5 | 5.144 | 80 | 36.7122 | 39.2064 | 96.5372 | 89.8711 | 0.24957
700-80-36-6-98,5 | 700 | 80 | 36 | 6 | 22.2927 | 764.3649 | 699.1686 | 79.9 | 36.9162 | 2.2112 | 75.9055 | 0.32713 | 80 | 41 | 23.0061 | 98.5 | 6.158 | 80 | 36.726 | 43.0876 | 96.7806 | 90.0813 | 0.29878
700-80-36-7-98,5 | 700 | 80 | 36 | 7 | 22.2927 | 764.3649 | 699.1344 | 79.9 | 36.9474 | 2.1831 | 74.9467 | 0.17755 | 80 | 41 | 26.8405 | 98.5 | 7.1717 | 80 | 36.737 | 46.95 | 96.9562 | 90.207 | 0.34809
700-80-36-8-98,5 | 700 | 80 | 36 | 8 | 22.2927 | 764.3649 | 699.1006 | 79.9 | 36.9784 | 2.1655 | 74.3464 | 0.083 | 80 | 41 | 30.6748 | 98.5 | 8.1854 | 80 | 36.7452 | 50.8019 | 97.0889 | 90.2859 | 0.39747
700-80-36-9-98,5 | 700 | 80 | 36 | 9 | 22.2927 | 764.3649 | 699.067 | 79.9 | 37.0081 | 2.1541 | 73.9586 | 0.050033 | 80 | 41 | 34.5092 | 98.5 | 9.1991 | 80 | 36.754 | 54.6477 | 97.1925 | 90.3371 | 0.4469
700-80-36-10-98,5 | 700 | 80 | 36 | 10 | 22.2927 | 764.3649 | 699.0335 | 79.9 | 37.0391 | 2.1469 | 73.714 | -0.017331 | 80 | 41 | 38.3435 | 98.5 | 10.2127 | 80 | 36.7631 | 58.4893 | 97.2758 | 90.3695 | 0.49638
700-80-38-1-98,5 | 700 | 80 | 38 | 1 | 24.7533 | 848.7354 | 699.3541 | 79.9 | 38.7419 | 5.2677 | 180.7851 | 10.9991 | 80 | 43 | 3.8344 | 98.5 | 1.0856 | 80 | 38.5309 | 23.3199 | 91.1582 | 78.7191 | 0.05132
700-80-38-2-98,5 | 700 | 80 | 38 | 2 | 24.7533 | 848.7354 | 699.2624 | 79.9 | 38.8436 | 3.4507 | 118.4402 | 5.6475 | 80 | 43 | 7.6687 | 98.5 | 2.107 | 80 | 38.6615 | 28.9714 | 94.1459 | 86.0598 | 0.093885
700-80-38-3-98,5 | 700 | 80 | 38 | 3 | 24.7533 | 848.7354 | 699.2113 | 79.9 | 38.8996 | 2.915 | 100.0627 | 3.6119 | 80 | 43 | 11.5031 | 98.5 | 3.1236 | 80 | 38.7258 | 33.3413 | 95.3393 | 88.2237 | 0.13737
700-80-38-4-98,5 | 700 | 80 | 38 | 4 | 24.7533 | 848.7354 | 699.1701 | 79.9 | 38.9355 | 2.6898 | 92.3375 | 2.6503 | 80 | 43 | 15.3374 | 98.5 | 4.1388 | 80 | 38.7589 | 37.4009 | 95.9759 | 89.1335 | 0.18129
700-80-38-5-98,5 | 700 | 80 | 38 | 5 | 24.7533 | 848.7354 | 699.1325 | 79.9 | 38.9671 | 2.576 | 88.4357 | 2.1357 | 80 | 43 | 19.1718 | 98.5 | 5.1534 | 80 | 38.7813 | 41.349 | 96.3703 | 89.5932 | 0.22546
700-80-38-6-98,5 | 700 | 80 | 38 | 6 | 24.7533 | 848.7354 | 699.0965 | 79.9 | 38.9981 | 2.5117 | 86.2309 | 1.8356 | 80 | 43 | 23.0061 | 98.5 | 6.1677 | 80 | 38.7954 | 45.2477 | 96.6381 | 89.8532 | 0.26976
700-80-38-7-98,5 | 700 | 80 | 38 | 7 | 24.7533 | 848.7354 | 699.0613 | 79.9 | 39.0293 | 2.4727 | 84.8955 | 1.6503 | 80 | 43 | 26.8405 | 98.5 | 7.1819 | 80 | 38.8105 | 49.1211 | 96.8317 | 90.0108 | 0.31417
700-80-38-8-98,5 | 700 | 80 | 38 | 8 | 24.7533 | 848.7354 | 699.0266 | 79.9 | 39.0566 | 2.4472 | 84.0266 | 1.5283 | 80 | 43 | 30.6748 | 98.5 | 8.1959 | 80 | 38.8177 | 52.9809 | 96.9781 | 90.1136 | 0.35865
700-80-38-9-98,5 | 700 | 80 | 38 | 9 | 24.7533 | 848.7354 | 698.9922 | 79.9 | 39.0888 | 2.4311 | 83.476 | 1.4504 | 80 | 43 | 34.5092 | 98.5 | 9.2098 | 80 | 38.8301 | 56.8314 | 97.0926 | 90.1788 | 0.40319
700-80-38-10-98,5 | 700 | 80 | 38 | 10 | 24.7533 | 848.7354 | 698.9579 | 79.9 | 39.1185 | 2.42 | 83.1017 | 1.3972 | 80 | 43 | 38.3435 | 98.5 | 10.2237 | 80 | 38.8403 | 60.6768 | 97.1846 | 90.2233 | 0.44776
700-80-40-1-98,5 | 700 | 80 | 40 | 1 | 27.4452 | 941.034 | 699.3025 | 79.9 | 40.8044 | 6.3375 | 217.516 | 13.9536 | 80 | 45 | 3.8344 | 98.5 | 1.0918 | 80 | 40.5626 | 24.942 | 90.6209 | 76.9085 | 0.047376
700-80-40-2-98,5 | 700 | 80 | 40 | 2 | 27.4452 | 941.034 | 699.1963 | 79.9 | 40.9223 | 4.0851 | 140.2303 | 7.7105 | 80 | 45 | 7.6687 | 98.5 | 2.115 | 80 | 40.7148 | 31.0288 | 93.7782 | 85.1154 | 0.085616
700-80-40-3-98,5 | 700 | 80 | 40 | 3 | 27.4452 | 941.034 | 699.1395 | 79.9 | 40.9809 | 3.3917 | 116.4367 | 5.4405 | 80 | 45 | 11.5031 | 98.5 | 3.1325 | 80 | 40.7833 | 35.5566 | 95.0657 | 87.6419 | 0.12472
700-80-40-4-98,5 | 700 | 80 | 40 | 4 | 27.4452 | 941.034 | 699.0953 | 79.9 | 41.0214 | 3.0946 | 106.2456 | 4.3331 | 80 | 45 | 15.3374 | 98.5 | 4.1484 | 80 | 40.8243 | 39.688 | 95.7589 | 88.7243 | 0.16427
700-80-40-5-98,5 | 700 | 80 | 40 | 5 | 27.4452 | 941.034 | 699.0558 | 79.9 | 41.0559 | 2.9424 | 101.0246 | 3.7268 | 80 | 45 | 19.1718 | 98.5 | 5.1635 | 80 | 40.8514 | 43.6746 | 96.1905 | 89.279 | 0.20406
700-80-40-6-98,5 | 700 | 80 | 40 | 6 | 27.4452 | 941.034 | 699.0184 | 79.9 | 41.0871 | 2.8552 | 98.0348 | 3.3665 | 80 | 45 | 23.0061 | 98.5 | 6.1782 | 80 | 40.8741 | 47.5961 | 96.4844 | 89.5968 | 0.244
700-80-40-7-98,5 | 700 | 80 | 40 | 7 | 27.4452 | 941.034 | 698.9821 | 79.9 | 41.1168 | 2.8012 | 96.1874 | 3.1386 | 80 | 45 | 26.8405 | 98.5 | 7.1927 | 80 | 40.8894 | 51.4844 | 96.6973 | 89.7934 | 0.28405
700-80-40-8-98,5 | 700 | 80 | 40 | 8 | 27.4452 | 941.034 | 698.9464 | 79.9 | 41.1469 | 2.7663 | 94.9939 | 2.9893 | 80 | 45 | 30.6748 | 98.5 | 8.2071 | 80 | 40.902 | 55.3537 | 96.8584 | 89.9206 | 0.32416
700-80-40-9-98,5 | 700 | 80 | 40 | 9 | 27.4452 | 941.034 | 698.911 | 79.9 | 41.1766 | 2.7429 | 94.1942 | 2.8883 | 80 | 45 | 34.5092 | 98.5 | 9.2214 | 80 | 40.913 | 59.2115 | 96.9846 | 90.0059 | 0.36434
700-80-40-10-98,5 | 700 | 80 | 40 | 10 | 27.4452 | 941.034 | 698.876 | 79.9 | 41.2059 | 2.7268 | 93.647 | 2.8187 | 80 | 45 | 38.3435 | 98.5 | 10.2356 | 80 | 40.9218 | 63.0619 | 97.0861 | 90.0645 | 0.40456
700-80-42-1-98,5 | 700 | 80 | 42 | 1 | 30.386 | 1041.8657 | 699.2492 | 79.9 | 42.8697 | 7.6034 | 260.984 | 16.9252 | 80 | 47 | 3.8344 | 98.5 | 1.0982 | 80 | 42.5921 | 26.6169 | 90.0728 | 74.9772 | 0.043893
700-80-42-2-98,5 | 700 | 80 | 42 | 2 | 30.386 | 1041.8657 | 699.1263 | 79.9 | 43.0066 | 4.8432 | 166.2705 | 9.8161 | 80 | 47 | 7.6687 | 98.5 | 2.1235 | 80 | 42.7669 | 33.2114 | 93.3917 | 84.061 | 0.0783
700-80-42-3-98,5 | 700 | 80 | 42 | 3 | 30.386 | 1041.8657 | 699.0626 | 79.9 | 43.071 | 3.9565 | 135.8427 | 7.3204 | 80 | 47 | 11.5031 | 98.5 | 3.1421 | 80 | 42.848 | 37.9325 | 94.7744 | 86.9791 | 0.11351
700-80-42-4-98,5 | 700 | 80 | 42 | 4 | 30.386 | 1041.8657 | 699.0149 | 79.9 | 43.1156 | 3.5681 | 122.5156 | 6.0589 | 80 | 47 | 15.3374 | 98.5 | 4.1586 | 80 | 42.8965 | 42.1552 | 95.5265 | 88.2573 | 0.14915
700-80-42-5-98,5 | 700 | 80 | 42 | 5 | 30.386 | 1041.8657 | 698.9731 | 79.9 | 43.1511 | 3.3661 | 115.5845 | 5.3515 | 80 | 47 | 19.1718 | 98.5 | 5.1742 | 80 | 42.9325 | 46.1916 | 95.9972 | 88.9223 | 0.18505
700-80-42-6-98,5 | 700 | 80 | 42 | 6 | 30.386 | 1041.8657 | 698.934 | 79.9 | 43.1826 | 3.2486 | 111.5586 | 4.9223 | 80 | 47 | 23.0061 | 98.5 | 6.1894 | 80 | 42.9553 | 50.1434 | 96.3189 | 89.3087 | 0.2211
700-80-42-7-98,5 | 700 | 80 | 42 | 7 | 30.386 | 1041.8657 | 698.8964 | 79.9 | 43.2126 | 3.1754 | 109.0478 | 4.6473 | 80 | 47 | 26.8405 | 98.5 | 7.2043 | 80 | 42.9732 | 54.051 | 96.5523 | 89.5499 | 0.25725
700-80-42-8-98,5 | 700 | 80 | 42 | 8 | 30.386 | 1041.8657 | 698.8596 | 79.9 | 43.2398 | 3.1268 | 107.3864 | 4.462 | 80 | 47 | 30.6748 | 98.5 | 8.2191 | 80 | 42.9846 | 57.9339 | 96.7294 | 89.7097 | 0.29348
700-80-42-9-98,5 | 700 | 80 | 42 | 9 | 30.386 | 1041.8657 | 698.8233 | 79.9 | 43.2716 | 3.0946 | 106.2838 | 4.3376 | 80 | 47 | 34.5092 | 98.5 | 9.2337 | 80 | 43.0007 | 61.8006 | 96.8682 | 89.8159 | 0.32977
700-80-42-10-98,5 | 700 | 80 | 42 | 10 | 30.386 | 1041.8657 | 698.7873 | 79.9 | 43.3006 | 3.0717 | 105.5035 | 4.2489 | 80 | 47 | 38.3435 | 98.5 | 10.2482 | 80 | 43.0104 | 65.6578 | 96.9799 | 89.8911 | 0.36611
700-80-44-1-98,5 | 700 | 80 | 44 | 1 | 33.5942 | 1151.8698 | 699.1946 | 79.9 | 44.9353 | 9.0923 | 312.1133 | 18.0585 | 80 | 49 | 3.8344 | 98.5 | 1.1048 | 80 | 44.6224 | 28.3363 | 89.517 | 72.9349 | 0.040813
700-80-44-2-98,5 | 700 | 80 | 44 | 2 | 33.5942 | 1151.8698 | 699.0524 | 79.9 | 45.0927 | 5.7467 | 197.3101 | 12.3886 | 80 | 49 | 7.6687 | 98.5 | 2.1325 | 80 | 44.8174 | 35.5162 | 92.9873 | 82.8936 | 0.07182
700-80-44-3-98,5 | 700 | 80 | 44 | 3 | 33.5942 | 1151.8698 | 698.9806 | 79.9 | 45.1676 | 4.6259 | 158.8427 | 9.2488 | 80 | 49 | 11.5031 | 98.5 | 3.1522 | 80 | 44.9153 | 40.4714 | 94.4656 | 86.2301 | 0.10356
700-80-44-4-98,5 | 700 | 80 | 44 | 4 | 33.5942 | 1151.8698 | 698.9285 | 79.9 | 45.2163 | 4.1229 | 141.5833 | 7.8287 | 80 | 49 | 15.3374 | 98.5 | 4.1695 | 80 | 44.9722 | 44.8087 | 95.2783 | 87.7272 | 0.13573
700-80-44-5-98,5 | 700 | 80 | 44 | 5 | 33.5942 | 1151.8698 | 698.884 | 79.9 | 45.2539 | 3.8573 | 132.4678 | 7.0123 | 80 | 49 | 19.1718 | 98.5 | 5.1857 | 80 | 45.0143 | 48.9087 | 95.7901 | 88.5181 | 0.16814
700-80-44-6-98,5 | 700 | 80 | 44 | 6 | 33.5942 | 1151.8698 | 698.843 | 79.9 | 45.286 | 3.701 | 127.1083 | 6.5076 | 80 | 49 | 23.0061 | 98.5 | 6.2014 | 80 | 45.0412 | 52.8993 | 96.1411 | 88.9833 | 0.20071
700-80-44-7-98,5 | 700 | 80 | 44 | 7 | 33.5942 | 1151.8698 | 698.8038 | 79.9 | 45.3114 | 3.6015 | 123.6974 | 6.176 | 80 | 49 | 26.8405 | 98.5 | 7.2167 | 80 | 45.0578 | 56.8332 | 96.3964 | 89.2795 | 0.23339
700-80-44-8-98,5 | 700 | 80 | 44 | 8 | 33.5942 | 1151.8698 | 698.7658 | 79.9 | 45.3455 | 3.537 | 121.489 | 5.9567 | 80 | 49 | 30.6748 | 98.5 | 8.2319 | 80 | 45.0796 | 60.732 | 96.5904 | 89.4715 | 0.26616
700-80-44-9-98,5 | 700 | 80 | 44 | 9 | 33.5942 | 1151.8698 | 698.7284 | 79.9 | 45.3713 | 3.4913 | 119.9253 | 5.7992 | 80 | 49 | 34.5092 | 98.5 | 9.2469 | 80 | 45.089 | 64.6121 | 96.7427 | 89.6076 | 0.29897
700-80-44-10-98,5 | 700 | 80 | 44 | 10 | 33.5942 | 1151.8698 | 698.6914 | 79.9 | 45.4019 | 3.4598 | 118.8519 | 5.69 | 80 | 49 | 38.3435 | 98.5 | 10.2618 | 80 | 45.1072 | 68.4779 | 96.8654 | 89.7011 | 0.33185
700-80-46-1-98,5 | 700 | 80 | 46 | 1 | 37.0897 | 1271.7208 | 699.1387 | 79.9 | 47.0035 | 10.8319 | 371.8577 | 18.0585 | 80 | 51 | 3.8344 | 98.5 | 1.1116 | 80 | 46.6496 | 30.0921 | 88.9563 | 70.7955 | 0.038084
700-80-46-2-98,5 | 700 | 80 | 46 | 2 | 37.0897 | 1271.7208 | 698.9749 | 79.9 | 47.184 | 6.8211 | 234.2219 | 15.1531 | 80 | 51 | 7.6687 | 98.5 | 2.1418 | 80 | 46.8702 | 37.9373 | 92.5666 | 81.6093 | 0.066075
700-80-46-3-98,5 | 700 | 80 | 46 | 3 | 37.0897 | 1271.7208 | 698.8934 | 79.9 | 47.2707 | 5.4191 | 186.1029 | 11.4581 | 80 | 51 | 11.5031 | 98.5 | 3.1629 | 80 | 46.9834 | 43.1736 | 94.1397 | 85.3892 | 0.094725
700-80-46-4-98,5 | 700 | 80 | 46 | 4 | 37.0897 | 1271.7208 | 698.8361 | 79.9 | 47.3231 | 4.7742 | 163.9707 | 9.6431 | 80 | 51 | 15.3374 | 98.5 | 4.1811 | 80 | 47.0505 | 47.6528 | 95.0143 | 87.1278 | 0.12378
700-80-46-5-98,5 | 700 | 80 | 46 | 5 | 37.0897 | 1271.7208 | 698.7883 | 79.9 | 47.3599 | 4.4273 | 152.066 | 8.7092 | 80 | 51 | 19.1718 | 98.5 | 5.198 | 80 | 47.095 | 51.8341 | 95.5686 | 88.0632 | 0.15308
700-80-46-6-98,5 | 700 | 80 | 46 | 6 | 37.0897 | 1271.7208 | 698.745 | 79.9 | 47.3969 | 4.2224 | 145.0379 | 8.1254 | 80 | 51 | 23.0061 | 98.5 | 6.2142 | 80 | 47.132 | 55.8733 | 95.9505 | 88.6156 | 0.18255
700-80-46-7-98,5 | 700 | 80 | 46 | 7 | 37.0897 | 1271.7208 | 698.7041 | 79.9 | 47.4266 | 4.091 | 140.5319 | 7.7372 | 80 | 51 | 26.8405 | 98.5 | 7.23 | 80 | 47.1567 | 59.8391 | 96.2291 | 88.9699 | 0.21213
700-80-46-8-98,5 | 700 | 80 | 46 | 8 | 37.0897 | 1271.7208 | 698.6646 | 79.9 | 47.4519 | 4.002 | 137.483 | 7.4679 | 80 | 51 | 30.6748 | 98.5 | 8.2455 | 80 | 47.1699 | 63.7624 | 96.4411 | 89.2098 | 0.24178
700-80-46-9-98,5 | 700 | 80 | 46 | 9 | 37.0897 | 1271.7208 | 698.626 | 79.9 | 47.4845 | 3.9418 | 135.42 | 7.2825 | 80 | 51 | 34.5092 | 98.5 | 9.2609 | 80 | 47.1938 | 67.6571 | 96.6078 | 89.3723 | 0.27151
700-80-46-10-98,5 | 700 | 80 | 46 | 10 | 37.0897 | 1271.7208 | 698.5879 | 79.9 | 47.5093 | 3.8972 | 133.8962 | 7.1439 | 80 | 51 | 38.3435 | 98.5 | 10.2762 | 80 | 47.2051 | 71.536 | 96.7422 | 89.4925 | 0.30127
700-80-48-1-98,5 | 700 | 80 | 48 | 1 | 40.893 | 1402.1298 | 699.082 | 79.9 | 49.0717 | 12.8524 | 441.2586 | 18.0585 | 80 | 53 | 3.8344 | 98.5 | 1.1185 | 80 | 48.6786 | 31.875 | 88.3941 | 68.5707 | 0.035663
700-80-48-2-98,5 | 700 | 80 | 48 | 2 | 40.893 | 1402.1298 | 698.8939 | 79.9 | 49.2781 | 8.0928 | 277.9244 | 17.9686 | 80 | 53 | 7.6687 | 98.5 | 2.1516 | 80 | 48.9253 | 40.4689 | 92.131 | 80.2097 | 0.060975
700-80-48-3-98,5 | 700 | 80 | 48 | 3 | 40.893 | 1402.1298 | 698.8011 | 79.9 | 49.3782 | 6.358 | 218.3765 | 14.0174 | 80 | 53 | 11.5031 | 98.5 | 3.1742 | 80 | 49.0538 | 46.0381 | 93.797 | 84.452 | 0.086868
700-80-48-4-98,5 | 700 | 80 | 48 | 4 | 40.893 | 1402.1298 | 698.7375 | 79.9 | 49.4348 | 5.5396 | 190.285 | 11.811 | 80 | 53 | 15.3374 | 98.5 | 4.1934 | 80 | 49.1321 | 50.6908 | 94.7344 | 86.4533 | 0.11314
700-80-48-5-98,5 | 700 | 80 | 48 | 5 | 40.893 | 1402.1298 | 698.6858 | 79.9 | 49.4753 | 5.0927 | 174.9443 | 10.4809 | 80 | 53 | 19.1718 | 98.5 | 5.211 | 80 | 49.1854 | 54.9721 | 95.3328 | 87.5464 | 0.13966
700-80-48-6-98,5 | 700 | 80 | 48 | 6 | 40.893 | 1402.1298 | 698.6398 | 79.9 | 49.5153 | 4.8252 | 165.7689 | 9.7788 | 80 | 53 | 23.0061 | 98.5 | 6.2278 | 80 | 49.2272 | 59.0739 | 95.7469 | 88.2003 | 0.16635
700-80-48-7-98,5 | 700 | 80 | 48 | 7 | 40.893 | 1402.1298 | 698.5969 | 79.9 | 49.5478 | 4.6522 | 159.8344 | 9.3261 | 80 | 53 | 26.8405 | 98.5 | 7.2441 | 80 | 49.2524 | 63.0813 | 96.0499 | 88.6234 | 0.19315
700-80-48-8-98,5 | 700 | 80 | 48 | 8 | 40.893 | 1402.1298 | 698.5557 | 79.9 | 49.5798 | 4.5358 | 155.8439 | 9.0129 | 80 | 53 | 30.6748 | 98.5 | 8.2601 | 80 | 49.2795 | 67.032 | 96.2811 | 88.9081 | 0.22004
700-80-48-9-98,5 | 700 | 80 | 48 | 9 | 40.893 | 1402.1298 | 698.5157 | 79.9 | 49.6066 | 4.453 | 153.009 | 8.7858 | 80 | 53 | 34.5092 | 98.5 | 9.2759 | 80 | 49.296 | 70.9492 | 96.4631 | 89.1105 | 0.24698
700-80-48-10-98,5 | 700 | 80 | 48 | 10 | 40.893 | 1402.1298 | 698.4765 | 79.9 | 49.6358 | 4.394 | 150.9879 | 8.6215 | 80 | 53 | 38.3435 | 98.5 | 10.2915 | 80 | 49.3176 | 74.8426 | 96.61 | 89.255 | 0.27398
700-80-50-1-98,5 | 700 | 80 | 50 | 1 | 45.0268 | 1543.8455 | 699.0345 | 79.9 | 51.1355 | 15.1817 | 521.2669 | 18.0585 | 80 | 55 | 3.8344 | 98.5 | 1.1255 | 80 | 50.703 | 33.6794 | 87.8321 | 66.2829 | 0.033506
700-80-50-2-98,5 | 700 | 80 | 50 | 2 | 45.0268 | 1543.8455 | 698.8194 | 79.9 | 51.3768 | 9.5935 | 329.4952 | 18.0585 | 80 | 55 | 7.6687 | 98.5 | 2.1618 | 80 | 50.9799 | 43.102 | 91.6824 | 78.6938 | 0.056444
700-80-50-3-98,5 | 700 | 80 | 50 | 3 | 45.0268 | 1543.8455 | 698.7136 | 79.9 | 51.4913 | 7.4687 | 256.5554 | 16.6434 | 80 | 55 | 11.5031 | 98.5 | 3.1861 | 80 | 51.1236 | 49.0612 | 93.4383 | 83.4128 | 0.079876
700-80-50-4-98,5 | 700 | 80 | 50 | 4 | 45.0268 | 1543.8455 | 698.6426 | 79.9 | 51.5575 | 6.4416 | 221.296 | 14.232 | 80 | 55 | 15.3374 | 98.5 | 4.2064 | 80 | 51.2151 | 53.9226 | 94.4388 | 85.6939 | 0.10367
700-80-50-5-98,5 | 700 | 80 | 50 | 5 | 45.0268 | 1543.8455 | 698.5862 | 79.9 | 51.6081 | 5.8724 | 201.7575 | 12.7449 | 80 | 55 | 19.1718 | 98.5 | 5.2248 | 80 | 51.2805 | 58.3262 | 95.0824 | 86.9581 | 0.1277
700-80-50-6-98,5 | 700 | 80 | 50 | 6 | 45.0268 | 1543.8455 | 698.537 | 79.9 | 51.6452 | 5.5249 | 189.8318 | 11.7731 | 80 | 55 | 23.0061 | 98.5 | 6.2422 | 80 | 51.3261 | 62.508 | 95.5299 | 87.7298 | 0.15189
700-80-50-7-98,5 | 700 | 80 | 50 | 7 | 45.0268 | 1543.8455 | 698.4916 | 79.9 | 51.6754 | 5.298 | 182.0501 | 11.1094 | 80 | 55 | 26.8405 | 98.5 | 7.2591 | 80 | 51.3557 | 66.5692 | 95.8584 | 88.2336 | 0.17619
700-80-50-8-98,5 | 700 | 80 | 50 | 8 | 45.0268 | 1543.8455 | 698.4486 | 79.9 | 51.7102 | 5.1451 | 176.8042 | 10.6475 | 80 | 55 | 30.6748 | 98.5 | 8.2756 | 80 | 51.3883 | 70.5565 | 96.1098 | 88.5733 | 0.20059
700-80-50-9-98,5 | 700 | 80 | 50 | 9 | 45.0268 | 1543.8455 | 698.407 | 79.9 | 51.7347 | 5.0346 | 173.0182 | 10.3118 | 80 | 55 | 34.5092 | 98.5 | 9.2918 | 80 | 51.4068 | 74.5014 | 96.308 | 88.8187 | 0.22504
700-80-50-10-98,5 | 700 | 80 | 50 | 10 | 45.0268 | 1543.8455 | 698.3663 | 79.9 | 51.7579 | 4.9539 | 170.2557 | 10.096 | 80 | 55 | 38.3435 | 98.5 | 10.3079 | 80 | 51.4271 | 78.4164 | 96.4682 | 88.9979 | 0.24955
700-50-10-1-99 | 700 | 50 | 10 | 1 | 6.7392 | 231.0715 | 699.7837 | 49.9 | 10.2662 | 0.461 | 15.8116 | -20.8188 | 50 | 15 | 2.5569 | 99 | 1.0324 | 50 | 10.2519 | 8.8351 | 96.3694 | 93.1594 | 0.15928
700-50-10-2-99 | 700 | 50 | 10 | 2 | 6.7392 | 231.0715 | 699.7623 | 49.9 | 10.3124 | 0.3938 | 13.5071 | -22.4484 | 50 | 15 | 5.1138 | 99 | 2.0414 | 50 | 10.2706 | 11.4592 | 97.513 | 94.1565 | 0.31519
700-50-10-3-99 | 700 | 50 | 10 | 3 | 6.7392 | 231.0715 | 699.7426 | 49.9 | 10.3495 | 0.38029 | 13.0442 | -22.8066 | 50 | 15 | 7.6707 | 99 | 3.0499 | 50 | 10.2765 | 14.0296 | 97.907 | 94.357 | 0.47178
700-50-10-4-99 | 700 | 50 | 10 | 4 | 6.7392 | 231.0715 | 699.7232 | 49.9 | 10.3881 | 0.37598 | 12.8964 | -22.9234 | 50 | 15 | 10.2276 | 99 | 4.0582 | 50 | 10.2811 | 16.5908 | 98.106 | 94.4211 | 0.62861
700-50-10-5-99 | 700 | 50 | 10 | 5 | 6.7392 | 231.0715 | 699.704 | 49.9 | 10.4273 | 0.37446 | 12.8449 | -22.9645 | 50 | 15 | 12.7845 | 99 | 5.0665 | 50 | 10.2859 | 19.1492 | 98.2261 | 94.4435 | 0.78558
700-50-10-6-99 | 700 | 50 | 10 | 6 | 6.7392 | 231.0715 | 699.6847 | 49.9 | 10.4657 | 0.37406 | 12.8316 | -22.9751 | 50 | 15 | 15.3413 | 99 | 6.0748 | 50 | 10.2899 | 21.7065 | 98.3064 | 94.4494 | 0.94264
700-50-10-7-99 | 700 | 50 | 10 | 7 | 6.7392 | 231.0715 | 699.6655 | 49.9 | 10.5042 | 0.37421 | 12.8369 | -22.9751 | 50 | 15 | 17.8982 | 99 | 7.083 | 50 | 10.2942 | 24.2632 | 98.3638 | 94.4473 | 1.0998
700-50-10-8-99 | 700 | 50 | 10 | 8 | 6.7392 | 231.0715 | 699.6463 | 49.9 | 10.5426 | 0.37465 | 12.8523 | -22.9584 | 50 | 15 | 20.4551 | 99 | 8.0913 | 50 | 10.2984 | 26.8197 | 98.4069 | 94.4407 | 1.257
700-50-10-9-99 | 700 | 50 | 10 | 9 | 6.7392 | 231.0715 | 699.6271 | 49.9 | 10.5812 | 0.37527 | 12.874 | -22.9411 | 50 | 15 | 23.012 | 99 | 9.0995 | 50 | 10.304 | 29.3759 | 98.4405 | 94.4315 | 1.4142
700-50-10-10-99 | 700 | 50 | 10 | 10 | 6.7392 | 231.0715 | 699.6079 | 49.9 | 10.6195 | 0.37599 | 12.8992 | -22.921 | 50 | 15 | 25.5689 | 99 | 10.1077 | 50 | 10.3097 | 31.9321 | 98.4674 | 94.4208 | 1.5715
700-50-12-1-99 | 700 | 50 | 12 | 1 | 7.675 | 263.1583 | 699.757 | 49.9 | 12.3023 | 0.56091 | 19.2389 | -18.7591 | 50 | 17 | 2.5569 | 99 | 1.0356 | 50 | 12.2762 | 9.671 | 96.0595 | 92.6918 | 0.14057
700-50-12-2-99 | 700 | 50 | 12 | 2 | 7.675 | 263.1583 | 699.7342 | 49.9 | 12.3486 | 0.46316 | 15.8868 | -20.7658 | 50 | 17 | 5.1138 | 99 | 2.045 | 50 | 12.3034 | 12.3256 | 97.3448 | 93.9653 | 0.27732
700-50-12-3-99 | 700 | 50 | 12 | 3 | 7.675 | 263.1583 | 699.714 | 49.9 | 12.3861 | 0.44288 | 15.1914 | -21.2309 | 50 | 17 | 7.6707 | 99 | 3.0538 | 50 | 12.3119 | 14.9028 | 97.7907 | 94.2296 | 0.41482
700-50-12-4-99 | 700 | 50 | 12 | 4 | 7.675 | 263.1583 | 699.6941 | 49.9 | 12.4252 | 0.43611 | 14.9597 | -21.3903 | 50 | 17 | 10.2276 | 99 | 4.0624 | 50 | 12.3172 | 17.4665 | 98.0164 | 94.3178 | 0.55257
700-50-12-5-99 | 700 | 50 | 12 | 5 | 7.675 | 263.1583 | 699.6744 | 49.9 | 12.4636 | 0.43345 | 14.869 | -21.4532 | 50 | 17 | 12.7845 | 99 | 5.0709 | 50 | 12.3205 | 20.026 | 98.1527 | 94.3524 | 0.69046
700-50-12-6-99 | 700 | 50 | 12 | 6 | 7.675 | 263.1583 | 699.6548 | 49.9 | 12.503 | 0.43252 | 14.8375 | -21.4752 | 50 | 17 | 15.3413 | 99 | 6.0794 | 50 | 12.3264 | 22.5838 | 98.2439 | 94.3645 | 0.82845
700-50-12-7-99 | 700 | 50 | 12 | 7 | 7.675 | 263.1583 | 699.6351 | 49.9 | 12.5418 | 0.43238 | 14.8332 | -21.4752 | 50 | 17 | 17.8982 | 99 | 7.0878 | 50 | 12.3308 | 25.1408 | 98.3091 | 94.3663 | 0.9665
700-50-12-8-99 | 700 | 50 | 12 | 8 | 7.675 | 263.1583 | 699.6155 | 49.9 | 12.5803 | 0.43268 | 14.8438 | -21.4782 | 50 | 17 | 20.4551 | 99 | 8.0962 | 50 | 12.3361 | 27.6974 | 98.3581 | 94.3625 | 1.1046
700-50-12-9-99 | 700 | 50 | 12 | 9 | 7.675 | 263.1583 | 699.5959 | 49.9 | 12.6187 | 0.43324 | 14.8633 | -21.4571 | 50 | 17 | 23.012 | 99 | 9.1047 | 50 | 12.3416 | 30.2538 | 98.3963 | 94.3552 | 1.2428
700-50-12-10-99 | 700 | 50 | 12 | 10 | 7.675 | 263.1583 | 699.5763 | 49.9 | 12.6571 | 0.43395 | 14.8883 | -21.4396 | 50 | 17 | 25.5689 | 99 | 10.1131 | 50 | 12.3474 | 32.8099 | 98.4269 | 94.3459 | 1.381
700-50-14-1-99 | 700 | 50 | 14 | 1 | 8.7232 | 299.0976 | 699.7276 | 49.9 | 14.3425 | 0.68634 | 23.5422 | -16.608 | 50 | 19 | 2.5569 | 99 | 1.0392 | 50 | 14.3067 | 10.5937 | 95.7202 | 92.132 | 0.12443
700-50-14-2-99 | 700 | 50 | 14 | 2 | 8.7232 | 299.0976 | 699.7031 | 49.9 | 14.393 | 0.54608 | 18.7319 | -19.0364 | 50 | 19 | 5.1138 | 99 | 2.0491 | 50 | 14.3389 | 13.2909 | 97.1589 | 93.7399 | 0.24459
700-50-14-3-99 | 700 | 50 | 14 | 3 | 8.7232 | 299.0976 | 699.6821 | 49.9 | 14.4286 | 0.51595 | 17.6989 | -19.6328 | 50 | 19 | 7.6707 | 99 | 3.0581 | 50 | 14.3499 | 15.8779 | 97.6619 | 94.0853 | 0.36553
700-50-14-4-99 | 700 | 50 | 14 | 4 | 8.7232 | 299.0976 | 699.6617 | 49.9 | 14.4663 | 0.50551 | 17.3413 | -19.8468 | 50 | 19 | 10.2276 | 99 | 4.067 | 50 | 14.3551 | 18.4452 | 97.9172 | 94.2049 | 0.48676
700-50-14-5-99 | 700 | 50 | 14 | 5 | 8.7232 | 299.0976 | 699.6416 | 49.9 | 14.5054 | 0.50121 | 17.1943 | -19.936 | 50 | 19 | 12.7845 | 99 | 5.0757 | 50 | 14.3609 | 21.0064 | 98.0715 | 94.2542 | 0.60813
700-50-14-6-99 | 700 | 50 | 14 | 6 | 8.7232 | 299.0976 | 699.6215 | 49.9 | 14.5441 | 0.49939 | 17.1323 | -19.9737 | 50 | 19 | 15.3413 | 99 | 6.0844 | 50 | 14.3661 | 23.5651 | 98.1748 | 94.2751 | 0.72959
700-50-14-7-99 | 700 | 50 | 14 | 7 | 8.7232 | 299.0976 | 699.6014 | 49.9 | 14.5831 | 0.49879 | 17.112 | -19.9861 | 50 | 19 | 17.8982 | 99 | 7.093 | 50 | 14.3718 | 26.1226 | 98.2488 | 94.282 | 0.85113
700-50-14-8-99 | 700 | 50 | 14 | 8 | 8.7232 | 299.0976 | 699.5814 | 49.9 | 14.6215 | 0.49882 | 17.1135 | -19.9861 | 50 | 19 | 20.4551 | 99 | 8.1016 | 50 | 14.3768 | 28.6795 | 98.3044 | 94.2817 | 0.97272
700-50-14-9-99 | 700 | 50 | 14 | 9 | 8.7232 | 299.0976 | 699.5614 | 49.9 | 14.6593 | 0.49921 | 17.1276 | -19.9851 | 50 | 19 | 23.012 | 99 | 9.1103 | 50 | 14.3824 | 31.236 | 98.3477 | 94.2772 | 1.0944
700-50-14-10-99 | 700 | 50 | 14 | 10 | 8.7232 | 299.0976 | 699.5414 | 49.9 | 14.6976 | 0.49987 | 17.1508 | -19.9623 | 50 | 19 | 25.5689 | 99 | 10.1189 | 50 | 14.3887 | 33.7922 | 98.3823 | 94.2696 | 1.2161
700-50-16-1-99 | 700 | 50 | 16 | 1 | 9.8949 | 339.2755 | 699.6954 | 49.9 | 16.3884 | 0.84452 | 28.9693 | -14.363 | 50 | 21 | 2.5569 | 99 | 1.0431 | 50 | 16.3401 | 11.6073 | 95.3509 | 91.4651 | 0.11049
700-50-16-2-99 | 700 | 50 | 16 | 2 | 9.8949 | 339.2755 | 699.6686 | 49.9 | 16.4401 | 0.64564 | 22.1479 | -17.2556 | 50 | 21 | 5.1138 | 99 | 2.0535 | 50 | 16.3777 | 14.3631 | 96.9538 | 93.4751 | 0.21623
700-50-16-3-99 | 700 | 50 | 16 | 3 | 9.8949 | 339.2755 | 699.6467 | 49.9 | 16.4754 | 0.60155 | 20.6361 | -18.0078 | 50 | 21 | 7.6707 | 99 | 3.0629 | 50 | 16.3915 | 16.9641 | 97.5195 | 93.9207 | 0.32281
700-50-16-4-99 | 700 | 50 | 16 | 4 | 9.8949 | 339.2755 | 699.6258 | 49.9 | 16.5127 | 0.58584 | 20.0977 | -18.2881 | 50 | 21 | 10.2276 | 99 | 4.072 | 50 | 16.3978 | 19.5367 | 97.8075 | 94.0794 | 0.42969
700-50-16-5-99 | 700 | 50 | 16 | 5 | 9.8949 | 339.2755 | 699.6051 | 49.9 | 16.5527 | 0.5791 | 19.8673 | -18.4101 | 50 | 21 | 12.7845 | 99 | 5.0809 | 50 | 16.4048 | 22.1003 | 97.9818 | 94.1475 | 0.53672
700-50-16-6-99 | 700 | 50 | 16 | 6 | 9.8949 | 339.2755 | 699.5846 | 49.9 | 16.5909 | 0.57595 | 19.7598 | -18.4675 | 50 | 21 | 15.3413 | 99 | 6.0898 | 50 | 16.4112 | 24.6603 | 98.0986 | 94.1793 | 0.64385
700-50-16-7-99 | 700 | 50 | 16 | 7 | 9.8949 | 339.2755 | 699.5641 | 49.9 | 16.6289 | 0.57457 | 19.7129 | -18.4926 | 50 | 21 | 17.8982 | 99 | 7.0987 | 50 | 16.4166 | 27.2186 | 98.1822 | 94.1933 | 0.75104
700-50-16-8-99 | 700 | 50 | 16 | 8 | 9.8949 | 339.2755 | 699.5437 | 49.9 | 16.6669 | 0.57415 | 19.6991 | -18.4926 | 50 | 21 | 20.4551 | 99 | 8.1075 | 50 | 16.4218 | 29.7759 | 98.2451 | 94.1976 | 0.8583
700-50-16-9-99 | 700 | 50 | 16 | 9 | 9.8949 | 339.2755 | 699.5233 | 49.9 | 16.7027 | 0.57422 | 19.7021 | -18.5 | 50 | 21 | 23.012 | 99 | 9.1163 | 50 | 16.4284 | 32.3327 | 98.2941 | 94.1969 | 0.96559
700-50-16-10-99 | 700 | 50 | 16 | 10 | 9.8949 | 339.2755 | 699.5028 | 49.9 | 16.7424 | 0.57479 | 19.7222 | -18.4875 | 50 | 21 | 25.5689 | 99 | 10.1252 | 50 | 16.434 | 34.8891 | 98.3334 | 94.1911 | 1.0729
700-50-18-1-99 | 700 | 50 | 18 | 1 | 11.2025 | 384.1083 | 699.6602 | 49.9 | 18.4385 | 1.0443 | 35.8242 | -12.0278 | 50 | 23 | 2.5569 | 99 | 1.0473 | 50 | 18.3748 | 12.7151 | 94.951 | 90.6779 | 0.098443
700-50-18-2-99 | 700 | 50 | 18 | 2 | 11.2025 | 384.1083 | 699.6305 | 49.9 | 18.4921 | 0.76601 | 26.2786 | -15.414 | 50 | 23 | 5.1138 | 99 | 2.0583 | 50 | 18.4195 | 15.5503 | 96.7285 | 93.1622 | 0.19164
700-50-18-3-99 | 700 | 50 | 18 | 3 | 11.2025 | 384.1083 | 699.6076 | 49.9 | 18.5269 | 0.70229 | 24.0933 | -16.3491 | 50 | 23 | 7.6707 | 99 | 3.0681 | 50 | 18.4367 | 18.1709 | 97.3625 | 93.731 | 0.28571
700-50-18-4-99 | 700 | 50 | 18 | 4 | 11.2025 | 384.1083 | 699.586 | 49.9 | 18.5656 | 0.6791 | 23.2987 | -16.7087 | 50 | 23 | 10.2276 | 99 | 4.0774 | 50 | 18.4463 | 20.751 | 97.6864 | 93.9379 | 0.38011
700-50-18-5-99 | 700 | 50 | 18 | 5 | 11.2025 | 384.1083 | 699.5648 | 49.9 | 18.6039 | 0.6687 | 22.9426 | -16.8735 | 50 | 23 | 12.7845 | 99 | 5.0866 | 50 | 18.4526 | 23.3182 | 97.8828 | 94.0308 | 0.47466
700-50-18-6-99 | 700 | 50 | 18 | 6 | 11.2025 | 384.1083 | 699.5438 | 49.9 | 18.6418 | 0.6636 | 22.7681 | -16.9551 | 50 | 23 | 15.3413 | 99 | 6.0958 | 50 | 18.4592 | 25.8802 | 98.0145 | 94.0763 | 0.56932
700-50-18-7-99 | 700 | 50 | 18 | 7 | 11.2025 | 384.1083 | 699.5229 | 49.9 | 18.6794 | 0.66106 | 22.6818 | -16.9956 | 50 | 23 | 17.8982 | 99 | 7.1048 | 50 | 18.4659 | 28.4397 | 98.1089 | 94.099 | 0.66405
700-50-18-8-99 | 700 | 50 | 18 | 8 | 11.2025 | 384.1083 | 699.502 | 49.9 | 18.7144 | 0.65983 | 22.6402 | -17.0152 | 50 | 23 | 20.4551 | 99 | 8.1139 | 50 | 18.4716 | 30.9978 | 98.1799 | 94.11 | 0.75882
700-50-18-9-99 | 700 | 50 | 18 | 9 | 11.2025 | 384.1083 | 699.4811 | 49.9 | 18.7538 | 0.65962 | 22.6335 | -17.0152 | 50 | 23 | 23.012 | 99 | 9.1229 | 50 | 18.4775 | 33.5549 | 98.2353 | 94.1119 | 0.85366
700-50-18-10-99 | 700 | 50 | 18 | 10 | 11.2025 | 384.1083 | 699.4603 | 49.9 | 18.7898 | 0.65979 | 22.6401 | -17.0183 | 50 | 23 | 25.5689 | 99 | 10.1319 | 50 | 18.4844 | 36.1116 | 98.2796 | 94.1104 | 0.94852
700-50-20-1-99 | 700 | 50 | 20 | 1 | 12.6589 | 434.0444 | 699.622 | 49.9 | 20.4888 | 1.2963 | 44.4703 | -9.6116 | 50 | 25 | 2.5569 | 99 | 1.0519 | 50 | 20.4072 | 13.9195 | 94.5206 | 89.76 | 0.088008
700-50-20-2-99 | 700 | 50 | 20 | 2 | 12.6589 | 434.0444 | 699.5885 | 49.9 | 20.5427 | 0.91208 | 31.2917 | -13.5091 | 50 | 25 | 5.1138 | 99 | 2.0636 | 50 | 20.46 | 16.8606 | 96.4817 | 92.7949 | 0.17026
700-50-20-3-99 | 700 | 50 | 20 | 3 | 12.6589 | 434.0444 | 699.5643 | 49.9 | 20.5803 | 0.82128 | 28.1774 | -14.6521 | 50 | 25 | 7.6707 | 99 | 3.0737 | 50 | 20.482 | 19.5083 | 97.1898 | 93.5122 | 0.25343
700-50-20-4-99 | 700 | 50 | 20 | 4 | 12.6589 | 434.0444 | 699.5419 | 49.9 | 20.6203 | 0.78752 | 27.02 | -15.107 | 50 | 25 | 10.2276 | 99 | 4.0834 | 50 | 20.4952 | 22.0989 | 97.5531 | 93.7789 | 0.33695
700-50-20-5-99 | 700 | 50 | 20 | 5 | 12.6589 | 434.0444 | 699.5202 | 49.9 | 20.6588 | 0.77197 | 26.4874 | -15.3223 | 50 | 25 | 12.7845 | 99 | 5.0928 | 50 | 20.5044 | 24.6714 | 97.7738 | 93.9017 | 0.42063
700-50-20-6-99 | 700 | 50 | 20 | 6 | 12.6589 | 434.0444 | 699.4987 | 49.9 | 20.6967 | 0.76403 | 26.2156 | -15.4338 | 50 | 25 | 15.3413 | 99 | 6.1022 | 50 | 20.512 | 27.2362 | 97.922 | 93.9645 | 0.50442
700-50-20-7-99 | 700 | 50 | 20 | 7 | 12.6589 | 434.0444 | 699.4773 | 49.9 | 20.7331 | 0.75976 | 26.0698 | -15.494 | 50 | 25 | 17.8982 | 99 | 7.1115 | 50 | 20.5203 | 29.7974 | 98.0283 | 93.9982 | 0.58828
700-50-20-8-99 | 700 | 50 | 20 | 8 | 12.6589 | 434.0444 | 699.456 | 49.9 | 20.7693 | 0.75752 | 25.9938 | -15.5255 | 50 | 25 | 20.4551 | 99 | 8.1208 | 50 | 20.5259 | 32.3565 | 98.1082 | 94.0159 | 0.67219
700-50-20-9-99 | 700 | 50 | 20 | 9 | 12.6589 | 434.0444 | 699.4347 | 49.9 | 20.807 | 0.75656 | 25.9617 | -15.5388 | 50 | 25 | 23.012 | 99 | 9.1301 | 50 | 20.5332 | 34.9143 | 98.1706 | 94.0235 | 0.75616
700-50-20-10-99 | 700 | 50 | 20 | 10 | 12.6589 | 434.0444 | 699.4134 | 49.9 | 20.8439 | 0.75633 | 25.9547 | -15.5388 | 50 | 25 | 25.5689 | 99 | 10.1393 | 50 | 20.5394 | 37.4715 | 98.2205 | 94.0253 | 0.84016
700-50-22-1-99 | 700 | 50 | 22 | 1 | 14.2781 | 489.5638 | 699.5807 | 49.9 | 22.5436 | 1.6141 | 55.3767 | -7.1195 | 50 | 27 | 2.5569 | 99 | 1.0568 | 50 | 22.4428 | 15.2209 | 94.0604 | 88.6953 | 0.078964
700-50-22-2-99 | 700 | 50 | 22 | 2 | 14.2781 | 489.5638 | 699.5424 | 49.9 | 22.6043 | 1.0912 | 37.4397 | -11.5257 | 50 | 27 | 5.1138 | 99 | 2.0693 | 50 | 22.5077 | 18.3007 | 96.2125 | 92.3574 | 0.15167
700-50-22-3-99 | 700 | 50 | 22 | 3 | 14.2781 | 489.5638 | 699.5166 | 49.9 | 22.6479 | 0.96339 | 33.0554 | -12.901 | 50 | 27 | 7.6707 | 99 | 3.0799 | 50 | 22.5376 | 20.9854 | 97.0004 | 93.2526 | 0.22531
700-50-22-4-99 | 700 | 50 | 22 | 4 | 14.2781 | 489.5638 | 699.4934 | 49.9 | 22.6822 | 0.91436 | 31.3741 | -13.4737 | 50 | 27 | 10.2276 | 99 | 4.0899 | 50 | 22.5499 | 23.5913 | 97.4067 | 93.5961 | 0.29932
700-50-22-5-99 | 700 | 50 | 22 | 5 | 14.2781 | 489.5638 | 699.4709 | 49.9 | 22.7222 | 0.89158 | 30.5932 | -13.7494 | 50 | 27 | 12.7845 | 99 | 5.0996 | 50 | 22.5629 | 26.171 | 97.654 | 93.7556 | 0.37351
700-50-22-6-99 | 700 | 50 | 22 | 6 | 14.2781 | 489.5638 | 699.4489 | 49.9 | 22.7574 | 0.87941 | 30.1767 | -13.8991 | 50 | 27 | 15.3413 | 99 | 6.1092 | 50 | 22.5717 | 28.74 | 97.8203 | 93.8409 | 0.4478
700-50-22-7-99 | 700 | 50 | 22 | 7 | 14.2781 | 489.5638 | 699.427 | 49.9 | 22.7942 | 0.87268 | 29.9468 | -13.9825 | 50 | 27 | 17.8982 | 99 | 7.1188 | 50 | 22.5783 | 31.3037 | 97.9397 | 93.888 | 0.52218
700-50-22-8-99 | 700 | 50 | 22 | 8 | 14.2781 | 489.5638 | 699.4052 | 49.9 | 22.8308 | 0.8689 | 29.818 | -14.0295 | 50 | 27 | 20.4551 | 99 | 8.1283 | 50 | 22.5862 | 33.8643 | 98.0296 | 93.9145 | 0.59661
700-50-22-9-99 | 700 | 50 | 22 | 9 | 14.2781 | 489.5638 | 699.3835 | 49.9 | 22.8672 | 0.86685 | 29.7486 | -14.0549 | 50 | 27 | 23.012 | 99 | 9.1378 | 50 | 22.5931 | 36.4233 | 98.0997 | 93.9288 | 0.67108
700-50-22-10-99 | 700 | 50 | 22 | 10 | 14.2781 | 489.5638 | 699.3618 | 49.9 | 22.9036 | 0.86591 | 29.7174 | -14.0663 | 50 | 27 | 25.5689 | 99 | 10.1472 | 50 | 22.5996 | 38.9811 | 98.1559 | 93.9354 | 0.74559
700-50-24-1-99 | 700 | 50 | 24 | 1 | 16.073 | 551.1084 | 699.5365 | 49.9 | 24.6059 | 2.0132 | 69.0745 | -4.574 | 50 | 29 | 2.5569 | 99 | 1.0621 | 50 | 24.4793 | 16.6167 | 93.5732 | 87.4746 | 0.071125
700-50-24-2-99 | 700 | 50 | 24 | 2 | 16.073 | 551.1084 | 699.4921 | 49.9 | 24.673 | 1.3113 | 44.9937 | -9.4728 | 50 | 29 | 5.1138 | 99 | 2.0755 | 50 | 24.559 | 19.8755 | 95.9219 | 91.8417 | 0.13549
700-50-24-3-99 | 700 | 50 | 24 | 3 | 16.073 | 551.1084 | 699.4643 | 49.9 | 24.7139 | 1.1327 | 38.867 | -11.11 | 50 | 29 | 7.6707 | 99 | 3.0865 | 50 | 24.5907 | 22.611 | 96.7953 | 92.9529 | 0.2008
700-50-24-4-99 | 700 | 50 | 24 | 4 | 16.073 | 551.1084 | 699.44 | 49.9 | 24.7528 | 1.0633 | 36.4883 | -11.8109 | 50 | 29 | 10.2276 | 99 | 4.0968 | 50 | 24.6112 | 25.2373 | 97.2481 | 93.3844 | 0.26649
700-50-24-5-99 | 700 | 50 | 24 | 5 | 16.073 | 551.1084 | 699.4169 | 49.9 | 24.7931 | 1.0303 | 35.356 | -12.1595 | 50 | 29 | 12.7845 | 99 | 5.1068 | 50 | 24.6266 | 27.8272 | 97.5246 | 93.5899 | 0.33239
700-50-24-6-99 | 700 | 50 | 24 | 6 | 16.073 | 551.1084 | 699.3942 | 49.9 | 24.8281 | 1.0123 | 34.7399 | -12.3535 | 50 | 29 | 15.3413 | 99 | 6.1167 | 50 | 24.6369 | 30.4021 | 97.7107 | 93.7018 | 0.39839
700-50-24-7-99 | 700 | 50 | 24 | 7 | 16.073 | 551.1084 | 699.3718 | 49.9 | 24.8645 | 1.002 | 34.388 | -12.4657 | 50 | 29 | 17.8982 | 99 | 7.1264 | 50 | 24.6454 | 32.9693 | 97.8446 | 93.7658 | 0.46447
700-50-24-8-99 | 700 | 50 | 24 | 8 | 16.073 | 551.1084 | 699.3496 | 49.9 | 24.9008 | 0.99594 | 34.1803 | -12.5325 | 50 | 29 | 20.4551 | 99 | 8.1361 | 50 | 24.6525 | 35.5322 | 97.9454 | 93.8037 | 0.53061
700-50-24-9-99 | 700 | 50 | 24 | 9 | 16.073 | 551.1084 | 699.3274 | 49.9 | 24.9369 | 0.99235 | 34.0581 | -12.5719 | 50 | 29 | 23.012 | 99 | 9.1458 | 50 | 24.6608 | 38.0927 | 98.024 | 93.826 | 0.59679
700-50-24-10-99 | 700 | 50 | 24 | 10 | 16.073 | 551.1084 | 699.3053 | 49.9 | 24.9726 | 0.99033 | 33.9898 | -12.594 | 50 | 29 | 25.5689 | 99 | 10.1554 | 50 | 24.6683 | 40.6516 | 98.0871 | 93.8386 | 0.66301
700-50-26-1-99 | 700 | 50 | 26 | 1 | 18.0619 | 619.2946 | 699.4954 | 49.9 | 26.6702 | 2.5122 | 86.1984 | -1.9794 | 50 | 31 | 2.5569 | 99 | 1.0676 | 50 | 26.517 | 18.1066 | 93.0588 | 86.0914 | 0.06431
700-50-26-2-99 | 700 | 50 | 26 | 2 | 18.0619 | 619.2946 | 699.4434 | 49.9 | 26.7482 | 1.583 | 54.32 | -7.3394 | 50 | 31 | 5.1138 | 99 | 2.0821 | 50 | 26.6131 | 21.5927 | 95.6074 | 91.2358 | 0.12137
700-50-26-3-99 | 700 | 50 | 26 | 3 | 18.0619 | 619.2946 | 699.4131 | 49.9 | 26.7904 | 1.3368 | 45.8741 | -9.2547 | 50 | 31 | 7.6707 | 99 | 3.0937 | 50 | 26.652 | 24.3957 | 96.5714 | 92.5988 | 0.17937
700-50-26-4-99 | 700 | 50 | 26 | 4 | 18.0619 | 619.2946 | 699.3875 | 49.9 | 26.8301 | 1.2393 | 42.5285 | -10.1051 | 50 | 31 | 10.2276 | 99 | 4.1043 | 50 | 26.677 | 27.0502 | 97.0746 | 93.1388 | 0.23778
700-50-26-5-99 | 700 | 50 | 26 | 5 | 18.0619 | 619.2946 | 699.3635 | 49.9 | 26.8709 | 1.192 | 40.9087 | -10.5393 | 50 | 31 | 12.7845 | 99 | 5.1146 | 50 | 26.6957 | 29.6543 | 97.3827 | 93.4004 | 0.29639
700-50-26-6-99 | 700 | 50 | 26 | 6 | 18.0619 | 619.2946 | 699.3402 | 49.9 | 26.9059 | 1.1659 | 40.0124 | -10.7864 | 50 | 31 | 15.3413 | 99 | 6.1247 | 50 | 26.7062 | 32.2373 | 97.5906 | 93.5452 | 0.35511
700-50-26-7-99 | 700 | 50 | 26 | 7 | 18.0619 | 619.2946 | 699.3172 | 49.9 | 26.9419 | 1.1505 | 39.4882 | -10.9333 | 50 | 31 | 17.8982 | 99 | 7.1347 | 50 | 26.7175 | 34.8095 | 97.7402 | 93.63 | 0.41392
700-50-26-8-99 | 700 | 50 | 26 | 8 | 18.0619 | 619.2946 | 699.2945 | 49.9 | 26.9765 | 1.1411 | 39.1642 | -11.025 | 50 | 31 | 20.4551 | 99 | 8.1446 | 50 | 26.7251 | 37.3759 | 97.853 | 93.6824 | 0.47279
700-50-26-9-99 | 700 | 50 | 26 | 9 | 18.0619 | 619.2946 | 699.2718 | 49.9 | 27.0131 | 1.1353 | 38.9674 | -11.0811 | 50 | 31 | 23.012 | 99 | 9.1545 | 50 | 26.7347 | 39.9386 | 97.941 | 93.7144 | 0.53171
700-50-26-10-99 | 700 | 50 | 26 | 10 | 18.0619 | 619.2946 | 699.2493 | 49.9 | 27.0477 | 1.1316 | 38.8431 | -11.1165 | 50 | 31 | 25.5689 | 99 | 10.1643 | 50 | 26.7419 | 42.4991 | 98.0117 | 93.7346 | 0.59066
700-50-28-1-99 | 700 | 50 | 28 | 1 | 20.2615 | 694.7135 | 699.4468 | 49.9 | 28.7368 | 3.1321 | 107.476 | 0.64691 | 50 | 33 | 2.5569 | 99 | 1.0735 | 50 | 28.5551 | 19.6863 | 92.5198 | 84.5418 | 0.058379
700-50-28-2-99 | 700 | 50 | 28 | 2 | 20.2615 | 694.7135 | 699.3855 | 49.9 | 28.8275 | 1.9188 | 65.8492 | -5.1283 | 50 | 33 | 5.1138 | 99 | 2.0893 | 50 | 28.6708 | 23.4565 | 95.2688 | 90.5298 | 0.10904
700-50-28-3-99 | 700 | 50 | 28 | 3 | 20.2615 | 694.7135 | 699.3519 | 49.9 | 28.8807 | 1.5845 | 54.3802 | -7.3267 | 50 | 33 | 7.6707 | 99 | 3.1014 | 50 | 28.7246 | 26.3476 | 96.3282 | 92.1796 | 0.16063
700-50-28-4-99 | 700 | 50 | 28 | 4 | 20.2615 | 694.7135 | 699.3247 | 49.9 | 28.9184 | 1.4485 | 49.7144 | -8.3465 | 50 | 33 | 10.2276 | 99 | 4.1125 | 50 | 28.7518 | 29.0405 | 96.8852 | 92.8509 | 0.21262
700-50-28-5-99 | 700 | 50 | 28 | 5 | 20.2615 | 694.7135 | 699.2997 | 49.9 | 28.9562 | 1.3814 | 47.4113 | -8.8829 | 50 | 33 | 12.7845 | 99 | 5.1231 | 50 | 28.7675 | 31.6646 | 97.2276 | 93.1823 | 0.26483
700-50-28-6-99 | 700 | 50 | 28 | 6 | 20.2615 | 694.7135 | 699.2756 | 49.9 | 28.991 | 1.3439 | 46.1279 | -9.1924 | 50 | 33 | 15.3413 | 99 | 6.1335 | 50 | 28.7825 | 34.2589 | 97.4591 | 93.3671 | 0.31717
700-50-28-7-99 | 700 | 50 | 28 | 7 | 20.2615 | 694.7135 | 699.252 | 49.9 | 29.0266 | 1.3215 | 45.3613 | -9.3811 | 50 | 33 | 17.8982 | 99 | 7.1437 | 50 | 28.7958 | 36.8382 | 97.6259 | 93.4776 | 0.36959
700-50-28-8-99 | 700 | 50 | 28 | 8 | 20.2615 | 694.7135 | 699.2287 | 49.9 | 29.0605 | 1.3074 | 44.8762 | -9.502 | 50 | 33 | 20.4551 | 99 | 8.1538 | 50 | 28.8044 | 39.4093 | 97.7518 | 93.5475 | 0.42207
700-50-28-9-99 | 700 | 50 | 28 | 9 | 20.2615 | 694.7135 | 699.2056 | 49.9 | 29.0967 | 1.2984 | 44.5697 | -9.579 | 50 | 33 | 23.012 | 99 | 9.1639 | 50 | 28.8151 | 41.9751 | 97.8502 | 93.5918 | 0.47461
700-50-28-10-99 | 700 | 50 | 28 | 10 | 20.2615 | 694.7135 | 699.1825 | 49.9 | 29.1315 | 1.2925 | 44.3688 | -9.6297 | 50 | 33 | 25.5689 | 99 | 10.1739 | 50 | 28.8239 | 44.5379 | 97.9291 | 93.6209 | 0.52718
700-50-30-1-99 | 700 | 50 | 30 | 1 | 22.6902 | 777.9963 | 699.3866 | 49.9 | 30.8088 | 3.8974 | 133.7498 | 3.2952 | 50 | 35 | 2.5569 | 99 | 1.0798 | 50 | 30.594 | 21.3497 | 91.959 | 82.8235 | 0.053212
700-50-30-2-99 | 700 | 50 | 30 | 2 | 22.6902 | 777.9963 | 699.3138 | 49.9 | 30.9138 | 2.3345 | 80.123 | -2.8412 | 50 | 35 | 5.1138 | 99 | 2.097 | 50 | 30.7287 | 25.4695 | 94.906 | 89.7115 | 0.098252
700-50-30-3-99 | 700 | 50 | 30 | 3 | 22.6902 | 777.9963 | 699.2762 | 49.9 | 30.964 | 1.8838 | 64.659 | -5.3392 | 50 | 35 | 7.6707 | 99 | 3.1098 | 50 | 30.7857 | 28.4771 | 96.0647 | 91.6976 | 0.14419
700-50-30-4-99 | 700 | 50 | 30 | 4 | 22.6902 | 777.9963 | 699.247 | 49.9 | 31.0109 | 1.698 | 58.2819 | -6.5343 | 50 | 35 | 10.2276 | 99 | 4.1214 | 50 | 30.828 | 31.2198 | 96.6791 | 92.5168 | 0.19055
700-50-30-5-99 | 700 | 50 | 30 | 5 | 22.6902 | 777.9963 | 699.2207 | 49.9 | 31.049 | 1.6042 | 55.0672 | -7.1834 | 50 | 35 | 12.7845 | 99 | 5.1323 | 50 | 30.8499 | 33.8704 | 97.0584 | 92.9298 | 0.23712
700-50-30-6-99 | 700 | 50 | 30 | 6 | 22.6902 | 777.9963 | 699.1957 | 49.9 | 31.0837 | 1.5512 | 53.2492 | -7.5662 | 50 | 35 | 15.3413 | 99 | 6.143 | 50 | 30.8647 | 36.4803 | 97.3155 | 93.1635 | 0.28384
700-50-30-7-99 | 700 | 50 | 30 | 7 | 22.6902 | 777.9963 | 699.1714 | 49.9 | 31.1191 | 1.5191 | 52.1478 | -7.804 | 50 | 35 | 17.8982 | 99 | 7.1535 | 50 | 30.8803 | 39.0694 | 97.501 | 93.3051 | 0.33064
700-50-30-8-99 | 700 | 50 | 30 | 8 | 22.6902 | 777.9963 | 699.1475 | 49.9 | 31.1538 | 1.4985 | 51.4424 | -7.9587 | 50 | 35 | 20.4551 | 99 | 8.1638 | 50 | 30.8918 | 41.6469 | 97.6412 | 93.3959 | 0.37751
700-50-30-9-99 | 700 | 50 | 30 | 9 | 22.6902 | 777.9963 | 699.1238 | 49.9 | 31.1882 | 1.4849 | 50.9767 | -8.0619 | 50 | 35 | 23.012 | 99 | 9.1741 | 50 | 30.9023 | 44.2174 | 97.7509 | 93.4559 | 0.42442
700-50-30-10-99 | 700 | 50 | 30 | 10 | 22.6902 | 777.9963 | 699.1002 | 49.9 | 31.2214 | 1.4756 | 50.6607 | -8.1325 | 50 | 35 | 25.5689 | 99 | 10.1843 | 50 | 30.9099 | 46.7835 | 97.8389 | 93.4967 | 0.47137
700-50-32-1-99 | 700 | 50 | 32 | 1 | 25.3683 | 869.8164 | 699.3371 | 49.9 | 32.8812 | 4.8338 | 165.898 | 5.9476 | 50 | 37 | 2.5569 | 99 | 1.0863 | 50 | 32.6298 | 23.0914 | 91.3791 | 80.9455 | 0.048698
700-50-32-2-99 | 700 | 50 | 32 | 2 | 25.3683 | 869.8164 | 699.2506 | 49.9 | 33.0066 | 2.8487 | 97.7806 | -0.48446 | 50 | 37 | 5.1138 | 99 | 2.1052 | 50 | 32.7894 | 27.6334 | 94.5194 | 88.7706 | 0.088811
700-50-32-3-99 | 700 | 50 | 32 | 3 | 25.3683 | 869.8164 | 699.2079 | 49.9 | 33.0673 | 2.2508 | 77.2627 | -3.2674 | 50 | 37 | 7.6707 | 99 | 3.1189 | 50 | 32.8635 | 30.7882 | 95.7807 | 91.1275 | 0.12977
700-50-32-4-99 | 700 | 50 | 32 | 4 | 25.3683 | 869.8164 | 699.1761 | 49.9 | 33.1116 | 1.9973 | 68.5629 | -4.6602 | 50 | 37 | 10.2276 | 99 | 4.1309 | 50 | 32.9086 | 33.5986 | 96.4556 | 92.1269 | 0.17115
700-50-32-5-99 | 700 | 50 | 32 | 5 | 25.3683 | 869.8164 | 699.1483 | 49.9 | 33.1501 | 1.8679 | 64.1237 | -5.4351 | 50 | 37 | 12.7845 | 99 | 5.1423 | 50 | 32.9353 | 36.2849 | 96.8743 | 92.6369 | 0.21276
700-50-32-6-99 | 700 | 50 | 32 | 6 | 25.3683 | 869.8164 | 699.1222 | 49.9 | 33.1822 | 1.7935 | 61.5726 | -5.9032 | 50 | 37 | 15.3413 | 99 | 6.1533 | 50 | 32.9524 | 38.9162 | 97.1589 | 92.9301 | 0.25451
700-50-32-7-99 | 700 | 50 | 32 | 7 | 25.3683 | 869.8164 | 699.0971 | 49.9 | 33.2178 | 1.748 | 60.0115 | -6.1985 | 50 | 37 | 17.8982 | 99 | 7.164 | 50 | 32.9669 | 41.5186 | 97.3648 | 93.1096 | 0.29635
700-50-32-8-99 | 700 | 50 | 32 | 8 | 25.3683 | 869.8164 | 699.0725 | 49.9 | 33.2542 | 1.7186 | 59.0061 | -6.3925 | 50 | 37 | 20.4551 | 99 | 8.1746 | 50 | 32.9848 | 44.1048 | 97.5205 | 93.2253 | 0.33827
700-50-32-9-99 | 700 | 50 | 32 | 9 | 25.3683 | 869.8164 | 699.0481 | 49.9 | 33.288 | 1.6987 | 58.3233 | -6.526 | 50 | 37 | 23.012 | 99 | 9.1851 | 50 | 32.9966 | 46.6817 | 97.6424 | 93.3039 | 0.38023
700-50-32-10-99 | 700 | 50 | 32 | 10 | 25.3683 | 869.8164 | 699.024 | 49.9 | 33.3204 | 1.6848 | 57.849 | -6.6195 | 50 | 37 | 25.5689 | 99 | 10.1956 | 50 | 33.0049 | 49.2524 | 97.7404 | 93.3586 | 0.42223
700-50-34-1-99 | 700 | 50 | 34 | 1 | 28.316 | 970.8908 | 699.2743 | 49.9 | 34.96 | 5.9728 | 205.0074 | 8.5969 | 50 | 39 | 2.5569 | 99 | 1.0931 | 50 | 34.6689 | 24.9 | 90.7846 | 78.9065 | 0.044756
700-50-34-2-99 | 700 | 50 | 34 | 2 | 28.316 | 970.8908 | 699.1714 | 49.9 | 35.103 | 3.4829 | 119.5609 | 1.9317 | 50 | 39 | 5.1138 | 99 | 2.114 | 50 | 34.8517 | 29.9469 | 94.1098 | 87.7 | 0.080538
700-50-34-3-99 | 700 | 50 | 34 | 3 | 28.316 | 970.8908 | 699.1224 | 49.9 | 35.1745 | 2.6988 | 92.6503 | -1.1257 | 50 | 39 | 7.6707 | 99 | 3.1286 | 50 | 34.9389 | 33.2879 | 95.4758 | 90.4692 | 0.11711
700-50-34-4-99 | 700 | 50 | 34 | 4 | 28.316 | 970.8908 | 699.0874 | 49.9 | 35.2209 | 2.3577 | 80.9468 | -2.7209 | 50 | 39 | 10.2276 | 99 | 4.1412 | 50 | 34.9881 | 36.1858 | 96.2141 | 91.6735 | 0.15409
700-50-34-5-99 | 700 | 50 | 34 | 5 | 28.316 | 970.8908 | 699.0576 | 49.9 | 35.2568 | 2.1808 | 74.8753 | -3.6345 | 50 | 39 | 12.7845 | 99 | 5.153 | 50 | 35.0224 | 38.9196 | 96.6747 | 92.2984 | 0.19131
700-50-34-6-99 | 700 | 50 | 34 | 6 | 28.316 | 970.8908 | 699.0303 | 49.9 | 35.2916 | 2.0785 | 71.3645 | -4.1946 | 50 | 39 | 15.3413 | 99 | 6.1644 | 50 | 35.0466 | 41.5789 | 96.9888 | 92.6598 | 0.22868
700-50-34-7-99 | 700 | 50 | 34 | 7 | 28.316 | 970.8908 | 699.0041 | 49.9 | 35.3273 | 2.0148 | 69.1808 | -4.5559 | 50 | 39 | 17.8982 | 99 | 7.1754 | 50 | 35.0637 | 44.1994 | 97.2166 | 92.8846 | 0.26615
700-50-34-8-99 | 700 | 50 | 34 | 8 | 28.316 | 970.8908 | 698.9787 | 49.9 | 35.3636 | 1.9732 | 67.756 | -4.7974 | 50 | 39 | 20.4551 | 99 | 8.1863 | 50 | 35.0846 | 46.7979 | 97.3891 | 93.0314 | 0.30369
700-50-34-9-99 | 700 | 50 | 34 | 9 | 28.316 | 970.8908 | 698.9537 | 49.9 | 35.3954 | 1.9444 | 66.7676 | -4.9677 | 50 | 39 | 23.012 | 99 | 9.1971 | 50 | 35.0945 | 49.3836 | 97.5242 | 93.1333 | 0.34128
700-50-34-10-99 | 700 | 50 | 34 | 10 | 28.316 | 970.8908 | 698.929 | 49.9 | 35.4296 | 1.9245 | 66.0864 | -5.0864 | 50 | 39 | 25.5689 | 99 | 10.2078 | 50 | 35.1105 | 51.9604 | 97.633 | 93.2036 | 0.37891
700-50-36-1-99 | 700 | 50 | 36 | 1 | 31.5563 | 1081.9824 | 699.2217 | 49.9 | 37.0328 | 7.3418 | 252.0137 | 11.3043 | 50 | 41 | 2.5569 | 99 | 1.1002 | 50 | 36.7009 | 26.7714 | 90.1776 | 76.7343 | 0.041298
700-50-36-2-99 | 700 | 50 | 36 | 2 | 31.5563 | 1081.9824 | 699.0999 | 49.9 | 37.2068 | 4.2632 | 146.3638 | 4.3996 | 50 | 41 | 5.1138 | 99 | 2.1233 | 50 | 36.9163 | 32.4068 | 93.6784 | 86.4901 | 0.073279
700-50-36-3-99 | 700 | 50 | 36 | 3 | 31.5563 | 1081.9824 | 699.043 | 49.9 | 37.2845 | 3.2463 | 111.4601 | 1.0846 | 50 | 41 | 7.6707 | 99 | 3.139 | 50 | 37.0167 | 35.9806 | 95.1498 | 89.7127 | 0.10597
700-50-36-4-99 | 700 | 50 | 36 | 4 | 31.5563 | 1081.9824 | 699.0041 | 49.9 | 37.3376 | 2.7938 | 95.9304 | -0.71199 | 50 | 41 | 10.2276 | 99 | 4.1523 | 50 | 37.0776 | 38.99 | 95.954 | 91.1465 | 0.13907
700-50-36-5-99 | 700 | 50 | 36 | 5 | 31.5563 | 1081.9824 | 698.972 | 49.9 | 37.379 | 2.5556 | 87.7554 | -1.7688 | 50 | 41 | 12.7845 | 99 | 5.1646 | 50 | 37.1222 | 41.7851 | 96.4589 | 91.9014 | 0.17241
700-50-36-6-99 | 700 | 50 | 36 | 6 | 31.5563 | 1081.9824 | 698.943 | 49.9 | 37.4143 | 2.4157 | 82.9531 | -2.4328 | 50 | 41 | 15.3413 | 99 | 6.1764 | 50 | 37.1508 | 44.4819 | 96.8045 | 92.3449 | 0.2059
700-50-36-7-99 | 700 | 50 | 36 | 7 | 31.5563 | 1081.9824 | 698.9156 | 49.9 | 37.4492 | 2.3275 | 79.9301 | -2.8693 | 50 | 41 | 17.8982 | 99 | 7.1878 | 50 | 37.173 | 47.1269 | 97.0556 | 92.6241 | 0.23949
700-50-36-8-99 | 700 | 50 | 36 | 8 | 31.5563 | 1081.9824 | 698.8893 | 49.9 | 37.4827 | 2.2689 | 77.9207 | -3.1679 | 50 | 41 | 20.4551 | 99 | 8.1989 | 50 | 37.1913 | 49.7424 | 97.2462 | 92.8098 | 0.27316
700-50-36-9-99 | 700 | 50 | 36 | 9 | 31.5563 | 1081.9824 | 698.8635 | 49.9 | 37.5155 | 2.2284 | 76.5316 | -3.3785 | 50 | 41 | 23.012 | 99 | 9.21 | 50 | 37.2052 | 52.3399 | 97.3957 | 92.9383 | 0.30688
700-50-36-10-99 | 700 | 50 | 36 | 10 | 31.5563 | 1081.9824 | 698.838 | 49.9 | 37.5465 | 2.1995 | 75.5408 | -3.5309 | 50 | 41 | 25.5689 | 99 | 10.2209 | 50 | 37.2199 | 54.9257 | 97.5161 | 93.0299 | 0.34064
700-50-38-1-99 | 700 | 50 | 38 | 1 | 35.1117 | 1203.901 | 699.1545 | 49.9 | 39.121 | 8.9829 | 308.3755 | 14.4521 | 50 | 43 | 2.5569 | 99 | 1.1074 | 50 | 38.7397 | 28.6857 | 89.5648 | 74.4163 | 0.038272
700-50-38-2-99 | 700 | 50 | 38 | 2 | 35.1117 | 1203.901 | 699.0106 | 49.9 | 39.3131 | 5.2174 | 179.1472 | 6.9042 | 50 | 43 | 5.1138 | 99 | 2.1331 | 50 | 38.982 | 35.0081 | 93.2267 | 85.1405 | 0.066902
700-50-38-3-99 | 700 | 50 | 38 | 3 | 35.1117 | 1203.901 | 698.9444 | 49.9 | 39.4069 | 3.9172 | 134.5143 | 3.3649 | 50 | 43 | 7.6707 | 99 | 3.15 | 50 | 39.0988 | 38.8652 | 94.8033 | 88.8436 | 0.096171
700-50-38-4-99 | 700 | 50 | 38 | 4 | 35.1117 | 1203.901 | 698.9005 | 49.9 | 39.4636 | 3.3226 | 114.1025 | 1.367 | 50 | 43 | 10.2276 | 99 | 4.1642 | 50 | 39.1702 | 42.0167 | 95.6753 | 90.5372 | 0.12583
700-50-38-5-99 | 700 | 50 | 38 | 5 | 35.1117 | 1203.901 | 698.8654 | 49.9 | 39.5072 | 3.0044 | 103.183 | 0.15814 | 50 | 43 | 12.7845 | 99 | 5.1771 | 50 | 39.2234 | 44.8917 | 96.2263 | 91.4432 | 0.15573
700-50-38-6-99 | 700 | 50 | 38 | 6 | 35.1117 | 1203.901 | 698.8344 | 49.9 | 39.5391 | 2.8144 | 96.6602 | -0.62166 | 50 | 43 | 15.3413 | 99 | 6.1893 | 50 | 39.2523 | 47.6387 | 96.6052 | 91.9845 | 0.18577
700-50-38-7-99 | 700 | 50 | 38 | 7 | 35.1117 | 1203.901 | 698.8056 | 49.9 | 39.5783 | 2.6946 | 92.5497 | -1.1384 | 50 | 43 | 17.8982 | 99 | 7.201 | 50 | 39.2806 | 50.3153 | 96.8814 | 92.3256 | 0.21594
700-50-38-8-99 | 700 | 50 | 38 | 8 | 35.1117 | 1203.901 | 698.7781 | 49.9 | 39.6074 | 2.6132 | 89.7575 | -1.5017 | 50 | 43 | 20.4551 | 99 | 8.2126 | 50 | 39.3026 | 52.9536 | 97.0913 | 92.5575 | 0.24617
700-50-38-9-99 | 700 | 50 | 38 | 9 | 35.1117 | 1203.901 | 698.7514 | 49.9 | 39.6433 | 2.5573 | 87.8399 | -1.7572 | 50 | 43 | 23.012 | 99 | 9.2239 | 50 | 39.3237 | 55.5664 | 97.2563 | 92.7167 | 0.27646
700-50-38-10-99 | 700 | 50 | 38 | 10 | 35.1117 | 1203.901 | 698.7252 | 49.9 | 39.673 | 2.5164 | 86.44 | -1.9471 | 50 | 43 | 25.5689 | 99 | 10.2351 | 50 | 39.3401 | 58.1642 | 97.3893 | 92.8331 | 0.30679
700-50-40-1-99 | 700 | 50 | 40 | 1 | 39.0087 | 1337.5057 | 699.1005 | 49.9 | 41.1978 | 10.9231 | 375.0106 | 15.1019 | 50 | 45 | 2.5569 | 99 | 1.1149 | 50 | 40.7724 | 30.6425 | 88.9469 | 71.9983 | 0.035605
700-50-40-2-99 | 700 | 50 | 40 | 2 | 39.0087 | 1337.5057 | 698.9316 | 49.9 | 41.4269 | 6.3789 | 219.0538 | 9.4354 | 50 | 45 | 5.1138 | 99 | 2.1434 | 50 | 41.0427 | 37.7436 | 92.7564 | 83.6474 | 0.061294
700-50-40-3-99 | 700 | 50 | 40 | 3 | 39.0087 | 1337.5057 | 698.8541 | 49.9 | 41.5329 | 4.7361 | 162.6557 | 5.7027 | 50 | 45 | 7.6707 | 99 | 3.1618 | 50 | 41.1821 | 41.9433 | 94.4365 | 87.8589 | 0.087533
700-50-40-4-99 | 700 | 50 | 40 | 4 | 39.0087 | 1337.5057 | 698.8042 | 49.9 | 41.5981 | 3.9648 | 136.1758 | 3.515 | 50 | 45 | 10.2276 | 99 | 4.1769 | 50 | 41.2673 | 45.2715 | 95.3776 | 89.8362 | 0.11414
700-50-40-5-99 | 700 | 50 | 40 | 5 | 39.0087 | 1337.5057 | 698.7654 | 49.9 | 41.6431 | 3.5439 | 121.7261 | 2.1492 | 50 | 45 | 12.7845 | 99 | 5.1904 | 50 | 41.3242 | 48.2493 | 95.9767 | 90.9152 | 0.14098
700-50-40-6-99 | 700 | 50 | 40 | 6 | 39.0087 | 1337.5057 | 698.7319 | 49.9 | 41.6818 | 3.291 | 113.0453 | 1.2548 | 50 | 45 | 15.3413 | 99 | 6.2031 | 50 | 41.3659 | 51.0591 | 96.3906 | 91.5635 | 0.16798
700-50-40-7-99 | 700 | 50 | 40 | 7 | 39.0087 | 1337.5057 | 698.7014 | 49.9 | 41.7182 | 3.1283 | 107.4607 | 0.64528 | 50 | 45 | 17.8982 | 99 | 7.2153 | 50 | 41.3973 | 53.7787 | 96.6932 | 91.9806 | 0.19509
700-50-40-8-99 | 700 | 50 | 40 | 8 | 39.0087 | 1337.5057 | 698.6725 | 49.9 | 41.7511 | 3.018 | 103.6765 | 0.21539 | 50 | 45 | 20.4551 | 99 | 8.2272 | 50 | 41.4266 | 56.4459 | 96.9238 | 92.2633 | 0.22228
700-50-40-9-99 | 700 | 50 | 40 | 9 | 39.0087 | 1337.5057 | 698.6446 | 49.9 | 41.7828 | 2.9402 | 101.0071 | -0.096647 | 50 | 45 | 23.012 | 99 | 9.2388 | 50 | 41.4478 | 59.0806 | 97.1053 | 92.4628 | 0.24952
700-50-40-10-99 | 700 | 50 | 40 | 10 | 39.0087 | 1337.5057 | 698.6175 | 49.9 | 41.8125 | 2.8835 | 99.0628 | -0.32876 | 50 | 45 | 25.5689 | 99 | 10.2503 | 50 | 41.4645 | 61.6942 | 97.2518 | 92.6082 | 0.27681
700-50-42-1-99 | 700 | 50 | 42 | 1 | 43.2722 | 1483.7065 | 699.0299 | 49.9 | 43.2778 | 13.2028 | 453.321 | 15.1019 | 50 | 47 | 2.5569 | 99 | 1.1224 | 50 | 42.8008 | 32.6263 | 88.3289 | 69.4891 | 0.033256
700-50-42-2-99 | 700 | 50 | 42 | 2 | 43.2722 | 1483.7065 | 698.8331 | 49.9 | 43.5441 | 7.7839 | 267.3384 | 12.2172 | 50 | 47 | 5.1138 | 99 | 2.1541 | 50 | 43.1056 | 40.6021 | 92.27 | 82.0118 | 0.056357
700-50-42-3-99 | 700 | 50 | 42 | 3 | 43.2722 | 1483.7065 | 698.7422 | 49.9 | 43.6633 | 5.7328 | 196.9199 | 8.0899 | 50 | 47 | 7.6707 | 99 | 3.1742 | 50 | 43.2677 | 45.2101 | 94.0507 | 86.7517 | 0.079916
700-50-42-4-99 | 700 | 50 | 42 | 4 | 43.2722 | 1483.7065 | 698.6849 | 49.9 | 43.7389 | 4.744 | 162.9686 | 5.7265 | 50 | 47 | 10.2276 | 99 | 4.1904 | 50 | 43.3662 | 48.7557 | 95.0612 | 89.0368 | 0.10382
700-50-42-5-99 | 700 | 50 | 42 | 5 | 43.2722 | 1483.7065 | 698.6416 | 49.9 | 43.7909 | 4.1949 | 144.113 | 4.2093 | 50 | 47 | 12.7845 | 99 | 5.2046 | 50 | 43.4337 | 51.8618 | 95.7098 | 90.3058 | 0.12795
700-50-42-6-99 | 700 | 50 | 42 | 6 | 43.2722 | 1483.7065 | 698.6052 | 49.9 | 43.8339 | 3.8605 | 132.6305 | 3.1928 | 50 | 47 | 15.3413 | 99 | 6.2179 | 50 | 43.482 | 54.7531 | 96.1602 | 91.0787 | 0.15224
700-50-42-7-99 | 700 | 50 | 42 | 7 | 43.2722 | 1483.7065 | 698.5724 | 49.9 | 43.8665 | 3.642 | 125.1314 | 2.4842 | 50 | 47 | 17.8982 | 99 | 7.2306 | 50 | 43.52 | 57.5284 | 96.4906 | 91.5835 | 0.17663
700-50-42-8-99 | 700 | 50 | 42 | 8 | 43.2722 | 1483.7065 | 698.5418 | 49.9 | 43.9012 | 3.4933 | 120.0268 | 1.979 | 50 | 47 | 20.4551 | 99 | 8.2429 | 50 | 43.5519 | 60.2341 | 96.7432 | 91.9272 | 0.20111
700-50-42-9-99 | 700 | 50 | 42 | 9 | 43.2722 | 1483.7065 | 698.5127 | 49.9 | 43.9325 | 3.3875 | 116.3966 | 1.6075 | 50 | 47 | 23.012 | 99 | 9.2549 | 50 | 43.5806 | 62.8967 | 96.9423 | 92.1717 | 0.22565
700-50-42-10-99 | 700 | 50 | 42 | 10 | 43.2722 | 1483.7065 | 698.4844 | 49.9 | 43.9625 | 3.3097 | 113.7288 | 1.3277 | 50 | 47 | 25.5689 | 99 | 10.2667 | 50 | 43.5984 | 65.5314 | 97.1033 | 92.3514 | 0.25023
700-50-44-1-99 | 700 | 50 | 44 | 1 | 47.9322 | 1643.466 | 698.976 | 49.9 | 45.3635 | 15.8671 | 544.8436 | 15.1019 | 50 | 49 | 2.5569 | 99 | 1.1301 | 50 | 44.8315 | 34.622 | 87.7156 | 66.8968 | 0.031187
700-50-44-2-99 | 700 | 50 | 44 | 2 | 47.9322 | 1643.466 | 698.7479 | 49.9 | 45.663 | 9.4704 | 325.3009 | 15.1019 | 50 | 49 | 5.1138 | 99 | 2.1654 | 50 | 45.1659 | 43.5756 | 91.7695 | 80.2421 | 0.052
700-50-44-3-99 | 700 | 50 | 44 | 3 | 47.9322 | 1643.466 | 698.6416 | 49.9 | 45.8106 | 6.9453 | 238.6018 | 10.5232 | 50 | 49 | 7.6707 | 99 | 3.1873 | 50 | 45.3526 | 48.6576 | 93.647 | 85.5102 | 0.073194
700-50-44-4-99 | 700 | 50 | 44 | 4 | 47.9322 | 1643.466 | 698.5755 | 49.9 | 45.885 | 5.6892 | 195.4679 | 7.9968 | 50 | 49 | 10.2276 | 99 | 4.2047 | 50 | 45.4687 | 52.4706 | 94.7265 | 88.1307 | 0.09469
700-50-44-5-99 | 700 | 50 | 44 | 5 | 47.9322 | 1643.466 | 698.5267 | 49.9 | 45.9492 | 4.9813 | 171.1579 | 6.3356 | 50 | 49 | 12.7845 | 99 | 5.2198 | 50 | 45.5474 | 55.7354 | 95.4256 | 89.6076 | 0.11641
700-50-44-6-99 | 700 | 50 | 44 | 6 | 47.9322 | 1643.466 | 698.4864 | 49.9 | 45.992 | 4.5428 | 156.0997 | 5.1936 | 50 | 49 | 15.3413 | 99 | 6.2338 | 50 | 45.6056 | 58.7308 | 95.9137 | 90.5225 | 0.13828
700-50-44-7-99 | 700 | 50 | 44 | 7 | 47.9322 | 1643.466 | 698.451 | 49.9 | 46.028 | 4.2538 | 146.1782 | 4.3842 | 50 | 49 | 17.8982 | 99 | 7.247 | 50 | 45.6477 | 61.5766 | 96.2733 | 91.1253 | 0.16026
700-50-44-8-99 | 700 | 50 | 44 | 8 | 47.9322 | 1643.466 | 698.4184 | 49.9 | 46.0647 | 4.0556 | 139.3738 | 3.7993 | 50 | 49 | 20.4551 | 99 | 8.2597 | 50 | 45.689 | 64.3317 | 96.5489 | 91.5388 | 0.18233
700-50-44-9-99 | 700 | 50 | 44 | 9 | 47.9322 | 1643.466 | 698.3876 | 49.9 | 46.0988 | 3.9134 | 134.4913 | 3.363 | 50 | 49 | 23.012 | 99 | 9.2721 | 50 | 45.7182 | 67.0308 | 96.7667 | 91.8356 | 0.20446
700-50-44-10-99 | 700 | 50 | 44 | 10 | 47.9322 | 1643.466 | 698.358 | 49.9 | 46.1245 | 3.8072 | 130.8471 | 3.0278 | 50 | 49 | 25.5689 | 99 | 10.2843 | 50 | 45.7402 | 69.6939 | 96.943 | 92.0571 | 0.22663
700-50-46-1-99 | 700 | 50 | 46 | 1 | 53.0161 | 1817.8012 | 698.9035 | 49.9 | 47.4449 | 18.9486 | 650.7225 | 15.1019 | 50 | 51 | 2.5569 | 99 | 1.1378 | 50 | 46.8578 | 36.6244 | 87.1085 | 64.2588 | 0.029353
700-50-46-2-99 | 700 | 50 | 46 | 2 | 53.0161 | 1817.8012 | 698.6413 | 49.9 | 47.7897 | 11.4848 | 394.5549 | 15.1019 | 50 | 51 | 5.1138 | 99 | 2.1769 | 50 | 47.2274 | 46.645 | 91.2586 | 78.3371 | 0.048157
700-50-46-3-99 | 700 | 50 | 46 | 3 | 53.0161 | 1817.8012 | 698.5172 | 49.9 | 47.9578 | 8.4076 | 288.8909 | 13.4261 | 50 | 51 | 7.6707 | 99 | 3.201 | 50 | 47.4375 | 52.2791 | 93.2267 | 84.1413 | 0.067252
700-50-46-4-99 | 700 | 50 | 46 | 4 | 53.0161 | 1817.8012 | 698.4406 | 49.9 | 48.0486 | 6.8356 | 234.9 | 10.3238 | 50 | 51 | 10.2276 | 99 | 4.2197 | 50 | 47.5712 | 56.408 | 94.3745 | 87.1066 | 0.086617
700-50-46-5-99 | 700 | 50 | 46 | 5 | 53.0161 | 1817.8012 | 698.385 | 49.9 | 48.109 | 5.9288 | 203.7555 | 8.5198 | 50 | 51 | 12.7845 | 99 | 5.2359 | 50 | 47.6641 | 59.8717 | 95.1242 | 88.817 | 0.10619
700-50-46-6-99 | 700 | 50 | 46 | 6 | 53.0161 | 1817.8012 | 698.3403 | 49.9 | 48.1659 | 5.3637 | 184.3469 | 7.2621 | 50 | 51 | 15.3413 | 99 | 6.2506 | 50 | 47.7372 | 62.9937 | 95.6512 | 89.8828 | 0.12591
700-50-46-7-99 | 700 | 50 | 46 | 7 | 53.0161 | 1817.8012 | 698.3015 | 49.9 | 48.2039 | 4.9849 | 171.3383 | 6.3488 | 50 | 51 | 17.8982 | 99 | 7.2644 | 50 | 47.7847 | 65.9294 | 96.0409 | 90.5973 | 0.14574
700-50-46-8-99 | 700 | 50 | 46 | 8 | 53.0161 | 1817.8012 | 698.2665 | 49.9 | 48.241 | 4.7224 | 162.3237 | 5.6775 | 50 | 51 | 20.4551 | 99 | 8.2777 | 50 | 47.8305 | 68.7488 | 96.3407 | 91.0924 | 0.16565
700-50-46-9-99 | 700 | 50 | 46 | 9 | 53.0161 | 1817.8012 | 698.2337 | 49.9 | 48.274 | 4.5325 | 155.8011 | 5.17 | 50 | 51 | 23.012 | 99 | 9.2906 | 50 | 47.8648 | 71.4956 | 96.5781 | 91.4508 | 0.18563
700-50-46-10-99 | 700 | 50 | 46 | 10 | 53.0161 | 1817.8012 | 698.2025 | 49.9 | 48.3031 | 4.391 | 150.9436 | 4.7792 | 50 | 51 | 25.5689 | 99 | 10.3031 | 50 | 47.8941 | 74.194 | 96.7707 | 91.7177 | 0.20566
700-50-48-1-99 | 700 | 50 | 48 | 1 | 58.5569 | 2007.7855 | 698.8403 | 49.9 | 49.5239 | 22.4914 | 772.4603 | 15.1019 | 50 | 53 | 2.5569 | 99 | 1.1455 | 50 | 48.8802 | 38.6224 | 86.5107 | 61.5905 | 0.027727
700-50-48-2-99 | 700 | 50 | 48 | 2 | 58.5569 | 2007.7855 | 698.5414 | 49.9 | 49.9206 | 13.8731 | 476.6706 | 15.1019 | 50 | 53 | 5.1138 | 99 | 2.1889 | 50 | 49.29 | 49.7976 | 90.7396 | 76.3084 | 0.044759
700-50-48-3-99 | 700 | 50 | 48 | 3 | 58.5569 | 2007.7855 | 698.3968 | 49.9 | 50.1098 | 10.1644 | 349.3137 | 15.1017 | 50 | 53 | 7.6707 | 99 | 3.2154 | 50 | 49.5227 | 56.0632 | 92.7917 | 82.6419 | 0.061993
700-50-48-4-99 | 700 | 50 | 48 | 4 | 58.5569 | 2007.7855 | 698.3079 | 49.9 | 50.212 | 8.2172 | 282.4336 | 13.0725 | 50 | 53 | 10.2276 | 99 | 4.2356 | 50 | 49.6764 | 60.5673 | 94.0057 | 85.9671 | 0.07946
700-50-48-5-99 | 700 | 50 | 48 | 5 | 58.5569 | 2007.7855 | 698.2443 | 49.9 | 50.2846 | 7.0735 | 243.1451 | 10.7644 | 50 | 53 | 12.7845 | 99 | 5.2529 | 50 | 49.7832 | 64.2679 | 94.8062 | 87.9203 | 0.097119
700-50-48-6-99 | 700 | 50 | 48 | 6 | 58.5569 | 2007.7855 | 698.194 | 49.9 | 50.3386 | 6.3465 | 218.1685 | 9.3842 | 50 | 53 | 15.3413 | 99 | 6.2685 | 50 | 49.8627 | 67.5518 | 95.3724 | 89.1619 | 0.11492
700-50-48-7-99 | 700 | 50 | 48 | 7 | 58.5569 | 2007.7855 | 698.1513 | 49.9 | 50.3866 | 5.8586 | 201.4116 | 8.374 | 50 | 53 | 17.8982 | 99 | 7.283 | 50 | 49.9287 | 70.5965 | 95.7934 | 89.995 | 0.13283
700-50-48-8-99 | 700 | 50 | 48 | 8 | 58.5569 | 2007.7855 | 698.1132 | 49.9 | 50.4214 | 5.5134 | 189.5522 | 7.6111 | 50 | 53 | 20.4551 | 99 | 8.2968 | 50 | 49.974 | 73.4987 | 96.1181 | 90.5846 | 0.15082
700-50-48-9-99 | 700 | 50 | 48 | 9 | 58.5569 | 2007.7855 | 698.0781 | 49.9 | 50.4558 | 5.2633 | 180.9622 | 7.0304 | 50 | 53 | 23.012 | 99 | 9.3102 | 50 | 50.0178 | 76.3057 | 96.3761 | 91.0117 | 0.16888
700-50-48-10-99 | 700 | 50 | 48 | 10 | 58.5569 | 2007.7855 | 698.0449 | 49.9 | 50.4862 | 5.0756 | 174.5168 | 6.5778 | 50 | 53 | 25.5689 | 99 | 10.3232 | 50 | 50.052 | 79.0503 | 96.5858 | 91.3323 | 0.18698
700-50-50-1-99 | 700 | 50 | 50 | 1 | 64.5872 | 2214.5494 | 698.7777 | 49.9 | 51.6057 | 26.5428 | 911.6832 | 15.1019 | 50 | 55 | 2.5569 | 99 | 1.1532 | 50 | 50.9024 | 40.6013 | 85.9262 | 58.904 | 0.026285
700-50-50-2-99 | 700 | 50 | 50 | 2 | 64.5872 | 2214.5494 | 698.4391 | 49.9 | 52.049 | 16.6784 | 573.144 | 15.1019 | 50 | 55 | 5.1138 | 99 | 2.2011 | 50 | 51.3475 | 53.0226 | 90.2146 | 74.1769 | 0.041746
700-50-50-3-99 | 700 | 50 | 50 | 3 | 64.5872 | 2214.5494 | 698.2718 | 49.9 | 52.2648 | 12.2612 | 421.4503 | 15.1017 | 50 | 55 | 7.6707 | 99 | 3.2302 | 50 | 51.6081 | 59.9967 | 92.3439 | 81.016 | 0.057333
700-50-50-4-99 | 700 | 50 | 50 | 4 | 64.5872 | 2214.5494 | 698.1686 | 49.9 | 52.3908 | 9.881 | 339.6864 | 15.1015 | 50 | 55 | 10.2276 | 99 | 4.2523 | 50 | 51.7803 | 64.9338 | 93.6216 | 84.7013 | 0.073118
700-50-50-5-99 | 700 | 50 | 50 | 5 | 64.5872 | 2214.5494 | 698.0956 | 49.9 | 52.4688 | 8.4516 | 290.5754 | 13.5171 | 50 | 55 | 12.7845 | 99 | 5.2708 | 50 | 51.9041 | 68.9201 | 94.4722 | 86.9145 | 0.08907
700-50-50-6-99 | 700 | 50 | 50 | 6 | 64.5872 | 2214.5494 | 698.0387 | 49.9 | 52.5347 | 7.5318 | 258.9753 | 11.7248 | 50 | 55 | 15.3413 | 99 | 6.2874 | 50 | 51.9966 | 72.3967 | 95.0781 | 88.3385 | 0.10516
700-50-50-7-99 | 700 | 50 | 50 | 7 | 64.5872 | 2214.5494 | 697.991 | 49.9 | 52.5756 | 6.9016 | 237.3209 | 10.4547 | 50 | 55 | 17.8982 | 99 | 7.3027 | 50 | 52.0643 | 75.5839 | 95.5306 | 89.3143 | 0.12135
700-50-50-8-99 | 700 | 50 | 50 | 8 | 64.5872 | 2214.5494 | 697.9493 | 49.9 | 52.6218 | 6.4588 | 222.1093 | 9.6114 | 50 | 55 | 20.4551 | 99 | 8.3172 | 50 | 52.1309 | 78.5835 | 95.8813 | 89.9998 | 0.13763
700-50-50-9-99 | 700 | 50 | 50 | 9 | 64.5872 | 2214.5494 | 697.9112 | 49.9 | 52.6507 | 6.1293 | 210.789 | 8.9486 | 50 | 55 | 23.012 | 99 | 9.3311 | 50 | 52.1714 | 81.4699 | 96.1605 | 90.51 | 0.15396
700-50-50-10-99 | 700 | 50 | 50 | 10 | 64.5872 | 2214.5494 | 697.8757 | 49.9 | 52.679 | 5.882 | 202.2928 | 8.4292 | 50 | 55 | 25.5689 | 99 | 10.3446 | 50 | 52.2119 | 84.2742 | 96.3881 | 90.893 | 0.17034
700-52-10-1-99 | 700 | 52 | 10 | 1 | 6.5482 | 224.5247 | 699.7886 | 51.9 | 10.2559 | 0.44331 | 15.2046 | -20.9118 | 52 | 15 | 2.5569 | 99 | 1.0319 | 52 | 10.2436 | 8.6618 | 96.4274 | 93.2301 | 0.1638
700-52-10-2-99 | 700 | 52 | 10 | 2 | 6.5482 | 224.5247 | 699.7669 | 51.9 | 10.3017 | 0.38121 | 13.0752 | -22.4713 | 52 | 15 | 5.1138 | 99 | 2.041 | 52 | 10.2615 | 11.2808 | 97.541 | 94.1784 | 0.3243
700-52-10-3-99 | 700 | 52 | 10 | 3 | 6.5482 | 224.5247 | 699.7468 | 51.9 | 10.3401 | 0.36885 | 12.6515 | -22.8095 | 52 | 15 | 7.6707 | 99 | 3.0497 | 52 | 10.2687 | 13.8501 | 97.9242 | 94.3672 | 0.48548
700-52-10-4-99 | 700 | 52 | 10 | 4 | 6.5482 | 224.5247 | 699.7269 | 51.9 | 10.3772 | 0.36488 | 12.5159 | -22.9199 | 52 | 15 | 10.2276 | 99 | 4.0582 | 52 | 10.2722 | 16.4109 | 98.1177 | 94.4278 | 0.6469
700-52-10-5-99 | 700 | 52 | 10 | 5 | 6.5482 | 224.5247 | 699.7072 | 51.9 | 10.4145 | 0.3635 | 12.4687 | -22.9587 | 52 | 15 | 12.7845 | 99 | 5.0666 | 52 | 10.2757 | 18.9692 | 98.2344 | 94.449 | 0.80844
700-52-10-6-99 | 700 | 52 | 10 | 6 | 6.5482 | 224.5247 | 699.6874 | 51.9 | 10.4521 | 0.36316 | 12.4575 | -22.9587 | 52 | 15 | 15.3413 | 99 | 6.0751 | 52 | 10.2791 | 21.5264 | 98.3124 | 94.4541 | 0.97007
700-52-10-7-99 | 700 | 52 | 10 | 7 | 6.5482 | 224.5247 | 699.6677 | 51.9 | 10.4895 | 0.36332 | 12.4632 | -22.9678 | 52 | 15 | 17.8982 | 99 | 7.0835 | 52 | 10.283 | 24.0832 | 98.3682 | 94.4517 | 1.1318
700-52-10-8-99 | 700 | 52 | 10 | 8 | 6.5482 | 224.5247 | 699.648 | 51.9 | 10.5273 | 0.36376 | 12.4787 | -22.9503 | 52 | 15 | 20.4551 | 99 | 8.0919 | 52 | 10.2876 | 26.6396 | 98.4102 | 94.445 | 1.2936
700-52-10-9-99 | 700 | 52 | 10 | 9 | 6.5482 | 224.5247 | 699.6283 | 51.9 | 10.5653 | 0.36436 | 12.4998 | -22.9329 | 52 | 15 | 23.012 | 99 | 9.1003 | 52 | 10.2928 | 29.1959 | 98.4428 | 94.4357 | 1.4554
700-52-10-10-99 | 700 | 52 | 10 | 10 | 6.5482 | 224.5247 | 699.6086 | 51.9 | 10.603 | 0.36506 | 12.5241 | -22.913 | 52 | 15 | 25.5689 | 99 | 10.1087 | 52 | 10.2981 | 31.7521 | 98.4689 | 94.425 | 1.6173
700-52-12-1-99 | 700 | 52 | 12 | 1 | 7.4562 | 255.6551 | 699.7627 | 51.9 | 12.2898 | 0.53817 | 18.4589 | -18.8788 | 52 | 17 | 2.5569 | 99 | 1.0351 | 52 | 12.2663 | 9.4749 | 96.1252 | 92.7822 | 0.14455
700-52-12-2-99 | 700 | 52 | 12 | 2 | 7.4562 | 255.6551 | 699.7396 | 51.9 | 12.3321 | 0.44766 | 15.355 | -20.8065 | 52 | 17 | 5.1138 | 99 | 2.0446 | 52 | 12.2881 | 12.1223 | 97.3772 | 93.9961 | 0.28537
700-52-12-3-99 | 700 | 52 | 12 | 3 | 7.4562 | 255.6551 | 699.7189 | 51.9 | 12.3717 | 0.4291 | 14.7187 | -21.246 | 52 | 17 | 7.6707 | 99 | 3.0535 | 52 | 12.297 | 14.6977 | 97.8109 | 94.2451 | 0.42692
700-52-12-4-99 | 700 | 52 | 12 | 4 | 7.4562 | 255.6551 | 699.6986 | 51.9 | 12.4109 | 0.42294 | 14.5078 | -21.3956 | 52 | 17 | 10.2276 | 99 | 4.0623 | 52 | 12.304 | 17.2608 | 98.0303 | 94.3277 | 0.56873
700-52-12-5-99 | 700 | 52 | 12 | 5 | 7.4562 | 255.6551 | 699.6784 | 51.9 | 12.4481 | 0.42053 | 14.4255 | -21.4545 | 52 | 17 | 12.7845 | 99 | 5.071 | 52 | 12.3091 | 19.8201 | 98.1628 | 94.36 | 0.71067
700-52-12-6-99 | 700 | 52 | 12 | 6 | 7.4562 | 255.6551 | 699.6582 | 51.9 | 12.4871 | 0.41972 | 14.3981 | -21.4741 | 52 | 17 | 15.3413 | 99 | 6.0796 | 52 | 12.3139 | 22.3778 | 98.2514 | 94.3709 | 0.8527
700-52-12-7-99 | 700 | 52 | 12 | 7 | 7.4562 | 255.6551 | 699.6381 | 51.9 | 12.5254 | 0.41963 | 14.3957 | -21.4741 | 52 | 17 | 17.8982 | 99 | 7.0882 | 52 | 12.3185 | 24.9348 | 98.3148 | 94.372 | 0.99481
700-52-12-8-99 | 700 | 52 | 12 | 8 | 7.4562 | 255.6551 | 699.618 | 51.9 | 12.5632 | 0.41994 | 14.4068 | -21.4758 | 52 | 17 | 20.4551 | 99 | 8.0968 | 52 | 12.3233 | 27.4913 | 98.3624 | 94.3678 | 1.137
700-52-12-9-99 | 700 | 52 | 12 | 9 | 7.4562 | 255.6551 | 699.5978 | 51.9 | 12.6016 | 0.42051 | 14.4267 | -21.4534 | 52 | 17 | 23.012 | 99 | 9.1054 | 52 | 12.3287 | 30.0477 | 98.3995 | 94.3602 | 1.2792
700-52-12-10-99 | 700 | 52 | 12 | 10 | 7.4562 | 255.6551 | 699.5777 | 51.9 | 12.6396 | 0.42122 | 14.4514 | -21.4357 | 52 | 17 | 25.5689 | 99 | 10.114 | 52 | 12.3344 | 32.6039 | 98.4292 | 94.3507 | 1.4215
700-52-14-1-99 | 700 | 52 | 14 | 1 | 8.4729 | 290.5177 | 699.734 | 51.9 | 14.3291 | 0.65705 | 22.5373 | -16.7554 | 52 | 19 | 2.5569 | 99 | 1.0386 | 52 | 14.2957 | 10.3728 | 95.7942 | 92.2453 | 0.12794
700-52-14-2-99 | 700 | 52 | 14 | 2 | 8.4729 | 290.5177 | 699.7093 | 51.9 | 14.3723 | 0.52699 | 18.0767 | -19.0955 | 52 | 19 | 5.1138 | 99 | 2.0486 | 52 | 14.3221 | 13.0597 | 97.1961 | 93.7804 | 0.2517
700-52-14-3-99 | 700 | 52 | 14 | 3 | 8.4729 | 290.5177 | 699.6879 | 51.9 | 14.4141 | 0.49951 | 17.1347 | -19.6577 | 52 | 19 | 7.6707 | 99 | 3.0578 | 52 | 14.3368 | 15.6441 | 97.6854 | 94.1046 | 0.37625
700-52-14-4-99 | 700 | 52 | 14 | 4 | 8.4729 | 290.5177 | 699.667 | 51.9 | 14.4526 | 0.49 | 16.8089 | -19.8589 | 52 | 19 | 10.2276 | 99 | 4.0668 | 52 | 14.342 | 18.2105 | 97.9336 | 94.2169 | 0.50107
700-52-14-5-99 | 700 | 52 | 14 | 5 | 8.4729 | 290.5177 | 699.6464 | 51.9 | 14.4893 | 0.48604 | 16.6736 | -19.9435 | 52 | 19 | 12.7845 | 99 | 5.0757 | 52 | 14.3483 | 20.7713 | 98.0836 | 94.2636 | 0.62603
700-52-14-6-99 | 700 | 52 | 14 | 6 | 8.4729 | 290.5177 | 699.6258 | 51.9 | 14.5273 | 0.48441 | 16.6181 | -19.9783 | 52 | 19 | 15.3413 | 99 | 6.0845 | 52 | 14.3531 | 23.3299 | 98.1839 | 94.2829 | 0.75108
700-52-14-7-99 | 700 | 52 | 14 | 7 | 8.4729 | 290.5177 | 699.6052 | 51.9 | 14.5654 | 0.48389 | 16.6008 | -19.9892 | 52 | 19 | 17.8982 | 99 | 7.0934 | 52 | 14.3576 | 25.8873 | 98.2558 | 94.289 | 0.8762
700-52-14-8-99 | 700 | 52 | 14 | 8 | 8.4729 | 290.5177 | 699.5847 | 51.9 | 14.6033 | 0.48397 | 16.604 | -19.9892 | 52 | 19 | 20.4551 | 99 | 8.1022 | 52 | 14.3631 | 28.4441 | 98.3098 | 94.2881 | 1.0014
700-52-14-9-99 | 700 | 52 | 14 | 9 | 8.4729 | 290.5177 | 699.5641 | 51.9 | 14.6407 | 0.48439 | 16.6188 | -19.9871 | 52 | 19 | 23.012 | 99 | 9.111 | 52 | 14.3682 | 31.0006 | 98.3519 | 94.2831 | 1.1266
700-52-14-10-99 | 700 | 52 | 14 | 10 | 8.4729 | 290.5177 | 699.5436 | 51.9 | 14.6787 | 0.48505 | 16.642 | -19.9631 | 52 | 19 | 25.5689 | 99 | 10.1198 | 52 | 14.3744 | 33.5568 | 98.3856 | 94.2753 | 1.2519
700-52-16-1-99 | 700 | 52 | 16 | 1 | 9.6094 | 329.4858 | 699.7026 | 51.9 | 16.3718 | 0.80653 | 27.6658 | -14.5412 | 52 | 21 | 2.5569 | 99 | 1.0424 | 52 | 16.3266 | 11.3598 | 95.4336 | 91.6069 | 0.1136
700-52-16-2-99 | 700 | 52 | 16 | 2 | 9.6094 | 329.4858 | 699.6758 | 51.9 | 16.4238 | 0.62234 | 21.3486 | -17.3294 | 52 | 21 | 5.1138 | 99 | 2.0529 | 52 | 16.3641 | 14.1009 | 96.9964 | 93.5236 | 0.22254
700-52-16-3-99 | 700 | 52 | 16 | 3 | 9.6094 | 329.4858 | 699.6535 | 51.9 | 16.4591 | 0.58178 | 19.9577 | -18.0455 | 52 | 21 | 7.6707 | 99 | 3.0624 | 52 | 16.3768 | 16.6983 | 97.5467 | 93.9458 | 0.33231
700-52-16-4-99 | 700 | 52 | 16 | 4 | 9.6094 | 329.4858 | 699.6321 | 51.9 | 16.4974 | 0.56744 | 19.4664 | -18.3095 | 52 | 21 | 10.2276 | 99 | 4.0717 | 52 | 16.3843 | 19.2696 | 97.8267 | 94.095 | 0.44238
700-52-16-5-99 | 700 | 52 | 16 | 5 | 9.6094 | 329.4858 | 699.6109 | 51.9 | 16.5339 | 0.5612 | 19.2531 | -18.4261 | 52 | 21 | 12.7845 | 99 | 5.0808 | 52 | 16.3906 | 21.8327 | 97.9961 | 94.1599 | 0.55259
700-52-16-6-99 | 700 | 52 | 16 | 6 | 9.6094 | 329.4858 | 699.5898 | 51.9 | 16.5717 | 0.55837 | 19.1564 | -18.4793 | 52 | 21 | 15.3413 | 99 | 6.0899 | 52 | 16.3959 | 24.3924 | 98.1096 | 94.1894 | 0.66291
700-52-16-7-99 | 700 | 52 | 16 | 7 | 9.6094 | 329.4858 | 699.5688 | 51.9 | 16.6095 | 0.55716 | 19.1156 | -18.5018 | 52 | 21 | 17.8982 | 99 | 7.0989 | 52 | 16.4007 | 26.9505 | 98.1909 | 94.2019 | 0.77329
700-52-16-8-99 | 700 | 52 | 16 | 8 | 9.6094 | 329.4858 | 699.5479 | 51.9 | 16.6471 | 0.55684 | 19.105 | -18.5018 | 52 | 21 | 20.4551 | 99 | 8.108 | 52 | 16.4066 | 29.5077 | 98.252 | 94.2053 | 0.88372
700-52-16-9-99 | 700 | 52 | 16 | 9 | 9.6094 | 329.4858 | 699.5269 | 51.9 | 16.6842 | 0.55702 | 19.1117 | -18.5076 | 52 | 21 | 23.012 | 99 | 9.117 | 52 | 16.4118 | 32.0644 | 98.2995 | 94.2035 | 0.99421
700-52-16-10-99 | 700 | 52 | 16 | 10 | 9.6094 | 329.4858 | 699.506 | 51.9 | 16.7219 | 0.55755 | 19.1306 | -18.4934 | 52 | 21 | 25.5689 | 99 | 10.126 | 52 | 16.4183 | 34.6208 | 98.3377 | 94.1979 | 1.1047
700-52-18-1-99 | 700 | 52 | 18 | 1 | 10.8774 | 372.9623 | 699.6683 | 51.9 | 18.4192 | 0.99503 | 34.1335 | -12.2366 | 52 | 23 | 2.5569 | 99 | 1.0465 | 52 | 18.3589 | 12.4393 | 95.0429 | 90.8523 | 0.10119
700-52-18-2-99 | 700 | 52 | 18 | 2 | 10.8774 | 372.9623 | 699.6387 | 51.9 | 18.4738 | 0.73708 | 25.2859 | -15.5096 | 52 | 23 | 5.1138 | 99 | 2.0576 | 52 | 18.4046 | 15.2541 | 96.7769 | 93.2237 | 0.19723
700-52-18-3-99 | 700 | 52 | 18 | 3 | 10.8774 | 372.9623 | 699.6154 | 51.9 | 18.5089 | 0.67841 | 23.2739 | -16.4015 | 52 | 23 | 7.6707 | 99 | 3.0675 | 52 | 18.4205 | 17.8697 | 97.3938 | 93.7631 | 0.29415
700-52-18-4-99 | 700 | 52 | 18 | 4 | 10.8774 | 372.9623 | 699.5933 | 51.9 | 18.547 | 0.65715 | 22.5452 | -16.7422 | 52 | 23 | 10.2276 | 99 | 4.077 | 52 | 18.4296 | 20.4478 | 97.7088 | 93.9586 | 0.39138
700-52-18-5-99 | 700 | 52 | 18 | 5 | 10.8774 | 372.9623 | 699.5716 | 51.9 | 18.5833 | 0.6476 | 22.2184 | -16.8984 | 52 | 23 | 12.7845 | 99 | 5.0864 | 52 | 18.4369 | 23.0143 | 97.8996 | 94.0464 | 0.48877
700-52-18-6-99 | 700 | 52 | 18 | 6 | 10.8774 | 372.9623 | 699.5501 | 51.9 | 18.6209 | 0.64298 | 22.0604 | -16.9746 | 52 | 23 | 15.3413 | 99 | 6.0957 | 52 | 18.4423 | 25.5758 | 98.0276 | 94.0889 | 0.58626
700-52-18-7-99 | 700 | 52 | 18 | 7 | 10.8774 | 372.9623 | 699.5286 | 51.9 | 18.6582 | 0.64073 | 21.9838 | -17.0117 | 52 | 23 | 17.8982 | 99 | 7.105 | 52 | 18.4487 | 28.1349 | 98.1193 | 94.1096 | 0.68381
700-52-18-8-99 | 700 | 52 | 18 | 8 | 10.8774 | 372.9623 | 699.5072 | 51.9 | 18.6949 | 0.63974 | 21.9507 | -17.0278 | 52 | 23 | 20.4551 | 99 | 8.1142 | 52 | 18.4539 | 30.6928 | 98.1883 | 94.1187 | 0.78143
700-52-18-9-99 | 700 | 52 | 18 | 9 | 10.8774 | 372.9623 | 699.4858 | 51.9 | 18.7326 | 0.63956 | 21.9452 | -17.0278 | 52 | 23 | 23.012 | 99 | 9.1235 | 52 | 18.4604 | 33.2499 | 98.242 | 94.1203 | 0.87909
700-52-18-10-99 | 700 | 52 | 18 | 10 | 10.8774 | 372.9623 | 699.4644 | 51.9 | 18.7695 | 0.63984 | 21.9553 | -17.0304 | 52 | 23 | 25.5689 | 99 | 10.1327 | 52 | 18.4666 | 35.8065 | 98.2851 | 94.1178 | 0.97679
700-52-20-1-99 | 700 | 52 | 20 | 1 | 12.2895 | 421.3805 | 699.631 | 51.9 | 20.4692 | 1.2328 | 42.2906 | -9.848 | 52 | 25 | 2.5569 | 99 | 1.051 | 52 | 20.3924 | 13.6137 | 94.622 | 89.9691 | 0.090442
700-52-20-2-99 | 700 | 52 | 20 | 2 | 12.2895 | 421.3805 | 699.5978 | 51.9 | 20.5288 | 0.87634 | 30.0651 | -13.624 | 52 | 25 | 5.1138 | 99 | 2.0628 | 52 | 20.4479 | 16.527 | 96.5365 | 92.8692 | 0.17524
700-52-20-3-99 | 700 | 52 | 20 | 3 | 12.2895 | 421.3805 | 699.5733 | 51.9 | 20.5636 | 0.79246 | 27.1882 | -14.7192 | 52 | 25 | 7.6707 | 99 | 3.073 | 52 | 20.4649 | 19.1678 | 97.2257 | 93.5518 | 0.26094
700-52-20-4-99 | 700 | 52 | 20 | 4 | 12.2895 | 421.3805 | 699.5505 | 51.9 | 20.6001 | 0.76134 | 26.1214 | -15.1528 | 52 | 25 | 10.2276 | 99 | 4.0829 | 52 | 20.4793 | 21.7558 | 97.5789 | 93.805 | 0.34698
700-52-20-5-99 | 700 | 52 | 20 | 5 | 12.2895 | 421.3805 | 699.5282 | 51.9 | 20.6375 | 0.7471 | 25.6335 | -15.3566 | 52 | 25 | 12.7845 | 99 | 5.0925 | 52 | 20.4863 | 24.3269 | 97.7934 | 93.9209 | 0.43318
700-52-20-6-99 | 700 | 52 | 20 | 6 | 12.2895 | 421.3805 | 699.5062 | 51.9 | 20.6748 | 0.73987 | 25.3865 | -15.4612 | 52 | 25 | 15.3413 | 99 | 6.1021 | 52 | 20.4943 | 26.891 | 97.9374 | 93.9797 | 0.5195
700-52-20-7-99 | 700 | 52 | 20 | 7 | 12.2895 | 421.3805 | 699.4842 | 51.9 | 20.7118 | 0.73606 | 25.2566 | -15.5165 | 52 | 25 | 17.8982 | 99 | 7.1116 | 52 | 20.5007 | 29.4517 | 98.0406 | 94.0106 | 0.60588
700-52-20-8-99 | 700 | 52 | 20 | 8 | 12.2895 | 421.3805 | 699.4623 | 51.9 | 20.7481 | 0.7341 | 25.1901 | -15.5449 | 52 | 25 | 20.4551 | 99 | 8.121 | 52 | 20.5057 | 32.0106 | 98.1183 | 94.0266 | 0.69231
700-52-20-9-99 | 700 | 52 | 20 | 9 | 12.2895 | 421.3805 | 699.4405 | 51.9 | 20.7849 | 0.73328 | 25.1626 | -15.5566 | 52 | 25 | 23.012 | 99 | 9.1305 | 52 | 20.5126 | 34.5683 | 98.1789 | 94.0333 | 0.7788
700-52-20-10-99 | 700 | 52 | 20 | 10 | 12.2895 | 421.3805 | 699.4187 | 51.9 | 20.8214 | 0.73315 | 25.159 | -15.5566 | 52 | 25 | 25.5689 | 99 | 10.1399 | 52 | 20.5192 | 37.1253 | 98.2274 | 94.0343 | 0.86532
700-52-22-1-99 | 700 | 52 | 22 | 1 | 13.8593 | 475.2052 | 699.5907 | 51.9 | 22.528 | 1.5329 | 52.5899 | -7.3784 | 52 | 27 | 2.5569 | 99 | 1.0558 | 52 | 22.4321 | 14.8833 | 94.1716 | 88.9397 | 0.081126
700-52-22-2-99 | 700 | 52 | 22 | 2 | 13.8593 | 475.2052 | 699.553 | 51.9 | 22.5836 | 1.046 | 35.8869 | -11.6705 | 52 | 27 | 5.1138 | 99 | 2.0684 | 52 | 22.4901 | 17.9271 | 96.274 | 92.4529 | 0.15609
700-52-22-3-99 | 700 | 52 | 22 | 3 | 13.8593 | 475.2052 | 699.5269 | 51.9 | 22.6236 | 0.92785 | 31.8353 | -12.9913 | 52 | 27 | 7.6707 | 99 | 3.0791 | 52 | 22.5153 | 20.6022 | 97.0412 | 93.3053 | 0.23199
700-52-22-4-99 | 700 | 52 | 22 | 4 | 13.8593 | 475.2052 | 699.5032 | 51.9 | 22.66 | 0.88299 | 30.2972 | -13.5339 | 52 | 27 | 10.2276 | 99 | 4.0892 | 52 | 22.5327 | 23.2039 | 97.4363 | 93.6289 | 0.30825
700-52-22-5-99 | 700 | 52 | 22 | 5 | 13.8593 | 475.2052 | 699.4803 | 51.9 | 22.6972 | 0.862 | 29.5781 | -13.7963 | 52 | 27 | 12.7845 | 99 | 5.0991 | 52 | 22.5423 | 25.7818 | 97.6767 | 93.7803 | 0.38469
700-52-22-6-99 | 700 | 52 | 22 | 6 | 13.8593 | 475.2052 | 699.4577 | 51.9 | 22.733 | 0.85096 | 29.2 | -13.9367 | 52 | 27 | 15.3413 | 99 | 6.109 | 52 | 22.548 | 28.3497 | 97.8383 | 93.8601 | 0.46124
700-52-22-7-99 | 700 | 52 | 22 | 7 | 13.8593 | 475.2052 | 699.4353 | 51.9 | 22.7709 | 0.84496 | 28.995 | -14.0135 | 52 | 27 | 17.8982 | 99 | 7.1187 | 52 | 22.5567 | 30.9126 | 97.9543 | 93.9033 | 0.53787
700-52-22-8-99 | 700 | 52 | 22 | 8 | 13.8593 | 475.2052 | 699.4129 | 51.9 | 22.8073 | 0.84158 | 28.88 | -14.0568 | 52 | 27 | 20.4551 | 99 | 8.1284 | 52 | 22.5636 | 33.4729 | 98.0416 | 93.9277 | 0.61455
700-52-22-9-99 | 700 | 52 | 22 | 9 | 13.8593 | 475.2052 | 699.3906 | 51.9 | 22.8434 | 0.83979 | 28.8196 | -14.0795 | 52 | 27 | 23.012 | 99 | 9.1381 | 52 | 22.571 | 36.0316 | 98.1096 | 93.9406 | 0.69127
700-52-22-10-99 | 700 | 52 | 22 | 10 | 13.8593 | 475.2052 | 699.3683 | 51.9 | 22.8794 | 0.83901 | 28.7939 | -14.0795 | 52 | 27 | 25.5689 | 99 | 10.1477 | 52 | 22.5778 | 38.5892 | 98.1642 | 93.9462 | 0.76803
700-52-24-1-99 | 700 | 52 | 24 | 1 | 15.5991 | 534.8574 | 699.5474 | 51.9 | 24.5832 | 1.9083 | 65.472 | -4.8621 | 52 | 29 | 2.5569 | 99 | 1.0609 | 52 | 24.4646 | 16.2477 | 93.6939 | 87.7669 | 0.073042
700-52-24-2-99 | 700 | 52 | 24 | 2 | 15.5991 | 534.8574 | 699.504 | 51.9 | 24.6509 | 1.2543 | 43.0379 | -9.6447 | 52 | 29 | 5.1138 | 99 | 2.0744 | 52 | 24.5405 | 19.4586 | 95.9907 | 91.9591 | 0.13942
700-52-24-3-99 | 700 | 52 | 24 | 3 | 15.5991 | 534.8574 | 699.476 | 51.9 | 24.6903 | 1.0893 | 37.3776 | -11.2191 | 52 | 29 | 7.6707 | 99 | 3.0855 | 52 | 24.5712 | 22.1805 | 96.8415 | 93.0169 | 0.20676
700-52-24-4-99 | 700 | 52 | 24 | 4 | 15.5991 | 534.8574 | 699.4513 | 51.9 | 24.7301 | 1.0256 | 35.1943 | -11.8861 | 52 | 29 | 10.2276 | 99 | 4.096 | 52 | 24.5919 | 24.801 | 97.282 | 93.425 | 0.27447
700-52-24-5-99 | 700 | 52 | 24 | 5 | 15.5991 | 534.8574 | 699.4277 | 51.9 | 24.7658 | 0.99511 | 34.148 | -12.2194 | 52 | 29 | 12.7845 | 99 | 5.1062 | 52 | 24.604 | 27.3884 | 97.5507 | 93.6207 | 0.34237
700-52-24-6-99 | 700 | 52 | 24 | 6 | 15.5991 | 534.8574 | 699.4045 | 51.9 | 24.8023 | 0.9788 | 33.5896 | -12.4012 | 52 | 29 | 15.3413 | 99 | 6.1162 | 52 | 24.6133 | 29.9616 | 97.7316 | 93.7252 | 0.41039
700-52-24-7-99 | 700 | 52 | 24 | 7 | 15.5991 | 534.8574 | 699.3816 | 51.9 | 24.8386 | 0.96948 | 33.2708 | -12.5062 | 52 | 29 | 17.8982 | 99 | 7.1262 | 52 | 24.6214 | 32.5278 | 97.8616 | 93.785 | 0.47848
700-52-24-8-99 | 700 | 52 | 24 | 8 | 15.5991 | 534.8574 | 699.3587 | 51.9 | 24.8746 | 0.96401 | 33.084 | -12.5682 | 52 | 29 | 20.4551 | 99 | 8.1361 | 52 | 24.629 | 35.0902 | 97.9595 | 93.8201 | 0.54663
700-52-24-9-99 | 700 | 52 | 24 | 9 | 15.5991 | 534.8574 | 699.336 | 51.9 | 24.9097 | 0.96077 | 32.974 | -12.6048 | 52 | 29 | 23.012 | 99 | 9.1459 | 52 | 24.6355 | 37.6503 | 98.0359 | 93.8408 | 0.61482
700-52-24-10-99 | 700 | 52 | 24 | 10 | 15.5991 | 534.8574 | 699.3133 | 51.9 | 24.9462 | 0.95908 | 32.9169 | -12.6238 | 52 | 29 | 25.5689 | 99 | 10.1558 | 52 | 24.6431 | 40.2089 | 98.0971 | 93.8517 | 0.68306
700-52-26-1-99 | 700 | 52 | 26 | 1 | 17.5265 | 600.9379 | 699.5072 | 51.9 | 26.6467 | 2.3783 | 81.6026 | -2.2898 | 52 | 31 | 2.5569 | 99 | 1.0664 | 52 | 26.5014 | 17.7051 | 93.1892 | 86.4305 | 0.066014
700-52-26-2-99 | 700 | 52 | 26 | 2 | 17.5265 | 600.9379 | 699.4565 | 51.9 | 26.7219 | 1.5107 | 51.8402 | -7.5418 | 52 | 31 | 5.1138 | 99 | 2.0809 | 52 | 26.593 | 21.1295 | 95.6838 | 91.3802 | 0.12488
700-52-26-3-99 | 700 | 52 | 26 | 3 | 17.5265 | 600.9379 | 699.4262 | 51.9 | 26.7627 | 1.2831 | 44.0305 | -9.3886 | 52 | 31 | 7.6707 | 99 | 3.0925 | 52 | 26.6294 | 23.914 | 96.6234 | 92.6791 | 0.18469
700-52-26-4-99 | 700 | 52 | 26 | 4 | 17.5265 | 600.9379 | 699.4002 | 51.9 | 26.8052 | 1.1936 | 40.962 | -10.1985 | 52 | 31 | 10.2276 | 99 | 4.1033 | 52 | 26.6563 | 26.5604 | 97.113 | 93.1896 | 0.24491
700-52-26-5-99 | 700 | 52 | 26 | 5 | 17.5265 | 600.9379 | 699.3758 | 51.9 | 26.8408 | 1.15 | 39.465 | -10.6142 | 52 | 31 | 12.7845 | 99 | 5.1138 | 52 | 26.6707 | 29.161 | 97.4126 | 93.4387 | 0.30532
700-52-26-6-99 | 700 | 52 | 26 | 6 | 17.5265 | 600.9379 | 699.3519 | 51.9 | 26.8773 | 1.1262 | 38.6501 | -10.8467 | 52 | 31 | 15.3413 | 99 | 6.1241 | 52 | 26.6803 | 31.7416 | 97.6146 | 93.5744 | 0.36585
700-52-26-7-99 | 700 | 52 | 26 | 7 | 17.5265 | 600.9379 | 699.3284 | 51.9 | 26.9132 | 1.1123 | 38.1739 | -10.9846 | 52 | 31 | 17.8982 | 99 | 7.1343 | 52 | 26.6912 | 34.3124 | 97.7599 | 93.6538 | 0.42646
700-52-26-8-99 | 700 | 52 | 26 | 8 | 17.5265 | 600.9379 | 699.3051 | 51.9 | 26.9487 | 1.1038 | 37.8835 | -11.0695 | 52 | 31 | 20.4551 | 99 | 8.1444 | 52 | 26.6996 | 36.8778 | 97.8695 | 93.7022 | 0.48713
700-52-26-9-99 | 700 | 52 | 26 | 9 | 17.5265 | 600.9379 | 699.2819 | 51.9 | 26.9841 | 1.0985 | 37.7049 | -11.122 | 52 | 31 | 23.012 | 99 | 9.1545 | 52 | 26.7077 | 39.44 | 97.955 | 93.7321 | 0.54785
700-52-26-10-99 | 700 | 52 | 26 | 10 | 17.5265 | 600.9379 | 699.2587 | 51.9 | 27.0192 | 1.0954 | 37.5969 | -11.1538 | 52 | 31 | 25.5689 | 99 | 10.1645 | 52 | 26.7155 | 42 | 98.0236 | 93.7503 | 0.6086
700-52-28-1-99 | 700 | 52 | 28 | 1 | 19.6579 | 674.0178 | 699.4595 | 51.9 | 28.712 | 2.9625 | 101.6548 | 0.31749 | 52 | 33 | 2.5569 | 99 | 1.0722 | 52 | 28.5399 | 19.2523 | 92.6594 | 84.9299 | 0.059897
700-52-28-2-99 | 700 | 52 | 28 | 2 | 19.6579 | 674.0178 | 699.4 | 51.9 | 28.7983 | 1.8273 | 62.7077 | -5.3608 | 52 | 33 | 5.1138 | 99 | 2.0879 | 52 | 28.648 | 22.9444 | 95.3532 | 90.7045 | 0.11217
700-52-28-3-99 | 700 | 52 | 28 | 3 | 19.6579 | 674.0178 | 699.3667 | 51.9 | 28.8498 | 1.5178 | 52.0906 | -7.4869 | 52 | 33 | 7.6707 | 99 | 3.1001 | 52 | 28.6997 | 25.8107 | 96.3864 | 92.2787 | 0.16538
700-52-28-4-99 | 700 | 52 | 28 | 4 | 19.6579 | 674.0178 | 699.3392 | 51.9 | 28.8872 | 1.3926 | 47.7948 | -8.4635 | 52 | 33 | 10.2276 | 99 | 4.1113 | 52 | 28.7252 | 28.4928 | 96.9286 | 92.9157 | 0.21899
700-52-28-5-99 | 700 | 52 | 28 | 5 | 19.6579 | 674.0178 | 699.3137 | 51.9 | 28.9229 | 1.3309 | 45.679 | -8.9747 | 52 | 33 | 12.7845 | 99 | 5.1221 | 52 | 28.7428 | 31.1114 | 97.2616 | 93.2296 | 0.27282
700-52-28-6-99 | 700 | 52 | 28 | 6 | 19.6579 | 674.0178 | 699.2891 | 51.9 | 28.9573 | 1.2966 | 44.5033 | -9.2684 | 52 | 33 | 15.3413 | 99 | 6.1327 | 52 | 28.7538 | 33.7026 | 97.4866 | 93.4041 | 0.32677
700-52-28-7-99 | 700 | 52 | 28 | 7 | 19.6579 | 674.0178 | 699.265 | 51.9 | 28.9947 | 1.2764 | 43.8102 | -9.4448 | 52 | 33 | 17.8982 | 99 | 7.1431 | 52 | 28.7668 | 36.2797 | 97.6487 | 93.507 | 0.38082
700-52-28-8-99 | 700 | 52 | 28 | 8 | 19.6579 | 674.0178 | 699.2411 | 51.9 | 29.0298 | 1.2636 | 43.3739 | -9.5572 | 52 | 33 | 20.4551 | 99 | 8.1534 | 52 | 28.7764 | 38.8494 | 97.7709 | 93.5719 | 0.43492
700-52-28-9-99 | 700 | 52 | 28 | 9 | 19.6579 | 674.0178 | 699.2173 | 51.9 | 29.0637 | 1.2554 | 43.092 | -9.6304 | 52 | 33 | 23.012 | 99 | 9.1637 | 52 | 28.7842 | 41.4145 | 97.8665 | 93.6139 | 0.48906
700-52-28-10-99 | 700 | 52 | 28 | 10 | 19.6579 | 674.0178 | 699.1937 | 51.9 | 29.0993 | 1.2502 | 42.9154 | -9.6764 | 52 | 33 | 25.5689 | 99 | 10.174 | 52 | 28.7939 | 43.9766 | 97.9431 | 93.6403 | 0.54325
700-52-30-1-99 | 700 | 52 | 30 | 1 | 22.011 | 754.7072 | 699.4006 | 51.9 | 30.7824 | 3.6839 | 126.4221 | 2.9488 | 52 | 35 | 2.5569 | 99 | 1.0783 | 52 | 30.5776 | 20.8839 | 92.1074 | 83.2632 | 0.054564
700-52-30-2-99 | 700 | 52 | 30 | 2 | 22.011 | 754.7072 | 699.3302 | 51.9 | 30.8826 | 2.2187 | 76.1485 | -3.103 | 52 | 35 | 5.1138 | 99 | 2.0954 | 52 | 30.7058 | 24.906 | 94.9987 | 89.9198 | 0.10105
700-52-30-3-99 | 700 | 52 | 30 | 3 | 22.011 | 754.7072 | 699.293 | 51.9 | 30.9384 | 1.8019 | 61.8459 | -5.5204 | 52 | 35 | 7.6707 | 99 | 3.1083 | 52 | 30.7679 | 27.8798 | 96.1297 | 91.8136 | 0.14845
700-52-30-4-99 | 700 | 52 | 30 | 4 | 22.011 | 754.7072 | 699.2636 | 51.9 | 30.9768 | 1.6295 | 55.9296 | -6.6753 | 52 | 35 | 10.2276 | 99 | 4.12 | 52 | 30.7949 | 30.6091 | 96.7279 | 92.597 | 0.19626
700-52-30-5-99 | 700 | 52 | 30 | 5 | 22.011 | 754.7072 | 699.2369 | 51.9 | 31.0128 | 1.5433 | 52.9752 | -7.2951 | 52 | 35 | 12.7845 | 99 | 5.1311 | 52 | 30.8174 | 33.2521 | 97.0968 | 92.9884 | 0.24429
700-52-30-6-99 | 700 | 52 | 30 | 6 | 22.011 | 754.7072 | 699.2115 | 51.9 | 31.0488 | 1.495 | 51.3175 | -7.6569 | 52 | 35 | 15.3413 | 99 | 6.142 | 52 | 30.8358 | 35.8574 | 97.3467 | 93.208 | 0.29245
700-52-30-7-99 | 700 | 52 | 30 | 7 | 22.011 | 754.7072 | 699.1866 | 51.9 | 31.0822 | 1.4655 | 50.3059 | -7.8831 | 52 | 35 | 17.8982 | 99 | 7.1527 | 52 | 30.8466 | 38.4438 | 97.5271 | 93.3421 | 0.34071
700-52-30-8-99 | 700 | 52 | 30 | 8 | 22.011 | 754.7072 | 699.1621 | 51.9 | 31.1185 | 1.4469 | 49.6705 | -8.0273 | 52 | 35 | 20.4551 | 99 | 8.1632 | 52 | 30.8596 | 41.0192 | 97.6632 | 93.4265 | 0.38903
700-52-30-9-99 | 700 | 52 | 30 | 9 | 22.011 | 754.7072 | 699.1378 | 51.9 | 31.1498 | 1.4343 | 49.2407 | -8.1258 | 52 | 35 | 23.012 | 99 | 9.1737 | 52 | 30.8686 | 43.5887 | 97.7697 | 93.4836 | 0.43739
700-52-30-10-99 | 700 | 52 | 30 | 10 | 22.011 | 754.7072 | 699.1137 | 51.9 | 31.1867 | 1.4263 | 48.9676 | -8.1888 | 52 | 35 | 25.5689 | 99 | 10.1842 | 52 | 30.8791 | 46.1536 | 97.8552 | 93.5199 | 0.4858
700-52-32-1-99 | 700 | 52 | 32 | 1 | 24.6054 | 843.6568 | 699.3519 | 51.9 | 32.8536 | 4.5677 | 156.7608 | 5.588 | 52 | 37 | 2.5569 | 99 | 1.0847 | 52 | 32.6136 | 22.5946 | 91.5357 | 81.4362 | 0.049906
700-52-32-2-99 | 700 | 52 | 32 | 2 | 24.6054 | 843.6568 | 699.2685 | 51.9 | 32.9707 | 2.7022 | 92.7495 | -0.77616 | 52 | 37 | 5.1138 | 99 | 2.1034 | 52 | 32.7652 | 27.017 | 94.6204 | 89.0178 | 0.091311
700-52-32-3-99 | 700 | 52 | 32 | 3 | 24.6054 | 843.6568 | 699.2264 | 51.9 | 33.0301 | 2.1471 | 73.7017 | -3.4849 | 52 | 37 | 7.6707 | 99 | 3.1172 | 52 | 32.8349 | 30.1289 | 95.8525 | 91.2737 | 0.13358
700-52-32-4-99 | 700 | 52 | 32 | 4 | 24.6054 | 843.6568 | 699.1946 | 51.9 | 33.0738 | 1.9132 | 65.6744 | -4.8262 | 52 | 37 | 10.2276 | 99 | 4.1294 | 52 | 32.8776 | 32.9198 | 96.5102 | 92.2245 | 0.17627
700-52-32-5-99 | 700 | 52 | 32 | 5 | 24.6054 | 843.6568 | 699.1664 | 51.9 | 33.1067 | 1.7937 | 61.5744 | -5.571 | 52 | 37 | 12.7845 | 99 | 5.1409 | 52 | 32.899 | 35.5962 | 96.9176 | 92.7102 | 0.21919
700-52-32-6-99 | 700 | 52 | 32 | 6 | 24.6054 | 843.6568 | 699.1399 | 51.9 | 33.1437 | 1.7261 | 59.2557 | -6.0127 | 52 | 37 | 15.3413 | 99 | 6.152 | 52 | 32.9189 | 38.2207 | 97.1944 | 92.985 | 0.26225
700-52-32-7-99 | 700 | 52 | 32 | 7 | 24.6054 | 843.6568 | 699.1143 | 51.9 | 33.1813 | 1.6847 | 57.8378 | -6.2908 | 52 | 37 | 17.8982 | 99 | 7.163 | 52 | 32.9348 | 40.8189 | 97.3944 | 93.1531 | 0.3054
700-52-32-8-99 | 700 | 52 | 32 | 8 | 24.6054 | 843.6568 | 699.0891 | 51.9 | 33.2139 | 1.6576 | 56.9099 | -6.4762 | 52 | 37 | 20.4551 | 99 | 8.1738 | 52 | 32.9497 | 43.4029 | 97.5457 | 93.2632 | 0.34862
700-52-32-9-99 | 700 | 52 | 32 | 9 | 24.6054 | 843.6568 | 699.0642 | 51.9 | 33.2459 | 1.6393 | 56.2847 | -6.6027 | 52 | 37 | 23.012 | 99 | 9.1846 | 52 | 32.9595 | 45.9781 | 97.6641 | 93.3375 | 0.39188
700-52-32-10-99 | 700 | 52 | 32 | 10 | 24.6054 | 843.6568 | 699.0395 | 51.9 | 33.2815 | 1.6271 | 55.8676 | -6.6878 | 52 | 37 | 25.5689 | 99 | 10.1952 | 52 | 32.9704 | 48.5472 | 97.7592 | 93.3871 | 0.43519
700-52-34-1-99 | 700 | 52 | 34 | 1 | 27.4605 | 941.5594 | 699.2901 | 51.9 | 34.9304 | 5.6433 | 193.6915 | 8.226 | 52 | 39 | 2.5569 | 99 | 1.0914 | 52 | 34.6518 | 24.3741 | 90.9485 | 79.4495 | 0.045835
700-52-34-2-99 | 700 | 52 | 34 | 2 | 27.4605 | 941.5594 | 699.1911 | 51.9 | 35.0664 | 3.2986 | 113.2314 | 1.6135 | 52 | 39 | 5.1138 | 99 | 2.112 | 52 | 34.8261 | 29.2757 | 94.2193 | 87.9879 | 0.082775
700-52-34-3-99 | 700 | 52 | 34 | 3 | 27.4605 | 941.5594 | 699.1431 | 51.9 | 35.1307 | 2.5685 | 88.1772 | -1.3759 | 52 | 39 | 7.6707 | 99 | 3.1267 | 52 | 34.9069 | 32.5627 | 95.5548 | 90.6464 | 0.12052
700-52-34-4-99 | 700 | 52 | 34 | 4 | 27.4605 | 941.5594 | 699.1083 | 51.9 | 35.179 | 2.2542 | 77.3885 | -2.9136 | 52 | 39 | 10.2276 | 99 | 4.1394 | 52 | 34.9606 | 35.4339 | 96.2748 | 91.7913 | 0.15869
700-52-34-5-99 | 700 | 52 | 34 | 5 | 27.4605 | 941.5594 | 699.0783 | 51.9 | 35.2121 | 2.0908 | 71.7842 | -3.7925 | 52 | 39 | 12.7845 | 99 | 5.1514 | 52 | 34.9864 | 38.1542 | 96.7232 | 92.3861 | 0.19709
700-52-34-6-99 | 700 | 52 | 34 | 6 | 27.4605 | 941.5594 | 699.0506 | 51.9 | 35.2524 | 1.9977 | 68.588 | -4.3226 | 52 | 39 | 15.3413 | 99 | 6.1629 | 52 | 35.0136 | 40.8042 | 97.0288 | 92.7254 | 0.23564
700-52-34-7-99 | 700 | 52 | 34 | 7 | 27.4605 | 941.5594 | 699.0239 | 51.9 | 35.2833 | 1.9389 | 66.5737 | -4.6685 | 52 | 39 | 17.8982 | 99 | 7.1742 | 52 | 35.0288 | 43.4199 | 97.2501 | 92.9393 | 0.27428
700-52-34-8-99 | 700 | 52 | 34 | 8 | 27.4605 | 941.5594 | 698.998 | 51.9 | 35.3197 | 1.901 | 65.2728 | -4.8971 | 52 | 39 | 20.4551 | 99 | 8.1853 | 52 | 35.0447 | 46.0147 | 97.4177 | 93.0775 | 0.31299
700-52-34-9-99 | 700 | 52 | 34 | 9 | 27.4605 | 941.5594 | 698.9724 | 51.9 | 35.3524 | 1.8749 | 64.3802 | -5.0564 | 52 | 39 | 23.012 | 99 | 9.1963 | 52 | 35.0593 | 48.5977 | 97.549 | 93.1724 | 0.35176
700-52-34-10-99 | 700 | 52 | 34 | 10 | 27.4605 | 941.5594 | 698.9471 | 51.9 | 35.3849 | 1.8566 | 63.756 | -5.169 | 52 | 39 | 25.5689 | 99 | 10.2072 | 52 | 35.0711 | 51.1728 | 97.6546 | 93.2389 | 0.39057
700-52-36-1-99 | 700 | 52 | 36 | 1 | 30.5987 | 1049.1519 | 699.2382 | 51.9 | 37.0028 | 6.938 | 238.1485 | 10.8744 | 52 | 41 | 2.5569 | 99 | 1.0984 | 52 | 36.6842 | 26.2176 | 90.3481 | 77.3258 | 0.042264
700-52-36-2-99 | 700 | 52 | 36 | 2 | 30.5987 | 1049.1519 | 699.1211 | 51.9 | 37.1654 | 4.0315 | 138.4049 | 4.0546 | 52 | 41 | 5.1138 | 99 | 2.1211 | 52 | 36.8883 | 31.681 | 93.7961 | 86.8246 | 0.075281
700-52-36-3-99 | 700 | 52 | 36 | 3 | 30.5987 | 1049.1519 | 699.0657 | 51.9 | 37.2419 | 3.0844 | 105.8993 | 0.80778 | 52 | 41 | 7.6707 | 99 | 3.1368 | 52 | 36.9856 | 35.185 | 95.2364 | 89.9198 | 0.10903
700-52-36-4-99 | 700 | 52 | 36 | 4 | 30.5987 | 1049.1519 | 699.0272 | 51.9 | 37.2914 | 2.6653 | 91.5139 | -0.9354 | 52 | 41 | 10.2276 | 99 | 4.1503 | 52 | 37.0424 | 38.161 | 96.0211 | 91.2895 | 0.1432
700-52-36-5-99 | 700 | 52 | 36 | 5 | 30.5987 | 1049.1519 | 698.9949 | 51.9 | 37.331 | 2.4457 | 83.9782 | -1.9525 | 52 | 41 | 12.7845 | 99 | 5.1627 | 52 | 37.0846 | 40.9375 | 96.5129 | 92.0072 | 0.1776
700-52-36-6-99 | 700 | 52 | 36 | 6 | 30.5987 | 1049.1519 | 698.9656 | 51.9 | 37.3644 | 2.3168 | 79.5541 | -2.5896 | 52 | 41 | 15.3413 | 99 | 6.1746 | 52 | 37.1036 | 43.6233 | 96.8492 | 92.4286 | 0.21215
700-52-36-7-99 | 700 | 52 | 36 | 7 | 30.5987 | 1049.1519 | 698.9378 | 51.9 | 37.398 | 2.2361 | 76.7883 | -3.0048 | 52 | 41 | 17.8982 | 99 | 7.1862 | 52 | 37.1295 | 46.2608 | 97.0934 | 92.6921 | 0.2468
700-52-36-8-99 | 700 | 52 | 36 | 8 | 30.5987 | 1049.1519 | 698.9109 | 51.9 | 37.4316 | 2.1827 | 74.955 | -3.2876 | 52 | 41 | 20.4551 | 99 | 8.1976 | 52 | 37.1474 | 48.8712 | 97.2786 | 92.8668 | 0.28153
700-52-36-9-99 | 700 | 52 | 36 | 9 | 30.5987 | 1049.1519 | 698.8846 | 51.9 | 37.4647 | 2.1458 | 73.692 | -3.4862 | 52 | 41 | 23.012 | 99 | 9.2089 | 52 | 37.1609 | 51.465 | 97.4239 | 92.9873 | 0.31631
700-52-36-10-99 | 700 | 52 | 36 | 10 | 30.5987 | 1049.1519 | 698.8586 | 51.9 | 37.4984 | 2.1199 | 72.8046 | -3.6277 | 52 | 41 | 25.5689 | 99 | 10.22 | 52 | 37.1783 | 54.0478 | 97.5408 | 93.072 | 0.35114
700-52-38-1-99 | 700 | 52 | 38 | 1 | 34.0418 | 1167.2167 | 699.172 | 51.9 | 39.0864 | 8.4907 | 291.4731 | 14.0211 | 52 | 43 | 2.5569 | 99 | 1.1055 | 52 | 38.7223 | 28.108 | 89.7405 | 75.0579 | 0.039137
700-52-38-2-99 | 700 | 52 | 38 | 2 | 34.0418 | 1167.2167 | 699.0337 | 51.9 | 39.2718 | 4.9289 | 169.2334 | 6.5377 | 52 | 43 | 5.1138 | 99 | 2.1307 | 52 | 38.9512 | 34.2267 | 93.3525 | 85.5211 | 0.068698
700-52-38-3-99 | 700 | 52 | 38 | 3 | 34.0418 | 1167.2167 | 698.9695 | 51.9 | 39.3596 | 3.7146 | 127.552 | 3.0572 | 52 | 43 | 7.6707 | 99 | 3.1476 | 52 | 39.0656 | 37.9979 | 94.8975 | 89.0882 | 0.098921
700-52-38-4-99 | 700 | 52 | 38 | 4 | 34.0418 | 1167.2167 | 698.9263 | 51.9 | 39.4133 | 3.1632 | 108.6244 | 1.1132 | 52 | 43 | 10.2276 | 99 | 4.1619 | 52 | 39.1328 | 41.1062 | 95.7491 | 90.708 | 0.12954
700-52-38-5-99 | 700 | 52 | 38 | 5 | 34.0418 | 1167.2167 | 698.8912 | 51.9 | 39.4549 | 2.8696 | 98.5465 | -0.053758 | 52 | 43 | 12.7845 | 99 | 5.1749 | 52 | 39.1831 | 43.9567 | 96.2863 | 91.5705 | 0.1604
700-52-38-6-99 | 700 | 52 | 38 | 6 | 34.0418 | 1167.2167 | 698.8601 | 51.9 | 39.4924 | 2.6958 | 92.5833 | -0.79731 | 52 | 43 | 15.3413 | 99 | 6.1872 | 52 | 39.2149 | 46.6874 | 96.6551 | 92.0809 | 0.19141
700-52-38-7-99 | 700 | 52 | 38 | 7 | 34.0418 | 1167.2167 | 698.8309 | 51.9 | 39.5258 | 2.5851 | 88.7852 | -1.2943 | 52 | 43 | 17.8982 | 99 | 7.1992 | 52 | 39.2368 | 49.355 | 96.9237 | 92.4061 | 0.22253
700-52-38-8-99 | 700 | 52 | 38 | 8 | 34.0418 | 1167.2167 | 698.8029 | 51.9 | 39.5588 | 2.5112 | 86.2513 | -1.6369 | 52 | 43 | 20.4551 | 99 | 8.2109 | 52 | 39.2604 | 51.9857 | 97.1279 | 92.6232 | 0.25372
700-52-38-9-99 | 700 | 52 | 38 | 9 | 34.0418 | 1167.2167 | 698.7756 | 51.9 | 39.5889 | 2.4593 | 84.4725 | -1.8831 | 52 | 43 | 23.012 | 99 | 9.2225 | 52 | 39.273 | 54.5945 | 97.2882 | 92.7756 | 0.28497
700-52-38-10-99 | 700 | 52 | 38 | 10 | 34.0418 | 1167.2167 | 698.7488 | 51.9 | 39.622 | 2.4226 | 83.2158 | -2.0598 | 52 | 43 | 25.5689 | 99 | 10.2339 | 52 | 39.2913 | 57.1881 | 97.4174 | 92.8833 | 0.31626
700-52-40-1-99 | 700 | 52 | 40 | 1 | 37.8152 | 1296.5836 | 699.1184 | 51.9 | 41.1613 | 10.3298 | 354.6333 | 15.3695 | 52 | 45 | 2.5569 | 99 | 1.1129 | 52 | 40.7562 | 30.0423 | 89.127 | 72.6834 | 0.036383
700-52-40-2-99 | 700 | 52 | 40 | 2 | 37.8152 | 1296.5836 | 698.9561 | 51.9 | 41.3827 | 6.021 | 206.7549 | 9.0487 | 52 | 45 | 5.1138 | 99 | 2.1409 | 52 | 41.0138 | 36.908 | 92.8899 | 84.0778 | 0.062905
700-52-40-3-99 | 700 | 52 | 40 | 3 | 37.8152 | 1296.5836 | 698.8812 | 51.9 | 41.4807 | 4.4831 | 153.9597 | 5.3651 | 52 | 45 | 7.6707 | 99 | 3.1592 | 52 | 41.1469 | 41.0028 | 94.5384 | 88.1448 | 0.090003
700-52-40-4-99 | 700 | 52 | 40 | 4 | 37.8152 | 1296.5836 | 698.8323 | 51.9 | 41.5391 | 3.7662 | 129.3504 | 3.2278 | 52 | 45 | 10.2276 | 99 | 4.1743 | 52 | 41.2278 | 44.2766 | 95.4583 | 90.0405 | 0.11748
700-52-40-5-99 | 700 | 52 | 40 | 5 | 37.8152 | 1296.5836 | 698.7938 | 51.9 | 41.5899 | 3.3788 | 116.0511 | 1.9108 | 52 | 45 | 12.7845 | 99 | 5.1879 | 52 | 41.2861 | 47.2209 | 96.0428 | 91.065 | 0.1452
700-52-40-6-99 | 700 | 52 | 40 | 6 | 37.8152 | 1296.5836 | 698.7603 | 51.9 | 41.627 | 3.1457 | 108.0516 | 1.0497 | 52 | 45 | 15.3413 | 99 | 6.2008 | 52 | 41.3242 | 50.0108 | 96.446 | 91.6813 | 0.17306
700-52-40-7-99 | 700 | 52 | 40 | 7 | 37.8152 | 1296.5836 | 698.7294 | 51.9 | 41.657 | 2.9953 | 102.8896 | 0.46215 | 52 | 45 | 17.8982 | 99 | 7.2132 | 52 | 41.3495 | 52.7181 | 96.7404 | 92.0791 | 0.20103
700-52-40-8-99 | 700 | 52 | 40 | 8 | 37.8152 | 1296.5836 | 698.7001 | 51.9 | 41.693 | 2.8948 | 99.4425 | 0.054476 | 52 | 45 | 20.4551 | 99 | 8.2253 | 52 | 41.3781 | 55.3755 | 96.9647 | 92.3447 | 0.22909
700-52-40-9-99 | 700 | 52 | 40 | 9 | 37.8152 | 1296.5836 | 698.6718 | 51.9 | 41.725 | 2.8238 | 97.0066 | -0.24156 | 52 | 45 | 23.012 | 99 | 9.2371 | 52 | 41.3981 | 58.0034 | 97.1412 | 92.5326 | 0.25721
700-52-40-10-99 | 700 | 52 | 40 | 10 | 37.8152 | 1296.5836 | 698.6441 | 51.9 | 41.7556 | 2.7723 | 95.2411 | -0.46043 | 52 | 45 | 25.5689 | 99 | 10.2489 | 52 | 41.4157 | 60.6118 | 97.2835 | 92.6688 | 0.28536
700-52-42-1-99 | 700 | 52 | 42 | 1 | 41.943 | 1438.1315 | 699.0487 | 51.9 | 43.2466 | 12.4961 | 429.046 | 15.3695 | 52 | 47 | 2.5569 | 99 | 1.1204 | 52 | 42.7866 | 32.0038 | 88.5133 | 70.207 | 0.033959
700-52-42-2-99 | 700 | 52 | 42 | 2 | 41.943 | 1438.1315 | 698.8595 | 51.9 | 43.4951 | 7.343 | 252.1845 | 11.7587 | 52 | 47 | 5.1138 | 99 | 2.1514 | 52 | 43.0787 | 39.7138 | 92.4109 | 82.493 | 0.057803
700-52-42-3-99 | 700 | 52 | 42 | 3 | 41.943 | 1438.1315 | 698.7719 | 51.9 | 43.6137 | 5.42 | 186.165 | 7.7286 | 52 | 47 | 7.6707 | 99 | 3.1713 | 52 | 43.2299 | 44.1937 | 94.1602 | 87.0778 | 0.08214
700-52-42-4-99 | 700 | 52 | 42 | 4 | 41.943 | 1438.1315 | 698.716 | 51.9 | 43.6818 | 4.499 | 154.5439 | 5.4119 | 52 | 47 | 10.2276 | 99 | 4.1875 | 52 | 43.324 | 47.6716 | 95.1491 | 89.2735 | 0.10683
700-52-42-5-99 | 700 | 52 | 42 | 5 | 41.943 | 1438.1315 | 698.6733 | 51.9 | 43.725 | 3.9897 | 137.0571 | 3.9349 | 52 | 47 | 12.7845 | 99 | 5.2018 | 52 | 43.3895 | 50.7378 | 95.7822 | 90.4878 | 0.13174
700-52-42-6-99 | 700 | 52 | 42 | 6 | 41.943 | 1438.1315 | 698.6369 | 51.9 | 43.7705 | 3.682 | 126.4941 | 2.9559 | 52 | 47 | 15.3413 | 99 | 6.2153 | 52 | 43.4345 | 53.6024 | 96.2213 | 91.2214 | 0.15682
700-52-42-7-99 | 700 | 52 | 42 | 7 | 41.943 | 1438.1315 | 698.604 | 51.9 | 43.8056 | 3.4819 | 119.6262 | 2.2781 | 52 | 47 | 17.8982 | 99 | 7.2281 | 52 | 43.4742 | 56.3593 | 96.5431 | 91.6984 | 0.182
700-52-42-8-99 | 700 | 52 | 42 | 8 | 41.943 | 1438.1315 | 698.5731 | 51.9 | 43.8372 | 3.3449 | 114.9239 | 1.7929 | 52 | 47 | 20.4551 | 99 | 8.2406 | 52 | 43.4997 | 59.0532 | 96.7888 | 92.0251 | 0.20726
700-52-42-9-99 | 700 | 52 | 42 | 9 | 41.943 | 1438.1315 | 698.5434 | 51.9 | 43.8674 | 3.2477 | 111.5891 | 1.4376 | 52 | 47 | 23.012 | 99 | 9.2528 | 52 | 43.5193 | 61.7073 | 96.9824 | 92.2568 | 0.23259
700-52-42-10-99 | 700 | 52 | 42 | 10 | 41.943 | 1438.1315 | 698.5147 | 51.9 | 43.8993 | 3.1775 | 109.1793 | 1.1747 | 52 | 47 | 25.5689 | 99 | 10.2649 | 52 | 43.5465 | 64.3345 | 97.1389 | 92.4244 | 0.25796
700-52-44-1-99 | 700 | 52 | 44 | 1 | 46.4542 | 1592.7901 | 698.9949 | 51.9 | 45.326 | 15.025 | 515.9135 | 15.3695 | 52 | 49 | 2.5569 | 99 | 1.128 | 52 | 44.8151 | 33.9861 | 87.9014 | 67.6564 | 0.031818
700-52-44-2-99 | 700 | 52 | 44 | 2 | 46.4542 | 1592.7901 | 698.7756 | 51.9 | 45.6142 | 8.9329 | 306.8271 | 14.8323 | 52 | 49 | 5.1138 | 99 | 2.1625 | 52 | 45.1403 | 42.6351 | 91.9174 | 80.7704 | 0.053303
700-52-44-3-99 | 700 | 52 | 44 | 3 | 46.4542 | 1592.7901 | 698.6733 | 51.9 | 45.7493 | 6.5565 | 225.2331 | 10.1339 | 52 | 49 | 7.6707 | 99 | 3.1842 | 52 | 45.3157 | 47.5684 | 93.7638 | 85.8862 | 0.075192
700-52-44-4-99 | 700 | 52 | 44 | 4 | 46.4542 | 1592.7901 | 698.6091 | 51.9 | 45.829 | 5.3869 | 185.0707 | 7.6548 | 52 | 49 | 10.2276 | 99 | 4.2015 | 52 | 45.4236 | 51.2949 | 94.8216 | 88.404 | 0.097401
700-52-44-5-99 | 700 | 52 | 44 | 5 | 46.4542 | 1592.7901 | 698.5611 | 51.9 | 45.884 | 4.7292 | 162.4883 | 6.0325 | 52 | 49 | 12.7845 | 99 | 5.2167 | 52 | 45.4989 | 54.5095 | 95.5046 | 89.8196 | 0.11983
700-52-44-6-99 | 700 | 52 | 44 | 6 | 46.4542 | 1592.7901 | 698.5211 | 51.9 | 45.9188 | 4.3229 | 148.535 | 4.9227 | 52 | 49 | 15.3413 | 99 | 6.2308 | 52 | 45.5511 | 57.4727 | 95.9807 | 90.6944 | 0.14241
700-52-44-7-99 | 700 | 52 | 44 | 7 | 46.4542 | 1592.7901 | 698.4857 | 51.9 | 45.9558 | 4.0577 | 139.4293 | 4.1452 | 52 | 49 | 17.8982 | 99 | 7.2441 | 52 | 45.5945 | 60.2948 | 96.3311 | 91.2653 | 0.16511
700-52-44-8-99 | 700 | 52 | 44 | 8 | 46.4542 | 1592.7901 | 698.4529 | 51.9 | 45.9957 | 3.8764 | 133.2079 | 3.5866 | 52 | 49 | 20.4551 | 99 | 8.2571 | 52 | 45.6336 | 63.0329 | 96.5995 | 91.6554 | 0.18789
700-52-44-9-99 | 700 | 52 | 44 | 9 | 46.4542 | 1592.7901 | 698.4217 | 51.9 | 46.0245 | 3.7451 | 128.7029 | 3.1669 | 52 | 49 | 23.012 | 99 | 9.2697 | 52 | 45.6577 | 65.7211 | 96.8113 | 91.938 | 0.21073
700-52-44-10-99 | 700 | 52 | 44 | 10 | 46.4542 | 1592.7901 | 698.3917 | 51.9 | 46.0563 | 3.6493 | 125.4155 | 2.8519 | 52 | 49 | 25.5689 | 99 | 10.2821 | 52 | 45.682 | 68.3738 | 96.9828 | 92.1442 | 0.23362
700-52-46-1-99 | 700 | 52 | 46 | 1 | 51.3753 | 1761.5414 | 698.9231 | 51.9 | 47.4055 | 17.9566 | 616.6403 | 15.3695 | 52 | 51 | 2.5569 | 99 | 1.1356 | 52 | 46.8423 | 35.9755 | 87.2954 | 65.0481 | 0.029923
700-52-46-2-99 | 700 | 52 | 46 | 2 | 51.3753 | 1761.5414 | 698.6708 | 51.9 | 47.7386 | 10.8326 | 372.1332 | 15.3695 | 52 | 51 | 5.1138 | 99 | 2.1739 | 52 | 47.2027 | 45.6564 | 91.4125 | 78.9147 | 0.049331
700-52-46-3-99 | 700 | 52 | 46 | 3 | 51.3753 | 1761.5414 | 698.5514 | 51.9 | 47.8953 | 7.9295 | 272.4484 | 12.9617 | 52 | 51 | 7.6707 | 99 | 3.1977 | 52 | 47.3983 | 51.1164 | 93.3507 | 84.5655 | 0.069052
700-52-46-4-99 | 700 | 52 | 46 | 4 | 51.3753 | 1761.5414 | 698.4772 | 51.9 | 47.9839 | 6.4611 | 222.0181 | 9.9512 | 52 | 51 | 10.2276 | 99 | 4.2163 | 52 | 47.5253 | 55.1418 | 94.4766 | 87.4238 | 0.089059
700-52-46-5-99 | 700 | 52 | 46 | 5 | 51.3753 | 1761.5414 | 698.4229 | 51.9 | 48.039 | 5.6183 | 193.073 | 8.186 | 52 | 51 | 12.7845 | 99 | 5.2324 | 52 | 47.6139 | 58.5414 | 95.21 | 89.0642 | 0.10927
700-52-46-6-99 | 700 | 52 | 46 | 6 | 51.3753 | 1761.5414 | 698.3788 | 51.9 | 48.0926 | 5.0948 | 175.0939 | 6.962 | 52 | 51 | 15.3413 | 99 | 6.2472 | 52 | 47.6774 | 61.6218 | 95.7245 | 90.0832 | 0.12964
700-52-46-7-99 | 700 | 52 | 46 | 7 | 51.3753 | 1761.5414 | 698.3402 | 51.9 | 48.1322 | 4.7472 | 163.1579 | 6.0837 | 52 | 51 | 17.8982 | 99 | 7.2612 | 52 | 47.732 | 64.5263 | 96.1046 | 90.7597 | 0.15012
700-52-46-8-99 | 700 | 52 | 46 | 8 | 51.3753 | 1761.5414 | 698.305 | 51.9 | 48.1693 | 4.5057 | 154.8651 | 5.4377 | 52 | 51 | 20.4551 | 99 | 8.2747 | 52 | 47.7708 | 67.3247 | 96.3966 | 91.2298 | 0.17069
700-52-46-9-99 | 700 | 52 | 46 | 9 | 51.3753 | 1761.5414 | 698.272 | 51.9 | 48.1985 | 4.3307 | 148.8577 | 4.9495 | 52 | 51 | 23.012 | 99 | 9.2877 | 52 | 47.8001 | 70.0566 | 96.6276 | 91.5704 | 0.19131
700-52-46-10-99 | 700 | 52 | 46 | 10 | 51.3753 | 1761.5414 | 698.2405 | 51.9 | 48.2286 | 4.2016 | 144.4276 | 4.5778 | 52 | 51 | 25.5689 | 99 | 10.3005 | 52 | 47.8308 | 72.7425 | 96.815 | 91.8217 | 0.21198
700-52-48-1-99 | 700 | 52 | 48 | 1 | 56.7381 | 1945.4218 | 698.8601 | 51.9 | 49.4828 | 21.3293 | 732.5249 | 15.3695 | 52 | 53 | 2.5569 | 99 | 1.1433 | 52 | 48.8628 | 37.9657 | 86.6973 | 62.4075 | 0.028242
700-52-48-2-99 | 700 | 52 | 48 | 2 | 56.7381 | 1945.4218 | 698.5721 | 51.9 | 49.8622 | 13.0836 | 449.5241 | 15.3695 | 52 | 53 | 5.1138 | 99 | 2.1857 | 52 | 49.2616 | 48.7683 | 90.8982 | 76.9404 | 0.045814
700-52-48-3-99 | 700 | 52 | 48 | 3 | 56.7381 | 1945.4218 | 698.4332 | 51.9 | 50.0424 | 9.5791 | 329.1828 | 15.3693 | 52 | 53 | 7.6707 | 99 | 3.2117 | 52 | 49.4824 | 54.8297 | 92.9223 | 83.117 | 0.063615
700-52-48-4-99 | 700 | 52 | 48 | 4 | 56.7381 | 1945.4218 | 698.3474 | 51.9 | 50.1472 | 7.7578 | 266.6257 | 12.6244 | 52 | 53 | 10.2276 | 99 | 4.2319 | 52 | 49.6282 | 59.2079 | 94.1148 | 86.3271 | 0.081665
700-52-48-5-99 | 700 | 52 | 48 | 5 | 56.7381 | 1945.4218 | 698.2855 | 51.9 | 50.2146 | 6.6926 | 230.0385 | 10.4028 | 52 | 53 | 12.7845 | 99 | 5.2491 | 52 | 49.7301 | 62.8299 | 94.8988 | 88.2044 | 0.099909
700-52-48-6-99 | 700 | 52 | 48 | 6 | 56.7381 | 1945.4218 | 698.2361 | 51.9 | 50.2621 | 6.0179 | 206.862 | 9.0554 | 52 | 53 | 15.3413 | 99 | 6.2647 | 52 | 49.8059 | 66.0615 | 95.4521 | 89.3935 | 0.1183
700-52-48-7-99 | 700 | 52 | 48 | 7 | 56.7381 | 1945.4218 | 698.1938 | 51.9 | 50.3055 | 5.566 | 191.3392 | 8.0727 | 52 | 53 | 17.8982 | 99 | 7.2794 | 52 | 49.8605 | 69.0704 | 95.8628 | 90.19 | 0.13679
700-52-48-8-99 | 700 | 52 | 48 | 8 | 56.7381 | 1945.4218 | 698.1558 | 51.9 | 50.3454 | 5.2507 | 180.5117 | 7.3427 | 52 | 53 | 20.4551 | 99 | 8.2934 | 52 | 49.9147 | 71.9425 | 96.1795 | 90.7457 | 0.15538
700-52-48-9-99 | 700 | 52 | 48 | 9 | 56.7381 | 1945.4218 | 698.1205 | 51.9 | 50.3774 | 5.0201 | 172.5928 | 6.7828 | 52 | 53 | 23.012 | 99 | 9.307 | 52 | 49.949 | 74.73 | 96.4307 | 91.1521 | 0.17402
700-52-48-10-99 | 700 | 52 | 48 | 10 | 56.7381 | 1945.4218 | 698.0871 | 51.9 | 50.4088 | 4.8487 | 166.7058 | 6.3509 | 52 | 53 | 25.5689 | 99 | 10.3202 | 52 | 49.9845 | 77.4583 | 96.6348 | 91.4543 | 0.19272
700-52-50-1-99 | 700 | 52 | 50 | 1 | 62.5741 | 2145.5234 | 698.7978 | 51.9 | 51.5668 | 25.1954 | 865.3783 | 15.3695 | 52 | 55 | 2.5569 | 99 | 1.1509 | 52 | 50.8881 | 39.9356 | 86.1129 | 59.7351 | 0.026753
700-52-50-2-99 | 700 | 52 | 50 | 2 | 62.5741 | 2145.5234 | 698.4711 | 51.9 | 51.9908 | 15.7349 | 540.6968 | 15.3695 | 52 | 55 | 5.1138 | 99 | 2.1977 | 52 | 51.3186 | 51.9529 | 90.3777 | 74.8539 | 0.042699
700-52-50-3-99 | 700 | 52 | 50 | 3 | 62.5741 | 2145.5234 | 698.3103 | 51.9 | 52.1979 | 11.5523 | 397.0604 | 15.3693 | 52 | 55 | 7.6707 | 99 | 3.2264 | 52 | 51.5679 | 58.6924 | 92.481 | 81.5382 | 0.058798
700-52-50-4-99 | 700 | 52 | 50 | 4 | 62.5741 | 2145.5234 | 698.2109 | 51.9 | 52.3154 | 9.3161 | 320.2475 | 15.3691 | 52 | 55 | 10.2276 | 99 | 4.2482 | 52 | 51.7318 | 63.4855 | 93.7374 | 85.1118 | 0.075106
700-52-50-5-99 | 700 | 52 | 50 | 5 | 62.5741 | 2145.5234 | 698.1401 | 51.9 | 52.3955 | 7.9845 | 274.4994 | 13.0789 | 52 | 55 | 12.7845 | 99 | 5.2667 | 52 | 51.8491 | 67.374 | 94.5715 | 87.2399 | 0.091593
700-52-50-6-99 | 700 | 52 | 50 | 6 | 62.5741 | 2145.5234 | 698.0844 | 51.9 | 52.4531 | 7.1289 | 245.1059 | 11.3182 | 52 | 55 | 15.3413 | 99 | 6.2833 | 52 | 51.9367 | 70.7865 | 95.1641 | 88.6072 | 0.10822
700-52-50-7-99 | 700 | 52 | 50 | 7 | 62.5741 | 2145.5234 | 698.0375 | 51.9 | 52.4963 | 6.5478 | 225.1396 | 10.1288 | 52 | 55 | 17.8982 | 99 | 7.2987 | 52 | 52.0047 | 73.9245 | 95.6062 | 89.536 | 0.12494
700-52-50-8-99 | 700 | 52 | 50 | 8 | 62.5741 | 2145.5234 | 697.996 | 51.9 | 52.5337 | 6.1366 | 211.0135 | 9.3068 | 52 | 55 | 20.4551 | 99 | 8.3133 | 52 | 52.0593 | 76.8926 | 95.9482 | 90.1931 | 0.14175
700-52-50-9-99 | 700 | 52 | 50 | 9 | 62.5741 | 2145.5234 | 697.958 | 51.9 | 52.5696 | 5.8366 | 200.709 | 8.6744 | 52 | 55 | 23.012 | 99 | 9.3274 | 52 | 52.108 | 79.7495 | 96.2205 | 90.6725 | 0.15863
700-52-50-10-99 | 700 | 52 | 50 | 10 | 62.5741 | 2145.5234 | 697.9224 | 51.9 | 52.6005 | 5.6102 | 192.9334 | 8.1771 | 52 | 55 | 25.5689 | 99 | 10.3411 | 52 | 52.1453 | 82.5328 | 96.4421 | 91.0343 | 0.17555
700-54-10-1-99 | 700 | 54 | 10 | 1 | 6.372 | 218.4804 | 699.7932 | 53.9 | 10.2454 | 0.42729 | 14.655 | -20.9939 | 54 | 15 | 2.5569 | 99 | 1.0315 | 54 | 10.2356 | 8.5016 | 96.4809 | 93.2943 | 0.16822
700-54-10-2-99 | 700 | 54 | 10 | 2 | 6.372 | 218.4804 | 699.7711 | 53.9 | 10.2898 | 0.36965 | 12.6786 | -22.49 | 54 | 15 | 5.1138 | 99 | 2.0407 | 54 | 10.2496 | 11.1161 | 97.5666 | 94.1988 | 0.3332
700-54-10-3-99 | 700 | 54 | 10 | 3 | 6.372 | 218.4804 | 699.7505 | 53.9 | 10.3276 | 0.35825 | 12.2878 | -22.8113 | 54 | 15 | 7.6707 | 99 | 3.0495 | 54 | 10.2572 | 13.6844 | 97.9399 | 94.3778 | 0.49886
700-54-10-4-99 | 700 | 54 | 10 | 4 | 6.372 | 218.4804 | 699.7302 | 53.9 | 10.3647 | 0.35463 | 12.1642 | -22.9149 | 54 | 15 | 10.2276 | 99 | 4.0582 | 54 | 10.2617 | 16.2449 | 98.1283 | 94.4345 | 0.66475
700-54-10-5-99 | 700 | 54 | 10 | 5 | 6.372 | 218.4804 | 699.71 | 53.9 | 10.4021 | 0.3534 | 12.1222 | -22.9503 | 54 | 15 | 12.7845 | 99 | 5.0668 | 54 | 10.2651 | 18.803 | 98.2419 | 94.4539 | 0.83076
700-54-10-6-99 | 700 | 54 | 10 | 6 | 6.372 | 218.4804 | 699.6898 | 53.9 | 10.4397 | 0.35313 | 12.1134 | -22.9503 | 54 | 15 | 15.3413 | 99 | 6.0754 | 54 | 10.2685 | 21.3602 | 98.3178 | 94.4581 | 0.99687
700-54-10-7-99 | 700 | 54 | 10 | 7 | 6.372 | 218.4804 | 699.6696 | 53.9 | 10.4772 | 0.35333 | 12.1205 | -22.9577 | 54 | 15 | 17.8982 | 99 | 7.084 | 54 | 10.2728 | 23.9169 | 98.3721 | 94.455 | 1.1631
700-54-10-8-99 | 700 | 54 | 10 | 8 | 6.372 | 218.4804 | 699.6494 | 53.9 | 10.5148 | 0.35377 | 12.1362 | -22.9384 | 54 | 15 | 20.4551 | 99 | 8.0926 | 54 | 10.2772 | 26.4733 | 98.4129 | 94.448 | 1.3293
700-54-10-9-99 | 700 | 54 | 10 | 9 | 6.372 | 218.4804 | 699.6293 | 53.9 | 10.5525 | 0.35437 | 12.1571 | -22.9208 | 54 | 15 | 23.012 | 99 | 9.1011 | 54 | 10.2819 | 29.0296 | 98.4447 | 94.4386 | 1.4956
700-54-10-10-99 | 700 | 54 | 10 | 10 | 6.372 | 218.4804 | 699.6091 | 53.9 | 10.5899 | 0.35506 | 12.1809 | -22.9006 | 54 | 15 | 25.5689 | 99 | 10.1097 | 54 | 10.2874 | 31.5858 | 98.4701 | 94.4278 | 1.662
700-54-12-1-99 | 700 | 54 | 12 | 1 | 7.2541 | 248.7264 | 699.7679 | 53.9 | 12.2778 | 0.51764 | 17.7547 | -18.9856 | 54 | 17 | 2.5569 | 99 | 1.0346 | 54 | 12.2572 | 9.2933 | 96.1859 | 92.8641 | 0.14845
700-54-12-2-99 | 700 | 54 | 12 | 2 | 7.2541 | 248.7264 | 699.7445 | 53.9 | 12.3243 | 0.43377 | 14.8785 | -20.8344 | 54 | 17 | 5.1138 | 99 | 2.0442 | 54 | 12.2815 | 11.9341 | 97.4069 | 94.0203 | 0.29324
700-54-12-3-99 | 700 | 54 | 12 | 3 | 7.2541 | 248.7264 | 699.7234 | 53.9 | 12.36 | 0.41653 | 14.2877 | -21.2549 | 54 | 17 | 7.6707 | 99 | 3.0533 | 54 | 12.2882 | 14.5082 | 97.8293 | 94.2579 | 0.43875
700-54-12-4-99 | 700 | 54 | 12 | 4 | 7.2541 | 248.7264 | 699.7026 | 53.9 | 12.3983 | 0.41087 | 14.0937 | -21.3965 | 54 | 17 | 10.2276 | 99 | 4.0622 | 54 | 12.2935 | 17.0708 | 98.043 | 94.3361 | 0.58452
700-54-12-5-99 | 700 | 54 | 12 | 5 | 7.2541 | 248.7264 | 699.6819 | 53.9 | 12.4363 | 0.40871 | 14.0202 | -21.4505 | 54 | 17 | 12.7845 | 99 | 5.0711 | 54 | 12.2979 | 19.6298 | 98.1719 | 94.3657 | 0.73042
700-54-12-6-99 | 700 | 54 | 12 | 6 | 7.2541 | 248.7264 | 699.6612 | 53.9 | 12.4737 | 0.40798 | 13.9954 | -21.4689 | 54 | 17 | 15.3413 | 99 | 6.0799 | 54 | 12.3021 | 22.1875 | 98.2581 | 94.3759 | 0.87641
700-54-12-7-99 | 700 | 54 | 12 | 7 | 7.2541 | 248.7264 | 699.6406 | 53.9 | 12.5121 | 0.40796 | 13.9951 | -21.4689 | 54 | 17 | 17.8982 | 99 | 7.0887 | 54 | 12.3067 | 24.7444 | 98.3198 | 94.3762 | 1.0225
700-54-12-8-99 | 700 | 54 | 12 | 8 | 7.2541 | 248.7264 | 699.62 | 53.9 | 12.5495 | 0.40828 | 14.0068 | -21.4691 | 54 | 17 | 20.4551 | 99 | 8.0974 | 54 | 12.3115 | 27.3009 | 98.3662 | 94.3717 | 1.1686
700-54-12-9-99 | 700 | 54 | 12 | 9 | 7.2541 | 248.7264 | 699.5994 | 53.9 | 12.5875 | 0.40885 | 14.0266 | -21.4457 | 54 | 17 | 23.012 | 99 | 9.1062 | 54 | 12.3167 | 29.8573 | 98.4022 | 94.3639 | 1.3148
700-54-12-10-99 | 700 | 54 | 12 | 10 | 7.2541 | 248.7264 | 699.5788 | 53.9 | 12.625 | 0.40954 | 14.0508 | -21.4278 | 54 | 17 | 25.5689 | 99 | 10.115 | 54 | 12.3223 | 32.4135 | 98.4311 | 94.3543 | 1.461
700-54-14-1-99 | 700 | 54 | 14 | 1 | 8.2418 | 282.593 | 699.74 | 53.9 | 14.3164 | 0.63065 | 21.6316 | -16.8883 | 54 | 19 | 2.5569 | 99 | 1.038 | 54 | 14.2854 | 10.168 | 95.8627 | 92.3481 | 0.13139
700-54-14-2-99 | 700 | 54 | 14 | 2 | 8.2418 | 282.593 | 699.715 | 53.9 | 14.3639 | 0.51001 | 17.4942 | -19.1381 | 54 | 19 | 5.1138 | 99 | 2.0481 | 54 | 14.3152 | 12.8456 | 97.2304 | 93.8119 | 0.25867
700-54-14-3-99 | 700 | 54 | 14 | 3 | 8.2418 | 282.593 | 699.6932 | 53.9 | 14.3993 | 0.48443 | 16.6171 | -19.6781 | 54 | 19 | 7.6707 | 99 | 3.0575 | 54 | 14.3249 | 15.4281 | 97.7069 | 94.1223 | 0.38673
700-54-14-4-99 | 700 | 54 | 14 | 4 | 8.2418 | 282.593 | 699.6718 | 53.9 | 14.4374 | 0.47569 | 16.318 | -19.8683 | 54 | 19 | 10.2276 | 99 | 4.0666 | 54 | 14.3307 | 17.9937 | 97.9485 | 94.2283 | 0.51506
700-54-14-5-99 | 700 | 54 | 14 | 5 | 8.2418 | 282.593 | 699.6507 | 53.9 | 14.4753 | 0.47213 | 16.1963 | -19.9466 | 54 | 19 | 12.7845 | 99 | 5.0757 | 54 | 14.3349 | 20.5541 | 98.0945 | 94.2716 | 0.64353
700-54-14-6-99 | 700 | 54 | 14 | 6 | 8.2418 | 282.593 | 699.6296 | 53.9 | 14.513 | 0.47067 | 16.1469 | -19.9785 | 54 | 19 | 15.3413 | 99 | 6.0847 | 54 | 14.3401 | 23.1125 | 98.1922 | 94.2892 | 0.77209
700-54-14-7-99 | 700 | 54 | 14 | 7 | 8.2418 | 282.593 | 699.6085 | 53.9 | 14.5502 | 0.47023 | 16.132 | -19.9785 | 54 | 19 | 17.8982 | 99 | 7.0937 | 54 | 14.3444 | 25.6698 | 98.2621 | 94.2946 | 0.90072
700-54-14-8-99 | 700 | 54 | 14 | 8 | 8.2418 | 282.593 | 699.5875 | 53.9 | 14.5878 | 0.47035 | 16.1367 | -19.9881 | 54 | 19 | 20.4551 | 99 | 8.1027 | 54 | 14.3495 | 28.2266 | 98.3147 | 94.2931 | 1.0294
700-54-14-9-99 | 700 | 54 | 14 | 9 | 8.2418 | 282.593 | 699.5664 | 53.9 | 14.6256 | 0.47081 | 16.1529 | -19.9745 | 54 | 19 | 23.012 | 99 | 9.1117 | 54 | 14.3552 | 30.783 | 98.3556 | 94.2876 | 1.1582
700-54-14-10-99 | 700 | 54 | 14 | 10 | 8.2418 | 282.593 | 699.5454 | 53.9 | 14.6628 | 0.47145 | 16.1755 | -19.9598 | 54 | 19 | 25.5689 | 99 | 10.1207 | 54 | 14.3609 | 33.3393 | 98.3884 | 94.2797 | 1.2869
700-54-16-1-99 | 700 | 54 | 16 | 1 | 9.3457 | 320.4419 | 699.7093 | 53.9 | 16.358 | 0.77246 | 26.4969 | -14.7015 | 54 | 21 | 2.5569 | 99 | 1.0417 | 54 | 16.3154 | 11.1301 | 95.5103 | 91.7346 | 0.11664
700-54-16-2-99 | 700 | 54 | 16 | 2 | 9.3457 | 320.4419 | 699.6823 | 53.9 | 16.4077 | 0.60116 | 20.6216 | -17.3943 | 54 | 21 | 5.1138 | 99 | 2.0523 | 54 | 16.3517 | 13.8583 | 97.0356 | 93.5676 | 0.22871
700-54-16-3-99 | 700 | 54 | 16 | 3 | 9.3457 | 320.4419 | 699.6596 | 53.9 | 16.4442 | 0.56372 | 19.3382 | -18.0767 | 54 | 21 | 7.6707 | 99 | 3.062 | 54 | 16.3633 | 16.4526 | 97.5717 | 93.9681 | 0.34161
700-54-16-4-99 | 700 | 54 | 16 | 4 | 9.3457 | 320.4419 | 699.6377 | 53.9 | 16.4796 | 0.55044 | 18.8832 | -18.3287 | 54 | 21 | 10.2276 | 99 | 4.0714 | 54 | 16.3693 | 19.0228 | 97.8443 | 94.1102 | 0.45479
700-54-16-5-99 | 700 | 54 | 16 | 5 | 9.3457 | 320.4419 | 699.6161 | 53.9 | 16.5176 | 0.54481 | 18.6904 | -18.4372 | 54 | 21 | 12.7845 | 99 | 5.0807 | 54 | 16.3754 | 21.5853 | 98.0091 | 94.1705 | 0.56813
700-54-16-6-99 | 700 | 54 | 16 | 6 | 9.3457 | 320.4419 | 699.5945 | 53.9 | 16.5559 | 0.54228 | 18.6044 | -18.4859 | 54 | 21 | 15.3413 | 99 | 6.09 | 54 | 16.3815 | 24.1447 | 98.1195 | 94.1975 | 0.68156
700-54-16-7-99 | 700 | 54 | 16 | 7 | 9.3457 | 320.4419 | 699.573 | 53.9 | 16.5933 | 0.54122 | 18.5687 | -18.5062 | 54 | 21 | 17.8982 | 99 | 7.0992 | 54 | 16.3861 | 26.7027 | 98.1986 | 94.2088 | 0.79505
700-54-16-8-99 | 700 | 54 | 16 | 8 | 9.3457 | 320.4419 | 699.5515 | 53.9 | 16.6305 | 0.54098 | 18.5608 | -18.5062 | 54 | 21 | 20.4551 | 99 | 8.1084 | 54 | 16.3918 | 29.2598 | 98.258 | 94.2115 | 0.90861
700-54-16-9-99 | 700 | 54 | 16 | 9 | 9.3457 | 320.4419 | 699.53 | 53.9 | 16.6676 | 0.54121 | 18.5693 | -18.5106 | 54 | 21 | 23.012 | 99 | 9.1176 | 54 | 16.3974 | 31.8165 | 98.3043 | 94.209 | 1.0222
700-54-16-10-99 | 700 | 54 | 16 | 10 | 9.3457 | 320.4419 | 699.5086 | 53.9 | 16.7028 | 0.54168 | 18.586 | -18.5057 | 54 | 21 | 25.5689 | 99 | 10.1268 | 54 | 16.4032 | 34.3729 | 98.3414 | 94.2039 | 1.1358
700-54-18-1-99 | 700 | 54 | 18 | 1 | 10.5771 | 362.6633 | 699.6758 | 53.9 | 18.403 | 0.95093 | 32.6205 | -12.4257 | 54 | 23 | 2.5569 | 99 | 1.0458 | 54 | 18.3467 | 12.183 | 95.1282 | 91.0095 | 0.10388
700-54-18-2-99 | 700 | 54 | 18 | 2 | 10.5771 | 362.6633 | 699.6462 | 53.9 | 18.4497 | 0.71049 | 24.3735 | -15.5997 | 54 | 23 | 5.1138 | 99 | 2.057 | 54 | 18.3845 | 14.9803 | 96.8215 | 93.2827 | 0.2027
700-54-18-3-99 | 700 | 54 | 18 | 3 | 10.5771 | 362.6633 | 699.6225 | 53.9 | 18.4924 | 0.65663 | 22.5265 | -16.4465 | 54 | 23 | 7.6707 | 99 | 3.067 | 54 | 18.4035 | 17.5911 | 97.4226 | 93.792 | 0.30241
700-54-18-4-99 | 700 | 54 | 18 | 4 | 10.5771 | 362.6633 | 699.6 | 53.9 | 18.5288 | 0.63701 | 21.8543 | -16.7707 | 54 | 23 | 10.2276 | 99 | 4.0767 | 54 | 18.4145 | 20.1676 | 97.7292 | 93.9774 | 0.40241
700-54-18-5-99 | 700 | 54 | 18 | 5 | 10.5771 | 362.6633 | 699.5778 | 53.9 | 18.5661 | 0.62832 | 21.5566 | -16.9172 | 54 | 23 | 12.7845 | 99 | 5.0862 | 54 | 18.4202 | 22.7332 | 97.915 | 94.0596 | 0.50258
700-54-18-6-99 | 700 | 54 | 18 | 6 | 10.5771 | 362.6633 | 699.5557 | 53.9 | 18.6033 | 0.62412 | 21.4133 | -16.9884 | 54 | 23 | 15.3413 | 99 | 6.0957 | 54 | 18.4268 | 25.2943 | 98.0395 | 94.0993 | 0.60284
700-54-18-7-99 | 700 | 54 | 18 | 7 | 10.5771 | 362.6633 | 699.5337 | 53.9 | 18.6396 | 0.62208 | 21.3439 | -17.023 | 54 | 23 | 17.8982 | 99 | 7.1052 | 54 | 18.4317 | 27.8532 | 98.1287 | 94.1186 | 0.70317
700-54-18-8-99 | 700 | 54 | 18 | 8 | 10.5771 | 362.6633 | 699.5118 | 53.9 | 18.6757 | 0.62122 | 21.3151 | -17.0374 | 54 | 23 | 20.4551 | 99 | 8.1146 | 54 | 18.4384 | 30.411 | 98.1958 | 94.1267 | 0.80355
700-54-18-9-99 | 700 | 54 | 18 | 9 | 10.5771 | 362.6633 | 699.4899 | 53.9 | 18.7134 | 0.62113 | 21.3128 | -17.0374 | 54 | 23 | 23.012 | 99 | 9.124 | 54 | 18.4433 | 32.9679 | 98.2481 | 94.1275 | 0.90398
700-54-18-10-99 | 700 | 54 | 18 | 10 | 10.5771 | 362.6633 | 699.468 | 53.9 | 18.7491 | 0.62142 | 21.3231 | -17.0385 | 54 | 23 | 25.5689 | 99 | 10.1334 | 54 | 18.4502 | 35.5245 | 98.2899 | 94.1249 | 1.0045
700-54-20-1-99 | 700 | 54 | 20 | 1 | 11.9482 | 409.6771 | 699.6394 | 53.9 | 20.4513 | 1.1759 | 40.3382 | -10.0642 | 54 | 25 | 2.5569 | 99 | 1.0501 | 54 | 20.3815 | 13.3292 | 94.7163 | 90.1587 | 0.09283
700-54-20-2-99 | 700 | 54 | 20 | 2 | 11.9482 | 409.6771 | 699.6064 | 53.9 | 20.5104 | 0.84367 | 28.9438 | -13.7309 | 54 | 25 | 5.1138 | 99 | 2.062 | 54 | 20.4325 | 16.2183 | 96.587 | 92.9389 | 0.18011
700-54-20-3-99 | 700 | 54 | 20 | 3 | 11.9482 | 409.6771 | 699.5815 | 53.9 | 20.5419 | 0.76592 | 26.2774 | -14.782 | 54 | 25 | 7.6707 | 99 | 3.0724 | 54 | 20.4479 | 18.853 | 97.2586 | 93.5897 | 0.26828
700-54-20-4-99 | 700 | 54 | 20 | 4 | 11.9482 | 409.6771 | 699.5583 | 53.9 | 20.5813 | 0.7374 | 25.2997 | -15.1923 | 54 | 25 | 10.2276 | 99 | 4.0824 | 54 | 20.4622 | 21.4384 | 97.6026 | 93.8284 | 0.3568
700-54-20-5-99 | 700 | 54 | 20 | 5 | 11.9482 | 409.6771 | 699.5355 | 53.9 | 20.6184 | 0.72433 | 24.8522 | -15.385 | 54 | 25 | 12.7845 | 99 | 5.0922 | 54 | 20.4687 | 24.0083 | 97.8113 | 93.9377 | 0.44548
700-54-20-6-99 | 700 | 54 | 20 | 6 | 11.9482 | 409.6771 | 699.5129 | 53.9 | 20.6554 | 0.71774 | 24.6269 | -15.4833 | 54 | 25 | 15.3413 | 99 | 6.102 | 54 | 20.4756 | 26.5718 | 97.9514 | 93.9929 | 0.53426
700-54-20-7-99 | 700 | 54 | 20 | 7 | 11.9482 | 409.6771 | 699.4904 | 53.9 | 20.6906 | 0.71424 | 24.5076 | -15.5356 | 54 | 25 | 17.8982 | 99 | 7.1117 | 54 | 20.4823 | 29.1322 | 98.0519 | 94.0222 | 0.62311
700-54-20-8-99 | 700 | 54 | 20 | 8 | 11.9482 | 409.6771 | 699.468 | 53.9 | 20.7269 | 0.71252 | 24.4494 | -15.5612 | 54 | 25 | 20.4551 | 99 | 8.1213 | 54 | 20.4889 | 31.6908 | 98.1274 | 94.0366 | 0.71202
700-54-20-9-99 | 700 | 54 | 20 | 9 | 11.9482 | 409.6771 | 699.4456 | 53.9 | 20.7628 | 0.71181 | 24.4257 | -15.5716 | 54 | 25 | 23.012 | 99 | 9.1309 | 54 | 20.494 | 34.2484 | 98.1863 | 94.0425 | 0.80097
700-54-20-10-99 | 700 | 54 | 20 | 10 | 11.9482 | 409.6771 | 699.4233 | 53.9 | 20.7995 | 0.71178 | 24.4255 | -15.5716 | 54 | 25 | 25.5689 | 99 | 10.1406 | 54 | 20.5014 | 36.8053 | 98.2335 | 94.0428 | 0.88996
700-54-22-1-99 | 700 | 54 | 22 | 1 | 13.4722 | 461.9316 | 699.6 | 53.9 | 22.5046 | 1.459 | 50.0544 | -7.6255 | 54 | 27 | 2.5569 | 99 | 1.0549 | 54 | 22.4156 | 14.5701 | 94.2749 | 89.1703 | 0.083242
700-54-22-2-99 | 700 | 54 | 22 | 2 | 13.4722 | 461.9316 | 699.5627 | 53.9 | 22.5632 | 1.005 | 34.4822 | -11.8022 | 54 | 27 | 5.1138 | 99 | 2.0675 | 54 | 22.4735 | 17.5809 | 96.3309 | 92.5399 | 0.16042
700-54-22-3-99 | 700 | 54 | 22 | 3 | 13.4722 | 461.9316 | 699.5364 | 53.9 | 22.603 | 0.89572 | 30.7326 | -13.0696 | 54 | 27 | 7.6707 | 99 | 3.0783 | 54 | 22.5006 | 20.2472 | 97.0789 | 93.3513 | 0.23854
700-54-22-4-99 | 700 | 54 | 22 | 4 | 13.4722 | 461.9316 | 699.5122 | 53.9 | 22.6392 | 0.85431 | 29.3129 | -13.5872 | 54 | 27 | 10.2276 | 99 | 4.0886 | 54 | 22.5118 | 22.8455 | 97.4636 | 93.6587 | 0.31701
700-54-22-5-99 | 700 | 54 | 22 | 5 | 13.4722 | 461.9316 | 699.4888 | 53.9 | 22.6747 | 0.83497 | 28.6502 | -13.8368 | 54 | 27 | 12.7845 | 99 | 5.0987 | 54 | 22.5214 | 25.4217 | 97.6975 | 93.8023 | 0.39566
700-54-22-6-99 | 700 | 54 | 22 | 6 | 13.4722 | 461.9316 | 699.4657 | 53.9 | 22.71 | 0.82487 | 28.3046 | -13.9691 | 54 | 27 | 15.3413 | 99 | 6.1087 | 54 | 22.5298 | 27.9887 | 97.8547 | 93.8772 | 0.47441
700-54-22-7-99 | 700 | 54 | 22 | 7 | 13.4722 | 461.9316 | 699.4427 | 53.9 | 22.7474 | 0.81941 | 28.1183 | -14.041 | 54 | 27 | 17.8982 | 99 | 7.1187 | 54 | 22.5371 | 30.551 | 97.9675 | 93.9177 | 0.55324
700-54-22-8-99 | 700 | 54 | 22 | 8 | 13.4722 | 461.9316 | 699.4198 | 53.9 | 22.7828 | 0.81635 | 28.014 | -14.0814 | 54 | 27 | 20.4551 | 99 | 8.1285 | 54 | 22.543 | 33.111 | 98.0525 | 93.9405 | 0.63212
700-54-22-9-99 | 700 | 54 | 22 | 9 | 13.4722 | 461.9316 | 699.3969 | 53.9 | 22.8194 | 0.81483 | 27.9627 | -14.1014 | 54 | 27 | 23.012 | 99 | 9.1384 | 54 | 22.5509 | 35.6694 | 98.1187 | 93.9518 | 0.71105
700-54-22-10-99 | 700 | 54 | 22 | 10 | 13.4722 | 461.9316 | 699.3741 | 53.9 | 22.8552 | 0.81419 | 27.9418 | -14.1014 | 54 | 27 | 25.5689 | 99 | 10.1483 | 54 | 22.5575 | 38.2269 | 98.1717 | 93.9565 | 0.79001
700-54-24-1-99 | 700 | 54 | 24 | 1 | 15.1609 | 519.8319 | 699.5577 | 53.9 | 24.5639 | 1.8141 | 62.2418 | -5.1295 | 54 | 29 | 2.5569 | 99 | 1.0599 | 54 | 24.4506 | 15.9036 | 93.8066 | 88.0341 | 0.074925
700-54-24-2-99 | 700 | 54 | 24 | 2 | 15.1609 | 519.8319 | 699.515 | 53.9 | 24.6282 | 1.2028 | 41.2687 | -9.8029 | 54 | 29 | 5.1138 | 99 | 2.0733 | 54 | 24.5221 | 19.0719 | 96.0544 | 92.0666 | 0.14329
700-54-24-3-99 | 700 | 54 | 24 | 3 | 15.1609 | 519.8319 | 699.4868 | 53.9 | 24.669 | 1.05 | 36.0299 | -11.316 | 54 | 29 | 7.6707 | 99 | 3.0846 | 54 | 24.5554 | 21.7815 | 96.8841 | 93.074 | 0.2126
700-54-24-4-99 | 700 | 54 | 24 | 4 | 15.1609 | 519.8319 | 699.4617 | 53.9 | 24.7053 | 0.99106 | 34.0073 | -11.9554 | 54 | 29 | 10.2276 | 99 | 4.0953 | 54 | 24.5715 | 24.3974 | 97.3131 | 93.4631 | 0.28229
700-54-24-5-99 | 700 | 54 | 24 | 5 | 15.1609 | 519.8319 | 699.4376 | 53.9 | 24.7422 | 0.96307 | 33.0481 | -12.271 | 54 | 29 | 12.7845 | 99 | 5.1056 | 54 | 24.5826 | 26.9823 | 97.5747 | 93.6476 | 0.35217
700-54-24-6-99 | 700 | 54 | 24 | 6 | 15.1609 | 519.8319 | 699.4139 | 53.9 | 24.7771 | 0.94805 | 32.5338 | -12.4438 | 54 | 29 | 15.3413 | 99 | 6.1159 | 54 | 24.5908 | 29.5542 | 97.7507 | 93.7467 | 0.42215
700-54-24-7-99 | 700 | 54 | 24 | 7 | 15.1609 | 519.8319 | 699.3904 | 53.9 | 24.813 | 0.93956 | 32.2436 | -12.5423 | 54 | 29 | 17.8982 | 99 | 7.126 | 54 | 24.5997 | 32.1195 | 97.8771 | 93.8027 | 0.49222
700-54-24-8-99 | 700 | 54 | 24 | 8 | 15.1609 | 519.8319 | 699.367 | 53.9 | 24.8478 | 0.93456 | 32.0729 | -12.6007 | 54 | 29 | 20.4551 | 99 | 8.1361 | 54 | 24.606 | 34.6814 | 97.9723 | 93.8357 | 0.56234
700-54-24-9-99 | 700 | 54 | 24 | 9 | 15.1609 | 519.8319 | 699.3437 | 53.9 | 24.8842 | 0.93177 | 31.9781 | -12.6332 | 54 | 29 | 23.012 | 99 | 9.1462 | 54 | 24.614 | 37.2411 | 98.0466 | 93.8541 | 0.63251
700-54-24-10-99 | 700 | 54 | 24 | 10 | 15.1609 | 519.8319 | 699.3204 | 53.9 | 24.9197 | 0.93026 | 31.9273 | -12.6506 | 54 | 29 | 25.5689 | 99 | 10.1562 | 54 | 24.6206 | 39.7995 | 98.1062 | 93.8641 | 0.70271
700-54-26-1-99 | 700 | 54 | 26 | 1 | 17.0314 | 583.9628 | 699.5182 | 53.9 | 26.6248 | 2.258 | 77.4739 | -2.58 | 54 | 31 | 2.5569 | 99 | 1.0652 | 54 | 26.4868 | 17.3303 | 93.311 | 86.7423 | 0.067689
700-54-26-2-99 | 700 | 54 | 26 | 2 | 17.0314 | 583.9628 | 699.4687 | 53.9 | 26.6964 | 1.4456 | 49.6057 | -7.7278 | 54 | 31 | 5.1138 | 99 | 2.0797 | 54 | 26.5736 | 20.6995 | 95.7547 | 91.5119 | 0.12832
700-54-26-3-99 | 700 | 54 | 26 | 3 | 17.0314 | 583.9628 | 699.4383 | 53.9 | 26.7412 | 1.2349 | 42.3764 | -9.5059 | 54 | 31 | 7.6707 | 99 | 3.0915 | 54 | 26.6142 | 23.4671 | 96.6715 | 92.7492 | 0.18992
700-54-26-4-99 | 700 | 54 | 26 | 4 | 17.0314 | 583.9628 | 699.4119 | 53.9 | 26.7778 | 1.1518 | 39.5269 | -10.2851 | 54 | 31 | 10.2276 | 99 | 4.1025 | 54 | 26.6339 | 26.1071 | 97.1484 | 93.237 | 0.2519
700-54-26-5-99 | 700 | 54 | 26 | 5 | 17.0314 | 583.9628 | 699.387 | 53.9 | 26.8126 | 1.1116 | 38.1473 | -10.6813 | 54 | 31 | 12.7845 | 99 | 5.1131 | 54 | 26.645 | 28.7042 | 97.44 | 93.4733 | 0.31407
700-54-26-6-99 | 700 | 54 | 26 | 6 | 17.0314 | 583.9628 | 699.3626 | 53.9 | 26.8494 | 1.0898 | 37.4022 | -10.9007 | 54 | 31 | 15.3413 | 99 | 6.1236 | 54 | 26.6568 | 31.2829 | 97.6366 | 93.601 | 0.37638
700-54-26-7-99 | 700 | 54 | 26 | 7 | 17.0314 | 583.9628 | 699.3386 | 53.9 | 26.8851 | 1.0771 | 36.967 | -11.0308 | 54 | 31 | 17.8982 | 99 | 7.134 | 54 | 26.666 | 33.8525 | 97.778 | 93.6757 | 0.43875
700-54-26-8-99 | 700 | 54 | 26 | 8 | 17.0314 | 583.9628 | 699.3146 | 53.9 | 26.9203 | 1.0694 | 36.7037 | -11.1102 | 54 | 31 | 20.4551 | 99 | 8.1443 | 54 | 26.6752 | 36.4171 | 97.8845 | 93.7209 | 0.50119
700-54-26-9-99 | 700 | 54 | 26 | 9 | 17.0314 | 583.9628 | 699.2908 | 53.9 | 26.9554 | 1.0647 | 36.5429 | -11.1589 | 54 | 31 | 23.012 | 99 | 9.1546 | 54 | 26.683 | 38.9787 | 97.9677 | 93.7487 | 0.56367
700-54-26-10-99 | 700 | 54 | 26 | 10 | 17.0314 | 583.9628 | 699.2671 | 53.9 | 26.9904 | 1.0619 | 36.4473 | -11.1879 | 54 | 31 | 25.5689 | 99 | 10.1648 | 54 | 26.69 | 41.5384 | 98.0343 | 93.7652 | 0.62619
700-54-28-1-99 | 700 | 54 | 28 | 1 | 19.0996 | 654.877 | 699.4714 | 53.9 | 28.6887 | 2.8098 | 96.4147 | 0.050046 | 54 | 33 | 2.5569 | 99 | 1.0709 | 54 | 28.5239 | 18.8467 | 92.7901 | 85.2887 | 0.061388
700-54-28-2-99 | 700 | 54 | 28 | 2 | 19.0996 | 654.877 | 699.4135 | 53.9 | 28.7714 | 1.7451 | 59.8841 | -5.5747 | 54 | 33 | 5.1138 | 99 | 2.0866 | 54 | 28.6279 | 22.4684 | 95.4316 | 90.8634 | 0.11524
700-54-28-3-99 | 700 | 54 | 28 | 3 | 19.0996 | 654.877 | 699.3802 | 53.9 | 28.8215 | 1.4577 | 50.0243 | -7.6323 | 54 | 33 | 7.6707 | 99 | 3.0989 | 54 | 28.6764 | 25.3127 | 96.4403 | 92.3681 | 0.17005
700-54-28-4-99 | 700 | 54 | 28 | 4 | 19.0996 | 654.877 | 699.3524 | 53.9 | 28.8573 | 1.3418 | 46.0495 | -8.57 | 54 | 33 | 10.2276 | 99 | 4.1103 | 54 | 28.6976 | 27.9854 | 96.9686 | 92.9748 | 0.22525
700-54-28-5-99 | 700 | 54 | 28 | 5 | 19.0996 | 654.877 | 699.3265 | 53.9 | 28.8942 | 1.2851 | 44.1062 | -9.0561 | 54 | 33 | 12.7845 | 99 | 5.1213 | 54 | 28.7171 | 30.599 | 97.2928 | 93.2715 | 0.28067
700-54-28-6-99 | 700 | 54 | 28 | 6 | 19.0996 | 654.877 | 699.3014 | 53.9 | 28.9268 | 1.2535 | 43.0232 | -9.3357 | 54 | 33 | 15.3413 | 99 | 6.132 | 54 | 28.7279 | 33.1875 | 97.5118 | 93.437 | 0.33621
700-54-28-7-99 | 700 | 54 | 28 | 7 | 19.0996 | 654.877 | 699.2767 | 53.9 | 28.9638 | 1.235 | 42.3887 | -9.5025 | 54 | 33 | 17.8982 | 99 | 7.1426 | 54 | 28.739 | 35.7629 | 97.6694 | 93.534 | 0.39184
700-54-28-8-99 | 700 | 54 | 28 | 8 | 19.0996 | 654.877 | 699.2523 | 53.9 | 28.9988 | 1.2234 | 41.9918 | -9.608 | 54 | 33 | 20.4551 | 99 | 8.1532 | 54 | 28.7495 | 38.3314 | 97.7884 | 93.5948 | 0.44752
700-54-28-9-99 | 700 | 54 | 28 | 9 | 19.0996 | 654.877 | 699.2279 | 53.9 | 29.0333 | 1.216 | 41.7389 | -9.6757 | 54 | 33 | 23.012 | 99 | 9.1636 | 54 | 28.758 | 40.8957 | 97.8813 | 93.6335 | 0.50325
700-54-28-10-99 | 700 | 54 | 28 | 10 | 19.0996 | 654.877 | 699.2037 | 53.9 | 29.0678 | 1.2112 | 41.5781 | -9.7189 | 54 | 33 | 25.5689 | 99 | 10.1741 | 54 | 28.7663 | 43.4573 | 97.9558 | 93.6583 | 0.55902
700-54-30-1-99 | 700 | 54 | 30 | 1 | 21.3827 | 733.165 | 699.4136 | 53.9 | 30.7573 | 3.4918 | 119.8252 | 2.6221 | 54 | 35 | 2.5569 | 99 | 1.0769 | 54 | 30.5618 | 20.4478 | 92.2465 | 83.6701 | 0.055894
700-54-30-2-99 | 700 | 54 | 30 | 2 | 21.3827 | 733.165 | 699.3454 | 53.9 | 30.8529 | 2.1147 | 72.5778 | -3.3453 | 54 | 35 | 5.1138 | 99 | 2.0939 | 54 | 30.6842 | 24.3817 | 95.0848 | 90.11 | 0.1038
700-54-30-3-99 | 700 | 54 | 30 | 3 | 21.3827 | 733.165 | 699.3085 | 53.9 | 30.9073 | 1.7271 | 59.277 | -5.692 | 54 | 35 | 7.6707 | 99 | 3.1069 | 54 | 30.7428 | 27.3263 | 96.1897 | 91.9229 | 0.15263
700-54-30-4-99 | 700 | 54 | 30 | 4 | 21.3827 | 733.165 | 699.2789 | 53.9 | 30.9437 | 1.5675 | 53.8004 | -6.8032 | 54 | 35 | 10.2276 | 99 | 4.1188 | 54 | 30.7686 | 30.0428 | 96.7729 | 92.6695 | 0.20186
700-54-30-5-99 | 700 | 54 | 30 | 5 | 21.3827 | 733.165 | 699.2518 | 53.9 | 30.9809 | 1.4882 | 51.0811 | -7.3945 | 54 | 35 | 12.7845 | 99 | 5.1301 | 54 | 30.7895 | 32.679 | 97.1322 | 93.0402 | 0.25133
700-54-30-6-99 | 700 | 54 | 30 | 6 | 21.3827 | 733.165 | 699.2258 | 53.9 | 31.0152 | 1.4436 | 49.5541 | -7.7394 | 54 | 35 | 15.3413 | 99 | 6.1411 | 54 | 30.8073 | 35.2804 | 97.3755 | 93.2485 | 0.30092
700-54-30-7-99 | 700 | 54 | 30 | 7 | 21.3827 | 733.165 | 699.2004 | 53.9 | 31.05 | 1.4167 | 48.6319 | -7.9525 | 54 | 35 | 17.8982 | 99 | 7.152 | 54 | 30.8194 | 37.8642 | 97.5509 | 93.3744 | 0.3506
700-54-30-8-99 | 700 | 54 | 30 | 8 | 21.3827 | 733.165 | 699.1754 | 53.9 | 31.0844 | 1.3996 | 48.0469 | -8.0897 | 54 | 35 | 20.4551 | 99 | 8.1628 | 54 | 30.8299 | 40.4382 | 97.6834 | 93.4544 | 0.40034
700-54-30-9-99 | 700 | 54 | 30 | 9 | 21.3827 | 733.165 | 699.1505 | 53.9 | 31.1186 | 1.3884 | 47.6642 | -8.1802 | 54 | 35 | 23.012 | 99 | 9.1735 | 54 | 30.8395 | 43.0063 | 97.7869 | 93.5067 | 0.45013
700-54-30-10-99 | 700 | 54 | 30 | 10 | 21.3827 | 733.165 | 699.1257 | 53.9 | 31.1525 | 1.381 | 47.4104 | -8.2405 | 54 | 35 | 25.5689 | 99 | 10.1841 | 54 | 30.8478 | 45.5706 | 97.87 | 93.5415 | 0.49996
700-54-32-1-99 | 700 | 54 | 32 | 1 | 23.8996 | 819.4563 | 699.3657 | 53.9 | 32.8255 | 4.3276 | 148.5191 | 5.2472 | 54 | 37 | 2.5569 | 99 | 1.0832 | 54 | 32.5987 | 22.1288 | 91.6827 | 81.8925 | 0.051094
700-54-32-2-99 | 700 | 54 | 32 | 2 | 23.8996 | 819.4563 | 699.285 | 53.9 | 32.9385 | 2.5708 | 88.2382 | -1.0466 | 54 | 37 | 5.1138 | 99 | 2.1018 | 54 | 32.742 | 26.4425 | 94.7145 | 89.2432 | 0.09377
700-54-32-3-99 | 700 | 54 | 32 | 3 | 23.8996 | 819.4563 | 699.2436 | 53.9 | 32.9948 | 2.0536 | 70.491 | -3.6857 | 54 | 37 | 7.6707 | 99 | 3.1156 | 54 | 32.8062 | 29.5166 | 95.9191 | 91.4072 | 0.13733
700-54-32-4-99 | 700 | 54 | 32 | 4 | 23.8996 | 819.4563 | 699.2117 | 53.9 | 33.0393 | 1.8371 | 63.0622 | -4.9781 | 54 | 37 | 10.2276 | 99 | 4.1279 | 54 | 32.844 | 32.29 | 96.5606 | 92.3131 | 0.1813
700-54-32-5-99 | 700 | 54 | 32 | 5 | 23.8996 | 819.4563 | 699.1832 | 53.9 | 33.0705 | 1.7269 | 59.2804 | -5.6912 | 54 | 37 | 12.7845 | 99 | 5.1396 | 54 | 32.8692 | 34.9571 | 96.9575 | 92.7744 | 0.2255
700-54-32-6-99 | 700 | 54 | 32 | 6 | 23.8996 | 819.4563 | 699.1562 | 53.9 | 33.1092 | 1.6649 | 57.1553 | -6.1106 | 54 | 37 | 15.3413 | 99 | 6.151 | 54 | 32.8907 | 37.576 | 97.2269 | 93.0337 | 0.26985
700-54-32-7-99 | 700 | 54 | 32 | 7 | 23.8996 | 819.4563 | 699.13 | 53.9 | 33.1441 | 1.6267 | 55.8457 | -6.3763 | 54 | 37 | 17.8982 | 99 | 7.1621 | 54 | 32.9029 | 40.1711 | 97.4216 | 93.1936 | 0.31428
700-54-32-8-99 | 700 | 54 | 32 | 8 | 23.8996 | 819.4563 | 699.1043 | 53.9 | 33.1782 | 1.6021 | 55.002 | -6.5506 | 54 | 37 | 20.4551 | 99 | 8.1732 | 54 | 32.9169 | 42.7526 | 97.5688 | 93.2966 | 0.35878
700-54-32-9-99 | 700 | 54 | 32 | 9 | 23.8996 | 819.4563 | 699.0788 | 53.9 | 33.2118 | 1.5856 | 54.4374 | -6.6685 | 54 | 37 | 23.012 | 99 | 9.1841 | 54 | 32.9265 | 45.326 | 97.6839 | 93.3657 | 0.40333
700-54-32-10-99 | 700 | 54 | 32 | 10 | 23.8996 | 819.4563 | 699.0534 | 53.9 | 33.2439 | 1.5742 | 54.0492 | -6.7503 | 54 | 37 | 25.5689 | 99 | 10.195 | 54 | 32.9366 | 47.8943 | 97.7764 | 93.4132 | 0.44792
700-54-34-1-99 | 700 | 54 | 34 | 1 | 26.669 | 914.4214 | 699.305 | 53.9 | 34.9021 | 5.3459 | 183.4797 | 7.874 | 54 | 39 | 2.5569 | 99 | 1.0898 | 54 | 34.6355 | 23.8801 | 91.1027 | 79.9548 | 0.046897
700-54-34-2-99 | 700 | 54 | 34 | 2 | 26.669 | 914.4214 | 699.2095 | 53.9 | 35.0303 | 3.133 | 107.5438 | 1.316 | 54 | 39 | 5.1138 | 99 | 2.1102 | 54 | 34.8022 | 28.6499 | 94.3213 | 88.2524 | 0.084976
700-54-34-3-99 | 700 | 54 | 34 | 3 | 26.669 | 914.4214 | 699.1624 | 53.9 | 35.0956 | 2.4525 | 84.1908 | -1.602 | 54 | 39 | 7.6707 | 99 | 3.1249 | 54 | 34.8803 | 31.8872 | 95.6282 | 90.804 | 0.12388
700-54-34-4-99 | 700 | 54 | 34 | 4 | 26.669 | 914.4214 | 699.1276 | 53.9 | 35.1365 | 2.16 | 74.1527 | -3.0943 | 54 | 39 | 10.2276 | 99 | 4.1378 | 54 | 34.9245 | 34.7366 | 96.3308 | 91.9009 | 0.1632
700-54-34-5-99 | 700 | 54 | 34 | 5 | 26.669 | 914.4214 | 699.0974 | 53.9 | 35.1737 | 2.0098 | 69.0002 | -3.9345 | 54 | 39 | 12.7845 | 99 | 5.1499 | 54 | 34.9539 | 37.4437 | 96.7679 | 92.4639 | 0.20276
700-54-34-6-99 | 700 | 54 | 34 | 6 | 26.669 | 914.4214 | 699.0692 | 53.9 | 35.212 | 1.9239 | 66.0525 | -4.4417 | 54 | 39 | 15.3413 | 99 | 6.1616 | 54 | 34.9798 | 40.0865 | 97.0655 | 92.7862 | 0.24247
700-54-34-7-99 | 700 | 54 | 34 | 7 | 26.669 | 914.4214 | 699.0421 | 53.9 | 35.2466 | 1.8703 | 64.2166 | -4.7682 | 54 | 39 | 17.8982 | 99 | 7.1731 | 54 | 34.9964 | 42.697 | 97.2809 | 92.987 | 0.28227
700-54-34-8-99 | 700 | 54 | 34 | 8 | 26.669 | 914.4214 | 699.0155 | 53.9 | 35.2802 | 1.8353 | 63.0162 | -4.9864 | 54 | 39 | 20.4551 | 99 | 8.1844 | 54 | 35.0105 | 45.2889 | 97.444 | 93.1183 | 0.32214
700-54-34-9-99 | 700 | 54 | 34 | 9 | 26.669 | 914.4214 | 698.9894 | 53.9 | 35.3132 | 1.8115 | 62.2015 | -5.1367 | 54 | 39 | 23.012 | 99 | 9.1956 | 54 | 35.0229 | 47.8696 | 97.5717 | 93.2075 | 0.36206
700-54-34-10-99 | 700 | 54 | 34 | 10 | 26.669 | 914.4214 | 698.9634 | 53.9 | 35.3457 | 1.7949 | 61.6344 | -5.2423 | 54 | 39 | 25.5689 | 99 | 10.2067 | 54 | 35.0342 | 50.4431 | 97.6744 | 93.2697 | 0.40202
700-54-36-1-99 | 700 | 54 | 36 | 1 | 29.7127 | 1018.7731 | 699.2537 | 53.9 | 36.973 | 6.5727 | 225.6052 | 10.4839 | 54 | 41 | 2.5569 | 99 | 1.0967 | 54 | 36.6676 | 25.6969 | 90.5087 | 77.879 | 0.043215
700-54-36-2-99 | 700 | 54 | 36 | 2 | 29.7127 | 1018.7731 | 699.1408 | 53.9 | 37.1287 | 3.8241 | 131.2824 | 3.7335 | 54 | 41 | 5.1138 | 99 | 2.1191 | 54 | 36.8659 | 31.0024 | 93.9062 | 87.1296 | 0.077254
700-54-36-3-99 | 700 | 54 | 36 | 3 | 29.7127 | 1018.7731 | 699.0868 | 53.9 | 37.2007 | 2.9387 | 100.8946 | 0.55009 | 54 | 41 | 7.6707 | 99 | 3.1348 | 54 | 36.9553 | 34.4446 | 95.3168 | 90.1095 | 0.11205
700-54-36-4-99 | 700 | 54 | 36 | 4 | 29.7127 | 1018.7731 | 699.0484 | 53.9 | 37.2438 | 2.5489 | 87.5151 | -1.144 | 54 | 41 | 10.2276 | 99 | 4.1484 | 54 | 37.0066 | 37.3914 | 96.0832 | 91.4215 | 0.14725
700-54-36-5-99 | 700 | 54 | 36 | 5 | 29.7127 | 1018.7731 | 699.0161 | 53.9 | 37.2864 | 2.3463 | 80.5623 | -2.1214 | 54 | 41 | 12.7845 | 99 | 5.161 | 54 | 37.0449 | 40.1509 | 96.5628 | 92.1034 | 0.18271
700-54-36-6-99 | 700 | 54 | 36 | 6 | 29.7127 | 1018.7731 | 698.9864 | 53.9 | 37.3202 | 2.2278 | 76.4978 | -2.7296 | 54 | 41 | 15.3413 | 99 | 6.1731 | 54 | 37.0708 | 42.8262 | 96.8904 | 92.5021 | 0.2183
700-54-36-7-99 | 700 | 54 | 36 | 7 | 29.7127 | 1018.7731 | 698.9582 | 53.9 | 37.3554 | 2.1537 | 73.956 | -3.1253 | 54 | 41 | 17.8982 | 99 | 7.1849 | 54 | 37.0889 | 45.4572 | 97.1282 | 92.7516 | 0.254
700-54-36-8-99 | 700 | 54 | 36 | 8 | 29.7127 | 1018.7731 | 698.9308 | 53.9 | 37.3875 | 2.1046 | 72.2728 | -3.3943 | 54 | 41 | 20.4551 | 99 | 8.1965 | 54 | 37.1089 | 48.0632 | 97.3084 | 92.9168 | 0.28977
700-54-36-9-99 | 700 | 54 | 36 | 9 | 29.7127 | 1018.7731 | 698.9038 | 53.9 | 37.4234 | 2.0712 | 71.1297 | -3.5803 | 54 | 41 | 23.012 | 99 | 9.208 | 54 | 37.1235 | 50.6535 | 97.4498 | 93.0291 | 0.3256
700-54-36-10-99 | 700 | 54 | 36 | 10 | 29.7127 | 1018.7731 | 698.8772 | 53.9 | 37.4526 | 2.0471 | 70.3027 | -3.7165 | 54 | 41 | 25.5689 | 99 | 10.2193 | 54 | 37.1365 | 53.2345 | 97.5635 | 93.1104 | 0.36146
700-54-38-1-99 | 700 | 54 | 38 | 1 | 33.0517 | 1133.2683 | 699.1884 | 53.9 | 39.0553 | 8.0458 | 276.1917 | 13.6065 | 54 | 43 | 2.5569 | 99 | 1.1038 | 54 | 38.7056 | 27.5628 | 89.9065 | 75.657 | 0.039991
700-54-38-2-99 | 700 | 54 | 38 | 2 | 33.0517 | 1133.2683 | 699.0553 | 53.9 | 39.2319 | 4.6696 | 160.3259 | 6.1928 | 54 | 43 | 5.1138 | 99 | 2.1286 | 54 | 38.9242 | 33.4959 | 93.4702 | 85.8719 | 0.070467
700-54-38-3-99 | 700 | 54 | 38 | 3 | 33.0517 | 1133.2683 | 698.9928 | 53.9 | 39.3134 | 3.5324 | 121.2921 | 2.7698 | 54 | 43 | 7.6707 | 99 | 3.1454 | 54 | 39.0333 | 37.19 | 94.9851 | 89.3125 | 0.10163
700-54-38-4-99 | 700 | 54 | 38 | 4 | 33.0517 | 1133.2683 | 698.9501 | 53.9 | 39.3696 | 3.0207 | 103.7296 | 0.88224 | 54 | 43 | 10.2276 | 99 | 4.1597 | 54 | 39.1036 | 40.2585 | 95.8176 | 90.8606 | 0.1332
700-54-38-5-99 | 700 | 54 | 38 | 5 | 33.0517 | 1133.2683 | 698.9151 | 53.9 | 39.4092 | 2.7481 | 94.3727 | -0.24783 | 54 | 43 | 12.7845 | 99 | 5.1729 | 54 | 39.1397 | 43.088 | 96.3417 | 91.6854 | 0.165
700-54-38-6-99 | 700 | 54 | 38 | 6 | 33.0517 | 1133.2683 | 698.8836 | 53.9 | 39.4444 | 2.5878 | 88.8728 | -0.96144 | 54 | 43 | 15.3413 | 99 | 6.1854 | 54 | 39.1755 | 45.8052 | 96.7012 | 92.1703 | 0.19695
700-54-38-7-99 | 700 | 54 | 38 | 7 | 33.0517 | 1133.2683 | 698.8541 | 53.9 | 39.4786 | 2.4862 | 85.3855 | -1.4354 | 54 | 43 | 17.8982 | 99 | 7.1976 | 54 | 39.1989 | 48.4638 | 96.9628 | 92.4779 | 0.22902
700-54-38-8-99 | 700 | 54 | 38 | 8 | 33.0517 | 1133.2683 | 698.8256 | 53.9 | 39.5078 | 2.4178 | 83.039 | -1.7644 | 54 | 43 | 20.4551 | 99 | 8.2095 | 54 | 39.2157 | 51.0891 | 97.1614 | 92.6849 | 0.26115
700-54-38-9-99 | 700 | 54 | 38 | 9 | 33.0517 | 1133.2683 | 698.7977 | 53.9 | 39.542 | 2.3709 | 81.4321 | -1.9948 | 54 | 43 | 23.012 | 99 | 9.2213 | 54 | 39.2333 | 53.6928 | 97.3174 | 92.8267 | 0.29334
700-54-38-10-99 | 700 | 54 | 38 | 10 | 33.0517 | 1133.2683 | 698.7704 | 53.9 | 39.573 | 2.3371 | 80.2751 | -2.1632 | 54 | 43 | 25.5689 | 99 | 10.233 | 54 | 39.2497 | 56.2835 | 97.4431 | 92.9289 | 0.32558
700-54-40-1-99 | 700 | 54 | 40 | 1 | 36.7106 | 1258.7097 | 699.1352 | 53.9 | 41.1294 | 9.7929 | 336.1903 | 15.6239 | 54 | 45 | 2.5569 | 99 | 1.111 | 54 | 40.7403 | 29.4746 | 89.2978 | 73.3241 | 0.03715
700-54-40-2-99 | 700 | 54 | 40 | 2 | 36.7106 | 1258.7097 | 698.979 | 53.9 | 41.3383 | 5.6989 | 195.6884 | 8.683 | 54 | 45 | 5.1138 | 99 | 2.1385 | 54 | 40.9863 | 36.1254 | 93.0151 | 84.4761 | 0.064492
700-54-40-3-99 | 700 | 54 | 40 | 3 | 36.7106 | 1258.7097 | 698.9064 | 53.9 | 41.4346 | 4.2568 | 146.1836 | 5.0519 | 54 | 45 | 7.6707 | 99 | 3.1567 | 54 | 41.1132 | 40.1245 | 94.6334 | 88.4045 | 0.092439
700-54-40-4-99 | 700 | 54 | 40 | 4 | 36.7106 | 1258.7097 | 698.8583 | 53.9 | 41.4866 | 3.588 | 123.2241 | 2.9618 | 54 | 45 | 10.2276 | 99 | 4.1719 | 54 | 41.185 | 43.3502 | 95.5332 | 90.2263 | 0.12076
700-54-40-5-99 | 700 | 54 | 40 | 5 | 36.7106 | 1258.7097 | 698.8201 | 53.9 | 41.5381 | 3.2293 | 110.911 | 1.6874 | 54 | 45 | 12.7845 | 99 | 5.1857 | 54 | 41.2401 | 46.2658 | 96.104 | 91.2035 | 0.14934
700-54-40-6-99 | 700 | 54 | 40 | 6 | 36.7106 | 1258.7097 | 698.7864 | 53.9 | 41.5744 | 3.0143 | 103.534 | 0.85967 | 54 | 45 | 15.3413 | 99 | 6.1987 | 54 | 41.2819 | 49.0376 | 96.4971 | 91.7889 | 0.17806
700-54-40-7-99 | 700 | 54 | 40 | 7 | 36.7106 | 1258.7097 | 698.7552 | 53.9 | 41.6093 | 2.8765 | 98.8037 | 0.29974 | 54 | 45 | 17.8982 | 99 | 7.2113 | 54 | 41.3061 | 51.7323 | 96.784 | 92.1644 | 0.20689
700-54-40-8-99 | 700 | 54 | 40 | 8 | 36.7106 | 1258.7097 | 698.7254 | 53.9 | 41.6406 | 2.7835 | 95.6154 | -0.091813 | 54 | 45 | 20.4551 | 99 | 8.2236 | 54 | 41.3327 | 54.3822 | 97.0024 | 92.4176 | 0.2358
700-54-40-9-99 | 700 | 54 | 40 | 9 | 36.7106 | 1258.7097 | 698.6966 | 53.9 | 41.6717 | 2.7183 | 93.3787 | -0.37375 | 54 | 45 | 23.012 | 99 | 9.2356 | 54 | 41.3518 | 57.0043 | 97.1741 | 92.5953 | 0.26477
700-54-40-10-99 | 700 | 54 | 40 | 10 | 36.7106 | 1258.7097 | 698.6683 | 53.9 | 41.7024 | 2.6712 | 91.7624 | -0.5814 | 54 | 45 | 25.5689 | 99 | 10.2476 | 54 | 41.3666 | 59.6083 | 97.3126 | 92.7237 | 0.29378
700-54-42-1-99 | 700 | 54 | 42 | 1 | 40.7127 | 1395.9473 | 699.0665 | 53.9 | 43.2134 | 11.8528 | 406.9491 | 15.6239 | 54 | 47 | 2.5569 | 99 | 1.1184 | 54 | 42.7712 | 31.4168 | 88.6876 | 70.8867 | 0.03465
700-54-42-2-99 | 700 | 54 | 42 | 2 | 40.7127 | 1395.9473 | 698.8842 | 53.9 | 43.45 | 6.947 | 238.5781 | 11.3221 | 54 | 47 | 5.1138 | 99 | 2.1489 | 54 | 43.0527 | 38.8795 | 92.5433 | 82.9365 | 0.059232
700-54-42-3-99 | 700 | 54 | 42 | 3 | 40.7127 | 1395.9473 | 698.7995 | 53.9 | 43.561 | 5.1382 | 176.481 | 7.3876 | 54 | 47 | 7.6707 | 99 | 3.1687 | 54 | 43.1963 | 43.2452 | 94.2624 | 87.3793 | 0.08433
700-54-42-4-99 | 700 | 54 | 42 | 4 | 40.7127 | 1395.9473 | 698.7448 | 53.9 | 43.6226 | 4.2781 | 146.951 | 5.1164 | 54 | 47 | 10.2276 | 99 | 4.1848 | 54 | 43.2847 | 46.6622 | 95.2307 | 89.4919 | 0.10979
700-54-42-5-99 | 700 | 54 | 42 | 5 | 40.7127 | 1395.9473 | 698.7025 | 53.9 | 43.6743 | 3.8071 | 130.7779 | 3.6866 | 54 | 47 | 12.7845 | 99 | 5.1993 | 54 | 43.3461 | 49.6901 | 95.8495 | 90.649 | 0.13548
700-54-42-6-99 | 700 | 54 | 42 | 6 | 40.7127 | 1395.9473 | 698.6662 | 53.9 | 43.7132 | 3.5217 | 120.98 | 2.7387 | 54 | 47 | 15.3413 | 99 | 6.2129 | 54 | 43.3899 | 52.5324 | 96.2779 | 91.35 | 0.16133
700-54-42-7-99 | 700 | 54 | 42 | 7 | 40.7127 | 1395.9473 | 698.633 | 53.9 | 43.7495 | 3.3373 | 114.6536 | 2.0881 | 54 | 47 | 17.8982 | 99 | 7.2259 | 54 | 43.4268 | 55.2736 | 96.5915 | 91.8027 | 0.18729
700-54-42-8-99 | 700 | 54 | 42 | 8 | 40.7127 | 1395.9473 | 698.6017 | 53.9 | 43.7813 | 3.2113 | 110.33 | 1.6242 | 54 | 47 | 20.4551 | 99 | 8.2386 | 54 | 43.4504 | 57.9565 | 96.8309 | 92.1122 | 0.21333
700-54-42-9-99 | 700 | 54 | 42 | 9 | 40.7127 | 1395.9473 | 698.5717 | 53.9 | 43.8122 | 3.1225 | 107.2822 | 1.2869 | 54 | 47 | 23.012 | 99 | 9.251 | 54 | 43.4761 | 60.6022 | 97.0194 | 92.3304 | 0.23942
700-54-42-10-99 | 700 | 54 | 42 | 10 | 40.7127 | 1395.9473 | 698.5423 | 53.9 | 43.842 | 3.0576 | 105.0567 | 1.0351 | 54 | 47 | 25.5689 | 99 | 10.2633 | 54 | 43.4954 | 63.224 | 97.1716 | 92.4898 | 0.26557
700-54-44-1-99 | 700 | 54 | 44 | 1 | 45.0861 | 1545.8803 | 699.0129 | 53.9 | 45.2898 | 14.2599 | 489.6297 | 15.6239 | 54 | 49 | 2.5569 | 99 | 1.126 | 54 | 44.7999 | 33.3831 | 88.078 | 68.3719 | 0.03244
700-54-44-2-99 | 700 | 54 | 44 | 2 | 45.0861 | 1545.8803 | 698.8015 | 53.9 | 45.5646 | 8.4469 | 290.1223 | 14.383 | 54 | 49 | 5.1138 | 99 | 2.1598 | 54 | 45.1123 | 41.7529 | 92.0562 | 81.2649 | 0.054586
700-54-44-3-99 | 700 | 54 | 44 | 3 | 45.0861 | 1545.8803 | 698.7028 | 53.9 | 45.6957 | 6.2079 | 213.2497 | 9.7685 | 54 | 49 | 7.6707 | 99 | 3.1813 | 54 | 45.2778 | 46.5488 | 93.8731 | 86.231 | 0.077164
700-54-44-4-99 | 700 | 54 | 44 | 4 | 45.0861 | 1545.8803 | 698.6402 | 53.9 | 45.7709 | 5.1147 | 175.7118 | 7.3331 | 54 | 49 | 10.2276 | 99 | 4.1986 | 54 | 45.3821 | 50.199 | 94.9101 | 88.6558 | 0.10007
700-54-44-5-99 | 700 | 54 | 44 | 5 | 45.0861 | 1545.8803 | 698.593 | 53.9 | 45.8222 | 4.5029 | 154.7059 | 5.7511 | 54 | 49 | 12.7845 | 99 | 5.2138 | 54 | 45.4539 | 53.3676 | 95.5781 | 90.0126 | 0.1232
700-54-44-6-99 | 700 | 54 | 44 | 6 | 45.0861 | 1545.8803 | 698.5533 | 53.9 | 45.8631 | 4.128 | 141.8345 | 4.6806 | 54 | 49 | 15.3413 | 99 | 6.228 | 54 | 45.506 | 56.2994 | 96.043 | 90.8441 | 0.14649
700-54-44-7-99 | 700 | 54 | 44 | 7 | 45.0861 | 1545.8803 | 698.5177 | 53.9 | 45.9005 | 3.8834 | 133.4368 | 3.9326 | 54 | 49 | 17.8982 | 99 | 7.2416 | 54 | 45.5498 | 59.1009 | 96.3848 | 91.3866 | 0.16989
700-54-44-8-99 | 700 | 54 | 44 | 8 | 45.0861 | 1545.8803 | 698.4846 | 53.9 | 45.9273 | 3.7138 | 127.6132 | 3.3879 | 54 | 49 | 20.4551 | 99 | 8.2547 | 54 | 45.577 | 61.8274 | 96.6462 | 91.7629 | 0.19337
700-54-44-9-99 | 700 | 54 | 44 | 9 | 45.0861 | 1545.8803 | 698.4531 | 53.9 | 45.9627 | 3.5945 | 123.5211 | 2.9913 | 54 | 49 | 23.012 | 99 | 9.2675 | 54 | 45.6045 | 64.5036 | 96.8525 | 92.0274 | 0.21691
700-54-44-10-99 | 700 | 54 | 44 | 10 | 45.0861 | 1545.8803 | 698.4225 | 53.9 | 45.9917 | 3.5062 | 120.492 | 2.6898 | 54 | 49 | 25.5689 | 99 | 10.2802 | 54 | 45.6277 | 67.1487 | 97.0194 | 92.2233 | 0.2405
700-54-46-1-99 | 700 | 54 | 46 | 1 | 49.8563 | 1709.4584 | 698.9417 | 53.9 | 47.3721 | 17.0552 | 585.669 | 15.6239 | 54 | 51 | 2.5569 | 99 | 1.1335 | 54 | 46.8266 | 35.358 | 87.4739 | 65.7913 | 0.030487
700-54-46-2-99 | 700 | 54 | 46 | 2 | 49.8563 | 1709.4584 | 698.6985 | 53.9 | 47.6872 | 10.242 | 351.828 | 15.6239 | 54 | 51 | 5.1138 | 99 | 2.171 | 54 | 47.1748 | 44.7281 | 91.5572 | 79.457 | 0.050487
700-54-46-3-99 | 700 | 54 | 46 | 3 | 49.8563 | 1709.4584 | 698.5833 | 53.9 | 47.8351 | 7.5005 | 257.696 | 12.5201 | 54 | 51 | 7.6707 | 99 | 3.1945 | 54 | 47.3633 | 50.0265 | 93.4669 | 84.9558 | 0.070829
700-54-46-4-99 | 700 | 54 | 46 | 4 | 49.8563 | 1709.4584 | 698.5113 | 53.9 | 47.9214 | 6.1249 | 210.4564 | 9.6016 | 54 | 51 | 10.2276 | 99 | 4.2131 | 54 | 47.4818 | 53.9589 | 94.5719 | 87.7149 | 0.091468
700-54-46-5-99 | 700 | 54 | 46 | 5 | 49.8563 | 1709.4584 | 698.4581 | 53.9 | 47.9808 | 5.3413 | 183.5449 | 7.8786 | 54 | 51 | 12.7845 | 99 | 5.2293 | 54 | 47.5654 | 57.2994 | 95.2898 | 89.2866 | 0.11232
700-54-46-6-99 | 700 | 54 | 46 | 6 | 49.8563 | 1709.4584 | 698.4144 | 53.9 | 48.0262 | 4.8543 | 166.8211 | 6.6862 | 54 | 51 | 15.3413 | 99 | 6.2442 | 54 | 47.6258 | 60.3433 | 95.7925 | 90.2634 | 0.13333
700-54-46-7-99 | 700 | 54 | 46 | 7 | 49.8563 | 1709.4584 | 698.3759 | 53.9 | 48.0618 | 4.5324 | 155.7684 | 5.8359 | 54 | 51 | 17.8982 | 99 | 7.2583 | 54 | 47.6785 | 63.2221 | 96.1634 | 90.909 | 0.15444
700-54-46-8-99 | 700 | 54 | 46 | 8 | 49.8563 | 1709.4584 | 698.3405 | 53.9 | 48.0945 | 4.3088 | 148.0893 | 5.2116 | 54 | 51 | 20.4551 | 99 | 8.2719 | 54 | 47.7116 | 66.0026 | 96.4481 | 91.3576 | 0.17564
700-54-46-9-99 | 700 | 54 | 46 | 9 | 49.8563 | 1709.4584 | 698.3072 | 53.9 | 48.1251 | 4.1485 | 142.5882 | 4.7458 | 54 | 51 | 23.012 | 99 | 9.2852 | 54 | 47.7462 | 68.7198 | 96.6733 | 91.679 | 0.1969
700-54-46-10-99 | 700 | 54 | 46 | 10 | 49.8563 | 1709.4584 | 698.2752 | 53.9 | 48.1515 | 4.029 | 138.4877 | 4.3877 | 54 | 51 | 25.5689 | 99 | 10.2982 | 54 | 47.7689 | 71.3961 | 96.8557 | 91.9187 | 0.21821
700-54-48-1-99 | 700 | 54 | 48 | 1 | 55.0542 | 1887.6837 | 698.8791 | 53.9 | 49.4458 | 20.273 | 696.2296 | 15.6239 | 54 | 53 | 2.5569 | 99 | 1.1412 | 54 | 48.8489 | 37.3381 | 86.8762 | 63.1763 | 0.028751
700-54-48-2-99 | 700 | 54 | 48 | 2 | 55.0542 | 1887.6837 | 698.601 | 53.9 | 49.8103 | 12.3717 | 425.0463 | 15.6239 | 54 | 53 | 5.1138 | 99 | 2.1827 | 54 | 49.2338 | 47.7963 | 91.0482 | 77.5282 | 0.046858
700-54-48-3-99 | 700 | 54 | 48 | 3 | 55.0542 | 1887.6837 | 698.4672 | 53.9 | 49.9798 | 9.0537 | 311.1118 | 15.4928 | 54 | 53 | 7.6707 | 99 | 3.2084 | 54 | 49.4463 | 53.6712 | 93.0451 | 83.555 | 0.065217
700-54-48-4-99 | 700 | 54 | 48 | 4 | 55.0542 | 1887.6837 | 698.3841 | 53.9 | 50.0726 | 7.3422 | 252.3295 | 12.192 | 54 | 53 | 10.2276 | 99 | 4.2284 | 54 | 49.5849 | 57.9396 | 94.2166 | 86.6637 | 0.083836
700-54-48-5-99 | 700 | 54 | 48 | 5 | 55.0542 | 1887.6837 | 698.3238 | 53.9 | 50.1423 | 6.3496 | 218.2353 | 10.0617 | 54 | 53 | 12.7845 | 99 | 5.2456 | 54 | 49.6804 | 61.4891 | 94.9849 | 88.4667 | 0.10266
700-54-48-6-99 | 700 | 54 | 48 | 6 | 55.0542 | 1887.6837 | 698.2751 | 53.9 | 50.1921 | 5.7236 | 196.7348 | 8.7504 | 54 | 53 | 15.3413 | 99 | 6.2614 | 54 | 49.7518 | 64.6719 | 95.5261 | 89.6037 | 0.12163
700-54-48-7-99 | 700 | 54 | 48 | 7 | 55.0542 | 1887.6837 | 698.2331 | 53.9 | 50.2389 | 5.307 | 182.425 | 7.8021 | 54 | 53 | 17.8982 | 99 | 7.2761 | 54 | 49.8117 | 67.6454 | 95.9274 | 90.3604 | 0.14071
700-54-48-8-99 | 700 | 54 | 48 | 8 | 55.0542 | 1887.6837 | 698.195 | 53.9 | 50.2724 | 5.0138 | 172.3565 | 7.0927 | 54 | 53 | 20.4551 | 99 | 8.2903 | 54 | 49.8552 | 70.4955 | 96.2362 | 90.893 | 0.15987
700-54-48-9-99 | 700 | 54 | 48 | 9 | 55.0542 | 1887.6837 | 698.1596 | 53.9 | 50.3029 | 4.8014 | 165.0626 | 6.5545 | 54 | 53 | 23.012 | 99 | 9.304 | 54 | 49.8911 | 73.2648 | 96.4812 | 91.2788 | 0.17909
700-54-48-10-99 | 700 | 54 | 48 | 10 | 55.0542 | 1887.6837 | 698.1258 | 53.9 | 50.3312 | 4.643 | 159.6246 | 6.1388 | 54 | 53 | 25.5689 | 99 | 10.3175 | 54 | 49.9215 | 75.9801 | 96.68 | 91.5665 | 0.19837
700-54-50-1-99 | 700 | 54 | 50 | 1 | 60.7101 | 2081.6123 | 698.817 | 53.9 | 51.5317 | 23.9666 | 823.1521 | 15.6239 | 54 | 55 | 2.5569 | 99 | 1.1488 | 54 | 50.8736 | 39.3004 | 86.2915 | 60.5229 | 0.027216
700-54-50-2-99 | 700 | 54 | 50 | 2 | 60.7101 | 2081.6123 | 698.5013 | 53.9 | 51.9414 | 14.884 | 511.4324 | 15.6239 | 54 | 55 | 5.1138 | 99 | 2.1946 | 54 | 51.2911 | 50.9399 | 90.5325 | 75.4836 | 0.043643
700-54-50-3-99 | 700 | 54 | 50 | 3 | 60.7101 | 2081.6123 | 698.3462 | 53.9 | 52.1253 | 10.9086 | 374.9175 | 15.6237 | 54 | 55 | 7.6707 | 99 | 3.2228 | 54 | 51.5232 | 57.4722 | 92.6093 | 82.0316 | 0.060239
700-54-50-4-99 | 700 | 54 | 50 | 4 | 60.7101 | 2081.6123 | 698.2502 | 53.9 | 52.2406 | 8.8077 | 302.7516 | 15.059 | 54 | 55 | 10.2276 | 99 | 4.2444 | 54 | 51.6834 | 62.13 | 93.8457 | 85.4923 | 0.077068
700-54-50-5-99 | 700 | 54 | 50 | 5 | 60.7101 | 2081.6123 | 698.1814 | 53.9 | 52.3169 | 7.5633 | 260.005 | 12.6595 | 54 | 55 | 12.7845 | 99 | 5.2629 | 54 | 51.7994 | 65.9312 | 94.664 | 87.5419 | 0.094079
700-54-50-6-99 | 700 | 54 | 50 | 6 | 60.7101 | 2081.6123 | 698.1268 | 53.9 | 52.3721 | 6.7666 | 232.6356 | 10.9325 | 54 | 55 | 15.3413 | 99 | 6.2795 | 54 | 51.8795 | 69.2848 | 95.2442 | 88.8542 | 0.11123
700-54-50-7-99 | 700 | 54 | 50 | 7 | 60.7101 | 2081.6123 | 698.0804 | 53.9 | 52.4156 | 6.2281 | 214.1347 | 9.8212 | 54 | 55 | 17.8982 | 99 | 7.295 | 54 | 51.9434 | 72.3802 | 95.6763 | 89.7412 | 0.12848
700-54-50-8-99 | 700 | 54 | 50 | 8 | 60.7101 | 2081.6123 | 698.0391 | 53.9 | 52.4507 | 5.8473 | 201.054 | 9.0242 | 54 | 55 | 20.4551 | 99 | 8.3098 | 54 | 51.9935 | 75.3179 | 96.0103 | 90.3685 | 0.14582
700-54-50-9-99 | 700 | 54 | 50 | 9 | 60.7101 | 2081.6123 | 698.0011 | 53.9 | 52.4929 | 5.5727 | 191.6227 | 8.4192 | 54 | 55 | 23.012 | 99 | 9.3241 | 54 | 52.044 | 78.1494 | 96.2759 | 90.8208 | 0.16323
700-54-50-10-99 | 700 | 54 | 50 | 10 | 60.7101 | 2081.6123 | 697.9653 | 53.9 | 52.5202 | 5.3634 | 184.4363 | 7.9395 | 54 | 55 | 25.5689 | 99 | 10.338 | 54 | 52.078 | 80.9156 | 96.4919 | 91.1655 | 0.18068
700-56-10-1-99 | 700 | 56 | 10 | 1 | 6.2088 | 212.8863 | 699.7974 | 55.9 | 10.2362 | 0.41275 | 14.1563 | -21.0656 | 56 | 15 | 2.5569 | 99 | 1.0311 | 56 | 10.2275 | 8.353 | 96.5304 | 93.3522 | 0.17253
700-56-10-2-99 | 700 | 56 | 10 | 2 | 6.2088 | 212.8863 | 699.775 | 55.9 | 10.2798 | 0.35908 | 12.3162 | -22.5028 | 56 | 15 | 5.1138 | 99 | 2.0404 | 56 | 10.2403 | 10.9635 | 97.5903 | 94.2165 | 0.3419
700-56-10-3-99 | 700 | 56 | 10 | 3 | 6.2088 | 212.8863 | 699.754 | 55.9 | 10.3162 | 0.34851 | 11.9537 | -22.8093 | 56 | 15 | 7.6707 | 99 | 3.0494 | 56 | 10.2478 | 13.531 | 97.9542 | 94.3869 | 0.51192
700-56-10-4-99 | 700 | 56 | 10 | 4 | 6.2088 | 212.8863 | 699.7332 | 55.9 | 10.3535 | 0.3452 | 11.8406 | -22.9066 | 56 | 15 | 10.2276 | 99 | 4.0582 | 56 | 10.2534 | 16.0912 | 98.1379 | 94.4402 | 0.68217
700-56-10-5-99 | 700 | 56 | 10 | 5 | 6.2088 | 212.8863 | 699.7125 | 55.9 | 10.3901 | 0.34408 | 11.8025 | -22.9396 | 56 | 15 | 12.7845 | 99 | 5.067 | 56 | 10.2561 | 18.6492 | 98.2486 | 94.4582 | 0.85255
700-56-10-6-99 | 700 | 56 | 10 | 6 | 6.2088 | 212.8863 | 699.6918 | 55.9 | 10.4265 | 0.34384 | 11.7948 | -22.9396 | 56 | 15 | 15.3413 | 99 | 6.0758 | 56 | 10.2593 | 21.2063 | 98.3226 | 94.462 | 1.023
700-56-10-7-99 | 700 | 56 | 10 | 7 | 6.2088 | 212.8863 | 699.6712 | 55.9 | 10.4649 | 0.34409 | 11.8035 | -22.9462 | 56 | 15 | 17.8982 | 99 | 7.0845 | 56 | 10.2628 | 23.763 | 98.3756 | 94.4581 | 1.1936
700-56-10-8-99 | 700 | 56 | 10 | 8 | 6.2088 | 212.8863 | 699.6506 | 55.9 | 10.501 | 0.34451 | 11.8183 | -22.9258 | 56 | 15 | 20.4551 | 99 | 8.0932 | 56 | 10.2677 | 26.3194 | 98.4153 | 94.4513 | 1.3642
700-56-10-9-99 | 700 | 56 | 10 | 9 | 6.2088 | 212.8863 | 699.6299 | 55.9 | 10.5394 | 0.34512 | 11.8397 | -22.9072 | 56 | 15 | 23.012 | 99 | 9.102 | 56 | 10.2718 | 28.8757 | 98.4463 | 94.4414 | 1.5349
700-56-10-10-99 | 700 | 56 | 10 | 10 | 6.2088 | 212.8863 | 699.6093 | 55.9 | 10.575 | 0.34576 | 11.8618 | -22.888 | 56 | 15 | 25.5689 | 99 | 10.1107 | 56 | 10.2775 | 31.432 | 98.471 | 94.4312 | 1.7056
700-56-12-1-99 | 700 | 56 | 12 | 1 | 7.067 | 242.312 | 699.7727 | 55.9 | 12.2675 | 0.49907 | 17.1175 | -19.0802 | 56 | 17 | 2.5569 | 99 | 1.0341 | 56 | 12.2486 | 9.1248 | 96.2421 | 92.938 | 0.15225
700-56-12-2-99 | 700 | 56 | 12 | 2 | 7.067 | 242.312 | 699.7491 | 55.9 | 12.3132 | 0.42094 | 14.4382 | -20.8593 | 56 | 17 | 5.1138 | 99 | 2.0439 | 56 | 12.2715 | 11.7599 | 97.4343 | 94.0436 | 0.30093
700-56-12-3-99 | 700 | 56 | 12 | 3 | 7.067 | 242.312 | 699.7274 | 55.9 | 12.3484 | 0.40496 | 13.8907 | -21.2603 | 56 | 17 | 7.6707 | 99 | 3.0531 | 56 | 12.2789 | 14.3327 | 97.8462 | 94.2697 | 0.45031
700-56-12-4-99 | 700 | 56 | 12 | 4 | 7.067 | 242.312 | 699.7062 | 55.9 | 12.3861 | 0.39974 | 13.7119 | -21.3944 | 56 | 17 | 10.2276 | 99 | 4.0622 | 56 | 12.2828 | 16.8948 | 98.0545 | 94.3436 | 0.59995
700-56-12-5-99 | 700 | 56 | 12 | 5 | 7.067 | 242.312 | 699.685 | 55.9 | 12.4238 | 0.39778 | 13.6452 | -21.4448 | 56 | 17 | 12.7845 | 99 | 5.0712 | 56 | 12.2871 | 19.4537 | 98.1801 | 94.3713 | 0.74971
700-56-12-6-99 | 700 | 56 | 12 | 6 | 7.067 | 242.312 | 699.6639 | 55.9 | 12.4612 | 0.39715 | 13.6239 | -21.461 | 56 | 17 | 15.3413 | 99 | 6.0802 | 56 | 12.2916 | 22.0112 | 98.2641 | 94.3802 | 0.89957
700-56-12-7-99 | 700 | 56 | 12 | 7 | 7.067 | 242.312 | 699.6428 | 55.9 | 12.4984 | 0.39715 | 13.6242 | -21.461 | 56 | 17 | 17.8982 | 99 | 7.0891 | 56 | 12.2952 | 24.5681 | 98.3243 | 94.3803 | 1.0495
700-56-12-8-99 | 700 | 56 | 12 | 8 | 7.067 | 242.312 | 699.6217 | 55.9 | 12.5345 | 0.39747 | 13.6356 | -21.4607 | 56 | 17 | 20.4551 | 99 | 8.0981 | 56 | 12.3009 | 27.1247 | 98.3694 | 94.3758 | 1.1995
700-56-12-9-99 | 700 | 56 | 12 | 9 | 7.067 | 242.312 | 699.6006 | 55.9 | 12.5731 | 0.39805 | 13.6562 | -21.4364 | 56 | 17 | 23.012 | 99 | 9.107 | 56 | 12.3056 | 29.681 | 98.4046 | 94.3674 | 1.3495
700-56-12-10-99 | 700 | 56 | 12 | 10 | 7.067 | 242.312 | 699.5796 | 55.9 | 12.6087 | 0.39869 | 13.6784 | -21.4195 | 56 | 17 | 25.5689 | 99 | 10.1159 | 56 | 12.3112 | 32.2372 | 98.4327 | 94.3584 | 1.4996
700-56-14-1-99 | 700 | 56 | 14 | 1 | 8.0278 | 275.2549 | 699.7454 | 55.9 | 14.3042 | 0.60677 | 20.8123 | -17.008 | 56 | 19 | 2.5569 | 99 | 1.0375 | 56 | 14.2764 | 9.9779 | 95.9261 | 92.4416 | 0.13475
700-56-14-2-99 | 700 | 56 | 14 | 2 | 8.0278 | 275.2549 | 699.7203 | 55.9 | 14.3495 | 0.49424 | 16.9532 | -19.1792 | 56 | 19 | 5.1138 | 99 | 2.0477 | 56 | 14.3006 | 12.6473 | 97.2619 | 93.8434 | 0.26548
700-56-14-3-99 | 700 | 56 | 14 | 3 | 8.0278 | 275.2549 | 699.698 | 55.9 | 14.3866 | 0.47061 | 16.143 | -19.6929 | 56 | 19 | 7.6707 | 99 | 3.0572 | 56 | 14.312 | 15.2279 | 97.7267 | 94.1378 | 0.39697
700-56-14-4-99 | 700 | 56 | 14 | 4 | 8.0278 | 275.2549 | 699.6762 | 55.9 | 14.4241 | 0.46255 | 15.867 | -19.8734 | 56 | 19 | 10.2276 | 99 | 4.0665 | 56 | 14.3188 | 17.7928 | 97.9622 | 94.2382 | 0.52873
700-56-14-5-99 | 700 | 56 | 14 | 5 | 8.0278 | 275.2549 | 699.6545 | 55.9 | 14.4615 | 0.45928 | 15.7556 | -19.947 | 56 | 19 | 12.7845 | 99 | 5.0758 | 56 | 14.3234 | 20.353 | 98.1044 | 94.2788 | 0.66063
700-56-14-6-99 | 700 | 56 | 14 | 6 | 8.0278 | 275.2549 | 699.6329 | 55.9 | 14.4988 | 0.45798 | 15.7114 | -19.9763 | 56 | 19 | 15.3413 | 99 | 6.0849 | 56 | 14.3279 | 22.9112 | 98.1996 | 94.295 | 0.79262
700-56-14-7-99 | 700 | 56 | 14 | 7 | 8.0278 | 275.2549 | 699.6114 | 55.9 | 14.5345 | 0.45758 | 15.6981 | -19.9763 | 56 | 19 | 17.8982 | 99 | 7.0941 | 56 | 14.3328 | 25.4684 | 98.2678 | 94.3001 | 0.92468
700-56-14-8-99 | 700 | 56 | 14 | 8 | 8.0278 | 275.2549 | 699.5899 | 55.9 | 14.573 | 0.45778 | 15.7053 | -19.9852 | 56 | 19 | 20.4551 | 99 | 8.1033 | 56 | 14.3373 | 28.0251 | 98.319 | 94.2976 | 1.0568
700-56-14-9-99 | 700 | 56 | 14 | 9 | 8.0278 | 275.2549 | 699.5683 | 55.9 | 14.6088 | 0.45819 | 15.72 | -19.9803 | 56 | 19 | 23.012 | 99 | 9.1124 | 56 | 14.3426 | 30.5816 | 98.3588 | 94.2925 | 1.189
700-56-14-10-99 | 700 | 56 | 14 | 10 | 8.0278 | 275.2549 | 699.5468 | 55.9 | 14.6454 | 0.45882 | 15.7422 | -19.9557 | 56 | 19 | 25.5689 | 99 | 10.1216 | 56 | 14.3479 | 33.1379 | 98.3907 | 94.2846 | 1.3212
700-56-16-1-99 | 700 | 56 | 16 | 1 | 9.1014 | 312.0658 | 699.7155 | 55.9 | 16.345 | 0.7417 | 25.4414 | -14.8471 | 56 | 21 | 2.5569 | 99 | 1.0411 | 56 | 16.3055 | 10.9166 | 95.5815 | 91.8507 | 0.11962
700-56-16-2-99 | 700 | 56 | 16 | 2 | 9.1014 | 312.0658 | 699.6884 | 55.9 | 16.3889 | 0.58166 | 19.9527 | -17.454 | 56 | 21 | 5.1138 | 99 | 2.0518 | 56 | 16.3342 | 13.6335 | 97.0718 | 93.6091 | 0.23475
700-56-16-3-99 | 700 | 56 | 16 | 3 | 9.1014 | 312.0658 | 699.6653 | 55.9 | 16.4285 | 0.5471 | 18.7679 | -18.1035 | 56 | 21 | 7.6707 | 99 | 3.0617 | 56 | 16.3493 | 16.2249 | 97.5946 | 93.9888 | 0.3507
700-56-16-4-99 | 700 | 56 | 16 | 4 | 9.1014 | 312.0658 | 699.6429 | 55.9 | 16.4648 | 0.53488 | 18.3492 | -18.3422 | 56 | 21 | 10.2276 | 99 | 4.0712 | 56 | 16.3552 | 18.7941 | 97.8603 | 94.1231 | 0.46694
700-56-16-5-99 | 700 | 56 | 16 | 5 | 9.1014 | 312.0658 | 699.6207 | 55.9 | 16.5033 | 0.52974 | 18.1736 | -18.4438 | 56 | 21 | 12.7845 | 99 | 5.0807 | 56 | 16.3622 | 21.3561 | 98.021 | 94.1795 | 0.58332
700-56-16-6-99 | 700 | 56 | 16 | 6 | 9.1014 | 312.0658 | 699.5987 | 55.9 | 16.5388 | 0.52737 | 18.0928 | -18.4908 | 56 | 21 | 15.3413 | 99 | 6.0901 | 56 | 16.3682 | 23.9154 | 98.1285 | 94.2056 | 0.69979
700-56-16-7-99 | 700 | 56 | 16 | 7 | 9.1014 | 312.0658 | 699.5767 | 55.9 | 16.5751 | 0.52642 | 18.0606 | -18.5096 | 56 | 21 | 17.8982 | 99 | 7.0995 | 56 | 16.3725 | 26.4732 | 98.2056 | 94.2161 | 0.81633
700-56-16-8-99 | 700 | 56 | 16 | 8 | 9.1014 | 312.0658 | 699.5547 | 55.9 | 16.6124 | 0.52626 | 18.0556 | -18.5096 | 56 | 21 | 20.4551 | 99 | 8.1089 | 56 | 16.3782 | 29.0302 | 98.2635 | 94.2178 | 0.93293
700-56-16-9-99 | 700 | 56 | 16 | 9 | 9.1014 | 312.0658 | 699.5327 | 55.9 | 16.6493 | 0.52653 | 18.0654 | -18.5124 | 56 | 21 | 23.012 | 99 | 9.1183 | 56 | 16.3832 | 31.5869 | 98.3086 | 94.2149 | 1.0496
700-56-16-10-99 | 700 | 56 | 16 | 10 | 9.1014 | 312.0658 | 699.5107 | 55.9 | 16.6859 | 0.52707 | 18.0846 | -18.4955 | 56 | 21 | 25.5689 | 99 | 10.1276 | 56 | 16.3892 | 34.1432 | 98.3447 | 94.2089 | 1.1663
700-56-18-1-99 | 700 | 56 | 18 | 1 | 10.2988 | 353.123 | 699.6828 | 55.9 | 18.3908 | 0.91136 | 31.2627 | -12.5962 | 56 | 23 | 2.5569 | 99 | 1.0451 | 56 | 18.3378 | 11.9443 | 95.2076 | 91.1508 | 0.10653
700-56-18-2-99 | 700 | 56 | 18 | 2 | 10.2988 | 353.123 | 699.6532 | 55.9 | 18.4405 | 0.68697 | 23.5664 | -15.6693 | 56 | 23 | 5.1138 | 99 | 2.0564 | 56 | 18.3775 | 14.7256 | 96.8628 | 93.3296 | 0.20808
700-56-18-3-99 | 700 | 56 | 18 | 3 | 10.2988 | 353.123 | 699.6291 | 55.9 | 18.4723 | 0.63652 | 21.8364 | -16.4878 | 56 | 23 | 7.6707 | 99 | 3.0665 | 56 | 18.3891 | 17.333 | 97.4491 | 93.8195 | 0.31049
700-56-18-4-99 | 700 | 56 | 18 | 4 | 10.2988 | 353.123 | 699.6061 | 55.9 | 18.5122 | 0.61854 | 21.2203 | -16.7938 | 56 | 23 | 10.2276 | 99 | 4.0764 | 56 | 18.3999 | 19.9078 | 97.748 | 93.9941 | 0.41321
700-56-18-5-99 | 700 | 56 | 18 | 5 | 10.2988 | 353.123 | 699.5834 | 55.9 | 18.5492 | 0.61055 | 20.9467 | -16.9324 | 56 | 23 | 12.7845 | 99 | 5.0861 | 56 | 18.4053 | 22.4727 | 97.929 | 94.0717 | 0.51609
700-56-18-6-99 | 700 | 56 | 18 | 6 | 10.2988 | 353.123 | 699.5608 | 55.9 | 18.5838 | 0.60663 | 20.8131 | -17.0006 | 56 | 23 | 15.3413 | 99 | 6.0958 | 56 | 18.4112 | 25.0335 | 98.0502 | 94.1097 | 0.61906
700-56-18-7-99 | 700 | 56 | 18 | 7 | 10.2988 | 353.123 | 699.5383 | 55.9 | 18.6211 | 0.60485 | 20.7525 | -17.0317 | 56 | 23 | 17.8982 | 99 | 7.1054 | 56 | 18.4174 | 27.5922 | 98.1372 | 94.127 | 0.7221
700-56-18-8-99 | 700 | 56 | 18 | 8 | 10.2988 | 353.123 | 699.5159 | 55.9 | 18.6571 | 0.60412 | 20.7283 | -17.0441 | 56 | 23 | 20.4551 | 99 | 8.115 | 56 | 18.4222 | 30.1498 | 98.2025 | 94.1341 | 0.82519
700-56-18-9-99 | 700 | 56 | 18 | 9 | 10.2988 | 353.123 | 699.4934 | 55.9 | 18.6942 | 0.60409 | 20.7277 | -17.0441 | 56 | 23 | 23.012 | 99 | 9.1246 | 56 | 18.4281 | 32.7067 | 98.2534 | 94.1344 | 0.92834
700-56-18-10-99 | 700 | 56 | 18 | 10 | 10.2988 | 353.123 | 699.471 | 55.9 | 18.7304 | 0.60443 | 20.7403 | -17.0443 | 56 | 23 | 25.5689 | 99 | 10.1342 | 56 | 18.4343 | 35.2633 | 98.2942 | 94.131 | 1.0315
700-56-20-1-99 | 700 | 56 | 20 | 1 | 11.632 | 398.8336 | 699.6472 | 55.9 | 20.4358 | 1.1246 | 38.5779 | -10.2634 | 56 | 25 | 2.5569 | 99 | 1.0494 | 56 | 20.3695 | 13.0643 | 94.8041 | 90.3322 | 0.095171
700-56-20-2-99 | 700 | 56 | 20 | 2 | 11.632 | 398.8336 | 699.6143 | 55.9 | 20.4864 | 0.81363 | 27.913 | -13.8316 | 56 | 25 | 5.1138 | 99 | 2.0613 | 56 | 20.4143 | 15.9321 | 96.6337 | 93.0052 | 0.18487
700-56-20-3-99 | 700 | 56 | 20 | 3 | 11.632 | 398.8336 | 699.5891 | 55.9 | 20.5228 | 0.74173 | 25.4473 | -14.8361 | 56 | 25 | 7.6707 | 99 | 3.0718 | 56 | 20.433 | 18.5609 | 97.289 | 93.6233 | 0.27548
700-56-20-4-99 | 700 | 56 | 20 | 4 | 11.632 | 398.8336 | 699.5654 | 55.9 | 20.563 | 0.71541 | 24.545 | -15.2264 | 56 | 25 | 10.2276 | 99 | 4.082 | 56 | 20.446 | 21.1441 | 97.6243 | 93.8496 | 0.36642
700-56-20-5-99 | 700 | 56 | 20 | 5 | 11.632 | 398.8336 | 699.5421 | 55.9 | 20.5998 | 0.70337 | 24.1329 | -15.4091 | 56 | 25 | 12.7845 | 99 | 5.092 | 56 | 20.4533 | 23.713 | 97.8277 | 93.9531 | 0.45752
700-56-20-6-99 | 700 | 56 | 20 | 6 | 11.632 | 398.8336 | 699.519 | 55.9 | 20.6348 | 0.69727 | 23.9243 | -15.5026 | 56 | 25 | 15.3413 | 99 | 6.1019 | 56 | 20.46 | 26.276 | 97.9642 | 94.0055 | 0.54871
700-56-20-7-99 | 700 | 56 | 20 | 7 | 11.632 | 398.8336 | 699.496 | 55.9 | 20.6711 | 0.69415 | 23.8181 | -15.5505 | 56 | 25 | 17.8982 | 99 | 7.1118 | 56 | 20.4659 | 28.836 | 98.062 | 94.0324 | 0.63998
700-56-20-8-99 | 700 | 56 | 20 | 8 | 11.632 | 398.8336 | 699.4731 | 55.9 | 20.7073 | 0.69264 | 23.7668 | -15.5737 | 56 | 25 | 20.4551 | 99 | 8.1216 | 56 | 20.4717 | 31.3945 | 98.1356 | 94.0454 | 0.73131
700-56-20-9-99 | 700 | 56 | 20 | 9 | 11.632 | 398.8336 | 699.4501 | 55.9 | 20.7434 | 0.69206 | 23.748 | -15.5737 | 56 | 25 | 23.012 | 99 | 9.1314 | 56 | 20.4772 | 33.9519 | 98.193 | 94.0503 | 0.82268
700-56-20-10-99 | 700 | 56 | 20 | 10 | 11.632 | 398.8336 | 699.4272 | 55.9 | 20.7789 | 0.69206 | 23.7487 | -15.5822 | 56 | 25 | 25.5689 | 99 | 10.1412 | 56 | 20.4833 | 36.5088 | 98.2389 | 94.0503 | 0.91409
700-56-22-1-99 | 700 | 56 | 22 | 1 | 13.1134 | 449.629 | 699.6086 | 55.9 | 22.4879 | 1.3929 | 47.7864 | -7.8508 | 56 | 27 | 2.5569 | 99 | 1.054 | 56 | 22.4031 | 14.2774 | 94.3715 | 89.378 | 0.085321
700-56-22-2-99 | 700 | 56 | 22 | 2 | 13.1134 | 449.629 | 699.5717 | 55.9 | 22.5442 | 0.96793 | 33.2085 | -11.9215 | 56 | 27 | 5.1138 | 99 | 2.0667 | 56 | 22.458 | 17.2593 | 96.3837 | 92.6188 | 0.16467
700-56-22-3-99 | 700 | 56 | 22 | 3 | 13.1134 | 449.629 | 699.5451 | 55.9 | 22.5834 | 0.86636 | 29.7247 | -13.14 | 56 | 27 | 7.6707 | 99 | 3.0776 | 56 | 22.4835 | 19.9177 | 97.1136 | 93.3934 | 0.24496
700-56-22-4-99 | 700 | 56 | 22 | 4 | 13.1134 | 449.629 | 699.5205 | 55.9 | 22.6191 | 0.82804 | 28.411 | -13.6341 | 56 | 27 | 10.2276 | 99 | 4.0881 | 56 | 22.496 | 22.5129 | 97.4887 | 93.6856 | 0.32559
700-56-22-5-99 | 700 | 56 | 22 | 5 | 13.1134 | 449.629 | 699.4966 | 55.9 | 22.6541 | 0.81019 | 27.7996 | -13.8713 | 56 | 27 | 12.7845 | 99 | 5.0984 | 56 | 22.5052 | 25.0877 | 97.7167 | 93.8217 | 0.4064
700-56-22-6-99 | 700 | 56 | 22 | 6 | 13.1134 | 449.629 | 699.4729 | 55.9 | 22.6902 | 0.80097 | 27.484 | -13.9956 | 56 | 27 | 15.3413 | 99 | 6.1086 | 56 | 22.5124 | 27.6538 | 97.8698 | 93.892 | 0.48731
700-56-22-7-99 | 700 | 56 | 22 | 7 | 13.1134 | 449.629 | 699.4494 | 55.9 | 22.7263 | 0.79594 | 27.3126 | -14.0637 | 56 | 27 | 17.8982 | 99 | 7.1187 | 56 | 22.5183 | 30.2157 | 97.9797 | 93.9303 | 0.5683
700-56-22-8-99 | 700 | 56 | 22 | 8 | 13.1134 | 449.629 | 699.426 | 55.9 | 22.7621 | 0.79322 | 27.2199 | -14.1007 | 56 | 27 | 20.4551 | 99 | 8.1288 | 56 | 22.5253 | 32.7753 | 98.0624 | 93.9511 | 0.64934
700-56-22-9-99 | 700 | 56 | 22 | 9 | 13.1134 | 449.629 | 699.4026 | 55.9 | 22.7972 | 0.79182 | 27.1728 | -14.1195 | 56 | 27 | 23.012 | 99 | 9.1388 | 56 | 22.531 | 35.3336 | 98.1269 | 93.9618 | 0.73043
700-56-22-10-99 | 700 | 56 | 22 | 10 | 13.1134 | 449.629 | 699.3792 | 55.9 | 22.8332 | 0.79133 | 27.1571 | -14.1195 | 56 | 27 | 25.5689 | 99 | 10.1488 | 56 | 22.5381 | 37.891 | 98.1785 | 93.9655 | 0.81155
700-56-24-1-99 | 700 | 56 | 24 | 1 | 14.7546 | 505.9032 | 699.5672 | 55.9 | 24.544 | 1.7291 | 59.3242 | -5.3798 | 56 | 29 | 2.5569 | 99 | 1.0589 | 56 | 24.4372 | 15.5824 | 93.9119 | 88.2809 | 0.076772
700-56-24-2-99 | 700 | 56 | 24 | 2 | 14.7546 | 505.9032 | 699.5251 | 55.9 | 24.6046 | 1.156 | 39.663 | -9.9483 | 56 | 29 | 5.1138 | 99 | 2.0724 | 56 | 24.5052 | 18.7124 | 96.1135 | 92.1653 | 0.14707
700-56-24-3-99 | 700 | 56 | 24 | 3 | 14.7546 | 505.9032 | 699.4968 | 55.9 | 24.6474 | 1.0141 | 34.7955 | -11.4053 | 56 | 29 | 7.6707 | 99 | 3.0838 | 56 | 24.5331 | 21.4112 | 96.9235 | 93.127 | 0.21833
700-56-24-4-99 | 700 | 56 | 24 | 4 | 14.7546 | 505.9032 | 699.4712 | 55.9 | 24.6808 | 0.95935 | 32.9186 | -12.0182 | 56 | 29 | 10.2276 | 99 | 4.0946 | 56 | 24.5494 | 24.0229 | 97.3418 | 93.498 | 0.28995
700-56-24-5-99 | 700 | 56 | 24 | 5 | 14.7546 | 505.9032 | 699.4466 | 55.9 | 24.7164 | 0.93348 | 32.0322 | -12.319 | 56 | 29 | 12.7845 | 99 | 5.1052 | 56 | 24.5612 | 26.6056 | 97.5967 | 93.6733 | 0.36176
700-56-24-6-99 | 700 | 56 | 24 | 6 | 14.7546 | 505.9032 | 699.4224 | 55.9 | 24.7541 | 0.91984 | 31.5653 | -12.4805 | 56 | 29 | 15.3413 | 99 | 6.1156 | 56 | 24.5704 | 29.1761 | 97.7682 | 93.7658 | 0.43369
700-56-24-7-99 | 700 | 56 | 24 | 7 | 14.7546 | 505.9032 | 699.3983 | 55.9 | 24.7898 | 0.91208 | 31.3001 | -12.5733 | 56 | 29 | 17.8982 | 99 | 7.1259 | 56 | 24.5789 | 31.7408 | 97.8913 | 93.8184 | 0.50569
700-56-24-8-99 | 700 | 56 | 24 | 8 | 14.7546 | 505.9032 | 699.3744 | 55.9 | 24.8252 | 0.90758 | 31.1468 | -12.6271 | 56 | 29 | 20.4551 | 99 | 8.1362 | 56 | 24.5858 | 34.3022 | 97.9841 | 93.8488 | 0.57774
700-56-24-9-99 | 700 | 56 | 24 | 9 | 14.7546 | 505.9032 | 699.3505 | 55.9 | 24.8605 | 0.90504 | 31.0606 | -12.6576 | 56 | 29 | 23.012 | 99 | 9.1464 | 56 | 24.5927 | 36.8616 | 98.0564 | 93.8661 | 0.64984
700-56-24-10-99 | 700 | 56 | 24 | 10 | 14.7546 | 505.9032 | 699.3267 | 55.9 | 24.8956 | 0.90372 | 31.0165 | -12.6731 | 56 | 29 | 25.5689 | 99 | 10.1567 | 56 | 24.5996 | 39.4198 | 98.1144 | 93.875 | 0.72197
700-56-26-1-99 | 700 | 56 | 26 | 1 | 16.5724 | 568.2242 | 699.5284 | 55.9 | 26.6035 | 2.1495 | 73.7497 | -2.8519 | 56 | 31 | 2.5569 | 99 | 1.0642 | 56 | 26.4735 | 16.9798 | 93.4249 | 87.0299 | 0.069334
700-56-26-2-99 | 700 | 56 | 26 | 2 | 16.5724 | 568.2242 | 699.4799 | 55.9 | 26.6732 | 1.3869 | 47.5883 | -7.8978 | 56 | 31 | 5.1138 | 99 | 2.0786 | 56 | 26.5559 | 20.2993 | 95.8205 | 91.6314 | 0.1317
700-56-26-3-99 | 700 | 56 | 26 | 3 | 16.5724 | 568.2242 | 699.4494 | 55.9 | 26.7171 | 1.1907 | 40.8598 | -9.6155 | 56 | 31 | 7.6707 | 99 | 3.0905 | 56 | 26.5938 | 23.0523 | 96.7159 | 92.8149 | 0.19504
700-56-26-4-99 | 700 | 56 | 26 | 4 | 16.5724 | 568.2242 | 699.4227 | 55.9 | 26.7532 | 1.1137 | 38.219 | -10.3623 | 56 | 31 | 10.2276 | 99 | 4.1017 | 56 | 26.6125 | 25.6862 | 97.181 | 93.2796 | 0.25876
700-56-26-5-99 | 700 | 56 | 26 | 5 | 16.5724 | 568.2242 | 699.3972 | 55.9 | 26.7861 | 1.0765 | 36.9416 | -10.7409 | 56 | 31 | 12.7845 | 99 | 5.1125 | 56 | 26.6235 | 28.2803 | 97.4653 | 93.5044 | 0.32267
700-56-26-6-99 | 700 | 56 | 26 | 6 | 16.5724 | 568.2242 | 699.3724 | 55.9 | 26.8238 | 1.0565 | 36.2585 | -10.9484 | 56 | 31 | 15.3413 | 99 | 6.1232 | 56 | 26.6356 | 30.8572 | 97.6568 | 93.6247 | 0.3867
700-56-26-7-99 | 700 | 56 | 26 | 7 | 16.5724 | 568.2242 | 699.3477 | 55.9 | 26.8593 | 1.0449 | 35.8595 | -11.0712 | 56 | 31 | 17.8982 | 99 | 7.1337 | 56 | 26.6441 | 33.4257 | 97.7945 | 93.6951 | 0.45081
700-56-26-8-99 | 700 | 56 | 26 | 8 | 16.5724 | 568.2242 | 699.3233 | 55.9 | 26.8944 | 1.0378 | 35.6196 | -11.1457 | 56 | 31 | 20.4551 | 99 | 8.1443 | 56 | 26.6519 | 35.9896 | 97.8982 | 93.7375 | 0.51498
700-56-26-9-99 | 700 | 56 | 26 | 9 | 16.5724 | 568.2242 | 699.2989 | 55.9 | 26.9293 | 1.0336 | 35.4745 | -11.1909 | 56 | 31 | 23.012 | 99 | 9.1547 | 56 | 26.6594 | 38.5508 | 97.9792 | 93.7633 | 0.5792
700-56-26-10-99 | 700 | 56 | 26 | 10 | 16.5724 | 568.2242 | 699.2746 | 55.9 | 26.9634 | 1.031 | 35.388 | -11.2179 | 56 | 31 | 25.5689 | 99 | 10.1651 | 56 | 26.666 | 41.1102 | 98.0441 | 93.7787 | 0.64345
700-56-28-1-99 | 700 | 56 | 28 | 1 | 18.582 | 637.1278 | 699.4826 | 55.9 | 28.666 | 2.672 | 91.6861 | -0.28412 | 56 | 33 | 2.5569 | 99 | 1.0697 | 56 | 28.5097 | 18.4668 | 92.9125 | 85.6202 | 0.062854
700-56-28-2-99 | 700 | 56 | 28 | 2 | 18.582 | 637.1278 | 699.426 | 55.9 | 28.7451 | 1.6708 | 57.3346 | -5.7721 | 56 | 33 | 5.1138 | 99 | 2.0853 | 56 | 28.6084 | 22.025 | 95.5044 | 91.0085 | 0.11826
700-56-28-3-99 | 700 | 56 | 28 | 3 | 18.582 | 637.1278 | 699.3928 | 55.9 | 28.7934 | 1.403 | 48.1466 | -7.7656 | 56 | 33 | 7.6707 | 99 | 3.0978 | 56 | 28.6548 | 24.8497 | 96.4901 | 92.4498 | 0.17463
700-56-28-4-99 | 700 | 56 | 28 | 4 | 18.582 | 637.1278 | 699.3646 | 55.9 | 28.8299 | 1.2956 | 44.4649 | -8.665 | 56 | 33 | 10.2276 | 99 | 4.1094 | 56 | 28.6776 | 27.5139 | 97.0056 | 93.0274 | 0.2314
700-56-28-5-99 | 700 | 56 | 28 | 5 | 18.582 | 637.1278 | 699.3383 | 55.9 | 28.8649 | 1.2431 | 42.6625 | -9.1309 | 56 | 33 | 12.7845 | 99 | 5.1205 | 56 | 28.6912 | 30.1234 | 97.3216 | 93.3103 | 0.28837
700-56-28-6-99 | 700 | 56 | 28 | 6 | 18.582 | 637.1278 | 699.3127 | 55.9 | 28.9006 | 1.2142 | 41.6733 | -9.3943 | 56 | 33 | 15.3413 | 99 | 6.1314 | 56 | 28.7051 | 32.7091 | 97.5349 | 93.4657 | 0.34547
700-56-28-7-99 | 700 | 56 | 28 | 7 | 18.582 | 637.1278 | 699.2874 | 55.9 | 28.9356 | 1.1971 | 41.0863 | -9.5534 | 56 | 33 | 17.8982 | 99 | 7.1422 | 56 | 28.715 | 35.2832 | 97.6885 | 93.558 | 0.40265
700-56-28-8-99 | 700 | 56 | 28 | 8 | 18.582 | 637.1278 | 699.2624 | 55.9 | 28.9703 | 1.1864 | 40.7229 | -9.6529 | 56 | 33 | 20.4551 | 99 | 8.153 | 56 | 28.7238 | 37.8507 | 97.8043 | 93.6152 | 0.45989
700-56-28-9-99 | 700 | 56 | 28 | 9 | 18.582 | 637.1278 | 699.2375 | 55.9 | 29.0039 | 1.1796 | 40.4912 | -9.7168 | 56 | 33 | 23.012 | 99 | 9.1637 | 56 | 28.7311 | 40.4144 | 97.8948 | 93.6517 | 0.51717
700-56-28-10-99 | 700 | 56 | 28 | 10 | 18.582 | 637.1278 | 699.2127 | 55.9 | 29.039 | 1.1754 | 40.3488 | -9.7562 | 56 | 33 | 25.5689 | 99 | 10.1743 | 56 | 28.7401 | 42.9754 | 97.9673 | 93.6743 | 0.5745
700-56-30-1-99 | 700 | 56 | 30 | 1 | 20.8 | 713.186 | 699.4259 | 55.9 | 30.7326 | 3.3181 | 113.8639 | 2.3136 | 56 | 35 | 2.5569 | 99 | 1.0757 | 56 | 30.5475 | 20.0388 | 92.3771 | 84.0476 | 0.057202
700-56-30-2-99 | 700 | 56 | 30 | 2 | 20.8 | 713.186 | 699.3596 | 55.9 | 30.8246 | 2.0209 | 69.3543 | -3.5703 | 56 | 35 | 5.1138 | 99 | 2.0926 | 56 | 30.6631 | 23.8929 | 95.165 | 90.2843 | 0.1065
700-56-30-3-99 | 700 | 56 | 30 | 3 | 20.8 | 713.186 | 699.3229 | 55.9 | 30.8765 | 1.6592 | 56.9465 | -5.85 | 56 | 35 | 7.6707 | 99 | 3.1057 | 56 | 30.7195 | 26.8115 | 96.2454 | 92.0229 | 0.15673
700-56-30-4-99 | 700 | 56 | 30 | 4 | 20.8 | 713.186 | 699.293 | 55.9 | 30.9095 | 1.5108 | 51.8555 | -6.9216 | 56 | 35 | 10.2276 | 99 | 4.1177 | 56 | 30.7428 | 29.5168 | 96.8145 | 92.7364 | 0.20737
700-56-30-5-99 | 700 | 56 | 30 | 5 | 20.8 | 713.186 | 699.2655 | 55.9 | 30.9487 | 1.4377 | 49.3484 | -7.4856 | 56 | 35 | 12.7845 | 99 | 5.1291 | 56 | 30.7663 | 32.1468 | 97.1649 | 93.0878 | 0.25823
700-56-30-6-99 | 700 | 56 | 30 | 6 | 20.8 | 713.186 | 699.239 | 55.9 | 30.9822 | 1.3965 | 47.936 | -7.8151 | 56 | 35 | 15.3413 | 99 | 6.1404 | 56 | 30.778 | 34.7448 | 97.4019 | 93.2859 | 0.30922
700-56-30-7-99 | 700 | 56 | 30 | 7 | 20.8 | 713.186 | 699.2131 | 55.9 | 31.0191 | 1.372 | 47.0945 | -8.0158 | 56 | 35 | 17.8982 | 99 | 7.1514 | 56 | 30.7903 | 37.3263 | 97.5728 | 93.404 | 0.3603
700-56-30-8-99 | 700 | 56 | 30 | 8 | 20.8 | 713.186 | 699.1875 | 55.9 | 31.0521 | 1.3562 | 46.5553 | -8.146 | 56 | 35 | 20.4551 | 99 | 8.1624 | 56 | 30.8004 | 39.8989 | 97.7018 | 93.4798 | 0.41144
700-56-30-9-99 | 700 | 56 | 30 | 9 | 20.8 | 713.186 | 699.162 | 55.9 | 31.0863 | 1.346 | 46.2067 | -8.231 | 56 | 35 | 23.012 | 99 | 9.1733 | 56 | 30.8089 | 42.466 | 97.8026 | 93.5288 | 0.46263
700-56-30-10-99 | 700 | 56 | 30 | 10 | 20.8 | 713.186 | 699.1367 | 55.9 | 31.1211 | 1.3393 | 45.9799 | -8.2866 | 56 | 35 | 25.5689 | 99 | 10.1842 | 56 | 30.8191 | 45.0296 | 97.8835 | 93.5608 | 0.51386
700-56-32-1-99 | 700 | 56 | 32 | 1 | 23.2449 | 797.009 | 699.3787 | 55.9 | 32.8015 | 4.1107 | 141.0732 | 4.9252 | 56 | 37 | 2.5569 | 99 | 1.0819 | 56 | 32.5835 | 21.691 | 91.8211 | 82.3155 | 0.052263
700-56-32-2-99 | 700 | 56 | 32 | 2 | 23.2449 | 797.009 | 699.3005 | 55.9 | 32.9078 | 2.4524 | 84.1709 | -1.2982 | 56 | 37 | 5.1138 | 99 | 2.1003 | 56 | 32.7204 | 25.9063 | 94.8022 | 89.4498 | 0.096188
700-56-32-3-99 | 700 | 56 | 32 | 3 | 23.2449 | 797.009 | 699.2595 | 55.9 | 32.9637 | 1.9695 | 67.6029 | -3.8679 | 56 | 37 | 7.6707 | 99 | 3.1142 | 56 | 32.7828 | 28.946 | 95.9809 | 91.527 | 0.14101
700-56-32-4-99 | 700 | 56 | 32 | 4 | 23.2449 | 797.009 | 699.2274 | 55.9 | 33.0046 | 1.7682 | 60.6942 | -5.1165 | 56 | 37 | 10.2276 | 99 | 4.1266 | 56 | 32.8216 | 31.7043 | 96.6072 | 92.3932 | 0.18625
700-56-32-5-99 | 700 | 56 | 32 | 5 | 23.2449 | 797.009 | 699.1985 | 55.9 | 33.0401 | 1.6664 | 57.2041 | -5.7981 | 56 | 37 | 12.7845 | 99 | 5.1385 | 56 | 32.8443 | 34.3629 | 96.9944 | 92.8309 | 0.23171
700-56-32-6-99 | 700 | 56 | 32 | 6 | 23.2449 | 797.009 | 699.1711 | 55.9 | 33.0733 | 1.6087 | 55.2231 | -6.2024 | 56 | 37 | 15.3413 | 99 | 6.15 | 56 | 32.8583 | 36.9776 | 97.257 | 93.0795 | 0.27731
700-56-32-7-99 | 700 | 56 | 32 | 7 | 23.2449 | 797.009 | 699.1444 | 55.9 | 33.1101 | 1.5737 | 54.0254 | -6.4533 | 56 | 37 | 17.8982 | 99 | 7.1614 | 56 | 32.8728 | 39.5694 | 97.4466 | 93.2298 | 0.32301
700-56-32-8-99 | 700 | 56 | 32 | 8 | 23.2449 | 797.009 | 699.1181 | 55.9 | 33.144 | 1.5511 | 53.2508 | -6.6184 | 56 | 37 | 20.4551 | 99 | 8.1726 | 56 | 32.8861 | 42.1489 | 97.5899 | 93.3271 | 0.36877
700-56-32-9-99 | 700 | 56 | 32 | 9 | 23.2449 | 797.009 | 699.092 | 55.9 | 33.1773 | 1.536 | 52.7344 | -6.7296 | 56 | 37 | 23.012 | 99 | 9.1838 | 56 | 32.8965 | 44.7209 | 97.702 | 93.3921 | 0.41458
700-56-32-10-99 | 700 | 56 | 32 | 10 | 23.2449 | 797.009 | 699.0661 | 55.9 | 33.2105 | 1.5257 | 52.3841 | -6.8056 | 56 | 37 | 25.5689 | 99 | 10.1949 | 56 | 32.9053 | 47.2881 | 97.7921 | 93.4362 | 0.46042
700-56-34-1-99 | 700 | 56 | 34 | 1 | 25.9348 | 889.2462 | 699.3189 | 55.9 | 34.8749 | 5.0766 | 174.2339 | 7.5397 | 56 | 39 | 2.5569 | 99 | 1.0884 | 56 | 34.6203 | 23.4151 | 91.2481 | 80.4256 | 0.047943
700-56-34-2-99 | 700 | 56 | 34 | 2 | 25.9348 | 889.2462 | 699.2265 | 55.9 | 34.9982 | 2.9839 | 102.4245 | 1.0387 | 56 | 39 | 5.1138 | 99 | 2.1085 | 56 | 34.779 | 28.0647 | 94.4167 | 88.4946 | 0.087143
700-56-34-3-99 | 700 | 56 | 34 | 3 | 25.9348 | 889.2462 | 699.1802 | 55.9 | 35.0603 | 2.3473 | 80.5782 | -1.8129 | 56 | 39 | 7.6707 | 99 | 3.1233 | 56 | 34.8535 | 31.2582 | 95.6965 | 90.9492 | 0.12719
700-56-34-4-99 | 700 | 56 | 34 | 4 | 25.9348 | 889.2462 | 699.1454 | 55.9 | 35.1036 | 2.0756 | 71.2533 | -3.2552 | 56 | 39 | 10.2276 | 99 | 4.1363 | 56 | 34.8951 | 34.0868 | 96.3829 | 91.997 | 0.16765
700-56-34-5-99 | 700 | 56 | 34 | 5 | 25.9348 | 889.2462 | 699.1149 | 55.9 | 35.1396 | 1.9365 | 66.4807 | -4.0624 | 56 | 39 | 12.7845 | 99 | 5.1486 | 56 | 34.9276 | 36.7828 | 96.8093 | 92.5334 | 0.20835
700-56-34-6-99 | 700 | 56 | 34 | 6 | 25.9348 | 889.2462 | 699.0863 | 55.9 | 35.1751 | 1.8566 | 63.7428 | -4.55 | 56 | 39 | 15.3413 | 99 | 6.1605 | 56 | 34.9448 | 39.4195 | 97.0994 | 92.8412 | 0.24919
700-56-34-7-99 | 700 | 56 | 34 | 7 | 25.9348 | 889.2462 | 699.0586 | 55.9 | 35.2057 | 1.8069 | 62.0395 | -4.8633 | 56 | 39 | 17.8982 | 99 | 7.1721 | 56 | 34.9614 | 42.0261 | 97.3093 | 93.0327 | 0.29012
700-56-34-8-99 | 700 | 56 | 34 | 8 | 25.9348 | 889.2462 | 699.0316 | 55.9 | 35.2424 | 1.7751 | 60.9479 | -5.0682 | 56 | 39 | 20.4551 | 99 | 8.1836 | 56 | 34.977 | 44.6149 | 97.4682 | 93.1556 | 0.33113
700-56-34-9-99 | 700 | 56 | 34 | 9 | 25.9348 | 889.2462 | 699.0048 | 55.9 | 35.2739 | 1.7531 | 60.1965 | -5.2112 | 56 | 39 | 23.012 | 99 | 9.195 | 56 | 34.9877 | 47.1937 | 97.5925 | 93.2402 | 0.37218
700-56-34-10-99 | 700 | 56 | 34 | 10 | 25.9348 | 889.2462 | 698.9783 | 55.9 | 35.3062 | 1.738 | 59.6784 | -5.3108 | 56 | 39 | 25.5689 | 99 | 10.2064 | 56 | 34.9988 | 49.7657 | 97.6925 | 93.2987 | 0.41328
700-56-36-1-99 | 700 | 56 | 36 | 1 | 28.8907 | 990.5881 | 699.2683 | 55.9 | 36.9458 | 6.2421 | 214.2519 | 10.1413 | 56 | 41 | 2.5569 | 99 | 1.0951 | 56 | 36.653 | 25.2055 | 90.6606 | 78.394 | 0.044153
700-56-36-2-99 | 700 | 56 | 36 | 2 | 28.8907 | 990.5881 | 699.1592 | 55.9 | 37.0925 | 3.6368 | 124.8475 | 3.4308 | 56 | 41 | 5.1138 | 99 | 2.1173 | 56 | 36.8396 | 30.3677 | 94.0091 | 87.4119 | 0.079196
700-56-36-3-99 | 700 | 56 | 36 | 3 | 28.8907 | 990.5881 | 699.1063 | 55.9 | 37.1615 | 2.8074 | 96.3819 | 0.31106 | 56 | 41 | 7.6707 | 99 | 3.133 | 56 | 36.9276 | 33.754 | 95.3918 | 90.2827 | 0.11502
700-56-36-4-99 | 700 | 56 | 36 | 4 | 28.8907 | 990.5881 | 699.0682 | 55.9 | 37.2115 | 2.4456 | 83.9659 | -1.327 | 56 | 41 | 10.2276 | 99 | 4.1467 | 56 | 36.9828 | 36.6727 | 96.141 | 91.535 | 0.15126
700-56-36-5-99 | 700 | 56 | 36 | 5 | 28.8907 | 990.5881 | 699.0356 | 55.9 | 37.2427 | 2.2561 | 77.4626 | -2.2767 | 56 | 41 | 12.7845 | 99 | 5.1594 | 56 | 37.0109 | 39.4191 | 96.609 | 92.191 | 0.18773
700-56-36-6-99 | 700 | 56 | 36 | 6 | 28.8907 | 990.5881 | 699.0056 | 55.9 | 37.2795 | 2.1469 | 73.7169 | -2.8578 | 56 | 41 | 15.3413 | 99 | 6.1717 | 56 | 37.0363 | 42.0851 | 96.9285 | 92.5689 | 0.22435
700-56-36-7-99 | 700 | 56 | 36 | 7 | 28.8907 | 990.5881 | 698.9769 | 55.9 | 37.317 | 2.0789 | 71.3838 | -3.2337 | 56 | 41 | 17.8982 | 99 | 7.1837 | 56 | 37.0563 | 44.7101 | 97.1603 | 92.8044 | 0.26108
700-56-36-8-99 | 700 | 56 | 36 | 8 | 28.8907 | 990.5881 | 698.9489 | 55.9 | 37.3487 | 2.0336 | 69.8328 | -3.4899 | 56 | 41 | 20.4551 | 99 | 8.1955 | 56 | 37.0747 | 47.3122 | 97.3358 | 92.961 | 0.29787
700-56-36-9-99 | 700 | 56 | 36 | 9 | 28.8907 | 990.5881 | 698.9214 | 55.9 | 37.3807 | 2.0026 | 68.7693 | -3.6687 | 56 | 41 | 23.012 | 99 | 9.2072 | 56 | 37.0867 | 49.9001 | 97.4735 | 93.0685 | 0.33472
700-56-36-10-99 | 700 | 56 | 36 | 10 | 28.8907 | 990.5881 | 698.8942 | 55.9 | 37.4124 | 1.9807 | 68.022 | -3.7958 | 56 | 41 | 25.5689 | 99 | 10.2188 | 56 | 37.1006 | 52.4789 | 97.5842 | 93.1441 | 0.37161
700-56-38-1-99 | 700 | 56 | 38 | 1 | 32.133 | 1101.768 | 699.2039 | 55.9 | 39.0254 | 7.6419 | 262.3213 | 13.207 | 56 | 43 | 2.5569 | 99 | 1.1021 | 56 | 38.6901 | 27.048 | 90.0637 | 76.218 | 0.040831
700-56-38-2-99 | 700 | 56 | 38 | 2 | 32.133 | 1101.768 | 699.0755 | 55.9 | 39.1936 | 4.4362 | 152.3093 | 5.8694 | 56 | 43 | 5.1138 | 99 | 2.1266 | 56 | 38.9021 | 32.8106 | 93.5807 | 86.1942 | 0.072211
700-56-38-3-99 | 700 | 56 | 38 | 3 | 32.133 | 1101.768 | 699.0145 | 55.9 | 39.273 | 3.3687 | 115.6694 | 2.504 | 56 | 43 | 7.6707 | 99 | 3.1434 | 56 | 39.0039 | 36.4349 | 95.0669 | 89.5163 | 0.1043
700-56-38-4-99 | 700 | 56 | 38 | 4 | 32.133 | 1101.768 | 698.9722 | 55.9 | 39.3265 | 2.8914 | 99.286 | 0.66593 | 56 | 43 | 10.2276 | 99 | 4.1578 | 56 | 39.0698 | 39.4691 | 95.8812 | 91.0017 | 0.13679
700-56-38-5-99 | 700 | 56 | 38 | 5 | 32.133 | 1101.768 | 698.9371 | 55.9 | 39.3632 | 2.6383 | 90.5979 | -0.42605 | 56 | 43 | 12.7845 | 99 | 5.1711 | 56 | 39.1094 | 42.2792 | 96.393 | 91.7895 | 0.16952
700-56-38-6-99 | 700 | 56 | 38 | 6 | 32.133 | 1101.768 | 698.9054 | 55.9 | 39.3961 | 2.4891 | 85.4808 | -1.1155 | 56 | 43 | 15.3413 | 99 | 6.1838 | 56 | 39.1298 | 44.9852 | 96.7438 | 92.2536 | 0.2024
700-56-38-7-99 | 700 | 56 | 38 | 7 | 32.133 | 1101.768 | 698.8754 | 55.9 | 39.4322 | 2.3958 | 82.2783 | -1.5666 | 56 | 43 | 17.8982 | 99 | 7.1962 | 56 | 39.1582 | 47.6355 | 96.9988 | 92.5442 | 0.2354
700-56-38-8-99 | 700 | 56 | 38 | 8 | 32.133 | 1101.768 | 698.8464 | 55.9 | 39.465 | 2.3333 | 80.1354 | -1.8776 | 56 | 43 | 20.4551 | 99 | 8.2083 | 56 | 39.179 | 50.2548 | 97.1924 | 92.7386 | 0.26846
700-56-38-9-99 | 700 | 56 | 38 | 9 | 32.133 | 1101.768 | 698.818 | 55.9 | 39.4948 | 2.2896 | 78.6391 | -2.0994 | 56 | 43 | 23.012 | 99 | 9.2203 | 56 | 39.1923 | 52.8554 | 97.3443 | 92.8745 | 0.30157
700-56-38-10-99 | 700 | 56 | 38 | 10 | 32.133 | 1101.768 | 698.79 | 55.9 | 39.5275 | 2.2589 | 77.5859 | -2.2578 | 56 | 43 | 25.5689 | 99 | 10.2322 | 56 | 39.2086 | 55.443 | 97.4667 | 92.9702 | 0.33474
700-56-40-1-99 | 700 | 56 | 40 | 1 | 35.6855 | 1223.5633 | 699.1512 | 55.9 | 41.0986 | 9.3042 | 319.4062 | 15.8661 | 56 | 45 | 2.5569 | 99 | 1.1093 | 56 | 40.7238 | 28.9382 | 89.4595 | 73.9273 | 0.037906
700-56-40-2-99 | 700 | 56 | 40 | 2 | 35.6855 | 1223.5633 | 699.0005 | 55.9 | 41.2967 | 5.4089 | 185.7255 | 8.339 | 56 | 45 | 5.1138 | 99 | 2.1363 | 56 | 40.9623 | 35.3904 | 93.1328 | 84.8428 | 0.066058
700-56-40-3-99 | 700 | 56 | 40 | 3 | 35.6855 | 1223.5633 | 698.9299 | 55.9 | 41.3894 | 4.0526 | 139.1666 | 4.758 | 56 | 45 | 7.6707 | 99 | 3.1545 | 56 | 41.0819 | 39.3036 | 94.7221 | 88.6436 | 0.094838
700-56-40-4-99 | 700 | 56 | 40 | 4 | 35.6855 | 1223.5633 | 698.8825 | 55.9 | 41.4462 | 3.4294 | 117.7742 | 2.7224 | 56 | 45 | 10.2276 | 99 | 4.1697 | 56 | 41.1547 | 42.4837 | 95.6032 | 90.39 | 0.12401
700-56-40-5-99 | 700 | 56 | 40 | 5 | 35.6855 | 1223.5633 | 698.8443 | 55.9 | 41.4821 | 3.0933 | 106.2388 | 1.4779 | 56 | 45 | 12.7845 | 99 | 5.1836 | 56 | 41.2006 | 45.3766 | 96.1607 | 91.3317 | 0.15341
700-56-40-6-99 | 700 | 56 | 40 | 6 | 35.6855 | 1223.5633 | 698.8105 | 55.9 | 41.5252 | 2.8953 | 99.4416 | 0.68474 | 56 | 45 | 15.3413 | 99 | 6.1968 | 56 | 41.2419 | 48.1316 | 96.5445 | 91.8867 | 0.18298
700-56-40-7-99 | 700 | 56 | 40 | 7 | 35.6855 | 1223.5633 | 698.7789 | 55.9 | 41.5585 | 2.7678 | 95.0688 | 0.14752 | 56 | 45 | 17.8982 | 99 | 7.2096 | 56 | 41.2683 | 50.8159 | 96.8243 | 92.2438 | 0.21265
700-56-40-8-99 | 700 | 56 | 40 | 8 | 35.6855 | 1223.5633 | 698.7487 | 55.9 | 41.591 | 2.6822 | 92.1302 | -0.22648 | 56 | 45 | 20.4551 | 99 | 8.2221 | 56 | 41.2898 | 53.4585 | 97.0372 | 92.4839 | 0.2424
700-56-40-9-99 | 700 | 56 | 40 | 9 | 35.6855 | 1223.5633 | 698.7193 | 55.9 | 41.6224 | 2.6222 | 90.074 | -0.49479 | 56 | 45 | 23.012 | 99 | 9.2344 | 56 | 41.3081 | 56.0753 | 97.2045 | 92.6519 | 0.2722
700-56-40-10-99 | 700 | 56 | 40 | 10 | 35.6855 | 1223.5633 | 698.6905 | 55.9 | 41.6529 | 2.5789 | 88.5911 | -0.69183 | 56 | 45 | 25.5689 | 99 | 10.2465 | 56 | 41.324 | 58.6755 | 97.3394 | 92.7732 | 0.30205
700-56-42-1-99 | 700 | 56 | 42 | 1 | 39.5709 | 1356.7973 | 699.0832 | 55.9 | 43.1806 | 11.2665 | 386.8085 | 15.8661 | 56 | 47 | 2.5569 | 99 | 1.1166 | 56 | 42.7549 | 30.8613 | 88.8529 | 71.5284 | 0.03533
700-56-42-2-99 | 700 | 56 | 42 | 2 | 39.5709 | 1356.7973 | 698.9074 | 55.9 | 43.4069 | 6.5883 | 226.2496 | 10.9016 | 56 | 47 | 5.1138 | 99 | 2.1466 | 56 | 43.0247 | 38.0964 | 92.6677 | 83.3508 | 0.060638
700-56-42-3-99 | 700 | 56 | 42 | 3 | 39.5709 | 1356.7973 | 698.8253 | 55.9 | 43.5122 | 4.8842 | 167.7489 | 7.0669 | 56 | 47 | 7.6707 | 99 | 3.1662 | 56 | 43.1624 | 42.3574 | 94.358 | 87.6572 | 0.086488
700-56-42-4-99 | 700 | 56 | 42 | 4 | 39.5709 | 1356.7973 | 698.7717 | 55.9 | 43.5764 | 4.0808 | 140.1679 | 4.8461 | 56 | 47 | 10.2276 | 99 | 4.1824 | 56 | 43.2471 | 45.7177 | 95.307 | 89.6873 | 0.11271
700-56-42-5-99 | 700 | 56 | 42 | 5 | 39.5709 | 1356.7973 | 698.7297 | 55.9 | 43.6245 | 3.6422 | 125.1091 | 3.4564 | 56 | 47 | 12.7845 | 99 | 5.197 | 56 | 43.3102 | 48.7132 | 95.912 | 90.7958 | 0.13916
700-56-42-6-99 | 700 | 56 | 42 | 6 | 39.5709 | 1356.7973 | 698.6932 | 55.9 | 43.662 | 3.3769 | 116.0014 | 2.5388 | 56 | 47 | 15.3413 | 99 | 6.2107 | 56 | 43.3456 | 51.5354 | 96.3303 | 91.4663 | 0.16577
700-56-42-7-99 | 700 | 56 | 42 | 7 | 39.5709 | 1356.7973 | 698.6598 | 55.9 | 43.6951 | 3.206 | 110.138 | 1.9121 | 56 | 47 | 17.8982 | 99 | 7.2239 | 56 | 43.3823 | 54.2631 | 96.6363 | 91.898 | 0.19249
700-56-42-8-99 | 700 | 56 | 42 | 8 | 39.5709 | 1356.7973 | 698.6281 | 55.9 | 43.7275 | 3.0899 | 106.155 | 1.4686 | 56 | 47 | 20.4551 | 99 | 8.2368 | 56 | 43.4075 | 56.9361 | 96.8697 | 92.1914 | 0.21929
700-56-42-9-99 | 700 | 56 | 42 | 9 | 39.5709 | 1356.7973 | 698.5976 | 55.9 | 43.7585 | 3.008 | 103.3444 | 1.1462 | 56 | 47 | 23.012 | 99 | 9.2495 | 56 | 43.4288 | 59.5749 | 97.0534 | 92.3985 | 0.24615
700-56-42-10-99 | 700 | 56 | 42 | 10 | 39.5709 | 1356.7973 | 698.5677 | 55.9 | 43.7869 | 2.9481 | 101.2908 | 0.90556 | 56 | 47 | 25.5689 | 99 | 10.2619 | 56 | 43.4455 | 62.1917 | 97.2017 | 92.5498 | 0.27305
700-56-44-1-99 | 700 | 56 | 44 | 1 | 43.8162 | 1502.3406 | 699.0299 | 55.9 | 45.2574 | 13.5627 | 465.6805 | 15.8661 | 56 | 49 | 2.5569 | 99 | 1.1241 | 56 | 44.7845 | 32.8104 | 88.2462 | 69.0463 | 0.033054
700-56-44-2-99 | 700 | 56 | 44 | 2 | 43.8162 | 1502.3406 | 698.8259 | 55.9 | 45.5211 | 8.0088 | 275.0634 | 13.9545 | 56 | 49 | 5.1138 | 99 | 2.1573 | 56 | 45.0867 | 40.9212 | 92.1871 | 81.7219 | 0.055854
700-56-44-3-99 | 700 | 56 | 44 | 3 | 43.8162 | 1502.3406 | 698.7303 | 55.9 | 45.6432 | 5.8938 | 202.454 | 9.4245 | 56 | 49 | 7.6707 | 99 | 3.1786 | 56 | 45.2441 | 45.593 | 93.9755 | 86.5487 | 0.079109
700-56-44-4-99 | 700 | 56 | 44 | 4 | 43.8162 | 1502.3406 | 698.6692 | 55.9 | 45.7155 | 4.8695 | 167.2827 | 7.0323 | 56 | 49 | 10.2276 | 99 | 4.1959 | 56 | 45.3437 | 49.1742 | 94.9927 | 88.8865 | 0.1027
700-56-44-5-99 | 700 | 56 | 44 | 5 | 43.8162 | 1502.3406 | 698.6226 | 55.9 | 45.7664 | 4.2993 | 147.7026 | 5.4904 | 56 | 49 | 12.7845 | 99 | 5.2112 | 56 | 45.4108 | 52.3014 | 95.6464 | 90.188 | 0.12653
700-56-44-6-99 | 700 | 56 | 44 | 6 | 43.8162 | 1502.3406 | 698.583 | 55.9 | 45.807 | 3.9515 | 135.763 | 4.4545 | 56 | 49 | 15.3413 | 99 | 6.2256 | 56 | 45.465 | 55.206 | 96.1008 | 90.9816 | 0.15051
700-56-44-7-99 | 700 | 56 | 44 | 7 | 43.8162 | 1502.3406 | 698.5473 | 55.9 | 45.8421 | 3.7243 | 127.9629 | 3.7313 | 56 | 49 | 17.8982 | 99 | 7.2393 | 56 | 45.5019 | 57.9902 | 96.4344 | 91.5002 | 0.1746
700-56-44-8-99 | 700 | 56 | 44 | 8 | 43.8162 | 1502.3406 | 698.5139 | 55.9 | 45.8737 | 3.5685 | 122.6177 | 3.2118 | 56 | 49 | 20.4551 | 99 | 8.2526 | 56 | 45.5323 | 60.7028 | 96.6894 | 91.8556 | 0.19877
700-56-44-9-99 | 700 | 56 | 44 | 9 | 43.8162 | 1502.3406 | 698.4819 | 55.9 | 45.9044 | 3.4578 | 118.8173 | 2.8295 | 56 | 49 | 23.012 | 99 | 9.2656 | 56 | 45.5571 | 63.3704 | 96.8906 | 92.1084 | 0.223
700-56-44-10-99 | 700 | 56 | 44 | 10 | 43.8162 | 1502.3406 | 698.4509 | 55.9 | 45.9339 | 3.3765 | 116.0304 | 2.542 | 56 | 49 | 25.5689 | 99 | 10.2785 | 56 | 45.5783 | 66.0086 | 97.0532 | 92.2939 | 0.24728
700-56-46-1-99 | 700 | 56 | 46 | 1 | 48.4463 | 1661.1129 | 698.9594 | 55.9 | 47.3349 | 16.2304 | 557.3334 | 15.8661 | 56 | 51 | 2.5569 | 99 | 1.1316 | 56 | 46.8119 | 34.7727 | 87.6435 | 66.4981 | 0.031041
700-56-46-2-99 | 700 | 56 | 46 | 2 | 48.4463 | 1661.1129 | 698.7244 | 55.9 | 47.6377 | 9.7072 | 333.446 | 15.8661 | 56 | 51 | 5.1138 | 99 | 2.1684 | 56 | 47.1474 | 43.8528 | 91.6938 | 79.9629 | 0.051627
700-56-46-3-99 | 700 | 56 | 46 | 3 | 48.4463 | 1661.1129 | 698.6132 | 55.9 | 47.7801 | 7.1134 | 244.387 | 12.0985 | 56 | 51 | 7.6707 | 99 | 3.1916 | 56 | 47.3264 | 49.0035 | 93.5759 | 85.3169 | 0.072581
700-56-46-4-99 | 700 | 56 | 46 | 4 | 48.4463 | 1661.1129 | 698.5431 | 55.9 | 47.8587 | 5.8216 | 200.0257 | 9.2722 | 56 | 51 | 10.2276 | 99 | 4.2101 | 56 | 47.4418 | 52.8522 | 94.6609 | 87.9834 | 0.093842
700-56-46-5-99 | 700 | 56 | 46 | 5 | 48.4463 | 1661.1129 | 698.4908 | 55.9 | 47.9152 | 5.0897 | 174.892 | 7.5869 | 56 | 51 | 12.7845 | 99 | 5.2264 | 56 | 47.5211 | 56.141 | 95.3641 | 89.4941 | 0.11532
700-56-46-6-99 | 700 | 56 | 46 | 6 | 48.4463 | 1661.1129 | 698.4474 | 55.9 | 47.9673 | 4.6388 | 159.4061 | 6.4333 | 56 | 51 | 15.3413 | 99 | 6.2414 | 56 | 47.5836 | 59.1488 | 95.8558 | 90.4249 | 0.13696
700-56-46-7-99 | 700 | 56 | 46 | 7 | 48.4463 | 1661.1129 | 698.4089 | 55.9 | 47.9971 | 4.3384 | 149.0922 | 5.606 | 56 | 51 | 17.8982 | 99 | 7.2557 | 56 | 47.6235 | 62.0061 | 96.2181 | 91.045 | 0.1587
700-56-46-8-99 | 700 | 56 | 46 | 8 | 48.4463 | 1661.1129 | 698.3734 | 55.9 | 48.035 | 4.133 | 142.0422 | 5.0095 | 56 | 51 | 20.4551 | 99 | 8.2695 | 56 | 47.6624 | 64.7684 | 96.4959 | 91.4688 | 0.18053
700-56-46-9-99 | 700 | 56 | 46 | 9 | 48.4463 | 1661.1129 | 698.3397 | 55.9 | 48.0611 | 3.9838 | 136.9197 | 4.5586 | 56 | 51 | 23.012 | 99 | 9.283 | 56 | 47.6865 | 67.4745 | 96.7155 | 91.7769 | 0.20242
700-56-46-10-99 | 700 | 56 | 46 | 10 | 48.4463 | 1661.1129 | 698.3073 | 55.9 | 48.0934 | 3.8752 | 133.1928 | 4.2207 | 56 | 51 | 25.5689 | 99 | 10.2962 | 56 | 47.7163 | 70.14 | 96.8934 | 92.0011 | 0.22436
700-56-48-1-99 | 700 | 56 | 48 | 1 | 53.4917 | 1834.0846 | 698.9071 | 55.9 | 49.4213 | 19.3152 | 663.3116 | 15.8661 | 56 | 53 | 2.5569 | 99 | 1.1392 | 56 | 48.8399 | 36.7334 | 87.0492 | 63.8912 | 0.02926
700-56-48-2-99 | 700 | 56 | 48 | 2 | 53.4917 | 1834.0846 | 698.6381 | 55.9 | 49.7645 | 11.728 | 402.91 | 15.8661 | 56 | 53 | 5.1138 | 99 | 2.1799 | 56 | 49.2073 | 46.8775 | 91.1902 | 78.0751 | 0.047888
700-56-48-3-99 | 700 | 56 | 48 | 3 | 53.4917 | 1834.0846 | 698.5088 | 55.9 | 49.9171 | 8.5781 | 294.7509 | 15.0513 | 56 | 53 | 7.6707 | 99 | 3.2053 | 56 | 49.405 | 52.5843 | 93.1602 | 83.9637 | 0.066795
700-56-48-4-99 | 700 | 56 | 48 | 4 | 53.4917 | 1834.0846 | 698.4282 | 55.9 | 50.0124 | 6.9704 | 239.5382 | 11.7864 | 56 | 53 | 10.2276 | 99 | 4.2252 | 56 | 49.5396 | 56.7489 | 94.3121 | 86.9691 | 0.085982
700-56-48-5-99 | 700 | 56 | 48 | 5 | 53.4917 | 1834.0846 | 698.3691 | 55.9 | 50.0762 | 6.0413 | 207.6278 | 9.7435 | 56 | 53 | 12.7845 | 99 | 5.2424 | 56 | 49.6339 | 60.2348 | 95.0653 | 88.706 | 0.10537
700-56-48-6-99 | 700 | 56 | 48 | 6 | 53.4917 | 1834.0846 | 698.321 | 55.9 | 50.1244 | 5.4581 | 187.5969 | 8.465 | 56 | 53 | 15.3413 | 99 | 6.2582 | 56 | 49.7008 | 63.3749 | 95.595 | 89.7963 | 0.12491
700-56-48-7-99 | 700 | 56 | 48 | 7 | 53.4917 | 1834.0846 | 698.2792 | 55.9 | 50.1637 | 5.0694 | 174.248 | 7.541 | 56 | 53 | 17.8982 | 99 | 7.2732 | 56 | 49.7525 | 66.3205 | 95.9872 | 90.5229 | 0.14456
700-56-48-8-99 | 700 | 56 | 48 | 8 | 53.4917 | 1834.0846 | 698.2411 | 55.9 | 50.1991 | 4.7986 | 164.947 | 6.8576 | 56 | 53 | 20.4551 | 99 | 8.2875 | 56 | 49.7949 | 69.1483 | 96.2888 | 91.0293 | 0.16429
700-56-48-9-99 | 700 | 56 | 48 | 9 | 53.4917 | 1834.0846 | 698.2054 | 55.9 | 50.2361 | 4.6041 | 158.2689 | 6.3447 | 56 | 53 | 23.012 | 99 | 9.3014 | 56 | 49.8349 | 71.8997 | 96.5279 | 91.3929 | 0.1841
700-56-48-10-99 | 700 | 56 | 48 | 10 | 53.4917 | 1834.0846 | 698.1713 | 55.9 | 50.2638 | 4.4578 | 153.2477 | 5.9456 | 56 | 53 | 25.5689 | 99 | 10.3151 | 56 | 49.8631 | 74.6028 | 96.7218 | 91.6664 | 0.20394
700-56-50-1-99 | 700 | 56 | 50 | 1 | 58.9796 | 2022.278 | 698.8352 | 55.9 | 51.4961 | 22.8411 | 784.4753 | 15.8661 | 56 | 55 | 2.5569 | 99 | 1.1468 | 56 | 50.8594 | 38.6954 | 86.4621 | 61.2729 | 0.027671
700-56-50-2-99 | 700 | 56 | 50 | 2 | 58.9796 | 2022.278 | 698.5297 | 55.9 | 51.8907 | 14.1102 | 484.8259 | 15.8661 | 56 | 55 | 5.1138 | 99 | 2.1917 | 56 | 51.2644 | 49.9832 | 90.6788 | 76.0761 | 0.044574
700-56-50-3-99 | 700 | 56 | 50 | 3 | 58.9796 | 2022.278 | 698.38 | 55.9 | 52.0637 | 10.3319 | 355.078 | 15.8659 | 56 | 55 | 7.6707 | 99 | 3.2195 | 56 | 51.4861 | 56.3184 | 92.7306 | 82.4823 | 0.061668
700-56-50-4-99 | 700 | 56 | 50 | 4 | 58.9796 | 2022.278 | 698.2871 | 55.9 | 52.1739 | 8.3516 | 287.0612 | 14.6308 | 56 | 55 | 10.2276 | 99 | 4.241 | 56 | 51.6401 | 60.8556 | 93.9474 | 85.8398 | 0.079008
700-56-50-5-99 | 700 | 56 | 50 | 5 | 58.9796 | 2022.278 | 698.22 | 55.9 | 52.2466 | 7.1851 | 246.9904 | 12.2638 | 56 | 55 | 12.7845 | 99 | 5.2594 | 56 | 51.7503 | 64.5789 | 94.7505 | 87.8176 | 0.096535
700-56-50-6-99 | 700 | 56 | 50 | 6 | 58.9796 | 2022.278 | 698.1663 | 55.9 | 52.3 | 6.4418 | 221.4551 | 10.571 | 56 | 55 | 15.3413 | 99 | 6.2761 | 56 | 51.8268 | 67.8792 | 95.3189 | 89.0779 | 0.1142
700-56-50-7-99 | 700 | 56 | 50 | 7 | 58.9796 | 2022.278 | 698.1203 | 55.9 | 52.342 | 5.9409 | 204.2493 | 9.5362 | 56 | 55 | 17.8982 | 99 | 7.2917 | 56 | 51.8886 | 70.9369 | 95.7416 | 89.9272 | 0.13198
700-56-50-8-99 | 700 | 56 | 50 | 8 | 58.9796 | 2022.278 | 698.0791 | 55.9 | 52.3785 | 5.5884 | 192.1415 | 8.7659 | 56 | 55 | 20.4551 | 99 | 8.3067 | 56 | 51.9368 | 73.8463 | 96.0679 | 90.5248 | 0.14984
700-56-50-9-99 | 700 | 56 | 50 | 9 | 58.9796 | 2022.278 | 698.041 | 55.9 | 52.4174 | 5.3335 | 183.3865 | 8.1804 | 56 | 55 | 23.012 | 99 | 9.3211 | 56 | 51.9832 | 76.6582 | 96.3273 | 90.9571 | 0.16777
700-56-50-10-99 | 700 | 56 | 50 | 10 | 58.9796 | 2022.278 | 698.0049 | 55.9 | 52.4389 | 5.1388 | 176.6999 | 7.7156 | 56 | 55 | 25.5689 | 99 | 10.3352 | 56 | 52.0118 | 79.4098 | 96.538 | 91.2872 | 0.18573
700-58-10-1-99 | 700 | 58 | 10 | 1 | 6.0575 | 207.697 | 699.8012 | 57.9 | 10.2268 | 0.39948 | 13.7011 | -21.1289 | 58 | 15 | 2.5569 | 99 | 1.0307 | 58 | 10.2193 | 8.2149 | 96.5762 | 93.4052 | 0.17674
700-58-10-2-99 | 700 | 58 | 10 | 2 | 6.0575 | 207.697 | 699.7785 | 57.9 | 10.2718 | 0.34941 | 11.9841 | -22.51 | 58 | 15 | 5.1138 | 99 | 2.0402 | 58 | 10.2323 | 10.8218 | 97.612 | 94.2318 | 0.35038
700-58-10-3-99 | 700 | 58 | 10 | 3 | 6.0575 | 207.697 | 699.7571 | 57.9 | 10.3095 | 0.33961 | 11.6485 | -22.8014 | 58 | 15 | 7.6707 | 99 | 3.0493 | 58 | 10.2388 | 13.3885 | 97.9674 | 94.3935 | 0.52467
700-58-10-4-99 | 700 | 58 | 10 | 4 | 6.0575 | 207.697 | 699.7359 | 57.9 | 10.346 | 0.33655 | 11.5439 | -22.8937 | 58 | 15 | 10.2276 | 99 | 4.0583 | 58 | 10.2439 | 15.9485 | 98.1467 | 94.444 | 0.69919
700-58-10-5-99 | 700 | 58 | 10 | 5 | 6.0575 | 207.697 | 699.7147 | 57.9 | 10.381 | 0.33551 | 11.5086 | -22.9251 | 58 | 15 | 12.7845 | 99 | 5.0672 | 58 | 10.2473 | 18.5064 | 98.2547 | 94.4612 | 0.87383
700-58-10-6-99 | 700 | 58 | 10 | 6 | 6.0575 | 207.697 | 699.6936 | 57.9 | 10.4163 | 0.3353 | 11.5019 | -22.9251 | 58 | 15 | 15.3413 | 99 | 6.0761 | 58 | 10.2504 | 21.0635 | 98.3269 | 94.4646 | 1.0486
700-58-10-7-99 | 700 | 58 | 10 | 7 | 6.0575 | 207.697 | 699.6725 | 57.9 | 10.4519 | 0.33551 | 11.5092 | -22.931 | 58 | 15 | 17.8982 | 99 | 7.085 | 58 | 10.2539 | 23.6202 | 98.3786 | 94.4613 | 1.2234
700-58-10-8-99 | 700 | 58 | 10 | 8 | 6.0575 | 207.697 | 699.6514 | 57.9 | 10.4892 | 0.33596 | 11.5252 | -22.9102 | 58 | 15 | 20.4551 | 99 | 8.0939 | 58 | 10.2573 | 26.1766 | 98.4174 | 94.4537 | 1.3982
700-58-10-9-99 | 700 | 58 | 10 | 9 | 6.0575 | 207.697 | 699.6303 | 57.9 | 10.5258 | 0.33653 | 11.545 | -22.8925 | 58 | 15 | 23.012 | 99 | 9.1028 | 58 | 10.262 | 28.733 | 98.4476 | 94.4443 | 1.5732
700-58-10-10-99 | 700 | 58 | 10 | 10 | 6.0575 | 207.697 | 699.6092 | 57.9 | 10.5621 | 0.33717 | 11.5674 | -22.8726 | 58 | 15 | 25.5689 | 99 | 10.1117 | 58 | 10.2673 | 31.2892 | 98.4717 | 94.4337 | 1.7482
700-58-12-1-99 | 700 | 58 | 12 | 1 | 6.8934 | 236.3603 | 699.7771 | 57.9 | 12.257 | 0.48215 | 16.5371 | -19.1649 | 58 | 17 | 2.5569 | 99 | 1.0337 | 58 | 12.2399 | 8.9682 | 96.2942 | 93.0057 | 0.15597
700-58-12-2-99 | 700 | 58 | 12 | 2 | 6.8934 | 236.3603 | 699.7532 | 57.9 | 12.3013 | 0.4091 | 14.0321 | -20.8802 | 58 | 17 | 5.1138 | 99 | 2.0436 | 58 | 12.2596 | 11.5981 | 97.4596 | 94.0653 | 0.30844
700-58-12-3-99 | 700 | 58 | 12 | 3 | 6.8934 | 236.3603 | 699.7312 | 57.9 | 12.3359 | 0.39425 | 13.5233 | -21.2632 | 58 | 17 | 7.6707 | 99 | 3.053 | 58 | 12.2688 | 14.1699 | 97.8617 | 94.2807 | 0.4616
700-58-12-4-99 | 700 | 58 | 12 | 4 | 6.8934 | 236.3603 | 699.7094 | 57.9 | 12.3724 | 0.3894 | 13.3573 | -21.3911 | 58 | 17 | 10.2276 | 99 | 4.0622 | 58 | 12.2723 | 16.7316 | 98.065 | 94.3511 | 0.615
700-58-12-5-99 | 700 | 58 | 12 | 5 | 6.8934 | 236.3603 | 699.6878 | 57.9 | 12.4104 | 0.38764 | 13.2972 | -21.4377 | 58 | 17 | 12.7845 | 99 | 5.0713 | 58 | 12.2772 | 19.2902 | 98.1876 | 94.3767 | 0.76855
700-58-12-6-99 | 700 | 58 | 12 | 6 | 6.8934 | 236.3603 | 699.6662 | 57.9 | 12.4475 | 0.38708 | 13.2786 | -21.4521 | 58 | 17 | 15.3413 | 99 | 6.0805 | 58 | 12.2811 | 21.8477 | 98.2696 | 94.3847 | 0.92218
700-58-12-7-99 | 700 | 58 | 12 | 7 | 6.8934 | 236.3603 | 699.6447 | 57.9 | 12.4846 | 0.38712 | 13.2803 | -21.4521 | 58 | 17 | 17.8982 | 99 | 7.0896 | 58 | 12.2853 | 24.4045 | 98.3282 | 94.3842 | 1.0759
700-58-12-8-99 | 700 | 58 | 12 | 8 | 6.8934 | 236.3603 | 699.6231 | 57.9 | 12.5215 | 0.38748 | 13.293 | -21.4507 | 58 | 17 | 20.4551 | 99 | 8.0987 | 58 | 12.2898 | 26.9611 | 98.3723 | 94.379 | 1.2296
700-58-12-9-99 | 700 | 58 | 12 | 9 | 6.8934 | 236.3603 | 699.6016 | 57.9 | 12.5583 | 0.38803 | 13.3122 | -21.4258 | 58 | 17 | 23.012 | 99 | 9.1078 | 58 | 12.2947 | 29.5174 | 98.4066 | 94.371 | 1.3835
700-58-12-10-99 | 700 | 58 | 12 | 10 | 6.8934 | 236.3603 | 699.58 | 57.9 | 12.5951 | 0.38869 | 13.3354 | -21.4078 | 58 | 17 | 25.5689 | 99 | 10.1169 | 58 | 12.3 | 32.0736 | 98.4341 | 94.3614 | 1.5373
700-58-14-1-99 | 700 | 58 | 14 | 1 | 7.8292 | 268.4444 | 699.7505 | 57.9 | 14.2927 | 0.58508 | 20.0681 | -17.116 | 58 | 19 | 2.5569 | 99 | 1.037 | 58 | 14.267 | 9.801 | 95.9851 | 92.527 | 0.13804
700-58-14-2-99 | 700 | 58 | 14 | 2 | 7.8292 | 268.4444 | 699.7251 | 57.9 | 14.338 | 0.47989 | 16.4607 | -19.2117 | 58 | 19 | 5.1138 | 99 | 2.0473 | 58 | 14.2935 | 12.4631 | 97.2911 | 93.8705 | 0.27214
700-58-14-3-99 | 700 | 58 | 14 | 3 | 7.8292 | 268.4444 | 699.7024 | 57.9 | 14.3742 | 0.45787 | 15.706 | -19.7038 | 58 | 19 | 7.6707 | 99 | 3.057 | 58 | 14.3019 | 15.042 | 97.7448 | 94.1517 | 0.40698
700-58-14-4-99 | 700 | 58 | 14 | 4 | 7.8292 | 268.4444 | 699.6801 | 57.9 | 14.41 | 0.45037 | 15.4491 | -19.8763 | 58 | 19 | 10.2276 | 99 | 4.0664 | 58 | 14.3066 | 17.6064 | 97.9747 | 94.2476 | 0.54209
700-58-14-5-99 | 700 | 58 | 14 | 5 | 7.8292 | 268.4444 | 699.658 | 57.9 | 14.447 | 0.44738 | 15.347 | -19.9455 | 58 | 19 | 12.7845 | 99 | 5.0758 | 58 | 14.3119 | 20.1662 | 98.1135 | 94.2858 | 0.67734
700-58-14-6-99 | 700 | 58 | 14 | 6 | 7.8292 | 268.4444 | 699.6359 | 57.9 | 14.4839 | 0.4462 | 15.3073 | -19.9726 | 58 | 19 | 15.3413 | 99 | 6.0852 | 58 | 14.3161 | 22.7243 | 98.2063 | 94.3008 | 0.81268
700-58-14-7-99 | 700 | 58 | 14 | 7 | 7.8292 | 268.4444 | 699.6139 | 57.9 | 14.5207 | 0.44591 | 15.2977 | -19.9726 | 58 | 19 | 17.8982 | 99 | 7.0945 | 58 | 14.3206 | 25.2815 | 98.2728 | 94.3045 | 0.94809
700-58-14-8-99 | 700 | 58 | 14 | 8 | 7.8292 | 268.4444 | 699.5919 | 57.9 | 14.5576 | 0.44609 | 15.3044 | -19.9791 | 58 | 19 | 20.4551 | 99 | 8.1039 | 58 | 14.325 | 27.8382 | 98.3227 | 94.3022 | 1.0836
700-58-14-9-99 | 700 | 58 | 14 | 9 | 7.8292 | 268.4444 | 699.5699 | 57.9 | 14.5939 | 0.44655 | 15.3204 | -19.9635 | 58 | 19 | 23.012 | 99 | 9.1132 | 58 | 14.3301 | 30.3946 | 98.3616 | 94.2964 | 1.2191
700-58-14-10-99 | 700 | 58 | 14 | 10 | 7.8292 | 268.4444 | 699.5479 | 57.9 | 14.6306 | 0.44718 | 15.3428 | -19.9482 | 58 | 19 | 25.5689 | 99 | 10.1225 | 58 | 14.3353 | 32.9509 | 98.3928 | 94.2882 | 1.3546
700-58-16-1-99 | 700 | 58 | 16 | 1 | 8.8746 | 304.29 | 699.7213 | 57.9 | 16.3315 | 0.71374 | 24.4824 | -14.9803 | 58 | 21 | 2.5569 | 99 | 1.0406 | 58 | 16.2958 | 10.7177 | 95.6477 | 91.9575 | 0.12254
700-58-16-2-99 | 700 | 58 | 16 | 2 | 8.8746 | 304.29 | 699.694 | 57.9 | 16.3803 | 0.56421 | 19.3538 | -17.4989 | 58 | 21 | 5.1138 | 99 | 2.0514 | 58 | 16.3275 | 13.4242 | 97.1053 | 93.6425 | 0.24066
700-58-16-3-99 | 700 | 58 | 16 | 3 | 8.8746 | 304.29 | 699.6704 | 57.9 | 16.4148 | 0.53186 | 18.2448 | -18.1246 | 58 | 21 | 7.6707 | 99 | 3.0614 | 58 | 16.3382 | 16.0134 | 97.6158 | 94.007 | 0.35959
700-58-16-4-99 | 700 | 58 | 16 | 4 | 8.8746 | 304.29 | 699.6476 | 57.9 | 16.4504 | 0.52052 | 17.8564 | -18.3521 | 58 | 21 | 10.2276 | 99 | 4.0711 | 58 | 16.3438 | 18.5816 | 97.875 | 94.1347 | 0.47881
700-58-16-5-99 | 700 | 58 | 16 | 5 | 8.8746 | 304.29 | 699.625 | 57.9 | 16.4865 | 0.51572 | 17.6924 | -18.4495 | 58 | 21 | 12.7845 | 99 | 5.0807 | 58 | 16.3491 | 21.1433 | 98.0318 | 94.1888 | 0.59817
700-58-16-6-99 | 700 | 58 | 16 | 6 | 8.8746 | 304.29 | 699.6024 | 57.9 | 16.524 | 0.51364 | 17.6215 | -18.4919 | 58 | 21 | 15.3413 | 99 | 6.0903 | 58 | 16.3547 | 23.7023 | 98.1367 | 94.2123 | 0.71762
700-58-16-7-99 | 700 | 58 | 16 | 7 | 8.8746 | 304.29 | 699.5799 | 57.9 | 16.5601 | 0.5128 | 17.5933 | -18.5087 | 58 | 21 | 17.8982 | 99 | 7.0999 | 58 | 16.359 | 26.26 | 98.2118 | 94.2217 | 0.83714
700-58-16-8-99 | 700 | 58 | 16 | 8 | 8.8746 | 304.29 | 699.5574 | 57.9 | 16.5968 | 0.51268 | 17.5899 | -18.5087 | 58 | 21 | 20.4551 | 99 | 8.1094 | 58 | 16.364 | 28.817 | 98.2683 | 94.223 | 0.95672
700-58-16-9-99 | 700 | 58 | 16 | 9 | 8.8746 | 304.29 | 699.535 | 57.9 | 16.6336 | 0.51299 | 17.601 | -18.5107 | 58 | 21 | 23.012 | 99 | 9.119 | 58 | 16.3694 | 31.3736 | 98.3123 | 94.2196 | 1.0763
700-58-16-10-99 | 700 | 58 | 16 | 10 | 8.8746 | 304.29 | 699.5125 | 57.9 | 16.6696 | 0.51353 | 17.62 | -18.4926 | 58 | 21 | 25.5689 | 99 | 10.1285 | 58 | 16.375 | 33.93 | 98.3475 | 94.2135 | 1.196
700-58-18-1-99 | 700 | 58 | 18 | 1 | 10.0405 | 344.2645 | 699.6893 | 57.9 | 18.3765 | 0.87536 | 30.0276 | -12.7543 | 58 | 23 | 2.5569 | 99 | 1.0444 | 58 | 18.329 | 11.722 | 95.2815 | 91.2816 | 0.10911
700-58-18-2-99 | 700 | 58 | 18 | 2 | 10.0405 | 344.2645 | 699.6596 | 57.9 | 18.4244 | 0.6651 | 22.8158 | -15.7368 | 58 | 23 | 5.1138 | 99 | 2.0558 | 58 | 18.3616 | 14.4891 | 96.901 | 93.3758 | 0.21333
700-58-18-3-99 | 700 | 58 | 18 | 3 | 10.0405 | 344.2645 | 699.6351 | 57.9 | 18.4597 | 0.6183 | 21.2112 | -16.5189 | 58 | 23 | 7.6707 | 99 | 3.0661 | 58 | 18.3779 | 17.0928 | 97.4735 | 93.8419 | 0.3184
700-58-18-4-99 | 700 | 58 | 18 | 4 | 10.0405 | 344.2645 | 699.6116 | 57.9 | 18.4937 | 0.60141 | 20.6323 | -16.8146 | 58 | 23 | 10.2276 | 99 | 4.0762 | 58 | 18.3843 | 19.6666 | 97.7652 | 94.0102 | 0.42377
700-58-18-5-99 | 700 | 58 | 18 | 5 | 10.0405 | 344.2645 | 699.5884 | 57.9 | 18.5319 | 0.59409 | 20.3819 | -16.9449 | 58 | 23 | 12.7845 | 99 | 5.0861 | 58 | 18.391 | 22.2308 | 97.9418 | 94.0831 | 0.5293
700-58-18-6-99 | 700 | 58 | 18 | 6 | 10.0405 | 344.2645 | 699.5654 | 57.9 | 18.5683 | 0.59058 | 20.2623 | -17.0076 | 58 | 23 | 15.3413 | 99 | 6.0959 | 58 | 18.3972 | 24.7912 | 98.0601 | 94.118 | 0.63493
700-58-18-7-99 | 700 | 58 | 18 | 7 | 10.0405 | 344.2645 | 699.5424 | 57.9 | 18.6046 | 0.58895 | 20.2071 | -17.0366 | 58 | 23 | 17.8982 | 99 | 7.1057 | 58 | 18.4023 | 27.3497 | 98.1448 | 94.1342 | 0.74062
700-58-18-8-99 | 700 | 58 | 18 | 8 | 10.0405 | 344.2645 | 699.5194 | 57.9 | 18.6408 | 0.58835 | 20.187 | -17.0472 | 58 | 23 | 20.4551 | 99 | 8.1155 | 58 | 18.4076 | 29.9072 | 98.2086 | 94.1402 | 0.84637
700-58-18-9-99 | 700 | 58 | 18 | 9 | 10.0405 | 344.2645 | 699.4965 | 57.9 | 18.6766 | 0.58833 | 20.1871 | -17.0472 | 58 | 23 | 23.012 | 99 | 9.1252 | 58 | 18.4127 | 32.4641 | 98.2582 | 94.1404 | 0.95217
700-58-18-10-99 | 700 | 58 | 18 | 10 | 10.0405 | 344.2645 | 699.4735 | 57.9 | 18.7129 | 0.58872 | 20.2011 | -17.0471 | 58 | 23 | 25.5689 | 99 | 10.135 | 58 | 18.4189 | 35.0206 | 98.298 | 94.1365 | 1.058
700-58-20-1-99 | 700 | 58 | 20 | 1 | 11.3383 | 388.7633 | 699.6544 | 57.9 | 20.4226 | 1.0783 | 36.9899 | -10.4455 | 58 | 25 | 2.5569 | 99 | 1.0486 | 58 | 20.3604 | 12.8169 | 94.886 | 90.4899 | 0.097466
700-58-20-2-99 | 700 | 58 | 20 | 2 | 11.3383 | 388.7633 | 699.6217 | 57.9 | 20.4748 | 0.78684 | 26.9935 | -13.9139 | 58 | 25 | 5.1138 | 99 | 2.0607 | 58 | 20.4039 | 15.6652 | 96.6771 | 93.0603 | 0.18955
700-58-20-3-99 | 700 | 58 | 20 | 3 | 11.3383 | 388.7633 | 699.5961 | 57.9 | 20.5087 | 0.71974 | 24.6923 | -14.8807 | 58 | 25 | 7.6707 | 99 | 3.0714 | 58 | 20.4207 | 18.2892 | 97.3171 | 93.6522 | 0.28253
700-58-20-4-99 | 700 | 58 | 20 | 4 | 11.3383 | 388.7633 | 699.5719 | 57.9 | 20.5425 | 0.69502 | 23.8452 | -15.2578 | 58 | 25 | 10.2276 | 99 | 4.0817 | 58 | 20.4286 | 20.8708 | 97.6443 | 93.8701 | 0.37583
700-58-20-5-99 | 700 | 58 | 20 | 5 | 11.3383 | 388.7633 | 699.5481 | 57.9 | 20.5796 | 0.68393 | 23.4655 | -15.4308 | 58 | 25 | 12.7845 | 99 | 5.0918 | 58 | 20.4353 | 23.4388 | 97.8427 | 93.968 | 0.46929
700-58-20-6-99 | 700 | 58 | 20 | 6 | 11.3383 | 388.7633 | 699.5245 | 57.9 | 20.617 | 0.67843 | 23.2778 | -15.5173 | 58 | 25 | 15.3413 | 99 | 6.1019 | 58 | 20.4436 | 26.0012 | 97.9758 | 94.0164 | 0.56286
700-58-20-7-99 | 700 | 58 | 20 | 7 | 11.3383 | 388.7633 | 699.501 | 57.9 | 20.6523 | 0.67557 | 23.1804 | -15.5625 | 58 | 25 | 17.8982 | 99 | 7.112 | 58 | 20.4479 | 28.5609 | 98.0713 | 94.0417 | 0.65649
700-58-20-8-99 | 700 | 58 | 20 | 8 | 11.3383 | 388.7633 | 699.4775 | 57.9 | 20.6884 | 0.67423 | 23.135 | -15.5835 | 58 | 25 | 20.4551 | 99 | 8.122 | 58 | 20.4543 | 31.1192 | 98.143 | 94.0535 | 0.75019
700-58-20-9-99 | 700 | 58 | 20 | 9 | 11.3383 | 388.7633 | 699.4541 | 57.9 | 20.7223 | 0.67368 | 23.1169 | -15.5835 | 58 | 25 | 23.012 | 99 | 9.132 | 58 | 20.4602 | 33.6766 | 98.1989 | 94.0584 | 0.84392
700-58-20-10-99 | 700 | 58 | 20 | 10 | 11.3383 | 388.7633 | 699.4307 | 57.9 | 20.7597 | 0.67383 | 23.1228 | -15.5919 | 58 | 25 | 25.5689 | 99 | 10.142 | 58 | 20.4662 | 36.2333 | 98.2437 | 94.057 | 0.9377
700-58-22-1-99 | 700 | 58 | 22 | 1 | 12.7801 | 438.1992 | 699.6167 | 57.9 | 22.4734 | 1.3333 | 45.7396 | -8.0584 | 58 | 27 | 2.5569 | 99 | 1.0532 | 58 | 22.3934 | 14.0037 | 94.4617 | 89.5676 | 0.087361
700-58-22-2-99 | 700 | 58 | 22 | 2 | 12.7801 | 438.1992 | 699.58 | 57.9 | 22.5259 | 0.93414 | 32.0486 | -12.0298 | 58 | 27 | 5.1138 | 99 | 2.0659 | 58 | 22.4434 | 16.9597 | 96.4327 | 92.6907 | 0.16883
700-58-22-3-99 | 700 | 58 | 22 | 3 | 12.7801 | 438.1992 | 699.5531 | 57.9 | 22.5632 | 0.83938 | 28.7989 | -13.2037 | 58 | 27 | 7.6707 | 99 | 3.077 | 58 | 22.4673 | 19.6113 | 97.1458 | 93.4321 | 0.25124
700-58-22-4-99 | 700 | 58 | 22 | 4 | 12.7801 | 438.1992 | 699.5281 | 57.9 | 22.5985 | 0.80379 | 27.5786 | -13.6765 | 58 | 27 | 10.2276 | 99 | 4.0877 | 58 | 22.4773 | 22.2038 | 97.5119 | 93.7106 | 0.33399
700-58-22-5-99 | 700 | 58 | 22 | 5 | 12.7801 | 438.1992 | 699.5036 | 57.9 | 22.635 | 0.78736 | 27.0159 | -13.9011 | 58 | 27 | 12.7845 | 99 | 5.0981 | 58 | 22.4875 | 24.7771 | 97.7343 | 93.8392 | 0.41692
700-58-22-6-99 | 700 | 58 | 22 | 6 | 12.7801 | 438.1992 | 699.4795 | 57.9 | 22.6709 | 0.77886 | 26.7253 | -14.0188 | 58 | 27 | 15.3413 | 99 | 6.1085 | 58 | 22.4936 | 27.3425 | 97.8836 | 93.9056 | 0.49995
700-58-22-7-99 | 700 | 58 | 22 | 7 | 12.7801 | 438.1992 | 699.4555 | 57.9 | 22.7066 | 0.77427 | 26.5686 | -14.0827 | 58 | 27 | 17.8982 | 99 | 7.1187 | 58 | 22.5008 | 29.904 | 97.9908 | 93.9416 | 0.58305
700-58-22-8-99 | 700 | 58 | 22 | 8 | 12.7801 | 438.1992 | 699.4315 | 57.9 | 22.7403 | 0.77172 | 26.482 | -14.1182 | 58 | 27 | 20.4551 | 99 | 8.129 | 58 | 22.5064 | 32.4635 | 98.0714 | 93.9615 | 0.6662
700-58-22-9-99 | 700 | 58 | 22 | 9 | 12.7801 | 438.1992 | 699.4076 | 57.9 | 22.7773 | 0.7706 | 26.4444 | -14.1336 | 58 | 27 | 23.012 | 99 | 9.1392 | 58 | 22.5131 | 35.0215 | 98.1343 | 93.9703 | 0.74941
700-58-22-10-99 | 700 | 58 | 22 | 10 | 12.7801 | 438.1992 | 699.3837 | 57.9 | 22.8109 | 0.77011 | 26.4285 | -14.1336 | 58 | 27 | 25.5689 | 99 | 10.1494 | 58 | 22.5194 | 37.5789 | 98.1847 | 93.9741 | 0.83264
700-58-24-1-99 | 700 | 58 | 24 | 1 | 14.3772 | 492.9601 | 699.5761 | 57.9 | 24.5269 | 1.6524 | 56.6906 | -5.6119 | 58 | 29 | 2.5569 | 99 | 1.058 | 58 | 24.4256 | 15.2817 | 94.0104 | 88.5069 | 0.078587
700-58-24-2-99 | 700 | 58 | 24 | 2 | 14.3772 | 492.9601 | 699.5346 | 57.9 | 24.5877 | 1.1138 | 38.215 | -10.0778 | 58 | 29 | 5.1138 | 99 | 2.0715 | 58 | 24.4901 | 18.3771 | 96.1685 | 92.253 | 0.15079
700-58-24-3-99 | 700 | 58 | 24 | 3 | 14.3772 | 492.9601 | 699.506 | 57.9 | 24.6249 | 0.98118 | 33.6663 | -11.486 | 58 | 29 | 7.6707 | 99 | 3.0831 | 58 | 24.519 | 21.0666 | 96.96 | 93.1754 | 0.22395
700-58-24-4-99 | 700 | 58 | 24 | 4 | 14.3772 | 492.9601 | 699.48 | 57.9 | 24.6604 | 0.93041 | 31.9254 | -12.0722 | 58 | 29 | 10.2276 | 99 | 4.094 | 58 | 24.5313 | 23.6743 | 97.3683 | 93.5285 | 0.29747
700-58-24-5-99 | 700 | 58 | 24 | 5 | 14.3772 | 492.9601 | 699.4549 | 57.9 | 24.697 | 0.90651 | 31.1065 | -12.3582 | 58 | 29 | 12.7845 | 99 | 5.1048 | 58 | 24.5421 | 26.2551 | 97.617 | 93.6948 | 0.37118
700-58-24-6-99 | 700 | 58 | 24 | 6 | 14.3772 | 492.9601 | 699.4301 | 57.9 | 24.7327 | 0.89385 | 30.673 | -12.5124 | 58 | 29 | 15.3413 | 99 | 6.1154 | 58 | 24.5506 | 28.8246 | 97.7843 | 93.7829 | 0.44499
700-58-24-7-99 | 700 | 58 | 24 | 7 | 14.3772 | 492.9601 | 699.4055 | 57.9 | 24.7663 | 0.88663 | 30.4262 | -12.6011 | 58 | 29 | 17.8982 | 99 | 7.1259 | 58 | 24.5589 | 31.3888 | 97.9044 | 93.8331 | 0.51888
700-58-24-8-99 | 700 | 58 | 24 | 8 | 14.3772 | 492.9601 | 699.3811 | 57.9 | 24.8032 | 0.88262 | 30.2898 | -12.6504 | 58 | 29 | 20.4551 | 99 | 8.1363 | 58 | 24.565 | 33.9497 | 97.9948 | 93.861 | 0.59283
700-58-24-9-99 | 700 | 58 | 24 | 9 | 14.3772 | 492.9601 | 699.3567 | 57.9 | 24.8366 | 0.88025 | 30.2096 | -12.6795 | 58 | 29 | 23.012 | 99 | 9.1468 | 58 | 24.5723 | 36.5089 | 98.0653 | 93.8774 | 0.66682
700-58-24-10-99 | 700 | 58 | 24 | 10 | 14.3772 | 492.9601 | 699.3323 | 57.9 | 24.8707 | 0.87906 | 30.1699 | -12.6939 | 58 | 29 | 25.5689 | 99 | 10.1572 | 58 | 24.5783 | 39.067 | 98.1218 | 93.8857 | 0.74085
700-58-26-1-99 | 700 | 58 | 26 | 1 | 16.1457 | 553.5967 | 699.538 | 57.9 | 26.5847 | 2.0513 | 70.3822 | -3.106 | 58 | 31 | 2.5569 | 99 | 1.0632 | 58 | 26.4609 | 16.6513 | 93.5318 | 87.2949 | 0.07095
700-58-26-2-99 | 700 | 58 | 26 | 2 | 16.1457 | 553.5967 | 699.4903 | 57.9 | 26.6506 | 1.3335 | 45.7551 | -8.0546 | 58 | 31 | 5.1138 | 99 | 2.0776 | 58 | 26.539 | 19.926 | 95.8818 | 91.741 | 0.13502
700-58-26-3-99 | 700 | 58 | 26 | 3 | 16.1457 | 553.5967 | 699.4597 | 57.9 | 26.6941 | 1.1504 | 39.4755 | -9.7151 | 58 | 31 | 7.6707 | 99 | 3.0897 | 58 | 26.5744 | 22.666 | 96.7572 | 92.8748 | 0.20006
700-58-26-4-99 | 700 | 58 | 26 | 4 | 16.1457 | 553.5967 | 699.4325 | 57.9 | 26.7256 | 1.0785 | 37.0107 | -10.4348 | 58 | 31 | 10.2276 | 99 | 4.101 | 58 | 26.5892 | 25.2948 | 97.2113 | 93.32 | 0.26548
700-58-26-5-99 | 700 | 58 | 26 | 5 | 16.1457 | 553.5967 | 699.4066 | 57.9 | 26.7646 | 1.0444 | 35.8412 | -10.7919 | 58 | 31 | 12.7845 | 99 | 5.112 | 58 | 26.6044 | 27.8858 | 97.4886 | 93.5313 | 0.3311
700-58-26-6-99 | 700 | 58 | 26 | 6 | 16.1457 | 553.5967 | 699.3812 | 57.9 | 26.8002 | 1.0259 | 35.2061 | -10.9905 | 58 | 31 | 15.3413 | 99 | 6.1228 | 58 | 26.6139 | 30.4612 | 97.6754 | 93.6462 | 0.39683
700-58-26-7-99 | 700 | 58 | 26 | 7 | 16.1457 | 553.5967 | 699.3561 | 57.9 | 26.8326 | 1.015 | 34.833 | -11.1086 | 58 | 31 | 17.8982 | 99 | 7.1336 | 58 | 26.6209 | 33.029 | 97.8097 | 93.7137 | 0.46263
700-58-26-8-99 | 700 | 58 | 26 | 8 | 16.1457 | 553.5967 | 699.3311 | 57.9 | 26.8683 | 1.0086 | 34.6156 | -11.1779 | 58 | 31 | 20.4551 | 99 | 8.1443 | 58 | 26.6297 | 35.5923 | 97.9108 | 93.7532 | 0.5285
700-58-26-9-99 | 700 | 58 | 26 | 9 | 16.1457 | 553.5967 | 699.3062 | 57.9 | 26.9031 | 1.0047 | 34.4843 | -11.22 | 58 | 31 | 23.012 | 99 | 9.1549 | 58 | 26.6363 | 38.153 | 97.9897 | 93.7771 | 0.59441
700-58-26-10-99 | 700 | 58 | 26 | 10 | 16.1457 | 553.5967 | 699.2813 | 57.9 | 26.9376 | 1.0025 | 34.4087 | -11.2443 | 58 | 31 | 25.5689 | 99 | 10.1656 | 58 | 26.6441 | 40.7122 | 98.053 | 93.791 | 0.66036
700-58-28-1-99 | 700 | 58 | 28 | 1 | 18.1008 | 620.6288 | 699.493 | 57.9 | 28.6461 | 2.5475 | 87.4124 | -0.55712 | 58 | 33 | 2.5569 | 99 | 1.0687 | 58 | 28.4973 | 18.1101 | 93.0277 | 85.9259 | 0.064295
700-58-28-2-99 | 700 | 58 | 28 | 2 | 18.1008 | 620.6288 | 699.4377 | 57.9 | 28.7218 | 1.6036 | 55.0278 | -5.9535 | 58 | 33 | 5.1138 | 99 | 2.0842 | 58 | 28.591 | 21.611 | 95.5724 | 91.1407 | 0.12123
700-58-28-3-99 | 700 | 58 | 28 | 3 | 18.1008 | 620.6288 | 699.4044 | 57.9 | 28.7673 | 1.3531 | 46.434 | -7.8878 | 58 | 33 | 7.6707 | 99 | 3.0968 | 58 | 28.6301 | 24.4184 | 96.5365 | 92.5247 | 0.17913
700-58-28-4-99 | 700 | 58 | 28 | 4 | 18.1008 | 620.6288 | 699.3759 | 57.9 | 28.7995 | 1.253 | 42.9997 | -8.7553 | 58 | 33 | 10.2276 | 99 | 4.1085 | 58 | 28.6489 | 27.0754 | 97.0398 | 93.0778 | 0.23742
700-58-28-5-99 | 700 | 58 | 28 | 5 | 18.1008 | 620.6288 | 699.3491 | 57.9 | 28.8391 | 1.2047 | 41.3435 | -9.1969 | 58 | 33 | 12.7845 | 99 | 5.1198 | 58 | 28.6702 | 29.6806 | 97.3482 | 93.3447 | 0.29593
700-58-28-6-99 | 700 | 58 | 28 | 6 | 18.1008 | 620.6288 | 699.323 | 57.9 | 28.8726 | 1.1778 | 40.4236 | -9.4492 | 58 | 33 | 15.3413 | 99 | 6.1309 | 58 | 28.6814 | 32.2643 | 97.5563 | 93.493 | 0.35455
700-58-28-7-99 | 700 | 58 | 28 | 7 | 18.1008 | 620.6288 | 699.2972 | 57.9 | 28.9074 | 1.162 | 39.8823 | -9.6002 | 58 | 33 | 17.8982 | 99 | 7.1419 | 58 | 28.6897 | 34.837 | 97.7061 | 93.5804 | 0.41325
700-58-28-8-99 | 700 | 58 | 28 | 8 | 18.1008 | 620.6288 | 699.2716 | 57.9 | 28.942 | 1.1523 | 39.5496 | -9.694 | 58 | 33 | 20.4551 | 99 | 8.1529 | 58 | 28.6994 | 37.4036 | 97.819 | 93.6342 | 0.47202
700-58-28-9-99 | 700 | 58 | 28 | 9 | 18.1008 | 620.6288 | 699.2462 | 57.9 | 28.9753 | 1.1461 | 39.3381 | -9.7539 | 58 | 33 | 23.012 | 99 | 9.1637 | 58 | 28.7064 | 39.9667 | 97.9072 | 93.6685 | 0.53083
700-58-28-10-99 | 700 | 58 | 28 | 10 | 18.1008 | 620.6288 | 699.2208 | 57.9 | 29.0094 | 1.1422 | 39.2078 | -9.791 | 58 | 33 | 25.5689 | 99 | 10.1746 | 58 | 28.7143 | 42.5275 | 97.9779 | 93.6897 | 0.58967
700-58-30-1-99 | 700 | 58 | 30 | 1 | 20.2583 | 694.6116 | 699.4373 | 57.9 | 30.7116 | 3.1609 | 108.4686 | 2.0232 | 58 | 35 | 2.5569 | 99 | 1.0745 | 58 | 30.5335 | 19.6543 | 92.5001 | 84.3968 | 0.058489
700-58-30-2-99 | 700 | 58 | 30 | 2 | 20.2583 | 694.6116 | 699.3727 | 57.9 | 30.7989 | 1.936 | 66.4408 | -3.778 | 58 | 35 | 5.1138 | 99 | 2.0913 | 58 | 30.6444 | 23.4361 | 95.2399 | 90.4434 | 0.10916
700-58-30-3-99 | 700 | 58 | 30 | 3 | 20.2583 | 694.6116 | 699.3361 | 57.9 | 30.8475 | 1.5974 | 54.8235 | -5.9961 | 58 | 35 | 7.6707 | 99 | 3.1045 | 58 | 30.6926 | 26.3316 | 96.2971 | 92.1148 | 0.16076
700-58-30-4-99 | 700 | 58 | 30 | 4 | 20.2583 | 694.6116 | 699.306 | 57.9 | 30.8836 | 1.4597 | 50.1001 | -7.0251 | 58 | 35 | 10.2276 | 99 | 4.1166 | 58 | 30.7232 | 29.0262 | 96.8532 | 92.7945 | 0.21278
700-58-30-5-99 | 700 | 58 | 30 | 5 | 20.2583 | 694.6116 | 699.278 | 57.9 | 30.9201 | 1.3916 | 47.7644 | -7.5676 | 58 | 35 | 12.7845 | 99 | 5.1283 | 58 | 30.7409 | 31.6512 | 97.1951 | 93.1307 | 0.26502
700-58-30-6-99 | 700 | 58 | 30 | 6 | 20.2583 | 694.6116 | 699.2511 | 57.9 | 30.9518 | 1.3534 | 46.4532 | -7.8831 | 58 | 35 | 15.3413 | 99 | 6.1397 | 58 | 30.7522 | 34.2463 | 97.4263 | 93.3195 | 0.31738
700-58-30-7-99 | 700 | 58 | 30 | 7 | 20.2583 | 694.6116 | 699.2246 | 57.9 | 30.9881 | 1.3307 | 45.6765 | -8.0738 | 58 | 35 | 17.8982 | 99 | 7.151 | 58 | 30.7654 | 36.8259 | 97.593 | 93.4315 | 0.36983
700-58-30-8-99 | 700 | 58 | 30 | 8 | 20.2583 | 694.6116 | 699.1985 | 57.9 | 31.0223 | 1.3163 | 45.1836 | -8.1964 | 58 | 35 | 20.4551 | 99 | 8.1621 | 58 | 30.7739 | 39.3972 | 97.7187 | 93.5026 | 0.42234
700-58-30-9-99 | 700 | 58 | 30 | 9 | 20.2583 | 694.6116 | 699.1724 | 57.9 | 31.0562 | 1.3069 | 44.8647 | -8.2764 | 58 | 35 | 23.012 | 99 | 9.1733 | 58 | 30.784 | 41.9634 | 97.817 | 93.5487 | 0.4749
700-58-30-10-99 | 700 | 58 | 30 | 10 | 20.2583 | 694.6116 | 699.1465 | 57.9 | 31.0897 | 1.3008 | 44.6553 | -8.3291 | 58 | 35 | 25.5689 | 99 | 10.1843 | 58 | 30.7916 | 44.5264 | 97.8959 | 93.579 | 0.52749
700-58-32-1-99 | 700 | 58 | 32 | 1 | 22.6361 | 776.1368 | 699.3908 | 57.9 | 32.777 | 3.9137 | 134.3077 | 4.6193 | 58 | 37 | 2.5569 | 99 | 1.0806 | 58 | 32.5688 | 21.2794 | 91.9514 | 82.7105 | 0.053412
700-58-32-2-99 | 700 | 58 | 32 | 2 | 22.6361 | 776.1368 | 699.3149 | 57.9 | 32.8806 | 2.3454 | 80.4976 | -1.5316 | 58 | 37 | 5.1138 | 99 | 2.0989 | 58 | 32.7005 | 25.4045 | 94.8843 | 89.6387 | 0.098567
700-58-32-3-99 | 700 | 58 | 32 | 3 | 22.6361 | 776.1368 | 699.2742 | 57.9 | 32.9355 | 1.8934 | 64.9869 | -4.0349 | 58 | 37 | 7.6707 | 99 | 3.1128 | 58 | 32.7631 | 28.4134 | 96.0385 | 91.6356 | 0.14463
700-58-32-4-99 | 700 | 58 | 32 | 4 | 22.6361 | 776.1368 | 699.242 | 57.9 | 32.9736 | 1.7053 | 58.5326 | -5.244 | 58 | 37 | 10.2276 | 99 | 4.1254 | 58 | 32.7909 | 31.1585 | 96.6505 | 92.4667 | 0.19111
700-58-32-5-99 | 700 | 58 | 32 | 5 | 22.6361 | 776.1368 | 699.2127 | 57.9 | 33.0089 | 1.6109 | 55.296 | -5.8976 | 58 | 37 | 12.7845 | 99 | 5.1375 | 58 | 32.8168 | 33.8097 | 97.0285 | 92.8835 | 0.23781
700-58-32-6-99 | 700 | 58 | 32 | 6 | 22.6361 | 776.1368 | 699.1848 | 57.9 | 33.0422 | 1.5574 | 53.4633 | -6.2836 | 58 | 37 | 15.3413 | 99 | 6.1492 | 58 | 32.8328 | 36.4201 | 97.2847 | 93.1197 | 0.28465
700-58-32-7-99 | 700 | 58 | 32 | 7 | 22.6361 | 776.1368 | 699.1575 | 57.9 | 33.0747 | 1.5248 | 52.3438 | -6.5254 | 58 | 37 | 17.8982 | 99 | 7.1607 | 58 | 32.8438 | 39.0096 | 97.4697 | 93.264 | 0.33157
700-58-32-8-99 | 700 | 58 | 32 | 8 | 22.6361 | 776.1368 | 699.1307 | 57.9 | 33.11 | 1.5041 | 51.6351 | -6.681 | 58 | 37 | 20.4551 | 99 | 8.1722 | 58 | 32.8569 | 41.5872 | 97.6094 | 93.3555 | 0.37857
700-58-32-9-99 | 700 | 58 | 32 | 9 | 22.6361 | 776.1368 | 699.1041 | 57.9 | 33.1434 | 1.4902 | 51.1616 | -6.786 | 58 | 37 | 23.012 | 99 | 9.1835 | 58 | 32.8658 | 44.1579 | 97.7187 | 93.4167 | 0.42561
700-58-32-10-99 | 700 | 58 | 32 | 10 | 22.6361 | 776.1368 | 699.0776 | 57.9 | 33.1764 | 1.4809 | 50.842 | -6.8574 | 58 | 37 | 25.5689 | 99 | 10.1948 | 58 | 32.8763 | 46.7242 | 97.8064 | 93.458 | 0.47269
700-58-34-1-99 | 700 | 58 | 34 | 1 | 25.252 | 865.8344 | 699.332 | 57.9 | 34.849 | 4.8321 | 165.8394 | 7.2223 | 58 | 39 | 2.5569 | 99 | 1.087 | 58 | 34.6063 | 22.9768 | 91.3853 | 80.8646 | 0.048972
700-58-34-2-99 | 700 | 58 | 34 | 2 | 25.252 | 865.8344 | 699.2425 | 57.9 | 34.9678 | 2.8491 | 97.7959 | 0.77964 | 58 | 39 | 5.1138 | 99 | 2.107 | 58 | 34.7582 | 27.5167 | 94.506 | 88.7172 | 0.089274
700-58-34-3-99 | 700 | 58 | 34 | 3 | 25.252 | 865.8344 | 699.1967 | 57.9 | 35.0242 | 2.2516 | 77.2919 | -2.0099 | 58 | 39 | 7.6707 | 99 | 3.1218 | 58 | 34.8281 | 30.6711 | 95.7601 | 91.0834 | 0.13043
700-58-34-4-99 | 700 | 58 | 34 | 4 | 25.252 | 865.8344 | 699.1619 | 57.9 | 35.0692 | 1.9984 | 68.6043 | -3.4051 | 58 | 39 | 10.2276 | 99 | 4.1349 | 58 | 34.8669 | 33.4811 | 96.4312 | 92.086 | 0.17202
700-58-34-5-99 | 700 | 58 | 34 | 5 | 25.252 | 865.8344 | 699.1311 | 57.9 | 35.1009 | 1.8686 | 64.149 | -4.1854 | 58 | 39 | 12.7845 | 99 | 5.1474 | 58 | 34.8904 | 36.1679 | 96.8477 | 92.6003 | 0.21383
700-58-34-6-99 | 700 | 58 | 34 | 6 | 25.252 | 865.8344 | 699.102 | 57.9 | 35.1399 | 1.7952 | 61.6318 | -4.6487 | 58 | 39 | 15.3413 | 99 | 6.1594 | 58 | 34.9171 | 38.7982 | 97.1308 | 92.8909 | 0.25579
700-58-34-7-99 | 700 | 58 | 34 | 7 | 25.252 | 865.8344 | 699.0739 | 57.9 | 35.1718 | 1.7493 | 60.0602 | -4.9469 | 58 | 39 | 17.8982 | 99 | 7.1713 | 58 | 34.9322 | 41.4009 | 97.3355 | 93.0725 | 0.29784
700-58-34-8-99 | 700 | 58 | 34 | 8 | 25.252 | 865.8344 | 699.0463 | 57.9 | 35.2051 | 1.7196 | 59.0427 | -5.1439 | 58 | 39 | 20.4551 | 99 | 8.183 | 58 | 34.945 | 43.9875 | 97.4904 | 93.1901 | 0.33996
700-58-34-9-99 | 700 | 58 | 34 | 9 | 25.252 | 865.8344 | 699.019 | 57.9 | 35.238 | 1.6996 | 58.3569 | -5.2784 | 58 | 39 | 23.012 | 99 | 9.1946 | 58 | 34.9564 | 46.5644 | 97.6117 | 93.2695 | 0.38213
700-58-34-10-99 | 700 | 58 | 34 | 10 | 25.252 | 865.8344 | 698.9919 | 57.9 | 35.2705 | 1.6857 | 57.883 | -5.3722 | 58 | 39 | 25.5689 | 99 | 10.2062 | 58 | 34.9668 | 49.1352 | 97.7091 | 93.3244 | 0.42433
700-58-36-1-99 | 700 | 58 | 36 | 1 | 28.1262 | 964.3742 | 699.282 | 57.9 | 36.9198 | 5.9413 | 203.9223 | 9.8147 | 58 | 41 | 2.5569 | 99 | 1.0936 | 58 | 36.6387 | 24.7418 | 90.8041 | 78.8763 | 0.045076
700-58-36-2-99 | 700 | 58 | 36 | 2 | 28.1262 | 964.3742 | 699.1765 | 57.9 | 37.0593 | 3.4677 | 119.0396 | 3.1479 | 58 | 41 | 5.1138 | 99 | 2.1156 | 58 | 36.8185 | 29.7722 | 94.1056 | 87.6709 | 0.081108
700-58-36-3-99 | 700 | 58 | 36 | 3 | 28.1262 | 964.3742 | 699.1245 | 57.9 | 37.1259 | 2.6885 | 92.2996 | 0.089379 | 58 | 41 | 7.6707 | 99 | 3.1313 | 58 | 36.9005 | 33.1083 | 95.4617 | 90.4411 | 0.11794
700-58-36-4-99 | 700 | 58 | 36 | 4 | 28.1262 | 964.3742 | 699.0865 | 57.9 | 37.1723 | 2.3504 | 80.6962 | -1.5025 | 58 | 41 | 10.2276 | 99 | 4.1451 | 58 | 36.9528 | 36.0033 | 96.1947 | 91.6433 | 0.15518
700-58-36-5-99 | 700 | 58 | 36 | 5 | 28.1262 | 964.3742 | 699.0536 | 57.9 | 37.2043 | 2.1742 | 74.6508 | -2.418 | 58 | 41 | 12.7845 | 99 | 5.158 | 58 | 36.9792 | 38.7364 | 96.6519 | 92.2697 | 0.19266
700-58-36-6-99 | 700 | 58 | 36 | 6 | 28.1262 | 964.3742 | 699.0232 | 57.9 | 37.2443 | 2.0734 | 71.1912 | -2.9732 | 58 | 41 | 15.3413 | 99 | 6.1705 | 58 | 37.0069 | 41.3941 | 96.9638 | 92.6282 | 0.2303
700-58-36-7-99 | 700 | 58 | 36 | 7 | 28.1262 | 964.3742 | 698.994 | 57.9 | 37.2765 | 2.0099 | 69.0134 | -3.3357 | 58 | 41 | 17.8982 | 99 | 7.1827 | 58 | 37.0248 | 44.0145 | 97.1899 | 92.8541 | 0.26803
700-58-36-8-99 | 700 | 58 | 36 | 8 | 28.1262 | 964.3742 | 698.9655 | 57.9 | 37.3075 | 1.9679 | 67.575 | -3.5809 | 58 | 41 | 20.4551 | 99 | 8.1947 | 58 | 37.0356 | 46.6134 | 97.3611 | 93.0033 | 0.30583
700-58-36-9-99 | 700 | 58 | 36 | 9 | 28.1262 | 964.3742 | 698.9375 | 57.9 | 37.3419 | 1.9397 | 66.6074 | -3.7487 | 58 | 41 | 23.012 | 99 | 9.2066 | 58 | 37.0529 | 49.1985 | 97.4953 | 93.1037 | 0.34369
700-58-36-10-99 | 700 | 58 | 36 | 10 | 28.1262 | 964.3742 | 698.9097 | 57.9 | 37.3736 | 1.9196 | 65.92 | -3.8692 | 58 | 41 | 25.5689 | 99 | 10.2184 | 58 | 37.0633 | 51.7755 | 97.6033 | 93.1752 | 0.38158
700-58-38-1-99 | 700 | 58 | 38 | 1 | 31.2784 | 1072.4672 | 699.2185 | 57.9 | 38.9971 | 7.2745 | 249.7039 | 12.8224 | 58 | 43 | 2.5569 | 99 | 1.1005 | 58 | 38.6765 | 26.5609 | 90.2128 | 76.7429 | 0.04166
700-58-38-2-99 | 700 | 58 | 38 | 2 | 31.2784 | 1072.4672 | 699.0943 | 57.9 | 39.1587 | 4.2246 | 145.0405 | 5.5634 | 58 | 43 | 5.1138 | 99 | 2.1247 | 58 | 38.8769 | 32.1676 | 93.6843 | 86.4935 | 0.073927
700-58-38-3-99 | 700 | 58 | 38 | 3 | 31.2784 | 1072.4672 | 699.0347 | 57.9 | 39.2349 | 3.2206 | 110.5805 | 2.2558 | 58 | 43 | 7.6707 | 99 | 3.1415 | 58 | 38.9754 | 35.7285 | 95.1433 | 89.7034 | 0.10692
700-58-38-4-99 | 700 | 58 | 38 | 4 | 31.2784 | 1072.4672 | 698.9927 | 57.9 | 39.2842 | 2.774 | 95.2499 | 0.46456 | 58 | 43 | 10.2276 | 99 | 4.156 | 58 | 39.0377 | 38.732 | 95.9405 | 91.1314 | 0.14033
700-58-38-5-99 | 700 | 58 | 38 | 5 | 31.2784 | 1072.4672 | 698.9575 | 57.9 | 39.317 | 2.5376 | 87.1375 | -0.59443 | 58 | 43 | 12.7845 | 99 | 5.1695 | 58 | 39.0694 | 41.5253 | 96.4407 | 91.8871 | 0.17397
700-58-38-6-99 | 700 | 58 | 38 | 6 | 31.2784 | 1072.4672 | 698.9254 | 57.9 | 39.3569 | 2.4004 | 82.4297 | -1.2516 | 58 | 43 | 15.3413 | 99 | 6.1823 | 58 | 39.0988 | 44.2194 | 96.7833 | 92.3258 | 0.20777
700-58-38-7-99 | 700 | 58 | 38 | 7 | 31.2784 | 1072.4672 | 698.895 | 57.9 | 39.3902 | 2.3135 | 79.45 | -1.6858 | 58 | 43 | 17.8982 | 99 | 7.1949 | 58 | 39.1237 | 46.8632 | 97.0321 | 92.6035 | 0.24167
700-58-38-8-99 | 700 | 58 | 38 | 8 | 31.2784 | 1072.4672 | 698.8655 | 57.9 | 39.4194 | 2.2552 | 77.4519 | -1.9854 | 58 | 43 | 20.4551 | 99 | 8.2072 | 58 | 39.1384 | 49.4784 | 97.221 | 92.7899 | 0.27564
700-58-38-9-99 | 700 | 58 | 38 | 9 | 31.2784 | 1072.4672 | 698.8366 | 57.9 | 39.4526 | 2.2154 | 76.0891 | -2.1939 | 58 | 43 | 23.012 | 99 | 9.2194 | 58 | 39.1562 | 52.075 | 97.3691 | 92.917 | 0.30967
700-58-38-10-99 | 700 | 58 | 38 | 10 | 31.2784 | 1072.4672 | 698.808 | 57.9 | 39.483 | 2.1868 | 75.1084 | -2.3461 | 58 | 43 | 25.5689 | 99 | 10.2315 | 58 | 39.1661 | 54.6605 | 97.4884 | 93.0086 | 0.34374
700-58-40-1-99 | 700 | 58 | 40 | 1 | 34.7319 | 1190.8674 | 699.1662 | 57.9 | 41.0688 | 8.8587 | 304.106 | 15.9523 | 58 | 45 | 2.5569 | 99 | 1.1076 | 58 | 40.7087 | 28.4301 | 89.613 | 74.4942 | 0.03865
700-58-40-2-99 | 700 | 58 | 40 | 2 | 34.7319 | 1190.8674 | 699.0207 | 57.9 | 41.2586 | 5.1468 | 176.7181 | 8.0148 | 58 | 45 | 5.1138 | 99 | 2.1343 | 58 | 40.9409 | 34.6989 | 93.2435 | 85.1815 | 0.067601
700-58-40-3-99 | 700 | 58 | 40 | 3 | 34.7319 | 1190.8674 | 698.9518 | 57.9 | 41.3427 | 3.8673 | 132.8003 | 4.481 | 58 | 45 | 7.6707 | 99 | 3.1524 | 58 | 41.0532 | 38.5353 | 94.805 | 88.8652 | 0.097199
700-58-40-4-99 | 700 | 58 | 40 | 4 | 34.7319 | 1190.8674 | 698.905 | 57.9 | 41.3985 | 3.284 | 112.7763 | 2.4934 | 58 | 45 | 10.2276 | 99 | 4.1677 | 58 | 41.1211 | 41.6755 | 95.6682 | 90.5448 | 0.12719
700-58-40-5-99 | 700 | 58 | 40 | 5 | 34.7319 | 1190.8674 | 698.8669 | 57.9 | 41.4414 | 2.9719 | 102.064 | 1.2915 | 58 | 45 | 12.7845 | 99 | 5.1817 | 58 | 41.1674 | 44.5445 | 96.2136 | 91.4434 | 0.15743
700-58-40-6-99 | 700 | 58 | 40 | 6 | 34.7319 | 1190.8674 | 698.8328 | 57.9 | 41.4787 | 2.7867 | 95.7076 | 0.52187 | 58 | 45 | 15.3413 | 99 | 6.1951 | 58 | 41.1972 | 47.2866 | 96.5885 | 91.9767 | 0.18782
700-58-40-7-99 | 700 | 58 | 40 | 7 | 34.7319 | 1190.8674 | 698.8009 | 57.9 | 41.5131 | 2.6689 | 91.666 | 0.050047 | 58 | 45 | 17.8982 | 99 | 7.208 | 58 | 41.2262 | 49.9613 | 96.8616 | 92.3158 | 0.21832
700-58-40-8-99 | 700 | 58 | 40 | 8 | 34.7319 | 1190.8674 | 698.7702 | 57.9 | 41.5479 | 2.59 | 88.9616 | -0.34845 | 58 | 45 | 20.4551 | 99 | 8.2207 | 58 | 41.2493 | 52.597 | 97.0694 | 92.5429 | 0.2489
700-58-40-9-99 | 700 | 58 | 40 | 9 | 34.7319 | 1190.8674 | 698.7403 | 57.9 | 41.5787 | 2.5346 | 87.061 | -0.60468 | 58 | 45 | 23.012 | 99 | 9.2332 | 58 | 41.2668 | 55.2094 | 97.2325 | 92.7025 | 0.27953
700-58-40-10-99 | 700 | 58 | 40 | 10 | 34.7319 | 1190.8674 | 698.7109 | 57.9 | 41.6088 | 2.4946 | 85.6937 | -0.79223 | 58 | 45 | 25.5689 | 99 | 10.2456 | 58 | 41.282 | 57.8062 | 97.364 | 92.8174 | 0.3102
700-58-42-1-99 | 700 | 58 | 42 | 1 | 38.5086 | 1320.373 | 699.099 | 57.9 | 43.147 | 10.7308 | 368.4093 | 16.0968 | 58 | 47 | 2.5569 | 99 | 1.1149 | 58 | 42.7403 | 30.3347 | 89.01 | 72.134 | 0.036
700-58-42-2-99 | 700 | 58 | 42 | 2 | 38.5086 | 1320.373 | 698.9291 | 57.9 | 43.3646 | 6.2629 | 215.0701 | 10.4981 | 58 | 47 | 5.1138 | 99 | 2.1444 | 58 | 42.9972 | 37.3595 | 92.7848 | 83.7363 | 0.062024
700-58-42-3-99 | 700 | 58 | 42 | 3 | 38.5086 | 1320.373 | 698.8493 | 57.9 | 43.4637 | 4.6546 | 159.8591 | 6.7661 | 58 | 47 | 7.6707 | 99 | 3.1639 | 58 | 43.133 | 41.5247 | 94.4476 | 87.9128 | 0.088616
700-58-42-4-99 | 700 | 58 | 42 | 4 | 38.5086 | 1320.373 | 698.7966 | 57.9 | 43.5248 | 3.901 | 133.9879 | 4.5901 | 58 | 47 | 10.2276 | 99 | 4.1802 | 58 | 43.2124 | 44.8351 | 95.378 | 89.8697 | 0.11558
700-58-42-5-99 | 700 | 58 | 42 | 5 | 38.5086 | 1320.373 | 698.7548 | 57.9 | 43.5708 | 3.4911 | 119.9142 | 3.2369 | 58 | 47 | 12.7845 | 99 | 5.1949 | 58 | 43.2666 | 47.802 | 95.9701 | 90.9343 | 0.14279
700-58-42-6-99 | 700 | 58 | 42 | 6 | 38.5086 | 1320.373 | 698.7183 | 57.9 | 43.6094 | 3.2447 | 111.4587 | 2.3515 | 58 | 47 | 15.3413 | 99 | 6.2087 | 58 | 43.3041 | 50.6052 | 96.379 | 91.574 | 0.17015
700-58-42-7-99 | 700 | 58 | 42 | 7 | 38.5086 | 1320.373 | 698.6846 | 57.9 | 43.6507 | 3.0875 | 106.0612 | 1.7531 | 58 | 47 | 17.8982 | 99 | 7.2221 | 58 | 43.34 | 53.3194 | 96.678 | 91.9824 | 0.19762
700-58-42-8-99 | 700 | 58 | 42 | 8 | 38.5086 | 1320.373 | 698.6525 | 57.9 | 43.677 | 2.9791 | 102.342 | 1.3242 | 58 | 47 | 20.4551 | 99 | 8.2352 | 58 | 43.3614 | 55.9847 | 96.9057 | 92.2639 | 0.22516
700-58-42-9-99 | 700 | 58 | 42 | 9 | 38.5086 | 1320.373 | 698.6214 | 57.9 | 43.7079 | 2.9033 | 99.7453 | 1.0162 | 58 | 47 | 23.012 | 99 | 9.2481 | 58 | 43.3823 | 58.6173 | 97.0849 | 92.4606 | 0.25277
700-58-42-10-99 | 700 | 58 | 42 | 10 | 38.5086 | 1320.373 | 698.5911 | 57.9 | 43.7413 | 2.8489 | 97.8782 | 0.79005 | 58 | 47 | 25.5689 | 99 | 10.2608 | 58 | 43.4019 | 61.2286 | 97.2296 | 92.602 | 0.28043
700-58-44-1-99 | 700 | 58 | 44 | 1 | 42.6346 | 1461.8284 | 699.046 | 57.9 | 45.2298 | 12.9269 | 443.8389 | 16.0969 | 58 | 49 | 2.5569 | 99 | 1.1223 | 58 | 44.7707 | 32.2646 | 88.4069 | 69.6798 | 0.033661
700-58-44-2-99 | 700 | 58 | 44 | 2 | 42.6346 | 1461.8284 | 698.8488 | 57.9 | 45.4779 | 7.6096 | 261.3452 | 13.5395 | 58 | 49 | 5.1138 | 99 | 2.1549 | 58 | 45.0572 | 40.1388 | 92.3105 | 82.1516 | 0.057102
700-58-44-3-99 | 700 | 58 | 44 | 3 | 42.6346 | 1461.8284 | 698.7561 | 57.9 | 45.5911 | 5.6096 | 192.6823 | 9.0996 | 58 | 49 | 7.6707 | 99 | 3.1761 | 58 | 45.2132 | 44.6957 | 94.0717 | 86.8427 | 0.081026
700-58-44-4-99 | 700 | 58 | 44 | 4 | 42.6346 | 1461.8284 | 698.6963 | 57.9 | 45.66 | 4.6472 | 159.6381 | 6.749 | 58 | 49 | 10.2276 | 99 | 4.1934 | 58 | 45.3065 | 48.215 | 95.0699 | 89.1 | 0.1053
700-58-44-5-99 | 700 | 58 | 44 | 5 | 42.6346 | 1461.8284 | 698.6501 | 57.9 | 45.7108 | 4.1145 | 141.3478 | 5.2462 | 58 | 49 | 12.7845 | 99 | 5.2089 | 58 | 45.3704 | 51.3046 | 95.7101 | 90.3495 | 0.1298
700-58-44-6-99 | 700 | 58 | 44 | 6 | 42.6346 | 1461.8284 | 698.6105 | 57.9 | 45.7512 | 3.7903 | 130.2199 | 4.2413 | 58 | 49 | 15.3413 | 99 | 6.2233 | 58 | 45.4175 | 54.1857 | 96.1545 | 91.1098 | 0.15446
700-58-44-7-99 | 700 | 58 | 44 | 7 | 42.6346 | 1461.8284 | 698.5747 | 57.9 | 45.7935 | 3.5807 | 123.0253 | 3.5483 | 58 | 49 | 17.8982 | 99 | 7.2372 | 58 | 45.4568 | 56.9522 | 96.4805 | 91.6014 | 0.17924
700-58-44-8-99 | 700 | 58 | 44 | 8 | 42.6346 | 1461.8284 | 698.5409 | 57.9 | 45.825 | 3.4363 | 118.0703 | 3.049 | 58 | 49 | 20.4551 | 99 | 8.2507 | 58 | 45.4852 | 59.6534 | 96.7295 | 91.94 | 0.20409
700-58-44-9-99 | 700 | 58 | 44 | 9 | 42.6346 | 1461.8284 | 698.5085 | 57.9 | 45.8496 | 3.3329 | 114.5204 | 2.6792 | 58 | 49 | 23.012 | 99 | 9.264 | 58 | 45.5065 | 62.3138 | 96.9258 | 92.1827 | 0.229
700-58-44-10-99 | 700 | 58 | 44 | 10 | 42.6346 | 1461.8284 | 698.4769 | 57.9 | 45.8828 | 3.2585 | 111.9704 | 2.407 | 58 | 49 | 25.5689 | 99 | 10.277 | 58 | 45.5292 | 64.945 | 97.0844 | 92.3571 | 0.25396
700-58-46-1-99 | 700 | 58 | 46 | 1 | 47.1342 | 1616.1251 | 698.9762 | 57.9 | 47.303 | 15.4766 | 531.4362 | 16.0969 | 58 | 51 | 2.5569 | 99 | 1.1298 | 58 | 46.7977 | 34.2144 | 87.8057 | 67.1647 | 0.031588
700-58-46-2-99 | 700 | 58 | 46 | 2 | 47.1342 | 1616.1251 | 698.749 | 57.9 | 47.5973 | 9.2234 | 316.8159 | 16.0969 | 58 | 51 | 5.1138 | 99 | 2.1659 | 58 | 47.1215 | 43.0246 | 91.8232 | 80.4316 | 0.052755
700-58-46-3-99 | 700 | 58 | 46 | 3 | 47.1342 | 1616.1251 | 698.6412 | 57.9 | 47.724 | 6.7628 | 232.3331 | 11.695 | 58 | 51 | 7.6707 | 99 | 3.1889 | 58 | 47.2933 | 48.042 | 93.6784 | 85.652 | 0.07431
700-58-46-4-99 | 700 | 58 | 46 | 4 | 47.1342 | 1616.1251 | 698.5728 | 57.9 | 47.8018 | 5.5478 | 190.6092 | 8.9636 | 58 | 51 | 10.2276 | 99 | 4.2074 | 58 | 47.4022 | 51.814 | 94.7442 | 88.2298 | 0.096185
700-58-46-5-99 | 700 | 58 | 46 | 5 | 47.1342 | 1616.1251 | 698.5212 | 57.9 | 47.8572 | 4.8628 | 167.0872 | 7.3158 | 58 | 51 | 12.7845 | 99 | 5.2237 | 58 | 47.4778 | 55.0559 | 95.4336 | 89.6831 | 0.11828
700-58-46-6-99 | 700 | 58 | 46 | 6 | 47.1342 | 1616.1251 | 698.4781 | 57.9 | 47.9009 | 4.4405 | 152.5867 | 6.1895 | 58 | 51 | 15.3413 | 99 | 6.2389 | 58 | 47.533 | 58.035 | 95.9147 | 90.579 | 0.14054
700-58-46-7-99 | 700 | 58 | 46 | 7 | 47.1342 | 1616.1251 | 698.4395 | 57.9 | 47.9376 | 4.1629 | 143.0561 | 5.394 | 58 | 51 | 17.8982 | 99 | 7.2533 | 58 | 47.5752 | 60.8695 | 96.2689 | 91.1679 | 0.1629
700-58-46-8-99 | 700 | 58 | 46 | 8 | 47.1342 | 1616.1251 | 698.4037 | 57.9 | 47.9709 | 3.9715 | 136.4849 | 4.8165 | 58 | 51 | 20.4551 | 99 | 8.2673 | 58 | 47.6093 | 63.6178 | 96.5403 | 91.5741 | 0.18535
700-58-46-9-99 | 700 | 58 | 46 | 9 | 47.1342 | 1616.1251 | 698.3697 | 57.9 | 48.0066 | 3.8355 | 131.8162 | 4.3903 | 58 | 51 | 23.012 | 99 | 9.281 | 58 | 47.6416 | 66.3108 | 96.7547 | 91.8627 | 0.20786
700-58-46-10-99 | 700 | 58 | 46 | 10 | 47.1342 | 1616.1251 | 698.3368 | 57.9 | 48.0347 | 3.7341 | 128.3388 | 4.0637 | 58 | 51 | 25.5689 | 99 | 10.2944 | 58 | 47.665 | 68.969 | 96.9283 | 92.0777 | 0.23041
700-58-48-1-99 | 700 | 58 | 48 | 1 | 52.0369 | 1784.2037 | 698.9239 | 57.9 | 49.3864 | 18.4293 | 632.8737 | 16.0969 | 58 | 53 | 2.5569 | 99 | 1.1373 | 58 | 48.8264 | 36.1644 | 87.2122 | 64.5841 | 0.029755
700-58-48-2-99 | 700 | 58 | 48 | 2 | 52.0369 | 1784.2037 | 698.6636 | 57.9 | 49.7165 | 11.1408 | 382.7228 | 16.0969 | 58 | 53 | 5.1138 | 99 | 2.1772 | 58 | 49.18 | 46.0099 | 91.3244 | 78.5906 | 0.048904
700-58-48-3-99 | 700 | 58 | 48 | 3 | 52.0369 | 1784.2037 | 698.5385 | 57.9 | 49.8632 | 8.1505 | 280.0475 | 14.6347 | 58 | 53 | 7.6707 | 99 | 3.2023 | 58 | 49.3735 | 51.5571 | 93.269 | 84.337 | 0.068358
700-58-48-4-99 | 700 | 58 | 48 | 4 | 52.0369 | 1784.2037 | 698.46 | 57.9 | 49.9536 | 6.6344 | 227.9789 | 11.4007 | 58 | 53 | 10.2276 | 99 | 4.2222 | 58 | 49.5006 | 55.6301 | 94.4016 | 87.2507 | 0.088101
700-58-48-5-99 | 700 | 58 | 48 | 5 | 52.0369 | 1784.2037 | 698.402 | 57.9 | 50.0146 | 5.7629 | 198.0486 | 9.4457 | 58 | 53 | 12.7845 | 99 | 5.2395 | 58 | 49.5896 | 59.0585 | 95.1406 | 88.9254 | 0.10805
700-58-48-6-99 | 700 | 58 | 48 | 6 | 52.0369 | 1784.2037 | 698.3544 | 57.9 | 50.0616 | 5.2181 | 179.3384 | 8.1991 | 58 | 53 | 15.3413 | 99 | 6.2554 | 58 | 49.6521 | 62.1601 | 95.6593 | 89.9723 | 0.12815
700-58-48-7-99 | 700 | 58 | 48 | 7 | 52.0369 | 1784.2037 | 698.3127 | 57.9 | 50.099 | 4.8557 | 166.8946 | 7.3015 | 58 | 53 | 17.8982 | 99 | 7.2705 | 58 | 49.7001 | 65.0794 | 96.0429 | 90.6687 | 0.14836
700-58-48-8-99 | 700 | 58 | 48 | 8 | 52.0369 | 1784.2037 | 698.2745 | 57.9 | 50.1416 | 4.6062 | 158.3252 | 6.6467 | 58 | 53 | 20.4551 | 99 | 8.285 | 58 | 49.7464 | 67.8859 | 96.3378 | 91.1483 | 0.16867
700-58-48-9-99 | 700 | 58 | 48 | 9 | 52.0369 | 1784.2037 | 698.2385 | 57.9 | 50.171 | 4.424 | 152.0718 | 6.1478 | 58 | 53 | 23.012 | 99 | 9.2991 | 58 | 49.778 | 70.6249 | 96.5712 | 91.4983 | 0.18902
700-58-48-10-99 | 700 | 58 | 48 | 10 | 52.0369 | 1784.2037 | 698.204 | 57.9 | 50.1987 | 4.2887 | 147.4288 | 5.765 | 58 | 53 | 25.5689 | 99 | 10.3129 | 58 | 49.8056 | 73.3171 | 96.7605 | 91.7583 | 0.20943
700-58-50-1-99 | 700 | 58 | 50 | 1 | 57.3691 | 1967.0553 | 698.8526 | 57.9 | 51.4635 | 21.8088 | 749.0012 | 16.0969 | 58 | 55 | 2.5569 | 99 | 1.1449 | 58 | 50.8454 | 38.1172 | 86.6256 | 61.9851 | 0.028121
700-58-50-2-99 | 700 | 58 | 50 | 2 | 57.3691 | 1967.0553 | 698.5566 | 57.9 | 51.8387 | 13.4046 | 460.5616 | 16.0969 | 58 | 55 | 5.1138 | 99 | 2.1889 | 58 | 51.2371 | 49.0783 | 90.8174 | 76.6345 | 0.045491
700-58-50-3-99 | 700 | 58 | 50 | 3 | 57.3691 | 1967.0553 | 698.4119 | 57.9 | 52.0053 | 9.8107 | 337.1512 | 16.0967 | 58 | 55 | 7.6707 | 99 | 3.2164 | 58 | 51.4548 | 55.229 | 92.8453 | 82.899 | 0.06308
700-58-50-4-99 | 700 | 58 | 50 | 4 | 57.3691 | 1967.0553 | 698.3217 | 57.9 | 52.1111 | 7.94 | 272.9002 | 14.2241 | 58 | 55 | 10.2276 | 99 | 4.2377 | 58 | 51.6026 | 59.6566 | 94.0431 | 86.1597 | 0.080924
700-58-50-5-99 | 700 | 58 | 50 | 5 | 57.3691 | 1967.0553 | 698.256 | 57.9 | 52.1811 | 6.8434 | 235.2315 | 11.8882 | 58 | 55 | 12.7845 | 99 | 5.2561 | 58 | 51.7014 | 63.3101 | 94.8316 | 88.0712 | 0.09896
700-58-50-6-99 | 700 | 58 | 50 | 6 | 57.3691 | 1967.0553 | 698.2031 | 57.9 | 52.2324 | 6.1482 | 211.3491 | 10.2571 | 58 | 55 | 15.3413 | 99 | 6.2729 | 58 | 51.776 | 66.5622 | 95.3887 | 89.2831 | 0.11714
700-58-50-7-99 | 700 | 58 | 50 | 7 | 57.3691 | 1967.0553 | 698.1574 | 57.9 | 52.2736 | 5.6811 | 195.3072 | 9.2701 | 58 | 55 | 17.8982 | 99 | 7.2887 | 58 | 51.834 | 69.5862 | 95.8025 | 90.0972 | 0.13543
700-58-50-8-99 | 700 | 58 | 50 | 8 | 57.3691 | 1967.0553 | 698.1162 | 57.9 | 52.3089 | 5.3532 | 184.0455 | 8.5237 | 58 | 55 | 20.4551 | 99 | 8.3038 | 58 | 51.8809 | 72.471 | 96.1216 | 90.6688 | 0.1538
700-58-50-9-99 | 700 | 58 | 50 | 9 | 57.3691 | 1967.0553 | 698.0779 | 57.9 | 52.3387 | 5.1143 | 175.839 | 7.9528 | 58 | 55 | 23.012 | 99 | 9.3184 | 58 | 51.9182 | 75.2668 | 96.3749 | 91.0853 | 0.17223
700-58-50-10-99 | 700 | 58 | 50 | 10 | 57.3691 | 1967.0553 | 698.0415 | 57.9 | 52.3744 | 4.9377 | 169.7761 | 7.5149 | 58 | 55 | 25.5689 | 99 | 10.3327 | 58 | 51.9556 | 78.0003 | 96.5809 | 91.3932 | 0.19073
700-60-10-1-99 | 700 | 60 | 10 | 1 | 5.9168 | 202.8732 | 699.8048 | 59.9 | 10.2209 | 0.38743 | 13.2878 | -21.182 | 60 | 15 | 2.5569 | 99 | 1.0304 | 60 | 10.2127 | 8.0862 | 96.6188 | 93.452 | 0.18085
700-60-10-2-99 | 700 | 60 | 10 | 2 | 5.9168 | 202.8732 | 699.7818 | 59.9 | 10.2642 | 0.34048 | 11.678 | -22.5133 | 60 | 15 | 5.1138 | 99 | 2.04 | 60 | 10.2269 | 10.6901 | 97.6321 | 94.2455 | 0.35866
700-60-10-3-99 | 700 | 60 | 10 | 3 | 5.9168 | 202.8732 | 699.7599 | 59.9 | 10.2992 | 0.33129 | 11.3632 | -22.7936 | 60 | 15 | 7.6707 | 99 | 3.0492 | 60 | 10.2307 | 13.2562 | 97.9795 | 94.4008 | 0.53711
700-60-10-4-99 | 700 | 60 | 10 | 4 | 5.9168 | 202.8732 | 699.7383 | 59.9 | 10.3359 | 0.32848 | 11.2669 | -22.8807 | 60 | 15 | 10.2276 | 99 | 4.0584 | 60 | 10.2358 | 15.8159 | 98.1546 | 94.4484 | 0.71578
700-60-10-5-99 | 700 | 60 | 10 | 5 | 5.9168 | 202.8732 | 699.7167 | 59.9 | 10.3716 | 0.32755 | 11.2355 | -22.9091 | 60 | 15 | 12.7845 | 99 | 5.0674 | 60 | 10.2384 | 18.3737 | 98.2602 | 94.464 | 0.89458
700-60-10-6-99 | 700 | 60 | 10 | 6 | 5.9168 | 202.8732 | 699.6951 | 59.9 | 10.4096 | 0.32746 | 11.2326 | -22.9091 | 60 | 15 | 15.3413 | 99 | 6.0765 | 60 | 10.244 | 20.9307 | 98.3308 | 94.4657 | 1.0735
700-60-10-7-99 | 700 | 60 | 10 | 7 | 5.9168 | 202.8732 | 699.6736 | 59.9 | 10.4459 | 0.32769 | 11.2411 | -22.9118 | 60 | 15 | 17.8982 | 99 | 7.0855 | 60 | 10.2475 | 23.4873 | 98.3812 | 94.4617 | 1.2524
700-60-10-8-99 | 700 | 60 | 10 | 8 | 5.9168 | 202.8732 | 699.6521 | 59.9 | 10.482 | 0.32813 | 11.2564 | -22.8901 | 60 | 15 | 20.4551 | 99 | 8.0946 | 60 | 10.2513 | 26.0438 | 98.4191 | 94.4543 | 1.4315
700-60-10-9-99 | 700 | 60 | 10 | 9 | 5.9168 | 202.8732 | 699.6305 | 59.9 | 10.5181 | 0.32868 | 11.2758 | -22.8724 | 60 | 15 | 23.012 | 99 | 9.1036 | 60 | 10.2557 | 28.6001 | 98.4486 | 94.4449 | 1.6106
700-60-10-10-99 | 700 | 60 | 10 | 10 | 5.9168 | 202.8732 | 699.609 | 59.9 | 10.5541 | 0.32931 | 11.2977 | -22.8524 | 60 | 15 | 25.5689 | 99 | 10.1126 | 60 | 10.2605 | 31.1564 | 98.4722 | 94.4342 | 1.7897
700-60-12-1-99 | 700 | 60 | 12 | 1 | 6.732 | 230.8262 | 699.7813 | 59.9 | 12.2502 | 0.46681 | 16.0107 | -19.238 | 60 | 17 | 2.5569 | 99 | 1.0333 | 60 | 12.2328 | 8.8221 | 96.3428 | 93.0659 | 0.15961
700-60-12-2-99 | 700 | 60 | 12 | 2 | 6.732 | 230.8262 | 699.757 | 59.9 | 12.2947 | 0.39835 | 13.6631 | -20.8927 | 60 | 17 | 5.1138 | 99 | 2.0433 | 60 | 12.2541 | 11.4475 | 97.483 | 94.0828 | 0.31577
700-60-12-3-99 | 700 | 60 | 12 | 3 | 6.732 | 230.8262 | 699.7346 | 59.9 | 12.3301 | 0.38451 | 13.1891 | -21.2587 | 60 | 17 | 7.6707 | 99 | 3.0528 | 60 | 12.2615 | 14.0182 | 97.876 | 94.2883 | 0.47263
700-60-12-4-99 | 700 | 60 | 12 | 4 | 6.732 | 230.8262 | 699.7124 | 59.9 | 12.3663 | 0.38001 | 13.0352 | -21.3802 | 60 | 17 | 10.2276 | 99 | 4.0622 | 60 | 12.2654 | 16.5796 | 98.0746 | 94.3551 | 0.62972
700-60-12-5-99 | 700 | 60 | 12 | 5 | 6.732 | 230.8262 | 699.6903 | 59.9 | 12.4022 | 0.37835 | 12.9785 | -21.4252 | 60 | 17 | 12.7845 | 99 | 5.0715 | 60 | 12.2684 | 19.1381 | 98.1944 | 94.3798 | 0.78695
700-60-12-6-99 | 700 | 60 | 12 | 6 | 6.732 | 230.8262 | 699.6683 | 59.9 | 12.4393 | 0.37787 | 12.9626 | -21.4379 | 60 | 17 | 15.3413 | 99 | 6.0808 | 60 | 12.2728 | 21.6955 | 98.2745 | 94.3869 | 0.94426
700-60-12-7-99 | 700 | 60 | 12 | 7 | 6.732 | 230.8262 | 699.6463 | 59.9 | 12.4754 | 0.37793 | 12.9648 | -21.4379 | 60 | 17 | 17.8982 | 99 | 7.0901 | 60 | 12.2761 | 24.2523 | 98.3318 | 94.3861 | 1.1017
700-60-12-8-99 | 700 | 60 | 12 | 8 | 6.732 | 230.8262 | 699.6243 | 59.9 | 12.5121 | 0.3783 | 12.978 | -21.4255 | 60 | 17 | 20.4551 | 99 | 8.0993 | 60 | 12.2812 | 26.8089 | 98.3748 | 94.3806 | 1.2591
700-60-12-9-99 | 700 | 60 | 12 | 9 | 6.732 | 230.8262 | 699.6023 | 59.9 | 12.548 | 0.37883 | 12.9965 | -21.4107 | 60 | 17 | 23.012 | 99 | 9.1086 | 60 | 12.2856 | 29.3652 | 98.4083 | 94.3728 | 1.4166
700-60-12-10-99 | 700 | 60 | 12 | 10 | 6.732 | 230.8262 | 699.5803 | 59.9 | 12.5847 | 0.37949 | 13.0195 | -21.3924 | 60 | 17 | 25.5689 | 99 | 10.1178 | 60 | 12.2932 | 31.9215 | 98.4351 | 94.363 | 1.5742
700-60-14-1-99 | 700 | 60 | 14 | 1 | 7.6444 | 262.1101 | 699.7552 | 59.9 | 14.2847 | 0.56541 | 19.3936 | -17.2113 | 60 | 19 | 2.5569 | 99 | 1.0365 | 60 | 14.2592 | 9.6359 | 96.04 | 92.6036 | 0.14126
700-60-14-2-99 | 700 | 60 | 14 | 2 | 7.6444 | 262.1101 | 699.7296 | 59.9 | 14.3309 | 0.46678 | 16.0112 | -19.2365 | 60 | 19 | 5.1138 | 99 | 2.047 | 60 | 14.2848 | 12.2914 | 97.3181 | 93.8938 | 0.27864
700-60-14-3-99 | 700 | 60 | 14 | 3 | 7.6444 | 262.1101 | 699.7064 | 59.9 | 14.3659 | 0.44621 | 15.3059 | -19.7086 | 60 | 19 | 7.6707 | 99 | 3.0568 | 60 | 14.2925 | 14.8689 | 97.7616 | 94.163 | 0.41677
700-60-14-4-99 | 700 | 60 | 14 | 4 | 7.6444 | 262.1101 | 699.6837 | 59.9 | 14.4019 | 0.43925 | 15.0678 | -19.8725 | 60 | 19 | 10.2276 | 99 | 4.0664 | 60 | 14.2985 | 17.4327 | 97.9862 | 94.2539 | 0.55516
700-60-14-5-99 | 700 | 60 | 14 | 5 | 7.6444 | 262.1101 | 699.6611 | 59.9 | 14.4382 | 0.43649 | 14.9733 | -19.9382 | 60 | 19 | 12.7845 | 99 | 5.076 | 60 | 14.3021 | 19.9924 | 98.1217 | 94.2902 | 0.69368
700-60-14-6-99 | 700 | 60 | 14 | 6 | 7.6444 | 262.1101 | 699.6386 | 59.9 | 14.4739 | 0.4354 | 14.9368 | -19.9637 | 60 | 19 | 15.3413 | 99 | 6.0855 | 60 | 14.3061 | 22.5504 | 98.2124 | 94.3043 | 0.83229
700-60-14-7-99 | 700 | 60 | 14 | 7 | 7.6444 | 262.1101 | 699.6161 | 59.9 | 14.5104 | 0.43517 | 14.929 | -19.9637 | 60 | 19 | 17.8982 | 99 | 7.095 | 60 | 14.3102 | 25.1075 | 98.2773 | 94.3074 | 0.97097
700-60-14-8-99 | 700 | 60 | 14 | 8 | 7.6444 | 262.1101 | 699.5936 | 59.9 | 14.5469 | 0.43538 | 14.9368 | -19.9691 | 60 | 19 | 20.4551 | 99 | 8.1044 | 60 | 14.3173 | 27.6642 | 98.3261 | 94.3046 | 1.1097
700-60-14-9-99 | 700 | 60 | 14 | 9 | 7.6444 | 262.1101 | 699.5712 | 59.9 | 14.5826 | 0.43583 | 14.9526 | -19.9525 | 60 | 19 | 23.012 | 99 | 9.1139 | 60 | 14.32 | 30.2206 | 98.3641 | 94.2988 | 1.2485
700-60-14-10-99 | 700 | 60 | 14 | 10 | 7.6444 | 262.1101 | 699.5487 | 59.9 | 14.6192 | 0.43647 | 14.9751 | -19.9368 | 60 | 19 | 25.5689 | 99 | 10.1234 | 60 | 14.3279 | 32.7769 | 98.3945 | 94.2904 | 1.3874
700-60-16-1-99 | 700 | 60 | 16 | 1 | 8.6636 | 297.0562 | 699.7266 | 59.9 | 16.3221 | 0.68844 | 23.6143 | -15.0994 | 60 | 21 | 2.5569 | 99 | 1.04 | 60 | 16.2869 | 10.5321 | 95.7095 | 92.0537 | 0.12539
700-60-16-2-99 | 700 | 60 | 16 | 2 | 8.6636 | 297.0562 | 699.6991 | 59.9 | 16.3662 | 0.54792 | 18.7951 | -17.5424 | 60 | 21 | 5.1138 | 99 | 2.051 | 60 | 16.313 | 13.2295 | 97.1363 | 93.6756 | 0.24644
700-60-16-3-99 | 700 | 60 | 16 | 3 | 8.6636 | 297.0562 | 699.6752 | 59.9 | 16.4036 | 0.51784 | 17.7639 | -18.1403 | 60 | 21 | 7.6707 | 99 | 3.0611 | 60 | 16.3254 | 15.8165 | 97.6353 | 94.0228 | 0.36829
700-60-16-4-99 | 700 | 60 | 16 | 4 | 8.6636 | 297.0562 | 699.6519 | 59.9 | 16.4412 | 0.50739 | 17.4058 | -18.3555 | 60 | 21 | 10.2276 | 99 | 4.071 | 60 | 16.3348 | 18.3838 | 97.8886 | 94.1435 | 0.49042
700-60-16-5-99 | 700 | 60 | 16 | 5 | 8.6636 | 297.0562 | 699.6288 | 59.9 | 16.4764 | 0.50293 | 17.2534 | -18.4483 | 60 | 21 | 12.7845 | 99 | 5.0808 | 60 | 16.3386 | 20.9452 | 98.0417 | 94.195 | 0.61269
700-60-16-6-99 | 700 | 60 | 16 | 6 | 8.6636 | 297.0562 | 699.6058 | 59.9 | 16.5133 | 0.50102 | 17.1885 | -18.488 | 60 | 21 | 15.3413 | 99 | 6.0905 | 60 | 16.3441 | 23.504 | 98.1441 | 94.217 | 0.73506
700-60-16-7-99 | 700 | 60 | 16 | 7 | 8.6636 | 297.0562 | 699.5828 | 59.9 | 16.5494 | 0.50029 | 17.164 | -18.503 | 60 | 21 | 17.8982 | 99 | 7.1003 | 60 | 16.3487 | 26.0616 | 98.2175 | 94.2254 | 0.85749
700-60-16-8-99 | 700 | 60 | 16 | 8 | 8.6636 | 297.0562 | 699.5598 | 59.9 | 16.5854 | 0.50021 | 17.162 | -18.503 | 60 | 21 | 20.4551 | 99 | 8.11 | 60 | 16.3531 | 28.6185 | 98.2727 | 94.2263 | 0.97998
700-60-16-9-99 | 700 | 60 | 16 | 9 | 8.6636 | 297.0562 | 699.5369 | 59.9 | 16.6208 | 0.5005 | 17.1725 | -18.5042 | 60 | 21 | 23.012 | 99 | 9.1197 | 60 | 16.3581 | 31.1751 | 98.3156 | 94.2229 | 1.1025
700-60-16-10-99 | 700 | 60 | 16 | 10 | 8.6636 | 297.0562 | 699.5139 | 59.9 | 16.6569 | 0.50106 | 17.1923 | -18.4856 | 60 | 21 | 25.5689 | 99 | 10.1294 | 60 | 16.3657 | 33.7315 | 98.35 | 94.2165 | 1.2251
700-60-18-1-99 | 700 | 60 | 18 | 1 | 9.8001 | 336.0216 | 699.6953 | 59.9 | 18.3631 | 0.84255 | 28.9017 | -12.9004 | 60 | 23 | 2.5569 | 99 | 1.0439 | 60 | 18.3165 | 11.5144 | 95.3504 | 91.4026 | 0.11164
700-60-18-2-99 | 700 | 60 | 18 | 2 | 9.8001 | 336.0216 | 699.6655 | 59.9 | 18.4078 | 0.64503 | 22.1274 | -15.7968 | 60 | 23 | 5.1138 | 99 | 2.0553 | 60 | 18.3499 | 14.2688 | 96.9364 | 93.418 | 0.21846
700-60-18-3-99 | 700 | 60 | 18 | 3 | 9.8001 | 336.0216 | 699.6406 | 59.9 | 18.4491 | 0.60156 | 20.6368 | -16.5441 | 60 | 23 | 7.6707 | 99 | 3.0658 | 60 | 18.3673 | 16.8692 | 97.4961 | 93.8616 | 0.32614
700-60-18-4-99 | 700 | 60 | 18 | 4 | 9.8001 | 336.0216 | 699.6167 | 59.9 | 18.4831 | 0.58584 | 20.0981 | -16.8266 | 60 | 23 | 10.2276 | 99 | 4.076 | 60 | 18.3726 | 19.4418 | 97.7811 | 94.0221 | 0.43411
700-60-18-5-99 | 700 | 60 | 18 | 5 | 9.8001 | 336.0216 | 699.593 | 59.9 | 18.5194 | 0.579 | 19.8643 | -16.9514 | 60 | 23 | 12.7845 | 99 | 5.086 | 60 | 18.378 | 22.0055 | 97.9535 | 94.0918 | 0.54224
700-60-18-6-99 | 700 | 60 | 18 | 6 | 9.8001 | 336.0216 | 699.5695 | 59.9 | 18.556 | 0.57581 | 19.7554 | -17.0099 | 60 | 23 | 15.3413 | 99 | 6.096 | 60 | 18.3868 | 24.5656 | 98.069 | 94.1244 | 0.65046
700-60-18-7-99 | 700 | 60 | 18 | 7 | 9.8001 | 336.0216 | 699.546 | 59.9 | 18.5919 | 0.57433 | 19.7053 | -17.0369 | 60 | 23 | 17.8982 | 99 | 7.106 | 60 | 18.39 | 27.124 | 98.1518 | 94.1395 | 0.75875
700-60-18-8-99 | 700 | 60 | 18 | 8 | 9.8001 | 336.0216 | 699.5226 | 59.9 | 18.627 | 0.57379 | 19.6872 | -17.0369 | 60 | 23 | 20.4551 | 99 | 8.1159 | 60 | 18.3945 | 29.6814 | 98.214 | 94.1451 | 0.86709
700-60-18-9-99 | 700 | 60 | 18 | 9 | 9.8001 | 336.0216 | 699.4991 | 59.9 | 18.6635 | 0.57386 | 19.6904 | -17.0467 | 60 | 23 | 23.012 | 99 | 9.1259 | 60 | 18.4026 | 32.2382 | 98.2625 | 94.1443 | 0.97548
700-60-18-10-99 | 700 | 60 | 18 | 10 | 9.8001 | 336.0216 | 699.4757 | 59.9 | 18.699 | 0.57425 | 19.7044 | -17.0449 | 60 | 23 | 25.5689 | 99 | 10.1358 | 60 | 18.4083 | 34.7947 | 98.3013 | 94.1404 | 1.0839
700-60-20-1-99 | 700 | 60 | 20 | 1 | 11.0649 | 379.3905 | 699.6611 | 59.9 | 20.4059 | 1.0359 | 35.5342 | -10.6176 | 60 | 25 | 2.5569 | 99 | 1.048 | 60 | 20.3469 | 12.5859 | 94.9625 | 90.6384 | 0.09971
700-60-20-2-99 | 700 | 60 | 20 | 2 | 11.0649 | 379.3905 | 699.6285 | 59.9 | 20.455 | 0.76186 | 26.1364 | -13.9941 | 60 | 25 | 5.1138 | 99 | 2.0601 | 60 | 20.3877 | 15.4168 | 96.7173 | 93.1146 | 0.19412
700-60-20-3-99 | 700 | 60 | 20 | 3 | 11.0649 | 379.3905 | 699.6025 | 59.9 | 20.4943 | 0.69942 | 23.9952 | -14.9205 | 60 | 25 | 7.6707 | 99 | 3.0709 | 60 | 20.4056 | 18.0362 | 97.3431 | 93.6789 | 0.28942
700-60-20-4-99 | 700 | 60 | 20 | 4 | 11.0649 | 379.3905 | 699.5778 | 59.9 | 20.5322 | 0.67661 | 23.2134 | -15.2781 | 60 | 25 | 10.2276 | 99 | 4.0814 | 60 | 20.4174 | 20.6159 | 97.6628 | 93.8851 | 0.38505
700-60-20-5-99 | 700 | 60 | 20 | 5 | 11.0649 | 379.3905 | 699.5536 | 59.9 | 20.5666 | 0.66621 | 22.8574 | -15.4446 | 60 | 25 | 12.7845 | 99 | 5.0917 | 60 | 20.4218 | 23.1831 | 97.8566 | 93.9791 | 0.48083
700-60-20-6-99 | 700 | 60 | 20 | 6 | 11.0649 | 379.3905 | 699.5295 | 59.9 | 20.6031 | 0.66113 | 22.6839 | -15.5266 | 60 | 25 | 15.3413 | 99 | 6.102 | 60 | 20.4315 | 25.7451 | 97.9865 | 94.025 | 0.57671
700-60-20-7-99 | 700 | 60 | 20 | 7 | 11.0649 | 379.3905 | 699.5055 | 59.9 | 20.6379 | 0.6585 | 22.5945 | -15.569 | 60 | 25 | 17.8982 | 99 | 7.1122 | 60 | 20.4346 | 28.3046 | 98.0797 | 94.0487 | 0.67266
700-60-20-8-99 | 700 | 60 | 20 | 8 | 11.0649 | 379.3905 | 699.4815 | 59.9 | 20.6745 | 0.65734 | 22.5556 | -15.5875 | 60 | 25 | 20.4551 | 99 | 8.1224 | 60 | 20.4432 | 30.8627 | 98.1497 | 94.0592 | 0.76867
700-60-20-9-99 | 700 | 60 | 20 | 9 | 11.0649 | 379.3905 | 699.4576 | 59.9 | 20.7098 | 0.65695 | 22.5427 | -15.5875 | 60 | 25 | 23.012 | 99 | 9.1325 | 60 | 20.4484 | 33.42 | 98.2043 | 94.0628 | 0.86472
700-60-20-10-99 | 700 | 60 | 20 | 10 | 11.0649 | 379.3905 | 699.4337 | 59.9 | 20.7449 | 0.65706 | 22.5473 | -15.5936 | 60 | 25 | 25.5689 | 99 | 10.1427 | 60 | 20.4541 | 35.9768 | 98.2481 | 94.0618 | 0.96081
700-60-22-1-99 | 700 | 60 | 22 | 1 | 12.4697 | 427.5563 | 699.6242 | 59.9 | 22.4536 | 1.2785 | 43.8596 | -8.2567 | 60 | 27 | 2.5569 | 99 | 1.0524 | 60 | 22.3789 | 13.7481 | 94.546 | 89.7473 | 0.089356
700-60-22-2-99 | 700 | 60 | 22 | 2 | 12.4697 | 427.5563 | 699.5878 | 59.9 | 22.5068 | 0.90316 | 30.9855 | -12.1293 | 60 | 27 | 5.1138 | 99 | 2.0652 | 60 | 22.4285 | 16.6803 | 96.4783 | 92.7571 | 0.17291
700-60-22-3-99 | 700 | 60 | 22 | 3 | 12.4697 | 427.5563 | 699.5605 | 59.9 | 22.5504 | 0.81489 | 27.9584 | -13.2566 | 60 | 27 | 7.6707 | 99 | 3.0765 | 60 | 22.4515 | 19.3254 | 97.1757 | 93.465 | 0.25741
700-60-22-4-99 | 700 | 60 | 22 | 4 | 12.4697 | 427.5563 | 699.535 | 59.9 | 22.5851 | 0.78172 | 26.8214 | -13.7096 | 60 | 27 | 10.2276 | 99 | 4.0873 | 60 | 22.463 | 21.9155 | 97.5333 | 93.731 | 0.34223
700-60-22-5-99 | 700 | 60 | 22 | 5 | 12.4697 | 427.5563 | 699.5101 | 59.9 | 22.6204 | 0.76642 | 26.2973 | -13.9244 | 60 | 27 | 12.7845 | 99 | 5.0979 | 60 | 22.4715 | 24.4877 | 97.7506 | 93.8537 | 0.42723
700-60-22-6-99 | 700 | 60 | 22 | 6 | 12.4697 | 427.5563 | 699.4855 | 59.9 | 22.6554 | 0.75855 | 26.0282 | -14.0362 | 60 | 27 | 15.3413 | 99 | 6.1084 | 60 | 22.4799 | 27.0524 | 97.8964 | 93.9168 | 0.51233
700-60-22-7-99 | 700 | 60 | 22 | 7 | 12.4697 | 427.5563 | 699.4609 | 59.9 | 22.6898 | 0.75429 | 25.8827 | -14.0971 | 60 | 27 | 17.8982 | 99 | 7.1189 | 60 | 22.4846 | 29.6136 | 98.001 | 93.951 | 0.59751
700-60-22-8-99 | 700 | 60 | 22 | 8 | 12.4697 | 427.5563 | 699.4365 | 59.9 | 22.7263 | 0.75211 | 25.8091 | -14.128 | 60 | 27 | 20.4551 | 99 | 8.1293 | 60 | 22.4931 | 32.1727 | 98.0797 | 93.9684 | 0.68274
700-60-22-9-99 | 700 | 60 | 22 | 9 | 12.4697 | 427.5563 | 699.412 | 59.9 | 22.7611 | 0.75104 | 25.7732 | -14.1431 | 60 | 27 | 23.012 | 99 | 9.1397 | 60 | 22.4995 | 34.7306 | 98.1411 | 93.977 | 0.76801
700-60-22-10-99 | 700 | 60 | 22 | 10 | 12.4697 | 427.5563 | 699.3876 | 59.9 | 22.7959 | 0.75071 | 25.7628 | -14.1431 | 60 | 27 | 25.5689 | 99 | 10.1501 | 60 | 22.5056 | 37.2878 | 98.1902 | 93.9797 | 0.85332
700-60-24-1-99 | 700 | 60 | 24 | 1 | 14.0256 | 480.9057 | 699.5844 | 59.9 | 24.5064 | 1.5822 | 54.281 | -5.8324 | 60 | 29 | 2.5569 | 99 | 1.0572 | 60 | 24.411 | 15.0003 | 94.1027 | 88.7195 | 0.080364
700-60-24-2-99 | 700 | 60 | 24 | 2 | 14.0256 | 480.9057 | 699.5433 | 59.9 | 24.5653 | 1.0749 | 36.8807 | -10.2002 | 60 | 29 | 5.1138 | 99 | 2.0708 | 60 | 24.4738 | 18.0644 | 96.2196 | 92.336 | 0.15443
700-60-24-3-99 | 700 | 60 | 24 | 3 | 14.0256 | 480.9057 | 699.5144 | 59.9 | 24.6055 | 0.95106 | 32.6323 | -11.5582 | 60 | 29 | 7.6707 | 99 | 3.0824 | 60 | 24.5007 | 20.7452 | 96.9939 | 93.2191 | 0.22945
700-60-24-4-99 | 700 | 60 | 24 | 4 | 14.0256 | 480.9057 | 699.488 | 59.9 | 24.6431 | 0.90388 | 31.0146 | -12.1188 | 60 | 29 | 10.2276 | 99 | 4.0935 | 60 | 24.5153 | 23.3493 | 97.3929 | 93.5555 | 0.30484
700-60-24-5-99 | 700 | 60 | 24 | 5 | 14.0256 | 480.9057 | 699.4624 | 59.9 | 24.6788 | 0.88165 | 30.2529 | -12.3923 | 60 | 29 | 12.7845 | 99 | 5.1044 | 60 | 24.5254 | 25.9284 | 97.6358 | 93.714 | 0.3804
700-60-24-6-99 | 700 | 60 | 24 | 6 | 14.0256 | 480.9057 | 699.4372 | 59.9 | 24.7155 | 0.86998 | 29.8536 | -12.5382 | 60 | 29 | 15.3413 | 99 | 6.1152 | 60 | 24.5339 | 28.497 | 97.7991 | 93.7972 | 0.45608
700-60-24-7-99 | 700 | 60 | 24 | 7 | 14.0256 | 480.9057 | 699.4121 | 59.9 | 24.7493 | 0.86334 | 29.6269 | -12.6218 | 60 | 29 | 17.8982 | 99 | 7.1259 | 60 | 24.5409 | 31.0605 | 97.9163 | 93.8445 | 0.53182
700-60-24-8-99 | 700 | 60 | 24 | 8 | 14.0256 | 480.9057 | 699.3871 | 59.9 | 24.7849 | 0.85964 | 29.501 | -12.6685 | 60 | 29 | 20.4551 | 99 | 8.1365 | 60 | 24.5492 | 33.6211 | 98.0046 | 93.8709 | 0.60763
700-60-24-9-99 | 700 | 60 | 24 | 9 | 14.0256 | 480.9057 | 699.3622 | 59.9 | 24.8195 | 0.85758 | 29.4313 | -12.6944 | 60 | 29 | 23.012 | 99 | 9.1471 | 60 | 24.5562 | 36.18 | 98.0734 | 93.8856 | 0.68347
700-60-24-10-99 | 700 | 60 | 24 | 10 | 14.0256 | 480.9057 | 699.3373 | 59.9 | 24.8541 | 0.85658 | 29.398 | -12.7068 | 60 | 29 | 25.5689 | 99 | 10.1577 | 60 | 24.5627 | 38.7379 | 98.1286 | 93.8927 | 0.75936
700-60-26-1-99 | 700 | 60 | 26 | 1 | 15.7483 | 539.9711 | 699.547 | 59.9 | 26.5642 | 1.9618 | 67.3096 | -3.3466 | 60 | 31 | 2.5569 | 99 | 1.0622 | 60 | 26.4466 | 16.3434 | 93.6321 | 87.5428 | 0.072535
700-60-26-2-99 | 700 | 60 | 26 | 2 | 15.7483 | 539.9711 | 699.5 | 59.9 | 26.6268 | 1.2847 | 44.0809 | -8.1999 | 60 | 31 | 5.1138 | 99 | 2.0767 | 60 | 26.5218 | 19.5774 | 95.939 | 91.8423 | 0.13828
700-60-26-3-99 | 700 | 60 | 26 | 3 | 15.7483 | 539.9711 | 699.4692 | 59.9 | 26.6703 | 1.1133 | 38.2024 | -9.8073 | 60 | 31 | 7.6707 | 99 | 3.0889 | 60 | 26.5526 | 22.3057 | 96.7955 | 92.9305 | 0.20499
700-60-26-4-99 | 700 | 60 | 26 | 4 | 15.7483 | 539.9711 | 699.4417 | 59.9 | 26.7114 | 1.047 | 35.9268 | -10.4919 | 60 | 31 | 10.2276 | 99 | 4.1004 | 60 | 26.5746 | 24.9289 | 97.2393 | 93.3519 | 0.27208
700-60-26-5-99 | 700 | 60 | 26 | 5 | 15.7483 | 539.9711 | 699.4153 | 59.9 | 26.7463 | 1.015 | 34.8302 | -10.8363 | 60 | 31 | 12.7845 | 99 | 5.1115 | 60 | 26.5843 | 27.5178 | 97.5102 | 93.5551 | 0.33937
700-60-26-6-99 | 700 | 60 | 26 | 6 | 15.7483 | 539.9711 | 699.3894 | 59.9 | 26.7796 | 0.99767 | 34.2377 | -11.0266 | 60 | 31 | 15.3413 | 99 | 6.1225 | 60 | 26.5938 | 30.092 | 97.6926 | 93.6649 | 0.40676
700-60-26-7-99 | 700 | 60 | 26 | 7 | 15.7483 | 539.9711 | 699.3637 | 59.9 | 26.8163 | 0.98788 | 33.9029 | -11.1355 | 60 | 31 | 17.8982 | 99 | 7.1335 | 60 | 26.6054 | 32.6587 | 97.8236 | 93.7271 | 0.47424
700-60-26-8-99 | 700 | 60 | 26 | 8 | 15.7483 | 539.9711 | 699.3382 | 59.9 | 26.8507 | 0.98195 | 33.7008 | -11.2016 | 60 | 31 | 20.4551 | 99 | 8.1444 | 60 | 26.6126 | 35.2215 | 97.9224 | 93.7647 | 0.54177
700-60-26-9-99 | 700 | 60 | 26 | 9 | 15.7483 | 539.9711 | 699.3127 | 59.9 | 26.8848 | 0.97842 | 33.5808 | -11.2411 | 60 | 31 | 23.012 | 99 | 9.1552 | 60 | 26.6194 | 37.7819 | 97.9994 | 93.7872 | 0.60935
700-60-26-10-99 | 700 | 60 | 26 | 10 | 15.7483 | 539.9711 | 699.2873 | 59.9 | 26.9189 | 0.9764 | 33.5126 | -11.2636 | 60 | 31 | 25.5689 | 99 | 10.166 | 60 | 26.6263 | 40.3409 | 98.0612 | 93.8 | 0.67696
700-60-28-1-99 | 700 | 60 | 28 | 1 | 17.6525 | 605.2575 | 699.5027 | 59.9 | 28.6224 | 2.4337 | 83.5044 | -0.81756 | 60 | 33 | 2.5569 | 99 | 1.0676 | 60 | 28.4832 | 17.7757 | 93.1357 | 86.2134 | 0.065708
700-60-28-2-99 | 700 | 60 | 28 | 2 | 17.6525 | 605.2575 | 699.4485 | 59.9 | 28.6958 | 1.5421 | 52.9174 | -6.1237 | 60 | 33 | 5.1138 | 99 | 2.0832 | 60 | 28.5726 | 21.2241 | 95.6358 | 91.264 | 0.12414
700-60-28-3-99 | 700 | 60 | 28 | 3 | 17.6525 | 605.2575 | 699.4151 | 59.9 | 28.7419 | 1.3076 | 44.8716 | -7.999 | 60 | 33 | 7.6707 | 99 | 3.0959 | 60 | 28.6113 | 24.0156 | 96.5795 | 92.5926 | 0.18354
700-60-28-4-99 | 700 | 60 | 28 | 4 | 17.6525 | 605.2575 | 699.3863 | 59.9 | 28.7837 | 1.2149 | 41.6922 | -8.8275 | 60 | 33 | 10.2276 | 99 | 4.1077 | 60 | 28.6364 | 26.6651 | 97.0716 | 93.1178 | 0.24334
700-60-28-5-99 | 700 | 60 | 28 | 5 | 17.6525 | 605.2575 | 699.359 | 59.9 | 28.8183 | 1.1695 | 40.1374 | -9.2542 | 60 | 33 | 12.7845 | 99 | 5.1192 | 60 | 28.65 | 29.2674 | 97.3729 | 93.3747 | 0.30334
700-60-28-6-99 | 700 | 60 | 28 | 6 | 17.6525 | 605.2575 | 699.3324 | 59.9 | 28.8513 | 1.1446 | 39.2827 | -9.4953 | 60 | 33 | 15.3413 | 99 | 6.1305 | 60 | 28.6594 | 31.8492 | 97.5761 | 93.516 | 0.36346
700-60-28-7-99 | 700 | 60 | 28 | 7 | 17.6525 | 605.2575 | 699.3061 | 59.9 | 28.8859 | 1.13 | 38.7827 | -9.6386 | 60 | 33 | 17.8982 | 99 | 7.1417 | 60 | 28.6687 | 34.4207 | 97.7223 | 93.5988 | 0.42366
700-60-28-8-99 | 700 | 60 | 28 | 8 | 17.6525 | 605.2575 | 699.28 | 59.9 | 28.9208 | 1.121 | 38.4775 | -9.7269 | 60 | 33 | 20.4551 | 99 | 8.1528 | 60 | 28.679 | 36.9865 | 97.8325 | 93.6494 | 0.48393
700-60-28-9-99 | 700 | 60 | 28 | 9 | 17.6525 | 605.2575 | 699.254 | 59.9 | 28.9548 | 1.1154 | 38.286 | -9.7826 | 60 | 33 | 23.012 | 99 | 9.1639 | 60 | 28.6861 | 39.5491 | 97.9185 | 93.6812 | 0.54423
700-60-28-10-99 | 700 | 60 | 28 | 10 | 17.6525 | 605.2575 | 699.2281 | 59.9 | 28.9893 | 1.112 | 38.1692 | -9.8167 | 60 | 33 | 25.5689 | 99 | 10.1749 | 60 | 28.6946 | 42.1094 | 97.9875 | 93.7007 | 0.60458
700-60-30-1-99 | 700 | 60 | 30 | 1 | 19.7535 | 677.3039 | 699.4481 | 59.9 | 30.6863 | 3.0173 | 103.5374 | 1.7459 | 60 | 35 | 2.5569 | 99 | 1.0734 | 60 | 30.5192 | 19.2931 | 92.6157 | 84.7254 | 0.059751
700-60-30-2-99 | 700 | 60 | 30 | 2 | 19.7535 | 677.3039 | 699.3849 | 59.9 | 30.7698 | 1.8584 | 63.776 | -3.974 | 60 | 35 | 5.1138 | 99 | 2.0902 | 60 | 30.6243 | 23.0089 | 95.3098 | 90.5921 | 0.11176
700-60-30-3-99 | 700 | 60 | 30 | 3 | 19.7535 | 677.3039 | 699.3485 | 59.9 | 30.8194 | 1.5411 | 52.89 | -6.1296 | 60 | 35 | 7.6707 | 99 | 3.1035 | 60 | 30.6715 | 25.8831 | 96.3453 | 92.1984 | 0.16472
700-60-30-4-99 | 700 | 60 | 30 | 4 | 19.7535 | 677.3039 | 699.318 | 59.9 | 30.8586 | 1.4127 | 48.4862 | -7.1208 | 60 | 35 | 10.2276 | 99 | 4.1157 | 60 | 30.6975 | 28.5684 | 96.8891 | 92.8483 | 0.21809
700-60-30-5-99 | 700 | 60 | 30 | 5 | 19.7535 | 677.3039 | 699.2897 | 59.9 | 30.8947 | 1.3494 | 46.3133 | -7.6411 | 60 | 35 | 12.7845 | 99 | 5.1276 | 60 | 30.7163 | 31.1886 | 97.2231 | 93.1691 | 0.27168
700-60-30-6-99 | 700 | 60 | 30 | 6 | 19.7535 | 677.3039 | 699.2622 | 59.9 | 30.9307 | 1.3142 | 45.1079 | -7.9395 | 60 | 35 | 15.3413 | 99 | 6.1392 | 60 | 30.7314 | 33.7807 | 97.4489 | 93.3471 | 0.32539
700-60-30-7-99 | 700 | 60 | 30 | 7 | 19.7535 | 677.3039 | 699.2352 | 59.9 | 30.9663 | 1.2931 | 44.3874 | -8.1215 | 60 | 35 | 17.8982 | 99 | 7.1506 | 60 | 30.744 | 36.3586 | 97.6116 | 93.4536 | 0.37919
700-60-30-8-99 | 700 | 60 | 30 | 8 | 19.7535 | 677.3039 | 699.2085 | 59.9 | 30.9998 | 1.2798 | 43.9313 | -8.238 | 60 | 35 | 20.4551 | 99 | 8.162 | 60 | 30.7531 | 38.9288 | 97.7344 | 93.5211 | 0.43305
700-60-30-9-99 | 700 | 60 | 30 | 9 | 19.7535 | 677.3039 | 699.1819 | 59.9 | 31.0322 | 1.2711 | 43.6345 | -8.3145 | 60 | 35 | 23.012 | 99 | 9.1733 | 60 | 30.7595 | 41.4944 | 97.8302 | 93.5652 | 0.48695
700-60-30-10-99 | 700 | 60 | 30 | 10 | 19.7535 | 677.3039 | 699.1555 | 59.9 | 31.0663 | 1.2656 | 43.4457 | -8.3633 | 60 | 35 | 25.5689 | 99 | 10.1845 | 60 | 30.769 | 44.0569 | 97.9072 | 93.5932 | 0.54089
700-60-32-1-99 | 700 | 60 | 32 | 1 | 22.0688 | 756.685 | 699.4022 | 59.9 | 32.7512 | 3.7336 | 128.1264 | 4.327 | 60 | 37 | 2.5569 | 99 | 1.0794 | 60 | 32.5524 | 20.8921 | 92.0742 | 83.082 | 0.05454
700-60-32-2-99 | 700 | 60 | 32 | 2 | 22.0688 | 756.685 | 699.3282 | 59.9 | 32.8487 | 2.2475 | 77.1343 | -1.7534 | 60 | 37 | 5.1138 | 99 | 2.0976 | 60 | 32.6784 | 24.9352 | 94.9609 | 89.8161 | 0.1009
700-60-32-3-99 | 700 | 60 | 32 | 3 | 22.0688 | 756.685 | 699.2879 | 59.9 | 32.9016 | 1.823 | 62.5698 | -4.1953 | 60 | 37 | 7.6707 | 99 | 3.1116 | 60 | 32.7352 | 27.9165 | 96.0921 | 91.7395 | 0.14818
700-60-32-4-99 | 700 | 60 | 32 | 4 | 22.0688 | 756.685 | 699.2554 | 59.9 | 32.9429 | 1.6477 | 56.5572 | -5.3608 | 60 | 37 | 10.2276 | 99 | 4.1244 | 60 | 32.7668 | 30.6487 | 96.6908 | 92.5337 | 0.19588
700-60-32-5-99 | 700 | 60 | 32 | 5 | 22.0688 | 756.685 | 699.2258 | 59.9 | 32.9849 | 1.5604 | 53.5616 | -5.9851 | 60 | 37 | 12.7845 | 99 | 5.1366 | 60 | 32.7924 | 33.2929 | 97.0602 | 92.9294 | 0.2438
700-60-32-6-99 | 700 | 60 | 32 | 6 | 22.0688 | 756.685 | 699.1974 | 59.9 | 33.0183 | 1.5108 | 51.86 | -6.3542 | 60 | 37 | 15.3413 | 99 | 6.1485 | 60 | 32.8094 | 35.8994 | 97.3104 | 93.1543 | 0.29186
700-60-32-7-99 | 700 | 60 | 32 | 7 | 22.0688 | 756.685 | 699.1697 | 59.9 | 33.0519 | 1.4806 | 50.8255 | -6.5842 | 60 | 37 | 17.8982 | 99 | 7.1602 | 60 | 32.8201 | 38.4865 | 97.491 | 93.2912 | 0.34
700-60-32-8-99 | 700 | 60 | 32 | 8 | 22.0688 | 756.685 | 699.1422 | 59.9 | 33.0847 | 1.4612 | 50.1639 | -6.7335 | 60 | 37 | 20.4551 | 99 | 8.1718 | 60 | 32.8321 | 41.0627 | 97.6274 | 93.3787 | 0.38821
700-60-32-9-99 | 700 | 60 | 32 | 9 | 22.0688 | 756.685 | 699.1151 | 59.9 | 33.1177 | 1.4485 | 49.727 | -6.8331 | 60 | 37 | 23.012 | 99 | 9.1834 | 60 | 32.8408 | 43.6324 | 97.734 | 93.4367 | 0.43646
700-60-32-10-99 | 700 | 60 | 32 | 10 | 22.0688 | 756.685 | 699.088 | 59.9 | 33.1502 | 1.4398 | 49.4329 | -6.9006 | 60 | 37 | 25.5689 | 99 | 10.1949 | 60 | 32.8499 | 46.1979 | 97.8196 | 93.4757 | 0.48475
700-60-34-1-99 | 700 | 60 | 34 | 1 | 24.6156 | 844.0128 | 699.3444 | 59.9 | 34.8214 | 4.6081 | 158.15 | 6.9173 | 60 | 39 | 2.5569 | 99 | 1.0857 | 60 | 34.5891 | 22.5644 | 91.5147 | 81.2797 | 0.049981
700-60-34-2-99 | 700 | 60 | 34 | 2 | 24.6156 | 844.0128 | 699.2574 | 59.9 | 34.9341 | 2.7259 | 93.5649 | 0.53346 | 60 | 39 | 5.1138 | 99 | 2.1056 | 60 | 34.7345 | 27.0034 | 94.5895 | 88.926 | 0.091367
700-60-34-3-99 | 700 | 60 | 34 | 3 | 24.6156 | 844.0128 | 699.2121 | 59.9 | 34.9915 | 2.1648 | 74.3091 | -2.1916 | 60 | 39 | 7.6707 | 99 | 3.1204 | 60 | 34.8032 | 30.1215 | 95.8194 | 91.2056 | 0.13363
700-60-34-4-99 | 700 | 60 | 34 | 4 | 24.6156 | 844.0128 | 699.1773 | 59.9 | 35.0416 | 1.9287 | 66.2093 | -3.5392 | 60 | 39 | 10.2276 | 99 | 4.1337 | 60 | 34.8465 | 32.9144 | 96.4763 | 92.1646 | 0.17631
700-60-34-5-99 | 700 | 60 | 34 | 5 | 24.6156 | 844.0128 | 699.1461 | 59.9 | 35.0732 | 1.8076 | 62.0539 | -4.291 | 60 | 39 | 12.7845 | 99 | 5.1463 | 60 | 34.8679 | 35.5924 | 96.8833 | 92.6567 | 0.21922
700-60-34-6-99 | 700 | 60 | 34 | 6 | 24.6156 | 844.0128 | 699.1166 | 59.9 | 35.1118 | 1.7392 | 59.7098 | -4.736 | 60 | 39 | 15.3413 | 99 | 6.1585 | 60 | 34.8912 | 38.2177 | 97.1599 | 92.9344 | 0.26228
700-60-34-7-99 | 700 | 60 | 34 | 7 | 24.6156 | 844.0128 | 699.0879 | 59.9 | 35.1448 | 1.6968 | 58.2552 | -5.0203 | 60 | 39 | 17.8982 | 99 | 7.1706 | 60 | 34.9052 | 40.817 | 97.3598 | 93.1068 | 0.30543
700-60-34-8-99 | 700 | 60 | 34 | 8 | 24.6156 | 844.0128 | 699.0598 | 59.9 | 35.1774 | 1.6692 | 57.3115 | -5.2083 | 60 | 39 | 20.4551 | 99 | 8.1825 | 60 | 34.9175 | 43.4015 | 97.511 | 93.2188 | 0.34864
700-60-34-9-99 | 700 | 60 | 34 | 9 | 24.6156 | 844.0128 | 699.0319 | 59.9 | 35.2098 | 1.6507 | 56.6768 | -5.3363 | 60 | 39 | 23.012 | 99 | 9.1943 | 60 | 34.9272 | 45.9769 | 97.6293 | 93.2941 | 0.3919
700-60-34-10-99 | 700 | 60 | 34 | 10 | 24.6156 | 844.0128 | 699.0042 | 59.9 | 35.2417 | 1.6379 | 56.2398 | -5.4252 | 60 | 39 | 25.5689 | 99 | 10.2061 | 60 | 34.9374 | 48.5466 | 97.7244 | 93.3461 | 0.4352
700-60-36-1-99 | 700 | 60 | 36 | 1 | 27.4134 | 939.9375 | 699.2949 | 59.9 | 36.8892 | 5.6657 | 194.4586 | 9.5006 | 60 | 41 | 2.5569 | 99 | 1.0923 | 60 | 36.6244 | 24.3047 | 90.9397 | 79.3325 | 0.045982
700-60-36-2-99 | 700 | 60 | 36 | 2 | 27.4134 | 939.9375 | 699.1926 | 59.9 | 37.0236 | 3.3133 | 113.7367 | 2.8789 | 60 | 41 | 5.1138 | 99 | 2.114 | 60 | 36.795 | 29.2139 | 94.1961 | 87.9136 | 0.082987
700-60-36-3-99 | 700 | 60 | 36 | 3 | 27.4134 | 939.9375 | 699.1414 | 59.9 | 37.089 | 2.58 | 88.5726 | -0.11917 | 60 | 41 | 7.6707 | 99 | 3.1298 | 60 | 36.8732 | 32.5041 | 95.527 | 90.5884 | 0.12081
700-60-36-4-99 | 700 | 60 | 36 | 4 | 27.4134 | 939.9375 | 699.1034 | 59.9 | 37.1356 | 2.2636 | 77.7128 | -1.6655 | 60 | 41 | 10.2276 | 99 | 4.1437 | 60 | 36.9203 | 35.3774 | 96.2447 | 91.7428 | 0.15905
700-60-36-5-99 | 700 | 60 | 36 | 5 | 27.4134 | 939.9375 | 699.0704 | 59.9 | 37.1741 | 2.1001 | 72.1048 | -2.5442 | 60 | 41 | 12.7845 | 99 | 5.1567 | 60 | 36.9513 | 38.0978 | 96.6918 | 92.339 | 0.19752
700-60-36-6-99 | 700 | 60 | 36 | 6 | 27.4134 | 939.9375 | 699.0396 | 59.9 | 37.2134 | 2.0062 | 68.8817 | -3.0783 | 60 | 41 | 15.3413 | 99 | 6.1694 | 60 | 36.9756 | 40.7486 | 96.9966 | 92.6818 | 0.23615
700-60-36-7-99 | 700 | 60 | 36 | 7 | 27.4134 | 939.9375 | 699.0099 | 59.9 | 37.2434 | 1.947 | 66.8517 | -3.4267 | 60 | 41 | 17.8982 | 99 | 7.1818 | 60 | 36.9919 | 43.3647 | 97.2173 | 92.8978 | 0.27487
700-60-36-8-99 | 700 | 60 | 36 | 8 | 27.4134 | 939.9375 | 698.9809 | 59.9 | 37.2779 | 1.9086 | 65.5355 | -3.6579 | 60 | 41 | 20.4551 | 99 | 8.194 | 60 | 37.0094 | 45.96 | 97.3845 | 93.0379 | 0.31367
700-60-36-9-99 | 700 | 60 | 36 | 9 | 27.4134 | 939.9375 | 698.9522 | 59.9 | 37.3097 | 1.8821 | 64.6307 | -3.8193 | 60 | 41 | 23.012 | 99 | 9.2061 | 60 | 37.0217 | 48.5433 | 97.5155 | 93.1343 | 0.35251
700-60-36-10-99 | 700 | 60 | 36 | 10 | 27.4134 | 939.9375 | 698.9239 | 59.9 | 37.341 | 1.8636 | 63.9969 | -3.9336 | 60 | 41 | 25.5689 | 99 | 10.2181 | 60 | 37.033 | 51.1188 | 97.6208 | 93.2019 | 0.39139
700-60-38-1-99 | 700 | 60 | 38 | 1 | 30.4817 | 1045.1496 | 699.2323 | 59.9 | 38.9666 | 6.9369 | 238.1107 | 12.4464 | 60 | 43 | 2.5569 | 99 | 1.0991 | 60 | 38.6584 | 26.1018 | 90.3535 | 77.2425 | 0.042472
700-60-38-2-99 | 700 | 60 | 38 | 2 | 30.4817 | 1045.1496 | 699.1119 | 59.9 | 39.118 | 4.0312 | 138.3972 | 5.271 | 60 | 43 | 5.1138 | 99 | 2.123 | 60 | 38.853 | 31.5643 | 93.7816 | 86.7749 | 0.075613
700-60-38-3-99 | 700 | 60 | 38 | 3 | 30.4817 | 1045.1496 | 699.0535 | 59.9 | 39.1929 | 3.0852 | 105.9294 | 2.0207 | 60 | 43 | 7.6707 | 99 | 3.1398 | 60 | 38.947 | 35.0672 | 95.2147 | 89.8784 | 0.1095
700-60-38-4-99 | 700 | 60 | 38 | 4 | 30.4817 | 1045.1496 | 699.0118 | 59.9 | 39.2432 | 2.6667 | 91.5645 | 0.27599 | 60 | 43 | 10.2276 | 99 | 4.1544 | 60 | 39.0022 | 38.0426 | 95.9957 | 91.2515 | 0.14381
700-60-38-5-99 | 700 | 60 | 38 | 5 | 30.4817 | 1045.1496 | 698.9764 | 59.9 | 39.2832 | 2.4472 | 84.0328 | -0.7429 | 60 | 43 | 12.7845 | 99 | 5.168 | 60 | 39.0397 | 40.819 | 96.4852 | 91.9715 | 0.17835
700-60-38-6-99 | 700 | 60 | 38 | 6 | 30.4817 | 1045.1496 | 698.944 | 59.9 | 39.323 | 2.3195 | 79.6518 | -1.3752 | 60 | 43 | 15.3413 | 99 | 6.181 | 60 | 39.0712 | 43.5035 | 96.82 | 92.3904 | 0.21305
700-60-38-7-99 | 700 | 60 | 38 | 7 | 30.4817 | 1045.1496 | 698.9131 | 59.9 | 39.3528 | 2.2382 | 76.8624 | -1.7947 | 60 | 43 | 17.8982 | 99 | 7.1938 | 60 | 39.0872 | 46.1418 | 97.0631 | 92.6572 | 0.24784
700-60-38-8-99 | 700 | 60 | 38 | 8 | 30.4817 | 1045.1496 | 698.8831 | 59.9 | 39.3853 | 2.1846 | 75.0236 | -2.0791 | 60 | 43 | 20.4551 | 99 | 8.2063 | 60 | 39.1027 | 48.7523 | 97.2475 | 92.8332 | 0.28271
700-60-38-9-99 | 700 | 60 | 38 | 9 | 30.4817 | 1045.1496 | 698.8537 | 59.9 | 39.4183 | 2.1478 | 73.7638 | -2.2776 | 60 | 43 | 23.012 | 99 | 9.2187 | 60 | 39.122 | 51.346 | 97.3921 | 92.9538 | 0.31764
700-60-38-10-99 | 700 | 60 | 38 | 10 | 30.4817 | 1045.1496 | 698.8246 | 59.9 | 39.4491 | 2.1214 | 72.8619 | -2.4217 | 60 | 43 | 25.5689 | 99 | 10.231 | 60 | 39.1347 | 53.9292 | 97.5085 | 93.0403 | 0.35261
700-60-40-1-99 | 700 | 60 | 40 | 1 | 33.8428 | 1160.381 | 699.1805 | 59.9 | 41.0425 | 8.4525 | 290.157 | 15.5826 | 60 | 45 | 2.5569 | 99 | 1.1061 | 60 | 40.6963 | 27.9472 | 89.7592 | 75.0242 | 0.039385
700-60-40-2-99 | 700 | 60 | 40 | 2 | 33.8428 | 1160.381 | 699.0395 | 59.9 | 41.2176 | 4.9064 | 168.4605 | 7.7025 | 60 | 45 | 5.1138 | 99 | 2.1324 | 60 | 40.9126 | 34.0502 | 93.3474 | 85.5024 | 0.069117
700-60-40-3-99 | 700 | 60 | 40 | 3 | 33.8428 | 1160.381 | 698.9722 | 59.9 | 41.3038 | 3.6998 | 127.0457 | 4.2236 | 60 | 45 | 7.6707 | 99 | 3.1505 | 60 | 41.0227 | 37.8136 | 94.8828 | 89.0676 | 0.099526
700-60-40-4-99 | 700 | 60 | 40 | 4 | 33.8428 | 1160.381 | 698.9259 | 59.9 | 41.3589 | 3.1524 | 108.2563 | 2.2825 | 60 | 45 | 10.2276 | 99 | 4.1659 | 60 | 41.0876 | 40.9179 | 95.729 | 90.685 | 0.13033
700-60-40-5-99 | 700 | 60 | 40 | 5 | 33.8428 | 1160.381 | 698.8878 | 59.9 | 41.4008 | 2.8607 | 98.2442 | 1.1167 | 60 | 45 | 12.7845 | 99 | 5.18 | 60 | 41.1322 | 43.7665 | 96.2628 | 91.547 | 0.16138
700-60-40-6-99 | 700 | 60 | 40 | 6 | 33.8428 | 1160.381 | 698.8534 | 59.9 | 41.4419 | 2.689 | 92.3498 | 0.37779 | 60 | 45 | 15.3413 | 99 | 6.1936 | 60 | 41.1696 | 46.4952 | 96.6294 | 92.0545 | 0.19259
700-60-40-7-99 | 700 | 60 | 40 | 7 | 33.8428 | 1160.381 | 698.8211 | 59.9 | 41.4744 | 2.579 | 88.5772 | -0.11839 | 60 | 45 | 17.8982 | 99 | 7.2067 | 60 | 41.1927 | 49.162 | 96.8963 | 92.3795 | 0.2239
700-60-40-8-99 | 700 | 60 | 40 | 8 | 33.8428 | 1160.381 | 698.79 | 59.9 | 41.5057 | 2.5053 | 86.0504 | -0.46177 | 60 | 45 | 20.4551 | 99 | 8.2196 | 60 | 41.2122 | 51.7926 | 97.0992 | 92.5972 | 0.25529
700-60-40-9-99 | 700 | 60 | 40 | 9 | 33.8428 | 1160.381 | 698.7595 | 59.9 | 41.5363 | 2.454 | 84.2898 | -0.70658 | 60 | 45 | 23.012 | 99 | 9.2323 | 60 | 41.2289 | 54.4008 | 97.2584 | 92.749 | 0.28673
700-60-40-10-99 | 700 | 60 | 40 | 10 | 33.8428 | 1160.381 | 698.7296 | 59.9 | 41.5666 | 2.417 | 83.0257 | -0.88529 | 60 | 45 | 25.5689 | 99 | 10.2449 | 60 | 41.2419 | 56.9946 | 97.3868 | 92.858 | 0.31821
700-60-42-1-99 | 700 | 60 | 42 | 1 | 37.518 | 1286.4067 | 699.1141 | 59.9 | 43.1183 | 10.2407 | 351.5762 | 16.317 | 60 | 47 | 2.5569 | 99 | 1.1133 | 60 | 42.7248 | 29.8341 | 89.1596 | 72.7045 | 0.036661
700-60-42-2-99 | 700 | 60 | 42 | 2 | 37.518 | 1286.4067 | 698.9495 | 59.9 | 43.3227 | 5.9672 | 204.91 | 10.1411 | 60 | 47 | 5.1138 | 99 | 2.1424 | 60 | 42.9729 | 36.6645 | 92.8952 | 84.095 | 0.06339
700-60-42-3-99 | 700 | 60 | 42 | 3 | 37.518 | 1286.4067 | 698.8718 | 59.9 | 43.4213 | 4.4465 | 152.7071 | 6.4837 | 60 | 47 | 7.6707 | 99 | 3.1618 | 60 | 43.101 | 40.7421 | 94.5317 | 88.1483 | 0.090713
700-60-42-4-99 | 700 | 60 | 42 | 4 | 37.518 | 1286.4067 | 698.8199 | 59.9 | 43.4808 | 3.7383 | 128.3934 | 4.3524 | 60 | 47 | 10.2276 | 99 | 4.1781 | 60 | 43.1774 | 44.0073 | 95.4445 | 90.0361 | 0.11841
700-60-42-5-99 | 700 | 60 | 42 | 5 | 37.518 | 1286.4067 | 698.7782 | 59.9 | 43.5245 | 3.3544 | 115.2165 | 3.0355 | 60 | 47 | 12.7845 | 99 | 5.1929 | 60 | 43.2286 | 46.948 | 96.0244 | 91.0592 | 0.14635
700-60-42-6-99 | 700 | 60 | 42 | 6 | 37.518 | 1286.4067 | 698.7416 | 59.9 | 43.5639 | 3.125 | 107.342 | 2.1803 | 60 | 47 | 15.3413 | 99 | 6.207 | 60 | 43.2665 | 49.7343 | 96.4244 | 91.6707 | 0.17445
700-60-42-7-99 | 700 | 60 | 42 | 7 | 37.518 | 1286.4067 | 698.7075 | 59.9 | 43.6026 | 2.9783 | 102.3082 | 1.6027 | 60 | 47 | 17.8982 | 99 | 7.2205 | 60 | 43.3012 | 52.4379 | 96.7166 | 92.0617 | 0.20267
700-60-42-8-99 | 700 | 60 | 42 | 8 | 37.518 | 1286.4067 | 698.675 | 59.9 | 43.6307 | 2.8778 | 98.859 | 1.1915 | 60 | 47 | 20.4551 | 99 | 8.2338 | 60 | 43.3196 | 55.0953 | 96.9391 | 92.3297 | 0.23095
700-60-42-9-99 | 700 | 60 | 42 | 9 | 37.518 | 1286.4067 | 698.6434 | 59.9 | 43.6613 | 2.8076 | 96.4522 | 0.89666 | 60 | 47 | 23.012 | 99 | 9.2469 | 60 | 43.34 | 57.7224 | 97.1141 | 92.5167 | 0.25929
700-60-42-10-99 | 700 | 60 | 42 | 10 | 37.518 | 1286.4067 | 698.6125 | 59.9 | 43.6913 | 2.7567 | 94.7076 | 0.67865 | 60 | 47 | 25.5689 | 99 | 10.2598 | 60 | 43.3553 | 60.3302 | 97.2553 | 92.6524 | 0.28768
700-60-44-1-99 | 700 | 60 | 44 | 1 | 41.5327 | 1424.0461 | 699.0614 | 59.9 | 45.1978 | 12.3427 | 423.7717 | 16.317 | 60 | 49 | 2.5569 | 99 | 1.1206 | 60 | 44.7585 | 31.7469 | 88.5597 | 70.282 | 0.034258
700-60-44-2-99 | 700 | 60 | 44 | 2 | 41.5327 | 1424.0461 | 698.8704 | 59.9 | 45.4378 | 7.2489 | 248.9506 | 13.1464 | 60 | 49 | 5.1138 | 99 | 2.1528 | 60 | 45.0382 | 39.3976 | 92.4274 | 82.5465 | 0.058337
700-60-44-3-99 | 700 | 60 | 44 | 3 | 41.5327 | 1424.0461 | 698.7803 | 59.9 | 45.5452 | 5.3515 | 183.8121 | 8.7928 | 60 | 49 | 7.6707 | 99 | 3.1738 | 60 | 45.1786 | 43.8518 | 94.162 | 87.1149 | 0.082916
700-60-44-4-99 | 700 | 60 | 44 | 4 | 41.5327 | 1424.0461 | 698.7215 | 59.9 | 45.6117 | 4.4461 | 152.725 | 6.4851 | 60 | 49 | 10.2276 | 99 | 4.1911 | 60 | 45.27 | 47.3142 | 95.1422 | 89.295 | 0.10786
700-60-44-5-99 | 700 | 60 | 44 | 5 | 41.5327 | 1424.0461 | 698.6757 | 59.9 | 45.6626 | 3.9471 | 135.5935 | 5.02 | 60 | 49 | 12.7845 | 99 | 5.2067 | 60 | 45.3304 | 50.37 | 95.7697 | 90.4964 | 0.13303
700-60-44-6-99 | 700 | 60 | 44 | 6 | 41.5327 | 1424.0461 | 698.6362 | 59.9 | 45.7018 | 3.6442 | 125.1951 | 4.0448 | 60 | 49 | 15.3413 | 99 | 6.2213 | 60 | 45.3745 | 53.2298 | 96.2046 | 91.2257 | 0.15836
700-60-44-7-99 | 700 | 60 | 44 | 7 | 41.5327 | 1424.0461 | 698.6001 | 59.9 | 45.7407 | 3.4487 | 118.4865 | 3.375 | 60 | 49 | 17.8982 | 99 | 7.2353 | 60 | 45.4151 | 55.9822 | 96.5234 | 91.6963 | 0.1838
700-60-44-8-99 | 700 | 60 | 44 | 8 | 41.5327 | 1424.0461 | 698.5659 | 59.9 | 45.7682 | 3.3137 | 113.8525 | 2.8915 | 60 | 49 | 20.4551 | 99 | 8.249 | 60 | 45.4367 | 58.6741 | 96.7667 | 92.0215 | 0.20932
700-60-44-9-99 | 700 | 60 | 44 | 9 | 41.5327 | 1424.0461 | 698.533 | 59.9 | 45.8015 | 3.2193 | 110.6128 | 2.5425 | 60 | 49 | 23.012 | 99 | 9.2625 | 60 | 45.4644 | 61.3255 | 96.9584 | 92.2489 | 0.2349
700-60-44-10-99 | 700 | 60 | 44 | 10 | 41.5327 | 1424.0461 | 698.501 | 59.9 | 45.8288 | 3.1494 | 108.2173 | 2.2784 | 60 | 49 | 25.5689 | 99 | 10.2757 | 60 | 45.4813 | 63.9522 | 97.1133 | 92.4171 | 0.26053
700-60-46-1-99 | 700 | 60 | 46 | 1 | 45.9104 | 1574.1646 | 698.9921 | 59.9 | 47.2723 | 14.7839 | 507.6381 | 16.317 | 60 | 51 | 2.5569 | 99 | 1.128 | 60 | 46.7823 | 33.6834 | 87.9603 | 67.7983 | 0.032127
700-60-46-2-99 | 700 | 60 | 46 | 2 | 45.9104 | 1574.1646 | 698.772 | 59.9 | 47.5509 | 8.781 | 301.6083 | 16.2048 | 60 | 51 | 5.1138 | 99 | 2.1636 | 60 | 47.0968 | 42.2432 | 91.9453 | 80.8737 | 0.053866
700-60-46-3-99 | 700 | 60 | 46 | 3 | 45.9104 | 1574.1646 | 698.6675 | 59.9 | 47.6756 | 6.4453 | 221.4149 | 11.3109 | 60 | 51 | 7.6707 | 99 | 3.1864 | 60 | 47.2595 | 47.1358 | 93.7749 | 85.9612 | 0.076016
700-60-46-4-99 | 700 | 60 | 46 | 4 | 45.9104 | 1574.1646 | 698.6006 | 59.9 | 47.7503 | 5.2997 | 182.0771 | 8.674 | 60 | 51 | 10.2276 | 99 | 4.2049 | 60 | 47.3639 | 50.8383 | 94.8225 | 88.4565 | 0.098496
700-60-46-5-99 | 700 | 60 | 46 | 5 | 45.9104 | 1574.1646 | 698.5496 | 59.9 | 47.8071 | 4.6577 | 160.0341 | 7.0645 | 60 | 51 | 12.7845 | 99 | 5.2213 | 60 | 47.4365 | 54.0372 | 95.4986 | 89.8548 | 0.1212
700-60-46-6-99 | 700 | 60 | 46 | 6 | 45.9104 | 1574.1646 | 698.5066 | 59.9 | 47.8473 | 4.2623 | 146.4572 | 5.9677 | 60 | 51 | 15.3413 | 99 | 6.2366 | 60 | 47.4881 | 56.9895 | 95.9697 | 90.716 | 0.14406
700-60-46-7-99 | 700 | 60 | 46 | 7 | 45.9104 | 1574.1646 | 698.4679 | 59.9 | 47.8818 | 4.0031 | 137.5595 | 5.1967 | 60 | 51 | 17.8982 | 99 | 7.2512 | 60 | 47.5289 | 59.8055 | 96.3162 | 91.2806 | 0.16704
700-60-46-8-99 | 700 | 60 | 46 | 8 | 45.9104 | 1574.1646 | 698.4319 | 59.9 | 47.9203 | 3.8263 | 131.4898 | 4.6438 | 60 | 51 | 20.4551 | 99 | 8.2653 | 60 | 47.5674 | 62.5392 | 96.5816 | 91.6657 | 0.1901
700-60-46-9-99 | 700 | 60 | 46 | 9 | 45.9104 | 1574.1646 | 698.3974 | 59.9 | 47.9498 | 3.6987 | 127.1108 | 4.2301 | 60 | 51 | 23.012 | 99 | 9.2792 | 60 | 47.5929 | 65.2237 | 96.7911 | 91.9437 | 0.21321
700-60-46-10-99 | 700 | 60 | 46 | 10 | 45.9104 | 1574.1646 | 698.3641 | 59.9 | 47.978 | 3.6047 | 123.888 | 3.9171 | 60 | 51 | 25.5689 | 99 | 10.2928 | 60 | 47.6155 | 67.8746 | 96.9606 | 92.1483 | 0.23637
700-60-48-1-99 | 700 | 60 | 48 | 1 | 50.6799 | 1737.6753 | 698.9399 | 59.9 | 49.3525 | 17.6125 | 604.8077 | 16.317 | 60 | 53 | 2.5569 | 99 | 1.1355 | 60 | 48.8089 | 35.6243 | 87.3674 | 65.2476 | 0.030241
700-60-48-2-99 | 700 | 60 | 48 | 2 | 50.6799 | 1737.6753 | 698.6876 | 59.9 | 49.6677 | 10.6054 | 364.3174 | 16.317 | 60 | 53 | 5.1138 | 99 | 2.1747 | 60 | 49.1567 | 45.1883 | 91.4517 | 79.0738 | 0.049907
700-60-48-3-99 | 700 | 60 | 48 | 3 | 50.6799 | 1737.6753 | 698.5664 | 59.9 | 49.8106 | 7.7607 | 266.6441 | 14.2331 | 60 | 53 | 7.6707 | 99 | 3.1996 | 60 | 49.339 | 50.5898 | 93.3714 | 84.6868 | 0.069899
700-60-48-4-99 | 700 | 60 | 48 | 4 | 50.6799 | 1737.6753 | 698.4898 | 59.9 | 49.8952 | 6.3282 | 217.4479 | 11.03 | 60 | 53 | 10.2276 | 99 | 4.2194 | 60 | 49.4602 | 54.5793 | 94.4857 | 87.5134 | 0.090188
700-60-48-5-99 | 700 | 60 | 48 | 5 | 50.6799 | 1737.6753 | 698.4328 | 59.9 | 49.9569 | 5.5102 | 189.3563 | 9.166 | 60 | 53 | 12.7845 | 99 | 5.2368 | 60 | 49.545 | 57.9541 | 95.211 | 89.1274 | 0.11069
700-60-48-6-99 | 700 | 60 | 48 | 6 | 50.6799 | 1737.6753 | 698.3856 | 59.9 | 50.0048 | 5.0006 | 171.8554 | 7.9515 | 60 | 53 | 15.3413 | 99 | 6.2528 | 60 | 49.6059 | 61.0206 | 95.7195 | 90.133 | 0.13135
700-60-48-7-99 | 700 | 60 | 48 | 7 | 50.6799 | 1737.6753 | 698.3439 | 59.9 | 50.0477 | 4.6642 | 160.3044 | 7.0855 | 60 | 53 | 17.8982 | 99 | 7.268 | 60 | 49.66 | 63.9139 | 96.095 | 90.7967 | 0.15212
700-60-48-8-99 | 700 | 60 | 48 | 8 | 50.6799 | 1737.6753 | 698.3054 | 59.9 | 50.0742 | 4.4278 | 152.1868 | 6.4417 | 60 | 53 | 20.4551 | 99 | 8.2827 | 60 | 49.6914 | 66.7072 | 96.3833 | 91.2632 | 0.17297
700-60-48-9-99 | 700 | 60 | 48 | 9 | 50.6799 | 1737.6753 | 698.2691 | 59.9 | 50.1088 | 4.2598 | 146.4225 | 5.9649 | 60 | 53 | 23.012 | 99 | 9.297 | 60 | 49.7276 | 69.432 | 96.6115 | 91.5946 | 0.19388
700-60-48-10-99 | 700 | 60 | 48 | 10 | 50.6799 | 1737.6753 | 698.2342 | 59.9 | 50.1371 | 4.1344 | 142.1169 | 5.5973 | 60 | 53 | 25.5689 | 99 | 10.311 | 60 | 49.753 | 72.1144 | 96.7964 | 91.8422 | 0.21484
700-60-50-1-99 | 700 | 60 | 50 | 1 | 55.8666 | 1915.5399 | 698.8692 | 59.9 | 51.4288 | 20.8588 | 716.3576 | 16.317 | 60 | 55 | 2.5569 | 99 | 1.143 | 60 | 50.8337 | 37.5647 | 86.7822 | 62.6632 | 0.028565
700-60-50-2-99 | 700 | 60 | 50 | 2 | 55.8666 | 1915.5399 | 698.582 | 59.9 | 51.7902 | 12.7613 | 438.4435 | 16.317 | 60 | 55 | 5.1138 | 99 | 2.1863 | 60 | 51.2125 | 48.2191 | 90.9492 | 77.1576 | 0.046398
700-60-50-3-99 | 700 | 60 | 50 | 3 | 55.8666 | 1915.5399 | 698.4419 | 59.9 | 51.9528 | 9.3368 | 320.8532 | 16.3168 | 60 | 55 | 7.6707 | 99 | 3.2134 | 60 | 51.4231 | 54.2004 | 92.9535 | 83.2873 | 0.064475
700-60-50-4-99 | 700 | 60 | 50 | 4 | 55.8666 | 1915.5399 | 698.3541 | 59.9 | 52.0521 | 7.5657 | 260.0229 | 13.8341 | 60 | 55 | 10.2276 | 99 | 4.2347 | 60 | 51.5594 | 58.5285 | 94.1329 | 86.4575 | 0.082814
700-60-50-5-99 | 700 | 60 | 50 | 5 | 55.8666 | 1915.5399 | 698.2897 | 59.9 | 52.1177 | 6.5334 | 224.5644 | 11.5308 | 60 | 55 | 12.7845 | 99 | 5.2531 | 60 | 51.6565 | 62.1177 | 94.9076 | 88.3053 | 0.10135
700-60-50-6-99 | 700 | 60 | 50 | 6 | 55.8666 | 1915.5399 | 698.2374 | 59.9 | 52.1682 | 5.8817 | 202.1808 | 9.9918 | 60 | 55 | 15.3413 | 99 | 6.27 | 60 | 51.7282 | 65.3262 | 95.454 | 89.4718 | 0.12004
700-60-50-7-99 | 700 | 60 | 50 | 7 | 55.8666 | 1915.5399 | 698.192 | 59.9 | 52.2095 | 5.4452 | 187.1873 | 9.0214 | 60 | 55 | 17.8982 | 99 | 7.2859 | 60 | 51.782 | 68.3196 | 95.8593 | 90.2532 | 0.13883
700-60-50-8-99 | 700 | 60 | 50 | 8 | 55.8666 | 1915.5399 | 698.1508 | 59.9 | 52.2495 | 5.1411 | 176.7452 | 8.302 | 60 | 55 | 20.4551 | 99 | 8.3012 | 60 | 51.8334 | 71.1806 | 96.1717 | 90.7975 | 0.15771
700-60-50-9-99 | 700 | 60 | 50 | 9 | 55.8666 | 1915.5399 | 698.1122 | 59.9 | 52.2766 | 4.9179 | 169.0788 | 7.7485 | 60 | 55 | 23.012 | 99 | 9.316 | 60 | 51.8643 | 73.9608 | 96.4194 | 91.1971 | 0.17665
700-60-50-10-99 | 700 | 60 | 50 | 10 | 55.8666 | 1915.5399 | 698.0755 | 59.9 | 52.3095 | 4.7533 | 163.429 | 7.3255 | 60 | 55 | 25.5689 | 99 | 10.3305 | 60 | 51.9001 | 76.6822 | 96.6207 | 91.4917 | 0.19564
700-62-10-1-99 | 700 | 62 | 10 | 1 | 5.7858 | 198.3805 | 699.8082 | 61.9 | 10.212 | 0.37631 | 12.9064 | -21.2297 | 62 | 15 | 2.5569 | 99 | 1.0301 | 62 | 10.2072 | 7.9663 | 96.6585 | 93.4959 | 0.18486
700-62-10-2-99 | 700 | 62 | 10 | 2 | 5.7858 | 198.3805 | 699.7848 | 61.9 | 10.2535 | 0.33215 | 11.3922 | -22.5157 | 62 | 15 | 5.1138 | 99 | 2.0398 | 62 | 10.2198 | 10.5674 | 97.6507 | 94.2592 | 0.36673
700-62-10-3-99 | 700 | 62 | 10 | 3 | 5.7858 | 198.3805 | 699.7625 | 61.9 | 10.2874 | 0.32354 | 11.0971 | -22.7848 | 62 | 15 | 7.6707 | 99 | 3.0492 | 62 | 10.2236 | 13.1329 | 97.9906 | 94.408 | 0.54923
700-62-10-4-99 | 700 | 62 | 10 | 4 | 5.7858 | 198.3805 | 699.7404 | 61.9 | 10.3247 | 0.32094 | 11.0084 | -22.8669 | 62 | 15 | 10.2276 | 99 | 4.0584 | 62 | 10.2286 | 15.6924 | 98.1619 | 94.4529 | 0.73196
700-62-10-5-99 | 700 | 62 | 10 | 5 | 5.7858 | 198.3805 | 699.7184 | 61.9 | 10.3607 | 0.32011 | 10.9804 | -22.8929 | 62 | 15 | 12.7845 | 99 | 5.0677 | 62 | 10.2317 | 18.2501 | 98.2652 | 94.4672 | 0.91481
700-62-10-6-99 | 700 | 62 | 10 | 6 | 5.7858 | 198.3805 | 699.6965 | 61.9 | 10.3969 | 0.32002 | 10.9774 | -22.8929 | 62 | 15 | 15.3413 | 99 | 6.0769 | 62 | 10.2346 | 20.8071 | 98.3342 | 94.4689 | 1.0977
700-62-10-7-99 | 700 | 62 | 10 | 7 | 5.7858 | 198.3805 | 699.6745 | 61.9 | 10.4328 | 0.32027 | 10.9863 | -22.8957 | 62 | 15 | 17.8982 | 99 | 7.0861 | 62 | 10.239 | 23.3637 | 98.3836 | 94.4646 | 1.2808
700-62-10-8-99 | 700 | 62 | 10 | 8 | 5.7858 | 198.3805 | 699.6525 | 61.9 | 10.469 | 0.32071 | 11.0018 | -22.8729 | 62 | 15 | 20.4551 | 99 | 8.0952 | 62 | 10.2426 | 25.9202 | 98.4206 | 94.4569 | 1.4638
700-62-10-9-99 | 700 | 62 | 10 | 9 | 5.7858 | 198.3805 | 699.6306 | 61.9 | 10.5052 | 0.32126 | 11.0212 | -22.8549 | 62 | 15 | 23.012 | 99 | 9.1044 | 62 | 10.2472 | 28.4765 | 98.4495 | 94.4474 | 1.647
700-62-10-10-99 | 700 | 62 | 10 | 10 | 5.7858 | 198.3805 | 699.6086 | 61.9 | 10.541 | 0.32188 | 11.0427 | -22.8348 | 62 | 15 | 25.5689 | 99 | 10.1136 | 62 | 10.2531 | 31.0328 | 98.4726 | 94.4367 | 1.8302
700-62-12-1-99 | 700 | 62 | 12 | 1 | 6.5817 | 225.6703 | 699.7851 | 61.9 | 12.2411 | 0.45268 | 15.526 | -19.3047 | 62 | 17 | 2.5569 | 99 | 1.033 | 62 | 12.2251 | 8.6859 | 96.3879 | 93.1222 | 0.16316
700-62-12-2-99 | 700 | 62 | 12 | 2 | 6.5817 | 225.6703 | 699.7605 | 61.9 | 12.2806 | 0.38819 | 13.3148 | -20.9071 | 62 | 17 | 5.1138 | 99 | 2.0431 | 62 | 12.2416 | 11.3073 | 97.5046 | 94.1019 | 0.32292
700-62-12-3-99 | 700 | 62 | 12 | 3 | 6.5817 | 225.6703 | 699.7377 | 61.9 | 12.3204 | 0.37537 | 12.8756 | -21.2547 | 62 | 17 | 7.6707 | 99 | 3.0527 | 62 | 12.2527 | 13.877 | 97.8892 | 94.2967 | 0.48338
700-62-12-4-99 | 700 | 62 | 12 | 4 | 6.5817 | 225.6703 | 699.7151 | 61.9 | 12.3559 | 0.37118 | 12.7321 | -21.3705 | 62 | 17 | 10.2276 | 99 | 4.0623 | 62 | 12.2569 | 16.438 | 98.0834 | 94.3604 | 0.64407
700-62-12-5-99 | 700 | 62 | 12 | 5 | 6.5817 | 225.6703 | 699.6926 | 61.9 | 12.3917 | 0.36966 | 12.6804 | -21.4126 | 62 | 17 | 12.7845 | 99 | 5.0717 | 62 | 12.2609 | 18.9965 | 98.2006 | 94.3835 | 0.80489
700-62-12-6-99 | 700 | 62 | 12 | 6 | 6.5817 | 225.6703 | 699.6701 | 61.9 | 12.4272 | 0.36921 | 12.6654 | -21.4248 | 62 | 17 | 15.3413 | 99 | 6.0811 | 62 | 12.2649 | 21.5538 | 98.2789 | 94.3903 | 0.9658
700-62-12-7-99 | 700 | 62 | 12 | 7 | 6.5817 | 225.6703 | 699.6477 | 61.9 | 12.4634 | 0.3693 | 12.6688 | -21.4248 | 62 | 17 | 17.8982 | 99 | 7.0905 | 62 | 12.267 | 24.1106 | 98.3349 | 94.389 | 1.1268
700-62-12-8-99 | 700 | 62 | 12 | 8 | 6.5817 | 225.6703 | 699.6252 | 61.9 | 12.4997 | 0.36967 | 12.682 | -21.4111 | 62 | 17 | 20.4551 | 99 | 8.0999 | 62 | 12.2716 | 26.6671 | 98.377 | 94.3833 | 1.2878
700-62-12-9-99 | 700 | 62 | 12 | 9 | 6.5817 | 225.6703 | 699.6028 | 61.9 | 12.5354 | 0.3702 | 12.7004 | -21.3961 | 62 | 17 | 23.012 | 99 | 9.1093 | 62 | 12.2764 | 29.2235 | 98.4097 | 94.3753 | 1.4489
700-62-12-10-99 | 700 | 62 | 12 | 10 | 6.5817 | 225.6703 | 699.5803 | 61.9 | 12.5712 | 0.37083 | 12.7226 | -21.378 | 62 | 17 | 25.5689 | 99 | 10.1187 | 62 | 12.2816 | 31.7797 | 98.436 | 94.3657 | 1.6101
700-62-14-1-99 | 700 | 62 | 14 | 1 | 7.4723 | 256.207 | 699.7596 | 61.9 | 14.2746 | 0.54735 | 18.7738 | -17.2989 | 62 | 19 | 2.5569 | 99 | 1.0361 | 62 | 14.2509 | 9.4818 | 96.0912 | 92.6749 | 0.14441
700-62-14-2-99 | 700 | 62 | 14 | 2 | 7.4723 | 256.207 | 699.7337 | 61.9 | 14.3153 | 0.45443 | 15.5873 | -19.2628 | 62 | 19 | 5.1138 | 99 | 2.0467 | 62 | 14.2712 | 12.1316 | 97.3432 | 93.9185 | 0.28499
700-62-14-3-99 | 700 | 62 | 14 | 3 | 7.4723 | 256.207 | 699.7101 | 61.9 | 14.3529 | 0.43526 | 14.9303 | -19.7138 | 62 | 19 | 7.6707 | 99 | 3.0566 | 62 | 14.2825 | 14.7077 | 97.7771 | 94.175 | 0.42632
700-62-14-4-99 | 700 | 62 | 14 | 4 | 7.4723 | 256.207 | 699.6869 | 61.9 | 14.3901 | 0.42883 | 14.71 | -19.8691 | 62 | 19 | 10.2276 | 99 | 4.0664 | 62 | 14.2889 | 17.271 | 97.9967 | 94.2611 | 0.5679
700-62-14-5-99 | 700 | 62 | 14 | 5 | 7.4723 | 256.207 | 699.6639 | 61.9 | 14.4252 | 0.42624 | 14.6219 | -19.9318 | 62 | 19 | 12.7845 | 99 | 5.0761 | 62 | 14.2922 | 19.8305 | 98.1293 | 94.2957 | 0.70962
700-62-14-6-99 | 700 | 62 | 14 | 6 | 7.4723 | 256.207 | 699.641 | 61.9 | 14.4618 | 0.4253 | 14.59 | -19.9547 | 62 | 19 | 15.3413 | 99 | 6.0858 | 62 | 14.297 | 22.3883 | 98.2179 | 94.3083 | 0.85143
700-62-14-7-99 | 700 | 62 | 14 | 7 | 7.4723 | 256.207 | 699.618 | 61.9 | 14.4977 | 0.4251 | 14.5837 | -19.9547 | 62 | 19 | 17.8982 | 99 | 7.0954 | 62 | 14.3012 | 24.9454 | 98.2814 | 94.311 | 0.99331
700-62-14-8-99 | 700 | 62 | 14 | 8 | 7.4723 | 256.207 | 699.5951 | 61.9 | 14.5335 | 0.42532 | 14.5916 | -19.9591 | 62 | 19 | 20.4551 | 99 | 8.105 | 62 | 14.3057 | 27.5021 | 98.3291 | 94.308 | 1.1352
700-62-14-9-99 | 700 | 62 | 14 | 9 | 7.4723 | 256.207 | 699.5722 | 61.9 | 14.5692 | 0.42578 | 14.608 | -19.9416 | 62 | 19 | 23.012 | 99 | 9.1147 | 62 | 14.3106 | 30.0585 | 98.3662 | 94.3019 | 1.2772
700-62-14-10-99 | 700 | 62 | 14 | 10 | 7.4723 | 256.207 | 699.5492 | 61.9 | 14.6047 | 0.42639 | 14.6294 | -19.9263 | 62 | 19 | 25.5689 | 99 | 10.1243 | 62 | 14.3153 | 32.6148 | 98.3959 | 94.2937 | 1.4193
700-62-16-1-99 | 700 | 62 | 16 | 1 | 8.467 | 290.3131 | 699.7316 | 61.9 | 16.3111 | 0.66526 | 22.8189 | -15.2091 | 62 | 21 | 2.5569 | 99 | 1.0396 | 62 | 16.2783 | 10.3586 | 95.7671 | 92.1429 | 0.12818
700-62-16-2-99 | 700 | 62 | 16 | 2 | 8.467 | 290.3131 | 699.7039 | 61.9 | 16.3534 | 0.53299 | 18.2827 | -17.5789 | 62 | 21 | 5.1138 | 99 | 2.0506 | 62 | 16.3046 | 13.0478 | 97.1651 | 93.7051 | 0.25208
700-62-16-3-99 | 700 | 62 | 16 | 3 | 8.467 | 290.3131 | 699.6795 | 61.9 | 16.3929 | 0.5049 | 17.3197 | -18.1519 | 62 | 21 | 7.6707 | 99 | 3.0609 | 62 | 16.318 | 15.6327 | 97.6533 | 94.0369 | 0.37679
700-62-16-4-99 | 700 | 62 | 16 | 4 | 8.467 | 290.3131 | 699.6558 | 61.9 | 16.4282 | 0.49507 | 16.9831 | -18.3591 | 62 | 21 | 10.2276 | 99 | 4.0709 | 62 | 16.3245 | 18.1995 | 97.9011 | 94.1529 | 0.50176
700-62-16-5-99 | 700 | 62 | 16 | 5 | 8.467 | 290.3131 | 699.6322 | 61.9 | 16.4638 | 0.49096 | 16.8427 | -18.4467 | 62 | 21 | 12.7845 | 99 | 5.0809 | 62 | 16.3285 | 20.7605 | 98.0507 | 94.2015 | 0.62688
700-62-16-6-99 | 700 | 62 | 16 | 6 | 8.467 | 290.3131 | 699.6088 | 61.9 | 16.4989 | 0.48916 | 16.7816 | -18.485 | 62 | 21 | 15.3413 | 99 | 6.0908 | 62 | 16.3328 | 23.3191 | 98.1509 | 94.2227 | 0.75209
700-62-16-7-99 | 700 | 62 | 16 | 7 | 8.467 | 290.3131 | 699.5853 | 61.9 | 16.5352 | 0.48853 | 16.7606 | -18.4981 | 62 | 21 | 17.8982 | 99 | 7.1006 | 62 | 16.338 | 25.8767 | 98.2227 | 94.2301 | 0.87737
700-62-16-8-99 | 700 | 62 | 16 | 8 | 8.467 | 290.3131 | 699.5619 | 61.9 | 16.5704 | 0.48848 | 16.7595 | -18.4981 | 62 | 21 | 20.4551 | 99 | 8.1105 | 62 | 16.3421 | 28.4336 | 98.2766 | 94.2307 | 1.0027
700-62-16-9-99 | 700 | 62 | 16 | 9 | 8.467 | 290.3131 | 699.5385 | 61.9 | 16.6063 | 0.48882 | 16.7716 | -18.4988 | 62 | 21 | 23.012 | 99 | 9.1204 | 62 | 16.3476 | 30.9902 | 98.3185 | 94.2267 | 1.1281
700-62-16-10-99 | 700 | 62 | 16 | 10 | 8.467 | 290.3131 | 699.515 | 61.9 | 16.6418 | 0.48937 | 16.791 | -18.479 | 62 | 21 | 25.5689 | 99 | 10.1302 | 62 | 16.3526 | 33.5465 | 98.3522 | 94.2203 | 1.2535
700-62-18-1-99 | 700 | 62 | 18 | 1 | 9.5759 | 328.336 | 699.7009 | 61.9 | 18.3507 | 0.8127 | 27.8774 | -13.0335 | 62 | 23 | 2.5569 | 99 | 1.0433 | 62 | 18.3072 | 11.3201 | 95.4149 | 91.5131 | 0.11411
700-62-18-2-99 | 700 | 62 | 18 | 2 | 9.5759 | 328.336 | 699.671 | 61.9 | 18.3951 | 0.6267 | 21.4982 | -15.8481 | 62 | 23 | 5.1138 | 99 | 2.0549 | 62 | 18.3392 | 14.063 | 96.9694 | 93.4554 | 0.22348
700-62-18-3-99 | 700 | 62 | 18 | 3 | 9.5759 | 328.336 | 699.6457 | 61.9 | 18.4322 | 0.58583 | 20.0969 | -16.5698 | 62 | 23 | 7.6707 | 99 | 3.0655 | 62 | 18.3528 | 16.6607 | 97.517 | 93.8823 | 0.3337
700-62-18-4-99 | 700 | 62 | 18 | 4 | 9.5759 | 328.336 | 699.6214 | 61.9 | 18.4689 | 0.57127 | 19.5982 | -16.838 | 62 | 23 | 10.2276 | 99 | 4.0758 | 62 | 18.3616 | 19.2322 | 97.7957 | 94.0343 | 0.44422
700-62-18-5-99 | 700 | 62 | 18 | 5 | 9.5759 | 328.336 | 699.5972 | 61.9 | 18.5056 | 0.56495 | 19.382 | -16.9562 | 62 | 23 | 12.7845 | 99 | 5.086 | 62 | 18.3678 | 21.7954 | 97.9643 | 94.1003 | 0.55488
700-62-18-6-99 | 700 | 62 | 18 | 6 | 9.5759 | 328.336 | 699.5732 | 61.9 | 18.5411 | 0.56196 | 19.2802 | -17.0122 | 62 | 23 | 15.3413 | 99 | 6.0962 | 62 | 18.3727 | 24.3553 | 98.0772 | 94.1315 | 0.66564
700-62-18-7-99 | 700 | 62 | 18 | 7 | 9.5759 | 328.336 | 699.5492 | 61.9 | 18.5765 | 0.56062 | 19.2349 | -17.0373 | 62 | 23 | 17.8982 | 99 | 7.1063 | 62 | 18.3777 | 26.9135 | 98.1581 | 94.1455 | 0.77646
700-62-18-8-99 | 700 | 62 | 18 | 8 | 9.5759 | 328.336 | 699.5253 | 61.9 | 18.6118 | 0.56018 | 19.2202 | -17.0373 | 62 | 23 | 20.4551 | 99 | 8.1164 | 62 | 18.3827 | 29.4708 | 98.219 | 94.1502 | 0.88734
700-62-18-9-99 | 700 | 62 | 18 | 9 | 9.5759 | 328.336 | 699.5014 | 61.9 | 18.6467 | 0.56024 | 19.223 | -17.0454 | 62 | 23 | 23.012 | 99 | 9.1265 | 62 | 18.3878 | 32.0277 | 98.2663 | 94.1495 | 0.99826
700-62-18-10-99 | 700 | 62 | 18 | 10 | 9.5759 | 328.336 | 699.4775 | 61.9 | 18.6823 | 0.56066 | 19.238 | -17.0438 | 62 | 23 | 25.5689 | 99 | 10.1366 | 62 | 18.3937 | 34.5841 | 98.3043 | 94.1451 | 1.1092
700-62-20-1-99 | 700 | 62 | 20 | 1 | 10.81 | 370.6496 | 699.6674 | 61.9 | 20.3935 | 0.99748 | 34.2174 | -10.7736 | 62 | 25 | 2.5569 | 99 | 1.0474 | 62 | 20.3374 | 12.3694 | 95.0341 | 90.7726 | 0.10191
700-62-20-2-99 | 700 | 62 | 20 | 2 | 10.81 | 370.6496 | 699.6347 | 61.9 | 20.4408 | 0.73918 | 25.358 | -14.0626 | 62 | 25 | 5.1138 | 99 | 2.0595 | 62 | 20.3765 | 15.1846 | 96.7548 | 93.1621 | 0.19859
700-62-20-3-99 | 700 | 62 | 20 | 3 | 10.81 | 370.6496 | 699.6084 | 61.9 | 20.479 | 0.68064 | 23.3505 | -14.9558 | 62 | 25 | 7.6707 | 99 | 3.0705 | 62 | 20.3949 | 17.8 | 97.3672 | 93.7036 | 0.29617
700-62-20-4-99 | 700 | 62 | 20 | 4 | 10.81 | 370.6496 | 699.5833 | 61.9 | 20.5165 | 0.65931 | 22.6198 | -15.2987 | 62 | 25 | 10.2276 | 99 | 4.0812 | 62 | 20.4043 | 20.3782 | 97.6798 | 93.9009 | 0.39406
700-62-20-5-99 | 700 | 62 | 20 | 5 | 10.81 | 370.6496 | 699.5586 | 61.9 | 20.5515 | 0.64968 | 22.2902 | -15.4567 | 62 | 25 | 12.7845 | 99 | 5.0917 | 62 | 20.4115 | 22.9447 | 97.8693 | 93.99 | 0.49211
700-62-20-6-99 | 700 | 62 | 20 | 6 | 10.81 | 370.6496 | 699.534 | 61.9 | 20.5859 | 0.64489 | 22.1266 | -15.5359 | 62 | 25 | 15.3413 | 99 | 6.1021 | 62 | 20.416 | 25.5064 | 97.9963 | 94.0343 | 0.59026
700-62-20-7-99 | 700 | 62 | 20 | 7 | 10.81 | 370.6496 | 699.5095 | 61.9 | 20.6218 | 0.64255 | 22.047 | -15.5747 | 62 | 25 | 17.8982 | 99 | 7.1124 | 62 | 20.4223 | 28.0657 | 98.0874 | 94.056 | 0.68847
700-62-20-8-99 | 700 | 62 | 20 | 8 | 10.81 | 370.6496 | 699.4851 | 61.9 | 20.6569 | 0.64146 | 22.0105 | -15.5924 | 62 | 25 | 20.4551 | 99 | 8.1228 | 62 | 20.4271 | 30.6236 | 98.1558 | 94.066 | 0.78674
700-62-20-9-99 | 700 | 62 | 20 | 9 | 10.81 | 370.6496 | 699.4607 | 61.9 | 20.6918 | 0.64114 | 22.0002 | -15.5924 | 62 | 25 | 23.012 | 99 | 9.1331 | 62 | 20.4329 | 33.1809 | 98.2092 | 94.069 | 0.88506
700-62-20-10-99 | 700 | 62 | 20 | 10 | 10.81 | 370.6496 | 699.4362 | 61.9 | 20.7267 | 0.6413 | 22.0063 | -15.5974 | 62 | 25 | 25.5689 | 99 | 10.1435 | 62 | 20.4386 | 35.7376 | 98.2519 | 94.0676 | 0.98341
700-62-22-1-99 | 700 | 62 | 22 | 1 | 12.18 | 417.6256 | 699.6312 | 61.9 | 22.4439 | 1.2294 | 42.1741 | -8.434 | 62 | 27 | 2.5569 | 99 | 1.0517 | 62 | 22.3709 | 13.5076 | 94.6254 | 89.9068 | 0.091319
700-62-22-2-99 | 700 | 62 | 22 | 2 | 12.18 | 417.6256 | 699.595 | 61.9 | 22.4915 | 0.87492 | 30.0165 | -12.2177 | 62 | 27 | 5.1138 | 99 | 2.0646 | 62 | 22.4162 | 16.4189 | 96.5209 | 92.8167 | 0.17691
700-62-22-3-99 | 700 | 62 | 22 | 3 | 12.18 | 417.6256 | 699.5674 | 61.9 | 22.5331 | 0.79211 | 27.1764 | -13.3064 | 62 | 27 | 7.6707 | 99 | 3.076 | 62 | 22.4395 | 19.0586 | 97.2034 | 93.4967 | 0.26344
700-62-22-4-99 | 700 | 62 | 22 | 4 | 12.18 | 417.6256 | 699.5414 | 61.9 | 22.568 | 0.76113 | 26.1147 | -13.7408 | 62 | 27 | 10.2276 | 99 | 4.0869 | 62 | 22.4513 | 21.6465 | 97.5532 | 93.751 | 0.3503
700-62-22-5-99 | 700 | 62 | 22 | 5 | 12.18 | 417.6256 | 699.5161 | 61.9 | 22.6029 | 0.74687 | 25.6263 | -13.9462 | 62 | 27 | 12.7845 | 99 | 5.0977 | 62 | 22.4587 | 24.2176 | 97.7656 | 93.8681 | 0.43732
700-62-22-6-99 | 700 | 62 | 22 | 6 | 12.18 | 417.6256 | 699.4909 | 61.9 | 22.6368 | 0.73952 | 25.375 | -14.0532 | 62 | 27 | 15.3413 | 99 | 6.1084 | 62 | 22.4638 | 26.7818 | 97.9082 | 93.9284 | 0.52445
700-62-22-7-99 | 700 | 62 | 22 | 7 | 12.18 | 417.6256 | 699.4659 | 61.9 | 22.6727 | 0.73567 | 25.2438 | -14.1095 | 62 | 27 | 17.8982 | 99 | 7.119 | 62 | 22.4708 | 29.3426 | 98.0104 | 93.96 | 0.61166
700-62-22-8-99 | 700 | 62 | 22 | 8 | 12.18 | 417.6256 | 699.4409 | 61.9 | 22.7075 | 0.73363 | 25.1746 | -14.1392 | 62 | 27 | 20.4551 | 99 | 8.1296 | 62 | 22.476 | 31.9015 | 98.0873 | 93.9768 | 0.69891
700-62-22-9-99 | 700 | 62 | 22 | 9 | 12.18 | 417.6256 | 699.416 | 61.9 | 22.7421 | 0.73269 | 25.1433 | -14.1527 | 62 | 27 | 23.012 | 99 | 9.1402 | 62 | 22.4823 | 34.4594 | 98.1473 | 93.9845 | 0.78621
700-62-22-10-99 | 700 | 62 | 22 | 10 | 12.18 | 417.6256 | 699.3911 | 61.9 | 22.7766 | 0.73244 | 25.1356 | -14.1527 | 62 | 27 | 25.5689 | 99 | 10.1507 | 62 | 22.4883 | 37.0165 | 98.1953 | 93.9865 | 0.87355
700-62-24-1-99 | 700 | 62 | 24 | 1 | 13.6975 | 469.6558 | 699.5921 | 61.9 | 24.4915 | 1.5187 | 52.1046 | -6.0345 | 62 | 29 | 2.5569 | 99 | 1.0564 | 62 | 24.401 | 14.7356 | 94.1895 | 88.9123 | 0.08211
700-62-24-2-99 | 700 | 62 | 24 | 2 | 13.6975 | 469.6558 | 699.5514 | 61.9 | 24.5465 | 1.0395 | 35.6652 | -10.3106 | 62 | 29 | 5.1138 | 99 | 2.07 | 62 | 24.4599 | 17.7718 | 96.2674 | 92.411 | 0.158
700-62-24-3-99 | 700 | 62 | 24 | 3 | 13.6975 | 469.6558 | 699.5223 | 61.9 | 24.5916 | 0.92362 | 31.6906 | -11.6199 | 62 | 29 | 7.6707 | 99 | 3.0818 | 62 | 24.4884 | 20.4445 | 97.0255 | 93.257 | 0.23485
700-62-24-4-99 | 700 | 62 | 24 | 4 | 13.6975 | 469.6558 | 699.4955 | 61.9 | 24.6242 | 0.87925 | 30.1693 | -12.1618 | 62 | 29 | 10.2276 | 99 | 4.0931 | 62 | 24.4999 | 23.0458 | 97.4158 | 93.5809 | 0.31206
700-62-24-5-99 | 700 | 62 | 24 | 5 | 13.6975 | 469.6558 | 699.4694 | 61.9 | 24.6612 | 0.85861 | 29.4622 | -12.4223 | 62 | 29 | 12.7845 | 99 | 5.1041 | 62 | 24.5114 | 25.6233 | 97.6532 | 93.7316 | 0.38944
700-62-24-6-99 | 700 | 62 | 24 | 6 | 13.6975 | 469.6558 | 699.4437 | 61.9 | 24.6959 | 0.84769 | 29.0883 | -12.5624 | 62 | 29 | 15.3413 | 99 | 6.1151 | 62 | 24.5187 | 28.1911 | 97.8128 | 93.8114 | 0.46693
700-62-24-7-99 | 700 | 62 | 24 | 7 | 13.6975 | 469.6558 | 699.4181 | 61.9 | 24.7305 | 0.8416 | 28.8806 | -12.641 | 62 | 29 | 17.8982 | 99 | 7.1259 | 62 | 24.5246 | 30.7541 | 97.9274 | 93.8558 | 0.5445
700-62-24-8-99 | 700 | 62 | 24 | 8 | 13.6975 | 469.6558 | 699.3926 | 61.9 | 24.765 | 0.83816 | 28.7637 | -12.6854 | 62 | 29 | 20.4551 | 99 | 8.1367 | 62 | 24.5316 | 33.3144 | 98.0136 | 93.8809 | 0.62212
700-62-24-9-99 | 700 | 62 | 24 | 9 | 13.6975 | 469.6558 | 699.3671 | 61.9 | 24.7988 | 0.83627 | 28.6997 | -12.7097 | 62 | 29 | 23.012 | 99 | 9.1475 | 62 | 24.5371 | 35.8732 | 98.0809 | 93.8947 | 0.69978
700-62-24-10-99 | 700 | 62 | 24 | 10 | 13.6975 | 469.6558 | 699.3417 | 61.9 | 24.8337 | 0.83543 | 28.6719 | -12.7203 | 62 | 29 | 25.5689 | 99 | 10.1583 | 62 | 24.5442 | 38.431 | 98.1348 | 93.9009 | 0.77748
700-62-26-1-99 | 700 | 62 | 26 | 1 | 15.3774 | 527.2523 | 699.5554 | 61.9 | 26.5458 | 1.8805 | 64.5194 | -3.5709 | 62 | 31 | 2.5569 | 99 | 1.0614 | 62 | 26.4355 | 16.0538 | 93.7264 | 87.7709 | 0.074091
700-62-26-2-99 | 700 | 62 | 26 | 2 | 15.3774 | 527.2523 | 699.5091 | 61.9 | 26.6078 | 1.2403 | 42.5577 | -8.332 | 62 | 31 | 5.1138 | 99 | 2.0759 | 62 | 26.5053 | 19.2509 | 95.9924 | 91.9341 | 0.14147
700-62-26-3-99 | 700 | 62 | 26 | 3 | 15.3774 | 527.2523 | 699.478 | 61.9 | 26.6517 | 1.0796 | 37.0441 | -9.8879 | 62 | 31 | 7.6707 | 99 | 3.0882 | 62 | 26.5387 | 21.9685 | 96.8312 | 92.9794 | 0.20982
700-62-26-4-99 | 700 | 62 | 26 | 4 | 15.3774 | 527.2523 | 699.4501 | 61.9 | 26.6879 | 1.0172 | 34.9053 | -10.55 | 62 | 31 | 10.2276 | 99 | 4.0998 | 62 | 26.5551 | 24.5877 | 97.2654 | 93.385 | 0.27855
700-62-26-5-99 | 700 | 62 | 26 | 5 | 15.3774 | 527.2523 | 699.4233 | 61.9 | 26.7251 | 0.98755 | 33.8889 | -10.8779 | 62 | 31 | 12.7845 | 99 | 5.1111 | 62 | 26.5687 | 27.1743 | 97.5302 | 93.5779 | 0.34747
700-62-26-6-99 | 700 | 62 | 26 | 6 | 15.3774 | 527.2523 | 699.3969 | 61.9 | 26.7596 | 0.97153 | 33.3401 | -11.0588 | 62 | 31 | 15.3413 | 99 | 6.1223 | 62 | 26.5772 | 29.7472 | 97.7084 | 93.6821 | 0.4165
700-62-26-7-99 | 700 | 62 | 26 | 7 | 15.3774 | 527.2523 | 699.3707 | 61.9 | 26.7928 | 0.96226 | 33.0234 | -11.1644 | 62 | 31 | 17.8982 | 99 | 7.1334 | 62 | 26.5835 | 32.3134 | 97.8365 | 93.7424 | 0.4856
700-62-26-8-99 | 700 | 62 | 26 | 8 | 15.3774 | 527.2523 | 699.3446 | 61.9 | 26.8281 | 0.95687 | 32.8398 | -11.2261 | 62 | 31 | 20.4551 | 99 | 8.1445 | 62 | 26.5918 | 34.8756 | 97.933 | 93.7774 | 0.55476
700-62-26-9-99 | 700 | 62 | 26 | 9 | 15.3774 | 527.2523 | 699.3186 | 61.9 | 26.8621 | 0.95366 | 32.7306 | -11.2629 | 62 | 31 | 23.012 | 99 | 9.1555 | 62 | 26.5986 | 37.4358 | 98.0083 | 93.7983 | 0.62397
700-62-26-10-99 | 700 | 62 | 26 | 10 | 15.3774 | 527.2523 | 699.2927 | 61.9 | 26.8961 | 0.95185 | 32.6697 | -11.2834 | 62 | 31 | 25.5689 | 99 | 10.1665 | 62 | 26.6054 | 39.9945 | 98.0686 | 93.8101 | 0.69321
700-62-28-1-99 | 700 | 62 | 28 | 1 | 17.2339 | 590.9064 | 699.5119 | 61.9 | 28.604 | 2.3303 | 79.9554 | -1.0611 | 62 | 33 | 2.5569 | 99 | 1.0667 | 62 | 28.4694 | 17.4605 | 93.2375 | 86.4786 | 0.067098
700-62-28-2-99 | 700 | 62 | 28 | 2 | 17.2339 | 590.9064 | 699.4586 | 61.9 | 28.6749 | 1.4863 | 51.0001 | -6.2793 | 62 | 33 | 5.1138 | 99 | 2.0823 | 62 | 28.5549 | 20.8614 | 95.6952 | 91.3759 | 0.127
700-62-28-3-99 | 700 | 62 | 28 | 3 | 17.2339 | 590.9064 | 699.4251 | 61.9 | 28.7188 | 1.2658 | 43.4388 | -8.1008 | 62 | 33 | 7.6707 | 99 | 3.0951 | 62 | 28.5913 | 23.6387 | 96.6197 | 92.6549 | 0.18788
700-62-28-4-99 | 700 | 62 | 28 | 4 | 17.2339 | 590.9064 | 699.396 | 61.9 | 28.7609 | 1.1792 | 40.4661 | -8.8988 | 62 | 33 | 10.2276 | 99 | 4.1071 | 62 | 28.6153 | 26.2823 | 97.1012 | 93.1578 | 0.24915
700-62-28-5-99 | 700 | 62 | 28 | 5 | 17.2339 | 590.9064 | 699.3682 | 61.9 | 28.793 | 1.1367 | 39.0101 | -9.3097 | 62 | 33 | 12.7845 | 99 | 5.1187 | 62 | 28.6262 | 28.8817 | 97.3958 | 93.4043 | 0.31061
700-62-28-6-99 | 700 | 62 | 28 | 6 | 17.2339 | 590.9064 | 699.3411 | 61.9 | 28.8293 | 1.1137 | 38.2238 | -9.5375 | 62 | 33 | 15.3413 | 99 | 6.1302 | 62 | 28.6408 | 31.4615 | 97.5944 | 93.5375 | 0.3722
700-62-28-7-99 | 700 | 62 | 28 | 7 | 17.2339 | 590.9064 | 699.3143 | 61.9 | 28.8633 | 1.1002 | 37.759 | -9.6742 | 62 | 33 | 17.8982 | 99 | 7.1415 | 62 | 28.6494 | 34.032 | 97.7372 | 93.6163 | 0.43387
700-62-28-8-99 | 700 | 62 | 28 | 8 | 17.2339 | 590.9064 | 699.2876 | 61.9 | 28.8962 | 1.0918 | 37.4727 | -9.7592 | 62 | 33 | 20.4551 | 99 | 8.1528 | 62 | 28.6561 | 36.5973 | 97.8449 | 93.6649 | 0.4956
700-62-28-9-99 | 700 | 62 | 28 | 9 | 17.2339 | 590.9064 | 699.2611 | 61.9 | 28.9309 | 1.0867 | 37.2992 | -9.811 | 62 | 33 | 23.012 | 99 | 9.1641 | 62 | 28.6649 | 39.1592 | 97.9289 | 93.6945 | 0.55737
700-62-28-10-99 | 700 | 62 | 28 | 10 | 17.2339 | 590.9064 | 699.2346 | 61.9 | 28.9636 | 1.0835 | 37.19 | -9.8437 | 62 | 33 | 25.5689 | 99 | 10.1753 | 62 | 28.6731 | 41.7194 | 97.9964 | 93.7132 | 0.61918
700-62-30-1-99 | 700 | 62 | 30 | 1 | 19.2822 | 661.1422 | 699.4582 | 61.9 | 30.6666 | 2.8868 | 99.0586 | 1.4859 | 62 | 35 | 2.5569 | 99 | 1.0723 | 62 | 30.5061 | 18.9523 | 92.7249 | 85.0286 | 0.060993
700-62-30-2-99 | 700 | 62 | 30 | 2 | 19.2822 | 661.1422 | 699.3964 | 61.9 | 30.7463 | 1.788 | 61.3611 | -4.1536 | 62 | 35 | 5.1138 | 99 | 2.0891 | 62 | 30.6076 | 22.6079 | 95.3754 | 90.7269 | 0.11432
700-62-30-3-99 | 700 | 62 | 30 | 3 | 19.2822 | 661.1422 | 699.3599 | 61.9 | 30.7951 | 1.4897 | 51.1255 | -6.2512 | 62 | 35 | 7.6707 | 99 | 3.1025 | 62 | 30.6517 | 25.4631 | 96.3903 | 92.2742 | 0.16861
700-62-30-4-99 | 700 | 62 | 30 | 4 | 19.2822 | 661.1422 | 699.3292 | 61.9 | 30.8372 | 1.3698 | 47.0139 | -7.2056 | 62 | 35 | 10.2276 | 99 | 4.1149 | 62 | 30.6821 | 28.1399 | 96.9225 | 92.8958 | 0.22331
700-62-30-5-99 | 700 | 62 | 30 | 5 | 19.2822 | 661.1422 | 699.3004 | 61.9 | 30.8716 | 1.3105 | 44.9789 | -7.707 | 62 | 35 | 12.7845 | 99 | 5.1269 | 62 | 30.6973 | 30.7561 | 97.2492 | 93.2036 | 0.27822
700-62-30-6-99 | 700 | 62 | 30 | 6 | 19.2822 | 661.1422 | 699.2725 | 61.9 | 30.9056 | 1.2776 | 43.8513 | -7.994 | 62 | 35 | 15.3413 | 99 | 6.1387 | 62 | 30.7094 | 33.3459 | 97.4699 | 93.3742 | 0.33325
700-62-30-7-99 | 700 | 62 | 30 | 7 | 19.2822 | 661.1422 | 699.245 | 61.9 | 30.9383 | 1.2579 | 43.1756 | -8.1692 | 62 | 35 | 17.8982 | 99 | 7.1503 | 62 | 30.7206 | 35.9226 | 97.6288 | 93.4766 | 0.38836
700-62-30-8-99 | 700 | 62 | 30 | 8 | 19.2822 | 661.1422 | 699.2177 | 61.9 | 30.9718 | 1.2455 | 42.7542 | -8.2798 | 62 | 35 | 20.4551 | 99 | 8.1618 | 62 | 30.7299 | 38.4918 | 97.7488 | 93.5405 | 0.44354
700-62-30-9-99 | 700 | 62 | 30 | 9 | 19.2822 | 661.1422 | 699.1906 | 61.9 | 31.006 | 1.2376 | 42.4853 | -8.3509 | 62 | 35 | 23.012 | 99 | 9.1733 | 62 | 30.7369 | 41.0565 | 97.8424 | 93.5814 | 0.49877
700-62-30-10-99 | 700 | 62 | 30 | 10 | 19.2822 | 661.1422 | 699.1635 | 61.9 | 31.0382 | 1.2324 | 42.3083 | -8.3979 | 62 | 35 | 25.5689 | 99 | 10.1848 | 62 | 30.744 | 43.6186 | 97.9176 | 93.6084 | 0.55402
700-62-32-1-99 | 700 | 62 | 32 | 1 | 21.539 | 738.5186 | 699.413 | 61.9 | 32.7296 | 3.5702 | 122.5179 | 4.053 | 62 | 37 | 2.5569 | 99 | 1.0782 | 62 | 32.541 | 20.5257 | 92.1905 | 83.4243 | 0.055652
700-62-32-2-99 | 700 | 62 | 32 | 2 | 21.539 | 738.5186 | 699.3408 | 61.9 | 32.8239 | 2.159 | 74.0972 | -1.9563 | 62 | 37 | 5.1138 | 99 | 2.0964 | 62 | 32.662 | 24.4938 | 95.033 | 89.9763 | 0.1032
700-62-32-3-99 | 700 | 62 | 32 | 3 | 21.539 | 738.5186 | 699.3006 | 61.9 | 32.8767 | 1.7595 | 60.3894 | -4.3381 | 62 | 37 | 7.6707 | 99 | 3.1105 | 62 | 32.7141 | 27.4502 | 96.1422 | 91.8311 | 0.15167
700-62-32-4-99 | 700 | 62 | 32 | 4 | 21.539 | 738.5186 | 699.268 | 61.9 | 32.9207 | 1.5956 | 54.7685 | -5.4632 | 62 | 37 | 10.2276 | 99 | 4.1234 | 62 | 32.7505 | 30.1709 | 96.7284 | 92.5918 | 0.20057
700-62-32-5-99 | 700 | 62 | 32 | 5 | 21.539 | 738.5186 | 699.2379 | 61.9 | 32.9552 | 1.5133 | 51.9445 | -6.0695 | 62 | 37 | 12.7845 | 99 | 5.1358 | 62 | 32.7663 | 32.8101 | 97.0896 | 92.9741 | 0.24968
700-62-32-6-99 | 700 | 62 | 32 | 6 | 21.539 | 738.5186 | 699.2091 | 61.9 | 32.9869 | 1.4669 | 50.3547 | -6.4244 | 62 | 37 | 15.3413 | 99 | 6.1478 | 62 | 32.7815 | 35.4134 | 97.3342 | 93.1894 | 0.29892
700-62-32-7-99 | 700 | 62 | 32 | 7 | 21.539 | 738.5186 | 699.1808 | 61.9 | 33.0207 | 1.4389 | 49.395 | -6.6437 | 62 | 37 | 17.8982 | 99 | 7.1598 | 62 | 32.7937 | 37.9983 | 97.5107 | 93.3195 | 0.34826
700-62-32-8-99 | 700 | 62 | 32 | 8 | 21.539 | 738.5186 | 699.1528 | 61.9 | 33.054 | 1.421 | 48.783 | -6.7856 | 62 | 37 | 20.4551 | 99 | 8.1716 | 62 | 32.8042 | 40.5731 | 97.644 | 93.4025 | 0.39765
700-62-32-9-99 | 700 | 62 | 32 | 9 | 21.539 | 738.5186 | 699.1251 | 61.9 | 33.087 | 1.4093 | 48.3808 | -6.8798 | 62 | 37 | 23.012 | 99 | 9.1833 | 62 | 32.8158 | 43.1418 | 97.7481 | 93.4572 | 0.4471
700-62-32-10-99 | 700 | 62 | 32 | 10 | 21.539 | 738.5186 | 699.0975 | 61.9 | 33.1196 | 1.4013 | 48.1109 | -6.9434 | 62 | 37 | 25.5689 | 99 | 10.195 | 62 | 32.8248 | 45.7066 | 97.8318 | 93.4939 | 0.49658
700-62-34-1-99 | 700 | 62 | 34 | 1 | 24.0211 | 823.6301 | 699.356 | 61.9 | 34.7987 | 4.4049 | 151.1738 | 6.6311 | 62 | 39 | 2.5569 | 99 | 1.0845 | 62 | 34.5777 | 22.1731 | 91.6376 | 81.6623 | 0.050978
700-62-34-2-99 | 700 | 62 | 34 | 2 | 24.0211 | 823.6301 | 699.2713 | 61.9 | 34.9072 | 2.6144 | 89.7369 | 0.30599 | 62 | 39 | 5.1138 | 99 | 2.1042 | 62 | 34.7158 | 26.5205 | 94.6681 | 89.1161 | 0.093429
700-62-34-3-99 | 700 | 62 | 34 | 3 | 24.0211 | 823.6301 | 699.2265 | 61.9 | 34.9649 | 2.0859 | 71.6002 | -2.3579 | 62 | 39 | 7.6707 | 99 | 3.1191 | 62 | 34.7803 | 29.6059 | 95.8749 | 91.3164 | 0.13677
700-62-34-4-99 | 700 | 62 | 34 | 4 | 24.0211 | 823.6301 | 699.1915 | 61.9 | 35.0058 | 1.8637 | 63.9753 | -3.67 | 62 | 39 | 10.2276 | 99 | 4.1325 | 62 | 34.8182 | 32.385 | 96.5182 | 92.2415 | 0.18053
700-62-34-5-99 | 700 | 62 | 34 | 5 | 24.0211 | 823.6301 | 699.16 | 61.9 | 35.046 | 1.7513 | 60.1217 | -4.3894 | 62 | 39 | 12.7845 | 99 | 5.1453 | 62 | 34.8433 | 35.0542 | 96.9165 | 92.7092 | 0.22452
700-62-34-6-99 | 700 | 62 | 34 | 6 | 24.0211 | 823.6301 | 699.13 | 61.9 | 35.0779 | 1.687 | 57.9144 | -4.8209 | 62 | 39 | 15.3413 | 99 | 6.1577 | 62 | 34.8612 | 37.6755 | 97.1869 | 92.9771 | 0.26865
700-62-34-7-99 | 700 | 62 | 34 | 7 | 24.0211 | 823.6301 | 699.1009 | 61.9 | 35.1126 | 1.6477 | 56.567 | -5.0919 | 62 | 39 | 17.8982 | 99 | 7.17 | 62 | 34.8753 | 40.2717 | 97.3823 | 93.1408 | 0.31287
700-62-34-8-99 | 700 | 62 | 34 | 8 | 24.0211 | 823.6301 | 699.0722 | 61.9 | 35.1438 | 1.622 | 55.6887 | -5.2717 | 62 | 39 | 20.4551 | 99 | 8.1821 | 62 | 34.8894 | 42.8542 | 97.53 | 93.2476 | 0.35716
700-62-34-9-99 | 700 | 62 | 34 | 9 | 24.0211 | 823.6301 | 699.0437 | 61.9 | 35.1776 | 1.605 | 55.1065 | -5.3924 | 62 | 39 | 23.012 | 99 | 9.1941 | 62 | 34.9009 | 45.4282 | 97.6456 | 93.3185 | 0.4015
700-62-34-10-99 | 700 | 62 | 34 | 10 | 24.0211 | 823.6301 | 699.0155 | 61.9 | 35.2094 | 1.5932 | 54.7033 | -5.4766 | 62 | 39 | 25.5689 | 99 | 10.206 | 62 | 34.9106 | 47.9969 | 97.7384 | 93.3676 | 0.44587
700-62-36-1-99 | 700 | 62 | 36 | 1 | 26.7476 | 917.1091 | 699.3072 | 61.9 | 36.8695 | 5.4158 | 185.8808 | 9.2062 | 62 | 41 | 2.5569 | 99 | 1.0909 | 62 | 36.6137 | 23.8887 | 91.0689 | 79.7521 | 0.046878
700-62-36-2-99 | 700 | 62 | 36 | 2 | 26.7476 | 917.1091 | 699.2077 | 61.9 | 36.9949 | 3.1732 | 108.9239 | 2.6276 | 62 | 41 | 5.1138 | 99 | 2.1125 | 62 | 36.7722 | 28.6883 | 94.2812 | 88.1367 | 0.084837
700-62-36-3-99 | 700 | 62 | 36 | 3 | 26.7476 | 917.1091 | 699.1572 | 61.9 | 37.0578 | 2.4817 | 85.1932 | -0.31092 | 62 | 41 | 7.6707 | 99 | 3.1284 | 62 | 36.849 | 31.9367 | 95.5881 | 90.7219 | 0.12363
700-62-36-4-99 | 700 | 62 | 36 | 4 | 26.7476 | 917.1091 | 699.1192 | 61.9 | 37.103 | 2.1846 | 74.9985 | -1.8143 | 62 | 41 | 10.2276 | 99 | 4.1424 | 62 | 36.894 | 34.7906 | 96.2914 | 91.8326 | 0.16285
700-62-36-5-99 | 700 | 62 | 36 | 5 | 26.7476 | 917.1091 | 699.0859 | 61.9 | 37.1401 | 2.0315 | 69.7474 | -2.6643 | 62 | 41 | 12.7845 | 99 | 5.1556 | 62 | 36.923 | 37.5006 | 96.729 | 92.4049 | 0.2023
700-62-36-6-99 | 700 | 62 | 36 | 6 | 26.7476 | 917.1091 | 699.0547 | 61.9 | 37.1754 | 1.9435 | 66.7284 | -3.1802 | 62 | 41 | 15.3413 | 99 | 6.1684 | 62 | 36.9455 | 40.1455 | 97.027 | 92.7339 | 0.2419
700-62-36-7-99 | 700 | 62 | 36 | 7 | 26.7476 | 917.1091 | 699.0245 | 61.9 | 37.2115 | 1.889 | 64.8606 | -3.5103 | 62 | 41 | 17.8982 | 99 | 7.181 | 62 | 36.9649 | 42.7569 | 97.2428 | 92.9376 | 0.28159
700-62-36-8-99 | 700 | 62 | 36 | 8 | 26.7476 | 917.1091 | 698.995 | 61.9 | 37.2414 | 1.8528 | 63.6211 | -3.7343 | 62 | 41 | 20.4551 | 99 | 8.1934 | 62 | 36.9777 | 45.3499 | 97.4062 | 93.0729 | 0.32135
700-62-36-9-99 | 700 | 62 | 36 | 9 | 26.7476 | 917.1091 | 698.9658 | 61.9 | 37.2733 | 1.8284 | 62.7834 | -3.8879 | 62 | 41 | 23.012 | 99 | 9.2057 | 62 | 36.9902 | 47.9313 | 97.5341 | 93.1644 | 0.36117
700-62-36-10-99 | 700 | 62 | 36 | 10 | 26.7476 | 917.1091 | 698.9368 | 61.9 | 37.306 | 1.8114 | 62.2029 | -3.9955 | 62 | 41 | 25.5689 | 99 | 10.2179 | 62 | 37.0031 | 50.5052 | 97.637 | 93.2279 | 0.40102
700-62-38-1-99 | 700 | 62 | 38 | 1 | 29.7374 | 1019.6266 | 699.2454 | 61.9 | 38.9412 | 6.6299 | 227.5687 | 12.0881 | 62 | 43 | 2.5569 | 99 | 1.0977 | 62 | 38.6467 | 25.6644 | 90.4878 | 77.7052 | 0.043276
700-62-38-2-99 | 700 | 62 | 38 | 2 | 29.7374 | 1019.6266 | 699.1286 | 61.9 | 39.087 | 3.8569 | 132.4082 | 5.0006 | 62 | 43 | 5.1138 | 99 | 2.1214 | 62 | 38.8327 | 30.9943 | 93.8734 | 87.0302 | 0.077278
700-62-38-3-99 | 700 | 62 | 38 | 3 | 29.7374 | 1019.6266 | 699.0711 | 61.9 | 39.1586 | 2.9627 | 101.718 | 1.8038 | 62 | 43 | 7.6707 | 99 | 3.1382 | 62 | 38.9208 | 34.4454 | 95.2817 | 90.0372 | 0.11205
700-62-38-4-99 | 700 | 62 | 38 | 4 | 29.7374 | 1019.6266 | 699.0296 | 61.9 | 39.2079 | 2.5694 | 88.2229 | 0.10378 | 62 | 43 | 10.2276 | 99 | 4.1529 | 62 | 38.9742 | 37.3955 | 96.0474 | 91.3595 | 0.14723
700-62-38-5-99 | 700 | 62 | 38 | 5 | 29.7374 | 1019.6266 | 698.994 | 61.9 | 39.246 | 2.3637 | 81.1635 | -0.88406 | 62 | 43 | 12.7845 | 99 | 5.1666 | 62 | 39.0081 | 40.1581 | 96.5266 | 92.0513 | 0.18266
700-62-38-6-99 | 700 | 62 | 38 | 6 | 29.7374 | 1019.6266 | 698.9613 | 61.9 | 39.2818 | 2.244 | 77.0574 | -1.4959 | 62 | 43 | 15.3413 | 99 | 6.1799 | 62 | 39.0355 | 42.8347 | 96.8541 | 92.4538 | 0.21823
700-62-38-7-99 | 700 | 62 | 38 | 7 | 29.7374 | 1019.6266 | 698.9299 | 61.9 | 39.3181 | 2.1691 | 74.4887 | -1.8942 | 62 | 43 | 17.8982 | 99 | 7.1928 | 62 | 39.0576 | 45.4664 | 97.0918 | 92.7057 | 0.25392
700-62-38-8-99 | 700 | 62 | 38 | 8 | 29.7374 | 1019.6266 | 698.8994 | 61.9 | 39.3495 | 2.1192 | 72.7766 | -2.1668 | 62 | 43 | 20.4551 | 99 | 8.2055 | 62 | 39.0754 | 48.0733 | 97.272 | 92.8736 | 0.28966
700-62-38-9-99 | 700 | 62 | 38 | 9 | 29.7374 | 1019.6266 | 698.8694 | 61.9 | 39.3805 | 2.0848 | 71.5975 | -2.358 | 62 | 43 | 23.012 | 99 | 9.2181 | 62 | 39.0892 | 50.6646 | 97.4133 | 92.9894 | 0.32547
700-62-38-10-99 | 700 | 62 | 38 | 10 | 29.7374 | 1019.6266 | 698.8397 | 61.9 | 39.411 | 2.0603 | 70.7618 | -2.4953 | 62 | 43 | 25.5689 | 99 | 10.2306 | 62 | 39.1016 | 53.2459 | 97.527 | 93.0715 | 0.36131
700-62-40-1-99 | 700 | 62 | 40 | 1 | 33.0119 | 1131.8939 | 699.1941 | 61.9 | 41.0166 | 8.0789 | 277.3271 | 15.2226 | 62 | 45 | 2.5569 | 99 | 1.1046 | 62 | 40.6812 | 27.4899 | 89.8979 | 75.5273 | 0.040107
700-62-40-2-99 | 700 | 62 | 40 | 2 | 33.0119 | 1131.8939 | 699.0573 | 61.9 | 41.1877 | 4.6902 | 161.0318 | 7.414 | 62 | 45 | 5.1138 | 99 | 2.1307 | 62 | 40.894 | 33.4356 | 93.4458 | 85.7925 | 0.070617
700-62-40-3-99 | 700 | 62 | 40 | 3 | 33.0119 | 1131.8939 | 698.9914 | 61.9 | 41.2667 | 3.5473 | 121.8057 | 3.982 | 62 | 45 | 7.6707 | 99 | 3.1487 | 62 | 40.9953 | 37.1353 | 94.9558 | 89.2544 | 0.10182
700-62-40-4-99 | 700 | 62 | 40 | 4 | 33.0119 | 1131.8939 | 698.9455 | 61.9 | 41.3206 | 3.0325 | 104.1334 | 2.0858 | 62 | 45 | 10.2276 | 99 | 4.1642 | 62 | 41.0577 | 40.207 | 95.786 | 90.814 | 0.13342
700-62-40-5-99 | 700 | 62 | 40 | 5 | 33.0119 | 1131.8939 | 698.9072 | 61.9 | 41.3602 | 2.7588 | 94.7415 | 0.95301 | 62 | 45 | 12.7845 | 99 | 5.1785 | 62 | 41.0987 | 43.0376 | 96.3088 | 91.643 | 0.16527
700-62-40-6-99 | 700 | 62 | 40 | 6 | 33.0119 | 1131.8939 | 698.8726 | 61.9 | 41.3968 | 2.5977 | 89.213 | 0.23653 | 62 | 45 | 15.3413 | 99 | 6.1922 | 62 | 41.1311 | 45.7556 | 96.6675 | 92.131 | 0.19728
700-62-40-7-99 | 700 | 62 | 40 | 7 | 33.0119 | 1131.8939 | 698.8399 | 61.9 | 41.4333 | 2.4959 | 85.7194 | -0.23776 | 62 | 45 | 17.8982 | 99 | 7.2055 | 62 | 41.1594 | 48.4143 | 96.9285 | 92.4395 | 0.22939
700-62-40-8-99 | 700 | 62 | 40 | 8 | 33.0119 | 1131.8939 | 698.8082 | 61.9 | 41.4646 | 2.4273 | 83.3675 | -0.56722 | 62 | 45 | 20.4551 | 99 | 8.2186 | 62 | 41.1774 | 51.0398 | 97.1268 | 92.6473 | 0.26157
700-62-40-9-99 | 700 | 62 | 40 | 9 | 33.0119 | 1131.8939 | 698.7773 | 61.9 | 41.493 | 2.3792 | 81.7214 | -0.80297 | 62 | 45 | 23.012 | 99 | 9.2315 | 62 | 41.1905 | 53.6447 | 97.2825 | 92.7928 | 0.2938
700-62-40-10-99 | 700 | 62 | 40 | 10 | 33.0119 | 1131.8939 | 698.7467 | 61.9 | 41.5251 | 2.3453 | 80.5593 | -0.97207 | 62 | 45 | 25.5689 | 99 | 10.2443 | 62 | 41.206 | 56.2355 | 97.4079 | 92.8956 | 0.32609
700-62-42-1-99 | 700 | 62 | 42 | 1 | 36.5922 | 1254.6642 | 699.1283 | 61.9 | 43.09 | 9.7912 | 336.1366 | 16.5272 | 62 | 47 | 2.5569 | 99 | 1.1117 | 62 | 42.7113 | 29.3579 | 89.3022 | 73.2424 | 0.037312
700-62-42-2-99 | 700 | 62 | 42 | 2 | 36.5922 | 1254.6642 | 698.9688 | 61.9 | 43.2871 | 5.6995 | 195.7106 | 9.8543 | 62 | 47 | 5.1138 | 99 | 2.1405 | 62 | 42.954 | 36.0065 | 92.9999 | 84.4243 | 0.06474
700-62-42-3-99 | 700 | 62 | 42 | 3 | 36.5922 | 1254.6642 | 698.8929 | 61.9 | 43.3809 | 4.2571 | 146.1968 | 6.2178 | 62 | 47 | 7.6707 | 99 | 3.1599 | 62 | 43.0731 | 40.0058 | 94.6107 | 88.3662 | 0.092778
700-62-42-4-99 | 700 | 62 | 42 | 4 | 36.5922 | 1254.6642 | 698.8416 | 61.9 | 43.4382 | 3.59 | 123.2959 | 4.1301 | 62 | 47 | 10.2276 | 99 | 4.1762 | 62 | 43.1455 | 43.2298 | 95.5069 | 90.1893 | 0.1212
700-62-42-5-99 | 700 | 62 | 42 | 5 | 36.5922 | 1254.6642 | 698.8001 | 61.9 | 43.4843 | 3.2305 | 110.9578 | 2.8511 | 62 | 47 | 12.7845 | 99 | 5.1911 | 62 | 43.1975 | 46.1461 | 96.0752 | 91.1715 | 0.14987
700-62-42-6-99 | 700 | 62 | 42 | 6 | 36.5922 | 1254.6642 | 698.7632 | 61.9 | 43.5209 | 3.0155 | 103.576 | 2.0214 | 62 | 47 | 15.3413 | 99 | 6.2053 | 62 | 43.2316 | 48.9181 | 96.4668 | 91.7593 | 0.1787
700-62-42-7-99 | 700 | 62 | 42 | 7 | 36.5922 | 1254.6642 | 698.7288 | 61.9 | 43.5543 | 2.8777 | 98.8492 | 1.4608 | 62 | 47 | 17.8982 | 99 | 7.2191 | 62 | 43.2599 | 51.6127 | 96.7526 | 92.1358 | 0.20763
700-62-42-8-99 | 700 | 62 | 42 | 8 | 36.5922 | 1254.6642 | 698.6958 | 61.9 | 43.5889 | 2.7852 | 95.6769 | 1.0705 | 62 | 47 | 20.4551 | 99 | 8.2325 | 62 | 43.2863 | 54.2621 | 96.9701 | 92.3885 | 0.23664
700-62-42-9-99 | 700 | 62 | 42 | 9 | 36.5922 | 1254.6642 | 698.6638 | 61.9 | 43.619 | 2.7198 | 93.4351 | 0.78743 | 62 | 47 | 23.012 | 99 | 9.2458 | 62 | 43.3042 | 56.8844 | 97.1412 | 92.5672 | 0.2657
700-62-42-10-99 | 700 | 62 | 42 | 10 | 36.5922 | 1254.6642 | 698.6323 | 61.9 | 43.6482 | 2.6725 | 91.8134 | 0.5787 | 62 | 47 | 25.5689 | 99 | 10.2589 | 62 | 43.3204 | 59.4886 | 97.2791 | 92.6965 | 0.29481
700-62-44-1-99 | 700 | 62 | 44 | 1 | 40.5028 | 1388.7337 | 699.0759 | 61.9 | 45.1679 | 11.8044 | 405.2811 | 16.5272 | 62 | 49 | 2.5569 | 99 | 1.119 | 62 | 44.7429 | 31.2553 | 88.705 | 70.8553 | 0.034845
700-62-44-2-99 | 700 | 62 | 44 | 2 | 40.5028 | 1388.7337 | 698.8908 | 61.9 | 45.393 | 6.9169 | 237.542 | 12.7619 | 62 | 49 | 5.1138 | 99 | 2.1507 | 62 | 45.0129 | 38.6996 | 92.5375 | 82.9224 | 0.059549
700-62-44-3-99 | 700 | 62 | 44 | 3 | 40.5028 | 1388.7337 | 698.803 | 61.9 | 45.5021 | 5.1173 | 175.7597 | 8.5046 | 62 | 49 | 7.6707 | 99 | 3.1716 | 62 | 45.1506 | 43.0562 | 94.2471 | 87.3657 | 0.08478
700-62-44-4-99 | 700 | 62 | 44 | 4 | 40.5028 | 1388.7337 | 698.7452 | 61.9 | 45.5665 | 4.2631 | 146.4351 | 6.238 | 62 | 49 | 10.2276 | 99 | 4.189 | 62 | 45.2365 | 46.4672 | 95.2101 | 89.4745 | 0.11038
700-62-44-5-99 | 700 | 62 | 44 | 5 | 40.5028 | 1388.7337 | 698.6996 | 61.9 | 45.6155 | 3.7944 | 130.344 | 4.8085 | 62 | 49 | 12.7845 | 99 | 5.2046 | 62 | 45.2949 | 49.4928 | 95.8254 | 90.6317 | 0.13621
700-62-44-6-99 | 700 | 62 | 44 | 6 | 40.5028 | 1388.7337 | 698.66 | 61.9 | 45.6521 | 3.5105 | 120.5975 | 3.8609 | 62 | 49 | 15.3413 | 99 | 6.2194 | 62 | 45.3368 | 52.3336 | 96.2514 | 91.3327 | 0.1622
700-62-44-7-99 | 700 | 62 | 44 | 7 | 40.5028 | 1388.7337 | 698.6236 | 61.9 | 45.6882 | 3.3274 | 114.3124 | 3.2115 | 62 | 49 | 17.8982 | 99 | 7.2337 | 62 | 45.371 | 55.0737 | 96.5633 | 91.7849 | 0.1883
700-62-44-8-99 | 700 | 62 | 44 | 8 | 40.5028 | 1388.7337 | 698.5891 | 61.9 | 45.723 | 3.203 | 110.0455 | 2.7515 | 62 | 49 | 20.4551 | 99 | 8.2475 | 62 | 45.4022 | 57.7549 | 96.8013 | 92.0919 | 0.21448
700-62-44-9-99 | 700 | 62 | 44 | 9 | 40.5028 | 1388.7337 | 698.5557 | 61.9 | 45.7527 | 3.1144 | 107.0063 | 2.4137 | 62 | 49 | 23.012 | 99 | 9.2612 | 62 | 45.4231 | 60.4004 | 96.9888 | 92.3107 | 0.24072
700-62-44-10-99 | 700 | 62 | 44 | 10 | 40.5028 | 1388.7337 | 698.5232 | 61.9 | 45.7813 | 3.0497 | 104.7893 | 2.1616 | 62 | 49 | 25.5689 | 99 | 10.2746 | 62 | 45.4416 | 63.022 | 97.1402 | 92.4703 | 0.267
700-62-46-1-99 | 700 | 62 | 46 | 1 | 44.7665 | 1534.9434 | 699.0074 | 61.9 | 47.2423 | 14.1475 | 485.7755 | 16.5272 | 62 | 51 | 2.5569 | 99 | 1.1264 | 62 | 46.7696 | 33.1759 | 88.1084 | 68.3971 | 0.032659
700-62-46-2-99 | 700 | 62 | 46 | 2 | 44.7665 | 1534.9434 | 698.7938 | 61.9 | 47.5036 | 8.3768 | 287.7161 | 15.8132 | 62 | 51 | 5.1138 | 99 | 2.1614 | 62 | 47.074 | 41.5036 | 92.0611 | 81.2879 | 0.05496
700-62-46-3-99 | 700 | 62 | 46 | 3 | 44.7665 | 1534.9434 | 698.6922 | 61.9 | 47.6294 | 6.1564 | 211.4844 | 10.9442 | 62 | 51 | 7.6707 | 99 | 3.1841 | 62 | 47.2295 | 46.2808 | 93.8659 | 86.2477 | 0.0777
700-62-46-4-99 | 700 | 62 | 46 | 4 | 44.7665 | 1534.9434 | 698.6266 | 61.9 | 47.7017 | 5.0742 | 174.3266 | 8.4024 | 62 | 51 | 10.2276 | 99 | 4.2025 | 62 | 47.3288 | 49.9199 | 94.896 | 88.6651 | 0.10078
700-62-46-5-99 | 700 | 62 | 46 | 5 | 44.7665 | 1534.9434 | 698.5762 | 61.9 | 47.7529 | 4.4697 | 153.5667 | 6.8256 | 62 | 51 | 12.7845 | 99 | 5.219 | 62 | 47.3979 | 53.0813 | 95.5594 | 90.0156 | 0.12408
700-62-46-6-99 | 700 | 62 | 46 | 6 | 44.7665 | 1534.9434 | 698.5332 | 61.9 | 47.7944 | 4.0995 | 140.8588 | 5.7599 | 62 | 51 | 15.3413 | 99 | 6.2344 | 62 | 47.4484 | 56.0083 | 96.0211 | 90.8424 | 0.14754
700-62-46-7-99 | 700 | 62 | 46 | 7 | 44.7665 | 1534.9434 | 698.4944 | 61.9 | 47.8319 | 3.8578 | 132.5591 | 5.0147 | 62 | 51 | 17.8982 | 99 | 7.2492 | 62 | 47.4868 | 58.807 | 96.3604 | 91.3825 | 0.17111
700-62-46-8-99 | 700 | 62 | 46 | 8 | 44.7665 | 1534.9434 | 698.458 | 61.9 | 47.8672 | 3.6922 | 126.8779 | 4.4794 | 62 | 51 | 20.4551 | 99 | 8.2635 | 62 | 47.5228 | 61.5294 | 96.62 | 91.7522 | 0.19477
700-62-46-9-99 | 700 | 62 | 46 | 9 | 44.7665 | 1534.9434 | 698.4232 | 61.9 | 47.8967 | 3.5734 | 122.8007 | 4.0813 | 62 | 51 | 23.012 | 99 | 9.2776 | 62 | 47.5471 | 64.2051 | 96.8249 | 92.0177 | 0.21848
700-62-46-10-99 | 700 | 62 | 46 | 10 | 44.7665 | 1534.9434 | 698.3893 | 61.9 | 47.9247 | 3.486 | 119.8043 | 3.7809 | 62 | 51 | 25.5689 | 99 | 10.2914 | 62 | 47.5687 | 66.8494 | 96.9906 | 92.2128 | 0.24225
700-62-48-1-99 | 700 | 62 | 48 | 1 | 49.4113 | 1694.1802 | 698.9552 | 61.9 | 49.3219 | 16.8626 | 579.0433 | 16.5272 | 62 | 53 | 2.5569 | 99 | 1.1338 | 62 | 48.7953 | 35.1056 | 87.5168 | 65.8731 | 0.030723
700-62-48-2-99 | 700 | 62 | 48 | 2 | 49.4113 | 1694.1802 | 698.7104 | 61.9 | 49.6244 | 10.1164 | 347.5083 | 16.5272 | 62 | 53 | 5.1138 | 99 | 2.1724 | 62 | 49.1326 | 44.4087 | 91.5726 | 79.5262 | 0.050897
700-62-48-3-99 | 700 | 62 | 48 | 3 | 49.4113 | 1694.1802 | 698.5927 | 61.9 | 49.7628 | 7.4069 | 254.4781 | 13.8508 | 62 | 53 | 7.6707 | 99 | 3.1971 | 62 | 49.3104 | 49.6751 | 93.4683 | 85.0097 | 0.071421
700-62-48-4-99 | 700 | 62 | 48 | 4 | 49.4113 | 1694.1802 | 698.5178 | 61.9 | 49.8457 | 6.0516 | 207.9366 | 10.6816 | 62 | 53 | 10.2276 | 99 | 4.2168 | 62 | 49.4241 | 53.5872 | 94.5649 | 87.7526 | 0.092252
700-62-48-5-99 | 700 | 62 | 48 | 5 | 49.4113 | 1694.1802 | 698.4616 | 61.9 | 49.9024 | 5.2803 | 181.4477 | 8.9034 | 62 | 53 | 12.7845 | 99 | 5.2343 | 62 | 49.5043 | 56.9155 | 95.2771 | 89.3136 | 0.1133
700-62-48-6-99 | 700 | 62 | 48 | 6 | 49.4113 | 1694.1802 | 698.4146 | 61.9 | 49.9494 | 4.8021 | 165.0284 | 7.719 | 62 | 53 | 15.3413 | 99 | 6.2504 | 62 | 49.563 | 59.9505 | 95.7757 | 90.2813 | 0.1345
700-62-48-7-99 | 700 | 62 | 48 | 7 | 49.4113 | 1694.1802 | 698.3729 | 61.9 | 49.9851 | 4.4855 | 154.157 | 6.8732 | 62 | 53 | 17.8982 | 99 | 7.2658 | 62 | 49.6072 | 62.824 | 96.1435 | 90.9221 | 0.15581
700-62-48-8-99 | 700 | 62 | 48 | 8 | 49.4113 | 1694.1802 | 698.3342 | 61.9 | 50.0173 | 4.2663 | 146.6318 | 6.2547 | 62 | 53 | 20.4551 | 99 | 8.2806 | 62 | 49.6441 | 65.6001 | 96.4258 | 91.3657 | 0.17721
700-62-48-9-99 | 700 | 62 | 48 | 9 | 49.4113 | 1694.1802 | 698.2976 | 61.9 | 50.0512 | 4.1098 | 141.2588 | 5.7949 | 62 | 53 | 23.012 | 99 | 9.2951 | 62 | 49.6795 | 68.3135 | 96.649 | 91.6825 | 0.19867
700-62-48-10-99 | 700 | 62 | 48 | 10 | 49.4113 | 1694.1802 | 698.2622 | 61.9 | 50.079 | 3.993 | 137.2507 | 5.4413 | 62 | 53 | 25.5689 | 99 | 10.3094 | 62 | 49.7041 | 70.9872 | 96.8299 | 91.9189 | 0.22018
700-62-50-1-99 | 700 | 62 | 50 | 1 | 54.462 | 1867.3786 | 698.885 | 61.9 | 51.3972 | 19.9824 | 686.2448 | 16.5272 | 62 | 55 | 2.5569 | 99 | 1.1413 | 62 | 50.821 | 37.0365 | 86.9323 | 63.3094 | 0.029003
700-62-50-2-99 | 700 | 62 | 50 | 2 | 54.462 | 1867.3786 | 698.6062 | 61.9 | 51.7453 | 12.1731 | 418.2193 | 16.5273 | 62 | 55 | 5.1138 | 99 | 2.1838 | 62 | 51.189 | 47.4027 | 91.0746 | 77.6485 | 0.047294
700-62-50-3-99 | 700 | 62 | 50 | 3 | 54.462 | 1867.3786 | 698.4702 | 61.9 | 51.9008 | 8.9044 | 305.9795 | 16.527 | 62 | 55 | 7.6707 | 99 | 3.2107 | 62 | 51.3895 | 53.2283 | 93.0558 | 83.6503 | 0.065851
700-62-50-4-99 | 700 | 62 | 50 | 4 | 54.462 | 1867.3786 | 698.3845 | 61.9 | 51.9968 | 7.2252 | 248.3094 | 13.4619 | 62 | 55 | 10.2276 | 99 | 4.2319 | 62 | 51.5196 | 57.4643 | 94.2176 | 86.7335 | 0.08468
700-62-50-5-99 | 700 | 62 | 50 | 5 | 54.462 | 1867.3786 | 698.3213 | 61.9 | 52.0604 | 6.2518 | 214.877 | 11.1918 | 62 | 55 | 12.7845 | 99 | 5.2504 | 62 | 51.6139 | 60.9946 | 94.979 | 88.5207 | 0.10371
700-62-50-6-99 | 700 | 62 | 50 | 6 | 54.462 | 1867.3786 | 698.2695 | 61.9 | 52.1085 | 5.6394 | 193.8399 | 9.7334 | 62 | 55 | 15.3413 | 99 | 6.2673 | 62 | 51.6822 | 64.164 | 95.5152 | 89.6453 | 0.12289
700-62-50-7-99 | 700 | 62 | 50 | 7 | 54.462 | 1867.3786 | 698.2242 | 61.9 | 52.1472 | 5.2302 | 179.7874 | 8.7883 | 62 | 55 | 17.8982 | 99 | 7.2834 | 62 | 51.7358 | 67.13 | 95.9125 | 90.3966 | 0.14218
700-62-50-8-99 | 700 | 62 | 50 | 8 | 54.462 | 1867.3786 | 698.1829 | 61.9 | 52.1822 | 4.9443 | 169.97 | 8.0866 | 62 | 55 | 20.4551 | 99 | 8.2988 | 62 | 51.7767 | 69.9728 | 96.2184 | 90.9216 | 0.16156
700-62-50-9-99 | 700 | 62 | 50 | 9 | 54.462 | 1867.3786 | 698.1441 | 61.9 | 52.2169 | 4.7384 | 162.9026 | 7.5579 | 62 | 55 | 23.012 | 99 | 9.3138 | 62 | 51.8179 | 72.7356 | 96.4609 | 91.2995 | 0.181
700-62-50-10-99 | 700 | 62 | 50 | 10 | 54.462 | 1867.3786 | 698.1069 | 61.9 | 52.2427 | 4.5832 | 157.5741 | 7.145 | 62 | 55 | 25.5689 | 99 | 10.3285 | 62 | 51.8425 | 75.4477 | 96.6577 | 91.5846 | 0.20049
700-64-10-1-99 | 700 | 64 | 10 | 1 | 5.6635 | 194.1888 | 699.8113 | 63.9 | 10.2043 | 0.36609 | 12.5556 | -21.2711 | 64 | 15 | 2.5569 | 99 | 1.0298 | 64 | 10.1989 | 7.8543 | 96.6954 | 93.5361 | 0.18877
700-64-10-2-99 | 700 | 64 | 10 | 2 | 5.6635 | 194.1888 | 699.7875 | 63.9 | 10.2455 | 0.32448 | 11.129 | -22.5135 | 64 | 15 | 5.1138 | 99 | 2.0397 | 64 | 10.2127 | 10.4528 | 97.668 | 94.2707 | 0.3746
700-64-10-3-99 | 700 | 64 | 10 | 3 | 5.6635 | 194.1888 | 699.7649 | 63.9 | 10.2801 | 0.31642 | 10.8529 | -22.771 | 64 | 15 | 7.6707 | 99 | 3.0492 | 64 | 10.2176 | 13.0178 | 98.0008 | 94.413 | 0.56105
700-64-10-4-99 | 700 | 64 | 10 | 4 | 5.6635 | 194.1888 | 699.7424 | 63.9 | 10.3147 | 0.31395 | 10.7686 | -22.8508 | 64 | 15 | 10.2276 | 99 | 4.0586 | 64 | 10.2199 | 15.5771 | 98.1686 | 94.4566 | 0.74773
700-64-10-5-99 | 700 | 64 | 10 | 5 | 5.6635 | 194.1888 | 699.72 | 63.9 | 10.3513 | 0.31322 | 10.7438 | -22.8744 | 64 | 15 | 12.7845 | 99 | 5.0679 | 64 | 10.2241 | 18.1347 | 98.2697 | 94.4695 | 0.93453
700-64-10-6-99 | 700 | 64 | 10 | 6 | 5.6635 | 194.1888 | 699.6976 | 63.9 | 10.387 | 0.31315 | 10.7417 | -22.8744 | 64 | 15 | 15.3413 | 99 | 6.0772 | 64 | 10.227 | 20.6917 | 98.3373 | 94.4708 | 1.1214
700-64-10-7-99 | 700 | 64 | 10 | 7 | 5.6635 | 194.1888 | 699.6752 | 63.9 | 10.4226 | 0.3134 | 10.7507 | -22.8764 | 64 | 15 | 17.8982 | 99 | 7.0866 | 64 | 10.2313 | 23.2483 | 98.3856 | 94.4663 | 1.3084
700-64-10-8-99 | 700 | 64 | 10 | 8 | 5.6635 | 194.1888 | 699.6528 | 63.9 | 10.4584 | 0.31384 | 10.7661 | -22.8531 | 64 | 15 | 20.4551 | 99 | 8.0959 | 64 | 10.2353 | 25.8048 | 98.4219 | 94.4586 | 1.4954
700-64-10-9-99 | 700 | 64 | 10 | 9 | 5.6635 | 194.1888 | 699.6304 | 63.9 | 10.4939 | 0.31437 | 10.7849 | -22.8352 | 64 | 15 | 23.012 | 99 | 9.1052 | 64 | 10.2393 | 28.3611 | 98.4501 | 94.4491 | 1.6825
700-64-10-10-99 | 700 | 64 | 10 | 10 | 5.6635 | 194.1888 | 699.608 | 63.9 | 10.5291 | 0.31497 | 10.8057 | -22.8154 | 64 | 15 | 25.5689 | 99 | 10.1145 | 64 | 10.2437 | 30.9174 | 98.4727 | 94.4386 | 1.8697
700-64-12-1-99 | 700 | 64 | 12 | 1 | 6.4413 | 220.8583 | 699.7887 | 63.9 | 12.2328 | 0.43972 | 15.0815 | -19.3634 | 64 | 17 | 2.5569 | 99 | 1.0326 | 64 | 12.2181 | 8.5585 | 96.4301 | 93.1735 | 0.16662
700-64-12-2-99 | 700 | 64 | 12 | 2 | 6.4413 | 220.8583 | 699.7638 | 63.9 | 12.2732 | 0.37896 | 12.9981 | -20.9131 | 64 | 17 | 5.1138 | 99 | 2.0429 | 64 | 12.236 | 11.1761 | 97.5247 | 94.1167 | 0.3299
700-64-12-3-99 | 700 | 64 | 12 | 3 | 6.4413 | 220.8583 | 699.7405 | 63.9 | 12.3103 | 0.36687 | 12.5837 | -21.2487 | 64 | 17 | 7.6707 | 99 | 3.0527 | 64 | 12.243 | 13.7451 | 97.9013 | 94.3045 | 0.49387
700-64-12-4-99 | 700 | 64 | 12 | 4 | 6.4413 | 220.8583 | 699.7175 | 63.9 | 12.3453 | 0.36295 | 12.4498 | -21.3594 | 64 | 17 | 10.2276 | 99 | 4.0623 | 64 | 12.2494 | 16.3059 | 98.0915 | 94.3653 | 0.65807
700-64-12-5-99 | 700 | 64 | 12 | 5 | 6.4413 | 220.8583 | 699.6946 | 63.9 | 12.3812 | 0.36156 | 12.4023 | -21.3988 | 64 | 17 | 12.7845 | 99 | 5.0719 | 64 | 12.2517 | 18.8642 | 98.2062 | 94.3869 | 0.8224
700-64-12-6-99 | 700 | 64 | 12 | 6 | 6.4413 | 220.8583 | 699.6717 | 63.9 | 12.4168 | 0.36117 | 12.3895 | -21.4094 | 64 | 17 | 15.3413 | 99 | 6.0815 | 64 | 12.2554 | 21.4215 | 98.2829 | 94.3929 | 0.98682
700-64-12-7-99 | 700 | 64 | 12 | 7 | 6.4413 | 220.8583 | 699.6488 | 63.9 | 12.4524 | 0.36127 | 12.3935 | -21.4094 | 64 | 17 | 17.8982 | 99 | 7.091 | 64 | 12.2591 | 23.9783 | 98.3377 | 94.3913 | 1.1513
700-64-12-8-99 | 700 | 64 | 12 | 8 | 6.4413 | 220.8583 | 699.6259 | 63.9 | 12.4879 | 0.36164 | 12.4065 | -21.3952 | 64 | 17 | 20.4551 | 99 | 8.1006 | 64 | 12.2637 | 26.5348 | 98.3789 | 94.3856 | 1.3159
700-64-12-9-99 | 700 | 64 | 12 | 9 | 6.4413 | 220.8583 | 699.603 | 63.9 | 12.5232 | 0.36216 | 12.4246 | -21.3801 | 64 | 17 | 23.012 | 99 | 9.1101 | 64 | 12.2681 | 29.0912 | 98.411 | 94.3776 | 1.4805
700-64-12-10-99 | 700 | 64 | 12 | 10 | 6.4413 | 220.8583 | 699.5802 | 63.9 | 12.5587 | 0.36278 | 12.4464 | -21.3619 | 64 | 17 | 25.5689 | 99 | 10.1197 | 64 | 12.2734 | 31.6474 | 98.4366 | 94.3679 | 1.6451
700-64-14-1-99 | 700 | 64 | 14 | 1 | 7.3115 | 250.696 | 699.7637 | 63.9 | 14.2652 | 0.53079 | 18.2059 | -17.3775 | 64 | 19 | 2.5569 | 99 | 1.0357 | 64 | 14.243 | 9.3376 | 96.139 | 92.7403 | 0.14748
700-64-14-2-99 | 700 | 64 | 14 | 2 | 7.3115 | 250.696 | 699.7375 | 63.9 | 14.31 | 0.44331 | 15.2057 | -19.2774 | 64 | 19 | 5.1138 | 99 | 2.0464 | 64 | 14.2681 | 11.982 | 97.3665 | 93.9369 | 0.2912
700-64-14-3-99 | 700 | 64 | 14 | 3 | 7.3115 | 250.696 | 699.7135 | 63.9 | 14.3424 | 0.42516 | 14.5837 | -19.7147 | 64 | 19 | 7.6707 | 99 | 3.0565 | 64 | 14.274 | 14.557 | 97.7914 | 94.1851 | 0.43564
700-64-14-4-99 | 700 | 64 | 14 | 4 | 7.3115 | 250.696 | 699.6899 | 63.9 | 14.3791 | 0.41914 | 14.3777 | -19.8633 | 64 | 19 | 10.2276 | 99 | 4.0664 | 64 | 14.2803 | 17.12 | 98.0064 | 94.2674 | 0.58035
700-64-14-5-99 | 700 | 64 | 14 | 5 | 7.3115 | 250.696 | 699.6665 | 63.9 | 14.4145 | 0.41676 | 14.2966 | -19.9224 | 64 | 19 | 12.7845 | 99 | 5.0762 | 64 | 14.2841 | 19.6792 | 98.1362 | 94.3 | 0.72519
700-64-14-6-99 | 700 | 64 | 14 | 6 | 7.3115 | 250.696 | 699.643 | 63.9 | 14.45 | 0.41588 | 14.2669 | -19.944 | 64 | 19 | 15.3413 | 99 | 6.0861 | 64 | 14.288 | 22.237 | 98.223 | 94.312 | 0.87011
700-64-14-7-99 | 700 | 64 | 14 | 7 | 7.3115 | 250.696 | 699.6197 | 63.9 | 14.4854 | 0.41572 | 14.2619 | -19.944 | 64 | 19 | 17.8982 | 99 | 7.0959 | 64 | 14.2921 | 24.794 | 98.2851 | 94.3142 | 1.0151
700-64-14-8-99 | 700 | 64 | 14 | 8 | 7.3115 | 250.696 | 699.5963 | 63.9 | 14.5208 | 0.41595 | 14.2703 | -19.9476 | 64 | 19 | 20.4551 | 99 | 8.1056 | 64 | 14.2964 | 27.3507 | 98.3317 | 94.311 | 1.1602
700-64-14-9-99 | 700 | 64 | 14 | 9 | 7.3115 | 250.696 | 699.5729 | 63.9 | 14.5559 | 0.41641 | 14.2864 | -19.9296 | 64 | 19 | 23.012 | 99 | 9.1154 | 64 | 14.3008 | 29.9071 | 98.3681 | 94.3048 | 1.3053
700-64-14-10-99 | 700 | 64 | 14 | 10 | 7.3115 | 250.696 | 699.5495 | 63.9 | 14.5913 | 0.41702 | 14.3078 | -19.9139 | 64 | 19 | 25.5689 | 99 | 10.1252 | 64 | 14.3062 | 32.4634 | 98.3972 | 94.2964 | 1.4504
700-64-16-1-99 | 700 | 64 | 16 | 1 | 8.2833 | 284.016 | 699.7362 | 63.9 | 16.3005 | 0.64403 | 22.0906 | -15.309 | 64 | 21 | 2.5569 | 99 | 1.0391 | 64 | 16.2703 | 10.1962 | 95.8209 | 92.225 | 0.1309
700-64-16-2-99 | 700 | 64 | 16 | 2 | 8.2833 | 284.016 | 699.7083 | 63.9 | 16.3432 | 0.51925 | 17.8113 | -17.6091 | 64 | 21 | 5.1138 | 99 | 2.0503 | 64 | 16.2954 | 12.8778 | 97.1919 | 93.7314 | 0.2576
700-64-16-3-99 | 700 | 64 | 16 | 3 | 8.2833 | 284.016 | 699.6836 | 63.9 | 16.3809 | 0.49282 | 16.9053 | -18.1616 | 64 | 21 | 7.6707 | 99 | 3.0607 | 64 | 16.3077 | 15.4612 | 97.6701 | 94.0504 | 0.38508
700-64-16-4-99 | 700 | 64 | 16 | 4 | 8.2833 | 284.016 | 699.6594 | 63.9 | 16.4149 | 0.4836 | 16.5895 | -18.3607 | 64 | 21 | 10.2276 | 99 | 4.0709 | 64 | 16.3134 | 18.0273 | 97.9126 | 94.1618 | 0.51284
700-64-16-5-99 | 700 | 64 | 16 | 5 | 8.2833 | 284.016 | 699.6354 | 63.9 | 16.4513 | 0.47981 | 16.46 | -18.4433 | 64 | 21 | 12.7845 | 99 | 5.081 | 64 | 16.3186 | 20.588 | 98.0591 | 94.2076 | 0.64074
700-64-16-6-99 | 700 | 64 | 16 | 6 | 8.2833 | 284.016 | 699.6114 | 63.9 | 16.486 | 0.47815 | 16.4038 | -18.4793 | 64 | 21 | 15.3413 | 99 | 6.091 | 64 | 16.3226 | 23.1465 | 98.1571 | 94.2275 | 0.76872
700-64-16-7-99 | 700 | 64 | 16 | 7 | 8.2833 | 284.016 | 699.5875 | 63.9 | 16.5218 | 0.47759 | 16.3852 | -18.4912 | 64 | 21 | 17.8982 | 99 | 7.101 | 64 | 16.3276 | 25.704 | 98.2273 | 94.2343 | 0.89678
700-64-16-8-99 | 700 | 64 | 16 | 8 | 8.2833 | 284.016 | 699.5636 | 63.9 | 16.5566 | 0.47758 | 16.3853 | -18.4912 | 64 | 21 | 20.4551 | 99 | 8.1111 | 64 | 16.3317 | 28.2609 | 98.2801 | 94.2344 | 1.0249
700-64-16-9-99 | 700 | 64 | 16 | 9 | 8.2833 | 284.016 | 699.5398 | 63.9 | 16.5918 | 0.47791 | 16.3974 | -18.4912 | 64 | 21 | 23.012 | 99 | 9.1211 | 64 | 16.3366 | 30.8174 | 98.3211 | 94.2304 | 1.153
700-64-16-10-99 | 700 | 64 | 16 | 10 | 8.2833 | 284.016 | 699.5159 | 63.9 | 16.6269 | 0.47846 | 16.4167 | -18.4709 | 64 | 21 | 25.5689 | 99 | 10.1311 | 64 | 16.3418 | 33.3738 | 98.354 | 94.2238 | 1.2813
700-64-18-1-99 | 700 | 64 | 18 | 1 | 9.3665 | 321.1568 | 699.7061 | 63.9 | 18.3392 | 0.78541 | 26.9412 | -13.1555 | 64 | 23 | 2.5569 | 99 | 1.0428 | 64 | 18.2987 | 11.138 | 95.4752 | 91.6147 | 0.11654
700-64-18-2-99 | 700 | 64 | 18 | 2 | 9.3665 | 321.1568 | 699.6761 | 63.9 | 18.3825 | 0.60976 | 20.917 | -15.8938 | 64 | 23 | 5.1138 | 99 | 2.0545 | 64 | 18.3267 | 13.8705 | 97.0001 | 93.49 | 0.2284
700-64-18-3-99 | 700 | 64 | 18 | 3 | 9.3665 | 321.1568 | 699.6505 | 63.9 | 18.42 | 0.57141 | 19.6023 | -16.5884 | 64 | 23 | 7.6707 | 99 | 3.0652 | 64 | 18.3439 | 16.4658 | 97.5364 | 93.8994 | 0.3411
700-64-18-4-99 | 700 | 64 | 18 | 4 | 9.3665 | 321.1568 | 699.6256 | 63.9 | 18.4569 | 0.5578 | 19.1358 | -16.8453 | 64 | 23 | 10.2276 | 99 | 4.0757 | 64 | 18.3514 | 19.0363 | 97.8092 | 94.0448 | 0.4541
700-64-18-5-99 | 700 | 64 | 18 | 5 | 9.3665 | 321.1568 | 699.601 | 63.9 | 18.4918 | 0.55185 | 18.9325 | -16.9591 | 64 | 23 | 12.7845 | 99 | 5.0861 | 64 | 18.3573 | 21.5991 | 97.9742 | 94.1083 | 0.56724
700-64-18-6-99 | 700 | 64 | 18 | 6 | 9.3665 | 321.1568 | 699.5766 | 63.9 | 18.5269 | 0.54909 | 18.8384 | -17.0121 | 64 | 23 | 15.3413 | 99 | 6.0964 | 64 | 18.3614 | 24.1588 | 98.0847 | 94.1378 | 0.68047
700-64-18-7-99 | 700 | 64 | 18 | 7 | 9.3665 | 321.1568 | 699.5521 | 63.9 | 18.5613 | 0.54785 | 18.7965 | -17.0358 | 64 | 23 | 17.8982 | 99 | 7.1067 | 64 | 18.3659 | 26.7169 | 98.1639 | 94.151 | 0.79377
700-64-18-8-99 | 700 | 64 | 18 | 8 | 9.3665 | 321.1568 | 699.5277 | 63.9 | 18.5968 | 0.54748 | 18.7846 | -17.0358 | 64 | 23 | 20.4551 | 99 | 8.1169 | 64 | 18.3713 | 29.2742 | 98.2234 | 94.1549 | 0.90713
700-64-18-9-99 | 700 | 64 | 18 | 9 | 9.3665 | 321.1568 | 699.5033 | 63.9 | 18.6314 | 0.54758 | 18.7885 | -17.0425 | 64 | 23 | 23.012 | 99 | 9.1272 | 64 | 18.3759 | 31.831 | 98.2697 | 94.1539 | 1.0205
700-64-18-10-99 | 700 | 64 | 18 | 10 | 9.3665 | 321.1568 | 699.479 | 63.9 | 18.6665 | 0.54801 | 18.8039 | -17.0402 | 64 | 23 | 25.5689 | 99 | 10.1374 | 64 | 18.3817 | 34.3874 | 98.3069 | 94.1493 | 1.134
700-64-20-1-99 | 700 | 64 | 20 | 1 | 10.5718 | 362.4826 | 699.6733 | 63.9 | 20.3852 | 0.96265 | 33.0224 | -10.9149 | 64 | 25 | 2.5569 | 99 | 1.0468 | 64 | 20.3313 | 12.166 | 95.1013 | 90.8942 | 0.10407
700-64-20-2-99 | 700 | 64 | 20 | 2 | 10.5718 | 362.4826 | 699.6406 | 63.9 | 20.4283 | 0.71832 | 24.6421 | -14.1238 | 64 | 25 | 5.1138 | 99 | 2.0591 | 64 | 20.3644 | 14.9672 | 96.7897 | 93.2053 | 0.20297
700-64-20-3-99 | 700 | 64 | 20 | 3 | 10.5718 | 362.4826 | 699.6139 | 63.9 | 20.4669 | 0.66334 | 22.7571 | -14.9849 | 64 | 25 | 7.6707 | 99 | 3.0702 | 64 | 20.3833 | 17.5791 | 97.3896 | 93.7253 | 0.30277
700-64-20-4-99 | 700 | 64 | 20 | 4 | 10.5718 | 362.4826 | 699.5884 | 63.9 | 20.5001 | 0.64321 | 22.0671 | -15.3167 | 64 | 25 | 10.2276 | 99 | 4.081 | 64 | 20.39 | 20.1561 | 97.6956 | 93.9158 | 0.40288
700-64-20-5-99 | 700 | 64 | 20 | 5 | 10.5718 | 362.4826 | 699.5632 | 63.9 | 20.5364 | 0.63428 | 21.7617 | -15.4667 | 64 | 25 | 12.7845 | 99 | 5.0916 | 64 | 20.3989 | 22.722 | 97.881 | 94.0002 | 0.50314
700-64-20-6-99 | 700 | 64 | 20 | 6 | 10.5718 | 362.4826 | 699.5381 | 63.9 | 20.5711 | 0.62986 | 21.6109 | -15.5414 | 64 | 25 | 15.3413 | 99 | 6.1022 | 64 | 20.4041 | 25.2833 | 98.0053 | 94.042 | 0.60351
700-64-20-7-99 | 700 | 64 | 20 | 7 | 10.5718 | 362.4826 | 699.5132 | 63.9 | 20.6059 | 0.62768 | 21.5366 | -15.5784 | 64 | 25 | 17.8982 | 99 | 7.1127 | 64 | 20.4092 | 27.8423 | 98.0944 | 94.0627 | 0.70393
700-64-20-8-99 | 700 | 64 | 20 | 8 | 10.5718 | 362.4826 | 699.4882 | 63.9 | 20.6406 | 0.6267 | 21.5039 | -15.5947 | 64 | 25 | 20.4551 | 99 | 8.1232 | 64 | 20.4143 | 30.4002 | 98.1614 | 94.072 | 0.80442
700-64-20-9-99 | 700 | 64 | 20 | 9 | 10.5718 | 362.4826 | 699.4633 | 63.9 | 20.6752 | 0.62644 | 21.4957 | -15.5947 | 64 | 25 | 23.012 | 99 | 9.1337 | 64 | 20.4196 | 32.9574 | 98.2135 | 94.0744 | 0.90495
700-64-20-10-99 | 700 | 64 | 20 | 10 | 10.5718 | 362.4826 | 699.4384 | 63.9 | 20.7094 | 0.62661 | 21.5024 | -15.5987 | 64 | 25 | 25.5689 | 99 | 10.1442 | 64 | 20.4247 | 35.5141 | 98.2553 | 94.0728 | 1.0055
700-64-22-1-99 | 700 | 64 | 22 | 1 | 11.9093 | 408.3417 | 699.6378 | 63.9 | 22.4264 | 1.1838 | 40.6102 | -8.6053 | 64 | 27 | 2.5569 | 99 | 1.0511 | 64 | 22.3585 | 13.2824 | 94.6996 | 90.06 | 0.093236
700-64-22-2-99 | 700 | 64 | 22 | 2 | 11.9093 | 408.3417 | 699.6016 | 63.9 | 22.4765 | 0.84893 | 29.1243 | -12.2984 | 64 | 27 | 5.1138 | 99 | 2.064 | 64 | 22.4032 | 16.1741 | 96.5607 | 92.8717 | 0.18083
700-64-22-3-99 | 700 | 64 | 22 | 3 | 11.9093 | 408.3417 | 699.5737 | 63.9 | 22.5175 | 0.77108 | 26.4548 | -13.3503 | 64 | 27 | 7.6707 | 99 | 3.0755 | 64 | 22.4267 | 18.8089 | 97.2293 | 93.5254 | 0.26934
700-64-22-4-99 | 700 | 64 | 22 | 4 | 11.9093 | 408.3417 | 699.5474 | 63.9 | 22.5502 | 0.74196 | 25.4565 | -13.7692 | 64 | 27 | 10.2276 | 99 | 4.0866 | 64 | 22.4359 | 21.3949 | 97.5717 | 93.7699 | 0.35819
700-64-22-5-99 | 700 | 64 | 22 | 5 | 11.9093 | 408.3417 | 699.5215 | 63.9 | 22.5866 | 0.72872 | 25.0032 | -13.9645 | 64 | 27 | 12.7845 | 99 | 5.0976 | 64 | 22.4451 | 23.965 | 97.7796 | 93.8811 | 0.44721
700-64-22-6-99 | 700 | 64 | 22 | 6 | 11.9093 | 408.3417 | 699.4959 | 63.9 | 22.6212 | 0.72192 | 24.7709 | -14.0658 | 64 | 27 | 15.3413 | 99 | 6.1084 | 64 | 22.4503 | 26.5287 | 97.919 | 93.9382 | 0.53632
700-64-22-7-99 | 700 | 64 | 22 | 7 | 11.9093 | 408.3417 | 699.4704 | 63.9 | 22.6556 | 0.71832 | 24.6481 | -14.1197 | 64 | 27 | 17.8982 | 99 | 7.1192 | 64 | 22.4567 | 29.0892 | 98.0191 | 93.9684 | 0.62551
700-64-22-8-99 | 700 | 64 | 22 | 8 | 11.9093 | 408.3417 | 699.4449 | 63.9 | 22.6901 | 0.71645 | 24.585 | -14.1475 | 64 | 27 | 20.4551 | 99 | 8.1299 | 64 | 22.4622 | 31.6479 | 98.0943 | 93.9841 | 0.71474
700-64-22-9-99 | 700 | 64 | 22 | 9 | 11.9093 | 408.3417 | 699.4195 | 63.9 | 22.7244 | 0.71562 | 24.5574 | -14.1596 | 64 | 27 | 23.012 | 99 | 9.1407 | 64 | 22.4679 | 34.2057 | 98.1529 | 93.9911 | 0.80403
700-64-22-10-99 | 700 | 64 | 22 | 10 | 11.9093 | 408.3417 | 699.3941 | 63.9 | 22.7586 | 0.71543 | 24.5519 | -14.1596 | 64 | 27 | 25.5689 | 99 | 10.1514 | 64 | 22.4737 | 36.7627 | 98.1999 | 93.9926 | 0.89335
700-64-24-1-99 | 700 | 64 | 24 | 1 | 13.3907 | 459.1361 | 699.5994 | 63.9 | 24.4772 | 1.4607 | 50.1124 | -6.2242 | 64 | 29 | 2.5569 | 99 | 1.0557 | 64 | 24.3901 | 14.4869 | 94.2711 | 89.0917 | 0.083822
700-64-24-2-99 | 700 | 64 | 24 | 2 | 13.3907 | 459.1361 | 699.559 | 63.9 | 24.5301 | 1.0071 | 34.5519 | -10.4108 | 64 | 29 | 5.1138 | 99 | 2.0694 | 64 | 24.4463 | 17.4974 | 96.3122 | 92.4793 | 0.1615
700-64-24-3-99 | 700 | 64 | 24 | 3 | 13.3907 | 459.1361 | 699.5296 | 63.9 | 24.5744 | 0.89808 | 30.8137 | -11.678 | 64 | 29 | 7.6707 | 99 | 3.0813 | 64 | 24.4743 | 20.1633 | 97.0549 | 93.2933 | 0.24014
700-64-24-4-99 | 700 | 64 | 24 | 4 | 13.3907 | 459.1361 | 699.5023 | 63.9 | 24.6089 | 0.85659 | 29.3913 | -12.1981 | 64 | 29 | 10.2276 | 99 | 4.0927 | 64 | 24.4861 | 22.7617 | 97.437 | 93.6031 | 0.31913
700-64-24-5-99 | 700 | 64 | 24 | 5 | 13.3907 | 459.1361 | 699.4758 | 63.9 | 24.6432 | 0.83717 | 28.7261 | -12.4494 | 64 | 29 | 12.7845 | 99 | 5.1039 | 64 | 24.4962 | 25.338 | 97.6694 | 93.7481 | 0.39829
700-64-24-6-99 | 700 | 64 | 24 | 6 | 13.3907 | 459.1361 | 699.4496 | 63.9 | 24.6776 | 0.82698 | 28.3777 | -12.5831 | 64 | 29 | 15.3413 | 99 | 6.115 | 64 | 24.5033 | 27.905 | 97.8255 | 93.8242 | 0.47757
700-64-24-7-99 | 700 | 64 | 24 | 7 | 13.3907 | 459.1361 | 699.4235 | 63.9 | 24.7119 | 0.82134 | 28.185 | -12.6577 | 64 | 29 | 17.8982 | 99 | 7.126 | 64 | 24.5096 | 30.4676 | 97.9376 | 93.8663 | 0.55691
700-64-24-8-99 | 700 | 64 | 24 | 8 | 13.3907 | 459.1361 | 699.3975 | 63.9 | 24.746 | 0.81817 | 28.0775 | -12.6995 | 64 | 29 | 20.4551 | 99 | 8.137 | 64 | 24.5157 | 33.0276 | 98.0219 | 93.89 | 0.63631
700-64-24-9-99 | 700 | 64 | 24 | 9 | 13.3907 | 459.1361 | 699.3715 | 63.9 | 24.7801 | 0.81649 | 28.0206 | -12.7217 | 64 | 29 | 23.012 | 99 | 9.148 | 64 | 24.5218 | 35.5862 | 98.0877 | 93.9026 | 0.71575
700-64-24-10-99 | 700 | 64 | 24 | 10 | 13.3907 | 459.1361 | 699.3456 | 63.9 | 24.8136 | 0.8157 | 27.9947 | -12.7318 | 64 | 29 | 25.5689 | 99 | 10.1589 | 64 | 24.5273 | 38.1439 | 98.1404 | 93.9084 | 0.79523
700-64-26-1-99 | 700 | 64 | 26 | 1 | 15.0305 | 515.3567 | 699.5633 | 63.9 | 26.5312 | 1.8064 | 61.9745 | -3.7807 | 64 | 31 | 2.5569 | 99 | 1.0606 | 64 | 26.4237 | 15.781 | 93.8153 | 87.982 | 0.075619
700-64-26-2-99 | 700 | 64 | 26 | 2 | 15.0305 | 515.3567 | 699.5175 | 63.9 | 26.5898 | 1.1997 | 41.1624 | -8.4534 | 64 | 31 | 5.1138 | 99 | 2.0751 | 64 | 26.4908 | 18.9446 | 96.0424 | 92.0184 | 0.1446
700-64-26-3-99 | 700 | 64 | 26 | 3 | 15.0305 | 515.3567 | 699.4862 | 63.9 | 26.6315 | 1.0483 | 35.9699 | -9.9632 | 64 | 31 | 7.6707 | 99 | 3.0875 | 64 | 26.52 | 21.6528 | 96.8645 | 93.0256 | 0.21456
700-64-26-4-99 | 700 | 64 | 26 | 4 | 15.0305 | 515.3567 | 699.4579 | 63.9 | 26.6685 | 0.9899 | 33.9677 | -10.6001 | 64 | 31 | 10.2276 | 99 | 4.0993 | 64 | 26.5396 | 24.2681 | 97.2896 | 93.414 | 0.28489
700-64-26-5-99 | 700 | 64 | 26 | 5 | 15.0305 | 515.3567 | 699.4306 | 63.9 | 26.7053 | 0.96215 | 33.0167 | -10.9149 | 64 | 31 | 12.7845 | 99 | 5.1108 | 64 | 26.5524 | 26.8528 | 97.5488 | 93.5987 | 0.35541
700-64-26-6-99 | 700 | 64 | 26 | 6 | 15.0305 | 515.3567 | 699.4037 | 63.9 | 26.7394 | 0.94719 | 32.5046 | -11.0879 | 64 | 31 | 15.3413 | 99 | 6.1222 | 64 | 26.5605 | 29.4246 | 97.7232 | 93.6982 | 0.42604
700-64-26-7-99 | 700 | 64 | 26 | 7 | 15.0305 | 515.3567 | 699.377 | 63.9 | 26.7734 | 0.93863 | 32.2123 | -11.1878 | 64 | 31 | 17.8982 | 99 | 7.1334 | 64 | 26.5676 | 31.9901 | 97.8485 | 93.7551 | 0.49674
700-64-26-8-99 | 700 | 64 | 26 | 8 | 15.0305 | 515.3567 | 699.3505 | 63.9 | 26.8073 | 0.93359 | 32.0406 | -11.2469 | 64 | 31 | 20.4551 | 99 | 8.1446 | 64 | 26.5744 | 34.552 | 97.9428 | 93.7887 | 0.5675
700-64-26-9-99 | 700 | 64 | 26 | 9 | 15.0305 | 515.3567 | 699.324 | 63.9 | 26.8411 | 0.93065 | 31.9406 | -11.2814 | 64 | 31 | 23.012 | 99 | 9.1558 | 64 | 26.5809 | 37.1118 | 98.0164 | 93.8083 | 0.63831
700-64-26-10-99 | 700 | 64 | 26 | 10 | 15.0305 | 515.3567 | 699.2975 | 63.9 | 26.8742 | 0.92898 | 31.8847 | -11.3007 | 64 | 31 | 25.5689 | 99 | 10.167 | 64 | 26.5868 | 39.6704 | 98.0754 | 93.8193 | 0.70915
700-64-28-1-99 | 700 | 64 | 28 | 1 | 16.8424 | 577.4817 | 699.5205 | 63.9 | 28.5866 | 2.2359 | 76.7161 | -1.29 | 64 | 33 | 2.5569 | 99 | 1.0658 | 64 | 28.458 | 17.1634 | 93.3336 | 86.7246 | 0.068463
700-64-28-2-99 | 700 | 64 | 28 | 2 | 16.8424 | 577.4817 | 699.468 | 63.9 | 28.6548 | 1.4351 | 49.2448 | -6.4233 | 64 | 33 | 5.1138 | 99 | 2.0814 | 64 | 28.54 | 20.521 | 95.7508 | 91.479 | 0.12981
700-64-28-3-99 | 700 | 64 | 28 | 3 | 16.8424 | 577.4817 | 699.4344 | 63.9 | 28.6987 | 1.2276 | 42.1269 | -8.1925 | 64 | 33 | 7.6707 | 99 | 3.0943 | 64 | 28.5739 | 23.2854 | 96.6573 | 92.711 | 0.19213
700-64-28-4-99 | 700 | 64 | 28 | 4 | 16.8424 | 577.4817 | 699.4049 | 63.9 | 28.7358 | 1.146 | 39.3278 | -8.9654 | 64 | 33 | 10.2276 | 99 | 4.1064 | 64 | 28.596 | 25.9239 | 97.1287 | 93.1956 | 0.25484
700-64-28-5-99 | 700 | 64 | 28 | 5 | 16.8424 | 577.4817 | 699.3767 | 63.9 | 28.7734 | 1.1066 | 37.9782 | -9.3565 | 64 | 33 | 12.7845 | 99 | 5.1183 | 64 | 28.6107 | 28.5202 | 97.417 | 93.4294 | 0.31775
700-64-28-6-99 | 700 | 64 | 28 | 6 | 16.8424 | 577.4817 | 699.3491 | 63.9 | 28.8072 | 1.0851 | 37.2386 | -9.5763 | 64 | 33 | 15.3413 | 99 | 6.1299 | 64 | 28.6207 | 31.0987 | 97.6113 | 93.5576 | 0.38078
700-64-28-7-99 | 700 | 64 | 28 | 7 | 16.8424 | 577.4817 | 699.3217 | 63.9 | 28.8409 | 1.0724 | 36.8062 | -9.7067 | 64 | 33 | 17.8982 | 99 | 7.1414 | 64 | 28.6303 | 33.6682 | 97.7511 | 93.6327 | 0.44388
700-64-28-8-99 | 700 | 64 | 28 | 8 | 16.8424 | 577.4817 | 699.2946 | 63.9 | 28.8745 | 1.0647 | 36.543 | -9.7867 | 64 | 33 | 20.4551 | 99 | 8.1529 | 64 | 28.6379 | 36.2328 | 97.8564 | 93.6784 | 0.50705
700-64-28-9-99 | 700 | 64 | 28 | 9 | 16.8424 | 577.4817 | 699.2675 | 63.9 | 28.908 | 1.0599 | 36.381 | -9.8363 | 64 | 33 | 23.012 | 99 | 9.1643 | 64 | 28.6445 | 38.7944 | 97.9386 | 93.7067 | 0.57025
700-64-28-10-99 | 700 | 64 | 28 | 10 | 16.8424 | 577.4817 | 699.2405 | 63.9 | 28.9412 | 1.057 | 36.2828 | -9.8664 | 64 | 33 | 25.5689 | 99 | 10.1757 | 64 | 28.6522 | 41.3542 | 98.0045 | 93.7239 | 0.6335
700-64-30-1-99 | 700 | 64 | 30 | 1 | 18.8412 | 646.0211 | 699.4677 | 63.9 | 30.6476 | 2.7674 | 94.9606 | 1.2398 | 64 | 35 | 2.5569 | 99 | 1.0713 | 64 | 30.4936 | 18.6306 | 92.828 | 85.3119 | 0.062213
700-64-30-2-99 | 700 | 64 | 30 | 2 | 18.8412 | 646.0211 | 699.4071 | 63.9 | 30.7244 | 1.7237 | 59.1527 | -4.3205 | 64 | 35 | 5.1138 | 99 | 2.0881 | 64 | 30.5913 | 22.2312 | 95.4369 | 90.8513 | 0.11684
700-64-30-3-99 | 700 | 64 | 30 | 3 | 18.8412 | 646.0211 | 699.3706 | 63.9 | 30.7722 | 1.4425 | 49.5058 | -6.3631 | 64 | 35 | 7.6707 | 99 | 3.1016 | 64 | 30.6332 | 25.0693 | 96.4324 | 92.3437 | 0.17243
700-64-30-4-99 | 700 | 64 | 30 | 4 | 18.8412 | 646.0211 | 699.3395 | 63.9 | 30.8098 | 1.3297 | 45.634 | -7.2887 | 64 | 35 | 10.2276 | 99 | 4.1142 | 64 | 30.658 | 27.7391 | 96.9536 | 92.9428 | 0.22842
700-64-30-5-99 | 700 | 64 | 30 | 5 | 18.8412 | 646.0211 | 699.3103 | 63.9 | 30.8478 | 1.2744 | 43.7397 | -7.7685 | 64 | 35 | 12.7845 | 99 | 5.1263 | 64 | 30.6753 | 30.3512 | 97.2734 | 93.236 | 0.28463
700-64-30-6-99 | 700 | 64 | 30 | 6 | 18.8412 | 646.0211 | 699.2819 | 63.9 | 30.8814 | 1.2437 | 42.6862 | -8.0437 | 64 | 35 | 15.3413 | 99 | 6.1383 | 64 | 30.6871 | 32.9389 | 97.4893 | 93.3992 | 0.34096
700-64-30-7-99 | 700 | 64 | 30 | 7 | 18.8412 | 646.0211 | 699.2539 | 63.9 | 30.9147 | 1.2253 | 42.0587 | -8.2106 | 64 | 35 | 17.8982 | 99 | 7.1501 | 64 | 30.6983 | 35.5141 | 97.6448 | 93.4965 | 0.39737
700-64-30-8-99 | 700 | 64 | 30 | 8 | 18.8412 | 646.0211 | 699.2261 | 63.9 | 30.9479 | 1.2139 | 41.6671 | -8.3159 | 64 | 35 | 20.4551 | 99 | 8.1618 | 64 | 30.707 | 38.0824 | 97.7621 | 93.5573 | 0.45384
700-64-30-9-99 | 700 | 64 | 30 | 9 | 18.8412 | 646.0211 | 699.1984 | 63.9 | 30.9809 | 1.2065 | 41.4167 | -8.3837 | 64 | 35 | 23.012 | 99 | 9.1735 | 64 | 30.7151 | 40.6467 | 97.8537 | 93.5963 | 0.51036
700-64-30-10-99 | 700 | 64 | 30 | 10 | 18.8412 | 646.0211 | 699.1709 | 63.9 | 31.0138 | 1.2018 | 41.2561 | -8.4274 | 64 | 35 | 25.5689 | 99 | 10.1851 | 64 | 30.7228 | 43.2083 | 97.9272 | 93.6214 | 0.56691
700-64-32-1-99 | 700 | 64 | 32 | 1 | 21.0432 | 721.5188 | 699.4232 | 63.9 | 32.7097 | 3.4205 | 117.379 | 3.7924 | 64 | 37 | 2.5569 | 99 | 1.0772 | 64 | 32.5286 | 20.1796 | 92.3004 | 83.7452 | 0.056745
700-64-32-2-99 | 700 | 64 | 32 | 2 | 21.0432 | 721.5188 | 699.3525 | 63.9 | 32.8001 | 2.0779 | 71.3141 | -2.1469 | 64 | 37 | 5.1138 | 99 | 2.0953 | 64 | 32.6434 | 24.079 | 95.1006 | 90.1253 | 0.10546
700-64-32-3-99 | 700 | 64 | 32 | 3 | 21.0432 | 721.5188 | 699.3125 | 63.9 | 32.8515 | 1.7011 | 58.3848 | -4.4713 | 64 | 37 | 7.6707 | 99 | 3.1095 | 64 | 32.6942 | 27.0128 | 96.1891 | 91.9161 | 0.1551
700-64-32-4-99 | 700 | 64 | 32 | 4 | 21.0432 | 721.5188 | 699.2796 | 63.9 | 32.8901 | 1.5467 | 53.0887 | -5.5644 | 64 | 37 | 10.2276 | 99 | 4.1225 | 64 | 32.7243 | 29.724 | 96.7634 | 92.6497 | 0.20517
700-64-32-5-99 | 700 | 64 | 32 | 5 | 21.0432 | 721.5188 | 699.2492 | 63.9 | 32.926 | 1.4698 | 50.4495 | -6.1476 | 64 | 37 | 12.7845 | 99 | 5.135 | 64 | 32.7414 | 32.3579 | 97.1171 | 93.0154 | 0.25545
700-64-32-6-99 | 700 | 64 | 32 | 6 | 21.0432 | 721.5188 | 699.2198 | 63.9 | 32.9602 | 1.4266 | 48.9709 | -6.4867 | 64 | 37 | 15.3413 | 99 | 6.1473 | 64 | 32.7565 | 34.9579 | 97.3564 | 93.2204 | 0.30586
700-64-32-7-99 | 700 | 64 | 32 | 7 | 21.0432 | 721.5188 | 699.191 | 63.9 | 32.9953 | 1.4007 | 48.0811 | -6.6954 | 64 | 37 | 17.8982 | 99 | 7.1594 | 64 | 32.7706 | 37.5408 | 97.5291 | 93.3439 | 0.35637
700-64-32-8-99 | 700 | 64 | 32 | 8 | 21.0432 | 721.5188 | 699.1626 | 63.9 | 33.0281 | 1.384 | 47.511 | -6.831 | 64 | 37 | 20.4551 | 99 | 8.1714 | 64 | 32.7807 | 40.1143 | 97.6594 | 93.4231 | 0.40693
700-64-32-9-99 | 700 | 64 | 32 | 9 | 21.0432 | 721.5188 | 699.1343 | 63.9 | 33.0596 | 1.373 | 47.1345 | -6.9214 | 64 | 37 | 23.012 | 99 | 9.1833 | 64 | 32.7898 | 42.6822 | 97.7612 | 93.4754 | 0.45754
700-64-32-10-99 | 700 | 64 | 32 | 10 | 21.0432 | 721.5188 | 699.1061 | 63.9 | 33.092 | 1.3657 | 46.8858 | -6.9815 | 64 | 37 | 25.5689 | 99 | 10.1952 | 64 | 32.7985 | 45.2464 | 97.843 | 93.5101 | 0.50819
700-64-34-1-99 | 700 | 64 | 34 | 1 | 23.4648 | 804.5536 | 699.3671 | 63.9 | 34.777 | 4.2184 | 144.7689 | 6.3575 | 64 | 39 | 2.5569 | 99 | 1.0833 | 64 | 34.5646 | 21.8033 | 91.7539 | 82.0226 | 0.051958
700-64-34-2-99 | 700 | 64 | 34 | 2 | 23.4648 | 804.5536 | 699.2844 | 63.9 | 34.8804 | 2.5126 | 86.2391 | 0.092572 | 64 | 39 | 5.1138 | 99 | 2.103 | 64 | 34.6975 | 26.066 | 94.7419 | 89.2921 | 0.095455
700-64-34-3-99 | 700 | 64 | 34 | 3 | 23.4648 | 804.5536 | 699.2399 | 63.9 | 34.9349 | 2.0132 | 69.1036 | -2.515 | 64 | 39 | 7.6707 | 99 | 3.118 | 64 | 34.7591 | 29.1222 | 95.927 | 91.4203 | 0.13985
700-64-34-4-99 | 700 | 64 | 34 | 4 | 23.4648 | 804.5536 | 699.2047 | 63.9 | 34.9778 | 1.8046 | 61.9448 | -3.787 | 64 | 39 | 10.2276 | 99 | 4.1315 | 64 | 34.7958 | 31.8878 | 96.5574 | 92.3095 | 0.18467
700-64-34-5-99 | 700 | 64 | 34 | 5 | 23.4648 | 804.5536 | 699.1729 | 63.9 | 35.0136 | 1.6989 | 58.3206 | -4.4839 | 64 | 39 | 12.7845 | 99 | 5.1444 | 64 | 34.8187 | 34.5503 | 96.9474 | 92.7598 | 0.22972
700-64-34-6-99 | 700 | 64 | 34 | 6 | 23.4648 | 804.5536 | 699.1425 | 63.9 | 35.048 | 1.6389 | 56.2632 | -4.8976 | 64 | 39 | 15.3413 | 99 | 6.157 | 64 | 34.8336 | 37.1672 | 97.212 | 93.0155 | 0.2749
700-64-34-7-99 | 700 | 64 | 34 | 7 | 23.4648 | 804.5536 | 699.1128 | 63.9 | 35.083 | 1.6023 | 55.0099 | -5.1565 | 64 | 39 | 17.8982 | 99 | 7.1694 | 64 | 34.8517 | 39.7607 | 97.4032 | 93.1713 | 0.32018
700-64-34-8-99 | 700 | 64 | 34 | 8 | 23.4648 | 804.5536 | 699.0836 | 63.9 | 35.1153 | 1.5785 | 54.1946 | -5.3279 | 64 | 39 | 20.4551 | 99 | 8.1817 | 64 | 34.863 | 42.3414 | 97.5477 | 93.2728 | 0.36553
700-64-34-9-99 | 700 | 64 | 34 | 9 | 23.4648 | 804.5536 | 699.0546 | 63.9 | 35.1463 | 1.5625 | 53.6462 | -5.4445 | 64 | 39 | 23.012 | 99 | 9.1939 | 64 | 34.8719 | 44.9143 | 97.6607 | 93.3412 | 0.41092
700-64-34-10-99 | 700 | 64 | 34 | 10 | 23.4648 | 804.5536 | 699.0258 | 63.9 | 35.1782 | 1.5516 | 53.2743 | -5.5242 | 64 | 39 | 25.5689 | 99 | 10.2061 | 64 | 34.8838 | 47.4821 | 97.7514 | 93.3876 | 0.45635
700-64-36-1-99 | 700 | 64 | 36 | 1 | 26.1244 | 895.7405 | 699.3187 | 63.9 | 36.8433 | 5.184 | 177.9192 | 8.9186 | 64 | 41 | 2.5569 | 99 | 1.0897 | 64 | 36.596 | 23.4974 | 91.1906 | 80.1567 | 0.047754
700-64-36-2-99 | 700 | 64 | 36 | 2 | 26.1244 | 895.7405 | 699.2219 | 63.9 | 36.9666 | 3.0456 | 104.5443 | 2.3928 | 64 | 41 | 5.1138 | 99 | 2.1112 | 64 | 36.7544 | 28.1926 | 94.3614 | 88.3418 | 0.08666
700-64-36-3-99 | 700 | 64 | 36 | 3 | 26.1244 | 895.7405 | 699.1719 | 63.9 | 37.0273 | 2.3916 | 82.1 | -0.49001 | 64 | 41 | 7.6707 | 99 | 3.127 | 64 | 36.8263 | 31.4035 | 95.6455 | 90.8453 | 0.12641
700-64-36-4-99 | 700 | 64 | 36 | 4 | 26.1244 | 895.7405 | 699.134 | 63.9 | 37.0721 | 2.1121 | 72.5085 | -1.9523 | 64 | 41 | 10.2276 | 99 | 4.1412 | 64 | 36.8695 | 34.2399 | 96.335 | 91.9153 | 0.16658
700-64-36-5-99 | 700 | 64 | 36 | 5 | 26.1244 | 895.7405 | 699.1003 | 63.9 | 37.1125 | 1.969 | 67.6001 | -2.7716 | 64 | 41 | 12.7845 | 99 | 5.1545 | 64 | 36.9018 | 36.9399 | 96.7637 | 92.4629 | 0.20699
700-64-36-6-99 | 700 | 64 | 36 | 6 | 26.1244 | 895.7405 | 699.0687 | 63.9 | 37.146 | 1.8863 | 64.7646 | -3.2703 | 64 | 41 | 15.3413 | 99 | 6.1675 | 64 | 36.9182 | 39.5794 | 97.0554 | 92.7794 | 0.24754
700-64-36-7-99 | 700 | 64 | 36 | 7 | 26.1244 | 895.7405 | 699.038 | 63.9 | 37.1765 | 1.835 | 63.0031 | -3.5904 | 64 | 41 | 17.8982 | 99 | 7.1803 | 64 | 36.9345 | 42.1877 | 97.2665 | 92.9761 | 0.28819
700-64-36-8-99 | 700 | 64 | 36 | 8 | 26.1244 | 895.7405 | 699.0079 | 63.9 | 37.2088 | 1.8015 | 61.8563 | -3.8033 | 64 | 41 | 20.4551 | 99 | 8.1929 | 64 | 36.9481 | 44.7781 | 97.4263 | 93.1042 | 0.32891
700-64-36-9-99 | 700 | 64 | 36 | 9 | 26.1244 | 895.7405 | 698.9782 | 63.9 | 37.2406 | 1.7787 | 61.0779 | -3.9499 | 64 | 41 | 23.012 | 99 | 9.2053 | 64 | 36.96 | 47.3577 | 97.5514 | 93.1913 | 0.36968
700-64-36-10-99 | 700 | 64 | 36 | 10 | 26.1244 | 895.7405 | 698.9487 | 63.9 | 37.2719 | 1.7629 | 60.5357 | -4.0531 | 64 | 41 | 25.5689 | 99 | 10.2178 | 64 | 36.9725 | 49.9305 | 97.652 | 93.252 | 0.41048
700-64-38-1-99 | 700 | 64 | 38 | 1 | 29.0405 | 995.7325 | 699.2578 | 63.9 | 38.9169 | 6.3474 | 217.8689 | 11.7403 | 64 | 43 | 2.5569 | 99 | 1.0964 | 64 | 38.6329 | 25.25 | 90.6152 | 78.1429 | 0.044066
700-64-38-2-99 | 700 | 64 | 38 | 2 | 29.0405 | 995.7325 | 699.1442 | 63.9 | 39.0574 | 3.697 | 126.9182 | 4.7434 | 64 | 43 | 5.1138 | 99 | 2.1199 | 64 | 38.8122 | 30.4572 | 93.96 | 87.2694 | 0.078916
700-64-38-3-99 | 700 | 64 | 38 | 3 | 29.0405 | 995.7325 | 699.0876 | 63.9 | 39.1263 | 2.8507 | 97.8708 | 1.601 | 64 | 43 | 7.6707 | 99 | 3.1367 | 64 | 38.8968 | 33.8605 | 95.3447 | 90.1838 | 0.11455
700-64-38-4-99 | 700 | 64 | 38 | 4 | 29.0405 | 995.7325 | 699.0462 | 63.9 | 39.172 | 2.48 | 85.1488 | -0.058258 | 64 | 43 | 10.2276 | 99 | 4.1515 | 64 | 38.9461 | 36.7881 | 96.0958 | 91.4603 | 0.1506
700-64-38-5-99 | 700 | 64 | 38 | 5 | 29.0405 | 995.7325 | 699.0104 | 63.9 | 39.2163 | 2.2879 | 78.5591 | -1.0104 | 64 | 43 | 12.7845 | 99 | 5.1654 | 64 | 38.987 | 39.537 | 96.5654 | 92.1216 | 0.1869
700-64-38-6-99 | 700 | 64 | 38 | 6 | 29.0405 | 995.7325 | 698.9773 | 63.9 | 39.2496 | 2.1755 | 74.7008 | -1.6028 | 64 | 43 | 15.3413 | 99 | 6.1788 | 64 | 39.0095 | 42.2064 | 96.886 | 92.5089 | 0.22334
700-64-38-7-99 | 700 | 64 | 38 | 7 | 29.0405 | 995.7325 | 698.9455 | 63.9 | 39.283 | 2.1051 | 72.2894 | -1.9876 | 64 | 43 | 17.8982 | 99 | 7.1919 | 64 | 39.0286 | 44.8336 | 97.1185 | 92.751 | 0.25988
700-64-38-8-99 | 700 | 64 | 38 | 8 | 29.0405 | 995.7325 | 698.9144 | 63.9 | 39.3118 | 2.0582 | 70.6817 | -2.2509 | 64 | 43 | 20.4551 | 99 | 8.2048 | 64 | 39.0413 | 47.4374 | 97.2948 | 92.9125 | 0.29649
700-64-38-9-99 | 700 | 64 | 38 | 9 | 29.0405 | 995.7325 | 698.8839 | 63.9 | 39.3431 | 2.0262 | 69.5859 | -2.4335 | 64 | 43 | 23.012 | 99 | 9.2176 | 64 | 39.055 | 50.0263 | 97.433 | 93.0227 | 0.33316
700-64-38-10-99 | 700 | 64 | 38 | 10 | 29.0405 | 995.7325 | 698.8536 | 63.9 | 39.3752 | 2.0038 | 68.8175 | -2.5631 | 64 | 43 | 25.5689 | 99 | 10.2303 | 64 | 39.0706 | 52.6056 | 97.5442 | 93.1001 | 0.36987
700-64-40-1-99 | 700 | 64 | 40 | 1 | 32.234 | 1105.2216 | 699.2069 | 63.9 | 40.9899 | 7.7357 | 265.541 | 14.8743 | 64 | 45 | 2.5569 | 99 | 1.1032 | 64 | 40.6689 | 27.0552 | 90.03 | 76.0014 | 0.040819
700-64-40-2-99 | 700 | 64 | 40 | 2 | 32.234 | 1105.2216 | 699.074 | 63.9 | 41.1536 | 4.491 | 154.19 | 7.1365 | 64 | 45 | 5.1138 | 99 | 2.129 | 64 | 40.871 | 32.8568 | 93.5385 | 86.0675 | 0.07209
700-64-40-3-99 | 700 | 64 | 40 | 3 | 32.234 | 1105.2216 | 699.0094 | 63.9 | 41.2308 | 3.408 | 117.0183 | 3.755 | 64 | 45 | 7.6707 | 99 | 3.1471 | 64 | 40.971 | 36.4967 | 95.0244 | 89.4273 | 0.10407
700-64-40-4-99 | 700 | 64 | 40 | 4 | 32.234 | 1105.2216 | 698.9637 | 63.9 | 41.2816 | 2.9224 | 100.3498 | 1.9009 | 64 | 45 | 10.2276 | 99 | 4.1626 | 64 | 41.0302 | 39.5392 | 95.8393 | 90.9339 | 0.13646
700-64-40-5-99 | 700 | 64 | 40 | 5 | 32.234 | 1105.2216 | 698.9254 | 63.9 | 41.3228 | 2.6655 | 91.5355 | 0.80152 | 64 | 45 | 12.7845 | 99 | 5.1771 | 64 | 41.0683 | 42.3529 | 96.3518 | 91.7307 | 0.1691
700-64-40-6-99 | 700 | 64 | 40 | 6 | 32.234 | 1105.2216 | 698.8904 | 63.9 | 41.3587 | 2.5145 | 86.3548 | 0.10865 | 64 | 45 | 15.3413 | 99 | 6.1909 | 64 | 41.0996 | 45.0608 | 96.7031 | 92.1991 | 0.20189
700-64-40-7-99 | 700 | 64 | 40 | 7 | 32.234 | 1105.2216 | 698.8573 | 63.9 | 41.3917 | 2.4188 | 83.0713 | -0.3507 | 64 | 45 | 17.8982 | 99 | 7.2044 | 64 | 41.1219 | 47.7134 | 96.9586 | 92.4961 | 0.23478
700-64-40-8-99 | 700 | 64 | 40 | 8 | 32.234 | 1105.2216 | 698.8252 | 63.9 | 41.4257 | 2.3553 | 80.8924 | -0.6649 | 64 | 45 | 20.4551 | 99 | 8.2177 | 64 | 41.1446 | 50.3339 | 97.1526 | 92.6932 | 0.26775
700-64-40-9-99 | 700 | 64 | 40 | 9 | 32.234 | 1105.2216 | 698.7937 | 63.9 | 41.4561 | 2.3108 | 79.3685 | -0.88933 | 64 | 45 | 23.012 | 99 | 9.2308 | 64 | 41.1595 | 52.9352 | 97.3048 | 92.8312 | 0.30077
700-64-40-10-99 | 700 | 64 | 40 | 10 | 32.234 | 1105.2216 | 698.7626 | 63.9 | 41.4859 | 2.279 | 78.2785 | -1.0523 | 64 | 45 | 25.5689 | 99 | 10.2438 | 64 | 41.173 | 55.524 | 97.4274 | 92.93 | 0.33383
700-64-42-1-99 | 700 | 64 | 42 | 1 | 35.7253 | 1224.9403 | 699.1419 | 63.9 | 43.0638 | 9.3773 | 321.9223 | 16.7282 | 64 | 47 | 2.5569 | 99 | 1.1103 | 64 | 42.6973 | 28.9049 | 89.4382 | 73.7516 | 0.037954
700-64-42-2-99 | 700 | 64 | 42 | 2 | 35.7253 | 1224.9403 | 698.987 | 63.9 | 43.2528 | 5.4539 | 187.2727 | 9.561 | 64 | 47 | 5.1138 | 99 | 2.1387 | 64 | 42.9312 | 35.3852 | 93.0987 | 84.7338 | 0.066069
700-64-42-3-99 | 700 | 64 | 42 | 3 | 35.7253 | 1224.9403 | 698.9127 | 63.9 | 43.3427 | 4.0841 | 140.254 | 5.9676 | 64 | 47 | 7.6707 | 99 | 3.158 | 64 | 43.0459 | 39.3118 | 94.6851 | 88.5679 | 0.094813
700-64-42-4-99 | 700 | 64 | 42 | 4 | 35.7253 | 1224.9403 | 698.8619 | 63.9 | 43.3981 | 3.4545 | 118.6406 | 3.9222 | 64 | 47 | 10.2276 | 99 | 4.1744 | 64 | 43.1154 | 42.4984 | 95.5653 | 90.3303 | 0.12395
700-64-42-5-99 | 700 | 64 | 42 | 5 | 35.7253 | 1224.9403 | 698.8204 | 63.9 | 43.4428 | 3.1163 | 107.0319 | 2.6762 | 64 | 47 | 12.7845 | 99 | 5.1895 | 64 | 43.1634 | 45.3934 | 96.1227 | 91.277 | 0.15333
700-64-42-6-99 | 700 | 64 | 42 | 6 | 35.7253 | 1224.9403 | 698.7834 | 63.9 | 43.4828 | 2.9154 | 100.1372 | 1.8755 | 64 | 47 | 15.3413 | 99 | 6.2039 | 64 | 43.2026 | 48.1512 | 96.5064 | 91.8393 | 0.18287
700-64-42-7-99 | 700 | 64 | 42 | 7 | 35.7253 | 1224.9403 | 698.7486 | 63.9 | 43.5164 | 2.7865 | 95.7125 | 1.3343 | 64 | 47 | 17.8982 | 99 | 7.2178 | 64 | 43.2273 | 50.8371 | 96.7861 | 92.2003 | 0.21251
700-64-42-8-99 | 700 | 64 | 42 | 8 | 35.7253 | 1224.9403 | 698.7152 | 63.9 | 43.5471 | 2.6994 | 92.7282 | 0.95602 | 64 | 47 | 20.4551 | 99 | 8.2314 | 64 | 43.2481 | 53.481 | 96.999 | 92.4439 | 0.24223
700-64-42-9-99 | 700 | 64 | 42 | 9 | 35.7253 | 1224.9403 | 698.6826 | 63.9 | 43.5768 | 2.6385 | 90.638 | 0.68431 | 64 | 47 | 23.012 | 99 | 9.2449 | 64 | 43.2661 | 56.0989 | 97.1663 | 92.6145 | 0.27201
700-64-42-10-99 | 700 | 64 | 42 | 10 | 35.7253 | 1224.9403 | 698.6506 | 63.9 | 43.6057 | 2.5944 | 89.1291 | 0.48454 | 64 | 47 | 25.5689 | 99 | 10.2582 | 64 | 43.2836 | 58.6998 | 97.3012 | 92.7378 | 0.30183
700-64-44-1-99 | 700 | 64 | 44 | 1 | 39.5383 | 1355.6634 | 699.0898 | 63.9 | 45.1412 | 11.3105 | 388.3178 | 16.7282 | 64 | 49 | 2.5569 | 99 | 1.1175 | 64 | 44.7317 | 30.7846 | 88.8445 | 71.3934 | 0.035426
700-64-44-2-99 | 700 | 64 | 44 | 2 | 39.5383 | 1355.6634 | 698.91 | 63.9 | 45.3563 | 6.6134 | 227.1118 | 12.3925 | 64 | 49 | 5.1138 | 99 | 2.1488 | 64 | 44.9862 | 38.0387 | 92.6418 | 83.2734 | 0.060744
700-64-44-3-99 | 700 | 64 | 44 | 3 | 39.5383 | 1355.6634 | 698.8243 | 63.9 | 45.4614 | 4.9033 | 168.407 | 8.2323 | 64 | 49 | 7.6707 | 99 | 3.1696 | 64 | 45.1229 | 42.3056 | 94.3273 | 87.5985 | 0.086618
700-64-44-4-99 | 700 | 64 | 44 | 4 | 39.5383 | 1355.6634 | 698.7673 | 63.9 | 45.5229 | 4.0958 | 140.6832 | 6.0052 | 64 | 49 | 10.2276 | 99 | 4.187 | 64 | 45.2037 | 45.67 | 95.2738 | 89.6409 | 0.11286
700-64-44-5-99 | 700 | 64 | 44 | 5 | 39.5383 | 1355.6634 | 698.722 | 63.9 | 45.5699 | 3.6544 | 125.5312 | 4.6094 | 64 | 49 | 12.7845 | 99 | 5.2028 | 64 | 45.2593 | 48.6683 | 95.8776 | 90.7572 | 0.13934
700-64-44-6-99 | 700 | 64 | 44 | 6 | 39.5383 | 1355.6634 | 698.6823 | 63.9 | 45.6129 | 3.3895 | 116.4366 | 3.6947 | 64 | 49 | 15.3413 | 99 | 6.2177 | 64 | 45.3069 | 51.4901 | 96.2952 | 91.4274 | 0.16598
700-64-44-7-99 | 700 | 64 | 44 | 7 | 39.5383 | 1355.6634 | 698.6455 | 63.9 | 45.6426 | 3.2167 | 110.5075 | 3.062 | 64 | 49 | 17.8982 | 99 | 7.2321 | 64 | 45.3332 | 54.2198 | 96.6006 | 91.8643 | 0.19272
700-64-44-8-99 | 700 | 64 | 44 | 8 | 39.5383 | 1355.6634 | 698.6106 | 63.9 | 45.6739 | 3.0999 | 106.4986 | 2.6162 | 64 | 49 | 20.4551 | 99 | 8.2462 | 64 | 45.3593 | 56.8935 | 96.8336 | 92.1598 | 0.21955
700-64-44-9-99 | 700 | 64 | 44 | 9 | 39.5383 | 1355.6634 | 698.5768 | 63.9 | 45.7039 | 3.0173 | 103.667 | 2.2918 | 64 | 49 | 23.012 | 99 | 9.26 | 64 | 45.3803 | 59.533 | 97.017 | 92.3687 | 0.24643
700-64-44-10-99 | 700 | 64 | 44 | 10 | 39.5383 | 1355.6634 | 698.5437 | 63.9 | 45.7353 | 2.9575 | 101.6176 | 2.0518 | 64 | 49 | 25.5689 | 99 | 10.2737 | 64 | 45.3994 | 62.1497 | 97.1651 | 92.5199 | 0.27337
700-64-46-1-99 | 700 | 64 | 46 | 1 | 43.6952 | 1498.2085 | 699.0218 | 63.9 | 47.2146 | 13.5598 | 465.5839 | 16.7282 | 64 | 51 | 2.5569 | 99 | 1.1248 | 64 | 46.7554 | 32.6923 | 88.2499 | 68.9674 | 0.033184
700-64-46-2-99 | 700 | 64 | 46 | 2 | 43.6952 | 1498.2085 | 698.8145 | 63.9 | 47.4707 | 8.0084 | 275.0541 | 15.4391 | 64 | 51 | 5.1138 | 99 | 2.1593 | 64 | 47.0511 | 40.8006 | 92.1711 | 81.6722 | 0.056043
700-64-46-3-99 | 700 | 64 | 46 | 3 | 43.6952 | 1498.2085 | 698.7154 | 63.9 | 47.5855 | 5.8925 | 202.4112 | 10.5927 | 64 | 51 | 7.6707 | 99 | 3.1819 | 64 | 47.2002 | 45.4734 | 93.9518 | 86.5146 | 0.079359
700-64-46-4-99 | 700 | 64 | 46 | 4 | 43.6952 | 1498.2085 | 698.651 | 63.9 | 47.6552 | 4.8683 | 167.244 | 8.146 | 64 | 51 | 10.2276 | 99 | 4.2003 | 64 | 47.2954 | 49.0545 | 94.9651 | 88.8586 | 0.10302
700-64-46-5-99 | 700 | 64 | 46 | 5 | 43.6952 | 1498.2085 | 698.601 | 63.9 | 47.7055 | 4.2986 | 147.6832 | 6.6036 | 64 | 51 | 12.7845 | 99 | 5.2169 | 64 | 47.3617 | 52.1811 | 95.6165 | 90.1624 | 0.12691
700-64-46-6-99 | 700 | 64 | 46 | 6 | 43.6952 | 1498.2085 | 698.5581 | 63.9 | 47.748 | 3.9511 | 135.7538 | 5.5671 | 64 | 51 | 15.3413 | 99 | 6.2325 | 64 | 47.4098 | 55.0854 | 96.0693 | 90.9576 | 0.15097
700-64-46-7-99 | 700 | 64 | 46 | 7 | 43.6952 | 1498.2085 | 698.519 | 63.9 | 47.7821 | 3.7239 | 127.9562 | 4.8431 | 64 | 51 | 17.8982 | 99 | 7.2474 | 64 | 47.4453 | 57.8695 | 96.4017 | 91.4775 | 0.17513
700-64-46-8-99 | 700 | 64 | 46 | 8 | 43.6952 | 1498.2085 | 698.4823 | 63.9 | 47.8178 | 3.5691 | 122.6433 | 4.3259 | 64 | 51 | 20.4551 | 99 | 8.2619 | 64 | 47.4777 | 60.5812 | 96.6559 | 91.8318 | 0.19937
700-64-46-9-99 | 700 | 64 | 46 | 9 | 43.6952 | 1498.2085 | 698.447 | 63.9 | 47.8425 | 3.4574 | 118.811 | 3.9399 | 64 | 51 | 23.012 | 99 | 9.2762 | 64 | 47.5002 | 63.2498 | 96.8564 | 92.0874 | 0.22367
700-64-46-10-99 | 700 | 64 | 46 | 10 | 43.6952 | 1498.2085 | 698.4127 | 63.9 | 47.8745 | 3.3768 | 116.0456 | 3.6541 | 64 | 51 | 25.5689 | 99 | 10.2902 | 64 | 47.5257 | 65.8873 | 97.0185 | 92.2719 | 0.24803
700-64-48-1-99 | 700 | 64 | 48 | 1 | 48.223 | 1653.4384 | 698.9698 | 63.9 | 49.2926 | 16.1703 | 555.2602 | 16.7282 | 64 | 53 | 2.5569 | 99 | 1.1322 | 64 | 48.7824 | 34.6096 | 87.6599 | 66.4677 | 0.031199
700-64-48-2-99 | 700 | 64 | 48 | 2 | 48.223 | 1653.4384 | 698.7319 | 63.9 | 49.5859 | 9.6686 | 332.1149 | 16.7282 | 64 | 53 | 5.1138 | 99 | 2.1702 | 64 | 49.1088 | 43.6683 | 91.6875 | 79.9503 | 0.051875
700-64-48-3-99 | 700 | 64 | 48 | 3 | 48.223 | 1653.4384 | 698.6174 | 63.9 | 49.7153 | 7.0828 | 243.3351 | 13.4824 | 64 | 53 | 7.6707 | 99 | 3.1947 | 64 | 49.279 | 48.8109 | 93.5597 | 85.3123 | 0.072921
700-64-48-4-99 | 700 | 64 | 48 | 4 | 48.223 | 1653.4384 | 698.5441 | 63.9 | 49.7963 | 5.7983 | 199.2233 | 10.3464 | 64 | 53 | 10.2276 | 99 | 4.2144 | 64 | 49.3883 | 52.6524 | 94.6394 | 87.9762 | 0.094284
700-64-48-5-99 | 700 | 64 | 48 | 5 | 48.223 | 1653.4384 | 698.4885 | 63.9 | 49.8539 | 5.0711 | 174.2512 | 8.6581 | 64 | 53 | 12.7845 | 99 | 5.2319 | 64 | 49.467 | 55.9364 | 95.3393 | 89.4842 | 0.11587
700-64-48-6-99 | 700 | 64 | 48 | 6 | 48.223 | 1653.4384 | 698.4418 | 63.9 | 49.8956 | 4.6204 | 158.777 | 7.5001 | 64 | 53 | 15.3413 | 99 | 6.2482 | 64 | 49.522 | 58.944 | 95.8285 | 90.4187 | 0.13761
700-64-48-7-99 | 700 | 64 | 48 | 7 | 48.223 | 1653.4384 | 698.3999 | 63.9 | 49.9317 | 4.3236 | 148.5865 | 6.6789 | 64 | 53 | 17.8982 | 99 | 7.2637 | 64 | 49.5644 | 61.7977 | 96.189 | 91.0341 | 0.15946
700-64-48-8-99 | 700 | 64 | 48 | 8 | 48.223 | 1653.4384 | 698.3611 | 63.9 | 49.9679 | 4.1195 | 141.5809 | 6.0836 | 64 | 53 | 20.4551 | 99 | 8.2787 | 64 | 49.6059 | 64.5586 | 96.4655 | 91.4573 | 0.18139
700-64-48-9-99 | 700 | 64 | 48 | 9 | 48.223 | 1653.4384 | 698.324 | 63.9 | 49.9971 | 3.9721 | 136.521 | 5.6364 | 64 | 53 | 23.012 | 99 | 9.2934 | 64 | 49.6341 | 67.263 | 96.684 | 91.7631 | 0.20339
700-64-48-10-99 | 700 | 64 | 48 | 10 | 48.223 | 1653.4384 | 698.2882 | 63.9 | 50.0248 | 3.863 | 132.779 | 5.2957 | 64 | 53 | 25.5689 | 99 | 10.3079 | 64 | 49.6566 | 69.9289 | 96.861 | 91.9893 | 0.22543
700-64-50-1-99 | 700 | 64 | 50 | 1 | 53.1462 | 1822.2617 | 698.9002 | 63.9 | 51.3673 | 19.1724 | 658.413 | 16.7282 | 64 | 55 | 2.5569 | 99 | 1.1397 | 64 | 50.8088 | 36.5306 | 87.0764 | 63.9251 | 0.029434
700-64-50-2-99 | 700 | 64 | 50 | 2 | 53.1462 | 1822.2617 | 698.629 | 63.9 | 51.7011 | 11.6327 | 399.6414 | 16.7282 | 64 | 55 | 5.1138 | 99 | 2.1815 | 64 | 51.1654 | 46.6272 | 91.1938 | 78.1119 | 0.048177
700-64-50-3-99 | 700 | 64 | 50 | 3 | 53.1462 | 1822.2617 | 698.4969 | 63.9 | 51.8521 | 8.5093 | 292.3932 | 16.4259 | 64 | 55 | 7.6707 | 99 | 3.2081 | 64 | 51.3595 | 52.3075 | 93.1526 | 83.9888 | 0.067209
700-64-50-4-99 | 700 | 64 | 50 | 4 | 53.1462 | 1822.2617 | 698.4132 | 63.9 | 51.9421 | 6.9151 | 237.6408 | 13.1074 | 64 | 55 | 10.2276 | 99 | 4.2293 | 64 | 51.4889 | 56.4587 | 94.2976 | 86.9886 | 0.086522
700-64-50-5-99 | 700 | 64 | 50 | 5 | 53.1462 | 1822.2617 | 698.3509 | 63.9 | 52.0046 | 5.9948 | 206.0328 | 10.8684 | 64 | 55 | 12.7845 | 99 | 5.2478 | 64 | 51.5735 | 59.9358 | 95.0462 | 88.7202 | 0.10604
700-64-50-6-99 | 700 | 64 | 50 | 6 | 53.1462 | 1822.2617 | 698.2995 | 63.9 | 52.0516 | 5.418 | 186.2226 | 9.4905 | 64 | 55 | 15.3413 | 99 | 6.2649 | 64 | 51.6392 | 63.0695 | 95.5727 | 89.8055 | 0.12571
700-64-50-7-99 | 700 | 64 | 50 | 7 | 53.1462 | 1822.2617 | 698.2543 | 63.9 | 52.0922 | 5.0341 | 173.0408 | 8.5712 | 64 | 55 | 17.8982 | 99 | 7.281 | 64 | 51.6894 | 66.0103 | 95.9624 | 90.5277 | 0.14549
700-64-50-8-99 | 700 | 64 | 50 | 8 | 53.1462 | 1822.2617 | 698.2128 | 63.9 | 52.1246 | 4.7659 | 163.8293 | 7.8894 | 64 | 55 | 20.4551 | 99 | 8.2966 | 64 | 51.7291 | 68.8354 | 96.2621 | 91.0325 | 0.16536
700-64-50-9-99 | 700 | 64 | 50 | 9 | 53.1462 | 1822.2617 | 698.1737 | 63.9 | 52.1529 | 4.5718 | 157.1671 | 7.3738 | 64 | 55 | 23.012 | 99 | 9.3118 | 64 | 51.7638 | 71.5864 | 96.4996 | 91.3977 | 0.18528
700-64-50-10-99 | 700 | 64 | 50 | 10 | 53.1462 | 1822.2617 | 698.1362 | 63.9 | 52.1855 | 4.4287 | 152.2562 | 6.9807 | 64 | 55 | 25.5689 | 99 | 10.3267 | 64 | 51.7965 | 74.2863 | 96.6923 | 91.6669 | 0.20527
700-66-10-1-99 | 700 | 66 | 10 | 1 | 5.5493 | 190.2715 | 699.8142 | 65.9 | 10.1991 | 0.35673 | 12.2345 | -21.3047 | 66 | 15 | 2.5569 | 99 | 1.0295 | 66 | 10.1943 | 7.7494 | 96.7298 | 93.5717 | 0.19258
700-66-10-2-99 | 700 | 66 | 10 | 2 | 5.5493 | 190.2715 | 699.7901 | 65.9 | 10.2366 | 0.31733 | 10.8837 | -22.5095 | 66 | 15 | 5.1138 | 99 | 2.0395 | 66 | 10.2041 | 10.3457 | 97.684 | 94.2816 | 0.38227
700-66-10-3-99 | 700 | 66 | 10 | 3 | 5.5493 | 190.2715 | 699.767 | 65.9 | 10.2737 | 0.3098 | 10.626 | -22.7552 | 66 | 15 | 7.6707 | 99 | 3.0491 | 66 | 10.2106 | 12.9101 | 98.0103 | 94.4172 | 0.57258
700-66-10-4-99 | 700 | 66 | 10 | 4 | 5.5493 | 190.2715 | 699.7441 | 65.9 | 10.3096 | 0.30753 | 10.5484 | -22.8301 | 66 | 15 | 10.2276 | 99 | 4.0587 | 66 | 10.215 | 15.4693 | 98.1748 | 94.4581 | 0.76311
700-66-10-5-99 | 700 | 66 | 10 | 5 | 5.5493 | 190.2715 | 699.7213 | 65.9 | 10.3442 | 0.30683 | 10.5245 | -22.8533 | 66 | 15 | 12.7845 | 99 | 5.0682 | 66 | 10.2174 | 18.0269 | 98.2739 | 94.4709 | 0.95376
700-66-10-6-99 | 700 | 66 | 10 | 6 | 5.5493 | 190.2715 | 699.6985 | 65.9 | 10.3787 | 0.30676 | 10.5227 | -22.8533 | 66 | 15 | 15.3413 | 99 | 6.0776 | 66 | 10.2197 | 20.5838 | 98.3401 | 94.472 | 1.1445
700-66-10-7-99 | 700 | 66 | 10 | 7 | 5.5493 | 190.2715 | 699.6757 | 65.9 | 10.4137 | 0.30702 | 10.5317 | -22.8551 | 66 | 15 | 17.8982 | 99 | 7.0871 | 66 | 10.223 | 23.1405 | 98.3874 | 94.4675 | 1.3353
700-66-10-8-99 | 700 | 66 | 10 | 8 | 5.5493 | 190.2715 | 699.6529 | 65.9 | 10.4496 | 0.30746 | 10.5473 | -22.8311 | 66 | 15 | 20.4551 | 99 | 8.0965 | 66 | 10.2285 | 25.6969 | 98.423 | 94.4595 | 1.5262
700-66-10-9-99 | 700 | 66 | 10 | 9 | 5.5493 | 190.2715 | 699.6302 | 65.9 | 10.4845 | 0.30798 | 10.5655 | -22.8134 | 66 | 15 | 23.012 | 99 | 9.106 | 66 | 10.2323 | 28.2533 | 98.4507 | 94.4501 | 1.7171
700-66-10-10-99 | 700 | 66 | 10 | 10 | 5.5493 | 190.2715 | 699.6074 | 65.9 | 10.5191 | 0.30855 | 10.5855 | -22.7939 | 66 | 15 | 25.5689 | 99 | 10.1154 | 66 | 10.2367 | 30.8096 | 98.4728 | 94.4397 | 1.9081
700-66-12-1-99 | 700 | 66 | 12 | 1 | 6.3101 | 216.3597 | 699.792 | 65.9 | 12.2252 | 0.4278 | 14.6728 | -19.415 | 66 | 17 | 2.5569 | 99 | 1.0323 | 66 | 12.2121 | 8.4392 | 96.4694 | 93.2204 | 0.17
700-66-12-2-99 | 700 | 66 | 12 | 2 | 6.3101 | 216.3597 | 699.7668 | 65.9 | 12.2677 | 0.37043 | 12.7055 | -20.9149 | 66 | 17 | 5.1138 | 99 | 2.0427 | 66 | 12.2307 | 11.0535 | 97.5434 | 94.1295 | 0.33672
700-66-12-3-99 | 700 | 66 | 12 | 3 | 6.3101 | 216.3597 | 699.7431 | 65.9 | 12.3018 | 0.35899 | 12.3133 | -21.2396 | 66 | 17 | 7.6707 | 99 | 3.0526 | 66 | 12.2372 | 13.6218 | 97.9126 | 94.311 | 0.50411
700-66-12-4-99 | 700 | 66 | 12 | 4 | 6.3101 | 216.3597 | 699.7197 | 65.9 | 12.3366 | 0.35532 | 12.1879 | -21.3455 | 66 | 17 | 10.2276 | 99 | 4.0624 | 66 | 12.2402 | 16.1824 | 98.099 | 94.3691 | 0.67173
700-66-12-5-99 | 700 | 66 | 12 | 5 | 6.3101 | 216.3597 | 699.6964 | 65.9 | 12.3712 | 0.354 | 12.1432 | -21.3834 | 66 | 17 | 12.7845 | 99 | 5.0721 | 66 | 12.2433 | 18.7406 | 98.2114 | 94.3899 | 0.83947
700-66-12-6-99 | 700 | 66 | 12 | 6 | 6.3101 | 216.3597 | 699.673 | 65.9 | 12.4065 | 0.35367 | 12.1321 | -21.3834 | 66 | 17 | 15.3413 | 99 | 6.0818 | 66 | 12.2469 | 21.2978 | 98.2865 | 94.3953 | 1.0073
700-66-12-7-99 | 700 | 66 | 12 | 7 | 6.3101 | 216.3597 | 699.6497 | 65.9 | 12.442 | 0.35379 | 12.1368 | -21.3928 | 66 | 17 | 17.8982 | 99 | 7.0915 | 66 | 12.251 | 23.8546 | 98.3402 | 94.3933 | 1.1752
700-66-12-8-99 | 700 | 66 | 12 | 8 | 6.3101 | 216.3597 | 699.6264 | 65.9 | 12.4771 | 0.35416 | 12.1498 | -21.3776 | 66 | 17 | 20.4551 | 99 | 8.1012 | 66 | 12.2548 | 26.4111 | 98.3806 | 94.3874 | 1.3432
700-66-12-9-99 | 700 | 66 | 12 | 9 | 6.3101 | 216.3597 | 699.6032 | 65.9 | 12.5121 | 0.35467 | 12.1678 | -21.3623 | 66 | 17 | 23.012 | 99 | 9.1109 | 66 | 12.2595 | 28.9675 | 98.412 | 94.3793 | 1.5112
700-66-12-10-99 | 700 | 66 | 12 | 10 | 6.3101 | 216.3597 | 699.5799 | 65.9 | 12.547 | 0.35527 | 12.1887 | -21.3445 | 66 | 17 | 25.5689 | 99 | 10.1206 | 66 | 12.2641 | 31.5238 | 98.4371 | 94.3698 | 1.6793
700-66-14-1-99 | 700 | 66 | 14 | 1 | 7.1612 | 245.5422 | 699.7675 | 65.9 | 14.2566 | 0.5156 | 17.6845 | -17.4478 | 66 | 19 | 2.5569 | 99 | 1.0354 | 66 | 14.2365 | 9.2025 | 96.1837 | 92.8002 | 0.15047
700-66-14-2-99 | 700 | 66 | 14 | 2 | 7.1612 | 245.5422 | 699.741 | 65.9 | 14.3007 | 0.43286 | 14.8474 | -19.2916 | 66 | 19 | 5.1138 | 99 | 2.0462 | 66 | 14.259 | 11.8421 | 97.3881 | 93.9555 | 0.29725
700-66-14-3-99 | 700 | 66 | 14 | 3 | 7.1612 | 245.5422 | 699.7166 | 65.9 | 14.3344 | 0.41582 | 14.2634 | -19.7115 | 66 | 19 | 7.6707 | 99 | 3.0564 | 66 | 14.267 | 14.4161 | 97.8047 | 94.1934 | 0.44475
700-66-14-4-99 | 700 | 66 | 14 | 4 | 7.1612 | 245.5422 | 699.6926 | 65.9 | 14.3691 | 0.41013 | 14.0686 | -19.8552 | 66 | 19 | 10.2276 | 99 | 4.0664 | 66 | 14.2711 | 16.9787 | 98.0154 | 94.2729 | 0.5925
700-66-14-5-99 | 700 | 66 | 14 | 5 | 7.1612 | 245.5422 | 699.6687 | 65.9 | 14.404 | 0.40791 | 13.993 | -19.9114 | 66 | 19 | 12.7845 | 99 | 5.0764 | 66 | 14.2747 | 19.5378 | 98.1425 | 94.3039 | 0.74038
700-66-14-6-99 | 700 | 66 | 14 | 6 | 7.1612 | 245.5422 | 699.6449 | 65.9 | 14.4391 | 0.40711 | 13.9659 | -19.9316 | 66 | 19 | 15.3413 | 99 | 6.0864 | 66 | 14.278 | 22.0955 | 98.2275 | 94.3151 | 0.88835
700-66-14-7-99 | 700 | 66 | 14 | 7 | 7.1612 | 245.5422 | 699.6211 | 65.9 | 14.4737 | 0.40697 | 13.9618 | -19.9316 | 66 | 19 | 17.8982 | 99 | 7.0963 | 66 | 14.2818 | 24.6525 | 98.2884 | 94.317 | 1.0364
700-66-14-8-99 | 700 | 66 | 14 | 8 | 7.1612 | 245.5422 | 699.5973 | 65.9 | 14.5091 | 0.40723 | 13.971 | -19.9346 | 66 | 19 | 20.4551 | 99 | 8.1062 | 66 | 14.2861 | 27.2091 | 98.3341 | 94.3134 | 1.1845
700-66-14-9-99 | 700 | 66 | 14 | 9 | 7.1612 | 245.5422 | 699.5735 | 65.9 | 14.544 | 0.40769 | 13.9871 | -19.9156 | 66 | 19 | 23.012 | 99 | 9.1161 | 66 | 14.2909 | 29.7656 | 98.3697 | 94.307 | 1.3326
700-66-14-10-99 | 700 | 66 | 14 | 10 | 7.1612 | 245.5422 | 699.5497 | 65.9 | 14.5786 | 0.40827 | 14.0078 | -19.9001 | 66 | 19 | 25.5689 | 99 | 10.1261 | 66 | 14.2956 | 32.3219 | 98.3982 | 94.2988 | 1.4808
700-66-16-1-99 | 700 | 66 | 16 | 1 | 8.1115 | 278.1254 | 699.7406 | 65.9 | 16.2912 | 0.62456 | 21.4228 | -15.3994 | 66 | 21 | 2.5569 | 99 | 1.0387 | 66 | 16.2627 | 10.0438 | 95.8714 | 92.3003 | 0.13357
700-66-16-2-99 | 700 | 66 | 16 | 2 | 8.1115 | 278.1254 | 699.7124 | 65.9 | 16.3372 | 0.50666 | 17.3794 | -17.632 | 66 | 21 | 5.1138 | 99 | 2.05 | 66 | 16.2894 | 12.7186 | 97.2169 | 93.7538 | 0.26299
700-66-16-3-99 | 700 | 66 | 16 | 3 | 8.1115 | 278.1254 | 699.6873 | 65.9 | 16.3705 | 0.48163 | 16.5215 | -18.1675 | 66 | 21 | 7.6707 | 99 | 3.0605 | 66 | 16.2977 | 15.3005 | 97.6856 | 94.0623 | 0.39319
700-66-16-4-99 | 700 | 66 | 16 | 4 | 8.1115 | 278.1254 | 699.6627 | 65.9 | 16.405 | 0.473 | 16.2259 | -18.3581 | 66 | 21 | 10.2276 | 99 | 4.0708 | 66 | 16.3032 | 17.8661 | 97.9232 | 94.1688 | 0.52366
700-66-16-5-99 | 700 | 66 | 16 | 5 | 8.1115 | 278.1254 | 699.6382 | 65.9 | 16.4398 | 0.46942 | 16.1038 | -18.4376 | 66 | 21 | 12.7845 | 99 | 5.0811 | 66 | 16.3077 | 20.4265 | 98.0667 | 94.2129 | 0.65427
700-66-16-6-99 | 700 | 66 | 16 | 6 | 8.1115 | 278.1254 | 699.6138 | 65.9 | 16.4746 | 0.46791 | 16.0525 | -18.4712 | 66 | 21 | 15.3413 | 99 | 6.0913 | 66 | 16.3123 | 22.9849 | 98.1628 | 94.2315 | 0.78497
700-66-16-7-99 | 700 | 66 | 16 | 7 | 8.1115 | 278.1254 | 699.5895 | 65.9 | 16.5095 | 0.4674 | 16.0355 | -18.4824 | 66 | 21 | 17.8982 | 99 | 7.1015 | 66 | 16.3161 | 25.5423 | 98.2315 | 94.2378 | 0.91574
700-66-16-8-99 | 700 | 66 | 16 | 8 | 8.1115 | 278.1254 | 699.5652 | 65.9 | 16.5443 | 0.46743 | 16.0369 | -18.4824 | 66 | 21 | 20.4551 | 99 | 8.1116 | 66 | 16.3206 | 28.0992 | 98.2832 | 94.2375 | 1.0466
700-66-16-9-99 | 700 | 66 | 16 | 9 | 8.1115 | 278.1254 | 699.5408 | 65.9 | 16.579 | 0.46777 | 16.0492 | -18.4814 | 66 | 21 | 23.012 | 99 | 9.1218 | 66 | 16.3256 | 30.6558 | 98.3234 | 94.2333 | 1.1774
700-66-16-10-99 | 700 | 66 | 16 | 10 | 8.1115 | 278.1254 | 699.5165 | 65.9 | 16.6132 | 0.4683 | 16.0679 | -18.461 | 66 | 21 | 25.5689 | 99 | 10.1319 | 66 | 16.3302 | 33.2121 | 98.3556 | 94.2268 | 1.3084
700-66-18-1-99 | 700 | 66 | 18 | 1 | 9.1706 | 314.4392 | 699.711 | 65.9 | 18.3319 | 0.76057 | 26.089 | -13.2648 | 66 | 23 | 2.5569 | 99 | 1.0423 | 66 | 18.2928 | 10.9669 | 95.5318 | 91.7064 | 0.11891
700-66-18-2-99 | 700 | 66 | 18 | 2 | 9.1706 | 314.4392 | 699.6808 | 65.9 | 18.3707 | 0.59414 | 20.3811 | -15.9334 | 66 | 23 | 5.1138 | 99 | 2.0541 | 66 | 18.3184 | 13.6902 | 97.0287 | 93.5212 | 0.2332
700-66-18-3-99 | 700 | 66 | 18 | 3 | 9.1706 | 314.4392 | 699.6548 | 65.9 | 18.4105 | 0.5581 | 19.1453 | -16.6023 | 66 | 23 | 7.6707 | 99 | 3.065 | 66 | 18.3327 | 16.2832 | 97.5545 | 93.9143 | 0.34833
700-66-18-4-99 | 700 | 66 | 18 | 4 | 9.1706 | 314.4392 | 699.6295 | 65.9 | 18.4432 | 0.54518 | 18.7028 | -16.8515 | 66 | 23 | 10.2276 | 99 | 4.0756 | 66 | 18.3387 | 18.853 | 97.8218 | 94.0552 | 0.46375
700-66-18-5-99 | 700 | 66 | 18 | 5 | 9.1706 | 314.4392 | 699.6045 | 65.9 | 18.4782 | 0.53963 | 18.5133 | -16.96 | 66 | 23 | 12.7845 | 99 | 5.0861 | 66 | 18.3441 | 21.4154 | 97.9834 | 94.1156 | 0.57931
700-66-18-6-99 | 700 | 66 | 18 | 6 | 9.1706 | 314.4392 | 699.5796 | 65.9 | 18.5131 | 0.53708 | 18.4262 | -17.0101 | 66 | 23 | 15.3413 | 99 | 6.0966 | 66 | 18.3489 | 23.9749 | 98.0916 | 94.1435 | 0.69497
700-66-18-7-99 | 700 | 66 | 18 | 7 | 9.1706 | 314.4392 | 699.5547 | 65.9 | 18.5484 | 0.53598 | 18.3893 | -17.0314 | 66 | 23 | 17.8982 | 99 | 7.107 | 66 | 18.3542 | 26.5329 | 98.1692 | 94.1554 | 0.81069
700-66-18-8-99 | 700 | 66 | 18 | 8 | 9.1706 | 314.4392 | 699.5298 | 65.9 | 18.583 | 0.53565 | 18.3787 | -17.0314 | 66 | 23 | 20.4551 | 99 | 8.1174 | 66 | 18.3589 | 29.0901 | 98.2274 | 94.159 | 0.92647
700-66-18-9-99 | 700 | 66 | 18 | 9 | 9.1706 | 314.4392 | 699.505 | 65.9 | 18.6175 | 0.53579 | 18.384 | -17.0375 | 66 | 23 | 23.012 | 99 | 9.1278 | 66 | 18.3638 | 31.6468 | 98.2728 | 94.1575 | 1.0423
700-66-18-10-99 | 700 | 66 | 18 | 10 | 9.1706 | 314.4392 | 699.4802 | 65.9 | 18.6522 | 0.53622 | 18.3996 | -17.0344 | 66 | 23 | 25.5689 | 99 | 10.1382 | 66 | 18.3711 | 34.2033 | 98.3092 | 94.1528 | 1.1582
700-66-20-1-99 | 700 | 66 | 20 | 1 | 10.3489 | 354.8387 | 699.6788 | 65.9 | 20.371 | 0.93024 | 31.9106 | -11.051 | 66 | 25 | 2.5569 | 99 | 1.0463 | 66 | 20.3192 | 11.9755 | 95.1642 | 91.0111 | 0.10617
700-66-20-2-99 | 700 | 66 | 20 | 2 | 10.3489 | 354.8387 | 699.646 | 65.9 | 20.4122 | 0.69889 | 23.9755 | -14.1813 | 66 | 25 | 5.1138 | 99 | 2.0586 | 66 | 20.3512 | 14.7637 | 96.8223 | 93.2467 | 0.20725
700-66-20-3-99 | 700 | 66 | 20 | 3 | 10.3489 | 354.8387 | 699.619 | 65.9 | 20.4543 | 0.64726 | 22.2052 | -15.0106 | 66 | 25 | 7.6707 | 99 | 3.0699 | 66 | 20.3706 | 17.3723 | 97.4104 | 93.7456 | 0.30923
700-66-20-4-99 | 700 | 66 | 20 | 4 | 10.3489 | 354.8387 | 699.593 | 65.9 | 20.4864 | 0.62831 | 21.556 | -15.3301 | 66 | 25 | 10.2276 | 99 | 4.0808 | 66 | 20.378 | 19.9481 | 97.7102 | 93.9287 | 0.4115
700-66-20-5-99 | 700 | 66 | 20 | 5 | 10.3489 | 354.8387 | 699.5674 | 65.9 | 20.5223 | 0.61996 | 21.2701 | -15.4737 | 66 | 25 | 12.7845 | 99 | 5.0916 | 66 | 20.3855 | 22.5133 | 97.8918 | 94.0094 | 0.51393
700-66-20-6-99 | 700 | 66 | 20 | 6 | 10.3489 | 354.8387 | 699.5419 | 65.9 | 20.5559 | 0.61581 | 21.1286 | -15.5454 | 66 | 25 | 15.3413 | 99 | 6.1023 | 66 | 20.3897 | 25.0744 | 98.0136 | 94.0495 | 0.61646
700-66-20-7-99 | 700 | 66 | 20 | 7 | 10.3489 | 354.8387 | 699.5164 | 65.9 | 20.5905 | 0.6138 | 21.0603 | -15.5801 | 66 | 25 | 17.8982 | 99 | 7.113 | 66 | 20.3949 | 27.6333 | 98.1008 | 94.0689 | 0.71905
700-66-20-8-99 | 700 | 66 | 20 | 8 | 10.3489 | 354.8387 | 699.491 | 65.9 | 20.6255 | 0.61294 | 21.0318 | -15.5947 | 66 | 25 | 20.4551 | 99 | 8.1237 | 66 | 20.4002 | 30.191 | 98.1664 | 94.0772 | 0.8217
700-66-20-9-99 | 700 | 66 | 20 | 9 | 10.3489 | 354.8387 | 699.4656 | 65.9 | 20.6592 | 0.61272 | 21.0247 | -15.5947 | 66 | 25 | 23.012 | 99 | 9.1343 | 66 | 20.4052 | 32.7482 | 98.2175 | 94.0794 | 0.92439
700-66-20-10-99 | 700 | 66 | 20 | 10 | 10.3489 | 354.8387 | 699.4403 | 65.9 | 20.6934 | 0.61293 | 21.0329 | -15.5983 | 66 | 25 | 25.5689 | 99 | 10.145 | 66 | 20.4107 | 35.3048 | 98.2584 | 94.0773 | 1.0271
700-66-22-1-99 | 700 | 66 | 22 | 1 | 11.6557 | 399.6466 | 699.6439 | 65.9 | 22.4132 | 1.1423 | 39.1868 | -8.762 | 66 | 27 | 2.5569 | 99 | 1.0505 | 66 | 22.349 | 13.0703 | 94.7696 | 90.1996 | 0.095117
700-66-22-2-99 | 700 | 66 | 22 | 2 | 11.6557 | 399.6466 | 699.6079 | 65.9 | 22.4608 | 0.82489 | 28.2994 | -12.3726 | 66 | 27 | 5.1138 | 99 | 2.0635 | 66 | 22.391 | 15.9446 | 96.5979 | 92.9229 | 0.18466
700-66-22-3-99 | 700 | 66 | 22 | 3 | 11.6557 | 399.6466 | 699.5796 | 65.9 | 22.5008 | 0.7515 | 25.7826 | -13.3907 | 66 | 27 | 7.6707 | 99 | 3.0751 | 66 | 22.4115 | 18.5748 | 97.2535 | 93.5525 | 0.27512
700-66-22-4-99 | 700 | 66 | 22 | 4 | 11.6557 | 399.6466 | 699.5528 | 65.9 | 22.5373 | 0.72433 | 24.8514 | -13.791 | 66 | 27 | 10.2276 | 99 | 4.0864 | 66 | 22.4238 | 21.1589 | 97.589 | 93.7856 | 0.36592
700-66-22-5-99 | 700 | 66 | 22 | 5 | 11.6557 | 399.6466 | 699.5265 | 65.9 | 22.5703 | 0.71178 | 24.4217 | -13.9804 | 66 | 27 | 12.7845 | 99 | 5.0974 | 66 | 22.4282 | 23.7283 | 97.7926 | 93.8933 | 0.45688
700-66-22-6-99 | 700 | 66 | 22 | 6 | 11.6557 | 399.6466 | 699.5004 | 65.9 | 22.6057 | 0.70549 | 24.207 | -14.0762 | 66 | 27 | 15.3413 | 99 | 6.1084 | 66 | 22.4366 | 26.2915 | 97.9291 | 93.9472 | 0.54794
700-66-22-7-99 | 700 | 66 | 22 | 7 | 11.6557 | 399.6466 | 699.4745 | 65.9 | 22.6399 | 0.70215 | 24.0932 | -14.1273 | 66 | 27 | 17.8982 | 99 | 7.1194 | 66 | 22.442 | 28.8518 | 98.0271 | 93.9759 | 0.63906
700-66-22-8-99 | 700 | 66 | 22 | 8 | 11.6557 | 399.6466 | 699.4485 | 65.9 | 22.6732 | 0.70041 | 24.0344 | -14.1537 | 66 | 27 | 20.4551 | 99 | 8.1303 | 66 | 22.4466 | 31.4104 | 98.1007 | 93.9908 | 0.73024
700-66-22-9-99 | 700 | 66 | 22 | 9 | 11.6557 | 399.6466 | 699.4226 | 65.9 | 22.7081 | 0.69971 | 24.0113 | -14.1641 | 66 | 27 | 23.012 | 99 | 9.1412 | 66 | 22.4543 | 33.968 | 98.1581 | 93.9968 | 0.82147
700-66-22-10-99 | 700 | 66 | 22 | 10 | 11.6557 | 399.6466 | 699.3967 | 65.9 | 22.7419 | 0.69958 | 24.0076 | -14.1641 | 66 | 27 | 25.5689 | 99 | 10.1521 | 66 | 22.4605 | 36.525 | 98.2041 | 93.998 | 0.91273
700-66-24-1-99 | 700 | 66 | 24 | 1 | 13.1033 | 449.2814 | 699.6063 | 65.9 | 24.4618 | 1.4074 | 48.2842 | -6.4024 | 66 | 29 | 2.5569 | 99 | 1.055 | 66 | 24.3803 | 14.2527 | 94.3478 | 89.2591 | 0.0855
700-66-24-2-99 | 700 | 66 | 24 | 2 | 13.1033 | 449.2814 | 699.5661 | 65.9 | 24.5156 | 0.97728 | 33.5294 | -10.5018 | 66 | 29 | 5.1138 | 99 | 2.0687 | 66 | 24.4339 | 17.2398 | 96.3541 | 92.5417 | 0.16494
700-66-24-3-99 | 700 | 66 | 24 | 3 | 13.1033 | 449.2814 | 699.5364 | 65.9 | 24.554 | 0.87422 | 29.9948 | -11.7332 | 66 | 29 | 7.6707 | 99 | 3.0808 | 66 | 24.4573 | 19.8997 | 97.0824 | 93.3283 | 0.24532
700-66-24-4-99 | 700 | 66 | 24 | 4 | 13.1033 | 449.2814 | 699.5087 | 65.9 | 24.5905 | 0.83534 | 28.6622 | -12.2328 | 66 | 29 | 10.2276 | 99 | 4.0924 | 66 | 24.4705 | 22.4955 | 97.4568 | 93.6249 | 0.32605
700-66-24-5-99 | 700 | 66 | 24 | 5 | 13.1033 | 449.2814 | 699.4817 | 65.9 | 24.6251 | 0.81716 | 28.0395 | -12.4736 | 66 | 29 | 12.7845 | 99 | 5.1037 | 66 | 24.4792 | 25.0706 | 97.6844 | 93.7637 | 0.40696
700-66-24-6-99 | 700 | 66 | 24 | 6 | 13.1033 | 449.2814 | 699.455 | 65.9 | 24.6606 | 0.80772 | 27.7166 | -12.6005 | 66 | 29 | 15.3413 | 99 | 6.115 | 66 | 24.4876 | 27.6369 | 97.8373 | 93.8357 | 0.48798
700-66-24-7-99 | 700 | 66 | 24 | 7 | 13.1033 | 449.2814 | 699.4284 | 65.9 | 24.6946 | 0.80247 | 27.5373 | -12.6715 | 66 | 29 | 17.8982 | 99 | 7.1261 | 66 | 24.4931 | 30.199 | 97.947 | 93.8758 | 0.56907
700-66-24-8-99 | 700 | 66 | 24 | 8 | 13.1033 | 449.2814 | 699.4019 | 65.9 | 24.7283 | 0.79955 | 27.4382 | -12.7109 | 66 | 29 | 20.4551 | 99 | 8.1373 | 66 | 24.5015 | 32.7588 | 98.0296 | 93.8981 | 0.65021
700-66-24-9-99 | 700 | 66 | 24 | 9 | 13.1033 | 449.2814 | 699.3755 | 65.9 | 24.7622 | 0.79802 | 27.3866 | -12.7315 | 66 | 29 | 23.012 | 99 | 9.1484 | 66 | 24.5055 | 35.3173 | 98.094 | 93.9098 | 0.7314
700-66-24-10-99 | 700 | 66 | 24 | 10 | 13.1033 | 449.2814 | 699.3491 | 65.9 | 24.7953 | 0.79732 | 27.3639 | -12.7315 | 66 | 29 | 25.5689 | 99 | 10.1595 | 66 | 24.511 | 37.8748 | 98.1456 | 93.9151 | 0.81262
700-66-26-1-99 | 700 | 66 | 26 | 1 | 14.7054 | 504.2107 | 699.5707 | 65.9 | 26.5151 | 1.7383 | 59.6382 | -3.9786 | 66 | 31 | 2.5569 | 99 | 1.0598 | 66 | 26.4131 | 15.524 | 93.8991 | 88.1793 | 0.077118
700-66-26-2-99 | 700 | 66 | 26 | 2 | 14.7054 | 504.2107 | 699.5254 | 65.9 | 26.5725 | 1.1623 | 39.8782 | -8.5656 | 66 | 31 | 5.1138 | 99 | 2.0744 | 66 | 26.4765 | 18.6569 | 96.0893 | 92.0964 | 0.14768
700-66-26-3-99 | 700 | 66 | 26 | 3 | 14.7054 | 504.2107 | 699.4938 | 65.9 | 26.6134 | 1.0195 | 34.9809 | -10.0307 | 66 | 31 | 7.6707 | 99 | 3.0869 | 66 | 26.5054 | 21.3566 | 96.8957 | 93.0673 | 0.2192
700-66-26-4-99 | 700 | 66 | 26 | 4 | 14.7054 | 504.2107 | 699.4651 | 65.9 | 26.6531 | 0.96474 | 33.1041 | -10.6433 | 66 | 31 | 10.2276 | 99 | 4.0989 | 66 | 26.5251 | 23.9682 | 97.3123 | 93.4395 | 0.29111
700-66-26-5-99 | 700 | 66 | 26 | 5 | 14.7054 | 504.2107 | 699.4374 | 65.9 | 26.6851 | 0.93844 | 32.2029 | -10.949 | 66 | 31 | 12.7845 | 99 | 5.1105 | 66 | 26.5329 | 26.5514 | 97.5661 | 93.6184 | 0.36319
700-66-26-6-99 | 700 | 66 | 26 | 6 | 14.7054 | 504.2107 | 699.41 | 65.9 | 26.7207 | 0.92456 | 31.7278 | -11.1133 | 66 | 31 | 15.3413 | 99 | 6.122 | 66 | 26.5434 | 29.1222 | 97.7368 | 93.7128 | 0.43539
700-66-26-7-99 | 700 | 66 | 26 | 7 | 14.7054 | 504.2107 | 699.3828 | 65.9 | 26.7554 | 0.91664 | 31.4574 | -11.2079 | 66 | 31 | 17.8982 | 99 | 7.1335 | 66 | 26.5519 | 31.687 | 97.8595 | 93.7666 | 0.50766
700-66-26-8-99 | 700 | 66 | 26 | 8 | 14.7054 | 504.2107 | 699.3558 | 65.9 | 26.788 | 0.91192 | 31.2963 | -11.2646 | 66 | 31 | 20.4551 | 99 | 8.1449 | 66 | 26.558 | 34.2486 | 97.9519 | 93.7988 | 0.57998
700-66-26-9-99 | 700 | 66 | 26 | 9 | 14.7054 | 504.2107 | 699.3287 | 65.9 | 26.8215 | 0.90921 | 31.2045 | -11.297 | 66 | 31 | 23.012 | 99 | 9.1562 | 66 | 26.5645 | 36.8082 | 98.0239 | 93.8172 | 0.65235
700-66-26-10-99 | 700 | 66 | 26 | 10 | 14.7054 | 504.2107 | 699.3018 | 65.9 | 26.8555 | 0.90777 | 31.1563 | -11.314 | 66 | 31 | 25.5689 | 99 | 10.1675 | 66 | 26.5711 | 39.3665 | 98.0816 | 93.827 | 0.72476
700-66-28-1-99 | 700 | 66 | 28 | 1 | 16.4754 | 564.9004 | 699.5286 | 65.9 | 28.5696 | 2.1494 | 73.7467 | -1.5059 | 66 | 33 | 2.5569 | 99 | 1.065 | 66 | 28.4476 | 16.8829 | 93.4243 | 86.9541 | 0.069803
700-66-28-2-99 | 700 | 66 | 28 | 2 | 16.4754 | 564.9004 | 699.4769 | 65.9 | 28.6356 | 1.3882 | 47.6347 | -6.5565 | 66 | 33 | 5.1138 | 99 | 2.0806 | 66 | 28.5254 | 20.201 | 95.803 | 91.574 | 0.13256
700-66-28-3-99 | 700 | 66 | 28 | 3 | 16.4754 | 564.9004 | 699.4431 | 65.9 | 28.6786 | 1.1923 | 40.9148 | -8.2771 | 66 | 33 | 7.6707 | 99 | 3.0936 | 66 | 28.5581 | 22.9538 | 96.6924 | 92.763 | 0.1963
700-66-28-4-99 | 700 | 66 | 28 | 4 | 16.4754 | 564.9004 | 699.4132 | 65.9 | 28.7194 | 1.1158 | 38.2898 | -9.0215 | 66 | 33 | 10.2276 | 99 | 4.1059 | 66 | 28.5792 | 25.5872 | 97.1545 | 93.2276 | 0.26042
700-66-28-5-99 | 700 | 66 | 28 | 5 | 16.4754 | 564.9004 | 699.3845 | 65.9 | 28.7528 | 1.0786 | 37.0158 | -9.4001 | 66 | 33 | 12.7845 | 99 | 5.1179 | 66 | 28.5935 | 28.1813 | 97.4369 | 93.4532 | 0.32474
700-66-28-6-99 | 700 | 66 | 28 | 6 | 16.4754 | 564.9004 | 699.3564 | 65.9 | 28.7863 | 1.0584 | 36.3235 | -9.6109 | 66 | 33 | 15.3413 | 99 | 6.1297 | 66 | 28.604 | 30.7584 | 97.6271 | 93.5759 | 0.38918
700-66-28-7-99 | 700 | 66 | 28 | 7 | 16.4754 | 564.9004 | 699.3286 | 65.9 | 28.8188 | 1.0465 | 35.9176 | -9.7362 | 66 | 33 | 17.8982 | 99 | 7.1414 | 66 | 28.6099 | 33.3271 | 97.7639 | 93.6479 | 0.45369
700-66-28-8-99 | 700 | 66 | 28 | 8 | 16.4754 | 564.9004 | 699.3009 | 65.9 | 28.8524 | 1.0394 | 35.6735 | -9.8122 | 66 | 33 | 20.4551 | 99 | 8.153 | 66 | 28.6174 | 35.8912 | 97.867 | 93.6914 | 0.51827
700-66-28-9-99 | 700 | 66 | 28 | 9 | 16.4754 | 564.9004 | 699.2734 | 65.9 | 28.8863 | 1.035 | 35.5255 | -9.8584 | 66 | 33 | 23.012 | 99 | 9.1646 | 66 | 28.6267 | 38.4524 | 97.9474 | 93.7178 | 0.58289
700-66-28-10-99 | 700 | 66 | 28 | 10 | 16.4754 | 564.9004 | 699.2458 | 65.9 | 28.9194 | 1.0324 | 35.436 | -9.8865 | 66 | 33 | 25.5689 | 99 | 10.1762 | 66 | 28.6332 | 41.012 | 98.0119 | 93.7339 | 0.64754
700-66-30-1-99 | 700 | 66 | 30 | 1 | 18.4278 | 631.8474 | 699.4767 | 65.9 | 30.6291 | 2.658 | 91.2035 | 1.0069 | 66 | 35 | 2.5569 | 99 | 1.0704 | 66 | 30.4824 | 18.3267 | 92.9255 | 85.5764 | 0.063412
700-66-30-2-99 | 700 | 66 | 30 | 2 | 18.4278 | 631.8474 | 699.4171 | 65.9 | 30.7036 | 1.6647 | 57.1247 | -4.4763 | 66 | 35 | 5.1138 | 99 | 2.0872 | 66 | 30.5754 | 21.8769 | 95.4947 | 90.9666 | 0.11931
700-66-30-3-99 | 700 | 66 | 30 | 3 | 18.4278 | 631.8474 | 699.3806 | 65.9 | 30.7491 | 1.399 | 48.0103 | -6.4671 | 66 | 35 | 7.6707 | 99 | 3.1008 | 66 | 30.6153 | 24.6995 | 96.4718 | 92.4083 | 0.17617
700-66-30-4-99 | 700 | 66 | 30 | 4 | 18.4278 | 631.8474 | 699.3492 | 65.9 | 30.7917 | 1.2932 | 44.3812 | -7.3592 | 66 | 35 | 10.2276 | 99 | 4.1135 | 66 | 30.6426 | 27.3622 | 96.9827 | 92.9825 | 0.23345
700-66-30-5-99 | 700 | 66 | 30 | 5 | 18.4278 | 631.8474 | 699.3195 | 65.9 | 30.8252 | 1.241 | 42.5914 | -7.8244 | 66 | 35 | 12.7845 | 99 | 5.1258 | 66 | 30.6547 | 29.9713 | 97.296 | 93.2658 | 0.29092
700-66-30-6-99 | 700 | 66 | 30 | 6 | 18.4278 | 631.8474 | 699.2906 | 65.9 | 30.8568 | 1.2121 | 41.6011 | -8.0896 | 66 | 35 | 15.3413 | 99 | 6.1379 | 66 | 30.6664 | 32.5571 | 97.5074 | 93.4226 | 0.34852
700-66-30-7-99 | 700 | 66 | 30 | 7 | 18.4278 | 631.8474 | 699.2621 | 65.9 | 30.8915 | 1.195 | 41.0185 | -8.2484 | 66 | 35 | 17.8982 | 99 | 7.1499 | 66 | 30.6782 | 35.131 | 97.6596 | 93.515 | 0.4062
700-66-30-8-99 | 700 | 66 | 30 | 8 | 18.4278 | 631.8474 | 699.2338 | 65.9 | 30.9255 | 1.1844 | 40.6566 | -8.3481 | 66 | 35 | 20.4551 | 99 | 8.1618 | 66 | 30.6881 | 37.6985 | 97.7744 | 93.5725 | 0.46395
700-66-30-9-99 | 700 | 66 | 30 | 9 | 18.4278 | 631.8474 | 699.2056 | 65.9 | 30.9582 | 1.1776 | 40.424 | -8.4126 | 66 | 35 | 23.012 | 99 | 9.1736 | 66 | 30.6957 | 40.2622 | 97.8641 | 93.6095 | 0.52173
700-66-30-10-99 | 700 | 66 | 30 | 10 | 18.4278 | 631.8474 | 699.1775 | 65.9 | 30.9906 | 1.1733 | 40.2757 | -8.4538 | 66 | 35 | 25.5689 | 99 | 10.1855 | 66 | 30.7031 | 42.8234 | 97.936 | 93.6332 | 0.57956
700-66-32-1-99 | 700 | 66 | 32 | 1 | 20.5784 | 705.5814 | 699.4328 | 65.9 | 32.6903 | 3.283 | 112.6565 | 3.5443 | 66 | 37 | 2.5569 | 99 | 1.0762 | 66 | 32.5155 | 19.8523 | 92.4045 | 84.0466 | 0.057819
700-66-32-2-99 | 700 | 66 | 32 | 2 | 20.5784 | 705.5814 | 699.3636 | 65.9 | 32.7774 | 2.0037 | 68.7632 | -2.3252 | 66 | 37 | 5.1138 | 99 | 2.0943 | 66 | 32.6261 | 23.6885 | 95.1642 | 90.2633 | 0.10767
700-66-32-3-99 | 700 | 66 | 32 | 3 | 20.5784 | 705.5814 | 699.3236 | 65.9 | 32.8273 | 1.6474 | 56.5416 | -4.5945 | 66 | 37 | 7.6707 | 99 | 3.1085 | 66 | 32.6763 | 26.6016 | 96.2331 | 91.9943 | 0.15847
700-66-32-4-99 | 700 | 66 | 32 | 4 | 20.5784 | 705.5814 | 699.2904 | 65.9 | 32.8704 | 1.5025 | 51.5691 | -5.651 | 66 | 37 | 10.2276 | 99 | 4.1217 | 66 | 32.7084 | 29.3035 | 96.7962 | 92.6987 | 0.20969
700-66-32-5-99 | 700 | 66 | 32 | 5 | 20.5784 | 705.5814 | 699.2596 | 65.9 | 32.904 | 1.43 | 49.0838 | -6.2151 | 66 | 37 | 12.7845 | 99 | 5.1344 | 66 | 32.7229 | 31.9328 | 97.1427 | 93.0509 | 0.26112
700-66-32-6-99 | 700 | 66 | 32 | 6 | 20.5784 | 705.5814 | 699.2298 | 65.9 | 32.9352 | 1.3894 | 47.6907 | -6.5429 | 66 | 37 | 15.3413 | 99 | 6.1468 | 66 | 32.7369 | 34.5304 | 97.3771 | 93.2484 | 0.31268
700-66-32-7-99 | 700 | 66 | 32 | 7 | 20.5784 | 705.5814 | 699.2005 | 65.9 | 32.9694 | 1.365 | 46.8567 | -6.7435 | 66 | 37 | 17.8982 | 99 | 7.1591 | 66 | 32.7503 | 37.1116 | 97.5461 | 93.3668 | 0.36433
700-66-32-8-99 | 700 | 66 | 32 | 8 | 20.5784 | 705.5814 | 699.1715 | 65.9 | 33.0013 | 1.3494 | 46.3229 | -6.8736 | 66 | 37 | 20.4551 | 99 | 8.1713 | 66 | 32.7578 | 39.6841 | 97.6736 | 93.4426 | 0.41604
700-66-32-9-99 | 700 | 66 | 32 | 9 | 20.5784 | 705.5814 | 699.1427 | 65.9 | 33.0356 | 1.3394 | 45.9806 | -6.9577 | 66 | 37 | 23.012 | 99 | 9.1834 | 66 | 32.769 | 42.251 | 97.7733 | 93.4913 | 0.4678
700-66-32-10-99 | 700 | 66 | 32 | 10 | 20.5784 | 705.5814 | 699.1139 | 65.9 | 33.0675 | 1.3326 | 45.7496 | -7.0148 | 66 | 37 | 25.5689 | 99 | 10.1955 | 66 | 32.778 | 44.8147 | 97.8533 | 93.5243 | 0.51959
700-66-34-1-99 | 700 | 66 | 34 | 1 | 22.9431 | 786.6663 | 699.3775 | 65.9 | 34.756 | 4.047 | 138.8872 | 6.0971 | 66 | 39 | 2.5569 | 99 | 1.0822 | 66 | 34.5527 | 21.4529 | 91.8642 | 82.3605 | 0.052921
700-66-34-2-99 | 700 | 66 | 34 | 2 | 22.9431 | 786.6663 | 699.2967 | 65.9 | 34.8559 | 2.4192 | 83.0322 | -0.10806 | 66 | 39 | 5.1138 | 99 | 2.1018 | 66 | 34.6787 | 25.6377 | 94.8115 | 89.4557 | 0.097447
700-66-34-3-99 | 700 | 66 | 34 | 3 | 22.9431 | 786.6663 | 699.2525 | 65.9 | 34.9109 | 1.9469 | 66.8262 | -2.6585 | 66 | 39 | 7.6707 | 99 | 3.1169 | 66 | 34.7387 | 28.6668 | 95.9758 | 91.5142 | 0.14288
700-66-34-4-99 | 700 | 66 | 34 | 4 | 22.9431 | 786.6663 | 699.2171 | 65.9 | 34.9488 | 1.7498 | 60.0641 | -3.897 | 66 | 39 | 10.2276 | 99 | 4.1306 | 66 | 34.7709 | 31.4208 | 96.5941 | 92.3733 | 0.18874
700-66-34-5-99 | 700 | 66 | 34 | 5 | 22.9431 | 786.6663 | 699.1848 | 65.9 | 34.9867 | 1.6508 | 56.6684 | -4.5686 | 66 | 39 | 12.7845 | 99 | 5.1436 | 66 | 34.7955 | 34.0767 | 96.9763 | 92.8048 | 0.23483
700-66-34-6-99 | 700 | 66 | 34 | 6 | 22.9431 | 786.6663 | 699.154 | 65.9 | 35.0244 | 1.5949 | 54.7518 | -4.9644 | 66 | 39 | 15.3413 | 99 | 6.1564 | 66 | 34.8145 | 36.6895 | 97.2355 | 93.0484 | 0.28105
700-66-34-7-99 | 700 | 66 | 34 | 7 | 22.9431 | 786.6663 | 699.1238 | 65.9 | 35.0564 | 1.5604 | 53.5693 | -5.215 | 66 | 39 | 17.8982 | 99 | 7.169 | 66 | 34.8286 | 39.2809 | 97.4226 | 93.1989 | 0.32737
700-66-34-8-99 | 700 | 66 | 34 | 8 | 22.9431 | 786.6663 | 699.0941 | 65.9 | 35.087 | 1.538 | 52.8029 | -5.3801 | 66 | 39 | 20.4551 | 99 | 8.1815 | 66 | 34.8376 | 41.8602 | 97.564 | 93.2964 | 0.37374
700-66-34-9-99 | 700 | 66 | 34 | 9 | 22.9431 | 786.6663 | 699.0646 | 65.9 | 35.1189 | 1.5232 | 52.2956 | -5.4907 | 66 | 39 | 23.012 | 99 | 9.1939 | 66 | 34.8477 | 44.4319 | 97.6746 | 93.3611 | 0.42017
700-66-34-10-99 | 700 | 66 | 34 | 10 | 22.9431 | 786.6663 | 699.0352 | 65.9 | 35.1505 | 1.513 | 51.9499 | -5.5666 | 66 | 39 | 25.5689 | 99 | 10.2062 | 66 | 34.857 | 46.999 | 97.7635 | 93.4053 | 0.46663
700-66-36-1-99 | 700 | 66 | 36 | 1 | 25.54 | 875.701 | 699.3297 | 65.9 | 36.8201 | 4.9723 | 170.6527 | 8.6478 | 66 | 41 | 2.5569 | 99 | 1.0886 | 66 | 36.5856 | 23.1245 | 91.3068 | 80.5313 | 0.04862
700-66-36-2-99 | 700 | 66 | 36 | 2 | 25.54 | 875.701 | 699.2352 | 65.9 | 36.9395 | 2.9285 | 100.5231 | 2.1707 | 66 | 41 | 5.1138 | 99 | 2.1099 | 66 | 36.7361 | 27.7252 | 94.4371 | 88.5335 | 0.088451
700-66-36-3-99 | 700 | 66 | 36 | 3 | 25.54 | 875.701 | 699.1858 | 65.9 | 36.9979 | 2.3089 | 79.259 | -0.65766 | 66 | 41 | 7.6707 | 99 | 3.1258 | 66 | 36.8049 | 30.9017 | 95.6994 | 90.9597 | 0.12914
700-66-36-4-99 | 700 | 66 | 36 | 4 | 25.54 | 875.701 | 699.1477 | 65.9 | 37.0416 | 2.0452 | 70.2111 | -2.0815 | 66 | 41 | 10.2276 | 99 | 4.1401 | 66 | 36.8441 | 33.7223 | 96.376 | 91.9921 | 0.17025
700-66-36-5-99 | 700 | 66 | 36 | 5 | 25.54 | 875.701 | 699.1138 | 65.9 | 37.0792 | 1.9104 | 65.5876 | -2.8763 | 66 | 41 | 12.7845 | 99 | 5.1536 | 66 | 36.8727 | 36.414 | 96.7961 | 92.5198 | 0.2116
700-66-36-6-99 | 700 | 66 | 36 | 6 | 25.54 | 875.701 | 699.0817 | 65.9 | 37.1171 | 1.8335 | 62.9491 | -3.3534 | 66 | 41 | 15.3413 | 99 | 6.1667 | 66 | 36.8971 | 39.0478 | 97.0819 | 92.8211 | 0.2531
700-66-36-7-99 | 700 | 66 | 36 | 7 | 25.54 | 875.701 | 699.0506 | 65.9 | 37.1493 | 1.7855 | 61.3027 | -3.6606 | 66 | 41 | 17.8982 | 99 | 7.1797 | 66 | 36.9095 | 41.6527 | 97.2886 | 93.0091 | 0.29468
700-66-36-8-99 | 700 | 66 | 36 | 8 | 25.54 | 875.701 | 699.02 | 65.9 | 37.1806 | 1.7541 | 60.2288 | -3.8651 | 66 | 41 | 20.4551 | 99 | 8.1924 | 66 | 36.9238 | 44.241 | 97.445 | 93.1319 | 0.33633
700-66-36-9-99 | 700 | 66 | 36 | 9 | 25.54 | 875.701 | 698.9897 | 65.9 | 37.2118 | 1.7329 | 59.5017 | -4.0055 | 66 | 41 | 23.012 | 99 | 9.2051 | 66 | 36.935 | 46.8191 | 97.5675 | 93.2151 | 0.37804
700-66-36-10-99 | 700 | 66 | 36 | 10 | 25.54 | 875.701 | 698.9596 | 65.9 | 37.2416 | 1.7179 | 58.992 | -4.1049 | 66 | 41 | 25.5689 | 99 | 10.2177 | 66 | 36.9436 | 49.3909 | 97.6659 | 93.2735 | 0.41978
700-66-38-1-99 | 700 | 66 | 38 | 1 | 28.3869 | 973.3214 | 699.2695 | 65.9 | 38.8934 | 6.0876 | 208.947 | 11.4041 | 66 | 43 | 2.5569 | 99 | 1.0951 | 66 | 38.6207 | 24.8562 | 90.7365 | 78.555 | 0.044844
700-66-38-2-99 | 700 | 66 | 38 | 2 | 28.3869 | 973.3214 | 699.1588 | 65.9 | 39.0279 | 3.5505 | 121.8834 | 4.4997 | 66 | 43 | 5.1138 | 99 | 2.1184 | 66 | 38.7912 | 29.9502 | 94.0416 | 87.4926 | 0.080527
700-66-38-3-99 | 700 | 66 | 38 | 3 | 28.3869 | 973.3214 | 699.103 | 65.9 | 39.0945 | 2.7479 | 94.3405 | 1.4105 | 66 | 43 | 7.6707 | 99 | 3.1354 | 66 | 38.8741 | 33.3096 | 95.4038 | 90.3198 | 0.11701
700-66-38-4-99 | 700 | 66 | 38 | 4 | 28.3869 | 973.3214 | 699.0617 | 65.9 | 39.1413 | 2.3983 | 82.3432 | -0.20659 | 66 | 43 | 10.2276 | 99 | 4.1503 | 66 | 38.9222 | 36.2161 | 96.1412 | 91.5513 | 0.15391
700-66-38-5-99 | 700 | 66 | 38 | 5 | 28.3869 | 973.3214 | 699.0257 | 65.9 | 39.1812 | 2.217 | 76.1218 | -1.1334 | 66 | 43 | 12.7845 | 99 | 5.1643 | 66 | 38.9561 | 38.9543 | 96.6016 | 92.1901 | 0.19106
700-66-38-6-99 | 700 | 66 | 38 | 6 | 28.3869 | 973.3214 | 698.9922 | 65.9 | 39.2184 | 2.1119 | 72.5182 | -1.7029 | 66 | 43 | 15.3413 | 99 | 6.1778 | 66 | 38.98 | 41.6163 | 96.9157 | 92.5601 | 0.22835
700-66-38-7-99 | 700 | 66 | 38 | 7 | 28.3869 | 973.3214 | 698.9599 | 65.9 | 39.2472 | 2.0456 | 70.2431 | -2.0761 | 66 | 43 | 17.8982 | 99 | 7.1911 | 66 | 38.9967 | 44.2395 | 97.1435 | 92.7939 | 0.26574
700-66-38-8-99 | 700 | 66 | 38 | 8 | 28.3869 | 973.3214 | 698.9284 | 65.9 | 39.2811 | 2.0023 | 68.76 | -2.3254 | 66 | 43 | 20.4551 | 99 | 8.2042 | 66 | 39.0129 | 46.8397 | 97.3161 | 92.9463 | 0.30321
700-66-38-9-99 | 700 | 66 | 38 | 9 | 28.3869 | 973.3214 | 698.8973 | 65.9 | 39.3115 | 1.9724 | 67.7355 | -2.5006 | 66 | 43 | 23.012 | 99 | 9.2172 | 66 | 39.0273 | 49.4265 | 97.4513 | 93.0518 | 0.34072
700-66-38-10-99 | 700 | 66 | 38 | 10 | 28.3869 | 973.3214 | 698.8665 | 65.9 | 39.3407 | 1.9511 | 67.0075 | -2.6266 | 66 | 43 | 25.5689 | 99 | 10.2301 | 66 | 39.0357 | 52.0047 | 97.5601 | 93.1267 | 0.37828
700-66-40-1-99 | 700 | 66 | 40 | 1 | 31.5043 | 1080.2014 | 699.2191 | 65.9 | 40.9665 | 7.4197 | 254.6905 | 14.5376 | 66 | 45 | 2.5569 | 99 | 1.1019 | 66 | 40.6562 | 26.6414 | 90.156 | 76.4485 | 0.04152
700-66-40-2-99 | 700 | 66 | 40 | 2 | 31.5043 | 1080.2014 | 699.0898 | 65.9 | 41.1211 | 4.3087 | 147.9288 | 6.874 | 66 | 45 | 5.1138 | 99 | 2.1275 | 66 | 40.8498 | 32.3093 | 93.6262 | 86.3234 | 0.073541
700-66-40-3-99 | 700 | 66 | 40 | 3 | 31.5043 | 1080.2014 | 699.0262 | 65.9 | 41.1969 | 3.2804 | 112.6349 | 3.5419 | 66 | 45 | 7.6707 | 99 | 3.1455 | 66 | 40.9478 | 35.8945 | 95.089 | 89.5874 | 0.10629
700-66-40-4-99 | 700 | 66 | 40 | 4 | 31.5043 | 1080.2014 | 698.9808 | 65.9 | 41.2479 | 2.8217 | 96.8912 | 1.7296 | 66 | 45 | 10.2276 | 99 | 4.1612 | 66 | 41.0026 | 38.9101 | 95.8894 | 91.0434 | 0.13946
700-66-40-5-99 | 700 | 66 | 40 | 5 | 31.5043 | 1080.2014 | 698.9423 | 65.9 | 41.2893 | 2.5801 | 88.5985 | 0.66201 | 66 | 45 | 12.7845 | 99 | 5.1758 | 66 | 41.0422 | 41.7087 | 96.3921 | 91.8104 | 0.17287
700-66-40-6-99 | 700 | 66 | 40 | 6 | 31.5043 | 1080.2014 | 698.907 | 65.9 | 41.3219 | 2.4377 | 83.7156 | -0.01083 | 66 | 45 | 15.3413 | 99 | 6.1898 | 66 | 41.068 | 44.4079 | 96.7364 | 92.2622 | 0.20642
700-66-40-7-99 | 700 | 66 | 40 | 7 | 31.5043 | 1080.2014 | 698.8735 | 65.9 | 41.3591 | 2.3486 | 80.6574 | -0.451 | 66 | 45 | 17.8982 | 99 | 7.2034 | 66 | 41.0922 | 47.0539 | 96.9866 | 92.5452 | 0.24009
700-66-40-8-99 | 700 | 66 | 40 | 8 | 31.5043 | 1080.2014 | 698.8409 | 65.9 | 41.3895 | 2.2887 | 78.6034 | -0.75541 | 66 | 45 | 20.4551 | 99 | 8.2169 | 66 | 41.1114 | 49.6708 | 97.1766 | 92.7354 | 0.27383
700-66-40-9-99 | 700 | 66 | 40 | 9 | 31.5043 | 1080.2014 | 698.8088 | 65.9 | 41.4197 | 2.2471 | 77.1802 | -0.97068 | 66 | 45 | 23.012 | 99 | 9.2302 | 66 | 41.1262 | 52.2692 | 97.3256 | 92.8672 | 0.30762
700-66-40-10-99 | 700 | 66 | 40 | 10 | 31.5043 | 1080.2014 | 698.7772 | 65.9 | 41.4494 | 2.2174 | 76.1641 | -1.1266 | 66 | 45 | 25.5689 | 99 | 10.2434 | 66 | 41.1393 | 54.8558 | 97.4456 | 92.9615 | 0.34145
700-66-42-1-99 | 700 | 66 | 42 | 1 | 34.912 | 1197.0543 | 699.1548 | 65.9 | 43.0381 | 8.9949 | 308.7873 | 16.9204 | 66 | 47 | 2.5569 | 99 | 1.1089 | 66 | 42.682 | 28.474 | 89.5677 | 74.2356 | 0.038585
700-66-42-2-99 | 700 | 66 | 42 | 2 | 34.912 | 1197.0543 | 699.0041 | 65.9 | 43.2189 | 5.2272 | 179.4826 | 9.2783 | 66 | 47 | 5.1138 | 99 | 2.137 | 66 | 42.9057 | 34.7987 | 93.1921 | 85.0276 | 0.067374
700-66-42-3-99 | 700 | 66 | 42 | 3 | 34.912 | 1197.0543 | 698.9313 | 65.9 | 43.3065 | 3.9258 | 134.8131 | 5.7317 | 66 | 47 | 7.6707 | 99 | 3.1563 | 66 | 43.0192 | 38.6569 | 94.7552 | 88.7551 | 0.096817
700-66-42-4-99 | 700 | 66 | 42 | 4 | 34.912 | 1197.0543 | 698.881 | 65.9 | 43.361 | 3.3303 | 114.3728 | 3.7274 | 66 | 47 | 10.2276 | 99 | 4.1728 | 66 | 43.0865 | 41.8092 | 95.6203 | 90.4608 | 0.12666
700-66-42-5-99 | 700 | 66 | 42 | 5 | 34.912 | 1197.0543 | 698.8395 | 65.9 | 43.4033 | 3.0114 | 103.4247 | 2.5127 | 66 | 47 | 12.7845 | 99 | 5.188 | 66 | 43.1309 | 44.6851 | 96.1672 | 91.3744 | 0.15674
700-66-42-6-99 | 700 | 66 | 42 | 6 | 34.912 | 1197.0543 | 698.8021 | 65.9 | 43.4396 | 2.822 | 96.9269 | 1.7341 | 66 | 47 | 15.3413 | 99 | 6.2025 | 66 | 43.1653 | 47.4313 | 96.5433 | 91.9167 | 0.18697
700-66-42-7-99 | 700 | 66 | 42 | 7 | 34.912 | 1197.0543 | 698.767 | 65.9 | 43.4767 | 2.7018 | 92.8009 | 1.2142 | 66 | 47 | 17.8982 | 99 | 7.2166 | 66 | 43.1953 | 50.1085 | 96.8175 | 92.2612 | 0.21732
700-66-42-8-99 | 700 | 66 | 42 | 8 | 34.912 | 1197.0543 | 698.7331 | 65.9 | 43.5072 | 2.6203 | 90.0058 | 0.84969 | 66 | 47 | 20.4551 | 99 | 8.2305 | 66 | 43.2147 | 52.7469 | 97.026 | 92.4947 | 0.24774
700-66-42-9-99 | 700 | 66 | 42 | 9 | 34.912 | 1197.0543 | 698.7 | 65.9 | 43.5348 | 2.5629 | 88.039 | 0.58685 | 66 | 47 | 23.012 | 99 | 9.2441 | 66 | 43.2267 | 55.3612 | 97.1898 | 92.659 | 0.27821
700-66-42-10-99 | 700 | 66 | 42 | 10 | 34.912 | 1197.0543 | 698.6675 | 65.9 | 43.566 | 2.5221 | 86.6424 | 0.39691 | 66 | 47 | 25.5689 | 99 | 10.2576 | 66 | 43.2451 | 57.9588 | 97.3218 | 92.7758 | 0.30874
700-66-44-1-99 | 700 | 66 | 44 | 1 | 38.6333 | 1324.6342 | 699.103 | 65.9 | 45.115 | 10.8532 | 372.6088 | 16.9204 | 66 | 49 | 2.5569 | 99 | 1.1161 | 66 | 44.7179 | 30.337 | 88.9774 | 71.9072 | 0.035997
700-66-44-2-99 | 700 | 66 | 44 | 2 | 38.6333 | 1324.6342 | 698.9281 | 65.9 | 45.3214 | 6.3363 | 217.5903 | 12.0399 | 66 | 49 | 5.1138 | 99 | 2.147 | 66 | 44.9655 | 37.4108 | 92.741 | 83.5989 | 0.061925
700-66-44-3-99 | 700 | 66 | 44 | 3 | 38.6333 | 1324.6342 | 698.8444 | 65.9 | 45.4219 | 4.7072 | 161.6653 | 7.974 | 66 | 49 | 7.6707 | 99 | 3.1678 | 66 | 45.0942 | 41.5968 | 94.4029 | 87.8157 | 0.088427
700-66-44-4-99 | 700 | 66 | 44 | 4 | 38.6333 | 1324.6342 | 698.7881 | 65.9 | 45.4817 | 3.9427 | 135.4212 | 5.7869 | 66 | 49 | 10.2276 | 99 | 4.1852 | 66 | 45.1745 | 44.9181 | 95.3338 | 89.7945 | 0.11531
700-66-44-5-99 | 700 | 66 | 44 | 5 | 38.6333 | 1324.6342 | 698.7429 | 65.9 | 45.5269 | 3.5262 | 121.1238 | 4.4238 | 66 | 49 | 12.7845 | 99 | 5.2011 | 66 | 45.2276 | 47.8915 | 95.9266 | 90.8726 | 0.14242
700-66-44-6-99 | 700 | 66 | 44 | 6 | 38.6333 | 1324.6342 | 698.703 | 65.9 | 45.5652 | 3.276 | 112.5344 | 3.5313 | 66 | 49 | 15.3413 | 99 | 6.2162 | 66 | 45.2656 | 50.6987 | 96.3361 | 91.5203 | 0.1697
700-66-44-7-99 | 700 | 66 | 44 | 7 | 38.6333 | 1324.6342 | 698.666 | 65.9 | 45.5987 | 3.1146 | 106.9982 | 2.9219 | 66 | 49 | 17.8982 | 99 | 7.2307 | 66 | 45.2959 | 53.4169 | 96.6355 | 91.9379 | 0.19708
700-66-44-8-99 | 700 | 66 | 44 | 8 | 38.6333 | 1324.6342 | 698.6306 | 65.9 | 45.634 | 3.0059 | 103.2673 | 2.4945 | 66 | 49 | 20.4551 | 99 | 8.245 | 66 | 45.3248 | 56.0825 | 96.8638 | 92.2194 | 0.22455
700-66-44-9-99 | 700 | 66 | 44 | 9 | 38.6333 | 1324.6342 | 698.5963 | 65.9 | 45.6606 | 2.928 | 100.5978 | 2.1799 | 66 | 49 | 23.012 | 99 | 9.259 | 66 | 45.3406 | 58.7173 | 97.0433 | 92.4209 | 0.25206
700-66-44-10-99 | 700 | 66 | 44 | 10 | 38.6333 | 1324.6342 | 698.5627 | 65.9 | 45.6919 | 2.8722 | 98.6848 | 1.9496 | 66 | 49 | 25.5689 | 99 | 10.2729 | 66 | 45.3595 | 61.33 | 97.1883 | 92.5654 | 0.27963
700-66-46-1-99 | 700 | 66 | 46 | 1 | 42.6898 | 1463.7373 | 699.0356 | 65.9 | 47.1864 | 13.0157 | 446.8946 | 16.9204 | 66 | 51 | 2.5569 | 99 | 1.1233 | 66 | 46.7408 | 32.231 | 88.385 | 69.511 | 0.033699
700-66-46-2-99 | 700 | 66 | 46 | 2 | 42.6898 | 1463.7373 | 698.834 | 65.9 | 47.4338 | 7.6691 | 263.3952 | 15.0764 | 66 | 51 | 5.1138 | 99 | 2.1574 | 66 | 47.0287 | 40.1345 | 92.2755 | 82.0353 | 0.057109
700-66-46-3-99 | 700 | 66 | 46 | 3 | 42.6898 | 1463.7373 | 698.7374 | 65.9 | 47.5434 | 5.6508 | 194.103 | 10.2619 | 66 | 51 | 7.6707 | 99 | 3.1798 | 66 | 47.1743 | 44.7097 | 94.0331 | 86.7631 | 0.080996
700-66-46-4-99 | 700 | 66 | 46 | 4 | 42.6898 | 1463.7373 | 698.6739 | 65.9 | 47.611 | 4.6798 | 160.7646 | 7.9046 | 66 | 51 | 10.2276 | 99 | 4.1983 | 66 | 47.2658 | 48.2376 | 95.0303 | 89.0376 | 0.10524
700-66-46-5-99 | 700 | 66 | 46 | 5 | 42.6898 | 1463.7373 | 698.6242 | 65.9 | 47.6596 | 4.1416 | 142.2849 | 6.3946 | 66 | 51 | 12.7845 | 99 | 5.215 | 66 | 47.327 | 51.3327 | 95.6702 | 90.2984 | 0.12971
700-66-46-6-99 | 700 | 66 | 46 | 6 | 42.6898 | 1463.7373 | 698.5813 | 65.9 | 47.7004 | 3.8141 | 131.0432 | 5.3843 | 66 | 51 | 15.3413 | 99 | 6.2307 | 66 | 47.3715 | 54.217 | 96.1145 | 91.0655 | 0.15434
700-66-46-7-99 | 700 | 66 | 46 | 7 | 42.6898 | 1463.7373 | 698.542 | 65.9 | 47.7346 | 3.6009 | 123.725 | 4.6826 | 66 | 51 | 17.8982 | 99 | 7.2458 | 66 | 47.407 | 56.9871 | 96.4404 | 91.5649 | 0.17908
700-66-46-8-99 | 700 | 66 | 46 | 8 | 42.6898 | 1463.7373 | 698.505 | 65.9 | 47.7706 | 3.456 | 118.7511 | 4.1834 | 66 | 51 | 20.4551 | 99 | 8.2605 | 66 | 47.4406 | 59.689 | 96.6895 | 91.9045 | 0.20391
700-66-46-9-99 | 700 | 66 | 46 | 9 | 42.6898 | 1463.7373 | 698.4692 | 65.9 | 47.7995 | 3.352 | 115.1856 | 3.8135 | 66 | 51 | 23.012 | 99 | 9.2749 | 66 | 47.463 | 62.3498 | 96.8859 | 92.1479 | 0.22879
700-66-46-10-99 | 700 | 66 | 46 | 10 | 42.6898 | 1463.7373 | 698.4344 | 65.9 | 47.8257 | 3.2756 | 112.5638 | 3.5346 | 66 | 51 | 25.5689 | 99 | 10.2892 | 66 | 47.4805 | 64.9831 | 97.0445 | 92.327 | 0.25372
700-66-48-1-99 | 700 | 66 | 48 | 1 | 47.1079 | 1615.2033 | 698.9838 | 65.9 | 49.2646 | 15.5299 | 533.2599 | 16.9204 | 66 | 53 | 2.5569 | 99 | 1.1307 | 66 | 48.7704 | 34.1349 | 87.7972 | 67.0333 | 0.031668
700-66-48-2-99 | 700 | 66 | 48 | 2 | 47.1079 | 1615.2033 | 698.7524 | 65.9 | 49.546 | 9.2567 | 317.9588 | 16.9204 | 66 | 53 | 5.1138 | 99 | 2.1682 | 66 | 49.0874 | 42.9649 | 91.7967 | 80.3499 | 0.052839
700-66-48-3-99 | 700 | 66 | 48 | 3 | 47.1079 | 1615.2033 | 698.6408 | 65.9 | 49.6708 | 6.786 | 233.1279 | 13.1286 | 66 | 53 | 7.6707 | 99 | 3.1925 | 66 | 49.2511 | 47.9926 | 93.6463 | 85.5949 | 0.074401
700-66-48-4-99 | 700 | 66 | 48 | 4 | 47.1079 | 1615.2033 | 698.5688 | 65.9 | 49.7477 | 5.566 | 191.2366 | 10.0592 | 66 | 53 | 10.2276 | 99 | 4.2122 | 66 | 49.3557 | 51.7694 | 94.7097 | 88.1846 | 0.096288
700-66-48-5-99 | 700 | 66 | 48 | 5 | 47.1079 | 1615.2033 | 698.5138 | 65.9 | 49.8039 | 4.8785 | 167.6295 | 8.4249 | 66 | 53 | 12.7845 | 99 | 5.2298 | 66 | 49.4296 | 55.0138 | 95.3977 | 89.6439 | 0.1184
700-66-48-6-99 | 700 | 66 | 48 | 6 | 47.1079 | 1615.2033 | 698.4672 | 65.9 | 49.8458 | 4.4542 | 153.0584 | 7.2956 | 66 | 53 | 15.3413 | 99 | 6.2462 | 66 | 49.484 | 57.9951 | 95.878 | 90.5448 | 0.14067
700-66-48-7-99 | 700 | 66 | 48 | 7 | 47.1079 | 1615.2033 | 698.4252 | 65.9 | 49.8813 | 4.175 | 143.4742 | 6.4972 | 66 | 53 | 17.8982 | 99 | 7.2618 | 66 | 49.5248 | 60.8311 | 96.2317 | 91.1374 | 0.16305
700-66-48-8-99 | 700 | 66 | 48 | 8 | 47.1079 | 1615.2033 | 698.3861 | 65.9 | 49.9172 | 3.9835 | 136.8994 | 5.9203 | 66 | 53 | 20.4551 | 99 | 8.2771 | 66 | 49.5636 | 63.5796 | 96.5027 | 91.544 | 0.18551
700-66-48-9-99 | 700 | 66 | 48 | 9 | 47.1079 | 1615.2033 | 698.3486 | 65.9 | 49.9409 | 3.8441 | 132.1188 | 5.4846 | 66 | 53 | 23.012 | 99 | 9.2919 | 66 | 49.5852 | 66.2758 | 96.7168 | 91.8397 | 0.20803
700-66-48-10-99 | 700 | 66 | 48 | 10 | 47.1079 | 1615.2033 | 698.3124 | 65.9 | 49.9733 | 3.7432 | 128.6576 | 5.1598 | 66 | 53 | 25.5689 | 99 | 10.3066 | 66 | 49.6132 | 68.9335 | 96.8901 | 92.0539 | 0.2306
700-66-50-1-99 | 700 | 66 | 50 | 1 | 51.9112 | 1779.9167 | 698.9147 | 65.9 | 51.3392 | 18.4218 | 632.6221 | 16.9204 | 66 | 55 | 2.5569 | 99 | 1.1381 | 66 | 50.7961 | 36.0463 | 87.2146 | 64.5129 | 0.02986
700-66-50-2-99 | 700 | 66 | 50 | 2 | 51.9112 | 1779.9167 | 698.6508 | 65.9 | 51.6611 | 11.136 | 382.5648 | 16.9204 | 66 | 55 | 5.1138 | 99 | 2.1793 | 66 | 51.1421 | 45.889 | 91.3073 | 78.548 | 0.049049
700-66-50-3-99 | 700 | 66 | 50 | 3 | 51.9112 | 1779.9167 | 698.5222 | 65.9 | 51.8038 | 8.1466 | 279.9203 | 16.0577 | 66 | 55 | 7.6707 | 99 | 3.2057 | 66 | 51.3324 | 51.4352 | 93.2444 | 84.3066 | 0.068549
700-66-50-4-99 | 700 | 66 | 50 | 4 | 51.9112 | 1779.9167 | 698.4402 | 65.9 | 51.8922 | 6.6304 | 227.8494 | 12.7662 | 66 | 55 | 10.2276 | 99 | 4.2268 | 66 | 51.4505 | 55.5083 | 94.373 | 87.2274 | 0.088338
700-66-50-5-99 | 700 | 66 | 50 | 5 | 51.9112 | 1779.9167 | 698.3787 | 65.9 | 51.9509 | 5.7593 | 197.9322 | 10.5592 | 66 | 55 | 12.7845 | 99 | 5.2454 | 66 | 51.5359 | 58.9363 | 95.1095 | 88.9055 | 0.10834
700-66-50-6-99 | 700 | 66 | 50 | 6 | 51.9112 | 1779.9167 | 698.3277 | 65.9 | 51.997 | 5.2151 | 179.2408 | 9.2616 | 66 | 55 | 15.3413 | 99 | 6.2626 | 66 | 51.5986 | 62.0375 | 95.6267 | 89.9539 | 0.12849
700-66-50-7-99 | 700 | 66 | 50 | 7 | 51.9112 | 1779.9167 | 698.2825 | 65.9 | 52.0369 | 4.8538 | 166.834 | 8.3658 | 66 | 55 | 17.8982 | 99 | 7.2789 | 66 | 51.6465 | 64.9556 | 96.0091 | 90.6499 | 0.14875
700-66-50-8-99 | 700 | 66 | 50 | 8 | 51.9112 | 1779.9167 | 698.2408 | 65.9 | 52.069 | 4.6018 | 158.1814 | 7.7037 | 66 | 55 | 20.4551 | 99 | 8.2947 | 66 | 51.6838 | 67.7645 | 96.3031 | 91.1353 | 0.1691
700-66-50-9-99 | 700 | 66 | 50 | 9 | 51.9112 | 1779.9167 | 698.2014 | 65.9 | 52.1028 | 4.4212 | 151.9831 | 7.2085 | 66 | 55 | 23.012 | 99 | 9.31 | 66 | 51.7217 | 70.502 | 96.5358 | 91.4832 | 0.18951
700-66-50-10-99 | 700 | 66 | 50 | 10 | 51.9112 | 1779.9167 | 698.1635 | 65.9 | 52.1279 | 4.2854 | 147.3228 | 6.8237 | 66 | 55 | 25.5689 | 99 | 10.3251 | 66 | 51.7445 | 73.1947 | 96.7246 | 91.7448 | 0.20997
700-68-10-1-99 | 700 | 68 | 10 | 1 | 5.4423 | 186.6052 | 699.8168 | 67.9 | 10.1914 | 0.34801 | 11.9357 | -21.335 | 68 | 15 | 2.5569 | 99 | 1.0293 | 68 | 10.1886 | 7.6512 | 96.762 | 93.6054 | 0.1963
700-68-10-2-99 | 700 | 68 | 10 | 2 | 5.4423 | 186.6052 | 699.7924 | 67.9 | 10.229 | 0.31069 | 10.6561 | -22.5026 | 68 | 15 | 5.1138 | 99 | 2.0394 | 68 | 10.1979 | 10.2454 | 97.6989 | 94.2912 | 0.38974
700-68-10-3-99 | 700 | 68 | 10 | 3 | 5.4423 | 186.6052 | 699.769 | 67.9 | 10.2642 | 0.30357 | 10.4121 | -22.74 | 68 | 15 | 7.6707 | 99 | 3.0491 | 68 | 10.2043 | 12.8094 | 98.019 | 94.4221 | 0.5838
700-68-10-4-99 | 700 | 68 | 10 | 4 | 5.4423 | 186.6052 | 699.7457 | 67.9 | 10.2995 | 0.30143 | 10.3391 | -22.8119 | 68 | 15 | 10.2276 | 99 | 4.0588 | 68 | 10.2078 | 15.3685 | 98.1804 | 94.4614 | 0.77807
700-68-10-5-99 | 700 | 68 | 10 | 5 | 5.4423 | 186.6052 | 699.7225 | 67.9 | 10.3336 | 0.30078 | 10.3171 | -22.8337 | 68 | 15 | 12.7845 | 99 | 5.0684 | 68 | 10.2099 | 17.926 | 98.2776 | 94.4734 | 0.97247
700-68-10-6-99 | 700 | 68 | 10 | 6 | 5.4423 | 186.6052 | 699.6993 | 67.9 | 10.3687 | 0.30075 | 10.3166 | -22.8337 | 68 | 15 | 15.3413 | 99 | 6.078 | 68 | 10.2132 | 20.4829 | 98.3426 | 94.4738 | 1.167
700-68-10-7-99 | 700 | 68 | 10 | 7 | 5.4423 | 186.6052 | 699.6761 | 67.9 | 10.4034 | 0.30102 | 10.3259 | -22.8341 | 68 | 15 | 17.8982 | 99 | 7.0876 | 68 | 10.2165 | 23.0395 | 98.389 | 94.469 | 1.3615
700-68-10-8-99 | 700 | 68 | 10 | 8 | 5.4423 | 186.6052 | 699.6529 | 67.9 | 10.4381 | 0.30143 | 10.3406 | -22.8103 | 68 | 15 | 20.4551 | 99 | 8.0972 | 68 | 10.2201 | 25.596 | 98.4239 | 94.4613 | 1.5561
700-68-10-9-99 | 700 | 68 | 10 | 9 | 5.4423 | 186.6052 | 699.6298 | 67.9 | 10.4725 | 0.30194 | 10.3583 | -22.7927 | 68 | 15 | 23.012 | 99 | 9.1068 | 68 | 10.224 | 28.1524 | 98.451 | 94.452 | 1.7508
700-68-10-10-99 | 700 | 68 | 10 | 10 | 5.4423 | 186.6052 | 699.6066 | 67.9 | 10.5073 | 0.30251 | 10.3783 | -22.773 | 68 | 15 | 25.5689 | 99 | 10.1164 | 68 | 10.2302 | 30.7087 | 98.4727 | 94.4415 | 1.9456
700-68-12-1-99 | 700 | 68 | 12 | 1 | 6.1873 | 212.1478 | 699.7951 | 67.9 | 12.2174 | 0.41679 | 14.295 | -19.4608 | 68 | 17 | 2.5569 | 99 | 1.0321 | 68 | 12.2057 | 8.3274 | 96.5062 | 93.2638 | 0.1733
700-68-12-2-99 | 700 | 68 | 12 | 2 | 6.1873 | 212.1478 | 699.7696 | 67.9 | 12.2566 | 0.36236 | 12.4286 | -20.918 | 68 | 17 | 5.1138 | 99 | 2.0425 | 68 | 12.2216 | 10.9387 | 97.5608 | 94.1435 | 0.34335
700-68-12-3-99 | 700 | 68 | 12 | 3 | 6.1873 | 212.1478 | 699.7455 | 67.9 | 12.291 | 0.35157 | 12.059 | -21.2306 | 68 | 17 | 7.6707 | 99 | 3.0526 | 68 | 12.2276 | 13.5064 | 97.923 | 94.3178 | 0.51408
700-68-12-4-99 | 700 | 68 | 12 | 4 | 6.1873 | 212.1478 | 699.7217 | 67.9 | 12.3273 | 0.34817 | 11.9427 | -21.3307 | 68 | 17 | 10.2276 | 99 | 4.0625 | 68 | 12.2341 | 16.0667 | 98.1059 | 94.3728 | 0.68504
700-68-12-5-99 | 700 | 68 | 12 | 5 | 6.1873 | 212.1478 | 699.6979 | 67.9 | 12.3619 | 0.34696 | 11.9016 | -21.3663 | 68 | 17 | 12.7845 | 99 | 5.0723 | 68 | 12.2373 | 18.6248 | 98.2161 | 94.3924 | 0.85612
700-68-12-6-99 | 700 | 68 | 12 | 6 | 6.1873 | 212.1478 | 699.6742 | 67.9 | 12.3967 | 0.34666 | 11.8916 | -21.3663 | 68 | 17 | 15.3413 | 99 | 6.0822 | 68 | 12.2403 | 21.182 | 98.2897 | 94.3973 | 1.0273
700-68-12-7-99 | 700 | 68 | 12 | 7 | 6.1873 | 212.1478 | 699.6505 | 67.9 | 12.4313 | 0.34679 | 11.8964 | -21.375 | 68 | 17 | 17.8982 | 99 | 7.092 | 68 | 12.2442 | 23.7387 | 98.3424 | 94.3952 | 1.1985
700-68-12-8-99 | 700 | 68 | 12 | 8 | 6.1873 | 212.1478 | 699.6268 | 67.9 | 12.466 | 0.34715 | 11.9093 | -21.3595 | 68 | 17 | 20.4551 | 99 | 8.1018 | 68 | 12.2482 | 26.2953 | 98.382 | 94.3893 | 1.3698
700-68-12-9-99 | 700 | 68 | 12 | 9 | 6.1873 | 212.1478 | 699.6031 | 67.9 | 12.5004 | 0.34765 | 11.9268 | -21.3443 | 68 | 17 | 23.012 | 99 | 9.1117 | 68 | 12.2521 | 28.8516 | 98.4128 | 94.3812 | 1.5412
700-68-12-10-99 | 700 | 68 | 12 | 10 | 6.1873 | 212.1478 | 699.5794 | 67.9 | 12.5351 | 0.34824 | 11.9475 | -21.3263 | 68 | 17 | 25.5689 | 99 | 10.1215 | 68 | 12.257 | 31.4079 | 98.4375 | 94.3717 | 1.7126
700-68-14-1-99 | 700 | 68 | 14 | 1 | 7.0204 | 240.7152 | 699.771 | 67.9 | 14.2487 | 0.50161 | 17.2046 | -17.5106 | 68 | 19 | 2.5569 | 99 | 1.0351 | 68 | 14.231 | 9.0757 | 96.2255 | 92.8551 | 0.1534
700-68-14-2-99 | 700 | 68 | 14 | 2 | 7.0204 | 240.7152 | 699.7443 | 67.9 | 14.2882 | 0.42306 | 14.5111 | -19.3047 | 68 | 19 | 5.1138 | 99 | 2.0459 | 68 | 14.2493 | 11.7112 | 97.4083 | 93.9739 | 0.30315
700-68-14-3-99 | 700 | 68 | 14 | 3 | 7.0204 | 240.7152 | 699.7195 | 67.9 | 14.3244 | 0.40706 | 13.9626 | -19.7079 | 68 | 19 | 7.6707 | 99 | 3.0563 | 68 | 14.2582 | 14.2841 | 97.817 | 94.2019 | 0.45363
700-68-14-4-99 | 700 | 68 | 14 | 4 | 7.0204 | 240.7152 | 699.6951 | 67.9 | 14.3575 | 0.40167 | 13.7784 | -19.8466 | 68 | 19 | 10.2276 | 99 | 4.0665 | 68 | 14.2611 | 16.8463 | 98.0236 | 94.2786 | 0.60434
700-68-14-5-99 | 700 | 68 | 14 | 5 | 7.0204 | 240.7152 | 699.6708 | 67.9 | 14.3928 | 0.39962 | 13.7086 | -19.8996 | 68 | 19 | 12.7845 | 99 | 5.0766 | 68 | 14.2668 | 19.4053 | 98.1483 | 94.3077 | 0.75519
700-68-14-6-99 | 700 | 68 | 14 | 6 | 7.0204 | 240.7152 | 699.6465 | 67.9 | 14.428 | 0.3989 | 13.6843 | -19.9181 | 68 | 19 | 15.3413 | 99 | 6.0867 | 68 | 14.271 | 21.9629 | 98.2317 | 94.318 | 0.90613
700-68-14-7-99 | 700 | 68 | 14 | 7 | 7.0204 | 240.7152 | 699.6223 | 67.9 | 14.4626 | 0.3988 | 13.6814 | -19.9181 | 68 | 19 | 17.8982 | 99 | 7.0968 | 68 | 14.2745 | 24.5199 | 98.2914 | 94.3194 | 1.0571
700-68-14-8-99 | 700 | 68 | 14 | 8 | 7.0204 | 240.7152 | 699.5981 | 67.9 | 14.4969 | 0.39905 | 13.6903 | -19.9202 | 68 | 19 | 20.4551 | 99 | 8.1068 | 68 | 14.2782 | 27.0765 | 98.3362 | 94.3159 | 1.2082
700-68-14-9-99 | 700 | 68 | 14 | 9 | 7.0204 | 240.7152 | 699.5738 | 67.9 | 14.5316 | 0.39951 | 13.7066 | -19.901 | 68 | 19 | 23.012 | 99 | 9.1169 | 68 | 14.2832 | 29.633 | 98.3711 | 94.3094 | 1.3593
700-68-14-10-99 | 700 | 68 | 14 | 10 | 7.0204 | 240.7152 | 699.5496 | 67.9 | 14.566 | 0.40009 | 13.7269 | -19.8854 | 68 | 19 | 25.5689 | 99 | 10.1269 | 68 | 14.288 | 32.1893 | 98.399 | 94.3011 | 1.5105
700-68-16-1-99 | 700 | 68 | 16 | 1 | 7.9506 | 272.6064 | 699.7446 | 67.9 | 16.2816 | 0.60662 | 20.8073 | -15.4821 | 68 | 21 | 2.5569 | 99 | 1.0383 | 68 | 16.2555 | 9.9008 | 95.9187 | 92.37 | 0.13617
700-68-16-2-99 | 700 | 68 | 16 | 2 | 7.9506 | 272.6064 | 699.7162 | 67.9 | 16.3267 | 0.49483 | 16.9735 | -17.6541 | 68 | 21 | 5.1138 | 99 | 2.0497 | 68 | 16.2808 | 12.5695 | 97.2402 | 93.7762 | 0.26825
700-68-16-3-99 | 700 | 68 | 16 | 3 | 7.9506 | 272.6064 | 699.6907 | 67.9 | 16.3593 | 0.47118 | 16.163 | -18.1715 | 68 | 21 | 7.6707 | 99 | 3.0604 | 68 | 16.2894 | 15.15 | 97.7 | 94.0736 | 0.4011
700-68-16-4-99 | 700 | 68 | 16 | 4 | 7.9506 | 272.6064 | 699.6657 | 67.9 | 16.3922 | 0.46302 | 15.8835 | -18.3555 | 68 | 21 | 10.2276 | 99 | 4.0708 | 68 | 16.2932 | 17.7151 | 97.933 | 94.1763 | 0.53422
700-68-16-5-99 | 700 | 68 | 16 | 5 | 7.9506 | 272.6064 | 699.6408 | 67.9 | 16.4271 | 0.45968 | 15.7696 | -18.4313 | 68 | 21 | 12.7845 | 99 | 5.0812 | 68 | 16.2976 | 20.2753 | 98.0738 | 94.2182 | 0.66748
700-68-16-6-99 | 700 | 68 | 16 | 6 | 7.9506 | 272.6064 | 699.616 | 67.9 | 16.4626 | 0.45832 | 15.7233 | -18.4622 | 68 | 21 | 15.3413 | 99 | 6.0916 | 68 | 16.3036 | 22.8336 | 98.1679 | 94.2354 | 0.80083
700-68-16-7-99 | 700 | 68 | 16 | 7 | 7.9506 | 272.6064 | 699.5912 | 67.9 | 16.497 | 0.45786 | 15.708 | -18.4724 | 68 | 21 | 17.8982 | 99 | 7.1019 | 68 | 16.308 | 25.3909 | 98.2354 | 94.2412 | 0.93424
700-68-16-8-99 | 700 | 68 | 16 | 8 | 7.9506 | 272.6064 | 699.5664 | 67.9 | 16.5314 | 0.45791 | 15.7103 | -18.4724 | 68 | 21 | 20.4551 | 99 | 8.1122 | 68 | 16.3123 | 27.9478 | 98.286 | 94.2406 | 1.0677
700-68-16-9-99 | 700 | 68 | 16 | 9 | 7.9506 | 272.6064 | 699.5417 | 67.9 | 16.5657 | 0.45825 | 15.7228 | -18.4709 | 68 | 21 | 23.012 | 99 | 9.1225 | 68 | 16.3166 | 30.5043 | 98.3254 | 94.2362 | 1.2012
700-68-16-10-99 | 700 | 68 | 16 | 10 | 7.9506 | 272.6064 | 699.5169 | 67.9 | 16.6 | 0.45879 | 15.7417 | -18.4497 | 68 | 21 | 25.5689 | 99 | 10.1328 | 68 | 16.3215 | 33.0607 | 98.357 | 94.2295 | 1.3348
700-68-18-1-99 | 700 | 68 | 18 | 1 | 8.987 | 308.1435 | 699.7156 | 67.9 | 18.3192 | 0.73741 | 25.2944 | -13.3696 | 68 | 23 | 2.5569 | 99 | 1.0419 | 68 | 18.2827 | 10.8065 | 95.5848 | 91.7947 | 0.12122
700-68-18-2-99 | 700 | 68 | 18 | 2 | 8.987 | 308.1435 | 699.6852 | 67.9 | 18.3613 | 0.57973 | 19.8864 | -15.967 | 68 | 23 | 5.1138 | 99 | 2.0538 | 68 | 18.31 | 13.521 | 97.0554 | 93.5493 | 0.23789
700-68-18-3-99 | 700 | 68 | 18 | 3 | 8.987 | 308.1435 | 699.6588 | 67.9 | 18.398 | 0.5456 | 18.7164 | -16.615 | 68 | 23 | 7.6707 | 99 | 3.0648 | 68 | 18.3237 | 16.1121 | 97.5713 | 93.929 | 0.35539
700-68-18-4-99 | 700 | 68 | 18 | 4 | 8.987 | 308.1435 | 699.6331 | 67.9 | 18.4304 | 0.53343 | 18.2997 | -16.855 | 68 | 23 | 10.2276 | 99 | 4.0755 | 68 | 18.3283 | 18.6811 | 97.8334 | 94.0644 | 0.47317
700-68-18-5-99 | 700 | 68 | 18 | 5 | 8.987 | 308.1435 | 699.6077 | 67.9 | 18.4655 | 0.52825 | 18.1225 | -16.9585 | 68 | 23 | 12.7845 | 99 | 5.0862 | 68 | 18.335 | 21.2432 | 97.9918 | 94.1221 | 0.5911
700-68-18-6-99 | 700 | 68 | 18 | 6 | 8.987 | 308.1435 | 699.5823 | 67.9 | 18.5006 | 0.52588 | 18.0421 | -17.0058 | 68 | 23 | 15.3413 | 99 | 6.0968 | 68 | 18.3404 | 23.8025 | 98.0979 | 94.1484 | 0.70913
700-68-18-7-99 | 700 | 68 | 18 | 7 | 8.987 | 308.1435 | 699.557 | 67.9 | 18.5348 | 0.52486 | 18.0076 | -17.0261 | 68 | 23 | 17.8982 | 99 | 7.1074 | 68 | 18.3447 | 26.3604 | 98.174 | 94.1598 | 0.82721
700-68-18-8-99 | 700 | 68 | 18 | 8 | 8.987 | 308.1435 | 699.5317 | 67.9 | 18.569 | 0.52458 | 17.9986 | -17.0261 | 68 | 23 | 20.4551 | 99 | 8.118 | 68 | 18.3488 | 28.9175 | 98.2311 | 94.1629 | 0.94536
700-68-18-9-99 | 700 | 68 | 18 | 9 | 8.987 | 308.1435 | 699.5064 | 67.9 | 18.6031 | 0.52473 | 18.0046 | -17.0314 | 68 | 23 | 23.012 | 99 | 9.1285 | 68 | 18.3539 | 31.4743 | 98.2756 | 94.1612 | 1.0635
700-68-18-10-99 | 700 | 68 | 18 | 10 | 8.987 | 308.1435 | 699.4811 | 67.9 | 18.6372 | 0.52516 | 18.02 | -17.0278 | 68 | 23 | 25.5689 | 99 | 10.1391 | 68 | 18.359 | 34.0307 | 98.3112 | 94.1564 | 1.1818
700-68-20-1-99 | 700 | 68 | 20 | 1 | 10.1399 | 347.673 | 699.684 | 67.9 | 20.3615 | 0.90081 | 30.9006 | -11.1729 | 68 | 25 | 2.5569 | 99 | 1.0458 | 68 | 20.3134 | 11.7959 | 95.2234 | 91.1162 | 0.10824
700-68-20-2-99 | 700 | 68 | 20 | 2 | 10.1399 | 347.673 | 699.6511 | 67.9 | 20.4016 | 0.68115 | 23.3668 | -14.2291 | 68 | 25 | 5.1138 | 99 | 2.0582 | 68 | 20.343 | 14.5725 | 96.8528 | 93.2824 | 0.21145
700-68-20-3-99 | 700 | 68 | 20 | 3 | 10.1399 | 347.673 | 699.6237 | 67.9 | 20.4405 | 0.63226 | 21.6905 | -15.0333 | 68 | 25 | 7.6707 | 99 | 3.0696 | 68 | 20.361 | 17.1783 | 97.4298 | 93.7646 | 0.31554
700-68-20-4-99 | 700 | 68 | 20 | 4 | 10.1399 | 347.673 | 699.5973 | 67.9 | 20.4724 | 0.61441 | 21.0789 | -15.3412 | 68 | 25 | 10.2276 | 99 | 4.0807 | 68 | 20.3666 | 19.753 | 97.7238 | 93.9406 | 0.41993
700-68-20-5-99 | 700 | 68 | 20 | 5 | 10.1399 | 347.673 | 699.5712 | 67.9 | 20.5075 | 0.60654 | 20.8097 | -15.4793 | 68 | 25 | 12.7845 | 99 | 5.0916 | 68 | 20.3734 | 22.3178 | 97.9019 | 94.0182 | 0.52448
700-68-20-6-99 | 700 | 68 | 20 | 6 | 10.1399 | 347.673 | 699.5452 | 67.9 | 20.5424 | 0.60273 | 20.6798 | -15.5465 | 68 | 25 | 15.3413 | 99 | 6.1025 | 68 | 20.3801 | 24.8785 | 98.0212 | 94.0558 | 0.62912
700-68-20-7-99 | 700 | 68 | 20 | 7 | 10.1399 | 347.673 | 699.5193 | 67.9 | 20.5764 | 0.60086 | 20.6164 | -15.5795 | 68 | 25 | 17.8982 | 99 | 7.1133 | 68 | 20.3849 | 27.4372 | 98.1067 | 94.0743 | 0.73383
700-68-20-8-99 | 700 | 68 | 20 | 8 | 10.1399 | 347.673 | 699.4935 | 67.9 | 20.6104 | 0.60007 | 20.5898 | -15.5933 | 68 | 25 | 20.4551 | 99 | 8.1242 | 68 | 20.3897 | 29.9949 | 98.171 | 94.0821 | 0.83859
700-68-20-9-99 | 700 | 68 | 20 | 9 | 10.1399 | 347.673 | 699.4677 | 67.9 | 20.6442 | 0.5999 | 20.585 | -15.5933 | 68 | 25 | 23.012 | 99 | 9.135 | 68 | 20.3947 | 32.552 | 98.2211 | 94.0837 | 0.9434
700-68-20-10-99 | 700 | 68 | 20 | 10 | 10.1399 | 347.673 | 699.4418 | 67.9 | 20.6778 | 0.60013 | 20.5935 | -15.5957 | 68 | 25 | 25.5689 | 99 | 10.1458 | 68 | 20.3992 | 35.1086 | 98.2612 | 94.0815 | 1.0482
700-68-22-1-99 | 700 | 68 | 22 | 1 | 11.4178 | 391.4893 | 699.6497 | 67.9 | 22.4014 | 1.1042 | 37.8799 | -8.9077 | 68 | 27 | 2.5569 | 99 | 1.0499 | 68 | 22.3398 | 12.8704 | 94.8354 | 90.329 | 0.09696
700-68-22-2-99 | 700 | 68 | 22 | 2 | 11.4178 | 391.4893 | 699.6137 | 67.9 | 22.4475 | 0.80277 | 27.5402 | -12.4387 | 68 | 27 | 5.1138 | 99 | 2.063 | 68 | 22.3806 | 15.7288 | 96.6328 | 92.9691 | 0.18841
700-68-22-3-99 | 700 | 68 | 22 | 3 | 11.4178 | 391.4893 | 699.5851 | 67.9 | 22.489 | 0.73353 | 25.1661 | -13.4232 | 68 | 27 | 7.6707 | 99 | 3.0748 | 68 | 22.4026 | 18.3549 | 97.2761 | 93.5755 | 0.28079
700-68-22-4-99 | 700 | 68 | 22 | 4 | 11.4178 | 391.4893 | 699.5579 | 67.9 | 22.5212 | 0.70774 | 24.282 | -13.8121 | 68 | 27 | 10.2276 | 99 | 4.0861 | 68 | 22.4098 | 20.9376 | 97.6051 | 93.8015 | 0.37348
700-68-22-5-99 | 700 | 68 | 22 | 5 | 11.4178 | 391.4893 | 699.5311 | 67.9 | 22.5567 | 0.69608 | 23.8829 | -13.9919 | 68 | 27 | 12.7845 | 99 | 5.0974 | 68 | 22.4186 | 23.5061 | 97.8046 | 93.9036 | 0.46634
700-68-22-6-99 | 700 | 68 | 22 | 6 | 11.4178 | 391.4893 | 699.5046 | 67.9 | 22.5905 | 0.69014 | 23.68 | -14.0844 | 68 | 27 | 15.3413 | 99 | 6.1085 | 68 | 22.425 | 26.069 | 97.9385 | 93.9556 | 0.5593
700-68-22-7-99 | 700 | 68 | 22 | 7 | 11.4178 | 391.4893 | 699.4781 | 67.9 | 22.6243 | 0.68703 | 23.5742 | -14.1329 | 68 | 27 | 17.8982 | 99 | 7.1196 | 68 | 22.4303 | 28.629 | 98.0345 | 93.9828 | 0.65233
700-68-22-8-99 | 700 | 68 | 22 | 8 | 11.4178 | 391.4893 | 699.4517 | 67.9 | 22.6582 | 0.68546 | 23.5213 | -14.1572 | 68 | 27 | 20.4551 | 99 | 8.1307 | 68 | 22.4351 | 31.1874 | 98.1067 | 93.9965 | 0.74541
700-68-22-9-99 | 700 | 68 | 22 | 9 | 11.4178 | 391.4893 | 699.4254 | 67.9 | 22.6918 | 0.68481 | 23.4997 | -14.1572 | 68 | 27 | 23.012 | 99 | 9.1417 | 68 | 22.4408 | 33.745 | 98.1629 | 94.0023 | 0.83854
700-68-22-10-99 | 700 | 68 | 22 | 10 | 11.4178 | 391.4893 | 699.399 | 67.9 | 22.7254 | 0.68472 | 23.4977 | -14.1671 | 68 | 27 | 25.5689 | 99 | 10.1527 | 68 | 22.4463 | 36.3019 | 98.208 | 94.003 | 0.9317
700-68-24-1-99 | 700 | 68 | 24 | 1 | 12.8336 | 440.0339 | 699.6127 | 67.9 | 24.449 | 1.3585 | 46.6073 | -6.5685 | 68 | 29 | 2.5569 | 99 | 1.0543 | 68 | 24.3702 | 14.0319 | 94.4203 | 89.4141 | 0.087146
700-68-24-2-99 | 700 | 68 | 24 | 2 | 12.8336 | 440.0339 | 699.5727 | 67.9 | 24.4997 | 0.94965 | 32.5811 | -10.5866 | 68 | 29 | 5.1138 | 99 | 2.0682 | 68 | 24.4211 | 16.9977 | 96.3934 | 92.6003 | 0.16829
700-68-24-3-99 | 700 | 68 | 24 | 3 | 12.8336 | 440.0339 | 699.5427 | 67.9 | 24.5428 | 0.85254 | 29.2507 | -11.7772 | 68 | 29 | 7.6707 | 99 | 3.0803 | 68 | 24.4479 | 19.6517 | 97.1082 | 93.357 | 0.2504
700-68-24-4-99 | 700 | 68 | 24 | 4 | 12.8336 | 440.0339 | 699.5146 | 67.9 | 24.574 | 0.81564 | 27.986 | -12.2627 | 68 | 29 | 10.2276 | 99 | 4.0921 | 68 | 24.4567 | 22.2455 | 97.4753 | 93.6445 | 0.33284
700-68-24-5-99 | 700 | 68 | 24 | 5 | 12.8336 | 440.0339 | 699.4872 | 67.9 | 24.6089 | 0.79858 | 27.4017 | -12.4938 | 68 | 29 | 12.7845 | 99 | 5.1036 | 68 | 24.4654 | 24.8194 | 97.6984 | 93.7774 | 0.41546
700-68-24-6-99 | 700 | 68 | 24 | 6 | 12.8336 | 440.0339 | 699.46 | 67.9 | 24.644 | 0.78973 | 27.099 | -12.6154 | 68 | 29 | 15.3413 | 99 | 6.115 | 68 | 24.4736 | 27.3852 | 97.8483 | 93.8464 | 0.49818
700-68-24-7-99 | 700 | 68 | 24 | 7 | 12.8336 | 440.0339 | 699.4329 | 67.9 | 24.6776 | 0.78483 | 26.9319 | -12.683 | 68 | 29 | 17.8982 | 99 | 7.1263 | 68 | 24.4797 | 29.947 | 97.9558 | 93.8845 | 0.58097
700-68-24-8-99 | 700 | 68 | 24 | 8 | 12.8336 | 440.0339 | 699.406 | 67.9 | 24.7112 | 0.78213 | 26.8402 | -12.7203 | 68 | 29 | 20.4551 | 99 | 8.1376 | 68 | 24.4855 | 32.5066 | 98.0367 | 93.9056 | 0.66382
700-68-24-9-99 | 700 | 68 | 24 | 9 | 12.8336 | 440.0339 | 699.379 | 67.9 | 24.7441 | 0.7807 | 26.7923 | -12.7398 | 68 | 29 | 23.012 | 99 | 9.1489 | 68 | 24.4911 | 35.0649 | 98.0998 | 93.9167 | 0.74671
700-68-24-10-99 | 700 | 68 | 24 | 10 | 12.8336 | 440.0339 | 699.3521 | 67.9 | 24.7781 | 0.78015 | 26.7744 | -12.7398 | 68 | 29 | 25.5689 | 99 | 10.1601 | 68 | 24.4973 | 37.6223 | 98.1503 | 93.921 | 0.82964
700-68-26-1-99 | 700 | 68 | 26 | 1 | 14.4003 | 493.7491 | 699.5777 | 67.9 | 26.5012 | 1.6758 | 57.4945 | -4.1641 | 68 | 31 | 2.5569 | 99 | 1.0591 | 68 | 26.4028 | 15.2813 | 93.9781 | 88.3626 | 0.078589
700-68-26-2-99 | 700 | 68 | 26 | 2 | 14.4003 | 493.7491 | 699.5327 | 67.9 | 26.5566 | 1.1279 | 38.6988 | -8.6679 | 68 | 31 | 5.1138 | 99 | 2.0738 | 68 | 26.4651 | 18.3861 | 96.1333 | 92.1675 | 0.15069
700-68-26-3-99 | 700 | 68 | 26 | 3 | 14.4003 | 493.7491 | 699.501 | 67.9 | 26.5968 | 0.99283 | 34.066 | -10.0918 | 68 | 31 | 7.6707 | 99 | 3.0864 | 68 | 26.491 | 21.0781 | 96.9249 | 93.1055 | 0.22376
700-68-26-4-99 | 700 | 68 | 26 | 4 | 14.4003 | 493.7491 | 699.4718 | 67.9 | 26.6325 | 0.94103 | 32.29 | -10.686 | 68 | 31 | 10.2276 | 99 | 4.0985 | 68 | 26.5077 | 23.6868 | 97.3334 | 93.4652 | 0.29719
700-68-26-5-99 | 700 | 68 | 26 | 5 | 14.4003 | 493.7491 | 699.4436 | 67.9 | 26.669 | 0.91657 | 31.4522 | -10.9768 | 68 | 31 | 12.7845 | 99 | 5.1103 | 68 | 26.5209 | 26.2681 | 97.5822 | 93.635 | 0.37082
700-68-26-6-99 | 700 | 68 | 26 | 6 | 14.4003 | 493.7491 | 699.4158 | 67.9 | 26.7024 | 0.90345 | 31.003 | -11.1358 | 68 | 31 | 15.3413 | 99 | 6.1219 | 68 | 26.5283 | 28.8382 | 97.7496 | 93.7262 | 0.44455
700-68-26-7-99 | 700 | 68 | 26 | 7 | 14.4003 | 493.7491 | 699.3881 | 67.9 | 26.7349 | 0.89594 | 30.7465 | -11.2274 | 68 | 31 | 17.8982 | 99 | 7.1335 | 68 | 26.5339 | 31.4026 | 97.8698 | 93.7783 | 0.51835
700-68-26-8-99 | 700 | 68 | 26 | 8 | 14.4003 | 493.7491 | 699.3606 | 67.9 | 26.7685 | 0.8916 | 30.599 | -11.2805 | 68 | 31 | 20.4551 | 99 | 8.1451 | 68 | 26.5405 | 33.9638 | 97.9602 | 93.8084 | 0.59221
700-68-26-9-99 | 700 | 68 | 26 | 9 | 14.4003 | 493.7491 | 699.3331 | 67.9 | 26.8025 | 0.88915 | 30.516 | -11.3104 | 68 | 31 | 23.012 | 99 | 9.1566 | 68 | 26.5471 | 36.5231 | 98.0308 | 93.8255 | 0.66612
700-68-26-10-99 | 700 | 68 | 26 | 10 | 14.4003 | 493.7491 | 699.3056 | 67.9 | 26.8356 | 0.88782 | 30.4715 | -11.3265 | 68 | 31 | 25.5689 | 99 | 10.1681 | 68 | 26.5534 | 39.0814 | 98.0874 | 93.8347 | 0.74006
700-68-28-1-99 | 700 | 68 | 28 | 1 | 16.1309 | 553.0892 | 699.5362 | 67.9 | 28.5542 | 2.0698 | 71.0174 | -1.7098 | 68 | 33 | 2.5569 | 99 | 1.0642 | 68 | 28.4366 | 16.618 | 93.5101 | 87.1685 | 0.071118
700-68-28-2-99 | 700 | 68 | 28 | 2 | 16.1309 | 553.0892 | 699.4851 | 67.9 | 28.6182 | 1.345 | 46.1522 | -6.68 | 68 | 33 | 5.1138 | 99 | 2.0798 | 68 | 28.5107 | 19.8997 | 95.8521 | 91.6618 | 0.13526
700-68-28-3-99 | 700 | 68 | 28 | 3 | 16.1309 | 553.0892 | 699.4512 | 67.9 | 28.6605 | 1.1598 | 39.7966 | -8.3538 | 68 | 33 | 7.6707 | 99 | 3.093 | 68 | 28.5441 | 22.6419 | 96.7253 | 92.8104 | 0.20038
700-68-28-4-99 | 700 | 68 | 28 | 4 | 16.1309 | 553.0892 | 699.4209 | 67.9 | 28.6965 | 1.0873 | 37.312 | -9.0767 | 68 | 33 | 10.2276 | 99 | 4.1054 | 68 | 28.5628 | 25.2712 | 97.1785 | 93.2595 | 0.26589
700-68-28-5-99 | 700 | 68 | 28 | 5 | 16.1309 | 553.0892 | 699.3918 | 67.9 | 28.7333 | 1.0526 | 36.1211 | -9.4392 | 68 | 33 | 12.7845 | 99 | 5.1175 | 68 | 28.5781 | 27.8628 | 97.4554 | 93.4749 | 0.3316
700-68-28-6-99 | 700 | 68 | 28 | 6 | 16.1309 | 553.0892 | 699.3632 | 67.9 | 28.7665 | 1.0336 | 35.471 | -9.6418 | 68 | 33 | 15.3413 | 99 | 6.1295 | 68 | 28.5869 | 30.4387 | 97.6418 | 93.5926 | 0.39742
700-68-28-7-99 | 700 | 68 | 28 | 7 | 16.1309 | 553.0892 | 699.3349 | 67.9 | 28.7997 | 1.0225 | 35.0931 | -9.7611 | 68 | 33 | 17.8982 | 99 | 7.1413 | 68 | 28.5946 | 33.0067 | 97.7758 | 93.6612 | 0.46332
700-68-28-8-99 | 700 | 68 | 28 | 8 | 16.1309 | 553.0892 | 699.3067 | 67.9 | 28.8319 | 1.0158 | 34.8631 | -9.8343 | 68 | 33 | 20.4551 | 99 | 8.1531 | 68 | 28.6006 | 35.5703 | 97.8768 | 93.7029 | 0.52927
700-68-28-9-99 | 700 | 68 | 28 | 9 | 16.1309 | 553.0892 | 699.2786 | 67.9 | 28.8657 | 1.0118 | 34.7264 | -9.878 | 68 | 33 | 23.012 | 99 | 9.1649 | 68 | 28.6085 | 38.1312 | 97.9556 | 93.7279 | 0.59527
700-68-28-10-99 | 700 | 68 | 28 | 10 | 16.1309 | 553.0892 | 699.2506 | 67.9 | 28.8985 | 1.0093 | 34.6441 | -9.9043 | 68 | 33 | 25.5689 | 99 | 10.1767 | 68 | 28.6152 | 40.6905 | 98.0188 | 93.743 | 0.6613
700-68-30-1-99 | 700 | 68 | 30 | 1 | 18.0396 | 618.5387 | 699.4852 | 67.9 | 30.6124 | 2.5573 | 87.7502 | 0.7864 | 68 | 35 | 2.5569 | 99 | 1.0696 | 68 | 30.4709 | 18.0392 | 93.0178 | 85.8237 | 0.06459
700-68-30-2-99 | 700 | 68 | 30 | 2 | 18.0396 | 618.5387 | 699.4265 | 67.9 | 30.6842 | 1.6104 | 55.2625 | -4.6209 | 68 | 35 | 5.1138 | 99 | 2.0863 | 68 | 30.5602 | 21.543 | 95.5491 | 91.0729 | 0.12173
700-68-30-3-99 | 700 | 68 | 30 | 3 | 18.0396 | 618.5387 | 699.3899 | 67.9 | 30.7298 | 1.359 | 46.6369 | -6.5612 | 68 | 35 | 7.6707 | 99 | 3.1 | 68 | 30.5991 | 24.3513 | 96.5087 | 92.4667 | 0.17985
700-68-30-4-99 | 700 | 68 | 30 | 4 | 18.0396 | 618.5387 | 699.3582 | 67.9 | 30.7672 | 1.2588 | 43.1996 | -7.429 | 68 | 35 | 10.2276 | 99 | 4.1129 | 68 | 30.62 | 27.0085 | 97.01 | 93.0223 | 0.23837
700-68-30-5-99 | 700 | 68 | 30 | 5 | 18.0396 | 618.5387 | 699.3281 | 67.9 | 30.8037 | 1.2099 | 41.5256 | -7.8751 | 68 | 35 | 12.7845 | 99 | 5.1254 | 68 | 30.6378 | 29.6142 | 97.3171 | 93.293 | 0.29709
700-68-30-6-99 | 700 | 68 | 30 | 6 | 18.0396 | 618.5387 | 699.2987 | 67.9 | 30.8366 | 1.1829 | 40.599 | -8.1292 | 68 | 35 | 15.3413 | 99 | 6.1376 | 68 | 30.6502 | 32.1981 | 97.5243 | 93.4429 | 0.35594
700-68-30-7-99 | 700 | 68 | 30 | 7 | 18.0396 | 618.5387 | 699.2697 | 67.9 | 30.8683 | 1.1667 | 40.0462 | -8.2834 | 68 | 35 | 17.8982 | 99 | 7.1498 | 68 | 30.6565 | 34.7712 | 97.6734 | 93.5324 | 0.41487
700-68-30-8-99 | 700 | 68 | 30 | 8 | 18.0396 | 618.5387 | 699.2409 | 67.9 | 30.9023 | 1.1569 | 39.7089 | -8.3784 | 68 | 35 | 20.4551 | 99 | 8.1618 | 68 | 30.6672 | 37.3379 | 97.7859 | 93.5872 | 0.47386
700-68-30-9-99 | 700 | 68 | 30 | 9 | 18.0396 | 618.5387 | 699.2122 | 67.9 | 30.9348 | 1.1505 | 39.493 | -8.4396 | 68 | 35 | 23.012 | 99 | 9.1739 | 68 | 30.6747 | 39.9011 | 97.8737 | 93.6223 | 0.53289
700-68-30-10-99 | 700 | 68 | 30 | 10 | 18.0396 | 618.5387 | 699.1835 | 67.9 | 30.9672 | 1.1465 | 39.3563 | -8.4785 | 68 | 35 | 25.5689 | 99 | 10.1859 | 68 | 30.682 | 42.4621 | 97.9441 | 93.6446 | 0.59196
700-68-32-1-99 | 700 | 68 | 32 | 1 | 20.1418 | 690.614 | 699.4419 | 67.9 | 32.6717 | 3.1566 | 108.3186 | 3.3092 | 68 | 37 | 2.5569 | 99 | 1.0753 | 68 | 32.5049 | 19.5421 | 92.5031 | 84.3282 | 0.058875
700-68-32-2-99 | 700 | 68 | 32 | 2 | 20.1418 | 690.614 | 699.3739 | 67.9 | 32.7562 | 1.9355 | 66.423 | -2.4912 | 68 | 37 | 5.1138 | 99 | 2.0933 | 68 | 32.6116 | 23.3201 | 95.2241 | 90.3907 | 0.10985
700-68-32-3-99 | 700 | 68 | 32 | 3 | 20.1418 | 690.614 | 699.334 | 67.9 | 32.8051 | 1.598 | 54.8425 | -4.7086 | 68 | 37 | 7.6707 | 99 | 3.1077 | 68 | 32.658 | 26.2146 | 96.2743 | 92.0665 | 0.16178
700-68-32-4-99 | 700 | 68 | 32 | 4 | 20.1418 | 690.614 | 699.3005 | 67.9 | 32.8433 | 1.4607 | 50.1346 | -5.7371 | 68 | 37 | 10.2276 | 99 | 4.121 | 68 | 32.6831 | 28.9087 | 96.8269 | 92.7479 | 0.21412
700-68-32-5-99 | 700 | 68 | 32 | 5 | 20.1418 | 690.614 | 699.2693 | 67.9 | 32.8804 | 1.3929 | 47.8091 | -6.2787 | 68 | 37 | 12.7845 | 99 | 5.1338 | 68 | 32.7044 | 31.5334 | 97.1666 | 93.0846 | 0.26668
700-68-32-6-99 | 700 | 68 | 32 | 6 | 20.1418 | 690.614 | 699.239 | 67.9 | 32.9131 | 1.3548 | 46.5045 | -6.5934 | 68 | 37 | 15.3413 | 99 | 6.1464 | 68 | 32.719 | 34.1284 | 97.3963 | 93.2736 | 0.31937
700-68-32-7-99 | 700 | 68 | 32 | 7 | 20.1418 | 690.614 | 699.2092 | 67.9 | 32.9457 | 1.3319 | 45.7185 | -6.7869 | 68 | 37 | 17.8982 | 99 | 7.1588 | 68 | 32.7293 | 36.7082 | 97.5619 | 93.3875 | 0.37214
700-68-32-8-99 | 700 | 68 | 32 | 8 | 20.1418 | 690.614 | 699.1797 | 67.9 | 32.978 | 1.3173 | 45.2212 | -6.911 | 68 | 37 | 20.4551 | 99 | 8.1712 | 68 | 32.7384 | 39.2796 | 97.6869 | 93.4597 | 0.42498
700-68-32-9-99 | 700 | 68 | 32 | 9 | 20.1418 | 690.614 | 699.1503 | 67.9 | 33.0092 | 1.3078 | 44.8944 | -6.9932 | 68 | 37 | 23.012 | 99 | 9.1835 | 68 | 32.7456 | 41.8461 | 97.7845 | 93.5073 | 0.47786
700-68-32-10-99 | 700 | 68 | 32 | 10 | 20.1418 | 690.614 | 699.1211 | 67.9 | 33.0421 | 1.3016 | 44.6833 | -7.0465 | 68 | 37 | 25.5689 | 99 | 10.1957 | 68 | 32.7548 | 44.4092 | 97.8629 | 93.5381 | 0.53078
700-68-34-1-99 | 700 | 68 | 34 | 1 | 22.4531 | 769.8648 | 699.3873 | 67.9 | 34.7367 | 3.8893 | 133.4707 | 5.8487 | 68 | 39 | 2.5569 | 99 | 1.0812 | 68 | 34.5402 | 21.1207 | 91.9689 | 82.6783 | 0.053868
700-68-34-2-99 | 700 | 68 | 34 | 2 | 22.4531 | 769.8648 | 699.3082 | 67.9 | 34.833 | 2.3336 | 80.0924 | -0.29562 | 68 | 39 | 5.1138 | 99 | 2.1007 | 68 | 34.6633 | 25.2333 | 94.8771 | 89.6068 | 0.099406
700-68-34-3-99 | 700 | 68 | 34 | 3 | 22.4531 | 769.8648 | 699.2642 | 67.9 | 34.8865 | 1.8856 | 64.7223 | -2.7931 | 68 | 39 | 7.6707 | 99 | 3.1159 | 68 | 34.7192 | 28.2381 | 96.0216 | 91.6019 | 0.14586
700-68-34-4-99 | 700 | 68 | 34 | 4 | 22.4531 | 769.8648 | 699.2286 | 67.9 | 34.9253 | 1.6997 | 58.343 | -3.9957 | 68 | 39 | 10.2276 | 99 | 4.1297 | 68 | 34.7524 | 30.9809 | 96.6285 | 92.43 | 0.19274
700-68-34-5-99 | 700 | 68 | 34 | 5 | 22.4531 | 769.8648 | 699.196 | 67.9 | 34.9637 | 1.6065 | 55.1471 | -4.6448 | 68 | 39 | 12.7845 | 99 | 5.1429 | 68 | 34.7776 | 33.631 | 97.0033 | 92.845 | 0.23985
700-68-34-6-99 | 700 | 68 | 34 | 6 | 22.4531 | 769.8648 | 699.1647 | 67.9 | 34.9966 | 1.5535 | 53.3298 | -5.0297 | 68 | 39 | 15.3413 | 99 | 6.1559 | 68 | 34.7901 | 36.2409 | 97.2574 | 93.0811 | 0.28709
700-68-34-7-99 | 700 | 68 | 34 | 7 | 22.4531 | 769.8648 | 699.1341 | 67.9 | 35.0288 | 1.5212 | 52.2216 | -5.2704 | 68 | 39 | 17.8982 | 99 | 7.1686 | 68 | 34.8027 | 38.8301 | 97.4407 | 93.2252 | 0.33442
700-68-34-8-99 | 700 | 68 | 34 | 8 | 22.4531 | 769.8648 | 699.1038 | 67.9 | 35.0594 | 1.5002 | 51.5057 | -5.4284 | 68 | 39 | 20.4551 | 99 | 8.1813 | 68 | 34.8134 | 41.408 | 97.5793 | 93.3183 | 0.38181
700-68-34-9-99 | 700 | 68 | 34 | 9 | 22.4531 | 769.8648 | 699.0737 | 67.9 | 35.0923 | 1.4865 | 51.0356 | -5.5333 | 68 | 39 | 23.012 | 99 | 9.1938 | 68 | 34.8244 | 43.9786 | 97.6876 | 93.3796 | 0.42925
700-68-34-10-99 | 700 | 68 | 34 | 10 | 22.4531 | 769.8648 | 699.0438 | 67.9 | 35.1231 | 1.477 | 50.7118 | -5.606 | 68 | 39 | 25.5689 | 99 | 10.2064 | 68 | 34.8336 | 46.545 | 97.7746 | 93.4219 | 0.47673
700-68-36-1-99 | 700 | 68 | 36 | 1 | 24.9909 | 856.8751 | 699.3401 | 67.9 | 36.8037 | 4.7781 | 163.9842 | 8.3911 | 68 | 41 | 2.5569 | 99 | 1.0875 | 68 | 36.575 | 22.7697 | 91.4174 | 80.8807 | 0.049474
700-68-36-2-99 | 700 | 68 | 36 | 2 | 24.9909 | 856.8751 | 699.2478 | 67.9 | 36.9147 | 2.8209 | 96.8278 | 1.9609 | 68 | 41 | 5.1138 | 99 | 2.1087 | 68 | 36.7169 | 27.2837 | 94.5085 | 88.7121 | 0.090212
700-68-36-3-99 | 700 | 68 | 36 | 3 | 24.9909 | 856.8751 | 699.1988 | 67.9 | 36.972 | 2.233 | 76.6516 | -0.8134 | 68 | 41 | 7.6707 | 99 | 3.1247 | 68 | 36.7841 | 30.4286 | 95.7501 | 91.0648 | 0.13182
700-68-36-4-99 | 700 | 68 | 36 | 4 | 24.9909 | 856.8751 | 699.1606 | 67.9 | 37.0134 | 1.9836 | 68.0954 | -2.201 | 68 | 41 | 10.2276 | 99 | 4.1391 | 68 | 36.8216 | 33.2348 | 96.4144 | 92.0626 | 0.17386
700-68-36-5-99 | 700 | 68 | 36 | 5 | 24.9909 | 856.8751 | 699.1263 | 67.9 | 37.0544 | 1.8571 | 63.7543 | -2.9682 | 68 | 41 | 12.7845 | 99 | 5.1527 | 68 | 36.8535 | 35.9183 | 96.8265 | 92.569 | 0.21613
700-68-36-6-99 | 700 | 68 | 36 | 6 | 24.9909 | 856.8751 | 699.0938 | 67.9 | 37.087 | 1.7841 | 61.2531 | -3.4326 | 68 | 41 | 15.3413 | 99 | 6.1661 | 68 | 36.8708 | 38.5481 | 97.1066 | 92.8609 | 0.25855
700-68-36-7-99 | 700 | 68 | 36 | 7 | 24.9909 | 856.8751 | 699.0622 | 67.9 | 37.1173 | 1.7389 | 59.7033 | -3.7292 | 68 | 41 | 17.8982 | 99 | 7.1791 | 68 | 36.8832 | 41.1502 | 97.3092 | 93.0418 | 0.30105
700-68-36-8-99 | 700 | 68 | 36 | 8 | 24.9909 | 856.8751 | 699.0311 | 67.9 | 37.1512 | 1.7098 | 58.7067 | -3.9237 | 68 | 41 | 20.4551 | 99 | 8.1921 | 68 | 36.8986 | 43.7362 | 97.4625 | 93.1583 | 0.34363
700-68-36-9-99 | 700 | 68 | 36 | 9 | 24.9909 | 856.8751 | 699.0003 | 67.9 | 37.1806 | 1.6898 | 58.0208 | -4.0594 | 68 | 41 | 23.012 | 99 | 9.205 | 68 | 36.9067 | 46.3132 | 97.5824 | 93.2385 | 0.38625
700-68-36-10-99 | 700 | 68 | 36 | 10 | 24.9909 | 856.8751 | 698.9697 | 67.9 | 37.2117 | 1.676 | 57.5506 | -4.1533 | 68 | 41 | 25.5689 | 99 | 10.2178 | 68 | 36.9169 | 48.8838 | 97.6788 | 93.2936 | 0.42891
700-68-38-1-99 | 700 | 68 | 38 | 1 | 27.7727 | 952.2645 | 699.2806 | 67.9 | 38.8718 | 5.8478 | 200.7138 | 11.0784 | 68 | 43 | 2.5569 | 99 | 1.094 | 68 | 38.6077 | 24.4818 | 90.8519 | 78.9441 | 0.04561
700-68-38-2-99 | 700 | 68 | 38 | 2 | 27.7727 | 952.2645 | 699.1727 | 67.9 | 39.0018 | 3.4163 | 117.2765 | 4.271 | 68 | 43 | 5.1138 | 99 | 2.1171 | 68 | 38.7722 | 29.4702 | 94.1189 | 87.699 | 0.082114
700-68-38-3-99 | 700 | 68 | 38 | 3 | 27.7727 | 952.2645 | 699.1176 | 67.9 | 39.0658 | 2.6535 | 91.0978 | 1.2322 | 68 | 43 | 7.6707 | 99 | 3.1341 | 68 | 38.8514 | 32.7899 | 95.4595 | 90.4456 | 0.11943
700-68-38-4-99 | 700 | 68 | 38 | 4 | 27.7727 | 952.2645 | 699.0762 | 67.9 | 39.1097 | 2.3227 | 79.7456 | -0.34677 | 68 | 43 | 10.2276 | 99 | 4.1491 | 68 | 38.8979 | 35.6776 | 96.1838 | 91.6367 | 0.15717
700-68-38-5-99 | 700 | 68 | 38 | 5 | 27.7727 | 952.2645 | 699.0399 | 67.9 | 39.1527 | 2.1522 | 73.8962 | -1.2438 | 68 | 43 | 12.7845 | 99 | 5.1633 | 68 | 38.9341 | 38.405 | 96.6356 | 92.2506 | 0.19516
700-68-38-6-99 | 700 | 68 | 38 | 6 | 27.7727 | 952.2645 | 699.006 | 67.9 | 39.1869 | 2.053 | 70.494 | -1.7963 | 68 | 43 | 15.3413 | 99 | 6.177 | 68 | 38.9553 | 41.061 | 96.9436 | 92.6077 | 0.23328
700-68-38-7-99 | 700 | 68 | 38 | 7 | 27.7727 | 952.2645 | 698.9733 | 67.9 | 39.2183 | 1.991 | 68.3666 | -2.1545 | 68 | 43 | 17.8982 | 99 | 7.1904 | 68 | 38.9719 | 43.68 | 97.1668 | 92.8312 | 0.27151
700-68-38-8-99 | 700 | 68 | 38 | 8 | 27.7727 | 952.2645 | 698.9412 | 67.9 | 39.249 | 1.9501 | 66.9661 | -2.396 | 68 | 43 | 20.4551 | 99 | 8.2037 | 68 | 38.9879 | 46.2778 | 97.3359 | 92.9783 | 0.30981
700-68-38-9-99 | 700 | 68 | 38 | 9 | 27.7727 | 952.2645 | 698.9096 | 67.9 | 39.2781 | 1.9219 | 66.0011 | -2.5651 | 68 | 43 | 23.012 | 99 | 9.2169 | 68 | 38.9967 | 48.8628 | 97.4684 | 93.0798 | 0.34815
700-68-38-10-99 | 700 | 68 | 38 | 10 | 27.7727 | 952.2645 | 698.8783 | 67.9 | 39.3084 | 1.9022 | 65.327 | -2.6846 | 68 | 43 | 25.5689 | 99 | 10.23 | 68 | 39.0084 | 51.4394 | 97.5749 | 93.1508 | 0.38654
700-68-40-1-99 | 700 | 68 | 40 | 1 | 30.8186 | 1056.6898 | 699.2307 | 67.9 | 40.9427 | 7.1276 | 244.6584 | 14.2104 | 68 | 45 | 2.5569 | 99 | 1.1007 | 68 | 40.6439 | 26.2479 | 90.2759 | 76.8724 | 0.04221
700-68-40-2-99 | 700 | 68 | 40 | 2 | 30.8186 | 1056.6898 | 699.1046 | 67.9 | 41.093 | 4.1415 | 142.1841 | 6.6256 | 68 | 45 | 5.1138 | 99 | 2.126 | 68 | 40.8295 | 31.7909 | 93.7092 | 86.5617 | 0.074971
700-68-40-3-99 | 700 | 68 | 40 | 3 | 30.8186 | 1056.6898 | 699.0421 | 67.9 | 41.1661 | 3.1631 | 108.6049 | 3.3411 | 68 | 45 | 7.6707 | 99 | 3.1441 | 68 | 40.9212 | 35.3261 | 95.1499 | 89.7363 | 0.10848
700-68-40-4-99 | 700 | 68 | 40 | 4 | 30.8186 | 1056.6898 | 698.9968 | 67.9 | 41.2159 | 2.7291 | 93.7079 | 1.5693 | 68 | 45 | 10.2276 | 99 | 4.1598 | 68 | 40.9771 | 38.3171 | 95.9365 | 91.1447 | 0.1424
700-68-40-5-99 | 700 | 68 | 40 | 5 | 30.8186 | 1056.6898 | 698.9582 | 67.9 | 41.2586 | 2.5014 | 85.8958 | 0.53283 | 68 | 45 | 12.7845 | 99 | 5.1746 | 68 | 41.0193 | 41.1016 | 96.4299 | 91.8834 | 0.17657
700-68-40-6-99 | 700 | 68 | 40 | 6 | 30.8186 | 1056.6898 | 698.9225 | 67.9 | 41.2887 | 2.367 | 81.2853 | -0.12074 | 68 | 45 | 15.3413 | 99 | 6.1887 | 68 | 41.0409 | 43.7929 | 96.7675 | 92.3195 | 0.21088
700-68-40-7-99 | 700 | 68 | 40 | 7 | 30.8186 | 1056.6898 | 698.8885 | 67.9 | 41.3244 | 2.2831 | 78.4073 | -0.54636 | 68 | 45 | 17.8982 | 99 | 7.2026 | 68 | 41.0642 | 46.4337 | 97.0128 | 92.5918 | 0.24531
700-68-40-8-99 | 700 | 68 | 40 | 8 | 30.8186 | 1056.6898 | 698.8554 | 67.9 | 41.3526 | 2.2266 | 76.4703 | -0.84104 | 68 | 45 | 20.4551 | 99 | 8.2162 | 68 | 41.0793 | 49.0471 | 97.199 | 92.7751 | 0.2798
700-68-40-9-99 | 700 | 68 | 40 | 9 | 30.8186 | 1056.6898 | 698.8229 | 67.9 | 41.3847 | 2.188 | 75.1471 | -1.0464 | 68 | 45 | 23.012 | 99 | 9.2297 | 68 | 41.0967 | 51.6426 | 97.3449 | 92.9005 | 0.31435
700-68-40-10-99 | 700 | 68 | 40 | 10 | 30.8186 | 1056.6898 | 698.7907 | 67.9 | 41.4145 | 2.1602 | 74.1972 | -1.1958 | 68 | 45 | 25.5689 | 99 | 10.2431 | 68 | 41.1077 | 54.2273 | 97.4625 | 92.9905 | 0.34894
700-68-42-1-99 | 700 | 68 | 42 | 1 | 34.1477 | 1170.8462 | 699.1671 | 67.9 | 43.0141 | 8.6429 | 296.6997 | 17.1044 | 68 | 47 | 2.5569 | 99 | 1.1076 | 68 | 42.6717 | 28.0616 | 89.6919 | 74.6895 | 0.039208
700-68-42-2-99 | 700 | 68 | 42 | 2 | 34.1477 | 1170.8462 | 699.0204 | 67.9 | 43.189 | 5.0206 | 172.3857 | 9.0137 | 68 | 47 | 5.1138 | 99 | 2.1354 | 68 | 42.8878 | 34.2409 | 93.2808 | 85.2974 | 0.068665
700-68-42-3-99 | 700 | 68 | 42 | 3 | 34.1477 | 1170.8462 | 698.9489 | 67.9 | 43.2721 | 3.7805 | 129.8212 | 5.5094 | 68 | 47 | 7.6707 | 99 | 3.1547 | 68 | 42.9965 | 38.0378 | 94.8214 | 88.9288 | 0.098791
700-68-42-4-99 | 700 | 68 | 42 | 4 | 34.1477 | 1170.8462 | 698.8989 | 67.9 | 43.3249 | 3.2162 | 110.4483 | 3.5444 | 68 | 47 | 10.2276 | 99 | 4.1713 | 68 | 43.0596 | 41.1591 | 95.672 | 90.5816 | 0.12932
700-68-42-5-99 | 700 | 68 | 42 | 5 | 34.1477 | 1170.8462 | 698.8573 | 67.9 | 43.3675 | 2.9151 | 100.1141 | 2.3612 | 68 | 47 | 12.7845 | 99 | 5.1866 | 68 | 43.103 | 44.0171 | 96.2091 | 91.4634 | 0.16009
700-68-42-6-99 | 700 | 68 | 42 | 6 | 34.1477 | 1170.8462 | 698.8197 | 67.9 | 43.4031 | 2.7366 | 93.99 | 1.6053 | 68 | 47 | 15.3413 | 99 | 6.2013 | 68 | 43.1351 | 46.7524 | 96.5781 | 91.986 | 0.19102
700-68-42-7-99 | 700 | 68 | 42 | 7 | 34.1477 | 1170.8462 | 698.7841 | 67.9 | 43.4391 | 2.6234 | 90.1083 | 1.1022 | 68 | 47 | 17.8982 | 99 | 7.2156 | 68 | 43.1646 | 49.4225 | 96.8469 | 92.3174 | 0.22205
700-68-42-8-99 | 700 | 68 | 42 | 8 | 34.1477 | 1170.8462 | 698.7498 | 67.9 | 43.4696 | 2.5469 | 87.4851 | 0.75074 | 68 | 47 | 20.4551 | 99 | 8.2296 | 68 | 43.1829 | 52.0558 | 97.0512 | 92.5414 | 0.25316
700-68-42-9-99 | 700 | 68 | 42 | 9 | 34.1477 | 1170.8462 | 698.7162 | 67.9 | 43.499 | 2.4935 | 85.6531 | 0.49942 | 68 | 47 | 23.012 | 99 | 9.2434 | 68 | 43.1992 | 54.6662 | 97.2117 | 92.6979 | 0.28432
700-68-42-10-99 | 700 | 68 | 42 | 10 | 34.1477 | 1170.8462 | 698.6831 | 67.9 | 43.5264 | 2.4547 | 84.326 | 0.31425 | 68 | 47 | 25.5689 | 99 | 10.2572 | 68 | 43.2094 | 57.2618 | 97.341 | 92.8114 | 0.31553
700-68-44-1-99 | 700 | 68 | 44 | 1 | 37.7827 | 1295.4686 | 699.1155 | 67.9 | 45.0892 | 10.4293 | 358.0484 | 17.1044 | 68 | 49 | 2.5569 | 99 | 1.1147 | 68 | 44.7032 | 29.9103 | 89.1042 | 72.3967 | 0.036559
700-68-44-2-99 | 700 | 68 | 44 | 2 | 37.7827 | 1295.4686 | 698.9454 | 67.9 | 45.2888 | 6.0818 | 208.8453 | 11.701 | 68 | 49 | 5.1138 | 99 | 2.1453 | 68 | 44.9468 | 36.8146 | 92.8352 | 83.9032 | 0.06309
700-68-44-3-99 | 700 | 68 | 44 | 3 | 37.7827 | 1295.4686 | 698.8633 | 67.9 | 45.3853 | 4.5276 | 155.4941 | 7.731 | 68 | 49 | 7.6707 | 99 | 3.166 | 68 | 45.0712 | 40.9257 | 94.4745 | 88.0167 | 0.090212
700-68-44-4-99 | 700 | 68 | 44 | 4 | 37.7827 | 1295.4686 | 698.8076 | 67.9 | 45.4438 | 3.802 | 130.5854 | 5.5813 | 68 | 49 | 10.2276 | 99 | 4.1835 | 68 | 45.1452 | 44.2082 | 95.3904 | 89.9371 | 0.11771
700-68-44-5-99 | 700 | 68 | 44 | 5 | 37.7827 | 1295.4686 | 698.7625 | 67.9 | 45.4893 | 3.4086 | 117.0811 | 4.2509 | 68 | 49 | 12.7845 | 99 | 5.1995 | 68 | 45.196 | 47.1585 | 95.9727 | 90.9783 | 0.14546
700-68-44-6-99 | 700 | 68 | 44 | 6 | 37.7827 | 1295.4686 | 698.7224 | 67.9 | 45.5265 | 3.1727 | 108.9836 | 3.3832 | 68 | 49 | 15.3413 | 99 | 6.2147 | 68 | 45.235 | 49.9513 | 96.3746 | 91.6028 | 0.17336
700-68-44-7-99 | 700 | 68 | 44 | 7 | 37.7827 | 1295.4686 | 698.6851 | 67.9 | 45.5629 | 3.0215 | 103.796 | 2.7953 | 68 | 49 | 17.8982 | 99 | 7.2295 | 68 | 45.2683 | 52.6594 | 96.6683 | 92.0029 | 0.20137
700-68-44-8-99 | 700 | 68 | 44 | 8 | 37.7827 | 1295.4686 | 698.6493 | 67.9 | 45.5886 | 2.9177 | 100.2348 | 2.3758 | 68 | 49 | 20.4551 | 99 | 8.2439 | 68 | 45.2848 | 55.3201 | 96.892 | 92.2777 | 0.22946
700-68-44-9-99 | 700 | 68 | 44 | 9 | 37.7827 | 1295.4686 | 698.6145 | 67.9 | 45.622 | 2.8459 | 97.773 | 2.0776 | 68 | 49 | 23.012 | 99 | 9.2581 | 68 | 45.3094 | 57.9488 | 97.068 | 92.4677 | 0.25761
700-68-44-10-99 | 700 | 68 | 44 | 10 | 37.7827 | 1295.4686 | 698.5804 | 67.9 | 45.6485 | 2.7929 | 95.9555 | 1.853 | 68 | 49 | 25.5689 | 99 | 10.2722 | 68 | 45.3223 | 60.5587 | 97.21 | 92.6081 | 0.2858
700-68-46-1-99 | 700 | 68 | 46 | 1 | 41.7447 | 1431.3327 | 699.0489 | 67.9 | 47.1614 | 12.5136 | 429.6462 | 17.1044 | 68 | 51 | 2.5569 | 99 | 1.1219 | 68 | 46.7298 | 31.788 | 88.5151 | 70.0236 | 0.03421
700-68-46-2-99 | 700 | 68 | 46 | 2 | 41.7447 | 1431.3327 | 698.8525 | 67.9 | 47.3925 | 7.3546 | 252.5854 | 14.7213 | 68 | 51 | 5.1138 | 99 | 2.1555 | 68 | 47.0019 | 39.504 | 92.3743 | 82.3821 | 0.058156
700-68-46-3-99 | 700 | 68 | 46 | 3 | 41.7447 | 1431.3327 | 698.7581 | 67.9 | 47.5038 | 5.4288 | 186.4729 | 9.9974 | 68 | 51 | 7.6707 | 99 | 3.1779 | 68 | 47.1461 | 43.9866 | 94.1099 | 86.9952 | 0.082608
700-68-46-4-99 | 700 | 68 | 46 | 4 | 41.7447 | 1431.3327 | 698.6955 | 67.9 | 47.5695 | 4.5064 | 154.8023 | 7.6758 | 68 | 51 | 10.2276 | 99 | 4.1964 | 68 | 47.2326 | 47.4659 | 95.0917 | 89.2049 | 0.10742
700-68-46-5-99 | 700 | 68 | 46 | 5 | 41.7447 | 1431.3327 | 698.6461 | 67.9 | 47.6172 | 3.9972 | 137.322 | 6.1979 | 68 | 51 | 12.7845 | 99 | 5.2132 | 68 | 47.2926 | 50.5319 | 95.7207 | 90.4246 | 0.13246
700-68-46-6-99 | 700 | 68 | 46 | 6 | 41.7447 | 1431.3327 | 698.6031 | 67.9 | 47.658 | 3.6887 | 126.7285 | 5.2149 | 68 | 51 | 15.3413 | 99 | 6.2291 | 68 | 47.338 | 53.3974 | 96.1569 | 91.1638 | 0.15766
700-68-46-7-99 | 700 | 68 | 46 | 7 | 41.7447 | 1431.3327 | 698.5635 | 67.9 | 47.6896 | 3.4875 | 119.8233 | 4.5323 | 68 | 51 | 17.8982 | 99 | 7.2443 | 68 | 47.3708 | 56.1555 | 96.4767 | 91.6457 | 0.18297
700-68-46-8-99 | 700 | 68 | 46 | 8 | 41.7447 | 1431.3327 | 698.5261 | 67.9 | 47.7263 | 3.3513 | 115.1512 | 4.0494 | 68 | 51 | 20.4551 | 99 | 8.2592 | 68 | 47.4006 | 58.8486 | 96.7209 | 91.9719 | 0.20837
700-68-46-9-99 | 700 | 68 | 46 | 9 | 41.7447 | 1431.3327 | 698.4899 | 67.9 | 47.7547 | 3.2538 | 111.8076 | 3.6926 | 68 | 51 | 23.012 | 99 | 9.2738 | 68 | 47.4247 | 61.5029 | 96.9134 | 92.2054 | 0.23382
700-68-46-10-99 | 700 | 68 | 46 | 10 | 41.7447 | 1431.3327 | 698.4546 | 67.9 | 47.7825 | 3.1825 | 109.3614 | 3.4252 | 68 | 51 | 25.5689 | 99 | 10.2883 | 68 | 47.4439 | 64.1312 | 97.0689 | 92.3763 | 0.25932
700-68-48-1-99 | 700 | 68 | 48 | 1 | 46.0595 | 1579.2566 | 698.9971 | 67.9 | 49.2377 | 14.9355 | 512.8381 | 17.1044 | 68 | 53 | 2.5569 | 99 | 1.1292 | 68 | 48.7576 | 33.6809 | 87.9287 | 67.5735 | 0.03213
700-68-48-2-99 | 700 | 68 | 48 | 2 | 46.0595 | 1579.2566 | 698.7718 | 67.9 | 49.5092 | 8.8771 | 304.9109 | 17.1044 | 68 | 53 | 5.1138 | 99 | 2.1662 | 68 | 49.0647 | 42.2962 | 91.9006 | 80.7269 | 0.053789
700-68-48-3-99 | 700 | 68 | 48 | 3 | 46.0595 | 1579.2566 | 698.6629 | 67.9 | 49.6299 | 6.5138 | 223.7702 | 12.7898 | 68 | 53 | 7.6707 | 99 | 3.1904 | 68 | 49.2224 | 47.2164 | 93.7284 | 85.8579 | 0.075862
700-68-48-4-99 | 700 | 68 | 48 | 4 | 46.0595 | 1579.2566 | 698.5921 | 67.9 | 49.7031 | 5.3536 | 183.9313 | 9.8252 | 68 | 53 | 10.2276 | 99 | 4.2101 | 68 | 49.3257 | 50.9335 | 94.7762 | 88.3769 | 0.098266
700-68-48-5-99 | 700 | 68 | 48 | 5 | 46.0595 | 1579.2566 | 698.5376 | 67.9 | 49.7549 | 4.7014 | 161.5386 | 8.2043 | 68 | 53 | 12.7845 | 99 | 5.2278 | 68 | 49.3945 | 54.1425 | 95.4528 | 89.7927 | 0.1209
700-68-48-6-99 | 700 | 68 | 48 | 6 | 46.0595 | 1579.2566 | 698.491 | 67.9 | 49.7962 | 4.3006 | 147.7755 | 7.1013 | 68 | 53 | 15.3413 | 99 | 6.2443 | 68 | 49.4456 | 57.1002 | 95.9246 | 90.663 | 0.14368
700-68-48-7-99 | 700 | 68 | 48 | 7 | 46.0595 | 1579.2566 | 698.4489 | 67.9 | 49.8337 | 4.0381 | 138.766 | 6.3265 | 68 | 53 | 17.8982 | 99 | 7.2601 | 68 | 49.4859 | 59.9196 | 96.2717 | 91.2328 | 0.16658
700-68-48-8-99 | 700 | 68 | 48 | 8 | 46.0595 | 1579.2566 | 698.4094 | 67.9 | 49.8647 | 3.8569 | 132.5448 | 5.7638 | 68 | 53 | 20.4551 | 99 | 8.2755 | 68 | 49.5173 | 62.6577 | 96.5375 | 91.6263 | 0.18956
700-68-48-9-99 | 700 | 68 | 48 | 9 | 46.0595 | 1579.2566 | 698.3716 | 67.9 | 49.894 | 3.7273 | 128.0991 | 5.3464 | 68 | 53 | 23.012 | 99 | 9.2906 | 68 | 49.5438 | 65.3442 | 96.7474 | 91.9076 | 0.2126
700-68-48-10-99 | 700 | 68 | 48 | 10 | 46.0595 | 1579.2566 | 698.3349 | 67.9 | 49.9246 | 3.6324 | 124.8442 | 5.0323 | 68 | 53 | 25.5689 | 99 | 10.3054 | 68 | 49.5703 | 67.996 | 96.9173 | 92.1136 | 0.2357
700-68-50-1-99 | 700 | 68 | 50 | 1 | 50.75 | 1740.1022 | 698.9285 | 67.9 | 51.3109 | 17.7249 | 608.6782 | 17.1044 | 68 | 55 | 2.5569 | 99 | 1.1366 | 68 | 50.7844 | 35.582 | 87.3474 | 65.0741 | 0.03028
700-68-50-2-99 | 700 | 68 | 50 | 2 | 50.75 | 1740.1022 | 698.6714 | 67.9 | 51.6214 | 10.6782 | 366.8259 | 17.1044 | 68 | 55 | 5.1138 | 99 | 2.1773 | 68 | 51.1212 | 45.1856 | 91.4156 | 78.9593 | 0.04991
700-68-50-3-99 | 700 | 68 | 50 | 3 | 50.75 | 1740.1022 | 698.546 | 67.9 | 51.7601 | 7.8131 | 268.4497 | 15.7028 | 68 | 55 | 7.6707 | 99 | 3.2035 | 68 | 51.299 | 50.6076 | 93.3314 | 84.6048 | 0.06987
700-68-50-4-99 | 700 | 68 | 50 | 4 | 50.75 | 1740.1022 | 698.4656 | 67.9 | 51.8441 | 6.3695 | 218.8772 | 12.4401 | 68 | 55 | 10.2276 | 99 | 4.2246 | 68 | 51.4193 | 54.608 | 94.4444 | 87.4492 | 0.09013
700-68-50-5-99 | 700 | 68 | 50 | 5 | 50.75 | 1740.1022 | 698.4049 | 67.9 | 51.9029 | 5.5435 | 190.5084 | 10.2665 | 68 | 55 | 12.7845 | 99 | 5.2432 | 68 | 51.4988 | 57.9909 | 95.1693 | 89.0768 | 0.1106
700-68-50-6-99 | 700 | 68 | 50 | 6 | 50.75 | 1740.1022 | 698.3541 | 67.9 | 51.9462 | 5.0287 | 172.8285 | 9.0459 | 68 | 55 | 15.3413 | 99 | 6.2605 | 68 | 51.5588 | 61.0626 | 95.6776 | 90.0913 | 0.13123
700-68-50-7-99 | 700 | 68 | 50 | 7 | 50.75 | 1740.1022 | 698.3089 | 67.9 | 51.9857 | 4.6881 | 161.1325 | 8.1731 | 68 | 55 | 17.8982 | 99 | 7.277 | 68 | 51.6051 | 63.9602 | 96.0531 | 90.7624 | 0.15197
700-68-50-8-99 | 700 | 68 | 50 | 8 | 50.75 | 1740.1022 | 698.267 | 67.9 | 52.0217 | 4.4522 | 153.0334 | 7.5336 | 68 | 55 | 20.4551 | 99 | 8.2929 | 68 | 51.6483 | 66.7529 | 96.3415 | 91.2273 | 0.17279
700-68-50-9-99 | 700 | 68 | 50 | 9 | 50.75 | 1740.1022 | 698.2273 | 67.9 | 52.0505 | 4.2811 | 147.161 | 7.05 | 68 | 55 | 23.012 | 99 | 9.3084 | 68 | 51.6769 | 69.4809 | 96.5698 | 91.5644 | 0.19368
700-68-50-10-99 | 700 | 68 | 50 | 10 | 50.75 | 1740.1022 | 698.1889 | 67.9 | 52.0756 | 4.1537 | 142.7892 | 6.6783 | 68 | 55 | 25.5689 | 99 | 10.3237 | 68 | 51.699 | 72.1652 | 96.7548 | 91.8154 | 0.21461
700-70-10-1-99 | 700 | 70 | 10 | 1 | 5.3421 | 183.1691 | 699.8193 | 69.9 | 10.1857 | 0.33998 | 11.6602 | -21.3594 | 70 | 15 | 2.5569 | 99 | 1.0291 | 70 | 10.1834 | 7.559 | 96.7921 | 93.6358 | 0.19991
700-70-10-2-99 | 700 | 70 | 10 | 2 | 5.3421 | 183.1691 | 699.7946 | 69.9 | 10.2227 | 0.30453 | 10.4448 | -22.4926 | 70 | 15 | 5.1138 | 99 | 2.0393 | 70 | 10.1915 | 10.1514 | 97.7127 | 94.2994 | 0.39702
700-70-10-3-99 | 700 | 70 | 10 | 3 | 5.3421 | 183.1691 | 699.7708 | 69.9 | 10.2583 | 0.29781 | 10.2145 | -22.7211 | 70 | 15 | 7.6707 | 99 | 3.0492 | 70 | 10.1985 | 12.715 | 98.0272 | 94.4253 | 0.59473
700-70-10-4-99 | 700 | 70 | 10 | 4 | 5.3421 | 183.1691 | 699.7471 | 69.9 | 10.2919 | 0.29577 | 10.145 | -22.791 | 70 | 15 | 10.2276 | 99 | 4.0589 | 70 | 10.2008 | 15.2739 | 98.1856 | 94.4634 | 0.79265
700-70-10-5-99 | 700 | 70 | 10 | 5 | 5.3421 | 183.1691 | 699.7236 | 69.9 | 10.3255 | 0.29517 | 10.1246 | -22.8115 | 70 | 15 | 12.7845 | 99 | 5.0687 | 70 | 10.2028 | 17.8314 | 98.281 | 94.4747 | 0.9907
700-70-10-6-99 | 700 | 70 | 10 | 6 | 5.3421 | 183.1691 | 699.7 | 69.9 | 10.3606 | 0.29517 | 10.125 | -22.8115 | 70 | 15 | 15.3413 | 99 | 6.0784 | 70 | 10.2071 | 20.3883 | 98.3448 | 94.4747 | 1.1888
700-70-10-7-99 | 700 | 70 | 10 | 7 | 5.3421 | 183.1691 | 699.6764 | 69.9 | 10.3944 | 0.29542 | 10.134 | -22.8112 | 70 | 15 | 17.8982 | 99 | 7.0881 | 70 | 10.2099 | 22.9449 | 98.3904 | 94.47 | 1.387
700-70-10-8-99 | 700 | 70 | 10 | 8 | 5.3421 | 183.1691 | 699.6528 | 69.9 | 10.4286 | 0.29583 | 10.1483 | -22.7875 | 70 | 15 | 20.4551 | 99 | 8.0978 | 70 | 10.2131 | 25.5014 | 98.4246 | 94.4623 | 1.5853
700-70-10-9-99 | 700 | 70 | 10 | 9 | 5.3421 | 183.1691 | 699.6293 | 69.9 | 10.4626 | 0.29632 | 10.1657 | -22.7699 | 70 | 15 | 23.012 | 99 | 9.1075 | 70 | 10.2186 | 28.0578 | 98.4513 | 94.453 | 1.7837
700-70-10-10-99 | 700 | 70 | 10 | 10 | 5.3421 | 183.1691 | 699.6057 | 69.9 | 10.4966 | 0.29687 | 10.1849 | -22.7506 | 70 | 15 | 25.5689 | 99 | 10.1172 | 70 | 10.223 | 30.6141 | 98.4726 | 94.4428 | 1.9821
700-70-12-1-99 | 700 | 70 | 12 | 1 | 6.0721 | 208.1987 | 699.798 | 69.9 | 12.2102 | 0.40661 | 13.9458 | -19.5009 | 70 | 17 | 2.5569 | 99 | 1.0318 | 70 | 12.1998 | 8.2224 | 96.5407 | 93.3036 | 0.17651
700-70-12-2-99 | 700 | 70 | 12 | 2 | 6.0721 | 208.1987 | 699.7722 | 69.9 | 12.2514 | 0.35498 | 12.1753 | -20.9144 | 70 | 17 | 5.1138 | 99 | 2.0424 | 70 | 12.218 | 10.8309 | 97.577 | 94.154 | 0.34983
700-70-12-3-99 | 700 | 70 | 12 | 3 | 6.0721 | 208.1987 | 699.7477 | 69.9 | 12.2828 | 0.3447 | 11.8232 | -21.2183 | 70 | 17 | 7.6707 | 99 | 3.0525 | 70 | 12.2209 | 13.3981 | 97.9327 | 94.3232 | 0.5238
700-70-12-4-99 | 700 | 70 | 12 | 4 | 6.0721 | 208.1987 | 699.7235 | 69.9 | 12.3183 | 0.34149 | 11.7135 | -21.3146 | 70 | 17 | 10.2276 | 99 | 4.0626 | 70 | 12.2269 | 15.9582 | 98.1122 | 94.3761 | 0.69801
700-70-12-5-99 | 700 | 70 | 12 | 5 | 6.0721 | 208.1987 | 699.6994 | 69.9 | 12.352 | 0.34035 | 11.6748 | -21.3488 | 70 | 17 | 12.7845 | 99 | 5.0726 | 70 | 12.2293 | 18.5162 | 98.2204 | 94.3949 | 0.87233
700-70-12-6-99 | 700 | 70 | 12 | 6 | 6.0721 | 208.1987 | 699.6752 | 69.9 | 12.3868 | 0.34009 | 11.6663 | -21.3488 | 70 | 17 | 15.3413 | 99 | 6.0826 | 70 | 12.2331 | 21.0734 | 98.2927 | 94.3992 | 1.0468
700-70-12-7-99 | 700 | 70 | 12 | 7 | 6.0721 | 208.1987 | 699.6511 | 69.9 | 12.421 | 0.34023 | 11.6714 | -21.3563 | 70 | 17 | 17.8982 | 99 | 7.0925 | 70 | 12.2365 | 23.6301 | 98.3444 | 94.3969 | 1.2212
700-70-12-8-99 | 700 | 70 | 12 | 8 | 6.0721 | 208.1987 | 699.627 | 69.9 | 12.4552 | 0.34059 | 11.6842 | -21.3403 | 70 | 17 | 20.4551 | 99 | 8.1025 | 70 | 12.2403 | 26.1866 | 98.3833 | 94.3909 | 1.3958
700-70-12-9-99 | 700 | 70 | 12 | 9 | 6.0721 | 208.1987 | 699.6029 | 69.9 | 12.4894 | 0.34108 | 11.7015 | -21.325 | 70 | 17 | 23.012 | 99 | 9.1124 | 70 | 12.2443 | 28.743 | 98.4135 | 94.3828 | 1.5704
700-70-12-10-99 | 700 | 70 | 12 | 10 | 6.0721 | 208.1987 | 699.5788 | 69.9 | 12.5234 | 0.34165 | 11.7216 | -21.3073 | 70 | 17 | 25.5689 | 99 | 10.1224 | 70 | 12.249 | 31.2994 | 98.4377 | 94.3734 | 1.7451
700-70-14-1-99 | 700 | 70 | 14 | 1 | 6.8884 | 236.1877 | 699.7744 | 69.9 | 14.2405 | 0.48866 | 16.7604 | -17.5674 | 70 | 19 | 2.5569 | 99 | 1.0348 | 70 | 14.2253 | 8.9566 | 96.2648 | 92.906 | 0.15626
700-70-14-2-99 | 700 | 70 | 14 | 2 | 6.8884 | 236.1877 | 699.7473 | 69.9 | 14.2794 | 0.41402 | 14.2011 | -19.3126 | 70 | 19 | 5.1138 | 99 | 2.0458 | 70 | 14.239 | 11.5882 | 97.4272 | 93.9896 | 0.30891
700-70-14-3-99 | 700 | 70 | 14 | 3 | 6.8884 | 236.1877 | 699.7222 | 69.9 | 14.3134 | 0.39884 | 13.6806 | -19.7032 | 70 | 19 | 7.6707 | 99 | 3.0562 | 70 | 14.2487 | 14.1602 | 97.8284 | 94.21 | 0.46228
700-70-14-4-99 | 700 | 70 | 14 | 4 | 6.8884 | 236.1877 | 699.6973 | 69.9 | 14.349 | 0.39383 | 13.5095 | -19.8346 | 70 | 19 | 10.2276 | 99 | 4.0665 | 70 | 14.2555 | 16.7221 | 98.0313 | 94.2826 | 0.6159
700-70-14-5-99 | 700 | 70 | 14 | 5 | 6.8884 | 236.1877 | 699.6726 | 69.9 | 14.3831 | 0.39189 | 13.4434 | -19.8858 | 70 | 19 | 12.7845 | 99 | 5.0768 | 70 | 14.2588 | 19.281 | 98.1537 | 94.3108 | 0.76964
700-70-14-6-99 | 700 | 70 | 14 | 6 | 6.8884 | 236.1877 | 699.648 | 69.9 | 14.4172 | 0.39121 | 13.4206 | -19.9034 | 70 | 19 | 15.3413 | 99 | 6.087 | 70 | 14.2623 | 21.8385 | 98.2355 | 94.3207 | 0.92348
700-70-14-7-99 | 700 | 70 | 14 | 7 | 6.8884 | 236.1877 | 699.6233 | 69.9 | 14.4514 | 0.39114 | 13.4186 | -19.9034 | 70 | 19 | 17.8982 | 99 | 7.0972 | 70 | 14.2659 | 24.3955 | 98.2941 | 94.3217 | 1.0774
700-70-14-8-99 | 700 | 70 | 14 | 8 | 6.8884 | 236.1877 | 699.5987 | 69.9 | 14.4853 | 0.39139 | 13.4277 | -19.9049 | 70 | 19 | 20.4551 | 99 | 8.1074 | 70 | 14.2693 | 26.9521 | 98.338 | 94.3181 | 1.2313
700-70-14-9-99 | 700 | 70 | 14 | 9 | 6.8884 | 236.1877 | 699.574 | 69.9 | 14.5196 | 0.39185 | 13.4438 | -19.8853 | 70 | 19 | 23.012 | 99 | 9.1176 | 70 | 14.2739 | 29.5086 | 98.3723 | 94.3115 | 1.3854
700-70-14-10-99 | 700 | 70 | 14 | 10 | 6.8884 | 236.1877 | 699.5494 | 69.9 | 14.5535 | 0.39242 | 13.4637 | -19.8698 | 70 | 19 | 25.5689 | 99 | 10.1278 | 70 | 14.2784 | 32.0649 | 98.3997 | 94.3032 | 1.5394
700-70-16-1-99 | 700 | 70 | 16 | 1 | 7.7995 | 267.4282 | 699.7484 | 69.9 | 16.2731 | 0.59009 | 20.24 | -15.5569 | 70 | 21 | 2.5569 | 99 | 1.038 | 70 | 16.2484 | 9.7663 | 95.9631 | 92.4343 | 0.13871
700-70-16-2-99 | 700 | 70 | 16 | 2 | 7.7995 | 267.4282 | 699.7198 | 69.9 | 16.3123 | 0.48369 | 16.5913 | -17.6755 | 70 | 21 | 5.1138 | 99 | 2.0494 | 70 | 16.2699 | 12.4296 | 97.262 | 93.7985 | 0.27338
700-70-16-3-99 | 700 | 70 | 16 | 3 | 7.7995 | 267.4282 | 699.6938 | 69.9 | 16.3492 | 0.46145 | 15.8292 | -18.1726 | 70 | 21 | 7.6707 | 99 | 3.0602 | 70 | 16.2814 | 15.0087 | 97.7135 | 94.0836 | 0.40883
700-70-16-4-99 | 700 | 70 | 16 | 4 | 7.7995 | 267.4282 | 699.6684 | 69.9 | 16.3819 | 0.45375 | 15.5655 | -18.3497 | 70 | 21 | 10.2276 | 99 | 4.0708 | 70 | 16.2856 | 17.5733 | 97.9422 | 94.1823 | 0.54453
700-70-16-5-99 | 700 | 70 | 16 | 5 | 7.7995 | 267.4282 | 699.6431 | 69.9 | 16.4168 | 0.45064 | 15.4592 | -18.4219 | 70 | 21 | 12.7845 | 99 | 5.0814 | 70 | 16.2907 | 20.1333 | 98.0803 | 94.2223 | 0.68037
700-70-16-6-99 | 700 | 70 | 16 | 6 | 7.7995 | 267.4282 | 699.6179 | 69.9 | 16.4509 | 0.44933 | 15.415 | -18.452 | 70 | 21 | 15.3413 | 99 | 6.0918 | 70 | 16.294 | 22.6915 | 98.1727 | 94.239 | 0.8163
700-70-16-7-99 | 700 | 70 | 16 | 7 | 7.7995 | 267.4282 | 699.5927 | 69.9 | 16.4849 | 0.44892 | 15.4014 | -18.452 | 70 | 21 | 17.8982 | 99 | 7.1023 | 70 | 16.2979 | 25.2488 | 98.2388 | 94.2443 | 0.9523
700-70-16-8-99 | 700 | 70 | 16 | 8 | 7.7995 | 267.4282 | 699.5675 | 69.9 | 16.5189 | 0.44899 | 15.4044 | -18.4612 | 70 | 21 | 20.4551 | 99 | 8.1128 | 70 | 16.3021 | 27.8057 | 98.2885 | 94.2434 | 1.0884
700-70-16-9-99 | 700 | 70 | 16 | 9 | 7.7995 | 267.4282 | 699.5423 | 69.9 | 16.5528 | 0.44934 | 15.417 | -18.4592 | 70 | 21 | 23.012 | 99 | 9.1232 | 70 | 16.3068 | 30.3622 | 98.3272 | 94.2389 | 1.2245
700-70-16-10-99 | 700 | 70 | 16 | 10 | 7.7995 | 267.4282 | 699.5172 | 69.9 | 16.5867 | 0.44987 | 15.4357 | -18.4377 | 70 | 21 | 25.5689 | 99 | 10.1336 | 70 | 16.3116 | 32.9186 | 98.3582 | 94.2321 | 1.3606
700-70-18-1-99 | 700 | 70 | 18 | 1 | 8.8147 | 302.2347 | 699.7199 | 69.9 | 18.3088 | 0.71615 | 24.565 | -13.4647 | 70 | 23 | 2.5569 | 99 | 1.0415 | 70 | 18.2742 | 10.6554 | 95.6347 | 91.8755 | 0.12348
700-70-18-2-99 | 700 | 70 | 18 | 2 | 8.8147 | 302.2347 | 699.6894 | 69.9 | 18.3494 | 0.56625 | 19.424 | -15.9979 | 70 | 23 | 5.1138 | 99 | 2.0535 | 70 | 18.301 | 13.3622 | 97.0804 | 93.5761 | 0.24247
700-70-18-3-99 | 700 | 70 | 18 | 3 | 8.8147 | 302.2347 | 699.6626 | 69.9 | 18.3868 | 0.53396 | 18.3171 | -16.6246 | 70 | 23 | 7.6707 | 99 | 3.0646 | 70 | 18.3124 | 15.9514 | 97.5869 | 93.9424 | 0.36229
700-70-18-4-99 | 700 | 70 | 18 | 4 | 8.8147 | 302.2347 | 699.6365 | 69.9 | 18.4202 | 0.52253 | 17.9256 | -16.8548 | 70 | 23 | 10.2276 | 99 | 4.0755 | 70 | 18.3202 | 18.5197 | 97.8442 | 94.0721 | 0.48239
700-70-18-5-99 | 700 | 70 | 18 | 5 | 8.8147 | 302.2347 | 699.6106 | 69.9 | 18.454 | 0.51762 | 17.7579 | -16.9548 | 70 | 23 | 12.7845 | 99 | 5.0863 | 70 | 18.3255 | 21.0815 | 97.9997 | 94.1277 | 0.60262
700-70-18-6-99 | 700 | 70 | 18 | 6 | 8.8147 | 302.2347 | 699.5848 | 69.9 | 18.4879 | 0.51538 | 17.6818 | -17.0004 | 70 | 23 | 15.3413 | 99 | 6.0971 | 70 | 18.3297 | 23.6406 | 98.1038 | 94.1531 | 0.72295
700-70-18-7-99 | 700 | 70 | 18 | 7 | 8.8147 | 302.2347 | 699.559 | 69.9 | 18.5217 | 0.51444 | 17.6502 | -17.0194 | 70 | 23 | 17.8982 | 99 | 7.1078 | 70 | 18.3339 | 26.1984 | 98.1783 | 94.1638 | 0.84335
700-70-18-8-99 | 700 | 70 | 18 | 8 | 8.8147 | 302.2347 | 699.5333 | 69.9 | 18.5552 | 0.51419 | 17.6423 | -17.0194 | 70 | 23 | 20.4551 | 99 | 8.1185 | 70 | 18.3375 | 28.7556 | 98.2344 | 94.1666 | 0.9638
700-70-18-9-99 | 700 | 70 | 18 | 9 | 8.8147 | 302.2347 | 699.5076 | 69.9 | 18.5894 | 0.51438 | 17.6493 | -17.0241 | 70 | 23 | 23.012 | 99 | 9.1292 | 70 | 18.3426 | 31.3123 | 98.278 | 94.1645 | 1.0843
700-70-18-10-99 | 700 | 70 | 18 | 10 | 8.8147 | 302.2347 | 699.4818 | 69.9 | 18.6227 | 0.5148 | 17.6645 | -17.0198 | 70 | 23 | 25.5689 | 99 | 10.1399 | 70 | 18.3475 | 33.8688 | 98.313 | 94.1597 | 1.2048
700-70-20-1-99 | 700 | 70 | 20 | 1 | 9.9437 | 340.9454 | 699.6889 | 69.9 | 20.3465 | 0.87328 | 29.9562 | -11.3002 | 70 | 25 | 2.5569 | 99 | 1.0453 | 70 | 20.3023 | 11.6273 | 95.279 | 91.2177 | 0.11025
700-70-20-2-99 | 700 | 70 | 20 | 2 | 9.9437 | 340.9454 | 699.6559 | 69.9 | 20.391 | 0.66465 | 22.8007 | -14.2725 | 70 | 25 | 5.1138 | 99 | 2.0578 | 70 | 20.3336 | 14.3928 | 96.8814 | 93.3158 | 0.21554
700-70-20-3-99 | 700 | 70 | 20 | 3 | 9.9437 | 340.9454 | 699.6281 | 69.9 | 20.4279 | 0.61831 | 21.2117 | -15.0523 | 70 | 25 | 7.6707 | 99 | 3.0693 | 70 | 20.3503 | 16.996 | 97.4479 | 93.7819 | 0.3217
700-70-20-4-99 | 700 | 70 | 20 | 4 | 9.9437 | 340.9454 | 699.6012 | 69.9 | 20.4597 | 0.60145 | 20.6342 | -15.3493 | 70 | 25 | 10.2276 | 99 | 4.0806 | 70 | 20.3558 | 19.5698 | 97.7365 | 93.9514 | 0.42816
700-70-20-5-99 | 700 | 70 | 20 | 5 | 9.9437 | 340.9454 | 699.5747 | 69.9 | 20.494 | 0.59404 | 20.3805 | -15.4822 | 70 | 25 | 12.7845 | 99 | 5.0917 | 70 | 20.3628 | 22.1341 | 97.9112 | 94.026 | 0.53478
700-70-20-6-99 | 700 | 70 | 20 | 6 | 9.9437 | 340.9454 | 699.5483 | 69.9 | 20.5286 | 0.59047 | 20.2588 | -15.5465 | 70 | 25 | 15.3413 | 99 | 6.1027 | 70 | 20.3686 | 24.6945 | 98.0282 | 94.0619 | 0.64149
700-70-20-7-99 | 700 | 70 | 20 | 7 | 9.9437 | 340.9454 | 699.522 | 69.9 | 20.5622 | 0.58873 | 20.2 | -15.5776 | 70 | 25 | 17.8982 | 99 | 7.1137 | 70 | 20.3731 | 27.2532 | 98.1121 | 94.0794 | 0.74827
700-70-20-8-99 | 700 | 70 | 20 | 8 | 9.9437 | 340.9454 | 699.4957 | 69.9 | 20.5954 | 0.58799 | 20.1755 | -15.5906 | 70 | 25 | 20.4551 | 99 | 8.1246 | 70 | 20.3768 | 29.8108 | 98.1752 | 94.0868 | 0.8551
700-70-20-9-99 | 700 | 70 | 20 | 9 | 9.9437 | 340.9454 | 699.4694 | 69.9 | 20.6293 | 0.58789 | 20.1725 | -15.5906 | 70 | 25 | 23.012 | 99 | 9.1356 | 70 | 20.3826 | 32.3678 | 98.2243 | 94.0878 | 0.96197
700-70-20-10-99 | 700 | 70 | 20 | 10 | 9.9437 | 340.9454 | 699.4431 | 69.9 | 20.6628 | 0.58814 | 20.182 | -15.5921 | 70 | 25 | 25.5689 | 99 | 10.1465 | 70 | 20.3874 | 34.9244 | 98.2636 | 94.0853 | 1.0689
700-70-22-1-99 | 700 | 70 | 22 | 1 | 11.1942 | 383.8244 | 699.6552 | 69.9 | 22.39 | 1.0691 | 36.6761 | -9.0434 | 70 | 27 | 2.5569 | 99 | 1.0494 | 70 | 22.3313 | 12.682 | 94.8975 | 90.4493 | 0.098765
700-70-22-2-99 | 700 | 70 | 22 | 2 | 11.1942 | 383.8244 | 699.6191 | 69.9 | 22.4354 | 0.78231 | 26.8381 | -12.4982 | 70 | 27 | 5.1138 | 99 | 2.0625 | 70 | 22.3705 | 15.5257 | 96.6656 | 93.0115 | 0.19209
700-70-22-3-99 | 700 | 70 | 22 | 3 | 11.1942 | 383.8244 | 699.5902 | 69.9 | 22.4756 | 0.71669 | 24.5882 | -13.4535 | 70 | 27 | 7.6707 | 99 | 3.0744 | 70 | 22.391 | 18.1482 | 97.2972 | 93.5977 | 0.28633
700-70-22-4-99 | 700 | 70 | 22 | 4 | 11.1942 | 383.8244 | 699.5626 | 69.9 | 22.5073 | 0.69232 | 23.7529 | -13.8289 | 70 | 27 | 10.2276 | 99 | 4.0859 | 70 | 22.3977 | 20.7295 | 97.6201 | 93.8154 | 0.38088
700-70-22-5-99 | 700 | 70 | 22 | 5 | 11.1942 | 383.8244 | 699.5354 | 69.9 | 22.5424 | 0.68134 | 23.3772 | -14.0019 | 70 | 27 | 12.7845 | 99 | 5.0973 | 70 | 22.4071 | 23.2973 | 97.8159 | 93.9134 | 0.47561
700-70-22-6-99 | 700 | 70 | 22 | 6 | 11.1942 | 383.8244 | 699.5084 | 69.9 | 22.5759 | 0.67577 | 23.1868 | -14.0904 | 70 | 27 | 15.3413 | 99 | 6.1086 | 70 | 22.4125 | 25.8598 | 97.9472 | 93.9632 | 0.57043
700-70-22-7-99 | 700 | 70 | 22 | 7 | 11.1942 | 383.8244 | 699.4815 | 69.9 | 22.6094 | 0.67287 | 23.0882 | -14.1366 | 70 | 27 | 17.8982 | 99 | 7.1198 | 70 | 22.4176 | 28.4196 | 98.0413 | 93.9892 | 0.66531
700-70-22-8-99 | 700 | 70 | 22 | 8 | 11.1942 | 383.8244 | 699.4546 | 69.9 | 22.6424 | 0.6714 | 23.0388 | -14.1597 | 70 | 27 | 20.4551 | 99 | 8.131 | 70 | 22.422 | 30.9779 | 98.1121 | 94.0022 | 0.76025
700-70-22-9-99 | 700 | 70 | 22 | 9 | 11.1942 | 383.8244 | 699.4278 | 69.9 | 22.6763 | 0.67084 | 23.0205 | -14.1597 | 70 | 27 | 23.012 | 99 | 9.1422 | 70 | 22.4278 | 33.5354 | 98.1673 | 94.0072 | 0.85524
700-70-22-10-99 | 700 | 70 | 22 | 10 | 11.1942 | 383.8244 | 699.401 | 69.9 | 22.7096 | 0.6708 | 23.02 | -14.1683 | 70 | 27 | 25.5689 | 99 | 10.1534 | 70 | 22.4332 | 36.0923 | 98.2115 | 94.0076 | 0.95026
700-70-24-1-99 | 700 | 70 | 24 | 1 | 12.5802 | 431.3424 | 699.623 | 69.9 | 24.4371 | 1.3136 | 45.066 | -6.7227 | 70 | 29 | 2.5569 | 99 | 1.0537 | 70 | 24.3621 | 13.8234 | 94.4887 | 89.5578 | 0.088759
700-70-24-2-99 | 700 | 70 | 24 | 2 | 12.5802 | 431.3424 | 699.5832 | 69.9 | 24.4866 | 0.9242 | 31.7075 | -10.663 | 70 | 29 | 5.1138 | 99 | 2.0676 | 70 | 24.4096 | 16.7697 | 96.4303 | 92.6535 | 0.17159
700-70-24-3-99 | 700 | 70 | 24 | 3 | 12.5802 | 431.3424 | 699.5528 | 69.9 | 24.5279 | 0.83216 | 28.5512 | -11.8195 | 70 | 29 | 7.6707 | 99 | 3.0799 | 70 | 24.4351 | 19.4187 | 97.1323 | 93.3851 | 0.25536
700-70-24-4-99 | 700 | 70 | 24 | 4 | 12.5802 | 431.3424 | 699.5243 | 69.9 | 24.5611 | 0.79742 | 27.3604 | -12.287 | 70 | 29 | 10.2276 | 99 | 4.0918 | 70 | 24.4454 | 22.0103 | 97.4926 | 93.6613 | 0.33948
700-70-24-5-99 | 700 | 70 | 24 | 5 | 12.5802 | 431.3424 | 699.4965 | 69.9 | 24.5946 | 0.78129 | 26.808 | -12.5103 | 70 | 29 | 12.7845 | 99 | 5.1034 | 70 | 24.4533 | 24.5833 | 97.7115 | 93.7895 | 0.42377
700-70-24-6-99 | 700 | 70 | 24 | 6 | 12.5802 | 431.3424 | 699.4688 | 69.9 | 24.627 | 0.77286 | 26.5198 | -12.6285 | 70 | 29 | 15.3413 | 99 | 6.115 | 70 | 24.4594 | 27.1486 | 97.8584 | 93.8565 | 0.50816
700-70-24-7-99 | 700 | 70 | 24 | 7 | 12.5802 | 431.3424 | 699.4413 | 69.9 | 24.6613 | 0.76833 | 26.3652 | -12.6924 | 70 | 29 | 17.8982 | 99 | 7.1265 | 70 | 24.4664 | 29.7101 | 97.9639 | 93.8926 | 0.59263
700-70-24-8-99 | 700 | 70 | 24 | 8 | 12.5802 | 431.3424 | 699.4139 | 69.9 | 24.6946 | 0.76582 | 26.2801 | -12.7277 | 70 | 29 | 20.4551 | 99 | 8.1379 | 70 | 24.4719 | 32.2695 | 98.0432 | 93.9125 | 0.67714
700-70-24-9-99 | 700 | 70 | 24 | 9 | 12.5802 | 431.3424 | 699.3865 | 69.9 | 24.7278 | 0.76454 | 26.2373 | -12.7454 | 70 | 29 | 23.012 | 99 | 9.1494 | 70 | 24.4774 | 34.8276 | 98.1051 | 93.9227 | 0.7617
700-70-24-10-99 | 700 | 70 | 24 | 10 | 12.5802 | 431.3424 | 699.3591 | 69.9 | 24.7609 | 0.76403 | 26.221 | -12.7454 | 70 | 29 | 25.5689 | 99 | 10.1608 | 70 | 24.4831 | 37.385 | 98.1547 | 93.9267 | 0.8463
700-70-26-1-99 | 700 | 70 | 26 | 1 | 14.1134 | 483.9142 | 699.5849 | 69.9 | 26.4872 | 1.6182 | 55.5187 | -4.3396 | 70 | 31 | 2.5569 | 99 | 1.0584 | 70 | 26.3931 | 15.0521 | 94.0529 | 88.534 | 0.080031
700-70-26-2-99 | 700 | 70 | 26 | 2 | 14.1134 | 483.9142 | 699.5403 | 69.9 | 26.5414 | 1.0961 | 37.6062 | -8.7631 | 70 | 31 | 5.1138 | 99 | 2.0732 | 70 | 26.4531 | 18.1312 | 96.1748 | 92.2339 | 0.15364
700-70-26-3-99 | 700 | 70 | 26 | 3 | 14.1134 | 483.9142 | 699.5082 | 69.9 | 26.581 | 0.96809 | 33.2171 | -10.1472 | 70 | 31 | 7.6707 | 99 | 3.0859 | 70 | 26.478 | 20.816 | 96.9522 | 93.1406 | 0.22822
700-70-26-4-99 | 700 | 70 | 26 | 4 | 14.1134 | 483.9142 | 699.4787 | 69.9 | 26.6184 | 0.91927 | 31.5433 | -10.7204 | 70 | 31 | 10.2276 | 99 | 4.0981 | 70 | 26.4971 | 23.4217 | 97.3532 | 93.4865 | 0.30316
700-70-26-5-99 | 700 | 70 | 26 | 5 | 14.1134 | 483.9142 | 699.4501 | 69.9 | 26.6517 | 0.89605 | 30.7477 | -11.0028 | 70 | 31 | 12.7845 | 99 | 5.1101 | 70 | 26.5058 | 26.0018 | 97.5973 | 93.6511 | 0.37829
700-70-26-6-99 | 700 | 70 | 26 | 6 | 14.1134 | 483.9142 | 699.4217 | 69.9 | 26.685 | 0.88371 | 30.3255 | -11.1554 | 70 | 31 | 15.3413 | 99 | 6.1219 | 70 | 26.5131 | 28.5711 | 97.7614 | 93.7385 | 0.45352
700-70-26-7-99 | 700 | 70 | 26 | 7 | 14.1134 | 483.9142 | 699.3936 | 69.9 | 26.7181 | 0.87672 | 30.0869 | -11.2425 | 70 | 31 | 17.8982 | 99 | 7.1336 | 70 | 26.5196 | 31.135 | 97.8793 | 93.788 | 0.52883
700-70-26-8-99 | 700 | 70 | 26 | 8 | 14.1134 | 483.9142 | 699.3656 | 69.9 | 26.7505 | 0.87263 | 29.9478 | -11.2936 | 70 | 31 | 20.4551 | 99 | 8.1453 | 70 | 26.5249 | 33.6959 | 97.968 | 93.817 | 0.60419
700-70-26-9-99 | 700 | 70 | 26 | 9 | 14.1134 | 483.9142 | 699.3376 | 69.9 | 26.7842 | 0.87037 | 29.8712 | -11.3217 | 70 | 31 | 23.012 | 99 | 9.157 | 70 | 26.5313 | 36.2551 | 98.0372 | 93.8331 | 0.6796
700-70-26-10-99 | 700 | 70 | 26 | 10 | 14.1134 | 483.9142 | 699.3097 | 69.9 | 26.817 | 0.86916 | 29.8309 | -11.3366 | 70 | 31 | 25.5689 | 99 | 10.1687 | 70 | 26.5379 | 38.8132 | 98.0927 | 93.8416 | 0.75504
700-70-28-1-99 | 700 | 70 | 28 | 1 | 15.8069 | 541.9831 | 699.5378 | 69.9 | 28.5397 | 1.9966 | 68.5053 | -1.9021 | 70 | 33 | 2.5569 | 99 | 1.0634 | 70 | 28.4268 | 16.3672 | 93.5913 | 87.3686 | 0.07241
700-70-28-2-99 | 700 | 70 | 28 | 2 | 15.8069 | 541.9831 | 699.4872 | 69.9 | 28.6019 | 1.3052 | 44.7853 | -6.7941 | 70 | 33 | 5.1138 | 99 | 2.0791 | 70 | 28.4983 | 19.6155 | 95.8983 | 91.7428 | 0.13791
700-70-28-3-99 | 700 | 70 | 28 | 3 | 15.8069 | 541.9831 | 699.4531 | 69.9 | 28.643 | 1.1295 | 38.7578 | -8.4248 | 70 | 33 | 7.6707 | 99 | 3.0924 | 70 | 28.5283 | 22.3481 | 96.7562 | 92.8545 | 0.2044
700-70-28-4-99 | 700 | 70 | 28 | 4 | 15.8069 | 541.9831 | 699.4224 | 69.9 | 28.6786 | 1.061 | 36.4102 | -9.1246 | 70 | 33 | 10.2276 | 99 | 4.1049 | 70 | 28.548 | 24.9734 | 97.2011 | 93.2876 | 0.27126
700-70-28-5-99 | 700 | 70 | 28 | 5 | 15.8069 | 541.9831 | 699.3928 | 69.9 | 28.7144 | 1.0282 | 35.2859 | -9.4748 | 70 | 33 | 12.7845 | 99 | 5.1172 | 70 | 28.5617 | 27.5631 | 97.4726 | 93.4951 | 0.33833
700-70-28-6-99 | 700 | 70 | 28 | 6 | 15.8069 | 541.9831 | 699.3638 | 69.9 | 28.7474 | 1.0104 | 34.6744 | -9.6696 | 70 | 33 | 15.3413 | 99 | 6.1293 | 70 | 28.5702 | 30.1379 | 97.6555 | 93.6081 | 0.4055
700-70-28-7-99 | 700 | 70 | 28 | 7 | 15.8069 | 541.9831 | 699.335 | 69.9 | 28.7793 | 0.99992 | 34.3176 | -9.7847 | 70 | 33 | 17.8982 | 99 | 7.1414 | 70 | 28.5764 | 32.7052 | 97.787 | 93.6742 | 0.47275
700-70-28-8-99 | 700 | 70 | 28 | 8 | 15.8069 | 541.9831 | 699.3063 | 69.9 | 28.8131 | 0.99374 | 34.1069 | -9.8532 | 70 | 33 | 20.4551 | 99 | 8.1533 | 70 | 28.5845 | 35.2683 | 97.886 | 93.7133 | 0.54006
700-70-28-9-99 | 700 | 70 | 28 | 9 | 15.8069 | 541.9831 | 699.2778 | 69.9 | 28.8459 | 0.98995 | 33.9781 | -9.8952 | 70 | 33 | 23.012 | 99 | 9.1653 | 70 | 28.5905 | 37.829 | 97.9632 | 93.7373 | 0.60741
700-70-28-10-99 | 700 | 70 | 28 | 10 | 15.8069 | 541.9831 | 699.2492 | 69.9 | 28.8783 | 0.9877 | 33.9024 | -9.92 | 70 | 33 | 25.5689 | 99 | 10.1772 | 70 | 28.5976 | 40.3881 | 98.0252 | 93.7515 | 0.6748
700-70-30-1-99 | 700 | 70 | 30 | 1 | 17.6747 | 606.0219 | 699.4971 | 69.9 | 30.5963 | 2.4646 | 84.5653 | 0.57721 | 70 | 35 | 2.5569 | 99 | 1.0688 | 70 | 30.4595 | 17.767 | 93.1053 | 86.0559 | 0.065746
700-70-30-2-99 | 700 | 70 | 30 | 2 | 17.6747 | 606.0219 | 699.4393 | 69.9 | 30.6671 | 1.5605 | 53.5474 | -4.7553 | 70 | 35 | 5.1138 | 99 | 2.0855 | 70 | 30.5455 | 21.228 | 95.6003 | 91.1712 | 0.12411
700-70-30-3-99 | 700 | 70 | 30 | 3 | 17.6747 | 606.0219 | 699.4026 | 69.9 | 30.7106 | 1.3219 | 45.363 | -6.6487 | 70 | 35 | 7.6707 | 99 | 3.0994 | 70 | 30.5837 | 24.0235 | 96.5434 | 92.521 | 0.18345
700-70-30-4-99 | 700 | 70 | 30 | 4 | 17.6747 | 606.0219 | 699.3705 | 69.9 | 30.7497 | 1.2273 | 42.1207 | -7.4881 | 70 | 35 | 10.2276 | 99 | 4.1123 | 70 | 30.6092 | 26.6749 | 97.0355 | 93.0559 | 0.2432
700-70-30-5-99 | 700 | 70 | 30 | 5 | 17.6747 | 606.0219 | 699.3399 | 69.9 | 30.7828 | 1.181 | 40.5324 | -7.9214 | 70 | 35 | 12.7845 | 99 | 5.125 | 70 | 30.6219 | 29.2781 | 97.3368 | 93.3181 | 0.30315
700-70-30-6-99 | 700 | 70 | 30 | 6 | 17.6747 | 606.0219 | 699.3101 | 69.9 | 30.8157 | 1.1555 | 39.66 | -8.1662 | 70 | 35 | 15.3413 | 99 | 6.1374 | 70 | 30.632 | 31.8605 | 97.54 | 93.4622 | 0.36321
700-70-30-7-99 | 700 | 70 | 30 | 7 | 17.6747 | 606.0219 | 699.2806 | 69.9 | 30.8471 | 1.1404 | 39.1409 | -8.3142 | 70 | 35 | 17.8982 | 99 | 7.1497 | 70 | 30.6392 | 34.4326 | 97.6863 | 93.548 | 0.42336
700-70-30-8-99 | 700 | 70 | 30 | 8 | 17.6747 | 606.0219 | 699.2513 | 69.9 | 30.8809 | 1.1311 | 38.825 | -8.4052 | 70 | 35 | 20.4551 | 99 | 8.1619 | 70 | 30.6476 | 36.9987 | 97.7966 | 93.6004 | 0.48357
700-70-30-9-99 | 700 | 70 | 30 | 9 | 17.6747 | 606.0219 | 699.2221 | 69.9 | 30.9122 | 1.1252 | 38.6218 | -8.464 | 70 | 35 | 23.012 | 99 | 9.1741 | 70 | 30.6562 | 39.5616 | 97.8826 | 93.6341 | 0.54382
700-70-30-10-99 | 700 | 70 | 30 | 10 | 17.6747 | 606.0219 | 699.1929 | 69.9 | 30.9453 | 1.1215 | 38.4972 | -8.5002 | 70 | 35 | 25.5689 | 99 | 10.1863 | 70 | 30.6628 | 42.1221 | 97.9517 | 93.6549 | 0.60411
700-70-32-1-99 | 700 | 70 | 32 | 1 | 19.7311 | 676.5346 | 699.4462 | 69.9 | 32.6563 | 3.0403 | 104.3264 | 3.0865 | 70 | 37 | 2.5569 | 99 | 1.0744 | 70 | 32.4943 | 19.2477 | 92.5969 | 84.5915 | 0.059913
700-70-32-2-99 | 700 | 70 | 32 | 2 | 19.7311 | 676.5346 | 699.3793 | 69.9 | 32.7362 | 1.8726 | 64.2634 | -2.6472 | 70 | 37 | 5.1138 | 99 | 2.0924 | 70 | 32.5962 | 22.9723 | 95.2806 | 90.5095 | 0.11199
700-70-32-3-99 | 700 | 70 | 32 | 3 | 19.7311 | 676.5346 | 699.3395 | 69.9 | 32.784 | 1.5522 | 53.2716 | -4.8145 | 70 | 37 | 7.6707 | 99 | 3.1069 | 70 | 32.641 | 25.8496 | 96.3132 | 92.1333 | 0.16503
700-70-32-4-99 | 700 | 70 | 32 | 4 | 19.7311 | 676.5346 | 699.3057 | 69.9 | 32.8244 | 1.4227 | 48.8295 | -5.8108 | 70 | 37 | 10.2276 | 99 | 4.1203 | 70 | 32.6714 | 28.536 | 96.8557 | 92.7896 | 0.21848
700-70-32-5-99 | 700 | 70 | 32 | 5 | 19.7311 | 676.5346 | 699.274 | 69.9 | 32.8575 | 1.3583 | 46.6227 | -6.3374 | 70 | 37 | 12.7845 | 99 | 5.1333 | 70 | 32.6867 | 31.1572 | 97.189 | 93.1158 | 0.27214
700-70-32-6-99 | 700 | 70 | 32 | 6 | 19.7311 | 676.5346 | 699.2433 | 69.9 | 32.8902 | 1.3225 | 45.3937 | -6.6409 | 70 | 37 | 15.3413 | 99 | 6.146 | 70 | 32.6988 | 33.75 | 97.4144 | 93.2975 | 0.32593
700-70-32-7-99 | 700 | 70 | 32 | 7 | 19.7311 | 676.5346 | 699.213 | 69.9 | 32.9226 | 1.3009 | 44.6551 | -6.8269 | 70 | 37 | 17.8982 | 99 | 7.1587 | 70 | 32.7088 | 36.3284 | 97.5767 | 93.4069 | 0.37981
700-70-32-8-99 | 700 | 70 | 32 | 8 | 19.7311 | 676.5346 | 699.183 | 69.9 | 32.9536 | 1.2872 | 44.1861 | -6.9465 | 70 | 37 | 20.4551 | 99 | 8.1712 | 70 | 32.7165 | 38.899 | 97.6992 | 93.4764 | 0.43375
700-70-32-9-99 | 700 | 70 | 32 | 9 | 19.7311 | 676.5346 | 699.1531 | 69.9 | 32.9865 | 1.2784 | 43.8861 | -7.0236 | 70 | 37 | 23.012 | 99 | 9.1836 | 70 | 32.7272 | 41.4647 | 97.795 | 93.5209 | 0.48773
700-70-32-10-99 | 700 | 70 | 32 | 10 | 19.7311 | 676.5346 | 699.1233 | 69.9 | 33.0176 | 1.2725 | 43.6851 | -7.0755 | 70 | 37 | 25.5689 | 99 | 10.1961 | 70 | 32.7327 | 44.0275 | 97.8718 | 93.5509 | 0.54175
700-70-34-1-99 | 700 | 70 | 34 | 1 | 21.9922 | 754.0575 | 699.4013 | 69.9 | 34.7168 | 3.7434 | 128.4611 | 5.611 | 70 | 39 | 2.5569 | 99 | 1.0803 | 70 | 34.5274 | 20.8057 | 92.0682 | 82.9787 | 0.054798
700-70-34-2-99 | 700 | 70 | 34 | 2 | 21.9922 | 754.0575 | 699.3237 | 69.9 | 34.8113 | 2.2547 | 77.3825 | -0.47226 | 70 | 39 | 5.1138 | 99 | 2.0997 | 70 | 34.6477 | 24.8513 | 94.939 | 89.7478 | 0.10133
700-70-34-3-99 | 700 | 70 | 34 | 3 | 21.9922 | 754.0575 | 699.2799 | 69.9 | 34.8635 | 1.8291 | 62.7818 | -2.9182 | 70 | 39 | 7.6707 | 99 | 3.115 | 70 | 34.702 | 27.8337 | 96.0648 | 91.6828 | 0.14879
700-70-34-4-99 | 700 | 70 | 34 | 4 | 21.9922 | 754.0575 | 699.2441 | 69.9 | 34.9003 | 1.653 | 56.7375 | -4.0894 | 70 | 39 | 10.2276 | 99 | 4.1289 | 70 | 34.7313 | 30.5668 | 96.6608 | 92.4839 | 0.19666
700-70-34-5-99 | 700 | 70 | 34 | 5 | 21.9922 | 754.0575 | 699.2111 | 69.9 | 34.9391 | 1.5651 | 53.7227 | -4.7176 | 70 | 39 | 12.7845 | 99 | 5.1423 | 70 | 34.7543 | 33.2116 | 97.0287 | 92.8836 | 0.24477
700-70-34-6-99 | 700 | 70 | 34 | 6 | 21.9922 | 754.0575 | 699.1793 | 69.9 | 34.9715 | 1.5151 | 52.0117 | -5.0889 | 70 | 39 | 15.3413 | 99 | 6.1554 | 70 | 34.769 | 35.8184 | 97.2778 | 93.1105 | 0.29301
700-70-34-7-99 | 700 | 70 | 34 | 7 | 21.9922 | 754.0575 | 699.1482 | 69.9 | 35.0019 | 1.4846 | 50.9644 | -5.3217 | 70 | 39 | 17.8982 | 99 | 7.1683 | 70 | 34.7791 | 38.4059 | 97.4577 | 93.2496 | 0.34134
700-70-34-8-99 | 700 | 70 | 34 | 8 | 21.9922 | 754.0575 | 699.1174 | 69.9 | 35.0353 | 1.4652 | 50.3012 | -5.4715 | 70 | 39 | 20.4551 | 99 | 8.1811 | 70 | 34.7915 | 40.9821 | 97.5935 | 93.3377 | 0.38973
700-70-34-9-99 | 700 | 70 | 34 | 9 | 21.9922 | 754.0575 | 699.0868 | 69.9 | 35.0657 | 1.4521 | 49.8547 | -5.5733 | 70 | 39 | 23.012 | 99 | 9.1939 | 70 | 34.8007 | 43.5521 | 97.6997 | 93.3971 | 0.43817
700-70-34-10-99 | 700 | 70 | 34 | 10 | 21.9922 | 754.0575 | 699.0564 | 69.9 | 35.0971 | 1.4433 | 49.5549 | -5.6422 | 70 | 39 | 25.5689 | 99 | 10.2066 | 70 | 34.8095 | 46.1178 | 97.785 | 93.4371 | 0.48664
700-70-36-1-99 | 700 | 70 | 36 | 1 | 24.4741 | 839.1601 | 699.3449 | 69.9 | 36.7836 | 4.5976 | 157.7885 | 8.1428 | 70 | 41 | 2.5569 | 99 | 1.0865 | 70 | 36.5628 | 22.4334 | 91.5224 | 81.2144 | 0.050311
700-70-36-2-99 | 700 | 70 | 36 | 2 | 24.4741 | 839.1601 | 699.2546 | 69.9 | 36.8914 | 2.722 | 93.4311 | 1.7638 | 70 | 41 | 5.1138 | 99 | 2.1076 | 70 | 36.7007 | 26.8658 | 94.576 | 88.878 | 0.091945
700-70-36-3-99 | 700 | 70 | 36 | 3 | 24.4741 | 839.1601 | 699.2059 | 69.9 | 36.9466 | 2.1629 | 74.2435 | -0.95952 | 70 | 41 | 7.6707 | 99 | 3.1236 | 70 | 36.7648 | 29.9819 | 95.7979 | 91.1627 | 0.13446
700-70-36-4-99 | 700 | 70 | 36 | 4 | 24.4741 | 839.1601 | 699.1676 | 69.9 | 36.9887 | 1.9269 | 66.1486 | -2.3105 | 70 | 41 | 10.2276 | 99 | 4.1381 | 70 | 36.8028 | 32.7747 | 96.4505 | 92.1267 | 0.17741
700-70-36-5-99 | 700 | 70 | 36 | 5 | 24.4741 | 839.1601 | 699.133 | 69.9 | 37.0272 | 1.8071 | 62.0392 | -3.0562 | 70 | 41 | 12.7845 | 99 | 5.152 | 70 | 36.8307 | 35.4514 | 96.855 | 92.6161 | 0.22059
700-70-36-6-99 | 700 | 70 | 36 | 6 | 24.4741 | 839.1601 | 699.1 | 69.9 | 37.0606 | 1.7385 | 59.6854 | -3.5043 | 70 | 41 | 15.3413 | 99 | 6.1654 | 70 | 36.8482 | 38.0769 | 97.1298 | 92.8966 | 0.2639
700-70-36-7-99 | 700 | 70 | 36 | 7 | 24.4741 | 839.1601 | 699.0679 | 69.9 | 37.0899 | 1.6959 | 58.2244 | -3.7908 | 70 | 41 | 17.8982 | 99 | 7.1787 | 70 | 36.8596 | 40.6764 | 97.3285 | 93.0708 | 0.30731
700-70-36-8-99 | 700 | 70 | 36 | 8 | 24.4741 | 839.1601 | 699.0363 | 69.9 | 37.1215 | 1.6683 | 57.2813 | -3.9792 | 70 | 41 | 20.4551 | 99 | 8.1918 | 70 | 36.8716 | 43.2609 | 97.4787 | 93.1834 | 0.35079
700-70-36-9-99 | 700 | 70 | 36 | 9 | 24.4741 | 839.1601 | 699.005 | 69.9 | 37.1539 | 1.6498 | 56.6497 | -4.107 | 70 | 41 | 23.012 | 99 | 9.2049 | 70 | 36.8855 | 45.8362 | 97.5963 | 93.2588 | 0.39432
700-70-36-10-99 | 700 | 70 | 36 | 10 | 24.4741 | 839.1601 | 698.9738 | 69.9 | 37.1845 | 1.6369 | 56.2091 | -4.197 | 70 | 41 | 25.5689 | 99 | 10.2179 | 70 | 36.895 | 48.406 | 97.6908 | 93.3116 | 0.43788
700-70-38-1-99 | 700 | 70 | 38 | 1 | 27.195 | 932.4471 | 699.2967 | 69.9 | 38.8469 | 5.6253 | 193.073 | 10.7607 | 70 | 43 | 2.5569 | 99 | 1.0929 | 70 | 38.5946 | 24.1266 | 90.9616 | 79.3149 | 0.046361
700-70-38-2-99 | 700 | 70 | 38 | 2 | 27.195 | 932.4471 | 699.1912 | 69.9 | 38.9764 | 3.2927 | 113.0302 | 4.0541 | 70 | 43 | 5.1138 | 99 | 2.1159 | 70 | 38.7568 | 29.016 | 94.192 | 87.8922 | 0.083674
700-70-38-3-99 | 700 | 70 | 38 | 3 | 27.195 | 932.4471 | 699.1367 | 69.9 | 39.0388 | 2.5666 | 88.1117 | 1.0651 | 70 | 43 | 7.6707 | 99 | 3.1329 | 70 | 38.8311 | 32.299 | 95.5121 | 90.5622 | 0.12181
700-70-38-4-99 | 700 | 70 | 38 | 4 | 27.195 | 932.4471 | 699.0953 | 69.9 | 39.083 | 2.2533 | 77.3607 | -0.47548 | 70 | 43 | 10.2276 | 99 | 4.148 | 70 | 38.8769 | 35.1692 | 96.2239 | 91.7143 | 0.16037
700-70-38-5-99 | 700 | 70 | 38 | 5 | 27.195 | 932.4471 | 699.0587 | 69.9 | 39.1188 | 2.0913 | 71.8033 | -1.3517 | 70 | 43 | 12.7845 | 99 | 5.1623 | 70 | 38.9055 | 37.8881 | 96.6674 | 92.3099 | 0.19917
700-70-38-6-99 | 700 | 70 | 38 | 6 | 27.195 | 932.4471 | 699.0244 | 69.9 | 39.1527 | 1.9978 | 68.595 | -1.8866 | 70 | 43 | 15.3413 | 99 | 6.1762 | 70 | 38.9241 | 40.5385 | 96.9696 | 92.6539 | 0.23812
700-70-38-7-99 | 700 | 70 | 38 | 7 | 27.195 | 932.4471 | 698.9912 | 69.9 | 39.1853 | 1.9396 | 66.6019 | -2.2307 | 70 | 43 | 17.8982 | 99 | 7.1899 | 70 | 38.9461 | 43.1536 | 97.1886 | 92.8676 | 0.27717
700-70-38-8-99 | 700 | 70 | 38 | 8 | 27.195 | 932.4471 | 698.9587 | 69.9 | 39.2164 | 1.9012 | 65.2865 | -2.4631 | 70 | 43 | 20.4551 | 99 | 8.2033 | 70 | 38.9583 | 45.7489 | 97.3544 | 93.0088 | 0.31628
700-70-38-9-99 | 700 | 70 | 38 | 9 | 27.195 | 932.4471 | 698.9265 | 69.9 | 39.2473 | 1.875 | 64.3889 | -2.6242 | 70 | 43 | 23.012 | 99 | 9.2167 | 70 | 38.9706 | 48.332 | 97.4842 | 93.1053 | 0.35545
700-70-38-10-99 | 700 | 70 | 38 | 10 | 27.195 | 932.4471 | 698.8946 | 69.9 | 39.2786 | 1.8567 | 63.7627 | -2.7378 | 70 | 43 | 25.5689 | 99 | 10.23 | 70 | 38.9845 | 50.9072 | 97.5887 | 93.1726 | 0.39466
700-70-40-1-99 | 700 | 70 | 40 | 1 | 30.1729 | 1034.5591 | 699.2357 | 69.9 | 40.9205 | 6.8564 | 235.3484 | 13.8909 | 70 | 45 | 2.5569 | 99 | 1.0995 | 70 | 40.6285 | 25.8733 | 90.3902 | 77.2762 | 0.042888
700-70-40-2-99 | 700 | 70 | 40 | 2 | 30.1729 | 1034.5591 | 699.1128 | 69.9 | 41.0662 | 3.9875 | 136.8945 | 6.3898 | 70 | 45 | 5.1138 | 99 | 2.1247 | 70 | 40.8108 | 31.2992 | 93.7879 | 86.7846 | 0.076378
700-70-40-3-99 | 700 | 70 | 40 | 3 | 30.1729 | 1034.5591 | 699.0511 | 69.9 | 41.1358 | 3.0552 | 104.8983 | 3.1525 | 70 | 45 | 7.6707 | 99 | 3.1428 | 70 | 40.9021 | 34.7883 | 95.2075 | 89.8743 | 0.11063
700-70-40-4-99 | 700 | 70 | 40 | 4 | 30.1729 | 1034.5591 | 699.0059 | 69.9 | 41.1825 | 2.6431 | 90.7546 | 1.4171 | 70 | 45 | 10.2276 | 99 | 4.1586 | 70 | 40.9519 | 37.7573 | 95.9808 | 91.2402 | 0.1453
700-70-40-5-99 | 700 | 70 | 40 | 5 | 30.1729 | 1034.5591 | 698.967 | 69.9 | 41.2221 | 2.4276 | 83.3592 | 0.407 | 70 | 45 | 12.7845 | 99 | 5.1735 | 70 | 40.9913 | 40.5297 | 96.4654 | 91.9544 | 0.18021
700-70-40-6-99 | 700 | 70 | 40 | 6 | 30.1729 | 1034.5591 | 698.9311 | 69.9 | 41.2563 | 2.3014 | 79.0289 | -0.22378 | 70 | 45 | 15.3413 | 99 | 6.1878 | 70 | 41.0145 | 43.2128 | 96.7968 | 92.3728 | 0.21527
700-70-40-7-99 | 700 | 70 | 40 | 7 | 30.1729 | 1034.5591 | 698.8966 | 69.9 | 41.2912 | 2.2222 | 76.316 | -0.6355 | 70 | 45 | 17.8982 | 99 | 7.2018 | 70 | 41.0361 | 45.8488 | 97.0374 | 92.635 | 0.25044
700-70-40-8-99 | 700 | 70 | 40 | 8 | 30.1729 | 1034.5591 | 698.863 | 69.9 | 41.3218 | 2.1694 | 74.5045 | -0.91805 | 70 | 45 | 20.4551 | 99 | 8.2156 | 70 | 41.0517 | 48.4586 | 97.2199 | 92.8101 | 0.28568
700-70-40-9-99 | 700 | 70 | 40 | 9 | 30.1729 | 1034.5591 | 698.83 | 69.9 | 41.3516 | 2.1328 | 73.2529 | -1.117 | 70 | 45 | 23.012 | 99 | 9.2293 | 70 | 41.0656 | 51.052 | 97.363 | 92.9312 | 0.32097
700-70-40-10-99 | 700 | 70 | 40 | 10 | 30.1729 | 1034.5591 | 698.7972 | 69.9 | 41.381 | 2.1068 | 72.3629 | -1.2604 | 70 | 45 | 25.5689 | 99 | 10.2429 | 70 | 41.078 | 53.6349 | 97.4782 | 93.0175 | 0.3563
700-70-42-1-99 | 700 | 70 | 42 | 1 | 33.4284 | 1146.1742 | 699.1852 | 69.9 | 42.9923 | 8.3172 | 285.5088 | 17.0151 | 70 | 47 | 2.5569 | 99 | 1.1064 | 70 | 42.6614 | 27.6681 | 89.8106 | 75.1195 | 0.039823
700-70-42-2-99 | 700 | 70 | 42 | 2 | 33.4284 | 1146.1742 | 699.0421 | 69.9 | 43.1604 | 4.8303 | 165.848 | 8.7619 | 70 | 47 | 5.1138 | 99 | 2.1339 | 70 | 42.8688 | 33.7119 | 93.3649 | 85.5502 | 0.069935
700-70-42-3-99 | 700 | 70 | 42 | 3 | 33.4284 | 1146.1742 | 698.9718 | 69.9 | 43.2397 | 3.6468 | 125.2235 | 5.2993 | 70 | 47 | 7.6707 | 99 | 3.1533 | 70 | 42.9737 | 37.4523 | 94.884 | 89.0908 | 0.10073
700-70-42-4-99 | 700 | 70 | 42 | 4 | 33.4284 | 1146.1742 | 698.9221 | 69.9 | 43.2939 | 3.1113 | 106.8442 | 3.374 | 70 | 47 | 10.2276 | 99 | 4.1699 | 70 | 43.0342 | 40.5447 | 95.7208 | 90.6926 | 0.13194
700-70-42-5-99 | 700 | 70 | 42 | 5 | 33.4284 | 1146.1742 | 698.8804 | 69.9 | 43.3326 | 2.8259 | 97.0492 | 2.2184 | 70 | 47 | 12.7845 | 99 | 5.1854 | 70 | 43.0746 | 43.387 | 96.2484 | 91.5464 | 0.16339
700-70-42-6-99 | 700 | 70 | 42 | 6 | 33.4284 | 1146.1742 | 698.8425 | 69.9 | 43.3678 | 2.6575 | 91.2694 | 1.4846 | 70 | 47 | 15.3413 | 99 | 6.2002 | 70 | 43.1065 | 46.1123 | 96.6106 | 92.0503 | 0.19499
700-70-42-7-99 | 700 | 70 | 42 | 7 | 33.4284 | 1146.1742 | 698.8066 | 69.9 | 43.4002 | 2.5503 | 87.5936 | 0.99519 | 70 | 47 | 17.8982 | 99 | 7.2146 | 70 | 43.1302 | 48.7763 | 96.8744 | 92.3708 | 0.2267
700-70-42-8-99 | 700 | 70 | 42 | 8 | 33.4284 | 1146.1742 | 698.7718 | 69.9 | 43.4336 | 2.4788 | 85.1409 | 0.6579 | 70 | 47 | 20.4551 | 99 | 8.2288 | 70 | 43.15 | 51.4048 | 97.0748 | 92.5848 | 0.25848
700-70-42-9-99 | 700 | 70 | 42 | 9 | 33.4284 | 1146.1742 | 698.7377 | 69.9 | 43.4628 | 2.4286 | 83.4215 | 0.41605 | 70 | 47 | 23.012 | 99 | 9.2429 | 70 | 43.1676 | 54.0118 | 97.2321 | 92.7349 | 0.29032
700-70-42-10-99 | 700 | 70 | 42 | 10 | 33.4284 | 1146.1742 | 698.704 | 69.9 | 43.4918 | 2.3925 | 82.1851 | 0.23926 | 70 | 47 | 25.5689 | 99 | 10.2568 | 70 | 43.1799 | 56.6048 | 97.3589 | 92.843 | 0.32221
700-70-44-1-99 | 700 | 70 | 44 | 1 | 36.9814 | 1268.0089 | 699.1206 | 69.9 | 45.0643 | 10.0359 | 344.5415 | 17.2806 | 70 | 49 | 2.5569 | 99 | 1.1134 | 70 | 44.689 | 29.5024 | 89.2257 | 72.8623 | 0.037112
700-70-44-2-99 | 700 | 70 | 44 | 2 | 36.9814 | 1268.0089 | 698.9547 | 69.9 | 45.2579 | 5.8468 | 200.7718 | 11.3731 | 70 | 49 | 5.1138 | 99 | 2.1437 | 70 | 44.9272 | 36.2484 | 92.9246 | 84.19 | 0.064237
700-70-44-3-99 | 700 | 70 | 44 | 3 | 36.9814 | 1268.0089 | 698.8742 | 69.9 | 45.3509 | 4.3618 | 149.7986 | 7.4995 | 70 | 49 | 7.6707 | 99 | 3.1644 | 70 | 45.0465 | 40.2902 | 94.5422 | 88.2053 | 0.091969
700-70-44-4-99 | 700 | 70 | 44 | 4 | 36.9814 | 1268.0089 | 698.819 | 69.9 | 45.4072 | 3.6724 | 126.1325 | 5.3876 | 70 | 49 | 10.2276 | 99 | 4.1819 | 70 | 45.1183 | 43.5365 | 95.4438 | 90.0695 | 0.12009
700-70-44-5-99 | 700 | 70 | 44 | 5 | 36.9814 | 1268.0089 | 698.7739 | 69.9 | 45.4518 | 3.2999 | 113.3445 | 4.0879 | 70 | 49 | 12.7845 | 99 | 5.1981 | 70 | 45.1674 | 46.466 | 96.0162 | 91.0769 | 0.14845
700-70-44-6-99 | 700 | 70 | 44 | 6 | 36.9814 | 1268.0089 | 698.7337 | 69.9 | 45.4878 | 3.0769 | 105.6901 | 3.2432 | 70 | 49 | 15.3413 | 99 | 6.2134 | 70 | 45.2036 | 49.2459 | 96.4108 | 91.68 | 0.17697
700-70-44-7-99 | 700 | 70 | 44 | 7 | 36.9814 | 1268.0089 | 698.696 | 69.9 | 45.5238 | 2.9343 | 100.7984 | 2.6731 | 70 | 49 | 17.8982 | 99 | 7.2283 | 70 | 45.2357 | 51.9453 | 96.699 | 92.0655 | 0.2056
700-70-44-8-99 | 700 | 70 | 44 | 8 | 36.9814 | 1268.0089 | 698.6597 | 69.9 | 45.55 | 2.8367 | 97.4495 | 2.2679 | 70 | 49 | 20.4551 | 99 | 8.243 | 70 | 45.2523 | 54.5999 | 96.9184 | 92.3295 | 0.2343
700-70-44-9-99 | 700 | 70 | 44 | 9 | 36.9814 | 1268.0089 | 698.6245 | 69.9 | 45.583 | 2.7691 | 95.1323 | 1.9798 | 70 | 49 | 23.012 | 99 | 9.2574 | 70 | 45.2729 | 57.2243 | 97.091 | 92.5122 | 0.26306
700-70-44-10-99 | 700 | 70 | 44 | 10 | 36.9814 | 1268.0089 | 698.5898 | 69.9 | 45.6111 | 2.7196 | 93.4387 | 1.7652 | 70 | 49 | 25.5689 | 99 | 10.2716 | 70 | 45.2906 | 59.8307 | 97.2302 | 92.6459 | 0.29187
700-70-46-1-99 | 700 | 70 | 46 | 1 | 40.8553 | 1400.8199 | 699.069 | 69.9 | 47.1379 | 12.0483 | 413.6585 | 17.2806 | 70 | 51 | 2.5569 | 99 | 1.1206 | 70 | 46.7197 | 31.3639 | 88.6398 | 70.5098 | 0.034714
700-70-46-2-99 | 700 | 70 | 46 | 2 | 40.8553 | 1400.8199 | 698.8776 | 69.9 | 47.3602 | 7.0666 | 242.6886 | 14.3829 | 70 | 51 | 5.1138 | 99 | 2.1538 | 70 | 46.9806 | 38.9024 | 92.4686 | 82.7032 | 0.059192
700-70-46-3-99 | 700 | 70 | 46 | 3 | 40.8553 | 1400.8199 | 698.7851 | 69.9 | 47.4677 | 5.225 | 179.465 | 9.7472 | 70 | 51 | 7.6707 | 99 | 3.1761 | 70 | 47.1225 | 43.3009 | 94.1826 | 87.2109 | 0.084198
700-70-46-4-99 | 700 | 70 | 46 | 4 | 40.8553 | 1400.8199 | 698.7233 | 69.9 | 47.5306 | 4.3473 | 149.3322 | 7.461 | 70 | 51 | 10.2276 | 99 | 4.1947 | 70 | 47.2054 | 46.7355 | 95.1497 | 89.3592 | 0.10957
700-70-46-5-99 | 700 | 70 | 46 | 5 | 40.8553 | 1400.8199 | 698.6741 | 69.9 | 47.579 | 3.865 | 132.7722 | 6.015 | 70 | 51 | 12.7845 | 99 | 5.2116 | 70 | 47.263 | 49.7748 | 95.7683 | 90.5399 | 0.13517
700-70-46-6-99 | 700 | 70 | 46 | 6 | 40.8553 | 1400.8199 | 698.631 | 69.9 | 47.6164 | 3.5726 | 122.7374 | 5.055 | 70 | 51 | 15.3413 | 99 | 6.2276 | 70 | 47.3055 | 52.624 | 96.1968 | 91.2554 | 0.16093
700-70-46-7-99 | 700 | 70 | 46 | 7 | 40.8553 | 1400.8199 | 698.5912 | 69.9 | 47.6534 | 3.3839 | 116.2613 | 4.396 | 70 | 51 | 17.8982 | 99 | 7.243 | 70 | 47.3429 | 55.3696 | 96.5108 | 91.7173 | 0.18681
700-70-46-8-99 | 700 | 70 | 46 | 8 | 40.8553 | 1400.8199 | 698.5533 | 69.9 | 47.6837 | 3.2546 | 111.8223 | 3.9243 | 70 | 51 | 20.4551 | 99 | 8.258 | 70 | 47.3673 | 58.0558 | 96.7504 | 92.0339 | 0.21276
700-70-46-9-99 | 700 | 70 | 46 | 9 | 40.8553 | 1400.8199 | 698.5167 | 69.9 | 47.7126 | 3.1628 | 108.6748 | 3.5793 | 70 | 51 | 23.012 | 99 | 9.2729 | 70 | 47.3856 | 60.7045 | 96.9392 | 92.2586 | 0.23877
700-70-46-10-99 | 700 | 70 | 46 | 10 | 40.8553 | 1400.8199 | 698.4808 | 69.9 | 47.7386 | 3.0955 | 106.3696 | 3.3206 | 70 | 51 | 25.5689 | 99 | 10.2875 | 70 | 47.4044 | 63.3286 | 97.0916 | 92.4232 | 0.26483
700-70-48-1-99 | 700 | 70 | 48 | 1 | 45.0716 | 1545.4049 | 699.0018 | 69.9 | 49.2094 | 14.382 | 493.8315 | 17.2806 | 70 | 53 | 2.5569 | 99 | 1.1278 | 70 | 48.7457 | 33.2465 | 88.0548 | 68.0907 | 0.032584
700-70-48-2-99 | 700 | 70 | 48 | 2 | 45.0716 | 1545.4049 | 698.7821 | 69.9 | 49.4713 | 8.5258 | 292.8391 | 17.2806 | 70 | 53 | 5.1138 | 99 | 2.1644 | 70 | 49.0428 | 41.6597 | 91.9996 | 81.084 | 0.054726
700-70-48-3-99 | 700 | 70 | 48 | 3 | 45.0716 | 1545.4049 | 698.6757 | 69.9 | 49.5902 | 6.263 | 215.1525 | 12.4637 | 70 | 53 | 7.6707 | 99 | 3.1884 | 70 | 49.1975 | 46.4793 | 93.8063 | 86.1043 | 0.077302
700-70-48-4-99 | 700 | 70 | 48 | 4 | 45.0716 | 1545.4049 | 698.606 | 69.9 | 49.6623 | 5.1578 | 177.2028 | 9.5884 | 70 | 53 | 10.2276 | 99 | 4.2082 | 70 | 49.295 | 50.1414 | 94.839 | 88.5564 | 0.10022
700-70-48-5-99 | 700 | 70 | 48 | 5 | 45.0716 | 1545.4049 | 698.5518 | 69.9 | 49.7146 | 4.5395 | 155.9726 | 7.9994 | 70 | 53 | 12.7845 | 99 | 5.2259 | 70 | 49.3626 | 53.3166 | 95.5048 | 89.9282 | 0.12336
700-70-48-6-99 | 700 | 70 | 48 | 6 | 45.0716 | 1545.4049 | 698.5053 | 69.9 | 49.754 | 4.16 | 142.9425 | 6.9216 | 70 | 53 | 15.3413 | 99 | 6.2426 | 70 | 49.4114 | 56.253 | 95.9685 | 90.7702 | 0.14666
700-70-48-7-99 | 700 | 70 | 48 | 7 | 45.0716 | 1545.4049 | 698.463 | 69.9 | 49.7883 | 3.9117 | 134.4194 | 6.1662 | 70 | 53 | 17.8982 | 99 | 7.2586 | 70 | 49.4505 | 59.0582 | 96.3094 | 91.3211 | 0.17007
700-70-48-8-99 | 700 | 70 | 48 | 8 | 45.0716 | 1545.4049 | 698.4232 | 69.9 | 49.8227 | 3.7417 | 128.5853 | 5.623 | 70 | 53 | 20.4551 | 99 | 8.2741 | 70 | 49.4858 | 61.785 | 96.5703 | 91.6982 | 0.19356
700-70-48-9-99 | 700 | 70 | 48 | 9 | 45.0716 | 1545.4049 | 698.385 | 69.9 | 49.8515 | 3.6196 | 124.3958 | 5.2187 | 70 | 53 | 23.012 | 99 | 9.2894 | 70 | 49.5097 | 64.464 | 96.7762 | 91.9692 | 0.21712
700-70-48-10-99 | 700 | 70 | 48 | 10 | 45.0716 | 1545.4049 | 698.3478 | 69.9 | 49.8787 | 3.5297 | 121.3122 | 4.913 | 70 | 53 | 25.5689 | 99 | 10.3044 | 70 | 49.5307 | 67.1108 | 96.9428 | 92.1687 | 0.24072
700-70-50-1-99 | 700 | 70 | 50 | 1 | 49.657 | 1702.6042 | 698.9505 | 69.9 | 51.2853 | 17.0766 | 586.3965 | 17.2807 | 70 | 55 | 2.5569 | 99 | 1.1352 | 70 | 50.7709 | 35.1373 | 87.4747 | 65.6109 | 0.030693
700-70-50-2-99 | 700 | 70 | 50 | 2 | 49.657 | 1702.6042 | 698.6998 | 69.9 | 51.584 | 10.2547 | 352.2633 | 17.2807 | 70 | 55 | 5.1138 | 99 | 2.1753 | 70 | 51.0986 | 44.5161 | 91.5188 | 79.349 | 0.050758
700-70-50-3-99 | 700 | 70 | 50 | 3 | 49.657 | 1702.6042 | 698.5774 | 69.9 | 51.719 | 7.507 | 257.9214 | 15.3632 | 70 | 55 | 7.6707 | 99 | 3.2014 | 70 | 51.2729 | 49.8207 | 93.4141 | 84.8823 | 0.071174
700-70-50-4-99 | 700 | 70 | 50 | 4 | 49.657 | 1702.6042 | 698.4984 | 69.9 | 51.8006 | 6.1297 | 210.6268 | 12.1277 | 70 | 55 | 10.2276 | 99 | 4.2224 | 70 | 51.3852 | 53.7548 | 94.512 | 87.6558 | 0.091896
700-70-50-5-99 | 700 | 70 | 50 | 5 | 49.657 | 1702.6042 | 698.4383 | 69.9 | 51.8555 | 5.3449 | 183.6741 | 10.0192 | 70 | 55 | 12.7845 | 99 | 5.2411 | 70 | 51.4646 | 57.0965 | 95.2257 | 89.2364 | 0.11284
700-70-50-6-99 | 700 | 70 | 50 | 6 | 49.657 | 1702.6042 | 698.3877 | 69.9 | 51.9011 | 4.8579 | 166.9496 | 8.8445 | 70 | 55 | 15.3413 | 99 | 6.2585 | 70 | 51.5227 | 60.1405 | 95.7255 | 90.2172 | 0.13393
700-70-50-7-99 | 700 | 70 | 50 | 7 | 49.657 | 1702.6042 | 698.3424 | 69.9 | 51.9366 | 4.5353 | 155.875 | 7.9918 | 70 | 55 | 17.8982 | 99 | 7.2752 | 70 | 51.567 | 63.0199 | 96.0944 | 90.8667 | 0.15514
700-70-50-8-99 | 700 | 70 | 50 | 8 | 49.657 | 1702.6042 | 698.3003 | 69.9 | 51.9719 | 4.3127 | 148.2314 | 7.3698 | 70 | 55 | 20.4551 | 99 | 8.2913 | 70 | 51.6074 | 65.7994 | 96.3776 | 91.3151 | 0.17643
700-70-50-9-99 | 700 | 70 | 50 | 9 | 49.657 | 1702.6042 | 698.2601 | 69.9 | 51.9987 | 4.1511 | 142.6852 | 6.8996 | 70 | 55 | 23.012 | 99 | 9.307 | 70 | 51.6318 | 68.5179 | 96.6016 | 91.6405 | 0.19778
700-70-50-10-99 | 700 | 70 | 50 | 10 | 49.657 | 1702.6042 | 698.2214 | 69.9 | 52.0257 | 4.0318 | 138.5928 | 6.5417 | 70 | 55 | 25.5689 | 99 | 10.3225 | 70 | 51.6572 | 71.1941 | 96.7831 | 91.8807 | 0.21918
700-72-10-1-99 | 700 | 72 | 10 | 1 | 5.2481 | 179.9447 | 699.8217 | 71.9 | 10.1799 | 0.33252 | 11.4044 | -21.3799 | 72 | 15 | 2.5569 | 99 | 1.0289 | 72 | 10.1784 | 7.4724 | 96.8204 | 93.6639 | 0.20344
700-72-10-2-99 | 700 | 72 | 10 | 2 | 5.2481 | 179.9447 | 699.7966 | 71.9 | 10.2186 | 0.29883 | 10.249 | -22.4794 | 72 | 15 | 5.1138 | 99 | 2.0392 | 72 | 10.1871 | 10.063 | 97.7257 | 94.306 | 0.4041
700-72-10-3-99 | 700 | 72 | 10 | 3 | 5.2481 | 179.9447 | 699.7724 | 71.9 | 10.2497 | 0.29236 | 10.0277 | -22.7032 | 72 | 15 | 7.6707 | 99 | 3.0492 | 72 | 10.1909 | 12.6264 | 98.0347 | 94.4292 | 0.60536
700-72-10-4-99 | 700 | 72 | 10 | 4 | 5.2481 | 179.9447 | 699.7484 | 71.9 | 10.2846 | 0.29048 | 9.9633 | -22.769 | 72 | 15 | 10.2276 | 99 | 4.0591 | 72 | 10.1946 | 15.1852 | 98.1904 | 94.4651 | 0.80684
700-72-10-5-99 | 700 | 72 | 10 | 5 | 5.2481 | 179.9447 | 699.7245 | 71.9 | 10.3177 | 0.28991 | 9.9444 | -22.7885 | 72 | 15 | 12.7845 | 99 | 5.0689 | 72 | 10.197 | 17.7426 | 98.2842 | 94.4758 | 1.0084
700-72-10-6-99 | 700 | 72 | 10 | 6 | 5.2481 | 179.9447 | 699.7005 | 71.9 | 10.3522 | 0.28992 | 9.945 | -22.7885 | 72 | 15 | 15.3413 | 99 | 6.0788 | 72 | 10.2007 | 20.2995 | 98.3468 | 94.4756 | 1.2101
700-72-10-7-99 | 700 | 72 | 10 | 7 | 5.2481 | 179.9447 | 699.6766 | 71.9 | 10.3858 | 0.29018 | 9.9542 | -22.7878 | 72 | 15 | 17.8982 | 99 | 7.0886 | 72 | 10.2039 | 22.8561 | 98.3916 | 94.4707 | 1.4119
700-72-10-8-99 | 700 | 72 | 10 | 8 | 5.2481 | 179.9447 | 699.6526 | 71.9 | 10.4196 | 0.29058 | 9.9684 | -22.7637 | 72 | 15 | 20.4551 | 99 | 8.0985 | 72 | 10.2075 | 25.4126 | 98.4252 | 94.4631 | 1.6137
700-72-10-9-99 | 700 | 72 | 10 | 9 | 5.2481 | 179.9447 | 699.6287 | 71.9 | 10.4532 | 0.29106 | 9.9853 | -22.7463 | 72 | 15 | 23.012 | 99 | 9.1083 | 72 | 10.2112 | 27.969 | 98.4514 | 94.4539 | 1.8156
700-72-10-10-99 | 700 | 72 | 10 | 10 | 5.2481 | 179.9447 | 699.6047 | 71.9 | 10.4868 | 0.2916 | 10.004 | -22.7271 | 72 | 15 | 25.5689 | 99 | 10.1181 | 72 | 10.2168 | 30.5254 | 98.4724 | 94.4437 | 2.0176
700-72-12-1-99 | 700 | 72 | 12 | 1 | 5.964 | 204.4913 | 699.8007 | 71.9 | 12.2036 | 0.39719 | 13.6226 | -19.5356 | 72 | 17 | 2.5569 | 99 | 1.0316 | 72 | 12.1941 | 8.1237 | 96.5731 | 93.3402 | 0.17964
700-72-12-2-99 | 700 | 72 | 12 | 2 | 5.964 | 204.4913 | 699.7746 | 71.9 | 12.2444 | 0.34804 | 11.9373 | -20.9102 | 72 | 17 | 5.1138 | 99 | 2.0422 | 72 | 12.2119 | 10.7297 | 97.5922 | 94.1643 | 0.35613
700-72-12-3-99 | 700 | 72 | 12 | 3 | 5.964 | 204.4913 | 699.7498 | 71.9 | 12.2758 | 0.3383 | 11.6036 | -21.2038 | 72 | 17 | 7.6707 | 99 | 3.0525 | 72 | 12.2162 | 13.2964 | 97.9417 | 94.3277 | 0.53327
700-72-12-4-99 | 700 | 72 | 12 | 4 | 5.964 | 204.4913 | 699.7252 | 71.9 | 12.3093 | 0.33523 | 11.4987 | -21.2976 | 72 | 17 | 10.2276 | 99 | 4.0627 | 72 | 12.218 | 15.8563 | 98.1181 | 94.3792 | 0.71064
700-72-12-5-99 | 700 | 72 | 12 | 5 | 5.964 | 204.4913 | 699.7006 | 71.9 | 12.3442 | 0.33419 | 11.4637 | -21.3291 | 72 | 17 | 12.7845 | 99 | 5.0728 | 72 | 12.223 | 18.4142 | 98.2244 | 94.3965 | 0.88813
700-72-12-6-99 | 700 | 72 | 12 | 6 | 5.964 | 204.4913 | 699.6761 | 71.9 | 12.3779 | 0.33395 | 11.4557 | -21.3291 | 72 | 17 | 15.3413 | 99 | 6.0829 | 72 | 12.2264 | 20.9714 | 98.2954 | 94.4006 | 1.0657
700-72-12-7-99 | 700 | 72 | 12 | 7 | 5.964 | 204.4913 | 699.6516 | 71.9 | 12.4117 | 0.3341 | 11.4611 | -21.3363 | 72 | 17 | 17.8982 | 99 | 7.093 | 72 | 12.2298 | 23.5281 | 98.3462 | 94.3981 | 1.2434
700-72-12-8-99 | 700 | 72 | 12 | 8 | 5.964 | 204.4913 | 699.6271 | 71.9 | 12.4453 | 0.33445 | 11.4737 | -21.32 | 72 | 17 | 20.4551 | 99 | 8.1031 | 72 | 12.2332 | 26.0847 | 98.3844 | 94.3922 | 1.4211
700-72-12-9-99 | 700 | 72 | 12 | 9 | 5.964 | 204.4913 | 699.6026 | 71.9 | 12.4792 | 0.33494 | 11.4907 | -21.3046 | 72 | 17 | 23.012 | 99 | 9.1132 | 72 | 12.2375 | 28.6411 | 98.4141 | 94.384 | 1.5989
700-72-12-10-99 | 700 | 72 | 12 | 10 | 5.964 | 204.4913 | 699.5782 | 71.9 | 12.5127 | 0.33549 | 11.5102 | -21.287 | 72 | 17 | 25.5689 | 99 | 10.1232 | 72 | 12.2418 | 31.1974 | 98.4378 | 94.3747 | 1.7767
700-72-14-1-99 | 700 | 72 | 14 | 1 | 6.7644 | 231.9356 | 699.7775 | 71.9 | 14.2326 | 0.47665 | 16.3484 | -17.6188 | 72 | 19 | 2.5569 | 99 | 1.0345 | 72 | 14.2169 | 8.8446 | 96.3016 | 92.9536 | 0.15904
700-72-14-2-99 | 700 | 72 | 14 | 2 | 6.7644 | 231.9356 | 699.7501 | 71.9 | 14.2706 | 0.40561 | 13.9125 | -19.3173 | 72 | 19 | 5.1138 | 99 | 2.0456 | 72 | 14.2343 | 11.4726 | 97.4448 | 94.0037 | 0.31453
700-72-14-3-99 | 700 | 72 | 14 | 3 | 6.7644 | 231.9356 | 699.7246 | 71.9 | 14.3057 | 0.39123 | 13.4197 | -19.6945 | 72 | 19 | 7.6707 | 99 | 3.0562 | 72 | 14.2434 | 14.0438 | 97.8391 | 94.2163 | 0.47072
700-72-14-4-99 | 700 | 72 | 14 | 4 | 6.7644 | 231.9356 | 699.6994 | 71.9 | 14.3395 | 0.38646 | 13.2567 | -19.8221 | 72 | 19 | 10.2276 | 99 | 4.0666 | 72 | 14.2468 | 16.6055 | 98.0384 | 94.2868 | 0.62716
700-72-14-5-99 | 700 | 72 | 14 | 5 | 6.7644 | 231.9356 | 699.6743 | 71.9 | 14.3739 | 0.38466 | 13.1953 | -19.8705 | 72 | 19 | 12.7845 | 99 | 5.077 | 72 | 14.2515 | 19.1642 | 98.1586 | 94.3135 | 0.78373
700-72-14-6-99 | 700 | 72 | 14 | 6 | 6.7644 | 231.9356 | 699.6492 | 71.9 | 14.4076 | 0.38403 | 13.1742 | -19.8872 | 72 | 19 | 15.3413 | 99 | 6.0874 | 72 | 14.2548 | 21.7217 | 98.239 | 94.3227 | 0.94039
700-72-14-7-99 | 700 | 72 | 14 | 7 | 6.7644 | 231.9356 | 699.6242 | 71.9 | 14.4414 | 0.38398 | 13.1729 | -19.8872 | 72 | 19 | 17.8982 | 99 | 7.0977 | 72 | 14.2583 | 24.2786 | 98.2965 | 94.3235 | 1.0971
700-72-14-8-99 | 700 | 72 | 14 | 8 | 6.7644 | 231.9356 | 699.5991 | 71.9 | 14.4751 | 0.38424 | 13.1824 | -19.8881 | 72 | 19 | 20.4551 | 99 | 8.108 | 72 | 14.2622 | 26.8353 | 98.3397 | 94.3196 | 1.2539
700-72-14-9-99 | 700 | 72 | 14 | 9 | 6.7644 | 231.9356 | 699.5741 | 71.9 | 14.5087 | 0.38469 | 13.198 | -19.8682 | 72 | 19 | 23.012 | 99 | 9.1183 | 72 | 14.2664 | 29.3917 | 98.3733 | 94.3131 | 1.4107
700-72-14-10-99 | 700 | 72 | 14 | 10 | 6.7644 | 231.9356 | 699.5491 | 71.9 | 14.5423 | 0.38524 | 13.2176 | -19.8527 | 72 | 19 | 25.5689 | 99 | 10.1287 | 72 | 14.2709 | 31.9481 | 98.4002 | 94.3048 | 1.5676
700-72-16-1-99 | 700 | 72 | 16 | 1 | 7.6576 | 262.5631 | 699.752 | 71.9 | 16.2644 | 0.57478 | 19.7147 | -15.6253 | 72 | 21 | 2.5569 | 99 | 1.0377 | 72 | 16.2414 | 9.6398 | 96.0048 | 92.4941 | 0.14119
700-72-16-2-99 | 700 | 72 | 16 | 2 | 7.6576 | 262.5631 | 699.7231 | 71.9 | 16.3045 | 0.4735 | 16.2416 | -17.6894 | 72 | 21 | 5.1138 | 99 | 2.0492 | 72 | 16.2622 | 12.2979 | 97.2824 | 93.8167 | 0.27839
700-72-16-3-99 | 700 | 72 | 16 | 3 | 7.6576 | 262.5631 | 699.6968 | 71.9 | 16.3386 | 0.45233 | 15.5162 | -18.1722 | 72 | 21 | 7.6707 | 99 | 3.0601 | 72 | 16.2717 | 14.876 | 97.726 | 94.093 | 0.41636
700-72-16-4-99 | 700 | 72 | 16 | 4 | 7.6576 | 262.5631 | 699.6709 | 71.9 | 16.3719 | 0.44508 | 15.2678 | -18.3424 | 72 | 21 | 10.2276 | 99 | 4.0709 | 72 | 16.276 | 17.4401 | 97.9507 | 94.1878 | 0.55459
700-72-16-5-99 | 700 | 72 | 16 | 5 | 7.6576 | 262.5631 | 699.6452 | 71.9 | 16.4062 | 0.44213 | 15.1675 | -18.4118 | 72 | 21 | 12.7845 | 99 | 5.0815 | 72 | 16.2811 | 20 | 98.0863 | 94.2262 | 0.69295
700-72-16-6-99 | 700 | 72 | 16 | 6 | 7.6576 | 262.5631 | 699.6196 | 71.9 | 16.4404 | 0.44094 | 15.127 | -18.4399 | 72 | 21 | 15.3413 | 99 | 6.0921 | 72 | 16.286 | 22.558 | 98.177 | 94.2419 | 0.8314
700-72-16-7-99 | 700 | 72 | 16 | 7 | 7.6576 | 262.5631 | 699.594 | 71.9 | 16.474 | 0.44057 | 15.1148 | -18.4399 | 72 | 21 | 17.8982 | 99 | 7.1027 | 72 | 16.2898 | 25.1153 | 98.242 | 94.2467 | 0.96992
700-72-16-8-99 | 700 | 72 | 16 | 8 | 7.6576 | 262.5631 | 699.5684 | 71.9 | 16.5076 | 0.44065 | 15.1183 | -18.4484 | 72 | 21 | 20.4551 | 99 | 8.1133 | 72 | 16.2936 | 27.6721 | 98.2908 | 94.2456 | 1.1085
700-72-16-9-99 | 700 | 72 | 16 | 9 | 7.6576 | 262.5631 | 699.5428 | 71.9 | 16.5411 | 0.44101 | 15.131 | -18.4459 | 72 | 21 | 23.012 | 99 | 9.1239 | 72 | 16.2982 | 30.2286 | 98.3288 | 94.241 | 1.2471
700-72-16-10-99 | 700 | 72 | 16 | 10 | 7.6576 | 262.5631 | 699.5172 | 71.9 | 16.5745 | 0.44153 | 15.1494 | -18.4241 | 72 | 21 | 25.5689 | 99 | 10.1345 | 72 | 16.3028 | 32.785 | 98.3592 | 94.2342 | 1.3858
700-72-18-1-99 | 700 | 72 | 18 | 1 | 8.6527 | 296.6813 | 699.724 | 71.9 | 18.2989 | 0.69653 | 23.8918 | -13.5517 | 72 | 23 | 2.5569 | 99 | 1.0411 | 72 | 18.2671 | 10.5131 | 95.6816 | 91.9502 | 0.12569
700-72-18-2-99 | 700 | 72 | 18 | 2 | 8.6527 | 296.6813 | 699.6932 | 71.9 | 18.3395 | 0.55375 | 18.9953 | -16.0239 | 72 | 23 | 5.1138 | 99 | 2.0532 | 72 | 18.2924 | 13.2127 | 97.1039 | 93.6002 | 0.24695
700-72-18-3-99 | 700 | 72 | 18 | 3 | 8.6527 | 296.6813 | 699.666 | 71.9 | 18.3749 | 0.52307 | 17.9435 | -16.6321 | 72 | 23 | 7.6707 | 99 | 3.0644 | 72 | 18.3037 | 15.8003 | 97.6015 | 93.9548 | 0.36902
700-72-18-4-99 | 700 | 72 | 18 | 4 | 8.6527 | 296.6813 | 699.6395 | 71.9 | 18.4086 | 0.51227 | 17.5735 | -16.854 | 72 | 23 | 10.2276 | 99 | 4.0755 | 72 | 18.3108 | 18.368 | 97.8542 | 94.0797 | 0.49137
700-72-18-5-99 | 700 | 72 | 18 | 5 | 8.6527 | 296.6813 | 699.6132 | 71.9 | 18.443 | 0.50767 | 17.4165 | -16.9493 | 72 | 23 | 12.7845 | 99 | 5.0864 | 72 | 18.3164 | 20.9295 | 98.0069 | 94.1328 | 0.61387
700-72-18-6-99 | 700 | 72 | 18 | 6 | 8.6527 | 296.6813 | 699.587 | 71.9 | 18.4765 | 0.50558 | 17.3453 | -16.9929 | 72 | 23 | 15.3413 | 99 | 6.0973 | 72 | 18.3199 | 23.4885 | 98.1091 | 94.157 | 0.73646
700-72-18-7-99 | 700 | 72 | 18 | 7 | 8.6527 | 296.6813 | 699.5608 | 71.9 | 18.5099 | 0.50471 | 17.3161 | -17.0108 | 72 | 23 | 17.8982 | 99 | 7.1082 | 72 | 18.3244 | 26.0462 | 98.1824 | 94.1671 | 0.85911
700-72-18-8-99 | 700 | 72 | 18 | 8 | 8.6527 | 296.6813 | 699.5346 | 71.9 | 18.5433 | 0.5045 | 17.3098 | -17.0108 | 72 | 23 | 20.4551 | 99 | 8.119 | 72 | 18.3284 | 28.6033 | 98.2374 | 94.1694 | 0.98181
700-72-18-9-99 | 700 | 72 | 18 | 9 | 8.6527 | 296.6813 | 699.5085 | 71.9 | 18.5767 | 0.50469 | 17.3168 | -17.0146 | 72 | 23 | 23.012 | 99 | 9.1299 | 72 | 18.3332 | 31.16 | 98.2802 | 94.1672 | 1.1046
700-72-18-10-99 | 700 | 72 | 18 | 10 | 8.6527 | 296.6813 | 699.4824 | 71.9 | 18.6097 | 0.50512 | 17.3321 | -17.0102 | 72 | 23 | 25.5689 | 99 | 10.1407 | 72 | 18.3377 | 33.7165 | 98.3145 | 94.1623 | 1.2274
700-72-20-1-99 | 700 | 72 | 20 | 1 | 9.7586 | 334.5999 | 699.6934 | 71.9 | 20.3407 | 0.84827 | 29.0979 | -11.3951 | 72 | 25 | 2.5569 | 99 | 1.0449 | 72 | 20.2964 | 11.4672 | 95.3319 | 91.3075 | 0.11223
700-72-20-2-99 | 700 | 72 | 20 | 2 | 9.7586 | 334.5999 | 699.6603 | 71.9 | 20.3795 | 0.64924 | 22.2717 | -14.3125 | 72 | 25 | 5.1138 | 99 | 2.0575 | 72 | 20.3252 | 14.2231 | 96.9086 | 93.347 | 0.21955
700-72-20-3-99 | 700 | 72 | 20 | 3 | 9.7586 | 334.5999 | 699.6321 | 71.9 | 20.4152 | 0.60522 | 20.7625 | -15.0696 | 72 | 25 | 7.6707 | 99 | 3.0691 | 72 | 20.3403 | 16.824 | 97.4652 | 93.7981 | 0.32775
700-72-20-4-99 | 700 | 72 | 20 | 4 | 9.7586 | 334.5999 | 699.6049 | 71.9 | 20.4489 | 0.58935 | 20.2189 | -15.3548 | 72 | 25 | 10.2276 | 99 | 4.0805 | 72 | 20.3473 | 19.3968 | 97.7486 | 93.9607 | 0.43624
700-72-20-5-99 | 700 | 72 | 20 | 5 | 9.7586 | 334.5999 | 699.578 | 71.9 | 20.4834 | 0.58237 | 19.9801 | -15.4824 | 72 | 25 | 12.7845 | 99 | 5.0917 | 72 | 20.3531 | 21.9607 | 97.9202 | 94.0322 | 0.54489
700-72-20-6-99 | 700 | 72 | 20 | 6 | 9.7586 | 334.5999 | 699.5511 | 71.9 | 20.5159 | 0.57896 | 19.8638 | -15.545 | 72 | 25 | 15.3413 | 99 | 6.1028 | 72 | 20.3575 | 24.521 | 98.0351 | 94.0672 | 0.65362
700-72-20-7-99 | 700 | 72 | 20 | 7 | 9.7586 | 334.5999 | 699.5244 | 71.9 | 20.5499 | 0.57736 | 19.81 | -15.5741 | 72 | 25 | 17.8982 | 99 | 7.114 | 72 | 20.3628 | 27.0795 | 98.1174 | 94.0835 | 0.76243
700-72-20-8-99 | 700 | 72 | 20 | 8 | 9.7586 | 334.5999 | 699.4976 | 71.9 | 20.5827 | 0.57669 | 19.7877 | -15.5861 | 72 | 25 | 20.4551 | 99 | 8.1251 | 72 | 20.3668 | 29.637 | 98.1793 | 94.0904 | 0.87128
700-72-20-9-99 | 700 | 72 | 20 | 9 | 9.7586 | 334.5999 | 699.4709 | 71.9 | 20.6163 | 0.57662 | 19.786 | -15.5861 | 72 | 25 | 23.012 | 99 | 9.1362 | 72 | 20.3721 | 32.194 | 98.2276 | 94.0911 | 0.98018
700-72-20-10-99 | 700 | 72 | 20 | 10 | 9.7586 | 334.5999 | 699.4442 | 71.9 | 20.6494 | 0.57689 | 19.7959 | -15.587 | 72 | 25 | 25.5689 | 99 | 10.1473 | 72 | 20.3771 | 34.7506 | 98.2662 | 94.0884 | 1.0891
700-72-22-1-99 | 700 | 72 | 22 | 1 | 10.9838 | 376.6114 | 699.6603 | 71.9 | 22.3791 | 1.0367 | 35.5641 | -9.17 | 72 | 27 | 2.5569 | 99 | 1.0489 | 72 | 22.3228 | 12.504 | 94.9562 | 90.5614 | 0.10053
700-72-22-2-99 | 700 | 72 | 22 | 2 | 10.9838 | 376.6114 | 699.6242 | 71.9 | 22.4249 | 0.76334 | 26.1872 | -12.5515 | 72 | 27 | 5.1138 | 99 | 2.0621 | 72 | 22.3607 | 15.3343 | 96.6964 | 93.0504 | 0.19568
700-72-22-3-99 | 700 | 72 | 22 | 3 | 10.9838 | 376.6114 | 699.5949 | 71.9 | 22.4635 | 0.70101 | 24.0499 | -13.4797 | 72 | 27 | 7.6707 | 99 | 3.0741 | 72 | 22.3782 | 17.9535 | 97.3171 | 93.6178 | 0.29175
700-72-22-4-99 | 700 | 72 | 22 | 4 | 10.9838 | 376.6114 | 699.5669 | 71.9 | 22.4964 | 0.67803 | 23.2624 | -13.8411 | 72 | 27 | 10.2276 | 99 | 4.0858 | 72 | 22.39 | 20.5334 | 97.6341 | 93.8271 | 0.38813
700-72-22-5-99 | 700 | 72 | 22 | 5 | 10.9838 | 376.6114 | 699.5393 | 71.9 | 22.5286 | 0.66754 | 22.9033 | -14.0097 | 72 | 27 | 12.7845 | 99 | 5.0973 | 72 | 22.3939 | 23.1008 | 97.8264 | 93.9226 | 0.48467
700-72-22-6-99 | 700 | 72 | 22 | 6 | 10.9838 | 376.6114 | 699.5119 | 71.9 | 22.5621 | 0.6623 | 22.7248 | -14.0945 | 72 | 27 | 15.3413 | 99 | 6.1087 | 72 | 22.3996 | 25.6629 | 97.9553 | 93.9702 | 0.58131
700-72-22-7-99 | 700 | 72 | 22 | 7 | 10.9838 | 376.6114 | 699.4845 | 71.9 | 22.5954 | 0.6596 | 22.6328 | -14.1383 | 72 | 27 | 17.8982 | 99 | 7.1201 | 72 | 22.4054 | 28.2225 | 98.0477 | 93.9948 | 0.67802
700-72-22-8-99 | 700 | 72 | 22 | 8 | 10.9838 | 376.6114 | 699.4572 | 71.9 | 22.6291 | 0.65829 | 22.5888 | -14.1593 | 72 | 27 | 20.4551 | 99 | 8.1314 | 72 | 22.4111 | 30.7807 | 98.1172 | 94.0067 | 0.77478
700-72-22-9-99 | 700 | 72 | 22 | 9 | 10.9838 | 376.6114 | 699.4299 | 71.9 | 22.6622 | 0.65777 | 22.572 | -14.1593 | 72 | 27 | 23.012 | 99 | 9.1428 | 72 | 22.4158 | 33.3381 | 98.1713 | 94.0114 | 0.87158
700-72-22-10-99 | 700 | 72 | 22 | 10 | 10.9838 | 376.6114 | 699.4027 | 71.9 | 22.6951 | 0.65777 | 22.5726 | -14.1674 | 72 | 27 | 25.5689 | 99 | 10.1541 | 72 | 22.4214 | 35.895 | 98.2147 | 94.0115 | 0.96842
700-72-24-1-99 | 700 | 72 | 24 | 1 | 12.3415 | 423.1612 | 699.6287 | 71.9 | 24.425 | 1.2721 | 43.6394 | -6.8687 | 72 | 29 | 2.5569 | 99 | 1.0532 | 72 | 24.3531 | 13.6264 | 94.5533 | 89.6928 | 0.090338
700-72-24-2-99 | 700 | 72 | 24 | 2 | 12.3415 | 423.1612 | 699.5889 | 71.9 | 24.4733 | 0.90055 | 30.8961 | -10.7333 | 72 | 29 | 5.1138 | 99 | 2.0672 | 72 | 24.3987 | 16.5548 | 96.465 | 92.7031 | 0.17481
700-72-24-3-99 | 700 | 72 | 24 | 3 | 12.3415 | 423.1612 | 699.5582 | 71.9 | 24.5145 | 0.8132 | 27.9003 | -11.8572 | 72 | 29 | 7.6707 | 99 | 3.0796 | 72 | 24.421 | 19.199 | 97.1549 | 93.4109 | 0.26023
700-72-24-4-99 | 700 | 72 | 24 | 4 | 12.3415 | 423.1612 | 699.5293 | 71.9 | 24.5473 | 0.78033 | 26.7738 | -12.309 | 72 | 29 | 10.2276 | 99 | 4.0915 | 72 | 24.435 | 21.7888 | 97.5088 | 93.6772 | 0.34598
700-72-24-5-99 | 700 | 72 | 24 | 5 | 12.3415 | 423.1612 | 699.501 | 71.9 | 24.5792 | 0.76502 | 26.2495 | -12.5254 | 72 | 29 | 12.7845 | 99 | 5.1033 | 72 | 24.4396 | 24.361 | 97.7237 | 93.8013 | 0.43191
700-72-24-6-99 | 700 | 72 | 24 | 6 | 12.3415 | 423.1612 | 699.4729 | 71.9 | 24.6126 | 0.75714 | 25.9802 | -12.6381 | 72 | 29 | 15.3413 | 99 | 6.115 | 72 | 24.4463 | 26.9257 | 97.8679 | 93.8651 | 0.51794
700-72-24-7-99 | 700 | 72 | 24 | 7 | 12.3415 | 423.1612 | 699.445 | 71.9 | 24.6465 | 0.75289 | 25.8352 | -12.6992 | 72 | 29 | 17.8982 | 99 | 7.1267 | 72 | 24.4537 | 29.4869 | 97.9714 | 93.8996 | 0.60404
700-72-24-8-99 | 700 | 72 | 24 | 8 | 12.3415 | 423.1612 | 699.4171 | 71.9 | 24.6794 | 0.75055 | 25.7561 | -12.7326 | 72 | 29 | 20.4551 | 99 | 8.1383 | 72 | 24.4591 | 32.0461 | 98.0493 | 93.9185 | 0.69019
700-72-24-9-99 | 700 | 72 | 24 | 9 | 12.3415 | 423.1612 | 699.3892 | 71.9 | 24.7123 | 0.74938 | 25.7169 | -12.7492 | 72 | 29 | 23.012 | 99 | 9.1499 | 72 | 24.4645 | 34.6042 | 98.11 | 93.928 | 0.77639
700-72-24-10-99 | 700 | 72 | 24 | 10 | 12.3415 | 423.1612 | 699.3614 | 71.9 | 24.7451 | 0.74894 | 25.7029 | -12.7492 | 72 | 29 | 25.5689 | 99 | 10.1614 | 72 | 24.4701 | 37.1615 | 98.1586 | 93.9316 | 0.86262
700-72-26-1-99 | 700 | 72 | 26 | 1 | 13.8434 | 474.6545 | 699.5911 | 71.9 | 26.4728 | 1.5651 | 53.6945 | -4.5042 | 72 | 31 | 2.5569 | 99 | 1.0578 | 72 | 26.3851 | 14.8352 | 94.1236 | 88.6944 | 0.081445
700-72-26-2-99 | 700 | 72 | 26 | 2 | 13.8434 | 474.6545 | 699.5467 | 71.9 | 26.5267 | 1.0666 | 36.5944 | -8.8508 | 72 | 31 | 5.1138 | 99 | 2.0726 | 72 | 26.441 | 17.8906 | 96.2138 | 92.2954 | 0.15653
700-72-26-3-99 | 700 | 72 | 26 | 3 | 13.8434 | 474.6545 | 699.5144 | 71.9 | 26.5703 | 0.94535 | 32.4365 | -10.1944 | 72 | 31 | 7.6707 | 99 | 3.0855 | 72 | 26.4701 | 20.5687 | 96.978 | 93.1711 | 0.23259
700-72-26-4-99 | 700 | 72 | 26 | 4 | 13.8434 | 474.6545 | 699.4845 | 71.9 | 26.6032 | 0.89885 | 30.8422 | -10.7526 | 72 | 31 | 10.2276 | 99 | 4.0978 | 72 | 26.4821 | 23.1721 | 97.3717 | 93.507 | 0.30901
700-72-26-5-99 | 700 | 72 | 26 | 5 | 13.8434 | 474.6545 | 699.4554 | 71.9 | 26.6362 | 0.87691 | 30.0905 | -11.0251 | 72 | 31 | 12.7845 | 99 | 5.1099 | 72 | 26.4911 | 25.7509 | 97.6114 | 93.6655 | 0.38561
700-72-26-6-99 | 700 | 72 | 26 | 6 | 13.8434 | 474.6545 | 699.4266 | 71.9 | 26.669 | 0.86527 | 29.6926 | -11.1719 | 72 | 31 | 15.3413 | 99 | 6.1219 | 72 | 26.4994 | 28.3194 | 97.7725 | 93.7495 | 0.46232
700-72-26-7-99 | 700 | 72 | 26 | 7 | 13.8434 | 474.6545 | 699.3981 | 71.9 | 26.701 | 0.85866 | 29.4669 | -11.256 | 72 | 31 | 17.8982 | 99 | 7.1338 | 72 | 26.5046 | 30.8829 | 97.8882 | 93.7973 | 0.5391
700-72-26-8-99 | 700 | 72 | 26 | 8 | 13.8434 | 474.6545 | 699.3695 | 71.9 | 26.7346 | 0.85492 | 29.3398 | -11.3036 | 72 | 31 | 20.4551 | 99 | 8.1456 | 72 | 26.5117 | 33.4436 | 97.9752 | 93.8243 | 0.61593
700-72-26-9-99 | 700 | 72 | 26 | 9 | 13.8434 | 474.6545 | 699.3411 | 71.9 | 26.7673 | 0.85278 | 29.2675 | -11.3307 | 72 | 31 | 23.012 | 99 | 9.1575 | 72 | 26.5175 | 36.0026 | 98.0431 | 93.8398 | 0.69281
700-72-26-10-99 | 700 | 72 | 26 | 10 | 13.8434 | 474.6545 | 699.3127 | 71.9 | 26.7999 | 0.85168 | 29.231 | -11.3444 | 72 | 31 | 25.5689 | 99 | 10.1693 | 72 | 26.5234 | 38.5606 | 98.0975 | 93.8477 | 0.76972
700-72-28-1-99 | 700 | 72 | 28 | 1 | 15.5019 | 531.5241 | 699.5447 | 71.9 | 28.5252 | 1.929 | 66.183 | -2.0842 | 72 | 33 | 2.5569 | 99 | 1.0628 | 72 | 28.4169 | 16.1298 | 93.6682 | 87.5566 | 0.073676
700-72-28-2-99 | 700 | 72 | 28 | 2 | 15.5019 | 531.5241 | 699.4946 | 71.9 | 28.5854 | 1.2683 | 43.5171 | -6.901 | 72 | 33 | 5.1138 | 99 | 2.0785 | 72 | 28.4847 | 19.3474 | 95.9418 | 91.8187 | 0.14051
700-72-28-3-99 | 700 | 72 | 28 | 3 | 15.5019 | 531.5241 | 699.4603 | 71.9 | 28.6261 | 1.1014 | 37.793 | -8.4898 | 72 | 33 | 7.6707 | 99 | 3.0918 | 72 | 28.5143 | 22.0712 | 96.7853 | 92.8952 | 0.20833
700-72-28-4-99 | 700 | 72 | 28 | 4 | 15.5019 | 531.5241 | 699.4292 | 71.9 | 28.6618 | 1.0366 | 35.5705 | -9.1679 | 72 | 33 | 10.2276 | 99 | 4.1045 | 72 | 28.5338 | 24.6929 | 97.2222 | 93.3133 | 0.27652
700-72-28-5-99 | 700 | 72 | 28 | 5 | 15.5019 | 531.5241 | 699.3992 | 71.9 | 28.6973 | 1.0055 | 34.5075 | -9.5062 | 72 | 33 | 12.7845 | 99 | 5.117 | 72 | 28.5454 | 27.2808 | 97.4888 | 93.5134 | 0.34491
700-72-28-6-99 | 700 | 72 | 28 | 6 | 15.5019 | 531.5241 | 699.3697 | 71.9 | 28.7299 | 0.9887 | 33.9308 | -9.6938 | 72 | 33 | 15.3413 | 99 | 6.1292 | 72 | 28.555 | 29.8545 | 97.6683 | 93.6221 | 0.41342
700-72-28-7-99 | 700 | 72 | 28 | 7 | 15.5019 | 531.5241 | 699.3405 | 71.9 | 28.7625 | 0.97894 | 33.5973 | -9.8037 | 72 | 33 | 17.8982 | 99 | 7.1414 | 72 | 28.5622 | 32.4212 | 97.7973 | 93.685 | 0.482
700-72-28-8-99 | 700 | 72 | 28 | 8 | 15.5019 | 531.5241 | 699.3113 | 71.9 | 28.795 | 0.97308 | 33.3976 | -9.8699 | 72 | 33 | 20.4551 | 99 | 8.1535 | 72 | 28.5689 | 34.9839 | 97.8945 | 93.7228 | 0.55063
700-72-28-9-99 | 700 | 72 | 28 | 9 | 15.5019 | 531.5241 | 699.2823 | 71.9 | 28.8274 | 0.96955 | 33.2777 | -9.9099 | 72 | 33 | 23.012 | 99 | 9.1656 | 72 | 28.5753 | 37.5443 | 97.9703 | 93.7456 | 0.61931
700-72-28-10-99 | 700 | 72 | 28 | 10 | 15.5019 | 531.5241 | 699.2532 | 71.9 | 28.8597 | 0.96748 | 33.208 | -9.9331 | 72 | 33 | 25.5689 | 99 | 10.1777 | 72 | 28.5817 | 40.1033 | 98.031 | 93.759 | 0.68802
700-72-30-1-99 | 700 | 72 | 30 | 1 | 17.3308 | 594.232 | 699.5046 | 71.9 | 30.5803 | 2.3788 | 81.6216 | 0.37846 | 72 | 35 | 2.5569 | 99 | 1.068 | 72 | 30.4485 | 17.5089 | 93.1882 | 86.2741 | 0.066881
700-72-30-2-99 | 700 | 72 | 30 | 2 | 17.3308 | 594.232 | 699.4475 | 71.9 | 30.6487 | 1.5141 | 51.9561 | -4.8819 | 72 | 35 | 5.1138 | 99 | 2.0848 | 72 | 30.5322 | 20.9305 | 95.6487 | 91.2636 | 0.12645
700-72-30-3-99 | 700 | 72 | 30 | 3 | 17.3308 | 594.232 | 699.4107 | 71.9 | 30.6921 | 1.2874 | 44.1801 | -6.7297 | 72 | 35 | 7.6707 | 99 | 3.0987 | 72 | 30.5685 | 23.7141 | 96.5761 | 92.5715 | 0.18699
700-72-30-4-99 | 700 | 72 | 30 | 4 | 17.3308 | 594.232 | 699.3782 | 71.9 | 30.7277 | 1.1976 | 41.0999 | -7.5466 | 72 | 35 | 10.2276 | 99 | 4.1118 | 72 | 30.5892 | 26.3608 | 97.0594 | 93.0897 | 0.24794
700-72-30-5-99 | 700 | 72 | 30 | 5 | 17.3308 | 594.232 | 699.3473 | 71.9 | 30.762 | 1.1539 | 39.6019 | -7.9647 | 72 | 35 | 12.7845 | 99 | 5.1246 | 72 | 30.6015 | 28.9614 | 97.3553 | 93.3419 | 0.30908
700-72-30-6-99 | 700 | 72 | 30 | 6 | 17.3308 | 594.232 | 699.317 | 71.9 | 30.795 | 1.1299 | 38.7802 | -8.2004 | 72 | 35 | 15.3413 | 99 | 6.1372 | 72 | 30.6122 | 31.5423 | 97.5548 | 93.4803 | 0.37035
700-72-30-7-99 | 700 | 72 | 30 | 7 | 17.3308 | 594.232 | 699.287 | 71.9 | 30.8288 | 1.1158 | 38.2981 | -8.3407 | 72 | 35 | 17.8982 | 99 | 7.1496 | 72 | 30.6237 | 34.1132 | 97.6983 | 93.5616 | 0.4317
700-72-30-8-99 | 700 | 72 | 30 | 8 | 17.3308 | 594.232 | 699.2572 | 71.9 | 30.861 | 1.1071 | 37.9986 | -8.4288 | 72 | 35 | 20.4551 | 99 | 8.1621 | 72 | 30.6311 | 36.6789 | 97.8065 | 93.6123 | 0.4931
700-72-30-9-99 | 700 | 72 | 30 | 9 | 17.3308 | 594.232 | 699.2275 | 71.9 | 30.893 | 1.1015 | 37.8105 | -8.4844 | 72 | 35 | 23.012 | 99 | 9.1744 | 72 | 30.6382 | 39.2413 | 97.8909 | 93.6441 | 0.55455
700-72-30-10-99 | 700 | 72 | 30 | 10 | 17.3308 | 594.232 | 699.1978 | 71.9 | 30.925 | 1.0981 | 37.693 | -8.5192 | 72 | 35 | 25.5689 | 99 | 10.1867 | 72 | 30.6451 | 41.8017 | 97.9587 | 93.6642 | 0.61604
700-72-32-1-99 | 700 | 72 | 32 | 1 | 19.3442 | 663.2702 | 699.4544 | 71.9 | 32.6395 | 2.9324 | 100.625 | 2.8734 | 72 | 37 | 2.5569 | 99 | 1.0735 | 72 | 32.4832 | 18.9687 | 92.6858 | 84.8408 | 0.060932
700-72-32-2-99 | 700 | 72 | 32 | 2 | 19.3442 | 663.2702 | 699.3886 | 71.9 | 32.7168 | 1.8145 | 62.2679 | -2.7935 | 72 | 37 | 5.1138 | 99 | 2.0915 | 72 | 32.5816 | 22.6436 | 95.3339 | 90.6202 | 0.11409
700-72-32-3-99 | 700 | 72 | 32 | 3 | 19.3442 | 663.2702 | 699.3487 | 71.9 | 32.7619 | 1.5096 | 51.8101 | -4.9141 | 72 | 37 | 7.6707 | 99 | 3.1061 | 72 | 32.6239 | 25.5053 | 96.3497 | 92.196 | 0.16821
700-72-32-4-99 | 700 | 72 | 32 | 4 | 19.3442 | 663.2702 | 699.3146 | 71.9 | 32.8 | 1.3867 | 47.5942 | -5.8838 | 72 | 37 | 10.2276 | 99 | 4.1197 | 72 | 32.6497 | 28.1851 | 96.8827 | 92.8313 | 0.22275
700-72-32-5-99 | 700 | 72 | 32 | 5 | 19.3442 | 663.2702 | 699.2825 | 71.9 | 32.8367 | 1.3262 | 45.5189 | -6.3909 | 72 | 37 | 12.7845 | 99 | 5.1328 | 72 | 32.6691 | 30.8025 | 97.21 | 93.1442 | 0.2775
700-72-32-6-99 | 700 | 72 | 32 | 6 | 19.3442 | 663.2702 | 699.2513 | 71.9 | 32.8672 | 1.2922 | 44.3535 | -6.6851 | 72 | 37 | 15.3413 | 99 | 6.1457 | 72 | 32.6783 | 33.3934 | 97.4312 | 93.3201 | 0.33237
700-72-32-7-99 | 700 | 72 | 32 | 7 | 19.3442 | 663.2702 | 699.2205 | 71.9 | 32.9011 | 1.272 | 43.6626 | -6.863 | 72 | 37 | 17.8982 | 99 | 7.1585 | 72 | 32.6902 | 35.9705 | 97.5906 | 93.4244 | 0.38733
700-72-32-8-99 | 700 | 72 | 32 | 8 | 19.3442 | 663.2702 | 699.19 | 71.9 | 32.933 | 1.2592 | 43.2243 | -6.9771 | 72 | 37 | 20.4551 | 99 | 8.1712 | 72 | 32.6986 | 38.5402 | 97.7108 | 93.4907 | 0.44235
700-72-32-9-99 | 700 | 72 | 32 | 9 | 19.3442 | 663.2702 | 699.1597 | 71.9 | 32.9647 | 1.2509 | 42.9406 | -7.0516 | 72 | 37 | 23.012 | 99 | 9.1838 | 72 | 32.7057 | 41.1054 | 97.8047 | 93.5337 | 0.49742
700-72-32-10-99 | 700 | 72 | 32 | 10 | 19.3442 | 663.2702 | 699.1294 | 71.9 | 32.9954 | 1.2453 | 42.7532 | -7.101 | 72 | 37 | 25.5689 | 99 | 10.1964 | 72 | 32.7132 | 43.6678 | 97.88 | 93.5622 | 0.55252
700-72-34-1-99 | 700 | 72 | 34 | 1 | 21.5578 | 739.1623 | 699.41 | 71.9 | 34.6984 | 3.6085 | 123.8333 | 5.3845 | 72 | 39 | 2.5569 | 99 | 1.0794 | 72 | 34.5155 | 20.5061 | 92.1628 | 83.261 | 0.055713
700-72-34-2-99 | 700 | 72 | 34 | 2 | 21.5578 | 739.1623 | 699.3339 | 71.9 | 34.7898 | 2.1817 | 74.8755 | -0.63923 | 72 | 39 | 5.1138 | 99 | 2.0988 | 72 | 34.632 | 24.4899 | 94.9976 | 89.8799 | 0.10322
700-72-34-3-99 | 700 | 72 | 34 | 3 | 21.5578 | 739.1623 | 699.2902 | 71.9 | 34.839 | 1.7765 | 60.9749 | -3.0369 | 72 | 39 | 7.6707 | 99 | 3.1141 | 72 | 34.6832 | 27.4519 | 96.1054 | 91.7592 | 0.15166
700-72-34-4-99 | 700 | 72 | 34 | 4 | 21.5578 | 739.1623 | 699.2541 | 71.9 | 34.8786 | 1.6098 | 55.2559 | -4.1745 | 72 | 39 | 10.2276 | 99 | 4.1282 | 72 | 34.7139 | 30.1755 | 96.6912 | 92.5325 | 0.20052
700-72-34-5-99 | 700 | 72 | 34 | 5 | 21.5578 | 739.1623 | 699.2207 | 71.9 | 34.916 | 1.5266 | 52.4009 | -4.784 | 72 | 39 | 12.7845 | 99 | 5.1417 | 72 | 34.737 | 32.8157 | 97.0524 | 92.9187 | 0.24961
700-72-34-6-99 | 700 | 72 | 34 | 6 | 21.5578 | 739.1623 | 699.1885 | 71.9 | 34.9483 | 1.4794 | 50.784 | -5.1431 | 72 | 39 | 15.3413 | 99 | 6.155 | 72 | 34.7485 | 35.4197 | 97.297 | 93.1375 | 0.29883
700-72-34-7-99 | 700 | 72 | 34 | 7 | 21.5578 | 739.1623 | 699.1568 | 71.9 | 34.9791 | 1.4507 | 49.7999 | -5.3668 | 72 | 39 | 17.8982 | 99 | 7.1681 | 72 | 34.7623 | 38.0053 | 97.4735 | 93.2708 | 0.34814
700-72-34-8-99 | 700 | 72 | 34 | 8 | 21.5578 | 739.1623 | 699.1256 | 71.9 | 35.0103 | 1.4322 | 49.1696 | -5.5122 | 72 | 39 | 20.4551 | 99 | 8.1811 | 72 | 34.7703 | 40.5807 | 97.6067 | 93.3563 | 0.39751
700-72-34-9-99 | 700 | 72 | 34 | 9 | 21.5578 | 739.1623 | 699.0945 | 71.9 | 35.042 | 1.4201 | 48.7548 | -5.6089 | 72 | 39 | 23.012 | 99 | 9.194 | 72 | 34.7805 | 43.1497 | 97.7109 | 93.4126 | 0.44692
700-72-34-10-99 | 700 | 72 | 34 | 10 | 21.5578 | 739.1623 | 699.0635 | 71.9 | 35.073 | 1.4118 | 48.4739 | -5.6748 | 72 | 39 | 25.5689 | 99 | 10.2068 | 72 | 34.79 | 45.7148 | 97.7946 | 93.4509 | 0.49638
700-72-36-1-99 | 700 | 72 | 36 | 1 | 23.9871 | 822.4646 | 699.3544 | 71.9 | 36.7645 | 4.4306 | 152.0562 | 7.9056 | 72 | 41 | 2.5569 | 99 | 1.0855 | 72 | 36.5513 | 22.1134 | 91.6224 | 81.5292 | 0.051134
700-72-36-2-99 | 700 | 72 | 36 | 2 | 23.9871 | 822.4646 | 699.2659 | 71.9 | 36.868 | 2.6305 | 90.2888 | 1.5768 | 72 | 41 | 5.1138 | 99 | 2.1065 | 72 | 36.6843 | 26.4704 | 94.6398 | 89.0337 | 0.093648
700-72-36-3-99 | 700 | 72 | 36 | 3 | 23.9871 | 822.4646 | 699.2175 | 71.9 | 36.9248 | 2.0982 | 72.0246 | -1.0951 | 72 | 41 | 7.6707 | 99 | 3.1226 | 72 | 36.7463 | 29.5596 | 95.8429 | 91.2526 | 0.13706
700-72-36-4-99 | 700 | 72 | 36 | 4 | 23.9871 | 822.4646 | 699.179 | 71.9 | 36.9637 | 1.8742 | 64.3363 | -2.4137 | 72 | 41 | 10.2276 | 99 | 4.1373 | 72 | 36.7828 | 32.3405 | 96.4844 | 92.1868 | 0.18089
700-72-36-5-99 | 700 | 72 | 36 | 5 | 23.9871 | 822.4646 | 699.144 | 71.9 | 37.0021 | 1.7608 | 60.448 | -3.1374 | 72 | 41 | 12.7845 | 99 | 5.1512 | 72 | 36.8101 | 35.0108 | 96.8818 | 92.6594 | 0.22496
700-72-36-6-99 | 700 | 72 | 36 | 6 | 23.9871 | 822.4646 | 699.1106 | 71.9 | 37.0341 | 1.6959 | 58.2209 | -3.5716 | 72 | 41 | 15.3413 | 99 | 6.1649 | 72 | 36.8261 | 37.6326 | 97.1515 | 92.9302 | 0.26916
700-72-36-7-99 | 700 | 72 | 36 | 7 | 23.9871 | 822.4646 | 699.078 | 71.9 | 37.0656 | 1.6559 | 56.8508 | -3.8465 | 72 | 41 | 17.8982 | 99 | 7.1783 | 72 | 36.8393 | 40.2295 | 97.3465 | 93.0969 | 0.31346
700-72-36-8-99 | 700 | 72 | 36 | 8 | 23.9871 | 822.4646 | 699.0459 | 71.9 | 37.0955 | 1.6298 | 55.9578 | -4.029 | 72 | 41 | 20.4551 | 99 | 8.1916 | 72 | 36.8491 | 42.8125 | 97.4939 | 93.2056 | 0.35782
700-72-36-9-99 | 700 | 72 | 36 | 9 | 23.9871 | 822.4646 | 699.0141 | 71.9 | 37.128 | 1.6125 | 55.3653 | -4.1515 | 72 | 41 | 23.012 | 99 | 9.2048 | 72 | 36.862 | 45.3867 | 97.6093 | 93.2778 | 0.40224
700-72-36-10-99 | 700 | 72 | 36 | 10 | 23.9871 | 822.4646 | 698.9824 | 71.9 | 37.1573 | 1.6003 | 54.949 | -4.2383 | 72 | 41 | 25.5689 | 99 | 10.218 | 72 | 36.8708 | 47.9558 | 97.7019 | 93.3287 | 0.44669
700-72-38-1-99 | 700 | 72 | 38 | 1 | 26.6502 | 913.7673 | 699.3066 | 71.9 | 38.827 | 5.4197 | 186.0144 | 10.4539 | 72 | 43 | 2.5569 | 99 | 1.0918 | 72 | 38.5814 | 23.7873 | 91.0665 | 79.6634 | 0.047102
700-72-38-2-99 | 700 | 72 | 38 | 2 | 26.6502 | 913.7673 | 699.2035 | 71.9 | 38.9516 | 3.1784 | 109.1059 | 3.8481 | 72 | 43 | 5.1138 | 99 | 2.1147 | 72 | 38.7398 | 28.5855 | 94.2612 | 88.0735 | 0.085209
700-72-38-3-99 | 700 | 72 | 38 | 3 | 26.6502 | 913.7673 | 699.1494 | 71.9 | 39.012 | 2.4862 | 85.3512 | 0.90796 | 72 | 43 | 7.6707 | 99 | 3.1318 | 72 | 38.8117 | 31.8346 | 95.5617 | 90.6708 | 0.12415
700-72-38-4-99 | 700 | 72 | 38 | 4 | 26.6502 | 913.7673 | 699.1079 | 71.9 | 39.0557 | 2.1887 | 75.142 | -0.59735 | 72 | 43 | 10.2276 | 99 | 4.147 | 72 | 38.8546 | 34.689 | 96.2617 | 91.7872 | 0.16352
700-72-38-5-99 | 700 | 72 | 38 | 5 | 26.6502 | 913.7673 | 699.0711 | 71.9 | 39.0953 | 2.0359 | 69.8987 | -1.446 | 72 | 43 | 12.7845 | 99 | 5.1615 | 72 | 38.8869 | 37.3987 | 96.6974 | 92.3607 | 0.20313
700-72-38-6-99 | 700 | 72 | 38 | 6 | 26.6502 | 913.7673 | 699.0364 | 71.9 | 39.125 | 1.9471 | 66.8523 | -1.9666 | 72 | 43 | 15.3413 | 99 | 6.1755 | 72 | 38.9035 | 40.0445 | 96.9941 | 92.694 | 0.24288
700-72-38-7-99 | 700 | 72 | 38 | 7 | 26.6502 | 913.7673 | 699.0027 | 71.9 | 39.1569 | 1.892 | 64.9666 | -2.3001 | 72 | 43 | 17.8982 | 99 | 7.1893 | 72 | 38.9197 | 42.6564 | 97.209 | 92.9004 | 0.28274
700-72-38-8-99 | 700 | 72 | 38 | 8 | 26.6502 | 913.7673 | 698.9697 | 71.9 | 39.188 | 1.8559 | 63.729 | -2.5238 | 72 | 43 | 20.4551 | 99 | 8.203 | 72 | 38.9331 | 45.2494 | 97.3717 | 93.036 | 0.32266
700-72-38-9-99 | 700 | 72 | 38 | 9 | 26.6502 | 913.7673 | 698.937 | 71.9 | 39.2203 | 1.8314 | 62.8913 | -2.6775 | 72 | 43 | 23.012 | 99 | 9.2165 | 72 | 38.947 | 47.8308 | 97.4991 | 93.1279 | 0.36263
700-72-38-10-99 | 700 | 72 | 38 | 10 | 26.6502 | 913.7673 | 698.9046 | 71.9 | 39.2489 | 1.814 | 62.2941 | -2.7883 | 72 | 43 | 25.5689 | 99 | 10.23 | 72 | 38.9569 | 50.4051 | 97.6015 | 93.1934 | 0.40264
700-72-40-1-99 | 700 | 72 | 40 | 1 | 29.5644 | 1013.6958 | 699.2464 | 71.9 | 40.8992 | 6.6058 | 226.7411 | 13.5829 | 72 | 45 | 2.5569 | 99 | 1.0984 | 72 | 40.6165 | 25.5155 | 90.4996 | 77.6563 | 0.043557
700-72-40-2-99 | 700 | 72 | 40 | 2 | 29.5644 | 1013.6958 | 699.1262 | 71.9 | 41.0394 | 3.8451 | 132.0056 | 6.1652 | 72 | 45 | 5.1138 | 99 | 2.1234 | 72 | 40.7945 | 30.833 | 93.8625 | 86.994 | 0.077763
700-72-40-3-99 | 700 | 72 | 40 | 3 | 29.5644 | 1013.6958 | 699.0652 | 71.9 | 41.1078 | 2.9555 | 101.4731 | 2.9743 | 72 | 45 | 7.6707 | 99 | 3.1415 | 72 | 40.8791 | 34.2795 | 95.2618 | 90.0032 | 0.11274
700-72-40-4-99 | 700 | 72 | 40 | 4 | 29.5644 | 1013.6958 | 699.0202 | 71.9 | 41.1527 | 2.564 | 88.0368 | 1.2761 | 72 | 45 | 10.2276 | 99 | 4.1575 | 72 | 40.9298 | 37.2279 | 96.0226 | 91.3274 | 0.14815
700-72-40-5-99 | 700 | 72 | 40 | 5 | 29.5644 | 1013.6958 | 698.9811 | 71.9 | 41.1915 | 2.3596 | 81.0219 | 0.29131 | 72 | 45 | 12.7845 | 99 | 5.1725 | 72 | 40.9628 | 39.9893 | 96.4988 | 92.0189 | 0.18379
700-72-40-6-99 | 700 | 72 | 40 | 6 | 29.5644 | 1013.6958 | 698.9447 | 71.9 | 41.2263 | 2.2405 | 76.9377 | -0.31921 | 72 | 45 | 15.3413 | 99 | 6.187 | 72 | 40.9915 | 42.6652 | 96.8242 | 92.4216 | 0.21959
700-72-40-7-99 | 700 | 72 | 40 | 7 | 29.5644 | 1013.6958 | 698.9098 | 71.9 | 41.2575 | 2.1654 | 74.3619 | -0.71991 | 72 | 45 | 17.8982 | 99 | 7.2012 | 72 | 41.0081 | 45.2972 | 97.0604 | 92.6757 | 0.25548
700-72-40-8-99 | 700 | 72 | 40 | 8 | 29.5644 | 1013.6958 | 698.8757 | 71.9 | 41.2884 | 2.1156 | 72.6569 | -0.9923 | 72 | 45 | 20.4551 | 99 | 8.2151 | 72 | 41.0237 | 47.9039 | 97.2395 | 92.844 | 0.29145
700-72-40-9-99 | 700 | 72 | 40 | 9 | 29.5644 | 1013.6958 | 698.8422 | 71.9 | 41.3187 | 2.0813 | 71.4825 | -1.1834 | 72 | 45 | 23.012 | 99 | 9.229 | 72 | 41.0387 | 50.4951 | 97.3799 | 92.96 | 0.32747
700-72-40-10-99 | 700 | 72 | 40 | 10 | 29.5644 | 1013.6958 | 698.8089 | 71.9 | 41.3496 | 2.0571 | 70.6532 | -1.3201 | 72 | 45 | 25.5689 | 99 | 10.2428 | 72 | 41.0525 | 53.0762 | 97.4929 | 93.042 | 0.36354
700-72-42-1-99 | 700 | 72 | 42 | 1 | 32.75 | 1122.9118 | 699.1962 | 71.9 | 42.969 | 8.0137 | 275.0887 | 16.7069 | 72 | 47 | 2.5569 | 99 | 1.1052 | 72 | 42.6502 | 27.2931 | 89.9238 | 75.5305 | 0.040427
700-72-42-2-99 | 700 | 72 | 42 | 2 | 32.75 | 1122.9118 | 699.0565 | 71.9 | 43.1313 | 4.654 | 159.7892 | 8.5203 | 72 | 47 | 5.1138 | 99 | 2.1325 | 72 | 42.8507 | 33.2098 | 93.4448 | 85.7894 | 0.071185
700-72-42-3-99 | 700 | 72 | 42 | 3 | 32.75 | 1122.9118 | 698.9873 | 71.9 | 43.2088 | 3.5231 | 120.9759 | 5.1002 | 72 | 47 | 7.6707 | 99 | 3.1519 | 72 | 42.9508 | 36.8975 | 94.9432 | 89.2423 | 0.10265
700-72-42-4-99 | 700 | 72 | 42 | 4 | 32.75 | 1122.9118 | 698.9378 | 71.9 | 43.2614 | 3.0139 | 103.4984 | 3.212 | 72 | 47 | 10.2276 | 99 | 4.1686 | 72 | 43.0092 | 39.9636 | 95.7668 | 90.7971 | 0.13452
700-72-42-5-99 | 700 | 72 | 42 | 5 | 32.75 | 1122.9118 | 698.896 | 71.9 | 43.2997 | 2.7435 | 94.2157 | 2.0851 | 72 | 47 | 12.7845 | 99 | 5.1842 | 72 | 43.0494 | 42.7909 | 96.2855 | 91.623 | 0.16663
700-72-42-6-99 | 700 | 72 | 42 | 6 | 32.75 | 1122.9118 | 698.8577 | 71.9 | 43.3343 | 2.584 | 88.7456 | 1.3717 | 72 | 47 | 15.3413 | 99 | 6.1992 | 72 | 43.0789 | 45.5073 | 96.6413 | 92.1098 | 0.1989
700-72-42-7-99 | 700 | 72 | 42 | 7 | 32.75 | 1122.9118 | 698.8214 | 71.9 | 43.3699 | 2.4833 | 85.2895 | 0.89956 | 72 | 47 | 17.8982 | 99 | 7.2138 | 72 | 43.1033 | 48.1649 | 96.9002 | 92.4175 | 0.23128
700-72-42-8-99 | 700 | 72 | 42 | 8 | 32.75 | 1122.9118 | 698.7861 | 71.9 | 43.3996 | 2.4154 | 82.9637 | 0.57176 | 72 | 47 | 20.4551 | 99 | 8.2282 | 72 | 43.123 | 50.7896 | 97.0969 | 92.6246 | 0.26373
700-72-42-9-99 | 700 | 72 | 42 | 9 | 32.75 | 1122.9118 | 698.7515 | 71.9 | 43.429 | 2.3681 | 81.3434 | 0.33833 | 72 | 47 | 23.012 | 99 | 9.2424 | 72 | 43.1363 | 53.3938 | 97.2513 | 92.769 | 0.29623
700-72-42-10-99 | 700 | 72 | 42 | 10 | 32.75 | 1122.9118 | 698.7173 | 71.9 | 43.4574 | 2.3342 | 80.1814 | 0.16826 | 72 | 47 | 25.5689 | 99 | 10.2565 | 72 | 43.1514 | 55.9847 | 97.3756 | 92.8727 | 0.32878
700-72-44-1-99 | 700 | 72 | 44 | 1 | 36.2262 | 1242.1148 | 699.1322 | 71.9 | 45.0402 | 9.6718 | 332.0354 | 17.4496 | 72 | 49 | 2.5569 | 99 | 1.1122 | 72 | 44.6784 | 29.1113 | 89.3424 | 73.3017 | 0.037659
700-72-44-2-99 | 700 | 72 | 44 | 2 | 36.2262 | 1242.1148 | 698.9703 | 71.9 | 45.2278 | 5.6291 | 193.2928 | 11.0549 | 72 | 49 | 5.1138 | 99 | 2.1422 | 72 | 44.9056 | 35.7109 | 93.0096 | 84.4613 | 0.065366
700-72-44-3-99 | 700 | 72 | 44 | 3 | 36.2262 | 1242.1148 | 698.8913 | 71.9 | 45.3167 | 4.2089 | 144.5435 | 7.28 | 72 | 49 | 7.6707 | 99 | 3.1628 | 72 | 45.0228 | 39.688 | 94.6063 | 88.3815 | 0.093699
700-72-44-4-99 | 700 | 72 | 44 | 4 | 36.2262 | 1242.1148 | 698.8365 | 71.9 | 45.3724 | 3.5528 | 122.0209 | 5.2049 | 72 | 49 | 10.2276 | 99 | 4.1805 | 72 | 45.0917 | 42.901 | 95.4941 | 90.1927 | 0.12242
700-72-44-5-99 | 700 | 72 | 44 | 5 | 36.2262 | 1242.1148 | 698.7914 | 71.9 | 45.4158 | 3.1993 | 109.8851 | 3.9342 | 72 | 49 | 12.7845 | 99 | 5.1967 | 72 | 45.139 | 45.8114 | 96.0571 | 91.1687 | 0.15139
700-72-44-6-99 | 700 | 72 | 44 | 6 | 36.2262 | 1242.1148 | 698.7509 | 71.9 | 45.452 | 2.9882 | 102.6434 | 3.1123 | 72 | 49 | 15.3413 | 99 | 6.2122 | 72 | 45.1744 | 48.5793 | 96.4449 | 91.7511 | 0.18052
700-72-44-7-99 | 700 | 72 | 44 | 7 | 36.2262 | 1242.1148 | 698.7128 | 71.9 | 45.4842 | 2.8529 | 98.0002 | 2.5566 | 72 | 49 | 17.8982 | 99 | 7.2273 | 72 | 45.2004 | 51.2715 | 96.7278 | 92.1247 | 0.20975
700-72-44-8-99 | 700 | 72 | 44 | 8 | 36.2262 | 1242.1148 | 698.6761 | 71.9 | 45.5171 | 2.762 | 94.8823 | 2.1695 | 72 | 49 | 20.4551 | 99 | 8.2421 | 72 | 45.2254 | 53.9193 | 96.9432 | 92.3757 | 0.23906
700-72-44-9-99 | 700 | 72 | 44 | 9 | 36.2262 | 1242.1148 | 698.6404 | 71.9 | 45.5461 | 2.6977 | 92.6795 | 1.8888 | 72 | 49 | 23.012 | 99 | 9.2567 | 72 | 45.2425 | 56.5405 | 97.1126 | 92.5531 | 0.26843
700-72-44-10-99 | 700 | 72 | 44 | 10 | 36.2262 | 1242.1148 | 698.6052 | 71.9 | 45.5723 | 2.6509 | 91.0746 | 1.6805 | 72 | 49 | 25.5689 | 99 | 10.2712 | 72 | 45.2552 | 59.1442 | 97.2491 | 92.6824 | 0.29784
700-72-46-1-99 | 700 | 72 | 46 | 1 | 40.016 | 1372.0433 | 699.0809 | 71.9 | 47.1142 | 11.614 | 398.7431 | 17.4496 | 72 | 51 | 2.5569 | 99 | 1.1193 | 72 | 46.708 | 30.9588 | 88.7591 | 70.9765 | 0.035209
700-72-46-2-99 | 700 | 72 | 46 | 2 | 40.016 | 1372.0433 | 698.8941 | 71.9 | 47.328 | 6.8021 | 233.5988 | 14.0599 | 72 | 51 | 5.1138 | 99 | 2.1522 | 72 | 46.9672 | 38.3276 | 92.5588 | 83.0015 | 0.060216
700-72-46-3-99 | 700 | 72 | 46 | 3 | 40.016 | 1372.0433 | 698.8034 | 71.9 | 47.4315 | 5.0363 | 172.9801 | 9.5079 | 72 | 51 | 7.6707 | 99 | 3.1744 | 72 | 47.0962 | 42.6503 | 94.2516 | 87.4142 | 0.085764
700-72-46-4-99 | 700 | 72 | 46 | 4 | 40.016 | 1372.0433 | 698.7423 | 71.9 | 47.4922 | 4.2001 | 144.2703 | 7.2567 | 72 | 51 | 10.2276 | 99 | 4.1931 | 72 | 47.1792 | 46.0435 | 95.2046 | 89.504 | 0.11168
700-72-46-5-99 | 700 | 72 | 46 | 5 | 40.016 | 1372.0433 | 698.6932 | 71.9 | 47.5378 | 3.7417 | 128.5344 | 5.8394 | 72 | 51 | 12.7845 | 99 | 5.2101 | 72 | 47.2331 | 49.0587 | 95.8132 | 90.6495 | 0.13784
700-72-46-6-99 | 700 | 72 | 46 | 6 | 40.016 | 1372.0433 | 698.65 | 71.9 | 47.577 | 3.4652 | 119.0424 | 4.9044 | 72 | 51 | 15.3413 | 99 | 6.2262 | 72 | 47.2736 | 51.8922 | 96.2344 | 91.3405 | 0.16416
700-72-46-7-99 | 700 | 72 | 46 | 7 | 40.016 | 1372.0433 | 698.6099 | 71.9 | 47.61 | 3.286 | 112.894 | 4.2611 | 72 | 51 | 17.8982 | 99 | 7.2418 | 72 | 47.3045 | 54.6282 | 96.5428 | 91.7883 | 0.19058
700-72-46-8-99 | 700 | 72 | 46 | 8 | 40.016 | 1372.0433 | 698.5716 | 71.9 | 47.6435 | 3.1647 | 108.7308 | 3.8068 | 72 | 51 | 20.4551 | 99 | 8.257 | 72 | 47.3338 | 57.3065 | 96.7781 | 92.0915 | 0.21709
700-72-46-9-99 | 700 | 72 | 46 | 9 | 40.016 | 1372.0433 | 698.5345 | 71.9 | 47.6682 | 3.0775 | 105.7429 | 3.4707 | 72 | 51 | 23.012 | 99 | 9.272 | 72 | 47.3499 | 59.9505 | 96.9633 | 92.3093 | 0.24365
700-72-46-10-99 | 700 | 72 | 46 | 10 | 40.016 | 1372.0433 | 698.4982 | 71.9 | 47.6998 | 3.015 | 103.6015 | 3.2243 | 72 | 51 | 25.5689 | 99 | 10.2868 | 72 | 47.3696 | 62.5698 | 97.1129 | 92.4654 | 0.27026
700-72-48-1-99 | 700 | 72 | 48 | 1 | 44.1404 | 1513.4757 | 699.0142 | 71.9 | 49.1845 | 13.867 | 476.1397 | 17.4496 | 72 | 53 | 2.5569 | 99 | 1.1265 | 72 | 48.7318 | 32.8303 | 88.1758 | 68.5843 | 0.033032
700-72-48-2-99 | 700 | 72 | 48 | 2 | 44.1404 | 1513.4757 | 698.7998 | 71.9 | 49.4376 | 8.2021 | 281.7147 | 17.0962 | 72 | 53 | 5.1138 | 99 | 2.1626 | 72 | 49.0239 | 41.0521 | 92.0941 | 81.4182 | 0.055651
700-72-48-3-99 | 700 | 72 | 48 | 3 | 44.1404 | 1513.4757 | 698.6957 | 71.9 | 49.551 | 6.0308 | 207.1677 | 12.1473 | 72 | 53 | 7.6707 | 99 | 3.1866 | 72 | 49.1712 | 45.7803 | 93.8801 | 86.3373 | 0.07872
700-72-48-4-99 | 700 | 72 | 48 | 4 | 44.1404 | 1513.4757 | 698.6269 | 71.9 | 49.621 | 4.9766 | 170.9728 | 9.3623 | 72 | 53 | 10.2276 | 99 | 4.2064 | 72 | 49.2647 | 49.3914 | 94.8985 | 88.7255 | 0.10214
700-72-48-5-99 | 700 | 72 | 48 | 5 | 44.1404 | 1513.4757 | 698.5731 | 71.9 | 49.67 | 4.3888 | 150.7909 | 7.8024 | 72 | 53 | 12.7845 | 99 | 5.2242 | 72 | 49.3306 | 52.536 | 95.5539 | 90.0571 | 0.12578
700-72-48-6-99 | 700 | 72 | 48 | 6 | 44.1404 | 1513.4757 | 698.5265 | 71.9 | 49.7089 | 4.0292 | 138.4428 | 6.7495 | 72 | 53 | 15.3413 | 99 | 6.241 | 72 | 49.3778 | 55.4526 | 96.0098 | 90.8719 | 0.14958
700-72-48-7-99 | 700 | 72 | 48 | 7 | 44.1404 | 1513.4757 | 698.484 | 71.9 | 49.7452 | 3.7946 | 130.3914 | 6.0149 | 72 | 53 | 17.8982 | 99 | 7.2572 | 72 | 49.4144 | 58.244 | 96.3448 | 91.4033 | 0.1735
700-72-48-8-99 | 700 | 72 | 48 | 8 | 44.1404 | 1513.4757 | 698.4438 | 71.9 | 49.7755 | 3.6332 | 124.8534 | 5.4848 | 72 | 53 | 20.4551 | 99 | 8.2729 | 72 | 49.443 | 60.9623 | 96.601 | 91.7689 | 0.1975
700-72-48-9-99 | 700 | 72 | 48 | 9 | 44.1404 | 1513.4757 | 698.4052 | 71.9 | 49.8044 | 3.5182 | 120.9076 | 5.0936 | 72 | 53 | 23.012 | 99 | 9.2883 | 72 | 49.4674 | 63.6342 | 96.8031 | 92.0295 | 0.22155
700-72-48-10-99 | 700 | 72 | 48 | 10 | 44.1404 | 1513.4757 | 698.3675 | 71.9 | 49.8348 | 3.4342 | 118.0274 | 4.8005 | 72 | 53 | 25.5689 | 99 | 10.3036 | 72 | 49.492 | 66.2751 | 96.9666 | 92.2198 | 0.24566
700-72-50-1-99 | 700 | 72 | 50 | 1 | 48.6253 | 1667.232 | 698.9631 | 71.9 | 51.2602 | 16.4726 | 565.6465 | 17.4496 | 72 | 55 | 2.5569 | 99 | 1.1338 | 72 | 50.7592 | 34.7096 | 87.5975 | 66.1234 | 0.031102
700-72-50-2-99 | 700 | 72 | 50 | 2 | 48.6253 | 1667.232 | 698.7183 | 71.9 | 51.5482 | 9.8632 | 338.8076 | 17.4496 | 72 | 55 | 5.1138 | 99 | 2.1735 | 72 | 51.0793 | 43.8759 | 91.6175 | 79.7159 | 0.051597
700-72-50-3-99 | 700 | 72 | 50 | 3 | 48.6253 | 1667.232 | 698.5986 | 71.9 | 51.6775 | 7.2234 | 248.1697 | 15.0337 | 72 | 55 | 7.6707 | 99 | 3.1994 | 72 | 51.2461 | 49.0726 | 93.4927 | 85.1448 | 0.07246
700-72-50-4-99 | 700 | 72 | 50 | 4 | 48.6253 | 1667.232 | 698.5209 | 71.9 | 51.7554 | 5.9082 | 203.008 | 11.8268 | 72 | 55 | 10.2276 | 99 | 4.2204 | 72 | 51.3575 | 52.9447 | 94.576 | 87.8495 | 0.093639
700-72-50-5-99 | 700 | 72 | 50 | 5 | 48.6253 | 1667.232 | 698.4614 | 71.9 | 51.8102 | 5.1613 | 177.3595 | 9.8205 | 72 | 55 | 12.7845 | 99 | 5.2392 | 72 | 51.4309 | 56.2485 | 95.279 | 89.3856 | 0.11504
700-72-50-6-99 | 700 | 72 | 50 | 6 | 48.6253 | 1667.232 | 698.4109 | 71.9 | 51.8523 | 4.6987 | 161.4752 | 8.6509 | 72 | 55 | 15.3413 | 99 | 6.2567 | 72 | 51.4868 | 59.2679 | 95.7708 | 90.3369 | 0.13659
700-72-50-7-99 | 700 | 72 | 50 | 7 | 48.6253 | 1667.232 | 698.3654 | 71.9 | 51.8899 | 4.3939 | 151.0087 | 7.8204 | 72 | 55 | 17.8982 | 99 | 7.2735 | 72 | 51.5293 | 62.1297 | 96.1334 | 90.9638 | 0.15826
700-72-50-8-99 | 700 | 72 | 50 | 8 | 48.6253 | 1667.232 | 698.323 | 71.9 | 51.921 | 4.1824 | 143.7499 | 7.2124 | 72 | 55 | 20.4551 | 99 | 8.2898 | 72 | 51.5623 | 64.898 | 96.4116 | 91.3987 | 0.18001
700-72-50-9-99 | 700 | 72 | 50 | 9 | 48.6253 | 1667.232 | 698.2825 | 71.9 | 51.9499 | 4.0307 | 138.5419 | 6.7584 | 72 | 55 | 23.012 | 99 | 9.3057 | 72 | 51.591 | 67.6067 | 96.6315 | 91.7108 | 0.20182
700-72-50-10-99 | 700 | 72 | 50 | 10 | 48.6253 | 1667.232 | 698.2433 | 71.9 | 51.9783 | 3.9186 | 134.6963 | 6.4129 | 72 | 55 | 25.5689 | 99 | 10.3214 | 72 | 51.6162 | 70.2757 | 96.8097 | 91.9413 | 0.22368
700-74-10-1-99 | 700 | 74 | 10 | 1 | 5.1597 | 176.9154 | 699.8239 | 73.9 | 10.1733 | 0.32557 | 11.1659 | -21.3971 | 74 | 15 | 2.5569 | 99 | 1.0287 | 74 | 10.1728 | 7.391 | 96.8468 | 93.6902 | 0.20686
700-74-10-2-99 | 700 | 74 | 10 | 2 | 5.1597 | 176.9154 | 699.7985 | 73.9 | 10.2095 | 0.29339 | 10.0625 | -22.4681 | 74 | 15 | 5.1138 | 99 | 2.0391 | 74 | 10.1812 | 9.9801 | 97.7377 | 94.3139 | 0.41099
700-74-10-3-99 | 700 | 74 | 10 | 3 | 5.1597 | 176.9154 | 699.774 | 73.9 | 10.2431 | 0.2873 | 9.8539 | -22.6828 | 74 | 15 | 7.6707 | 99 | 3.0492 | 74 | 10.1858 | 12.5431 | 98.0417 | 94.432 | 0.61571
700-74-10-4-99 | 700 | 74 | 10 | 4 | 5.1597 | 176.9154 | 699.7496 | 73.9 | 10.2759 | 0.28548 | 9.7919 | -22.7474 | 74 | 15 | 10.2276 | 99 | 4.0592 | 74 | 10.1884 | 15.1018 | 98.1948 | 94.4672 | 0.82064
700-74-10-5-99 | 700 | 74 | 10 | 5 | 5.1597 | 176.9154 | 699.7252 | 73.9 | 10.3094 | 0.28497 | 9.7748 | -22.7653 | 74 | 15 | 12.7845 | 99 | 5.0692 | 74 | 10.1922 | 17.6592 | 98.287 | 94.477 | 1.0257
700-74-10-6-99 | 700 | 74 | 10 | 6 | 5.1597 | 176.9154 | 699.7009 | 73.9 | 10.3423 | 0.28497 | 9.7751 | -22.7653 | 74 | 15 | 15.3413 | 99 | 6.0792 | 74 | 10.1946 | 20.2161 | 98.3486 | 94.477 | 1.2308
700-74-10-7-99 | 700 | 74 | 10 | 7 | 5.1597 | 176.9154 | 699.6766 | 73.9 | 10.3753 | 0.28522 | 9.7842 | -22.7649 | 74 | 15 | 17.8982 | 99 | 7.0891 | 74 | 10.1971 | 22.7727 | 98.3927 | 94.4721 | 1.436
700-74-10-8-99 | 700 | 74 | 10 | 8 | 5.1597 | 176.9154 | 699.6523 | 73.9 | 10.4082 | 0.28561 | 9.7977 | -22.7412 | 74 | 15 | 20.4551 | 99 | 8.0991 | 74 | 10.2003 | 25.3292 | 98.4257 | 94.4647 | 1.6413
700-74-10-9-99 | 700 | 74 | 10 | 9 | 5.1597 | 176.9154 | 699.628 | 73.9 | 10.4415 | 0.28608 | 9.8142 | -22.7239 | 74 | 15 | 23.012 | 99 | 9.109 | 74 | 10.2039 | 27.8857 | 98.4515 | 94.4555 | 1.8467
700-74-10-10-99 | 700 | 74 | 10 | 10 | 5.1597 | 176.9154 | 699.6037 | 73.9 | 10.4745 | 0.2866 | 9.8324 | -22.7049 | 74 | 15 | 25.5689 | 99 | 10.119 | 74 | 10.208 | 30.442 | 98.4721 | 94.4455 | 2.0521
700-74-12-1-99 | 700 | 74 | 12 | 1 | 5.8623 | 201.0067 | 699.8032 | 73.9 | 12.1958 | 0.3884 | 13.3213 | -19.5666 | 74 | 17 | 2.5569 | 99 | 1.0313 | 74 | 12.1885 | 8.0308 | 96.6035 | 93.3746 | 0.18268
700-74-12-2-99 | 700 | 74 | 12 | 2 | 5.8623 | 201.0067 | 699.7768 | 73.9 | 12.2355 | 0.34151 | 11.7132 | -20.9054 | 74 | 17 | 5.1138 | 99 | 2.0421 | 74 | 12.2047 | 10.6346 | 97.6063 | 94.1746 | 0.36226
700-74-12-3-99 | 700 | 74 | 12 | 3 | 5.8623 | 201.0067 | 699.7516 | 73.9 | 12.267 | 0.33225 | 11.3963 | -21.1894 | 74 | 17 | 7.6707 | 99 | 3.0525 | 74 | 12.2095 | 13.2008 | 97.9501 | 94.3324 | 0.54249
700-74-12-4-99 | 700 | 74 | 12 | 4 | 5.8623 | 201.0067 | 699.7266 | 73.9 | 12.3004 | 0.32935 | 11.2972 | -21.2797 | 74 | 17 | 10.2276 | 99 | 4.0628 | 74 | 12.2125 | 15.7606 | 98.1235 | 94.3819 | 0.72294
700-74-12-5-99 | 700 | 74 | 12 | 5 | 5.8623 | 201.0067 | 699.7017 | 73.9 | 12.3339 | 0.32836 | 11.2636 | -21.3104 | 74 | 17 | 12.7845 | 99 | 5.0731 | 74 | 12.2154 | 18.3184 | 98.228 | 94.3988 | 0.90351
700-74-12-6-99 | 700 | 74 | 12 | 6 | 5.8623 | 201.0067 | 699.6769 | 73.9 | 12.3674 | 0.32815 | 11.2566 | -21.3104 | 74 | 17 | 15.3413 | 99 | 6.0833 | 74 | 12.2184 | 20.8755 | 98.2978 | 94.4025 | 1.0842
700-74-12-7-99 | 700 | 74 | 12 | 7 | 5.8623 | 201.0067 | 699.652 | 73.9 | 12.4008 | 0.3283 | 11.2623 | -21.3168 | 74 | 17 | 17.8982 | 99 | 7.0935 | 74 | 12.2217 | 23.4323 | 98.3478 | 94.3998 | 1.2649
700-74-12-8-99 | 700 | 74 | 12 | 8 | 5.8623 | 201.0067 | 699.6271 | 73.9 | 12.4342 | 0.32866 | 11.2749 | -21.2999 | 74 | 17 | 20.4551 | 99 | 8.1037 | 74 | 12.2253 | 25.9888 | 98.3853 | 94.3938 | 1.4457
700-74-12-9-99 | 700 | 74 | 12 | 9 | 5.8623 | 201.0067 | 699.6023 | 73.9 | 12.4675 | 0.32913 | 11.2915 | -21.2847 | 74 | 17 | 23.012 | 99 | 9.1139 | 74 | 12.2293 | 28.5452 | 98.4145 | 94.3857 | 1.6265
700-74-12-10-99 | 700 | 74 | 12 | 10 | 5.8623 | 201.0067 | 699.5774 | 73.9 | 12.5008 | 0.32967 | 11.3106 | -21.2671 | 74 | 17 | 25.5689 | 99 | 10.1241 | 74 | 12.2337 | 31.1016 | 98.4379 | 94.3764 | 1.8074
700-74-14-1-99 | 700 | 74 | 14 | 1 | 6.6478 | 227.9373 | 699.7804 | 73.9 | 14.2256 | 0.46555 | 15.9678 | -17.6637 | 74 | 19 | 2.5569 | 99 | 1.0342 | 74 | 14.2123 | 8.7391 | 96.3363 | 92.9968 | 0.16175
700-74-14-2-99 | 700 | 74 | 14 | 2 | 6.6478 | 227.9373 | 699.7528 | 73.9 | 14.2617 | 0.39773 | 13.6421 | -19.3203 | 74 | 19 | 5.1138 | 99 | 2.0454 | 74 | 14.2268 | 11.3638 | 97.4613 | 94.0171 | 0.32
700-74-14-3-99 | 700 | 74 | 14 | 3 | 6.6478 | 227.9373 | 699.7269 | 73.9 | 14.2961 | 0.38405 | 13.1735 | -19.6858 | 74 | 19 | 7.6707 | 99 | 3.0561 | 74 | 14.236 | 13.9344 | 97.849 | 94.2228 | 0.47895
700-74-14-4-99 | 700 | 74 | 14 | 4 | 6.6478 | 227.9373 | 699.7013 | 73.9 | 14.3294 | 0.37953 | 13.0189 | -19.809 | 74 | 19 | 10.2276 | 99 | 4.0667 | 74 | 14.2395 | 16.4958 | 98.045 | 94.2908 | 0.63814
700-74-14-5-99 | 700 | 74 | 14 | 5 | 6.6478 | 227.9373 | 699.6758 | 73.9 | 14.3629 | 0.37782 | 12.9606 | -19.8558 | 74 | 19 | 12.7845 | 99 | 5.0772 | 74 | 14.2427 | 19.0544 | 98.1631 | 94.3166 | 0.79745
700-74-14-6-99 | 700 | 74 | 14 | 6 | 6.6478 | 227.9373 | 699.6503 | 73.9 | 14.3963 | 0.37724 | 12.9412 | -19.8714 | 74 | 19 | 15.3413 | 99 | 6.0877 | 74 | 14.246 | 21.6119 | 98.2421 | 94.3253 | 0.95686
700-74-14-7-99 | 700 | 74 | 14 | 7 | 6.6478 | 227.9373 | 699.6249 | 73.9 | 14.4297 | 0.37721 | 12.9407 | -19.8714 | 74 | 19 | 17.8982 | 99 | 7.0982 | 74 | 14.2494 | 24.1688 | 98.2987 | 94.3258 | 1.1163
700-74-14-8-99 | 700 | 74 | 14 | 8 | 6.6478 | 227.9373 | 699.5995 | 73.9 | 14.463 | 0.37748 | 12.9502 | -19.8718 | 74 | 19 | 20.4551 | 99 | 8.1086 | 74 | 14.2532 | 26.7254 | 98.3411 | 94.3218 | 1.2759
700-74-14-9-99 | 700 | 74 | 14 | 9 | 6.6478 | 227.9373 | 699.574 | 73.9 | 14.496 | 0.37791 | 12.9655 | -19.8517 | 74 | 19 | 23.012 | 99 | 9.1191 | 74 | 14.257 | 29.2819 | 98.3742 | 94.3153 | 1.4354
700-74-14-10-99 | 700 | 74 | 14 | 10 | 6.6478 | 227.9373 | 699.5486 | 73.9 | 14.5293 | 0.37846 | 12.9848 | -19.8362 | 74 | 19 | 25.5689 | 99 | 10.1295 | 74 | 14.2615 | 31.8382 | 98.4006 | 94.307 | 1.5951
700-74-16-1-99 | 700 | 74 | 16 | 1 | 7.5242 | 257.9866 | 699.7553 | 73.9 | 16.2548 | 0.56056 | 19.227 | -15.688 | 74 | 21 | 2.5569 | 99 | 1.0374 | 74 | 16.2355 | 9.5205 | 96.044 | 92.5499 | 0.1436
700-74-16-2-99 | 700 | 74 | 16 | 2 | 7.5242 | 257.9866 | 699.7262 | 73.9 | 16.2933 | 0.46389 | 15.9118 | -17.7027 | 74 | 21 | 5.1138 | 99 | 2.049 | 74 | 16.2537 | 12.1741 | 97.3015 | 93.8347 | 0.28327
700-74-16-3-99 | 700 | 74 | 16 | 3 | 7.5242 | 257.9866 | 699.6995 | 73.9 | 16.3281 | 0.4438 | 15.2233 | -18.1699 | 74 | 21 | 7.6707 | 99 | 3.06 | 74 | 16.2649 | 14.751 | 97.7377 | 94.1017 | 0.42371
700-74-16-4-99 | 700 | 74 | 16 | 4 | 7.5242 | 257.9866 | 699.6733 | 73.9 | 16.3615 | 0.43692 | 14.9881 | -18.334 | 74 | 21 | 10.2276 | 99 | 4.0709 | 74 | 16.2691 | 17.3148 | 97.9586 | 94.1931 | 0.56439
700-74-16-5-99 | 700 | 74 | 16 | 5 | 7.5242 | 257.9866 | 699.6472 | 73.9 | 16.3949 | 0.43413 | 14.8929 | -18.4011 | 74 | 21 | 12.7845 | 99 | 5.0817 | 74 | 16.2728 | 19.8745 | 98.0919 | 94.2302 | 0.70522
700-74-16-6-99 | 700 | 74 | 16 | 6 | 7.5242 | 257.9866 | 699.6211 | 73.9 | 16.4282 | 0.433 | 14.8546 | -18.4282 | 74 | 21 | 15.3413 | 99 | 6.0924 | 74 | 16.2764 | 22.4325 | 98.1811 | 94.2452 | 0.84612
700-74-16-7-99 | 700 | 74 | 16 | 7 | 7.5242 | 257.9866 | 699.5951 | 73.9 | 16.4615 | 0.43267 | 14.8438 | -18.4282 | 74 | 21 | 17.8982 | 99 | 7.1032 | 74 | 16.2801 | 24.9897 | 98.2449 | 94.2496 | 0.9871
700-74-16-8-99 | 700 | 74 | 16 | 8 | 7.5242 | 257.9866 | 699.5691 | 73.9 | 16.4943 | 0.43276 | 14.8474 | -18.4358 | 74 | 21 | 20.4551 | 99 | 8.1139 | 74 | 16.2835 | 27.5465 | 98.2929 | 94.2484 | 1.1281
700-74-16-9-99 | 700 | 74 | 16 | 9 | 7.5242 | 257.9866 | 699.5431 | 73.9 | 16.527 | 0.4331 | 14.8597 | -18.4332 | 74 | 21 | 23.012 | 99 | 9.1246 | 74 | 16.2884 | 30.1031 | 98.3302 | 94.2439 | 1.2692
700-74-16-10-99 | 700 | 74 | 16 | 10 | 7.5242 | 257.9866 | 699.5171 | 73.9 | 16.5607 | 0.43363 | 14.8785 | -18.4111 | 74 | 21 | 25.5689 | 99 | 10.1353 | 74 | 16.2925 | 32.6594 | 98.3601 | 94.2368 | 1.4103
700-74-18-1-99 | 700 | 74 | 18 | 1 | 8.5003 | 291.4554 | 699.7278 | 73.9 | 18.2883 | 0.67829 | 23.2661 | -13.6327 | 74 | 23 | 2.5569 | 99 | 1.0408 | 74 | 18.2585 | 10.3789 | 95.7258 | 92.0204 | 0.12784
700-74-18-2-99 | 700 | 74 | 18 | 2 | 8.5003 | 291.4554 | 699.6968 | 73.9 | 18.3334 | 0.54223 | 18.5999 | -16.0439 | 74 | 23 | 5.1138 | 99 | 2.0529 | 74 | 18.2867 | 13.0718 | 97.1259 | 93.621 | 0.25132
700-74-18-3-99 | 700 | 74 | 18 | 3 | 8.5003 | 291.4554 | 699.6692 | 73.9 | 18.3617 | 0.51283 | 17.592 | -16.6384 | 74 | 23 | 7.6707 | 99 | 3.0643 | 74 | 18.2945 | 15.6581 | 97.6152 | 93.9669 | 0.37559
700-74-18-4-99 | 700 | 74 | 18 | 4 | 8.5003 | 291.4554 | 699.6423 | 73.9 | 18.3969 | 0.50263 | 17.243 | -16.8517 | 74 | 23 | 10.2276 | 99 | 4.0755 | 74 | 18.3008 | 18.2252 | 97.8636 | 94.0869 | 0.50015
700-74-18-5-99 | 700 | 74 | 18 | 5 | 8.5003 | 291.4554 | 699.6156 | 73.9 | 18.4294 | 0.49824 | 17.093 | -16.9446 | 74 | 23 | 12.7845 | 99 | 5.0865 | 74 | 18.3051 | 20.7865 | 98.0136 | 94.1385 | 0.62484
700-74-18-6-99 | 700 | 74 | 18 | 6 | 8.5003 | 291.4554 | 699.589 | 73.9 | 18.4633 | 0.4963 | 17.027 | -16.9856 | 74 | 23 | 15.3413 | 99 | 6.0976 | 74 | 18.3098 | 23.3453 | 98.1141 | 94.1614 | 0.74963
700-74-18-7-99 | 700 | 74 | 18 | 7 | 8.5003 | 291.4554 | 699.5624 | 73.9 | 18.4959 | 0.49548 | 16.9996 | -17.0027 | 74 | 23 | 17.8982 | 99 | 7.1086 | 74 | 18.3132 | 25.903 | 98.1861 | 94.171 | 0.87448
700-74-18-8-99 | 700 | 74 | 18 | 8 | 8.5003 | 291.4554 | 699.5358 | 73.9 | 18.5283 | 0.49529 | 16.9937 | -17.0027 | 74 | 23 | 20.4551 | 99 | 8.1196 | 74 | 18.318 | 28.4601 | 98.2401 | 94.1732 | 0.99938
700-74-18-9-99 | 700 | 74 | 18 | 9 | 8.5003 | 291.4554 | 699.5093 | 73.9 | 18.5613 | 0.49549 | 17.0013 | -17.0064 | 74 | 23 | 23.012 | 99 | 9.1305 | 74 | 18.3222 | 31.0168 | 98.2822 | 94.1709 | 1.1243
700-74-18-10-99 | 700 | 74 | 18 | 10 | 8.5003 | 291.4554 | 699.4827 | 73.9 | 18.5943 | 0.49593 | 17.0168 | -17.0016 | 74 | 23 | 25.5689 | 99 | 10.1415 | 74 | 18.3272 | 33.5733 | 98.3159 | 94.1658 | 1.2493
700-74-20-1-99 | 700 | 74 | 20 | 1 | 9.5842 | 328.6219 | 699.6977 | 73.9 | 20.3287 | 0.82478 | 28.292 | -11.4959 | 74 | 25 | 2.5569 | 99 | 1.0444 | 74 | 20.2885 | 11.3164 | 95.3818 | 91.3944 | 0.11416
700-74-20-2-99 | 700 | 74 | 20 | 2 | 9.5842 | 328.6219 | 699.6645 | 73.9 | 20.37 | 0.63491 | 21.7801 | -14.3476 | 74 | 25 | 5.1138 | 99 | 2.0572 | 74 | 20.3159 | 14.0631 | 96.9341 | 93.3755 | 0.22348
700-74-20-3-99 | 700 | 74 | 20 | 3 | 9.5842 | 328.6219 | 699.636 | 73.9 | 20.4023 | 0.59294 | 20.3412 | -15.0845 | 74 | 25 | 7.6707 | 99 | 3.0689 | 74 | 20.3271 | 16.662 | 97.4814 | 93.8134 | 0.33366
700-74-20-4-99 | 700 | 74 | 20 | 4 | 9.5842 | 328.6219 | 699.6083 | 73.9 | 20.4356 | 0.5779 | 19.826 | -15.3602 | 74 | 25 | 10.2276 | 99 | 4.0804 | 74 | 20.3365 | 19.2339 | 97.76 | 93.9703 | 0.44413
700-74-20-5-99 | 700 | 74 | 20 | 5 | 9.5842 | 328.6219 | 699.581 | 73.9 | 20.4691 | 0.57127 | 19.5994 | -15.4836 | 74 | 25 | 12.7845 | 99 | 5.0917 | 74 | 20.3418 | 21.7974 | 97.9286 | 94.0395 | 0.55476
700-74-20-6-99 | 700 | 74 | 20 | 6 | 9.5842 | 328.6219 | 699.5537 | 73.9 | 20.5014 | 0.56807 | 19.4901 | -15.5435 | 74 | 25 | 15.3413 | 99 | 6.103 | 74 | 20.3469 | 24.3575 | 98.0415 | 94.0729 | 0.66547
700-74-20-7-99 | 700 | 74 | 20 | 7 | 9.5842 | 328.6219 | 699.5265 | 73.9 | 20.5354 | 0.56659 | 19.4403 | -15.5709 | 74 | 25 | 17.8982 | 99 | 7.1143 | 74 | 20.3509 | 26.9159 | 98.1224 | 94.0883 | 0.77626
700-74-20-8-99 | 700 | 74 | 20 | 8 | 9.5842 | 328.6219 | 699.4994 | 73.9 | 20.5678 | 0.56598 | 19.42 | -15.582 | 74 | 25 | 20.4551 | 99 | 8.1255 | 74 | 20.3555 | 29.4734 | 98.1832 | 94.0947 | 0.88709
700-74-20-9-99 | 700 | 74 | 20 | 9 | 9.5842 | 328.6219 | 699.4722 | 73.9 | 20.6006 | 0.56592 | 19.4189 | -15.582 | 74 | 25 | 23.012 | 99 | 9.1368 | 74 | 20.3607 | 32.0303 | 98.2306 | 94.0953 | 0.99797
700-74-20-10-99 | 700 | 74 | 20 | 10 | 9.5842 | 328.6219 | 699.4451 | 73.9 | 20.6337 | 0.56621 | 19.4296 | -15.5826 | 74 | 25 | 25.5689 | 99 | 10.148 | 74 | 20.3659 | 34.5869 | 98.2685 | 94.0922 | 1.1089
700-74-22-1-99 | 700 | 74 | 22 | 1 | 10.7856 | 369.8141 | 699.6651 | 73.9 | 22.3699 | 1.0068 | 34.537 | -9.2874 | 74 | 27 | 2.5569 | 99 | 1.0484 | 74 | 22.3149 | 12.3357 | 95.0116 | 90.6654 | 0.10226
700-74-22-2-99 | 700 | 74 | 22 | 2 | 10.7856 | 369.8141 | 699.629 | 73.9 | 22.4147 | 0.74568 | 25.5814 | -12.5998 | 74 | 27 | 5.1138 | 99 | 2.0617 | 74 | 22.3524 | 15.1537 | 96.7253 | 93.0863 | 0.1992
700-74-22-3-99 | 700 | 74 | 22 | 3 | 10.7856 | 369.8141 | 699.5994 | 73.9 | 22.4493 | 0.68628 | 23.5443 | -13.5037 | 74 | 27 | 7.6707 | 99 | 3.0739 | 74 | 22.3699 | 17.77 | 97.3357 | 93.6371 | 0.29705
700-74-22-4-99 | 700 | 74 | 22 | 4 | 10.7856 | 369.8141 | 699.571 | 73.9 | 22.4818 | 0.66444 | 22.7963 | -13.854 | 74 | 27 | 10.2276 | 99 | 4.0856 | 74 | 22.3768 | 20.3487 | 97.6473 | 93.8395 | 0.39521
700-74-22-5-99 | 700 | 74 | 22 | 5 | 10.7856 | 369.8141 | 699.5429 | 73.9 | 22.515 | 0.65458 | 22.4588 | -14.0155 | 74 | 27 | 12.7845 | 99 | 5.0973 | 74 | 22.384 | 22.9155 | 97.8362 | 93.931 | 0.49353
700-74-22-6-99 | 700 | 74 | 22 | 6 | 10.7856 | 369.8141 | 699.5151 | 73.9 | 22.5472 | 0.64961 | 22.2891 | -14.0976 | 74 | 27 | 15.3413 | 99 | 6.1088 | 74 | 22.3882 | 25.4773 | 97.9628 | 93.9771 | 0.59195
700-74-22-7-99 | 700 | 74 | 22 | 7 | 10.7856 | 369.8141 | 699.4873 | 73.9 | 22.58 | 0.64707 | 22.2028 | -14.1396 | 74 | 27 | 17.8982 | 99 | 7.1204 | 74 | 22.3943 | 28.0368 | 98.0536 | 94.0006 | 0.69043
700-74-22-8-99 | 700 | 74 | 22 | 8 | 10.7856 | 369.8141 | 699.4595 | 73.9 | 22.6125 | 0.64582 | 22.1607 | -14.16 | 74 | 27 | 20.4551 | 99 | 8.1318 | 74 | 22.3981 | 30.5949 | 98.1219 | 94.0122 | 0.78897
700-74-22-9-99 | 700 | 74 | 22 | 9 | 10.7856 | 369.8141 | 699.4318 | 73.9 | 22.6454 | 0.64536 | 22.1461 | -14.16 | 74 | 27 | 23.012 | 99 | 9.1433 | 74 | 22.4032 | 33.1523 | 98.1751 | 94.0164 | 0.88755
700-74-22-10-99 | 700 | 74 | 22 | 10 | 10.7856 | 369.8141 | 699.4041 | 73.9 | 22.6785 | 0.6454 | 22.1483 | -14.1671 | 74 | 27 | 25.5689 | 99 | 10.1548 | 74 | 22.4091 | 35.7091 | 98.2177 | 94.0161 | 0.98617
700-74-24-1-99 | 700 | 74 | 24 | 1 | 12.1166 | 415.4494 | 699.634 | 73.9 | 24.4146 | 1.2337 | 42.3227 | -7.0048 | 74 | 29 | 2.5569 | 99 | 1.0527 | 74 | 24.3453 | 13.4398 | 94.6144 | 89.8182 | 0.091887
700-74-24-2-99 | 700 | 74 | 24 | 2 | 12.1166 | 415.4494 | 699.5943 | 73.9 | 24.4636 | 0.87876 | 30.1482 | -10.7955 | 74 | 29 | 5.1138 | 99 | 2.0667 | 74 | 24.3906 | 16.3517 | 96.4978 | 92.7475 | 0.17797
700-74-24-3-99 | 700 | 74 | 24 | 3 | 12.1166 | 415.4494 | 699.5633 | 73.9 | 24.4988 | 0.7954 | 27.2896 | -11.8921 | 74 | 29 | 7.6707 | 99 | 3.0792 | 74 | 24.412 | 18.9919 | 97.1762 | 93.4354 | 0.26499
700-74-24-4-99 | 700 | 74 | 24 | 4 | 12.1166 | 415.4494 | 699.534 | 73.9 | 24.5296 | 0.7641 | 26.2168 | -12.3315 | 74 | 29 | 10.2276 | 99 | 4.0913 | 74 | 24.4186 | 21.5801 | 97.5239 | 93.6938 | 0.35234
700-74-24-5-99 | 700 | 74 | 24 | 5 | 12.1166 | 415.4494 | 699.5052 | 73.9 | 24.5646 | 0.74978 | 25.7266 | -12.5378 | 74 | 29 | 12.7845 | 99 | 5.1033 | 74 | 24.428 | 24.1513 | 97.7351 | 93.8119 | 0.43988
700-74-24-6-99 | 700 | 74 | 24 | 6 | 12.1166 | 415.4494 | 699.4767 | 73.9 | 24.5965 | 0.7423 | 25.4707 | -12.647 | 74 | 29 | 15.3413 | 99 | 6.1151 | 74 | 24.4352 | 26.7157 | 97.8768 | 93.8737 | 0.5275
700-74-24-7-99 | 700 | 74 | 24 | 7 | 12.1166 | 415.4494 | 699.4483 | 73.9 | 24.6293 | 0.73825 | 25.333 | -12.7061 | 74 | 29 | 17.8982 | 99 | 7.1269 | 74 | 24.44 | 29.2766 | 97.9785 | 93.9071 | 0.6152
700-74-24-8-99 | 700 | 74 | 24 | 8 | 12.1166 | 415.4494 | 699.42 | 73.9 | 24.6621 | 0.73608 | 25.2595 | -12.7378 | 74 | 29 | 20.4551 | 99 | 8.1386 | 74 | 24.4459 | 31.8357 | 98.0549 | 93.925 | 0.70295
700-74-24-9-99 | 700 | 74 | 24 | 9 | 12.1166 | 415.4494 | 699.3916 | 73.9 | 24.6943 | 0.73499 | 25.223 | -12.7535 | 74 | 29 | 23.012 | 99 | 9.1504 | 74 | 24.4507 | 34.3937 | 98.1146 | 93.9341 | 0.79075
700-74-24-10-99 | 700 | 74 | 24 | 10 | 12.1166 | 415.4494 | 699.3634 | 73.9 | 24.727 | 0.73461 | 25.2112 | -12.7535 | 74 | 29 | 25.5689 | 99 | 10.1621 | 74 | 24.4558 | 36.9509 | 98.1623 | 93.9371 | 0.87858
700-74-26-1-99 | 700 | 74 | 26 | 1 | 13.5887 | 465.9238 | 699.597 | 73.9 | 26.4638 | 1.5162 | 52.0165 | -4.657 | 74 | 31 | 2.5569 | 99 | 1.0572 | 74 | 26.3765 | 14.6294 | 94.1907 | 88.8423 | 0.082833
700-74-26-2-99 | 700 | 74 | 26 | 2 | 13.5887 | 465.9238 | 699.5528 | 73.9 | 26.5153 | 1.0394 | 35.6606 | -8.9301 | 74 | 31 | 5.1138 | 99 | 2.0721 | 74 | 26.4314 | 17.6631 | 96.2505 | 92.3512 | 0.15937
700-74-26-3-99 | 700 | 74 | 26 | 3 | 13.5887 | 465.9238 | 699.5202 | 73.9 | 26.5529 | 0.92373 | 31.6943 | -10.2421 | 74 | 31 | 7.6707 | 99 | 3.085 | 74 | 26.4575 | 20.3357 | 97.0021 | 93.2023 | 0.23687
700-74-26-4-99 | 700 | 74 | 26 | 4 | 13.5887 | 465.9238 | 699.4899 | 73.9 | 26.5834 | 0.87949 | 30.1777 | -10.7846 | 74 | 31 | 10.2276 | 99 | 4.0975 | 74 | 26.4675 | 22.9368 | 97.3891 | 93.5278 | 0.31473
700-74-26-5-99 | 700 | 74 | 26 | 5 | 13.5887 | 465.9238 | 699.4604 | 73.9 | 26.6173 | 0.85878 | 29.4683 | -11.0471 | 74 | 31 | 12.7845 | 99 | 5.1097 | 74 | 26.4766 | 25.5144 | 97.6246 | 93.6802 | 0.39277
700-74-26-6-99 | 700 | 74 | 26 | 6 | 13.5887 | 465.9238 | 699.4312 | 73.9 | 26.6506 | 0.84783 | 29.0937 | -11.1881 | 74 | 31 | 15.3413 | 99 | 6.1219 | 74 | 26.4853 | 28.0823 | 97.7828 | 93.7608 | 0.47092
700-74-26-7-99 | 700 | 74 | 26 | 7 | 13.5887 | 465.9238 | 699.4021 | 73.9 | 26.6825 | 0.84161 | 28.8815 | -11.2687 | 74 | 31 | 17.8982 | 99 | 7.1339 | 74 | 26.4905 | 30.6454 | 97.8964 | 93.8066 | 0.54914
700-74-26-8-99 | 700 | 74 | 26 | 8 | 13.5887 | 465.9238 | 699.3731 | 73.9 | 26.7152 | 0.83807 | 28.7614 | -11.3145 | 74 | 31 | 20.4551 | 99 | 8.1459 | 74 | 26.4965 | 33.2058 | 97.9819 | 93.8326 | 0.62742
700-74-26-9-99 | 700 | 74 | 26 | 9 | 13.5887 | 465.9238 | 699.3442 | 73.9 | 26.7484 | 0.83613 | 28.6958 | -11.3396 | 74 | 31 | 23.012 | 99 | 9.1579 | 74 | 26.5029 | 35.7646 | 98.0486 | 93.8469 | 0.70574
700-74-26-10-99 | 700 | 74 | 26 | 10 | 13.5887 | 465.9238 | 699.3153 | 73.9 | 26.7803 | 0.83511 | 28.6619 | -11.3526 | 74 | 31 | 25.5689 | 99 | 10.1699 | 74 | 26.5081 | 38.3225 | 98.102 | 93.8544 | 0.78409
700-74-28-1-99 | 700 | 74 | 28 | 1 | 15.2142 | 521.6604 | 699.5513 | 73.9 | 28.5141 | 1.8666 | 64.0428 | -2.2548 | 74 | 33 | 2.5569 | 99 | 1.0621 | 74 | 28.4081 | 15.9045 | 93.7411 | 87.7311 | 0.07492
700-74-28-2-99 | 700 | 74 | 28 | 2 | 15.2142 | 521.6604 | 699.5016 | 73.9 | 28.5724 | 1.2342 | 42.3481 | -6.9984 | 74 | 33 | 5.1138 | 99 | 2.0778 | 74 | 28.4746 | 19.0938 | 95.9829 | 91.8878 | 0.14306
700-74-28-3-99 | 700 | 74 | 28 | 3 | 15.2142 | 521.6604 | 699.467 | 73.9 | 28.6122 | 1.0754 | 36.9013 | -8.5475 | 74 | 33 | 7.6707 | 99 | 3.0913 | 74 | 28.5064 | 21.8095 | 96.8126 | 92.9316 | 0.21218
700-74-28-4-99 | 700 | 74 | 28 | 4 | 15.2142 | 521.6604 | 699.4356 | 73.9 | 28.6449 | 1.0137 | 34.785 | -9.2075 | 74 | 33 | 10.2276 | 99 | 4.1042 | 74 | 28.5212 | 24.4281 | 97.242 | 93.3372 | 0.28168
700-74-28-5-99 | 700 | 74 | 28 | 5 | 15.2142 | 521.6604 | 699.4052 | 73.9 | 28.6782 | 0.98418 | 33.7739 | -9.5361 | 74 | 33 | 12.7845 | 99 | 5.1167 | 74 | 28.5298 | 27.0145 | 97.504 | 93.5312 | 0.35137
700-74-28-6-99 | 700 | 74 | 28 | 6 | 15.2142 | 521.6604 | 699.3752 | 73.9 | 28.7101 | 0.96823 | 33.2282 | -9.7173 | 74 | 33 | 15.3413 | 99 | 6.1292 | 74 | 28.5397 | 29.5873 | 97.6803 | 93.636 | 0.42117
700-74-28-7-99 | 700 | 74 | 28 | 7 | 15.2142 | 521.6604 | 699.3455 | 73.9 | 28.7415 | 0.95898 | 32.912 | -9.8235 | 74 | 33 | 17.8982 | 99 | 7.1415 | 74 | 28.5456 | 32.1535 | 97.807 | 93.6968 | 0.49105
700-74-28-8-99 | 700 | 74 | 28 | 8 | 15.2142 | 521.6604 | 699.3159 | 73.9 | 28.7749 | 0.95354 | 32.7267 | -9.8862 | 74 | 33 | 20.4551 | 99 | 8.1538 | 74 | 28.5524 | 34.7158 | 97.9024 | 93.7326 | 0.56098
700-74-28-9-99 | 700 | 74 | 28 | 9 | 15.2142 | 521.6604 | 699.2863 | 73.9 | 28.8072 | 0.95025 | 32.615 | -9.9241 | 74 | 33 | 23.012 | 99 | 9.166 | 74 | 28.5587 | 37.276 | 97.9768 | 93.7542 | 0.63096
700-74-28-10-99 | 700 | 74 | 28 | 10 | 15.2142 | 521.6604 | 699.2568 | 73.9 | 28.8388 | 0.94831 | 32.5498 | -9.9463 | 74 | 33 | 25.5689 | 99 | 10.1782 | 74 | 28.5644 | 39.8348 | 98.0365 | 93.767 | 0.70097
700-74-30-1-99 | 700 | 74 | 30 | 1 | 17.0065 | 583.1106 | 699.5118 | 73.9 | 30.5683 | 2.2999 | 78.9136 | 0.19236 | 74 | 35 | 2.5569 | 99 | 1.0673 | 74 | 30.4402 | 17.2635 | 93.2671 | 86.4763 | 0.067997
700-74-30-2-99 | 700 | 74 | 30 | 2 | 17.0065 | 583.1106 | 699.4553 | 73.9 | 30.6345 | 1.4715 | 50.492 | -4.9978 | 74 | 35 | 5.1138 | 99 | 2.0841 | 74 | 30.5202 | 20.6488 | 95.6943 | 91.3477 | 0.12874
700-74-30-3-99 | 700 | 74 | 30 | 3 | 17.0065 | 583.1106 | 699.4182 | 73.9 | 30.673 | 1.2553 | 43.0757 | -6.8057 | 74 | 35 | 7.6707 | 99 | 3.0981 | 74 | 30.5529 | 23.4219 | 96.6069 | 92.619 | 0.19046
700-74-30-4-99 | 700 | 74 | 30 | 4 | 17.0065 | 583.1106 | 699.3854 | 73.9 | 30.7101 | 1.1701 | 40.1567 | -7.5979 | 74 | 35 | 10.2276 | 99 | 4.1114 | 74 | 30.5742 | 26.0639 | 97.082 | 93.1194 | 0.25258
700-74-30-5-99 | 700 | 74 | 30 | 5 | 17.0065 | 583.1106 | 699.3541 | 73.9 | 30.7423 | 1.1287 | 38.735 | -8.0034 | 74 | 35 | 12.7845 | 99 | 5.1243 | 74 | 30.5893 | 28.6623 | 97.3726 | 93.3633 | 0.3149
700-74-30-6-99 | 700 | 74 | 30 | 6 | 17.0065 | 583.1106 | 699.3233 | 73.9 | 30.7749 | 1.1059 | 37.957 | -8.2311 | 74 | 35 | 15.3413 | 99 | 6.137 | 74 | 30.5987 | 31.2419 | 97.5685 | 93.4969 | 0.37735
700-74-30-7-99 | 700 | 74 | 30 | 7 | 17.0065 | 583.1106 | 699.2928 | 73.9 | 30.8072 | 1.0926 | 37.499 | -8.3672 | 74 | 35 | 17.8982 | 99 | 7.1496 | 74 | 30.6067 | 33.8122 | 97.7095 | 93.5757 | 0.43987
700-74-30-8-99 | 700 | 74 | 30 | 8 | 17.0065 | 583.1106 | 699.2626 | 73.9 | 30.8385 | 1.0842 | 37.2157 | -8.4522 | 74 | 35 | 20.4551 | 99 | 8.1622 | 74 | 30.6121 | 36.3774 | 97.8157 | 93.6245 | 0.50244
700-74-30-9-99 | 700 | 74 | 30 | 9 | 17.0065 | 583.1106 | 699.2324 | 73.9 | 30.8713 | 1.0791 | 37.0419 | -8.5046 | 74 | 35 | 23.012 | 99 | 9.1747 | 74 | 30.6208 | 38.9394 | 97.8986 | 93.6545 | 0.56507
700-74-30-10-99 | 700 | 74 | 30 | 10 | 17.0065 | 583.1106 | 699.2023 | 73.9 | 30.9023 | 1.0759 | 36.931 | -8.5381 | 74 | 35 | 25.5689 | 99 | 10.1872 | 74 | 30.6268 | 41.4995 | 97.9651 | 93.6738 | 0.62772
700-74-32-1-99 | 700 | 74 | 32 | 1 | 18.9792 | 650.7554 | 699.4622 | 73.9 | 32.6256 | 2.833 | 97.2118 | 2.6724 | 74 | 37 | 2.5569 | 99 | 1.0728 | 74 | 32.4744 | 18.7031 | 92.7705 | 85.0732 | 0.061934
700-74-32-2-99 | 700 | 74 | 32 | 2 | 18.9792 | 650.7554 | 699.3973 | 73.9 | 32.7009 | 1.7609 | 60.4278 | -2.9294 | 74 | 37 | 5.1138 | 99 | 2.0908 | 74 | 32.5684 | 22.3322 | 95.3844 | 90.7222 | 0.11615
700-74-32-3-99 | 700 | 74 | 32 | 3 | 18.9792 | 650.7554 | 699.3574 | 73.9 | 32.7485 | 1.4708 | 50.4764 | -5.0013 | 74 | 37 | 7.6707 | 99 | 3.1054 | 74 | 32.6137 | 25.1791 | 96.3842 | 92.2505 | 0.17135
700-74-32-4-99 | 700 | 74 | 32 | 4 | 18.9792 | 650.7554 | 699.3229 | 73.9 | 32.7808 | 1.3536 | 46.4566 | -5.9482 | 74 | 37 | 10.2276 | 99 | 4.1191 | 74 | 32.6362 | 27.8532 | 96.9081 | 92.868 | 0.22694
700-74-32-5-99 | 700 | 74 | 32 | 5 | 18.9792 | 650.7554 | 699.2904 | 73.9 | 32.8131 | 1.2959 | 44.4781 | -6.4425 | 74 | 37 | 12.7845 | 99 | 5.1324 | 74 | 32.6491 | 30.4678 | 97.2298 | 93.1721 | 0.28275
700-74-32-6-99 | 700 | 74 | 32 | 6 | 18.9792 | 650.7554 | 699.2588 | 73.9 | 32.8459 | 1.2639 | 43.383 | -6.725 | 74 | 37 | 15.3413 | 99 | 6.1455 | 74 | 32.6625 | 33.0567 | 97.447 | 93.3405 | 0.33869
700-74-32-7-99 | 700 | 74 | 32 | 7 | 18.9792 | 650.7554 | 699.2275 | 73.9 | 32.8779 | 1.2447 | 42.7263 | -6.8976 | 74 | 37 | 17.8982 | 99 | 7.1584 | 74 | 32.6717 | 35.6327 | 97.6035 | 93.4416 | 0.39471
700-74-32-8-99 | 700 | 74 | 32 | 8 | 18.9792 | 650.7554 | 699.1965 | 73.9 | 32.9086 | 1.2326 | 42.3113 | -7.008 | 74 | 37 | 20.4551 | 99 | 8.1713 | 74 | 32.6788 | 38.2018 | 97.7215 | 93.5056 | 0.45079
700-74-32-9-99 | 700 | 74 | 32 | 9 | 18.9792 | 650.7554 | 699.1657 | 73.9 | 32.9403 | 1.2248 | 42.0457 | -7.0791 | 74 | 37 | 23.012 | 99 | 9.1841 | 74 | 32.6866 | 40.7665 | 97.8137 | 93.5466 | 0.50692
700-74-32-10-99 | 700 | 74 | 32 | 10 | 18.9792 | 650.7554 | 699.1349 | 73.9 | 32.9726 | 1.2198 | 41.8745 | -7.1251 | 74 | 37 | 25.5689 | 99 | 10.1968 | 74 | 32.6949 | 43.3284 | 97.8876 | 93.5732 | 0.56308
700-74-34-1-99 | 700 | 74 | 34 | 1 | 21.1478 | 725.1064 | 699.4184 | 73.9 | 34.6848 | 3.4844 | 119.5725 | 5.1712 | 74 | 39 | 2.5569 | 99 | 1.0785 | 74 | 34.5064 | 20.2203 | 92.253 | 83.5235 | 0.056614
700-74-34-2-99 | 700 | 74 | 34 | 2 | 21.1478 | 725.1064 | 699.3435 | 73.9 | 34.7735 | 2.1146 | 72.5722 | -0.79376 | 74 | 39 | 5.1138 | 99 | 2.0979 | 74 | 34.6191 | 24.147 | 95.053 | 90.001 | 0.10508
700-74-34-3-99 | 700 | 74 | 34 | 3 | 21.1478 | 725.1064 | 699.2998 | 73.9 | 34.8207 | 1.7282 | 59.3159 | -3.1444 | 74 | 39 | 7.6707 | 99 | 3.1133 | 74 | 34.6683 | 27.0903 | 96.1438 | 91.8279 | 0.15448
700-74-34-4-99 | 700 | 74 | 34 | 4 | 21.1478 | 725.1064 | 699.2634 | 73.9 | 34.8538 | 1.5693 | 53.8636 | -4.2564 | 74 | 39 | 10.2276 | 99 | 4.1275 | 74 | 34.6955 | 29.8061 | 96.7198 | 92.5795 | 0.20431
700-74-34-5-99 | 700 | 74 | 34 | 5 | 21.1478 | 725.1064 | 699.2297 | 73.9 | 34.8915 | 1.4904 | 51.1582 | -4.8476 | 74 | 39 | 12.7845 | 99 | 5.1412 | 74 | 34.715 | 32.4419 | 97.0748 | 92.9525 | 0.25436
700-74-34-6-99 | 700 | 74 | 34 | 6 | 21.1478 | 725.1064 | 699.197 | 73.9 | 34.9232 | 1.4458 | 49.6299 | -5.1946 | 74 | 39 | 15.3413 | 99 | 6.1546 | 74 | 34.7311 | 35.0434 | 97.315 | 93.1634 | 0.30454
700-74-34-7-99 | 700 | 74 | 34 | 7 | 21.1478 | 725.1064 | 699.1649 | 73.9 | 34.9549 | 1.4187 | 48.7019 | -5.4101 | 74 | 39 | 17.8982 | 99 | 7.1679 | 74 | 34.7419 | 37.6274 | 97.4883 | 93.2915 | 0.35481
700-74-34-8-99 | 700 | 74 | 34 | 8 | 21.1478 | 725.1064 | 699.1331 | 73.9 | 34.984 | 1.4012 | 48.1031 | -5.5512 | 74 | 39 | 20.4551 | 99 | 8.181 | 74 | 34.7503 | 40.2018 | 97.6191 | 93.3743 | 0.40513
700-74-34-9-99 | 700 | 74 | 34 | 9 | 21.1478 | 725.1064 | 699.1016 | 73.9 | 35.0173 | 1.3899 | 47.7178 | -5.6429 | 74 | 39 | 23.012 | 99 | 9.1941 | 74 | 34.7599 | 42.7699 | 97.7214 | 93.4277 | 0.45551
700-74-34-10-99 | 700 | 74 | 34 | 10 | 21.1478 | 725.1064 | 699.0701 | 73.9 | 35.0477 | 1.3821 | 47.453 | -5.7063 | 74 | 39 | 25.5689 | 99 | 10.2071 | 74 | 34.7671 | 45.3346 | 97.8035 | 93.4645 | 0.50593
700-74-36-1-99 | 700 | 74 | 36 | 1 | 23.5276 | 806.707 | 699.3634 | 73.9 | 36.7487 | 4.2763 | 146.7573 | 7.68 | 74 | 41 | 2.5569 | 99 | 1.0846 | 74 | 36.5411 | 21.8082 | 91.7178 | 81.8244 | 0.051945
700-74-36-2-99 | 700 | 74 | 36 | 2 | 23.5276 | 806.707 | 699.2765 | 73.9 | 36.8499 | 2.5464 | 87.3996 | 1.4025 | 74 | 41 | 5.1138 | 99 | 2.1055 | 74 | 36.6701 | 26.095 | 94.7004 | 89.1771 | 0.095323
700-74-36-3-99 | 700 | 74 | 36 | 3 | 23.5276 | 806.707 | 699.2284 | 73.9 | 36.9002 | 2.038 | 69.9548 | -1.2243 | 74 | 41 | 7.6707 | 99 | 3.1217 | 74 | 36.729 | 29.1603 | 95.8854 | 91.3379 | 0.1396
700-74-36-4-99 | 700 | 74 | 36 | 4 | 23.5276 | 806.707 | 699.1897 | 73.9 | 36.9424 | 1.8254 | 62.662 | -2.5081 | 74 | 41 | 10.2276 | 99 | 4.1365 | 74 | 36.7671 | 31.9297 | 96.5164 | 92.2414 | 0.18431
700-74-36-5-99 | 700 | 74 | 36 | 5 | 23.5276 | 806.707 | 699.1543 | 73.9 | 36.9743 | 1.7173 | 58.9534 | -3.2152 | 74 | 41 | 12.7845 | 99 | 5.1506 | 74 | 36.7889 | 34.5947 | 96.9069 | 92.7009 | 0.22925
700-74-36-6-99 | 700 | 74 | 36 | 6 | 23.5276 | 806.707 | 699.1205 | 73.9 | 37.0069 | 1.6559 | 56.8479 | -3.6353 | 74 | 41 | 15.3413 | 99 | 6.1644 | 74 | 36.8047 | 37.213 | 97.1719 | 92.9619 | 0.27433
700-74-36-7-99 | 700 | 74 | 36 | 7 | 23.5276 | 806.707 | 699.0875 | 73.9 | 37.0375 | 1.618 | 55.5516 | -3.9012 | 74 | 41 | 17.8982 | 99 | 7.178 | 74 | 36.8178 | 39.8078 | 97.3634 | 93.1228 | 0.3195
700-74-36-8-99 | 700 | 74 | 36 | 8 | 23.5276 | 806.707 | 699.0549 | 73.9 | 37.0685 | 1.5936 | 54.7133 | -4.0762 | 74 | 41 | 20.4551 | 99 | 8.1915 | 74 | 36.8286 | 42.3891 | 97.5081 | 93.2269 | 0.36473
700-74-36-9-99 | 700 | 74 | 36 | 9 | 23.5276 | 806.707 | 699.0225 | 73.9 | 37.0981 | 1.577 | 54.1464 | -4.196 | 74 | 41 | 23.012 | 99 | 9.2049 | 74 | 36.8358 | 44.9626 | 97.6214 | 93.2974 | 0.41001
700-74-36-10-99 | 700 | 74 | 36 | 10 | 23.5276 | 806.707 | 698.9903 | 73.9 | 37.1298 | 1.5657 | 53.7633 | -4.2775 | 74 | 41 | 25.5689 | 99 | 10.2182 | 74 | 36.8473 | 47.5307 | 97.7123 | 93.3451 | 0.45534
700-74-38-1-99 | 700 | 74 | 38 | 1 | 26.1359 | 896.134 | 699.3161 | 73.9 | 38.8115 | 5.23 | 179.5005 | 10.1827 | 74 | 43 | 2.5569 | 99 | 1.0909 | 74 | 38.5713 | 23.4628 | 91.1669 | 79.9892 | 0.047833
700-74-38-2-99 | 700 | 74 | 38 | 2 | 26.1359 | 896.134 | 699.2151 | 73.9 | 38.9307 | 3.0732 | 105.4898 | 3.6544 | 74 | 43 | 5.1138 | 99 | 2.1136 | 74 | 38.7235 | 28.1765 | 94.3269 | 88.2416 | 0.08672
700-74-38-3-99 | 700 | 74 | 38 | 3 | 26.1359 | 896.134 | 699.1614 | 73.9 | 38.9886 | 2.412 | 82.8001 | 0.76089 | 74 | 43 | 7.6707 | 99 | 3.1307 | 74 | 38.7942 | 31.3946 | 95.6086 | 90.7714 | 0.12645
700-74-38-4-99 | 700 | 74 | 38 | 4 | 26.1359 | 896.134 | 699.1198 | 73.9 | 39.0327 | 2.1292 | 73.0981 | -0.70891 | 74 | 43 | 10.2276 | 99 | 4.1461 | 74 | 38.8385 | 34.2342 | 96.2973 | 91.8533 | 0.16662
700-74-38-5-99 | 700 | 74 | 38 | 5 | 26.1359 | 896.134 | 699.0827 | 73.9 | 39.0652 | 1.9834 | 68.0966 | -1.539 | 74 | 43 | 12.7845 | 99 | 5.1607 | 74 | 38.8646 | 36.9369 | 96.7256 | 92.4111 | 0.20702
700-74-38-6-99 | 700 | 74 | 38 | 6 | 26.1359 | 896.134 | 699.0475 | 73.9 | 39.098 | 1.8997 | 65.2243 | -2.0418 | 74 | 43 | 15.3413 | 99 | 6.1749 | 74 | 38.8834 | 39.5776 | 97.0171 | 92.7315 | 0.24756
700-74-38-7-99 | 700 | 74 | 38 | 7 | 26.1359 | 896.134 | 699.0134 | 73.9 | 39.1286 | 1.8475 | 63.4367 | -2.3651 | 74 | 43 | 17.8982 | 99 | 7.1889 | 74 | 38.8966 | 42.1866 | 97.2282 | 92.9311 | 0.2882
700-74-38-8-99 | 700 | 74 | 38 | 8 | 26.1359 | 896.134 | 698.9799 | 73.9 | 39.1595 | 1.8134 | 62.2685 | -2.581 | 74 | 43 | 20.4551 | 99 | 8.2027 | 74 | 38.9096 | 44.7776 | 97.3879 | 93.0616 | 0.32891
700-74-38-9-99 | 700 | 74 | 38 | 9 | 26.1359 | 896.134 | 698.9467 | 73.9 | 39.1898 | 1.7902 | 61.4727 | -2.7303 | 74 | 43 | 23.012 | 99 | 9.2164 | 74 | 38.9209 | 47.3578 | 97.513 | 93.1506 | 0.36967
700-74-38-10-99 | 700 | 74 | 38 | 10 | 26.1359 | 896.134 | 698.9138 | 73.9 | 39.2196 | 1.7739 | 60.9162 | -2.8357 | 74 | 43 | 25.5689 | 99 | 10.23 | 74 | 38.9323 | 49.9309 | 97.6135 | 93.2129 | 0.41047
700-74-40-1-99 | 700 | 74 | 40 | 1 | 28.9899 | 993.9981 | 699.2565 | 73.9 | 40.8814 | 6.3737 | 218.7717 | 13.2856 | 74 | 45 | 2.5569 | 99 | 1.0974 | 74 | 40.606 | 25.1731 | 90.6044 | 78.0141 | 0.044216
700-74-40-2-99 | 700 | 74 | 40 | 2 | 28.9899 | 993.9981 | 699.139 | 73.9 | 41.0177 | 3.7141 | 127.5043 | 5.9538 | 74 | 45 | 5.1138 | 99 | 2.1222 | 74 | 40.7785 | 30.3896 | 93.9334 | 87.1884 | 0.079127
700-74-40-3-99 | 700 | 74 | 40 | 3 | 28.9899 | 993.9981 | 699.0786 | 73.9 | 41.0829 | 2.8635 | 98.3117 | 2.8073 | 74 | 45 | 7.6707 | 99 | 3.1403 | 74 | 40.8598 | 33.7971 | 95.3132 | 90.1225 | 0.11483
700-74-40-4-99 | 700 | 74 | 40 | 4 | 28.9899 | 993.9981 | 699.0336 | 73.9 | 41.1301 | 2.4914 | 85.5443 | 1.1476 | 74 | 45 | 10.2276 | 99 | 4.1564 | 74 | 40.9137 | 36.726 | 96.0621 | 91.4058 | 0.15095
700-74-40-5-99 | 700 | 74 | 40 | 5 | 28.9899 | 993.9981 | 698.9942 | 73.9 | 41.1635 | 2.2968 | 78.8644 | 0.18509 | 74 | 45 | 12.7845 | 99 | 5.1716 | 74 | 40.9449 | 39.4776 | 96.5303 | 92.0773 | 0.18731
700-74-40-6-99 | 700 | 74 | 40 | 6 | 28.9899 | 993.9981 | 698.9575 | 73.9 | 41.1926 | 2.1831 | 74.9644 | -0.41251 | 74 | 45 | 15.3413 | 99 | 6.1862 | 74 | 40.9609 | 42.1482 | 96.85 | 92.4695 | 0.22382
700-74-40-7-99 | 700 | 74 | 40 | 7 | 28.9899 | 993.9981 | 698.9222 | 73.9 | 41.2272 | 2.1126 | 72.5482 | -0.79741 | 74 | 45 | 17.8982 | 99 | 7.2006 | 74 | 40.9854 | 44.7755 | 97.082 | 92.7126 | 0.26044
700-74-40-8-99 | 700 | 74 | 40 | 8 | 28.9899 | 993.9981 | 698.8876 | 73.9 | 41.2577 | 2.0656 | 70.9359 | -1.0609 | 74 | 45 | 20.4551 | 99 | 8.2147 | 74 | 40.9978 | 47.3795 | 97.2579 | 92.8749 | 0.29713
700-74-40-9-99 | 700 | 74 | 40 | 9 | 28.9899 | 993.9981 | 698.8535 | 73.9 | 41.2867 | 2.0331 | 69.8242 | -1.2459 | 74 | 45 | 23.012 | 99 | 9.2288 | 74 | 41.0112 | 49.9688 | 97.3958 | 92.9869 | 0.33387
700-74-40-10-99 | 700 | 74 | 40 | 10 | 28.9899 | 993.9981 | 698.8197 | 73.9 | 41.316 | 2.0101 | 69.0376 | -1.3784 | 74 | 45 | 25.5689 | 99 | 10.2427 | 74 | 41.0225 | 52.5487 | 97.5067 | 93.0663 | 0.37065
700-74-42-1-99 | 700 | 74 | 42 | 1 | 32.1093 | 1100.946 | 699.2067 | 73.9 | 42.9464 | 7.731 | 265.3808 | 16.4061 | 74 | 47 | 2.5569 | 99 | 1.1041 | 74 | 42.6376 | 26.9352 | 90.032 | 75.9227 | 0.04102
700-74-42-2-99 | 700 | 74 | 42 | 2 | 32.1093 | 1100.946 | 699.0702 | 73.9 | 43.1076 | 4.4915 | 154.2082 | 8.2921 | 74 | 47 | 5.1138 | 99 | 2.1312 | 74 | 42.8346 | 32.7316 | 93.5208 | 86.0118 | 0.072417
700-74-42-3-99 | 700 | 74 | 42 | 3 | 32.1093 | 1100.946 | 699.0019 | 73.9 | 43.1823 | 3.4091 | 117.0589 | 4.913 | 74 | 47 | 7.6707 | 99 | 3.1506 | 74 | 42.9298 | 36.3708 | 94.9993 | 89.3827 | 0.10453
700-74-42-4-99 | 700 | 74 | 42 | 4 | 32.1093 | 1100.946 | 698.9526 | 73.9 | 43.2308 | 2.9238 | 100.4014 | 3.0598 | 74 | 47 | 10.2276 | 99 | 4.1674 | 74 | 42.9864 | 39.4131 | 95.8103 | 90.8942 | 0.13705
700-74-42-5-99 | 700 | 74 | 42 | 5 | 32.1093 | 1100.946 | 698.9106 | 73.9 | 43.2706 | 2.6671 | 91.5928 | 1.9608 | 74 | 47 | 12.7845 | 99 | 5.1831 | 74 | 43.0246 | 42.2266 | 96.3204 | 91.6936 | 0.16982
700-74-42-6-99 | 700 | 74 | 42 | 6 | 32.1093 | 1100.946 | 698.872 | 73.9 | 43.3024 | 2.5159 | 86.4023 | 1.2662 | 74 | 47 | 15.3413 | 99 | 6.1983 | 74 | 43.0566 | 44.9348 | 96.6701 | 92.1647 | 0.20275
700-74-42-7-99 | 700 | 74 | 42 | 7 | 32.1093 | 1100.946 | 698.8352 | 73.9 | 43.3337 | 2.42 | 83.1139 | 0.80589 | 74 | 47 | 17.8982 | 99 | 7.2131 | 74 | 43.0772 | 47.5876 | 96.9245 | 92.4633 | 0.23577
700-74-42-8-99 | 700 | 74 | 42 | 8 | 32.1093 | 1100.946 | 698.7995 | 73.9 | 43.3631 | 2.3558 | 80.915 | 0.48854 | 74 | 47 | 20.4551 | 99 | 8.2276 | 74 | 43.0949 | 50.2086 | 97.1176 | 92.6631 | 0.26888
700-74-42-9-99 | 700 | 74 | 42 | 9 | 32.1093 | 1100.946 | 698.7644 | 73.9 | 43.3907 | 2.311 | 79.3794 | 0.26214 | 74 | 47 | 23.012 | 99 | 9.242 | 74 | 43.1072 | 52.8103 | 97.2692 | 92.8027 | 0.30203
700-74-42-10-99 | 700 | 74 | 42 | 10 | 32.1093 | 1100.946 | 698.7297 | 73.9 | 43.4211 | 2.2792 | 78.2921 | 0.099372 | 74 | 47 | 25.5689 | 99 | 10.2563 | 74 | 43.1205 | 55.399 | 97.3913 | 92.9016 | 0.33523
700-74-44-1-99 | 700 | 74 | 44 | 1 | 35.513 | 1217.6608 | 699.1434 | 73.9 | 45.0209 | 9.3334 | 320.4132 | 17.6118 | 74 | 49 | 2.5569 | 99 | 1.111 | 74 | 44.6671 | 28.7365 | 89.4544 | 73.7184 | 0.038198
700-74-44-2-99 | 700 | 74 | 44 | 2 | 35.513 | 1217.6608 | 698.9852 | 73.9 | 45.2031 | 5.4292 | 186.4265 | 10.7523 | 74 | 49 | 5.1138 | 99 | 2.1407 | 74 | 44.8878 | 35.1976 | 93.0907 | 84.712 | 0.066481
700-74-44-3-99 | 700 | 74 | 44 | 3 | 35.513 | 1217.6608 | 698.9074 | 73.9 | 45.2888 | 4.0682 | 139.7085 | 7.0739 | 74 | 49 | 7.6707 | 99 | 3.1614 | 74 | 45.0014 | 39.1154 | 94.6671 | 88.5444 | 0.095405
700-74-44-4-99 | 700 | 74 | 44 | 4 | 35.513 | 1217.6608 | 698.853 | 73.9 | 45.3428 | 3.4427 | 118.2346 | 5.0345 | 74 | 49 | 10.2276 | 99 | 4.1791 | 74 | 45.0687 | 42.2979 | 95.5418 | 90.3059 | 0.12473
700-74-44-5-99 | 700 | 74 | 44 | 5 | 35.513 | 1217.6608 | 698.8078 | 73.9 | 45.377 | 3.1053 | 106.6554 | 3.787 | 74 | 49 | 12.7845 | 99 | 5.1955 | 74 | 45.1119 | 45.1922 | 96.0956 | 91.2559 | 0.15428
700-74-44-6-99 | 700 | 74 | 44 | 6 | 35.513 | 1217.6608 | 698.767 | 73.9 | 45.4173 | 2.906 | 99.8169 | 2.9898 | 74 | 49 | 15.3413 | 99 | 6.2112 | 74 | 45.1503 | 47.9483 | 96.4769 | 91.817 | 0.18401
700-74-44-7-99 | 700 | 74 | 44 | 7 | 35.513 | 1217.6608 | 698.7286 | 73.9 | 45.4478 | 2.7777 | 95.414 | 2.4492 | 74 | 49 | 17.8982 | 99 | 7.2264 | 74 | 45.1752 | 50.6336 | 96.7549 | 92.1784 | 0.21384
700-74-44-8-99 | 700 | 74 | 44 | 8 | 35.513 | 1217.6608 | 698.6915 | 73.9 | 45.478 | 2.6913 | 92.4509 | 2.0722 | 74 | 49 | 20.4551 | 99 | 8.2414 | 74 | 45.195 | 53.2768 | 96.9665 | 92.4217 | 0.24374
700-74-44-9-99 | 700 | 74 | 44 | 9 | 35.513 | 1217.6608 | 698.6552 | 73.9 | 45.5071 | 2.6307 | 90.3737 | 1.8012 | 74 | 49 | 23.012 | 99 | 9.2562 | 74 | 45.2118 | 55.8943 | 97.1328 | 92.5923 | 0.2737
700-74-44-10-99 | 700 | 74 | 44 | 10 | 35.513 | 1217.6608 | 698.6195 | 73.9 | 45.5331 | 2.5865 | 88.8613 | 1.6002 | 74 | 49 | 25.5689 | 99 | 10.2708 | 74 | 45.2252 | 58.4954 | 97.2668 | 92.7167 | 0.30371
700-74-46-1-99 | 700 | 74 | 46 | 1 | 39.2233 | 1344.8637 | 699.0923 | 73.9 | 47.0891 | 11.2088 | 384.823 | 17.6118 | 74 | 51 | 2.5569 | 99 | 1.1181 | 74 | 46.6966 | 30.5714 | 88.8734 | 71.4231 | 0.035696
700-74-46-2-99 | 700 | 74 | 46 | 2 | 39.2233 | 1344.8637 | 698.9098 | 73.9 | 47.3008 | 6.5561 | 225.1452 | 13.7452 | 74 | 51 | 5.1138 | 99 | 2.1506 | 74 | 46.9483 | 37.7809 | 92.6445 | 83.2851 | 0.061224
700-74-46-3-99 | 700 | 74 | 46 | 3 | 39.2233 | 1344.8637 | 698.8208 | 73.9 | 47.4004 | 4.8626 | 167.0077 | 9.2821 | 74 | 51 | 7.6707 | 99 | 3.1728 | 74 | 47.0737 | 42.0314 | 94.3172 | 87.6029 | 0.087309
700-74-46-4-99 | 700 | 74 | 46 | 4 | 39.2233 | 1344.8637 | 698.7602 | 73.9 | 47.4606 | 4.0646 | 139.6135 | 7.0656 | 74 | 51 | 10.2276 | 99 | 4.1915 | 74 | 47.1522 | 45.3862 | 95.2566 | 89.6373 | 0.11377
700-74-46-5-99 | 700 | 74 | 46 | 5 | 39.2233 | 1344.8637 | 698.7112 | 73.9 | 47.5029 | 3.6283 | 124.6345 | 5.6761 | 74 | 51 | 12.7845 | 99 | 5.2087 | 74 | 47.2056 | 48.3795 | 95.8557 | 90.7497 | 0.14047
700-74-46-6-99 | 700 | 74 | 46 | 6 | 39.2233 | 1344.8637 | 698.6678 | 73.9 | 47.5381 | 3.3653 | 115.6102 | 4.7621 | 74 | 51 | 15.3413 | 99 | 6.2249 | 74 | 47.2451 | 51.1993 | 96.2699 | 91.42 | 0.16733
700-74-46-7-99 | 700 | 74 | 46 | 7 | 39.2233 | 1344.8637 | 698.6274 | 73.9 | 47.5712 | 3.1957 | 109.7892 | 4.1367 | 74 | 51 | 17.8982 | 99 | 7.2407 | 74 | 47.2745 | 53.9258 | 96.573 | 91.8525 | 0.1943
700-74-46-8-99 | 700 | 74 | 46 | 8 | 39.2233 | 1344.8637 | 698.5887 | 73.9 | 47.6013 | 3.0804 | 105.8322 | 3.6937 | 74 | 51 | 20.4551 | 99 | 8.2561 | 74 | 47.2994 | 56.598 | 96.8041 | 92.1466 | 0.22134
700-74-46-9-99 | 700 | 74 | 46 | 9 | 39.2233 | 1344.8637 | 698.5511 | 73.9 | 47.6302 | 2.9989 | 103.0385 | 3.3716 | 74 | 51 | 23.012 | 99 | 9.2713 | 74 | 47.3218 | 59.2364 | 96.986 | 92.3543 | 0.24845
700-74-46-10-99 | 700 | 74 | 46 | 10 | 39.2233 | 1344.8637 | 698.5143 | 73.9 | 47.6579 | 2.9394 | 100.9989 | 3.1313 | 74 | 51 | 25.5689 | 99 | 10.2863 | 74 | 47.3386 | 61.8528 | 97.1329 | 92.506 | 0.2756
700-74-48-1-99 | 700 | 74 | 48 | 1 | 43.2608 | 1483.3149 | 699.0261 | 73.9 | 49.164 | 13.3898 | 459.7455 | 17.6118 | 74 | 53 | 2.5569 | 99 | 1.1252 | 74 | 48.7228 | 32.4279 | 88.293 | 69.0487 | 0.033477
700-74-48-2-99 | 700 | 74 | 48 | 2 | 43.2608 | 1483.3149 | 698.8166 | 73.9 | 49.4033 | 7.9005 | 271.35 | 16.7698 | 74 | 53 | 5.1138 | 99 | 2.161 | 74 | 49.0014 | 40.474 | 92.184 | 81.7374 | 0.056561
700-74-48-3-99 | 700 | 74 | 48 | 3 | 43.2608 | 1483.3149 | 698.7146 | 73.9 | 49.5192 | 5.8178 | 199.8475 | 11.8474 | 74 | 53 | 7.6707 | 99 | 3.1849 | 74 | 49.148 | 45.1136 | 93.9504 | 86.5517 | 0.080122
700-74-48-4-99 | 700 | 74 | 48 | 4 | 43.2608 | 1483.3149 | 698.6467 | 73.9 | 49.5851 | 4.8103 | 165.2552 | 9.1509 | 74 | 53 | 10.2276 | 99 | 4.2047 | 74 | 49.2395 | 48.678 | 94.9549 | 88.8806 | 0.10403
700-74-48-5-99 | 700 | 74 | 48 | 5 | 43.2608 | 1483.3149 | 698.5931 | 73.9 | 49.6324 | 4.2503 | 146.0265 | 7.6186 | 74 | 53 | 12.7845 | 99 | 5.2226 | 74 | 49.3012 | 51.795 | 95.6003 | 90.1752 | 0.12817
700-74-48-6-99 | 700 | 74 | 48 | 6 | 43.2608 | 1483.3149 | 698.5465 | 73.9 | 49.6695 | 3.9086 | 134.296 | 6.589 | 74 | 53 | 15.3413 | 99 | 6.2395 | 74 | 49.3477 | 54.6935 | 96.0489 | 90.965 | 0.15247
700-74-48-7-99 | 700 | 74 | 48 | 7 | 43.2608 | 1483.3149 | 698.5037 | 73.9 | 49.7037 | 3.6862 | 126.6635 | 5.8732 | 74 | 53 | 17.8982 | 99 | 7.2558 | 74 | 49.3866 | 57.4728 | 96.3782 | 91.479 | 0.17688
700-74-48-8-99 | 700 | 74 | 48 | 8 | 43.2608 | 1483.3149 | 698.4632 | 73.9 | 49.7314 | 3.5329 | 121.4023 | 5.3561 | 74 | 53 | 20.4551 | 99 | 8.2717 | 74 | 49.4099 | 60.183 | 96.6299 | 91.8334 | 0.20137
700-74-48-9-99 | 700 | 74 | 48 | 9 | 43.2608 | 1483.3149 | 698.4241 | 73.9 | 49.7625 | 3.4247 | 117.6916 | 4.9788 | 74 | 53 | 23.012 | 99 | 9.2874 | 74 | 49.4373 | 62.8481 | 96.8285 | 92.0835 | 0.22593
700-74-48-10-99 | 700 | 74 | 48 | 10 | 43.2608 | 1483.3149 | 698.3859 | 73.9 | 49.7888 | 3.3446 | 114.9439 | 4.6922 | 74 | 53 | 25.5689 | 99 | 10.3028 | 74 | 49.4533 | 65.4851 | 96.989 | 92.2687 | 0.25052
700-74-50-1-99 | 700 | 74 | 50 | 1 | 47.6507 | 1633.8152 | 698.9751 | 73.9 | 51.2338 | 15.9084 | 546.2641 | 17.6118 | 74 | 55 | 2.5569 | 99 | 1.1325 | 74 | 50.7485 | 34.2992 | 87.7155 | 66.6145 | 0.031504
700-74-50-2-99 | 700 | 74 | 50 | 2 | 47.6507 | 1633.8152 | 698.7359 | 73.9 | 51.5114 | 9.4988 | 326.2818 | 17.6118 | 74 | 55 | 5.1138 | 99 | 2.1717 | 74 | 51.0587 | 43.2657 | 91.7116 | 80.0658 | 0.052422
700-74-50-3-99 | 700 | 74 | 50 | 3 | 47.6507 | 1633.8152 | 698.6188 | 73.9 | 51.6413 | 6.9621 | 239.1866 | 14.7183 | 74 | 55 | 7.6707 | 99 | 3.1975 | 74 | 51.2225 | 48.3593 | 93.5676 | 85.3893 | 0.073731
700-74-50-4-99 | 700 | 74 | 50 | 4 | 47.6507 | 1633.8152 | 698.5423 | 73.9 | 51.718 | 5.704 | 195.986 | 11.5392 | 74 | 55 | 10.2276 | 99 | 4.2186 | 74 | 51.3278 | 52.1742 | 94.6369 | 88.0295 | 0.095359
700-74-50-5-99 | 700 | 74 | 50 | 5 | 47.6507 | 1633.8152 | 698.4831 | 73.9 | 51.771 | 4.9924 | 171.5513 | 9.6168 | 74 | 55 | 12.7845 | 99 | 5.2374 | 74 | 51.401 | 55.4427 | 95.3296 | 89.5228 | 0.11721
700-74-50-6-99 | 700 | 74 | 50 | 6 | 47.6507 | 1633.8152 | 698.4327 | 73.9 | 51.8051 | 4.5512 | 156.401 | 8.4672 | 74 | 55 | 15.3413 | 99 | 6.2551 | 74 | 51.452 | 58.4408 | 95.8135 | 90.4488 | 0.13921
700-74-50-7-99 | 700 | 74 | 50 | 7 | 47.6507 | 1633.8152 | 698.3871 | 73.9 | 51.846 | 4.263 | 146.5046 | 7.659 | 74 | 55 | 17.8982 | 99 | 7.272 | 74 | 51.495 | 61.286 | 96.1702 | 91.0537 | 0.16134
700-74-50-8-99 | 700 | 74 | 50 | 8 | 47.6507 | 1633.8152 | 698.3444 | 73.9 | 51.8769 | 4.0631 | 139.6445 | 7.0685 | 74 | 55 | 20.4551 | 99 | 8.2884 | 74 | 51.5324 | 64.0427 | 96.4436 | 91.4732 | 0.18354
700-74-50-9-99 | 700 | 74 | 50 | 9 | 47.6507 | 1633.8152 | 698.3035 | 73.9 | 51.906 | 3.9195 | 134.7175 | 6.6275 | 74 | 55 | 23.012 | 99 | 9.3045 | 74 | 51.5586 | 66.7432 | 96.6597 | 91.7745 | 0.2058
700-74-50-10-99 | 700 | 74 | 50 | 10 | 47.6507 | 1633.8152 | 698.2639 | 73.9 | 51.9327 | 3.8133 | 131.0737 | 6.2917 | 74 | 55 | 25.5689 | 99 | 10.3204 | 74 | 51.5809 | 69.4063 | 96.8347 | 91.9974 | 0.22812
700-76-10-1-99 | 700 | 76 | 10 | 1 | 5.0766 | 174.0664 | 699.8259 | 75.9 | 10.1675 | 0.3191 | 10.944 | -21.4107 | 76 | 15 | 2.5569 | 99 | 1.0285 | 76 | 10.1663 | 7.3144 | 96.8717 | 93.7143 | 0.21019
700-76-10-2-99 | 700 | 76 | 10 | 2 | 5.0766 | 174.0664 | 699.8002 | 75.9 | 10.2017 | 0.28832 | 9.8885 | -22.4546 | 76 | 15 | 5.1138 | 99 | 2.039 | 76 | 10.1753 | 9.9021 | 97.749 | 94.3207 | 0.41768
700-76-10-3-99 | 700 | 76 | 10 | 3 | 5.0766 | 174.0664 | 699.7754 | 75.9 | 10.2367 | 0.28255 | 9.6909 | -22.6616 | 76 | 15 | 7.6707 | 99 | 3.0493 | 76 | 10.1803 | 12.4648 | 98.0482 | 94.4344 | 0.62577
700-76-10-4-99 | 700 | 76 | 10 | 4 | 5.0766 | 174.0664 | 699.7506 | 75.9 | 10.2688 | 0.28082 | 9.632 | -22.7241 | 76 | 15 | 10.2276 | 99 | 4.0594 | 76 | 10.1825 | 15.0234 | 98.1989 | 94.4685 | 0.83406
700-76-10-5-99 | 700 | 76 | 10 | 5 | 5.0766 | 174.0664 | 699.7259 | 75.9 | 10.3022 | 0.28035 | 9.6162 | -22.7408 | 76 | 15 | 12.7845 | 99 | 5.0695 | 76 | 10.1854 | 17.5807 | 98.2896 | 94.4777 | 1.0425
700-76-10-6-99 | 700 | 76 | 10 | 6 | 5.0766 | 174.0664 | 699.7013 | 75.9 | 10.3348 | 0.28036 | 9.617 | -22.7408 | 76 | 15 | 15.3413 | 99 | 6.0796 | 76 | 10.1893 | 20.1376 | 98.3502 | 94.4775 | 1.251
700-76-10-7-99 | 700 | 76 | 10 | 7 | 5.0766 | 174.0664 | 699.6766 | 75.9 | 10.368 | 0.28062 | 9.6263 | -22.7399 | 76 | 15 | 17.8982 | 99 | 7.0896 | 76 | 10.1924 | 22.6943 | 98.3936 | 94.4723 | 1.4595
700-76-10-8-99 | 700 | 76 | 10 | 8 | 5.0766 | 174.0664 | 699.6519 | 75.9 | 10.4009 | 0.28101 | 9.6399 | -22.7155 | 76 | 15 | 20.4551 | 99 | 8.0997 | 76 | 10.1956 | 25.2508 | 98.4261 | 94.4647 | 1.6682
700-76-10-9-99 | 700 | 76 | 10 | 9 | 5.0766 | 174.0664 | 699.6273 | 75.9 | 10.4337 | 0.28147 | 9.6561 | -22.6983 | 76 | 15 | 23.012 | 99 | 9.1098 | 76 | 10.1991 | 27.8072 | 98.4514 | 94.4556 | 1.8769
700-76-10-10-99 | 700 | 76 | 10 | 10 | 5.0766 | 174.0664 | 699.6026 | 75.9 | 10.4665 | 0.28198 | 9.6738 | -22.6794 | 76 | 15 | 25.5689 | 99 | 10.1198 | 76 | 10.2029 | 30.3636 | 98.4717 | 94.4456 | 2.0857
700-76-12-1-99 | 700 | 76 | 12 | 1 | 5.7667 | 197.7278 | 699.8056 | 75.9 | 12.1912 | 0.38031 | 13.0435 | -19.5915 | 76 | 17 | 2.5569 | 99 | 1.0311 | 76 | 12.1841 | 7.9433 | 96.632 | 93.4052 | 0.18565
700-76-12-2-99 | 700 | 76 | 12 | 2 | 5.7667 | 197.7278 | 699.7789 | 75.9 | 12.2311 | 0.33549 | 11.5068 | -20.8958 | 76 | 17 | 5.1138 | 99 | 2.042 | 76 | 12.1988 | 10.545 | 97.6196 | 94.1823 | 0.36824
700-76-12-3-99 | 700 | 76 | 12 | 3 | 5.7667 | 197.7278 | 699.7533 | 75.9 | 12.2636 | 0.3267 | 11.2057 | -21.1703 | 76 | 17 | 7.6707 | 99 | 3.0525 | 76 | 12.2051 | 13.1107 | 97.9579 | 94.3347 | 0.55147
700-76-12-4-99 | 700 | 76 | 12 | 4 | 5.7667 | 197.7278 | 699.728 | 75.9 | 12.2957 | 0.32392 | 11.111 | -21.2581 | 76 | 17 | 10.2276 | 99 | 4.0629 | 76 | 12.2075 | 15.6704 | 98.1285 | 94.3829 | 0.73492
700-76-12-5-99 | 700 | 76 | 12 | 5 | 5.7667 | 197.7278 | 699.7027 | 75.9 | 12.3283 | 0.32298 | 11.079 | -21.2878 | 76 | 17 | 12.7845 | 99 | 5.0733 | 76 | 12.21 | 18.2282 | 98.2313 | 94.3992 | 0.91849
700-76-12-6-99 | 700 | 76 | 12 | 6 | 5.7667 | 197.7278 | 699.6775 | 75.9 | 12.361 | 0.32278 | 11.0725 | -21.2878 | 76 | 17 | 15.3413 | 99 | 6.0836 | 76 | 12.2127 | 20.7853 | 98.3 | 94.4027 | 1.1021
700-76-12-7-99 | 700 | 76 | 12 | 7 | 5.7667 | 197.7278 | 699.6522 | 75.9 | 12.3937 | 0.32293 | 11.0782 | -21.2938 | 76 | 17 | 17.8982 | 99 | 7.094 | 76 | 12.2154 | 23.342 | 98.3492 | 94.4 | 1.2859
700-76-12-8-99 | 700 | 76 | 12 | 8 | 5.7667 | 197.7278 | 699.627 | 75.9 | 12.4265 | 0.32328 | 11.0905 | -21.277 | 76 | 17 | 20.4551 | 99 | 8.1043 | 76 | 12.219 | 25.8986 | 98.3861 | 94.394 | 1.4697
700-76-12-9-99 | 700 | 76 | 12 | 9 | 5.7667 | 197.7278 | 699.6018 | 75.9 | 12.4592 | 0.32374 | 11.1066 | -21.2619 | 76 | 17 | 23.012 | 99 | 9.1146 | 76 | 12.2228 | 28.455 | 98.4148 | 94.3861 | 1.6535
700-76-12-10-99 | 700 | 76 | 12 | 10 | 5.7667 | 197.7278 | 699.5765 | 75.9 | 12.4919 | 0.32427 | 11.1251 | -21.2447 | 76 | 17 | 25.5689 | 99 | 10.1249 | 76 | 12.2269 | 31.0114 | 98.4378 | 94.3769 | 1.8374
700-76-14-1-99 | 700 | 76 | 14 | 1 | 6.538 | 224.1734 | 699.7831 | 75.9 | 14.2204 | 0.45527 | 15.615 | -17.7031 | 76 | 19 | 2.5569 | 99 | 1.034 | 76 | 14.2058 | 8.6396 | 96.3689 | 93.0366 | 0.1644
700-76-14-2-99 | 700 | 76 | 14 | 2 | 6.538 | 224.1734 | 699.7552 | 75.9 | 14.255 | 0.39042 | 13.3914 | -19.3193 | 76 | 19 | 5.1138 | 99 | 2.0453 | 76 | 14.2214 | 11.2614 | 97.4767 | 94.0284 | 0.32533
700-76-14-3-99 | 700 | 76 | 14 | 3 | 6.538 | 224.1734 | 699.729 | 75.9 | 14.2906 | 0.37742 | 12.9459 | -19.6731 | 76 | 19 | 7.6707 | 99 | 3.0561 | 76 | 14.2291 | 13.8313 | 97.8583 | 94.2273 | 0.48697
700-76-14-4-99 | 700 | 76 | 14 | 4 | 6.538 | 224.1734 | 699.703 | 75.9 | 14.3233 | 0.37312 | 12.7988 | -19.7923 | 76 | 19 | 10.2276 | 99 | 4.0668 | 76 | 14.2334 | 16.3924 | 98.0511 | 94.2931 | 0.64884
700-76-14-5-99 | 700 | 76 | 14 | 5 | 6.538 | 224.1734 | 699.6771 | 75.9 | 14.3567 | 0.37151 | 12.744 | -19.837 | 76 | 19 | 12.7845 | 99 | 5.0774 | 76 | 14.237 | 18.951 | 98.1673 | 94.3177 | 0.81083
700-76-14-6-99 | 700 | 76 | 14 | 6 | 6.538 | 224.1734 | 699.6513 | 75.9 | 14.3891 | 0.37096 | 12.7256 | -19.8521 | 76 | 19 | 15.3413 | 99 | 6.088 | 76 | 14.2393 | 21.5084 | 98.245 | 94.3262 | 0.97291
700-76-14-7-99 | 700 | 76 | 14 | 7 | 6.538 | 224.1734 | 699.6255 | 75.9 | 14.422 | 0.37094 | 12.7255 | -19.8521 | 76 | 19 | 17.8982 | 99 | 7.0986 | 76 | 14.2423 | 24.0653 | 98.3006 | 94.3264 | 1.1351
700-76-14-8-99 | 700 | 76 | 14 | 8 | 6.538 | 224.1734 | 699.5997 | 75.9 | 14.4551 | 0.37121 | 12.7352 | -19.8521 | 76 | 19 | 20.4551 | 99 | 8.1092 | 76 | 14.2461 | 26.6219 | 98.3424 | 94.3223 | 1.2973
700-76-14-9-99 | 700 | 76 | 14 | 9 | 6.538 | 224.1734 | 699.5739 | 75.9 | 14.4877 | 0.37163 | 12.7503 | -19.8318 | 76 | 19 | 23.012 | 99 | 9.1198 | 76 | 14.2499 | 29.1784 | 98.3749 | 94.3158 | 1.4595
700-76-14-10-99 | 700 | 76 | 14 | 10 | 6.538 | 224.1734 | 699.5481 | 75.9 | 14.5205 | 0.37217 | 12.7692 | -19.8163 | 76 | 19 | 25.5689 | 99 | 10.1303 | 76 | 14.2544 | 31.7347 | 98.4009 | 94.3076 | 1.6218
700-76-16-1-99 | 700 | 76 | 16 | 1 | 7.3985 | 253.6766 | 699.7584 | 75.9 | 16.2493 | 0.54748 | 18.7783 | -15.7425 | 76 | 21 | 2.5569 | 99 | 1.0371 | 76 | 16.2306 | 9.4079 | 96.081 | 92.6001 | 0.14596
700-76-16-2-99 | 700 | 76 | 16 | 2 | 7.3985 | 253.6766 | 699.729 | 75.9 | 16.2867 | 0.45503 | 15.608 | -17.7101 | 76 | 21 | 5.1138 | 99 | 2.0488 | 76 | 16.2476 | 12.0572 | 97.3194 | 93.8497 | 0.28804
700-76-16-3-99 | 700 | 76 | 16 | 3 | 7.3985 | 253.6766 | 699.702 | 75.9 | 16.3206 | 0.43587 | 14.9512 | -18.1641 | 76 | 21 | 7.6707 | 99 | 3.06 | 76 | 16.2555 | 14.6333 | 97.7486 | 94.1087 | 0.43087
700-76-16-4-99 | 700 | 76 | 16 | 4 | 7.3985 | 253.6766 | 699.6754 | 75.9 | 16.3562 | 0.42941 | 14.7302 | -18.3211 | 76 | 21 | 10.2276 | 99 | 4.071 | 76 | 16.2627 | 17.1966 | 97.9659 | 94.196 | 0.57397
700-76-16-5-99 | 700 | 76 | 16 | 5 | 7.3985 | 253.6766 | 699.6489 | 75.9 | 16.3885 | 0.42674 | 14.6394 | -18.3862 | 76 | 21 | 12.7845 | 99 | 5.0819 | 76 | 16.2655 | 19.7562 | 98.097 | 94.232 | 0.71718
700-76-16-6-99 | 700 | 76 | 16 | 6 | 7.3985 | 253.6766 | 699.6225 | 75.9 | 16.4209 | 0.42567 | 14.603 | -18.4123 | 76 | 21 | 15.3413 | 99 | 6.0927 | 76 | 16.2692 | 22.3141 | 98.1847 | 94.2465 | 0.86049
700-76-16-7-99 | 700 | 76 | 16 | 7 | 7.3985 | 253.6766 | 699.5961 | 75.9 | 16.4535 | 0.42536 | 14.593 | -18.4123 | 76 | 21 | 17.8982 | 99 | 7.1036 | 76 | 16.2723 | 24.8713 | 98.2475 | 94.2507 | 1.0039
700-76-16-8-99 | 700 | 76 | 16 | 8 | 7.3985 | 253.6766 | 699.5697 | 75.9 | 16.486 | 0.42546 | 14.5971 | -18.4195 | 76 | 21 | 20.4551 | 99 | 8.1145 | 76 | 16.2763 | 27.4281 | 98.2947 | 94.2493 | 1.1473
700-76-16-9-99 | 700 | 76 | 16 | 9 | 7.3985 | 253.6766 | 699.5433 | 75.9 | 16.5185 | 0.42581 | 14.6097 | -18.4165 | 76 | 21 | 23.012 | 99 | 9.1253 | 76 | 16.2803 | 29.9847 | 98.3314 | 94.2446 | 1.2908
700-76-16-10-99 | 700 | 76 | 16 | 10 | 7.3985 | 253.6766 | 699.5169 | 75.9 | 16.5509 | 0.42631 | 14.6273 | -18.3947 | 76 | 21 | 25.5689 | 99 | 10.1361 | 76 | 16.2844 | 32.5411 | 98.3608 | 94.2379 | 1.4343
700-76-18-1-99 | 700 | 76 | 18 | 1 | 8.3567 | 286.5319 | 699.7313 | 75.9 | 18.2823 | 0.6616 | 22.6935 | -13.7035 | 76 | 23 | 2.5569 | 99 | 1.0404 | 76 | 18.2551 | 10.252 | 95.7675 | 92.083 | 0.12995
700-76-18-2-99 | 700 | 76 | 18 | 2 | 8.3567 | 286.5319 | 699.7001 | 75.9 | 18.3206 | 0.53123 | 18.2226 | -16.0653 | 76 | 23 | 5.1138 | 99 | 2.0527 | 76 | 18.2763 | 12.9392 | 97.1465 | 93.643 | 0.25558
700-76-18-3-99 | 700 | 76 | 18 | 3 | 8.3567 | 286.5319 | 699.6722 | 75.9 | 18.3547 | 0.50341 | 17.2689 | -16.6388 | 76 | 23 | 7.6707 | 99 | 3.0642 | 76 | 18.2854 | 15.5239 | 97.628 | 93.976 | 0.38201
700-76-18-4-99 | 700 | 76 | 18 | 4 | 8.3567 | 286.5319 | 699.6449 | 75.9 | 18.3909 | 0.49376 | 16.9387 | -16.8443 | 76 | 23 | 10.2276 | 99 | 4.0755 | 76 | 18.293 | 18.0905 | 97.8723 | 94.0914 | 0.50872
700-76-18-5-99 | 700 | 76 | 18 | 5 | 8.3567 | 286.5319 | 699.6178 | 75.9 | 18.4227 | 0.48959 | 16.7962 | -16.934 | 76 | 23 | 12.7845 | 99 | 5.0867 | 76 | 18.2972 | 20.6515 | 98.0199 | 94.1413 | 0.63556
700-76-18-6-99 | 700 | 76 | 18 | 6 | 8.3567 | 286.5319 | 699.5908 | 75.9 | 18.4538 | 0.48769 | 16.7314 | -16.975 | 76 | 23 | 15.3413 | 99 | 6.0978 | 76 | 18.2995 | 23.2103 | 98.1187 | 94.1641 | 0.76249
700-76-18-7-99 | 700 | 76 | 18 | 7 | 8.3567 | 286.5319 | 699.5638 | 75.9 | 18.4857 | 0.48692 | 16.7057 | -16.9913 | 76 | 23 | 17.8982 | 99 | 7.109 | 76 | 18.3041 | 25.768 | 98.1894 | 94.1733 | 0.88948
700-76-18-8-99 | 700 | 76 | 18 | 8 | 8.3567 | 286.5319 | 699.5368 | 75.9 | 18.518 | 0.48676 | 16.7011 | -16.9913 | 76 | 23 | 20.4551 | 99 | 8.1201 | 76 | 18.309 | 28.325 | 98.2426 | 94.1752 | 1.0165
700-76-18-9-99 | 700 | 76 | 18 | 9 | 8.3567 | 286.5319 | 699.5098 | 75.9 | 18.55 | 0.48695 | 16.7083 | -16.9943 | 76 | 23 | 23.012 | 99 | 9.1312 | 76 | 18.3132 | 30.8817 | 98.284 | 94.1729 | 1.1436
700-76-18-10-99 | 700 | 76 | 18 | 10 | 8.3567 | 286.5319 | 699.4829 | 75.9 | 18.582 | 0.48737 | 16.7231 | -16.9897 | 76 | 23 | 25.5689 | 99 | 10.1423 | 76 | 18.3177 | 33.4382 | 98.3171 | 94.1679 | 1.2708
700-76-20-1-99 | 700 | 76 | 20 | 1 | 9.4198 | 322.9828 | 699.7018 | 75.9 | 20.3187 | 0.80299 | 27.5446 | -11.5989 | 76 | 25 | 2.5569 | 99 | 1.0441 | 76 | 20.2785 | 11.1737 | 95.4289 | 91.4754 | 0.11605
700-76-20-2-99 | 700 | 76 | 20 | 2 | 9.4198 | 322.9828 | 699.6684 | 75.9 | 20.3598 | 0.62153 | 21.3209 | -14.3788 | 76 | 25 | 5.1138 | 99 | 2.0569 | 76 | 20.3097 | 13.912 | 96.9581 | 93.4019 | 0.22732
700-76-20-3-99 | 700 | 76 | 20 | 3 | 9.4198 | 322.9828 | 699.6395 | 75.9 | 20.3966 | 0.5817 | 19.9556 | -15.0918 | 76 | 25 | 7.6707 | 99 | 3.0687 | 76 | 20.3225 | 16.5087 | 97.4967 | 93.8246 | 0.33944
700-76-20-4-99 | 700 | 76 | 20 | 4 | 9.4198 | 322.9828 | 699.6115 | 75.9 | 20.4272 | 0.56731 | 19.4626 | -15.3605 | 76 | 25 | 10.2276 | 99 | 4.0803 | 76 | 20.3277 | 19.08 | 97.7706 | 93.9774 | 0.45185
700-76-20-5-99 | 700 | 76 | 20 | 5 | 9.4198 | 322.9828 | 699.5837 | 75.9 | 20.461 | 0.56105 | 19.2487 | -15.4791 | 76 | 25 | 12.7845 | 99 | 5.0918 | 76 | 20.3343 | 21.6432 | 97.9364 | 94.0439 | 0.56442
700-76-20-6-99 | 700 | 76 | 20 | 6 | 9.4198 | 322.9828 | 699.5561 | 75.9 | 20.4942 | 0.55806 | 19.1468 | -15.5359 | 76 | 25 | 15.3413 | 99 | 6.1032 | 76 | 20.3392 | 24.2031 | 98.0474 | 94.0756 | 0.67707
700-76-20-7-99 | 700 | 76 | 20 | 7 | 9.4198 | 322.9828 | 699.5285 | 75.9 | 20.5266 | 0.55664 | 19.0989 | -15.5628 | 76 | 25 | 17.8982 | 99 | 7.1146 | 76 | 20.3431 | 26.7614 | 98.127 | 94.0907 | 0.78979
700-76-20-8-99 | 700 | 76 | 20 | 8 | 9.4198 | 322.9828 | 699.5009 | 75.9 | 20.559 | 0.55609 | 19.0808 | -15.5729 | 76 | 25 | 20.4551 | 99 | 8.126 | 76 | 20.3471 | 29.3188 | 98.1868 | 94.0965 | 0.90256
700-76-20-9-99 | 700 | 76 | 20 | 9 | 9.4198 | 322.9828 | 699.4733 | 75.9 | 20.5914 | 0.55606 | 19.0804 | -15.5729 | 76 | 25 | 23.012 | 99 | 9.1373 | 76 | 20.3513 | 31.8757 | 98.2333 | 94.0969 | 1.0154
700-76-20-10-99 | 700 | 76 | 20 | 10 | 9.4198 | 322.9828 | 699.4458 | 75.9 | 20.6235 | 0.55634 | 19.0907 | -15.5731 | 76 | 25 | 25.5689 | 99 | 10.1487 | 76 | 20.3553 | 34.4323 | 98.2706 | 94.0939 | 1.1282
700-76-22-1-99 | 700 | 76 | 22 | 1 | 10.5985 | 363.4002 | 699.6697 | 75.9 | 22.3585 | 0.97893 | 33.5813 | -9.3979 | 76 | 27 | 2.5569 | 99 | 1.048 | 76 | 22.3082 | 12.1765 | 95.064 | 90.7635 | 0.10395
700-76-22-2-99 | 700 | 76 | 22 | 2 | 10.5985 | 363.4002 | 699.6335 | 75.9 | 22.4032 | 0.72916 | 25.0144 | -12.6443 | 76 | 27 | 5.1138 | 99 | 2.0614 | 76 | 22.3444 | 14.9832 | 96.7527 | 93.1202 | 0.20265
700-76-22-3-99 | 700 | 76 | 22 | 3 | 10.5985 | 363.4002 | 699.6035 | 75.9 | 22.4404 | 0.67266 | 23.077 | -13.5217 | 76 | 27 | 7.6707 | 99 | 3.0736 | 76 | 22.3602 | 17.5966 | 97.3532 | 93.6533 | 0.30224
700-76-22-4-99 | 700 | 76 | 22 | 4 | 10.5985 | 363.4002 | 699.5747 | 75.9 | 22.4744 | 0.65198 | 22.3685 | -13.8599 | 76 | 27 | 10.2276 | 99 | 4.0855 | 76 | 22.369 | 20.1741 | 97.6597 | 93.8484 | 0.40215
700-76-22-5-99 | 700 | 76 | 22 | 5 | 10.5985 | 363.4002 | 699.5463 | 75.9 | 22.5064 | 0.64259 | 22.0471 | -14.0165 | 76 | 27 | 12.7845 | 99 | 5.0973 | 76 | 22.3746 | 22.7404 | 97.8454 | 93.937 | 0.50221
700-76-22-6-99 | 700 | 76 | 22 | 6 | 10.5985 | 363.4002 | 699.518 | 75.9 | 22.5386 | 0.6379 | 21.8871 | -14.0953 | 76 | 27 | 15.3413 | 99 | 6.109 | 76 | 22.3794 | 25.302 | 97.9699 | 93.9813 | 0.60237
700-76-22-7-99 | 700 | 76 | 22 | 7 | 10.5985 | 363.4002 | 699.4898 | 75.9 | 22.5708 | 0.6355 | 21.8056 | -14.1356 | 76 | 27 | 17.8982 | 99 | 7.1206 | 76 | 22.3843 | 27.8613 | 98.0591 | 94.0039 | 0.7026
700-76-22-8-99 | 700 | 76 | 22 | 8 | 10.5985 | 363.4002 | 699.4616 | 75.9 | 22.6031 | 0.63434 | 21.7669 | -14.1548 | 76 | 27 | 20.4551 | 99 | 8.1323 | 76 | 22.3884 | 30.4193 | 98.1262 | 94.0148 | 0.80287
700-76-22-9-99 | 700 | 76 | 22 | 9 | 10.5985 | 363.4002 | 699.4334 | 75.9 | 22.635 | 0.63391 | 21.7529 | -14.1548 | 76 | 27 | 23.012 | 99 | 9.1439 | 76 | 22.3929 | 32.9767 | 98.1785 | 94.0189 | 0.90319
700-76-22-10-99 | 700 | 76 | 22 | 10 | 10.5985 | 363.4002 | 699.4053 | 75.9 | 22.6676 | 0.63397 | 21.7559 | -14.1617 | 76 | 27 | 25.5689 | 99 | 10.1555 | 76 | 22.3979 | 35.5335 | 98.2204 | 94.0183 | 1.0036
700-76-24-1-99 | 700 | 76 | 24 | 1 | 11.9043 | 408.1705 | 699.639 | 75.9 | 24.4018 | 1.198 | 41.0963 | -7.1338 | 76 | 29 | 2.5569 | 99 | 1.0522 | 76 | 24.3376 | 13.2633 | 94.6723 | 89.9368 | 0.093402
700-76-24-2-99 | 700 | 76 | 24 | 2 | 11.9043 | 408.1705 | 699.5993 | 75.9 | 24.4491 | 0.85819 | 29.4421 | -10.8558 | 76 | 29 | 5.1138 | 99 | 2.0663 | 76 | 24.381 | 16.1599 | 96.5286 | 92.791 | 0.18106
700-76-24-3-99 | 700 | 76 | 24 | 3 | 11.9043 | 408.1705 | 699.568 | 75.9 | 24.4893 | 0.77899 | 26.7263 | -11.9201 | 76 | 29 | 7.6707 | 99 | 3.0789 | 76 | 24.4013 | 18.796 | 97.1962 | 93.4562 | 0.26965
700-76-24-4-99 | 700 | 76 | 24 | 4 | 11.9043 | 408.1705 | 699.5383 | 75.9 | 24.5192 | 0.74922 | 25.7059 | -12.3463 | 76 | 29 | 10.2276 | 99 | 4.0912 | 76 | 24.4095 | 21.3827 | 97.5382 | 93.7063 | 0.35858
700-76-24-5-99 | 700 | 76 | 24 | 5 | 11.9043 | 408.1705 | 699.5091 | 75.9 | 24.5544 | 0.73565 | 25.2414 | -12.5455 | 76 | 29 | 12.7845 | 99 | 5.1032 | 76 | 24.4185 | 23.9531 | 97.7458 | 93.8203 | 0.44768
700-76-24-6-99 | 700 | 76 | 24 | 6 | 11.9043 | 408.1705 | 699.4802 | 75.9 | 24.5866 | 0.72858 | 25 | -12.6504 | 76 | 29 | 15.3413 | 99 | 6.1152 | 76 | 24.4248 | 26.5171 | 97.8851 | 93.8797 | 0.53688
700-76-24-7-99 | 700 | 76 | 24 | 7 | 11.9043 | 408.1705 | 699.4513 | 75.9 | 24.6188 | 0.72476 | 24.8699 | -12.7073 | 76 | 29 | 17.8982 | 99 | 7.1271 | 76 | 24.4298 | 29.0778 | 97.985 | 93.9118 | 0.62614
700-76-24-8-99 | 700 | 76 | 24 | 8 | 11.9043 | 408.1705 | 699.4226 | 75.9 | 24.651 | 0.72271 | 24.8007 | -12.7376 | 76 | 29 | 20.4551 | 99 | 8.139 | 76 | 24.4346 | 31.6367 | 98.0602 | 93.929 | 0.71546
700-76-24-9-99 | 700 | 76 | 24 | 9 | 11.9043 | 408.1705 | 699.3938 | 75.9 | 24.6827 | 0.7217 | 24.7669 | -12.7525 | 76 | 29 | 23.012 | 99 | 9.1509 | 76 | 24.439 | 34.1947 | 98.1188 | 93.9375 | 0.80482
700-76-24-10-99 | 700 | 76 | 24 | 10 | 11.9043 | 408.1705 | 699.3651 | 75.9 | 24.7149 | 0.72137 | 24.7565 | -12.7525 | 76 | 29 | 25.5689 | 99 | 10.1627 | 76 | 24.4442 | 36.7519 | 98.1657 | 93.9403 | 0.89422
700-76-26-1-99 | 700 | 76 | 26 | 1 | 13.3483 | 457.6809 | 699.6025 | 75.9 | 26.4487 | 1.4705 | 50.4471 | -4.8041 | 76 | 31 | 2.5569 | 99 | 1.0567 | 76 | 26.3692 | 14.4348 | 94.2541 | 88.984 | 0.08419
700-76-26-2-99 | 700 | 76 | 26 | 2 | 13.3483 | 457.6809 | 699.5585 | 75.9 | 26.5007 | 1.0139 | 34.7856 | -9.0052 | 76 | 31 | 5.1138 | 99 | 2.0716 | 76 | 26.4225 | 17.4482 | 96.2852 | 92.4044 | 0.16215
700-76-26-3-99 | 700 | 76 | 26 | 3 | 13.3483 | 457.6809 | 699.5256 | 75.9 | 26.5415 | 0.90379 | 31.0098 | -10.2823 | 76 | 31 | 7.6707 | 99 | 3.0847 | 76 | 26.4447 | 20.1152 | 97.0249 | 93.2292 | 0.24107
700-76-26-4-99 | 700 | 76 | 26 | 4 | 13.3483 | 457.6809 | 699.4949 | 75.9 | 26.5741 | 0.86185 | 29.5724 | -10.807 | 76 | 31 | 10.2276 | 99 | 4.0973 | 76 | 26.4573 | 22.714 | 97.4055 | 93.5434 | 0.32035
700-76-26-5-99 | 700 | 76 | 26 | 5 | 13.3483 | 457.6809 | 699.465 | 75.9 | 26.6081 | 0.84222 | 28.9 | -11.0606 | 76 | 31 | 12.7845 | 99 | 5.1096 | 76 | 26.4674 | 25.2906 | 97.6369 | 93.6904 | 0.3998
700-76-26-6-99 | 700 | 76 | 26 | 6 | 13.3483 | 457.6809 | 699.4353 | 75.9 | 26.6401 | 0.83179 | 28.5434 | -11.1973 | 76 | 31 | 15.3413 | 99 | 6.1219 | 76 | 26.4737 | 27.8579 | 97.7925 | 93.7686 | 0.47937
700-76-26-7-99 | 700 | 76 | 26 | 7 | 13.3483 | 457.6809 | 699.4058 | 75.9 | 26.6713 | 0.8259 | 28.3424 | -11.2751 | 76 | 31 | 17.8982 | 99 | 7.1341 | 76 | 26.4784 | 30.4207 | 97.9041 | 93.8127 | 0.559
700-76-26-8-99 | 700 | 76 | 26 | 8 | 13.3483 | 457.6809 | 699.3764 | 75.9 | 26.7042 | 0.8226 | 28.2304 | -11.3186 | 76 | 31 | 20.4551 | 99 | 8.1462 | 76 | 26.4842 | 32.9809 | 97.9882 | 93.8374 | 0.63869
700-76-26-9-99 | 700 | 76 | 26 | 9 | 13.3483 | 457.6809 | 699.3471 | 75.9 | 26.7362 | 0.82075 | 28.1679 | -11.3429 | 76 | 31 | 23.012 | 99 | 9.1584 | 76 | 26.4901 | 35.5396 | 98.0537 | 93.8513 | 0.71841
700-76-26-10-99 | 700 | 76 | 26 | 10 | 13.3483 | 457.6809 | 699.3177 | 75.9 | 26.7681 | 0.81983 | 28.1376 | -11.3547 | 76 | 31 | 25.5689 | 99 | 10.1705 | 76 | 26.4956 | 38.0974 | 98.1062 | 93.8582 | 0.79818
700-76-28-1-99 | 700 | 76 | 28 | 1 | 14.9425 | 512.3455 | 699.5575 | 75.9 | 28.4988 | 1.8084 | 62.0465 | -2.4183 | 76 | 33 | 2.5569 | 99 | 1.0615 | 76 | 28.4 | 15.691 | 93.8103 | 87.8974 | 0.076138
700-76-28-2-99 | 700 | 76 | 28 | 2 | 14.9425 | 512.3455 | 699.5082 | 75.9 | 28.5565 | 1.2024 | 41.2553 | -7.0906 | 76 | 33 | 5.1138 | 99 | 2.0773 | 76 | 28.4644 | 18.8539 | 96.0217 | 91.9534 | 0.14556
700-76-28-3-99 | 700 | 76 | 28 | 3 | 14.9425 | 512.3455 | 699.4733 | 75.9 | 28.5949 | 1.0508 | 36.0582 | -8.6037 | 76 | 33 | 7.6707 | 99 | 3.0909 | 76 | 28.4906 | 21.5624 | 96.8384 | 92.9674 | 0.21596
700-76-28-4-99 | 700 | 76 | 28 | 4 | 14.9425 | 512.3455 | 699.4415 | 75.9 | 28.6294 | 0.99228 | 34.0501 | -9.2434 | 76 | 33 | 10.2276 | 99 | 4.1039 | 76 | 28.5053 | 24.1778 | 97.2607 | 93.3594 | 0.28673
700-76-28-5-99 | 700 | 76 | 28 | 5 | 14.9425 | 512.3455 | 699.4107 | 75.9 | 28.6626 | 0.96429 | 33.0913 | -9.5613 | 76 | 33 | 12.7845 | 99 | 5.1166 | 76 | 28.5157 | 26.7627 | 97.5182 | 93.5466 | 0.3577
700-76-28-6-99 | 700 | 76 | 28 | 6 | 14.9425 | 512.3455 | 699.3803 | 75.9 | 28.6964 | 0.9493 | 32.5782 | -9.735 | 76 | 33 | 15.3413 | 99 | 6.1291 | 76 | 28.5236 | 29.3346 | 97.6915 | 93.647 | 0.42878
700-76-28-7-99 | 700 | 76 | 28 | 7 | 14.9425 | 512.3455 | 699.3501 | 75.9 | 28.7291 | 0.94065 | 32.2826 | -9.8361 | 76 | 33 | 17.8982 | 99 | 7.1416 | 76 | 28.5325 | 31.9001 | 97.816 | 93.7049 | 0.49993
700-76-28-8-99 | 700 | 76 | 28 | 8 | 14.9425 | 512.3455 | 699.32 | 75.9 | 28.7605 | 0.93543 | 32.1051 | -9.8973 | 76 | 33 | 20.4551 | 99 | 8.154 | 76 | 28.5386 | 34.4622 | 97.9097 | 93.7398 | 0.57114
700-76-28-9-99 | 700 | 76 | 28 | 9 | 14.9425 | 512.3455 | 699.29 | 75.9 | 28.7918 | 0.93231 | 31.9993 | -9.9339 | 76 | 33 | 23.012 | 99 | 9.1664 | 76 | 28.5445 | 37.0222 | 97.9829 | 93.7607 | 0.64239
700-76-28-10-99 | 700 | 76 | 28 | 10 | 14.9425 | 512.3455 | 699.2601 | 75.9 | 28.8231 | 0.93051 | 31.9389 | -9.9548 | 76 | 33 | 25.5689 | 99 | 10.1788 | 76 | 28.5503 | 39.5809 | 98.0415 | 93.7727 | 0.71367
700-76-30-1-99 | 700 | 76 | 30 | 1 | 16.7001 | 572.6057 | 699.5185 | 75.9 | 30.5545 | 2.2266 | 76.3993 | 0.050048 | 76 | 35 | 2.5569 | 99 | 1.0666 | 76 | 30.4341 | 17.0303 | 93.3421 | 86.6669 | 0.069092
700-76-30-2-99 | 700 | 76 | 30 | 2 | 16.7001 | 572.6057 | 699.4626 | 75.9 | 30.6172 | 1.4316 | 49.1228 | -5.1083 | 76 | 35 | 5.1138 | 99 | 2.0834 | 76 | 30.5094 | 20.3823 | 95.7375 | 91.4278 | 0.13099
700-76-30-3-99 | 700 | 76 | 30 | 3 | 16.7001 | 572.6057 | 699.4254 | 75.9 | 30.6579 | 1.2256 | 42.0567 | -6.8732 | 76 | 35 | 7.6707 | 99 | 3.0976 | 76 | 30.5421 | 23.1452 | 96.6359 | 92.6613 | 0.19387
700-76-30-4-99 | 700 | 76 | 30 | 4 | 16.7001 | 572.6057 | 699.3922 | 75.9 | 30.6975 | 1.1448 | 39.2852 | -7.642 | 76 | 35 | 10.2276 | 99 | 4.111 | 76 | 30.563 | 25.7829 | 97.1032 | 93.1452 | 0.25715
700-76-30-5-99 | 700 | 76 | 30 | 5 | 16.7001 | 572.6057 | 699.3604 | 75.9 | 30.7294 | 1.1053 | 37.9341 | -8.0353 | 76 | 35 | 12.7845 | 99 | 5.124 | 76 | 30.5748 | 28.3792 | 97.3889 | 93.3813 | 0.32062
700-76-30-6-99 | 700 | 76 | 30 | 6 | 16.7001 | 572.6057 | 699.3292 | 75.9 | 30.7597 | 1.0837 | 37.1924 | -8.2567 | 76 | 35 | 15.3413 | 99 | 6.1369 | 76 | 30.5822 | 30.9578 | 97.5815 | 93.511 | 0.38421
700-76-30-7-99 | 700 | 76 | 30 | 7 | 16.7001 | 572.6057 | 699.2983 | 75.9 | 30.7927 | 1.0711 | 36.7614 | -8.3873 | 76 | 35 | 17.8982 | 99 | 7.1497 | 76 | 30.5903 | 33.5273 | 97.72 | 93.5864 | 0.44788
700-76-30-8-99 | 700 | 76 | 30 | 8 | 16.7001 | 572.6057 | 699.2675 | 75.9 | 30.8233 | 1.0632 | 36.4936 | -8.4691 | 76 | 35 | 20.4551 | 99 | 8.1624 | 76 | 30.5972 | 36.092 | 97.8244 | 93.6335 | 0.51161
700-76-30-9-99 | 700 | 76 | 30 | 9 | 16.7001 | 572.6057 | 699.2369 | 75.9 | 30.8566 | 1.0585 | 36.3322 | -8.5187 | 76 | 35 | 23.012 | 99 | 9.1751 | 76 | 30.6074 | 38.6536 | 97.9058 | 93.6619 | 0.57539
700-76-30-10-99 | 700 | 76 | 30 | 10 | 16.7001 | 572.6057 | 699.2063 | 75.9 | 30.8871 | 1.0554 | 36.228 | -8.5508 | 76 | 35 | 25.5689 | 99 | 10.1877 | 76 | 30.6133 | 41.2136 | 97.9711 | 93.6803 | 0.63919
700-76-32-1-99 | 700 | 76 | 32 | 1 | 18.6344 | 638.9318 | 699.4696 | 75.9 | 32.6086 | 2.7403 | 94.0289 | 2.479 | 76 | 37 | 2.5569 | 99 | 1.072 | 76 | 32.4654 | 18.451 | 92.8508 | 85.2946 | 0.062916
700-76-32-2-99 | 700 | 76 | 32 | 2 | 18.6344 | 638.9318 | 699.4056 | 75.9 | 32.6849 | 1.7112 | 58.7221 | -3.0565 | 76 | 37 | 5.1138 | 99 | 2.09 | 76 | 32.5581 | 22.037 | 95.4322 | 90.8171 | 0.11818
700-76-32-3-99 | 700 | 76 | 32 | 3 | 18.6344 | 638.9318 | 699.3655 | 75.9 | 32.7252 | 1.4337 | 49.2025 | -5.0898 | 76 | 37 | 7.6707 | 99 | 3.1048 | 76 | 32.5956 | 24.8714 | 96.4167 | 92.3062 | 0.17441
700-76-32-4-99 | 700 | 76 | 32 | 4 | 18.6344 | 638.9318 | 699.3308 | 75.9 | 32.767 | 1.323 | 45.4044 | -6.0051 | 76 | 37 | 10.2276 | 99 | 4.1186 | 76 | 32.6212 | 27.539 | 96.9321 | 92.9005 | 0.23106
700-76-32-5-99 | 700 | 76 | 32 | 5 | 18.6344 | 638.9318 | 699.2979 | 75.9 | 32.7989 | 1.2682 | 43.5258 | -6.4846 | 76 | 37 | 12.7845 | 99 | 5.1321 | 76 | 32.6356 | 30.1507 | 97.2483 | 93.1946 | 0.28791
700-76-32-6-99 | 700 | 76 | 32 | 6 | 18.6344 | 638.9318 | 699.2658 | 75.9 | 32.8304 | 1.2378 | 42.4846 | -6.7586 | 76 | 37 | 15.3413 | 99 | 6.1453 | 76 | 32.6462 | 32.738 | 97.4618 | 93.3577 | 0.34489
700-76-32-7-99 | 700 | 76 | 32 | 7 | 18.6344 | 638.9318 | 699.2341 | 75.9 | 32.8605 | 1.2195 | 41.8589 | -6.9263 | 76 | 37 | 17.8982 | 99 | 7.1584 | 76 | 32.6536 | 35.3132 | 97.6156 | 93.4558 | 0.40195
700-76-32-8-99 | 700 | 76 | 32 | 8 | 18.6344 | 638.9318 | 699.2026 | 75.9 | 32.8916 | 1.2081 | 41.469 | -7.032 | 76 | 37 | 20.4551 | 99 | 8.1714 | 76 | 32.6615 | 37.8815 | 97.7315 | 93.517 | 0.45908
700-76-32-9-99 | 700 | 76 | 32 | 9 | 18.6344 | 638.9318 | 699.1712 | 75.9 | 32.9254 | 1.2009 | 41.2246 | -7.0987 | 76 | 37 | 23.012 | 99 | 9.1843 | 76 | 32.6727 | 40.4455 | 97.8221 | 93.5555 | 0.51625
700-76-32-10-99 | 700 | 76 | 32 | 10 | 18.6344 | 638.9318 | 699.14 | 75.9 | 32.9562 | 1.1961 | 41.0614 | -7.1434 | 76 | 37 | 25.5689 | 99 | 10.1973 | 76 | 32.6798 | 43.0072 | 97.8948 | 93.5813 | 0.57345
700-76-34-1-99 | 700 | 76 | 34 | 1 | 20.7604 | 711.8241 | 699.4263 | 75.9 | 34.667 | 3.3689 | 115.6056 | 4.9664 | 76 | 39 | 2.5569 | 99 | 1.0777 | 76 | 34.5 | 19.9485 | 92.3389 | 83.7727 | 0.057499
700-76-34-2-99 | 700 | 76 | 34 | 2 | 20.7604 | 711.8241 | 699.3525 | 75.9 | 34.755 | 2.0522 | 70.4302 | -0.94027 | 76 | 39 | 5.1138 | 99 | 2.0971 | 76 | 34.6082 | 23.822 | 95.1056 | 90.1149 | 0.1069
700-76-34-3-99 | 700 | 76 | 34 | 3 | 20.7604 | 711.8241 | 699.3089 | 75.9 | 34.7996 | 1.683 | 57.7631 | -3.2468 | 76 | 39 | 7.6707 | 99 | 3.1126 | 76 | 34.6538 | 26.7481 | 96.1801 | 91.8933 | 0.15725
700-76-34-4-99 | 700 | 76 | 34 | 4 | 20.7604 | 711.8241 | 699.2723 | 75.9 | 34.8418 | 1.5325 | 52.5999 | -4.325 | 76 | 39 | 10.2276 | 99 | 4.1269 | 76 | 34.6828 | 29.4555 | 96.7468 | 92.6183 | 0.20803
700-76-34-5-99 | 700 | 76 | 34 | 5 | 20.7604 | 711.8241 | 699.2381 | 75.9 | 34.8738 | 1.4571 | 50.0147 | -4.9025 | 76 | 39 | 12.7845 | 99 | 5.1407 | 76 | 34.7001 | 32.0878 | 97.0958 | 92.9814 | 0.25902
700-76-34-6-99 | 700 | 76 | 34 | 6 | 20.7604 | 711.8241 | 699.205 | 75.9 | 34.9053 | 1.4148 | 48.5642 | -5.2388 | 76 | 39 | 15.3413 | 99 | 6.1543 | 76 | 34.7129 | 34.687 | 97.3319 | 93.1853 | 0.31015
700-76-34-7-99 | 700 | 76 | 34 | 7 | 20.7604 | 711.8241 | 699.1724 | 75.9 | 34.9391 | 1.3893 | 47.6921 | -5.4455 | 76 | 39 | 17.8982 | 99 | 7.1677 | 76 | 34.7246 | 37.2694 | 97.5022 | 93.308 | 0.36136
700-76-34-8-99 | 700 | 76 | 34 | 8 | 20.7604 | 711.8241 | 699.1402 | 75.9 | 34.9663 | 1.3726 | 47.1217 | -5.5825 | 76 | 39 | 20.4551 | 99 | 8.181 | 76 | 34.7313 | 39.843 | 97.6307 | 93.3883 | 0.41263
700-76-34-9-99 | 700 | 76 | 34 | 9 | 20.7604 | 711.8241 | 699.1081 | 75.9 | 35 | 1.362 | 46.7604 | -5.6702 | 76 | 39 | 23.012 | 99 | 9.1943 | 76 | 34.7428 | 42.4104 | 97.7312 | 93.4393 | 0.46396
700-76-34-10-99 | 700 | 76 | 34 | 10 | 20.7604 | 711.8241 | 699.0761 | 75.9 | 35.0305 | 1.3547 | 46.5125 | -5.7306 | 76 | 39 | 25.5689 | 99 | 10.2075 | 76 | 34.7505 | 44.9746 | 97.8119 | 93.4744 | 0.51531
700-76-36-1-99 | 700 | 76 | 36 | 1 | 23.0932 | 791.814 | 699.372 | 75.9 | 36.7284 | 4.132 | 141.8039 | 7.4615 | 76 | 41 | 2.5569 | 99 | 1.0837 | 76 | 36.5304 | 21.5181 | 91.8086 | 82.1073 | 0.052739
700-76-36-2-99 | 700 | 76 | 36 | 2 | 23.0932 | 791.814 | 699.2866 | 75.9 | 36.8266 | 2.4678 | 84.7028 | 1.2351 | 76 | 41 | 5.1138 | 99 | 2.1046 | 76 | 36.6585 | 25.7392 | 94.7578 | 89.3136 | 0.096968
700-76-36-3-99 | 700 | 76 | 36 | 3 | 23.0932 | 791.814 | 699.2386 | 75.9 | 36.879 | 1.9823 | 68.0434 | -1.3436 | 76 | 41 | 7.6707 | 99 | 3.1209 | 76 | 36.714 | 28.7816 | 95.9257 | 91.416 | 0.14211
700-76-36-4-99 | 700 | 76 | 36 | 4 | 23.0932 | 791.814 | 699.1997 | 75.9 | 36.9187 | 1.7795 | 61.0853 | -2.5994 | 76 | 41 | 10.2276 | 99 | 4.1358 | 76 | 36.7438 | 31.5413 | 96.5466 | 92.2942 | 0.18767
700-76-36-5-99 | 700 | 76 | 36 | 5 | 23.0932 | 791.814 | 699.164 | 75.9 | 36.9525 | 1.677 | 57.5701 | -3.2853 | 76 | 41 | 12.7845 | 99 | 5.15 | 76 | 36.7664 | 34.2006 | 96.9306 | 92.738 | 0.23347
700-76-36-6-99 | 700 | 76 | 36 | 6 | 23.0932 | 791.814 | 699.1298 | 75.9 | 36.9872 | 1.619 | 55.5811 | -3.6909 | 76 | 41 | 15.3413 | 99 | 6.164 | 76 | 36.7828 | 36.8156 | 97.1911 | 92.9893 | 0.2794
700-76-36-7-99 | 700 | 76 | 36 | 7 | 23.0932 | 791.814 | 699.0963 | 75.9 | 37.018 | 1.5832 | 54.3554 | -3.9476 | 76 | 41 | 17.8982 | 99 | 7.1777 | 76 | 36.7973 | 39.4082 | 97.3793 | 93.1442 | 0.32543
700-76-36-8-99 | 700 | 76 | 36 | 8 | 23.0932 | 791.814 | 699.0632 | 75.9 | 37.0503 | 1.5602 | 53.5672 | -4.1155 | 76 | 41 | 20.4551 | 99 | 8.1914 | 76 | 36.8082 | 41.9881 | 97.5215 | 93.2439 | 0.37152
700-76-36-9-99 | 700 | 76 | 36 | 9 | 23.0932 | 791.814 | 699.0303 | 75.9 | 37.0802 | 1.5446 | 53.0345 | -4.2303 | 76 | 41 | 23.012 | 99 | 9.2049 | 76 | 36.8187 | 44.5606 | 97.6327 | 93.3114 | 0.41766
700-76-36-10-99 | 700 | 76 | 36 | 10 | 23.0932 | 791.814 | 698.9977 | 75.9 | 37.1099 | 1.5339 | 52.6683 | -4.3098 | 76 | 41 | 25.5689 | 99 | 10.2184 | 76 | 36.827 | 47.1282 | 97.722 | 93.3579 | 0.46384
700-76-38-1-99 | 700 | 76 | 38 | 1 | 25.6497 | 879.4653 | 699.3251 | 75.9 | 38.7925 | 5.0537 | 173.4455 | 9.9577 | 76 | 43 | 2.5569 | 99 | 1.0899 | 76 | 38.5656 | 23.153 | 91.2628 | 80.2975 | 0.048553
700-76-38-2-99 | 700 | 76 | 38 | 2 | 25.6497 | 879.4653 | 699.226 | 75.9 | 38.9071 | 2.9751 | 102.1227 | 3.4689 | 76 | 43 | 5.1138 | 99 | 2.1126 | 76 | 38.7101 | 27.7884 | 94.3893 | 88.401 | 0.088204
700-76-38-3-99 | 700 | 76 | 38 | 3 | 25.6497 | 879.4653 | 699.1727 | 75.9 | 38.9636 | 2.3428 | 80.4254 | 0.62146 | 76 | 43 | 7.6707 | 99 | 3.1298 | 76 | 38.7769 | 30.9776 | 95.653 | 90.8661 | 0.12872
700-76-38-4-99 | 700 | 76 | 38 | 4 | 25.6497 | 879.4653 | 699.131 | 75.9 | 39.0041 | 2.073 | 71.1658 | -0.81843 | 76 | 43 | 10.2276 | 99 | 4.1453 | 76 | 38.8151 | 33.8043 | 96.3309 | 91.9182 | 0.16966
700-76-38-5-99 | 700 | 76 | 38 | 5 | 25.6497 | 879.4653 | 699.0936 | 75.9 | 39.0444 | 1.9353 | 66.4423 | -1.6215 | 76 | 43 | 12.7845 | 99 | 5.16 | 76 | 38.8438 | 36.4989 | 96.7522 | 92.455 | 0.21084
700-76-38-6-99 | 700 | 76 | 38 | 6 | 25.6497 | 879.4653 | 699.058 | 75.9 | 39.0731 | 1.8554 | 63.7032 | -2.1119 | 76 | 43 | 15.3413 | 99 | 6.1744 | 76 | 38.8591 | 39.1357 | 97.0388 | 92.7664 | 0.25216
700-76-38-7-99 | 700 | 76 | 38 | 7 | 25.6497 | 879.4653 | 699.0234 | 75.9 | 39.1045 | 1.8061 | 62.0152 | -2.4239 | 76 | 43 | 17.8982 | 99 | 7.1885 | 76 | 38.8748 | 41.7418 | 97.2462 | 92.9584 | 0.29358
700-76-38-8-99 | 700 | 76 | 38 | 8 | 25.6497 | 879.4653 | 698.9894 | 75.9 | 39.1352 | 1.7739 | 60.91 | -2.6325 | 76 | 43 | 20.4551 | 99 | 8.2025 | 76 | 38.8871 | 44.331 | 97.4031 | 93.0843 | 0.33507
700-76-38-9-99 | 700 | 76 | 38 | 9 | 25.6497 | 879.4653 | 698.9557 | 75.9 | 39.1677 | 1.7521 | 60.1665 | -2.7748 | 76 | 43 | 23.012 | 99 | 9.2164 | 76 | 38.9003 | 46.9096 | 97.526 | 93.169 | 0.37661
700-76-38-10-99 | 700 | 76 | 38 | 10 | 25.6497 | 879.4653 | 698.9223 | 75.9 | 39.1983 | 1.7369 | 59.6446 | -2.8757 | 76 | 43 | 25.5689 | 99 | 10.2302 | 76 | 38.9118 | 49.4818 | 97.6247 | 93.2286 | 0.41818
700-76-40-1-99 | 700 | 76 | 40 | 1 | 28.4468 | 975.3752 | 699.2662 | 75.9 | 40.8593 | 6.1569 | 211.3278 | 12.9947 | 76 | 45 | 2.5569 | 99 | 1.0964 | 76 | 40.5968 | 24.8468 | 90.7043 | 78.3564 | 0.044863
700-76-40-2-99 | 700 | 76 | 40 | 2 | 28.4468 | 975.3752 | 699.151 | 75.9 | 40.9927 | 3.5922 | 123.3186 | 5.7514 | 76 | 45 | 5.1138 | 99 | 2.1211 | 76 | 40.7627 | 29.9683 | 94.0008 | 87.3721 | 0.080468
700-76-40-3-99 | 700 | 76 | 40 | 3 | 28.4468 | 975.3752 | 699.0913 | 75.9 | 41.0555 | 2.7778 | 95.3698 | 2.6484 | 76 | 45 | 7.6707 | 99 | 3.1393 | 76 | 40.8418 | 33.3396 | 95.3619 | 90.2349 | 0.11687
700-76-40-4-99 | 700 | 76 | 40 | 4 | 28.4468 | 975.3752 | 699.0462 | 75.9 | 41.0985 | 2.4225 | 83.175 | 1.0194 | 76 | 45 | 10.2276 | 99 | 4.1554 | 76 | 40.8879 | 36.2518 | 96.0993 | 91.4841 | 0.1537
700-76-40-5-99 | 700 | 76 | 40 | 5 | 28.4468 | 975.3752 | 699.0066 | 75.9 | 41.1351 | 2.2378 | 76.8396 | 0.083191 | 76 | 45 | 12.7845 | 99 | 5.1707 | 76 | 40.9186 | 38.9934 | 96.56 | 92.1332 | 0.19077
700-76-40-6-99 | 700 | 76 | 40 | 6 | 28.4468 | 975.3752 | 698.9695 | 75.9 | 41.1683 | 2.1305 | 73.1588 | -0.49426 | 76 | 45 | 15.3413 | 99 | 6.1855 | 76 | 40.9402 | 41.6576 | 96.8744 | 92.5105 | 0.228
700-76-40-7-99 | 700 | 76 | 40 | 7 | 28.4468 | 975.3752 | 698.9338 | 75.9 | 41.2055 | 2.064 | 70.877 | -0.86594 | 76 | 45 | 17.8982 | 99 | 7.2 | 76 | 40.9614 | 44.281 | 97.1024 | 92.7444 | 0.26532
700-76-40-8-99 | 700 | 76 | 40 | 8 | 28.4468 | 975.3752 | 698.8987 | 75.9 | 41.2354 | 2.0194 | 69.3508 | -1.1208 | 76 | 45 | 20.4551 | 99 | 8.2144 | 76 | 40.9756 | 46.8825 | 97.2752 | 92.901 | 0.30272
700-76-40-9-99 | 700 | 76 | 40 | 9 | 28.4468 | 975.3752 | 698.8641 | 75.9 | 41.2644 | 1.9887 | 68.2995 | -1.2994 | 76 | 45 | 23.012 | 99 | 9.2286 | 76 | 40.9863 | 49.4701 | 97.4106 | 93.009 | 0.34016
700-76-40-10-99 | 700 | 76 | 40 | 10 | 28.4468 | 975.3752 | 698.8298 | 75.9 | 41.2929 | 1.967 | 67.5555 | -1.4273 | 76 | 45 | 25.5689 | 99 | 10.2427 | 76 | 40.9975 | 52.0487 | 97.5196 | 93.0855 | 0.37765
700-76-42-1-99 | 700 | 76 | 42 | 1 | 31.5035 | 1080.1756 | 699.2168 | 75.9 | 42.9293 | 7.4689 | 256.3801 | 16.1162 | 76 | 47 | 2.5569 | 99 | 1.1031 | 76 | 42.6264 | 26.5915 | 90.1361 | 76.2917 | 0.041607
700-76-42-2-99 | 700 | 76 | 42 | 2 | 31.5035 | 1080.1756 | 699.0831 | 75.9 | 43.0845 | 4.3409 | 149.0361 | 8.0746 | 76 | 47 | 5.1138 | 99 | 2.13 | 76 | 42.8194 | 32.2764 | 93.5932 | 86.2208 | 0.073631
700-76-42-3-99 | 700 | 76 | 42 | 3 | 31.5035 | 1080.1756 | 699.0157 | 75.9 | 43.1522 | 3.303 | 113.4114 | 4.7341 | 76 | 47 | 7.6707 | 99 | 3.1493 | 76 | 42.9106 | 35.8712 | 95.0524 | 89.5155 | 0.10638
700-76-42-4-99 | 700 | 76 | 42 | 4 | 31.5035 | 1080.1756 | 698.9665 | 75.9 | 43.1994 | 2.8399 | 97.519 | 2.9153 | 76 | 47 | 10.2276 | 99 | 4.1663 | 76 | 42.9654 | 38.8912 | 95.8514 | 90.9853 | 0.13955
700-76-42-5-99 | 700 | 76 | 42 | 5 | 31.5035 | 1080.1756 | 698.9243 | 75.9 | 43.2434 | 2.5964 | 89.1611 | 1.845 | 76 | 47 | 12.7845 | 99 | 5.1821 | 76 | 43.0049 | 41.6916 | 96.3535 | 91.7584 | 0.17297
700-76-42-6-99 | 700 | 76 | 42 | 6 | 31.5035 | 1080.1756 | 698.8854 | 75.9 | 43.2716 | 2.4521 | 84.2108 | 1.1662 | 76 | 47 | 15.3413 | 99 | 6.1974 | 76 | 43.0283 | 44.3928 | 96.6973 | 92.2165 | 0.20653
700-76-42-7-99 | 700 | 76 | 42 | 7 | 31.5035 | 1080.1756 | 698.8482 | 75.9 | 43.3032 | 2.3613 | 81.0965 | 0.71992 | 76 | 47 | 17.8982 | 99 | 7.2124 | 76 | 43.0489 | 47.0405 | 96.9473 | 92.5047 | 0.2402
700-76-42-8-99 | 700 | 76 | 42 | 8 | 31.5035 | 1080.1756 | 698.812 | 75.9 | 43.3354 | 2.3009 | 79.0265 | 0.41437 | 76 | 47 | 20.4551 | 99 | 8.2271 | 76 | 43.0672 | 49.6578 | 97.1371 | 92.6964 | 0.27395
700-76-42-9-99 | 700 | 76 | 42 | 9 | 31.5035 | 1080.1756 | 698.7764 | 75.9 | 43.3645 | 2.2587 | 77.5829 | 0.19687 | 76 | 47 | 23.012 | 99 | 9.2417 | 76 | 43.0816 | 52.2568 | 97.286 | 92.8302 | 0.30775
700-76-42-10-99 | 700 | 76 | 42 | 10 | 31.5035 | 1080.1756 | 698.7412 | 75.9 | 43.393 | 2.2285 | 76.5495 | 0.05003 | 76 | 47 | 25.5689 | 99 | 10.2562 | 76 | 43.0942 | 54.8439 | 97.406 | 92.926 | 0.34159
700-76-44-1-99 | 700 | 76 | 44 | 1 | 34.8385 | 1194.5344 | 699.154 | 75.9 | 44.9963 | 9.0166 | 309.5338 | 17.7674 | 76 | 49 | 2.5569 | 99 | 1.1099 | 76 | 44.6567 | 28.3788 | 89.5613 | 74.1188 | 0.038727
700-76-44-2-99 | 700 | 76 | 44 | 2 | 34.8385 | 1194.5344 | 698.9993 | 75.9 | 45.1723 | 5.2424 | 180.0089 | 10.4555 | 76 | 49 | 5.1138 | 99 | 2.1394 | 76 | 44.8723 | 34.7099 | 93.1677 | 84.9522 | 0.067577
700-76-44-3-99 | 700 | 76 | 44 | 3 | 34.8385 | 1194.5344 | 698.9226 | 75.9 | 45.2562 | 3.937 | 135.1977 | 6.8755 | 76 | 49 | 7.6707 | 99 | 3.16 | 76 | 44.9811 | 38.5722 | 94.7248 | 88.6994 | 0.097082
700-76-44-4-99 | 700 | 76 | 44 | 4 | 34.8385 | 1194.5344 | 698.8685 | 75.9 | 45.307 | 3.3393 | 114.6818 | 4.8691 | 76 | 49 | 10.2276 | 99 | 4.1778 | 76 | 45.0453 | 41.7268 | 95.5869 | 90.415 | 0.12699
700-76-44-5-99 | 700 | 76 | 44 | 5 | 34.8385 | 1194.5344 | 698.8232 | 75.9 | 45.3477 | 3.0192 | 103.6959 | 3.6529 | 76 | 49 | 12.7845 | 99 | 5.1944 | 76 | 45.0881 | 44.6038 | 96.1321 | 91.3337 | 0.15714
700-76-44-6-99 | 700 | 76 | 44 | 6 | 34.8385 | 1194.5344 | 698.7822 | 75.9 | 45.3825 | 2.829 | 97.1686 | 2.8723 | 76 | 49 | 15.3413 | 99 | 6.2102 | 76 | 45.1197 | 47.3509 | 96.5072 | 91.8797 | 0.18744
700-76-44-7-99 | 700 | 76 | 44 | 7 | 34.8385 | 1194.5344 | 698.7434 | 75.9 | 45.4141 | 2.7075 | 92.9997 | 2.3478 | 76 | 49 | 17.8982 | 99 | 7.2256 | 76 | 45.1439 | 50.0293 | 96.7805 | 92.2285 | 0.21786
700-76-44-8-99 | 700 | 76 | 44 | 8 | 34.8385 | 1194.5344 | 698.7058 | 75.9 | 45.4499 | 2.6264 | 90.2207 | 1.9859 | 76 | 49 | 20.4551 | 99 | 8.2407 | 76 | 45.1663 | 52.6672 | 96.9885 | 92.4612 | 0.24835
700-76-44-9-99 | 700 | 76 | 44 | 9 | 34.8385 | 1194.5344 | 698.6691 | 75.9 | 45.4782 | 2.569 | 88.2532 | 1.7234 | 76 | 49 | 23.012 | 99 | 9.2557 | 76 | 45.1828 | 55.2815 | 97.1518 | 92.626 | 0.2789
700-76-44-10-99 | 700 | 76 | 44 | 10 | 34.8385 | 1194.5344 | 698.6329 | 75.9 | 45.5058 | 2.5275 | 86.8322 | 1.5304 | 76 | 49 | 25.5689 | 99 | 10.2705 | 76 | 45.197 | 57.8799 | 97.2835 | 92.7451 | 0.30949
700-76-46-1-99 | 700 | 76 | 46 | 1 | 38.4735 | 1319.1563 | 699.1032 | 75.9 | 47.0693 | 10.8315 | 371.8624 | 17.7674 | 76 | 51 | 2.5569 | 99 | 1.1169 | 76 | 46.6847 | 30.1989 | 88.9834 | 71.847 | 0.036177
700-76-46-2-99 | 700 | 76 | 46 | 2 | 38.4735 | 1319.1563 | 698.9248 | 75.9 | 47.2707 | 6.327 | 217.272 | 13.4386 | 76 | 51 | 5.1138 | 99 | 2.1492 | 76 | 46.9295 | 37.2603 | 92.7262 | 83.5549 | 0.062215
700-76-46-3-99 | 700 | 76 | 46 | 3 | 38.4735 | 1319.1563 | 698.8373 | 75.9 | 47.3675 | 4.7013 | 161.4663 | 9.0667 | 76 | 51 | 7.6707 | 99 | 3.1713 | 76 | 47.0543 | 41.4428 | 94.3795 | 87.7803 | 0.088831
700-76-46-4-99 | 700 | 76 | 46 | 4 | 38.4735 | 1319.1563 | 698.7772 | 75.9 | 47.424 | 3.9382 | 135.2697 | 6.8821 | 76 | 51 | 10.2276 | 99 | 4.1901 | 76 | 47.1296 | 44.7628 | 95.3058 | 89.7638 | 0.11582
700-76-46-5-99 | 700 | 76 | 46 | 5 | 38.4735 | 1319.1563 | 698.7282 | 75.9 | 47.4665 | 3.5226 | 121.0001 | 5.5204 | 76 | 51 | 12.7845 | 99 | 5.2073 | 76 | 47.1796 | 47.7354 | 95.8958 | 90.8442 | 0.14306
700-76-46-6-99 | 700 | 76 | 46 | 6 | 38.4735 | 1319.1563 | 698.6846 | 75.9 | 47.5021 | 3.2727 | 112.4238 | 4.6283 | 76 | 51 | 15.3413 | 99 | 6.2238 | 76 | 47.2165 | 50.5422 | 96.3034 | 91.4937 | 0.17045
700-76-46-7-99 | 700 | 76 | 46 | 7 | 38.4735 | 1319.1563 | 698.6438 | 75.9 | 47.5348 | 3.1117 | 106.9002 | 4.0197 | 76 | 51 | 17.8982 | 99 | 7.2397 | 76 | 47.245 | 53.26 | 96.6014 | 91.9121 | 0.19795
700-76-46-8-99 | 700 | 76 | 46 | 8 | 38.4735 | 1319.1563 | 698.6048 | 75.9 | 47.5676 | 3.0027 | 103.1627 | 3.591 | 76 | 51 | 20.4551 | 99 | 8.2552 | 76 | 47.2681 | 55.9259 | 96.8286 | 92.1953 | 0.22554
700-76-46-9-99 | 700 | 76 | 46 | 9 | 38.4735 | 1319.1563 | 698.5667 | 75.9 | 47.5982 | 2.9259 | 100.5292 | 3.2803 | 76 | 51 | 23.012 | 99 | 9.2706 | 76 | 47.2914 | 58.5596 | 97.0074 | 92.395 | 0.25318
700-76-46-10-99 | 700 | 76 | 46 | 10 | 38.4735 | 1319.1563 | 698.5294 | 75.9 | 47.6256 | 2.8696 | 98.6008 | 3.0479 | 76 | 51 | 25.5689 | 99 | 10.2858 | 76 | 47.3078 | 61.1728 | 97.1517 | 92.5412 | 0.28087
700-76-48-1-99 | 700 | 76 | 48 | 1 | 42.4287 | 1454.7844 | 699.0376 | 75.9 | 49.1373 | 12.9424 | 444.3766 | 17.7674 | 76 | 53 | 2.5569 | 99 | 1.124 | 76 | 48.7154 | 32.0432 | 88.4052 | 69.4961 | 0.033914
700-76-48-2-99 | 700 | 76 | 48 | 2 | 42.4287 | 1454.7844 | 698.8327 | 75.9 | 49.3768 | 7.623 | 261.811 | 16.4587 | 76 | 53 | 5.1138 | 99 | 2.1594 | 76 | 48.9844 | 39.9195 | 92.2703 | 82.0335 | 0.057462
700-76-48-3-99 | 700 | 76 | 48 | 3 | 42.4287 | 1454.7844 | 698.7326 | 75.9 | 49.4817 | 5.6189 | 193.0104 | 11.5539 | 76 | 53 | 7.6707 | 99 | 3.1832 | 76 | 49.1258 | 44.4804 | 94.0172 | 86.7567 | 0.0815
700-76-48-4-99 | 700 | 76 | 48 | 4 | 42.4287 | 1454.7844 | 698.6654 | 75.9 | 49.5461 | 4.6551 | 159.9179 | 8.9471 | 76 | 53 | 10.2276 | 99 | 4.2031 | 76 | 49.2139 | 48.0012 | 95.0083 | 89.0284 | 0.10589
700-76-48-5-99 | 700 | 76 | 48 | 5 | 42.4287 | 1454.7844 | 698.612 | 75.9 | 49.5922 | 4.1211 | 141.5842 | 7.4426 | 76 | 53 | 12.7845 | 99 | 5.2211 | 76 | 49.2733 | 51.0921 | 95.6442 | 90.287 | 0.13052
700-76-48-6-99 | 700 | 76 | 48 | 6 | 42.4287 | 1454.7844 | 698.5653 | 75.9 | 49.6362 | 3.7974 | 130.4725 | 6.44 | 76 | 53 | 15.3413 | 99 | 6.2382 | 76 | 49.3207 | 53.9726 | 96.0859 | 91.0499 | 0.15531
700-76-48-7-99 | 700 | 76 | 48 | 7 | 42.4287 | 1454.7844 | 698.5223 | 75.9 | 49.6675 | 3.5856 | 123.2023 | 5.7401 | 76 | 53 | 17.8982 | 99 | 7.2547 | 76 | 49.3536 | 56.7413 | 96.4097 | 91.5491 | 0.18021
700-76-48-8-99 | 700 | 76 | 48 | 8 | 42.4287 | 1454.7844 | 698.4814 | 75.9 | 49.6934 | 3.4401 | 118.2093 | 5.2369 | 76 | 53 | 20.4551 | 99 | 8.2707 | 76 | 49.3773 | 59.4437 | 96.6572 | 91.8921 | 0.20519
700-76-48-9-99 | 700 | 76 | 48 | 9 | 42.4287 | 1454.7844 | 698.4418 | 75.9 | 49.7282 | 3.3382 | 114.7131 | 4.8727 | 76 | 53 | 23.012 | 99 | 9.2865 | 76 | 49.4022 | 62.1026 | 96.8524 | 92.1323 | 0.23023
700-76-48-10-99 | 700 | 76 | 48 | 10 | 42.4287 | 1454.7844 | 698.4032 | 75.9 | 49.7498 | 3.2618 | 112.0943 | 4.593 | 76 | 53 | 25.5689 | 99 | 10.3021 | 76 | 49.4192 | 64.7358 | 97.0101 | 92.3124 | 0.25532
700-76-50-1-99 | 700 | 76 | 50 | 1 | 46.7287 | 1602.2012 | 698.9867 | 75.9 | 51.2146 | 15.3837 | 528.2361 | 17.7674 | 76 | 55 | 2.5569 | 99 | 1.1312 | 76 | 50.7394 | 33.9019 | 87.8299 | 67.0787 | 0.031903
700-76-50-2-99 | 700 | 76 | 50 | 2 | 46.7287 | 1602.2012 | 698.7527 | 75.9 | 51.4736 | 9.1595 | 314.6207 | 17.7674 | 76 | 55 | 5.1138 | 99 | 2.1701 | 76 | 51.0379 | 42.6829 | 91.8016 | 80.3984 | 0.053235
700-76-50-3-99 | 700 | 76 | 50 | 3 | 46.7287 | 1602.2012 | 698.6379 | 75.9 | 51.5998 | 6.718 | 230.7939 | 14.4094 | 76 | 55 | 7.6707 | 99 | 3.1957 | 76 | 51.1979 | 47.6813 | 93.6387 | 85.6234 | 0.07498
700-76-50-4-99 | 700 | 76 | 50 | 4 | 46.7287 | 1602.2012 | 698.5624 | 75.9 | 51.6746 | 5.5136 | 189.439 | 11.2589 | 76 | 55 | 10.2276 | 99 | 4.2168 | 76 | 51.3026 | 51.4426 | 94.6946 | 88.2007 | 0.097052
700-76-50-5-99 | 700 | 76 | 50 | 5 | 46.7287 | 1602.2012 | 698.5037 | 75.9 | 51.7261 | 4.8344 | 166.1142 | 9.4196 | 76 | 55 | 12.7845 | 99 | 5.2358 | 76 | 51.3706 | 54.6788 | 95.3774 | 89.6544 | 0.11935
700-76-50-6-99 | 700 | 76 | 50 | 6 | 46.7287 | 1602.2012 | 698.4533 | 75.9 | 51.7665 | 4.4158 | 151.7444 | 8.2974 | 76 | 55 | 15.3413 | 99 | 6.2535 | 76 | 51.4216 | 57.6542 | 95.854 | 90.55 | 0.1418
700-76-50-7-99 | 700 | 76 | 50 | 7 | 46.7287 | 1602.2012 | 698.4075 | 75.9 | 51.8012 | 4.1408 | 142.3022 | 7.5049 | 76 | 55 | 17.8982 | 99 | 7.2706 | 76 | 51.4612 | 60.4861 | 96.205 | 91.1386 | 0.16437
700-76-50-8-99 | 700 | 76 | 50 | 8 | 46.7287 | 1602.2012 | 698.3645 | 75.9 | 51.8313 | 3.9509 | 135.7834 | 6.9288 | 76 | 55 | 20.4551 | 99 | 8.2872 | 76 | 51.4927 | 63.2329 | 96.4739 | 91.5451 | 0.18701
700-76-50-9-99 | 700 | 76 | 50 | 9 | 46.7287 | 1602.2012 | 698.3233 | 75.9 | 51.8665 | 3.8162 | 131.1627 | 6.5047 | 76 | 55 | 23.012 | 99 | 9.3035 | 76 | 51.5234 | 65.9245 | 96.6863 | 91.8333 | 0.20973
700-76-50-10-99 | 700 | 76 | 50 | 10 | 46.7287 | 1602.2012 | 698.2831 | 75.9 | 51.8926 | 3.7156 | 127.7121 | 6.1788 | 76 | 55 | 25.5689 | 99 | 10.3195 | 76 | 51.545 | 68.582 | 96.8582 | 92.0486 | 0.23249
700-78-10-1-99 | 700 | 78 | 10 | 1 | 4.9984 | 171.3845 | 699.8278 | 77.9 | 10.1626 | 0.3131 | 10.7381 | -21.4202 | 78 | 15 | 2.5569 | 99 | 1.0284 | 78 | 10.1636 | 7.2422 | 96.895 | 93.736 | 0.21343
700-78-10-2-99 | 700 | 78 | 10 | 2 | 4.9984 | 171.3845 | 699.8018 | 77.9 | 10.2003 | 0.28368 | 9.7294 | -22.4357 | 78 | 15 | 5.1138 | 99 | 2.039 | 78 | 10.1702 | 9.8285 | 97.7595 | 94.3247 | 0.4242
700-78-10-3-99 | 700 | 78 | 10 | 3 | 4.9984 | 171.3845 | 699.7766 | 77.9 | 10.2334 | 0.27814 | 9.5399 | -22.6374 | 78 | 15 | 7.6707 | 99 | 3.0493 | 78 | 10.1758 | 12.3909 | 98.0542 | 94.4354 | 0.63556
700-78-10-4-99 | 700 | 78 | 10 | 4 | 4.9984 | 171.3845 | 699.7515 | 77.9 | 10.2657 | 0.27651 | 9.4843 | -22.6973 | 78 | 15 | 10.2276 | 99 | 4.0595 | 78 | 10.1795 | 14.9495 | 98.2026 | 94.4681 | 0.84711
700-78-10-5-99 | 700 | 78 | 10 | 5 | 4.9984 | 171.3845 | 699.7265 | 77.9 | 10.2961 | 0.27602 | 9.4678 | -22.715 | 78 | 15 | 12.7845 | 99 | 5.0697 | 78 | 10.1807 | 17.5069 | 98.292 | 94.4778 | 1.0588
700-78-10-6-99 | 700 | 78 | 10 | 6 | 4.9984 | 171.3845 | 699.7015 | 77.9 | 10.3273 | 0.27602 | 9.4682 | -22.715 | 78 | 15 | 15.3413 | 99 | 6.0799 | 78 | 10.1838 | 20.0637 | 98.3517 | 94.4778 | 1.2705
700-78-10-7-99 | 700 | 78 | 10 | 7 | 4.9984 | 171.3845 | 699.6765 | 77.9 | 10.359 | 0.27626 | 9.4768 | -22.7146 | 78 | 15 | 17.8982 | 99 | 7.0901 | 78 | 10.1857 | 22.6204 | 98.3944 | 94.473 | 1.4824
700-78-10-8-99 | 700 | 78 | 10 | 8 | 4.9984 | 171.3845 | 699.6515 | 77.9 | 10.3909 | 0.27663 | 9.4897 | -22.6913 | 78 | 15 | 20.4551 | 99 | 8.1003 | 78 | 10.189 | 25.1769 | 98.4264 | 94.4657 | 1.6943
700-78-10-9-99 | 700 | 78 | 10 | 9 | 4.9984 | 171.3845 | 699.6264 | 77.9 | 10.4228 | 0.27707 | 9.5051 | -22.6746 | 78 | 15 | 23.012 | 99 | 9.1105 | 78 | 10.1925 | 27.7334 | 98.4513 | 94.4569 | 1.9062
700-78-10-10-99 | 700 | 78 | 10 | 10 | 4.9984 | 171.3845 | 699.6014 | 77.9 | 10.4547 | 0.27755 | 9.5221 | -22.6563 | 78 | 15 | 25.5689 | 99 | 10.1206 | 78 | 10.1963 | 30.2898 | 98.4713 | 94.4472 | 2.1183
700-78-12-1-99 | 700 | 78 | 12 | 1 | 5.6767 | 194.6396 | 699.8078 | 77.9 | 12.1832 | 0.37268 | 12.7817 | -19.615 | 78 | 17 | 2.5569 | 99 | 1.0309 | 78 | 12.1784 | 7.8609 | 96.6589 | 93.4349 | 0.18854
700-78-12-2-99 | 700 | 78 | 12 | 2 | 5.6767 | 194.6396 | 699.7808 | 77.9 | 12.2209 | 0.32972 | 11.309 | -20.8886 | 78 | 17 | 5.1138 | 99 | 2.0419 | 78 | 12.1936 | 10.4607 | 97.632 | 94.1916 | 0.37405
700-78-12-3-99 | 700 | 78 | 12 | 3 | 5.6767 | 194.6396 | 699.7549 | 77.9 | 12.2531 | 0.32133 | 11.0215 | -21.1552 | 78 | 17 | 7.6707 | 99 | 3.0525 | 78 | 12.1976 | 13.026 | 97.9652 | 94.3394 | 0.56019
700-78-12-4-99 | 700 | 78 | 12 | 4 | 5.6767 | 194.6396 | 699.7292 | 77.9 | 12.2848 | 0.31869 | 10.9313 | -21.2402 | 78 | 17 | 10.2276 | 99 | 4.0631 | 78 | 12.1995 | 15.5855 | 98.1332 | 94.386 | 0.74655
700-78-12-5-99 | 700 | 78 | 12 | 5 | 5.6767 | 194.6396 | 699.7036 | 77.9 | 12.317 | 0.3178 | 10.9013 | -21.2686 | 78 | 17 | 12.7845 | 99 | 5.0735 | 78 | 12.2025 | 18.1433 | 98.2344 | 94.4016 | 0.93304
700-78-12-6-99 | 700 | 78 | 12 | 6 | 5.6767 | 194.6396 | 699.678 | 77.9 | 12.3501 | 0.31763 | 10.896 | -21.2686 | 78 | 17 | 15.3413 | 99 | 6.084 | 78 | 12.2054 | 20.7004 | 98.3021 | 94.4045 | 1.1196
700-78-12-7-99 | 700 | 78 | 12 | 7 | 5.6767 | 194.6396 | 699.6524 | 77.9 | 12.3828 | 0.3178 | 10.902 | -21.2736 | 78 | 17 | 17.8982 | 99 | 7.0944 | 78 | 12.2086 | 23.2571 | 98.3504 | 94.4016 | 1.3062
700-78-12-8-99 | 700 | 78 | 12 | 8 | 5.6767 | 194.6396 | 699.6268 | 77.9 | 12.4148 | 0.31814 | 10.914 | -21.2565 | 78 | 17 | 20.4551 | 99 | 8.1049 | 78 | 12.2124 | 25.8136 | 98.3868 | 94.3957 | 1.493
700-78-12-9-99 | 700 | 78 | 12 | 9 | 5.6767 | 194.6396 | 699.6012 | 77.9 | 12.4477 | 0.31859 | 10.9301 | -21.2411 | 78 | 17 | 23.012 | 99 | 9.1153 | 78 | 12.216 | 28.3701 | 98.415 | 94.3876 | 1.6797
700-78-12-10-99 | 700 | 78 | 12 | 10 | 5.6767 | 194.6396 | 699.5756 | 77.9 | 12.4802 | 0.31911 | 10.9483 | -21.2239 | 78 | 17 | 25.5689 | 99 | 10.1257 | 78 | 12.2202 | 30.9264 | 98.4377 | 94.3785 | 1.8665
700-78-14-1-99 | 700 | 78 | 14 | 1 | 6.4346 | 220.6265 | 699.7857 | 77.9 | 14.21 | 0.44556 | 15.2819 | -17.7412 | 78 | 19 | 2.5569 | 99 | 1.0337 | 78 | 14.2001 | 8.5459 | 96.3995 | 93.0755 | 0.16697
700-78-14-2-99 | 700 | 78 | 14 | 2 | 6.4346 | 220.6265 | 699.7575 | 77.9 | 14.248 | 0.38356 | 13.156 | -19.3168 | 78 | 19 | 5.1138 | 99 | 2.0451 | 78 | 14.2176 | 11.1648 | 97.4912 | 94.0391 | 0.33052
700-78-14-3-99 | 700 | 78 | 14 | 3 | 6.4346 | 220.6265 | 699.7309 | 77.9 | 14.2803 | 0.37107 | 12.7282 | -19.6624 | 78 | 19 | 7.6707 | 99 | 3.0561 | 78 | 14.2226 | 13.7342 | 97.867 | 94.2331 | 0.49476
700-78-14-4-99 | 700 | 78 | 14 | 4 | 6.4346 | 220.6265 | 699.7046 | 77.9 | 14.313 | 0.36699 | 12.5884 | -19.7776 | 78 | 19 | 10.2276 | 99 | 4.0669 | 78 | 14.2254 | 16.2951 | 98.0568 | 94.2967 | 0.65924
700-78-14-5-99 | 700 | 78 | 14 | 5 | 6.4346 | 220.6265 | 699.6783 | 77.9 | 14.345 | 0.36543 | 12.5357 | -19.8214 | 78 | 19 | 12.7845 | 99 | 5.0776 | 78 | 14.2283 | 18.8536 | 98.1712 | 94.3208 | 0.82384
700-78-14-6-99 | 700 | 78 | 14 | 6 | 6.4346 | 220.6265 | 699.6521 | 77.9 | 14.3775 | 0.36493 | 12.519 | -19.8353 | 78 | 19 | 15.3413 | 99 | 6.0884 | 78 | 14.2314 | 21.411 | 98.2477 | 94.3285 | 0.98853
700-78-14-7-99 | 700 | 78 | 14 | 7 | 6.4346 | 220.6265 | 699.6259 | 77.9 | 14.4102 | 0.36493 | 12.5194 | -19.8353 | 78 | 19 | 17.8982 | 99 | 7.0991 | 78 | 14.2349 | 23.9679 | 98.3024 | 94.3285 | 1.1533
700-78-14-8-99 | 700 | 78 | 14 | 8 | 6.4346 | 220.6265 | 699.5998 | 77.9 | 14.4423 | 0.36519 | 12.5288 | -19.8348 | 78 | 19 | 20.4551 | 99 | 8.1098 | 78 | 14.2389 | 26.5245 | 98.3435 | 94.3245 | 1.3181
700-78-14-9-99 | 700 | 78 | 14 | 9 | 6.4346 | 220.6265 | 699.5736 | 77.9 | 14.4746 | 0.36561 | 12.5437 | -19.8145 | 78 | 19 | 23.012 | 99 | 9.1205 | 78 | 14.2428 | 29.081 | 98.3755 | 94.318 | 1.483
700-78-14-10-99 | 700 | 78 | 14 | 10 | 6.4346 | 220.6265 | 699.5474 | 77.9 | 14.5076 | 0.36615 | 12.5625 | -19.7988 | 78 | 19 | 25.5689 | 99 | 10.1312 | 78 | 14.2469 | 31.6373 | 98.4011 | 94.3097 | 1.6479
700-78-16-1-99 | 700 | 78 | 16 | 1 | 7.28 | 249.6133 | 699.7614 | 77.9 | 16.2399 | 0.53517 | 18.356 | -15.7948 | 78 | 21 | 2.5569 | 99 | 1.0368 | 78 | 16.2235 | 9.3017 | 96.1158 | 92.6487 | 0.14826
700-78-16-2-99 | 700 | 78 | 16 | 2 | 7.28 | 249.6133 | 699.7317 | 77.9 | 16.2779 | 0.44668 | 15.3216 | -17.7166 | 78 | 21 | 5.1138 | 99 | 2.0487 | 78 | 16.2437 | 11.9471 | 97.3362 | 93.8642 | 0.29269
700-78-16-3-99 | 700 | 78 | 16 | 3 | 7.28 | 249.6133 | 699.7043 | 77.9 | 16.3101 | 0.42833 | 14.6926 | -18.1592 | 78 | 21 | 7.6707 | 99 | 3.0599 | 78 | 16.2473 | 14.5223 | 97.7589 | 94.1163 | 0.43785
700-78-16-4-99 | 700 | 78 | 16 | 4 | 7.28 | 249.6133 | 699.6774 | 77.9 | 16.3435 | 0.42213 | 14.4807 | -18.3123 | 78 | 21 | 10.2276 | 99 | 4.071 | 78 | 16.2535 | 17.0854 | 97.9727 | 94.2014 | 0.58328
700-78-16-5-99 | 700 | 78 | 16 | 5 | 7.28 | 249.6133 | 699.6505 | 77.9 | 16.3752 | 0.4196 | 14.3944 | -18.3752 | 78 | 21 | 12.7845 | 99 | 5.0821 | 78 | 16.2568 | 19.6448 | 98.1018 | 94.2362 | 0.72883
700-78-16-6-99 | 700 | 78 | 16 | 6 | 7.28 | 249.6133 | 699.6237 | 77.9 | 16.4076 | 0.4186 | 14.3606 | -18.3999 | 78 | 21 | 15.3413 | 99 | 6.0931 | 78 | 16.2607 | 22.2027 | 98.1881 | 94.25 | 0.87446
700-78-16-7-99 | 700 | 78 | 16 | 7 | 7.28 | 249.6133 | 699.5969 | 77.9 | 16.4397 | 0.41832 | 14.3515 | -18.3999 | 78 | 21 | 17.8982 | 99 | 7.104 | 78 | 16.2639 | 24.7599 | 98.2499 | 94.2538 | 1.0202
700-78-16-8-99 | 700 | 78 | 16 | 8 | 7.28 | 249.6133 | 699.5701 | 77.9 | 16.4728 | 0.41846 | 14.3568 | -18.4066 | 78 | 21 | 20.4551 | 99 | 8.115 | 78 | 16.2677 | 27.3166 | 98.2963 | 94.2519 | 1.1659
700-78-16-9-99 | 700 | 78 | 16 | 9 | 7.28 | 249.6133 | 699.5434 | 77.9 | 16.5048 | 0.4188 | 14.3692 | -18.4026 | 78 | 21 | 23.012 | 99 | 9.126 | 78 | 16.2721 | 29.8732 | 98.3325 | 94.2472 | 1.3117
700-78-16-10-99 | 700 | 78 | 16 | 10 | 7.28 | 249.6133 | 699.5166 | 77.9 | 16.537 | 0.4193 | 14.3867 | -18.3806 | 78 | 21 | 25.5689 | 99 | 10.1369 | 78 | 16.2767 | 32.4296 | 98.3614 | 94.2404 | 1.4576
700-78-18-1-99 | 700 | 78 | 18 | 1 | 8.2212 | 281.8859 | 699.7347 | 77.9 | 18.2712 | 0.64582 | 22.1522 | -13.781 | 78 | 23 | 2.5569 | 99 | 1.0401 | 78 | 18.2474 | 10.1323 | 95.8068 | 92.1444 | 0.13201
700-78-18-2-99 | 700 | 78 | 18 | 2 | 8.2212 | 281.8859 | 699.7033 | 77.9 | 18.31 | 0.52101 | 17.8718 | -16.0825 | 78 | 23 | 5.1138 | 99 | 2.0525 | 78 | 18.27 | 12.814 | 97.1659 | 93.6626 | 0.25973
700-78-18-3-99 | 700 | 78 | 18 | 3 | 8.2212 | 281.8859 | 699.675 | 77.9 | 18.345 | 0.49449 | 16.9627 | -16.6393 | 78 | 23 | 7.6707 | 99 | 3.0641 | 78 | 18.28 | 15.3974 | 97.64 | 93.9852 | 0.38826
700-78-18-4-99 | 700 | 78 | 18 | 4 | 8.2212 | 281.8859 | 699.6473 | 77.9 | 18.3769 | 0.48518 | 16.644 | -16.841 | 78 | 23 | 10.2276 | 99 | 4.0755 | 78 | 18.2842 | 17.9636 | 97.8805 | 94.0985 | 0.51706
700-78-18-5-99 | 700 | 78 | 18 | 5 | 8.2212 | 281.8859 | 699.6198 | 77.9 | 18.4078 | 0.4812 | 16.5082 | -16.9281 | 78 | 23 | 12.7845 | 99 | 5.0868 | 78 | 18.2884 | 20.5244 | 98.0257 | 94.1468 | 0.646
700-78-18-6-99 | 700 | 78 | 18 | 6 | 8.2212 | 281.8859 | 699.5924 | 77.9 | 18.4409 | 0.47947 | 16.4495 | -16.9659 | 78 | 23 | 15.3413 | 99 | 6.0981 | 78 | 18.2924 | 23.0831 | 98.1229 | 94.1679 | 0.77502
700-78-18-7-99 | 700 | 78 | 18 | 7 | 8.2212 | 281.8859 | 699.565 | 77.9 | 18.4736 | 0.47879 | 16.4267 | -16.9806 | 78 | 23 | 17.8982 | 99 | 7.1094 | 78 | 18.2959 | 25.6406 | 98.1926 | 94.1762 | 0.90411
700-78-18-8-99 | 700 | 78 | 18 | 8 | 8.2212 | 281.8859 | 699.5377 | 77.9 | 18.5053 | 0.47865 | 16.4227 | -16.9806 | 78 | 23 | 20.4551 | 99 | 8.1206 | 78 | 18.3002 | 28.1977 | 98.2449 | 94.1778 | 1.0333
700-78-18-9-99 | 700 | 78 | 18 | 9 | 8.2212 | 281.8859 | 699.5103 | 77.9 | 18.5378 | 0.47888 | 16.4311 | -16.9831 | 78 | 23 | 23.012 | 99 | 9.1318 | 78 | 18.3047 | 30.7543 | 98.2856 | 94.1751 | 1.1624
700-78-18-10-99 | 700 | 78 | 18 | 10 | 8.2212 | 281.8859 | 699.4829 | 77.9 | 18.5699 | 0.4793 | 16.4463 | -16.9777 | 78 | 23 | 25.5689 | 99 | 10.1431 | 78 | 18.3088 | 33.3108 | 98.3182 | 94.1699 | 1.2917
700-78-20-1-99 | 700 | 78 | 20 | 1 | 9.2644 | 317.6568 | 699.7056 | 77.9 | 20.308 | 0.78278 | 26.851 | -11.6846 | 78 | 25 | 2.5569 | 99 | 1.0437 | 78 | 20.2726 | 11.0386 | 95.4735 | 91.5507 | 0.1179
700-78-20-2-99 | 700 | 78 | 20 | 2 | 9.2644 | 317.6568 | 699.672 | 77.9 | 20.3496 | 0.60896 | 20.8897 | -14.4072 | 78 | 25 | 5.1138 | 99 | 2.0566 | 78 | 20.3006 | 13.7693 | 96.9808 | 93.4269 | 0.23107
700-78-20-3-99 | 700 | 78 | 20 | 3 | 9.2644 | 317.6568 | 699.6428 | 77.9 | 20.3838 | 0.57089 | 19.5847 | -15.1018 | 78 | 25 | 7.6707 | 99 | 3.0686 | 78 | 20.314 | 16.3642 | 97.511 | 93.8378 | 0.34508
700-78-20-4-99 | 700 | 78 | 20 | 4 | 9.2644 | 317.6568 | 699.6144 | 77.9 | 20.4146 | 0.5572 | 19.1156 | -15.3621 | 78 | 25 | 10.2276 | 99 | 4.0803 | 78 | 20.3189 | 18.9348 | 97.7806 | 93.9856 | 0.45939
700-78-20-5-99 | 700 | 78 | 20 | 5 | 9.2644 | 317.6568 | 699.5862 | 77.9 | 20.4473 | 0.55122 | 18.9114 | -15.4773 | 78 | 25 | 12.7845 | 99 | 5.0919 | 78 | 20.3237 | 21.4977 | 97.9437 | 94.0501 | 0.57384
700-78-20-6-99 | 700 | 78 | 20 | 6 | 9.2644 | 317.6568 | 699.5582 | 77.9 | 20.4794 | 0.54837 | 18.8143 | -15.5324 | 78 | 25 | 15.3413 | 99 | 6.1034 | 78 | 20.3285 | 24.0574 | 98.053 | 94.0809 | 0.68838
700-78-20-7-99 | 700 | 78 | 20 | 7 | 9.2644 | 317.6568 | 699.5302 | 77.9 | 20.5123 | 0.54707 | 18.7705 | -15.5573 | 78 | 25 | 17.8982 | 99 | 7.1149 | 78 | 20.3328 | 26.6156 | 98.1312 | 94.0949 | 0.80299
700-78-20-8-99 | 700 | 78 | 20 | 8 | 9.2644 | 317.6568 | 699.5022 | 77.9 | 20.5446 | 0.54658 | 18.7543 | -15.5573 | 78 | 25 | 20.4551 | 99 | 8.1264 | 78 | 20.3375 | 29.173 | 98.19 | 94.1002 | 0.91766
700-78-20-9-99 | 700 | 78 | 20 | 9 | 9.2644 | 317.6568 | 699.4743 | 77.9 | 20.5769 | 0.54657 | 18.7549 | -15.5665 | 78 | 25 | 23.012 | 99 | 9.1379 | 78 | 20.3416 | 31.7299 | 98.2359 | 94.1003 | 1.0324
700-78-20-10-99 | 700 | 78 | 20 | 10 | 9.2644 | 317.6568 | 699.4463 | 77.9 | 20.6091 | 0.54688 | 18.766 | -15.5662 | 78 | 25 | 25.5689 | 99 | 10.1494 | 78 | 20.3463 | 34.2865 | 98.2725 | 94.097 | 1.1471
700-78-22-1-99 | 700 | 78 | 22 | 1 | 10.4219 | 357.3404 | 699.6776 | 77.9 | 22.3449 | 0.95288 | 32.6871 | -9.5028 | 78 | 27 | 2.5569 | 99 | 1.0476 | 78 | 22.3002 | 12.0259 | 95.1135 | 90.8569 | 0.10561
700-78-22-2-99 | 700 | 78 | 22 | 2 | 10.4219 | 357.3404 | 699.6413 | 77.9 | 22.39 | 0.71363 | 24.4812 | -12.686 | 78 | 27 | 5.1138 | 99 | 2.0611 | 78 | 22.336 | 14.822 | 96.7784 | 93.1526 | 0.20601
700-78-22-3-99 | 700 | 78 | 22 | 3 | 10.4219 | 357.3404 | 699.611 | 77.9 | 22.4265 | 0.65969 | 22.6318 | -13.5404 | 78 | 27 | 7.6707 | 99 | 3.0734 | 78 | 22.3511 | 17.4329 | 97.3696 | 93.6702 | 0.30731
700-78-22-4-99 | 700 | 78 | 22 | 4 | 10.4219 | 357.3404 | 699.5818 | 77.9 | 22.4586 | 0.63993 | 21.9549 | -13.8694 | 78 | 27 | 10.2276 | 99 | 4.0854 | 78 | 22.3586 | 20.0095 | 97.6713 | 93.8597 | 0.40892
700-78-22-5-99 | 700 | 78 | 22 | 5 | 10.4219 | 357.3404 | 699.5529 | 77.9 | 22.4912 | 0.63104 | 21.6508 | -14.0204 | 78 | 27 | 12.7845 | 99 | 5.0973 | 78 | 22.3641 | 22.5753 | 97.854 | 93.945 | 0.51068
700-78-22-6-99 | 700 | 78 | 22 | 6 | 10.4219 | 357.3404 | 699.5242 | 77.9 | 22.5229 | 0.62659 | 21.4989 | -14.0964 | 78 | 27 | 15.3413 | 99 | 6.1091 | 78 | 22.368 | 25.1366 | 97.9764 | 93.9878 | 0.61254
700-78-22-7-99 | 700 | 78 | 22 | 7 | 10.4219 | 357.3404 | 699.4956 | 77.9 | 22.5552 | 0.62434 | 21.4227 | -14.1348 | 78 | 27 | 17.8982 | 99 | 7.1209 | 78 | 22.3736 | 27.6958 | 98.0642 | 94.0093 | 0.71447
700-78-22-8-99 | 700 | 78 | 22 | 8 | 10.4219 | 357.3404 | 699.467 | 77.9 | 22.5874 | 0.62328 | 21.387 | -14.1528 | 78 | 27 | 20.4551 | 99 | 8.1327 | 78 | 22.3781 | 30.2537 | 98.1302 | 94.0195 | 0.81644
700-78-22-9-99 | 700 | 78 | 22 | 9 | 10.4219 | 357.3404 | 699.4385 | 77.9 | 22.6196 | 0.62291 | 21.3754 | -14.1528 | 78 | 27 | 23.012 | 99 | 9.1444 | 78 | 22.3828 | 32.811 | 98.1817 | 94.023 | 0.91847
700-78-22-10-99 | 700 | 78 | 22 | 10 | 10.4219 | 357.3404 | 699.4099 | 77.9 | 22.6514 | 0.62298 | 21.3785 | -14.1586 | 78 | 27 | 25.5689 | 99 | 10.1562 | 78 | 22.3874 | 35.3678 | 98.2229 | 94.0224 | 1.0205
700-78-24-1-99 | 700 | 78 | 24 | 1 | 11.7037 | 401.2913 | 699.6443 | 77.9 | 24.3903 | 1.1649 | 39.9612 | -7.2541 | 78 | 29 | 2.5569 | 99 | 1.0517 | 78 | 24.3324 | 13.0957 | 94.7271 | 90.047 | 0.094887
700-78-24-2-99 | 700 | 78 | 24 | 2 | 11.7037 | 401.2913 | 699.6046 | 77.9 | 24.4347 | 0.83896 | 28.7823 | -10.9114 | 78 | 29 | 5.1138 | 99 | 2.0659 | 78 | 24.372 | 15.9785 | 96.5578 | 92.8317 | 0.18408
700-78-24-3-99 | 700 | 78 | 24 | 3 | 11.7037 | 401.2913 | 699.573 | 77.9 | 24.4734 | 0.76333 | 26.1888 | -11.949 | 78 | 29 | 7.6707 | 99 | 3.0786 | 78 | 24.3914 | 18.6111 | 97.215 | 93.4779 | 0.27421
700-78-24-4-99 | 700 | 78 | 24 | 4 | 11.7037 | 401.2913 | 699.5429 | 77.9 | 24.5057 | 0.73507 | 25.2205 | -12.3612 | 78 | 29 | 10.2276 | 99 | 4.091 | 78 | 24.399 | 21.1962 | 97.5516 | 93.7193 | 0.36468
700-78-24-5-99 | 700 | 78 | 24 | 5 | 11.7037 | 401.2913 | 699.5133 | 77.9 | 24.5374 | 0.72204 | 24.7742 | -12.5561 | 78 | 29 | 12.7845 | 99 | 5.1032 | 78 | 24.4059 | 23.7661 | 97.7558 | 93.8307 | 0.4553
700-78-24-6-99 | 700 | 78 | 24 | 6 | 11.7037 | 401.2913 | 699.4839 | 77.9 | 24.5699 | 0.71537 | 24.5465 | -12.6568 | 78 | 29 | 15.3413 | 99 | 6.1153 | 78 | 24.4127 | 26.3297 | 97.8928 | 93.8877 | 0.54603
700-78-24-7-99 | 700 | 78 | 24 | 7 | 11.7037 | 401.2913 | 699.4547 | 77.9 | 24.6021 | 0.71177 | 24.4242 | -12.7112 | 78 | 29 | 17.8982 | 99 | 7.1274 | 78 | 24.4178 | 28.8902 | 97.9911 | 93.9184 | 0.63683
700-78-24-8-99 | 700 | 78 | 24 | 8 | 11.7037 | 401.2913 | 699.4255 | 77.9 | 24.6343 | 0.70987 | 24.3598 | -12.74 | 78 | 29 | 20.4551 | 99 | 8.1394 | 78 | 24.4227 | 31.449 | 98.065 | 93.9347 | 0.72768
700-78-24-9-99 | 700 | 78 | 24 | 9 | 11.7037 | 401.2913 | 699.3963 | 77.9 | 24.6664 | 0.70896 | 24.3296 | -12.7534 | 78 | 29 | 23.012 | 99 | 9.1514 | 78 | 24.4278 | 34.0068 | 98.1227 | 93.9424 | 0.81857
700-78-24-10-99 | 700 | 78 | 24 | 10 | 11.7037 | 401.2913 | 699.3671 | 77.9 | 24.6981 | 0.70866 | 24.3204 | -12.7534 | 78 | 29 | 25.5689 | 99 | 10.1634 | 78 | 24.4326 | 36.564 | 98.1688 | 93.945 | 0.9095
700-78-26-1-99 | 700 | 78 | 26 | 1 | 13.121 | 449.8887 | 699.6029 | 77.9 | 26.4399 | 1.4282 | 48.9987 | -4.9406 | 78 | 31 | 2.5569 | 99 | 1.0562 | 78 | 26.3601 | 14.2496 | 94.3145 | 89.1149 | 0.085523
700-78-26-2-99 | 700 | 78 | 26 | 2 | 13.121 | 449.8887 | 699.5591 | 77.9 | 26.4847 | 0.98991 | 33.9633 | -9.0767 | 78 | 31 | 5.1138 | 99 | 2.0711 | 78 | 26.4112 | 17.2448 | 96.318 | 92.4555 | 0.16487
700-78-26-3-99 | 700 | 78 | 26 | 3 | 13.121 | 449.8887 | 699.5259 | 77.9 | 26.5216 | 0.88467 | 30.3538 | -10.3243 | 78 | 31 | 7.6707 | 99 | 3.0843 | 78 | 26.4314 | 19.907 | 97.0463 | 93.2576 | 0.24517
700-78-26-4-99 | 700 | 78 | 26 | 4 | 13.121 | 449.8887 | 699.4948 | 77.9 | 26.5574 | 0.84492 | 28.9913 | -10.8316 | 78 | 31 | 10.2276 | 99 | 4.097 | 78 | 26.4461 | 22.5036 | 97.4208 | 93.5606 | 0.32584
700-78-26-5-99 | 700 | 78 | 26 | 5 | 13.121 | 449.8887 | 699.4644 | 77.9 | 26.59 | 0.82619 | 28.35 | -11.078 | 78 | 31 | 12.7845 | 99 | 5.1095 | 78 | 26.4538 | 25.0792 | 97.6486 | 93.7033 | 0.40668
700-78-26-6-99 | 700 | 78 | 26 | 6 | 13.121 | 449.8887 | 699.4344 | 77.9 | 26.6206 | 0.81624 | 28.0098 | -11.2109 | 78 | 31 | 15.3413 | 99 | 6.1219 | 78 | 26.4584 | 27.6461 | 97.8015 | 93.7791 | 0.48762
700-78-26-7-99 | 700 | 78 | 26 | 7 | 13.121 | 449.8887 | 699.4044 | 77.9 | 26.6538 | 0.81078 | 27.8236 | -11.2842 | 78 | 31 | 17.8982 | 99 | 7.1343 | 78 | 26.4662 | 30.2084 | 97.9113 | 93.8207 | 0.56863
700-78-26-8-99 | 700 | 78 | 26 | 8 | 13.121 | 449.8887 | 699.3746 | 77.9 | 26.6858 | 0.80765 | 27.7172 | -11.3263 | 78 | 31 | 20.4551 | 99 | 8.1466 | 78 | 26.471 | 32.7685 | 97.994 | 93.8446 | 0.6497
700-78-26-9-99 | 700 | 78 | 26 | 9 | 13.121 | 449.8887 | 699.3448 | 77.9 | 26.7177 | 0.80593 | 27.6594 | -11.3492 | 78 | 31 | 23.012 | 99 | 9.1589 | 78 | 26.477 | 35.3271 | 98.0584 | 93.8577 | 0.73081
700-78-26-10-99 | 700 | 78 | 26 | 10 | 13.121 | 449.8887 | 699.315 | 77.9 | 26.7495 | 0.8051 | 27.6319 | -11.3601 | 78 | 31 | 25.5689 | 99 | 10.1711 | 78 | 26.4826 | 37.8848 | 98.11 | 93.8641 | 0.81196
700-78-28-1-99 | 700 | 78 | 28 | 1 | 14.6859 | 503.5376 | 699.5732 | 77.9 | 28.4871 | 1.7546 | 60.197 | -2.5717 | 78 | 33 | 2.5569 | 99 | 1.0609 | 78 | 28.3907 | 15.4882 | 93.876 | 88.0526 | 0.077332
700-78-28-2-99 | 700 | 78 | 28 | 2 | 14.6859 | 503.5376 | 699.5242 | 77.9 | 28.5419 | 1.1726 | 40.2347 | -7.1772 | 78 | 33 | 5.1138 | 99 | 2.0768 | 78 | 28.4511 | 18.627 | 96.0584 | 92.0151 | 0.148
700-78-28-3-99 | 700 | 78 | 28 | 3 | 14.6859 | 503.5376 | 699.4891 | 77.9 | 28.5812 | 1.0281 | 35.2777 | -8.6529 | 78 | 33 | 7.6707 | 99 | 3.0905 | 78 | 28.4816 | 21.3284 | 96.8626 | 92.9992 | 0.21966
700-78-28-4-99 | 700 | 78 | 28 | 4 | 14.6859 | 503.5376 | 699.4569 | 77.9 | 28.6138 | 0.97222 | 33.3611 | -9.2759 | 78 | 33 | 10.2276 | 99 | 4.1036 | 78 | 28.4952 | 23.9412 | 97.2783 | 93.3799 | 0.29168
700-78-28-5-99 | 700 | 78 | 28 | 5 | 14.6859 | 503.5376 | 699.4257 | 77.9 | 28.6466 | 0.9456 | 32.4491 | -9.5842 | 78 | 33 | 12.7845 | 99 | 5.1164 | 78 | 28.5046 | 26.5247 | 97.5316 | 93.5612 | 0.36389
700-78-28-6-99 | 700 | 78 | 28 | 6 | 14.6859 | 503.5376 | 699.3949 | 77.9 | 28.678 | 0.93125 | 31.9581 | -9.7534 | 78 | 33 | 15.3413 | 99 | 6.1291 | 78 | 28.5123 | 29.0959 | 97.702 | 93.6589 | 0.43622
700-78-28-7-99 | 700 | 78 | 28 | 7 | 14.6859 | 503.5376 | 699.3642 | 77.9 | 28.7091 | 0.92298 | 31.6756 | -9.8519 | 78 | 33 | 17.8982 | 99 | 7.1417 | 78 | 28.5178 | 31.6611 | 97.8244 | 93.7152 | 0.50861
700-78-28-8-99 | 700 | 78 | 28 | 8 | 14.6859 | 503.5376 | 699.3337 | 77.9 | 28.742 | 0.91815 | 31.5112 | -9.9096 | 78 | 33 | 20.4551 | 99 | 8.1543 | 78 | 28.5242 | 34.2228 | 97.9166 | 93.7481 | 0.58107
700-78-28-9-99 | 700 | 78 | 28 | 9 | 14.6859 | 503.5376 | 699.3033 | 77.9 | 28.7737 | 0.91525 | 31.4132 | -9.9441 | 78 | 33 | 23.012 | 99 | 9.1669 | 78 | 28.5308 | 36.7826 | 97.9885 | 93.7678 | 0.65357
700-78-28-10-99 | 700 | 78 | 28 | 10 | 14.6859 | 503.5376 | 699.2728 | 77.9 | 28.8052 | 0.9136 | 31.358 | -9.9636 | 78 | 33 | 25.5689 | 99 | 10.1794 | 78 | 28.5367 | 39.3412 | 98.0461 | 93.779 | 0.7261
700-78-30-1-99 | 700 | 78 | 30 | 1 | 16.4102 | 562.6702 | 699.5213 | 77.9 | 30.5415 | 2.1582 | 74.0497 | -0.16449 | 78 | 35 | 2.5569 | 99 | 1.066 | 78 | 30.423 | 16.809 | 93.4133 | 86.8486 | 0.070165
700-78-30-2-99 | 700 | 78 | 30 | 2 | 16.4102 | 562.6702 | 699.4658 | 77.9 | 30.6008 | 1.3944 | 47.8489 | -5.2117 | 78 | 35 | 5.1138 | 99 | 2.0828 | 78 | 30.4983 | 20.1296 | 95.7783 | 91.5026 | 0.13319
700-78-30-3-99 | 700 | 78 | 30 | 3 | 16.4102 | 562.6702 | 699.4285 | 77.9 | 30.6425 | 1.1978 | 41.1018 | -6.9366 | 78 | 35 | 7.6707 | 99 | 3.0971 | 78 | 30.5316 | 22.8832 | 96.6633 | 92.7012 | 0.19721
700-78-30-4-99 | 700 | 78 | 30 | 4 | 16.4102 | 562.6702 | 699.395 | 77.9 | 30.6766 | 1.1204 | 38.4493 | -7.688 | 78 | 35 | 10.2276 | 99 | 4.1106 | 78 | 30.5482 | 25.5174 | 97.1231 | 93.1725 | 0.26161
700-78-30-5-99 | 700 | 78 | 30 | 5 | 16.4102 | 562.6702 | 699.3627 | 77.9 | 30.7059 | 1.0828 | 37.1591 | -8.0712 | 78 | 35 | 12.7845 | 99 | 5.1238 | 78 | 30.5579 | 28.1119 | 97.4042 | 93.4019 | 0.32621
700-78-30-6-99 | 700 | 78 | 30 | 6 | 16.4102 | 562.6702 | 699.3311 | 77.9 | 30.7399 | 1.0624 | 36.4636 | -8.2829 | 78 | 35 | 15.3413 | 99 | 6.1368 | 78 | 30.5674 | 30.6891 | 97.5936 | 93.5257 | 0.39094
700-78-30-7-99 | 700 | 78 | 30 | 7 | 16.4102 | 562.6702 | 699.2997 | 77.9 | 30.7718 | 1.0505 | 36.0539 | -8.4094 | 78 | 35 | 17.8982 | 99 | 7.1497 | 78 | 30.5762 | 33.258 | 97.7298 | 93.5988 | 0.45574
700-78-30-8-99 | 700 | 78 | 30 | 8 | 16.4102 | 562.6702 | 699.2685 | 77.9 | 30.8026 | 1.043 | 35.8012 | -8.488 | 78 | 35 | 20.4551 | 99 | 8.1626 | 78 | 30.5812 | 35.8223 | 97.8324 | 93.6439 | 0.52059
700-78-30-9-99 | 700 | 78 | 30 | 9 | 16.4102 | 562.6702 | 699.2374 | 77.9 | 30.8349 | 1.0385 | 35.6478 | -8.536 | 78 | 35 | 23.012 | 99 | 9.1754 | 78 | 30.5895 | 38.3837 | 97.9125 | 93.6714 | 0.58549
700-78-30-10-99 | 700 | 78 | 30 | 10 | 16.4102 | 562.6702 | 699.2063 | 77.9 | 30.8661 | 1.0357 | 35.5524 | -8.5659 | 78 | 35 | 25.5689 | 99 | 10.1882 | 78 | 30.5959 | 40.9434 | 97.9767 | 93.6887 | 0.65043
700-78-32-1-99 | 700 | 78 | 32 | 1 | 18.3082 | 627.7467 | 699.4766 | 77.9 | 32.5967 | 2.6544 | 91.0816 | 2.2963 | 78 | 37 | 2.5569 | 99 | 1.0713 | 78 | 32.4556 | 18.2107 | 92.9275 | 85.5016 | 0.063882
700-78-32-2-99 | 700 | 78 | 32 | 2 | 18.3082 | 627.7467 | 699.4133 | 77.9 | 32.6655 | 1.6645 | 57.1184 | -3.1793 | 78 | 37 | 5.1138 | 99 | 2.0893 | 78 | 32.5449 | 21.7575 | 95.4773 | 90.9087 | 0.12017
700-78-32-3-99 | 700 | 78 | 32 | 3 | 18.3082 | 627.7467 | 699.3732 | 77.9 | 32.7092 | 1.3997 | 48.0346 | -5.1674 | 78 | 37 | 7.6707 | 99 | 3.1042 | 78 | 32.585 | 24.5792 | 96.4474 | 92.3549 | 0.17743
700-78-32-4-99 | 700 | 78 | 32 | 4 | 18.3082 | 627.7467 | 699.3381 | 77.9 | 32.7441 | 1.2936 | 44.3966 | -6.0637 | 78 | 37 | 10.2276 | 99 | 4.1182 | 78 | 32.6051 | 27.2422 | 96.9547 | 92.9343 | 0.23509
700-78-32-5-99 | 700 | 78 | 32 | 5 | 18.3082 | 627.7467 | 699.3048 | 77.9 | 32.7762 | 1.2415 | 42.6108 | -6.5289 | 78 | 37 | 12.7845 | 99 | 5.1317 | 78 | 32.619 | 29.8511 | 97.2658 | 93.2188 | 0.29297
700-78-32-6-99 | 700 | 78 | 32 | 6 | 18.3082 | 627.7467 | 699.2723 | 77.9 | 32.8059 | 1.2125 | 41.6178 | -6.7955 | 78 | 37 | 15.3413 | 99 | 6.1451 | 78 | 32.6263 | 32.437 | 97.4758 | 93.3772 | 0.35097
700-78-32-7-99 | 700 | 78 | 32 | 7 | 18.3082 | 627.7467 | 699.2401 | 77.9 | 32.837 | 1.1953 | 41.0285 | -6.9566 | 78 | 37 | 17.8982 | 99 | 7.1583 | 78 | 32.6372 | 35.0111 | 97.6269 | 93.4713 | 0.40905
700-78-32-8-99 | 700 | 78 | 32 | 8 | 18.3082 | 627.7467 | 699.2081 | 77.9 | 32.8703 | 1.1847 | 40.6651 | -7.0569 | 78 | 37 | 20.4551 | 99 | 8.1715 | 78 | 32.646 | 37.5787 | 97.7409 | 93.5294 | 0.46719
700-78-32-9-99 | 700 | 78 | 32 | 9 | 18.3082 | 627.7467 | 699.1763 | 77.9 | 32.9005 | 1.1777 | 40.4268 | -7.1232 | 78 | 37 | 23.012 | 99 | 9.1846 | 78 | 32.6525 | 40.1426 | 97.83 | 93.5676 | 0.52538
700-78-32-10-99 | 700 | 78 | 32 | 10 | 18.3082 | 627.7467 | 699.1446 | 77.9 | 32.9315 | 1.1732 | 40.2744 | -7.1657 | 78 | 37 | 25.5689 | 99 | 10.1977 | 78 | 32.6596 | 42.7039 | 97.9014 | 93.5921 | 0.5836
700-78-34-1-99 | 700 | 78 | 34 | 1 | 20.3938 | 699.2566 | 699.4295 | 77.9 | 34.6555 | 3.2613 | 111.9132 | 4.7704 | 78 | 39 | 2.5569 | 99 | 1.0769 | 78 | 34.4879 | 19.6894 | 92.4209 | 84.0084 | 0.058369
700-78-34-2-99 | 700 | 78 | 34 | 2 | 20.3938 | 699.2566 | 699.3568 | 77.9 | 34.7351 | 1.9937 | 68.4208 | -1.0816 | 78 | 39 | 5.1138 | 99 | 2.0963 | 78 | 34.5928 | 23.5139 | 95.1553 | 90.2242 | 0.10869
700-78-34-3-99 | 700 | 78 | 34 | 3 | 20.3938 | 699.2566 | 699.3132 | 77.9 | 34.7817 | 1.641 | 56.3227 | -3.3412 | 78 | 39 | 7.6707 | 99 | 3.1119 | 78 | 34.6416 | 26.4234 | 96.2144 | 91.9532 | 0.15998
700-78-34-4-99 | 700 | 78 | 34 | 4 | 20.3938 | 699.2566 | 699.2763 | 77.9 | 34.8174 | 1.497 | 51.3821 | -4.3969 | 78 | 39 | 10.2276 | 99 | 4.1263 | 78 | 34.666 | 29.1243 | 96.7723 | 92.6595 | 0.21168
700-78-34-5-99 | 700 | 78 | 34 | 5 | 20.3938 | 699.2566 | 699.2417 | 77.9 | 34.8497 | 1.4253 | 48.9242 | -4.9578 | 78 | 39 | 12.7845 | 99 | 5.1403 | 78 | 34.6827 | 31.7529 | 97.1156 | 93.011 | 0.2636
700-78-34-6-99 | 700 | 78 | 34 | 6 | 20.3938 | 699.2566 | 699.2082 | 77.9 | 34.881 | 1.3851 | 47.5459 | -5.2839 | 78 | 39 | 15.3413 | 99 | 6.154 | 78 | 34.6934 | 34.35 | 97.3478 | 93.2082 | 0.31565
700-78-34-7-99 | 700 | 78 | 34 | 7 | 20.3938 | 699.2566 | 699.1751 | 77.9 | 34.9116 | 1.3608 | 46.7121 | -5.4855 | 78 | 39 | 17.8982 | 99 | 7.1676 | 78 | 34.7055 | 36.9313 | 97.5152 | 93.3276 | 0.36778
700-78-34-8-99 | 700 | 78 | 34 | 8 | 20.3938 | 699.2566 | 699.1424 | 77.9 | 34.9424 | 1.3452 | 46.1813 | -5.6156 | 78 | 39 | 20.4551 | 99 | 8.1811 | 78 | 34.7132 | 39.5037 | 97.6416 | 93.4038 | 0.41998
700-78-34-9-99 | 700 | 78 | 34 | 9 | 20.3938 | 699.2566 | 699.1098 | 77.9 | 34.9733 | 1.335 | 45.8336 | -5.7015 | 78 | 39 | 23.012 | 99 | 9.1945 | 78 | 34.7224 | 42.0708 | 97.7404 | 93.4537 | 0.47222
700-78-34-10-99 | 700 | 78 | 34 | 10 | 20.3938 | 699.2566 | 699.0774 | 77.9 | 35.0038 | 1.3282 | 45.6006 | -5.7594 | 78 | 39 | 25.5689 | 99 | 10.2079 | 78 | 34.7292 | 44.6345 | 97.8197 | 93.4873 | 0.52451
700-78-36-1-99 | 700 | 78 | 36 | 1 | 22.6822 | 777.7198 | 699.3802 | 77.9 | 36.7161 | 3.9987 | 137.2295 | 7.2554 | 78 | 41 | 2.5569 | 99 | 1.0829 | 78 | 36.5206 | 21.2403 | 91.8956 | 82.3705 | 0.053523
700-78-36-2-99 | 700 | 78 | 36 | 2 | 22.6822 | 777.7198 | 699.2962 | 77.9 | 36.8055 | 2.3947 | 82.1915 | 1.0759 | 78 | 41 | 5.1138 | 99 | 2.1037 | 78 | 36.6418 | 25.4012 | 94.8122 | 89.4424 | 0.098583
700-78-36-3-99 | 700 | 78 | 36 | 3 | 22.6822 | 777.7198 | 699.2483 | 77.9 | 36.8599 | 1.9306 | 66.2676 | -1.455 | 78 | 41 | 7.6707 | 99 | 3.1201 | 78 | 36.7013 | 28.4222 | 95.9637 | 91.4884 | 0.14457
700-78-36-4-99 | 700 | 78 | 36 | 4 | 22.6822 | 777.7198 | 699.2092 | 77.9 | 36.8969 | 1.737 | 59.6246 | -2.6827 | 78 | 41 | 10.2276 | 99 | 4.1351 | 78 | 36.7309 | 31.1727 | 96.5751 | 92.3421 | 0.19097
700-78-36-5-99 | 700 | 78 | 36 | 5 | 22.6822 | 777.7198 | 699.1731 | 77.9 | 36.9258 | 1.6389 | 56.2619 | -3.3536 | 78 | 41 | 12.7845 | 99 | 5.1495 | 78 | 36.7478 | 33.8277 | 96.9529 | 92.7743 | 0.23761
700-78-36-6-99 | 700 | 78 | 36 | 6 | 22.6822 | 777.7198 | 699.1385 | 77.9 | 36.9587 | 1.5837 | 54.3681 | -3.748 | 78 | 41 | 15.3413 | 99 | 6.1636 | 78 | 36.7635 | 36.4398 | 97.2091 | 93.0179 | 0.28438
700-78-36-7-99 | 700 | 78 | 36 | 7 | 22.6822 | 777.7198 | 699.1045 | 77.9 | 36.9896 | 1.5497 | 53.2049 | -3.9967 | 78 | 41 | 17.8982 | 99 | 7.1775 | 78 | 36.7743 | 39.0307 | 97.3942 | 93.1676 | 0.33124
700-78-36-8-99 | 700 | 78 | 36 | 8 | 22.6822 | 777.7198 | 699.0709 | 77.9 | 37.0208 | 1.5279 | 52.4567 | -4.1593 | 78 | 41 | 20.4551 | 99 | 8.1913 | 78 | 36.7865 | 41.6094 | 97.534 | 93.264 | 0.37817
700-78-36-9-99 | 700 | 78 | 36 | 9 | 22.6822 | 777.7198 | 699.0376 | 77.9 | 37.0523 | 1.5133 | 51.9583 | -4.2688 | 78 | 41 | 23.012 | 99 | 9.205 | 78 | 36.797 | 44.1809 | 97.6433 | 93.3283 | 0.42515
700-78-36-10-99 | 700 | 78 | 36 | 10 | 22.6822 | 777.7198 | 699.0044 | 77.9 | 37.0824 | 1.5032 | 51.6146 | -4.3448 | 78 | 41 | 25.5689 | 99 | 10.2187 | 78 | 36.8054 | 46.7479 | 97.7311 | 93.3728 | 0.47217
700-78-38-1-99 | 700 | 78 | 38 | 1 | 25.1894 | 863.6879 | 699.3287 | 77.9 | 38.7795 | 4.8888 | 167.7855 | 9.7402 | 78 | 43 | 2.5569 | 99 | 1.089 | 78 | 38.5527 | 22.8575 | 91.3544 | 80.592 | 0.04926
700-78-38-2-99 | 700 | 78 | 38 | 2 | 25.1894 | 863.6879 | 699.2314 | 77.9 | 38.8897 | 2.8844 | 99.0098 | 3.2946 | 78 | 43 | 5.1138 | 99 | 2.1116 | 78 | 38.6944 | 27.4187 | 94.4486 | 88.549 | 0.089666
700-78-38-3-99 | 700 | 78 | 38 | 3 | 25.1894 | 863.6879 | 699.1784 | 77.9 | 38.9432 | 2.2786 | 78.2216 | 0.4908 | 78 | 43 | 7.6707 | 99 | 3.1289 | 78 | 38.7582 | 30.5814 | 95.695 | 90.9539 | 0.13094
700-78-38-4-99 | 700 | 78 | 38 | 4 | 25.1894 | 863.6879 | 699.1365 | 77.9 | 38.981 | 2.021 | 69.3794 | -0.91875 | 78 | 43 | 10.2276 | 99 | 4.1445 | 78 | 38.795 | 33.396 | 96.3628 | 91.977 | 0.17265
700-78-38-5-99 | 700 | 78 | 38 | 5 | 25.1894 | 863.6879 | 699.0987 | 77.9 | 39.012 | 1.889 | 64.8537 | -1.7063 | 78 | 43 | 12.7845 | 99 | 5.1594 | 78 | 38.82 | 36.0848 | 96.7773 | 92.5007 | 0.21459
700-78-38-6-99 | 700 | 78 | 38 | 6 | 25.1894 | 863.6879 | 699.0628 | 77.9 | 39.0476 | 1.8139 | 62.2775 | -2.1777 | 78 | 43 | 15.3413 | 99 | 6.1739 | 78 | 38.8413 | 38.7169 | 97.0592 | 92.799 | 0.25668
700-78-38-7-99 | 700 | 78 | 38 | 7 | 25.1894 | 863.6879 | 699.0277 | 77.9 | 39.078 | 1.767 | 60.6717 | -2.4808 | 78 | 43 | 17.8982 | 99 | 7.1882 | 78 | 38.8552 | 41.3206 | 97.2631 | 92.985 | 0.29886
700-78-38-8-99 | 700 | 78 | 38 | 8 | 25.1894 | 863.6879 | 698.9932 | 77.9 | 39.1069 | 1.7363 | 59.6186 | -2.6837 | 78 | 43 | 20.4551 | 99 | 8.2023 | 78 | 38.8652 | 43.9083 | 97.4174 | 93.1071 | 0.34111
700-78-38-9-99 | 700 | 78 | 38 | 9 | 25.1894 | 863.6879 | 698.9591 | 77.9 | 39.1383 | 1.7156 | 58.9128 | -2.8215 | 78 | 43 | 23.012 | 99 | 9.2164 | 78 | 38.8773 | 46.4858 | 97.5382 | 93.1891 | 0.38341
700-78-38-10-99 | 700 | 78 | 38 | 10 | 25.1894 | 863.6879 | 698.9251 | 77.9 | 39.1672 | 1.701 | 58.4149 | -2.9196 | 78 | 43 | 25.5689 | 99 | 10.2303 | 78 | 38.8857 | 49.0573 | 97.6352 | 93.247 | 0.42574
700-78-40-1-99 | 700 | 78 | 40 | 1 | 27.9326 | 957.7451 | 699.2754 | 77.9 | 40.8448 | 5.9555 | 204.4114 | 12.7138 | 78 | 45 | 2.5569 | 99 | 1.0954 | 78 | 40.5853 | 24.534 | 90.8002 | 78.6791 | 0.045502
700-78-40-2-99 | 700 | 78 | 40 | 2 | 27.9326 | 957.7451 | 699.1625 | 77.9 | 40.9723 | 3.479 | 119.4285 | 5.5585 | 78 | 45 | 5.1138 | 99 | 2.12 | 78 | 40.7463 | 29.5674 | 94.0648 | 87.5452 | 0.081787
700-78-40-3-99 | 700 | 78 | 40 | 3 | 27.9326 | 957.7451 | 699.1032 | 77.9 | 41.0281 | 2.6979 | 92.6221 | 2.4965 | 78 | 45 | 7.6707 | 99 | 3.1382 | 78 | 40.8233 | 32.9054 | 95.408 | 90.3415 | 0.11888
700-78-40-4-99 | 700 | 78 | 40 | 4 | 27.9326 | 957.7451 | 699.0581 | 77.9 | 41.0757 | 2.3594 | 81.0076 | 0.90432 | 78 | 45 | 10.2276 | 99 | 4.1545 | 78 | 40.8721 | 35.8007 | 96.1346 | 91.5532 | 0.15641
700-78-40-5-99 | 700 | 78 | 40 | 5 | 27.9326 | 957.7451 | 699.0182 | 77.9 | 41.1059 | 2.1827 | 74.9442 | -0.013405 | 78 | 45 | 12.7845 | 99 | 5.1699 | 78 | 40.8961 | 38.5344 | 96.588 | 92.1859 | 0.19418
700-78-40-6-99 | 700 | 78 | 40 | 6 | 27.9326 | 957.7451 | 698.9808 | 77.9 | 41.1417 | 2.0811 | 71.4598 | -0.57256 | 78 | 45 | 15.3413 | 99 | 6.1849 | 78 | 40.9218 | 41.1928 | 96.8973 | 92.5496 | 0.23209
700-78-40-7-99 | 700 | 78 | 40 | 7 | 27.9326 | 957.7451 | 698.9445 | 77.9 | 41.172 | 2.0171 | 69.2679 | -0.93743 | 78 | 45 | 17.8982 | 99 | 7.1996 | 78 | 40.9381 | 43.8137 | 97.1215 | 92.7785 | 0.27011
700-78-40-8-99 | 700 | 78 | 40 | 8 | 27.9326 | 957.7451 | 698.909 | 77.9 | 41.1995 | 1.9747 | 67.8127 | -1.1856 | 78 | 45 | 20.4551 | 99 | 8.2141 | 78 | 40.9498 | 46.413 | 97.2914 | 92.9306 | 0.30819
700-78-40-9-99 | 700 | 78 | 40 | 9 | 27.9326 | 957.7451 | 698.8739 | 77.9 | 41.2305 | 1.9458 | 66.8261 | -1.3567 | 78 | 45 | 23.012 | 99 | 9.2285 | 78 | 40.9622 | 48.9988 | 97.4245 | 93.0338 | 0.34633
700-78-40-10-99 | 700 | 78 | 40 | 10 | 27.9326 | 957.7451 | 698.8391 | 77.9 | 41.2599 | 1.9254 | 66.1261 | -1.4796 | 78 | 45 | 25.5689 | 99 | 10.2428 | 78 | 40.973 | 51.5761 | 97.5316 | 93.1071 | 0.38451
700-78-42-1-99 | 700 | 78 | 42 | 1 | 30.9297 | 1060.5096 | 699.2205 | 77.9 | 42.9125 | 7.224 | 247.9716 | 15.8333 | 78 | 47 | 2.5569 | 99 | 1.102 | 78 | 42.615 | 26.2626 | 90.2358 | 76.6437 | 0.042184
700-78-42-2-99 | 700 | 78 | 42 | 2 | 30.9297 | 1060.5096 | 699.0895 | 77.9 | 43.0598 | 4.1997 | 144.1864 | 7.8634 | 78 | 47 | 5.1138 | 99 | 2.1288 | 78 | 42.8008 | 31.8438 | 93.662 | 86.4217 | 0.074822
700-78-42-3-99 | 700 | 78 | 42 | 3 | 30.9297 | 1060.5096 | 699.0228 | 77.9 | 43.1286 | 3.2049 | 110.0424 | 4.5666 | 78 | 47 | 7.6707 | 99 | 3.1482 | 78 | 42.8913 | 35.3955 | 95.1029 | 89.6381 | 0.10821
700-78-42-4-99 | 700 | 78 | 42 | 4 | 30.9297 | 1060.5096 | 698.9737 | 77.9 | 43.1756 | 2.7627 | 94.866 | 2.7826 | 78 | 47 | 10.2276 | 99 | 4.1652 | 78 | 42.948 | 38.3946 | 95.8904 | 91.0678 | 0.14201
700-78-42-5-99 | 700 | 78 | 42 | 5 | 30.9297 | 1060.5096 | 698.9314 | 77.9 | 43.2062 | 2.5287 | 86.8364 | 1.7283 | 78 | 47 | 12.7845 | 99 | 5.1812 | 78 | 42.9768 | 41.1854 | 96.3846 | 91.8243 | 0.17605
700-78-42-6-99 | 700 | 78 | 42 | 6 | 30.9297 | 1060.5096 | 698.8921 | 77.9 | 43.2387 | 2.3922 | 82.1515 | 1.0704 | 78 | 47 | 15.3413 | 99 | 6.1967 | 78 | 43.0035 | 43.8789 | 96.723 | 92.2658 | 0.21025
700-78-42-7-99 | 700 | 78 | 42 | 7 | 30.9297 | 1060.5096 | 698.8545 | 77.9 | 43.2733 | 2.3064 | 79.2094 | 0.63914 | 78 | 47 | 17.8982 | 99 | 7.2118 | 78 | 43.0265 | 46.5216 | 96.9689 | 92.5432 | 0.24456
700-78-42-8-99 | 700 | 78 | 42 | 8 | 30.9297 | 1060.5096 | 698.8178 | 77.9 | 43.3027 | 2.2488 | 77.2356 | 0.34143 | 78 | 47 | 20.4551 | 99 | 8.2267 | 78 | 43.0424 | 49.1361 | 97.1555 | 92.7294 | 0.27893
700-78-42-9-99 | 700 | 78 | 42 | 9 | 30.9297 | 1060.5096 | 698.7817 | 77.9 | 43.3318 | 2.2089 | 75.8685 | 0.13106 | 78 | 47 | 23.012 | 99 | 9.2414 | 78 | 43.056 | 51.7329 | 97.3019 | 92.8585 | 0.31336
700-78-42-10-99 | 700 | 78 | 42 | 10 | 30.9297 | 1060.5096 | 698.746 | 77.9 | 43.3604 | 2.1803 | 74.8921 | -0.02135 | 78 | 47 | 25.5689 | 99 | 10.2561 | 78 | 43.0681 | 54.3183 | 97.4197 | 92.9508 | 0.34783
700-78-44-1-99 | 700 | 78 | 44 | 1 | 34.1998 | 1172.6344 | 699.1642 | 77.9 | 44.9803 | 8.7223 | 299.4249 | 17.9169 | 78 | 49 | 2.5569 | 99 | 1.1088 | 78 | 44.6457 | 28.0344 | 89.6645 | 74.4961 | 0.03925
700-78-44-2-99 | 700 | 78 | 44 | 2 | 34.1998 | 1172.6344 | 699.0127 | 77.9 | 45.1508 | 5.0694 | 174.0643 | 10.1981 | 78 | 49 | 5.1138 | 99 | 2.1381 | 78 | 44.8545 | 34.2442 | 93.2413 | 85.1771 | 0.068657
700-78-44-3-99 | 700 | 78 | 44 | 3 | 34.1998 | 1172.6344 | 698.9371 | 77.9 | 45.2304 | 3.8155 | 131.0237 | 6.6884 | 78 | 49 | 7.6707 | 99 | 3.1588 | 78 | 44.9595 | 38.055 | 94.7796 | 88.8435 | 0.098735
700-78-44-4-99 | 700 | 78 | 44 | 4 | 34.1998 | 1172.6344 | 698.8831 | 77.9 | 45.274 | 3.243 | 111.373 | 4.712 | 78 | 49 | 10.2276 | 99 | 4.1767 | 78 | 45.0178 | 41.1844 | 95.6296 | 90.5175 | 0.12921
700-78-44-5-99 | 700 | 78 | 44 | 5 | 34.1998 | 1172.6344 | 698.8378 | 77.9 | 45.3198 | 2.9388 | 100.9327 | 3.5256 | 78 | 49 | 12.7845 | 99 | 5.1933 | 78 | 45.0631 | 44.0455 | 96.1667 | 91.4069 | 0.15994
700-78-44-6-99 | 700 | 78 | 44 | 6 | 34.1998 | 1172.6344 | 698.7965 | 77.9 | 45.3521 | 2.7575 | 94.7122 | 2.7633 | 78 | 49 | 15.3413 | 99 | 6.2093 | 78 | 45.0934 | 46.7836 | 96.5357 | 91.937 | 0.19083
700-78-44-7-99 | 700 | 78 | 44 | 7 | 34.1998 | 1172.6344 | 698.7572 | 77.9 | 45.3827 | 2.6421 | 90.7529 | 2.2535 | 78 | 49 | 17.8982 | 99 | 7.2248 | 78 | 45.1203 | 49.4559 | 96.8046 | 92.2745 | 0.22182
700-78-44-8-99 | 700 | 78 | 44 | 8 | 34.1998 | 1172.6344 | 698.7192 | 77.9 | 45.4113 | 2.5643 | 88.0856 | 1.8982 | 78 | 49 | 20.4551 | 99 | 8.2401 | 78 | 45.1389 | 52.0906 | 97.0091 | 92.502 | 0.25288
700-78-44-9-99 | 700 | 78 | 44 | 9 | 34.1998 | 1172.6344 | 698.682 | 77.9 | 45.4381 | 2.5096 | 86.2123 | 1.6427 | 78 | 49 | 23.012 | 99 | 9.2553 | 78 | 45.1501 | 54.7022 | 97.1697 | 92.6618 | 0.284
700-78-44-10-99 | 700 | 78 | 44 | 10 | 34.1998 | 1172.6344 | 698.6453 | 77.9 | 45.4682 | 2.4707 | 84.8803 | 1.4579 | 78 | 49 | 25.5689 | 99 | 10.2703 | 78 | 45.1668 | 57.298 | 97.2991 | 92.7756 | 0.31517
700-78-46-1-99 | 700 | 78 | 46 | 1 | 37.763 | 1294.8091 | 699.1067 | 77.9 | 47.0507 | 10.4786 | 359.7473 | 17.9169 | 78 | 51 | 2.5569 | 99 | 1.1158 | 78 | 46.6732 | 29.8413 | 89.0892 | 72.2516 | 0.036651
700-78-46-2-99 | 700 | 78 | 46 | 2 | 37.763 | 1294.8091 | 698.9321 | 77.9 | 47.2474 | 6.1145 | 209.972 | 13.1431 | 78 | 51 | 5.1138 | 99 | 2.1478 | 78 | 46.9087 | 36.7623 | 92.8042 | 83.8083 | 0.063194
700-78-46-3-99 | 700 | 78 | 46 | 3 | 37.763 | 1294.8091 | 698.846 | 77.9 | 47.3374 | 4.5508 | 156.296 | 8.8595 | 78 | 51 | 7.6707 | 99 | 3.1699 | 78 | 47.0312 | 40.8829 | 94.4387 | 87.9489 | 0.090328
700-78-46-4-99 | 700 | 78 | 46 | 4 | 37.763 | 1294.8091 | 698.7863 | 77.9 | 47.3936 | 3.821 | 131.2427 | 6.7089 | 78 | 51 | 10.2276 | 99 | 4.1888 | 78 | 47.1044 | 44.1695 | 95.3526 | 89.8815 | 0.11785
700-78-46-5-99 | 700 | 78 | 46 | 5 | 37.763 | 1294.8091 | 698.7374 | 77.9 | 47.4293 | 3.4234 | 117.5925 | 5.3705 | 78 | 51 | 12.7845 | 99 | 5.2061 | 78 | 47.1501 | 47.1241 | 95.9338 | 90.9345 | 0.1456
700-78-46-6-99 | 700 | 78 | 46 | 6 | 37.763 | 1294.8091 | 698.6935 | 77.9 | 47.4699 | 3.1864 | 109.4601 | 4.5026 | 78 | 51 | 15.3413 | 99 | 6.2227 | 78 | 47.1879 | 49.9179 | 96.3351 | 91.562 | 0.17353
700-78-46-7-99 | 700 | 78 | 46 | 7 | 37.763 | 1294.8091 | 698.6524 | 77.9 | 47.4966 | 3.0327 | 104.1842 | 3.907 | 78 | 51 | 17.8982 | 99 | 7.2387 | 78 | 47.2154 | 52.6286 | 96.6283 | 91.9692 | 0.20155
700-78-46-8-99 | 700 | 78 | 46 | 8 | 37.763 | 1294.8091 | 698.6129 | 77.9 | 47.5298 | 2.9295 | 100.6454 | 3.4915 | 78 | 51 | 20.4551 | 99 | 8.2545 | 78 | 47.2411 | 55.2887 | 96.8517 | 92.2424 | 0.22966
700-78-46-9-99 | 700 | 78 | 46 | 9 | 37.763 | 1294.8091 | 698.5744 | 77.9 | 47.558 | 2.8562 | 98.132 | 3.1882 | 78 | 51 | 23.012 | 99 | 9.27 | 78 | 47.2568 | 57.9189 | 97.0275 | 92.4366 | 0.25783
700-78-46-10-99 | 700 | 78 | 46 | 10 | 37.763 | 1294.8091 | 698.5365 | 77.9 | 47.5836 | 2.8027 | 96.2999 | 2.9624 | 78 | 51 | 25.5689 | 99 | 10.2854 | 78 | 47.2731 | 60.5292 | 97.1693 | 92.5782 | 0.28604
700-78-48-1-99 | 700 | 78 | 48 | 1 | 41.6405 | 1427.7601 | 699.0485 | 77.9 | 49.1162 | 12.523 | 429.9699 | 17.9169 | 78 | 53 | 2.5569 | 99 | 1.1229 | 78 | 48.7026 | 31.6744 | 88.5129 | 69.9259 | 0.034344
700-78-48-2-99 | 700 | 78 | 48 | 2 | 41.6405 | 1427.7601 | 698.8481 | 77.9 | 49.3473 | 7.3635 | 252.8937 | 16.1545 | 78 | 53 | 5.1138 | 99 | 2.1579 | 78 | 48.9668 | 39.3908 | 92.3526 | 82.3165 | 0.058348
700-78-48-3-99 | 700 | 78 | 48 | 3 | 41.6405 | 1427.7601 | 698.7496 | 77.9 | 49.4471 | 5.434 | 186.6544 | 11.2698 | 78 | 53 | 7.6707 | 99 | 3.1817 | 78 | 49.1022 | 43.8772 | 94.0807 | 86.9501 | 0.082858
700-78-48-4-99 | 700 | 78 | 48 | 4 | 41.6405 | 1427.7601 | 698.6831 | 77.9 | 49.5104 | 4.511 | 154.9628 | 8.7534 | 78 | 53 | 10.2276 | 99 | 4.2016 | 78 | 49.1873 | 47.3571 | 95.059 | 89.1669 | 0.10773
700-78-48-5-99 | 700 | 78 | 48 | 5 | 41.6405 | 1427.7601 | 698.6299 | 77.9 | 49.5558 | 4.0012 | 137.4603 | 7.2762 | 78 | 53 | 12.7845 | 99 | 5.2198 | 78 | 49.245 | 50.4238 | 95.6859 | 90.3912 | 0.13284
700-78-48-6-99 | 700 | 78 | 48 | 6 | 41.6405 | 1427.7601 | 698.5831 | 77.9 | 49.5992 | 3.6929 | 126.8767 | 6.2956 | 78 | 53 | 15.3413 | 99 | 6.237 | 78 | 49.2913 | 53.289 | 96.1208 | 91.1316 | 0.15811
700-78-48-7-99 | 700 | 78 | 48 | 7 | 41.6405 | 1427.7601 | 698.5397 | 77.9 | 49.6257 | 3.4906 | 119.9352 | 5.6102 | 78 | 53 | 17.8982 | 99 | 7.2536 | 78 | 49.3195 | 56.0482 | 96.4395 | 91.6173 | 0.18349
700-78-48-8-99 | 700 | 78 | 48 | 8 | 41.6405 | 1427.7601 | 698.4984 | 77.9 | 49.6559 | 3.3532 | 115.2206 | 5.1234 | 78 | 53 | 20.4551 | 99 | 8.2698 | 78 | 49.3462 | 58.7425 | 96.683 | 91.9473 | 0.20895
700-78-48-9-99 | 700 | 78 | 48 | 9 | 41.6405 | 1427.7601 | 698.4585 | 77.9 | 49.6844 | 3.2556 | 111.8739 | 4.7665 | 78 | 53 | 23.012 | 99 | 9.2858 | 78 | 49.3677 | 61.3969 | 96.8749 | 92.1816 | 0.23447
700-78-48-10-99 | 700 | 78 | 48 | 10 | 41.6405 | 1427.7601 | 698.4193 | 77.9 | 49.7164 | 3.1848 | 109.4478 | 4.5015 | 78 | 53 | 25.5689 | 99 | 10.3016 | 78 | 49.388 | 64.0246 | 97.0299 | 92.3516 | 0.26004
700-78-50-1-99 | 700 | 78 | 50 | 1 | 45.8547 | 1572.2525 | 698.9897 | 77.9 | 51.1884 | 14.8874 | 511.1927 | 17.9169 | 78 | 55 | 2.5569 | 99 | 1.1301 | 78 | 50.7265 | 33.5242 | 87.9388 | 67.5335 | 0.032292
700-78-50-2-99 | 700 | 78 | 50 | 2 | 45.8547 | 1572.2525 | 698.7608 | 77.9 | 51.4512 | 8.8469 | 303.8787 | 17.9169 | 78 | 55 | 5.1138 | 99 | 2.1685 | 78 | 51.0206 | 42.1215 | 91.8882 | 80.7066 | 0.054043
700-78-50-3-99 | 700 | 78 | 50 | 3 | 45.8547 | 1572.2525 | 698.6482 | 77.9 | 51.5648 | 6.4927 | 223.0515 | 14.1145 | 78 | 55 | 7.6707 | 99 | 3.1941 | 78 | 51.1774 | 47.0326 | 93.7068 | 85.8407 | 0.076216
700-78-50-4-99 | 700 | 78 | 50 | 4 | 45.8547 | 1572.2525 | 698.5736 | 77.9 | 51.6377 | 5.3374 | 183.3816 | 10.9904 | 78 | 55 | 10.2276 | 99 | 4.2152 | 78 | 51.2749 | 50.7448 | 94.7495 | 88.3601 | 0.098723
700-78-50-5-99 | 700 | 78 | 50 | 5 | 45.8547 | 1572.2525 | 698.5152 | 77.9 | 51.6877 | 4.6882 | 161.091 | 9.2343 | 78 | 55 | 12.7845 | 99 | 5.2342 | 78 | 51.3418 | 53.9509 | 95.4228 | 89.7759 | 0.12146
700-78-50-6-99 | 700 | 78 | 50 | 6 | 45.8547 | 1572.2525 | 698.4648 | 77.9 | 51.7264 | 4.289 | 147.384 | 8.1339 | 78 | 55 | 15.3413 | 99 | 6.2521 | 78 | 51.3911 | 56.907 | 95.8924 | 90.6465 | 0.14435
700-78-50-7-99 | 700 | 78 | 50 | 7 | 45.8547 | 1572.2525 | 698.4188 | 77.9 | 51.7609 | 4.0274 | 138.4016 | 7.3601 | 78 | 55 | 17.8982 | 99 | 7.2693 | 78 | 51.4288 | 59.7255 | 96.2379 | 91.2171 | 0.16735
700-78-50-8-99 | 700 | 78 | 50 | 8 | 45.8547 | 1572.2525 | 698.3754 | 77.9 | 51.791 | 3.8469 | 132.2099 | 6.7989 | 78 | 55 | 20.4551 | 99 | 8.2861 | 78 | 51.4596 | 62.4628 | 96.5024 | 91.6106 | 0.19044
700-78-50-9-99 | 700 | 78 | 50 | 9 | 45.8547 | 1572.2525 | 698.3338 | 77.9 | 51.8196 | 3.7179 | 127.7825 | 6.3826 | 78 | 55 | 23.012 | 99 | 9.3025 | 78 | 51.4836 | 65.1488 | 96.7113 | 91.892 | 0.21359
700-78-50-10-99 | 700 | 78 | 50 | 10 | 45.8547 | 1572.2525 | 698.2932 | 77.9 | 51.8521 | 3.6238 | 124.5546 | 6.0704 | 78 | 55 | 25.5689 | 99 | 10.3188 | 78 | 51.5083 | 67.7998 | 96.8804 | 92.0973 | 0.23679
700-80-10-1-99 | 700 | 80 | 10 | 1 | 4.9247 | 168.8576 | 699.8296 | 79.9 | 10.158 | 0.3075 | 10.5459 | -21.4268 | 80 | 15 | 2.5569 | 99 | 1.0282 | 80 | 10.1596 | 7.1741 | 96.917 | 93.7561 | 0.21658
700-80-10-2-99 | 700 | 80 | 10 | 2 | 4.9247 | 168.8576 | 699.8033 | 79.9 | 10.1942 | 0.27925 | 9.5774 | -22.4186 | 80 | 15 | 5.1138 | 99 | 2.0389 | 80 | 10.1678 | 9.7593 | 97.7694 | 94.3297 | 0.43053
700-80-10-3-99 | 700 | 80 | 10 | 3 | 4.9247 | 168.8576 | 699.7778 | 79.9 | 10.2262 | 0.27393 | 9.3955 | -22.6154 | 80 | 15 | 7.6707 | 99 | 3.0494 | 80 | 10.1714 | 12.3215 | 98.0599 | 94.4376 | 0.64505
700-80-10-4-99 | 700 | 80 | 10 | 4 | 4.9247 | 168.8576 | 699.7524 | 79.9 | 10.2575 | 0.27236 | 9.342 | -22.6738 | 80 | 15 | 10.2276 | 99 | 4.0597 | 80 | 10.1743 | 14.8799 | 98.2061 | 94.4695 | 0.85978
700-80-10-5-99 | 700 | 80 | 10 | 5 | 4.9247 | 168.8576 | 699.727 | 79.9 | 10.2881 | 0.27191 | 9.3269 | -22.6903 | 80 | 15 | 12.7845 | 99 | 5.07 | 80 | 10.1755 | 17.4373 | 98.2941 | 94.4786 | 1.0746
700-80-10-6-99 | 700 | 80 | 10 | 6 | 4.9247 | 168.8576 | 699.7016 | 79.9 | 10.3195 | 0.27193 | 9.328 | -22.6903 | 80 | 15 | 15.3413 | 99 | 6.0803 | 80 | 10.1778 | 19.9941 | 98.353 | 94.4782 | 1.2895
700-80-10-7-99 | 700 | 80 | 10 | 7 | 4.9247 | 168.8576 | 699.6763 | 79.9 | 10.3513 | 0.27218 | 9.3368 | -22.6891 | 80 | 15 | 17.8982 | 99 | 7.0906 | 80 | 10.1806 | 22.5508 | 98.395 | 94.4732 | 1.5046
700-80-10-8-99 | 700 | 80 | 10 | 8 | 4.9247 | 168.8576 | 699.6509 | 79.9 | 10.3828 | 0.27254 | 9.3494 | -22.6655 | 80 | 15 | 20.4551 | 99 | 8.1009 | 80 | 10.1836 | 25.1073 | 98.4266 | 94.4659 | 1.7196
700-80-10-9-99 | 700 | 80 | 10 | 9 | 4.9247 | 168.8576 | 699.6256 | 79.9 | 10.4145 | 0.27297 | 9.3646 | -22.6488 | 80 | 15 | 23.012 | 99 | 9.1112 | 80 | 10.1871 | 27.6638 | 98.4512 | 94.4571 | 1.9348
700-80-10-10-99 | 700 | 80 | 10 | 10 | 4.9247 | 168.8576 | 699.6002 | 79.9 | 10.4462 | 0.27345 | 9.3813 | -22.6305 | 80 | 15 | 25.5689 | 99 | 10.1215 | 80 | 10.1907 | 30.2202 | 98.4708 | 94.4474 | 2.1499
700-80-12-1-99 | 700 | 80 | 12 | 1 | 5.5917 | 191.7282 | 699.8099 | 79.9 | 12.1787 | 0.36563 | 12.5402 | -19.6327 | 80 | 17 | 2.5569 | 99 | 1.0308 | 80 | 12.174 | 7.783 | 96.6841 | 93.4612 | 0.19135
700-80-12-2-99 | 700 | 80 | 12 | 2 | 5.5917 | 191.7282 | 699.7826 | 79.9 | 12.2157 | 0.32442 | 11.1269 | -20.8767 | 80 | 17 | 5.1138 | 99 | 2.0418 | 80 | 12.1884 | 10.3811 | 97.6436 | 94.1983 | 0.3797
700-80-12-3-99 | 700 | 80 | 12 | 3 | 5.5917 | 191.7282 | 699.7564 | 79.9 | 12.2459 | 0.31635 | 10.8507 | -21.137 | 80 | 17 | 7.6707 | 99 | 3.0526 | 80 | 12.1911 | 12.9461 | 97.972 | 94.3426 | 0.56868
700-80-12-4-99 | 700 | 80 | 12 | 4 | 5.5917 | 191.7282 | 699.7303 | 79.9 | 12.2785 | 0.31385 | 10.7655 | -21.2185 | 80 | 17 | 10.2276 | 99 | 4.0632 | 80 | 12.1952 | 15.5054 | 98.1375 | 94.3872 | 0.75788
700-80-12-5-99 | 700 | 80 | 12 | 5 | 5.5917 | 191.7282 | 699.7044 | 79.9 | 12.3101 | 0.31301 | 10.737 | -21.2459 | 80 | 17 | 12.7845 | 99 | 5.0738 | 80 | 12.1974 | 18.0632 | 98.2372 | 94.4023 | 0.9472
700-80-12-6-99 | 700 | 80 | 12 | 6 | 5.5917 | 191.7282 | 699.6784 | 79.9 | 12.3424 | 0.31285 | 10.732 | -21.2459 | 80 | 17 | 15.3413 | 99 | 6.0844 | 80 | 12.1999 | 20.6202 | 98.3039 | 94.4051 | 1.1366
700-80-12-7-99 | 700 | 80 | 12 | 7 | 5.5917 | 191.7282 | 699.6525 | 79.9 | 12.3746 | 0.31302 | 10.7381 | -21.2507 | 80 | 17 | 17.8982 | 99 | 7.0949 | 80 | 12.2031 | 23.177 | 98.3516 | 94.4021 | 1.3261
700-80-12-8-99 | 700 | 80 | 12 | 8 | 5.5917 | 191.7282 | 699.6265 | 79.9 | 12.4067 | 0.31336 | 10.7501 | -21.2332 | 80 | 17 | 20.4551 | 99 | 8.1055 | 80 | 12.2065 | 25.7335 | 98.3873 | 94.396 | 1.5156
700-80-12-9-99 | 700 | 80 | 12 | 9 | 5.5917 | 191.7282 | 699.6006 | 79.9 | 12.4387 | 0.3138 | 10.7656 | -21.2182 | 80 | 17 | 23.012 | 99 | 9.116 | 80 | 12.2104 | 28.29 | 98.4152 | 94.3882 | 1.7052
700-80-12-10-99 | 700 | 80 | 12 | 10 | 5.5917 | 191.7282 | 699.5746 | 79.9 | 12.4707 | 0.3143 | 10.7833 | -21.2012 | 80 | 17 | 25.5689 | 99 | 10.1266 | 80 | 12.2146 | 30.8463 | 98.4375 | 94.3791 | 1.8949
700-80-14-1-99 | 700 | 80 | 14 | 1 | 6.337 | 217.2811 | 699.7881 | 79.9 | 14.2059 | 0.43668 | 14.9773 | -17.771 | 80 | 19 | 2.5569 | 99 | 1.0335 | 80 | 14.197 | 8.4572 | 96.4285 | 93.109 | 0.16948
700-80-14-2-99 | 700 | 80 | 14 | 2 | 6.337 | 217.2811 | 699.7596 | 79.9 | 14.2423 | 0.37715 | 12.9361 | -19.3117 | 80 | 19 | 5.1138 | 99 | 2.045 | 80 | 14.2117 | 11.0736 | 97.5048 | 94.0484 | 0.33558
700-80-14-3-99 | 700 | 80 | 14 | 3 | 6.337 | 217.2811 | 699.7327 | 79.9 | 14.2738 | 0.36519 | 12.5263 | -19.6482 | 80 | 19 | 7.6707 | 99 | 3.0561 | 80 | 14.2167 | 13.6425 | 97.8751 | 94.2372 | 0.50236
700-80-14-4-99 | 700 | 80 | 14 | 4 | 6.337 | 217.2811 | 699.706 | 79.9 | 14.3052 | 0.36127 | 12.3923 | -19.7606 | 80 | 19 | 10.2276 | 99 | 4.067 | 80 | 14.2201 | 16.2033 | 98.062 | 94.2991 | 0.66938
700-80-14-5-99 | 700 | 80 | 14 | 5 | 6.337 | 217.2811 | 699.6794 | 79.9 | 14.3373 | 0.35981 | 12.3427 | -19.8024 | 80 | 19 | 12.7845 | 99 | 5.0779 | 80 | 14.223 | 18.7616 | 98.1748 | 94.3221 | 0.83651
700-80-14-6-99 | 700 | 80 | 14 | 6 | 6.337 | 217.2811 | 699.6528 | 79.9 | 14.3694 | 0.35934 | 12.3271 | -19.8155 | 80 | 19 | 15.3413 | 99 | 6.0887 | 80 | 14.2259 | 21.319 | 98.2501 | 94.3295 | 1.0037
700-80-14-7-99 | 700 | 80 | 14 | 7 | 6.337 | 217.2811 | 699.6263 | 79.9 | 14.4016 | 0.35935 | 12.3278 | -19.8155 | 80 | 19 | 17.8982 | 99 | 7.0995 | 80 | 14.2288 | 23.8759 | 98.304 | 94.3293 | 1.171
700-80-14-8-99 | 700 | 80 | 14 | 8 | 6.337 | 217.2811 | 699.5998 | 79.9 | 14.4336 | 0.35961 | 12.3374 | -19.8148 | 80 | 19 | 20.4551 | 99 | 8.1103 | 80 | 14.2326 | 26.4325 | 98.3445 | 94.3252 | 1.3384
700-80-14-9-99 | 700 | 80 | 14 | 9 | 6.337 | 217.2811 | 699.5732 | 79.9 | 14.4656 | 0.36003 | 12.3521 | -19.7942 | 80 | 19 | 23.012 | 99 | 9.1212 | 80 | 14.2364 | 28.989 | 98.376 | 94.3186 | 1.5058
700-80-14-10-99 | 700 | 80 | 14 | 10 | 6.337 | 217.2811 | 699.5467 | 79.9 | 14.4975 | 0.36054 | 12.3701 | -19.779 | 80 | 19 | 25.5689 | 99 | 10.132 | 80 | 14.2405 | 31.5454 | 98.4013 | 94.3106 | 1.6732
700-80-16-1-99 | 700 | 80 | 16 | 1 | 7.1681 | 245.7789 | 699.7641 | 79.9 | 16.2344 | 0.52382 | 17.9665 | -15.8398 | 80 | 21 | 2.5569 | 99 | 1.0366 | 80 | 16.2175 | 9.2012 | 96.1487 | 92.6924 | 0.1505
700-80-16-2-99 | 700 | 80 | 16 | 2 | 7.1681 | 245.7789 | 699.7342 | 79.9 | 16.2687 | 0.43882 | 15.0518 | -17.7218 | 80 | 21 | 5.1138 | 99 | 2.0485 | 80 | 16.2339 | 11.8431 | 97.352 | 93.8782 | 0.29721
700-80-16-3-99 | 700 | 80 | 16 | 3 | 7.1681 | 245.7789 | 699.7065 | 79.9 | 16.3035 | 0.42136 | 14.4534 | -18.15 | 80 | 21 | 7.6707 | 99 | 3.0599 | 80 | 16.2424 | 14.4174 | 97.7684 | 94.1218 | 0.44466
700-80-16-4-99 | 700 | 80 | 16 | 4 | 7.1681 | 245.7789 | 699.6791 | 79.9 | 16.3349 | 0.4154 | 14.2495 | -18.2997 | 80 | 21 | 10.2276 | 99 | 4.0711 | 80 | 16.2475 | 16.9803 | 97.9791 | 94.205 | 0.59235
700-80-16-5-99 | 700 | 80 | 16 | 5 | 7.1681 | 245.7789 | 699.6519 | 79.9 | 16.3664 | 0.41299 | 14.1676 | -18.3604 | 80 | 21 | 12.7845 | 99 | 5.0823 | 80 | 16.2502 | 19.5396 | 98.1062 | 94.2385 | 0.74018
700-80-16-6-99 | 700 | 80 | 16 | 6 | 7.1681 | 245.7789 | 699.6247 | 79.9 | 16.399 | 0.41206 | 14.1363 | -18.3837 | 80 | 21 | 15.3413 | 99 | 6.0934 | 80 | 16.2541 | 22.0974 | 98.1912 | 94.2515 | 0.88809
700-80-16-7-99 | 700 | 80 | 16 | 7 | 7.1681 | 245.7789 | 699.5976 | 79.9 | 16.4308 | 0.41181 | 14.1281 | -18.3837 | 80 | 21 | 17.8982 | 99 | 7.1045 | 80 | 16.2568 | 24.6546 | 98.2521 | 94.255 | 1.0361
700-80-16-8-99 | 700 | 80 | 16 | 8 | 7.1681 | 245.7789 | 699.5704 | 79.9 | 16.463 | 0.41194 | 14.1332 | -18.3897 | 80 | 21 | 20.4551 | 99 | 8.1156 | 80 | 16.2606 | 27.2113 | 98.2978 | 94.2532 | 1.1841
700-80-16-9-99 | 700 | 80 | 16 | 9 | 7.1681 | 245.7789 | 699.5433 | 79.9 | 16.4951 | 0.4123 | 14.1459 | -18.3859 | 80 | 21 | 23.012 | 99 | 9.1266 | 80 | 16.265 | 29.7678 | 98.3334 | 94.2482 | 1.3322
700-80-16-10-99 | 700 | 80 | 16 | 10 | 7.1681 | 245.7789 | 699.5162 | 79.9 | 16.5269 | 0.41278 | 14.1632 | -18.3635 | 80 | 21 | 25.5689 | 99 | 10.1377 | 80 | 16.2693 | 32.3243 | 98.3619 | 94.2414 | 1.4803
700-80-18-1-99 | 700 | 80 | 18 | 1 | 8.0924 | 277.4715 | 699.7379 | 79.9 | 18.266 | 0.63124 | 21.6519 | -13.8421 | 80 | 23 | 2.5569 | 99 | 1.0398 | 80 | 18.2409 | 10.0181 | 95.8446 | 92.1996 | 0.13403
700-80-18-2-99 | 700 | 80 | 18 | 2 | 8.0924 | 277.4715 | 699.7062 | 79.9 | 18.3051 | 0.51154 | 17.5471 | -16.0939 | 80 | 23 | 5.1138 | 99 | 2.0523 | 80 | 18.2653 | 12.6947 | 97.1847 | 93.6787 | 0.26382
700-80-18-3-99 | 700 | 80 | 18 | 3 | 8.0924 | 277.4715 | 699.6776 | 79.9 | 18.3367 | 0.48608 | 16.6742 | -16.6378 | 80 | 23 | 7.6707 | 99 | 3.064 | 80 | 18.2731 | 15.277 | 97.6517 | 93.9934 | 0.39441
700-80-18-4-99 | 700 | 80 | 18 | 4 | 8.0924 | 277.4715 | 699.6496 | 79.9 | 18.3681 | 0.47719 | 16.37 | -16.8336 | 80 | 23 | 10.2276 | 99 | 4.0755 | 80 | 18.278 | 17.8428 | 97.8885 | 94.1033 | 0.52526
700-80-18-5-99 | 700 | 80 | 18 | 5 | 8.0924 | 277.4715 | 699.6217 | 79.9 | 18.4003 | 0.47345 | 16.2422 | -16.9168 | 80 | 23 | 12.7845 | 99 | 5.087 | 80 | 18.2813 | 20.4034 | 98.0315 | 94.1495 | 0.65625
700-80-18-6-99 | 700 | 80 | 18 | 6 | 8.0924 | 277.4715 | 699.5939 | 79.9 | 18.4323 | 0.4718 | 16.1862 | -16.9535 | 80 | 23 | 15.3413 | 99 | 6.0984 | 80 | 18.2854 | 22.962 | 98.1273 | 94.1699 | 0.78733
700-80-18-7-99 | 700 | 80 | 18 | 7 | 8.0924 | 277.4715 | 699.5661 | 79.9 | 18.4643 | 0.47115 | 16.1647 | -16.9676 | 80 | 23 | 17.8982 | 99 | 7.1097 | 80 | 18.2891 | 25.5195 | 98.1958 | 94.1779 | 0.91848
700-80-18-8-99 | 700 | 80 | 18 | 8 | 8.0924 | 277.4715 | 699.5384 | 79.9 | 18.4963 | 0.47105 | 16.162 | -16.9676 | 80 | 23 | 20.4551 | 99 | 8.1211 | 80 | 18.2929 | 28.0765 | 98.2473 | 94.1791 | 1.0497
700-80-18-9-99 | 700 | 80 | 18 | 9 | 8.0924 | 277.4715 | 699.5106 | 79.9 | 18.5282 | 0.47128 | 16.1704 | -16.9693 | 80 | 23 | 23.012 | 99 | 9.1324 | 80 | 18.297 | 30.6332 | 98.2874 | 94.1763 | 1.1809
700-80-18-10-99 | 700 | 80 | 18 | 10 | 8.0924 | 277.4715 | 699.4829 | 79.9 | 18.5601 | 0.4717 | 16.1856 | -16.9537 | 80 | 23 | 25.5689 | 99 | 10.1438 | 80 | 18.3014 | 33.1896 | 98.3195 | 94.171 | 1.3122
700-80-20-1-99 | 700 | 80 | 20 | 1 | 9.1176 | 312.6206 | 699.7092 | 79.9 | 20.3015 | 0.76412 | 26.2108 | -11.7618 | 80 | 25 | 2.5569 | 99 | 1.0434 | 80 | 20.2681 | 10.9103 | 95.5157 | 91.6193 | 0.11971
700-80-20-2-99 | 700 | 80 | 20 | 2 | 9.1176 | 312.6206 | 699.6755 | 79.9 | 20.3382 | 0.59714 | 20.4842 | -14.4329 | 80 | 25 | 5.1138 | 99 | 2.0563 | 80 | 20.2918 | 13.6342 | 97.0022 | 93.4506 | 0.23473
700-80-20-3-99 | 700 | 80 | 20 | 3 | 9.1176 | 312.6206 | 699.6459 | 79.9 | 20.3747 | 0.56084 | 19.2398 | -15.1075 | 80 | 25 | 7.6707 | 99 | 3.0684 | 80 | 20.3065 | 16.2274 | 97.5245 | 93.8488 | 0.3506
700-80-20-4-99 | 700 | 80 | 20 | 4 | 9.1176 | 312.6206 | 699.6171 | 79.9 | 20.405 | 0.54777 | 18.7919 | -15.3603 | 80 | 25 | 10.2276 | 99 | 4.0802 | 80 | 20.3111 | 18.7974 | 97.79 | 93.9922 | 0.46676
700-80-20-5-99 | 700 | 80 | 20 | 5 | 9.1176 | 312.6206 | 699.5886 | 79.9 | 20.4377 | 0.54209 | 18.5979 | -15.4715 | 80 | 25 | 12.7845 | 99 | 5.092 | 80 | 20.3154 | 21.3599 | 97.9506 | 94.0545 | 0.58306
700-80-20-6-99 | 700 | 80 | 20 | 6 | 9.1176 | 312.6206 | 699.5601 | 79.9 | 20.4706 | 0.53942 | 18.5073 | -15.5238 | 80 | 25 | 15.3413 | 99 | 6.1036 | 80 | 20.3204 | 23.9195 | 98.0582 | 94.0837 | 0.69945
700-80-20-7-99 | 700 | 80 | 20 | 7 | 9.1176 | 312.6206 | 699.5317 | 79.9 | 20.5026 | 0.53818 | 18.4654 | -15.548 | 80 | 25 | 17.8982 | 99 | 7.1153 | 80 | 20.3249 | 26.4776 | 98.1352 | 94.0973 | 0.81591
700-80-20-8-99 | 700 | 80 | 20 | 8 | 9.1176 | 312.6206 | 699.5034 | 79.9 | 20.5345 | 0.53773 | 18.4507 | -15.548 | 80 | 25 | 20.4551 | 99 | 8.1269 | 80 | 20.329 | 29.035 | 98.1931 | 94.1023 | 0.93242
700-80-20-9-99 | 700 | 80 | 20 | 9 | 9.1176 | 312.6206 | 699.475 | 79.9 | 20.5662 | 0.53774 | 18.4516 | -15.5565 | 80 | 25 | 23.012 | 99 | 9.1385 | 80 | 20.333 | 31.5918 | 98.2382 | 94.1022 | 1.049
700-80-20-10-99 | 700 | 80 | 20 | 10 | 9.1176 | 312.6206 | 699.4467 | 79.9 | 20.5983 | 0.53805 | 18.4631 | -15.556 | 80 | 25 | 25.5689 | 99 | 10.1501 | 80 | 20.3379 | 34.1484 | 98.2743 | 94.0987 | 1.1656
700-80-22-1-99 | 700 | 80 | 22 | 1 | 10.2547 | 351.6084 | 699.6816 | 79.9 | 22.3403 | 0.92909 | 31.8711 | -9.5953 | 80 | 27 | 2.5569 | 99 | 1.0472 | 80 | 22.2955 | 11.8825 | 95.1607 | 90.9398 | 0.10723
700-80-22-2-99 | 700 | 80 | 22 | 2 | 10.2547 | 351.6084 | 699.6452 | 79.9 | 22.3828 | 0.69928 | 23.989 | -12.7207 | 80 | 27 | 5.1138 | 99 | 2.0607 | 80 | 22.326 | 14.6692 | 96.8028 | 93.1809 | 0.20931
700-80-22-3-99 | 700 | 80 | 22 | 3 | 10.2547 | 351.6084 | 699.6145 | 79.9 | 22.4143 | 0.64753 | 22.2146 | -13.5559 | 80 | 27 | 7.6707 | 99 | 3.0732 | 80 | 22.3384 | 17.2778 | 97.3852 | 93.6855 | 0.31227
700-80-22-4-99 | 700 | 80 | 22 | 4 | 10.2547 | 351.6084 | 699.585 | 79.9 | 22.4482 | 0.62878 | 21.5721 | -13.8738 | 80 | 27 | 10.2276 | 99 | 4.0853 | 80 | 22.35 | 19.8535 | 97.6822 | 93.8684 | 0.41554
700-80-22-5-99 | 700 | 80 | 22 | 5 | 10.2547 | 351.6084 | 699.5557 | 79.9 | 22.4794 | 0.62027 | 21.281 | -14.0207 | 80 | 27 | 12.7845 | 99 | 5.0974 | 80 | 22.3542 | 22.4189 | 97.862 | 93.9514 | 0.51897
700-80-22-6-99 | 700 | 80 | 22 | 6 | 10.2547 | 351.6084 | 699.5266 | 79.9 | 22.5125 | 0.61611 | 21.1392 | -14.093 | 80 | 27 | 15.3413 | 99 | 6.1093 | 80 | 22.3592 | 24.9799 | 97.9826 | 93.992 | 0.6225
700-80-22-7-99 | 700 | 80 | 22 | 7 | 10.2547 | 351.6084 | 699.4976 | 79.9 | 22.5446 | 0.61399 | 21.0673 | -14.1297 | 80 | 27 | 17.8982 | 99 | 7.1212 | 80 | 22.3637 | 27.5389 | 98.069 | 94.0126 | 0.72609
700-80-22-8-99 | 700 | 80 | 22 | 8 | 10.2547 | 351.6084 | 699.4686 | 79.9 | 22.5759 | 0.61297 | 21.0333 | -14.1471 | 80 | 27 | 20.4551 | 99 | 8.1331 | 80 | 22.368 | 30.0968 | 98.134 | 94.0225 | 0.82973
700-80-22-9-99 | 700 | 80 | 22 | 9 | 10.2547 | 351.6084 | 699.4396 | 79.9 | 22.6079 | 0.61265 | 21.0232 | -14.1471 | 80 | 27 | 23.012 | 99 | 9.145 | 80 | 22.3727 | 32.6541 | 98.1846 | 94.0257 | 0.93341
700-80-22-10-99 | 700 | 80 | 22 | 10 | 10.2547 | 351.6084 | 699.4106 | 79.9 | 22.6392 | 0.61273 | 21.0268 | -14.1522 | 80 | 27 | 25.5689 | 99 | 10.1568 | 80 | 22.378 | 35.2109 | 98.2251 | 94.0249 | 1.0371
700-80-24-1-99 | 700 | 80 | 24 | 1 | 11.5139 | 394.7823 | 699.6487 | 79.9 | 24.3833 | 1.1341 | 38.9054 | -7.3664 | 80 | 29 | 2.5569 | 99 | 1.0513 | 80 | 24.3218 | 12.9367 | 94.7792 | 90.1501 | 0.096341
700-80-24-2-99 | 700 | 80 | 24 | 2 | 11.5139 | 394.7823 | 699.6091 | 79.9 | 24.4297 | 0.82144 | 28.1809 | -10.9563 | 80 | 29 | 5.1138 | 99 | 2.0655 | 80 | 24.3667 | 15.8062 | 96.5853 | 92.8657 | 0.18705
700-80-24-3-99 | 700 | 80 | 24 | 3 | 11.5139 | 394.7823 | 699.5771 | 79.9 | 24.4633 | 0.74883 | 25.6913 | -11.9719 | 80 | 29 | 7.6707 | 99 | 3.0784 | 80 | 24.3793 | 18.4357 | 97.2328 | 93.4963 | 0.27868
700-80-24-4-99 | 700 | 80 | 24 | 4 | 11.5139 | 394.7823 | 699.5466 | 79.9 | 24.4943 | 0.72184 | 24.7664 | -12.3727 | 80 | 29 | 10.2276 | 99 | 4.0909 | 80 | 24.3895 | 21.0196 | 97.5642 | 93.7307 | 0.37064
700-80-24-5-99 | 700 | 80 | 24 | 5 | 11.5139 | 394.7823 | 699.5167 | 79.9 | 24.5265 | 0.70946 | 24.3426 | -12.561 | 80 | 29 | 12.7845 | 99 | 5.1032 | 80 | 24.3962 | 23.5889 | 97.7652 | 93.8382 | 0.46277
700-80-24-6-99 | 700 | 80 | 24 | 6 | 11.5139 | 394.7823 | 699.4869 | 79.9 | 24.5578 | 0.70308 | 24.1247 | -12.659 | 80 | 29 | 15.3413 | 99 | 6.1154 | 80 | 24.4016 | 26.1521 | 97.9001 | 93.8936 | 0.555
700-80-24-7-99 | 700 | 80 | 24 | 7 | 11.5139 | 394.7823 | 699.4572 | 79.9 | 24.5905 | 0.69971 | 24.0102 | -12.7108 | 80 | 29 | 17.8982 | 99 | 7.1276 | 80 | 24.4074 | 28.7124 | 97.9968 | 93.9229 | 0.6473
700-80-24-8-99 | 700 | 80 | 24 | 8 | 11.5139 | 394.7823 | 699.4276 | 79.9 | 24.6214 | 0.69788 | 23.9483 | -12.7389 | 80 | 29 | 20.4551 | 99 | 8.1398 | 80 | 24.412 | 31.2711 | 98.0696 | 93.9388 | 0.73965
700-80-24-9-99 | 700 | 80 | 24 | 9 | 11.5139 | 394.7823 | 699.3979 | 79.9 | 24.6541 | 0.69708 | 23.9217 | -12.7509 | 80 | 29 | 23.012 | 99 | 9.1519 | 80 | 24.4172 | 33.8288 | 98.1263 | 93.9458 | 0.83204
700-80-24-10-99 | 700 | 80 | 24 | 10 | 11.5139 | 394.7823 | 699.3684 | 79.9 | 24.6854 | 0.69682 | 23.9139 | -12.7509 | 80 | 29 | 25.5689 | 99 | 10.164 | 80 | 24.4218 | 36.386 | 98.1717 | 93.948 | 0.92447
700-80-26-1-99 | 700 | 80 | 26 | 1 | 12.9059 | 442.5136 | 699.608 | 79.9 | 26.4291 | 1.3888 | 47.6469 | -5.0701 | 80 | 31 | 2.5569 | 99 | 1.0557 | 80 | 26.3522 | 14.0739 | 94.3717 | 89.2387 | 0.086828
700-80-26-2-99 | 700 | 80 | 26 | 2 | 12.9059 | 442.5136 | 699.5642 | 79.9 | 26.4752 | 0.96788 | 33.2071 | -9.139 | 80 | 31 | 5.1138 | 99 | 2.0707 | 80 | 26.4013 | 17.0518 | 96.3491 | 92.5005 | 0.16753
700-80-26-3-99 | 700 | 80 | 26 | 3 | 12.9059 | 442.5136 | 699.5308 | 79.9 | 26.5137 | 0.86735 | 29.7593 | -10.355 | 80 | 31 | 7.6707 | 99 | 3.084 | 80 | 26.4244 | 19.7092 | 97.0666 | 93.2795 | 0.2492
700-80-26-4-99 | 700 | 80 | 26 | 4 | 12.9059 | 442.5136 | 699.4993 | 79.9 | 26.5455 | 0.82921 | 28.4519 | -10.8508 | 80 | 31 | 10.2276 | 99 | 4.0968 | 80 | 26.4351 | 22.3042 | 97.4353 | 93.575 | 0.33122
700-80-26-5-99 | 700 | 80 | 26 | 5 | 12.9059 | 442.5136 | 699.4685 | 79.9 | 26.5769 | 0.81133 | 27.8397 | -11.0903 | 80 | 31 | 12.7845 | 99 | 5.1095 | 80 | 26.4429 | 24.879 | 97.6595 | 93.7135 | 0.41341
700-80-26-6-99 | 700 | 80 | 26 | 6 | 12.9059 | 442.5136 | 699.438 | 79.9 | 26.6089 | 0.80195 | 27.519 | -11.2177 | 80 | 31 | 15.3413 | 99 | 6.122 | 80 | 26.4491 | 27.4453 | 97.81 | 93.7862 | 0.49571
700-80-26-7-99 | 700 | 80 | 26 | 7 | 12.9059 | 442.5136 | 699.4077 | 79.9 | 26.6399 | 0.79668 | 27.3393 | -11.2897 | 80 | 31 | 17.8982 | 99 | 7.1345 | 80 | 26.4537 | 30.0074 | 97.9181 | 93.827 | 0.57807
700-80-26-8-99 | 700 | 80 | 26 | 8 | 12.9059 | 442.5136 | 699.3774 | 79.9 | 26.672 | 0.79373 | 27.2396 | -11.3298 | 80 | 31 | 20.4551 | 99 | 8.1469 | 80 | 26.4593 | 32.5673 | 97.9994 | 93.8498 | 0.66049
700-80-26-9-99 | 700 | 80 | 26 | 9 | 12.9059 | 442.5136 | 699.3471 | 79.9 | 26.7028 | 0.79209 | 27.1843 | -11.3521 | 80 | 31 | 23.012 | 99 | 9.1593 | 80 | 26.4649 | 35.1258 | 98.0628 | 93.8626 | 0.74295
700-80-26-10-99 | 700 | 80 | 26 | 10 | 12.9059 | 442.5136 | 699.3169 | 79.9 | 26.7352 | 0.79137 | 27.1608 | -11.3521 | 80 | 31 | 25.5689 | 99 | 10.1717 | 80 | 26.4702 | 37.6834 | 98.1136 | 93.8682 | 0.82546
700-80-28-1-99 | 700 | 80 | 28 | 1 | 14.4427 | 495.199 | 699.5787 | 79.9 | 28.4788 | 1.7049 | 58.4914 | -2.7141 | 80 | 33 | 2.5569 | 99 | 1.0604 | 80 | 28.3862 | 15.2947 | 93.9386 | 88.1956 | 0.078507
700-80-28-2-99 | 700 | 80 | 28 | 2 | 14.4427 | 495.199 | 699.5299 | 79.9 | 28.5287 | 1.1451 | 39.2881 | -7.2562 | 80 | 33 | 5.1138 | 99 | 2.0763 | 80 | 28.4422 | 18.4114 | 96.0931 | 92.0716 | 0.1504
700-80-28-3-99 | 700 | 80 | 28 | 3 | 14.4427 | 495.199 | 699.4946 | 79.9 | 28.5688 | 1.0068 | 34.547 | -8.6979 | 80 | 33 | 7.6707 | 99 | 3.0901 | 80 | 28.4701 | 21.1065 | 96.8856 | 93.0287 | 0.22328
700-80-28-4-99 | 700 | 80 | 28 | 4 | 14.4427 | 495.199 | 699.462 | 79.9 | 28.6008 | 0.95346 | 32.7172 | -9.3043 | 80 | 33 | 10.2276 | 99 | 4.1033 | 80 | 28.4833 | 23.7168 | 97.2948 | 93.3983 | 0.29653
700-80-28-5-99 | 700 | 80 | 28 | 5 | 14.4427 | 495.199 | 699.4303 | 79.9 | 28.6323 | 0.92804 | 31.8462 | -9.6041 | 80 | 33 | 12.7845 | 99 | 5.1163 | 80 | 28.4912 | 26.2991 | 97.5442 | 93.5743 | 0.36997
700-80-28-6-99 | 700 | 80 | 28 | 6 | 14.4427 | 495.199 | 699.3991 | 79.9 | 28.6633 | 0.91439 | 31.3792 | -9.768 | 80 | 33 | 15.3413 | 99 | 6.1291 | 80 | 28.4987 | 28.8696 | 97.7119 | 93.6688 | 0.44352
700-80-28-7-99 | 700 | 80 | 28 | 7 | 14.4427 | 495.199 | 699.368 | 79.9 | 28.6951 | 0.90659 | 31.1129 | -9.8625 | 80 | 33 | 17.8982 | 99 | 7.1419 | 80 | 28.5052 | 31.4343 | 97.8323 | 93.7228 | 0.51714
700-80-28-8-99 | 700 | 80 | 28 | 8 | 14.4427 | 495.199 | 699.337 | 79.9 | 28.7268 | 0.90198 | 30.9561 | -9.9184 | 80 | 33 | 20.4551 | 99 | 8.1546 | 80 | 28.5113 | 33.9958 | 97.923 | 93.7548 | 0.59081
700-80-28-9-99 | 700 | 80 | 28 | 9 | 14.4427 | 495.199 | 699.3061 | 79.9 | 28.7581 | 0.89924 | 30.8636 | -9.9515 | 80 | 33 | 23.012 | 99 | 9.1673 | 80 | 28.5175 | 36.5554 | 97.9938 | 93.7737 | 0.66453
700-80-28-10-99 | 700 | 80 | 28 | 10 | 14.4427 | 495.199 | 699.2752 | 79.9 | 28.7888 | 0.89768 | 30.8114 | -9.9703 | 80 | 33 | 25.5689 | 99 | 10.18 | 80 | 28.5233 | 39.1139 | 98.0505 | 93.7845 | 0.73828
700-80-30-1-99 | 700 | 80 | 30 | 1 | 16.1358 | 553.2618 | 699.5274 | 79.9 | 30.5285 | 2.0945 | 71.8656 | -0.32557 | 80 | 35 | 2.5569 | 99 | 1.0654 | 80 | 30.4144 | 16.5982 | 93.4811 | 87.0193 | 0.071218
700-80-30-2-99 | 700 | 80 | 30 | 2 | 16.1358 | 553.2618 | 699.4724 | 79.9 | 30.5903 | 1.3601 | 46.67 | -5.3062 | 80 | 35 | 5.1138 | 99 | 2.0822 | 80 | 30.486 | 19.8895 | 95.8171 | 91.5709 | 0.13536
700-80-30-3-99 | 700 | 80 | 30 | 3 | 16.1358 | 553.2618 | 699.4348 | 79.9 | 30.6245 | 1.1714 | 40.1982 | -6.9981 | 80 | 35 | 7.6707 | 99 | 3.0966 | 80 | 30.5144 | 22.6351 | 96.6891 | 92.7402 | 0.20048
700-80-30-4-99 | 700 | 80 | 30 | 4 | 16.1358 | 553.2618 | 699.401 | 79.9 | 30.6588 | 1.0977 | 37.6692 | -7.7292 | 80 | 35 | 10.2276 | 99 | 4.1103 | 80 | 30.5327 | 25.2657 | 97.142 | 93.1973 | 0.26599
700-80-30-5-99 | 700 | 80 | 30 | 5 | 16.1358 | 553.2618 | 699.3684 | 79.9 | 30.6928 | 1.0621 | 36.4513 | -8.0978 | 80 | 35 | 12.7845 | 99 | 5.1236 | 80 | 30.5465 | 27.8582 | 97.4187 | 93.4175 | 0.3317
700-80-30-6-99 | 700 | 80 | 30 | 6 | 16.1358 | 553.2618 | 699.3363 | 79.9 | 30.7235 | 1.0426 | 35.7832 | -8.3049 | 80 | 35 | 15.3413 | 99 | 6.1368 | 80 | 30.5537 | 30.4346 | 97.605 | 93.5384 | 0.39753
700-80-30-7-99 | 700 | 80 | 30 | 7 | 16.1358 | 553.2618 | 699.3044 | 79.9 | 30.7543 | 1.0312 | 35.3922 | -8.4277 | 80 | 35 | 17.8982 | 99 | 7.1498 | 80 | 30.5603 | 33.0029 | 97.739 | 93.6094 | 0.46343
700-80-30-8-99 | 700 | 80 | 30 | 8 | 16.1358 | 553.2618 | 699.2728 | 79.9 | 30.7866 | 1.0243 | 35.1571 | -8.5022 | 80 | 35 | 20.4551 | 99 | 8.1628 | 80 | 30.569 | 35.5667 | 97.84 | 93.6521 | 0.5294
700-80-30-9-99 | 700 | 80 | 30 | 9 | 16.1358 | 553.2618 | 699.2412 | 79.9 | 30.8178 | 1.02 | 35.0102 | -8.5489 | 80 | 35 | 23.012 | 99 | 9.1758 | 80 | 30.5747 | 38.1279 | 97.9188 | 93.6789 | 0.5954
700-80-30-10-99 | 700 | 80 | 30 | 10 | 16.1358 | 553.2618 | 699.2096 | 79.9 | 30.8483 | 1.0173 | 34.9199 | -8.5777 | 80 | 35 | 25.5689 | 99 | 10.1888 | 80 | 30.5809 | 40.6875 | 97.9819 | 93.6955 | 0.66144
700-80-32-1-99 | 700 | 80 | 32 | 1 | 17.9992 | 617.1525 | 699.4833 | 79.9 | 32.5834 | 2.5742 | 88.3302 | 2.1214 | 80 | 37 | 2.5569 | 99 | 1.0706 | 80 | 32.4462 | 17.9819 | 93.0006 | 85.698 | 0.06483
700-80-32-2-99 | 700 | 80 | 32 | 2 | 17.9992 | 617.1525 | 699.4207 | 79.9 | 32.6521 | 1.6213 | 55.6377 | -3.2922 | 80 | 37 | 5.1138 | 99 | 2.0887 | 80 | 32.5312 | 21.4917 | 95.5203 | 90.9922 | 0.12212
700-80-32-3-99 | 700 | 80 | 32 | 3 | 17.9992 | 617.1525 | 699.3804 | 79.9 | 32.6944 | 1.3678 | 46.9416 | -5.2401 | 80 | 37 | 7.6707 | 99 | 3.1037 | 80 | 32.5714 | 24.3021 | 96.4765 | 92.4006 | 0.18038
700-80-32-4-99 | 700 | 80 | 32 | 4 | 17.9992 | 617.1525 | 699.345 | 79.9 | 32.7241 | 1.2662 | 43.4558 | -6.117 | 80 | 37 | 10.2276 | 99 | 4.1178 | 80 | 32.5878 | 26.9606 | 96.976 | 92.9652 | 0.23905
700-80-32-5-99 | 700 | 80 | 32 | 5 | 17.9992 | 617.1525 | 699.3113 | 79.9 | 32.7568 | 1.2166 | 41.7569 | -6.5685 | 80 | 37 | 12.7845 | 99 | 5.1315 | 80 | 32.6023 | 29.567 | 97.2822 | 93.2406 | 0.29793
700-80-32-6-99 | 700 | 80 | 32 | 6 | 17.9992 | 617.1525 | 699.2783 | 79.9 | 32.7881 | 1.1892 | 40.8172 | -6.8255 | 80 | 37 | 15.3413 | 99 | 6.145 | 80 | 32.6131 | 32.1514 | 97.4889 | 93.393 | 0.35693
700-80-32-7-99 | 700 | 80 | 32 | 7 | 17.9992 | 617.1525 | 699.2457 | 79.9 | 32.8197 | 1.1729 | 40.2587 | -6.981 | 80 | 37 | 17.8982 | 99 | 7.1584 | 80 | 32.6218 | 34.7246 | 97.6376 | 93.4837 | 0.41601
700-80-32-8-99 | 700 | 80 | 32 | 8 | 17.9992 | 617.1525 | 699.2133 | 79.9 | 32.8511 | 1.1627 | 39.9103 | -7.0789 | 80 | 37 | 20.4551 | 99 | 8.1717 | 80 | 32.6286 | 37.2917 | 97.7497 | 93.5404 | 0.47516
700-80-32-9-99 | 700 | 80 | 32 | 9 | 17.9992 | 617.1525 | 699.181 | 79.9 | 32.8822 | 1.1561 | 39.6878 | -7.1419 | 80 | 37 | 23.012 | 99 | 9.1849 | 80 | 32.6367 | 39.8551 | 97.8373 | 93.5767 | 0.53434
700-80-32-10-99 | 700 | 80 | 32 | 10 | 17.9992 | 617.1525 | 699.1488 | 79.9 | 32.9136 | 1.152 | 39.546 | -7.1822 | 80 | 37 | 25.5689 | 99 | 10.1982 | 80 | 32.6444 | 42.4162 | 97.9076 | 93.6 | 0.59357
700-80-34-1-99 | 700 | 80 | 34 | 1 | 20.0465 | 687.3505 | 699.4368 | 79.9 | 34.6405 | 3.1609 | 108.466 | 4.5824 | 80 | 39 | 2.5569 | 99 | 1.0762 | 80 | 34.4784 | 19.4426 | 92.499 | 84.2324 | 0.059222
700-80-34-2-99 | 700 | 80 | 34 | 2 | 20.0465 | 687.3505 | 699.365 | 79.9 | 34.7205 | 1.9397 | 66.5692 | -1.2116 | 80 | 39 | 5.1138 | 99 | 2.0956 | 80 | 34.5797 | 23.2206 | 95.2026 | 90.3239 | 0.11046
700-80-34-3-99 | 700 | 80 | 34 | 3 | 20.0465 | 687.3505 | 699.3214 | 79.9 | 34.763 | 1.6015 | 54.9663 | -3.432 | 80 | 39 | 7.6707 | 99 | 3.1112 | 80 | 34.6218 | 26.1157 | 96.2469 | 92.0109 | 0.16265
700-80-34-4-99 | 700 | 80 | 34 | 4 | 20.0465 | 687.3505 | 699.2841 | 79.9 | 34.799 | 1.4642 | 50.2556 | -4.4609 | 80 | 39 | 10.2276 | 99 | 4.1258 | 80 | 34.6509 | 28.8099 | 96.7963 | 92.696 | 0.21526
700-80-34-5-99 | 700 | 80 | 34 | 5 | 20.0465 | 687.3505 | 699.2492 | 79.9 | 34.8307 | 1.3958 | 47.9117 | -5.0067 | 80 | 39 | 12.7845 | 99 | 5.1399 | 80 | 34.6668 | 31.4351 | 97.1342 | 93.037 | 0.26809
700-80-34-6-99 | 700 | 80 | 34 | 6 | 20.0465 | 687.3505 | 699.2152 | 79.9 | 34.8598 | 1.3574 | 46.5951 | -5.3243 | 80 | 39 | 15.3413 | 99 | 6.1538 | 80 | 34.677 | 34.0305 | 97.3628 | 93.2287 | 0.32104
700-80-34-7-99 | 700 | 80 | 34 | 7 | 20.0465 | 687.3505 | 699.1817 | 79.9 | 34.8913 | 1.3343 | 45.8051 | -5.5189 | 80 | 39 | 17.8982 | 99 | 7.1675 | 80 | 34.6873 | 36.6104 | 97.5275 | 93.3438 | 0.37409
700-80-34-8-99 | 700 | 80 | 34 | 8 | 20.0465 | 687.3505 | 699.1485 | 79.9 | 34.9235 | 1.3197 | 45.306 | -5.6435 | 80 | 39 | 20.4551 | 99 | 8.1811 | 80 | 34.6962 | 39.1819 | 97.6518 | 93.4166 | 0.4272
700-80-34-9-99 | 700 | 80 | 34 | 9 | 20.0465 | 687.3505 | 699.1155 | 79.9 | 34.9532 | 1.31 | 44.9744 | -5.7269 | 80 | 39 | 23.012 | 99 | 9.1947 | 80 | 34.7041 | 41.7485 | 97.749 | 93.4651 | 0.48035
700-80-34-10-99 | 700 | 80 | 34 | 10 | 20.0465 | 687.3505 | 699.0825 | 79.9 | 34.9844 | 1.3036 | 44.7571 | -5.7819 | 80 | 39 | 25.5689 | 99 | 10.2083 | 80 | 34.7125 | 44.3118 | 97.8269 | 93.497 | 0.53354
700-80-36-1-99 | 700 | 80 | 36 | 1 | 22.2927 | 764.3649 | 699.3879 | 79.9 | 36.7 | 3.8739 | 132.9432 | 7.056 | 80 | 41 | 2.5569 | 99 | 1.0821 | 80 | 36.5109 | 20.9757 | 91.9786 | 82.6226 | 0.054292
700-80-36-2-99 | 700 | 80 | 36 | 2 | 22.2927 | 764.3649 | 699.3052 | 79.9 | 36.7917 | 2.3274 | 79.8813 | 0.92918 | 80 | 41 | 5.1138 | 99 | 2.1029 | 80 | 36.629 | 25.079 | 94.864 | 89.5597 | 0.10017
700-80-36-3-99 | 700 | 80 | 36 | 3 | 22.2927 | 764.3649 | 699.2575 | 79.9 | 36.839 | 1.8818 | 64.5922 | -1.563 | 80 | 41 | 7.6707 | 99 | 3.1193 | 80 | 36.6806 | 28.0815 | 95.9998 | 91.5585 | 0.14698
700-80-36-4-99 | 700 | 80 | 36 | 4 | 22.2927 | 764.3649 | 699.2181 | 79.9 | 36.8768 | 1.6971 | 58.2537 | -2.7616 | 80 | 41 | 10.2276 | 99 | 4.1345 | 80 | 36.7104 | 30.8232 | 96.6021 | 92.3873 | 0.19422
700-80-36-5-99 | 700 | 80 | 36 | 5 | 22.2927 | 764.3649 | 699.1817 | 79.9 | 36.909 | 1.604 | 55.0627 | -3.4117 | 80 | 41 | 12.7845 | 99 | 5.149 | 80 | 36.7336 | 33.4731 | 96.974 | 92.8047 | 0.24168
700-80-36-6-99 | 700 | 80 | 36 | 6 | 22.2927 | 764.3649 | 699.1466 | 79.9 | 36.9396 | 1.5512 | 53.2524 | -3.7964 | 80 | 41 | 15.3413 | 99 | 6.1633 | 80 | 36.7459 | 36.0828 | 97.2262 | 93.0416 | 0.28928
700-80-36-7-99 | 700 | 80 | 36 | 7 | 22.2927 | 764.3649 | 699.1121 | 79.9 | 36.9708 | 1.519 | 52.1486 | -4.0369 | 80 | 41 | 17.8982 | 99 | 7.1773 | 80 | 36.7578 | 38.6719 | 97.4082 | 93.1862 | 0.33696
700-80-36-8-99 | 700 | 80 | 36 | 8 | 22.2927 | 764.3649 | 699.0781 | 79.9 | 36.999 | 1.498 | 51.4302 | -4.196 | 80 | 41 | 20.4551 | 99 | 8.1913 | 80 | 36.7666 | 41.2498 | 97.5457 | 93.2804 | 0.38471
700-80-36-9-99 | 700 | 80 | 36 | 9 | 22.2927 | 764.3649 | 699.0443 | 79.9 | 37.0314 | 1.4842 | 50.9608 | -4.301 | 80 | 41 | 23.012 | 99 | 9.2052 | 80 | 36.777 | 43.8204 | 97.6532 | 93.342 | 0.43252
700-80-36-10-99 | 700 | 80 | 36 | 10 | 22.2927 | 764.3649 | 699.0106 | 79.9 | 37.0594 | 1.4746 | 50.6312 | -4.3753 | 80 | 41 | 25.5689 | 99 | 10.219 | 80 | 36.7854 | 46.387 | 97.7396 | 93.3854 | 0.48035
700-80-38-1-99 | 700 | 80 | 38 | 1 | 24.7533 | 848.7354 | 699.337 | 79.9 | 38.7629 | 4.7347 | 162.4974 | 9.5309 | 80 | 43 | 2.5569 | 99 | 1.0882 | 80 | 38.5426 | 22.5755 | 91.4419 | 80.8723 | 0.049954
700-80-38-2-99 | 700 | 80 | 38 | 2 | 24.7533 | 848.7354 | 699.2413 | 79.9 | 38.8681 | 2.7995 | 96.0934 | 3.1267 | 80 | 43 | 5.1138 | 99 | 2.1107 | 80 | 38.6792 | 27.0676 | 94.5049 | 88.6903 | 0.0911
700-80-38-3-99 | 700 | 80 | 38 | 3 | 24.7533 | 848.7354 | 699.1886 | 79.9 | 38.9216 | 2.2188 | 76.1665 | 0.36743 | 80 | 43 | 7.6707 | 99 | 3.128 | 80 | 38.7429 | 30.2052 | 95.7349 | 91.0363 | 0.13313
700-80-38-4-99 | 700 | 80 | 38 | 4 | 24.7533 | 848.7354 | 699.1466 | 79.9 | 38.9568 | 1.9722 | 67.7058 | -1.0138 | 80 | 43 | 10.2276 | 99 | 4.1438 | 80 | 38.7761 | 33.0087 | 96.3928 | 92.0325 | 0.17558
700-80-38-5-99 | 700 | 80 | 38 | 5 | 24.7533 | 848.7354 | 699.1084 | 79.9 | 38.9903 | 1.8467 | 63.3991 | -1.7799 | 80 | 43 | 12.7845 | 99 | 5.1588 | 80 | 38.8013 | 35.6911 | 96.801 | 92.5397 | 0.21828
700-80-38-6-99 | 700 | 80 | 38 | 6 | 24.7533 | 848.7354 | 699.0721 | 79.9 | 39.0245 | 1.775 | 60.9431 | -2.2388 | 80 | 43 | 15.3413 | 99 | 6.1734 | 80 | 38.822 | 38.3196 | 97.0784 | 92.8291 | 0.26112
700-80-38-7-99 | 700 | 80 | 38 | 7 | 24.7533 | 848.7354 | 699.0366 | 79.9 | 39.0526 | 1.7303 | 59.409 | -2.5342 | 80 | 43 | 17.8982 | 99 | 7.1879 | 80 | 38.8333 | 40.9213 | 97.2791 | 93.0099 | 0.30404
700-80-38-8-99 | 700 | 80 | 38 | 8 | 24.7533 | 848.7354 | 699.0016 | 79.9 | 39.0845 | 1.7014 | 58.4196 | -2.7285 | 80 | 43 | 20.4551 | 99 | 8.2022 | 80 | 38.8453 | 43.5071 | 97.4308 | 93.1267 | 0.34704
700-80-38-9-99 | 700 | 80 | 38 | 9 | 24.7533 | 848.7354 | 698.9669 | 79.9 | 39.1145 | 1.6817 | 57.7464 | -2.8625 | 80 | 43 | 23.012 | 99 | 9.2164 | 80 | 38.8555 | 46.0837 | 97.5496 | 93.2062 | 0.39009
700-80-38-10-99 | 700 | 80 | 38 | 10 | 24.7533 | 848.7354 | 698.9325 | 79.9 | 39.1439 | 1.668 | 57.278 | -2.9565 | 80 | 43 | 25.5689 | 99 | 10.2306 | 80 | 38.866 | 48.6543 | 97.6451 | 93.2617 | 0.43318
700-80-40-1-99 | 700 | 80 | 40 | 1 | 27.4452 | 941.034 | 699.2842 | 79.9 | 40.8266 | 5.7668 | 197.933 | 12.4389 | 80 | 45 | 2.5569 | 99 | 1.0945 | 80 | 40.5752 | 24.2353 | 90.8919 | 78.9879 | 0.046129
700-80-40-2-99 | 700 | 80 | 40 | 2 | 27.4452 | 941.034 | 699.1733 | 79.9 | 40.9505 | 3.3737 | 115.8144 | 5.3755 | 80 | 45 | 5.1138 | 99 | 2.119 | 80 | 40.734 | 29.1853 | 94.1259 | 87.7074 | 0.083086
700-80-40-3-99 | 700 | 80 | 40 | 3 | 27.4452 | 941.034 | 699.1146 | 79.9 | 41.0102 | 2.6245 | 90.1013 | 2.3578 | 80 | 45 | 7.6707 | 99 | 3.1373 | 80 | 40.8063 | 32.4914 | 95.4519 | 90.4374 | 0.12087
700-80-40-4-99 | 700 | 80 | 40 | 4 | 27.4452 | 941.034 | 699.0694 | 79.9 | 41.0528 | 2.3002 | 78.9748 | 0.79447 | 80 | 45 | 10.2276 | 99 | 4.1537 | 80 | 40.8526 | 35.3725 | 96.168 | 91.6188 | 0.15908
700-80-40-5-99 | 700 | 80 | 40 | 5 | 27.4452 | 941.034 | 699.0292 | 79.9 | 41.0812 | 2.1315 | 73.1857 | -0.10204 | 80 | 45 | 12.7845 | 99 | 5.1692 | 80 | 40.876 | 38.0982 | 96.6145 | 92.2336 | 0.19752
700-80-40-6-99 | 700 | 80 | 40 | 6 | 27.4452 | 941.034 | 698.9914 | 79.9 | 41.1163 | 2.0347 | 69.8659 | -0.64641 | 80 | 45 | 15.3413 | 99 | 6.1843 | 80 | 40.9008 | 40.7518 | 96.919 | 92.5863 | 0.23612
700-80-40-7-99 | 700 | 80 | 40 | 7 | 27.4452 | 941.034 | 698.9547 | 79.9 | 41.1462 | 1.9739 | 67.7805 | -1.0008 | 80 | 45 | 17.8982 | 99 | 7.1992 | 80 | 40.9166 | 43.3696 | 97.1396 | 92.808 | 0.27482
700-80-40-8-99 | 700 | 80 | 40 | 8 | 27.4452 | 941.034 | 698.9187 | 79.9 | 41.1761 | 1.9338 | 66.4077 | -1.2397 | 80 | 45 | 20.4551 | 99 | 8.2138 | 80 | 40.9297 | 45.9665 | 97.3067 | 92.954 | 0.31359
700-80-40-9-99 | 700 | 80 | 40 | 9 | 27.4452 | 941.034 | 698.8831 | 79.9 | 41.2042 | 1.9061 | 65.4607 | -1.4071 | 80 | 45 | 23.012 | 99 | 9.2284 | 80 | 40.938 | 48.5511 | 97.4376 | 93.0548 | 0.3524
700-80-40-10-99 | 700 | 80 | 40 | 10 | 27.4452 | 941.034 | 698.8478 | 79.9 | 41.2346 | 1.8869 | 64.8033 | -1.5247 | 80 | 45 | 25.5689 | 99 | 10.2429 | 80 | 40.9516 | 51.1272 | 97.5429 | 93.1249 | 0.39126
700-80-42-1-99 | 700 | 80 | 42 | 1 | 30.386 | 1041.8657 | 699.2298 | 79.9 | 42.8937 | 6.9949 | 240.1039 | 15.5574 | 80 | 47 | 2.5569 | 99 | 1.1011 | 80 | 42.6049 | 25.9479 | 90.3313 | 76.9798 | 0.042751
700-80-42-2-99 | 700 | 80 | 42 | 2 | 30.386 | 1041.8657 | 699.1013 | 79.9 | 43.0359 | 4.0688 | 139.6885 | 7.663 | 80 | 47 | 5.1138 | 99 | 2.1277 | 80 | 42.7855 | 31.431 | 93.7276 | 86.6097 | 0.075996
700-80-42-3-99 | 700 | 80 | 42 | 3 | 30.386 | 1041.8657 | 699.0353 | 79.9 | 43.1005 | 3.1127 | 106.8759 | 4.4043 | 80 | 47 | 7.6707 | 99 | 3.1471 | 80 | 42.8713 | 34.9439 | 95.1508 | 89.756 | 0.11
700-80-42-4-99 | 700 | 80 | 42 | 4 | 30.386 | 1041.8657 | 698.9863 | 79.9 | 43.1505 | 2.6902 | 92.3761 | 2.6552 | 80 | 47 | 10.2276 | 99 | 4.1643 | 80 | 42.9273 | 37.9233 | 95.9273 | 91.1464 | 0.14443
700-80-42-5-99 | 700 | 80 | 42 | 5 | 30.386 | 1041.8657 | 698.9437 | 79.9 | 43.1841 | 2.4673 | 84.7264 | 1.6266 | 80 | 47 | 12.7845 | 99 | 5.1804 | 80 | 42.9558 | 40.7031 | 96.4141 | 91.8801 | 0.17909
700-80-42-6-99 | 700 | 80 | 42 | 6 | 30.386 | 1041.8657 | 698.9041 | 79.9 | 43.2151 | 2.3371 | 80.2603 | 0.98531 | 80 | 47 | 15.3413 | 99 | 6.196 | 80 | 42.9846 | 43.3902 | 96.7472 | 92.3085 | 0.21391
700-80-42-7-99 | 700 | 80 | 42 | 7 | 30.386 | 1041.8657 | 698.866 | 79.9 | 43.2456 | 2.255 | 77.4434 | 0.56355 | 80 | 47 | 17.8982 | 99 | 7.2112 | 80 | 43.0031 | 46.0292 | 96.9892 | 92.5789 | 0.24884
700-80-42-8-99 | 700 | 80 | 42 | 8 | 30.386 | 1041.8657 | 698.8289 | 79.9 | 43.2742 | 2.2002 | 75.5648 | 0.27427 | 80 | 47 | 20.4551 | 99 | 8.2263 | 80 | 43.0166 | 48.6409 | 97.1728 | 92.7593 | 0.28383
700-80-42-9-99 | 700 | 80 | 42 | 9 | 30.386 | 1041.8657 | 698.7923 | 79.9 | 43.3035 | 2.1623 | 74.2698 | 0.070953 | 80 | 47 | 23.012 | 99 | 9.2412 | 80 | 43.0318 | 51.2356 | 97.3167 | 92.8838 | 0.31888
700-80-42-10-99 | 700 | 80 | 42 | 10 | 30.386 | 1041.8657 | 698.7561 | 79.9 | 43.3304 | 2.1351 | 73.3381 | -0.077374 | 80 | 47 | 25.5689 | 99 | 10.2561 | 80 | 43.0418 | 53.8198 | 97.4326 | 92.9734 | 0.35397
700-80-44-1-99 | 700 | 80 | 44 | 1 | 33.5942 | 1151.8698 | 699.1739 | 79.9 | 44.9603 | 8.4459 | 289.9344 | 18.0585 | 80 | 49 | 2.5569 | 99 | 1.1078 | 80 | 44.6353 | 27.7052 | 89.7632 | 74.8589 | 0.039764
700-80-44-2-99 | 700 | 80 | 44 | 2 | 33.5942 | 1151.8698 | 699.0254 | 79.9 | 45.126 | 4.9081 | 168.521 | 9.9834 | 80 | 49 | 5.1138 | 99 | 2.1369 | 80 | 44.8388 | 33.7999 | 93.3115 | 85.3902 | 0.06972
700-80-44-3-99 | 700 | 80 | 44 | 3 | 33.5942 | 1151.8698 | 698.9508 | 79.9 | 45.2032 | 3.7023 | 127.134 | 6.5099 | 80 | 49 | 7.6707 | 99 | 3.1576 | 80 | 44.9397 | 37.5626 | 94.8317 | 88.9794 | 0.10036
700-80-44-4-99 | 700 | 80 | 44 | 4 | 33.5942 | 1151.8698 | 698.8971 | 79.9 | 45.2521 | 3.1552 | 108.3563 | 4.5703 | 80 | 49 | 10.2276 | 99 | 4.1756 | 80 | 45.0003 | 40.6666 | 95.6703 | 90.6078 | 0.13141
700-80-44-5-99 | 700 | 80 | 44 | 5 | 33.5942 | 1151.8698 | 698.8516 | 79.9 | 45.2905 | 2.8635 | 98.345 | 3.4043 | 80 | 49 | 12.7845 | 99 | 5.1923 | 80 | 45.0394 | 43.5151 | 96.1994 | 91.4761 | 0.1627
700-80-44-6-99 | 700 | 80 | 44 | 6 | 33.5942 | 1151.8698 | 698.8099 | 79.9 | 45.3185 | 2.6902 | 92.3997 | 2.6584 | 80 | 49 | 15.3413 | 99 | 6.2084 | 80 | 45.0687 | 46.2453 | 96.5627 | 91.9919 | 0.19415
700-80-44-7-99 | 700 | 80 | 44 | 7 | 33.5942 | 1151.8698 | 698.7703 | 79.9 | 45.3528 | 2.5809 | 88.648 | 2.1644 | 80 | 49 | 17.8982 | 99 | 7.2242 | 80 | 45.0951 | 48.9116 | 96.8274 | 92.3175 | 0.22571
700-80-44-8-99 | 700 | 80 | 44 | 8 | 33.5942 | 1151.8698 | 698.7319 | 79.9 | 45.3818 | 2.507 | 86.1152 | 1.8198 | 80 | 49 | 20.4551 | 99 | 8.2396 | 80 | 45.1129 | 51.5423 | 97.0285 | 92.5374 | 0.25734
700-80-44-9-99 | 700 | 80 | 44 | 9 | 33.5942 | 1151.8698 | 698.6942 | 79.9 | 45.4104 | 2.4554 | 84.3476 | 1.5736 | 80 | 49 | 23.012 | 99 | 9.2549 | 80 | 45.1281 | 54.1508 | 97.1865 | 92.691 | 0.28903
700-80-44-10-99 | 700 | 80 | 44 | 10 | 33.5942 | 1151.8698 | 698.6569 | 79.9 | 45.4375 | 2.4181 | 83.0704 | 1.3928 | 80 | 49 | 25.5689 | 99 | 10.2701 | 80 | 45.14 | 56.745 | 97.3138 | 92.802 | 0.32076
700-80-46-1-99 | 700 | 80 | 46 | 1 | 37.0897 | 1271.7208 | 699.1169 | 79.9 | 47.0298 | 10.1481 | 348.3944 | 18.0585 | 80 | 51 | 2.5569 | 99 | 1.1147 | 80 | 46.663 | 29.4985 | 89.1908 | 72.639 | 0.037117
700-80-46-2-99 | 700 | 80 | 46 | 2 | 37.0897 | 1271.7208 | 698.9458 | 79.9 | 47.2203 | 5.9161 | 203.157 | 12.8555 | 80 | 51 | 5.1138 | 99 | 2.1465 | 80 | 46.8916 | 36.2873 | 92.8787 | 84.0491 | 0.064157
700-80-46-3-99 | 700 | 80 | 46 | 3 | 37.0897 | 1271.7208 | 698.8609 | 79.9 | 47.3087 | 4.4115 | 151.5064 | 8.6636 | 80 | 51 | 7.6707 | 99 | 3.1686 | 80 | 47.0103 | 40.3489 | 94.4951 | 88.1059 | 0.091804
700-80-46-4-99 | 700 | 80 | 46 | 4 | 37.0897 | 1271.7208 | 698.8017 | 79.9 | 47.3638 | 3.7119 | 127.4925 | 6.5443 | 80 | 51 | 10.2276 | 99 | 4.1875 | 80 | 47.0806 | 43.6053 | 95.397 | 89.992 | 0.11984
700-80-46-5-99 | 700 | 80 | 46 | 5 | 37.0897 | 1271.7208 | 698.7527 | 79.9 | 47.4009 | 3.3324 | 114.4649 | 5.2336 | 80 | 51 | 12.7845 | 99 | 5.205 | 80 | 47.1274 | 46.5417 | 95.9699 | 91.0152 | 0.14812
700-80-46-6-99 | 700 | 80 | 46 | 6 | 37.0897 | 1271.7208 | 698.7086 | 79.9 | 47.4377 | 3.1061 | 106.6978 | 4.3844 | 80 | 51 | 15.3413 | 99 | 6.2217 | 80 | 47.1663 | 49.3249 | 96.3651 | 91.6254 | 0.17656
700-80-46-7-99 | 700 | 80 | 46 | 7 | 37.0897 | 1271.7208 | 698.6671 | 79.9 | 47.4636 | 2.9594 | 101.6645 | 3.8028 | 80 | 51 | 17.8982 | 99 | 7.2379 | 80 | 47.1884 | 52.0285 | 96.6537 | 92.021 | 0.2051
700-80-46-8-99 | 700 | 80 | 46 | 8 | 37.0897 | 1271.7208 | 698.6272 | 79.9 | 47.4967 | 2.8613 | 98.3006 | 3.399 | 80 | 51 | 20.4551 | 99 | 8.2538 | 80 | 47.2133 | 54.6835 | 96.8735 | 92.2854 | 0.23372
700-80-46-9-99 | 700 | 80 | 46 | 9 | 37.0897 | 1271.7208 | 698.5882 | 79.9 | 47.5248 | 2.7918 | 95.9163 | 3.105 | 80 | 51 | 23.012 | 99 | 9.2696 | 80 | 47.2309 | 57.3099 | 97.0464 | 92.473 | 0.26241
700-80-46-10-99 | 700 | 80 | 46 | 10 | 37.0897 | 1271.7208 | 698.5498 | 79.9 | 47.55 | 2.7409 | 94.1746 | 2.8858 | 80 | 51 | 25.5689 | 99 | 10.2851 | 80 | 47.2446 | 59.9177 | 97.1859 | 92.6101 | 0.29113
700-80-48-1-99 | 700 | 80 | 48 | 1 | 40.893 | 1402.1298 | 699.059 | 79.9 | 49.0989 | 12.1312 | 416.5105 | 18.0585 | 80 | 53 | 2.5569 | 99 | 1.1218 | 80 | 48.6913 | 31.3188 | 88.617 | 70.3344 | 0.034768
700-80-48-2-99 | 700 | 80 | 48 | 2 | 40.893 | 1402.1298 | 698.8627 | 79.9 | 49.3173 | 7.1218 | 244.5885 | 15.8598 | 80 | 53 | 5.1138 | 99 | 2.1565 | 80 | 48.9497 | 38.885 | 92.4313 | 82.5843 | 0.059222
700-80-48-3-99 | 700 | 80 | 48 | 3 | 40.893 | 1402.1298 | 698.7659 | 79.9 | 49.4201 | 5.2633 | 180.786 | 10.9992 | 80 | 53 | 7.6707 | 99 | 3.1803 | 80 | 49.0813 | 43.3004 | 94.1415 | 87.1291 | 0.084199
700-80-48-4-99 | 700 | 80 | 48 | 4 | 40.893 | 1402.1298 | 698.6999 | 79.9 | 49.477 | 4.3771 | 150.3611 | 8.5699 | 80 | 53 | 10.2276 | 99 | 4.2002 | 80 | 49.1636 | 46.7435 | 95.1073 | 89.2962 | 0.10954
700-80-48-5-99 | 700 | 80 | 48 | 5 | 40.893 | 1402.1298 | 698.6468 | 79.9 | 49.5214 | 3.8896 | 133.6243 | 7.1187 | 80 | 53 | 12.7845 | 99 | 5.2185 | 80 | 49.2192 | 49.7879 | 95.7254 | 90.4883 | 0.13512
700-80-48-6-99 | 700 | 80 | 48 | 6 | 40.893 | 1402.1298 | 698.5998 | 79.9 | 49.565 | 3.5956 | 123.5309 | 6.1595 | 80 | 53 | 15.3413 | 99 | 6.2358 | 80 | 49.264 | 52.6388 | 96.1539 | 91.2074 | 0.16087
700-80-48-7-99 | 700 | 80 | 48 | 7 | 40.893 | 1402.1298 | 698.5562 | 79.9 | 49.5954 | 3.4036 | 116.944 | 5.4934 | 80 | 53 | 17.8982 | 99 | 7.2526 | 80 | 49.2947 | 55.3876 | 96.4677 | 91.6768 | 0.18672
700-80-48-8-99 | 700 | 80 | 48 | 8 | 40.893 | 1402.1298 | 698.5145 | 79.9 | 49.6208 | 3.272 | 112.4284 | 5.0164 | 80 | 53 | 20.4551 | 99 | 8.269 | 80 | 49.3143 | 58.0762 | 96.7073 | 91.9986 | 0.21265
700-80-48-9-99 | 700 | 80 | 48 | 9 | 40.893 | 1402.1298 | 698.4741 | 79.9 | 49.6519 | 3.1797 | 109.2644 | 4.6713 | 80 | 53 | 23.012 | 99 | 9.2851 | 80 | 49.3374 | 60.7253 | 96.8961 | 92.2242 | 0.23864
700-80-48-10-99 | 700 | 80 | 48 | 10 | 40.893 | 1402.1298 | 698.4345 | 79.9 | 49.6783 | 3.1118 | 106.9369 | 4.4116 | 80 | 53 | 25.5689 | 99 | 10.3011 | 80 | 49.3577 | 63.3501 | 97.0486 | 92.3903 | 0.26468
700-80-50-1-99 | 700 | 80 | 50 | 1 | 45.0268 | 1543.8455 | 699.0104 | 79.9 | 51.1687 | 14.4265 | 495.3539 | 18.0585 | 80 | 55 | 2.5569 | 99 | 1.1289 | 80 | 50.7182 | 33.1571 | 88.0447 | 67.9601 | 0.032679
700-80-50-2-99 | 700 | 80 | 50 | 2 | 45.0268 | 1543.8455 | 698.7861 | 79.9 | 51.4208 | 8.5536 | 293.7939 | 18.0585 | 80 | 55 | 5.1138 | 99 | 2.167 | 80 | 51.0028 | 41.587 | 91.9707 | 81.0033 | 0.054835
700-80-50-3-99 | 700 | 80 | 50 | 3 | 45.0268 | 1543.8455 | 698.6754 | 79.9 | 51.5326 | 6.2831 | 215.8408 | 13.8289 | 80 | 55 | 7.6707 | 99 | 3.1925 | 80 | 51.1563 | 46.4144 | 93.7716 | 86.0459 | 0.077432
700-80-50-4-99 | 700 | 80 | 50 | 4 | 45.0268 | 1543.8455 | 698.6017 | 79.9 | 51.6001 | 5.1733 | 177.7348 | 10.7304 | 80 | 55 | 10.2276 | 99 | 4.2136 | 80 | 51.2507 | 50.0811 | 94.8017 | 88.5107 | 0.10037
700-80-50-5-99 | 700 | 80 | 50 | 5 | 45.0268 | 1543.8455 | 698.5435 | 79.9 | 51.6494 | 4.5521 | 156.4063 | 9.0574 | 80 | 55 | 12.7845 | 99 | 5.2328 | 80 | 51.3142 | 53.2592 | 95.4659 | 89.8903 | 0.12353
700-80-50-6-99 | 700 | 80 | 50 | 6 | 45.0268 | 1543.8455 | 698.4931 | 79.9 | 51.6962 | 4.1727 | 143.3797 | 7.9839 | 80 | 55 | 15.3413 | 99 | 6.2508 | 80 | 51.3655 | 56.1955 | 95.9288 | 90.7329 | 0.14686
700-80-50-7-99 | 700 | 80 | 50 | 7 | 45.0268 | 1543.8455 | 698.4469 | 79.9 | 51.7222 | 3.9216 | 134.7623 | 7.2227 | 80 | 55 | 17.8982 | 99 | 7.2682 | 80 | 51.3979 | 59.0034 | 96.2689 | 91.2905 | 0.17029
700-80-50-8-99 | 700 | 80 | 50 | 8 | 45.0268 | 1543.8455 | 698.4032 | 79.9 | 51.7525 | 3.75 | 128.8739 | 6.6761 | 80 | 55 | 20.4551 | 99 | 8.2851 | 80 | 51.4272 | 61.7319 | 96.5294 | 91.6716 | 0.19381
700-80-50-9-99 | 700 | 80 | 50 | 9 | 45.0268 | 1543.8455 | 698.3611 | 79.9 | 51.7875 | 3.6285 | 124.7059 | 6.275 | 80 | 55 | 23.012 | 99 | 9.3017 | 80 | 51.4542 | 64.4103 | 96.735 | 91.9414 | 0.2174
700-80-50-10-99 | 700 | 80 | 50 | 10 | 45.0268 | 1543.8455 | 698.3201 | 79.9 | 51.8133 | 3.538 | 121.6009 | 5.968 | 80 | 55 | 25.5689 | 99 | 10.3181 | 80 | 51.4746 | 67.0577 | 96.9013 | 92.1425 | 0.24103
700-50-10-1-99,5 | 700 | 50 | 10 | 1 | 6.7392 | 231.0715 | 699.778 | 49.9 | 10.2737 | 0.28897 | 9.9112 | -25.5978 | 50 | 15 | 1.279 | 99.5 | 1.0337 | 50 | 10.258 | 7.7292 | 96.789 | 95.7121 | 0.15503
700-50-10-2-99,5 | 700 | 50 | 10 | 2 | 6.7392 | 231.0715 | 699.7562 | 49.9 | 10.3187 | 0.21548 | 7.3909 | -28.5199 | 50 | 15 | 2.558 | 99.5 | 2.0431 | 50 | 10.2771 | 9.0817 | 97.9673 | 96.8026 | 0.30657
700-50-10-3-99,5 | 700 | 50 | 10 | 3 | 6.7392 | 231.0715 | 699.7363 | 49.9 | 10.3585 | 0.20025 | 6.8688 | -29.2403 | 50 | 15 | 3.837 | 99.5 | 3.0519 | 50 | 10.2844 | 10.3759 | 98.3738 | 97.0286 | 0.45879
700-50-10-4-99,5 | 700 | 50 | 10 | 4 | 6.7392 | 231.0715 | 699.7167 | 49.9 | 10.3968 | 0.19496 | 6.6873 | -29.5026 | 50 | 15 | 5.116 | 99.5 | 4.0605 | 50 | 10.2913 | 11.6602 | 98.5793 | 97.1071 | 0.61123
700-50-10-5-99,5 | 700 | 50 | 10 | 5 | 6.7392 | 231.0715 | 699.6972 | 49.9 | 10.4337 | 0.19268 | 6.6094 | -29.6172 | 50 | 15 | 6.395 | 99.5 | 5.069 | 50 | 10.2946 | 12.9415 | 98.7033 | 97.1409 | 0.76377
700-50-10-6-99,5 | 700 | 50 | 10 | 6 | 6.7392 | 231.0715 | 699.6777 | 49.9 | 10.4717 | 0.19165 | 6.5744 | -29.6691 | 50 | 15 | 7.674 | 99.5 | 6.0775 | 50 | 10.2973 | 14.2215 | 98.7862 | 97.1561 | 0.91638
700-50-10-7-99,5 | 700 | 50 | 10 | 7 | 6.7392 | 231.0715 | 699.6583 | 49.9 | 10.5094 | 0.19122 | 6.5597 | -29.6909 | 50 | 15 | 8.953 | 99.5 | 7.0859 | 50 | 10.3018 | 15.5009 | 98.8455 | 97.1626 | 1.069
700-50-10-8-99,5 | 700 | 50 | 10 | 8 | 6.7392 | 231.0715 | 699.6389 | 49.9 | 10.5473 | 0.19111 | 6.5561 | -29.6909 | 50 | 15 | 10.232 | 99.5 | 8.0944 | 50 | 10.3065 | 16.78 | 98.89 | 97.1642 | 1.2217
700-50-10-9-99,5 | 700 | 50 | 10 | 9 | 6.7392 | 231.0715 | 699.6195 | 49.9 | 10.5851 | 0.19119 | 6.559 | -29.6962 | 50 | 15 | 11.511 | 99.5 | 9.1028 | 50 | 10.3116 | 18.059 | 98.9247 | 97.163 | 1.3745
700-50-10-10-99,5 | 700 | 50 | 10 | 10 | 6.7392 | 231.0715 | 699.6001 | 49.9 | 10.6229 | 0.19139 | 6.566 | -29.6815 | 50 | 15 | 12.79 | 99.5 | 10.1113 | 50 | 10.3172 | 19.3378 | 98.9525 | 97.1601 | 1.5272
700-50-12-1-99,5 | 700 | 50 | 12 | 1 | 7.675 | 263.1583 | 699.7506 | 49.9 | 12.3102 | 0.36491 | 12.5163 | -23.227 | 50 | 17 | 1.279 | 99.5 | 1.0371 | 50 | 12.2835 | 8.5891 | 96.4693 | 95.2455 | 0.1368
700-50-12-2-99,5 | 700 | 50 | 12 | 2 | 7.675 | 263.1583 | 699.7273 | 49.9 | 12.3579 | 0.25838 | 8.8628 | -26.7162 | 50 | 17 | 2.558 | 99.5 | 2.047 | 50 | 12.3114 | 9.9746 | 97.7935 | 96.6335 | 0.26966
700-50-12-3-99,5 | 700 | 50 | 12 | 3 | 7.675 | 263.1583 | 699.7068 | 49.9 | 12.3943 | 0.23563 | 8.0827 | -27.6333 | 50 | 17 | 3.837 | 99.5 | 3.056 | 50 | 12.319 | 11.2764 | 98.2536 | 96.9299 | 0.40326
700-50-12-4-99,5 | 700 | 50 | 12 | 4 | 7.675 | 263.1583 | 699.6867 | 49.9 | 12.4323 | 0.22756 | 7.8061 | -27.9783 | 50 | 17 | 5.116 | 99.5 | 4.0649 | 50 | 12.325 | 12.5634 | 98.4867 | 97.035 | 0.5371
700-50-12-5-99,5 | 700 | 50 | 12 | 5 | 7.675 | 263.1583 | 699.6668 | 49.9 | 12.4709 | 0.22401 | 7.6846 | -28.1335 | 50 | 17 | 6.395 | 99.5 | 5.0736 | 50 | 12.33 | 13.846 | 98.6274 | 97.0812 | 0.67105
700-50-12-6-99,5 | 700 | 50 | 12 | 6 | 7.675 | 263.1583 | 699.6469 | 49.9 | 12.5093 | 0.2223 | 7.6261 | -28.209 | 50 | 17 | 7.674 | 99.5 | 6.0823 | 50 | 12.3351 | 15.1267 | 98.7216 | 97.1036 | 0.80508
700-50-12-7-99,5 | 700 | 50 | 12 | 7 | 7.675 | 263.1583 | 699.6271 | 49.9 | 12.5474 | 0.22147 | 7.5979 | -28.2456 | 50 | 17 | 8.953 | 99.5 | 7.091 | 50 | 12.3396 | 16.4065 | 98.789 | 97.1143 | 0.93915
700-50-12-8-99,5 | 700 | 50 | 12 | 8 | 7.675 | 263.1583 | 699.6072 | 49.9 | 12.5858 | 0.22113 | 7.5863 | -28.2606 | 50 | 17 | 10.232 | 99.5 | 8.0996 | 50 | 12.3444 | 17.6858 | 98.8397 | 97.1188 | 1.0733
700-50-12-9-99,5 | 700 | 50 | 12 | 9 | 7.675 | 263.1583 | 699.5874 | 49.9 | 12.624 | 0.22107 | 7.5845 | -28.2606 | 50 | 17 | 11.511 | 99.5 | 9.1082 | 50 | 12.3502 | 18.9649 | 98.8791 | 97.1196 | 1.2074
700-50-12-10-99,5 | 700 | 50 | 12 | 10 | 7.675 | 263.1583 | 699.5676 | 49.9 | 12.6619 | 0.22118 | 7.5886 | -28.2629 | 50 | 17 | 12.79 | 99.5 | 10.1169 | 50 | 12.3559 | 20.2438 | 98.9107 | 97.1181 | 1.3416
700-50-14-1-99,5 | 700 | 50 | 14 | 1 | 8.7232 | 299.0976 | 699.7204 | 49.9 | 14.3518 | 0.46408 | 15.9188 | -20.741 | 50 | 19 | 1.279 | 99.5 | 1.0408 | 50 | 14.3143 | 9.5381 | 96.1195 | 94.6799 | 0.12108
700-50-14-2-99,5 | 700 | 50 | 14 | 2 | 8.7232 | 299.0976 | 699.6953 | 49.9 | 14.4019 | 0.31151 | 10.6858 | -24.833 | 50 | 19 | 2.558 | 99.5 | 2.0512 | 50 | 14.3443 | 10.9696 | 97.6013 | 96.4289 | 0.23777
700-50-14-3-99,5 | 700 | 50 | 14 | 3 | 8.7232 | 299.0976 | 699.674 | 49.9 | 14.4374 | 0.27804 | 9.5379 | -25.9786 | 50 | 19 | 3.837 | 99.5 | 3.0606 | 50 | 14.3595 | 12.2821 | 98.1204 | 96.8126 | 0.35523
700-50-14-4-99,5 | 700 | 50 | 14 | 4 | 8.7232 | 299.0976 | 699.6534 | 49.9 | 14.4758 | 0.26594 | 9.1229 | -26.4246 | 50 | 19 | 5.116 | 99.5 | 4.0697 | 50 | 14.3662 | 13.5732 | 98.3841 | 96.9514 | 0.47297
700-50-14-5-99,5 | 700 | 50 | 14 | 5 | 8.7232 | 299.0976 | 699.633 | 49.9 | 14.5142 | 0.26047 | 8.9355 | -26.6322 | 50 | 19 | 6.395 | 99.5 | 5.0786 | 50 | 14.3716 | 14.8577 | 98.5435 | 97.0141 | 0.59083
700-50-14-6-99,5 | 700 | 50 | 14 | 6 | 8.7232 | 299.0976 | 699.6127 | 49.9 | 14.5524 | 0.25771 | 8.8412 | -26.7381 | 50 | 19 | 7.674 | 99.5 | 6.0875 | 50 | 14.3762 | 16.1394 | 98.6502 | 97.0457 | 0.70876
700-50-14-7-99,5 | 700 | 50 | 14 | 7 | 8.7232 | 299.0976 | 699.5924 | 49.9 | 14.5903 | 0.25627 | 8.792 | -26.7938 | 50 | 19 | 8.953 | 99.5 | 7.0964 | 50 | 14.3815 | 17.4199 | 98.7266 | 97.0622 | 0.82675
700-50-14-8-99,5 | 700 | 50 | 14 | 8 | 8.7232 | 299.0976 | 699.5722 | 49.9 | 14.6284 | 0.25555 | 8.7675 | -26.8216 | 50 | 19 | 10.232 | 99.5 | 8.1053 | 50 | 14.387 | 18.6996 | 98.7841 | 97.0705 | 0.94478
700-50-14-9-99,5 | 700 | 50 | 14 | 9 | 8.7232 | 299.0976 | 699.5519 | 49.9 | 14.6662 | 0.25524 | 8.7572 | -26.8332 | 50 | 19 | 11.511 | 99.5 | 9.1141 | 50 | 14.3926 | 19.9789 | 98.8288 | 97.074 | 1.0628
700-50-14-10-99,5 | 700 | 50 | 14 | 10 | 8.7232 | 299.0976 | 699.5317 | 49.9 | 14.7039 | 0.2552 | 8.7561 | -26.8332 | 50 | 19 | 12.79 | 99.5 | 10.1229 | 50 | 14.3986 | 21.2579 | 98.8647 | 97.0745 | 1.1809
700-50-16-1-99,5 | 700 | 50 | 16 | 1 | 9.8949 | 339.2755 | 699.6873 | 49.9 | 16.3993 | 0.59369 | 20.3655 | -18.1479 | 50 | 21 | 1.279 | 99.5 | 1.0448 | 50 | 16.3474 | 10.5803 | 95.7388 | 94 | 0.10751
700-50-16-2-99,5 | 700 | 50 | 16 | 2 | 9.8949 | 339.2755 | 699.6597 | 49.9 | 16.4501 | 0.37795 | 12.9652 | -22.8588 | 50 | 21 | 2.558 | 99.5 | 2.0558 | 50 | 16.3883 | 12.075 | 97.3893 | 96.1804 | 0.21015
700-50-16-3-99,5 | 700 | 50 | 16 | 3 | 9.8949 | 339.2755 | 699.6375 | 49.9 | 16.4873 | 0.32923 | 11.2945 | -24.2678 | 50 | 21 | 3.837 | 99.5 | 3.0655 | 50 | 16.4019 | 13.4027 | 97.9731 | 96.6727 | 0.31362
700-50-16-4-99,5 | 700 | 50 | 16 | 4 | 9.8949 | 339.2755 | 699.6163 | 49.9 | 16.5241 | 0.31126 | 10.6784 | -24.8368 | 50 | 21 | 5.116 | 99.5 | 4.0749 | 50 | 16.4104 | 14.6997 | 98.2706 | 96.8543 | 0.41738
700-50-16-5-99,5 | 700 | 50 | 16 | 5 | 9.8949 | 339.2755 | 699.5954 | 49.9 | 16.5622 | 0.30299 | 10.3948 | -25.109 | 50 | 21 | 6.395 | 99.5 | 5.0841 | 50 | 16.4168 | 15.9869 | 98.4507 | 96.9379 | 0.52127
700-50-16-6-99,5 | 700 | 50 | 16 | 6 | 9.8949 | 339.2755 | 699.5747 | 49.9 | 16.6001 | 0.29869 | 10.2478 | -25.2529 | 50 | 21 | 7.674 | 99.5 | 6.0933 | 50 | 16.4219 | 17.2702 | 98.5713 | 96.9814 | 0.62524
700-50-16-7-99,5 | 700 | 50 | 16 | 7 | 9.8949 | 339.2755 | 699.554 | 49.9 | 16.6376 | 0.29633 | 10.167 | -25.3327 | 50 | 21 | 8.953 | 99.5 | 7.1023 | 50 | 16.4277 | 18.5516 | 98.6578 | 97.0052 | 0.72927
700-50-16-8-99,5 | 700 | 50 | 16 | 8 | 9.8949 | 339.2755 | 699.5333 | 49.9 | 16.6754 | 0.29503 | 10.1226 | -25.3768 | 50 | 21 | 10.232 | 99.5 | 8.1114 | 50 | 16.4336 | 19.8319 | 98.7229 | 97.0184 | 0.83334
700-50-16-9-99,5 | 700 | 50 | 16 | 9 | 9.8949 | 339.2755 | 699.5127 | 49.9 | 16.7127 | 0.29434 | 10.0992 | -25.4001 | 50 | 21 | 11.511 | 99.5 | 9.1205 | 50 | 16.4392 | 21.1116 | 98.7735 | 97.0254 | 0.93744
700-50-16-10-99,5 | 700 | 50 | 16 | 10 | 9.8949 | 339.2755 | 699.4921 | 49.9 | 16.75 | 0.29404 | 10.0893 | -25.4001 | 50 | 21 | 12.79 | 99.5 | 10.1295 | 50 | 16.4454 | 22.3909 | 98.8141 | 97.0284 | 1.0416
700-50-18-1-99,5 | 700 | 50 | 18 | 1 | 11.2025 | 384.1083 | 699.6511 | 49.9 | 18.4474 | 0.76249 | 26.1572 | -15.4641 | 50 | 23 | 1.279 | 99.5 | 1.0492 | 50 | 18.3805 | 11.719 | 95.3269 | 93.1935 | 0.095785
700-50-18-2-99,5 | 700 | 50 | 18 | 2 | 11.2025 | 384.1083 | 699.6204 | 49.9 | 18.5012 | 0.46144 | 15.8302 | -20.7903 | 50 | 23 | 2.558 | 99.5 | 2.0608 | 50 | 18.4264 | 13.2991 | 97.1563 | 95.8809 | 0.1862
700-50-18-3-99,5 | 700 | 50 | 18 | 3 | 11.2025 | 384.1083 | 699.5971 | 49.9 | 18.5407 | 0.39144 | 13.4294 | -22.4932 | 50 | 23 | 3.837 | 99.5 | 3.0709 | 50 | 18.4484 | 14.648 | 97.8106 | 96.5058 | 0.27749
700-50-18-4-99,5 | 700 | 50 | 18 | 4 | 11.2025 | 384.1083 | 699.5753 | 49.9 | 18.5773 | 0.36514 | 12.5275 | -23.207 | 50 | 23 | 5.116 | 99.5 | 4.0806 | 50 | 18.4587 | 15.9533 | 98.1453 | 96.7405 | 0.36909
700-50-18-5-99,5 | 700 | 50 | 18 | 5 | 11.2025 | 384.1083 | 699.5538 | 49.9 | 18.6152 | 0.35282 | 12.105 | -23.5578 | 50 | 23 | 6.395 | 99.5 | 5.0901 | 50 | 18.4652 | 17.2447 | 98.3482 | 96.8505 | 0.46084
700-50-18-6-99,5 | 700 | 50 | 18 | 6 | 11.2025 | 384.1083 | 699.5326 | 49.9 | 18.6524 | 0.34627 | 11.8808 | -23.7487 | 50 | 23 | 7.674 | 99.5 | 6.0995 | 50 | 18.4715 | 18.5302 | 98.4844 | 96.909 | 0.55268
700-50-18-7-99,5 | 700 | 50 | 18 | 7 | 11.2025 | 384.1083 | 699.5115 | 49.9 | 18.6901 | 0.34257 | 11.754 | -23.8581 | 50 | 23 | 8.953 | 99.5 | 7.1088 | 50 | 18.4783 | 19.8129 | 98.582 | 96.9421 | 0.64457
700-50-18-8-99,5 | 700 | 50 | 18 | 8 | 11.2025 | 384.1083 | 699.4904 | 49.9 | 18.7273 | 0.34039 | 11.6796 | -23.9228 | 50 | 23 | 10.232 | 99.5 | 8.1181 | 50 | 18.4848 | 21.0941 | 98.6554 | 96.9615 | 0.73651
700-50-18-9-99,5 | 700 | 50 | 18 | 9 | 11.2025 | 384.1083 | 699.4693 | 49.9 | 18.7641 | 0.33911 | 11.6363 | -23.9606 | 50 | 23 | 11.511 | 99.5 | 9.1273 | 50 | 18.4904 | 22.3743 | 98.7126 | 96.9729 | 0.82847
700-50-18-10-99,5 | 700 | 50 | 18 | 10 | 11.2025 | 384.1083 | 699.4483 | 49.9 | 18.8013 | 0.33842 | 11.613 | -23.981 | 50 | 23 | 12.79 | 99.5 | 10.1366 | 50 | 18.4973 | 23.654 | 98.7585 | 96.979 | 0.92047
700-50-20-1-99,5 | 700 | 50 | 20 | 1 | 12.6589 | 434.0444 | 699.6118 | 49.9 | 20.5024 | 0.98201 | 33.6894 | -12.6988 | 50 | 25 | 1.279 | 99.5 | 1.0539 | 50 | 20.4191 | 12.9559 | 94.884 | 92.2426 | 0.085639
700-50-20-2-99,5 | 700 | 50 | 20 | 2 | 12.6589 | 434.0444 | 699.5772 | 49.9 | 20.5637 | 0.56752 | 19.4708 | -18.6131 | 50 | 25 | 2.558 | 99.5 | 2.0663 | 50 | 20.4767 | 14.6494 | 96.9012 | 95.5168 | 0.16541
700-50-20-3-99,5 | 700 | 50 | 20 | 3 | 12.6589 | 434.0444 | 699.5525 | 49.9 | 20.5991 | 0.46768 | 16.0458 | -20.6446 | 50 | 25 | 3.837 | 99.5 | 3.0769 | 50 | 20.4985 | 16.0282 | 97.6319 | 96.3056 | 0.24608
700-50-20-4-99,5 | 700 | 50 | 20 | 4 | 12.6589 | 434.0444 | 699.5298 | 49.9 | 20.6357 | 0.42962 | 14.7407 | -21.5265 | 50 | 25 | 5.116 | 99.5 | 4.0869 | 50 | 20.5112 | 17.3452 | 98.0072 | 96.6062 | 0.32708
700-50-20-5-99,5 | 700 | 50 | 20 | 5 | 12.6589 | 434.0444 | 699.5078 | 49.9 | 20.6733 | 0.41153 | 14.1202 | -21.9715 | 50 | 25 | 6.395 | 99.5 | 5.0966 | 50 | 20.5201 | 18.6423 | 98.2353 | 96.7491 | 0.40825
700-50-20-6-99,5 | 700 | 50 | 20 | 6 | 12.6589 | 434.0444 | 699.4861 | 49.9 | 20.71 | 0.40174 | 13.7848 | -22.2197 | 50 | 25 | 7.674 | 99.5 | 6.1063 | 50 | 20.527 | 19.9311 | 98.3885 | 96.8264 | 0.48951
700-50-20-7-99,5 | 700 | 50 | 20 | 7 | 12.6589 | 434.0444 | 699.4645 | 49.9 | 20.7475 | 0.39606 | 13.5904 | -22.366 | 50 | 25 | 8.953 | 99.5 | 7.1158 | 50 | 20.5343 | 21.2158 | 98.4985 | 96.8713 | 0.57083
700-50-20-8-99,5 | 700 | 50 | 20 | 8 | 12.6589 | 434.0444 | 699.4429 | 49.9 | 20.7843 | 0.3926 | 13.4721 | -22.456 | 50 | 25 | 10.232 | 99.5 | 8.1253 | 50 | 20.5409 | 22.4983 | 98.5812 | 96.8986 | 0.65219
700-50-20-9-99,5 | 700 | 50 | 20 | 9 | 12.6589 | 434.0444 | 699.4214 | 49.9 | 20.8209 | 0.39047 | 13.3994 | -22.5118 | 50 | 25 | 11.511 | 99.5 | 9.1348 | 50 | 20.5474 | 23.7794 | 98.6457 | 96.9155 | 0.73359
700-50-20-10-99,5 | 700 | 50 | 20 | 10 | 12.6589 | 434.0444 | 699.3999 | 49.9 | 20.8574 | 0.38917 | 13.3552 | -22.5457 | 50 | 25 | 12.79 | 99.5 | 10.1443 | 50 | 20.5541 | 25.0597 | 98.6974 | 96.9257 | 0.81502
700-50-22-1-99,5 | 700 | 50 | 22 | 1 | 14.2781 | 489.5638 | 699.5695 | 49.9 | 22.5629 | 1.2654 | 43.4158 | -9.8737 | 50 | 27 | 1.279 | 99.5 | 1.0589 | 50 | 22.4557 | 14.2917 | 94.4107 | 91.1372 | 0.076848
700-50-22-2-99,5 | 700 | 50 | 22 | 2 | 14.2781 | 489.5638 | 699.5297 | 49.9 | 22.6208 | 0.70196 | 24.0848 | -16.3411 | 50 | 27 | 2.558 | 99.5 | 2.0722 | 50 | 22.5206 | 16.1341 | 96.623 | 95.0837 | 0.14732
700-50-22-3-99,5 | 700 | 50 | 22 | 3 | 14.2781 | 489.5638 | 699.5033 | 49.9 | 22.6634 | 0.56183 | 19.2777 | -18.7131 | 50 | 27 | 3.837 | 99.5 | 3.0833 | 50 | 22.5526 | 17.5533 | 97.4359 | 96.0651 | 0.21872
700-50-22-4-99,5 | 700 | 50 | 22 | 4 | 14.2781 | 489.5638 | 699.4797 | 49.9 | 22.7 | 0.50737 | 17.4094 | -19.7864 | 50 | 27 | 5.116 | 99.5 | 4.0937 | 50 | 22.568 | 18.8867 | 97.8556 | 96.4465 | 0.29047
700-50-22-5-99,5 | 700 | 50 | 22 | 5 | 14.2781 | 489.5638 | 699.457 | 49.9 | 22.7375 | 0.48111 | 16.5091 | -20.3424 | 50 | 27 | 6.395 | 99.5 | 5.1037 | 50 | 22.5788 | 20.192 | 98.1113 | 96.6304 | 0.3624
700-50-22-6-99,5 | 700 | 50 | 22 | 6 | 14.2781 | 489.5638 | 699.4347 | 49.9 | 22.7743 | 0.46673 | 16.0161 | -20.659 | 50 | 27 | 7.674 | 99.5 | 6.1136 | 50 | 22.5874 | 21.4853 | 98.2832 | 96.7311 | 0.43442
700-50-22-7-99,5 | 700 | 50 | 22 | 7 | 14.2781 | 489.5638 | 699.4126 | 49.9 | 22.8104 | 0.45818 | 15.7232 | -20.8512 | 50 | 27 | 8.953 | 99.5 | 7.1234 | 50 | 22.5937 | 22.7729 | 98.4067 | 96.791 | 0.50652
700-50-22-8-99,5 | 700 | 50 | 22 | 8 | 14.2781 | 489.5638 | 699.3906 | 49.9 | 22.8472 | 0.45289 | 15.542 | -20.9719 | 50 | 27 | 10.232 | 99.5 | 8.1332 | 50 | 22.6023 | 24.0572 | 98.4997 | 96.8281 | 0.57865
700-50-22-9-99,5 | 700 | 50 | 22 | 9 | 14.2781 | 489.5638 | 699.3686 | 49.9 | 22.8833 | 0.44948 | 15.4256 | -21.0501 | 50 | 27 | 11.511 | 99.5 | 9.1429 | 50 | 22.6093 | 25.3396 | 98.5723 | 96.852 | 0.65082
700-50-22-10-99,5 | 700 | 50 | 22 | 10 | 14.2781 | 489.5638 | 699.3467 | 49.9 | 22.9192 | 0.44729 | 15.3508 | -21.1006 | 50 | 27 | 12.79 | 99.5 | 10.1526 | 50 | 22.6164 | 26.6208 | 98.6304 | 96.8673 | 0.72302
700-50-24-1-99,5 | 700 | 50 | 24 | 1 | 16.073 | 551.1084 | 699.5241 | 49.9 | 24.6229 | 1.6278 | 55.8531 | -7.0217 | 50 | 29 | 1.279 | 99.5 | 1.0643 | 50 | 24.4905 | 15.7242 | 93.9099 | 89.8722 | 0.069227
700-50-24-2-99,5 | 700 | 50 | 24 | 2 | 16.073 | 551.1084 | 699.4779 | 49.9 | 24.6933 | 0.87381 | 29.9834 | -13.9694 | 50 | 29 | 2.558 | 99.5 | 2.0786 | 50 | 24.5734 | 17.7572 | 96.3228 | 94.5635 | 0.13159
700-50-24-3-99,5 | 700 | 50 | 24 | 3 | 16.073 | 551.1084 | 699.4494 | 49.9 | 24.7364 | 0.67888 | 23.2955 | -16.6985 | 50 | 29 | 3.837 | 99.5 | 3.0902 | 50 | 24.6125 | 19.2312 | 97.2236 | 95.7763 | 0.19488
700-50-24-4-99,5 | 700 | 50 | 24 | 4 | 16.073 | 551.1084 | 699.4246 | 49.9 | 24.7733 | 0.60178 | 20.6506 | -17.9841 | 50 | 29 | 5.116 | 99.5 | 4.1009 | 50 | 24.6315 | 20.5873 | 97.6914 | 96.256 | 0.25854
700-50-24-5-99,5 | 700 | 50 | 24 | 5 | 16.073 | 551.1084 | 699.4012 | 49.9 | 24.8108 | 0.56414 | 19.3596 | -18.6682 | 50 | 29 | 6.395 | 99.5 | 5.1113 | 50 | 24.6444 | 21.9039 | 97.9772 | 96.4902 | 0.3224
700-50-24-6-99,5 | 700 | 50 | 24 | 6 | 16.073 | 551.1084 | 699.3783 | 49.9 | 24.8474 | 0.54326 | 18.6437 | -19.066 | 50 | 29 | 7.674 | 99.5 | 6.1214 | 50 | 24.6547 | 23.2038 | 98.1698 | 96.6201 | 0.38635
700-50-24-7-99,5 | 700 | 50 | 24 | 7 | 16.073 | 551.1084 | 699.3557 | 49.9 | 24.8837 | 0.53069 | 18.2131 | -19.3121 | 50 | 29 | 8.953 | 99.5 | 7.1314 | 50 | 24.6624 | 24.4953 | 98.3082 | 96.6982 | 0.45038
700-50-24-8-99,5 | 700 | 50 | 24 | 8 | 16.073 | 551.1084 | 699.3332 | 49.9 | 24.9176 | 0.52267 | 17.9382 | -19.4721 | 50 | 29 | 10.232 | 99.5 | 8.1414 | 50 | 24.6718 | 25.7823 | 98.4126 | 96.7482 | 0.51446
700-50-24-9-99,5 | 700 | 50 | 24 | 9 | 16.073 | 551.1084 | 699.3108 | 49.9 | 24.9551 | 0.51749 | 17.761 | -19.5763 | 50 | 29 | 11.511 | 99.5 | 9.1513 | 50 | 24.6786 | 27.0665 | 98.494 | 96.7804 | 0.57857
700-50-24-10-99,5 | 700 | 50 | 24 | 10 | 16.073 | 551.1084 | 699.2884 | 49.9 | 24.9884 | 0.51393 | 17.6393 | -19.6486 | 50 | 29 | 12.79 | 99.5 | 10.1612 | 50 | 24.6861 | 28.3491 | 98.5593 | 96.8026 | 0.64271
700-50-26-1-99,5 | 700 | 50 | 26 | 1 | 18.0619 | 619.2946 | 699.4818 | 49.9 | 26.688 | 2.089 | 71.6785 | -4.1424 | 50 | 31 | 1.279 | 99.5 | 1.07 | 50 | 26.5285 | 17.2519 | 93.3819 | 88.4344 | 0.062606
700-50-26-2-99,5 | 700 | 50 | 26 | 2 | 18.0619 | 619.2946 | 699.4275 | 49.9 | 26.769 | 1.0932 | 37.5132 | -11.5039 | 50 | 31 | 2.558 | 99.5 | 2.0855 | 50 | 26.6297 | 19.5267 | 95.998 | 93.9476 | 0.11786
700-50-26-3-99,5 | 700 | 50 | 26 | 3 | 18.0619 | 619.2946 | 699.3963 | 49.9 | 26.812 | 0.82504 | 28.3132 | -14.5936 | 50 | 31 | 3.837 | 99.5 | 3.0977 | 50 | 26.6723 | 21.0738 | 96.992 | 95.4321 | 0.17405
700-50-26-4-99,5 | 700 | 50 | 26 | 4 | 18.0619 | 619.2946 | 699.3702 | 49.9 | 26.8536 | 0.71732 | 24.6175 | -16.1059 | 50 | 31 | 5.116 | 99.5 | 4.1088 | 50 | 26.6999 | 22.4605 | 97.5116 | 96.0285 | 0.23062
700-50-26-5-99,5 | 700 | 50 | 26 | 5 | 18.0619 | 619.2946 | 699.3459 | 49.9 | 26.8912 | 0.66393 | 22.7859 | -16.9353 | 50 | 31 | 6.395 | 99.5 | 5.1194 | 50 | 26.7155 | 23.7929 | 97.8302 | 96.3241 | 0.28739
700-50-26-6-99,5 | 700 | 50 | 26 | 6 | 18.0619 | 619.2946 | 699.3223 | 49.9 | 26.9277 | 0.63397 | 21.7585 | -17.428 | 50 | 31 | 7.674 | 99.5 | 6.1298 | 50 | 26.726 | 25.1019 | 98.0453 | 96.49 | 0.34428
700-50-26-7-99,5 | 700 | 50 | 26 | 7 | 18.0619 | 619.2946 | 699.2991 | 49.9 | 26.9617 | 0.61569 | 21.1317 | -17.7392 | 50 | 31 | 8.953 | 99.5 | 7.1401 | 50 | 26.7382 | 26.3991 | 98.2001 | 96.5912 | 0.40123
700-50-26-8-99,5 | 700 | 50 | 26 | 8 | 18.0619 | 619.2946 | 699.2761 | 49.9 | 26.9989 | 0.60401 | 20.7315 | -17.9425 | 50 | 31 | 10.232 | 99.5 | 8.1503 | 50 | 26.746 | 27.6898 | 98.3169 | 96.6559 | 0.45825
700-50-26-9-99,5 | 700 | 50 | 26 | 9 | 18.0619 | 619.2946 | 699.2532 | 49.9 | 27.0319 | 0.59609 | 20.4604 | -18.0822 | 50 | 31 | 11.511 | 99.5 | 9.1604 | 50 | 26.7552 | 28.9767 | 98.408 | 96.6997 | 0.51529
700-50-26-10-99,5 | 700 | 50 | 26 | 10 | 18.0619 | 619.2946 | 699.2304 | 49.9 | 27.0668 | 0.59072 | 20.2768 | -18.1779 | 50 | 31 | 12.79 | 99.5 | 10.1705 | 50 | 26.7639 | 30.2611 | 98.4812 | 96.7295 | 0.57237
700-50-28-1-99,5 | 700 | 50 | 28 | 1 | 20.2615 | 694.7135 | 699.432 | 49.9 | 28.7574 | 2.6702 | 91.6298 | -1.257 | 50 | 33 | 1.279 | 99.5 | 1.0761 | 50 | 28.5681 | 18.8703 | 92.8291 | 86.8213 | 0.056846
700-50-28-2-99,5 | 700 | 50 | 28 | 2 | 20.2615 | 694.7135 | 699.3678 | 49.9 | 28.8528 | 1.3731 | 47.1219 | -8.9521 | 50 | 33 | 2.558 | 99.5 | 2.0929 | 50 | 28.6874 | 21.4464 | 95.6485 | 93.2233 | 0.10588
700-50-28-3-99,5 | 700 | 50 | 28 | 3 | 20.2615 | 694.7135 | 699.3332 | 49.9 | 28.9033 | 1.0092 | 34.6354 | -12.3868 | 50 | 33 | 3.837 | 99.5 | 3.1057 | 50 | 28.7396 | 23.0893 | 96.7403 | 95.0192 | 0.15583
700-50-28-4-99,5 | 700 | 50 | 28 | 4 | 20.2615 | 694.7135 | 699.3053 | 49.9 | 28.9416 | 0.8596 | 29.5031 | -14.1454 | 50 | 33 | 5.116 | 99.5 | 4.1173 | 50 | 28.769 | 24.5179 | 97.3155 | 95.7575 | 0.20617
700-50-28-5-99,5 | 700 | 50 | 28 | 5 | 20.2615 | 694.7135 | 699.2799 | 49.9 | 28.9794 | 0.78472 | 26.9341 | -15.1352 | 50 | 33 | 6.395 | 99.5 | 5.1283 | 50 | 28.7922 | 25.8718 | 97.6695 | 96.127 | 0.25672
700-50-28-6-99,5 | 700 | 50 | 28 | 6 | 20.2615 | 694.7135 | 699.2555 | 49.9 | 29.0144 | 0.74217 | 25.4743 | -15.7373 | 50 | 33 | 7.674 | 99.5 | 6.139 | 50 | 28.8053 | 27.1933 | 97.909 | 96.3371 | 0.30739
700-50-28-7-99,5 | 700 | 50 | 28 | 7 | 20.2615 | 694.7135 | 699.2317 | 49.9 | 29.0492 | 0.71603 | 24.5779 | -16.1231 | 50 | 33 | 8.953 | 99.5 | 7.1495 | 50 | 28.8188 | 28.4984 | 98.0817 | 96.4661 | 0.35814
700-50-28-8-99,5 | 700 | 50 | 28 | 8 | 20.2615 | 694.7135 | 699.2081 | 49.9 | 29.0839 | 0.69901 | 23.9945 | -16.3812 | 50 | 33 | 10.232 | 99.5 | 8.16 | 50 | 28.8292 | 29.7945 | 98.212 | 96.5501 | 0.40895
700-50-28-9-99,5 | 700 | 50 | 28 | 9 | 20.2615 | 694.7135 | 699.1847 | 49.9 | 29.1185 | 0.68748 | 23.5995 | -16.5593 | 50 | 33 | 11.511 | 99.5 | 9.1703 | 50 | 28.8387 | 31.085 | 98.3139 | 96.607 | 0.45979
700-50-28-10-99,5 | 700 | 50 | 28 | 10 | 20.2615 | 694.7135 | 699.1615 | 49.9 | 29.1529 | 0.67944 | 23.3243 | -16.685 | 50 | 33 | 12.79 | 99.5 | 10.1806 | 50 | 28.8477 | 32.372 | 98.3956 | 96.6467 | 0.51067
700-50-30-1-99,5 | 700 | 50 | 30 | 1 | 22.6902 | 777.9963 | 699.3706 | 49.9 | 30.8312 | 3.3958 | 116.5388 | 1.622 | 50 | 35 | 1.279 | 99.5 | 1.0824 | 50 | 30.607 | 20.5734 | 92.2544 | 85.0341 | 0.051828
700-50-30-2-99,5 | 700 | 50 | 30 | 2 | 22.6902 | 777.9963 | 699.2943 | 49.9 | 30.9409 | 1.7291 | 59.3465 | -6.3267 | 50 | 35 | 2.558 | 99.5 | 2.1008 | 50 | 30.7477 | 23.5191 | 95.2743 | 92.3796 | 0.095415
700-50-30-3-99,5 | 700 | 50 | 30 | 3 | 22.6902 | 777.9963 | 699.2553 | 49.9 | 30.9995 | 1.2412 | 42.6044 | -10.0851 | 50 | 35 | 3.837 | 99.5 | 3.1145 | 50 | 30.8162 | 25.286 | 96.4678 | 94.5297 | 0.13987
700-50-30-4-99,5 | 700 | 50 | 30 | 4 | 22.6902 | 777.9963 | 699.2253 | 49.9 | 31.0369 | 1.036 | 35.5619 | -12.0953 | 50 | 35 | 5.116 | 99.5 | 4.1265 | 50 | 30.8512 | 26.7702 | 97.102 | 95.4341 | 0.18472
700-50-30-5-99,5 | 700 | 50 | 30 | 5 | 22.6902 | 777.9963 | 699.1985 | 49.9 | 31.0733 | 0.93176 | 31.9845 | -13.2625 | 50 | 35 | 6.395 | 99.5 | 5.1379 | 50 | 30.8722 | 28.1534 | 97.4941 | 95.8936 | 0.2298
700-50-30-6-99,5 | 700 | 50 | 30 | 6 | 22.6902 | 777.9963 | 699.1732 | 49.9 | 31.1116 | 0.87226 | 29.9433 | -13.9838 | 50 | 35 | 7.674 | 99.5 | 6.149 | 50 | 30.8918 | 29.4919 | 97.7601 | 96.1558 | 0.275
700-50-30-7-99,5 | 700 | 50 | 30 | 7 | 22.6902 | 777.9963 | 699.1486 | 49.9 | 31.1441 | 0.83511 | 28.669 | -14.4576 | 50 | 35 | 8.953 | 99.5 | 7.1598 | 50 | 30.9048 | 30.8081 | 97.9521 | 96.3195 | 0.32029
700-50-30-8-99,5 | 700 | 50 | 30 | 8 | 22.6902 | 777.9963 | 699.1244 | 49.9 | 31.1793 | 0.81082 | 27.8361 | -14.778 | 50 | 35 | 10.232 | 99.5 | 8.1704 | 50 | 30.918 | 32.1114 | 98.0973 | 96.4266 | 0.36564
700-50-30-9-99,5 | 700 | 50 | 30 | 9 | 22.6902 | 777.9963 | 699.1005 | 49.9 | 31.2134 | 0.79415 | 27.2645 | -15.0029 | 50 | 35 | 11.511 | 99.5 | 9.181 | 50 | 30.9287 | 33.407 | 98.2109 | 96.5 | 0.41103
700-50-30-10-99,5 | 700 | 50 | 30 | 10 | 22.6902 | 777.9963 | 699.0767 | 49.9 | 31.2466 | 0.78234 | 26.86 | -15.1649 | 50 | 35 | 12.79 | 99.5 | 10.1915 | 50 | 30.9372 | 34.6978 | 98.3021 | 96.5521 | 0.45646
700-50-32-1-99,5 | 700 | 50 | 32 | 1 | 25.3683 | 869.8164 | 699.3198 | 49.9 | 32.9057 | 4.2924 | 147.3207 | 4.4799 | 50 | 37 | 1.279 | 99.5 | 1.0891 | 50 | 32.645 | 22.3549 | 91.6609 | 83.0796 | 0.047448
700-50-32-2-99,5 | 700 | 50 | 32 | 2 | 25.3683 | 869.8164 | 699.2291 | 49.9 | 33.0364 | 2.1804 | 74.8434 | -3.6396 | 50 | 37 | 2.558 | 99.5 | 2.1093 | 50 | 32.8097 | 25.7459 | 94.8758 | 91.405 | 0.086252
700-50-32-3-99,5 | 700 | 50 | 32 | 3 | 25.3683 | 869.8164 | 699.1846 | 49.9 | 33.0977 | 1.5333 | 52.6339 | -7.6986 | 50 | 37 | 3.837 | 99.5 | 3.1238 | 50 | 32.8871 | 27.6721 | 96.174 | 93.9559 | 0.12586
700-50-32-4-99,5 | 700 | 50 | 32 | 4 | 25.3683 | 869.8164 | 699.1519 | 49.9 | 33.1427 | 1.2557 | 43.1066 | -9.9538 | 50 | 37 | 5.116 | 99.5 | 4.1365 | 50 | 32.9339 | 29.2287 | 96.8705 | 95.0502 | 0.16589
700-50-32-5-99,5 | 700 | 50 | 32 | 5 | 25.3683 | 869.8164 | 699.1235 | 49.9 | 33.1776 | 1.1121 | 38.1797 | -11.3082 | 50 | 37 | 6.395 | 99.5 | 5.1483 | 50 | 32.9555 | 30.6512 | 97.3033 | 95.6161 | 0.20613
700-50-32-6-99,5 | 700 | 50 | 32 | 6 | 25.3683 | 869.8164 | 699.097 | 49.9 | 33.2149 | 1.0295 | 35.3431 | -12.1634 | 50 | 37 | 7.674 | 99.5 | 6.1597 | 50 | 32.9813 | 32.0129 | 97.5977 | 95.942 | 0.24652
700-50-32-7-99,5 | 700 | 50 | 32 | 7 | 25.3683 | 869.8164 | 699.0715 | 49.9 | 33.2483 | 0.9775 | 33.5607 | -12.734 | 50 | 37 | 8.953 | 99.5 | 7.1708 | 50 | 32.9985 | 33.3438 | 97.8108 | 96.1468 | 0.28699
700-50-32-8-99,5 | 700 | 50 | 32 | 8 | 25.3683 | 869.8164 | 699.0466 | 49.9 | 33.2825 | 0.9431 | 32.381 | -13.1272 | 50 | 37 | 10.232 | 99.5 | 8.1818 | 50 | 33.0127 | 34.6572 | 97.9721 | 96.2824 | 0.32753
700-50-32-9-99,5 | 700 | 50 | 32 | 9 | 25.3683 | 869.8164 | 699.0221 | 49.9 | 33.3169 | 0.91936 | 31.5669 | -13.4064 | 50 | 37 | 11.511 | 99.5 | 9.1926 | 50 | 33.0246 | 35.96 | 98.0983 | 96.376 | 0.36811
700-50-32-10-99,5 | 700 | 50 | 32 | 10 | 25.3683 | 869.8164 | 698.9977 | 49.9 | 33.3501 | 0.90239 | 30.9852 | -13.61 | 50 | 37 | 12.79 | 99.5 | 10.2033 | 50 | 33.0361 | 37.2559 | 98.1998 | 96.4429 | 0.40873
700-50-34-1-99,5 | 700 | 50 | 34 | 1 | 28.316 | 970.8908 | 699.2557 | 49.9 | 34.986 | 5.3906 | 185.0266 | 7.308 | 50 | 39 | 1.279 | 99.5 | 1.096 | 50 | 34.6828 | 24.2044 | 91.0528 | 80.9629 | 0.04362
700-50-34-2-99,5 | 700 | 50 | 34 | 2 | 28.316 | 970.8908 | 699.1478 | 49.9 | 35.1358 | 2.7487 | 94.3615 | -0.90826 | 50 | 39 | 2.558 | 99.5 | 2.1183 | 50 | 34.8732 | 28.1253 | 94.4539 | 90.2928 | 0.078225
700-50-34-3-99,5 | 700 | 50 | 34 | 3 | 28.316 | 970.8908 | 699.0966 | 49.9 | 35.2072 | 1.9019 | 65.2963 | -5.2258 | 50 | 39 | 3.837 | 99.5 | 3.1339 | 50 | 34.9649 | 30.2511 | 95.8588 | 93.2833 | 0.11358
700-50-34-4-99,5 | 700 | 50 | 34 | 4 | 28.316 | 970.8908 | 699.0605 | 49.9 | 35.2503 | 1.5292 | 52.5046 | -7.7265 | 50 | 39 | 5.116 | 99.5 | 4.1472 | 50 | 35.0162 | 31.9027 | 96.6203 | 94.5994 | 0.14933
700-50-34-5-99,5 | 700 | 50 | 34 | 5 | 28.316 | 970.8908 | 699.03 | 49.9 | 35.2932 | 1.3349 | 45.8328 | -9.2647 | 50 | 39 | 6.395 | 99.5 | 5.1596 | 50 | 35.0557 | 33.3761 | 97.0963 | 95.2858 | 0.18531
700-50-34-6-99,5 | 700 | 50 | 34 | 6 | 28.316 | 970.8908 | 699.0021 | 49.9 | 35.3286 | 1.2208 | 41.9181 | -10.2668 | 50 | 39 | 7.674 | 99.5 | 6.1713 | 50 | 35.0784 | 34.7692 | 97.4213 | 95.6887 | 0.22144
700-50-34-7-99,5 | 700 | 50 | 34 | 7 | 28.316 | 970.8908 | 698.9756 | 49.9 | 35.3633 | 1.1489 | 39.4496 | -10.9442 | 50 | 39 | 8.953 | 99.5 | 7.1828 | 50 | 35.1004 | 36.1201 | 97.657 | 95.9427 | 0.25766
700-50-34-8-99,5 | 700 | 50 | 34 | 8 | 28.316 | 970.8908 | 698.9499 | 49.9 | 35.397 | 1.1007 | 37.7981 | -11.4197 | 50 | 39 | 10.232 | 99.5 | 8.194 | 50 | 35.1146 | 37.4472 | 97.8357 | 96.1127 | 0.29395
700-50-34-9-99,5 | 700 | 50 | 34 | 9 | 28.316 | 970.8908 | 698.9246 | 49.9 | 35.43 | 1.0672 | 36.6489 | -11.762 | 50 | 39 | 11.511 | 99.5 | 9.2051 | 50 | 35.1309 | 38.7597 | 97.9757 | 96.231 | 0.33029
700-50-34-10-99,5 | 700 | 50 | 34 | 10 | 28.316 | 970.8908 | 698.8996 | 49.9 | 35.4616 | 1.043 | 35.8186 | -12.0156 | 50 | 39 | 12.79 | 99.5 | 10.2161 | 50 | 35.1413 | 40.0629 | 98.0884 | 96.3165 | 0.36666
700-50-36-1-99,5 | 700 | 50 | 36 | 1 | 31.5563 | 1081.9824 | 699.2019 | 49.9 | 37.0629 | 6.7197 | 230.6673 | 10.0921 | 50 | 41 | 1.279 | 99.5 | 1.1032 | 50 | 36.7155 | 26.1155 | 90.4328 | 78.7056 | 0.040263
700-50-36-2-99,5 | 700 | 50 | 36 | 2 | 31.5563 | 1081.9824 | 699.0741 | 49.9 | 37.243 | 3.4606 | 118.8142 | 1.8558 | 50 | 41 | 2.558 | 99.5 | 2.1279 | 50 | 36.939 | 30.6536 | 94.0099 | 89.0335 | 0.071185
700-50-36-3-99,5 | 700 | 50 | 36 | 3 | 31.5563 | 1081.9824 | 699.0147 | 49.9 | 37.3219 | 2.3655 | 81.2205 | -2.6813 | 50 | 41 | 3.837 | 99.5 | 3.1446 | 50 | 37.0445 | 33.0278 | 95.522 | 92.504 | 0.10277
700-50-36-4-99,5 | 700 | 50 | 36 | 4 | 31.5563 | 1081.9824 | 698.9743 | 49.9 | 37.3743 | 1.8723 | 64.2918 | -5.4049 | 50 | 41 | 5.116 | 99.5 | 4.1587 | 50 | 37.1086 | 34.7999 | 96.3511 | 94.0667 | 0.13475
700-50-36-5-99,5 | 700 | 50 | 36 | 5 | 31.5563 | 1081.9824 | 698.9412 | 49.9 | 37.4161 | 1.6103 | 55.2967 | -7.1359 | 50 | 41 | 6.395 | 99.5 | 5.1716 | 50 | 37.1544 | 36.3409 | 96.8725 | 94.8971 | 0.16697
700-50-36-6-99,5 | 700 | 50 | 36 | 6 | 31.5563 | 1081.9824 | 698.9116 | 49.9 | 37.4492 | 1.4548 | 49.9592 | -8.2907 | 50 | 41 | 7.674 | 99.5 | 6.1839 | 50 | 37.1817 | 37.7754 | 97.23 | 95.3898 | 0.19933
700-50-36-7-99,5 | 700 | 50 | 36 | 7 | 31.5563 | 1081.9824 | 698.8838 | 49.9 | 37.4864 | 1.3562 | 46.5744 | -9.0838 | 50 | 41 | 8.953 | 99.5 | 7.1957 | 50 | 37.2079 | 39.1531 | 97.4899 | 95.7024 | 0.23179
700-50-36-8-99,5 | 700 | 50 | 36 | 8 | 31.5563 | 1081.9824 | 698.8571 | 49.9 | 37.5189 | 1.2895 | 44.2864 | -9.6506 | 50 | 41 | 10.232 | 99.5 | 8.2072 | 50 | 37.2254 | 40.4987 | 97.6873 | 95.9136 | 0.26432
700-50-36-9-99,5 | 700 | 50 | 36 | 9 | 31.5563 | 1081.9824 | 698.8309 | 49.9 | 37.5526 | 1.2429 | 42.6861 | -10.0634 | 50 | 41 | 11.511 | 99.5 | 9.2186 | 50 | 37.2434 | 41.8244 | 97.8423 | 96.0614 | 0.2969
700-50-36-10-99,5 | 700 | 50 | 36 | 10 | 31.5563 | 1081.9824 | 698.8052 | 49.9 | 37.5835 | 1.2089 | 41.5206 | -10.3732 | 50 | 41 | 12.79 | 99.5 | 10.2299 | 50 | 37.2568 | 43.1373 | 97.9671 | 96.1691 | 0.32952
700-50-38-1-99,5 | 700 | 50 | 38 | 1 | 35.1117 | 1203.901 | 699.1334 | 49.9 | 39.1481 | 8.3193 | 285.6034 | 13.2469 | 50 | 43 | 1.279 | 99.5 | 1.1106 | 50 | 38.7542 | 28.0714 | 89.8069 | 76.3062 | 0.037324
700-50-38-2-99,5 | 700 | 50 | 38 | 2 | 35.1117 | 1203.901 | 698.9827 | 49.9 | 39.3528 | 4.3441 | 149.1675 | 4.6331 | 50 | 43 | 2.558 | 99.5 | 2.1379 | 50 | 39.0018 | 33.3256 | 93.5453 | 87.6277 | 0.065004
700-50-38-3-99,5 | 700 | 50 | 38 | 3 | 35.1117 | 1203.901 | 698.9132 | 49.9 | 39.4483 | 2.9474 | 101.2158 | -0.072204 | 50 | 43 | 3.837 | 99.5 | 3.156 | 50 | 39.1277 | 36.0013 | 95.1642 | 91.6057 | 0.093271
700-50-38-4-99,5 | 700 | 50 | 38 | 4 | 35.1117 | 1203.901 | 698.8675 | 49.9 | 39.5054 | 2.3011 | 79.029 | -3.0025 | 50 | 43 | 5.116 | 99.5 | 4.171 | 50 | 39.2031 | 37.9265 | 96.0625 | 93.4462 | 0.12191
700-50-38-5-99,5 | 700 | 50 | 38 | 5 | 35.1117 | 1203.901 | 698.8313 | 49.9 | 39.5442 | 1.9515 | 67.023 | -4.9236 | 50 | 43 | 6.395 | 99.5 | 5.1846 | 50 | 39.2534 | 39.5552 | 96.6315 | 94.4421 | 0.15078
700-50-38-6-99,5 | 700 | 50 | 38 | 6 | 35.1117 | 1203.901 | 698.7996 | 49.9 | 39.5869 | 1.7431 | 59.8686 | -6.2259 | 50 | 43 | 7.674 | 99.5 | 6.1973 | 50 | 39.2941 | 41.0426 | 97.0233 | 95.0356 | 0.17981
700-50-38-7-99,5 | 700 | 50 | 38 | 7 | 35.1117 | 1203.901 | 698.7702 | 49.9 | 39.6207 | 1.6085 | 55.2494 | -7.1456 | 50 | 43 | 8.953 | 99.5 | 7.2096 | 50 | 39.3219 | 42.4562 | 97.309 | 95.4189 | 0.20894
700-50-38-8-99,5 | 700 | 50 | 38 | 8 | 35.1117 | 1203.901 | 698.7422 | 49.9 | 39.6542 | 1.5172 | 52.1157 | -7.8109 | 50 | 43 | 10.232 | 99.5 | 8.2215 | 50 | 39.3415 | 43.8265 | 97.5265 | 95.6789 | 0.23813
700-50-38-9-99,5 | 700 | 50 | 38 | 9 | 35.1117 | 1203.901 | 698.7151 | 49.9 | 39.6861 | 1.4528 | 49.9043 | -8.3031 | 50 | 43 | 11.511 | 99.5 | 9.2332 | 50 | 39.3637 | 45.1699 | 97.6974 | 95.8624 | 0.26739
700-50-38-10-99,5 | 700 | 50 | 38 | 10 | 35.1117 | 1203.901 | 698.6886 | 49.9 | 39.7163 | 1.4056 | 48.2848 | -8.6765 | 50 | 43 | 12.79 | 99.5 | 10.2447 | 50 | 39.379 | 46.4961 | 97.8353 | 95.9968 | 0.29668
700-50-40-1-99,5 | 700 | 50 | 40 | 1 | 39.0087 | 1337.5057 | 699.0781 | 49.9 | 41.2268 | 10.2199 | 350.8785 | 15.1019 | 50 | 45 | 1.279 | 99.5 | 1.1182 | 50 | 40.7878 | 30.0678 | 89.1767 | 73.801 | 0.034736
700-50-40-2-99,5 | 700 | 50 | 40 | 2 | 39.0087 | 1337.5057 | 698.9014 | 49.9 | 41.469 | 5.4338 | 186.6063 | 7.4145 | 50 | 45 | 2.558 | 99.5 | 2.1485 | 50 | 41.0674 | 36.1329 | 93.0623 | 86.0702 | 0.059568
700-50-40-3-99,5 | 700 | 50 | 40 | 3 | 39.0087 | 1337.5057 | 698.82 | 49.9 | 41.5787 | 3.6733 | 126.163 | 2.5838 | 50 | 45 | 3.837 | 99.5 | 3.1682 | 50 | 41.2128 | 39.1724 | 94.7858 | 90.5833 | 0.084901
700-50-40-4-99,5 | 700 | 50 | 40 | 4 | 39.0087 | 1337.5057 | 698.7678 | 49.9 | 41.6392 | 2.836 | 97.4104 | -0.5296 | 50 | 45 | 5.116 | 99.5 | 4.1842 | 50 | 41.2985 | 41.2887 | 95.7545 | 92.7299 | 0.11058
700-50-40-5-99,5 | 700 | 50 | 40 | 5 | 39.0087 | 1337.5057 | 698.7277 | 49.9 | 41.6915 | 2.3768 | 81.6447 | -2.6199 | 50 | 45 | 6.395 | 99.5 | 5.1984 | 50 | 41.3621 | 43.0269 | 96.3728 | 93.9069 | 0.13649
700-50-40-6-99,5 | 700 | 50 | 40 | 6 | 39.0087 | 1337.5057 | 698.6933 | 49.9 | 41.7283 | 2.0978 | 72.0636 | -4.081 | 50 | 45 | 7.674 | 99.5 | 6.2117 | 50 | 41.4059 | 44.5849 | 96.8006 | 94.6222 | 0.16255
700-50-40-7-99,5 | 700 | 50 | 40 | 7 | 39.0087 | 1337.5057 | 698.662 | 49.9 | 41.7668 | 1.917 | 65.8569 | -5.1267 | 50 | 45 | 8.953 | 99.5 | 7.2245 | 50 | 41.4382 | 46.0446 | 97.1137 | 95.0856 | 0.18872
700-50-40-8-99,5 | 700 | 50 | 40 | 8 | 39.0087 | 1337.5057 | 698.6326 | 49.9 | 41.7984 | 1.7933 | 61.6076 | -5.8965 | 50 | 45 | 10.232 | 99.5 | 8.2368 | 50 | 41.4695 | 47.4474 | 97.3525 | 95.4029 | 0.21496
700-50-40-9-99,5 | 700 | 50 | 40 | 9 | 39.0087 | 1337.5057 | 698.6043 | 49.9 | 41.83 | 1.7051 | 58.5822 | -6.4752 | 50 | 45 | 11.511 | 99.5 | 9.2488 | 50 | 41.4918 | 48.8145 | 97.5406 | 95.6288 | 0.24126
700-50-40-10-99,5 | 700 | 50 | 40 | 10 | 39.0087 | 1337.5057 | 698.5768 | 49.9 | 41.8576 | 1.6401 | 56.3508 | -6.9199 | 50 | 45 | 12.79 | 99.5 | 10.2607 | 50 | 41.5102 | 50.1586 | 97.6924 | 95.7955 | 0.2676
700-50-42-1-99,5 | 700 | 50 | 42 | 1 | 43.2722 | 1483.7065 | 699.0064 | 49.9 | 43.3134 | 12.4622 | 427.9067 | 15.1019 | 50 | 47 | 1.279 | 99.5 | 1.1259 | 50 | 42.8174 | 32.0891 | 88.5474 | 71.2006 | 0.032457
700-50-42-2-99,5 | 700 | 50 | 42 | 2 | 43.2722 | 1483.7065 | 698.8005 | 49.9 | 43.5892 | 6.765 | 232.3564 | 10.1849 | 50 | 47 | 2.558 | 99.5 | 2.1595 | 50 | 43.1299 | 39.0652 | 92.563 | 84.3663 | 0.054784
700-50-42-3-99,5 | 700 | 50 | 42 | 3 | 43.2722 | 1483.7065 | 698.7051 | 49.9 | 43.7168 | 4.5742 | 157.1314 | 5.2749 | 50 | 47 | 3.837 | 99.5 | 3.181 | 50 | 43.2993 | 42.535 | 94.388 | 89.4291 | 0.077523
700-50-42-4-99,5 | 700 | 50 | 42 | 4 | 43.2722 | 1483.7065 | 698.6451 | 49.9 | 43.7857 | 3.5035 | 120.3594 | 2.0124 | 50 | 47 | 5.116 | 99.5 | 4.1981 | 50 | 43.4046 | 44.8847 | 95.4274 | 91.9036 | 0.10058
700-50-42-5-99,5 | 700 | 50 | 42 | 5 | 43.2722 | 1483.7065 | 698.6 | 49.9 | 43.8448 | 2.905 | 99.8047 | -0.23987 | 50 | 47 | 6.395 | 99.5 | 5.2132 | 50 | 43.4741 | 46.7622 | 96.0963 | 93.2867 | 0.12386
700-50-42-6-99,5 | 700 | 50 | 42 | 6 | 43.2722 | 1483.7065 | 698.5624 | 49.9 | 43.8857 | 2.5372 | 87.1746 | -1.8472 | 50 | 47 | 7.674 | 99.5 | 6.2272 | 50 | 43.5306 | 48.409 | 96.5616 | 94.1366 | 0.14729
700-50-42-7-99,5 | 700 | 50 | 42 | 7 | 43.2722 | 1483.7065 | 698.5288 | 49.9 | 43.9221 | 2.2955 | 78.875 | -3.0252 | 50 | 47 | 8.953 | 99.5 | 7.2404 | 50 | 43.5645 | 49.9296 | 96.9034 | 94.6951 | 0.17083
700-50-42-8-99,5 | 700 | 50 | 42 | 8 | 43.2722 | 1483.7065 | 698.4975 | 49.9 | 43.9546 | 2.1294 | 73.1678 | -3.9037 | 50 | 47 | 10.232 | 99.5 | 8.2532 | 50 | 43.6013 | 51.3748 | 97.1649 | 95.0792 | 0.19444
700-50-42-9-99,5 | 700 | 50 | 42 | 9 | 43.2722 | 1483.7065 | 698.4678 | 49.9 | 43.9845 | 2.01 | 69.0692 | -4.5746 | 50 | 47 | 11.511 | 99.5 | 9.2657 | 50 | 43.6276 | 52.7732 | 97.3712 | 95.355 | 0.21812
700-50-42-10-99,5 | 700 | 50 | 42 | 10 | 43.2722 | 1483.7065 | 698.4391 | 49.9 | 44.0138 | 1.9217 | 66.0385 | -5.0947 | 50 | 47 | 12.79 | 99.5 | 10.2779 | 50 | 43.6478 | 54.1405 | 97.538 | 95.559 | 0.24184
700-50-44-1-99,5 | 700 | 50 | 44 | 1 | 47.9322 | 1643.466 | 698.9512 | 49.9 | 45.3965 | 15.0876 | 518.0954 | 15.1019 | 50 | 49 | 1.279 | 99.5 | 1.1337 | 50 | 44.8501 | 34.1236 | 87.9226 | 68.5231 | 0.030446
700-50-44-2-99,5 | 700 | 50 | 44 | 2 | 47.9322 | 1643.466 | 698.7131 | 49.9 | 45.7122 | 8.379 | 287.8271 | 13.3683 | 50 | 49 | 2.558 | 99.5 | 2.171 | 50 | 45.1924 | 42.1112 | 92.0501 | 82.519 | 0.050565
700-50-44-3-99,5 | 700 | 50 | 44 | 3 | 47.9322 | 1643.466 | 698.6013 | 49.9 | 45.8621 | 5.6855 | 195.3347 | 7.9882 | 50 | 49 | 3.837 | 99.5 | 3.1944 | 50 | 45.3861 | 46.0837 | 93.972 | 88.1384 | 0.071011
700-50-44-4-99,5 | 700 | 50 | 44 | 4 | 47.9322 | 1643.466 | 698.5319 | 49.9 | 45.9482 | 4.3327 | 148.8712 | 4.6087 | 50 | 49 | 5.116 | 99.5 | 4.2129 | 50 | 45.5071 | 48.7155 | 95.0817 | 90.9607 | 0.091744
700-50-44-5-99,5 | 700 | 50 | 44 | 5 | 47.9322 | 1643.466 | 698.481 | 49.9 | 46.008 | 3.5608 | 122.3562 | 2.2118 | 50 | 49 | 6.395 | 99.5 | 5.2289 | 50 | 45.5908 | 50.7664 | 95.802 | 92.5712 | 0.11269
700-50-44-6-99,5 | 700 | 50 | 44 | 6 | 47.9322 | 1643.466 | 698.4393 | 49.9 | 46.0499 | 3.0795 | 105.8266 | 0.46134 | 50 | 49 | 7.674 | 99.5 | 6.2436 | 50 | 45.6493 | 52.5267 | 96.306 | 93.5752 | 0.13377
700-50-44-7-99,5 | 700 | 50 | 44 | 7 | 47.9322 | 1643.466 | 698.4027 | 49.9 | 46.0896 | 2.7615 | 94.9033 | -0.83997 | 50 | 49 | 8.953 | 99.5 | 7.2575 | 50 | 45.6992 | 54.1237 | 96.6778 | 94.2387 | 0.15497
700-50-44-8-99,5 | 700 | 50 | 44 | 8 | 47.9322 | 1643.466 | 698.3693 | 49.9 | 46.1241 | 2.5404 | 87.309 | -1.829 | 50 | 49 | 10.232 | 99.5 | 8.2708 | 50 | 45.74 | 55.6238 | 96.963 | 94.7 | 0.17624
700-50-44-9-99,5 | 700 | 50 | 44 | 9 | 47.9322 | 1643.466 | 698.3379 | 49.9 | 46.1579 | 2.3808 | 81.8251 | -2.5938 | 50 | 49 | 11.511 | 99.5 | 9.2837 | 50 | 45.7677 | 57.0624 | 97.1886 | 95.0331 | 0.19758
700-50-44-10-99,5 | 700 | 50 | 44 | 10 | 47.9322 | 1643.466 | 698.3078 | 49.9 | 46.1867 | 2.262 | 77.7459 | -3.1941 | 50 | 49 | 12.79 | 99.5 | 10.2963 | 50 | 45.7972 | 58.4602 | 97.3714 | 95.2809 | 0.21896
700-50-46-1-99,5 | 700 | 50 | 46 | 1 | 53.0161 | 1817.8012 | 698.8775 | 49.9 | 47.4813 | 18.1306 | 622.6545 | 15.1019 | 50 | 51 | 1.279 | 99.5 | 1.1415 | 50 | 46.874 | 36.1645 | 87.3045 | 65.8018 | 0.028665
700-50-46-2-99,5 | 700 | 50 | 46 | 2 | 53.0161 | 1817.8012 | 698.6042 | 49.9 | 47.8381 | 10.3186 | 354.5073 | 15.1019 | 50 | 51 | 2.558 | 99.5 | 2.1828 | 50 | 47.2548 | 45.2555 | 91.5266 | 80.5369 | 0.046841
700-50-46-3-99,5 | 700 | 50 | 46 | 3 | 53.0161 | 1817.8012 | 698.4737 | 49.9 | 48.0138 | 7.0459 | 242.1156 | 10.7089 | 50 | 51 | 3.837 | 99.5 | 3.2085 | 50 | 47.473 | 49.8072 | 93.5395 | 86.7099 | 0.06526
700-50-46-4-99,5 | 700 | 50 | 46 | 4 | 53.0161 | 1817.8012 | 698.3931 | 49.9 | 48.1124 | 5.3556 | 184.0537 | 7.2421 | 50 | 51 | 5.116 | 99.5 | 4.2285 | 50 | 47.6128 | 52.7765 | 94.7182 | 89.8982 | 0.083927
700-50-46-5-99,5 | 700 | 50 | 46 | 5 | 53.0161 | 1817.8012 | 698.335 | 49.9 | 48.1739 | 4.3713 | 150.2377 | 4.7213 | 50 | 51 | 6.395 | 99.5 | 5.2456 | 50 | 47.7103 | 55.0398 | 95.4901 | 91.7549 | 0.10279
700-50-46-6-99,5 | 700 | 50 | 46 | 6 | 53.0161 | 1817.8012 | 698.2884 | 49.9 | 48.225 | 3.7503 | 128.9044 | 2.8454 | 50 | 51 | 7.674 | 99.5 | 6.2611 | 50 | 47.7782 | 56.9397 | 96.0338 | 92.9261 | 0.12179
700-50-46-7-99,5 | 700 | 50 | 46 | 7 | 53.0161 | 1817.8012 | 698.2483 | 49.9 | 48.2655 | 3.3346 | 114.6236 | 1.4221 | 50 | 51 | 8.953 | 99.5 | 7.2757 | 50 | 47.8354 | 58.6344 | 96.4366 | 93.7102 | 0.1409
700-50-46-8-99,5 | 700 | 50 | 46 | 8 | 53.0161 | 1817.8012 | 698.2123 | 49.9 | 48.3055 | 3.0437 | 104.6285 | 0.3249 | 50 | 51 | 10.232 | 99.5 | 8.2895 | 50 | 47.8799 | 60.2044 | 96.7467 | 94.2589 | 0.16009
700-50-46-9-99,5 | 700 | 50 | 46 | 9 | 53.0161 | 1817.8012 | 698.1787 | 49.9 | 48.3352 | 2.8316 | 97.3408 | -0.53793 | 50 | 51 | 11.511 | 99.5 | 9.3029 | 50 | 47.918 | 61.6955 | 96.9926 | 94.6591 | 0.17934
700-50-46-10-99,5 | 700 | 50 | 46 | 10 | 53.0161 | 1817.8012 | 698.1469 | 49.9 | 48.3655 | 2.6732 | 91.9007 | -1.2218 | 50 | 51 | 12.79 | 99.5 | 10.316 | 50 | 47.9522 | 63.1328 | 97.1922 | 94.9578 | 0.19864
700-50-48-1-99,5 | 700 | 50 | 48 | 1 | 58.5569 | 2007.7855 | 698.8132 | 49.9 | 49.5608 | 21.6362 | 743.1152 | 15.1019 | 50 | 53 | 1.279 | 99.5 | 1.1494 | 50 | 48.8964 | 38.1998 | 86.6963 | 63.0511 | 0.027085
700-50-48-2-99,5 | 700 | 50 | 48 | 2 | 58.5569 | 2007.7855 | 698.5019 | 49.9 | 49.9725 | 12.6333 | 434.0949 | 15.1019 | 50 | 53 | 2.558 | 99.5 | 2.195 | 50 | 49.318 | 48.4817 | 90.9954 | 78.4257 | 0.043551
700-50-48-3-99,5 | 700 | 50 | 48 | 3 | 58.5569 | 2007.7855 | 698.35 | 49.9 | 50.1655 | 8.6976 | 298.9242 | 13.9618 | 50 | 53 | 3.837 | 99.5 | 3.2232 | 50 | 49.5605 | 53.6964 | 93.0922 | 85.1468 | 0.060169
700-50-48-4-99,5 | 700 | 50 | 48 | 4 | 58.5569 | 2007.7855 | 698.2564 | 49.9 | 50.2798 | 6.6108 | 227.2337 | 9.9012 | 50 | 53 | 5.116 | 99.5 | 4.2448 | 50 | 49.7204 | 57.0622 | 94.3377 | 88.7106 | 0.077003
700-50-48-5-99,5 | 700 | 50 | 48 | 5 | 58.5569 | 2007.7855 | 698.1898 | 49.9 | 50.3608 | 5.3733 | 184.7158 | 7.2871 | 50 | 53 | 6.395 | 99.5 | 5.2632 | 50 | 49.8323 | 59.5786 | 95.1613 | 90.8238 | 0.094014
700-50-48-6-99,5 | 700 | 50 | 48 | 6 | 58.5569 | 2007.7855 | 698.1373 | 49.9 | 50.4189 | 4.581 | 157.4919 | 5.3034 | 50 | 53 | 7.674 | 99.5 | 6.2797 | 50 | 49.9216 | 61.6499 | 95.7452 | 92.1768 | 0.11116
700-50-48-7-99,5 | 700 | 50 | 48 | 7 | 58.5569 | 2007.7855 | 698.0929 | 49.9 | 50.4549 | 4.041 | 138.9348 | 3.7606 | 50 | 53 | 8.953 | 99.5 | 7.295 | 50 | 49.9788 | 63.4689 | 96.1797 | 93.0991 | 0.1284
700-50-48-8-99,5 | 700 | 50 | 48 | 8 | 58.5569 | 2007.7855 | 698.0535 | 49.9 | 50.4905 | 3.6605 | 125.8591 | 2.5547 | 50 | 53 | 10.232 | 99.5 | 8.3095 | 50 | 50.0314 | 65.1285 | 96.5156 | 93.7489 | 0.14573
700-50-48-9-99,5 | 700 | 50 | 48 | 9 | 58.5569 | 2007.7855 | 698.0174 | 49.9 | 50.5259 | 3.3827 | 116.3138 | 1.5989 | 50 | 53 | 11.511 | 99.5 | 9.3234 | 50 | 50.0789 | 66.6852 | 96.7827 | 94.2233 | 0.16312
700-50-48-10-99,5 | 700 | 50 | 48 | 10 | 58.5569 | 2007.7855 | 697.9835 | 49.9 | 50.5572 | 3.173 | 109.111 | 0.82853 | 50 | 53 | 12.79 | 99.5 | 10.337 | 50 | 50.1151 | 68.1739 | 96.9999 | 94.5813 | 0.18056
700-50-50-1-99,5 | 700 | 50 | 50 | 1 | 64.5872 | 2214.5494 | 698.7494 | 49.9 | 51.6434 | 25.6513 | 881.0997 | 15.1019 | 50 | 55 | 1.279 | 99.5 | 1.1572 | 50 | 50.9189 | 40.2149 | 86.102 | 60.2842 | 0.025683
700-50-50-2-99,5 | 700 | 50 | 50 | 2 | 64.5872 | 2214.5494 | 698.3974 | 49.9 | 52.1082 | 15.3676 | 528.1306 | 15.1019 | 50 | 55 | 2.558 | 99.5 | 2.2075 | 50 | 51.3762 | 51.7776 | 90.4591 | 76.2064 | 0.040634
700-50-50-3-99,5 | 700 | 50 | 50 | 3 | 64.5872 | 2214.5494 | 698.2217 | 49.9 | 52.3291 | 10.6915 | 367.5212 | 15.1017 | 50 | 55 | 3.837 | 99.5 | 3.2385 | 50 | 51.6469 | 57.7327 | 92.6324 | 83.4464 | 0.055663
700-50-50-4-99,5 | 700 | 50 | 50 | 4 | 64.5872 | 2214.5494 | 698.1131 | 49.9 | 52.4615 | 8.1437 | 279.9831 | 12.9364 | 50 | 55 | 5.116 | 99.5 | 4.2619 | 50 | 51.8269 | 61.5595 | 93.9418 | 87.3912 | 0.070867
700-50-50-5-99,5 | 700 | 50 | 50 | 5 | 64.5872 | 2214.5494 | 698.0363 | 49.9 | 52.5473 | 6.6011 | 226.9742 | 9.8867 | 50 | 55 | 6.395 | 99.5 | 5.2817 | 50 | 51.956 | 64.3811 | 94.8161 | 89.7795 | 0.086228
700-50-50-6-99,5 | 700 | 50 | 50 | 6 | 64.5872 | 2214.5494 | 697.9767 | 49.9 | 52.612 | 5.5986 | 192.5207 | 7.806 | 50 | 55 | 7.674 | 99.5 | 6.2992 | 50 | 52.0524 | 66.6626 | 95.4402 | 91.3317 | 0.10171
700-50-50-7-99,5 | 700 | 50 | 50 | 7 | 64.5872 | 2214.5494 | 697.9271 | 49.9 | 52.6603 | 4.911 | 168.8865 | 6.1695 | 50 | 55 | 8.953 | 99.5 | 7.3154 | 50 | 52.1287 | 68.6292 | 95.9073 | 92.3964 | 0.1173
700-50-50-8-99,5 | 700 | 50 | 50 | 8 | 64.5872 | 2214.5494 | 697.8837 | 49.9 | 52.6999 | 4.4197 | 151.9997 | 4.8651 | 50 | 55 | 10.232 | 99.5 | 8.3307 | 50 | 52.1893 | 70.3995 | 96.2697 | 93.1571 | 0.13296
700-50-50-9-99,5 | 700 | 50 | 50 | 9 | 64.5872 | 2214.5494 | 697.8445 | 49.9 | 52.7357 | 4.0578 | 139.5623 | 3.8159 | 50 | 55 | 11.511 | 99.5 | 9.3452 | 50 | 52.2441 | 72.0404 | 96.5587 | 93.7173 | 0.14869
700-50-50-10-99,5 | 700 | 50 | 50 | 10 | 64.5872 | 2214.5494 | 697.808 | 49.9 | 52.7658 | 3.7827 | 130.1081 | 2.9588 | 50 | 55 | 12.79 | 99.5 | 10.3593 | 50 | 52.2858 | 73.5945 | 96.7944 | 94.1432 | 0.16446
700-52-10-1-99,5 | 700 | 52 | 10 | 1 | 6.5482 | 224.5247 | 699.7831 | 51.9 | 10.2616 | 0.27577 | 9.4583 | -25.7626 | 52 | 15 | 1.279 | 99.5 | 1.0332 | 52 | 10.2483 | 7.5515 | 96.8488 | 95.7887 | 0.15943
700-52-10-2-99,5 | 700 | 52 | 10 | 2 | 6.5482 | 224.5247 | 699.761 | 51.9 | 10.3065 | 0.20782 | 7.1283 | -28.5767 | 52 | 15 | 2.558 | 99.5 | 2.0427 | 52 | 10.2663 | 8.8984 | 97.9963 | 96.8263 | 0.31544
700-52-10-3-99,5 | 700 | 52 | 10 | 3 | 6.5482 | 224.5247 | 699.7406 | 51.9 | 10.3481 | 0.19385 | 6.649 | -29.2607 | 52 | 15 | 3.837 | 99.5 | 3.0517 | 52 | 10.2762 | 10.1914 | 98.3917 | 97.0397 | 0.47211
700-52-10-4-99,5 | 700 | 52 | 10 | 4 | 6.5482 | 224.5247 | 699.7205 | 51.9 | 10.3846 | 0.18897 | 6.482 | -29.5099 | 52 | 15 | 5.116 | 99.5 | 4.0604 | 52 | 10.2794 | 11.4753 | 98.5915 | 97.1142 | 0.629
700-52-10-5-99,5 | 700 | 52 | 10 | 5 | 6.5482 | 224.5247 | 699.7006 | 51.9 | 10.42 | 0.18688 | 6.4106 | -29.6182 | 52 | 15 | 6.395 | 99.5 | 5.0691 | 52 | 10.2832 | 12.7563 | 98.712 | 97.146 | 0.78599
700-52-10-6-99,5 | 700 | 52 | 10 | 6 | 6.5482 | 224.5247 | 699.6806 | 51.9 | 10.4567 | 0.18595 | 6.3788 | -29.6669 | 52 | 15 | 7.674 | 99.5 | 6.0778 | 52 | 10.2858 | 14.0363 | 98.7926 | 97.1603 | 0.94306
700-52-10-7-99,5 | 700 | 52 | 10 | 7 | 6.5482 | 224.5247 | 699.6607 | 51.9 | 10.4937 | 0.18557 | 6.3658 | -29.6867 | 52 | 15 | 8.953 | 99.5 | 7.0864 | 52 | 10.2899 | 15.3157 | 98.8502 | 97.1661 | 1.1002
700-52-10-8-99,5 | 700 | 52 | 10 | 8 | 6.5482 | 224.5247 | 699.6408 | 51.9 | 10.5323 | 0.1855 | 6.3637 | -29.6867 | 52 | 15 | 10.232 | 99.5 | 8.095 | 52 | 10.2943 | 16.5947 | 98.8935 | 97.1672 | 1.2573
700-52-10-9-99,5 | 700 | 52 | 10 | 9 | 6.5482 | 224.5247 | 699.6209 | 51.9 | 10.5698 | 0.1856 | 6.3671 | -29.6899 | 52 | 15 | 11.511 | 99.5 | 9.1036 | 52 | 10.2993 | 17.8736 | 98.9272 | 97.1657 | 1.4145
700-52-10-10-99,5 | 700 | 52 | 10 | 10 | 6.5482 | 224.5247 | 699.601 | 51.9 | 10.6073 | 0.1858 | 6.3743 | -29.6736 | 52 | 15 | 12.79 | 99.5 | 10.1122 | 52 | 10.3048 | 19.1524 | 98.9542 | 97.1626 | 1.5717
700-52-12-1-99,5 | 700 | 52 | 12 | 1 | 7.4562 | 255.6551 | 699.7564 | 51.9 | 12.297 | 0.34727 | 11.9113 | -23.4244 | 52 | 17 | 1.279 | 99.5 | 1.0365 | 52 | 12.273 | 8.3879 | 96.537 | 95.3425 | 0.14067
700-52-12-2-99,5 | 700 | 52 | 12 | 2 | 7.4562 | 255.6551 | 699.7329 | 51.9 | 12.3441 | 0.2487 | 8.5308 | -26.7946 | 52 | 17 | 2.558 | 99.5 | 2.0465 | 52 | 12.2996 | 9.7655 | 97.827 | 96.6645 | 0.27749
700-52-12-3-99,5 | 700 | 52 | 12 | 3 | 7.4562 | 255.6551 | 699.7119 | 51.9 | 12.3795 | 0.22776 | 7.8125 | -27.6696 | 52 | 17 | 3.837 | 99.5 | 3.0557 | 52 | 12.3063 | 11.0654 | 98.2746 | 96.9454 | 0.41503
700-52-12-4-99,5 | 700 | 52 | 12 | 4 | 7.4562 | 255.6551 | 699.6913 | 51.9 | 12.4181 | 0.22037 | 7.5593 | -27.9959 | 52 | 17 | 5.116 | 99.5 | 4.0647 | 52 | 12.313 | 12.3518 | 98.5012 | 97.0445 | 0.55281
700-52-12-5-99,5 | 700 | 52 | 12 | 5 | 7.4562 | 255.6551 | 699.6709 | 51.9 | 12.4559 | 0.21713 | 7.4483 | -28.1423 | 52 | 17 | 6.395 | 99.5 | 5.0736 | 52 | 12.3171 | 13.634 | 98.638 | 97.088 | 0.6907
700-52-12-6-99,5 | 700 | 52 | 12 | 6 | 7.4562 | 255.6551 | 699.6505 | 51.9 | 12.4943 | 0.21558 | 7.3955 | -28.2124 | 52 | 17 | 7.674 | 99.5 | 6.0825 | 52 | 12.3216 | 14.9146 | 98.7295 | 97.1087 | 0.82866
700-52-12-7-99,5 | 700 | 52 | 12 | 7 | 7.4562 | 255.6551 | 699.6302 | 51.9 | 12.5321 | 0.21485 | 7.3705 | -28.2459 | 52 | 17 | 8.953 | 99.5 | 7.0913 | 52 | 12.3263 | 16.1943 | 98.795 | 97.1185 | 0.96667
700-52-12-8-99,5 | 700 | 52 | 12 | 8 | 7.4562 | 255.6551 | 699.6099 | 51.9 | 12.5681 | 0.21453 | 7.3598 | -28.2602 | 52 | 17 | 10.232 | 99.5 | 8.1002 | 52 | 12.3313 | 17.4736 | 98.8442 | 97.1228 | 1.1047
700-52-12-9-99,5 | 700 | 52 | 12 | 9 | 7.4562 | 255.6551 | 699.5895 | 51.9 | 12.6078 | 0.21452 | 7.3598 | -28.2602 | 52 | 17 | 11.511 | 99.5 | 9.109 | 52 | 12.3364 | 18.7526 | 98.8826 | 97.1229 | 1.2428
700-52-12-10-99,5 | 700 | 52 | 12 | 10 | 7.4562 | 255.6551 | 699.5692 | 51.9 | 12.6435 | 0.21462 | 7.3635 | -28.2601 | 52 | 17 | 12.79 | 99.5 | 10.1178 | 52 | 12.3421 | 20.0315 | 98.9132 | 97.1215 | 1.3809
700-52-14-1-99,5 | 700 | 52 | 14 | 1 | 8.4729 | 290.5177 | 699.727 | 51.9 | 14.3371 | 0.44048 | 15.109 | -20.9713 | 52 | 19 | 1.279 | 99.5 | 1.0402 | 52 | 14.3029 | 9.3114 | 96.1957 | 94.8013 | 0.12449
700-52-14-2-99,5 | 700 | 52 | 14 | 2 | 8.4729 | 290.5177 | 699.7017 | 51.9 | 14.3863 | 0.29918 | 10.2626 | -24.936 | 52 | 19 | 2.558 | 99.5 | 2.0506 | 52 | 14.3314 | 10.7317 | 97.6398 | 96.469 | 0.24469
700-52-14-3-99,5 | 700 | 52 | 14 | 3 | 8.4729 | 290.5177 | 699.68 | 51.9 | 14.4209 | 0.26834 | 9.205 | -26.0316 | 52 | 19 | 3.837 | 99.5 | 3.0602 | 52 | 14.3428 | 12.0416 | 98.1448 | 96.833 | 0.36565
700-52-14-4-99,5 | 700 | 52 | 14 | 4 | 8.4729 | 290.5177 | 699.6589 | 51.9 | 14.4602 | 0.25726 | 8.8252 | -26.4538 | 52 | 19 | 5.116 | 99.5 | 4.0694 | 52 | 14.352 | 13.3317 | 98.4012 | 96.9637 | 0.48687
700-52-14-5-99,5 | 700 | 52 | 14 | 5 | 8.4729 | 290.5177 | 699.638 | 51.9 | 14.4976 | 0.25225 | 8.6536 | -26.65 | 52 | 19 | 6.395 | 99.5 | 5.0786 | 52 | 14.3567 | 14.6157 | 98.5561 | 97.0228 | 0.60822
700-52-14-6-99,5 | 700 | 52 | 14 | 6 | 8.4729 | 290.5177 | 699.6172 | 51.9 | 14.5356 | 0.24975 | 8.5681 | -26.7492 | 52 | 19 | 7.674 | 99.5 | 6.0877 | 52 | 14.3617 | 15.8972 | 98.6598 | 97.0524 | 0.72964
700-52-14-7-99,5 | 700 | 52 | 14 | 7 | 8.4729 | 290.5177 | 699.5964 | 51.9 | 14.5735 | 0.24846 | 8.5241 | -26.8005 | 52 | 19 | 8.953 | 99.5 | 7.0967 | 52 | 14.3669 | 17.1774 | 98.7341 | 97.0676 | 0.85112
700-52-14-8-99,5 | 700 | 52 | 14 | 8 | 8.4729 | 290.5177 | 699.5756 | 51.9 | 14.6091 | 0.24779 | 8.5014 | -26.8272 | 52 | 19 | 10.232 | 99.5 | 8.1057 | 52 | 14.372 | 18.4571 | 98.7899 | 97.0755 | 0.97263
700-52-14-9-99,5 | 700 | 52 | 14 | 9 | 8.4729 | 290.5177 | 699.5549 | 51.9 | 14.6463 | 0.24753 | 8.4928 | -26.8372 | 52 | 19 | 11.511 | 99.5 | 9.1148 | 52 | 14.377 | 19.7364 | 98.8334 | 97.0785 | 1.0942
700-52-14-10-99,5 | 700 | 52 | 14 | 10 | 8.4729 | 290.5177 | 699.5341 | 51.9 | 14.6837 | 0.24752 | 8.4927 | -26.8372 | 52 | 19 | 12.79 | 99.5 | 10.1238 | 52 | 14.3829 | 21.0154 | 98.8682 | 97.0786 | 1.2157
700-52-16-1-99,5 | 700 | 52 | 16 | 1 | 9.6094 | 329.4858 | 699.6947 | 51.9 | 16.3821 | 0.56208 | 19.2808 | -18.4111 | 52 | 21 | 1.279 | 99.5 | 1.0441 | 52 | 16.3346 | 10.3264 | 95.824 | 94.1508 | 0.11053
700-52-16-2-99,5 | 700 | 52 | 16 | 2 | 9.6094 | 329.4858 | 699.6671 | 51.9 | 16.4328 | 0.3621 | 12.4215 | -22.9895 | 52 | 21 | 2.558 | 99.5 | 2.0551 | 52 | 16.3739 | 11.8053 | 97.4334 | 96.2318 | 0.21628
700-52-16-3-99,5 | 700 | 52 | 16 | 3 | 9.6094 | 329.4858 | 699.6445 | 51.9 | 16.4682 | 0.3172 | 10.8815 | -24.34 | 52 | 21 | 3.837 | 99.5 | 3.065 | 52 | 16.3868 | 13.1292 | 98.0014 | 96.6991 | 0.32285
700-52-16-4-99,5 | 700 | 52 | 16 | 4 | 9.6094 | 329.4858 | 699.6228 | 51.9 | 16.5064 | 0.30074 | 10.3171 | -24.88 | 52 | 21 | 5.116 | 99.5 | 4.0746 | 52 | 16.3946 | 14.4247 | 98.2906 | 96.8704 | 0.42971
700-52-16-5-99,5 | 700 | 52 | 16 | 5 | 9.6094 | 329.4858 | 699.6014 | 51.9 | 16.5442 | 0.29317 | 10.0577 | -25.1374 | 52 | 21 | 6.395 | 99.5 | 5.084 | 52 | 16.4007 | 15.7113 | 98.4656 | 96.9492 | 0.5367
700-52-16-6-99,5 | 700 | 52 | 16 | 6 | 9.6094 | 329.4858 | 699.5801 | 51.9 | 16.5818 | 0.28925 | 9.9238 | -25.2726 | 52 | 21 | 7.674 | 99.5 | 6.0933 | 52 | 16.4062 | 16.9942 | 98.5829 | 96.9899 | 0.64376
700-52-16-7-99,5 | 700 | 52 | 16 | 7 | 9.6094 | 329.4858 | 699.5589 | 51.9 | 16.6172 | 0.28708 | 9.8497 | -25.3482 | 52 | 21 | 8.953 | 99.5 | 7.1025 | 52 | 16.4115 | 18.2753 | 98.6669 | 97.0125 | 0.75088
700-52-16-8-99,5 | 700 | 52 | 16 | 8 | 9.6094 | 329.4858 | 699.5377 | 51.9 | 16.6543 | 0.28591 | 9.8098 | -25.3891 | 52 | 21 | 10.232 | 99.5 | 8.1118 | 52 | 16.4165 | 19.5555 | 98.7301 | 97.0247 | 0.85804
700-52-16-9-99,5 | 700 | 52 | 16 | 9 | 9.6094 | 329.4858 | 699.5166 | 51.9 | 16.6913 | 0.28531 | 9.7895 | -25.41 | 52 | 21 | 11.511 | 99.5 | 9.121 | 52 | 16.4224 | 20.8351 | 98.7793 | 97.0309 | 0.96524
700-52-16-10-99,5 | 700 | 52 | 16 | 10 | 9.6094 | 329.4858 | 699.4954 | 51.9 | 16.7285 | 0.28507 | 9.7816 | -25.41 | 52 | 21 | 12.79 | 99.5 | 10.1302 | 52 | 16.4283 | 22.1143 | 98.8187 | 97.0334 | 1.0725
700-52-18-1-99,5 | 700 | 52 | 18 | 1 | 10.8774 | 372.9623 | 699.6594 | 51.9 | 18.4296 | 0.72042 | 24.7134 | -15.7565 | 52 | 23 | 1.279 | 99.5 | 1.0484 | 52 | 18.3676 | 11.436 | 95.4215 | 93.377 | 0.098454
700-52-18-2-99,5 | 700 | 52 | 18 | 2 | 10.8774 | 372.9623 | 699.6289 | 51.9 | 18.4839 | 0.44105 | 15.1308 | -20.9489 | 52 | 23 | 2.558 | 99.5 | 2.0601 | 52 | 18.4154 | 12.9944 | 97.2064 | 95.9452 | 0.19164
700-52-18-3-99,5 | 700 | 52 | 18 | 3 | 10.8774 | 372.9623 | 699.6052 | 51.9 | 18.5192 | 0.3764 | 12.9131 | -22.5877 | 52 | 23 | 3.837 | 99.5 | 3.0703 | 52 | 18.4316 | 14.338 | 97.8432 | 96.5396 | 0.28569
700-52-18-4-99,5 | 700 | 52 | 18 | 4 | 10.8774 | 372.9623 | 699.5829 | 51.9 | 18.5567 | 0.35226 | 12.0855 | -23.2671 | 52 | 23 | 5.116 | 99.5 | 4.0802 | 52 | 18.4403 | 15.6411 | 98.1685 | 96.7615 | 0.38004
700-52-18-5-99,5 | 700 | 52 | 18 | 5 | 10.8774 | 372.9623 | 699.5609 | 51.9 | 18.5946 | 0.34099 | 11.6992 | -23.5992 | 52 | 23 | 6.395 | 99.5 | 5.0898 | 52 | 18.4478 | 16.9314 | 98.3658 | 96.8651 | 0.47454
700-52-18-6-99,5 | 700 | 52 | 18 | 6 | 10.8774 | 372.9623 | 699.5392 | 51.9 | 18.6301 | 0.33499 | 11.4935 | -23.7802 | 52 | 23 | 7.674 | 99.5 | 6.0994 | 52 | 18.4534 | 18.2164 | 98.4981 | 96.9203 | 0.56913
700-52-18-7-99,5 | 700 | 52 | 18 | 7 | 10.8774 | 372.9623 | 699.5175 | 51.9 | 18.6674 | 0.33162 | 11.3784 | -23.8828 | 52 | 23 | 8.953 | 99.5 | 7.1089 | 52 | 18.4604 | 19.4988 | 98.5929 | 96.9513 | 0.66377
700-52-18-8-99,5 | 700 | 52 | 18 | 8 | 10.8774 | 372.9623 | 699.4959 | 51.9 | 18.7042 | 0.32966 | 11.3114 | -23.9429 | 52 | 23 | 10.232 | 99.5 | 8.1184 | 52 | 18.4662 | 20.7797 | 98.6642 | 96.9693 | 0.75845
700-52-18-9-99,5 | 700 | 52 | 18 | 9 | 10.8774 | 372.9623 | 699.4743 | 51.9 | 18.7408 | 0.32853 | 11.2729 | -23.9775 | 52 | 23 | 11.511 | 99.5 | 9.1278 | 52 | 18.4719 | 22.0599 | 98.7198 | 96.9797 | 0.85317
700-52-18-10-99,5 | 700 | 52 | 18 | 10 | 10.8774 | 372.9623 | 699.4527 | 51.9 | 18.7775 | 0.32793 | 11.2527 | -23.9958 | 52 | 23 | 12.79 | 99.5 | 10.1373 | 52 | 18.4781 | 23.3395 | 98.7643 | 96.9852 | 0.94791
700-52-20-1-99,5 | 700 | 52 | 20 | 1 | 12.2895 | 421.3805 | 699.6211 | 51.9 | 20.4845 | 0.92623 | 31.7754 | -13.0181 | 52 | 25 | 1.279 | 99.5 | 1.0529 | 52 | 20.4052 | 12.6423 | 94.9883 | 92.4633 | 0.088003
700-52-20-2-99,5 | 700 | 52 | 20 | 2 | 12.2895 | 421.3805 | 699.5868 | 51.9 | 20.5421 | 0.54087 | 18.5563 | -18.8066 | 52 | 25 | 2.558 | 99.5 | 2.0654 | 52 | 20.4597 | 14.3067 | 96.9579 | 95.5989 | 0.17023
700-52-20-3-99,5 | 700 | 52 | 20 | 3 | 12.2895 | 421.3805 | 699.5618 | 51.9 | 20.5737 | 0.44868 | 15.3937 | -20.7655 | 52 | 25 | 3.837 | 99.5 | 3.0761 | 52 | 20.4781 | 15.6779 | 97.6691 | 96.3491 | 0.25336
700-52-20-4-99,5 | 700 | 52 | 20 | 4 | 12.2895 | 421.3805 | 699.5387 | 51.9 | 20.614 | 0.41382 | 14.1984 | -21.6049 | 52 | 25 | 5.116 | 99.5 | 4.0863 | 52 | 20.492 | 16.9917 | 98.0341 | 96.6327 | 0.33682
700-52-20-5-99,5 | 700 | 52 | 20 | 5 | 12.2895 | 421.3805 | 699.5162 | 51.9 | 20.6513 | 0.39724 | 13.6299 | -22.0273 | 52 | 25 | 6.395 | 99.5 | 5.0962 | 52 | 20.5005 | 18.2873 | 98.2558 | 96.7676 | 0.42044
700-52-20-6-99,5 | 700 | 52 | 20 | 6 | 12.2895 | 421.3805 | 699.4939 | 51.9 | 20.6864 | 0.38827 | 13.3224 | -22.2627 | 52 | 25 | 7.674 | 99.5 | 6.106 | 52 | 20.5076 | 19.5753 | 98.4047 | 96.8407 | 0.50415
700-52-20-7-99,5 | 700 | 52 | 20 | 7 | 12.2895 | 421.3805 | 699.4717 | 51.9 | 20.7225 | 0.38307 | 13.1447 | -22.4011 | 52 | 25 | 8.953 | 99.5 | 7.1158 | 52 | 20.5136 | 20.8594 | 98.5115 | 96.8829 | 0.58792
700-52-20-8-99,5 | 700 | 52 | 20 | 8 | 12.2895 | 421.3805 | 699.4496 | 51.9 | 20.7594 | 0.37995 | 13.038 | -22.4849 | 52 | 25 | 10.232 | 99.5 | 8.1255 | 52 | 20.5203 | 22.1416 | 98.5918 | 96.9083 | 0.67173
700-52-20-9-99,5 | 700 | 52 | 20 | 9 | 12.2895 | 421.3805 | 699.4276 | 51.9 | 20.7957 | 0.37804 | 12.9727 | -22.5365 | 52 | 25 | 11.511 | 99.5 | 9.1352 | 52 | 20.5267 | 23.4225 | 98.6545 | 96.9239 | 0.75557
700-52-20-10-99,5 | 700 | 52 | 20 | 10 | 12.2895 | 421.3805 | 699.4055 | 51.9 | 20.8317 | 0.37689 | 12.9336 | -22.5676 | 52 | 25 | 12.79 | 99.5 | 10.1448 | 52 | 20.5329 | 24.7026 | 98.7047 | 96.9333 | 0.83944
700-52-22-1-99,5 | 700 | 52 | 22 | 1 | 13.8593 | 475.2052 | 699.5797 | 51.9 | 22.5368 | 1.1914 | 40.874 | -10.2226 | 52 | 27 | 1.279 | 99.5 | 1.0579 | 52 | 22.4374 | 13.947 | 94.5247 | 91.4038 | 0.078939
700-52-22-2-99,5 | 700 | 52 | 22 | 2 | 13.8593 | 475.2052 | 699.5406 | 51.9 | 22.5987 | 0.66729 | 22.895 | -16.567 | 52 | 27 | 2.558 | 99.5 | 2.0712 | 52 | 22.5028 | 15.75 | 96.6866 | 95.1852 | 0.15161
700-52-22-3-99,5 | 700 | 52 | 22 | 3 | 13.8593 | 475.2052 | 699.514 | 51.9 | 22.6397 | 0.53785 | 18.4545 | -18.8599 | 52 | 27 | 3.837 | 99.5 | 3.0824 | 52 | 22.5286 | 17.1585 | 97.4782 | 96.1192 | 0.2252
700-52-22-4-99,5 | 700 | 52 | 22 | 4 | 13.8593 | 475.2052 | 699.4899 | 51.9 | 22.6748 | 0.48777 | 16.7366 | -19.8874 | 52 | 27 | 5.116 | 99.5 | 4.0929 | 52 | 22.5455 | 18.4876 | 97.8864 | 96.4806 | 0.29914
700-52-22-5-99,5 | 700 | 52 | 22 | 5 | 13.8593 | 475.2052 | 699.4667 | 51.9 | 22.713 | 0.46373 | 15.9125 | -20.4155 | 52 | 27 | 6.395 | 99.5 | 5.1032 | 52 | 22.5571 | 19.7906 | 98.135 | 96.654 | 0.37326
700-52-22-6-99,5 | 700 | 52 | 22 | 6 | 13.8593 | 475.2052 | 699.4439 | 51.9 | 22.747 | 0.45051 | 15.4591 | -20.717 | 52 | 27 | 7.674 | 99.5 | 6.1133 | 52 | 22.5646 | 21.0828 | 98.302 | 96.7494 | 0.44747
700-52-22-7-99,5 | 700 | 52 | 22 | 7 | 13.8593 | 475.2052 | 699.4212 | 51.9 | 22.7839 | 0.44275 | 15.1934 | -20.8975 | 52 | 27 | 8.953 | 99.5 | 7.1233 | 52 | 22.5726 | 22.3696 | 98.422 | 96.8054 | 0.52174
700-52-22-8-99,5 | 700 | 52 | 22 | 8 | 13.8593 | 475.2052 | 699.3986 | 51.9 | 22.82 | 0.43793 | 15.0284 | -21.0111 | 52 | 27 | 10.232 | 99.5 | 8.1332 | 52 | 22.5795 | 23.6534 | 98.5124 | 96.8402 | 0.59606
700-52-22-9-99,5 | 700 | 52 | 22 | 9 | 13.8593 | 475.2052 | 699.3761 | 51.9 | 22.8561 | 0.43486 | 14.9236 | -21.0838 | 52 | 27 | 11.511 | 99.5 | 9.1431 | 52 | 22.5858 | 24.9354 | 98.5828 | 96.8623 | 0.67042
700-52-22-10-99,5 | 700 | 52 | 22 | 10 | 13.8593 | 475.2052 | 699.3536 | 51.9 | 22.892 | 0.4329 | 14.8569 | -21.1304 | 52 | 27 | 12.79 | 99.5 | 10.153 | 52 | 22.5931 | 26.2164 | 98.6393 | 96.8765 | 0.7448
700-52-24-1-99,5 | 700 | 52 | 24 | 1 | 15.5991 | 534.8574 | 699.5353 | 51.9 | 24.6002 | 1.5316 | 52.5516 | -7.3867 | 52 | 29 | 1.279 | 99.5 | 1.0631 | 52 | 24.4752 | 15.3464 | 94.0339 | 90.1812 | 0.071086
700-52-24-2-99,5 | 700 | 52 | 24 | 2 | 15.5991 | 534.8574 | 699.4901 | 51.9 | 24.6639 | 0.82832 | 28.422 | -14.2311 | 52 | 29 | 2.558 | 99.5 | 2.0775 | 52 | 24.5551 | 17.3288 | 96.3938 | 94.6899 | 0.1354
700-52-24-3-99,5 | 700 | 52 | 24 | 3 | 15.5991 | 534.8574 | 699.4615 | 51.9 | 24.7108 | 0.64835 | 22.2474 | -16.8741 | 52 | 29 | 3.837 | 99.5 | 3.0891 | 52 | 24.5905 | 18.7877 | 97.2715 | 95.8437 | 0.20066
700-52-24-4-99,5 | 700 | 52 | 24 | 4 | 15.5991 | 534.8574 | 699.4364 | 51.9 | 24.7484 | 0.57744 | 19.815 | -18.1073 | 52 | 29 | 5.116 | 99.5 | 4.1 | 52 | 24.6083 | 20.1376 | 97.7266 | 96.2983 | 0.26628
700-52-24-5-99,5 | 700 | 52 | 24 | 5 | 15.5991 | 534.8574 | 699.4125 | 51.9 | 24.7853 | 0.54289 | 18.6302 | -18.7598 | 52 | 29 | 6.395 | 99.5 | 5.1105 | 52 | 24.6206 | 21.4512 | 98.0045 | 96.5197 | 0.33209
700-52-24-6-99,5 | 700 | 52 | 24 | 6 | 15.5991 | 534.8574 | 699.389 | 51.9 | 24.8186 | 0.52369 | 17.9718 | -19.1392 | 52 | 29 | 7.674 | 99.5 | 6.1209 | 52 | 24.6304 | 22.7494 | 98.1916 | 96.6428 | 0.398
700-52-24-7-99,5 | 700 | 52 | 24 | 7 | 15.5991 | 534.8574 | 699.3658 | 51.9 | 24.855 | 0.51224 | 17.5793 | -19.3716 | 52 | 29 | 8.953 | 99.5 | 7.1311 | 52 | 24.6377 | 24.0398 | 98.3261 | 96.7162 | 0.46398
700-52-24-8-99,5 | 700 | 52 | 24 | 8 | 15.5991 | 534.8574 | 699.3428 | 51.9 | 24.8912 | 0.505 | 17.3317 | -19.5206 | 52 | 29 | 10.232 | 99.5 | 8.1413 | 52 | 24.6464 | 25.3261 | 98.4274 | 96.7626 | 0.53001
700-52-24-9-99,5 | 700 | 52 | 24 | 9 | 15.5991 | 534.8574 | 699.3198 | 51.9 | 24.9266 | 0.50026 | 17.1695 | -19.6194 | 52 | 29 | 11.511 | 99.5 | 9.1514 | 52 | 24.6528 | 26.6098 | 98.5065 | 96.793 | 0.59607
700-52-24-10-99,5 | 700 | 52 | 24 | 10 | 15.5991 | 534.8574 | 699.2969 | 51.9 | 24.9627 | 0.49714 | 17.0628 | -19.6848 | 52 | 29 | 12.79 | 99.5 | 10.1615 | 52 | 24.6612 | 27.8919 | 98.5699 | 96.813 | 0.66217
700-52-26-1-99,5 | 700 | 52 | 26 | 1 | 17.5265 | 600.9379 | 699.4939 | 51.9 | 26.6632 | 1.9643 | 67.3999 | -4.5245 | 52 | 31 | 1.279 | 99.5 | 1.0687 | 52 | 26.5133 | 16.8412 | 93.5155 | 88.7924 | 0.064258
700-52-26-2-99,5 | 700 | 52 | 26 | 2 | 17.5265 | 600.9379 | 699.4411 | 51.9 | 26.7395 | 1.0338 | 35.4765 | -11.7978 | 52 | 31 | 2.558 | 99.5 | 2.0842 | 52 | 26.6091 | 19.0506 | 96.077 | 94.1012 | 0.12127
700-52-26-3-99,5 | 700 | 52 | 26 | 3 | 17.5265 | 600.9379 | 699.4099 | 51.9 | 26.7842 | 0.78592 | 26.9701 | -14.8009 | 52 | 31 | 3.837 | 99.5 | 3.0964 | 52 | 26.6489 | 20.5775 | 97.0459 | 95.5158 | 0.17921
700-52-26-4-99,5 | 700 | 52 | 26 | 4 | 17.5265 | 600.9379 | 699.3835 | 51.9 | 26.826 | 0.68676 | 23.5681 | -16.2561 | 52 | 31 | 5.116 | 99.5 | 4.1077 | 52 | 26.6747 | 21.9557 | 97.5516 | 96.0816 | 0.23753
700-52-26-5-99,5 | 700 | 52 | 26 | 5 | 17.5265 | 600.9379 | 699.3586 | 51.9 | 26.8627 | 0.63769 | 21.8852 | -17.0495 | 52 | 31 | 6.395 | 99.5 | 5.1185 | 52 | 26.6874 | 23.2838 | 97.8614 | 96.3615 | 0.29605
700-52-26-6-99,5 | 700 | 52 | 26 | 6 | 17.5265 | 600.9379 | 699.3345 | 51.9 | 26.8988 | 0.61028 | 20.9452 | -17.5178 | 52 | 31 | 7.674 | 99.5 | 6.1291 | 52 | 26.7011 | 24.5902 | 98.0704 | 96.5179 | 0.35469
700-52-26-7-99,5 | 700 | 52 | 26 | 7 | 17.5265 | 600.9379 | 699.3108 | 51.9 | 26.9338 | 0.5936 | 20.3733 | -17.8122 | 52 | 31 | 8.953 | 99.5 | 7.1396 | 52 | 26.71 | 25.8858 | 98.2208 | 96.6131 | 0.4134
700-52-26-8-99,5 | 700 | 52 | 26 | 8 | 17.5265 | 600.9379 | 699.2872 | 51.9 | 26.97 | 0.58294 | 20.008 | -18.0043 | 52 | 31 | 10.232 | 99.5 | 8.15 | 52 | 26.7185 | 27.1755 | 98.3342 | 96.6739 | 0.47216
700-52-26-9-99,5 | 700 | 52 | 26 | 9 | 17.5265 | 600.9379 | 699.2637 | 51.9 | 27.0005 | 0.57566 | 19.759 | -18.1372 | 52 | 31 | 11.511 | 99.5 | 9.1603 | 52 | 26.7265 | 28.4618 | 98.4227 | 96.7155 | 0.53095
700-52-26-10-99,5 | 700 | 52 | 26 | 10 | 17.5265 | 600.9379 | 699.2404 | 51.9 | 27.036 | 0.57083 | 19.5938 | -18.2261 | 52 | 31 | 12.79 | 99.5 | 10.1706 | 52 | 26.7345 | 29.7456 | 98.4937 | 96.743 | 0.58977
700-52-28-1-99,5 | 700 | 52 | 28 | 1 | 19.6579 | 674.0178 | 699.4451 | 51.9 | 28.729 | 2.51 | 86.1291 | -1.6538 | 52 | 33 | 1.279 | 99.5 | 1.0747 | 52 | 28.5521 | 18.4269 | 92.972 | 87.2318 | 0.058316
700-52-28-2-99,5 | 700 | 52 | 28 | 2 | 19.6579 | 674.0178 | 699.3828 | 51.9 | 28.8179 | 1.2956 | 44.4629 | -9.2787 | 52 | 33 | 2.558 | 99.5 | 2.0914 | 52 | 28.6659 | 20.9203 | 95.7356 | 93.4092 | 0.10892
700-52-28-3-99,5 | 700 | 52 | 28 | 3 | 19.6579 | 674.0178 | 699.3484 | 51.9 | 28.8699 | 0.95867 | 32.9013 | -12.6293 | 52 | 33 | 3.837 | 99.5 | 3.1043 | 52 | 28.7145 | 22.5362 | 96.8006 | 95.1232 | 0.16043
700-52-28-4-99,5 | 700 | 52 | 28 | 4 | 19.6579 | 674.0178 | 699.3203 | 51.9 | 28.9111 | 0.82105 | 28.1794 | -14.3243 | 52 | 33 | 5.116 | 99.5 | 4.116 | 52 | 28.7458 | 23.9528 | 97.3606 | 95.8233 | 0.21235
700-52-28-5-99,5 | 700 | 52 | 28 | 5 | 19.6579 | 674.0178 | 699.2945 | 51.9 | 28.9479 | 0.75213 | 25.8149 | -15.2748 | 52 | 33 | 6.395 | 99.5 | 5.1272 | 52 | 28.7611 | 25.3007 | 97.7049 | 96.1739 | 0.26447
700-52-28-6-99,5 | 700 | 52 | 28 | 6 | 19.6579 | 674.0178 | 699.2696 | 51.9 | 28.9827 | 0.71317 | 24.4786 | -15.8483 | 52 | 33 | 7.674 | 99.5 | 6.1381 | 52 | 28.7764 | 26.6187 | 97.9377 | 96.3721 | 0.31671
700-52-28-7-99,5 | 700 | 52 | 28 | 7 | 19.6579 | 674.0178 | 699.2452 | 51.9 | 29.0182 | 0.68929 | 23.6598 | -16.2142 | 52 | 33 | 8.953 | 99.5 | 7.1489 | 52 | 28.788 | 27.9216 | 98.1054 | 96.4936 | 0.36903
700-52-28-8-99,5 | 700 | 52 | 28 | 8 | 19.6579 | 674.0178 | 699.221 | 51.9 | 29.0505 | 0.67369 | 23.125 | -16.4596 | 52 | 33 | 10.232 | 99.5 | 8.1595 | 52 | 28.7992 | 29.2162 | 98.232 | 96.5729 | 0.4214
700-52-28-9-99,5 | 700 | 52 | 28 | 9 | 19.6579 | 674.0178 | 699.1971 | 51.9 | 29.0846 | 0.66318 | 22.7651 | -16.6277 | 52 | 33 | 11.511 | 99.5 | 9.17 | 52 | 28.8075 | 30.5057 | 98.331 | 96.6264 | 0.47382
700-52-28-10-99,5 | 700 | 52 | 28 | 10 | 19.6579 | 674.0178 | 699.1732 | 51.9 | 29.1199 | 0.65593 | 22.5171 | -16.7449 | 52 | 33 | 12.79 | 99.5 | 10.1805 | 52 | 28.8168 | 31.7919 | 98.4104 | 96.6632 | 0.52626
700-52-30-1-99,5 | 700 | 52 | 30 | 1 | 22.011 | 754.7072 | 699.3849 | 51.9 | 30.8039 | 3.1924 | 109.5549 | 1.2157 | 52 | 35 | 1.279 | 99.5 | 1.0809 | 52 | 30.59 | 20.0976 | 92.4062 | 85.4965 | 0.053139
700-52-30-2-99,5 | 700 | 52 | 30 | 2 | 22.011 | 754.7072 | 699.3112 | 51.9 | 30.9044 | 1.6286 | 55.8949 | -6.6825 | 52 | 35 | 2.558 | 99.5 | 2.0992 | 52 | 30.7247 | 22.9404 | 95.3698 | 92.6011 | 0.098124
700-52-30-3-99,5 | 700 | 52 | 30 | 3 | 22.011 | 754.7072 | 699.2727 | 51.9 | 30.9601 | 1.1757 | 40.3557 | -10.3652 | 52 | 35 | 3.837 | 99.5 | 3.1129 | 52 | 30.7837 | 24.6722 | 96.535 | 94.6584 | 0.14399
700-52-30-4-99,5 | 700 | 52 | 30 | 4 | 22.011 | 754.7072 | 699.2425 | 51.9 | 31.005 | 0.98705 | 33.8803 | -12.3062 | 52 | 35 | 5.116 | 99.5 | 4.1251 | 52 | 30.8216 | 26.1399 | 97.1527 | 95.5157 | 0.19026
700-52-30-5-99,5 | 700 | 52 | 30 | 5 | 22.011 | 754.7072 | 699.2154 | 51.9 | 31.039 | 0.8911 | 30.5881 | -13.4293 | 52 | 35 | 6.395 | 99.5 | 5.1366 | 52 | 30.8412 | 27.5149 | 97.5341 | 95.9516 | 0.23674
700-52-30-6-99,5 | 700 | 52 | 30 | 6 | 22.011 | 754.7072 | 699.1896 | 51.9 | 31.0751 | 0.83644 | 28.713 | -14.12 | 52 | 35 | 7.674 | 99.5 | 6.1479 | 52 | 30.8583 | 28.8485 | 97.7927 | 96.1999 | 0.28336
700-52-30-7-99,5 | 700 | 52 | 30 | 7 | 22.011 | 754.7072 | 699.1644 | 51.9 | 31.1101 | 0.80258 | 27.5515 | -14.5692 | 52 | 35 | 8.953 | 99.5 | 7.1589 | 52 | 30.872 | 30.1614 | 97.9794 | 96.3537 | 0.33006
700-52-30-8-99,5 | 700 | 52 | 30 | 8 | 22.011 | 754.7072 | 699.1397 | 51.9 | 31.1445 | 0.78038 | 26.7903 | -14.8732 | 52 | 35 | 10.232 | 99.5 | 8.1697 | 52 | 30.885 | 31.4626 | 98.1204 | 96.4546 | 0.37681
700-52-30-9-99,5 | 700 | 52 | 30 | 9 | 22.011 | 754.7072 | 699.1152 | 51.9 | 31.1785 | 0.76518 | 26.2697 | -15.0857 | 52 | 35 | 11.511 | 99.5 | 9.1805 | 52 | 30.8953 | 32.7568 | 98.2306 | 96.5236 | 0.42361
700-52-30-10-99,5 | 700 | 52 | 30 | 10 | 22.011 | 754.7072 | 699.0908 | 51.9 | 31.2123 | 0.75449 | 25.9033 | -15.2377 | 52 | 35 | 12.79 | 99.5 | 10.1912 | 52 | 30.9048 | 34.0465 | 98.3192 | 96.5722 | 0.47044
700-52-32-1-99,5 | 700 | 52 | 32 | 1 | 24.6054 | 843.6568 | 699.3349 | 51.9 | 32.8761 | 4.0364 | 138.5299 | 4.0658 | 52 | 37 | 1.279 | 99.5 | 1.0875 | 52 | 32.6279 | 21.848 | 91.8209 | 83.5956 | 0.048617
700-52-32-2-99,5 | 700 | 52 | 32 | 2 | 24.6054 | 843.6568 | 699.2475 | 51.9 | 32.9986 | 2.0504 | 70.3802 | -4.0228 | 52 | 37 | 2.558 | 99.5 | 2.1075 | 52 | 32.7849 | 25.113 | 94.9799 | 91.6668 | 0.088672
700-52-32-3-99,5 | 700 | 52 | 32 | 3 | 24.6054 | 843.6568 | 699.2038 | 51.9 | 33.0574 | 1.4492 | 49.7457 | -8.0103 | 52 | 37 | 3.837 | 99.5 | 3.122 | 52 | 32.8565 | 26.9932 | 96.2484 | 94.1103 | 0.12955
700-52-32-4-99,5 | 700 | 52 | 32 | 4 | 24.6054 | 843.6568 | 699.1711 | 51.9 | 33.1052 | 1.1931 | 40.9587 | -10.1994 | 52 | 37 | 5.116 | 99.5 | 4.1348 | 52 | 32.9031 | 28.5282 | 96.9272 | 95.1509 | 0.17085
700-52-32-5-99,5 | 700 | 52 | 32 | 5 | 24.6054 | 843.6568 | 699.1424 | 51.9 | 33.1423 | 1.0613 | 36.4347 | -11.5025 | 52 | 37 | 6.395 | 99.5 | 5.1468 | 52 | 32.9294 | 29.9391 | 97.3483 | 95.6867 | 0.21237
700-52-32-6-99,5 | 700 | 52 | 32 | 6 | 24.6054 | 843.6568 | 699.1155 | 51.9 | 33.1778 | 0.98525 | 33.8249 | -12.3242 | 52 | 37 | 7.674 | 99.5 | 6.1584 | 52 | 32.9489 | 31.2941 | 97.6347 | 95.9958 | 0.25402
700-52-32-7-99,5 | 700 | 52 | 32 | 7 | 24.6054 | 843.6568 | 699.0895 | 51.9 | 33.2123 | 0.93772 | 32.1943 | -12.868 | 52 | 37 | 8.953 | 99.5 | 7.1697 | 52 | 32.9645 | 32.6206 | 97.8418 | 96.1889 | 0.29576
700-52-32-8-99,5 | 700 | 52 | 32 | 8 | 24.6054 | 843.6568 | 699.064 | 51.9 | 33.2461 | 0.90628 | 31.1157 | -13.2418 | 52 | 37 | 10.232 | 99.5 | 8.1808 | 52 | 32.9777 | 33.9311 | 97.9985 | 96.3168 | 0.33757
700-52-32-9-99,5 | 700 | 52 | 32 | 9 | 24.6054 | 843.6568 | 699.0389 | 51.9 | 33.2787 | 0.88453 | 30.3702 | -13.5073 | 52 | 37 | 11.511 | 99.5 | 9.1919 | 52 | 32.9886 | 35.2318 | 98.1211 | 96.4051 | 0.37941
700-52-32-10-99,5 | 700 | 52 | 32 | 10 | 24.6054 | 843.6568 | 699.0139 | 51.9 | 33.3125 | 0.86912 | 29.8421 | -13.6991 | 52 | 37 | 12.79 | 99.5 | 10.2028 | 52 | 33.0002 | 36.5262 | 98.2196 | 96.4678 | 0.4213
700-52-34-1-99,5 | 700 | 52 | 34 | 1 | 27.4605 | 941.5594 | 699.2719 | 51.9 | 34.9517 | 5.071 | 174.055 | 6.8876 | 52 | 39 | 1.279 | 99.5 | 1.0943 | 52 | 34.6656 | 23.6685 | 91.2199 | 81.5334 | 0.044664
700-52-34-2-99,5 | 700 | 52 | 34 | 2 | 27.4605 | 941.5594 | 699.1681 | 51.9 | 35.0937 | 2.5817 | 88.6259 | -1.3158 | 52 | 39 | 2.558 | 99.5 | 2.1163 | 52 | 34.8481 | 27.4368 | 94.5666 | 90.5985 | 0.08039
700-52-34-3-99,5 | 700 | 52 | 34 | 3 | 27.4605 | 941.5594 | 699.1181 | 51.9 | 35.1618 | 1.7935 | 61.573 | -5.5713 | 52 | 39 | 3.837 | 99.5 | 3.1319 | 52 | 34.9335 | 29.504 | 95.9406 | 93.4688 | 0.11688
700-52-34-4-99,5 | 700 | 52 | 34 | 4 | 27.4605 | 941.5594 | 699.0822 | 51.9 | 35.209 | 1.4494 | 49.7612 | -8.0068 | 52 | 39 | 5.116 | 99.5 | 4.1453 | 52 | 34.9833 | 31.1271 | 96.6833 | 94.722 | 0.15378
700-52-34-5-99,5 | 700 | 52 | 34 | 5 | 27.4605 | 941.5594 | 699.0515 | 51.9 | 35.2544 | 1.2706 | 43.6239 | -9.4928 | 52 | 39 | 6.395 | 99.5 | 5.1578 | 52 | 35.0216 | 32.5849 | 97.1468 | 95.3731 | 0.19091
700-52-34-6-99,5 | 700 | 52 | 34 | 6 | 27.4605 | 941.5594 | 699.0233 | 51.9 | 35.288 | 1.1657 | 40.0249 | -10.457 | 52 | 39 | 7.674 | 99.5 | 6.1697 | 52 | 35.043 | 33.9688 | 97.4629 | 95.755 | 0.22818
700-52-34-7-99,5 | 700 | 52 | 34 | 7 | 27.4605 | 941.5594 | 698.9962 | 51.9 | 35.3235 | 1.0998 | 37.7644 | -11.1045 | 52 | 39 | 8.953 | 99.5 | 7.1814 | 52 | 35.0635 | 35.3137 | 97.6921 | 95.9949 | 0.26555
700-52-34-8-99,5 | 700 | 52 | 34 | 8 | 27.4605 | 941.5594 | 698.97 | 51.9 | 35.3568 | 1.0558 | 36.2534 | -11.5577 | 52 | 39 | 10.232 | 99.5 | 8.1928 | 52 | 35.0771 | 36.6367 | 97.8657 | 96.1553 | 0.30298
700-52-34-9-99,5 | 700 | 52 | 34 | 9 | 27.4605 | 941.5594 | 698.9441 | 51.9 | 35.3889 | 1.0251 | 35.2026 | -11.8833 | 52 | 39 | 11.511 | 99.5 | 9.2041 | 52 | 35.092 | 37.9464 | 98.0017 | 96.2669 | 0.34045
700-52-34-10-99,5 | 700 | 52 | 34 | 10 | 27.4605 | 941.5594 | 698.9185 | 51.9 | 35.4209 | 1.0031 | 34.4476 | -12.1228 | 52 | 39 | 12.79 | 99.5 | 10.2153 | 52 | 35.1039 | 39.2474 | 98.1111 | 96.3471 | 0.37797
700-52-36-1-99,5 | 700 | 52 | 36 | 1 | 30.5987 | 1049.1519 | 699.2187 | 51.9 | 37.0283 | 6.3268 | 217.1729 | 9.6712 | 52 | 41 | 1.279 | 99.5 | 1.1014 | 52 | 36.7014 | 25.551 | 90.6067 | 79.3234 | 0.0412
700-52-36-2-99,5 | 700 | 52 | 36 | 2 | 30.5987 | 1049.1519 | 699.0959 | 51.9 | 37.1984 | 3.2479 | 111.5069 | 1.4285 | 52 | 41 | 2.558 | 99.5 | 2.1257 | 52 | 36.9135 | 29.9088 | 94.131 | 89.3855 | 0.073124
700-52-36-3-99,5 | 700 | 52 | 36 | 3 | 30.5987 | 1049.1519 | 699.0381 | 51.9 | 37.2746 | 2.2266 | 76.4496 | -3.0567 | 52 | 41 | 3.837 | 99.5 | 3.1424 | 52 | 37.0128 | 32.2091 | 95.6115 | 92.7233 | 0.10574
700-52-36-4-99,5 | 700 | 52 | 36 | 4 | 30.5987 | 1049.1519 | 698.9981 | 51.9 | 37.3252 | 1.7698 | 60.7701 | -5.7225 | 52 | 41 | 5.116 | 99.5 | 4.1566 | 52 | 37.0726 | 33.9449 | 96.4207 | 94.216 | 0.13875
700-52-36-5-99,5 | 700 | 52 | 36 | 5 | 30.5987 | 1049.1519 | 698.9651 | 51.9 | 37.3736 | 1.5288 | 52.4955 | -7.3987 | 52 | 41 | 6.395 | 99.5 | 5.1696 | 52 | 37.1156 | 35.465 | 96.9288 | 95.0038 | 0.172
700-52-36-6-99,5 | 700 | 52 | 36 | 6 | 30.5987 | 1049.1519 | 698.9352 | 51.9 | 37.4099 | 1.3861 | 47.5999 | -8.5096 | 52 | 41 | 7.674 | 99.5 | 6.182 | 52 | 37.1443 | 36.8866 | 97.2766 | 95.47 | 0.20539
700-52-36-7-99,5 | 700 | 52 | 36 | 7 | 30.5987 | 1049.1519 | 698.907 | 51.9 | 37.4436 | 1.2954 | 44.4857 | -9.2728 | 52 | 41 | 8.953 | 99.5 | 7.194 | 52 | 37.1664 | 38.2563 | 97.5294 | 95.7665 | 0.23888
700-52-36-8-99,5 | 700 | 52 | 36 | 8 | 30.5987 | 1049.1519 | 698.8797 | 51.9 | 37.4761 | 1.2344 | 42.3926 | -9.814 | 52 | 41 | 10.232 | 99.5 | 8.2058 | 52 | 37.1845 | 39.5963 | 97.7213 | 95.9659 | 0.27244
700-52-36-9-99,5 | 700 | 52 | 36 | 9 | 30.5987 | 1049.1519 | 698.853 | 51.9 | 37.5078 | 1.1916 | 40.9256 | -10.2082 | 52 | 41 | 11.511 | 99.5 | 9.2174 | 52 | 37.1999 | 40.9181 | 97.8718 | 96.1056 | 0.30605
700-52-36-10-99,5 | 700 | 52 | 36 | 10 | 30.5987 | 1049.1519 | 698.8267 | 51.9 | 37.539 | 1.1607 | 39.8637 | -10.5019 | 52 | 41 | 12.79 | 99.5 | 10.2288 | 52 | 37.2137 | 42.228 | 97.993 | 96.2068 | 0.3397
700-52-38-1-99,5 | 700 | 52 | 38 | 1 | 34.0418 | 1167.2167 | 699.1512 | 51.9 | 39.1106 | 7.8377 | 269.064 | 12.7664 | 52 | 43 | 1.279 | 99.5 | 1.1087 | 52 | 38.7367 | 27.4831 | 89.9857 | 76.9762 | 0.038162
700-52-38-2-99,5 | 700 | 52 | 38 | 2 | 34.0418 | 1167.2167 | 699.0064 | 51.9 | 39.3043 | 4.0747 | 139.91 | 4.1872 | 52 | 43 | 2.558 | 99.5 | 2.1355 | 52 | 38.9758 | 32.5251 | 93.6746 | 88.0304 | 0.06674
700-52-38-3-99,5 | 700 | 52 | 38 | 3 | 34.0418 | 1167.2167 | 698.9391 | 51.9 | 39.3954 | 2.7694 | 95.1007 | -0.47827 | 52 | 43 | 3.837 | 99.5 | 3.1536 | 52 | 39.0934 | 35.1094 | 95.2615 | 91.8647 | 0.095931
700-52-38-4-99,5 | 700 | 52 | 38 | 4 | 34.0418 | 1167.2167 | 698.8942 | 51.9 | 39.4527 | 2.1703 | 74.5317 | -3.354 | 52 | 43 | 5.116 | 99.5 | 4.1686 | 52 | 39.1649 | 36.9875 | 96.1391 | 93.6247 | 0.1255
700-52-38-5-99,5 | 700 | 52 | 38 | 5 | 34.0418 | 1167.2167 | 698.8581 | 51.9 | 39.4963 | 1.848 | 63.4656 | -5.2219 | 52 | 43 | 6.395 | 99.5 | 5.1822 | 52 | 39.2126 | 38.5888 | 96.6938 | 94.5715 | 0.15531
700-52-38-6-99,5 | 700 | 52 | 38 | 6 | 34.0418 | 1167.2167 | 698.8262 | 51.9 | 39.538 | 1.6561 | 56.881 | -6.4821 | 52 | 43 | 7.674 | 99.5 | 6.1951 | 52 | 39.2517 | 40.0596 | 97.0753 | 95.135 | 0.18527
700-52-38-7-99,5 | 700 | 52 | 38 | 7 | 34.0418 | 1167.2167 | 698.7965 | 51.9 | 39.5709 | 1.5325 | 52.6361 | -7.3682 | 52 | 43 | 8.953 | 99.5 | 7.2076 | 52 | 39.2749 | 41.4623 | 97.3533 | 95.4982 | 0.21532
700-52-38-8-99,5 | 700 | 52 | 38 | 8 | 34.0418 | 1167.2167 | 698.7681 | 51.9 | 39.6046 | 1.449 | 49.7718 | -8.0042 | 52 | 43 | 10.232 | 99.5 | 8.2197 | 52 | 39.299 | 42.8247 | 97.5647 | 95.7434 | 0.24545
700-52-38-9-99,5 | 700 | 52 | 38 | 9 | 34.0418 | 1167.2167 | 698.7404 | 51.9 | 39.6366 | 1.39 | 47.7462 | -8.4748 | 52 | 43 | 11.511 | 99.5 | 9.2316 | 52 | 39.3149 | 44.1628 | 97.7309 | 95.9168 | 0.27564
700-52-38-10-99,5 | 700 | 52 | 38 | 10 | 34.0418 | 1167.2167 | 698.7133 | 51.9 | 39.6666 | 1.347 | 46.2698 | -8.8296 | 52 | 43 | 12.79 | 99.5 | 10.2434 | 52 | 39.3328 | 45.4848 | 97.8648 | 96.0432 | 0.30586
700-52-40-1-99,5 | 700 | 52 | 40 | 1 | 37.8152 | 1296.5836 | 699.0964 | 51.9 | 41.1949 | 9.6387 | 330.9163 | 15.3695 | 52 | 45 | 1.279 | 99.5 | 1.1162 | 52 | 40.7703 | 29.4555 | 89.3604 | 74.511 | 0.035491
700-52-40-2-99,5 | 700 | 52 | 40 | 2 | 37.8152 | 1296.5836 | 698.9265 | 51.9 | 41.4185 | 5.0957 | 174.9877 | 6.9543 | 52 | 45 | 2.558 | 99.5 | 2.1459 | 52 | 41.0385 | 35.2775 | 93.1993 | 86.5248 | 0.061126
700-52-40-3-99,5 | 700 | 52 | 40 | 3 | 37.8152 | 1296.5836 | 698.8479 | 51.9 | 41.5246 | 3.4476 | 118.4038 | 2.1535 | 52 | 45 | 3.837 | 99.5 | 3.1654 | 52 | 41.1789 | 38.2046 | 94.891 | 90.8831 | 0.087291
700-52-40-4-99,5 | 700 | 52 | 40 | 4 | 37.8152 | 1296.5836 | 698.7969 | 51.9 | 41.5858 | 2.6699 | 91.7025 | -0.91095 | 52 | 45 | 5.116 | 99.5 | 4.1814 | 52 | 41.2618 | 40.2613 | 95.8382 | 92.9396 | 0.11381
700-52-40-5-99,5 | 700 | 52 | 40 | 5 | 37.8152 | 1296.5836 | 698.7571 | 51.9 | 41.6355 | 2.2448 | 77.1052 | -2.9566 | 52 | 45 | 6.395 | 99.5 | 5.1958 | 52 | 41.3162 | 41.9654 | 96.4415 | 94.0638 | 0.14057
700-52-40-6-99,5 | 700 | 52 | 40 | 6 | 37.8152 | 1296.5836 | 698.7227 | 51.9 | 41.6774 | 1.9886 | 68.3076 | -4.3702 | 52 | 45 | 7.674 | 99.5 | 6.2093 | 52 | 41.3632 | 43.5006 | 96.8583 | 94.7414 | 0.16747
700-52-40-7-99,5 | 700 | 52 | 40 | 7 | 37.8152 | 1296.5836 | 698.6912 | 51.9 | 41.7134 | 1.8221 | 62.5938 | -5.3815 | 52 | 45 | 8.953 | 99.5 | 7.2221 | 52 | 41.3912 | 44.946 | 97.163 | 95.1815 | 0.19448
700-52-40-8-99,5 | 700 | 52 | 40 | 8 | 37.8152 | 1296.5836 | 698.6614 | 51.9 | 41.7452 | 1.7086 | 58.6947 | -6.1219 | 52 | 45 | 10.232 | 99.5 | 8.2347 | 52 | 41.4171 | 46.3386 | 97.3953 | 95.4818 | 0.22157
700-52-40-9-99,5 | 700 | 52 | 40 | 9 | 37.8152 | 1296.5836 | 698.6326 | 51.9 | 41.7754 | 1.6279 | 55.9259 | -6.6759 | 52 | 45 | 11.511 | 99.5 | 9.2469 | 52 | 41.4413 | 47.6983 | 97.5781 | 95.6951 | 0.24871
700-52-40-10-99,5 | 700 | 52 | 40 | 10 | 37.8152 | 1296.5836 | 698.6046 | 51.9 | 41.8055 | 1.5687 | 53.8945 | -7.0987 | 52 | 45 | 12.79 | 99.5 | 10.259 | 52 | 41.4596 | 49.0365 | 97.7257 | 95.8517 | 0.27589
700-52-42-1-99,5 | 700 | 52 | 42 | 1 | 41.943 | 1438.1315 | 699.0255 | 51.9 | 43.2749 | 11.7645 | 403.9422 | 15.3695 | 52 | 47 | 1.279 | 99.5 | 1.1238 | 52 | 42.8031 | 31.4575 | 88.7344 | 71.9511 | 0.033136
700-52-42-2-99,5 | 700 | 52 | 42 | 2 | 41.943 | 1438.1315 | 698.8275 | 51.9 | 43.5349 | 6.3444 | 217.9007 | 9.7135 | 52 | 47 | 2.558 | 99.5 | 2.1568 | 52 | 43.1006 | 38.1566 | 92.7074 | 84.8737 | 0.056182
700-52-42-3-99,5 | 700 | 52 | 42 | 3 | 41.943 | 1438.1315 | 698.7356 | 51.9 | 43.6563 | 4.2881 | 147.2944 | 4.8193 | 52 | 47 | 3.837 | 99.5 | 3.178 | 52 | 43.2626 | 41.4919 | 94.5009 | 89.7764 | 0.079671
700-52-42-4-99,5 | 700 | 52 | 42 | 4 | 41.943 | 1438.1315 | 698.6772 | 51.9 | 43.7275 | 3.2918 | 113.081 | 1.5976 | 52 | 47 | 5.116 | 99.5 | 4.1951 | 52 | 43.3603 | 43.7672 | 95.5184 | 92.1518 | 0.10349
700-52-42-5-99,5 | 700 | 52 | 42 | 5 | 41.943 | 1438.1315 | 698.6328 | 51.9 | 43.7804 | 2.7371 | 94.0335 | -0.61253 | 52 | 47 | 6.395 | 99.5 | 5.2103 | 52 | 43.4276 | 45.6009 | 96.1716 | 93.4742 | 0.12753
700-52-42-6-99,5 | 700 | 52 | 42 | 6 | 41.943 | 1438.1315 | 698.5953 | 51.9 | 43.8258 | 2.3982 | 82.3934 | -2.177 | 52 | 47 | 7.674 | 99.5 | 6.2243 | 52 | 43.4764 | 47.2188 | 96.6253 | 94.2823 | 0.15173
700-52-42-7-99,5 | 700 | 52 | 42 | 7 | 41.943 | 1438.1315 | 698.5616 | 51.9 | 43.8578 | 2.1759 | 74.7595 | -3.3182 | 52 | 47 | 8.953 | 99.5 | 7.2378 | 52 | 43.5143 | 48.7201 | 96.9581 | 94.8123 | 0.17602
700-52-42-8-99,5 | 700 | 52 | 42 | 8 | 41.943 | 1438.1315 | 698.5301 | 51.9 | 43.896 | 2.0239 | 69.5397 | -4.1623 | 52 | 47 | 10.232 | 99.5 | 8.2507 | 52 | 43.5482 | 50.1511 | 97.2126 | 95.1747 | 0.20041
700-52-42-9-99,5 | 700 | 52 | 42 | 9 | 41.943 | 1438.1315 | 698.5 | 51.9 | 43.9248 | 1.9144 | 65.7797 | -4.8075 | 52 | 47 | 11.511 | 99.5 | 9.2634 | 52 | 43.5705 | 51.5396 | 97.4132 | 95.4358 | 0.22484
700-52-42-10-99,5 | 700 | 52 | 42 | 10 | 41.943 | 1438.1315 | 698.4708 | 51.9 | 43.9556 | 1.8339 | 63.0183 | -5.3034 | 52 | 47 | 12.79 | 99.5 | 10.2758 | 52 | 43.5942 | 52.8991 | 97.5754 | 95.6276 | 0.24932
700-52-44-1-99,5 | 700 | 52 | 44 | 1 | 46.4542 | 1592.7901 | 698.9705 | 51.9 | 45.3621 | 14.2568 | 489.5542 | 15.3695 | 52 | 49 | 1.279 | 99.5 | 1.1315 | 52 | 44.8316 | 33.4764 | 88.1116 | 69.31 | 0.031058
700-52-44-2-99,5 | 700 | 52 | 44 | 2 | 46.4542 | 1592.7901 | 698.7415 | 51.9 | 45.6634 | 7.8635 | 270.1085 | 12.8269 | 52 | 49 | 2.558 | 99.5 | 2.168 | 52 | 45.1666 | 41.1487 | 92.2016 | 83.0725 | 0.051826
700-52-44-3-99,5 | 700 | 52 | 44 | 3 | 46.4542 | 1592.7901 | 698.6339 | 51.9 | 45.7988 | 5.3269 | 183.0049 | 7.5142 | 52 | 49 | 3.837 | 99.5 | 3.1912 | 52 | 45.35 | 44.9643 | 94.0924 | 88.533 | 0.072944
700-52-44-4-99,5 | 700 | 52 | 44 | 4 | 46.4542 | 1592.7901 | 698.5666 | 51.9 | 45.8801 | 4.0641 | 139.6355 | 4.1632 | 52 | 49 | 5.116 | 99.5 | 4.2096 | 52 | 45.463 | 47.5061 | 95.18 | 91.2513 | 0.094362
700-52-44-5-99,5 | 700 | 52 | 44 | 5 | 46.4542 | 1592.7901 | 698.5166 | 51.9 | 45.9376 | 3.348 | 115.0408 | 1.8051 | 52 | 49 | 6.395 | 99.5 | 5.2257 | 52 | 45.5416 | 49.5012 | 95.884 | 92.7928 | 0.11599
700-52-44-6-99,5 | 700 | 52 | 44 | 6 | 46.4542 | 1592.7901 | 698.4753 | 51.9 | 45.9816 | 2.9041 | 99.793 | 0.096447 | 52 | 49 | 7.674 | 99.5 | 6.2405 | 52 | 45.5993 | 51.2241 | 96.3758 | 93.7484 | 0.13777
700-52-44-7-99,5 | 700 | 52 | 44 | 7 | 46.4542 | 1592.7901 | 698.4389 | 51.9 | 46.0236 | 2.6116 | 89.7458 | -1.1668 | 52 | 49 | 8.953 | 99.5 | 7.2544 | 52 | 45.647 | 52.7956 | 96.7382 | 94.3781 | 0.15966
700-52-44-8-99,5 | 700 | 52 | 44 | 8 | 46.4542 | 1592.7901 | 698.4053 | 51.9 | 46.0534 | 2.4077 | 82.7416 | -2.1273 | 52 | 49 | 10.232 | 99.5 | 8.2679 | 52 | 45.6796 | 54.2785 | 97.0159 | 94.8171 | 0.18163
700-52-44-9-99,5 | 700 | 52 | 44 | 9 | 46.4542 | 1592.7901 | 698.3735 | 51.9 | 46.0872 | 2.2616 | 77.7255 | -2.8625 | 52 | 49 | 11.511 | 99.5 | 9.281 | 52 | 45.7115 | 55.7036 | 97.2354 | 95.1316 | 0.20365
700-52-44-10-99,5 | 700 | 52 | 44 | 10 | 46.4542 | 1592.7901 | 698.343 | 51.9 | 46.1169 | 2.1528 | 73.9884 | -3.4393 | 52 | 49 | 12.79 | 99.5 | 10.2938 | 52 | 45.7336 | 57.0914 | 97.4131 | 95.3658 | 0.22573
700-52-46-1-99,5 | 700 | 52 | 46 | 1 | 51.3753 | 1761.5414 | 698.8975 | 51.9 | 47.4435 | 17.1505 | 588.9783 | 15.3695 | 52 | 51 | 1.279 | 99.5 | 1.1393 | 52 | 46.858 | 35.5038 | 87.4948 | 66.6173 | 0.029219
700-52-46-2-99,5 | 700 | 52 | 46 | 2 | 51.3753 | 1761.5414 | 698.6344 | 51.9 | 47.7893 | 9.6892 | 332.8701 | 15.3695 | 52 | 51 | 2.558 | 99.5 | 2.1797 | 52 | 47.229 | 44.244 | 91.6842 | 81.1403 | 0.047978
700-52-46-3-99,5 | 700 | 52 | 46 | 3 | 51.3753 | 1761.5414 | 698.5088 | 51.9 | 47.9467 | 6.5982 | 226.7215 | 10.2177 | 52 | 51 | 3.837 | 99.5 | 3.205 | 52 | 47.4326 | 48.614 | 93.6671 | 87.1568 | 0.066999
700-52-46-4-99,5 | 700 | 52 | 46 | 4 | 51.3753 | 1761.5414 | 698.4309 | 51.9 | 48.0408 | 5.0178 | 172.4369 | 6.7713 | 52 | 51 | 5.116 | 99.5 | 4.2248 | 52 | 47.5658 | 51.4734 | 94.8236 | 90.233 | 0.086286
700-52-46-5-99,5 | 700 | 52 | 46 | 5 | 51.3753 | 1761.5414 | 698.3742 | 51.9 | 48.1042 | 4.1037 | 141.0339 | 4.2855 | 52 | 51 | 6.395 | 99.5 | 5.242 | 52 | 47.6577 | 53.6665 | 95.5791 | 92.0123 | 0.10577
700-52-46-6-99,5 | 700 | 52 | 46 | 6 | 51.3753 | 1761.5414 | 698.3283 | 51.9 | 48.1519 | 3.5292 | 121.2977 | 2.4463 | 52 | 51 | 7.674 | 99.5 | 6.2576 | 52 | 47.7262 | 55.52 | 96.11 | 93.1306 | 0.1254
700-52-46-7-99,5 | 700 | 52 | 46 | 7 | 51.3753 | 1761.5414 | 698.2885 | 51.9 | 48.1918 | 3.1457 | 108.1233 | 1.0577 | 52 | 51 | 8.953 | 99.5 | 7.2722 | 52 | 47.7785 | 57.1825 | 96.5029 | 93.877 | 0.14514
700-52-46-8-99,5 | 700 | 52 | 46 | 8 | 51.3753 | 1761.5414 | 698.2524 | 51.9 | 48.2292 | 2.8778 | 98.9192 | -0.0085555 | 52 | 51 | 10.232 | 99.5 | 8.2863 | 52 | 47.8197 | 58.7295 | 96.8051 | 94.3985 | 0.16496
700-52-46-9-99,5 | 700 | 52 | 46 | 9 | 51.3753 | 1761.5414 | 698.2187 | 51.9 | 48.2626 | 2.6837 | 92.253 | -0.83966 | 52 | 51 | 11.511 | 99.5 | 9.2998 | 52 | 47.8584 | 60.2025 | 97.0444 | 94.7763 | 0.18484
700-52-46-10-99,5 | 700 | 52 | 46 | 10 | 51.3753 | 1761.5414 | 698.1865 | 51.9 | 48.2877 | 2.5377 | 87.2394 | -1.5021 | 52 | 51 | 12.79 | 99.5 | 10.3131 | 52 | 47.885 | 61.6275 | 97.2386 | 95.0604 | 0.20476
700-52-48-1-99,5 | 700 | 52 | 48 | 1 | 56.7381 | 1945.4218 | 698.8334 | 51.9 | 49.5229 | 20.4866 | 703.6133 | 15.3695 | 52 | 53 | 1.279 | 99.5 | 1.1471 | 52 | 48.8789 | 37.5305 | 86.8864 | 63.8926 | 0.027585
700-52-48-2-99,5 | 700 | 52 | 48 | 2 | 56.7381 | 1945.4218 | 698.5334 | 51.9 | 49.9205 | 11.8695 | 407.8314 | 15.3695 | 52 | 53 | 2.558 | 99.5 | 2.1917 | 52 | 49.2912 | 47.4267 | 91.1582 | 79.0803 | 0.044575
700-52-48-3-99,5 | 700 | 52 | 48 | 3 | 56.7381 | 1945.4218 | 698.3873 | 51.9 | 50.0978 | 8.1438 | 279.8787 | 13.383 | 52 | 53 | 3.837 | 99.5 | 3.2195 | 52 | 49.514 | 52.4313 | 93.2264 | 85.6466 | 0.061736
700-52-48-4-99,5 | 700 | 52 | 48 | 4 | 56.7381 | 1945.4218 | 698.2971 | 51.9 | 50.2058 | 6.1885 | 212.7063 | 9.4078 | 52 | 53 | 5.116 | 99.5 | 4.2409 | 52 | 49.6688 | 55.6656 | 94.4502 | 89.0929 | 0.07913
700-52-48-5-99,5 | 700 | 52 | 48 | 5 | 56.7381 | 1945.4218 | 698.2324 | 51.9 | 50.2797 | 5.0358 | 173.1024 | 6.8194 | 52 | 53 | 6.395 | 99.5 | 5.2592 | 52 | 49.7788 | 58.0973 | 95.2571 | 91.1245 | 0.096707
700-52-48-6-99,5 | 700 | 52 | 48 | 6 | 56.7381 | 1945.4218 | 698.1809 | 51.9 | 50.3337 | 4.3002 | 147.829 | 4.864 | 52 | 53 | 7.674 | 99.5 | 6.2757 | 52 | 49.8566 | 60.1119 | 95.8278 | 92.4209 | 0.11442
700-52-48-7-99,5 | 700 | 52 | 48 | 7 | 56.7381 | 1945.4218 | 698.137 | 51.9 | 50.38 | 3.8044 | 130.7913 | 3.3631 | 52 | 53 | 8.953 | 99.5 | 7.2911 | 52 | 49.9201 | 61.8867 | 96.2522 | 93.2949 | 0.13224
700-52-48-8-99,5 | 700 | 52 | 48 | 8 | 56.7381 | 1945.4218 | 698.0978 | 51.9 | 50.4152 | 3.4537 | 118.7439 | 2.1885 | 52 | 53 | 10.232 | 99.5 | 8.3058 | 52 | 49.9687 | 63.5163 | 96.5796 | 93.9128 | 0.15014
700-52-48-9-99,5 | 700 | 52 | 48 | 9 | 56.7381 | 1945.4218 | 698.0616 | 51.9 | 50.4449 | 3.1973 | 109.9341 | 1.2576 | 52 | 53 | 11.511 | 99.5 | 9.3199 | 52 | 50.0082 | 65.0517 | 96.8397 | 94.3647 | 0.1681
700-52-48-10-99,5 | 700 | 52 | 48 | 10 | 56.7381 | 1945.4218 | 698.0275 | 51.9 | 50.4784 | 3.0058 | 103.3518 | 0.51598 | 52 | 53 | 12.79 | 99.5 | 10.3336 | 52 | 50.0473 | 66.5223 | 97.0513 | 94.7024 | 0.18611
700-52-50-1-99,5 | 700 | 52 | 50 | 1 | 62.5741 | 2145.5234 | 698.7699 | 51.9 | 51.6059 | 24.3158 | 835.2027 | 15.3695 | 52 | 55 | 1.279 | 99.5 | 1.1549 | 52 | 50.9042 | 39.5372 | 86.2918 | 61.1407 | 0.026138
700-52-50-2-99,5 | 700 | 52 | 50 | 2 | 62.5741 | 2145.5234 | 698.4301 | 51.9 | 52.0506 | 14.4478 | 496.4958 | 15.3695 | 52 | 55 | 2.558 | 99.5 | 2.2041 | 52 | 51.348 | 50.6843 | 90.6259 | 76.9109 | 0.041557
700-52-50-3-99,5 | 700 | 52 | 50 | 3 | 62.5741 | 2145.5234 | 698.2611 | 51.9 | 52.2573 | 10.0123 | 344.1534 | 15.3693 | 52 | 55 | 3.837 | 99.5 | 3.2345 | 52 | 51.5997 | 56.3988 | 92.7728 | 83.9993 | 0.057076
700-52-50-4-99,5 | 700 | 52 | 50 | 4 | 62.5741 | 2145.5234 | 698.1566 | 51.9 | 52.3833 | 7.6195 | 261.9453 | 12.3484 | 52 | 55 | 5.116 | 99.5 | 4.2577 | 52 | 51.7742 | 60.0706 | 94.0611 | 87.8232 | 0.072787
700-52-50-5-99,5 | 700 | 52 | 50 | 5 | 62.5741 | 2145.5234 | 698.0823 | 51.9 | 52.4652 | 6.1804 | 212.4947 | 9.3952 | 52 | 55 | 6.395 | 99.5 | 5.2774 | 52 | 51.9011 | 62.7886 | 94.9188 | 90.123 | 0.088662
700-52-50-6-99,5 | 700 | 52 | 50 | 6 | 62.5741 | 2145.5234 | 698.024 | 51.9 | 52.5245 | 5.2482 | 180.4596 | 7.3391 | 52 | 55 | 7.674 | 99.5 | 6.2949 | 52 | 51.99 | 64.9998 | 95.5295 | 91.6128 | 0.10466
700-52-50-7-99,5 | 700 | 52 | 50 | 7 | 62.5741 | 2145.5234 | 697.9753 | 51.9 | 52.5731 | 4.6123 | 158.6054 | 5.7329 | 52 | 55 | 8.953 | 99.5 | 7.3112 | 52 | 52.0621 | 66.9147 | 95.9859 | 92.629 | 0.12077
700-52-50-8-99,5 | 700 | 52 | 50 | 8 | 62.5741 | 2145.5234 | 697.9323 | 51.9 | 52.6105 | 4.1591 | 143.0279 | 4.458 | 52 | 55 | 10.232 | 99.5 | 8.3265 | 52 | 52.1205 | 68.647 | 96.3395 | 93.3533 | 0.13695
700-52-50-9-99,5 | 700 | 52 | 50 | 9 | 62.5741 | 2145.5234 | 697.8932 | 51.9 | 52.6466 | 3.8259 | 131.5759 | 3.4361 | 52 | 55 | 11.511 | 99.5 | 9.3413 | 52 | 52.168 | 70.2592 | 96.6213 | 93.8859 | 0.1532
700-52-50-10-99,5 | 700 | 52 | 50 | 10 | 62.5741 | 2145.5234 | 697.8567 | 51.9 | 52.6786 | 3.5741 | 122.9249 | 2.6082 | 52 | 55 | 12.79 | 99.5 | 10.3555 | 52 | 52.2125 | 71.7899 | 96.8508 | 94.2882 | 0.16949
700-54-10-1-99,5 | 700 | 54 | 10 | 1 | 6.372 | 218.4804 | 699.7878 | 53.9 | 10.2509 | 0.26395 | 9.053 | -25.9105 | 54 | 15 | 1.279 | 99.5 | 1.0328 | 54 | 10.2403 | 7.387 | 96.904 | 95.8576 | 0.16372
700-54-10-2-99,5 | 700 | 54 | 10 | 2 | 6.372 | 218.4804 | 699.7653 | 53.9 | 10.2989 | 0.20093 | 6.8919 | -28.6221 | 54 | 15 | 2.558 | 99.5 | 2.0424 | 54 | 10.2592 | 8.729 | 98.0229 | 96.8466 | 0.32409
700-54-10-3-99,5 | 700 | 54 | 10 | 3 | 6.372 | 218.4804 | 699.7445 | 53.9 | 10.3384 | 0.18799 | 6.4481 | -29.2761 | 54 | 15 | 3.837 | 99.5 | 3.0515 | 54 | 10.2655 | 10.021 | 98.4081 | 97.0497 | 0.48512
700-54-10-4-99,5 | 700 | 54 | 10 | 4 | 6.372 | 218.4804 | 699.724 | 53.9 | 10.3736 | 0.18349 | 6.294 | -29.513 | 54 | 15 | 5.116 | 99.5 | 4.0604 | 54 | 10.2693 | 11.3045 | 98.6026 | 97.1203 | 0.64636
700-54-10-5-99,5 | 700 | 54 | 10 | 5 | 6.372 | 218.4804 | 699.7035 | 53.9 | 10.409 | 0.18159 | 6.2289 | -29.6148 | 54 | 15 | 6.395 | 99.5 | 5.0693 | 54 | 10.2729 | 12.5854 | 98.7199 | 97.1502 | 0.8077
700-54-10-6-99,5 | 700 | 54 | 10 | 6 | 6.372 | 218.4804 | 699.6831 | 53.9 | 10.4447 | 0.18074 | 6.1999 | -29.6604 | 54 | 15 | 7.674 | 99.5 | 6.0781 | 54 | 10.276 | 13.8652 | 98.7983 | 97.1636 | 0.96911
700-54-10-7-99,5 | 700 | 54 | 10 | 7 | 6.372 | 218.4804 | 699.6627 | 53.9 | 10.4818 | 0.18041 | 6.1887 | -29.6779 | 54 | 15 | 8.953 | 99.5 | 7.0869 | 54 | 10.2794 | 15.1445 | 98.8544 | 97.1687 | 1.1306
700-54-10-8-99,5 | 700 | 54 | 10 | 8 | 6.372 | 218.4804 | 699.6423 | 53.9 | 10.5186 | 0.18035 | 6.1869 | -29.6779 | 54 | 15 | 10.232 | 99.5 | 8.0956 | 54 | 10.2838 | 16.4236 | 98.8965 | 97.1697 | 1.2921
700-54-10-9-99,5 | 700 | 54 | 10 | 9 | 6.372 | 218.4804 | 699.6219 | 53.9 | 10.5555 | 0.18045 | 6.1906 | -29.6808 | 54 | 15 | 11.511 | 99.5 | 9.1044 | 54 | 10.2886 | 17.7025 | 98.9293 | 97.1681 | 1.4536
700-54-10-10-99,5 | 700 | 54 | 10 | 10 | 6.372 | 218.4804 | 699.6015 | 53.9 | 10.5923 | 0.18065 | 6.1977 | -29.6636 | 54 | 15 | 12.79 | 99.5 | 10.1132 | 54 | 10.2938 | 18.9813 | 98.9556 | 97.1649 | 1.6152
700-54-12-1-99,5 | 700 | 54 | 12 | 1 | 7.2541 | 248.7264 | 699.7618 | 53.9 | 12.2854 | 0.33151 | 11.3706 | -23.6031 | 54 | 17 | 1.279 | 99.5 | 1.036 | 54 | 12.2638 | 8.2016 | 96.5996 | 95.43 | 0.14445
700-54-12-2-99,5 | 700 | 54 | 12 | 2 | 7.2541 | 248.7264 | 699.738 | 53.9 | 12.3307 | 0.23994 | 8.2301 | -26.863 | 54 | 17 | 2.558 | 99.5 | 2.0461 | 54 | 12.289 | 9.5721 | 97.8578 | 96.6924 | 0.28514
700-54-12-3-99,5 | 700 | 54 | 12 | 3 | 7.2541 | 248.7264 | 699.7165 | 53.9 | 12.367 | 0.2206 | 7.5668 | -27.6985 | 54 | 17 | 3.837 | 99.5 | 3.0555 | 54 | 12.2957 | 10.8705 | 98.2938 | 96.959 | 0.42653
700-54-12-4-99,5 | 700 | 54 | 12 | 4 | 7.2541 | 248.7264 | 699.6955 | 53.9 | 12.4042 | 0.21378 | 7.3333 | -28.009 | 54 | 17 | 5.116 | 99.5 | 4.0646 | 54 | 12.3017 | 12.1563 | 98.5144 | 97.053 | 0.56816
700-54-12-5-99,5 | 700 | 54 | 12 | 5 | 7.2541 | 248.7264 | 699.6746 | 53.9 | 12.4418 | 0.21081 | 7.2315 | -28.1471 | 54 | 17 | 6.395 | 99.5 | 5.0737 | 54 | 12.306 | 13.4383 | 98.6475 | 97.0939 | 0.7099
700-54-12-6-99,5 | 700 | 54 | 12 | 6 | 7.2541 | 248.7264 | 699.6537 | 53.9 | 12.4793 | 0.2094 | 7.1834 | -28.2131 | 54 | 17 | 7.674 | 99.5 | 6.0827 | 54 | 12.3102 | 14.7187 | 98.7366 | 97.1134 | 0.85171
700-54-12-7-99,5 | 700 | 54 | 12 | 7 | 7.2541 | 248.7264 | 699.6329 | 53.9 | 12.5168 | 0.20874 | 7.1611 | -28.2438 | 54 | 17 | 8.953 | 99.5 | 7.0917 | 54 | 12.3146 | 15.9983 | 98.8004 | 97.1224 | 0.99356
700-54-12-8-99,5 | 700 | 54 | 12 | 8 | 7.2541 | 248.7264 | 699.6121 | 53.9 | 12.5541 | 0.20849 | 7.1527 | -28.2553 | 54 | 17 | 10.232 | 99.5 | 8.1007 | 54 | 12.3192 | 17.2776 | 98.8482 | 97.1259 | 1.1355
700-54-12-9-99,5 | 700 | 54 | 12 | 9 | 7.2541 | 248.7264 | 699.5913 | 53.9 | 12.5915 | 0.20848 | 7.1526 | -28.2553 | 54 | 17 | 11.511 | 99.5 | 9.1097 | 54 | 12.3245 | 18.5566 | 98.8855 | 97.126 | 1.2774
700-54-12-10-99,5 | 700 | 54 | 12 | 10 | 7.2541 | 248.7264 | 699.5704 | 53.9 | 12.6287 | 0.20862 | 7.1576 | -28.2554 | 54 | 17 | 12.79 | 99.5 | 10.1187 | 54 | 12.33 | 19.8354 | 98.9154 | 97.1241 | 1.4194
700-54-14-1-99,5 | 700 | 54 | 14 | 1 | 8.2418 | 282.593 | 699.7331 | 53.9 | 14.3251 | 0.41945 | 14.3873 | -21.1804 | 54 | 19 | 1.279 | 99.5 | 1.0396 | 54 | 14.2941 | 9.1014 | 96.2662 | 94.9107 | 0.12784
700-54-14-2-99,5 | 700 | 54 | 14 | 2 | 8.2418 | 282.593 | 699.7076 | 53.9 | 14.3729 | 0.28807 | 9.8814 | -25.0264 | 54 | 19 | 2.558 | 99.5 | 2.0501 | 54 | 14.3197 | 10.5117 | 97.6753 | 96.5048 | 0.25145
700-54-14-3-99,5 | 700 | 54 | 14 | 3 | 8.2418 | 282.593 | 699.6854 | 53.9 | 14.4071 | 0.25956 | 8.9037 | -26.0751 | 54 | 19 | 3.837 | 99.5 | 3.0598 | 54 | 14.3333 | 11.8192 | 98.1672 | 96.8507 | 0.37583
700-54-14-4-99,5 | 700 | 54 | 14 | 4 | 8.2418 | 282.593 | 699.6638 | 53.9 | 14.4446 | 0.24932 | 8.5528 | -26.4779 | 54 | 19 | 5.116 | 99.5 | 4.0692 | 54 | 14.3393 | 13.1085 | 98.4168 | 96.9749 | 0.50047
700-54-14-5-99,5 | 700 | 54 | 14 | 5 | 8.2418 | 282.593 | 699.6425 | 53.9 | 14.4821 | 0.24473 | 8.3955 | -26.6633 | 54 | 19 | 6.395 | 99.5 | 5.0786 | 54 | 14.3442 | 14.3921 | 98.5675 | 97.0306 | 0.62523
700-54-14-6-99,5 | 700 | 54 | 14 | 6 | 8.2418 | 282.593 | 699.6211 | 53.9 | 14.5195 | 0.24245 | 8.3174 | -26.7566 | 54 | 19 | 7.674 | 99.5 | 6.0878 | 54 | 14.3489 | 15.6733 | 98.6685 | 97.0583 | 0.75006
700-54-14-7-99,5 | 700 | 54 | 14 | 7 | 8.2418 | 282.593 | 699.5999 | 53.9 | 14.5568 | 0.24128 | 8.2776 | -26.8045 | 54 | 19 | 8.953 | 99.5 | 7.097 | 54 | 14.3536 | 16.9535 | 98.7408 | 97.0725 | 0.87494
700-54-14-8-99,5 | 700 | 54 | 14 | 8 | 8.2418 | 282.593 | 699.5786 | 53.9 | 14.5939 | 0.24071 | 8.2584 | -26.8276 | 54 | 19 | 10.232 | 99.5 | 8.1062 | 54 | 14.3586 | 18.2331 | 98.7951 | 97.0794 | 0.99986
700-54-14-9-99,5 | 700 | 54 | 14 | 9 | 8.2418 | 282.593 | 699.5574 | 53.9 | 14.631 | 0.2405 | 8.2515 | -26.8276 | 54 | 19 | 11.511 | 99.5 | 9.1154 | 54 | 14.3637 | 19.5123 | 98.8374 | 97.0819 | 1.1248
700-54-14-10-99,5 | 700 | 54 | 14 | 10 | 8.2418 | 282.593 | 699.5361 | 53.9 | 14.668 | 0.24052 | 8.2523 | -26.8359 | 54 | 19 | 12.79 | 99.5 | 10.1246 | 54 | 14.3696 | 20.7913 | 98.8712 | 97.0817 | 1.2498
700-54-16-1-99,5 | 700 | 54 | 16 | 1 | 9.3457 | 320.4419 | 699.7016 | 53.9 | 16.3668 | 0.53388 | 18.3134 | -18.6526 | 54 | 21 | 1.279 | 99.5 | 1.0434 | 54 | 16.3236 | 10.0908 | 95.903 | 94.2874 | 0.11348
700-54-16-2-99,5 | 700 | 54 | 16 | 2 | 9.3457 | 320.4419 | 699.6739 | 53.9 | 16.4178 | 0.34786 | 11.9329 | -23.1056 | 54 | 21 | 2.558 | 99.5 | 2.0545 | 54 | 16.3609 | 11.5558 | 97.474 | 96.2778 | 0.22228
700-54-16-3-99,5 | 700 | 54 | 16 | 3 | 9.3457 | 320.4419 | 699.6509 | 53.9 | 16.4533 | 0.30634 | 10.5089 | -24.401 | 54 | 21 | 3.837 | 99.5 | 3.0646 | 54 | 16.373 | 12.8763 | 98.0273 | 96.7221 | 0.33188
700-54-16-4-99,5 | 700 | 54 | 16 | 4 | 9.3457 | 320.4419 | 699.6287 | 53.9 | 16.4894 | 0.29113 | 9.9874 | -24.9166 | 54 | 21 | 5.116 | 99.5 | 4.0743 | 54 | 16.3805 | 14.1705 | 98.3089 | 96.8849 | 0.44177
700-54-16-5-99,5 | 700 | 54 | 16 | 5 | 9.3457 | 320.4419 | 699.6068 | 53.9 | 16.5267 | 0.28417 | 9.749 | -25.1608 | 54 | 21 | 6.395 | 99.5 | 5.0838 | 54 | 16.3856 | 15.4565 | 98.4792 | 96.9594 | 0.55178
700-54-16-6-99,5 | 700 | 54 | 16 | 6 | 9.3457 | 320.4419 | 699.585 | 53.9 | 16.564 | 0.28059 | 9.6265 | -25.2883 | 54 | 21 | 7.674 | 99.5 | 6.0933 | 54 | 16.391 | 16.7391 | 98.5933 | 96.9976 | 0.66188
700-54-16-7-99,5 | 700 | 54 | 16 | 7 | 9.3457 | 320.4419 | 699.5633 | 53.9 | 16.6009 | 0.27865 | 9.5603 | -25.3579 | 54 | 21 | 8.953 | 99.5 | 7.1028 | 54 | 16.3963 | 18.02 | 98.6751 | 97.0184 | 0.77203
700-54-16-8-99,5 | 700 | 54 | 16 | 8 | 9.3457 | 320.4419 | 699.5416 | 53.9 | 16.6378 | 0.2776 | 9.5246 | -25.3956 | 54 | 21 | 10.232 | 99.5 | 8.1122 | 54 | 16.4019 | 19.3 | 98.7365 | 97.0296 | 0.88222
700-54-16-9-99,5 | 700 | 54 | 16 | 9 | 9.3457 | 320.4419 | 699.5199 | 53.9 | 16.6746 | 0.27708 | 9.5069 | -25.4143 | 54 | 21 | 11.511 | 99.5 | 9.1216 | 54 | 16.4072 | 20.5796 | 98.7844 | 97.0352 | 0.99244
700-54-16-10-99,5 | 700 | 54 | 16 | 10 | 9.3457 | 320.4419 | 699.4982 | 53.9 | 16.7112 | 0.27688 | 9.5006 | -25.4143 | 54 | 21 | 12.79 | 99.5 | 10.131 | 54 | 16.413 | 21.8588 | 98.8227 | 97.0373 | 1.1027
700-54-18-1-99,5 | 700 | 54 | 18 | 1 | 10.5771 | 362.6633 | 699.6671 | 53.9 | 18.4152 | 0.68301 | 23.4299 | -16.0246 | 54 | 23 | 1.279 | 99.5 | 1.0476 | 54 | 18.3589 | 11.173 | 95.5094 | 93.5426 | 0.10107
700-54-18-2-99,5 | 700 | 54 | 18 | 2 | 10.5771 | 362.6633 | 699.6367 | 53.9 | 18.4659 | 0.42261 | 14.4978 | -21.095 | 54 | 23 | 2.558 | 99.5 | 2.0594 | 54 | 18.397 | 12.7124 | 97.2526 | 96.0045 | 0.19696
700-54-18-3-99,5 | 700 | 54 | 18 | 3 | 10.5771 | 362.6633 | 699.6126 | 53.9 | 18.5029 | 0.36287 | 12.4488 | -22.6688 | 54 | 23 | 3.837 | 99.5 | 3.0698 | 54 | 18.4165 | 14.0512 | 97.8731 | 96.5693 | 0.29371
700-54-18-4-99,5 | 700 | 54 | 18 | 4 | 10.5771 | 362.6633 | 699.5898 | 53.9 | 18.5388 | 0.34058 | 11.6847 | -23.3181 | 54 | 23 | 5.116 | 99.5 | 4.0798 | 54 | 18.4256 | 15.3525 | 98.1898 | 96.78 | 0.39076
700-54-18-5-99,5 | 700 | 54 | 18 | 5 | 10.5771 | 362.6633 | 699.5674 | 53.9 | 18.5754 | 0.33019 | 11.3286 | -23.6342 | 54 | 23 | 6.395 | 99.5 | 5.0896 | 54 | 18.4318 | 16.6418 | 98.3818 | 96.8782 | 0.48795
700-54-18-6-99,5 | 700 | 54 | 18 | 6 | 10.5771 | 362.6633 | 699.5451 | 53.9 | 18.6128 | 0.32474 | 11.1418 | -23.8038 | 54 | 23 | 7.674 | 99.5 | 6.0994 | 54 | 18.4383 | 17.9263 | 98.5105 | 96.9298 | 0.58523
700-54-18-7-99,5 | 700 | 54 | 18 | 7 | 10.5771 | 362.6633 | 699.5229 | 53.9 | 18.6495 | 0.32166 | 11.0365 | -23.9005 | 54 | 23 | 8.953 | 99.5 | 7.109 | 54 | 18.4439 | 19.2084 | 98.6028 | 96.9589 | 0.68257
700-54-18-8-99,5 | 700 | 54 | 18 | 8 | 10.5771 | 362.6633 | 699.5007 | 53.9 | 18.686 | 0.31988 | 10.976 | -23.9565 | 54 | 23 | 10.232 | 99.5 | 8.1187 | 54 | 18.4495 | 20.4891 | 98.6722 | 96.9757 | 0.77994
700-54-18-9-99,5 | 700 | 54 | 18 | 9 | 10.5771 | 362.6633 | 699.4786 | 53.9 | 18.7223 | 0.31888 | 10.9417 | -23.9883 | 54 | 23 | 11.511 | 99.5 | 9.1283 | 54 | 18.4548 | 21.7691 | 98.7262 | 96.9852 | 0.87735
700-54-18-10-99,5 | 700 | 54 | 18 | 10 | 10.5771 | 362.6633 | 699.4565 | 53.9 | 18.7588 | 0.31836 | 10.9243 | -24.0045 | 54 | 23 | 12.79 | 99.5 | 10.1379 | 54 | 18.4614 | 23.0487 | 98.7695 | 96.9901 | 0.97478
700-54-20-1-99,5 | 700 | 54 | 20 | 1 | 11.9482 | 409.6771 | 699.6297 | 53.9 | 20.4654 | 0.87634 | 30.0635 | -13.3162 | 54 | 25 | 1.279 | 99.5 | 1.0521 | 54 | 20.3927 | 12.3509 | 95.0852 | 92.6656 | 0.090319
700-54-20-2-99,5 | 700 | 54 | 20 | 2 | 11.9482 | 409.6771 | 699.5957 | 53.9 | 20.5164 | 0.51676 | 17.7288 | -18.987 | 54 | 25 | 2.558 | 99.5 | 2.0646 | 54 | 20.4388 | 13.9894 | 97.0101 | 95.675 | 0.17496
700-54-20-3-99,5 | 700 | 54 | 20 | 3 | 11.9482 | 409.6771 | 699.5704 | 53.9 | 20.5571 | 0.43174 | 14.8125 | -20.8685 | 54 | 25 | 3.837 | 99.5 | 3.0754 | 54 | 20.4635 | 15.3535 | 97.7034 | 96.3866 | 0.2605
700-54-20-4-99,5 | 700 | 54 | 20 | 4 | 11.9482 | 409.6771 | 699.5468 | 53.9 | 20.5931 | 0.39947 | 13.7058 | -21.674 | 54 | 25 | 5.116 | 99.5 | 4.0858 | 54 | 20.4746 | 16.6647 | 98.0588 | 96.6566 | 0.34636
700-54-20-5-99,5 | 700 | 54 | 20 | 5 | 11.9482 | 409.6771 | 699.5237 | 53.9 | 20.6294 | 0.38419 | 13.1821 | -22.0765 | 54 | 25 | 6.395 | 99.5 | 5.0959 | 54 | 20.482 | 17.959 | 98.2745 | 96.7845 | 0.43238
700-54-20-6-99,5 | 700 | 54 | 20 | 6 | 11.9482 | 409.6771 | 699.5009 | 53.9 | 20.6666 | 0.37602 | 12.902 | -22.2979 | 54 | 25 | 7.674 | 99.5 | 6.1059 | 54 | 20.4894 | 19.2462 | 98.4194 | 96.8529 | 0.51848
700-54-20-7-99,5 | 700 | 54 | 20 | 7 | 11.9482 | 409.6771 | 699.4782 | 53.9 | 20.703 | 0.37128 | 12.7399 | -22.4281 | 54 | 25 | 8.953 | 99.5 | 7.1158 | 54 | 20.4957 | 20.5299 | 98.5233 | 96.8926 | 0.60465
700-54-20-8-99,5 | 700 | 54 | 20 | 8 | 11.9482 | 409.6771 | 699.4556 | 53.9 | 20.7391 | 0.36843 | 12.6426 | -22.5069 | 54 | 25 | 10.232 | 99.5 | 8.1257 | 54 | 20.5018 | 21.8117 | 98.6014 | 96.9164 | 0.69086
700-54-20-9-99,5 | 700 | 54 | 20 | 9 | 11.9482 | 409.6771 | 699.433 | 53.9 | 20.775 | 0.3667 | 12.5836 | -22.555 | 54 | 25 | 11.511 | 99.5 | 9.1356 | 54 | 20.5073 | 23.0925 | 98.6624 | 96.9309 | 0.7771
700-54-20-10-99,5 | 700 | 54 | 20 | 10 | 11.9482 | 409.6771 | 699.4104 | 53.9 | 20.8111 | 0.36569 | 12.5492 | -22.5831 | 54 | 25 | 12.79 | 99.5 | 10.1454 | 54 | 20.5143 | 24.3725 | 98.7112 | 96.9394 | 0.86337
700-54-22-1-99,5 | 700 | 54 | 22 | 1 | 13.4722 | 461.9316 | 699.5892 | 53.9 | 22.5215 | 1.126 | 38.6317 | -10.5408 | 54 | 27 | 1.279 | 99.5 | 1.0569 | 54 | 22.4272 | 13.6252 | 94.6311 | 91.6418 | 0.080997
700-54-22-2-99,5 | 700 | 54 | 22 | 2 | 13.4722 | 461.9316 | 699.5506 | 53.9 | 22.5788 | 0.63629 | 21.8308 | -16.7732 | 54 | 27 | 2.558 | 99.5 | 2.0703 | 54 | 22.4861 | 15.3939 | 96.7455 | 95.277 | 0.15581
700-54-22-3-99,5 | 700 | 54 | 22 | 3 | 13.4722 | 461.9316 | 699.5238 | 53.9 | 22.6167 | 0.51627 | 17.7139 | -18.9918 | 54 | 27 | 3.837 | 99.5 | 3.0816 | 54 | 22.5105 | 16.7929 | 97.5173 | 96.1679 | 0.23155
700-54-22-4-99,5 | 700 | 54 | 22 | 4 | 13.4722 | 461.9316 | 699.4993 | 53.9 | 22.6518 | 0.47004 | 16.1283 | -19.9767 | 54 | 27 | 5.116 | 99.5 | 4.0923 | 54 | 22.5265 | 18.1181 | 97.9148 | 96.511 | 0.30764
700-54-22-5-99,5 | 700 | 54 | 22 | 5 | 13.4722 | 461.9316 | 699.4756 | 53.9 | 22.6896 | 0.44791 | 15.3693 | -20.4804 | 54 | 27 | 6.395 | 99.5 | 5.1027 | 54 | 22.536 | 19.4193 | 98.1567 | 96.6753 | 0.3839
700-54-22-6-99,5 | 700 | 54 | 22 | 6 | 13.4722 | 461.9316 | 699.4522 | 53.9 | 22.726 | 0.43583 | 14.9555 | -20.7649 | 54 | 27 | 7.674 | 99.5 | 6.113 | 54 | 22.5442 | 20.7104 | 98.3193 | 96.7649 | 0.46025
700-54-22-7-99,5 | 700 | 54 | 22 | 7 | 13.4722 | 461.9316 | 699.429 | 53.9 | 22.7615 | 0.4287 | 14.7112 | -20.9362 | 54 | 27 | 8.953 | 99.5 | 7.1232 | 54 | 22.5518 | 21.9965 | 98.436 | 96.8179 | 0.53667
700-54-22-8-99,5 | 700 | 54 | 22 | 8 | 13.4722 | 461.9316 | 699.4059 | 53.9 | 22.7977 | 0.42431 | 14.5611 | -21.0428 | 54 | 27 | 10.232 | 99.5 | 8.1333 | 54 | 22.5583 | 23.2799 | 98.5238 | 96.8505 | 0.61313
700-54-22-9-99,5 | 700 | 54 | 22 | 9 | 13.4722 | 461.9316 | 699.3828 | 53.9 | 22.8314 | 0.42148 | 14.4644 | -21.112 | 54 | 27 | 11.511 | 99.5 | 9.1434 | 54 | 22.5655 | 24.5617 | 98.5924 | 96.8715 | 0.68962
700-54-22-10-99,5 | 700 | 54 | 22 | 10 | 13.4722 | 461.9316 | 699.3598 | 53.9 | 22.8683 | 0.41975 | 14.4055 | -21.1544 | 54 | 27 | 12.79 | 99.5 | 10.1535 | 54 | 22.5719 | 25.8424 | 98.6473 | 96.8843 | 0.76614
700-54-24-1-99,5 | 700 | 54 | 24 | 1 | 15.1609 | 519.8319 | 699.5458 | 53.9 | 24.58 | 1.4457 | 49.6031 | -7.7284 | 54 | 29 | 1.279 | 99.5 | 1.0621 | 54 | 24.4618 | 14.9941 | 94.1495 | 90.4641 | 0.072912
700-54-24-2-99,5 | 700 | 54 | 24 | 2 | 15.1609 | 519.8319 | 699.5015 | 53.9 | 24.6436 | 0.78788 | 27.0338 | -14.469 | 54 | 29 | 2.558 | 99.5 | 2.0764 | 54 | 24.5357 | 16.931 | 96.4597 | 94.8032 | 0.13915
700-54-24-3-99,5 | 700 | 54 | 24 | 3 | 15.1609 | 519.8319 | 699.4727 | 53.9 | 24.6845 | 0.62083 | 21.3029 | -17.0348 | 54 | 29 | 3.837 | 99.5 | 3.0882 | 54 | 24.5704 | 18.377 | 97.3157 | 95.9051 | 0.20633
700-54-24-4-99,5 | 700 | 54 | 24 | 4 | 15.1609 | 519.8319 | 699.4472 | 53.9 | 24.7195 | 0.55526 | 19.0536 | -18.2215 | 54 | 29 | 5.116 | 99.5 | 4.0992 | 54 | 24.5856 | 19.7216 | 97.759 | 96.3376 | 0.27387
700-54-24-5-99,5 | 700 | 54 | 24 | 5 | 15.1609 | 519.8319 | 699.4227 | 53.9 | 24.7579 | 0.52351 | 17.9648 | -18.8434 | 54 | 29 | 6.395 | 99.5 | 5.1099 | 54 | 24.5988 | 21.0323 | 98.0295 | 96.547 | 0.34159
700-54-24-6-99,5 | 700 | 54 | 24 | 6 | 15.1609 | 519.8319 | 699.3988 | 53.9 | 24.794 | 0.50595 | 17.3628 | -19.2025 | 54 | 29 | 7.674 | 99.5 | 6.1204 | 54 | 24.608 | 22.3289 | 98.2115 | 96.6628 | 0.40942
700-54-24-7-99,5 | 700 | 54 | 24 | 7 | 15.1609 | 519.8319 | 699.375 | 53.9 | 24.8292 | 0.49542 | 17.0022 | -19.4232 | 54 | 29 | 8.953 | 99.5 | 7.1309 | 54 | 24.6155 | 23.6184 | 98.3424 | 96.7322 | 0.47731
700-54-24-8-99,5 | 700 | 54 | 24 | 8 | 15.1609 | 519.8319 | 699.3514 | 53.9 | 24.8629 | 0.48875 | 16.7737 | -19.5653 | 54 | 29 | 10.232 | 99.5 | 8.1412 | 54 | 24.623 | 24.9041 | 98.4409 | 96.7762 | 0.54525
700-54-24-9-99,5 | 700 | 54 | 24 | 9 | 15.1609 | 519.8319 | 699.3279 | 53.9 | 24.9002 | 0.4845 | 16.6283 | -19.6565 | 54 | 29 | 11.511 | 99.5 | 9.1515 | 54 | 24.6301 | 26.1873 | 98.5178 | 96.8043 | 0.61323
700-54-24-10-99,5 | 700 | 54 | 24 | 10 | 15.1609 | 519.8319 | 699.3044 | 53.9 | 24.9334 | 0.48159 | 16.5292 | -19.7192 | 54 | 29 | 12.79 | 99.5 | 10.1618 | 54 | 24.6374 | 27.4692 | 98.5794 | 96.8234 | 0.68123
700-54-26-1-99,5 | 700 | 54 | 26 | 1 | 17.0314 | 583.9628 | 699.5052 | 53.9 | 26.6439 | 1.853 | 63.5806 | -4.8825 | 54 | 31 | 1.279 | 99.5 | 1.0676 | 54 | 26.4991 | 16.4574 | 93.6405 | 89.12 | 0.065883
700-54-26-2-99,5 | 700 | 54 | 26 | 2 | 17.0314 | 583.9628 | 699.4536 | 53.9 | 26.7162 | 0.98105 | 33.6642 | -12.0674 | 54 | 31 | 2.558 | 99.5 | 2.083 | 54 | 26.5892 | 18.6083 | 96.1502 | 94.2398 | 0.12461
700-54-26-3-99,5 | 700 | 54 | 26 | 3 | 17.0314 | 583.9628 | 699.4224 | 53.9 | 26.7606 | 0.75099 | 25.771 | -14.9877 | 54 | 31 | 3.837 | 99.5 | 3.0953 | 54 | 26.6306 | 20.1174 | 97.0957 | 95.5906 | 0.18427
700-54-26-4-99,5 | 700 | 54 | 26 | 4 | 17.0314 | 583.9628 | 699.3956 | 53.9 | 26.7958 | 0.65905 | 22.6167 | -16.3943 | 54 | 31 | 5.116 | 99.5 | 4.1068 | 54 | 26.6513 | 21.4883 | 97.5884 | 96.1304 | 0.24431
700-54-26-5-99,5 | 700 | 54 | 26 | 5 | 17.0314 | 583.9628 | 699.3703 | 53.9 | 26.8327 | 0.61387 | 21.0672 | -17.1534 | 54 | 31 | 6.395 | 99.5 | 5.1178 | 54 | 26.6654 | 22.8125 | 97.89 | 96.3956 | 0.30455
700-54-26-6-99,5 | 700 | 54 | 26 | 6 | 17.0314 | 583.9628 | 699.3457 | 53.9 | 26.8687 | 0.58866 | 20.2026 | -17.5998 | 54 | 31 | 7.674 | 99.5 | 6.1286 | 54 | 26.6763 | 24.1167 | 98.0933 | 96.5437 | 0.3649
700-54-26-7-99,5 | 700 | 54 | 26 | 7 | 17.0314 | 583.9628 | 699.3214 | 53.9 | 26.9023 | 0.57331 | 19.6766 | -17.8802 | 54 | 31 | 8.953 | 99.5 | 7.1392 | 54 | 26.6845 | 25.411 | 98.2397 | 96.6338 | 0.42532
700-54-26-8-99,5 | 700 | 54 | 26 | 8 | 17.0314 | 583.9628 | 699.2972 | 53.9 | 26.9373 | 0.56353 | 19.3416 | -18.0623 | 54 | 31 | 10.232 | 99.5 | 8.1498 | 54 | 26.694 | 26.6998 | 98.3499 | 96.6912 | 0.4858
700-54-26-9-99,5 | 700 | 54 | 26 | 9 | 17.0314 | 583.9628 | 699.2732 | 53.9 | 26.9715 | 0.55701 | 19.1186 | -18.1852 | 54 | 31 | 11.511 | 99.5 | 9.1603 | 54 | 26.7014 | 27.9853 | 98.436 | 96.7295 | 0.5463
700-54-26-10-99,5 | 700 | 54 | 26 | 10 | 17.0314 | 583.9628 | 699.2492 | 53.9 | 27.0065 | 0.55261 | 18.9683 | -18.2688 | 54 | 31 | 12.79 | 99.5 | 10.1708 | 54 | 26.7095 | 29.2687 | 98.5051 | 96.7553 | 0.60684
700-54-28-1-99,5 | 700 | 54 | 28 | 1 | 19.0996 | 654.877 | 699.4572 | 53.9 | 28.7083 | 2.3668 | 81.2154 | -2.0263 | 54 | 33 | 1.279 | 99.5 | 1.0734 | 54 | 28.5365 | 18.0118 | 93.1059 | 87.6081 | 0.059763
700-54-28-2-99,5 | 700 | 54 | 28 | 2 | 19.0996 | 654.877 | 699.3968 | 53.9 | 28.7949 | 1.227 | 42.1057 | -9.5778 | 54 | 33 | 2.558 | 99.5 | 2.0901 | 54 | 28.6446 | 20.4307 | 95.8166 | 93.576 | 0.1119
700-54-28-3-99,5 | 700 | 54 | 28 | 3 | 19.0996 | 654.877 | 699.3625 | 53.9 | 28.8417 | 0.9137 | 31.3573 | -12.8488 | 54 | 33 | 3.837 | 99.5 | 3.1031 | 54 | 28.6949 | 22.0229 | 96.8564 | 95.2161 | 0.16496
700-54-28-4-99,5 | 700 | 54 | 28 | 4 | 19.0996 | 654.877 | 699.3341 | 53.9 | 28.8793 | 0.78618 | 26.9822 | -14.4897 | 54 | 33 | 5.116 | 99.5 | 4.1149 | 54 | 28.7201 | 23.4294 | 97.4022 | 95.8838 | 0.21842
700-54-28-5-99,5 | 700 | 54 | 28 | 5 | 19.0996 | 654.877 | 699.3078 | 53.9 | 28.9135 | 0.72256 | 24.7994 | -15.403 | 54 | 33 | 6.395 | 99.5 | 5.1263 | 54 | 28.7358 | 24.7721 | 97.7374 | 96.2169 | 0.27208
700-54-28-6-99,5 | 700 | 54 | 28 | 6 | 19.0996 | 654.877 | 699.2824 | 53.9 | 28.9506 | 0.68681 | 23.5734 | -15.9493 | 54 | 33 | 7.674 | 99.5 | 6.1374 | 54 | 28.7504 | 26.0868 | 97.964 | 96.4041 | 0.32586
700-54-28-7-99,5 | 700 | 54 | 28 | 7 | 19.0996 | 654.877 | 699.2575 | 53.9 | 28.984 | 0.66482 | 22.8192 | -16.2986 | 54 | 33 | 8.953 | 99.5 | 7.1483 | 54 | 28.7611 | 27.3878 | 98.1272 | 96.5192 | 0.37972
700-54-28-8-99,5 | 700 | 54 | 28 | 8 | 19.0996 | 654.877 | 699.2328 | 53.9 | 29.0184 | 0.65059 | 22.3317 | -16.5301 | 54 | 33 | 10.232 | 99.5 | 8.1591 | 54 | 28.7695 | 28.681 | 98.2503 | 96.5937 | 0.43363
700-54-28-9-99,5 | 700 | 54 | 28 | 9 | 19.0996 | 654.877 | 699.2082 | 53.9 | 29.0528 | 0.64102 | 22.0039 | -16.6884 | 54 | 33 | 11.511 | 99.5 | 9.1698 | 54 | 28.7794 | 29.9696 | 98.3465 | 96.6438 | 0.48758
700-54-28-10-99,5 | 700 | 54 | 28 | 10 | 19.0996 | 654.877 | 699.1838 | 53.9 | 29.0864 | 0.63436 | 21.7761 | -16.7997 | 54 | 33 | 12.79 | 99.5 | 10.1805 | 54 | 28.7873 | 31.2553 | 98.4237 | 96.6787 | 0.54156
700-54-30-1-99,5 | 700 | 54 | 30 | 1 | 21.3827 | 733.165 | 699.3982 | 53.9 | 30.7789 | 3.0099 | 103.2921 | 0.83141 | 54 | 35 | 1.279 | 99.5 | 1.0795 | 54 | 30.575 | 19.6518 | 92.5486 | 85.9236 | 0.054428
700-54-30-2-99,5 | 700 | 54 | 30 | 2 | 21.3827 | 733.165 | 699.3268 | 53.9 | 30.8775 | 1.5392 | 52.8267 | -7.0118 | 54 | 35 | 2.558 | 99.5 | 2.0977 | 54 | 30.7022 | 22.4015 | 95.4587 | 92.8016 | 0.10079
700-54-30-3-99,5 | 700 | 54 | 30 | 3 | 21.3827 | 733.165 | 699.2887 | 53.9 | 30.9243 | 1.1174 | 38.3526 | -10.6216 | 54 | 35 | 3.837 | 99.5 | 3.1114 | 54 | 30.7571 | 24.1023 | 96.5971 | 94.7742 | 0.14804
700-54-30-4-99,5 | 700 | 54 | 30 | 4 | 21.3827 | 733.165 | 699.2584 | 53.9 | 30.9685 | 0.9428 | 32.3607 | -12.5026 | 54 | 35 | 5.116 | 99.5 | 4.1238 | 54 | 30.7939 | 25.5559 | 97.1995 | 95.5908 | 0.1957
700-54-30-5-99,5 | 700 | 54 | 30 | 5 | 21.3827 | 733.165 | 699.2308 | 53.9 | 31.0044 | 0.8544 | 29.3276 | -13.5817 | 54 | 35 | 6.395 | 99.5 | 5.1355 | 54 | 30.8146 | 26.9233 | 97.571 | 96.0043 | 0.24357
700-54-30-6-99,5 | 700 | 54 | 30 | 6 | 21.3827 | 733.165 | 699.2046 | 53.9 | 31.0401 | 0.80407 | 27.601 | -14.2431 | 54 | 35 | 7.674 | 99.5 | 6.1469 | 54 | 30.8301 | 28.2526 | 97.8227 | 96.2396 | 0.29156
700-54-30-7-99,5 | 700 | 54 | 30 | 7 | 21.3827 | 733.165 | 699.1789 | 53.9 | 31.0733 | 0.77287 | 26.531 | -14.6726 | 54 | 35 | 8.953 | 99.5 | 7.1581 | 54 | 30.8411 | 29.5628 | 98.0043 | 96.3856 | 0.33964
700-54-30-8-99,5 | 700 | 54 | 30 | 8 | 21.3827 | 733.165 | 699.1536 | 53.9 | 31.1075 | 0.75251 | 25.8333 | -14.9614 | 54 | 35 | 10.232 | 99.5 | 8.1692 | 54 | 30.8537 | 30.8622 | 98.1415 | 96.4807 | 0.38778
700-54-30-9-99,5 | 700 | 54 | 30 | 9 | 21.3827 | 733.165 | 699.1284 | 53.9 | 31.1411 | 0.73861 | 25.3568 | -15.1628 | 54 | 35 | 11.511 | 99.5 | 9.1801 | 54 | 30.8635 | 32.1551 | 98.2487 | 96.5458 | 0.43596
700-54-30-10-99,5 | 700 | 54 | 30 | 10 | 21.3827 | 733.165 | 699.1035 | 53.9 | 31.1746 | 0.72884 | 25.0224 | -15.3062 | 54 | 35 | 12.79 | 99.5 | 10.1911 | 54 | 30.8728 | 33.4438 | 98.3348 | 96.5914 | 0.48417
700-54-32-1-99,5 | 700 | 54 | 32 | 1 | 23.8996 | 819.4563 | 699.349 | 53.9 | 32.8504 | 3.8064 | 130.6329 | 3.673 | 54 | 37 | 1.279 | 99.5 | 1.086 | 54 | 32.6113 | 21.3722 | 91.9712 | 84.0735 | 0.049768
700-54-32-2-99,5 | 700 | 54 | 32 | 2 | 23.8996 | 819.4563 | 699.2645 | 53.9 | 32.9661 | 1.9348 | 66.4101 | -4.3792 | 54 | 37 | 2.558 | 99.5 | 2.1058 | 54 | 32.7632 | 24.5228 | 95.0769 | 91.9044 | 0.091055
700-54-32-3-99,5 | 700 | 54 | 32 | 3 | 23.8996 | 819.4563 | 699.2215 | 53.9 | 33.0204 | 1.3741 | 47.1682 | -8.2988 | 54 | 37 | 3.837 | 99.5 | 3.1204 | 54 | 32.8273 | 26.3624 | 96.3173 | 94.2504 | 0.13318
700-54-32-4-99,5 | 700 | 54 | 32 | 4 | 23.8996 | 819.4563 | 699.1888 | 53.9 | 33.0656 | 1.1367 | 39.0203 | -10.4291 | 54 | 37 | 5.116 | 99.5 | 4.1333 | 54 | 32.8671 | 27.8789 | 96.9795 | 95.2438 | 0.17572
700-54-32-5-99,5 | 700 | 54 | 32 | 5 | 23.8996 | 819.4563 | 699.1598 | 53.9 | 33.1023 | 1.0151 | 34.8486 | -11.6852 | 54 | 37 | 6.395 | 99.5 | 5.1454 | 54 | 32.8975 | 29.2794 | 97.3899 | 95.7525 | 0.21849
700-54-32-6-99,5 | 700 | 54 | 32 | 6 | 23.8996 | 819.4563 | 699.1324 | 53.9 | 33.1379 | 0.94507 | 32.4444 | -12.4741 | 54 | 37 | 7.674 | 99.5 | 6.1572 | 54 | 32.9133 | 30.6285 | 97.6687 | 96.0457 | 0.26139
700-54-32-7-99,5 | 700 | 54 | 32 | 7 | 23.8996 | 819.4563 | 699.1059 | 53.9 | 33.1711 | 0.90137 | 30.9455 | -12.9937 | 54 | 37 | 8.953 | 99.5 | 7.1687 | 54 | 32.931 | 31.9512 | 97.8702 | 96.2285 | 0.30437
700-54-32-8-99,5 | 700 | 54 | 32 | 8 | 23.8996 | 819.4563 | 699.0799 | 53.9 | 33.2045 | 0.87251 | 29.9557 | -13.3499 | 54 | 37 | 10.232 | 99.5 | 8.18 | 54 | 32.9435 | 33.259 | 98.0226 | 96.3493 | 0.34742
700-54-32-9-99,5 | 700 | 54 | 32 | 9 | 23.8996 | 819.4563 | 699.0541 | 53.9 | 33.2377 | 0.85264 | 29.2746 | -13.6013 | 54 | 37 | 11.511 | 99.5 | 9.1913 | 54 | 32.9547 | 34.5579 | 98.1419 | 96.4324 | 0.39051
700-54-32-10-99,5 | 700 | 54 | 32 | 10 | 23.8996 | 819.4563 | 699.0286 | 53.9 | 33.2706 | 0.83851 | 28.7907 | -13.7832 | 54 | 37 | 12.79 | 99.5 | 10.2024 | 54 | 32.9651 | 35.851 | 98.2377 | 96.4915 | 0.43363
700-54-34-1-99,5 | 700 | 54 | 34 | 1 | 26.669 | 914.4214 | 699.287 | 53.9 | 34.9257 | 4.7845 | 164.2156 | 6.4903 | 54 | 39 | 1.279 | 99.5 | 1.0927 | 54 | 34.6502 | 23.1636 | 91.3777 | 82.0599 | 0.045694
700-54-34-2-99,5 | 700 | 54 | 34 | 2 | 26.669 | 914.4214 | 699.187 | 53.9 | 35.0624 | 2.4334 | 83.5316 | -1.6949 | 54 | 39 | 2.558 | 99.5 | 2.1144 | 54 | 34.8226 | 26.7937 | 94.6717 | 90.8757 | 0.082523
700-54-34-3-99,5 | 700 | 54 | 34 | 3 | 26.669 | 914.4214 | 699.1379 | 53.9 | 35.1268 | 1.6974 | 58.2724 | -5.8885 | 54 | 39 | 3.837 | 99.5 | 3.13 | 54 | 34.904 | 28.8086 | 96.0166 | 93.6353 | 0.12014
700-54-34-4-99,5 | 700 | 54 | 34 | 4 | 26.669 | 914.4214 | 699.1021 | 53.9 | 35.1717 | 1.378 | 47.31 | -8.2648 | 54 | 39 | 5.116 | 99.5 | 4.1435 | 54 | 34.9509 | 30.407 | 96.7416 | 94.8329 | 0.15816
700-54-34-5-99,5 | 700 | 54 | 34 | 5 | 26.669 | 914.4214 | 699.0713 | 53.9 | 35.2085 | 1.2121 | 41.6159 | -9.7089 | 54 | 39 | 6.395 | 99.5 | 5.1562 | 54 | 34.9812 | 31.8519 | 97.1934 | 95.455 | 0.19641
700-54-34-6-99,5 | 700 | 54 | 34 | 6 | 26.669 | 914.4214 | 699.0426 | 53.9 | 35.2446 | 1.1157 | 38.3081 | -10.6344 | 54 | 39 | 7.674 | 99.5 | 6.1683 | 54 | 35.0047 | 33.2273 | 97.5012 | 95.8164 | 0.2348
700-54-34-7-99,5 | 700 | 54 | 34 | 7 | 26.669 | 914.4214 | 699.0151 | 53.9 | 35.2771 | 1.055 | 36.2251 | -11.2559 | 54 | 39 | 8.953 | 99.5 | 7.1802 | 54 | 35.0255 | 34.567 | 97.7243 | 96.044 | 0.27329
700-54-34-8-99,5 | 700 | 54 | 34 | 8 | 26.669 | 914.4214 | 698.9883 | 53.9 | 35.3101 | 1.0146 | 34.8389 | -11.6882 | 54 | 39 | 10.232 | 99.5 | 8.1918 | 54 | 35.0401 | 35.8864 | 97.8932 | 96.1956 | 0.31184
700-54-34-9-99,5 | 700 | 54 | 34 | 9 | 26.669 | 914.4214 | 698.9618 | 53.9 | 35.343 | 0.98654 | 33.8765 | -11.9978 | 54 | 39 | 11.511 | 99.5 | 9.2033 | 54 | 35.0514 | 37.1935 | 98.0255 | 96.3008 | 0.35043
700-54-34-10-99,5 | 700 | 54 | 34 | 10 | 26.669 | 914.4214 | 698.9357 | 53.9 | 35.3756 | 0.96645 | 33.188 | -12.2243 | 54 | 39 | 12.79 | 99.5 | 10.2147 | 54 | 35.0647 | 38.4926 | 98.1319 | 96.3761 | 0.38907
700-54-36-1-99,5 | 700 | 54 | 36 | 1 | 29.7127 | 1018.7731 | 699.2345 | 53.9 | 37.0009 | 5.9724 | 205.0032 | 9.2696 | 54 | 41 | 1.279 | 99.5 | 1.0997 | 54 | 36.6846 | 25.0193 | 90.7708 | 79.8996 | 0.042122
700-54-36-2-99,5 | 700 | 54 | 36 | 2 | 29.7127 | 1018.7731 | 699.1162 | 53.9 | 37.1631 | 3.0581 | 104.989 | 1.027 | 54 | 41 | 2.558 | 99.5 | 2.1236 | 54 | 36.8865 | 29.2126 | 94.2442 | 89.7077 | 0.075034
700-54-36-3-99,5 | 700 | 54 | 36 | 3 | 29.7127 | 1018.7731 | 699.0598 | 53.9 | 37.2355 | 2.1031 | 72.208 | -3.4049 | 54 | 41 | 3.837 | 99.5 | 3.1403 | 54 | 36.9815 | 31.4466 | 95.6947 | 92.9218 | 0.10866
700-54-36-4-99,5 | 700 | 54 | 36 | 4 | 29.7127 | 1018.7731 | 699.0202 | 53.9 | 37.2848 | 1.6789 | 57.6477 | -6.0123 | 54 | 41 | 5.116 | 99.5 | 4.1546 | 54 | 37.0425 | 33.1498 | 96.4852 | 94.3494 | 0.14268
700-54-36-5-99,5 | 700 | 54 | 36 | 5 | 29.7127 | 1018.7731 | 698.987 | 53.9 | 37.323 | 1.4549 | 49.9566 | -7.6476 | 54 | 41 | 6.395 | 99.5 | 5.1677 | 54 | 37.0738 | 34.6528 | 96.9807 | 95.1035 | 0.17694
700-54-36-6-99,5 | 700 | 54 | 36 | 6 | 29.7127 | 1018.7731 | 698.9568 | 53.9 | 37.3556 | 1.3231 | 45.4342 | -8.7218 | 54 | 41 | 7.674 | 99.5 | 6.1803 | 54 | 37.0996 | 36.0636 | 97.3196 | 95.547 | 0.21134
700-54-36-7-99,5 | 700 | 54 | 36 | 7 | 29.7127 | 1018.7731 | 698.9281 | 53.9 | 37.3907 | 1.2398 | 42.5765 | -9.4528 | 54 | 41 | 8.953 | 99.5 | 7.1925 | 54 | 37.1249 | 37.4259 | 97.5657 | 95.8272 | 0.24585
700-54-36-8-99,5 | 700 | 54 | 36 | 8 | 29.7127 | 1018.7731 | 698.9004 | 53.9 | 37.424 | 1.1839 | 40.6565 | -9.97 | 54 | 41 | 10.232 | 99.5 | 8.2045 | 54 | 37.1424 | 38.7608 | 97.7525 | 96.0156 | 0.28042
700-54-36-9-99,5 | 700 | 54 | 36 | 9 | 29.7127 | 1018.7731 | 698.8731 | 53.9 | 37.4575 | 1.1448 | 39.3163 | -10.3446 | 54 | 41 | 11.511 | 99.5 | 9.2163 | 54 | 37.1587 | 40.0789 | 97.8989 | 96.1471 | 0.31504
700-54-36-10-99,5 | 700 | 54 | 36 | 10 | 29.7127 | 1018.7731 | 698.8463 | 53.9 | 37.4884 | 1.1164 | 38.3433 | -10.624 | 54 | 41 | 12.79 | 99.5 | 10.228 | 54 | 37.171 | 41.3862 | 98.0168 | 96.2426 | 0.3497
700-54-38-1-99,5 | 700 | 54 | 38 | 1 | 33.0517 | 1133.2683 | 699.168 | 53.9 | 39.081 | 7.4041 | 254.1718 | 12.3053 | 54 | 43 | 1.279 | 99.5 | 1.1069 | 54 | 38.7209 | 26.9266 | 90.1554 | 77.5984 | 0.03899
700-54-38-2-99,5 | 700 | 54 | 38 | 2 | 33.0517 | 1133.2683 | 699.0285 | 53.9 | 39.2676 | 3.8346 | 131.6628 | 3.7688 | 54 | 43 | 2.558 | 99.5 | 2.1333 | 54 | 38.9483 | 31.7751 | 93.7958 | 88.3982 | 0.068453
700-54-38-3-99,5 | 700 | 54 | 38 | 3 | 33.0517 | 1133.2683 | 698.9631 | 53.9 | 39.3522 | 2.6114 | 89.6725 | -0.8553 | 54 | 43 | 3.837 | 99.5 | 3.1513 | 54 | 39.0611 | 34.2773 | 95.3521 | 92.099 | 0.098554
700-54-38-4-99,5 | 700 | 54 | 38 | 4 | 33.0517 | 1133.2683 | 698.9189 | 53.9 | 39.4096 | 2.0544 | 70.5496 | -3.6759 | 54 | 43 | 5.116 | 99.5 | 4.1664 | 54 | 39.1339 | 36.1133 | 96.2102 | 93.7843 | 0.12904
700-54-38-5-99,5 | 700 | 54 | 38 | 5 | 33.0517 | 1133.2683 | 698.8828 | 53.9 | 39.4493 | 1.7552 | 60.2763 | -5.4994 | 54 | 43 | 6.395 | 99.5 | 5.1801 | 54 | 39.1716 | 37.6915 | 96.7515 | 94.6897 | 0.15976
700-54-38-6-99,5 | 700 | 54 | 38 | 6 | 33.0517 | 1133.2683 | 698.8507 | 53.9 | 39.4843 | 1.5776 | 54.1825 | -6.7223 | 54 | 43 | 7.674 | 99.5 | 6.1932 | 54 | 39.2097 | 39.148 | 97.1233 | 95.2268 | 0.19063
700-54-38-7-99,5 | 700 | 54 | 38 | 7 | 33.0517 | 1133.2683 | 698.8206 | 53.9 | 39.5167 | 1.4637 | 50.2731 | -7.5758 | 54 | 43 | 8.953 | 99.5 | 7.2058 | 54 | 39.2321 | 40.5409 | 97.394 | 95.5714 | 0.2216
700-54-38-8-99,5 | 700 | 54 | 38 | 8 | 33.0517 | 1133.2683 | 698.7917 | 53.9 | 39.5475 | 1.3868 | 47.6324 | -8.1877 | 54 | 43 | 10.232 | 99.5 | 8.2181 | 54 | 39.2532 | 41.8969 | 97.5998 | 95.8042 | 0.25265
700-54-38-9-99,5 | 700 | 54 | 38 | 9 | 33.0517 | 1133.2683 | 698.7636 | 53.9 | 39.5828 | 1.3329 | 45.7833 | -8.6353 | 54 | 43 | 11.511 | 99.5 | 9.2302 | 54 | 39.2697 | 43.2298 | 97.7615 | 95.9672 | 0.28374
700-54-38-10-99,5 | 700 | 54 | 38 | 10 | 33.0517 | 1133.2683 | 698.7359 | 53.9 | 39.6121 | 1.2934 | 44.4292 | -8.9738 | 54 | 43 | 12.79 | 99.5 | 10.2422 | 54 | 39.2872 | 44.5482 | 97.8918 | 96.0866 | 0.31488
700-54-40-1-99,5 | 700 | 54 | 40 | 1 | 36.7106 | 1258.7097 | 699.1135 | 53.9 | 41.158 | 9.1113 | 312.8009 | 15.5795 | 54 | 45 | 1.279 | 99.5 | 1.1143 | 54 | 40.7542 | 28.8783 | 89.534 | 75.1808 | 0.036233
700-54-40-2-99,5 | 700 | 54 | 40 | 2 | 36.7106 | 1258.7097 | 698.9501 | 53.9 | 41.3765 | 4.7941 | 164.6247 | 6.5212 | 54 | 45 | 2.558 | 99.5 | 2.1435 | 54 | 41.0108 | 34.4745 | 93.328 | 86.9409 | 0.062663
700-54-40-3-99,5 | 700 | 54 | 40 | 3 | 36.7106 | 1258.7097 | 698.8739 | 53.9 | 41.4779 | 3.2462 | 111.4829 | 1.7493 | 54 | 45 | 3.837 | 99.5 | 3.1629 | 54 | 41.1429 | 37.3014 | 94.989 | 91.1574 | 0.089647
700-54-40-4-99,5 | 700 | 54 | 40 | 4 | 36.7106 | 1258.7097 | 698.8239 | 53.9 | 41.5308 | 2.5207 | 86.5732 | -1.2721 | 54 | 45 | 5.116 | 99.5 | 4.1789 | 54 | 41.22 | 39.3059 | 95.9159 | 93.1337 | 0.11699
700-54-40-5-99,5 | 700 | 54 | 40 | 5 | 36.7106 | 1258.7097 | 698.7844 | 53.9 | 41.5781 | 2.1267 | 73.0466 | -3.27 | 54 | 45 | 6.395 | 99.5 | 5.1934 | 54 | 41.2768 | 40.9789 | 96.5051 | 94.2068 | 0.14458
700-54-40-6-99,5 | 700 | 54 | 40 | 6 | 36.7106 | 1258.7097 | 698.7499 | 53.9 | 41.616 | 1.8893 | 64.8965 | -4.6463 | 54 | 45 | 7.674 | 99.5 | 6.207 | 54 | 41.3157 | 42.4952 | 96.9116 | 94.8535 | 0.17231
700-54-40-7-99,5 | 700 | 54 | 40 | 7 | 36.7106 | 1258.7097 | 698.718 | 53.9 | 41.6542 | 1.7364 | 59.6465 | -5.6203 | 54 | 45 | 8.953 | 99.5 | 7.2201 | 54 | 41.3484 | 43.9272 | 97.2085 | 95.27 | 0.20015
700-54-40-8-99,5 | 700 | 54 | 40 | 8 | 36.7106 | 1258.7097 | 698.6878 | 53.9 | 41.6877 | 1.6319 | 56.0606 | -6.3323 | 54 | 45 | 10.232 | 99.5 | 8.2328 | 54 | 41.3693 | 45.3106 | 97.4347 | 95.5546 | 0.22806
700-54-40-9-99,5 | 700 | 54 | 40 | 9 | 36.7106 | 1258.7097 | 698.6586 | 53.9 | 41.7178 | 1.5578 | 53.5163 | -6.8635 | 54 | 45 | 11.511 | 99.5 | 9.2453 | 54 | 41.3905 | 46.6637 | 97.6127 | 95.7565 | 0.25603
700-54-40-10-99,5 | 700 | 54 | 40 | 10 | 36.7106 | 1258.7097 | 698.6299 | 53.9 | 41.7475 | 1.5035 | 51.6534 | -7.2675 | 54 | 45 | 12.79 | 99.5 | 10.2576 | 54 | 41.4083 | 47.997 | 97.7562 | 95.9044 | 0.28403
700-54-42-1-99,5 | 700 | 54 | 42 | 1 | 40.7127 | 1395.9473 | 699.0435 | 53.9 | 43.2383 | 11.1307 | 382.1675 | 15.6239 | 54 | 47 | 1.279 | 99.5 | 1.1218 | 54 | 42.7858 | 30.8611 | 88.9114 | 72.6605 | 0.033804
700-54-42-2-99,5 | 700 | 54 | 42 | 2 | 40.7127 | 1395.9473 | 698.8529 | 53.9 | 43.4928 | 5.9698 | 205.0267 | 9.2709 | 54 | 47 | 2.558 | 99.5 | 2.1542 | 54 | 43.0764 | 37.3009 | 92.8434 | 85.3368 | 0.057566
700-54-42-3-99,5 | 700 | 54 | 42 | 3 | 40.7127 | 1395.9473 | 698.7641 | 53.9 | 43.6085 | 4.034 | 138.5626 | 4.394 | 54 | 47 | 3.837 | 99.5 | 3.1752 | 54 | 43.2269 | 40.5157 | 94.6064 | 90.0915 | 0.081791
700-54-42-4-99,5 | 700 | 54 | 42 | 4 | 40.7127 | 1395.9473 | 698.707 | 53.9 | 43.6776 | 3.1038 | 106.6193 | 1.2122 | 54 | 47 | 5.116 | 99.5 | 4.1923 | 54 | 43.3204 | 42.7249 | 95.6031 | 92.3763 | 0.10636
700-54-42-5-99,5 | 700 | 54 | 42 | 5 | 40.7127 | 1395.9473 | 698.6632 | 53.9 | 43.7202 | 2.5875 | 88.8895 | -0.95925 | 54 | 47 | 6.395 | 99.5 | 5.2076 | 54 | 43.3839 | 44.5202 | 96.2414 | 93.6445 | 0.13115
700-54-42-6-99,5 | 700 | 54 | 42 | 6 | 40.7127 | 1395.9473 | 698.6258 | 53.9 | 43.7679 | 2.2744 | 78.138 | -2.4806 | 54 | 47 | 7.674 | 99.5 | 6.2218 | 54 | 43.434 | 46.1123 | 96.6842 | 94.4135 | 0.15609
700-54-42-7-99,5 | 700 | 54 | 42 | 7 | 40.7127 | 1395.9473 | 698.5918 | 53.9 | 43.8007 | 2.0691 | 71.0882 | -3.5871 | 54 | 47 | 8.953 | 99.5 | 7.2354 | 54 | 43.4659 | 47.5966 | 97.0087 | 94.9178 | 0.18114
700-54-42-8-99,5 | 700 | 54 | 42 | 8 | 40.7127 | 1395.9473 | 698.56 | 53.9 | 43.8343 | 1.9286 | 66.2643 | -4.4044 | 54 | 47 | 10.232 | 99.5 | 8.2485 | 54 | 43.4948 | 49.0161 | 97.2565 | 95.2629 | 0.20627
700-54-42-9-99,5 | 700 | 54 | 42 | 9 | 40.7127 | 1395.9473 | 698.5294 | 53.9 | 43.8652 | 1.8283 | 62.8186 | -5.0226 | 54 | 47 | 11.511 | 99.5 | 9.2614 | 54 | 43.5187 | 50.3954 | 97.4519 | 95.5094 | 0.23145
700-54-42-10-99,5 | 700 | 54 | 42 | 10 | 40.7127 | 1395.9473 | 698.4997 | 53.9 | 43.8981 | 1.7546 | 60.2907 | -5.4965 | 54 | 47 | 12.79 | 99.5 | 10.274 | 54 | 43.5412 | 51.7481 | 97.6097 | 95.6903 | 0.25669
700-54-44-1-99,5 | 700 | 54 | 44 | 1 | 45.0861 | 1545.8803 | 698.9887 | 53.9 | 45.3196 | 13.4991 | 463.5243 | 15.6239 | 54 | 49 | 1.279 | 99.5 | 1.1295 | 54 | 44.8132 | 32.8659 | 88.2904 | 70.0592 | 0.031659
700-54-44-2-99,5 | 700 | 54 | 44 | 2 | 45.0861 | 1545.8803 | 698.768 | 53.9 | 45.6103 | 7.397 | 254.075 | 12.2995 | 54 | 49 | 2.558 | 99.5 | 2.1653 | 54 | 45.136 | 40.247 | 92.3437 | 83.5935 | 0.053066
700-54-44-3-99,5 | 700 | 54 | 44 | 3 | 45.0861 | 1545.8803 | 698.6643 | 53.9 | 45.7484 | 5.0078 | 172.0353 | 7.0693 | 54 | 49 | 3.837 | 99.5 | 3.1882 | 54 | 45.3147 | 43.9152 | 94.2053 | 88.8927 | 0.074854
700-54-44-4-99,5 | 700 | 54 | 44 | 4 | 45.0861 | 1545.8803 | 698.5988 | 53.9 | 45.8185 | 3.8251 | 131.4167 | 3.7461 | 54 | 49 | 5.116 | 99.5 | 4.2065 | 54 | 45.4209 | 46.377 | 95.2715 | 91.516 | 0.096944
700-54-44-5-99,5 | 700 | 54 | 44 | 5 | 45.0861 | 1545.8803 | 698.5497 | 53.9 | 45.876 | 3.1593 | 108.5497 | 1.4281 | 54 | 49 | 6.395 | 99.5 | 5.2227 | 54 | 45.4974 | 48.3218 | 95.9603 | 92.9928 | 0.11926
700-54-44-6-99,5 | 700 | 54 | 44 | 6 | 45.0861 | 1545.8803 | 698.5087 | 53.9 | 45.9195 | 2.7475 | 94.4074 | -0.24341 | 54 | 49 | 7.674 | 99.5 | 6.2376 | 54 | 45.5466 | 50.0125 | 96.4406 | 93.9061 | 0.14171
700-54-44-7-99,5 | 700 | 54 | 44 | 7 | 45.0861 | 1545.8803 | 698.4722 | 53.9 | 45.9558 | 2.4767 | 85.1079 | -1.4739 | 54 | 49 | 8.953 | 99.5 | 7.2517 | 54 | 45.592 | 51.5623 | 96.794 | 94.5066 | 0.16428
700-54-44-8-99,5 | 700 | 54 | 44 | 8 | 45.0861 | 1545.8803 | 698.4384 | 53.9 | 45.9919 | 2.2897 | 78.6849 | -2.3986 | 54 | 49 | 10.232 | 99.5 | 8.2653 | 54 | 45.6282 | 53.0283 | 97.0647 | 94.9214 | 0.18693
700-54-44-9-99,5 | 700 | 54 | 44 | 9 | 45.0861 | 1545.8803 | 698.4062 | 53.9 | 46.0241 | 2.1551 | 74.0621 | -3.1084 | 54 | 49 | 11.511 | 99.5 | 9.2786 | 54 | 45.6564 | 54.4419 | 97.2785 | 95.22 | 0.20964
700-54-44-10-99,5 | 700 | 54 | 44 | 10 | 45.0861 | 1545.8803 | 698.3753 | 53.9 | 46.0535 | 2.0552 | 70.6326 | -3.662 | 54 | 49 | 12.79 | 99.5 | 10.2917 | 54 | 45.6803 | 55.8208 | 97.4515 | 95.4416 | 0.23239
700-54-46-1-99,5 | 700 | 54 | 46 | 1 | 49.8563 | 1709.4584 | 698.9164 | 53.9 | 47.4059 | 16.2578 | 558.3064 | 15.6239 | 54 | 51 | 1.279 | 99.5 | 1.1372 | 54 | 46.8416 | 34.8775 | 87.6756 | 67.3907 | 0.029763
700-54-46-2-99,5 | 700 | 54 | 46 | 2 | 49.8563 | 1709.4584 | 698.6625 | 53.9 | 47.7297 | 9.1168 | 313.1938 | 15.5993 | 54 | 51 | 2.558 | 99.5 | 2.1768 | 54 | 47.1974 | 43.2974 | 91.8319 | 81.7138 | 0.049092
700-54-46-3-99,5 | 700 | 54 | 46 | 3 | 49.8563 | 1709.4584 | 698.5417 | 53.9 | 47.8916 | 6.2004 | 213.0418 | 9.7562 | 54 | 51 | 3.837 | 99.5 | 3.2018 | 54 | 47.3983 | 47.4928 | 93.7869 | 87.5634 | 0.068719
700-54-46-4-99,5 | 700 | 54 | 46 | 4 | 49.8563 | 1709.4584 | 698.4662 | 53.9 | 47.9785 | 4.7177 | 162.1146 | 6.3305 | 54 | 51 | 5.116 | 99.5 | 4.2215 | 54 | 47.5226 | 50.2545 | 94.9222 | 90.5374 | 0.088616
700-54-46-5-99,5 | 700 | 54 | 46 | 5 | 49.8563 | 1709.4584 | 698.4107 | 53.9 | 48.0348 | 3.8649 | 132.8197 | 3.8758 | 54 | 51 | 6.395 | 99.5 | 5.2387 | 54 | 47.6105 | 52.3864 | 95.6619 | 92.2479 | 0.10872
700-54-46-6-99,5 | 700 | 54 | 46 | 6 | 49.8563 | 1709.4584 | 698.3653 | 53.9 | 48.0852 | 3.3319 | 114.5102 | 2.073 | 54 | 51 | 7.674 | 99.5 | 6.2543 | 54 | 47.671 | 54.1984 | 96.1808 | 93.317 | 0.12896
700-54-46-7-99,5 | 700 | 54 | 46 | 7 | 49.8563 | 1709.4584 | 698.3257 | 53.9 | 48.1268 | 2.9779 | 102.3519 | 0.72203 | 54 | 51 | 8.953 | 99.5 | 7.2691 | 54 | 47.7274 | 55.8313 | 96.5644 | 94.0269 | 0.14932
700-54-46-8-99,5 | 700 | 54 | 46 | 8 | 49.8563 | 1709.4584 | 698.2894 | 53.9 | 48.1572 | 2.7297 | 93.8238 | -0.31718 | 54 | 51 | 10.232 | 99.5 | 8.2833 | 54 | 47.7634 | 57.3585 | 96.859 | 94.5249 | 0.16976
700-54-46-9-99,5 | 700 | 54 | 46 | 9 | 49.8563 | 1709.4584 | 698.2554 | 53.9 | 48.1896 | 2.5506 | 87.6737 | -1.1223 | 54 | 51 | 11.511 | 99.5 | 9.2971 | 54 | 47.7959 | 58.8166 | 97.0922 | 94.884 | 0.19025
700-54-46-10-99,5 | 700 | 54 | 46 | 10 | 49.8563 | 1709.4584 | 698.2229 | 53.9 | 48.2211 | 2.4173 | 83.0933 | -1.7566 | 54 | 51 | 12.79 | 99.5 | 10.3105 | 54 | 47.8232 | 60.229 | 97.2813 | 95.1515 | 0.2108
700-54-48-1-99,5 | 700 | 54 | 48 | 1 | 55.0542 | 1887.6837 | 698.8527 | 53.9 | 49.4857 | 19.442 | 667.7165 | 15.6239 | 54 | 53 | 1.279 | 99.5 | 1.145 | 54 | 48.8662 | 36.8912 | 87.0685 | 64.6857 | 0.02808
700-54-48-2-99,5 | 700 | 54 | 48 | 2 | 55.0542 | 1887.6837 | 698.5629 | 53.9 | 49.8623 | 11.1761 | 383.9899 | 15.6239 | 54 | 53 | 2.558 | 99.5 | 2.1887 | 54 | 49.2595 | 46.4361 | 91.3112 | 79.6999 | 0.045581
700-54-48-3-99,5 | 700 | 54 | 48 | 3 | 55.0542 | 1887.6837 | 698.4224 | 53.9 | 50.0424 | 7.6528 | 262.9891 | 12.8379 | 54 | 53 | 3.837 | 99.5 | 3.216 | 54 | 49.4812 | 51.2384 | 93.3531 | 86.0996 | 0.063289
700-54-48-4-99,5 | 700 | 54 | 48 | 4 | 55.0542 | 1887.6837 | 698.3351 | 53.9 | 50.1426 | 5.8141 | 199.828 | 8.9469 | 54 | 53 | 5.116 | 99.5 | 4.2373 | 54 | 49.6261 | 54.3561 | 94.5557 | 89.4393 | 0.081235
700-54-48-5-99,5 | 700 | 54 | 48 | 5 | 55.0542 | 1887.6837 | 698.272 | 53.9 | 50.2103 | 4.7363 | 162.8006 | 6.383 | 54 | 53 | 6.395 | 99.5 | 5.2556 | 54 | 49.7273 | 56.7128 | 95.3465 | 91.3969 | 0.099368
700-54-48-6-99,5 | 700 | 54 | 48 | 6 | 55.0542 | 1887.6837 | 698.2213 | 53.9 | 50.2611 | 4.0523 | 139.299 | 4.4591 | 54 | 53 | 7.674 | 99.5 | 6.2721 | 54 | 49.8023 | 58.6758 | 95.9048 | 92.6394 | 0.11764
700-54-48-7-99,5 | 700 | 54 | 48 | 7 | 55.0542 | 1887.6837 | 698.1778 | 53.9 | 50.3022 | 3.5919 | 123.4792 | 2.9871 | 54 | 53 | 8.953 | 99.5 | 7.2877 | 54 | 49.8583 | 60.4153 | 96.3193 | 93.4757 | 0.13602
700-54-48-8-99,5 | 700 | 54 | 48 | 8 | 55.0542 | 1887.6837 | 698.1387 | 53.9 | 50.3405 | 3.269 | 112.3856 | 1.8468 | 54 | 53 | 10.232 | 99.5 | 8.3025 | 54 | 49.9108 | 62.0172 | 96.6389 | 94.0622 | 0.15448
700-54-48-9-99,5 | 700 | 54 | 48 | 9 | 55.0542 | 1887.6837 | 698.1024 | 53.9 | 50.3689 | 3.0323 | 104.2521 | 0.94274 | 54 | 53 | 11.511 | 99.5 | 9.3167 | 54 | 49.9457 | 63.5329 | 96.8925 | 94.4922 | 0.173
700-54-48-10-99,5 | 700 | 54 | 48 | 10 | 55.0542 | 1887.6837 | 698.068 | 53.9 | 50.3987 | 2.8552 | 98.1702 | 0.223 | 54 | 53 | 12.79 | 99.5 | 10.3307 | 54 | 49.9777 | 64.9889 | 97.0986 | 94.8138 | 0.19157
700-54-50-1-99,5 | 700 | 54 | 50 | 1 | 60.7101 | 2081.6123 | 698.7893 | 53.9 | 51.5675 | 23.096 | 793.2809 | 15.6239 | 54 | 55 | 1.279 | 99.5 | 1.1527 | 54 | 50.8892 | 38.8931 | 86.4728 | 61.9569 | 0.026586
700-54-50-2-99,5 | 700 | 54 | 50 | 2 | 60.7101 | 2081.6123 | 698.4608 | 53.9 | 51.9908 | 13.6139 | 467.8177 | 15.6239 | 54 | 55 | 2.558 | 99.5 | 2.2009 | 54 | 51.3175 | 49.6542 | 90.7833 | 77.5756 | 0.042466
700-54-50-3-99,5 | 700 | 54 | 50 | 3 | 60.7101 | 2081.6123 | 698.2982 | 53.9 | 52.1919 | 9.4065 | 323.3124 | 15.6237 | 54 | 55 | 3.837 | 99.5 | 3.2308 | 54 | 51.5642 | 55.1406 | 92.9054 | 84.5059 | 0.058475
700-54-50-4-99,5 | 700 | 54 | 50 | 4 | 60.7101 | 2081.6123 | 698.1973 | 53.9 | 52.3138 | 7.1534 | 245.9079 | 11.7912 | 54 | 55 | 5.116 | 99.5 | 4.2538 | 54 | 51.7296 | 58.6727 | 94.1732 | 88.2171 | 0.074687
700-54-50-5-99,5 | 700 | 54 | 50 | 5 | 60.7101 | 2081.6123 | 698.125 | 53.9 | 52.3911 | 5.8058 | 199.603 | 8.9327 | 54 | 55 | 6.395 | 99.5 | 5.2734 | 54 | 51.8472 | 61.2993 | 95.0147 | 90.4368 | 0.091068
700-54-50-6-99,5 | 700 | 54 | 50 | 6 | 60.7101 | 2081.6123 | 698.0681 | 53.9 | 52.4479 | 4.9377 | 169.7728 | 6.9044 | 54 | 55 | 7.674 | 99.5 | 6.291 | 54 | 51.9339 | 63.4463 | 95.6128 | 91.8667 | 0.10758
700-54-50-7-99,5 | 700 | 54 | 50 | 7 | 60.7101 | 2081.6123 | 698.0199 | 53.9 | 52.4915 | 4.347 | 149.4699 | 5.326 | 54 | 55 | 8.953 | 99.5 | 7.3073 | 54 | 52.0024 | 65.3161 | 96.059 | 92.8398 | 0.12419
700-54-50-8-99,5 | 700 | 54 | 50 | 8 | 60.7101 | 2081.6123 | 697.9773 | 53.9 | 52.5291 | 3.9276 | 135.0578 | 4.0804 | 54 | 55 | 10.232 | 99.5 | 8.3228 | 54 | 52.0566 | 67.0145 | 96.4043 | 93.5306 | 0.14089
700-54-50-9-99,5 | 700 | 54 | 50 | 9 | 60.7101 | 2081.6123 | 697.9382 | 53.9 | 52.5654 | 3.6204 | 124.501 | 3.0874 | 54 | 55 | 11.511 | 99.5 | 9.3377 | 54 | 52.1048 | 68.6007 | 96.6792 | 94.0366 | 0.15765
700-54-50-10-99,5 | 700 | 54 | 50 | 10 | 60.7101 | 2081.6123 | 697.9015 | 53.9 | 52.595 | 3.3877 | 116.5072 | 2.2822 | 54 | 55 | 12.79 | 99.5 | 10.3521 | 54 | 52.1423 | 70.1123 | 96.903 | 94.4198 | 0.17445
700-56-10-1-99,5 | 700 | 56 | 10 | 1 | 6.2088 | 212.8863 | 699.7921 | 55.9 | 10.2423 | 0.25333 | 8.6886 | -26.0432 | 56 | 15 | 1.279 | 99.5 | 1.0324 | 56 | 10.2323 | 7.2345 | 96.955 | 95.9199 | 0.16791
700-56-10-2-99,5 | 700 | 56 | 10 | 2 | 6.2088 | 212.8863 | 699.7693 | 55.9 | 10.2861 | 0.19457 | 6.6736 | -28.6646 | 56 | 15 | 2.558 | 99.5 | 2.0421 | 56 | 10.2477 | 8.5722 | 98.0474 | 96.8662 | 0.33254
700-56-10-3-99,5 | 700 | 56 | 10 | 3 | 6.2088 | 212.8863 | 699.7481 | 55.9 | 10.3236 | 0.18255 | 6.2616 | -29.2907 | 56 | 15 | 3.837 | 99.5 | 3.0513 | 56 | 10.255 | 9.8633 | 98.423 | 97.0598 | 0.49782
700-56-10-4-99,5 | 700 | 56 | 10 | 4 | 6.2088 | 212.8863 | 699.7271 | 55.9 | 10.3595 | 0.17841 | 6.1197 | -29.5152 | 56 | 15 | 5.116 | 99.5 | 4.0604 | 56 | 10.2597 | 11.1464 | 98.6126 | 97.1265 | 0.66331
700-56-10-5-99,5 | 700 | 56 | 10 | 5 | 6.2088 | 212.8863 | 699.7062 | 55.9 | 10.396 | 0.17668 | 6.0604 | -29.6104 | 56 | 15 | 6.395 | 99.5 | 5.0694 | 56 | 10.2626 | 12.4271 | 98.727 | 97.1544 | 0.82889
700-56-10-6-99,5 | 700 | 56 | 10 | 6 | 6.2088 | 212.8863 | 699.6853 | 55.9 | 10.4325 | 0.17592 | 6.0346 | -29.6521 | 56 | 15 | 7.674 | 99.5 | 6.0784 | 56 | 10.2661 | 13.7069 | 98.8034 | 97.1666 | 0.99455
700-56-10-7-99,5 | 700 | 56 | 10 | 7 | 6.2088 | 212.8863 | 699.6644 | 55.9 | 10.4691 | 0.17563 | 6.0249 | -29.6678 | 56 | 15 | 8.953 | 99.5 | 7.0873 | 56 | 10.2699 | 14.9862 | 98.8581 | 97.1713 | 1.1602
700-56-10-8-99,5 | 700 | 56 | 10 | 8 | 6.2088 | 212.8863 | 699.6436 | 55.9 | 10.5058 | 0.17559 | 6.0238 | -29.6678 | 56 | 15 | 10.232 | 99.5 | 8.0963 | 56 | 10.274 | 16.2652 | 98.8991 | 97.1719 | 1.326
700-56-10-9-99,5 | 700 | 56 | 10 | 9 | 6.2088 | 212.8863 | 699.6227 | 55.9 | 10.5425 | 0.17571 | 6.0279 | -29.6695 | 56 | 15 | 11.511 | 99.5 | 9.1052 | 56 | 10.2786 | 17.5441 | 98.9311 | 97.17 | 1.4918
700-56-10-10-99,5 | 700 | 56 | 10 | 10 | 6.2088 | 212.8863 | 699.6019 | 55.9 | 10.5793 | 0.17592 | 6.0352 | -29.6509 | 56 | 15 | 12.79 | 99.5 | 10.1141 | 56 | 10.2838 | 18.8229 | 98.9567 | 97.1667 | 1.6576
700-56-12-1-99,5 | 700 | 56 | 12 | 1 | 7.067 | 242.312 | 699.7667 | 55.9 | 12.2751 | 0.31735 | 10.8849 | -23.7653 | 56 | 17 | 1.279 | 99.5 | 1.0355 | 56 | 12.2551 | 8.0287 | 96.6575 | 95.5094 | 0.14816
700-56-12-2-99,5 | 700 | 56 | 12 | 2 | 7.067 | 242.312 | 699.7427 | 55.9 | 12.3193 | 0.23199 | 7.9574 | -26.9218 | 56 | 17 | 2.558 | 99.5 | 2.0457 | 56 | 12.2796 | 9.393 | 97.8862 | 96.7172 | 0.29261
700-56-12-3-99,5 | 700 | 56 | 12 | 3 | 7.067 | 242.312 | 699.7208 | 55.9 | 12.356 | 0.21406 | 7.3425 | -27.7213 | 56 | 17 | 3.837 | 99.5 | 3.0552 | 56 | 12.2865 | 10.6899 | 98.3113 | 96.971 | 0.43777
700-56-12-4-99,5 | 700 | 56 | 12 | 4 | 7.067 | 242.312 | 699.6993 | 55.9 | 12.3923 | 0.20775 | 7.1262 | -28.0173 | 56 | 17 | 5.116 | 99.5 | 4.0646 | 56 | 12.2915 | 11.9753 | 98.5264 | 97.0603 | 0.58315
700-56-12-5-99,5 | 700 | 56 | 12 | 5 | 7.067 | 242.312 | 699.6779 | 55.9 | 12.4294 | 0.20501 | 7.0326 | -28.1481 | 56 | 17 | 6.395 | 99.5 | 5.0738 | 56 | 12.2952 | 13.257 | 98.6562 | 97.099 | 0.72865
700-56-12-6-99,5 | 700 | 56 | 12 | 6 | 7.067 | 242.312 | 699.6566 | 55.9 | 12.4664 | 0.20372 | 6.9886 | -28.2101 | 56 | 17 | 7.674 | 99.5 | 6.083 | 56 | 12.2995 | 14.5373 | 98.743 | 97.1173 | 0.87422
700-56-12-7-99,5 | 700 | 56 | 12 | 7 | 7.067 | 242.312 | 699.6352 | 55.9 | 12.5036 | 0.20313 | 6.9687 | -28.2382 | 56 | 17 | 8.953 | 99.5 | 7.0922 | 56 | 12.3037 | 15.8169 | 98.8051 | 97.1256 | 1.0198
700-56-12-8-99,5 | 700 | 56 | 12 | 8 | 7.067 | 242.312 | 699.6139 | 55.9 | 12.5404 | 0.20292 | 6.9615 | -28.2483 | 56 | 17 | 10.232 | 99.5 | 8.1013 | 56 | 12.3084 | 17.0961 | 98.8518 | 97.1286 | 1.1655
700-56-12-9-99,5 | 700 | 56 | 12 | 9 | 7.067 | 242.312 | 699.5926 | 55.9 | 12.5774 | 0.20293 | 6.9621 | -28.2483 | 56 | 17 | 11.511 | 99.5 | 9.1105 | 56 | 12.3136 | 18.3751 | 98.8881 | 97.1285 | 1.3112
700-56-12-10-99,5 | 700 | 56 | 12 | 10 | 7.067 | 242.312 | 699.5714 | 55.9 | 12.6142 | 0.20308 | 6.9674 | -28.2474 | 56 | 17 | 12.79 | 99.5 | 10.1196 | 56 | 12.3189 | 19.6539 | 98.9172 | 97.1264 | 1.4569
700-56-14-1-99,5 | 700 | 56 | 14 | 1 | 8.0278 | 275.2549 | 699.7387 | 55.9 | 14.313 | 0.40051 | 13.7376 | -21.3733 | 56 | 19 | 1.279 | 99.5 | 1.039 | 56 | 14.2836 | 8.9063 | 96.3316 | 95.011 | 0.13111
700-56-14-2-99,5 | 700 | 56 | 14 | 2 | 8.0278 | 275.2549 | 699.713 | 55.9 | 14.3572 | 0.27795 | 9.5341 | -25.1079 | 56 | 19 | 2.558 | 99.5 | 2.0497 | 56 | 14.3102 | 10.3078 | 97.708 | 96.5377 | 0.25807
700-56-14-3-99,5 | 700 | 56 | 14 | 3 | 8.0278 | 275.2549 | 699.6904 | 55.9 | 14.3953 | 0.25155 | 8.6291 | -26.1113 | 56 | 19 | 3.837 | 99.5 | 3.0595 | 56 | 14.322 | 11.6132 | 98.1877 | 96.8664 | 0.38579
700-56-14-4-99,5 | 700 | 56 | 14 | 4 | 8.0278 | 275.2549 | 699.6684 | 55.9 | 14.4314 | 0.24207 | 8.3038 | -26.496 | 56 | 19 | 5.116 | 99.5 | 4.0691 | 56 | 14.3279 | 12.9017 | 98.431 | 96.9846 | 0.51376
700-56-14-5-99,5 | 700 | 56 | 14 | 5 | 8.0278 | 275.2549 | 699.6465 | 55.9 | 14.4681 | 0.23783 | 8.1586 | -26.6723 | 56 | 19 | 6.395 | 99.5 | 5.0786 | 56 | 14.3322 | 14.1849 | 98.578 | 97.0375 | 0.64185
700-56-14-6-99,5 | 700 | 56 | 14 | 6 | 8.0278 | 275.2549 | 699.6247 | 55.9 | 14.5054 | 0.23574 | 8.0872 | -26.76 | 56 | 19 | 7.674 | 99.5 | 6.088 | 56 | 14.3371 | 15.466 | 98.6763 | 97.0635 | 0.77001
700-56-14-7-99,5 | 700 | 56 | 14 | 7 | 8.0278 | 275.2549 | 699.6029 | 55.9 | 14.5422 | 0.23468 | 8.0511 | -26.8047 | 56 | 19 | 8.953 | 99.5 | 7.0974 | 56 | 14.3413 | 16.7461 | 98.7467 | 97.0767 | 0.89823
700-56-14-8-99,5 | 700 | 56 | 14 | 8 | 8.0278 | 275.2549 | 699.5812 | 55.9 | 14.579 | 0.23418 | 8.0341 | -26.8256 | 56 | 19 | 10.232 | 99.5 | 8.1068 | 56 | 14.3465 | 18.0256 | 98.7997 | 97.0829 | 1.0265
700-56-14-9-99,5 | 700 | 56 | 14 | 9 | 8.0278 | 275.2549 | 699.5594 | 55.9 | 14.6156 | 0.234 | 8.0285 | -26.8256 | 56 | 19 | 11.511 | 99.5 | 9.1161 | 56 | 14.3516 | 19.3048 | 98.8409 | 97.0851 | 1.1548
700-56-14-10-99,5 | 700 | 56 | 14 | 10 | 8.0278 | 275.2549 | 699.5377 | 55.9 | 14.6522 | 0.23404 | 8.0299 | -26.8326 | 56 | 19 | 12.79 | 99.5 | 10.1255 | 56 | 14.3572 | 20.5837 | 98.8738 | 97.0847 | 1.2831
700-56-16-1-99,5 | 700 | 56 | 16 | 1 | 9.1014 | 312.0658 | 699.7079 | 55.9 | 16.354 | 0.50864 | 17.4474 | -18.8741 | 56 | 21 | 1.279 | 99.5 | 1.0428 | 56 | 16.3136 | 9.8717 | 95.9763 | 94.4114 | 0.11638
700-56-16-2-99,5 | 700 | 56 | 16 | 2 | 9.1014 | 312.0658 | 699.6802 | 55.9 | 16.4033 | 0.33495 | 11.4898 | -23.2104 | 56 | 21 | 2.558 | 99.5 | 2.054 | 56 | 16.345 | 11.3244 | 97.5115 | 96.3198 | 0.22814
700-56-16-3-99,5 | 700 | 56 | 16 | 3 | 9.1014 | 312.0658 | 699.6567 | 55.9 | 16.4388 | 0.29643 | 10.169 | -24.4543 | 56 | 21 | 3.837 | 99.5 | 3.0642 | 56 | 16.3606 | 12.6419 | 98.0512 | 96.743 | 0.34072
700-56-16-4-99,5 | 700 | 56 | 16 | 4 | 9.1014 | 312.0658 | 699.6341 | 55.9 | 16.4746 | 0.28235 | 9.6863 | -24.9467 | 56 | 21 | 5.116 | 99.5 | 4.074 | 56 | 16.3667 | 13.935 | 98.3256 | 96.8977 | 0.45356
700-56-16-5-99,5 | 700 | 56 | 16 | 5 | 9.1014 | 312.0658 | 699.6117 | 55.9 | 16.5111 | 0.27593 | 9.4662 | -25.179 | 56 | 21 | 6.395 | 99.5 | 5.0838 | 56 | 16.3728 | 15.2204 | 98.4916 | 96.9683 | 0.56654
700-56-16-6-99,5 | 700 | 56 | 16 | 6 | 9.1014 | 312.0658 | 699.5894 | 55.9 | 16.5482 | 0.27264 | 9.3538 | -25.2993 | 56 | 21 | 7.674 | 99.5 | 6.0934 | 56 | 16.3777 | 16.5027 | 98.6028 | 97.0044 | 0.6796
700-56-16-7-99,5 | 700 | 56 | 16 | 7 | 9.1014 | 312.0658 | 699.5672 | 55.9 | 16.5846 | 0.27087 | 9.2933 | -25.3648 | 56 | 21 | 8.953 | 99.5 | 7.1031 | 56 | 16.3829 | 17.7835 | 98.6825 | 97.0239 | 0.79271
700-56-16-8-99,5 | 700 | 56 | 16 | 8 | 9.1014 | 312.0658 | 699.545 | 55.9 | 16.6211 | 0.26992 | 9.2611 | -25.3997 | 56 | 21 | 10.232 | 99.5 | 8.1127 | 56 | 16.3881 | 19.0634 | 98.7423 | 97.0342 | 0.90585
700-56-16-9-99,5 | 700 | 56 | 16 | 9 | 9.1014 | 312.0658 | 699.5228 | 55.9 | 16.6577 | 0.26947 | 9.2458 | -25.4163 | 56 | 21 | 11.511 | 99.5 | 9.1223 | 56 | 16.3934 | 20.3429 | 98.7889 | 97.0392 | 1.019
700-56-16-10-99,5 | 700 | 56 | 16 | 10 | 9.1014 | 312.0658 | 699.5006 | 55.9 | 16.694 | 0.26931 | 9.2408 | -25.4163 | 56 | 21 | 12.79 | 99.5 | 10.1318 | 56 | 16.3993 | 21.622 | 98.8263 | 97.0409 | 1.1322
700-56-18-1-99,5 | 700 | 56 | 18 | 1 | 10.2988 | 353.123 | 699.6743 | 55.9 | 18.3987 | 0.64921 | 22.2702 | -16.2771 | 56 | 23 | 1.279 | 99.5 | 1.0469 | 56 | 18.3452 | 10.9286 | 95.591 | 93.6963 | 0.10363
700-56-18-2-99,5 | 700 | 56 | 18 | 2 | 10.2988 | 353.123 | 699.6439 | 55.9 | 18.4471 | 0.40597 | 13.9268 | -21.227 | 56 | 23 | 2.558 | 99.5 | 2.0587 | 56 | 18.3843 | 12.4508 | 97.2953 | 96.0581 | 0.20217
700-56-18-3-99,5 | 700 | 56 | 18 | 3 | 10.2988 | 353.123 | 699.6194 | 55.9 | 18.4864 | 0.35053 | 12.0256 | -22.7414 | 56 | 23 | 3.837 | 99.5 | 3.0693 | 56 | 18.4005 | 13.7853 | 97.9006 | 96.5964 | 0.30156
700-56-18-4-99,5 | 700 | 56 | 18 | 4 | 10.2988 | 353.123 | 699.5961 | 55.9 | 18.5225 | 0.32992 | 11.3189 | -23.3618 | 56 | 23 | 5.116 | 99.5 | 4.0794 | 56 | 18.4114 | 15.0849 | 98.2094 | 96.7965 | 0.40125
700-56-18-5-99,5 | 700 | 56 | 18 | 5 | 10.2988 | 353.123 | 699.5732 | 55.9 | 18.559 | 0.32034 | 10.9903 | -23.6626 | 56 | 23 | 6.395 | 99.5 | 5.0894 | 56 | 18.4178 | 16.3735 | 98.3964 | 96.8896 | 0.50108
700-56-18-6-99,5 | 700 | 56 | 18 | 6 | 10.2988 | 353.123 | 699.5504 | 55.9 | 18.5955 | 0.3153 | 10.8179 | -23.8237 | 56 | 23 | 7.674 | 99.5 | 6.0994 | 56 | 18.4234 | 17.6575 | 98.5218 | 96.9385 | 0.60099
700-56-18-7-99,5 | 700 | 56 | 18 | 7 | 10.2988 | 353.123 | 699.5277 | 55.9 | 18.6315 | 0.31248 | 10.7213 | -23.915 | 56 | 23 | 8.953 | 99.5 | 7.1092 | 56 | 18.4285 | 18.9393 | 98.6117 | 96.9659 | 0.70096
700-56-18-8-99,5 | 700 | 56 | 18 | 8 | 10.2988 | 353.123 | 699.505 | 55.9 | 18.668 | 0.31087 | 10.6665 | -23.9672 | 56 | 23 | 10.232 | 99.5 | 8.1191 | 56 | 18.4343 | 20.2199 | 98.6793 | 96.9815 | 0.80097
700-56-18-9-99,5 | 700 | 56 | 18 | 9 | 10.2988 | 353.123 | 699.4824 | 55.9 | 18.7039 | 0.30996 | 10.6358 | -23.9965 | 56 | 23 | 11.511 | 99.5 | 9.1289 | 56 | 18.4397 | 21.4998 | 98.732 | 96.9903 | 0.901
700-56-18-10-99,5 | 700 | 56 | 18 | 10 | 10.2988 | 353.123 | 699.4597 | 55.9 | 18.74 | 0.30951 | 10.6207 | -24.0109 | 56 | 23 | 12.79 | 99.5 | 10.1387 | 56 | 18.4458 | 22.7793 | 98.7741 | 96.9947 | 1.0011
700-56-20-1-99,5 | 700 | 56 | 20 | 1 | 11.632 | 398.8336 | 699.6377 | 55.9 | 20.4503 | 0.8316 | 28.5284 | -13.5937 | 56 | 25 | 1.279 | 99.5 | 1.0513 | 56 | 20.378 | 12.0794 | 95.1755 | 92.8507 | 0.092589
700-56-20-2-99,5 | 700 | 56 | 20 | 2 | 11.632 | 398.8336 | 699.6038 | 55.9 | 20.5036 | 0.49551 | 16.9996 | -19.1415 | 56 | 25 | 2.558 | 99.5 | 2.0639 | 56 | 20.4305 | 13.6944 | 97.0585 | 95.7401 | 0.17959
700-56-20-3-99,5 | 700 | 56 | 20 | 3 | 11.632 | 398.8336 | 699.5782 | 55.9 | 20.5389 | 0.41629 | 14.2821 | -20.9627 | 56 | 25 | 3.837 | 99.5 | 3.0748 | 56 | 20.4454 | 15.0527 | 97.735 | 96.4212 | 0.26748
700-56-20-4-99,5 | 700 | 56 | 20 | 4 | 11.632 | 398.8336 | 699.5542 | 55.9 | 20.575 | 0.38643 | 13.2581 | -21.7338 | 56 | 25 | 5.116 | 99.5 | 4.0853 | 56 | 20.4588 | 16.3615 | 98.0814 | 96.6779 | 0.3557
700-56-20-5-99,5 | 700 | 56 | 20 | 5 | 11.632 | 398.8336 | 699.5306 | 55.9 | 20.6107 | 0.3723 | 12.7739 | -22.1179 | 56 | 25 | 6.395 | 99.5 | 5.0956 | 56 | 20.4647 | 17.6546 | 98.2917 | 96.7993 | 0.44406
700-56-20-6-99,5 | 700 | 56 | 20 | 6 | 11.632 | 398.8336 | 699.5073 | 55.9 | 20.6472 | 0.36476 | 12.5156 | -22.3284 | 56 | 25 | 7.674 | 99.5 | 6.1058 | 56 | 20.4716 | 18.9412 | 98.4328 | 96.8642 | 0.53252
700-56-20-7-99,5 | 700 | 56 | 20 | 7 | 11.632 | 398.8336 | 699.4841 | 55.9 | 20.6836 | 0.36042 | 12.3672 | -22.4512 | 56 | 25 | 8.953 | 99.5 | 7.1159 | 56 | 20.4783 | 20.2245 | 98.534 | 96.9015 | 0.62103
700-56-20-8-99,5 | 700 | 56 | 20 | 8 | 11.632 | 398.8336 | 699.4609 | 55.9 | 20.7194 | 0.35782 | 12.2784 | -22.5252 | 56 | 25 | 10.232 | 99.5 | 8.126 | 56 | 20.4843 | 21.5061 | 98.6101 | 96.9238 | 0.70959
700-56-20-9-99,5 | 700 | 56 | 20 | 9 | 11.632 | 398.8336 | 699.4378 | 55.9 | 20.7551 | 0.35626 | 12.2252 | -22.5698 | 56 | 25 | 11.511 | 99.5 | 9.136 | 56 | 20.4903 | 22.7867 | 98.6694 | 96.9372 | 0.79818
700-56-20-10-99,5 | 700 | 56 | 20 | 10 | 11.632 | 398.8336 | 699.4147 | 55.9 | 20.7907 | 0.35535 | 12.1943 | -22.5958 | 56 | 25 | 12.79 | 99.5 | 10.1461 | 56 | 20.4968 | 24.0666 | 98.717 | 96.9451 | 0.88679
700-56-22-1-99,5 | 700 | 56 | 22 | 1 | 13.1134 | 449.629 | 699.5981 | 55.9 | 22.5004 | 1.0668 | 36.5989 | -10.8447 | 56 | 27 | 1.279 | 99.5 | 1.056 | 56 | 22.4123 | 13.3256 | 94.7302 | 91.8649 | 0.083011
700-56-22-2-99,5 | 700 | 56 | 22 | 2 | 13.1134 | 449.629 | 699.5599 | 55.9 | 22.5572 | 0.60832 | 20.8711 | -16.9635 | 56 | 27 | 2.558 | 99.5 | 2.0694 | 56 | 22.471 | 15.0631 | 96.8001 | 95.3611 | 0.15993
700-56-22-3-99,5 | 700 | 56 | 22 | 3 | 13.1134 | 449.629 | 699.5328 | 55.9 | 22.5979 | 0.49683 | 17.0466 | -19.1092 | 56 | 27 | 3.837 | 99.5 | 3.0809 | 56 | 22.4938 | 16.4536 | 97.5534 | 96.2113 | 0.23778
700-56-22-4-99,5 | 700 | 56 | 22 | 4 | 13.1134 | 449.629 | 699.5079 | 55.9 | 22.6318 | 0.45397 | 15.5765 | -20.0553 | 56 | 27 | 5.116 | 99.5 | 4.0917 | 56 | 22.5092 | 17.7754 | 97.9409 | 96.5381 | 0.31597
700-56-22-5-99,5 | 700 | 56 | 22 | 5 | 13.1134 | 449.629 | 699.4837 | 55.9 | 22.669 | 0.4335 | 14.8748 | -20.5366 | 56 | 27 | 6.395 | 99.5 | 5.1023 | 56 | 22.5182 | 19.0749 | 98.1767 | 96.6942 | 0.39432
700-56-22-6-99,5 | 700 | 56 | 22 | 6 | 13.1134 | 449.629 | 699.4598 | 55.9 | 22.705 | 0.42237 | 14.4933 | -20.8072 | 56 | 27 | 7.674 | 99.5 | 6.1128 | 56 | 22.5269 | 20.365 | 98.335 | 96.7791 | 0.47277
700-56-22-7-99,5 | 700 | 56 | 22 | 7 | 13.1134 | 449.629 | 699.436 | 55.9 | 22.7405 | 0.41582 | 14.269 | -20.9694 | 56 | 27 | 8.953 | 99.5 | 7.1231 | 56 | 22.5336 | 21.6506 | 98.4487 | 96.8291 | 0.55129
700-56-22-8-99,5 | 700 | 56 | 22 | 8 | 13.1134 | 449.629 | 699.4124 | 55.9 | 22.776 | 0.41179 | 14.1311 | -21.0702 | 56 | 27 | 10.232 | 99.5 | 8.1334 | 56 | 22.5395 | 22.9336 | 98.5343 | 96.8598 | 0.62984
700-56-22-9-99,5 | 700 | 56 | 22 | 9 | 13.1134 | 449.629 | 699.3888 | 55.9 | 22.8101 | 0.40922 | 14.0436 | -21.1347 | 56 | 27 | 11.511 | 99.5 | 9.1437 | 56 | 22.5467 | 24.2152 | 98.601 | 96.8794 | 0.70843
700-56-22-10-99,5 | 700 | 56 | 22 | 10 | 13.1134 | 449.629 | 699.3652 | 55.9 | 22.8461 | 0.40765 | 13.9901 | -21.1743 | 56 | 27 | 12.79 | 99.5 | 10.154 | 56 | 22.5527 | 25.4957 | 98.6545 | 96.8914 | 0.78704
700-56-24-1-99,5 | 700 | 56 | 24 | 1 | 14.7546 | 505.9032 | 699.5556 | 55.9 | 24.5627 | 1.3688 | 46.963 | -8.0477 | 56 | 29 | 1.279 | 99.5 | 1.0611 | 56 | 24.4512 | 14.6648 | 94.2577 | 90.7229 | 0.074706
700-56-24-2-99,5 | 700 | 56 | 24 | 2 | 14.7546 | 505.9032 | 699.5119 | 55.9 | 24.622 | 0.75154 | 25.7865 | -14.6884 | 56 | 29 | 2.558 | 99.5 | 2.0754 | 56 | 24.52 | 16.5611 | 96.5208 | 94.9064 | 0.14283
700-56-24-3-99,5 | 700 | 56 | 24 | 3 | 14.7546 | 505.9032 | 699.483 | 55.9 | 24.661 | 0.596 | 20.4507 | -17.1805 | 56 | 29 | 3.837 | 99.5 | 3.0873 | 56 | 24.5492 | 17.9956 | 97.3566 | 95.9606 | 0.21188
700-56-24-4-99,5 | 700 | 56 | 24 | 4 | 14.7546 | 505.9032 | 699.457 | 55.9 | 24.6973 | 0.53529 | 18.3682 | -18.3212 | 56 | 29 | 5.116 | 99.5 | 4.0985 | 56 | 24.5642 | 19.3353 | 97.7889 | 96.372 | 0.28131
700-56-24-5-99,5 | 700 | 56 | 24 | 5 | 14.7546 | 505.9032 | 699.4321 | 55.9 | 24.7352 | 0.50594 | 17.3616 | -18.9163 | 56 | 29 | 6.395 | 99.5 | 5.1094 | 56 | 24.5774 | 20.6437 | 98.0525 | 96.571 | 0.35091
700-56-24-6-99,5 | 700 | 56 | 24 | 6 | 14.7546 | 505.9032 | 699.4076 | 55.9 | 24.7709 | 0.48974 | 16.8063 | -19.2584 | 56 | 29 | 7.674 | 99.5 | 6.1201 | 56 | 24.5877 | 21.9389 | 98.2298 | 96.6808 | 0.42061
700-56-24-7-99,5 | 700 | 56 | 24 | 7 | 14.7546 | 505.9032 | 699.3834 | 55.9 | 24.8044 | 0.48001 | 16.4731 | -19.4688 | 56 | 29 | 8.953 | 99.5 | 7.1307 | 56 | 24.5951 | 23.2276 | 98.3573 | 96.7467 | 0.49038
700-56-24-8-99,5 | 700 | 56 | 24 | 8 | 14.7546 | 505.9032 | 699.3592 | 55.9 | 24.8408 | 0.47397 | 16.2662 | -19.6014 | 56 | 29 | 10.232 | 99.5 | 8.1412 | 56 | 24.6014 | 24.5126 | 98.4533 | 96.7877 | 0.5602
700-56-24-9-99,5 | 700 | 56 | 24 | 9 | 14.7546 | 505.9032 | 699.3351 | 55.9 | 24.8751 | 0.47001 | 16.1309 | -19.6889 | 56 | 29 | 11.511 | 99.5 | 9.1517 | 56 | 24.6097 | 25.7956 | 98.5281 | 96.8145 | 0.63005
700-56-24-10-99,5 | 700 | 56 | 24 | 10 | 14.7546 | 505.9032 | 699.3111 | 55.9 | 24.9096 | 0.46741 | 16.0423 | -19.7466 | 56 | 29 | 12.79 | 99.5 | 10.1622 | 56 | 24.6166 | 27.0772 | 98.5881 | 96.8321 | 0.69993
700-56-26-1-99,5 | 700 | 56 | 26 | 1 | 16.5724 | 568.2242 | 699.5157 | 55.9 | 26.6216 | 1.7526 | 60.134 | -5.2225 | 56 | 31 | 1.279 | 99.5 | 1.0665 | 56 | 26.4849 | 16.0988 | 93.7574 | 89.4246 | 0.067477
700-56-26-2-99,5 | 700 | 56 | 26 | 2 | 16.5724 | 568.2242 | 699.4652 | 55.9 | 26.6899 | 0.93344 | 32.0302 | -12.3198 | 56 | 31 | 2.558 | 99.5 | 2.0818 | 56 | 26.5699 | 18.1969 | 96.2182 | 94.3675 | 0.12789
700-56-26-3-99,5 | 700 | 56 | 26 | 3 | 16.5724 | 568.2242 | 699.4339 | 55.9 | 26.7358 | 0.71937 | 24.6854 | -15.1606 | 56 | 31 | 3.837 | 99.5 | 3.0943 | 56 | 26.6107 | 19.69 | 97.1418 | 95.6592 | 0.18924
700-56-26-4-99,5 | 700 | 56 | 26 | 4 | 16.5724 | 568.2242 | 699.4067 | 55.9 | 26.7706 | 0.63403 | 21.7581 | -16.5184 | 56 | 31 | 5.116 | 99.5 | 4.1059 | 56 | 26.6252 | 21.0543 | 97.6224 | 96.1741 | 0.25097
700-56-26-5-99,5 | 700 | 56 | 26 | 5 | 16.5724 | 568.2242 | 699.381 | 55.9 | 26.8067 | 0.59227 | 20.3256 | -17.2459 | 56 | 31 | 6.395 | 99.5 | 5.1171 | 56 | 26.6424 | 22.3751 | 97.9163 | 96.4262 | 0.31289
700-56-26-6-99,5 | 700 | 56 | 26 | 6 | 16.5724 | 568.2242 | 699.3558 | 55.9 | 26.8431 | 0.56902 | 19.5285 | -17.6715 | 56 | 31 | 7.674 | 99.5 | 6.1281 | 56 | 26.6539 | 23.6773 | 98.1145 | 96.5664 | 0.37492
700-56-26-7-99,5 | 700 | 56 | 26 | 7 | 16.5724 | 568.2242 | 699.331 | 55.9 | 26.8769 | 0.55491 | 19.0448 | -17.9378 | 56 | 31 | 8.953 | 99.5 | 7.1389 | 56 | 26.6629 | 24.9704 | 98.257 | 96.6516 | 0.43702
700-56-26-8-99,5 | 700 | 56 | 26 | 8 | 16.5724 | 568.2242 | 699.3063 | 55.9 | 26.9111 | 0.5459 | 18.7361 | -18.111 | 56 | 31 | 10.232 | 99.5 | 8.1497 | 56 | 26.6696 | 26.2584 | 98.3644 | 96.706 | 0.49917
700-56-26-9-99,5 | 700 | 56 | 26 | 9 | 16.5724 | 568.2242 | 699.2817 | 55.9 | 26.9459 | 0.53995 | 18.5328 | -18.2265 | 56 | 31 | 11.511 | 99.5 | 9.1604 | 56 | 26.6775 | 27.5434 | 98.4482 | 96.7418 | 0.56136
700-56-26-10-99,5 | 700 | 56 | 26 | 10 | 16.5724 | 568.2242 | 699.2572 | 55.9 | 26.9803 | 0.53593 | 18.3953 | -18.3053 | 56 | 31 | 12.79 | 99.5 | 10.1711 | 56 | 26.6851 | 28.8264 | 98.5155 | 96.7661 | 0.62358
700-56-28-1-99,5 | 700 | 56 | 28 | 1 | 18.582 | 637.1278 | 699.4686 | 55.9 | 28.6847 | 2.2376 | 76.7794 | -2.3807 | 56 | 33 | 1.279 | 99.5 | 1.0722 | 56 | 28.5212 | 17.6234 | 93.2314 | 87.9584 | 0.061183
700-56-28-2-99,5 | 700 | 56 | 28 | 2 | 18.582 | 637.1278 | 699.4097 | 55.9 | 28.7686 | 1.1652 | 39.9843 | -9.8581 | 56 | 33 | 2.558 | 99.5 | 2.0888 | 56 | 28.6253 | 19.9748 | 95.8918 | 93.7296 | 0.11483
700-56-28-3-99,5 | 700 | 56 | 28 | 3 | 18.582 | 637.1278 | 699.3754 | 55.9 | 28.8144 | 0.87315 | 29.965 | -13.0517 | 56 | 33 | 3.837 | 99.5 | 3.1019 | 56 | 28.6733 | 21.5458 | 96.9081 | 95.3011 | 0.16941
700-56-28-4-99,5 | 700 | 56 | 28 | 4 | 18.582 | 637.1278 | 699.3468 | 55.9 | 28.8516 | 0.7548 | 25.9044 | -14.6389 | 56 | 33 | 5.116 | 99.5 | 4.1139 | 56 | 28.697 | 22.9432 | 97.4406 | 95.938 | 0.22438
700-56-28-5-99,5 | 700 | 56 | 28 | 5 | 18.582 | 637.1278 | 699.32 | 55.9 | 28.887 | 0.69596 | 23.886 | -15.5158 | 56 | 33 | 6.395 | 99.5 | 5.1254 | 56 | 28.7109 | 24.281 | 97.7675 | 96.2547 | 0.27955
700-56-28-6-99,5 | 700 | 56 | 28 | 6 | 18.582 | 637.1278 | 699.2941 | 55.9 | 28.9204 | 0.66282 | 22.7495 | -16.0404 | 56 | 33 | 7.674 | 99.5 | 6.1367 | 56 | 28.7248 | 25.5931 | 97.9882 | 96.433 | 0.33484
700-56-28-7-99,5 | 700 | 56 | 28 | 7 | 18.582 | 637.1278 | 699.2687 | 55.9 | 28.9558 | 0.64262 | 22.0572 | -16.372 | 56 | 33 | 8.953 | 99.5 | 7.1478 | 56 | 28.7348 | 26.8923 | 98.1472 | 96.5417 | 0.3902
700-56-28-8-99,5 | 700 | 56 | 28 | 8 | 18.582 | 637.1278 | 699.2434 | 55.9 | 28.9903 | 0.62956 | 21.6095 | -16.5916 | 56 | 33 | 10.232 | 99.5 | 8.1588 | 56 | 28.7442 | 28.1844 | 98.2671 | 96.612 | 0.44562
700-56-28-9-99,5 | 700 | 56 | 28 | 9 | 18.582 | 637.1278 | 699.2183 | 55.9 | 29.0244 | 0.62077 | 21.3086 | -16.7416 | 56 | 33 | 11.511 | 99.5 | 9.1698 | 56 | 28.7536 | 29.4722 | 98.3608 | 96.6593 | 0.50108
700-56-28-10-99,5 | 700 | 56 | 28 | 10 | 18.582 | 637.1278 | 699.1933 | 55.9 | 29.0578 | 0.61468 | 21.1003 | -16.8465 | 56 | 33 | 12.79 | 99.5 | 10.1807 | 56 | 28.7613 | 30.7573 | 98.4359 | 96.6921 | 0.55657
700-56-30-1-99,5 | 700 | 56 | 30 | 1 | 20.8 | 713.186 | 699.4107 | 55.9 | 30.7532 | 2.8451 | 97.6345 | 0.46522 | 56 | 35 | 1.279 | 99.5 | 1.0782 | 56 | 30.5594 | 19.2339 | 92.6823 | 86.3216 | 0.055695
700-56-30-2-99,5 | 700 | 56 | 30 | 2 | 20.8 | 713.186 | 699.3414 | 55.9 | 30.8488 | 1.4589 | 50.071 | -7.3205 | 56 | 35 | 2.558 | 99.5 | 2.0962 | 56 | 30.6805 | 21.8991 | 95.5415 | 92.9859 | 0.10341
700-56-30-3-99,5 | 700 | 56 | 30 | 3 | 20.8 | 713.186 | 699.3035 | 55.9 | 30.896 | 1.0654 | 36.5663 | -10.8545 | 56 | 35 | 3.837 | 99.5 | 3.1101 | 56 | 30.7339 | 23.5716 | 96.6549 | 94.8779 | 0.15202
700-56-30-4-99,5 | 700 | 56 | 30 | 4 | 20.8 | 713.186 | 699.273 | 55.9 | 30.9355 | 0.90287 | 30.9894 | -12.683 | 56 | 35 | 5.116 | 99.5 | 4.1226 | 56 | 30.7617 | 25.0132 | 97.2428 | 95.6593 | 0.20103
700-56-30-5-99,5 | 700 | 56 | 30 | 5 | 20.8 | 713.186 | 699.2451 | 55.9 | 30.9722 | 0.82117 | 28.1866 | -13.7206 | 56 | 35 | 6.395 | 99.5 | 5.1345 | 56 | 30.7867 | 26.3738 | 97.6051 | 96.052 | 0.25026
700-56-30-6-99,5 | 700 | 56 | 30 | 6 | 20.8 | 713.186 | 699.2183 | 55.9 | 31.0077 | 0.7747 | 26.5923 | -14.3544 | 56 | 35 | 7.674 | 99.5 | 6.146 | 56 | 30.8033 | 27.6993 | 97.8503 | 96.2755 | 0.29962
700-56-30-7-99,5 | 700 | 56 | 30 | 7 | 20.8 | 713.186 | 699.1921 | 55.9 | 31.0421 | 0.74598 | 25.6076 | -14.7637 | 56 | 35 | 8.953 | 99.5 | 7.1574 | 56 | 30.8137 | 29.007 | 98.0272 | 96.4136 | 0.34906
700-56-30-8-99,5 | 700 | 56 | 30 | 8 | 20.8 | 713.186 | 699.1662 | 55.9 | 31.0763 | 0.72724 | 24.9652 | -15.0386 | 56 | 35 | 10.232 | 99.5 | 8.1687 | 56 | 30.8244 | 30.3048 | 98.1608 | 96.5036 | 0.39855
700-56-30-9-99,5 | 700 | 56 | 30 | 9 | 20.8 | 713.186 | 699.1405 | 55.9 | 31.1099 | 0.71448 | 24.5281 | -15.2294 | 56 | 35 | 11.511 | 99.5 | 9.1799 | 56 | 30.8351 | 31.5965 | 98.2652 | 96.565 | 0.44808
700-56-30-10-99,5 | 700 | 56 | 30 | 10 | 20.8 | 713.186 | 699.115 | 55.9 | 31.1431 | 0.70553 | 24.2215 | -15.3652 | 56 | 35 | 12.79 | 99.5 | 10.191 | 56 | 30.8432 | 32.8845 | 98.3491 | 96.6081 | 0.49765
700-56-32-1-99,5 | 700 | 56 | 32 | 1 | 23.2449 | 797.009 | 699.3623 | 55.9 | 32.8231 | 3.5985 | 123.4957 | 3.2984 | 56 | 37 | 1.279 | 99.5 | 1.0846 | 56 | 32.5961 | 20.9254 | 92.1127 | 84.5193 | 0.0509
700-56-32-2-99,5 | 700 | 56 | 32 | 2 | 23.2449 | 797.009 | 699.2804 | 55.9 | 32.9345 | 1.8309 | 62.8417 | -4.7149 | 56 | 37 | 2.558 | 99.5 | 2.1042 | 56 | 32.7394 | 23.972 | 95.1673 | 92.1235 | 0.093397
700-56-32-3-99,5 | 700 | 56 | 32 | 3 | 23.2449 | 797.009 | 699.2379 | 55.9 | 32.9901 | 1.3073 | 44.8734 | -8.5619 | 56 | 37 | 3.837 | 99.5 | 3.1189 | 56 | 32.8044 | 25.7746 | 96.3813 | 94.3759 | 0.13675
700-56-32-4-99,5 | 700 | 56 | 32 | 4 | 23.2449 | 797.009 | 699.2051 | 55.9 | 33.0287 | 1.0862 | 37.2853 | -10.6379 | 56 | 37 | 5.116 | 99.5 | 4.1319 | 56 | 32.8415 | 27.2747 | 97.028 | 95.3272 | 0.18052
700-56-32-5-99,5 | 700 | 56 | 32 | 5 | 23.2449 | 797.009 | 699.1757 | 55.9 | 33.066 | 0.97352 | 33.4191 | -11.8516 | 56 | 37 | 6.395 | 99.5 | 5.1442 | 56 | 32.8666 | 28.6664 | 97.4283 | 95.8119 | 0.2245
700-56-32-6-99,5 | 700 | 56 | 32 | 6 | 23.2449 | 797.009 | 699.1479 | 55.9 | 33.1022 | 0.90883 | 31.1996 | -12.6086 | 56 | 37 | 7.674 | 99.5 | 6.1561 | 56 | 32.8841 | 30.01 | 97.7 | 96.0902 | 0.26862
700-56-32-7-99,5 | 700 | 56 | 32 | 7 | 23.2449 | 797.009 | 699.1209 | 55.9 | 33.1356 | 0.86851 | 29.8167 | -13.1059 | 56 | 37 | 8.953 | 99.5 | 7.1678 | 56 | 32.8995 | 31.3294 | 97.8964 | 96.2636 | 0.31283
700-56-32-8-99,5 | 700 | 56 | 32 | 8 | 23.2449 | 797.009 | 699.0943 | 55.9 | 33.1701 | 0.84198 | 28.9071 | -13.4449 | 56 | 37 | 10.232 | 99.5 | 8.1794 | 56 | 32.9111 | 32.6349 | 98.0448 | 96.3778 | 0.3571
700-56-32-9-99,5 | 700 | 56 | 32 | 9 | 23.2449 | 797.009 | 699.068 | 55.9 | 33.2026 | 0.8237 | 28.2803 | -13.6842 | 56 | 37 | 11.511 | 99.5 | 9.1908 | 56 | 32.9226 | 33.9322 | 98.1609 | 96.4564 | 0.40141
700-56-32-10-99,5 | 700 | 56 | 32 | 10 | 23.2449 | 797.009 | 699.0419 | 55.9 | 33.2358 | 0.81077 | 27.8374 | -13.8563 | 56 | 37 | 12.79 | 99.5 | 10.2022 | 56 | 32.9333 | 35.2241 | 98.2542 | 96.5121 | 0.44575
700-56-34-1-99,5 | 700 | 56 | 34 | 1 | 25.9348 | 889.2462 | 699.3013 | 55.9 | 34.8981 | 4.5246 | 155.2941 | 6.1093 | 56 | 39 | 1.279 | 99.5 | 1.0912 | 56 | 34.6336 | 22.6892 | 91.5262 | 82.5539 | 0.046707
700-56-34-2-99,5 | 700 | 56 | 34 | 2 | 25.9348 | 889.2462 | 699.2045 | 55.9 | 35.0268 | 2.2996 | 78.9387 | -2.055 | 56 | 39 | 2.558 | 99.5 | 2.1127 | 56 | 34.7994 | 26.1932 | 94.7699 | 91.133 | 0.08462
700-56-34-3-99,5 | 700 | 56 | 34 | 3 | 25.9348 | 889.2462 | 699.1563 | 55.9 | 35.0863 | 1.6106 | 55.2912 | -6.1884 | 56 | 39 | 3.837 | 99.5 | 3.1283 | 56 | 34.8743 | 28.1612 | 96.0872 | 93.7897 | 0.12333
700-56-34-4-99,5 | 700 | 56 | 34 | 4 | 25.9348 | 889.2462 | 699.1206 | 55.9 | 35.1319 | 1.3137 | 45.1007 | -8.5049 | 56 | 39 | 5.116 | 99.5 | 4.142 | 56 | 34.9222 | 29.7371 | 96.7956 | 94.9346 | 0.16246
700-56-34-5-99,5 | 700 | 56 | 34 | 5 | 25.9348 | 889.2462 | 699.0895 | 55.9 | 35.1706 | 1.1601 | 39.8281 | -9.9017 | 56 | 39 | 6.395 | 99.5 | 5.1547 | 56 | 34.9545 | 31.1697 | 97.2364 | 95.527 | 0.20182
700-56-34-6-99,5 | 700 | 56 | 34 | 6 | 25.9348 | 889.2462 | 699.0604 | 55.9 | 35.205 | 1.0707 | 36.7624 | -10.795 | 56 | 39 | 7.674 | 99.5 | 6.167 | 56 | 34.9726 | 32.5381 | 97.5366 | 95.8714 | 0.24131
700-56-34-7-99,5 | 700 | 56 | 34 | 7 | 25.9348 | 889.2462 | 699.0324 | 55.9 | 35.2393 | 1.0148 | 34.8417 | -11.3905 | 56 | 39 | 8.953 | 99.5 | 7.1791 | 56 | 34.99 | 33.873 | 97.754 | 96.0873 | 0.2809
700-56-34-8-99,5 | 700 | 56 | 34 | 8 | 25.9348 | 889.2462 | 699.0051 | 55.9 | 35.2725 | 0.97755 | 33.5659 | -11.8031 | 56 | 39 | 10.232 | 99.5 | 8.1909 | 56 | 35.0063 | 35.1892 | 97.9185 | 96.2307 | 0.32055
700-56-34-9-99,5 | 700 | 56 | 34 | 9 | 25.9348 | 889.2462 | 698.978 | 55.9 | 35.3049 | 0.95173 | 32.6804 | -12.0981 | 56 | 39 | 11.511 | 99.5 | 9.2026 | 56 | 35.0185 | 36.4941 | 98.0473 | 96.3303 | 0.36024
700-56-34-10-99,5 | 700 | 56 | 34 | 10 | 25.9348 | 889.2462 | 698.9513 | 55.9 | 35.337 | 0.93324 | 32.0468 | -12.3138 | 56 | 39 | 12.79 | 99.5 | 10.2143 | 56 | 35.0297 | 37.7915 | 98.151 | 96.4016 | 0.39997
700-56-36-1-99,5 | 700 | 56 | 36 | 1 | 28.8907 | 990.5881 | 699.2494 | 55.9 | 36.9698 | 5.6503 | 193.9449 | 8.8833 | 56 | 41 | 1.279 | 99.5 | 1.0981 | 56 | 36.6672 | 24.5194 | 90.9254 | 80.4424 | 0.043029
700-56-36-2-99,5 | 700 | 56 | 36 | 2 | 28.8907 | 990.5881 | 699.1352 | 55.9 | 37.1257 | 2.8872 | 99.1175 | 0.64553 | 56 | 41 | 2.558 | 99.5 | 2.1217 | 56 | 36.8605 | 28.5615 | 94.3501 | 90.0065 | 0.076913
700-56-36-3-99,5 | 700 | 56 | 36 | 3 | 28.8907 | 990.5881 | 699.0799 | 55.9 | 37.1923 | 1.9917 | 68.3804 | -3.7349 | 56 | 41 | 3.837 | 99.5 | 3.1384 | 56 | 36.9488 | 30.736 | 95.7722 | 93.1061 | 0.11153
700-56-36-4-99,5 | 700 | 56 | 36 | 4 | 28.8907 | 990.5881 | 699.0406 | 55.9 | 37.2423 | 1.5967 | 54.821 | -6.2862 | 56 | 41 | 5.116 | 99.5 | 4.1527 | 56 | 37.0049 | 32.41 | 96.5451 | 94.4734 | 0.14655
700-56-36-5-99,5 | 700 | 56 | 36 | 5 | 28.8907 | 990.5881 | 699.0073 | 55.9 | 37.2821 | 1.3891 | 47.6975 | -7.8717 | 56 | 41 | 6.395 | 99.5 | 5.1661 | 56 | 37.0407 | 33.8966 | 97.0288 | 95.1918 | 0.18181
700-56-36-6-99,5 | 700 | 56 | 36 | 6 | 28.8907 | 990.5881 | 698.9767 | 55.9 | 37.3149 | 1.2673 | 43.5149 | -8.9083 | 56 | 41 | 7.674 | 99.5 | 6.1788 | 56 | 37.0685 | 35.2974 | 97.3594 | 95.6136 | 0.21721
700-56-36-7-99,5 | 700 | 56 | 36 | 7 | 28.8907 | 990.5881 | 698.9476 | 55.9 | 37.3493 | 1.1902 | 40.869 | -9.6128 | 56 | 41 | 8.953 | 99.5 | 7.1912 | 56 | 37.0861 | 36.6535 | 97.5993 | 95.8805 | 0.2527
700-56-36-8-99,5 | 700 | 56 | 36 | 8 | 28.8907 | 990.5881 | 698.9193 | 55.9 | 37.3814 | 1.1385 | 39.0985 | -10.1083 | 56 | 41 | 10.232 | 99.5 | 8.2034 | 56 | 37.1058 | 37.9841 | 97.7812 | 96.0591 | 0.28827
700-56-36-9-99,5 | 700 | 56 | 36 | 9 | 28.8907 | 990.5881 | 698.8915 | 55.9 | 37.4132 | 1.1025 | 37.8612 | -10.467 | 56 | 41 | 11.511 | 99.5 | 9.2154 | 56 | 37.1202 | 39.2992 | 97.9238 | 96.184 | 0.32388
700-56-36-10-99,5 | 700 | 56 | 36 | 10 | 28.8907 | 990.5881 | 698.8641 | 55.9 | 37.4469 | 1.0766 | 36.9732 | -10.7312 | 56 | 41 | 12.79 | 99.5 | 10.2273 | 56 | 37.1337 | 40.6041 | 98.0386 | 96.2736 | 0.35953
700-56-38-1-99,5 | 700 | 56 | 38 | 1 | 32.133 | 1101.768 | 699.1838 | 55.9 | 39.0522 | 7.0105 | 240.6541 | 11.8588 | 56 | 43 | 1.279 | 99.5 | 1.1052 | 56 | 38.7049 | 26.4015 | 90.3158 | 78.1829 | 0.039805
700-56-38-2-99,5 | 700 | 56 | 38 | 2 | 32.133 | 1101.768 | 699.0492 | 55.9 | 39.2283 | 3.6184 | 124.2369 | 3.3711 | 56 | 43 | 2.558 | 99.5 | 2.1313 | 56 | 38.9219 | 31.0726 | 93.9093 | 88.7392 | 0.07014
700-56-38-3-99,5 | 700 | 56 | 38 | 3 | 32.133 | 1101.768 | 698.9855 | 55.9 | 39.3101 | 2.4697 | 84.8037 | -1.2097 | 56 | 43 | 3.837 | 99.5 | 3.1491 | 56 | 39.0304 | 33.5003 | 95.4366 | 92.3141 | 0.10114
700-56-38-4-99,5 | 700 | 56 | 38 | 4 | 32.133 | 1101.768 | 698.9417 | 55.9 | 39.361 | 1.9493 | 66.9379 | -3.9828 | 56 | 43 | 5.116 | 99.5 | 4.1643 | 56 | 39.0947 | 35.2997 | 96.2761 | 93.9337 | 0.13252
700-56-38-5-99,5 | 700 | 56 | 38 | 5 | 32.133 | 1101.768 | 698.9057 | 55.9 | 39.4035 | 1.6719 | 57.4139 | -5.7561 | 56 | 43 | 6.395 | 99.5 | 5.1782 | 56 | 39.1357 | 36.8561 | 96.8049 | 94.7971 | 0.16414
700-56-38-6-99,5 | 700 | 56 | 38 | 6 | 32.133 | 1101.768 | 698.8733 | 55.9 | 39.438 | 1.5072 | 51.7633 | -6.9418 | 56 | 43 | 7.674 | 99.5 | 6.1914 | 56 | 39.1676 | 38.2997 | 97.1677 | 95.3094 | 0.19591
700-56-38-7-99,5 | 700 | 56 | 38 | 7 | 32.133 | 1101.768 | 698.8428 | 55.9 | 39.472 | 1.4023 | 48.1603 | -7.7621 | 56 | 43 | 8.953 | 99.5 | 7.2042 | 56 | 39.1952 | 39.6837 | 97.4317 | 95.636 | 0.22779
700-56-38-8-99,5 | 700 | 56 | 38 | 8 | 32.133 | 1101.768 | 698.8134 | 55.9 | 39.5033 | 1.3312 | 45.7224 | -8.3501 | 56 | 43 | 10.232 | 99.5 | 8.2167 | 56 | 39.2119 | 41.0337 | 97.6323 | 95.8571 | 0.25973
700-56-38-9-99,5 | 700 | 56 | 38 | 9 | 32.133 | 1101.768 | 698.7847 | 55.9 | 39.5348 | 1.2814 | 44.013 | -8.78 | 56 | 43 | 11.511 | 99.5 | 9.2291 | 56 | 39.231 | 42.3626 | 97.7897 | 96.0122 | 0.29172
700-56-38-10-99,5 | 700 | 56 | 38 | 10 | 32.133 | 1101.768 | 698.7565 | 55.9 | 39.5655 | 1.2451 | 42.7693 | -9.1026 | 56 | 43 | 12.79 | 99.5 | 10.2413 | 56 | 39.2454 | 43.6778 | 97.9166 | 96.125 | 0.32375
700-56-40-1-99,5 | 700 | 56 | 40 | 1 | 35.6855 | 1223.5633 | 699.1298 | 55.9 | 41.1284 | 8.6333 | 296.386 | 15.1397 | 56 | 45 | 1.279 | 99.5 | 1.1125 | 56 | 40.7381 | 28.3312 | 89.699 | 75.8072 | 0.036966
700-56-40-2-99,5 | 700 | 56 | 40 | 2 | 35.6855 | 1223.5633 | 698.9721 | 55.9 | 41.3361 | 4.5222 | 155.2851 | 6.1087 | 56 | 45 | 2.558 | 99.5 | 2.1413 | 56 | 40.9842 | 33.7213 | 93.4489 | 87.3275 | 0.064178
700-56-40-3-99,5 | 700 | 56 | 40 | 3 | 35.6855 | 1223.5633 | 698.8981 | 55.9 | 41.4305 | 3.0654 | 105.273 | 1.3681 | 56 | 45 | 3.837 | 99.5 | 3.1606 | 56 | 41.1103 | 36.4571 | 95.0806 | 91.4098 | 0.091968
700-56-40-4-99,5 | 700 | 56 | 40 | 4 | 35.6855 | 1223.5633 | 698.8489 | 55.9 | 41.489 | 2.3886 | 82.0347 | -1.6017 | 56 | 45 | 5.116 | 99.5 | 4.1767 | 56 | 41.187 | 38.4129 | 95.9884 | 93.3065 | 0.12013
700-56-40-5-99,5 | 700 | 56 | 40 | 5 | 35.6855 | 1223.5633 | 698.8096 | 55.9 | 41.531 | 2.0214 | 69.4279 | -3.5578 | 56 | 45 | 6.395 | 99.5 | 5.1912 | 56 | 41.2377 | 40.0591 | 96.5642 | 94.3355 | 0.14853
700-56-40-6-99,5 | 700 | 56 | 40 | 6 | 35.6855 | 1223.5633 | 698.7749 | 55.9 | 41.5692 | 1.8015 | 61.8773 | -4.8935 | 56 | 45 | 7.674 | 99.5 | 6.205 | 56 | 41.2783 | 41.558 | 96.961 | 94.9518 | 0.17707
700-56-40-7-99,5 | 700 | 56 | 40 | 7 | 35.6855 | 1223.5633 | 698.7428 | 55.9 | 41.6027 | 1.6595 | 57.0035 | -5.8384 | 56 | 45 | 8.953 | 99.5 | 7.2182 | 56 | 41.3061 | 42.979 | 97.2506 | 95.3496 | 0.20573
700-56-40-8-99,5 | 700 | 56 | 40 | 8 | 35.6855 | 1223.5633 | 698.7121 | 55.9 | 41.634 | 1.563 | 53.6904 | -6.5244 | 56 | 45 | 10.232 | 99.5 | 8.2311 | 56 | 41.329 | 44.3545 | 97.4711 | 95.6201 | 0.23445
700-56-40-9-99,5 | 700 | 56 | 40 | 9 | 35.6855 | 1223.5633 | 698.6824 | 55.9 | 41.6651 | 1.4947 | 51.345 | -7.0342 | 56 | 45 | 11.511 | 99.5 | 9.2438 | 56 | 41.3455 | 45.7018 | 97.6445 | 95.8116 | 0.26323
700-56-40-10-99,5 | 700 | 56 | 40 | 10 | 35.6855 | 1223.5633 | 698.6532 | 55.9 | 41.6956 | 1.4447 | 49.6325 | -7.4202 | 56 | 45 | 12.79 | 99.5 | 10.2563 | 56 | 41.3627 | 47.0307 | 97.7843 | 95.9515 | 0.29205
700-56-42-1-99,5 | 700 | 56 | 42 | 1 | 39.5709 | 1356.7973 | 699.0606 | 55.9 | 43.2109 | 10.5563 | 362.4368 | 15.8661 | 56 | 47 | 1.279 | 99.5 | 1.12 | 56 | 42.7696 | 30.2936 | 89.0803 | 73.3232 | 0.034465
700-56-42-2-99,5 | 700 | 56 | 42 | 2 | 39.5709 | 1356.7973 | 698.8767 | 55.9 | 43.4474 | 5.6301 | 193.3548 | 8.8448 | 56 | 47 | 2.558 | 99.5 | 2.1518 | 56 | 43.0464 | 36.4988 | 92.9711 | 85.772 | 0.058926
700-56-42-3-99,5 | 700 | 56 | 42 | 3 | 39.5709 | 1356.7973 | 698.7906 | 55.9 | 43.5581 | 3.8054 | 130.7031 | 3.9898 | 56 | 47 | 3.837 | 99.5 | 3.1727 | 56 | 43.1939 | 39.6025 | 94.7051 | 90.3834 | 0.08388
700-56-42-4-99,5 | 700 | 56 | 42 | 4 | 39.5709 | 1356.7973 | 698.7347 | 55.9 | 43.6232 | 2.9345 | 100.7996 | 0.84707 | 56 | 47 | 5.116 | 99.5 | 4.1898 | 56 | 43.2815 | 41.7524 | 95.682 | 92.5842 | 0.10918
700-56-42-5-99,5 | 700 | 56 | 42 | 5 | 39.5709 | 1356.7973 | 698.6913 | 55.9 | 43.6697 | 2.4542 | 84.3073 | -1.279 | 56 | 47 | 6.395 | 99.5 | 5.2051 | 56 | 43.3426 | 43.5117 | 96.3064 | 93.7979 | 0.13471
700-56-42-6-99,5 | 700 | 56 | 42 | 6 | 39.5709 | 1356.7973 | 698.6539 | 55.9 | 43.7058 | 2.1623 | 74.2826 | -2.7683 | 56 | 47 | 7.674 | 99.5 | 6.2195 | 56 | 43.3862 | 45.0826 | 96.7388 | 94.5357 | 0.16039
700-56-42-7-99,5 | 700 | 56 | 42 | 7 | 39.5709 | 1356.7973 | 698.6197 | 55.9 | 43.7408 | 1.9727 | 67.7714 | -3.8388 | 56 | 47 | 8.953 | 99.5 | 7.2332 | 56 | 43.4206 | 46.5512 | 97.0555 | 95.0149 | 0.18618
700-56-42-8-99,5 | 700 | 56 | 42 | 8 | 39.5709 | 1356.7973 | 698.5875 | 55.9 | 43.7763 | 1.843 | 63.3199 | -4.627 | 56 | 47 | 10.232 | 99.5 | 8.2465 | 56 | 43.4466 | 47.9599 | 97.2972 | 95.3426 | 0.21204
700-56-42-9-99,5 | 700 | 56 | 42 | 9 | 39.5709 | 1356.7973 | 698.5565 | 55.9 | 43.8055 | 1.7503 | 60.1384 | -5.2224 | 56 | 47 | 11.511 | 99.5 | 9.2596 | 56 | 43.4706 | 49.3316 | 97.4875 | 95.5768 | 0.23797
700-56-42-10-99,5 | 700 | 56 | 42 | 10 | 39.5709 | 1356.7973 | 698.5263 | 55.9 | 43.8359 | 1.6822 | 57.802 | -5.6784 | 56 | 47 | 12.79 | 99.5 | 10.2725 | 56 | 43.4894 | 50.6786 | 97.6413 | 95.7488 | 0.26393
700-56-44-1-99,5 | 700 | 56 | 44 | 1 | 43.8162 | 1502.3406 | 699.006 | 55.9 | 45.2882 | 12.8138 | 439.9812 | 15.8661 | 56 | 49 | 1.279 | 99.5 | 1.1276 | 56 | 44.7998 | 32.2814 | 88.462 | 70.7556 | 0.032256
700-56-44-2-99,5 | 700 | 56 | 44 | 2 | 43.8162 | 1502.3406 | 698.793 | 55.9 | 45.5634 | 6.9789 | 239.7028 | 11.7971 | 56 | 49 | 2.558 | 99.5 | 2.1627 | 56 | 45.1128 | 39.3953 | 92.4781 | 84.0724 | 0.054293
700-56-44-3-99,5 | 700 | 56 | 44 | 3 | 43.8162 | 1502.3406 | 698.6927 | 55.9 | 45.6924 | 4.7192 | 162.1126 | 6.6421 | 56 | 49 | 3.837 | 99.5 | 3.1854 | 56 | 45.2758 | 42.934 | 94.3108 | 89.2296 | 0.076732
700-56-44-4-99,5 | 700 | 56 | 44 | 4 | 43.8162 | 1502.3406 | 698.6288 | 55.9 | 45.7669 | 3.6119 | 124.0871 | 3.3565 | 56 | 49 | 5.116 | 99.5 | 4.2037 | 56 | 45.38 | 45.3203 | 95.3571 | 91.7567 | 0.099492
700-56-44-5-99,5 | 700 | 56 | 44 | 5 | 43.8162 | 1502.3406 | 698.5804 | 55.9 | 45.8203 | 2.9902 | 102.7349 | 1.0751 | 56 | 49 | 6.395 | 99.5 | 5.2199 | 56 | 45.4501 | 47.221 | 96.0313 | 93.1756 | 0.12247
700-56-44-6-99,5 | 700 | 56 | 44 | 6 | 43.8162 | 1502.3406 | 698.5395 | 55.9 | 45.8593 | 2.6076 | 89.5947 | -0.55829 | 56 | 49 | 7.674 | 99.5 | 6.2349 | 56 | 45.5037 | 48.8826 | 96.5007 | 94.0488 | 0.1456
700-56-44-7-99,5 | 700 | 56 | 44 | 7 | 43.8162 | 1502.3406 | 698.503 | 55.9 | 45.8952 | 2.3566 | 80.9741 | -1.755 | 56 | 49 | 8.953 | 99.5 | 7.2492 | 56 | 45.547 | 50.4126 | 96.8458 | 94.6217 | 0.16884
700-56-44-8-99,5 | 700 | 56 | 44 | 8 | 43.8162 | 1502.3406 | 698.4689 | 55.9 | 45.9271 | 2.1829 | 75.011 | -2.6539 | 56 | 49 | 10.232 | 99.5 | 8.263 | 56 | 45.5756 | 51.8653 | 97.1099 | 95.018 | 0.19215
700-56-44-9-99,5 | 700 | 56 | 44 | 9 | 43.8162 | 1502.3406 | 698.4363 | 55.9 | 45.958 | 2.0586 | 70.7439 | -3.3387 | 56 | 49 | 11.511 | 99.5 | 9.2765 | 56 | 45.6046 | 53.2685 | 97.3183 | 95.3017 | 0.21553
700-56-44-10-99,5 | 700 | 56 | 44 | 10 | 43.8162 | 1502.3406 | 698.4049 | 55.9 | 45.9862 | 1.9664 | 67.5764 | -3.8722 | 56 | 49 | 12.79 | 99.5 | 10.2898 | 56 | 45.6243 | 54.6398 | 97.4869 | 95.5122 | 0.23895
700-56-46-1-99,5 | 700 | 56 | 46 | 1 | 48.4463 | 1661.1129 | 698.9344 | 55.9 | 47.3705 | 15.4455 | 530.4002 | 15.8661 | 56 | 51 | 1.279 | 99.5 | 1.1352 | 56 | 46.8288 | 34.2797 | 87.8488 | 68.1182 | 0.030302
700-56-46-2-99,5 | 700 | 56 | 46 | 2 | 48.4463 | 1661.1129 | 698.6892 | 55.9 | 47.6836 | 8.6027 | 295.5202 | 15.0928 | 56 | 51 | 2.558 | 99.5 | 2.1741 | 56 | 47.1675 | 42.4016 | 91.9719 | 82.2428 | 0.050196
700-56-46-3-99,5 | 700 | 56 | 46 | 3 | 48.4463 | 1661.1129 | 698.5724 | 55.9 | 47.8338 | 5.8405 | 200.6669 | 9.3126 | 56 | 51 | 3.837 | 99.5 | 3.1988 | 56 | 47.3594 | 46.4427 | 93.8992 | 87.9444 | 0.070413
700-56-46-4-99,5 | 700 | 56 | 46 | 4 | 48.4463 | 1661.1129 | 698.499 | 55.9 | 47.9186 | 4.4484 | 152.8525 | 5.9134 | 56 | 51 | 5.116 | 99.5 | 4.2184 | 56 | 47.4797 | 49.1139 | 95.0143 | 90.8179 | 0.090913
700-56-46-5-99,5 | 700 | 56 | 46 | 5 | 48.4463 | 1661.1129 | 698.4445 | 55.9 | 47.9714 | 3.6511 | 125.4658 | 3.4911 | 56 | 51 | 6.395 | 99.5 | 5.2356 | 56 | 47.561 | 51.1902 | 95.739 | 92.4637 | 0.11162
700-56-46-6-99,5 | 700 | 56 | 46 | 6 | 48.4463 | 1661.1129 | 698.3996 | 55.9 | 48.0152 | 3.1549 | 108.4209 | 1.7227 | 56 | 51 | 7.674 | 99.5 | 6.2514 | 56 | 47.6239 | 52.9654 | 96.2466 | 93.4879 | 0.13248
700-56-46-7-99,5 | 700 | 56 | 46 | 7 | 48.4463 | 1661.1129 | 698.36 | 55.9 | 48.0533 | 2.8256 | 97.1126 | 0.40142 | 56 | 51 | 8.953 | 99.5 | 7.2663 | 56 | 47.6717 | 54.5736 | 96.6213 | 94.1675 | 0.15344
700-56-46-8-99,5 | 700 | 56 | 46 | 8 | 48.4463 | 1661.1129 | 698.3236 | 55.9 | 48.0886 | 2.5964 | 89.2393 | -0.60538 | 56 | 51 | 10.232 | 99.5 | 8.2807 | 56 | 47.7047 | 56.0818 | 96.9089 | 94.6406 | 0.17448
700-56-46-9-99,5 | 700 | 56 | 46 | 9 | 48.4463 | 1661.1129 | 698.2893 | 55.9 | 48.1212 | 2.4315 | 83.5752 | -1.3819 | 56 | 51 | 11.511 | 99.5 | 9.2946 | 56 | 47.744 | 57.5257 | 97.1364 | 94.981 | 0.19559
700-56-46-10-99,5 | 700 | 56 | 46 | 10 | 48.4463 | 1661.1129 | 698.2564 | 55.9 | 48.1496 | 2.3081 | 79.3357 | -1.9956 | 56 | 51 | 12.79 | 99.5 | 10.3083 | 56 | 47.7674 | 58.9282 | 97.3208 | 95.2358 | 0.21674
700-56-48-1-99,5 | 700 | 56 | 48 | 1 | 53.4917 | 1834.0846 | 698.8808 | 55.9 | 49.4496 | 18.4872 | 634.8979 | 15.8661 | 56 | 53 | 1.279 | 99.5 | 1.143 | 56 | 48.8526 | 36.2836 | 87.242 | 65.4392 | 0.028568
700-56-48-2-99,5 | 700 | 56 | 48 | 2 | 53.4917 | 1834.0846 | 698.6005 | 55.9 | 49.8031 | 10.5483 | 362.4023 | 15.8661 | 56 | 53 | 2.558 | 99.5 | 2.1858 | 56 | 49.2285 | 45.5014 | 91.4558 | 80.2805 | 0.046573
700-56-48-3-99,5 | 700 | 56 | 48 | 3 | 53.4917 | 1834.0846 | 698.4649 | 55.9 | 49.9804 | 7.2071 | 247.6574 | 12.3059 | 56 | 53 | 3.837 | 99.5 | 3.2128 | 56 | 49.4439 | 50.1216 | 93.4717 | 86.5267 | 0.064816
700-56-48-4-99,5 | 700 | 56 | 48 | 4 | 53.4917 | 1834.0846 | 698.3803 | 55.9 | 50.0746 | 5.4764 | 188.2096 | 8.5059 | 56 | 53 | 5.116 | 99.5 | 4.2339 | 56 | 49.5823 | 53.1313 | 94.6542 | 89.7621 | 0.083307
700-56-48-5-99,5 | 700 | 56 | 48 | 5 | 53.4917 | 1834.0846 | 698.3185 | 55.9 | 50.1406 | 4.4678 | 153.5609 | 5.9707 | 56 | 53 | 6.395 | 99.5 | 5.2522 | 56 | 49.6789 | 55.4189 | 95.4298 | 91.6476 | 0.10199
700-56-48-6-99,5 | 700 | 56 | 48 | 6 | 53.4917 | 1834.0846 | 698.2686 | 55.9 | 50.1898 | 3.8302 | 131.6552 | 4.0786 | 56 | 53 | 7.674 | 99.5 | 6.2689 | 56 | 49.7505 | 57.3355 | 95.9764 | 92.8396 | 0.12082
700-56-48-7-99,5 | 700 | 56 | 48 | 7 | 53.4917 | 1834.0846 | 698.2254 | 55.9 | 50.2365 | 3.4038 | 117.0065 | 2.6433 | 56 | 53 | 8.953 | 99.5 | 7.2845 | 56 | 49.8098 | 59.0409 | 96.3818 | 93.6367 | 0.13975
700-56-48-8-99,5 | 700 | 56 | 48 | 8 | 53.4917 | 1834.0846 | 698.1863 | 55.9 | 50.2699 | 3.1034 | 106.6843 | 1.5284 | 56 | 53 | 10.232 | 99.5 | 8.2994 | 56 | 49.8534 | 60.6203 | 96.6938 | 94.1984 | 0.15877
700-56-48-9-99,5 | 700 | 56 | 48 | 9 | 53.4917 | 1834.0846 | 698.1498 | 55.9 | 50.3003 | 2.8848 | 99.1764 | 0.65293 | 56 | 53 | 11.511 | 99.5 | 9.3139 | 56 | 49.8894 | 62.1179 | 96.9414 | 94.607 | 0.17784
700-56-48-10-99,5 | 700 | 56 | 48 | 10 | 53.4917 | 1834.0846 | 698.115 | 55.9 | 50.3285 | 2.7212 | 93.5542 | -0.043779 | 56 | 53 | 12.79 | 99.5 | 10.328 | 56 | 49.9198 | 63.5605 | 97.1424 | 94.9129 | 0.19696
700-56-50-1-99,5 | 700 | 56 | 50 | 1 | 58.9796 | 2022.278 | 698.8079 | 55.9 | 51.5325 | 21.9818 | 754.9904 | 15.8661 | 56 | 55 | 1.279 | 99.5 | 1.1507 | 56 | 50.8756 | 38.2769 | 86.6464 | 62.7299 | 0.027029
700-56-50-2-99,5 | 700 | 56 | 50 | 2 | 58.9796 | 2022.278 | 698.4899 | 55.9 | 51.9397 | 12.8615 | 441.9463 | 15.8661 | 56 | 55 | 2.558 | 99.5 | 2.1978 | 56 | 51.2909 | 48.6761 | 90.9331 | 78.1933 | 0.043367
700-56-50-3-99,5 | 700 | 56 | 50 | 3 | 58.9796 | 2022.278 | 698.3329 | 55.9 | 52.1228 | 8.857 | 304.4113 | 15.5659 | 56 | 55 | 3.837 | 99.5 | 3.2274 | 56 | 51.5243 | 53.9596 | 93.0299 | 84.983 | 0.059853
700-56-50-4-99,5 | 700 | 56 | 50 | 4 | 58.9796 | 2022.278 | 698.2352 | 55.9 | 52.2387 | 6.7323 | 231.42 | 11.2512 | 56 | 55 | 5.116 | 99.5 | 4.2502 | 56 | 51.6839 | 57.3633 | 94.2781 | 88.5853 | 0.076559
700-56-50-5-99,5 | 700 | 56 | 50 | 5 | 58.9796 | 2022.278 | 698.1649 | 55.9 | 52.3147 | 5.4691 | 188.0157 | 8.493 | 56 | 55 | 6.395 | 99.5 | 5.2697 | 56 | 51.7959 | 59.9055 | 95.1043 | 90.7271 | 0.09344
700-56-50-6-99,5 | 700 | 56 | 50 | 6 | 58.9796 | 2022.278 | 698.109 | 55.9 | 52.3714 | 4.659 | 160.1792 | 6.4933 | 56 | 55 | 7.674 | 99.5 | 6.2873 | 56 | 51.8782 | 61.9946 | 95.6903 | 92.1007 | 0.11046
700-56-50-7-99,5 | 700 | 56 | 50 | 7 | 58.9796 | 2022.278 | 698.0614 | 55.9 | 52.4149 | 4.1095 | 141.2957 | 4.9447 | 56 | 55 | 8.953 | 99.5 | 7.3038 | 56 | 51.9439 | 63.8231 | 96.127 | 93.0324 | 0.12757
700-56-50-8-99,5 | 700 | 56 | 50 | 8 | 58.9796 | 2022.278 | 698.0189 | 55.9 | 52.4521 | 3.7204 | 127.925 | 3.7278 | 56 | 55 | 10.232 | 99.5 | 8.3194 | 56 | 51.9953 | 65.4912 | 96.4645 | 93.6921 | 0.14477
700-56-50-9-99,5 | 700 | 56 | 50 | 9 | 58.9796 | 2022.278 | 697.9798 | 55.9 | 52.4834 | 3.4351 | 118.121 | 2.7583 | 56 | 55 | 11.511 | 99.5 | 9.3344 | 56 | 52.0389 | 67.0555 | 96.7329 | 94.1759 | 0.16203
700-56-50-10-99,5 | 700 | 56 | 50 | 10 | 58.9796 | 2022.278 | 697.9429 | 55.9 | 52.5128 | 3.2201 | 110.7362 | 1.9776 | 56 | 55 | 12.79 | 99.5 | 10.3491 | 56 | 52.0745 | 68.5495 | 96.9513 | 94.5403 | 0.17934
700-58-10-1-99,5 | 700 | 58 | 10 | 1 | 6.0575 | 207.697 | 699.7961 | 57.9 | 10.2327 | 0.2437 | 8.3583 | -26.164 | 58 | 15 | 1.279 | 99.5 | 1.032 | 58 | 10.2246 | 7.0928 | 97.0023 | 95.9769 | 0.17201
700-58-10-2-99,5 | 700 | 58 | 10 | 2 | 6.0575 | 207.697 | 699.773 | 57.9 | 10.2782 | 0.18881 | 6.4759 | -28.6977 | 58 | 15 | 2.558 | 99.5 | 2.0419 | 58 | 10.2382 | 8.4267 | 98.07 | 96.883 | 0.34079
700-58-10-3-99,5 | 700 | 58 | 10 | 3 | 6.0575 | 207.697 | 699.7513 | 57.9 | 10.3163 | 0.17763 | 6.0928 | -29.2967 | 58 | 15 | 3.837 | 99.5 | 3.0512 | 58 | 10.2451 | 9.7168 | 98.4367 | 97.0675 | 0.51022
700-58-10-4-99,5 | 700 | 58 | 10 | 4 | 6.0575 | 207.697 | 699.7299 | 57.9 | 10.3539 | 0.17382 | 5.9621 | -29.5091 | 58 | 15 | 5.116 | 99.5 | 4.0604 | 58 | 10.251 | 10.9996 | 98.6218 | 97.1305 | 0.67985
700-58-10-5-99,5 | 700 | 58 | 10 | 5 | 6.0575 | 207.697 | 699.7085 | 57.9 | 10.3891 | 0.17221 | 5.9072 | -29.5997 | 58 | 15 | 6.395 | 99.5 | 5.0696 | 58 | 10.2557 | 12.2802 | 98.7334 | 97.1571 | 0.84958
700-58-10-6-99,5 | 700 | 58 | 10 | 6 | 6.0575 | 207.697 | 699.6872 | 57.9 | 10.4229 | 0.17149 | 5.8827 | -29.6403 | 58 | 15 | 7.674 | 99.5 | 6.0787 | 58 | 10.2588 | 13.56 | 98.808 | 97.1689 | 1.0194
700-58-10-7-99,5 | 700 | 58 | 10 | 7 | 6.0575 | 207.697 | 699.6659 | 57.9 | 10.4574 | 0.17122 | 5.8735 | -29.6556 | 58 | 15 | 8.953 | 99.5 | 7.0878 | 58 | 10.2605 | 14.8392 | 98.8613 | 97.1735 | 1.1892
700-58-10-8-99,5 | 700 | 58 | 10 | 8 | 6.0575 | 207.697 | 699.6446 | 57.9 | 10.4923 | 0.17118 | 5.8725 | -29.6556 | 58 | 15 | 10.232 | 99.5 | 8.0969 | 58 | 10.2643 | 16.1183 | 98.9014 | 97.174 | 1.3591
700-58-10-9-99,5 | 700 | 58 | 10 | 9 | 6.0575 | 207.697 | 699.6232 | 57.9 | 10.5291 | 0.17131 | 5.8769 | -29.6573 | 58 | 15 | 11.511 | 99.5 | 9.106 | 58 | 10.2685 | 17.3971 | 98.9326 | 97.1719 | 1.529
700-58-10-10-99,5 | 700 | 58 | 10 | 10 | 6.0575 | 207.697 | 699.6019 | 57.9 | 10.5651 | 0.17151 | 5.8841 | -29.6378 | 58 | 15 | 12.79 | 99.5 | 10.1151 | 58 | 10.2735 | 18.6759 | 98.9576 | 97.1686 | 1.699
700-58-12-1-99,5 | 700 | 58 | 12 | 1 | 6.8934 | 236.3603 | 699.7713 | 57.9 | 12.2672 | 0.30461 | 10.4478 | -23.9117 | 58 | 17 | 1.279 | 99.5 | 1.0351 | 58 | 12.248 | 7.8678 | 96.7114 | 95.5812 | 0.15177
700-58-12-2-99,5 | 700 | 58 | 12 | 2 | 6.8934 | 236.3603 | 699.7469 | 57.9 | 12.3092 | 0.22474 | 7.7086 | -26.9729 | 58 | 17 | 2.558 | 99.5 | 2.0454 | 58 | 12.2668 | 9.2267 | 97.9125 | 96.7398 | 0.29991
700-58-12-3-99,5 | 700 | 58 | 12 | 3 | 6.8934 | 236.3603 | 699.7246 | 57.9 | 12.3441 | 0.20803 | 7.1358 | -27.7403 | 58 | 17 | 3.837 | 99.5 | 3.0551 | 58 | 12.2764 | 10.5224 | 98.3275 | 96.9822 | 0.44874
700-58-12-4-99,5 | 700 | 58 | 12 | 4 | 6.8934 | 236.3603 | 699.7027 | 57.9 | 12.381 | 0.20219 | 6.9355 | -28.0221 | 58 | 17 | 5.116 | 99.5 | 4.0645 | 58 | 12.2808 | 11.8072 | 98.5374 | 97.0669 | 0.5978
700-58-12-5-99,5 | 700 | 58 | 12 | 5 | 6.8934 | 236.3603 | 699.6808 | 57.9 | 12.4179 | 0.19966 | 6.8491 | -28.146 | 58 | 17 | 6.395 | 99.5 | 5.0739 | 58 | 12.2848 | 13.0888 | 98.6641 | 97.1036 | 0.74696
700-58-12-6-99,5 | 700 | 58 | 12 | 6 | 6.8934 | 236.3603 | 699.659 | 57.9 | 12.4548 | 0.19849 | 6.8089 | -28.2042 | 58 | 17 | 7.674 | 99.5 | 6.0833 | 58 | 12.2887 | 14.3689 | 98.7487 | 97.1207 | 0.8962
700-58-12-7-99,5 | 700 | 58 | 12 | 7 | 6.8934 | 236.3603 | 699.6373 | 57.9 | 12.4915 | 0.19796 | 6.791 | -28.2302 | 58 | 17 | 8.953 | 99.5 | 7.0926 | 58 | 12.2928 | 15.6485 | 98.8094 | 97.1283 | 1.0455
700-58-12-8-99,5 | 700 | 58 | 12 | 8 | 6.8934 | 236.3603 | 699.6155 | 57.9 | 12.5259 | 0.19775 | 6.784 | -28.2403 | 58 | 17 | 10.232 | 99.5 | 8.1019 | 58 | 12.2973 | 16.9277 | 98.8549 | 97.1314 | 1.1948
700-58-12-9-99,5 | 700 | 58 | 12 | 9 | 6.8934 | 236.3603 | 699.5937 | 57.9 | 12.5624 | 0.19777 | 6.7851 | -28.2403 | 58 | 17 | 11.511 | 99.5 | 9.1112 | 58 | 12.3022 | 18.2066 | 98.8903 | 97.131 | 1.3442
700-58-12-10-99,5 | 700 | 58 | 12 | 10 | 6.8934 | 236.3603 | 699.572 | 57.9 | 12.5989 | 0.19793 | 6.7907 | -28.2387 | 58 | 17 | 12.79 | 99.5 | 10.1205 | 58 | 12.3075 | 19.4855 | 98.9187 | 97.1287 | 1.4935
700-58-14-1-99,5 | 700 | 58 | 14 | 1 | 7.8292 | 268.4444 | 699.7439 | 57.9 | 14.3015 | 0.38343 | 13.1519 | -21.5503 | 58 | 19 | 1.279 | 99.5 | 1.0385 | 58 | 14.2737 | 8.7247 | 96.3924 | 95.1025 | 0.13431
700-58-14-2-99,5 | 700 | 58 | 14 | 2 | 7.8292 | 268.4444 | 699.718 | 57.9 | 14.3477 | 0.26883 | 9.2211 | -25.1767 | 58 | 19 | 2.558 | 99.5 | 2.0493 | 58 | 14.3017 | 10.1183 | 97.7383 | 96.5664 | 0.26454
700-58-14-3-99,5 | 700 | 58 | 14 | 3 | 7.8292 | 268.4444 | 699.695 | 57.9 | 14.3819 | 0.24418 | 8.3761 | -26.1433 | 58 | 19 | 3.837 | 99.5 | 3.0593 | 58 | 14.3103 | 11.422 | 98.2067 | 96.8811 | 0.39552
700-58-14-4-99,5 | 700 | 58 | 14 | 4 | 7.8292 | 268.4444 | 699.6725 | 57.9 | 14.4189 | 0.23539 | 8.0748 | -26.51 | 58 | 19 | 5.116 | 99.5 | 4.069 | 58 | 14.3158 | 12.7098 | 98.4441 | 96.9934 | 0.52675
700-58-14-5-99,5 | 700 | 58 | 14 | 5 | 7.8292 | 268.4444 | 699.6501 | 57.9 | 14.4554 | 0.23147 | 7.9406 | -26.6775 | 58 | 19 | 6.395 | 99.5 | 5.0786 | 58 | 14.3199 | 13.9927 | 98.5875 | 97.0435 | 0.65809
700-58-14-6-99,5 | 700 | 58 | 14 | 6 | 7.8292 | 268.4444 | 699.6279 | 57.9 | 14.4916 | 0.22954 | 7.8745 | -26.7608 | 58 | 19 | 7.674 | 99.5 | 6.0882 | 58 | 14.324 | 15.2736 | 98.6834 | 97.0682 | 0.78951
700-58-14-7-99,5 | 700 | 58 | 14 | 7 | 7.8292 | 268.4444 | 699.6056 | 57.9 | 14.5267 | 0.22855 | 7.8409 | -26.8035 | 58 | 19 | 8.953 | 99.5 | 7.0978 | 58 | 14.3288 | 16.5536 | 98.7521 | 97.0808 | 0.92098
700-58-14-8-99,5 | 700 | 58 | 14 | 8 | 7.8292 | 268.4444 | 699.5834 | 57.9 | 14.5632 | 0.22811 | 7.8259 | -26.8225 | 58 | 19 | 10.232 | 99.5 | 8.1073 | 58 | 14.3337 | 17.833 | 98.8037 | 97.0864 | 1.0525
700-58-14-9-99,5 | 700 | 58 | 14 | 9 | 7.8292 | 268.4444 | 699.5612 | 57.9 | 14.5995 | 0.22797 | 7.8214 | -26.8225 | 58 | 19 | 11.511 | 99.5 | 9.1168 | 58 | 14.3386 | 19.1122 | 98.8439 | 97.0882 | 1.184
700-58-14-10-99,5 | 700 | 58 | 14 | 10 | 7.8292 | 268.4444 | 699.539 | 57.9 | 14.636 | 0.22802 | 7.8236 | -26.8282 | 58 | 19 | 12.79 | 99.5 | 10.1264 | 58 | 14.3441 | 20.3911 | 98.8761 | 97.0875 | 1.3156
700-58-16-1-99,5 | 700 | 58 | 16 | 1 | 8.8746 | 304.29 | 699.7138 | 57.9 | 16.3439 | 0.48598 | 16.6699 | -19.0769 | 58 | 21 | 1.279 | 99.5 | 1.0422 | 58 | 16.3058 | 9.6676 | 96.0446 | 94.5239 | 0.11921
700-58-16-2-99,5 | 700 | 58 | 16 | 2 | 8.8746 | 304.29 | 699.6859 | 57.9 | 16.3883 | 0.32322 | 11.0874 | -23.3044 | 58 | 21 | 2.558 | 99.5 | 2.0535 | 58 | 16.3337 | 11.1094 | 97.5461 | 96.3579 | 0.23388
700-58-16-3-99,5 | 700 | 58 | 16 | 3 | 8.8746 | 304.29 | 699.6621 | 57.9 | 16.4237 | 0.28735 | 9.8573 | -24.5014 | 58 | 21 | 3.837 | 99.5 | 3.0638 | 58 | 16.3481 | 12.4242 | 98.0732 | 96.7621 | 0.34936
700-58-16-4-99,5 | 700 | 58 | 16 | 4 | 8.8746 | 304.29 | 699.639 | 57.9 | 16.4601 | 0.27429 | 9.4095 | -24.972 | 58 | 21 | 5.116 | 99.5 | 4.0739 | 58 | 16.3538 | 13.7163 | 98.341 | 96.9093 | 0.4651
700-58-16-5-99,5 | 700 | 58 | 16 | 5 | 8.8746 | 304.29 | 699.6161 | 57.9 | 16.4974 | 0.26836 | 9.2063 | -25.1924 | 58 | 21 | 6.395 | 99.5 | 5.0838 | 58 | 16.3597 | 15.0012 | 98.503 | 96.9761 | 0.58097
700-58-16-6-99,5 | 700 | 58 | 16 | 6 | 8.8746 | 304.29 | 699.5934 | 57.9 | 16.534 | 0.26533 | 9.1027 | -25.3066 | 58 | 21 | 7.674 | 99.5 | 6.0936 | 58 | 16.3645 | 16.2833 | 98.6114 | 97.0103 | 0.69692
700-58-16-7-99,5 | 700 | 58 | 16 | 7 | 8.8746 | 304.29 | 699.5706 | 57.9 | 16.5704 | 0.26371 | 9.0475 | -25.3679 | 58 | 21 | 8.953 | 99.5 | 7.1034 | 58 | 16.3692 | 17.5639 | 98.6891 | 97.0285 | 0.81292
700-58-16-8-99,5 | 700 | 58 | 16 | 8 | 8.8746 | 304.29 | 699.5479 | 57.9 | 16.6068 | 0.26286 | 9.0185 | -25.4002 | 58 | 21 | 10.232 | 99.5 | 8.1132 | 58 | 16.3742 | 18.8437 | 98.7475 | 97.0381 | 0.92896
700-58-16-9-99,5 | 700 | 58 | 16 | 9 | 8.8746 | 304.29 | 699.5252 | 57.9 | 16.643 | 0.26245 | 9.0051 | -25.4152 | 58 | 21 | 11.511 | 99.5 | 9.1229 | 58 | 16.3794 | 20.1231 | 98.793 | 97.0426 | 1.045
700-58-16-10-99,5 | 700 | 58 | 16 | 10 | 8.8746 | 304.29 | 699.5026 | 57.9 | 16.6754 | 0.26227 | 8.9991 | -25.4152 | 58 | 21 | 12.79 | 99.5 | 10.1326 | 58 | 16.385 | 21.4023 | 98.8294 | 97.0447 | 1.1611
700-58-18-1-99,5 | 700 | 58 | 18 | 1 | 10.0405 | 344.2645 | 699.6809 | 57.9 | 18.3867 | 0.61895 | 21.2322 | -16.5084 | 58 | 23 | 1.279 | 99.5 | 1.0462 | 58 | 18.3346 | 10.7005 | 95.6671 | 93.8354 | 0.10614
700-58-18-2-99,5 | 700 | 58 | 18 | 2 | 10.0405 | 344.2645 | 699.6505 | 57.9 | 18.432 | 0.39094 | 13.411 | -21.345 | 58 | 23 | 2.558 | 99.5 | 2.0582 | 58 | 18.3713 | 12.2075 | 97.3349 | 96.1064 | 0.20726
700-58-18-3-99,5 | 700 | 58 | 18 | 3 | 10.0405 | 344.2645 | 699.6257 | 57.9 | 18.4716 | 0.3393 | 11.6401 | -22.805 | 58 | 23 | 3.837 | 99.5 | 3.0688 | 58 | 18.3865 | 13.5381 | 97.926 | 96.6207 | 0.30924
700-58-18-4-99,5 | 700 | 58 | 18 | 4 | 10.0405 | 344.2645 | 699.6019 | 57.9 | 18.5078 | 0.32016 | 10.9838 | -23.3991 | 58 | 23 | 5.116 | 99.5 | 4.0792 | 58 | 18.3967 | 14.8363 | 98.2273 | 96.8113 | 0.41151
700-58-18-5-99,5 | 700 | 58 | 18 | 5 | 10.0405 | 344.2645 | 699.5785 | 57.9 | 18.5441 | 0.31128 | 10.6794 | -23.6859 | 58 | 23 | 6.395 | 99.5 | 5.0893 | 58 | 18.402 | 16.1242 | 98.4098 | 96.8998 | 0.51392
700-58-18-6-99,5 | 700 | 58 | 18 | 6 | 10.0405 | 344.2645 | 699.5552 | 57.9 | 18.58 | 0.30662 | 10.5201 | -23.8391 | 58 | 23 | 7.674 | 99.5 | 6.0994 | 58 | 18.4079 | 17.4078 | 98.5322 | 96.9461 | 0.61641
700-58-18-7-99,5 | 700 | 58 | 18 | 7 | 10.0405 | 344.2645 | 699.532 | 57.9 | 18.6161 | 0.30404 | 10.4317 | -23.925 | 58 | 23 | 8.953 | 99.5 | 7.1095 | 58 | 18.4132 | 18.6894 | 98.6198 | 96.9719 | 0.71895
700-58-18-8-99,5 | 700 | 58 | 18 | 8 | 10.0405 | 344.2645 | 699.5088 | 57.9 | 18.6489 | 0.30251 | 10.3795 | -23.976 | 58 | 23 | 10.232 | 99.5 | 8.1195 | 58 | 18.4185 | 19.9699 | 98.6857 | 96.9871 | 0.82153
700-58-18-9-99,5 | 700 | 58 | 18 | 9 | 10.0405 | 344.2645 | 699.4857 | 57.9 | 18.6853 | 0.30171 | 10.3525 | -24.0025 | 58 | 23 | 11.511 | 99.5 | 9.1294 | 58 | 18.4244 | 21.2497 | 98.7371 | 96.9951 | 0.92414
700-58-18-10-99,5 | 700 | 58 | 18 | 10 | 10.0405 | 344.2645 | 699.4625 | 57.9 | 18.7212 | 0.30132 | 10.3394 | -24.0153 | 58 | 23 | 12.79 | 99.5 | 10.1394 | 58 | 18.43 | 22.5291 | 98.7782 | 96.999 | 1.0268
700-58-20-1-99,5 | 700 | 58 | 20 | 1 | 11.3383 | 388.7633 | 699.6451 | 57.9 | 20.4364 | 0.7915 | 27.1525 | -13.85 | 58 | 25 | 1.279 | 99.5 | 1.0505 | 58 | 20.3689 | 11.8258 | 95.2597 | 93.0192 | 0.094816
700-58-20-2-99,5 | 700 | 58 | 20 | 2 | 11.3383 | 388.7633 | 699.6114 | 57.9 | 20.4836 | 0.47593 | 16.3278 | -19.2898 | 58 | 25 | 2.558 | 99.5 | 2.0632 | 58 | 20.4108 | 13.4203 | 97.1034 | 95.8024 | 0.18412
700-58-20-3-99,5 | 700 | 58 | 20 | 3 | 11.3383 | 388.7633 | 699.5854 | 57.9 | 20.5235 | 0.40227 | 13.8011 | -21.0456 | 58 | 25 | 3.837 | 99.5 | 3.0743 | 58 | 20.4302 | 14.773 | 97.7641 | 96.4521 | 0.27432
700-58-20-4-99,5 | 700 | 58 | 20 | 4 | 11.3383 | 388.7633 | 699.5609 | 57.9 | 20.5593 | 0.37452 | 12.8494 | -21.7857 | 58 | 25 | 5.116 | 99.5 | 4.0849 | 58 | 20.4427 | 16.0797 | 98.1022 | 96.6969 | 0.36484
700-58-20-5-99,5 | 700 | 58 | 20 | 5 | 11.3383 | 388.7633 | 699.5369 | 57.9 | 20.5951 | 0.36143 | 12.401 | -22.1522 | 58 | 25 | 6.395 | 99.5 | 5.0954 | 58 | 20.45 | 17.3718 | 98.3074 | 96.8123 | 0.45551
700-58-20-6-99,5 | 700 | 58 | 20 | 6 | 11.3383 | 388.7633 | 699.5131 | 57.9 | 20.6279 | 0.35439 | 12.1596 | -22.3546 | 58 | 25 | 7.674 | 99.5 | 6.1057 | 58 | 20.4563 | 18.6579 | 98.445 | 96.8744 | 0.54626
700-58-20-7-99,5 | 700 | 58 | 20 | 7 | 11.3383 | 388.7633 | 699.4893 | 57.9 | 20.6643 | 0.3504 | 12.023 | -22.4707 | 58 | 25 | 8.953 | 99.5 | 7.116 | 58 | 20.4625 | 19.9408 | 98.5437 | 96.9096 | 0.63707
700-58-20-8-99,5 | 700 | 58 | 20 | 8 | 11.3383 | 388.7633 | 699.4657 | 57.9 | 20.7 | 0.34802 | 11.9419 | -22.5403 | 58 | 25 | 10.232 | 99.5 | 8.1263 | 58 | 20.468 | 21.2222 | 98.6179 | 96.9306 | 0.72792
700-58-20-9-99,5 | 700 | 58 | 20 | 9 | 11.3383 | 388.7633 | 699.442 | 57.9 | 20.7356 | 0.3466 | 11.8937 | -22.5818 | 58 | 25 | 11.511 | 99.5 | 9.1365 | 58 | 20.4737 | 22.5026 | 98.6758 | 96.9431 | 0.8188
700-58-20-10-99,5 | 700 | 58 | 20 | 10 | 11.3383 | 388.7633 | 699.4184 | 57.9 | 20.771 | 0.34579 | 11.8661 | -22.6056 | 58 | 25 | 12.79 | 99.5 | 10.1467 | 58 | 20.479 | 23.7824 | 98.7221 | 96.9503 | 0.90971
700-58-22-1-99,5 | 700 | 58 | 22 | 1 | 12.7801 | 438.1992 | 699.6064 | 57.9 | 22.4825 | 1.0137 | 34.7757 | -11.1271 | 58 | 27 | 1.279 | 99.5 | 1.0552 | 58 | 22.401 | 13.0454 | 94.8229 | 92.0684 | 0.084988
700-58-22-2-99,5 | 700 | 58 | 22 | 2 | 12.7801 | 438.1992 | 699.5685 | 57.9 | 22.5384 | 0.58309 | 20.0051 | -17.1378 | 58 | 27 | 2.558 | 99.5 | 2.0686 | 58 | 22.4551 | 14.755 | 96.8508 | 95.4375 | 0.16398
700-58-22-3-99,5 | 700 | 58 | 22 | 3 | 12.7801 | 438.1992 | 699.5411 | 57.9 | 22.5805 | 0.47917 | 16.4404 | -19.2151 | 58 | 27 | 3.837 | 99.5 | 3.0802 | 58 | 22.4774 | 16.1379 | 97.5868 | 96.2506 | 0.24388
700-58-22-4-99,5 | 700 | 58 | 22 | 4 | 12.7801 | 438.1992 | 699.5157 | 57.9 | 22.6142 | 0.43933 | 15.074 | -20.1245 | 58 | 27 | 5.116 | 99.5 | 4.0912 | 58 | 22.494 | 17.4567 | 97.9651 | 96.5624 | 0.32413
700-58-22-5-99,5 | 700 | 58 | 22 | 5 | 12.7801 | 438.1992 | 699.491 | 57.9 | 22.6492 | 0.42029 | 14.4214 | -20.5863 | 58 | 27 | 6.395 | 99.5 | 5.102 | 58 | 22.5015 | 18.7547 | 98.1951 | 96.7113 | 0.40454
700-58-22-6-99,5 | 700 | 58 | 22 | 6 | 12.7801 | 438.1992 | 699.4666 | 57.9 | 22.6855 | 0.41 | 14.0688 | -20.8439 | 58 | 27 | 7.674 | 99.5 | 6.1126 | 58 | 22.5094 | 20.044 | 98.3496 | 96.7919 | 0.48504
700-58-22-7-99,5 | 700 | 58 | 22 | 7 | 12.7801 | 438.1992 | 699.4424 | 57.9 | 22.7208 | 0.40396 | 13.8619 | -20.9979 | 58 | 27 | 8.953 | 99.5 | 7.1231 | 58 | 22.5157 | 21.3291 | 98.4604 | 96.8391 | 0.56561
700-58-22-8-99,5 | 700 | 58 | 22 | 8 | 12.7801 | 438.1992 | 699.4182 | 57.9 | 22.7561 | 0.40026 | 13.7353 | -21.0931 | 58 | 27 | 10.232 | 99.5 | 8.1336 | 58 | 22.5218 | 22.6118 | 98.5439 | 96.8681 | 0.64621
700-58-22-9-99,5 | 700 | 58 | 22 | 9 | 12.7801 | 438.1992 | 699.3941 | 57.9 | 22.7911 | 0.39794 | 13.6562 | -21.153 | 58 | 27 | 11.511 | 99.5 | 9.1441 | 58 | 22.5279 | 23.8931 | 98.6089 | 96.8862 | 0.72685
700-58-22-10-99,5 | 700 | 58 | 22 | 10 | 12.7801 | 438.1992 | 699.37 | 57.9 | 22.8261 | 0.3965 | 13.6072 | -21.1903 | 58 | 27 | 12.79 | 99.5 | 10.1545 | 58 | 22.5341 | 25.1735 | 98.6611 | 96.8975 | 0.80752
700-58-24-1-99,5 | 700 | 58 | 24 | 1 | 14.3772 | 492.9601 | 699.5647 | 57.9 | 24.539 | 1.2987 | 44.5573 | -8.3543 | 58 | 29 | 1.279 | 99.5 | 1.0601 | 58 | 24.4357 | 14.3574 | 94.3588 | 90.9669 | 0.076462
700-58-24-2-99,5 | 700 | 58 | 24 | 2 | 14.3772 | 492.9601 | 699.5216 | 57.9 | 24.5997 | 0.71863 | 24.6569 | -14.8928 | 58 | 29 | 2.558 | 99.5 | 2.0745 | 58 | 24.5027 | 16.2165 | 96.5777 | 95.0016 | 0.14643
700-58-24-3-99,5 | 700 | 58 | 24 | 3 | 14.3772 | 492.9601 | 699.4925 | 57.9 | 24.6441 | 0.5737 | 19.685 | -17.3096 | 58 | 29 | 3.837 | 99.5 | 3.0865 | 58 | 24.5315 | 17.6404 | 97.3945 | 96.0097 | 0.21734
700-58-24-4-99,5 | 700 | 58 | 24 | 4 | 14.3772 | 492.9601 | 699.4661 | 57.9 | 24.6798 | 0.51724 | 17.7487 | -18.408 | 58 | 29 | 5.116 | 99.5 | 4.0979 | 58 | 24.55 | 18.9759 | 97.8165 | 96.4023 | 0.2886
700-58-24-5-99,5 | 700 | 58 | 24 | 5 | 14.3772 | 492.9601 | 699.4407 | 57.9 | 24.7143 | 0.48989 | 16.8107 | -18.9807 | 58 | 29 | 6.395 | 99.5 | 5.1089 | 58 | 24.5592 | 20.2822 | 98.0737 | 96.5926 | 0.36004
700-58-24-6-99,5 | 700 | 58 | 24 | 6 | 14.3772 | 492.9601 | 699.4157 | 57.9 | 24.7504 | 0.47491 | 16.2971 | -19.307 | 58 | 29 | 7.674 | 99.5 | 6.1198 | 58 | 24.5684 | 21.5762 | 98.2467 | 96.6968 | 0.43158
700-58-24-7-99,5 | 700 | 58 | 24 | 7 | 14.3772 | 492.9601 | 699.3909 | 57.9 | 24.7853 | 0.46597 | 15.9908 | -19.5062 | 58 | 29 | 8.953 | 99.5 | 7.1306 | 58 | 24.5749 | 22.8642 | 98.371 | 96.759 | 0.50319
700-58-24-8-99,5 | 700 | 58 | 24 | 8 | 14.3772 | 492.9601 | 699.3662 | 57.9 | 24.8201 | 0.46037 | 15.7992 | -19.6326 | 58 | 29 | 10.232 | 99.5 | 8.1413 | 58 | 24.5818 | 24.1488 | 98.4646 | 96.7979 | 0.57485
700-58-24-9-99,5 | 700 | 58 | 24 | 9 | 14.3772 | 492.9601 | 699.3416 | 57.9 | 24.8547 | 0.45675 | 15.6756 | -19.7148 | 58 | 29 | 11.511 | 99.5 | 9.152 | 58 | 24.5891 | 25.4314 | 98.5375 | 96.8231 | 0.64653
700-58-24-10-99,5 | 700 | 58 | 24 | 10 | 14.3772 | 492.9601 | 699.317 | 57.9 | 24.8892 | 0.45439 | 15.5951 | -19.7688 | 58 | 29 | 12.79 | 99.5 | 10.1626 | 58 | 24.5957 | 26.7127 | 98.5961 | 96.8395 | 0.71825
700-58-26-1-99,5 | 700 | 58 | 26 | 1 | 16.1457 | 553.5967 | 699.5255 | 57.9 | 26.5983 | 1.6619 | 57.0203 | -5.5443 | 58 | 31 | 1.279 | 99.5 | 1.0654 | 58 | 26.4717 | 15.7629 | 93.8669 | 89.7071 | 0.069042
700-58-26-2-99,5 | 700 | 58 | 26 | 2 | 16.1457 | 553.5967 | 699.4759 | 57.9 | 26.668 | 0.89079 | 30.5661 | -12.551 | 58 | 31 | 2.558 | 99.5 | 2.0808 | 58 | 26.5538 | 17.8129 | 96.2816 | 94.4828 | 0.1311
700-58-26-3-99,5 | 700 | 58 | 26 | 3 | 16.1457 | 553.5967 | 699.4445 | 57.9 | 26.7104 | 0.69063 | 23.6989 | -15.3209 | 58 | 31 | 3.837 | 99.5 | 3.0934 | 58 | 26.5881 | 19.2921 | 97.1846 | 95.7225 | 0.19411
700-58-26-4-99,5 | 700 | 58 | 26 | 4 | 16.1457 | 553.5967 | 699.417 | 57.9 | 26.7511 | 0.61154 | 20.9859 | -16.6267 | 58 | 31 | 5.116 | 99.5 | 4.1051 | 58 | 26.6104 | 20.6502 | 97.6539 | 96.2124 | 0.2575
700-58-26-5-99,5 | 700 | 58 | 26 | 5 | 16.1457 | 553.5967 | 699.3908 | 57.9 | 26.7862 | 0.57271 | 19.6539 | -17.3263 | 58 | 31 | 6.395 | 99.5 | 5.1165 | 58 | 26.6229 | 21.968 | 97.9407 | 96.4529 | 0.32107
700-58-26-6-99,5 | 700 | 58 | 26 | 6 | 16.1457 | 553.5967 | 699.3651 | 57.9 | 26.8203 | 0.55109 | 18.9128 | -17.7349 | 58 | 31 | 7.674 | 99.5 | 6.1276 | 58 | 26.6317 | 23.2686 | 98.1339 | 96.5868 | 0.38475
700-58-26-7-99,5 | 700 | 58 | 26 | 7 | 16.1457 | 553.5967 | 699.3397 | 57.9 | 26.855 | 0.53808 | 18.4669 | -17.988 | 58 | 31 | 8.953 | 99.5 | 7.1387 | 58 | 26.6403 | 24.5606 | 98.2729 | 96.6674 | 0.4485
700-58-26-8-99,5 | 700 | 58 | 26 | 8 | 16.1457 | 553.5967 | 699.3145 | 57.9 | 26.8899 | 0.5298 | 18.1835 | -18.1517 | 58 | 31 | 10.232 | 99.5 | 8.1496 | 58 | 26.6486 | 25.8479 | 98.3776 | 96.7186 | 0.5123
700-58-26-9-99,5 | 700 | 58 | 26 | 9 | 16.1457 | 553.5967 | 699.2894 | 57.9 | 26.9238 | 0.52431 | 17.9958 | -18.2615 | 58 | 31 | 11.511 | 99.5 | 9.1605 | 58 | 26.6554 | 27.1324 | 98.4594 | 96.7526 | 0.57613
700-58-26-10-99,5 | 700 | 58 | 26 | 10 | 16.1457 | 553.5967 | 699.2643 | 57.9 | 26.958 | 0.52063 | 17.8699 | -18.3357 | 58 | 31 | 12.79 | 99.5 | 10.1714 | 58 | 26.6621 | 28.4151 | 98.5249 | 96.7754 | 0.64
700-58-28-1-99,5 | 700 | 58 | 28 | 1 | 18.1008 | 620.6288 | 699.4793 | 57.9 | 28.6623 | 2.121 | 72.7789 | -2.7154 | 58 | 33 | 1.279 | 99.5 | 1.0711 | 58 | 28.5086 | 17.2588 | 93.3493 | 88.2822 | 0.062579
700-58-28-2-99,5 | 700 | 58 | 28 | 2 | 18.1008 | 620.6288 | 699.4216 | 57.9 | 28.7399 | 1.1093 | 38.0653 | -10.1217 | 58 | 33 | 2.558 | 99.5 | 2.0876 | 58 | 28.6057 | 19.5495 | 95.962 | 93.8718 | 0.11771
700-58-28-3-99,5 | 700 | 58 | 28 | 3 | 18.1008 | 620.6288 | 699.3875 | 57.9 | 28.7888 | 0.83644 | 28.7048 | -13.2395 | 58 | 33 | 3.837 | 99.5 | 3.1008 | 58 | 28.6487 | 21.1013 | 96.9562 | 95.379 | 0.17377
700-58-28-4-99,5 | 700 | 58 | 28 | 4 | 18.1008 | 620.6288 | 699.3585 | 57.9 | 28.8287 | 0.72642 | 24.93 | -14.7735 | 58 | 33 | 5.116 | 99.5 | 4.113 | 58 | 28.6721 | 22.4903 | 97.4763 | 95.9868 | 0.23022
700-58-28-5-99,5 | 700 | 58 | 28 | 5 | 18.1008 | 620.6288 | 699.3313 | 57.9 | 28.8635 | 0.67182 | 23.0572 | -15.6166 | 58 | 33 | 6.395 | 99.5 | 5.1247 | 58 | 28.6906 | 23.8239 | 97.7952 | 96.2884 | 0.28688
700-58-28-6-99,5 | 700 | 58 | 28 | 6 | 18.1008 | 620.6288 | 699.3049 | 57.9 | 28.8972 | 0.64109 | 22.0035 | -16.1193 | 58 | 33 | 7.674 | 99.5 | 6.1361 | 58 | 28.7011 | 25.1337 | 98.0106 | 96.4582 | 0.34365
700-58-28-7-99,5 | 700 | 58 | 28 | 7 | 18.1008 | 620.6288 | 699.2789 | 57.9 | 28.9323 | 0.62242 | 21.3633 | -16.4358 | 58 | 33 | 8.953 | 99.5 | 7.1474 | 58 | 28.7119 | 26.4313 | 98.1656 | 96.5614 | 0.4005
700-58-28-8-99,5 | 700 | 58 | 28 | 8 | 18.1008 | 620.6288 | 699.2531 | 57.9 | 28.9662 | 0.61034 | 20.9496 | -16.645 | 58 | 33 | 10.232 | 99.5 | 8.1586 | 58 | 28.7206 | 27.7224 | 98.2825 | 96.6281 | 0.45739
700-58-28-9-99,5 | 700 | 58 | 28 | 9 | 18.1008 | 620.6288 | 699.2274 | 57.9 | 28.9991 | 0.60221 | 20.6712 | -16.788 | 58 | 33 | 11.511 | 99.5 | 9.1698 | 58 | 28.7279 | 29.0095 | 98.3738 | 96.673 | 0.51433
700-58-28-10-99,5 | 700 | 58 | 28 | 10 | 18.1008 | 620.6288 | 699.2018 | 57.9 | 29.0326 | 0.59664 | 20.4807 | -16.8868 | 58 | 33 | 12.79 | 99.5 | 10.1808 | 58 | 28.739 | 30.2941 | 98.4471 | 96.7038 | 0.57129
700-58-30-1-99,5 | 700 | 58 | 30 | 1 | 20.2583 | 694.6116 | 699.4225 | 57.9 | 30.7275 | 2.6961 | 92.5188 | 0.11755 | 58 | 35 | 1.279 | 99.5 | 1.077 | 58 | 30.5455 | 18.8412 | 92.8081 | 86.6915 | 0.05694
700-58-30-2-99,5 | 700 | 58 | 30 | 2 | 20.2583 | 694.6116 | 699.3549 | 57.9 | 30.8187 | 1.3865 | 47.5839 | -7.6107 | 58 | 35 | 2.558 | 99.5 | 2.0949 | 58 | 30.6608 | 21.4298 | 95.6188 | 93.1559 | 0.10598
700-58-30-3-99,5 | 700 | 58 | 30 | 3 | 20.2583 | 694.6116 | 699.3172 | 57.9 | 30.869 | 1.0185 | 34.9559 | -11.0697 | 58 | 35 | 3.837 | 99.5 | 3.1088 | 58 | 30.7128 | 23.0768 | 96.7085 | 94.9725 | 0.15593
700-58-30-4-99,5 | 700 | 58 | 30 | 4 | 20.2583 | 694.6116 | 699.2865 | 57.9 | 30.9129 | 0.86737 | 29.7705 | -12.8403 | 58 | 35 | 5.116 | 99.5 | 4.1215 | 58 | 30.7451 | 24.5069 | 97.283 | 95.7184 | 0.20628
700-58-30-5-99,5 | 700 | 58 | 30 | 5 | 20.2583 | 694.6116 | 699.2581 | 57.9 | 30.9464 | 0.7912 | 27.1573 | -13.8442 | 58 | 35 | 6.395 | 99.5 | 5.1335 | 58 | 30.7616 | 25.8621 | 97.6366 | 96.0944 | 0.25684
700-58-30-6-99,5 | 700 | 58 | 30 | 6 | 20.2583 | 694.6116 | 699.2309 | 57.9 | 30.9824 | 0.74812 | 25.6794 | -14.4525 | 58 | 35 | 7.674 | 99.5 | 6.1453 | 58 | 30.7754 | 27.1842 | 97.8758 | 96.3071 | 0.30753
700-58-30-7-99,5 | 700 | 58 | 30 | 7 | 20.2583 | 694.6116 | 699.2041 | 57.9 | 31.016 | 0.72154 | 24.7683 | -14.8439 | 58 | 35 | 8.953 | 99.5 | 7.1569 | 58 | 30.7888 | 28.4897 | 98.0484 | 96.4383 | 0.3583
700-58-30-8-99,5 | 700 | 58 | 30 | 8 | 20.2583 | 694.6116 | 699.1777 | 57.9 | 31.0495 | 0.70421 | 24.1742 | -15.1063 | 58 | 35 | 10.232 | 99.5 | 8.1683 | 58 | 30.7987 | 29.7861 | 98.1786 | 96.5238 | 0.40912
700-58-30-9-99,5 | 700 | 58 | 30 | 9 | 20.2583 | 694.6116 | 699.1515 | 57.9 | 31.0819 | 0.6924 | 23.7695 | -15.2885 | 58 | 35 | 11.511 | 99.5 | 9.1797 | 58 | 30.8069 | 31.0769 | 98.2804 | 96.5822 | 0.45998
700-58-30-10-99,5 | 700 | 58 | 30 | 10 | 20.2583 | 694.6116 | 699.1253 | 57.9 | 31.1153 | 0.68419 | 23.4886 | -15.4167 | 58 | 35 | 12.79 | 99.5 | 10.191 | 58 | 30.8188 | 32.3641 | 98.3621 | 96.6227 | 0.51088
700-58-32-1-99,5 | 700 | 58 | 32 | 1 | 22.6361 | 776.1368 | 699.3747 | 57.9 | 32.7965 | 3.4105 | 117.0414 | 2.9427 | 58 | 37 | 1.279 | 99.5 | 1.0833 | 58 | 32.5837 | 20.5047 | 92.2461 | 84.9336 | 0.052014
700-58-32-2-99,5 | 700 | 58 | 32 | 2 | 22.6361 | 776.1368 | 699.2952 | 57.9 | 32.9051 | 1.7378 | 59.6437 | -5.0274 | 58 | 37 | 2.558 | 99.5 | 2.1028 | 58 | 32.7213 | 23.4564 | 95.2519 | 92.3231 | 0.095701
700-58-32-3-99,5 | 700 | 58 | 32 | 3 | 22.6361 | 776.1368 | 699.2532 | 57.9 | 32.9582 | 1.2469 | 42.7976 | -8.8084 | 58 | 37 | 3.837 | 99.5 | 3.1175 | 58 | 32.7815 | 25.2263 | 96.4409 | 94.4917 | 0.14026
700-58-32-4-99,5 | 700 | 58 | 32 | 4 | 22.6361 | 776.1368 | 699.2202 | 57.9 | 32.9995 | 1.0408 | 35.7275 | -10.8273 | 58 | 37 | 5.116 | 99.5 | 4.1306 | 58 | 32.816 | 26.7113 | 97.073 | 95.4019 | 0.18523
700-58-32-5-99,5 | 700 | 58 | 32 | 5 | 22.6361 | 776.1368 | 699.1905 | 57.9 | 33.0366 | 0.93607 | 32.1327 | -12.0008 | 58 | 37 | 6.395 | 99.5 | 5.1431 | 58 | 32.8391 | 28.0951 | 97.4638 | 95.8647 | 0.23041
700-58-32-6-99,5 | 700 | 58 | 32 | 6 | 22.6361 | 776.1368 | 699.1622 | 57.9 | 33.0751 | 0.8762 | 30.079 | -12.7271 | 58 | 37 | 7.674 | 99.5 | 6.1552 | 58 | 32.8583 | 29.4339 | 97.729 | 96.1292 | 0.27574
700-58-32-7-99,5 | 700 | 58 | 32 | 7 | 22.6361 | 776.1368 | 699.1347 | 57.9 | 33.1088 | 0.83887 | 28.7985 | -13.2037 | 58 | 37 | 8.953 | 99.5 | 7.1671 | 58 | 32.8722 | 30.7503 | 97.9205 | 96.2941 | 0.32114
700-58-32-8-99,5 | 700 | 58 | 32 | 8 | 22.6361 | 776.1368 | 699.1075 | 57.9 | 33.142 | 0.81431 | 27.9565 | -13.5279 | 58 | 37 | 10.232 | 99.5 | 8.1788 | 58 | 32.8847 | 32.0538 | 98.0653 | 96.4026 | 0.36661
700-58-32-9-99,5 | 700 | 58 | 32 | 9 | 22.6361 | 776.1368 | 699.0807 | 57.9 | 33.1741 | 0.79739 | 27.3768 | -13.7564 | 58 | 37 | 11.511 | 99.5 | 9.1905 | 58 | 32.8927 | 33.3497 | 98.1785 | 96.4773 | 0.41211
700-58-32-10-99,5 | 700 | 58 | 32 | 10 | 22.6361 | 776.1368 | 699.0539 | 57.9 | 33.2063 | 0.78545 | 26.9677 | -13.9203 | 58 | 37 | 12.79 | 99.5 | 10.2021 | 58 | 32.9028 | 34.6407 | 98.2694 | 96.5301 | 0.45765
700-58-34-1-99,5 | 700 | 58 | 34 | 1 | 25.252 | 865.8344 | 699.3147 | 57.9 | 34.8681 | 4.2887 | 147.1927 | 5.7449 | 58 | 39 | 1.279 | 99.5 | 1.0898 | 58 | 34.6189 | 22.2423 | 91.6663 | 83.0165 | 0.047702
700-58-34-2-99,5 | 700 | 58 | 34 | 2 | 25.252 | 865.8344 | 699.2209 | 57.9 | 34.9943 | 2.1798 | 74.824 | -2.3909 | 58 | 39 | 2.558 | 99.5 | 2.1111 | 58 | 34.7807 | 25.6302 | 94.862 | 91.3678 | 0.086684
700-58-34-3-99,5 | 700 | 58 | 34 | 3 | 25.252 | 865.8344 | 699.1734 | 57.9 | 35.0535 | 1.5332 | 52.633 | -6.4626 | 58 | 39 | 3.837 | 99.5 | 3.1267 | 58 | 34.8521 | 27.5558 | 96.153 | 93.9283 | 0.12648
700-58-34-4-99,5 | 700 | 58 | 34 | 4 | 25.252 | 865.8344 | 699.1377 | 57.9 | 35.0979 | 1.2559 | 43.1149 | -8.7252 | 58 | 39 | 5.116 | 99.5 | 4.1405 | 58 | 34.8942 | 29.1121 | 96.8459 | 95.0266 | 0.16669
700-58-34-5-99,5 | 700 | 58 | 34 | 5 | 25.252 | 865.8344 | 699.1063 | 57.9 | 35.1354 | 1.1129 | 38.2063 | -10.0803 | 58 | 39 | 6.395 | 99.5 | 5.1534 | 58 | 34.922 | 30.5341 | 97.2764 | 95.593 | 0.20713
700-58-34-6-99,5 | 700 | 58 | 34 | 6 | 25.252 | 865.8344 | 699.0768 | 57.9 | 35.1755 | 1.0304 | 35.3766 | -10.9368 | 58 | 39 | 7.674 | 99.5 | 6.1659 | 58 | 34.9466 | 31.8956 | 97.5694 | 95.9195 | 0.24771
700-58-34-7-99,5 | 700 | 58 | 34 | 7 | 25.252 | 865.8344 | 699.0483 | 57.9 | 35.2082 | 0.97841 | 33.5931 | -11.5099 | 58 | 39 | 8.953 | 99.5 | 7.1781 | 58 | 34.9612 | 33.2266 | 97.7814 | 96.1254 | 0.28838
700-58-34-8-99,5 | 700 | 58 | 34 | 8 | 25.252 | 865.8344 | 699.0204 | 57.9 | 35.241 | 0.94397 | 32.4121 | -11.9052 | 58 | 39 | 10.232 | 99.5 | 8.1902 | 58 | 34.9757 | 34.54 | 97.9418 | 96.2618 | 0.32911
700-58-34-9-99,5 | 700 | 58 | 34 | 9 | 25.252 | 865.8344 | 698.9929 | 57.9 | 35.2722 | 0.92006 | 31.5923 | -12.1875 | 58 | 39 | 11.511 | 99.5 | 9.2021 | 58 | 34.9861 | 35.8429 | 98.0675 | 96.3565 | 0.36988
700-58-34-10-99,5 | 700 | 58 | 34 | 10 | 25.252 | 865.8344 | 698.9655 | 57.9 | 35.3041 | 0.90301 | 31.0082 | -12.3928 | 58 | 39 | 12.79 | 99.5 | 10.2139 | 58 | 34.9974 | 37.139 | 98.1684 | 96.424 | 0.41069
700-58-36-1-99,5 | 700 | 58 | 36 | 1 | 28.1262 | 964.3742 | 699.2634 | 57.9 | 36.9401 | 5.3586 | 183.927 | 8.5156 | 58 | 41 | 1.279 | 99.5 | 1.0966 | 58 | 36.6539 | 24.0466 | 91.072 | 80.9481 | 0.043922
700-58-36-2-99,5 | 700 | 58 | 36 | 2 | 28.1262 | 964.3742 | 699.1529 | 57.9 | 37.0874 | 2.7336 | 93.8438 | 0.28705 | 58 | 41 | 2.558 | 99.5 | 2.12 | 58 | 36.84 | 27.9505 | 94.4495 | 90.2808 | 0.078763
700-58-36-3-99,5 | 700 | 58 | 36 | 3 | 28.1262 | 964.3742 | 699.0987 | 57.9 | 37.1565 | 1.8925 | 64.9746 | -4.0371 | 58 | 41 | 3.837 | 99.5 | 3.1366 | 58 | 36.9273 | 30.0706 | 95.8446 | 93.2712 | 0.11436
700-58-36-4-99,5 | 700 | 58 | 36 | 4 | 28.1262 | 964.3742 | 699.0596 | 57.9 | 37.2042 | 1.5231 | 52.2936 | -6.5365 | 58 | 41 | 5.116 | 99.5 | 4.1511 | 58 | 36.9777 | 31.719 | 96.6009 | 94.5848 | 0.15036
700-58-36-5-99,5 | 700 | 58 | 36 | 5 | 28.1262 | 964.3742 | 699.0261 | 57.9 | 37.2478 | 1.3301 | 45.6705 | -8.0754 | 58 | 41 | 6.395 | 99.5 | 5.1645 | 58 | 37.0128 | 33.191 | 97.0735 | 95.2709 | 0.18659
700-58-36-6-99,5 | 700 | 58 | 36 | 6 | 28.1262 | 964.3742 | 698.9951 | 57.9 | 37.2835 | 1.217 | 41.7886 | -9.0766 | 58 | 41 | 7.674 | 99.5 | 6.1774 | 58 | 37.0356 | 34.5831 | 97.3962 | 95.673 | 0.22297
700-58-36-7-99,5 | 700 | 58 | 36 | 7 | 28.1262 | 964.3742 | 698.9655 | 57.9 | 37.3158 | 1.1455 | 39.3353 | -9.7548 | 58 | 41 | 8.953 | 99.5 | 7.19 | 58 | 37.0577 | 35.9336 | 97.6303 | 95.9272 | 0.25945
700-58-36-8-99,5 | 700 | 58 | 36 | 8 | 28.1262 | 964.3742 | 698.9367 | 57.9 | 37.3489 | 1.0978 | 37.6973 | -10.2298 | 58 | 41 | 10.232 | 99.5 | 8.2024 | 58 | 37.0747 | 37.2604 | 97.8077 | 96.097 | 0.29599
700-58-36-9-99,5 | 700 | 58 | 36 | 9 | 28.1262 | 964.3742 | 698.9084 | 57.9 | 37.3803 | 1.0644 | 36.5528 | -10.5732 | 58 | 41 | 11.511 | 99.5 | 9.2146 | 58 | 37.0879 | 38.5727 | 97.9467 | 96.2156 | 0.33257
700-58-36-10-99,5 | 700 | 58 | 36 | 10 | 28.1262 | 964.3742 | 698.8804 | 57.9 | 37.4113 | 1.0403 | 35.728 | -10.8269 | 58 | 41 | 12.79 | 99.5 | 10.2267 | 58 | 37.0983 | 39.8758 | 98.0586 | 96.3012 | 0.3692
700-58-38-1-99,5 | 700 | 58 | 38 | 1 | 31.2784 | 1072.4672 | 699.1986 | 57.9 | 39.0188 | 6.651 | 228.3078 | 11.4231 | 58 | 43 | 1.279 | 99.5 | 1.1036 | 58 | 38.6882 | 25.9065 | 90.4673 | 78.7363 | 0.040605
700-58-38-2-99,5 | 700 | 58 | 38 | 2 | 31.2784 | 1072.4672 | 699.0686 | 57.9 | 39.1882 | 3.4235 | 117.5401 | 2.9942 | 58 | 43 | 2.558 | 99.5 | 2.1293 | 58 | 38.9001 | 30.4129 | 94.0159 | 89.0548 | 0.071801
700-58-38-3-99,5 | 700 | 58 | 38 | 3 | 31.2784 | 1072.4672 | 699.0063 | 57.9 | 39.268 | 2.3423 | 80.4275 | -1.5419 | 58 | 43 | 3.837 | 99.5 | 3.1472 | 58 | 39.0049 | 32.7731 | 95.5156 | 92.5113 | 0.10368
700-58-38-4-99,5 | 700 | 58 | 38 | 4 | 31.2784 | 1072.4672 | 698.963 | 57.9 | 39.3176 | 1.8552 | 63.7064 | -4.2657 | 58 | 43 | 5.116 | 99.5 | 4.1624 | 58 | 39.0632 | 34.5392 | 96.3376 | 94.0686 | 0.13595
700-58-38-5-99,5 | 700 | 58 | 38 | 5 | 31.2784 | 1072.4672 | 698.9269 | 57.9 | 39.3594 | 1.5968 | 54.8355 | -5.9935 | 58 | 43 | 6.395 | 99.5 | 5.1765 | 58 | 39.1044 | 36.0766 | 96.8546 | 94.8948 | 0.16845
700-58-38-6-99,5 | 700 | 58 | 38 | 6 | 31.2784 | 1072.4672 | 698.8942 | 57.9 | 39.3958 | 1.4439 | 49.5876 | -7.142 | 58 | 43 | 7.674 | 99.5 | 6.1898 | 58 | 39.1335 | 37.5085 | 97.2089 | 95.3836 | 0.20111
700-58-38-7-99,5 | 700 | 58 | 38 | 7 | 31.2784 | 1072.4672 | 698.8633 | 57.9 | 39.434 | 1.3469 | 46.2556 | -7.9313 | 58 | 43 | 8.953 | 99.5 | 7.2028 | 58 | 39.1602 | 38.8846 | 97.4666 | 95.694 | 0.23387
700-58-38-8-99,5 | 700 | 58 | 38 | 8 | 31.2784 | 1072.4672 | 698.8334 | 57.9 | 39.4651 | 1.2811 | 43.999 | -8.4963 | 58 | 43 | 10.232 | 99.5 | 8.2155 | 58 | 39.1777 | 40.2293 | 97.6622 | 95.9042 | 0.26669
700-58-38-9-99,5 | 700 | 58 | 38 | 9 | 31.2784 | 1072.4672 | 698.8042 | 57.9 | 39.4967 | 1.235 | 42.4176 | -8.9085 | 58 | 43 | 11.511 | 99.5 | 9.2281 | 58 | 39.1944 | 41.5544 | 97.8157 | 96.0516 | 0.29957
700-58-38-10-99,5 | 700 | 58 | 38 | 10 | 31.2784 | 1072.4672 | 698.7754 | 57.9 | 39.527 | 1.2015 | 41.2686 | -9.217 | 58 | 43 | 12.79 | 99.5 | 10.2405 | 58 | 39.208 | 42.8669 | 97.9394 | 96.1587 | 0.33248
700-58-40-1-99,5 | 700 | 58 | 40 | 1 | 34.7319 | 1190.8674 | 699.1452 | 57.9 | 41.0994 | 8.1978 | 281.4294 | 14.7133 | 58 | 45 | 1.279 | 99.5 | 1.1108 | 58 | 40.7228 | 27.8131 | 89.8556 | 76.3968 | 0.037687
700-58-40-2-99,5 | 700 | 58 | 40 | 2 | 34.7319 | 1190.8674 | 698.9928 | 57.9 | 41.2938 | 4.2771 | 146.8651 | 5.7175 | 58 | 45 | 2.558 | 99.5 | 2.1392 | 58 | 40.9635 | 33.0128 | 93.5626 | 87.6853 | 0.065671
700-58-40-3-99,5 | 700 | 58 | 40 | 3 | 34.7319 | 1190.8674 | 698.9207 | 57.9 | 41.3857 | 2.9033 | 99.7001 | 1.0105 | 58 | 45 | 3.837 | 99.5 | 3.1584 | 58 | 41.0827 | 35.6656 | 95.1664 | 91.6409 | 0.094255
700-58-40-4-99,5 | 700 | 58 | 40 | 4 | 34.7319 | 1190.8674 | 698.8722 | 57.9 | 41.4413 | 2.2689 | 77.9198 | -1.9148 | 58 | 45 | 5.116 | 99.5 | 4.1745 | 58 | 41.1536 | 37.579 | 96.0559 | 93.4675 | 0.12322
700-58-40-5-99,5 | 700 | 58 | 40 | 5 | 34.7319 | 1190.8674 | 698.8329 | 57.9 | 41.4837 | 1.9264 | 66.1622 | -3.8267 | 58 | 45 | 6.395 | 99.5 | 5.1892 | 58 | 41.2013 | 39.2005 | 96.6191 | 94.4535 | 0.15241
700-58-40-6-99,5 | 700 | 58 | 40 | 6 | 34.7319 | 1190.8674 | 698.7981 | 57.9 | 41.5214 | 1.7217 | 59.135 | -5.126 | 58 | 45 | 7.674 | 99.5 | 6.2031 | 58 | 41.2363 | 40.6842 | 97.0068 | 95.0429 | 0.18176
700-58-40-7-99,5 | 700 | 58 | 40 | 7 | 34.7319 | 1190.8674 | 698.7656 | 57.9 | 41.5591 | 1.5903 | 54.6255 | -6.0373 | 58 | 45 | 8.953 | 99.5 | 7.2165 | 58 | 41.2641 | 42.0946 | 97.2896 | 95.4211 | 0.21122
700-58-40-8-99,5 | 700 | 58 | 40 | 8 | 34.7319 | 1190.8674 | 698.7345 | 57.9 | 41.5878 | 1.5007 | 51.5499 | -6.6998 | 58 | 45 | 10.232 | 99.5 | 8.2296 | 58 | 41.2852 | 43.4632 | 97.5047 | 95.6791 | 0.24074
700-58-40-9-99,5 | 700 | 58 | 40 | 9 | 34.7319 | 1190.8674 | 698.7042 | 57.9 | 41.6224 | 1.4379 | 49.3931 | -7.1866 | 58 | 45 | 11.511 | 99.5 | 9.2425 | 58 | 41.3064 | 44.805 | 97.6739 | 95.8601 | 0.27032
700-58-40-10-99,5 | 700 | 58 | 40 | 10 | 34.7319 | 1190.8674 | 698.6745 | 57.9 | 41.6529 | 1.3917 | 47.8103 | -7.5565 | 58 | 45 | 12.79 | 99.5 | 10.2553 | 58 | 41.3209 | 46.1301 | 97.8102 | 95.9929 | 0.29994
700-58-42-1-99,5 | 700 | 58 | 42 | 1 | 38.5086 | 1320.373 | 699.0767 | 57.9 | 43.1754 | 10.0303 | 344.37 | 16.0968 | 58 | 47 | 1.279 | 99.5 | 1.1182 | 58 | 42.7556 | 29.7573 | 89.2403 | 73.9531 | 0.035114
700-58-42-2-99,5 | 700 | 58 | 42 | 2 | 38.5086 | 1320.373 | 698.899 | 57.9 | 43.4031 | 5.3231 | 182.8048 | 8.4387 | 58 | 47 | 2.558 | 99.5 | 2.1495 | 58 | 43.0222 | 35.7435 | 93.0914 | 86.1768 | 0.060267
700-58-42-3-99,5 | 700 | 58 | 42 | 3 | 38.5086 | 1320.373 | 698.8154 | 57.9 | 43.5069 | 3.5991 | 123.6158 | 3.6065 | 58 | 47 | 3.837 | 99.5 | 3.1703 | 58 | 43.1618 | 38.7464 | 94.7975 | 90.6537 | 0.085937
700-58-42-4-99,5 | 700 | 58 | 42 | 4 | 38.5086 | 1320.373 | 698.7605 | 57.9 | 43.5724 | 2.7826 | 95.5797 | 0.50583 | 58 | 47 | 5.116 | 99.5 | 4.1874 | 58 | 43.2473 | 40.8419 | 95.7557 | 92.774 | 0.11196
700-58-42-5-99,5 | 700 | 58 | 42 | 5 | 38.5086 | 1320.373 | 698.7174 | 57.9 | 43.6189 | 2.334 | 80.1755 | -1.5788 | 58 | 47 | 6.395 | 99.5 | 5.2029 | 58 | 43.3038 | 42.5696 | 96.3669 | 93.9389 | 0.13822
700-58-42-6-99,5 | 700 | 58 | 42 | 6 | 38.5086 | 1320.373 | 698.6799 | 57.9 | 43.6621 | 2.0632 | 70.8749 | -3.0252 | 58 | 47 | 7.674 | 99.5 | 6.2174 | 58 | 43.3502 | 44.1194 | 96.7896 | 94.6423 | 0.16463
700-58-42-7-99,5 | 700 | 58 | 42 | 7 | 38.5086 | 1320.373 | 698.6455 | 57.9 | 43.6968 | 1.8869 | 64.8236 | -4.064 | 58 | 47 | 8.953 | 99.5 | 7.2313 | 58 | 43.3822 | 45.5747 | 97.0989 | 95.1 | 0.19114
700-58-42-8-99,5 | 700 | 58 | 42 | 8 | 38.5086 | 1320.373 | 698.6129 | 57.9 | 43.7284 | 1.7664 | 60.6854 | -4.8274 | 58 | 47 | 10.232 | 99.5 | 8.2448 | 58 | 43.4075 | 46.9742 | 97.3348 | 95.413 | 0.21773
700-58-42-9-99,5 | 700 | 58 | 42 | 9 | 38.5086 | 1320.373 | 698.5814 | 57.9 | 43.7585 | 1.6806 | 57.7404 | -5.4006 | 58 | 47 | 11.511 | 99.5 | 9.258 | 58 | 43.4286 | 48.339 | 97.5205 | 95.6358 | 0.24438
700-58-42-10-99,5 | 700 | 58 | 42 | 10 | 38.5086 | 1320.373 | 698.5507 | 57.9 | 43.7879 | 1.6175 | 55.5765 | -5.8394 | 58 | 47 | 12.79 | 99.5 | 10.2711 | 58 | 43.4447 | 49.681 | 97.6705 | 95.7996 | 0.27107
700-58-44-1-99,5 | 700 | 58 | 44 | 1 | 42.6346 | 1461.8284 | 699.0225 | 57.9 | 45.2585 | 12.1867 | 418.4383 | 16.0968 | 58 | 49 | 1.279 | 99.5 | 1.1258 | 58 | 44.7847 | 31.7269 | 88.6252 | 71.416 | 0.032843
700-58-44-2-99,5 | 700 | 58 | 44 | 2 | 42.6346 | 1461.8284 | 698.8165 | 57.9 | 45.5197 | 6.5996 | 226.6684 | 11.3112 | 58 | 49 | 2.558 | 99.5 | 2.1603 | 58 | 45.0879 | 38.593 | 92.6047 | 84.5206 | 0.055502
700-58-44-3-99,5 | 700 | 58 | 44 | 3 | 42.6346 | 1461.8284 | 698.7192 | 57.9 | 45.6403 | 4.4603 | 153.2145 | 6.2402 | 58 | 49 | 3.837 | 99.5 | 3.1828 | 58 | 45.2439 | 42.0113 | 94.4099 | 89.5383 | 0.078587
700-58-44-4-99,5 | 700 | 58 | 44 | 4 | 42.6346 | 1461.8284 | 698.6567 | 57.9 | 45.7098 | 3.4193 | 117.4646 | 2.9865 | 58 | 49 | 5.116 | 99.5 | 4.2011 | 58 | 45.3426 | 44.3313 | 95.4371 | 91.9801 | 0.102
700-58-44-5-99,5 | 700 | 58 | 44 | 5 | 42.6346 | 1461.8284 | 698.6089 | 57.9 | 45.7621 | 2.8379 | 97.5005 | 0.7436 | 58 | 49 | 6.395 | 99.5 | 5.2174 | 58 | 45.41 | 46.1917 | 96.0975 | 93.3436 | 0.12564
700-58-44-6-99,5 | 700 | 58 | 44 | 6 | 42.6346 | 1461.8284 | 698.5682 | 57.9 | 45.8106 | 2.4825 | 85.2949 | -0.84762 | 58 | 49 | 7.674 | 99.5 | 6.2325 | 58 | 45.4632 | 47.8261 | 96.5567 | 94.1772 | 0.14943
700-58-44-7-99,5 | 700 | 58 | 44 | 7 | 42.6346 | 1461.8284 | 698.5315 | 57.9 | 45.845 | 2.2488 | 77.2676 | -2.0135 | 58 | 49 | 8.953 | 99.5 | 7.247 | 58 | 45.5007 | 49.3388 | 96.8939 | 94.7255 | 0.17333
700-58-44-8-99,5 | 700 | 58 | 44 | 8 | 42.6346 | 1461.8284 | 698.4971 | 57.9 | 45.8712 | 2.0871 | 71.717 | -2.8871 | 58 | 49 | 10.232 | 99.5 | 8.261 | 58 | 45.5275 | 50.7795 | 97.1518 | 95.1046 | 0.1973
700-58-44-9-99,5 | 700 | 58 | 44 | 9 | 42.6346 | 1461.8284 | 698.4641 | 57.9 | 45.9057 | 1.9724 | 67.7765 | -3.5462 | 58 | 49 | 11.511 | 99.5 | 9.2747 | 58 | 45.5553 | 52.1732 | 97.3552 | 95.3738 | 0.22134
700-58-44-10-99,5 | 700 | 58 | 44 | 10 | 42.6346 | 1461.8284 | 698.4322 | 57.9 | 45.9351 | 1.8871 | 64.8507 | -4.059 | 58 | 49 | 12.79 | 99.5 | 10.2881 | 58 | 45.5743 | 53.5375 | 97.5197 | 95.5737 | 0.24541
700-58-46-1-99,5 | 700 | 58 | 46 | 1 | 47.1342 | 1616.1251 | 698.9515 | 57.9 | 47.3353 | 14.6998 | 504.7789 | 16.0969 | 58 | 51 | 1.279 | 99.5 | 1.1334 | 58 | 46.813 | 33.7134 | 88.0132 | 68.8129 | 0.030831
700-58-46-2-99,5 | 700 | 58 | 46 | 2 | 47.1342 | 1616.1251 | 698.7143 | 57.9 | 47.6413 | 8.1394 | 279.5943 | 14.6089 | 58 | 51 | 2.558 | 99.5 | 2.1715 | 58 | 47.1463 | 41.5528 | 92.1047 | 82.7315 | 0.051289
700-58-46-3-99,5 | 700 | 58 | 46 | 3 | 47.1342 | 1616.1251 | 698.6012 | 57.9 | 47.7752 | 5.5162 | 189.5169 | 8.8913 | 58 | 51 | 3.837 | 99.5 | 3.196 | 58 | 47.3259 | 45.455 | 94.0048 | 88.2968 | 0.072084
700-58-46-4-99,5 | 700 | 58 | 46 | 4 | 47.1342 | 1616.1251 | 698.5297 | 57.9 | 47.8569 | 4.2058 | 144.5098 | 5.5183 | 58 | 51 | 5.116 | 99.5 | 4.2156 | 58 | 47.4413 | 48.0444 | 95.1006 | 91.077 | 0.093178
700-58-46-5-99,5 | 700 | 58 | 46 | 5 | 47.1342 | 1616.1251 | 698.476 | 57.9 | 47.9134 | 3.4599 | 118.8922 | 3.133 | 58 | 51 | 6.395 | 99.5 | 5.2328 | 58 | 47.5207 | 50.0692 | 95.8112 | 92.6594 | 0.11448
700-58-46-6-99,5 | 700 | 58 | 46 | 6 | 47.1342 | 1616.1251 | 698.4314 | 57.9 | 47.9582 | 2.9968 | 102.9851 | 1.3994 | 58 | 51 | 7.674 | 99.5 | 6.2487 | 58 | 47.578 | 51.8113 | 96.308 | 93.6419 | 0.13594
700-58-46-7-99,5 | 700 | 58 | 46 | 7 | 47.1342 | 1616.1251 | 698.3919 | 57.9 | 48.0027 | 2.6914 | 92.4935 | 0.11455 | 58 | 51 | 8.953 | 99.5 | 7.2638 | 58 | 47.6264 | 53.3958 | 96.6744 | 94.29 | 0.15751
700-58-46-8-99,5 | 700 | 58 | 46 | 8 | 47.1342 | 1616.1251 | 698.3553 | 57.9 | 48.032 | 2.4778 | 85.1569 | -0.86669 | 58 | 51 | 10.232 | 99.5 | 8.2783 | 58 | 47.6571 | 54.8884 | 96.9553 | 94.7432 | 0.17915
700-58-46-9-99,5 | 700 | 58 | 46 | 9 | 47.1342 | 1616.1251 | 698.3207 | 57.9 | 48.0639 | 2.3246 | 79.8975 | -1.6195 | 58 | 51 | 11.511 | 99.5 | 9.2924 | 58 | 47.6907 | 56.3205 | 97.1774 | 95.0681 | 0.20085
700-58-46-10-99,5 | 700 | 58 | 46 | 10 | 47.1342 | 1616.1251 | 698.2873 | 57.9 | 48.0906 | 2.2102 | 75.9677 | -2.2126 | 58 | 51 | 12.79 | 99.5 | 10.3063 | 58 | 47.7128 | 57.714 | 97.3573 | 95.3109 | 0.2226
700-58-48-1-99,5 | 700 | 58 | 48 | 1 | 52.0369 | 1784.2037 | 698.898 | 57.9 | 49.4189 | 17.6148 | 604.9233 | 16.0969 | 58 | 53 | 1.279 | 99.5 | 1.141 | 58 | 48.8419 | 35.7011 | 87.4089 | 66.1494 | 0.029051
700-58-48-2-99,5 | 700 | 58 | 48 | 2 | 52.0369 | 1784.2037 | 698.6266 | 57.9 | 49.7632 | 9.9845 | 343.0206 | 16.0969 | 58 | 53 | 2.558 | 99.5 | 2.1831 | 58 | 49.206 | 44.6103 | 91.5938 | 80.8126 | 0.04756
700-58-48-3-99,5 | 700 | 58 | 48 | 3 | 52.0369 | 1784.2037 | 698.4954 | 57.9 | 49.9205 | 6.8046 | 233.8177 | 11.7943 | 58 | 53 | 3.837 | 99.5 | 3.2098 | 58 | 49.4058 | 49.0693 | 93.5834 | 86.9235 | 0.066324
700-58-48-4-99,5 | 700 | 58 | 48 | 4 | 52.0369 | 1784.2037 | 698.4131 | 57.9 | 50.0123 | 5.1728 | 177.766 | 8.0888 | 58 | 53 | 5.116 | 99.5 | 4.2308 | 58 | 49.5401 | 51.9801 | 94.7468 | 90.0594 | 0.085353
700-58-48-5-99,5 | 700 | 58 | 48 | 5 | 52.0369 | 1784.2037 | 698.3526 | 57.9 | 50.0779 | 4.2268 | 145.2708 | 5.5831 | 58 | 53 | 6.395 | 99.5 | 5.2491 | 58 | 49.6318 | 54.205 | 95.5079 | 91.8772 | 0.10458
700-58-48-6-99,5 | 700 | 58 | 48 | 6 | 52.0369 | 1784.2037 | 698.3033 | 57.9 | 50.1246 | 3.6308 | 124.795 | 3.7222 | 58 | 53 | 7.674 | 99.5 | 6.2658 | 58 | 49.7002 | 56.0801 | 96.0433 | 93.0226 | 0.12395
700-58-48-7-99,5 | 700 | 58 | 48 | 7 | 52.0369 | 1784.2037 | 698.2603 | 57.9 | 50.1643 | 3.2325 | 111.1098 | 2.3137 | 58 | 53 | 8.953 | 99.5 | 7.2816 | 58 | 49.7533 | 57.7574 | 96.4398 | 93.7881 | 0.14343
700-58-48-8-99,5 | 700 | 58 | 48 | 8 | 52.0369 | 1784.2037 | 698.2211 | 57.9 | 50.2048 | 2.9545 | 101.5627 | 1.2326 | 58 | 53 | 10.232 | 99.5 | 8.2967 | 58 | 49.7997 | 59.3143 | 96.745 | 94.3222 | 0.16299
700-58-48-9-99,5 | 700 | 58 | 48 | 9 | 52.0369 | 1784.2037 | 698.1843 | 57.9 | 50.2326 | 2.7512 | 94.5778 | 0.38027 | 58 | 53 | 11.511 | 99.5 | 9.3114 | 58 | 49.829 | 60.7967 | 96.9867 | 94.713 | 0.18261
700-58-48-10-99,5 | 700 | 58 | 48 | 10 | 52.0369 | 1784.2037 | 698.1492 | 57.9 | 50.2623 | 2.6 | 89.3858 | -0.29186 | 58 | 53 | 12.79 | 99.5 | 10.3257 | 58 | 49.8623 | 62.2268 | 97.183 | 95.0035 | 0.20228
700-58-50-1-99,5 | 700 | 58 | 50 | 1 | 57.3691 | 1967.0553 | 698.8256 | 57.9 | 51.4975 | 20.9585 | 719.8264 | 16.0969 | 58 | 55 | 1.279 | 99.5 | 1.1487 | 58 | 50.8616 | 37.6896 | 86.8123 | 63.4673 | 0.027465
700-58-50-2-99,5 | 700 | 58 | 50 | 2 | 57.3691 | 1967.0553 | 698.5174 | 57.9 | 51.8877 | 12.176 | 418.3753 | 16.0969 | 58 | 55 | 2.558 | 99.5 | 2.195 | 58 | 51.2636 | 47.751 | 91.0749 | 78.7759 | 0.044255
700-58-50-3-99,5 | 700 | 58 | 50 | 3 | 57.3691 | 1967.0553 | 698.3657 | 57.9 | 52.0695 | 8.3653 | 287.4996 | 15.0531 | 58 | 55 | 3.837 | 99.5 | 3.2242 | 58 | 51.4908 | 52.8407 | 93.1479 | 85.4184 | 0.06122
700-58-50-4-99,5 | 700 | 58 | 50 | 4 | 57.3691 | 1967.0553 | 698.2709 | 57.9 | 52.1758 | 6.356 | 218.4729 | 10.7406 | 58 | 55 | 5.116 | 99.5 | 4.2468 | 58 | 51.6452 | 56.129 | 94.3769 | 88.9208 | 0.078411
700-58-50-5-99,5 | 700 | 58 | 50 | 5 | 57.3691 | 1967.0553 | 698.2022 | 57.9 | 52.2481 | 5.168 | 177.6539 | 8.081 | 58 | 55 | 6.395 | 99.5 | 5.2663 | 58 | 51.7497 | 58.5961 | 95.1883 | 90.9917 | 0.095783
700-58-50-6-99,5 | 700 | 58 | 50 | 6 | 57.3691 | 1967.0553 | 698.1471 | 57.9 | 52.3002 | 4.4092 | 151.5838 | 6.108 | 58 | 55 | 7.674 | 99.5 | 6.284 | 58 | 51.829 | 60.6338 | 95.7629 | 92.3143 | 0.11329
700-58-50-7-99,5 | 700 | 58 | 50 | 7 | 57.3691 | 1967.0553 | 698.0999 | 57.9 | 52.344 | 3.8964 | 133.9616 | 4.5878 | 58 | 55 | 8.953 | 99.5 | 7.3005 | 58 | 51.8879 | 62.4257 | 96.1904 | 93.2082 | 0.13091
700-58-50-8-99,5 | 700 | 58 | 50 | 8 | 57.3691 | 1967.0553 | 698.0576 | 57.9 | 52.3795 | 3.5343 | 121.5189 | 3.3986 | 58 | 55 | 10.232 | 99.5 | 8.3163 | 58 | 51.9384 | 64.0668 | 96.5205 | 93.8394 | 0.1486
700-58-50-9-99,5 | 700 | 58 | 50 | 9 | 57.3691 | 1967.0553 | 698.0183 | 57.9 | 52.417 | 3.2704 | 112.4528 | 2.4589 | 58 | 55 | 11.511 | 99.5 | 9.3315 | 58 | 51.9825 | 65.6096 | 96.7829 | 94.2994 | 0.16636
700-58-50-10-99,5 | 700 | 58 | 50 | 10 | 57.3691 | 1967.0553 | 697.9812 | 57.9 | 52.445 | 3.0709 | 105.598 | 1.7006 | 58 | 55 | 12.79 | 99.5 | 10.3463 | 58 | 52.0161 | 67.0881 | 96.9962 | 94.6472 | 0.18417
700-60-10-1-99,5 | 700 | 60 | 10 | 1 | 5.9168 | 202.8732 | 699.7998 | 59.9 | 10.2243 | 0.23497 | 8.059 | -26.2727 | 60 | 15 | 1.279 | 99.5 | 1.0316 | 60 | 10.217 | 6.9608 | 97.0463 | 96.0287 | 0.176
700-60-10-2-99,5 | 700 | 60 | 10 | 2 | 5.9168 | 202.8732 | 699.7764 | 59.9 | 10.2687 | 0.1835 | 6.2939 | -28.7263 | 60 | 15 | 2.558 | 99.5 | 2.0416 | 60 | 10.2299 | 8.2913 | 98.0909 | 96.8986 | 0.34884
700-60-10-3-99,5 | 700 | 60 | 10 | 3 | 5.9168 | 202.8732 | 699.7543 | 59.9 | 10.3056 | 0.17306 | 5.9358 | -29.3018 | 60 | 15 | 3.837 | 99.5 | 3.0511 | 60 | 10.2359 | 9.5807 | 98.4493 | 97.0752 | 0.52231
700-60-10-4-99,5 | 700 | 60 | 10 | 4 | 5.9168 | 202.8732 | 699.7324 | 59.9 | 10.3442 | 0.16952 | 5.8147 | -29.5037 | 60 | 15 | 5.116 | 99.5 | 4.0605 | 60 | 10.2419 | 10.8633 | 98.6302 | 97.1349 | 0.69598
700-60-10-5-99,5 | 700 | 60 | 10 | 5 | 5.9168 | 202.8732 | 699.7106 | 59.9 | 10.3794 | 0.16804 | 5.764 | -29.5893 | 60 | 15 | 6.395 | 99.5 | 5.0698 | 60 | 10.2466 | 12.1437 | 98.7392 | 97.16 | 0.86975
700-60-10-6-99,5 | 700 | 60 | 10 | 6 | 5.9168 | 202.8732 | 699.6888 | 59.9 | 10.4127 | 0.16738 | 5.7416 | -29.6275 | 60 | 15 | 7.674 | 99.5 | 6.0791 | 60 | 10.2494 | 13.4234 | 98.8121 | 97.1711 | 1.0436
700-60-10-7-99,5 | 700 | 60 | 10 | 7 | 5.9168 | 202.8732 | 699.6671 | 59.9 | 10.4459 | 0.16712 | 5.733 | -29.642 | 60 | 15 | 8.953 | 99.5 | 7.0883 | 60 | 10.2524 | 14.7026 | 98.8642 | 97.1754 | 1.2175
700-60-10-8-99,5 | 700 | 60 | 10 | 8 | 5.9168 | 202.8732 | 699.6453 | 59.9 | 10.4806 | 0.16711 | 5.7326 | -29.642 | 60 | 15 | 10.232 | 99.5 | 8.0976 | 60 | 10.255 | 15.9817 | 98.9034 | 97.1757 | 1.3914
700-60-10-9-99,5 | 700 | 60 | 10 | 9 | 5.9168 | 202.8732 | 699.6236 | 59.9 | 10.5167 | 0.16723 | 5.7372 | -29.6427 | 60 | 15 | 11.511 | 99.5 | 9.1068 | 60 | 10.2594 | 17.2605 | 98.9338 | 97.1736 | 1.5653
700-60-10-10-99,5 | 700 | 60 | 10 | 10 | 5.9168 | 202.8732 | 699.6018 | 59.9 | 10.5522 | 0.16744 | 5.7443 | -29.6227 | 60 | 15 | 12.79 | 99.5 | 10.116 | 60 | 10.2643 | 18.5393 | 98.9582 | 97.1701 | 1.7393
700-60-12-1-99,5 | 700 | 60 | 12 | 1 | 6.732 | 230.8262 | 699.7755 | 59.9 | 12.2573 | 0.29301 | 10.0499 | -24.047 | 60 | 17 | 1.279 | 99.5 | 1.0347 | 60 | 12.2398 | 7.718 | 96.7614 | 95.6475 | 0.1553
700-60-12-2-99,5 | 700 | 60 | 12 | 2 | 6.732 | 230.8262 | 699.7509 | 59.9 | 12.3003 | 0.21812 | 7.4815 | -27.0163 | 60 | 17 | 2.558 | 99.5 | 2.0451 | 60 | 12.2576 | 9.0719 | 97.9367 | 96.76 | 0.30704
700-60-12-3-99,5 | 700 | 60 | 12 | 3 | 6.732 | 230.8262 | 699.7282 | 59.9 | 12.3324 | 0.20248 | 6.9453 | -27.7552 | 60 | 17 | 3.837 | 99.5 | 3.0549 | 60 | 12.2668 | 10.3665 | 98.3424 | 96.9923 | 0.45945
700-60-12-4-99,5 | 700 | 60 | 12 | 4 | 6.732 | 230.8262 | 699.7058 | 59.9 | 12.3694 | 0.19704 | 6.759 | -28.0244 | 60 | 17 | 5.116 | 99.5 | 4.0645 | 60 | 12.2709 | 11.651 | 98.5475 | 97.073 | 0.61209
700-60-12-5-99,5 | 700 | 60 | 12 | 5 | 6.732 | 230.8262 | 699.6835 | 59.9 | 12.4061 | 0.19471 | 6.679 | -28.1421 | 60 | 17 | 6.395 | 99.5 | 5.0741 | 60 | 12.2744 | 12.9323 | 98.6712 | 97.1078 | 0.76484
700-60-12-6-99,5 | 700 | 60 | 12 | 6 | 6.732 | 230.8262 | 699.6612 | 59.9 | 12.4424 | 0.19362 | 6.642 | -28.1971 | 60 | 17 | 7.674 | 99.5 | 6.0836 | 60 | 12.2784 | 14.2124 | 98.7539 | 97.1239 | 0.91765
700-60-12-7-99,5 | 700 | 60 | 12 | 7 | 6.732 | 230.8262 | 699.639 | 59.9 | 12.479 | 0.19314 | 6.6259 | -28.221 | 60 | 17 | 8.953 | 99.5 | 7.0931 | 60 | 12.2823 | 15.4919 | 98.8132 | 97.131 | 1.0705
700-60-12-8-99,5 | 700 | 60 | 12 | 8 | 6.732 | 230.8262 | 699.6168 | 59.9 | 12.5156 | 0.193 | 6.621 | -28.221 | 60 | 17 | 10.232 | 99.5 | 8.1025 | 60 | 12.2868 | 16.771 | 98.8576 | 97.1332 | 1.2234
700-60-12-9-99,5 | 700 | 60 | 12 | 9 | 6.732 | 230.8262 | 699.5946 | 59.9 | 12.5519 | 0.19304 | 6.6228 | -28.2282 | 60 | 17 | 11.511 | 99.5 | 9.112 | 60 | 12.2913 | 18.05 | 98.8922 | 97.1325 | 1.3764
700-60-12-10-99,5 | 700 | 60 | 12 | 10 | 6.732 | 230.8262 | 699.5724 | 59.9 | 12.5881 | 0.1932 | 6.6285 | -28.2256 | 60 | 17 | 12.79 | 99.5 | 10.1214 | 60 | 12.2967 | 19.3288 | 98.92 | 97.1301 | 1.5293
700-60-14-1-99,5 | 700 | 60 | 14 | 1 | 7.6444 | 262.1101 | 699.7488 | 59.9 | 14.2921 | 0.36805 | 12.624 | -21.711 | 60 | 19 | 1.279 | 99.5 | 1.038 | 60 | 14.267 | 8.5554 | 96.449 | 95.1854 | 0.13743
700-60-14-2-99,5 | 700 | 60 | 14 | 2 | 7.6444 | 262.1101 | 699.7226 | 59.9 | 14.3373 | 0.26046 | 8.9342 | -25.2386 | 60 | 19 | 2.558 | 99.5 | 2.0489 | 60 | 14.2918 | 9.942 | 97.7663 | 96.5928 | 0.27086
700-60-14-3-99,5 | 700 | 60 | 14 | 3 | 7.6444 | 262.1101 | 699.6992 | 59.9 | 14.3687 | 0.23739 | 8.1432 | -26.1705 | 60 | 19 | 3.837 | 99.5 | 3.059 | 60 | 14.2977 | 11.244 | 98.2241 | 96.8946 | 0.40502
700-60-14-4-99,5 | 700 | 60 | 14 | 4 | 7.6444 | 262.1101 | 699.6762 | 59.9 | 14.4064 | 0.22922 | 7.8632 | -26.5207 | 60 | 19 | 5.116 | 99.5 | 4.0689 | 60 | 14.3044 | 12.5312 | 98.4561 | 97.0014 | 0.53943
700-60-14-5-99,5 | 700 | 60 | 14 | 5 | 7.6444 | 262.1101 | 699.6534 | 59.9 | 14.4428 | 0.22559 | 7.7388 | -26.68 | 60 | 19 | 6.395 | 99.5 | 5.0787 | 60 | 14.3095 | 13.8138 | 98.5961 | 97.049 | 0.67396
700-60-14-6-99,5 | 700 | 60 | 14 | 6 | 7.6444 | 262.1101 | 699.6307 | 59.9 | 14.4792 | 0.22381 | 7.6781 | -26.7586 | 60 | 19 | 7.674 | 99.5 | 6.0885 | 60 | 14.3136 | 15.0946 | 98.6899 | 97.0722 | 0.80856
700-60-14-7-99,5 | 700 | 60 | 14 | 7 | 7.6444 | 262.1101 | 699.608 | 59.9 | 14.5155 | 0.22293 | 7.6481 | -26.7976 | 60 | 19 | 8.953 | 99.5 | 7.0982 | 60 | 14.3179 | 16.3745 | 98.757 | 97.0837 | 0.94321
700-60-14-8-99,5 | 700 | 60 | 14 | 8 | 7.6444 | 262.1101 | 699.5853 | 59.9 | 14.5517 | 0.22254 | 7.6348 | -26.8149 | 60 | 19 | 10.232 | 99.5 | 8.1079 | 60 | 14.3224 | 17.6539 | 98.8074 | 97.0889 | 1.0779
700-60-14-9-99,5 | 700 | 60 | 14 | 9 | 7.6444 | 262.1101 | 699.5626 | 59.9 | 14.5877 | 0.22243 | 7.6313 | -26.8149 | 60 | 19 | 11.511 | 99.5 | 9.1176 | 60 | 14.3272 | 18.933 | 98.8466 | 97.0904 | 1.2126
700-60-14-10-99,5 | 700 | 60 | 14 | 10 | 7.6444 | 262.1101 | 699.5399 | 59.9 | 14.6197 | 0.22244 | 7.6318 | -26.8195 | 60 | 19 | 12.79 | 99.5 | 10.1272 | 60 | 14.3324 | 20.212 | 98.878 | 97.0902 | 1.3473
700-60-16-1-99,5 | 700 | 60 | 16 | 1 | 8.6636 | 297.0562 | 699.7193 | 59.9 | 16.3322 | 0.46539 | 15.9637 | -19.2662 | 60 | 21 | 1.279 | 99.5 | 1.0417 | 60 | 16.2962 | 9.4772 | 96.1082 | 94.6282 | 0.12198
700-60-16-2-99,5 | 700 | 60 | 16 | 2 | 8.6636 | 297.0562 | 699.6912 | 59.9 | 16.3788 | 0.31264 | 10.7243 | -23.3852 | 60 | 21 | 2.558 | 99.5 | 2.0531 | 60 | 16.3259 | 10.909 | 97.5783 | 96.3914 | 0.23949
700-60-16-3-99,5 | 700 | 60 | 16 | 3 | 8.6636 | 297.0562 | 699.667 | 59.9 | 16.4112 | 0.27905 | 9.5725 | -24.5411 | 60 | 21 | 3.837 | 99.5 | 3.0635 | 60 | 16.3364 | 12.2216 | 98.0935 | 96.7791 | 0.3578
700-60-16-4-99,5 | 700 | 60 | 16 | 4 | 8.6636 | 297.0562 | 699.6434 | 59.9 | 16.4476 | 0.26688 | 9.1554 | -24.9919 | 60 | 21 | 5.116 | 99.5 | 4.0737 | 60 | 16.3416 | 13.5127 | 98.3551 | 96.9195 | 0.47637
700-60-16-5-99,5 | 700 | 60 | 16 | 5 | 8.6636 | 297.0562 | 699.6201 | 59.9 | 16.4838 | 0.26135 | 8.9661 | -25.2028 | 60 | 21 | 6.395 | 99.5 | 5.0838 | 60 | 16.347 | 14.7973 | 98.5133 | 96.9833 | 0.59508
700-60-16-6-99,5 | 700 | 60 | 16 | 6 | 8.6636 | 297.0562 | 699.5969 | 59.9 | 16.5196 | 0.25854 | 8.87 | -25.3115 | 60 | 21 | 7.674 | 99.5 | 6.0938 | 60 | 16.3519 | 16.0791 | 98.6193 | 97.0158 | 0.71385
700-60-16-7-99,5 | 700 | 60 | 16 | 7 | 8.6636 | 297.0562 | 699.5737 | 59.9 | 16.5559 | 0.25706 | 8.8193 | -25.3691 | 60 | 21 | 8.953 | 99.5 | 7.1037 | 60 | 16.3568 | 17.3595 | 98.6951 | 97.0329 | 0.83268
700-60-16-8-99,5 | 700 | 60 | 16 | 8 | 8.6636 | 297.0562 | 699.5505 | 59.9 | 16.5917 | 0.25628 | 8.793 | -25.3992 | 60 | 21 | 10.232 | 99.5 | 8.1136 | 60 | 16.3616 | 18.6393 | 98.7522 | 97.0418 | 0.95155
700-60-16-9-99,5 | 700 | 60 | 16 | 9 | 8.6636 | 297.0562 | 699.5273 | 59.9 | 16.6242 | 0.25588 | 8.7793 | -25.4149 | 60 | 21 | 11.511 | 99.5 | 9.1236 | 60 | 16.3666 | 19.9187 | 98.7966 | 97.0466 | 1.0704
700-60-16-10-99,5 | 700 | 60 | 16 | 10 | 8.6636 | 297.0562 | 699.5042 | 59.9 | 16.6602 | 0.25579 | 8.7767 | -25.4149 | 60 | 21 | 12.79 | 99.5 | 10.1335 | 60 | 16.3721 | 21.1978 | 98.8321 | 97.0475 | 1.1894
700-60-18-1-99,5 | 700 | 60 | 18 | 1 | 9.8001 | 336.0216 | 699.6871 | 59.9 | 18.3751 | 0.59164 | 20.2952 | -16.7225 | 60 | 23 | 1.279 | 99.5 | 1.0456 | 60 | 18.3265 | 10.4874 | 95.7381 | 93.9628 | 0.1086
700-60-18-2-99,5 | 700 | 60 | 18 | 2 | 9.8001 | 336.0216 | 699.6566 | 59.9 | 18.422 | 0.3774 | 12.9464 | -21.4484 | 60 | 23 | 2.558 | 99.5 | 2.0576 | 60 | 18.3631 | 11.9806 | 97.3716 | 96.149 | 0.21225
700-60-18-3-99,5 | 700 | 60 | 18 | 3 | 9.8001 | 336.0216 | 699.6314 | 59.9 | 18.457 | 0.32902 | 11.2872 | -22.861 | 60 | 23 | 3.837 | 99.5 | 3.0685 | 60 | 18.3759 | 13.308 | 97.9495 | 96.6427 | 0.31676
700-60-18-4-99,5 | 700 | 60 | 18 | 4 | 9.8001 | 336.0216 | 699.6072 | 59.9 | 18.4922 | 0.31115 | 10.6746 | -23.432 | 60 | 23 | 5.116 | 99.5 | 4.0789 | 60 | 18.3827 | 14.6049 | 98.2439 | 96.825 | 0.42155
700-60-18-5-99,5 | 700 | 60 | 18 | 5 | 9.8001 | 336.0216 | 699.5833 | 59.9 | 18.5287 | 0.3029 | 10.3921 | -23.7057 | 60 | 23 | 6.395 | 99.5 | 5.0893 | 60 | 18.3894 | 15.8921 | 98.4221 | 96.9092 | 0.52647
700-60-18-6-99,5 | 700 | 60 | 18 | 6 | 9.8001 | 336.0216 | 699.5595 | 59.9 | 18.5644 | 0.29859 | 10.2445 | -23.8514 | 60 | 23 | 7.674 | 99.5 | 6.0995 | 60 | 18.3946 | 17.1754 | 98.5416 | 96.9532 | 0.63148
700-60-18-7-99,5 | 700 | 60 | 18 | 7 | 9.8001 | 336.0216 | 699.5358 | 59.9 | 18.5973 | 0.29615 | 10.161 | -23.9346 | 60 | 23 | 8.953 | 99.5 | 7.1097 | 60 | 18.4001 | 18.4569 | 98.6272 | 96.9781 | 0.73654
700-60-18-8-99,5 | 700 | 60 | 18 | 8 | 9.8001 | 336.0216 | 699.5122 | 59.9 | 18.6331 | 0.29481 | 10.1153 | -23.9805 | 60 | 23 | 10.232 | 99.5 | 8.1199 | 60 | 18.405 | 19.7372 | 98.6915 | 96.9918 | 0.84164
700-60-18-9-99,5 | 700 | 60 | 18 | 9 | 9.8001 | 336.0216 | 699.4885 | 59.9 | 18.6687 | 0.29408 | 10.0907 | -24.0052 | 60 | 23 | 11.511 | 99.5 | 9.13 | 60 | 18.4103 | 21.0169 | 98.7417 | 96.9992 | 0.94677
700-60-18-10-99,5 | 700 | 60 | 18 | 10 | 9.8001 | 336.0216 | 699.4649 | 59.9 | 18.7043 | 0.29374 | 10.0794 | -24.0166 | 60 | 23 | 12.79 | 99.5 | 10.1402 | 60 | 18.4158 | 22.2963 | 98.7818 | 97.0027 | 1.0519
700-60-20-1-99,5 | 700 | 60 | 20 | 1 | 11.0649 | 379.3905 | 699.652 | 59.9 | 20.4183 | 0.75496 | 25.8988 | -14.0934 | 60 | 25 | 1.279 | 99.5 | 1.0498 | 60 | 20.3569 | 11.5889 | 95.3384 | 93.177 | 0.096994
700-60-20-2-99,5 | 700 | 60 | 20 | 2 | 11.0649 | 379.3905 | 699.6184 | 59.9 | 20.4723 | 0.45848 | 15.7289 | -19.418 | 60 | 25 | 2.558 | 99.5 | 2.0626 | 60 | 20.4028 | 13.1644 | 97.1451 | 95.8564 | 0.18857
700-60-20-3-99,5 | 700 | 60 | 20 | 3 | 11.0649 | 379.3905 | 699.5921 | 59.9 | 20.5068 | 0.38944 | 13.3607 | -21.1206 | 60 | 25 | 3.837 | 99.5 | 3.0738 | 60 | 20.4188 | 14.5125 | 97.7911 | 96.4804 | 0.28102
700-60-20-4-99,5 | 700 | 60 | 20 | 4 | 11.0649 | 379.3905 | 699.5671 | 59.9 | 20.5424 | 0.36354 | 12.4728 | -21.8323 | 60 | 25 | 5.116 | 99.5 | 4.0846 | 60 | 20.4281 | 15.8173 | 98.1215 | 96.7145 | 0.37378
700-60-20-5-99,5 | 700 | 60 | 20 | 5 | 11.0649 | 379.3905 | 699.5426 | 59.9 | 20.5751 | 0.35131 | 12.0536 | -22.1848 | 60 | 25 | 6.395 | 99.5 | 5.0952 | 60 | 20.4354 | 17.1086 | 98.3218 | 96.825 | 0.4667
700-60-20-6-99,5 | 700 | 60 | 20 | 6 | 11.0649 | 379.3905 | 699.5183 | 59.9 | 20.6113 | 0.34485 | 11.8322 | -22.3756 | 60 | 25 | 7.674 | 99.5 | 6.1057 | 60 | 20.4418 | 18.394 | 98.4562 | 96.8834 | 0.5597
700-60-20-7-99,5 | 700 | 60 | 20 | 7 | 11.0649 | 379.3905 | 699.4941 | 59.9 | 20.6464 | 0.34114 | 11.7053 | -22.4865 | 60 | 25 | 8.953 | 99.5 | 7.1162 | 60 | 20.4468 | 19.6767 | 98.5526 | 96.9169 | 0.65276
700-60-20-8-99,5 | 700 | 60 | 20 | 8 | 11.0649 | 379.3905 | 699.4699 | 59.9 | 20.682 | 0.33896 | 11.6309 | -22.552 | 60 | 25 | 10.232 | 99.5 | 8.1266 | 60 | 20.4525 | 20.9579 | 98.6251 | 96.9366 | 0.74585
700-60-20-9-99,5 | 700 | 60 | 20 | 9 | 11.0649 | 379.3905 | 699.4458 | 59.9 | 20.7172 | 0.33766 | 11.5869 | -22.5909 | 60 | 25 | 11.511 | 99.5 | 9.137 | 60 | 20.458 | 22.2382 | 98.6815 | 96.9483 | 0.83899
700-60-20-10-99,5 | 700 | 60 | 20 | 10 | 11.0649 | 379.3905 | 699.4216 | 59.9 | 20.7522 | 0.33693 | 11.5622 | -22.6128 | 60 | 25 | 12.79 | 99.5 | 10.1474 | 60 | 20.4637 | 23.5179 | 98.7268 | 96.955 | 0.93214
700-60-22-1-99,5 | 700 | 60 | 22 | 1 | 12.4697 | 427.5563 | 699.6141 | 59.9 | 22.467 | 0.96566 | 33.1286 | -11.3914 | 60 | 27 | 1.279 | 99.5 | 1.0544 | 60 | 22.3897 | 12.783 | 94.9097 | 92.2559 | 0.086926
700-60-22-2-99,5 | 700 | 60 | 22 | 2 | 12.4697 | 427.5563 | 699.5765 | 59.9 | 22.5204 | 0.56024 | 19.2209 | -17.2974 | 60 | 27 | 2.558 | 99.5 | 2.0679 | 60 | 22.442 | 14.4674 | 96.898 | 95.5072 | 0.16793
700-60-22-3-99,5 | 700 | 60 | 22 | 3 | 12.4697 | 427.5563 | 699.5488 | 59.9 | 22.5623 | 0.46304 | 15.8869 | -19.3113 | 60 | 27 | 3.837 | 99.5 | 3.0796 | 60 | 22.4655 | 15.8436 | 97.6178 | 96.2866 | 0.24986
700-60-22-4-99,5 | 700 | 60 | 22 | 4 | 12.4697 | 427.5563 | 699.523 | 59.9 | 22.5948 | 0.42583 | 14.6107 | -20.1882 | 60 | 27 | 5.116 | 99.5 | 4.0908 | 60 | 22.4771 | 17.1598 | 97.9875 | 96.5851 | 0.33212
700-60-22-5-99,5 | 700 | 60 | 22 | 5 | 12.4697 | 427.5563 | 699.4978 | 59.9 | 22.6313 | 0.40817 | 14.0051 | -20.6296 | 60 | 27 | 6.395 | 99.5 | 5.1017 | 60 | 22.4864 | 18.4565 | 98.2121 | 96.7267 | 0.41454
700-60-22-6-99,5 | 700 | 60 | 22 | 6 | 12.4697 | 427.5563 | 699.4729 | 59.9 | 22.6664 | 0.39859 | 13.6769 | -20.8762 | 60 | 27 | 7.674 | 99.5 | 6.1125 | 60 | 22.4922 | 19.745 | 98.3629 | 96.8036 | 0.49706
700-60-22-7-99,5 | 700 | 60 | 22 | 7 | 12.4697 | 427.5563 | 699.4482 | 59.9 | 22.7011 | 0.39298 | 13.4851 | -21.0229 | 60 | 27 | 8.953 | 99.5 | 7.1232 | 60 | 22.498 | 21.0296 | 98.4712 | 96.8485 | 0.57963
700-60-22-8-99,5 | 700 | 60 | 22 | 8 | 12.4697 | 427.5563 | 699.4235 | 59.9 | 22.7363 | 0.38957 | 13.3686 | -21.1129 | 60 | 27 | 10.232 | 99.5 | 8.1339 | 60 | 22.5049 | 22.3121 | 98.5526 | 96.8758 | 0.66225
700-60-22-9-99,5 | 700 | 60 | 22 | 9 | 12.4697 | 427.5563 | 699.3988 | 59.9 | 22.771 | 0.38745 | 13.2961 | -21.1693 | 60 | 27 | 11.511 | 99.5 | 9.1445 | 60 | 22.5104 | 23.5932 | 98.6161 | 96.8929 | 0.7449
700-60-22-10-99,5 | 700 | 60 | 22 | 10 | 12.4697 | 427.5563 | 699.3742 | 59.9 | 22.8056 | 0.38613 | 13.2515 | -21.2041 | 60 | 27 | 12.79 | 99.5 | 10.1551 | 60 | 22.5168 | 24.8735 | 98.667 | 96.9034 | 0.82757
700-60-24-1-99,5 | 700 | 60 | 24 | 1 | 14.0256 | 480.9057 | 699.5732 | 59.9 | 24.5218 | 1.2358 | 42.3976 | -8.6388 | 60 | 29 | 1.279 | 99.5 | 1.0593 | 60 | 24.424 | 14.0688 | 94.4537 | 91.1892 | 0.078187
700-60-24-2-99,5 | 700 | 60 | 24 | 2 | 14.0256 | 480.9057 | 699.5307 | 59.9 | 24.5809 | 0.68897 | 23.6391 | -15.0795 | 60 | 29 | 2.558 | 99.5 | 2.0737 | 60 | 24.4883 | 15.8946 | 96.6307 | 95.0878 | 0.14996
700-60-24-3-99,5 | 700 | 60 | 24 | 3 | 14.0256 | 480.9057 | 699.5012 | 59.9 | 24.6243 | 0.55328 | 18.9843 | -17.4292 | 60 | 29 | 3.837 | 99.5 | 3.0858 | 60 | 24.5152 | 17.3093 | 97.4298 | 96.0552 | 0.22268
700-60-24-4-99,5 | 700 | 60 | 24 | 4 | 14.0256 | 480.9057 | 699.4745 | 59.9 | 24.6596 | 0.5006 | 17.1774 | -18.4889 | 60 | 29 | 5.116 | 99.5 | 4.0973 | 60 | 24.5327 | 18.641 | 97.8421 | 96.4308 | 0.29575
700-60-24-5-99,5 | 700 | 60 | 24 | 5 | 14.0256 | 480.9057 | 699.4486 | 59.9 | 24.6938 | 0.47514 | 16.3042 | -19.0387 | 60 | 29 | 6.395 | 99.5 | 5.1085 | 60 | 24.5413 | 19.9454 | 98.0933 | 96.6124 | 0.36899
700-60-24-6-99,5 | 700 | 60 | 24 | 6 | 14.0256 | 480.9057 | 699.4231 | 59.9 | 24.7294 | 0.46122 | 15.8271 | -19.3509 | 60 | 29 | 7.674 | 99.5 | 6.1196 | 60 | 24.5502 | 21.2384 | 98.2623 | 96.7116 | 0.44234
700-60-24-7-99,5 | 700 | 60 | 24 | 7 | 14.0256 | 480.9057 | 699.3978 | 59.9 | 24.764 | 0.45293 | 15.5432 | -19.5407 | 60 | 29 | 8.953 | 99.5 | 7.1305 | 60 | 24.5571 | 22.5256 | 98.3836 | 96.7707 | 0.51574
700-60-24-8-99,5 | 700 | 60 | 24 | 8 | 14.0256 | 480.9057 | 699.3726 | 59.9 | 24.7985 | 0.44775 | 15.3661 | -19.6608 | 60 | 29 | 10.232 | 99.5 | 8.1414 | 60 | 24.5636 | 23.8098 | 98.4749 | 96.8076 | 0.5892
700-60-24-9-99,5 | 700 | 60 | 24 | 9 | 14.0256 | 480.9057 | 699.3474 | 59.9 | 24.8328 | 0.44442 | 15.2523 | -19.7386 | 60 | 29 | 11.511 | 99.5 | 9.1523 | 60 | 24.57 | 25.0921 | 98.5462 | 96.8314 | 0.66268
700-60-24-10-99,5 | 700 | 60 | 24 | 10 | 14.0256 | 480.9057 | 699.3223 | 59.9 | 24.8671 | 0.44226 | 15.1786 | -19.7893 | 60 | 29 | 12.79 | 99.5 | 10.1631 | 60 | 24.5765 | 26.3733 | 98.6033 | 96.8468 | 0.7362
700-60-26-1-99,5 | 700 | 60 | 26 | 1 | 15.7483 | 539.9711 | 699.5347 | 59.9 | 26.5801 | 1.58 | 54.2112 | -5.8461 | 60 | 31 | 1.279 | 99.5 | 1.0645 | 60 | 26.4592 | 15.4473 | 93.9699 | 89.9671 | 0.07058
700-60-26-2-99,5 | 700 | 60 | 26 | 2 | 15.7483 | 539.9711 | 699.4859 | 59.9 | 26.6469 | 0.85214 | 29.2395 | -12.7663 | 60 | 31 | 2.558 | 99.5 | 2.0799 | 60 | 26.5373 | 17.4542 | 96.3407 | 94.589 | 0.13426
700-60-26-3-99,5 | 700 | 60 | 26 | 3 | 15.7483 | 539.9711 | 699.4544 | 59.9 | 26.6885 | 0.66465 | 22.8072 | -15.4658 | 60 | 31 | 3.837 | 99.5 | 3.0926 | 60 | 26.57 | 18.9207 | 97.2244 | 95.7795 | 0.19889
700-60-26-4-99,5 | 700 | 60 | 26 | 4 | 15.7483 | 539.9711 | 699.4265 | 59.9 | 26.7288 | 0.59084 | 20.2752 | -16.728 | 60 | 31 | 5.116 | 99.5 | 4.1044 | 60 | 26.5914 | 20.2735 | 97.6831 | 96.2482 | 0.2639
700-60-26-5-99,5 | 700 | 60 | 26 | 5 | 15.7483 | 539.9711 | 699.3998 | 59.9 | 26.7635 | 0.55467 | 19.0347 | -17.4009 | 60 | 31 | 6.395 | 99.5 | 5.116 | 60 | 26.6032 | 21.5887 | 97.9632 | 96.4779 | 0.32908
700-60-26-6-99,5 | 700 | 60 | 26 | 6 | 15.7483 | 539.9711 | 699.3736 | 59.9 | 26.798 | 0.5346 | 18.3468 | -17.7918 | 60 | 31 | 7.674 | 99.5 | 6.1273 | 60 | 26.6125 | 22.8877 | 98.1519 | 96.6053 | 0.39438
700-60-26-7-99,5 | 700 | 60 | 26 | 7 | 15.7483 | 539.9711 | 699.3477 | 59.9 | 26.8322 | 0.52252 | 17.9329 | -18.0336 | 60 | 31 | 8.953 | 99.5 | 7.1385 | 60 | 26.6205 | 24.1788 | 98.2876 | 96.682 | 0.45975
700-60-26-8-99,5 | 700 | 60 | 26 | 8 | 15.7483 | 539.9711 | 699.322 | 59.9 | 26.8663 | 0.51485 | 17.67 | -18.1899 | 60 | 31 | 10.232 | 99.5 | 8.1496 | 60 | 26.6278 | 25.4655 | 98.3898 | 96.7308 | 0.52516
700-60-26-9-99,5 | 700 | 60 | 26 | 9 | 15.7483 | 539.9711 | 699.2963 | 59.9 | 26.8999 | 0.50978 | 17.4968 | -18.294 | 60 | 31 | 11.511 | 99.5 | 9.1607 | 60 | 26.6344 | 26.7495 | 98.4696 | 96.763 | 0.59061
700-60-26-10-99,5 | 700 | 60 | 26 | 10 | 15.7483 | 539.9711 | 699.2707 | 59.9 | 26.934 | 0.5064 | 17.3815 | -18.3639 | 60 | 31 | 12.79 | 99.5 | 10.1718 | 60 | 26.6417 | 28.0319 | 98.5335 | 96.7844 | 0.65608
700-60-28-1-99,5 | 700 | 60 | 28 | 1 | 17.6525 | 605.2575 | 699.4893 | 59.9 | 28.6422 | 2.0154 | 69.1527 | -3.0326 | 60 | 33 | 1.279 | 99.5 | 1.07 | 60 | 28.4952 | 16.9161 | 93.4602 | 88.5831 | 0.06395
700-60-28-2-99,5 | 700 | 60 | 28 | 2 | 17.6525 | 605.2575 | 699.4328 | 59.9 | 28.7187 | 1.0591 | 36.3452 | -10.3632 | 60 | 33 | 2.558 | 99.5 | 2.0866 | 60 | 28.5891 | 19.1513 | 96.0276 | 94 | 0.12053
700-60-28-3-99,5 | 700 | 60 | 28 | 3 | 17.6525 | 605.2575 | 699.3986 | 59.9 | 28.7647 | 0.80325 | 27.5652 | -13.4113 | 60 | 33 | 3.837 | 99.5 | 3.0999 | 60 | 28.6292 | 20.6862 | 97.0009 | 95.4497 | 0.17805
700-60-28-4-99,5 | 700 | 60 | 28 | 4 | 17.6525 | 605.2575 | 699.3693 | 59.9 | 28.8039 | 0.70053 | 24.0412 | -14.8972 | 60 | 33 | 5.116 | 99.5 | 4.1122 | 60 | 28.6546 | 22.0679 | 97.5094 | 96.0316 | 0.23596
700-60-28-5-99,5 | 700 | 60 | 28 | 5 | 17.6525 | 605.2575 | 699.3417 | 59.9 | 28.8373 | 0.64958 | 22.2935 | -15.7109 | 60 | 33 | 6.395 | 99.5 | 5.124 | 60 | 28.6675 | 23.3979 | 97.821 | 96.3202 | 0.29407
700-60-28-6-99,5 | 700 | 60 | 28 | 6 | 17.6525 | 605.2575 | 699.3147 | 59.9 | 28.8727 | 0.6211 | 21.3169 | -16.1918 | 60 | 33 | 7.674 | 99.5 | 6.1356 | 60 | 28.68 | 24.7053 | 98.0312 | 96.4815 | 0.35229
700-60-28-7-99,5 | 700 | 60 | 28 | 7 | 17.6525 | 605.2575 | 699.2882 | 59.9 | 28.9066 | 0.60372 | 20.7214 | -16.4952 | 60 | 33 | 8.953 | 99.5 | 7.1471 | 60 | 28.6893 | 26.0017 | 98.1826 | 96.5799 | 0.41059
700-60-28-8-99,5 | 700 | 60 | 28 | 8 | 17.6525 | 605.2575 | 699.2619 | 59.9 | 28.9402 | 0.59253 | 20.3381 | -16.6947 | 60 | 33 | 10.232 | 99.5 | 8.1585 | 60 | 28.6976 | 27.2919 | 98.2967 | 96.6433 | 0.46894
700-60-28-9-99,5 | 700 | 60 | 28 | 9 | 17.6525 | 605.2575 | 699.2357 | 59.9 | 28.9737 | 0.58505 | 20.0819 | -16.8301 | 60 | 33 | 11.511 | 99.5 | 9.1698 | 60 | 28.7054 | 28.5784 | 98.3858 | 96.6857 | 0.52732
700-60-28-10-99,5 | 700 | 60 | 28 | 10 | 17.6525 | 605.2575 | 699.2095 | 59.9 | 29.0063 | 0.57988 | 19.9053 | -16.9243 | 60 | 33 | 12.79 | 99.5 | 10.1811 | 60 | 28.7123 | 29.8625 | 98.4573 | 96.715 | 0.58573
700-60-30-1-99,5 | 700 | 60 | 30 | 1 | 19.7535 | 677.3039 | 699.4335 | 59.9 | 30.7053 | 2.5611 | 87.884 | -0.21194 | 60 | 35 | 1.279 | 99.5 | 1.0759 | 60 | 30.532 | 18.4715 | 92.9267 | 87.0349 | 0.058165
700-60-30-2-99,5 | 700 | 60 | 30 | 2 | 19.7535 | 677.3039 | 699.3676 | 59.9 | 30.7937 | 1.3215 | 45.3509 | -7.8789 | 60 | 35 | 2.558 | 99.5 | 2.0937 | 60 | 30.6452 | 20.9901 | 95.6911 | 93.3103 | 0.10851
700-60-30-3-99,5 | 700 | 60 | 30 | 3 | 19.7535 | 677.3039 | 699.33 | 59.9 | 30.8421 | 0.97594 | 33.4947 | -11.2698 | 60 | 35 | 3.837 | 99.5 | 3.1077 | 60 | 30.6922 | 22.6146 | 96.7585 | 95.0594 | 0.15976
700-60-30-4-99,5 | 700 | 60 | 30 | 4 | 19.7535 | 677.3039 | 699.299 | 59.9 | 30.8812 | 0.83449 | 28.6413 | -12.9927 | 60 | 35 | 5.116 | 99.5 | 4.1205 | 60 | 30.7192 | 24.035 | 97.3203 | 95.7755 | 0.21143
700-60-30-5-99,5 | 700 | 60 | 30 | 5 | 19.7535 | 677.3039 | 699.2702 | 59.9 | 30.9173 | 0.76367 | 26.2119 | -13.9598 | 60 | 35 | 6.395 | 99.5 | 5.1327 | 60 | 30.7374 | 25.3848 | 97.6658 | 96.134 | 0.2633
700-60-30-6-99,5 | 700 | 60 | 30 | 6 | 19.7535 | 677.3039 | 699.2425 | 59.9 | 30.956 | 0.72375 | 24.8426 | -14.5422 | 60 | 35 | 7.674 | 99.5 | 6.1446 | 60 | 30.7551 | 26.7038 | 97.8995 | 96.3361 | 0.3153
700-60-30-7-99,5 | 700 | 60 | 30 | 7 | 19.7535 | 677.3039 | 699.2152 | 59.9 | 30.9895 | 0.69906 | 23.9961 | -14.9173 | 60 | 35 | 8.953 | 99.5 | 7.1564 | 60 | 30.7661 | 28.0074 | 98.0679 | 96.4611 | 0.36737
700-60-30-8-99,5 | 700 | 60 | 30 | 8 | 19.7535 | 677.3039 | 699.1882 | 59.9 | 31.0222 | 0.68297 | 23.4445 | -15.1684 | 60 | 35 | 10.232 | 99.5 | 8.1681 | 60 | 30.7751 | 29.3025 | 98.195 | 96.5426 | 0.41949
700-60-30-9-99,5 | 700 | 60 | 30 | 9 | 19.7535 | 677.3039 | 699.1615 | 59.9 | 31.0547 | 0.67205 | 23.0706 | -15.3418 | 60 | 35 | 11.511 | 99.5 | 9.1796 | 60 | 30.7833 | 30.5925 | 98.2944 | 96.5978 | 0.47166
700-60-30-10-99,5 | 700 | 60 | 30 | 10 | 19.7535 | 677.3039 | 699.1348 | 59.9 | 31.0872 | 0.66443 | 22.8098 | -15.4642 | 60 | 35 | 12.79 | 99.5 | 10.1912 | 60 | 30.7904 | 31.8791 | 98.3741 | 96.6364 | 0.52386
700-60-32-1-99,5 | 700 | 60 | 32 | 1 | 22.0688 | 756.685 | 699.3864 | 59.9 | 32.7753 | 3.2402 | 111.1977 | 2.6061 | 60 | 37 | 1.279 | 99.5 | 1.082 | 60 | 32.5726 | 20.1076 | 92.3721 | 85.3176 | 0.053111
700-60-32-2-99,5 | 700 | 60 | 32 | 2 | 22.0688 | 756.685 | 699.3091 | 59.9 | 32.8772 | 1.6534 | 56.7482 | -5.3221 | 60 | 37 | 2.558 | 99.5 | 2.1014 | 60 | 32.7028 | 22.9734 | 95.3312 | 92.5079 | 0.097965
700-60-32-3-99,5 | 700 | 60 | 32 | 3 | 22.0688 | 756.685 | 699.2673 | 59.9 | 32.9286 | 1.1922 | 40.9202 | -9.0375 | 60 | 37 | 3.837 | 99.5 | 3.1162 | 60 | 32.759 | 24.7136 | 96.4965 | 94.5979 | 0.1437
700-60-32-4-99,5 | 700 | 60 | 32 | 4 | 22.0688 | 756.685 | 699.2342 | 59.9 | 32.9686 | 0.99948 | 34.3074 | -11.0041 | 60 | 37 | 5.116 | 99.5 | 4.1295 | 60 | 32.7909 | 26.1853 | 97.1149 | 95.4711 | 0.18985
700-60-32-5-99,5 | 700 | 60 | 32 | 5 | 22.0688 | 756.685 | 699.2041 | 59.9 | 33.0091 | 0.90202 | 30.9636 | -12.1369 | 60 | 37 | 6.395 | 99.5 | 5.1421 | 60 | 32.816 | 27.5618 | 97.4969 | 95.9127 | 0.23622
700-60-32-6-99,5 | 700 | 60 | 32 | 6 | 22.0688 | 756.685 | 699.1753 | 59.9 | 33.043 | 0.84609 | 29.0449 | -12.8394 | 60 | 37 | 7.674 | 99.5 | 6.1544 | 60 | 32.8319 | 28.8967 | 97.7559 | 96.1661 | 0.28272
700-60-32-7-99,5 | 700 | 60 | 32 | 7 | 22.0688 | 756.685 | 699.1473 | 59.9 | 33.0762 | 0.8114 | 27.855 | -13.2969 | 60 | 37 | 8.953 | 99.5 | 7.1665 | 60 | 32.8446 | 30.2104 | 97.9428 | 96.3233 | 0.3293
700-60-32-8-99,5 | 700 | 60 | 32 | 8 | 22.0688 | 756.685 | 699.1196 | 59.9 | 33.1078 | 0.78855 | 27.0717 | -13.6082 | 60 | 37 | 10.232 | 99.5 | 8.1784 | 60 | 32.8545 | 31.5122 | 98.0841 | 96.4269 | 0.37593
700-60-32-9-99,5 | 700 | 60 | 32 | 9 | 22.0688 | 756.685 | 699.0922 | 59.9 | 33.1427 | 0.77304 | 26.5404 | -13.8241 | 60 | 37 | 11.511 | 99.5 | 9.1902 | 60 | 32.8667 | 32.8068 | 98.1946 | 96.4971 | 0.42262
700-60-32-10-99,5 | 700 | 60 | 32 | 10 | 22.0688 | 756.685 | 699.0649 | 59.9 | 33.1746 | 0.762 | 26.1622 | -13.9802 | 60 | 37 | 12.79 | 99.5 | 10.202 | 60 | 32.8768 | 34.0968 | 98.2833 | 96.5472 | 0.46933
700-60-34-1-99,5 | 700 | 60 | 34 | 1 | 24.6156 | 844.0128 | 699.3273 | 59.9 | 34.8434 | 4.0745 | 139.8393 | 5.3983 | 60 | 39 | 1.279 | 99.5 | 1.0885 | 60 | 34.6044 | 21.8201 | 91.7989 | 83.4475 | 0.048683
700-60-34-2-99,5 | 700 | 60 | 34 | 2 | 24.6156 | 844.0128 | 699.2363 | 59.9 | 34.9656 | 2.0714 | 71.1 | -2.7084 | 60 | 39 | 2.558 | 99.5 | 2.1096 | 60 | 34.7597 | 25.1022 | 94.9482 | 91.5851 | 0.088715
700-60-34-3-99,5 | 700 | 60 | 34 | 3 | 24.6156 | 844.0128 | 699.1894 | 59.9 | 35.0215 | 1.463 | 50.2228 | -6.7203 | 60 | 39 | 3.837 | 99.5 | 3.1253 | 60 | 34.8277 | 26.9895 | 96.2145 | 94.0564 | 0.12958
700-60-34-4-99,5 | 700 | 60 | 34 | 4 | 24.6156 | 844.0128 | 699.1536 | 59.9 | 35.065 | 1.2035 | 41.3148 | -8.9297 | 60 | 39 | 5.116 | 99.5 | 4.1392 | 60 | 34.8677 | 28.5281 | 96.8926 | 95.1109 | 0.17085
700-60-34-5-99,5 | 700 | 60 | 34 | 5 | 24.6156 | 844.0128 | 699.1219 | 59.9 | 35.1023 | 1.0701 | 36.7358 | -10.244 | 60 | 39 | 6.395 | 99.5 | 5.1523 | 60 | 34.8942 | 29.9405 | 97.3135 | 95.6529 | 0.21235
700-60-34-6-99,5 | 700 | 60 | 34 | 6 | 24.6156 | 844.0128 | 699.092 | 59.9 | 35.1423 | 0.99329 | 34.1021 | -11.0706 | 60 | 39 | 7.674 | 99.5 | 6.1649 | 60 | 34.9179 | 31.2963 | 97.5997 | 95.9648 | 0.254
700-60-34-7-99,5 | 700 | 60 | 34 | 7 | 24.6156 | 844.0128 | 699.063 | 59.9 | 35.1746 | 0.94497 | 32.4445 | -11.6218 | 60 | 39 | 8.953 | 99.5 | 7.1773 | 60 | 34.9317 | 32.6236 | 97.8068 | 96.1611 | 0.29573
700-60-34-8-99,5 | 700 | 60 | 34 | 8 | 24.6156 | 844.0128 | 699.0345 | 59.9 | 35.2065 | 0.91297 | 31.3469 | -12.0013 | 60 | 39 | 10.232 | 99.5 | 8.1895 | 60 | 34.9444 | 33.9346 | 97.9634 | 96.2911 | 0.33752
700-60-34-9-99,5 | 700 | 60 | 34 | 9 | 24.6156 | 844.0128 | 699.0064 | 59.9 | 35.2388 | 0.89088 | 30.5898 | -12.2704 | 60 | 39 | 11.511 | 99.5 | 9.2017 | 60 | 34.9552 | 35.2357 | 98.086 | 96.3808 | 0.37935
700-60-34-10-99,5 | 700 | 60 | 34 | 10 | 24.6156 | 844.0128 | 698.9785 | 59.9 | 35.2698 | 0.87509 | 30.0487 | -12.4665 | 60 | 39 | 12.79 | 99.5 | 10.2137 | 60 | 34.9664 | 36.5305 | 98.1845 | 96.445 | 0.42122
700-60-36-1-99,5 | 700 | 60 | 36 | 1 | 27.4134 | 939.9375 | 699.2766 | 59.9 | 36.9124 | 5.0924 | 174.786 | 8.1626 | 60 | 41 | 1.279 | 99.5 | 1.0952 | 60 | 36.6385 | 23.6001 | 91.2106 | 81.4239 | 0.044801
700-60-36-2-99,5 | 700 | 60 | 36 | 2 | 27.4134 | 939.9375 | 699.1695 | 59.9 | 37.0579 | 2.5952 | 89.0903 | -0.049971 | 60 | 41 | 2.558 | 99.5 | 2.1183 | 60 | 36.8196 | 27.3762 | 94.5429 | 90.533 | 0.080586
700-60-36-3-99,5 | 700 | 60 | 36 | 3 | 27.4134 | 939.9375 | 699.1162 | 59.9 | 37.1227 | 1.8026 | 61.8845 | -4.3227 | 60 | 41 | 3.837 | 99.5 | 3.135 | 60 | 36.9005 | 29.4479 | 95.9122 | 93.4245 | 0.11714
700-60-36-4-99,5 | 700 | 60 | 36 | 4 | 27.4134 | 939.9375 | 699.0772 | 59.9 | 37.1681 | 1.4564 | 50.0022 | -6.7705 | 60 | 41 | 5.116 | 99.5 | 4.1496 | 60 | 36.9484 | 31.073 | 96.6528 | 94.6873 | 0.1541
700-60-36-5-99,5 | 700 | 60 | 36 | 5 | 27.4134 | 939.9375 | 699.0434 | 59.9 | 37.2066 | 1.2759 | 43.8084 | -8.2698 | 60 | 41 | 6.395 | 99.5 | 5.1632 | 60 | 36.9802 | 32.5325 | 97.115 | 95.3456 | 0.1913
700-60-36-6-99,5 | 700 | 60 | 36 | 6 | 27.4134 | 939.9375 | 699.0121 | 59.9 | 37.247 | 1.171 | 40.2074 | -9.2346 | 60 | 41 | 7.674 | 99.5 | 6.1762 | 60 | 37.0077 | 33.9164 | 97.4304 | 95.7284 | 0.22864
700-60-36-7-99,5 | 700 | 60 | 36 | 7 | 27.4134 | 939.9375 | 698.9821 | 59.9 | 37.2802 | 1.1045 | 37.9266 | -9.8881 | 60 | 41 | 8.953 | 99.5 | 7.189 | 60 | 37.0261 | 35.2619 | 97.659 | 95.9709 | 0.26607
700-60-36-8-99,5 | 700 | 60 | 36 | 8 | 27.4134 | 939.9375 | 698.9527 | 59.9 | 37.3113 | 1.06 | 36.4003 | -10.346 | 60 | 41 | 10.232 | 99.5 | 8.2016 | 60 | 37.0375 | 36.5854 | 97.8322 | 96.1332 | 0.30357
700-60-36-9-99,5 | 700 | 60 | 36 | 9 | 27.4134 | 939.9375 | 698.9238 | 59.9 | 37.3417 | 1.0291 | 35.339 | -10.6751 | 60 | 41 | 11.511 | 99.5 | 9.214 | 60 | 37.052 | 37.8953 | 97.9679 | 96.2461 | 0.34111
700-60-36-10-99,5 | 700 | 60 | 36 | 10 | 27.4134 | 939.9375 | 698.8952 | 59.9 | 37.373 | 1.0069 | 34.5773 | -10.917 | 60 | 41 | 12.79 | 99.5 | 10.2263 | 60 | 37.0644 | 39.1966 | 98.0771 | 96.3272 | 0.37869
700-60-38-1-99,5 | 700 | 60 | 38 | 1 | 30.4817 | 1045.1496 | 699.2127 | 59.9 | 38.9915 | 6.3243 | 217.0916 | 11.0046 | 60 | 43 | 1.279 | 99.5 | 1.1021 | 60 | 38.674 | 25.4364 | 90.6115 | 79.252 | 0.041395
700-60-38-2-99,5 | 700 | 60 | 38 | 2 | 30.4817 | 1045.1496 | 699.0868 | 59.9 | 39.1579 | 3.2481 | 111.514 | 2.6403 | 60 | 43 | 2.558 | 99.5 | 2.1275 | 60 | 38.88 | 29.7917 | 94.1163 | 89.3443 | 0.073438
700-60-38-3-99,5 | 700 | 60 | 38 | 3 | 30.4817 | 1045.1496 | 699.0258 | 59.9 | 39.2268 | 2.2267 | 76.4538 | -1.8575 | 60 | 43 | 3.837 | 99.5 | 3.1454 | 60 | 38.9747 | 32.0921 | 95.5895 | 92.6951 | 0.10618
700-60-38-4-99,5 | 700 | 60 | 38 | 4 | 30.4817 | 1045.1496 | 698.9827 | 59.9 | 39.2785 | 1.7704 | 60.792 | -4.5286 | 60 | 43 | 5.116 | 99.5 | 4.1607 | 60 | 39.0327 | 33.8273 | 96.3951 | 94.1919 | 0.13932
700-60-38-5-99,5 | 700 | 60 | 38 | 5 | 30.4817 | 1045.1496 | 698.9465 | 59.9 | 39.3187 | 1.5288 | 52.4983 | -6.2145 | 60 | 43 | 6.395 | 99.5 | 5.1749 | 60 | 39.0708 | 35.3479 | 96.9008 | 94.9845 | 0.17269
700-60-38-6-99,5 | 700 | 60 | 38 | 6 | 30.4817 | 1045.1496 | 698.9135 | 59.9 | 39.3552 | 1.3864 | 47.6094 | -7.328 | 60 | 43 | 7.674 | 99.5 | 6.1884 | 60 | 39.099 | 36.7693 | 97.2472 | 95.4518 | 0.20622
700-60-38-7-99,5 | 700 | 60 | 38 | 7 | 30.4817 | 1045.1496 | 698.8822 | 59.9 | 39.3934 | 1.2961 | 44.5108 | -8.0901 | 60 | 43 | 8.953 | 99.5 | 7.2016 | 60 | 39.1243 | 38.1386 | 97.4989 | 95.748 | 0.23984
700-60-38-8-99,5 | 700 | 60 | 38 | 8 | 30.4817 | 1045.1496 | 698.8519 | 59.9 | 39.4258 | 1.2351 | 42.4177 | -8.6332 | 60 | 43 | 10.232 | 99.5 | 8.2145 | 60 | 39.1401 | 39.4786 | 97.6899 | 95.9481 | 0.27354
700-60-38-9-99,5 | 700 | 60 | 38 | 9 | 30.4817 | 1045.1496 | 698.8221 | 59.9 | 39.4561 | 1.1922 | 40.9484 | -9.0295 | 60 | 43 | 11.511 | 99.5 | 9.2272 | 60 | 39.1552 | 40.8004 | 97.8398 | 96.0886 | 0.30728
700-60-38-10-99,5 | 700 | 60 | 38 | 10 | 30.4817 | 1045.1496 | 698.7927 | 59.9 | 39.4851 | 1.1612 | 39.8823 | -9.3254 | 60 | 43 | 12.79 | 99.5 | 10.2398 | 60 | 39.1688 | 42.1105 | 97.9605 | 96.1906 | 0.34106
700-60-40-1-99,5 | 700 | 60 | 40 | 1 | 33.8428 | 1160.381 | 699.1597 | 59.9 | 41.0707 | 7.7996 | 267.7507 | 14.299 | 60 | 45 | 1.279 | 99.5 | 1.1093 | 60 | 40.7074 | 27.3222 | 90.0043 | 76.9535 | 0.038398
700-60-40-2-99,5 | 700 | 60 | 40 | 2 | 33.8428 | 1160.381 | 699.0122 | 59.9 | 41.2565 | 4.0546 | 139.2195 | 5.3438 | 60 | 45 | 2.558 | 99.5 | 2.1373 | 60 | 40.938 | 32.3462 | 93.6696 | 88.0193 | 0.067141
700-60-40-3-99,5 | 700 | 60 | 40 | 3 | 33.8428 | 1160.381 | 698.9419 | 59.9 | 41.3446 | 2.7568 | 94.666 | 0.67311 | 60 | 45 | 3.837 | 99.5 | 3.1564 | 60 | 41.0546 | 34.923 | 95.2468 | 91.8542 | 0.096506
700-60-40-4-99,5 | 700 | 60 | 40 | 4 | 33.8428 | 1160.381 | 698.8938 | 59.9 | 41.3985 | 2.161 | 74.2128 | -2.2067 | 60 | 45 | 5.116 | 99.5 | 4.1726 | 60 | 41.1224 | 36.7978 | 96.119 | 93.6146 | 0.12626
700-60-40-5-99,5 | 700 | 60 | 40 | 5 | 33.8428 | 1160.381 | 698.8546 | 59.9 | 41.4409 | 1.8407 | 63.2172 | -4.0759 | 60 | 45 | 6.395 | 99.5 | 5.1874 | 60 | 41.1675 | 38.397 | 96.6704 | 94.561 | 0.15624
700-60-40-6-99,5 | 700 | 60 | 40 | 6 | 33.8428 | 1160.381 | 698.8196 | 59.9 | 41.4776 | 1.6497 | 56.6603 | -5.3398 | 60 | 45 | 7.674 | 99.5 | 6.2015 | 60 | 41.2007 | 39.867 | 97.0495 | 95.1254 | 0.18638
700-60-40-7-99,5 | 700 | 60 | 40 | 7 | 33.8428 | 1160.381 | 698.7867 | 59.9 | 41.5163 | 1.5276 | 52.4688 | -6.2208 | 60 | 45 | 8.953 | 99.5 | 7.2151 | 60 | 41.2301 | 41.2681 | 97.3258 | 95.4862 | 0.21662
700-60-40-8-99,5 | 700 | 60 | 40 | 8 | 33.8428 | 1160.381 | 698.7552 | 59.9 | 41.5436 | 1.4441 | 49.6047 | -6.8612 | 60 | 45 | 10.232 | 99.5 | 8.2283 | 60 | 41.2473 | 42.6306 | 97.5359 | 95.7328 | 0.24692
700-60-40-9-99,5 | 700 | 60 | 40 | 9 | 33.8428 | 1160.381 | 698.7244 | 59.9 | 41.5766 | 1.3857 | 47.5992 | -7.3303 | 60 | 45 | 11.511 | 99.5 | 9.2414 | 60 | 41.2663 | 43.968 | 97.7011 | 95.9055 | 0.27729
700-60-40-10-99,5 | 700 | 60 | 40 | 10 | 33.8428 | 1160.381 | 698.6941 | 59.9 | 41.6065 | 1.3429 | 46.1325 | -7.6852 | 60 | 45 | 12.79 | 99.5 | 10.2544 | 60 | 41.282 | 45.2898 | 97.8342 | 96.0318 | 0.30769
700-60-42-1-99,5 | 700 | 60 | 42 | 1 | 37.518 | 1286.4067 | 699.092 | 59.9 | 43.1454 | 9.5488 | 327.8318 | 16.317 | 60 | 47 | 1.279 | 99.5 | 1.1166 | 60 | 42.7382 | 29.2482 | 89.3925 | 74.5488 | 0.035754
700-60-42-2-99,5 | 700 | 60 | 42 | 2 | 37.518 | 1286.4067 | 698.92 | 59.9 | 43.3667 | 5.0462 | 173.2889 | 8.055 | 60 | 47 | 2.558 | 99.5 | 2.1474 | 60 | 42.9994 | 35.0298 | 93.2051 | 86.55 | 0.061592
700-60-42-3-99,5 | 700 | 60 | 42 | 3 | 37.518 | 1286.4067 | 698.8386 | 59.9 | 43.4635 | 3.4137 | 117.2413 | 3.2466 | 60 | 47 | 3.837 | 99.5 | 3.1681 | 60 | 43.1321 | 37.9413 | 94.8844 | 90.9013 | 0.087965
700-60-42-4-99,5 | 700 | 60 | 42 | 4 | 37.518 | 1286.4067 | 698.7846 | 59.9 | 43.5244 | 2.6454 | 90.8615 | 0.18424 | 60 | 47 | 5.116 | 99.5 | 4.1853 | 60 | 43.2124 | 39.9886 | 95.8246 | 92.9491 | 0.1147
700-60-42-5-99,5 | 700 | 60 | 42 | 5 | 37.518 | 1286.4067 | 698.7417 | 59.9 | 43.5712 | 2.2256 | 76.4476 | -1.8584 | 60 | 47 | 6.395 | 99.5 | 5.2008 | 60 | 43.2679 | 41.6874 | 96.4233 | 94.068 | 0.14167
700-60-42-6-99,5 | 700 | 60 | 42 | 6 | 37.518 | 1286.4067 | 698.7041 | 59.9 | 43.6095 | 1.9721 | 67.7441 | -3.2724 | 60 | 47 | 7.674 | 99.5 | 6.2154 | 60 | 43.3074 | 43.2199 | 96.8369 | 94.7436 | 0.1688
700-60-42-7-99,5 | 700 | 60 | 42 | 7 | 37.518 | 1286.4067 | 698.6694 | 59.9 | 43.649 | 1.8085 | 62.1282 | -4.2771 | 60 | 47 | 8.953 | 99.5 | 7.2295 | 60 | 43.3413 | 44.6624 | 97.1393 | 95.1796 | 0.19603
700-60-42-8-99,5 | 700 | 60 | 42 | 8 | 37.518 | 1286.4067 | 698.6364 | 59.9 | 43.6793 | 1.6963 | 58.2763 | -5.0161 | 60 | 47 | 10.232 | 99.5 | 8.2432 | 60 | 43.3646 | 46.0536 | 97.3697 | 95.4787 | 0.22333
700-60-42-9-99,5 | 700 | 60 | 42 | 9 | 37.518 | 1286.4067 | 698.6045 | 59.9 | 43.7103 | 1.6168 | 55.5469 | -5.5676 | 60 | 47 | 11.511 | 99.5 | 9.2567 | 60 | 43.3865 | 47.4122 | 97.5511 | 95.6906 | 0.25069
700-60-42-10-99,5 | 700 | 60 | 42 | 10 | 37.518 | 1286.4067 | 698.5732 | 59.9 | 43.7393 | 1.5583 | 53.5414 | -5.9892 | 60 | 47 | 12.79 | 99.5 | 10.2699 | 60 | 43.4042 | 48.7496 | 97.6975 | 95.8464 | 0.27809
700-60-44-1-99,5 | 700 | 60 | 44 | 1 | 41.5327 | 1424.0461 | 699.038 | 59.9 | 45.2271 | 11.6102 | 398.6341 | 16.317 | 60 | 49 | 1.279 | 99.5 | 1.124 | 60 | 44.7673 | 31.2015 | 88.7802 | 72.0457 | 0.03342
700-60-44-2-99,5 | 700 | 60 | 44 | 2 | 41.5327 | 1424.0461 | 698.8386 | 59.9 | 45.4796 | 6.2547 | 214.8158 | 10.8411 | 60 | 49 | 2.558 | 99.5 | 2.1581 | 60 | 45.0599 | 37.836 | 92.7244 | 84.9403 | 0.056693
700-60-44-3-99,5 | 700 | 60 | 44 | 3 | 41.5327 | 1424.0461 | 698.7441 | 59.9 | 45.5914 | 4.2262 | 145.1671 | 5.8585 | 60 | 49 | 3.837 | 99.5 | 3.1804 | 60 | 45.2132 | 41.1435 | 94.5032 | 89.8244 | 0.080415
700-60-44-4-99,5 | 700 | 60 | 44 | 4 | 41.5327 | 1424.0461 | 698.6829 | 59.9 | 45.6618 | 3.2464 | 111.5224 | 2.6413 | 60 | 49 | 5.116 | 99.5 | 4.1987 | 60 | 45.3088 | 43.4023 | 95.512 | 92.1834 | 0.10448
700-60-44-5-99,5 | 700 | 60 | 44 | 5 | 41.5327 | 1424.0461 | 698.6355 | 59.9 | 45.7108 | 2.701 | 92.792 | 0.43469 | 60 | 49 | 6.395 | 99.5 | 5.2151 | 60 | 45.3723 | 45.2267 | 96.1594 | 93.4967 | 0.12876
700-60-44-6-99,5 | 700 | 60 | 44 | 6 | 41.5327 | 1424.0461 | 698.5948 | 59.9 | 45.7578 | 2.3687 | 81.3795 | -1.122 | 60 | 49 | 7.674 | 99.5 | 6.2303 | 60 | 45.4213 | 46.838 | 96.6089 | 94.2969 | 0.1532
700-60-44-7-99,5 | 700 | 60 | 44 | 7 | 41.5327 | 1424.0461 | 698.5579 | 59.9 | 45.786 | 2.1501 | 73.8737 | -2.2603 | 60 | 49 | 8.953 | 99.5 | 7.245 | 60 | 45.4547 | 48.3356 | 96.9387 | 94.8232 | 0.17774
700-60-44-8-99,5 | 700 | 60 | 44 | 8 | 41.5327 | 1424.0461 | 698.5232 | 59.9 | 45.8179 | 2.0003 | 68.7318 | -3.1036 | 60 | 49 | 10.232 | 99.5 | 8.2591 | 60 | 45.4831 | 49.7643 | 97.1907 | 95.1837 | 0.20237
700-60-44-9-99,5 | 700 | 60 | 44 | 9 | 41.5327 | 1424.0461 | 698.4898 | 59.9 | 45.8509 | 1.8936 | 65.0662 | -3.7413 | 60 | 49 | 11.511 | 99.5 | 9.273 | 60 | 45.5083 | 51.1501 | 97.3894 | 95.4408 | 0.22705
700-60-44-10-99,5 | 700 | 60 | 44 | 10 | 41.5327 | 1424.0461 | 698.4574 | 59.9 | 45.881 | 1.8147 | 62.3596 | -4.2339 | 60 | 49 | 12.79 | 99.5 | 10.2866 | 60 | 45.5312 | 52.508 | 97.55 | 95.6307 | 0.25178
700-60-46-1-99,5 | 700 | 60 | 46 | 1 | 45.9104 | 1574.1646 | 698.9677 | 59.9 | 47.302 | 14.0161 | 481.2897 | 16.317 | 60 | 51 | 1.279 | 99.5 | 1.1316 | 60 | 46.798 | 33.1733 | 88.1704 | 69.4708 | 0.031354
700-60-46-2-99,5 | 700 | 60 | 46 | 2 | 45.9104 | 1574.1646 | 698.7379 | 59.9 | 47.5902 | 7.7136 | 264.9599 | 14.1324 | 60 | 51 | 2.558 | 99.5 | 2.1691 | 60 | 47.1184 | 40.7548 | 92.2297 | 83.1986 | 0.05236
700-60-46-3-99,5 | 700 | 60 | 46 | 3 | 45.9104 | 1574.1646 | 698.6283 | 59.9 | 47.7289 | 5.2248 | 179.4972 | 8.4951 | 60 | 51 | 3.837 | 99.5 | 3.1934 | 60 | 47.295 | 44.5226 | 94.1044 | 88.6196 | 0.073736
700-60-46-4-99,5 | 700 | 60 | 46 | 4 | 45.9104 | 1574.1646 | 698.5583 | 59.9 | 47.8038 | 3.9875 | 137.0052 | 5.147 | 60 | 51 | 5.116 | 99.5 | 4.2129 | 60 | 47.4043 | 47.0389 | 95.1816 | 91.3146 | 0.095413
700-60-46-5-99,5 | 700 | 60 | 46 | 5 | 45.9104 | 1574.1646 | 698.5055 | 59.9 | 47.859 | 3.2873 | 112.9547 | 2.7956 | 60 | 51 | 6.395 | 99.5 | 5.2302 | 60 | 47.4789 | 49.0181 | 95.8786 | 92.8398 | 0.11731
700-60-46-6-99,5 | 700 | 60 | 46 | 6 | 45.9104 | 1574.1646 | 698.4611 | 59.9 | 47.9027 | 2.854 | 98.0711 | 1.0956 | 60 | 51 | 7.674 | 99.5 | 6.2462 | 60 | 47.5341 | 50.7305 | 96.3653 | 93.7837 | 0.13935
700-60-46-7-99,5 | 700 | 60 | 46 | 7 | 45.9104 | 1574.1646 | 698.4215 | 59.9 | 47.9382 | 2.5677 | 88.2409 | -0.16356 | 60 | 51 | 8.953 | 99.5 | 7.2614 | 60 | 47.5764 | 52.2957 | 96.7237 | 94.4071 | 0.1615
700-60-46-8-99,5 | 700 | 60 | 46 | 8 | 45.9104 | 1574.1646 | 698.3847 | 59.9 | 47.9712 | 2.3696 | 81.4349 | -1.1139 | 60 | 51 | 10.232 | 99.5 | 8.2761 | 60 | 47.6105 | 53.7728 | 96.9984 | 94.8387 | 0.18374
700-60-46-9-99,5 | 700 | 60 | 46 | 9 | 45.9104 | 1574.1646 | 698.3496 | 59.9 | 48.0039 | 2.2271 | 76.5438 | -1.8435 | 60 | 51 | 11.511 | 99.5 | 9.2904 | 60 | 47.6391 | 55.1943 | 97.2155 | 95.149 | 0.20603
700-60-46-10-99,5 | 700 | 60 | 46 | 10 | 45.9104 | 1574.1646 | 698.3158 | 59.9 | 48.0346 | 2.1214 | 72.9133 | -2.4135 | 60 | 51 | 12.79 | 99.5 | 10.3045 | 60 | 47.6628 | 56.579 | 97.3913 | 95.3793 | 0.22837
700-60-48-1-99,5 | 700 | 60 | 48 | 1 | 50.6799 | 1737.6753 | 698.9143 | 59.9 | 49.3852 | 16.8071 | 577.1743 | 16.317 | 60 | 53 | 1.279 | 99.5 | 1.1392 | 60 | 48.8234 | 35.1517 | 87.5666 | 66.8366 | 0.029522
700-60-48-2-99,5 | 700 | 60 | 48 | 2 | 50.6799 | 1737.6753 | 698.6513 | 59.9 | 49.7166 | 9.468 | 325.2626 | 16.317 | 60 | 53 | 2.558 | 99.5 | 2.1806 | 60 | 49.1801 | 43.7699 | 91.7242 | 81.3181 | 0.04853
700-60-48-3-99,5 | 700 | 60 | 48 | 3 | 50.6799 | 1737.6753 | 698.5241 | 59.9 | 49.8658 | 6.4415 | 221.3328 | 11.3052 | 60 | 53 | 3.837 | 99.5 | 3.207 | 60 | 49.3743 | 48.0753 | 93.689 | 87.2897 | 0.067815
700-60-48-4-99,5 | 700 | 60 | 48 | 4 | 50.6799 | 1737.6753 | 698.4439 | 59.9 | 49.9561 | 4.8993 | 168.3603 | 7.6952 | 60 | 53 | 5.116 | 99.5 | 4.228 | 60 | 49.5006 | 50.8966 | 94.8338 | 90.3328 | 0.087373
700-60-48-5-99,5 | 700 | 60 | 48 | 5 | 50.6799 | 1737.6753 | 698.3845 | 59.9 | 50.0173 | 4.0095 | 137.7937 | 5.2175 | 60 | 53 | 6.395 | 99.5 | 5.2463 | 60 | 49.5884 | 53.0654 | 95.581 | 92.0886 | 0.10713
700-60-48-6-99,5 | 700 | 60 | 48 | 6 | 50.6799 | 1737.6753 | 698.3356 | 59.9 | 50.064 | 3.4513 | 118.618 | 3.3884 | 60 | 53 | 7.674 | 99.5 | 6.2631 | 60 | 49.6535 | 54.9026 | 96.1059 | 93.1901 | 0.12704
700-60-48-7-99,5 | 700 | 60 | 48 | 7 | 50.6799 | 1737.6753 | 698.2927 | 59.9 | 50.1026 | 3.079 | 105.831 | 2.0097 | 60 | 53 | 8.953 | 99.5 | 7.279 | 60 | 49.7037 | 56.5538 | 96.4941 | 93.9246 | 0.14706
700-60-48-8-99,5 | 700 | 60 | 48 | 8 | 50.6799 | 1737.6753 | 698.2534 | 59.9 | 50.1421 | 2.8199 | 96.9311 | 0.95584 | 60 | 53 | 10.232 | 99.5 | 8.2942 | 60 | 49.7483 | 58.0919 | 96.7926 | 94.4358 | 0.16715
700-60-48-9-99,5 | 700 | 60 | 48 | 9 | 50.6799 | 1737.6753 | 698.2163 | 59.9 | 50.1693 | 2.6307 | 90.4315 | 0.12802 | 60 | 53 | 11.511 | 99.5 | 9.309 | 60 | 49.7763 | 59.5601 | 97.0289 | 94.8092 | 0.18731
700-60-48-10-99,5 | 700 | 60 | 48 | 10 | 50.6799 | 1737.6753 | 698.1809 | 59.9 | 50.199 | 2.4903 | 85.6085 | -0.52268 | 60 | 53 | 12.79 | 99.5 | 10.3236 | 60 | 49.808 | 60.9796 | 97.2207 | 95.0863 | 0.20751
700-60-50-1-99,5 | 700 | 60 | 50 | 1 | 55.8666 | 1915.5399 | 698.8425 | 59.9 | 51.4647 | 20.0175 | 687.4913 | 16.317 | 60 | 55 | 1.279 | 99.5 | 1.1469 | 60 | 50.848 | 37.1281 | 86.9714 | 64.1691 | 0.027895
700-60-50-2-99,5 | 700 | 60 | 50 | 2 | 55.8666 | 1915.5399 | 698.5434 | 59.9 | 51.84 | 11.5523 | 396.9291 | 16.317 | 60 | 55 | 2.558 | 99.5 | 2.1923 | 60 | 51.2386 | 46.8723 | 91.2098 | 79.3216 | 0.045132
700-60-50-3-99,5 | 700 | 60 | 50 | 3 | 55.8666 | 1915.5399 | 698.3965 | 59.9 | 52.0102 | 7.9171 | 272.0838 | 14.5543 | 60 | 55 | 3.837 | 99.5 | 3.2211 | 60 | 51.4593 | 51.7865 | 93.2591 | 85.8285 | 0.062566
700-60-50-4-99,5 | 700 | 60 | 50 | 4 | 55.8666 | 1915.5399 | 698.3043 | 59.9 | 52.1154 | 6.0144 | 206.7225 | 10.2726 | 60 | 55 | 5.116 | 99.5 | 4.2437 | 60 | 51.6001 | 54.9682 | 94.4697 | 89.2343 | 0.080237
700-60-50-5-99,5 | 700 | 60 | 50 | 5 | 55.8666 | 1915.5399 | 698.2371 | 59.9 | 52.1837 | 4.8959 | 168.2941 | 7.6903 | 60 | 55 | 6.395 | 99.5 | 5.2632 | 60 | 51.7043 | 57.3657 | 95.2672 | 91.2364 | 0.098096
700-60-50-6-99,5 | 700 | 60 | 50 | 6 | 55.8666 | 1915.5399 | 698.1828 | 59.9 | 52.236 | 4.1843 | 143.843 | 5.7458 | 60 | 55 | 7.674 | 99.5 | 6.2809 | 60 | 51.7782 | 59.3563 | 95.8308 | 92.5102 | 0.11609
700-60-50-7-99,5 | 700 | 60 | 50 | 7 | 55.8666 | 1915.5399 | 698.1359 | 59.9 | 52.2765 | 3.7045 | 127.3571 | 4.2536 | 60 | 55 | 8.953 | 99.5 | 7.2976 | 60 | 51.8372 | 61.1151 | 96.2497 | 93.3691 | 0.1342
700-60-50-8-99,5 | 700 | 60 | 50 | 8 | 55.8666 | 1915.5399 | 698.0935 | 59.9 | 52.3115 | 3.3664 | 115.7426 | 3.0909 | 60 | 55 | 10.232 | 99.5 | 8.3135 | 60 | 51.8839 | 62.7321 | 96.5728 | 93.9742 | 0.15238
700-60-50-9-99,5 | 700 | 60 | 50 | 9 | 55.8666 | 1915.5399 | 698.0541 | 59.9 | 52.3488 | 3.1208 | 107.3023 | 2.176 | 60 | 55 | 11.511 | 99.5 | 9.3289 | 60 | 51.9267 | 64.2568 | 96.8294 | 94.4139 | 0.17063
700-60-50-10-99,5 | 700 | 60 | 50 | 10 | 55.8666 | 1915.5399 | 698.0167 | 59.9 | 52.3765 | 2.9352 | 100.9275 | 1.4398 | 60 | 55 | 12.79 | 99.5 | 10.3439 | 60 | 51.9581 | 65.7214 | 97.0379 | 94.7461 | 0.18892
700-62-10-1-99,5 | 700 | 62 | 10 | 1 | 5.7858 | 198.3805 | 699.8032 | 61.9 | 10.2181 | 0.22706 | 7.7876 | -26.3694 | 62 | 15 | 1.279 | 99.5 | 1.0313 | 62 | 10.2114 | 6.8377 | 97.0872 | 96.0755 | 0.1799
700-62-10-2-99,5 | 700 | 62 | 10 | 2 | 5.7858 | 198.3805 | 699.7795 | 61.9 | 10.2574 | 0.1786 | 6.1257 | -28.7511 | 62 | 15 | 2.558 | 99.5 | 2.0414 | 62 | 10.2244 | 8.1651 | 98.1101 | 96.9131 | 0.35669
700-62-10-3-99,5 | 700 | 62 | 10 | 3 | 5.7858 | 198.3805 | 699.7569 | 61.9 | 10.2946 | 0.16882 | 5.7904 | -29.3041 | 62 | 15 | 3.837 | 99.5 | 3.0511 | 62 | 10.2308 | 9.4539 | 98.4609 | 97.0822 | 0.5341
700-62-10-4-99,5 | 700 | 62 | 10 | 4 | 5.7858 | 198.3805 | 699.7347 | 61.9 | 10.3306 | 0.16549 | 5.6765 | -29.4988 | 62 | 15 | 5.116 | 99.5 | 4.0606 | 62 | 10.235 | 10.7362 | 98.6379 | 97.1397 | 0.71171
700-62-10-5-99,5 | 700 | 62 | 10 | 5 | 5.7858 | 198.3805 | 699.7124 | 61.9 | 10.3661 | 0.16412 | 5.6297 | -29.5799 | 62 | 15 | 6.395 | 99.5 | 5.07 | 62 | 10.2381 | 12.0166 | 98.7445 | 97.1634 | 0.88942
700-62-10-6-99,5 | 700 | 62 | 10 | 6 | 5.7858 | 198.3805 | 699.6902 | 61.9 | 10.4018 | 0.16354 | 5.6101 | -29.614 | 62 | 15 | 7.674 | 99.5 | 6.0794 | 62 | 10.2408 | 13.2962 | 98.8158 | 97.1733 | 1.0672
700-62-10-7-99,5 | 700 | 62 | 10 | 7 | 5.7858 | 198.3805 | 699.668 | 61.9 | 10.437 | 0.16335 | 5.6034 | -29.6256 | 62 | 15 | 8.953 | 99.5 | 7.0888 | 62 | 10.244 | 14.5754 | 98.8668 | 97.1768 | 1.245
700-62-10-8-99,5 | 700 | 62 | 10 | 8 | 5.7858 | 198.3805 | 699.6459 | 61.9 | 10.473 | 0.16336 | 5.6041 | -29.6256 | 62 | 15 | 10.232 | 99.5 | 8.0982 | 62 | 10.2496 | 15.8544 | 98.905 | 97.1765 | 1.4229
700-62-10-9-99,5 | 700 | 62 | 10 | 9 | 5.7858 | 198.3805 | 699.6237 | 61.9 | 10.5086 | 0.16349 | 5.6087 | -29.6244 | 62 | 15 | 11.511 | 99.5 | 9.1076 | 62 | 10.2537 | 17.1332 | 98.9348 | 97.1743 | 1.6008
700-62-10-10-99,5 | 700 | 62 | 10 | 10 | 5.7858 | 198.3805 | 699.6015 | 61.9 | 10.544 | 0.1637 | 5.6159 | -29.6036 | 62 | 15 | 12.79 | 99.5 | 10.117 | 62 | 10.2582 | 18.412 | 98.9587 | 97.1707 | 1.7787
700-62-12-1-99,5 | 700 | 62 | 12 | 1 | 6.5817 | 225.6703 | 699.7795 | 61.9 | 12.248 | 0.28247 | 9.6882 | -24.1704 | 62 | 17 | 1.279 | 99.5 | 1.0343 | 62 | 12.2315 | 7.5782 | 96.808 | 95.7083 | 0.15875
700-62-12-2-99,5 | 700 | 62 | 12 | 2 | 6.5817 | 225.6703 | 699.7545 | 61.9 | 12.2916 | 0.21204 | 7.2731 | -27.0535 | 62 | 17 | 2.558 | 99.5 | 2.0449 | 62 | 12.2508 | 8.9276 | 97.9592 | 96.7782 | 0.31399
700-62-12-3-99,5 | 700 | 62 | 12 | 3 | 6.5817 | 225.6703 | 699.7314 | 61.9 | 12.3259 | 0.19742 | 6.7716 | -27.7632 | 62 | 17 | 3.837 | 99.5 | 3.0548 | 62 | 12.2598 | 10.2212 | 98.3561 | 97.0005 | 0.46991
700-62-12-4-99,5 | 700 | 62 | 12 | 4 | 6.5817 | 225.6703 | 699.7086 | 61.9 | 12.3615 | 0.19232 | 6.5971 | -28.0219 | 62 | 17 | 5.116 | 99.5 | 4.0645 | 62 | 12.2633 | 11.5053 | 98.5567 | 97.0779 | 0.62604
700-62-12-5-99,5 | 700 | 62 | 12 | 5 | 6.5817 | 225.6703 | 699.6858 | 61.9 | 12.3969 | 0.19013 | 6.5222 | -28.1347 | 62 | 17 | 6.395 | 99.5 | 5.0742 | 62 | 12.2671 | 12.7865 | 98.6777 | 97.1111 | 0.78229
700-62-12-6-99,5 | 700 | 62 | 12 | 6 | 6.5817 | 225.6703 | 699.6631 | 61.9 | 12.4328 | 0.18913 | 6.4881 | -28.1865 | 62 | 17 | 7.674 | 99.5 | 6.0839 | 62 | 12.2712 | 14.0665 | 98.7586 | 97.1264 | 0.9386
700-62-12-7-99,5 | 700 | 62 | 12 | 7 | 6.5817 | 225.6703 | 699.6405 | 61.9 | 12.4685 | 0.1887 | 6.4733 | -28.2091 | 62 | 17 | 8.953 | 99.5 | 7.0935 | 62 | 12.2751 | 15.3459 | 98.8165 | 97.133 | 1.095
700-62-12-8-99,5 | 700 | 62 | 12 | 8 | 6.5817 | 225.6703 | 699.6178 | 61.9 | 12.504 | 0.18856 | 6.469 | -28.2091 | 62 | 17 | 10.232 | 99.5 | 8.1031 | 62 | 12.2792 | 16.6251 | 98.86 | 97.135 | 1.2513
700-62-12-9-99,5 | 700 | 62 | 12 | 9 | 6.5817 | 225.6703 | 699.5952 | 61.9 | 12.5396 | 0.18861 | 6.4709 | -28.2156 | 62 | 17 | 11.511 | 99.5 | 9.1127 | 62 | 12.2839 | 17.904 | 98.8939 | 97.1343 | 1.4078
700-62-12-10-99,5 | 700 | 62 | 12 | 10 | 6.5817 | 225.6703 | 699.5725 | 61.9 | 12.5752 | 0.18878 | 6.4767 | -28.2126 | 62 | 17 | 12.79 | 99.5 | 10.1223 | 62 | 12.289 | 19.1828 | 98.921 | 97.1318 | 1.5642
700-62-14-1-99,5 | 700 | 62 | 14 | 1 | 7.4723 | 256.207 | 699.7533 | 61.9 | 14.2827 | 0.35406 | 12.1441 | -21.859 | 62 | 19 | 1.279 | 99.5 | 1.0376 | 62 | 14.26 | 8.3972 | 96.5018 | 95.2617 | 0.14048
700-62-14-2-99,5 | 700 | 62 | 14 | 2 | 7.4723 | 256.207 | 699.7268 | 61.9 | 14.3275 | 0.25281 | 8.6715 | -25.2928 | 62 | 19 | 2.558 | 99.5 | 2.0486 | 62 | 14.2842 | 9.7774 | 97.7922 | 96.6167 | 0.27703
700-62-14-3-99,5 | 700 | 62 | 14 | 3 | 7.4723 | 256.207 | 699.703 | 61.9 | 14.3616 | 0.23123 | 7.9318 | -26.189 | 62 | 19 | 3.837 | 99.5 | 3.0588 | 62 | 14.2925 | 11.078 | 98.2402 | 96.9055 | 0.41431
700-62-14-4-99,5 | 700 | 62 | 14 | 4 | 7.4723 | 256.207 | 699.6796 | 61.9 | 14.397 | 0.22356 | 7.6689 | -26.5263 | 62 | 19 | 5.116 | 99.5 | 4.0689 | 62 | 14.2964 | 12.3647 | 98.4671 | 97.0081 | 0.55182
700-62-14-5-99,5 | 700 | 62 | 14 | 5 | 7.4723 | 256.207 | 699.6564 | 61.9 | 14.4325 | 0.22017 | 7.5527 | -26.6788 | 62 | 19 | 6.395 | 99.5 | 5.0788 | 62 | 14.3012 | 13.6471 | 98.6041 | 97.0536 | 0.68946
700-62-14-6-99,5 | 700 | 62 | 14 | 6 | 7.4723 | 256.207 | 699.6332 | 61.9 | 14.4679 | 0.21851 | 7.4961 | -26.7539 | 62 | 19 | 7.674 | 99.5 | 6.0887 | 62 | 14.3049 | 14.9277 | 98.6957 | 97.0757 | 0.82716
700-62-14-7-99,5 | 700 | 62 | 14 | 7 | 7.4723 | 256.207 | 699.61 | 61.9 | 14.5036 | 0.2177 | 7.4686 | -26.7905 | 62 | 19 | 8.953 | 99.5 | 7.0986 | 62 | 14.3094 | 16.2075 | 98.7613 | 97.0866 | 0.96491
700-62-14-8-99,5 | 700 | 62 | 14 | 8 | 7.4723 | 256.207 | 699.5869 | 61.9 | 14.539 | 0.21734 | 7.4565 | -26.8067 | 62 | 19 | 10.232 | 99.5 | 8.1084 | 62 | 14.3136 | 17.4869 | 98.8106 | 97.0914 | 1.1027
700-62-14-9-99,5 | 700 | 62 | 14 | 9 | 7.4723 | 256.207 | 699.5637 | 61.9 | 14.5745 | 0.21725 | 7.4537 | -26.8067 | 62 | 19 | 11.511 | 99.5 | 9.1183 | 62 | 14.3185 | 18.766 | 98.849 | 97.0926 | 1.2405
700-62-14-10-99,5 | 700 | 62 | 14 | 10 | 7.4723 | 256.207 | 699.5406 | 61.9 | 14.6098 | 0.21733 | 7.4565 | -26.8104 | 62 | 19 | 12.79 | 99.5 | 10.1281 | 62 | 14.3236 | 20.0449 | 98.8797 | 97.0916 | 1.3784
700-62-16-1-99,5 | 700 | 62 | 16 | 1 | 8.467 | 290.3131 | 699.7244 | 61.9 | 16.32 | 0.44667 | 15.3213 | -19.4424 | 62 | 21 | 1.279 | 99.5 | 1.0412 | 62 | 16.2857 | 9.2993 | 96.1676 | 94.7246 | 0.12468
700-62-16-2-99,5 | 700 | 62 | 16 | 2 | 8.467 | 290.3131 | 699.6962 | 61.9 | 16.3621 | 0.30278 | 10.3861 | -23.4634 | 62 | 21 | 2.558 | 99.5 | 2.0527 | 62 | 16.3116 | 10.7222 | 97.6082 | 96.424 | 0.24497
700-62-16-3-99,5 | 700 | 62 | 16 | 3 | 8.467 | 290.3131 | 699.6715 | 61.9 | 16.4013 | 0.27144 | 9.3115 | -24.574 | 62 | 21 | 3.837 | 99.5 | 3.0633 | 62 | 16.3264 | 12.0325 | 98.1123 | 96.7941 | 0.36605
700-62-16-4-99,5 | 700 | 62 | 16 | 4 | 8.467 | 290.3131 | 699.6475 | 61.9 | 16.4363 | 0.26005 | 8.9211 | -25.0073 | 62 | 21 | 5.116 | 99.5 | 4.0736 | 62 | 16.3334 | 13.3229 | 98.3682 | 96.9286 | 0.48739
700-62-16-5-99,5 | 700 | 62 | 16 | 5 | 8.467 | 290.3131 | 699.6237 | 61.9 | 16.4717 | 0.25489 | 8.7443 | -25.2094 | 62 | 21 | 6.395 | 99.5 | 5.0838 | 62 | 16.3375 | 14.6071 | 98.5229 | 96.9896 | 0.60886
700-62-16-6-99,5 | 700 | 62 | 16 | 6 | 8.467 | 290.3131 | 699.6 | 61.9 | 16.5067 | 0.25227 | 8.6548 | -25.3131 | 62 | 21 | 7.674 | 99.5 | 6.094 | 62 | 16.3422 | 15.8887 | 98.6264 | 97.0205 | 0.7304
700-62-16-7-99,5 | 700 | 62 | 16 | 7 | 8.467 | 290.3131 | 699.5764 | 61.9 | 16.5424 | 0.2509 | 8.608 | -25.3678 | 62 | 21 | 8.953 | 99.5 | 7.1041 | 62 | 16.3467 | 17.169 | 98.7006 | 97.0367 | 0.85199
700-62-16-8-99,5 | 700 | 62 | 16 | 8 | 8.467 | 290.3131 | 699.5527 | 61.9 | 16.5776 | 0.25019 | 8.5839 | -25.396 | 62 | 21 | 10.232 | 99.5 | 8.1142 | 62 | 16.3516 | 18.4487 | 98.7563 | 97.0451 | 0.97362
700-62-16-9-99,5 | 700 | 62 | 16 | 9 | 8.467 | 290.3131 | 699.5291 | 61.9 | 16.6128 | 0.24987 | 8.5733 | -25.4083 | 62 | 21 | 11.511 | 99.5 | 9.1242 | 62 | 16.3566 | 19.7281 | 98.7997 | 97.0489 | 1.0953
700-62-16-10-99,5 | 700 | 62 | 16 | 10 | 8.467 | 290.3131 | 699.5055 | 61.9 | 16.6479 | 0.2498 | 8.5712 | -25.4083 | 62 | 21 | 12.79 | 99.5 | 10.1343 | 62 | 16.3618 | 21.0071 | 98.8345 | 97.0497 | 1.217
700-62-18-1-99,5 | 700 | 62 | 18 | 1 | 9.5759 | 328.336 | 699.6929 | 61.9 | 18.3607 | 0.56669 | 19.4392 | -16.9249 | 62 | 23 | 1.279 | 99.5 | 1.045 | 62 | 18.315 | 10.2882 | 95.8044 | 94.0821 | 0.111
700-62-18-2-99,5 | 700 | 62 | 18 | 2 | 9.5759 | 328.336 | 699.6623 | 61.9 | 18.4055 | 0.36483 | 12.5151 | -21.5476 | 62 | 23 | 2.558 | 99.5 | 2.0572 | 62 | 18.3473 | 11.7691 | 97.4058 | 96.1902 | 0.21713
700-62-18-3-99,5 | 700 | 62 | 18 | 3 | 9.5759 | 328.336 | 699.6367 | 61.9 | 18.4422 | 0.31954 | 10.9621 | -22.9114 | 62 | 23 | 3.837 | 99.5 | 3.0681 | 62 | 18.3627 | 13.0933 | 97.9712 | 96.6631 | 0.3241
700-62-18-4-99,5 | 700 | 62 | 18 | 4 | 9.5759 | 328.336 | 699.612 | 61.9 | 18.4797 | 0.30289 | 10.3912 | -23.4584 | 62 | 23 | 5.116 | 99.5 | 4.0787 | 62 | 18.3731 | 14.389 | 98.2592 | 96.8369 | 0.43136
700-62-18-5-99,5 | 700 | 62 | 18 | 5 | 9.5759 | 328.336 | 699.5877 | 61.9 | 18.5148 | 0.29517 | 10.1268 | -23.7213 | 62 | 23 | 6.395 | 99.5 | 5.0892 | 62 | 18.3786 | 15.6757 | 98.4335 | 96.9175 | 0.53875
700-62-18-6-99,5 | 700 | 62 | 18 | 6 | 9.5759 | 328.336 | 699.5634 | 61.9 | 18.5499 | 0.29116 | 9.9894 | -23.8604 | 62 | 23 | 7.674 | 99.5 | 6.0996 | 62 | 18.3835 | 16.9587 | 98.5502 | 96.9595 | 0.64622
700-62-18-7-99,5 | 700 | 62 | 18 | 7 | 9.5759 | 328.336 | 699.5393 | 61.9 | 18.585 | 0.28894 | 9.9137 | -23.9379 | 62 | 23 | 8.953 | 99.5 | 7.11 | 62 | 18.3884 | 18.2399 | 98.6339 | 96.9826 | 0.75375
700-62-18-8-99,5 | 700 | 62 | 18 | 8 | 9.5759 | 328.336 | 699.5151 | 61.9 | 18.62 | 0.2877 | 9.8715 | -23.9813 | 62 | 23 | 10.232 | 99.5 | 8.1203 | 62 | 18.3933 | 19.5202 | 98.6968 | 96.9956 | 0.86131
700-62-18-9-99,5 | 700 | 62 | 18 | 9 | 9.5759 | 328.336 | 699.491 | 61.9 | 18.6548 | 0.28703 | 9.8489 | -24.0045 | 62 | 23 | 11.511 | 99.5 | 9.1307 | 62 | 18.3982 | 20.7998 | 98.7458 | 97.0025 | 0.9689
700-62-18-10-99,5 | 700 | 62 | 18 | 10 | 9.5759 | 328.336 | 699.4669 | 61.9 | 18.6898 | 0.28673 | 9.8389 | -24.0147 | 62 | 23 | 12.79 | 99.5 | 10.141 | 62 | 18.4037 | 22.0791 | 98.785 | 97.0057 | 1.0765
700-62-20-1-99,5 | 700 | 62 | 20 | 1 | 10.81 | 370.6496 | 699.6585 | 61.9 | 20.4059 | 0.72208 | 24.7705 | -14.3171 | 62 | 25 | 1.279 | 99.5 | 1.0492 | 62 | 20.3476 | 11.3669 | 95.4121 | 93.3203 | 0.099129
700-62-20-2-99,5 | 700 | 62 | 20 | 2 | 10.81 | 370.6496 | 699.6249 | 61.9 | 20.4527 | 0.44227 | 15.1727 | -19.5421 | 62 | 25 | 2.558 | 99.5 | 2.062 | 62 | 20.3869 | 12.9257 | 97.1839 | 95.9087 | 0.19291
700-62-20-3-99,5 | 700 | 62 | 20 | 3 | 10.81 | 370.6496 | 699.5982 | 61.9 | 20.4912 | 0.37765 | 12.9563 | -21.1881 | 62 | 25 | 3.837 | 99.5 | 3.0734 | 62 | 20.404 | 14.2693 | 97.8162 | 96.5064 | 0.28757
700-62-20-4-99,5 | 700 | 62 | 20 | 4 | 10.81 | 370.6496 | 699.5728 | 61.9 | 20.5275 | 0.35346 | 12.1269 | -21.8724 | 62 | 25 | 5.116 | 99.5 | 4.0843 | 62 | 20.4149 | 15.5725 | 98.1393 | 96.7302 | 0.38254
700-62-20-5-99,5 | 700 | 62 | 20 | 5 | 10.81 | 370.6496 | 699.5478 | 61.9 | 20.5623 | 0.3421 | 11.7374 | -22.2089 | 62 | 25 | 6.395 | 99.5 | 5.0951 | 62 | 20.4227 | 16.8629 | 98.3351 | 96.8353 | 0.47765
700-62-20-6-99,5 | 700 | 62 | 20 | 6 | 10.81 | 370.6496 | 699.5231 | 61.9 | 20.5971 | 0.33606 | 11.5306 | -22.3919 | 62 | 25 | 7.674 | 99.5 | 6.1058 | 62 | 20.4284 | 18.1479 | 98.4665 | 96.8912 | 0.57285
700-62-20-7-99,5 | 700 | 62 | 20 | 7 | 10.81 | 370.6496 | 699.4983 | 61.9 | 20.6319 | 0.33262 | 11.4129 | -22.4973 | 62 | 25 | 8.953 | 99.5 | 7.1164 | 62 | 20.4337 | 19.4303 | 98.5607 | 96.923 | 0.66811
700-62-20-8-99,5 | 700 | 62 | 20 | 8 | 10.81 | 370.6496 | 699.4737 | 61.9 | 20.6667 | 0.33059 | 11.3438 | -22.5597 | 62 | 25 | 10.232 | 99.5 | 8.127 | 62 | 20.439 | 20.7114 | 98.6315 | 96.9418 | 0.7634
700-62-20-9-99,5 | 700 | 62 | 20 | 9 | 10.81 | 370.6496 | 699.449 | 61.9 | 20.7013 | 0.3294 | 11.3034 | -22.5963 | 62 | 25 | 11.511 | 99.5 | 9.1376 | 62 | 20.4445 | 21.9915 | 98.6867 | 96.9528 | 0.85873
700-62-20-10-99,5 | 700 | 62 | 20 | 10 | 10.81 | 370.6496 | 699.4244 | 61.9 | 20.7358 | 0.32874 | 11.2811 | -22.6165 | 62 | 25 | 12.79 | 99.5 | 10.1481 | 62 | 20.4501 | 23.2712 | 98.7309 | 96.9589 | 0.95409
700-62-22-1-99,5 | 700 | 62 | 22 | 1 | 12.18 | 417.6256 | 699.6213 | 61.9 | 22.4525 | 0.92212 | 31.6345 | -11.6395 | 62 | 27 | 1.279 | 99.5 | 1.0537 | 62 | 22.3785 | 12.5369 | 94.9912 | 92.4292 | 0.088826
700-62-22-2-99,5 | 700 | 62 | 22 | 2 | 12.18 | 417.6256 | 699.5839 | 61.9 | 22.5035 | 0.53942 | 18.5063 | -17.4448 | 62 | 27 | 2.558 | 99.5 | 2.0673 | 62 | 22.4271 | 14.1986 | 96.9421 | 95.5713 | 0.17181
700-62-22-3-99,5 | 700 | 62 | 22 | 3 | 12.18 | 417.6256 | 699.5559 | 61.9 | 22.5463 | 0.44829 | 15.3807 | -19.3982 | 62 | 27 | 3.837 | 99.5 | 3.0791 | 62 | 22.451 | 15.5687 | 97.6467 | 96.3194 | 0.25572
700-62-22-4-99,5 | 700 | 62 | 22 | 4 | 12.18 | 417.6256 | 699.5296 | 61.9 | 22.5807 | 0.41353 | 14.1886 | -20.2423 | 62 | 27 | 5.116 | 99.5 | 4.0904 | 62 | 22.4621 | 16.8825 | 98.0082 | 96.6048 | 0.33995
700-62-22-5-99,5 | 700 | 62 | 22 | 5 | 12.18 | 417.6256 | 699.504 | 61.9 | 22.6154 | 0.39701 | 13.6221 | -20.6668 | 62 | 27 | 6.395 | 99.5 | 5.1014 | 62 | 22.4714 | 18.178 | 98.2279 | 96.7405 | 0.42434
700-62-22-6-99,5 | 700 | 62 | 22 | 6 | 12.18 | 417.6256 | 699.4786 | 61.9 | 22.65 | 0.38808 | 13.3162 | -20.9029 | 62 | 27 | 7.674 | 99.5 | 6.1124 | 62 | 22.478 | 19.4659 | 98.3753 | 96.8138 | 0.50882
700-62-22-7-99,5 | 700 | 62 | 22 | 7 | 12.18 | 417.6256 | 699.4534 | 61.9 | 22.6845 | 0.38288 | 13.1382 | -21.0427 | 62 | 27 | 8.953 | 99.5 | 7.1233 | 62 | 22.4839 | 20.7501 | 98.4811 | 96.8565 | 0.59336
700-62-22-8-99,5 | 700 | 62 | 22 | 8 | 12.18 | 417.6256 | 699.4282 | 61.9 | 22.7189 | 0.37971 | 13.03 | -21.1284 | 62 | 27 | 10.232 | 99.5 | 8.1341 | 62 | 22.4897 | 22.0323 | 98.5607 | 96.8825 | 0.67795
700-62-22-9-99,5 | 700 | 62 | 22 | 9 | 12.18 | 417.6256 | 699.403 | 61.9 | 22.7533 | 0.37775 | 12.9632 | -21.1817 | 62 | 27 | 11.511 | 99.5 | 9.1449 | 62 | 22.4956 | 23.3132 | 98.6227 | 96.8986 | 0.76256
700-62-22-10-99,5 | 700 | 62 | 22 | 10 | 12.18 | 417.6256 | 699.3779 | 61.9 | 22.7875 | 0.37655 | 12.9225 | -21.2143 | 62 | 27 | 12.79 | 99.5 | 10.1557 | 62 | 22.5015 | 24.5934 | 98.6725 | 96.9085 | 0.84721
700-62-24-1-99,5 | 700 | 62 | 24 | 1 | 13.6975 | 469.6558 | 699.5812 | 61.9 | 24.5101 | 1.1789 | 40.4474 | -8.9041 | 62 | 29 | 1.279 | 99.5 | 1.0585 | 62 | 24.4135 | 13.7975 | 94.5429 | 91.393 | 0.079882
700-62-24-2-99,5 | 700 | 62 | 24 | 2 | 13.6975 | 469.6558 | 699.5391 | 61.9 | 24.5639 | 0.66202 | 22.714 | -15.2521 | 62 | 29 | 2.558 | 99.5 | 2.0729 | 62 | 24.4731 | 15.5935 | 96.6801 | 95.1669 | 0.15343
700-62-24-3-99,5 | 700 | 62 | 24 | 3 | 13.6975 | 469.6558 | 699.5094 | 61.9 | 24.6041 | 0.53461 | 18.3434 | -17.5387 | 62 | 29 | 3.837 | 99.5 | 3.0852 | 62 | 24.5016 | 16.9999 | 97.4626 | 96.097 | 0.22791
700-62-24-4-99,5 | 700 | 62 | 24 | 4 | 13.6975 | 469.6558 | 699.4822 | 61.9 | 24.6398 | 0.48531 | 16.6526 | -18.5623 | 62 | 29 | 5.116 | 99.5 | 4.0968 | 62 | 24.5152 | 18.3282 | 97.8659 | 96.4569 | 0.30275
700-62-24-5-99,5 | 700 | 62 | 24 | 5 | 13.6975 | 469.6558 | 699.4559 | 61.9 | 24.6756 | 0.4616 | 15.8394 | -19.0895 | 62 | 29 | 6.395 | 99.5 | 5.1082 | 62 | 24.5259 | 19.6309 | 98.1115 | 96.6301 | 0.37776
700-62-24-6-99,5 | 700 | 62 | 24 | 6 | 13.6975 | 469.6558 | 699.4299 | 61.9 | 24.7094 | 0.44858 | 15.3932 | -19.3896 | 62 | 29 | 7.674 | 99.5 | 6.1194 | 62 | 24.5327 | 20.9229 | 98.2766 | 96.7251 | 0.45287
700-62-24-7-99,5 | 700 | 62 | 24 | 7 | 13.6975 | 469.6558 | 699.4041 | 61.9 | 24.7443 | 0.44088 | 15.1298 | -19.5705 | 62 | 29 | 8.953 | 99.5 | 7.1305 | 62 | 24.5402 | 22.2096 | 98.3952 | 96.7813 | 0.52804
700-62-24-8-99,5 | 700 | 62 | 24 | 8 | 13.6975 | 469.6558 | 699.3784 | 61.9 | 24.7785 | 0.43608 | 14.9655 | -19.6849 | 62 | 29 | 10.232 | 99.5 | 8.1416 | 62 | 24.5466 | 23.4934 | 98.4845 | 96.8163 | 0.60325
700-62-24-9-99,5 | 700 | 62 | 24 | 9 | 13.6975 | 469.6558 | 699.3527 | 61.9 | 24.8125 | 0.43301 | 14.8605 | -19.7586 | 62 | 29 | 11.511 | 99.5 | 9.1526 | 62 | 24.5529 | 24.7754 | 98.5541 | 96.8388 | 0.6785
700-62-24-10-99,5 | 700 | 62 | 24 | 10 | 13.6975 | 469.6558 | 699.3271 | 61.9 | 24.8465 | 0.43102 | 14.7929 | -19.8063 | 62 | 29 | 12.79 | 99.5 | 10.1636 | 62 | 24.5593 | 26.0564 | 98.6099 | 96.8533 | 0.75378
700-62-26-1-99,5 | 700 | 62 | 26 | 1 | 15.3774 | 527.2523 | 699.5433 | 61.9 | 26.5632 | 1.5056 | 51.6568 | -6.1322 | 62 | 31 | 1.279 | 99.5 | 1.0636 | 62 | 26.4456 | 15.1508 | 94.0668 | 90.2091 | 0.072089
700-62-26-2-99,5 | 700 | 62 | 26 | 2 | 15.3774 | 527.2523 | 699.4952 | 61.9 | 26.6256 | 0.81697 | 28.0322 | -12.9677 | 62 | 31 | 2.558 | 99.5 | 2.079 | 62 | 26.5201 | 17.1184 | 96.3959 | 94.6872 | 0.13736
700-62-26-3-99,5 | 700 | 62 | 26 | 3 | 15.3774 | 527.2523 | 699.4635 | 61.9 | 26.668 | 0.64099 | 21.9949 | -15.5985 | 62 | 31 | 3.837 | 99.5 | 3.0918 | 62 | 26.553 | 18.5734 | 97.2615 | 95.8316 | 0.20358
700-62-26-4-99,5 | 700 | 62 | 26 | 4 | 15.3774 | 527.2523 | 699.4352 | 61.9 | 26.7073 | 0.57188 | 19.6242 | -16.8202 | 62 | 31 | 5.116 | 99.5 | 4.1038 | 62 | 26.5739 | 19.9215 | 97.7102 | 96.2811 | 0.27017
700-62-26-5-99,5 | 700 | 62 | 26 | 5 | 15.3774 | 527.2523 | 699.4081 | 61.9 | 26.7417 | 0.53809 | 18.4655 | -17.4682 | 62 | 31 | 6.395 | 99.5 | 5.1155 | 62 | 26.5849 | 21.2343 | 97.9841 | 96.5008 | 0.33694
700-62-26-6-99,5 | 700 | 62 | 26 | 6 | 15.3774 | 527.2523 | 699.3814 | 61.9 | 26.7753 | 0.51936 | 17.8233 | -17.8438 | 62 | 31 | 7.674 | 99.5 | 6.127 | 62 | 26.5918 | 22.532 | 98.1686 | 96.6226 | 0.40382
700-62-26-7-99,5 | 700 | 62 | 26 | 7 | 15.3774 | 527.2523 | 699.355 | 61.9 | 26.8099 | 0.50814 | 17.4391 | -18.0745 | 62 | 31 | 8.953 | 99.5 | 7.1384 | 62 | 26.6016 | 23.8222 | 98.3011 | 96.6955 | 0.47077
700-62-26-8-99,5 | 700 | 62 | 26 | 8 | 15.3774 | 527.2523 | 699.3287 | 61.9 | 26.8438 | 0.50102 | 17.1952 | -18.2235 | 62 | 31 | 10.232 | 99.5 | 8.1497 | 62 | 26.6087 | 25.1084 | 98.401 | 96.7419 | 0.53777
700-62-26-9-99,5 | 700 | 62 | 26 | 9 | 15.3774 | 527.2523 | 699.3026 | 61.9 | 26.8775 | 0.49634 | 17.0353 | -18.3222 | 62 | 31 | 11.511 | 99.5 | 9.1609 | 62 | 26.6156 | 26.392 | 98.4789 | 96.7723 | 0.6048
700-62-26-10-99,5 | 700 | 62 | 26 | 10 | 15.3774 | 527.2523 | 699.2764 | 61.9 | 26.9108 | 0.49321 | 16.9284 | -18.3886 | 62 | 31 | 12.79 | 99.5 | 10.1722 | 62 | 26.6221 | 27.6742 | 98.5414 | 96.7927 | 0.67185
700-62-28-1-99,5 | 700 | 62 | 28 | 1 | 17.2339 | 590.9064 | 699.4986 | 61.9 | 28.6215 | 1.9191 | 65.8496 | -3.3345 | 62 | 33 | 1.279 | 99.5 | 1.069 | 62 | 28.4814 | 16.5938 | 93.5647 | 88.8643 | 0.065296
700-62-28-2-99,5 | 700 | 62 | 28 | 2 | 17.2339 | 590.9064 | 699.4432 | 61.9 | 28.6946 | 1.0134 | 34.774 | -10.5919 | 62 | 33 | 2.558 | 99.5 | 2.0856 | 62 | 28.5702 | 18.7785 | 96.0889 | 94.1199 | 0.1233
700-62-28-3-99,5 | 700 | 62 | 28 | 3 | 17.2339 | 590.9064 | 699.4089 | 61.9 | 28.7395 | 0.77293 | 26.5243 | -13.5714 | 62 | 33 | 3.837 | 99.5 | 3.099 | 62 | 28.6095 | 20.298 | 97.0426 | 95.5151 | 0.18225
700-62-28-4-99,5 | 700 | 62 | 28 | 4 | 17.2339 | 590.9064 | 699.3793 | 61.9 | 28.778 | 0.67669 | 23.2229 | -15.0131 | 62 | 33 | 5.116 | 99.5 | 4.1114 | 62 | 28.6302 | 21.6732 | 97.5402 | 96.0735 | 0.24159
700-62-28-5-99,5 | 700 | 62 | 28 | 5 | 17.2339 | 590.9064 | 699.3512 | 61.9 | 28.8141 | 0.62926 | 21.5959 | -15.7952 | 62 | 33 | 6.395 | 99.5 | 5.1234 | 62 | 28.6488 | 22.9996 | 97.8448 | 96.3487 | 0.30112
700-62-28-6-99,5 | 700 | 62 | 28 | 6 | 17.2339 | 590.9064 | 699.3238 | 61.9 | 28.8481 | 0.60265 | 20.6835 | -16.2582 | 62 | 33 | 7.674 | 99.5 | 6.1352 | 62 | 28.6593 | 24.3052 | 98.0504 | 96.5031 | 0.36077
700-62-28-7-99,5 | 700 | 62 | 28 | 7 | 17.2339 | 590.9064 | 699.2968 | 61.9 | 28.8807 | 0.58644 | 20.1279 | -16.5494 | 62 | 33 | 8.953 | 99.5 | 7.1469 | 62 | 28.6672 | 25.6004 | 98.1983 | 96.5972 | 0.42048
700-62-28-8-99,5 | 700 | 62 | 28 | 8 | 17.2339 | 590.9064 | 699.2699 | 61.9 | 28.9143 | 0.57605 | 19.7721 | -16.7399 | 62 | 33 | 10.232 | 99.5 | 8.1584 | 62 | 28.6753 | 26.8898 | 98.3098 | 96.6575 | 0.48025
700-62-28-9-99,5 | 700 | 62 | 28 | 9 | 17.2339 | 590.9064 | 699.2431 | 61.9 | 28.9479 | 0.56913 | 19.5353 | -16.8684 | 62 | 33 | 11.511 | 99.5 | 9.1699 | 62 | 28.6857 | 28.1757 | 98.3968 | 96.6976 | 0.54006
700-62-28-10-99,5 | 700 | 62 | 28 | 10 | 17.2339 | 590.9064 | 699.2165 | 61.9 | 28.9811 | 0.56437 | 19.3728 | -16.9575 | 62 | 33 | 12.79 | 99.5 | 10.1814 | 62 | 28.6907 | 29.4595 | 98.4667 | 96.7252 | 0.5999
700-62-30-1-99,5 | 700 | 62 | 30 | 1 | 19.2822 | 661.1422 | 699.4438 | 61.9 | 30.6854 | 2.4381 | 83.6643 | -0.52547 | 62 | 35 | 1.279 | 99.5 | 1.0748 | 62 | 30.5173 | 18.123 | 93.0385 | 87.3555 | 0.059368
700-62-30-2-99,5 | 700 | 62 | 30 | 2 | 19.2822 | 661.1422 | 699.3793 | 61.9 | 30.7689 | 1.2621 | 43.312 | -8.1339 | 62 | 35 | 2.558 | 99.5 | 2.0926 | 62 | 30.6236 | 20.5781 | 95.7588 | 93.4547 | 0.11099
700-62-30-3-99,5 | 700 | 62 | 30 | 3 | 19.2822 | 661.1422 | 699.3419 | 61.9 | 30.8173 | 0.93724 | 32.166 | -11.4555 | 62 | 35 | 3.837 | 99.5 | 3.1067 | 62 | 30.6705 | 22.1819 | 96.8052 | 95.1394 | 0.16353
700-62-30-4-99,5 | 700 | 62 | 30 | 4 | 19.2822 | 661.1422 | 699.3106 | 61.9 | 30.8588 | 0.80491 | 27.6259 | -13.1272 | 62 | 35 | 5.116 | 99.5 | 4.1196 | 62 | 30.7015 | 23.5932 | 97.355 | 95.8256 | 0.21648
700-62-30-5-99,5 | 700 | 62 | 30 | 5 | 19.2822 | 661.1422 | 699.2814 | 61.9 | 30.8932 | 0.73864 | 25.3522 | -14.063 | 62 | 35 | 6.395 | 99.5 | 5.132 | 62 | 30.7176 | 24.9385 | 97.6929 | 96.1693 | 0.26964
700-62-30-6-99,5 | 700 | 62 | 30 | 6 | 19.2822 | 661.1422 | 699.2531 | 61.9 | 30.9271 | 0.70117 | 24.0673 | -14.6269 | 62 | 35 | 7.674 | 99.5 | 6.1441 | 62 | 30.7284 | 26.255 | 97.9214 | 96.3636 | 0.32291
700-62-30-7-99,5 | 700 | 62 | 30 | 7 | 19.2822 | 661.1422 | 699.2254 | 61.9 | 30.9606 | 0.67821 | 23.2801 | -14.9864 | 62 | 35 | 8.953 | 99.5 | 7.156 | 62 | 30.7416 | 27.5569 | 98.086 | 96.4827 | 0.37626
700-62-30-8-99,5 | 700 | 62 | 30 | 8 | 19.2822 | 661.1422 | 699.1979 | 61.9 | 30.9936 | 0.66327 | 22.768 | -15.2263 | 62 | 35 | 10.232 | 99.5 | 8.1679 | 62 | 30.7511 | 28.8509 | 98.2102 | 96.5602 | 0.42967
700-62-30-9-99,5 | 700 | 62 | 30 | 9 | 19.2822 | 661.1422 | 699.1705 | 61.9 | 31.0256 | 0.65312 | 22.4205 | -15.392 | 62 | 35 | 11.511 | 99.5 | 9.1796 | 62 | 30.7575 | 30.14 | 98.3072 | 96.6128 | 0.48312
700-62-30-10-99,5 | 700 | 62 | 30 | 10 | 19.2822 | 661.1422 | 699.1433 | 61.9 | 31.0588 | 0.64611 | 22.1808 | -15.5076 | 62 | 35 | 12.79 | 99.5 | 10.1913 | 62 | 30.7685 | 31.426 | 98.3851 | 96.6492 | 0.53659
700-62-32-1-99,5 | 700 | 62 | 32 | 1 | 21.539 | 738.5186 | 699.3974 | 61.9 | 32.7504 | 3.0835 | 105.8175 | 2.2789 | 62 | 37 | 1.279 | 99.5 | 1.0809 | 62 | 32.5537 | 19.7345 | 92.4907 | 85.6841 | 0.054184
700-62-32-2-99,5 | 700 | 62 | 32 | 2 | 21.539 | 738.5186 | 699.322 | 61.9 | 32.8486 | 1.5764 | 54.1045 | -5.6032 | 62 | 37 | 2.558 | 99.5 | 2.1002 | 62 | 32.6788 | 22.5206 | 95.4054 | 92.6811 | 0.10019
700-62-32-3-99,5 | 700 | 62 | 32 | 3 | 21.539 | 738.5186 | 699.2805 | 61.9 | 32.8998 | 1.1424 | 39.2111 | -9.2522 | 62 | 37 | 3.837 | 99.5 | 3.115 | 62 | 32.7342 | 24.2336 | 96.5485 | 94.6961 | 0.14708
700-62-32-4-99,5 | 700 | 62 | 32 | 4 | 21.539 | 738.5186 | 699.2472 | 61.9 | 32.9421 | 0.96201 | 33.0205 | -11.1655 | 62 | 37 | 5.116 | 99.5 | 4.1284 | 62 | 32.7688 | 25.693 | 97.1539 | 95.5337 | 0.19439
700-62-32-5-99,5 | 700 | 62 | 32 | 5 | 21.539 | 738.5186 | 699.2167 | 61.9 | 32.9767 | 0.87057 | 29.8835 | -12.2663 | 62 | 37 | 6.395 | 99.5 | 5.1412 | 62 | 32.7889 | 27.0634 | 97.5276 | 95.9581 | 0.24191
700-62-32-6-99,5 | 700 | 62 | 32 | 6 | 21.539 | 738.5186 | 699.1875 | 61.9 | 33.0114 | 0.81845 | 28.0953 | -12.9429 | 62 | 37 | 7.674 | 99.5 | 6.1537 | 62 | 32.8047 | 28.3945 | 97.7808 | 96.2002 | 0.28957
700-62-32-7-99,5 | 700 | 62 | 32 | 7 | 21.539 | 738.5186 | 699.1589 | 61.9 | 33.0449 | 0.78615 | 26.9878 | -13.3823 | 62 | 37 | 8.953 | 99.5 | 7.1659 | 62 | 32.8173 | 29.7058 | 97.9635 | 96.3501 | 0.3373
700-62-32-8-99,5 | 700 | 62 | 32 | 8 | 21.539 | 738.5186 | 699.1307 | 61.9 | 33.0783 | 0.765 | 26.2627 | -13.6791 | 62 | 37 | 10.232 | 99.5 | 8.178 | 62 | 32.8306 | 31.006 | 98.1016 | 96.4483 | 0.3851
700-62-32-9-99,5 | 700 | 62 | 32 | 9 | 21.539 | 738.5186 | 699.1028 | 61.9 | 33.1113 | 0.75053 | 25.7669 | -13.8865 | 62 | 37 | 11.511 | 99.5 | 9.1901 | 62 | 32.841 | 32.2994 | 98.2095 | 96.5155 | 0.43293
700-62-32-10-99,5 | 700 | 62 | 32 | 10 | 21.539 | 738.5186 | 699.0749 | 61.9 | 33.1429 | 0.74027 | 25.4159 | -14.0355 | 62 | 37 | 12.79 | 99.5 | 10.202 | 62 | 32.8493 | 33.5887 | 98.2962 | 96.5631 | 0.4808
700-62-34-1-99,5 | 700 | 62 | 34 | 1 | 24.0211 | 823.6301 | 699.3392 | 61.9 | 34.8205 | 3.8792 | 133.1336 | 5.0674 | 62 | 39 | 1.279 | 99.5 | 1.0872 | 62 | 34.5902 | 21.421 | 91.9244 | 83.851 | 0.049648
700-62-34-2-99,5 | 700 | 62 | 34 | 2 | 24.0211 | 823.6301 | 699.2506 | 61.9 | 34.9335 | 1.9723 | 67.6973 | -3.0124 | 62 | 39 | 2.558 | 99.5 | 2.1082 | 62 | 34.7352 | 24.6068 | 95.0291 | 91.7894 | 0.090708
700-62-34-3-99,5 | 700 | 62 | 34 | 3 | 24.0211 | 823.6301 | 699.2042 | 61.9 | 34.9928 | 1.3994 | 48.0373 | -6.9611 | 62 | 39 | 3.837 | 99.5 | 3.1239 | 62 | 34.8023 | 26.4587 | 96.2721 | 94.1742 | 0.13262
700-62-34-4-99,5 | 700 | 62 | 34 | 4 | 24.0211 | 823.6301 | 699.1683 | 61.9 | 35.0339 | 1.1558 | 39.6777 | -9.1196 | 62 | 39 | 5.116 | 99.5 | 4.138 | 62 | 34.8415 | 27.9813 | 96.9363 | 95.1883 | 0.17494
700-62-34-5-99,5 | 700 | 62 | 34 | 5 | 24.0211 | 823.6301 | 699.1363 | 61.9 | 35.0736 | 1.0311 | 35.3992 | -10.3937 | 62 | 39 | 6.395 | 99.5 | 5.1512 | 62 | 34.8671 | 29.385 | 97.3481 | 95.7074 | 0.21749
700-62-34-6-99,5 | 700 | 62 | 34 | 6 | 24.0211 | 823.6301 | 699.1059 | 61.9 | 35.105 | 0.95903 | 32.9252 | -11.1974 | 62 | 39 | 7.674 | 99.5 | 6.164 | 62 | 34.8862 | 30.7361 | 97.628 | 96.0075 | 0.26017
700-62-34-7-99,5 | 700 | 62 | 34 | 7 | 24.0211 | 823.6301 | 699.0765 | 61.9 | 35.139 | 0.91414 | 31.3854 | -11.7265 | 62 | 39 | 8.953 | 99.5 | 7.1766 | 62 | 34.9036 | 32.06 | 97.8303 | 96.1944 | 0.30294
700-62-34-8-99,5 | 700 | 62 | 34 | 8 | 24.0211 | 823.6301 | 699.0475 | 61.9 | 35.1722 | 0.88445 | 30.3671 | -12.0897 | 62 | 39 | 10.232 | 99.5 | 8.189 | 62 | 34.9172 | 33.3686 | 97.9834 | 96.318 | 0.34577
700-62-34-9-99,5 | 700 | 62 | 34 | 9 | 24.0211 | 823.6301 | 699.0188 | 61.9 | 35.2034 | 0.86387 | 29.6618 | -12.348 | 62 | 39 | 11.511 | 99.5 | 9.2013 | 62 | 34.927 | 34.6682 | 98.1031 | 96.4037 | 0.38865
700-62-34-10-99,5 | 700 | 62 | 34 | 10 | 24.0211 | 823.6301 | 698.9904 | 61.9 | 35.2355 | 0.84927 | 29.1617 | -12.5346 | 62 | 39 | 12.79 | 99.5 | 10.2136 | 62 | 34.9379 | 35.9618 | 98.1994 | 96.4645 | 0.43156
700-62-36-1-99,5 | 700 | 62 | 36 | 1 | 26.7476 | 917.1091 | 699.2892 | 61.9 | 36.8927 | 4.8508 | 166.4917 | 7.8288 | 62 | 41 | 1.279 | 99.5 | 1.0938 | 62 | 36.6264 | 23.1759 | 91.3425 | 81.8646 | 0.045669
700-62-36-2-99,5 | 700 | 62 | 36 | 2 | 26.7476 | 917.1091 | 699.185 | 61.9 | 37.0242 | 2.4685 | 84.7368 | -0.37461 | 62 | 41 | 2.558 | 99.5 | 2.1168 | 62 | 36.7931 | 26.8372 | 94.6305 | 90.7713 | 0.082375
700-62-36-3-99,5 | 700 | 62 | 36 | 3 | 26.7476 | 917.1091 | 699.1325 | 61.9 | 37.0884 | 1.7208 | 59.0745 | -4.5923 | 62 | 41 | 3.837 | 99.5 | 3.1335 | 62 | 36.8732 | 28.8639 | 95.9755 | 93.5666 | 0.11987
700-62-36-4-99,5 | 700 | 62 | 36 | 4 | 26.7476 | 917.1091 | 699.0935 | 61.9 | 37.1354 | 1.3959 | 47.9258 | -6.9874 | 62 | 41 | 5.116 | 99.5 | 4.1482 | 62 | 36.9212 | 30.4677 | 96.7013 | 94.7811 | 0.15778
700-62-36-5-99,5 | 700 | 62 | 36 | 5 | 26.7476 | 917.1091 | 699.0596 | 61.9 | 37.1734 | 1.227 | 42.1269 | -8.4465 | 62 | 41 | 6.395 | 99.5 | 5.1619 | 62 | 36.9507 | 31.9157 | 97.1538 | 95.4128 | 0.19592
700-62-36-6-99,5 | 700 | 62 | 36 | 6 | 26.7476 | 917.1091 | 699.0279 | 61.9 | 37.2077 | 1.1286 | 38.7522 | -9.3839 | 62 | 41 | 7.674 | 99.5 | 6.1752 | 62 | 36.9761 | 33.293 | 97.4622 | 95.7804 | 0.2342
700-62-36-7-99,5 | 700 | 62 | 36 | 7 | 26.7476 | 917.1091 | 698.9973 | 61.9 | 37.242 | 1.0668 | 36.6292 | -10.0133 | 62 | 41 | 8.953 | 99.5 | 7.1881 | 62 | 36.9951 | 34.6339 | 97.6857 | 96.0118 | 0.27258
700-62-36-8-99,5 | 700 | 62 | 36 | 8 | 26.7476 | 917.1091 | 698.9675 | 61.9 | 37.2728 | 1.0254 | 35.209 | -10.4535 | 62 | 41 | 10.232 | 99.5 | 8.2008 | 62 | 37.0077 | 35.9543 | 97.8549 | 96.1666 | 0.31101
700-62-36-9-99,5 | 700 | 62 | 36 | 9 | 26.7476 | 917.1091 | 698.9381 | 61.9 | 37.3052 | 0.99666 | 34.2253 | -10.7682 | 62 | 41 | 11.511 | 99.5 | 9.2134 | 62 | 37.0201 | 37.262 | 97.9875 | 96.2738 | 0.3495
700-62-36-10-99,5 | 700 | 62 | 36 | 10 | 26.7476 | 917.1091 | 698.9089 | 61.9 | 37.3359 | 0.97602 | 33.5176 | -10.9998 | 62 | 41 | 12.79 | 99.5 | 10.226 | 62 | 37.0327 | 38.5616 | 98.0942 | 96.351 | 0.38802
700-62-38-1-99,5 | 700 | 62 | 38 | 1 | 29.7374 | 1019.6266 | 699.2261 | 61.9 | 38.9663 | 6.0256 | 206.8337 | 10.5991 | 62 | 43 | 1.279 | 99.5 | 1.1007 | 62 | 38.6599 | 24.9907 | 90.7484 | 79.7372 | 0.042173
700-62-38-2-99,5 | 700 | 62 | 38 | 2 | 29.7374 | 1019.6266 | 699.1038 | 61.9 | 39.1199 | 3.0867 | 105.9718 | 2.2963 | 62 | 43 | 2.558 | 99.5 | 2.1259 | 62 | 38.8537 | 29.2086 | 94.2106 | 89.6201 | 0.075045
700-62-38-3-99,5 | 700 | 62 | 38 | 3 | 29.7374 | 1019.6266 | 699.0439 | 61.9 | 39.1922 | 2.1224 | 72.8724 | -2.1516 | 62 | 43 | 3.837 | 99.5 | 3.1437 | 62 | 38.9468 | 31.4519 | 95.6589 | 92.8628 | 0.10864
700-62-38-4-99,5 | 700 | 62 | 38 | 4 | 29.7374 | 1019.6266 | 699.0011 | 61.9 | 39.243 | 1.6936 | 58.1516 | -4.7739 | 62 | 43 | 5.116 | 99.5 | 4.1591 | 62 | 39.003 | 33.1598 | 96.4487 | 94.3049 | 0.14263
700-62-38-5-99,5 | 700 | 62 | 38 | 5 | 29.7374 | 1019.6266 | 698.9648 | 61.9 | 39.2855 | 1.4676 | 50.3942 | -6.4155 | 62 | 43 | 6.395 | 99.5 | 5.1734 | 62 | 39.0444 | 34.6648 | 96.944 | 95.0649 | 0.17687
700-62-38-6-99,5 | 700 | 62 | 38 | 6 | 29.7374 | 1019.6266 | 698.9315 | 61.9 | 39.3179 | 1.3341 | 45.8134 | -7.4989 | 62 | 43 | 7.674 | 99.5 | 6.1871 | 62 | 39.0697 | 36.0772 | 97.2828 | 95.5137 | 0.21124
700-62-38-7-99,5 | 700 | 62 | 38 | 7 | 29.7374 | 1019.6266 | 698.8997 | 61.9 | 39.3527 | 1.2496 | 42.913 | -8.238 | 62 | 43 | 8.953 | 99.5 | 7.2004 | 62 | 39.0895 | 37.4407 | 97.5289 | 95.7979 | 0.24572
700-62-38-8-99,5 | 700 | 62 | 38 | 8 | 29.7374 | 1019.6266 | 698.8688 | 61.9 | 39.3829 | 1.1927 | 40.9596 | -8.7624 | 62 | 43 | 10.232 | 99.5 | 8.2135 | 62 | 39.1046 | 38.7767 | 97.7157 | 95.9894 | 0.28026
700-62-38-9-99,5 | 700 | 62 | 38 | 9 | 29.7374 | 1019.6266 | 698.8385 | 61.9 | 39.4147 | 1.1529 | 39.5974 | -9.1421 | 62 | 43 | 11.511 | 99.5 | 9.2265 | 62 | 39.1208 | 40.0954 | 97.8621 | 96.1229 | 0.31486
700-62-38-10-99,5 | 700 | 62 | 38 | 10 | 29.7374 | 1019.6266 | 698.8086 | 61.9 | 39.4441 | 1.1241 | 38.6081 | -9.4254 | 62 | 43 | 12.79 | 99.5 | 10.2393 | 62 | 39.1342 | 41.4032 | 97.98 | 96.2199 | 0.34949
700-62-40-1-99,5 | 700 | 62 | 40 | 1 | 33.0119 | 1131.8939 | 699.1735 | 61.9 | 41.0417 | 7.4352 | 255.2375 | 13.8983 | 62 | 45 | 1.279 | 99.5 | 1.1078 | 62 | 40.6952 | 26.8557 | 90.1459 | 77.4772 | 0.039098
700-62-40-2-99,5 | 700 | 62 | 40 | 2 | 33.0119 | 1131.8939 | 699.0304 | 61.9 | 41.2205 | 3.8521 | 132.2634 | 4.9872 | 62 | 45 | 2.558 | 99.5 | 2.1354 | 62 | 40.9121 | 31.7178 | 93.7705 | 88.3312 | 0.068588
700-62-40-3-99,5 | 700 | 62 | 40 | 3 | 33.0119 | 1131.8939 | 698.9616 | 61.9 | 41.3036 | 2.6233 | 90.081 | 0.35157 | 62 | 45 | 3.837 | 99.5 | 3.1546 | 62 | 41.0232 | 34.2256 | 95.3222 | 92.0535 | 0.098721
700-62-40-4-99,5 | 700 | 62 | 40 | 4 | 33.0119 | 1131.8939 | 698.9141 | 61.9 | 41.3599 | 2.0632 | 70.852 | -2.4807 | 62 | 45 | 5.116 | 99.5 | 4.1708 | 62 | 41.0893 | 36.0647 | 96.1781 | 93.7502 | 0.12925
700-62-40-5-99,5 | 700 | 62 | 40 | 5 | 33.0119 | 1131.8939 | 698.8749 | 61.9 | 41.3999 | 1.7627 | 60.5369 | -4.3098 | 62 | 45 | 6.395 | 99.5 | 5.1857 | 62 | 41.1312 | 37.6442 | 96.7182 | 94.6604 | 0.16
700-62-40-6-99,5 | 700 | 62 | 40 | 6 | 33.0119 | 1131.8939 | 698.8395 | 61.9 | 41.4362 | 1.5842 | 54.4083 | -5.5388 | 62 | 45 | 7.674 | 99.5 | 6.2 | 62 | 41.1651 | 39.1017 | 97.0892 | 95.2012 | 0.19091
700-62-40-7-99,5 | 700 | 62 | 40 | 7 | 33.0119 | 1131.8939 | 698.8063 | 61.9 | 41.4722 | 1.47 | 50.4888 | -6.3941 | 62 | 45 | 8.953 | 99.5 | 7.2137 | 62 | 41.1908 | 40.4949 | 97.3595 | 95.5471 | 0.22193
700-62-40-8-99,5 | 700 | 62 | 40 | 8 | 33.0119 | 1131.8939 | 698.7743 | 61.9 | 41.5032 | 1.3926 | 47.833 | -7.0093 | 62 | 45 | 10.232 | 99.5 | 8.2272 | 62 | 41.213 | 41.8513 | 97.5649 | 95.7815 | 0.25301
700-62-40-9-99,5 | 700 | 62 | 40 | 9 | 33.0119 | 1131.8939 | 698.743 | 61.9 | 41.5335 | 1.338 | 45.96 | -7.4625 | 62 | 45 | 11.511 | 99.5 | 9.2405 | 62 | 41.2296 | 43.1849 | 97.7263 | 95.9469 | 0.28415
700-62-40-10-99,5 | 700 | 62 | 40 | 10 | 33.0119 | 1131.8939 | 698.7122 | 61.9 | 41.5631 | 1.2983 | 44.5961 | -7.8035 | 62 | 45 | 12.79 | 99.5 | 10.2536 | 62 | 41.2443 | 44.5036 | 97.8563 | 96.0673 | 0.31532
700-62-42-1-99,5 | 700 | 62 | 42 | 1 | 36.5922 | 1254.6642 | 699.1066 | 61.9 | 43.1185 | 9.1089 | 312.7229 | 16.5272 | 62 | 47 | 1.279 | 99.5 | 1.115 | 62 | 42.7252 | 28.7623 | 89.5381 | 75.107 | 0.036386
700-62-42-2-99,5 | 700 | 62 | 42 | 2 | 36.5922 | 1254.6642 | 698.9398 | 61.9 | 43.328 | 4.7933 | 164.5991 | 7.6864 | 62 | 47 | 2.558 | 99.5 | 2.1455 | 62 | 42.9757 | 34.357 | 93.3124 | 86.9009 | 0.062895
700-62-42-3-99,5 | 700 | 62 | 42 | 3 | 36.5922 | 1254.6642 | 698.8603 | 61.9 | 43.4227 | 3.2452 | 111.4505 | 2.9046 | 62 | 47 | 3.837 | 99.5 | 3.1661 | 62 | 43.0992 | 37.184 | 94.966 | 91.1316 | 0.089963
700-62-42-4-99,5 | 700 | 62 | 42 | 4 | 36.5922 | 1254.6642 | 698.8071 | 61.9 | 43.4812 | 2.5212 | 86.595 | -0.11734 | 62 | 47 | 5.116 | 99.5 | 4.1833 | 62 | 43.1777 | 39.187 | 95.8893 | 93.1099 | 0.1174
700-62-42-5-99,5 | 700 | 62 | 42 | 5 | 36.5922 | 1254.6642 | 698.7643 | 61.9 | 43.5276 | 2.1273 | 73.0678 | -2.1202 | 62 | 47 | 6.395 | 99.5 | 5.1989 | 62 | 43.2309 | 40.8599 | 96.4761 | 94.1866 | 0.14507
700-62-42-6-99,5 | 700 | 62 | 42 | 6 | 36.5922 | 1254.6642 | 698.7266 | 61.9 | 43.5651 | 1.8901 | 64.9258 | -3.4986 | 62 | 47 | 7.674 | 99.5 | 6.2137 | 62 | 43.272 | 42.3761 | 96.881 | 94.8347 | 0.1729
700-62-42-7-99,5 | 700 | 62 | 42 | 7 | 36.5922 | 1254.6642 | 698.6916 | 61.9 | 43.5984 | 1.7367 | 59.6578 | -4.4787 | 62 | 47 | 8.953 | 99.5 | 7.2279 | 62 | 43.2983 | 43.8085 | 97.1768 | 95.254 | 0.20083
700-62-42-8-99,5 | 700 | 62 | 42 | 8 | 36.5922 | 1254.6642 | 698.6582 | 61.9 | 43.6321 | 1.6325 | 56.082 | -5.1908 | 62 | 47 | 10.232 | 99.5 | 8.2418 | 62 | 43.3259 | 45.1917 | 97.4022 | 95.5387 | 0.22883
700-62-42-9-99,5 | 700 | 62 | 42 | 9 | 36.5922 | 1254.6642 | 698.6257 | 61.9 | 43.6622 | 1.5583 | 53.537 | -5.7238 | 62 | 47 | 11.511 | 99.5 | 9.2555 | 62 | 43.3449 | 46.5448 | 97.5795 | 95.7413 | 0.25689
700-62-42-10-99,5 | 700 | 62 | 42 | 10 | 36.5922 | 1254.6642 | 698.5939 | 61.9 | 43.6912 | 1.504 | 51.6723 | -6.1294 | 62 | 47 | 12.79 | 99.5 | 10.2689 | 62 | 43.3616 | 47.8782 | 97.7226 | 95.8899 | 0.285
700-62-44-1-99,5 | 700 | 62 | 44 | 1 | 40.5028 | 1388.7337 | 699.053 | 61.9 | 45.1975 | 11.0843 | 380.5702 | 16.5272 | 62 | 49 | 1.279 | 99.5 | 1.1224 | 62 | 44.759 | 30.6975 | 88.9293 | 72.6333 | 0.033992
700-62-44-2-99,5 | 700 | 62 | 44 | 2 | 40.5028 | 1388.7337 | 698.8595 | 61.9 | 45.4346 | 5.9398 | 203.9941 | 10.385 | 62 | 49 | 2.558 | 99.5 | 2.156 | 62 | 45.0339 | 37.121 | 92.8375 | 85.3349 | 0.057865
700-62-44-3-99,5 | 700 | 62 | 44 | 3 | 40.5028 | 1388.7337 | 698.7675 | 61.9 | 45.5468 | 4.0142 | 137.8801 | 5.4971 | 62 | 49 | 3.837 | 99.5 | 3.1782 | 62 | 45.1823 | 40.3256 | 94.591 | 90.0891 | 0.082217
700-62-44-4-99,5 | 700 | 62 | 44 | 4 | 40.5028 | 1388.7337 | 698.7073 | 61.9 | 45.6139 | 3.089 | 106.1119 | 2.3123 | 62 | 49 | 5.116 | 99.5 | 4.1965 | 62 | 45.2708 | 42.5297 | 95.5823 | 92.3733 | 0.10691
700-62-44-5-99,5 | 700 | 62 | 44 | 5 | 40.5028 | 1388.7337 | 698.6603 | 61.9 | 45.6638 | 2.5768 | 88.5234 | 0.14423 | 62 | 49 | 6.395 | 99.5 | 5.2129 | 62 | 45.3322 | 44.3209 | 96.2173 | 93.6379 | 0.13184
700-62-44-6-99,5 | 700 | 62 | 44 | 6 | 40.5028 | 1388.7337 | 698.6196 | 61.9 | 45.7011 | 2.2645 | 77.7979 | -1.3834 | 62 | 49 | 7.674 | 99.5 | 6.2283 | 62 | 45.3767 | 45.9123 | 96.6576 | 94.409 | 0.15691
700-62-44-7-99,5 | 700 | 62 | 44 | 7 | 40.5028 | 1388.7337 | 698.5825 | 61.9 | 45.7359 | 2.061 | 70.8111 | -2.4873 | 62 | 49 | 8.953 | 99.5 | 7.2431 | 62 | 45.4113 | 47.3947 | 96.9804 | 94.9114 | 0.18209
700-62-44-8-99,5 | 700 | 62 | 44 | 8 | 40.5028 | 1388.7337 | 698.5474 | 61.9 | 45.7716 | 1.9217 | 66.0295 | -3.3026 | 62 | 49 | 10.232 | 99.5 | 8.2575 | 62 | 45.4405 | 48.813 | 97.2269 | 95.2553 | 0.20736
700-62-44-9-99,5 | 700 | 62 | 44 | 9 | 40.5028 | 1388.7337 | 698.5136 | 61.9 | 45.8012 | 1.8219 | 62.6035 | -3.9211 | 62 | 49 | 11.511 | 99.5 | 9.2715 | 62 | 45.4631 | 50.1918 | 97.4212 | 95.5017 | 0.23267
700-62-44-10-99,5 | 700 | 62 | 44 | 10 | 40.5028 | 1388.7337 | 698.4806 | 61.9 | 45.8291 | 1.7485 | 60.0815 | -4.3969 | 62 | 49 | 12.79 | 99.5 | 10.2854 | 62 | 45.4875 | 51.5443 | 97.5782 | 95.6831 | 0.25804
700-62-46-1-99,5 | 700 | 62 | 46 | 1 | 44.7665 | 1534.9434 | 698.9832 | 61.9 | 47.2736 | 13.3889 | 459.7436 | 16.5272 | 62 | 51 | 1.279 | 99.5 | 1.1299 | 62 | 46.7841 | 32.6566 | 88.3212 | 70.0917 | 0.03187
700-62-46-2-99,5 | 700 | 62 | 46 | 2 | 44.7665 | 1534.9434 | 698.7603 | 61.9 | 47.5525 | 7.3297 | 251.7632 | 13.6806 | 62 | 51 | 2.558 | 99.5 | 2.1669 | 62 | 47.098 | 39.9949 | 92.3488 | 83.6269 | 0.053423
700-62-46-3-99,5 | 700 | 62 | 46 | 3 | 44.7665 | 1534.9434 | 698.6537 | 61.9 | 47.6786 | 4.9584 | 170.34 | 8.1135 | 62 | 51 | 3.837 | 99.5 | 3.191 | 62 | 47.2611 | 43.6451 | 94.1981 | 88.9239 | 0.075361
700-62-46-4-99,5 | 700 | 62 | 46 | 4 | 44.7665 | 1534.9434 | 698.5852 | 61.9 | 47.7547 | 3.7898 | 130.2065 | 4.7955 | 62 | 51 | 5.116 | 99.5 | 4.2105 | 62 | 47.3658 | 46.0927 | 95.2577 | 91.5343 | 0.097616
700-62-46-5-99,5 | 700 | 62 | 46 | 5 | 44.7665 | 1534.9434 | 698.533 | 61.9 | 47.8066 | 3.1308 | 107.5721 | 2.4771 | 62 | 51 | 6.395 | 99.5 | 5.2278 | 62 | 47.4384 | 48.0308 | 95.9418 | 93.0065 | 0.12009
700-62-46-6-99,5 | 700 | 62 | 46 | 6 | 44.7665 | 1534.9434 | 698.4888 | 61.9 | 47.8501 | 2.7247 | 93.6261 | 0.81167 | 62 | 51 | 7.674 | 99.5 | 6.2439 | 62 | 47.495 | 49.7158 | 96.4189 | 93.9135 | 0.14271
700-62-46-7-99,5 | 700 | 62 | 46 | 7 | 44.7665 | 1534.9434 | 698.449 | 61.9 | 47.8861 | 2.457 | 84.4309 | -0.41722 | 62 | 51 | 8.953 | 99.5 | 7.2593 | 62 | 47.5345 | 51.2625 | 96.7699 | 94.5116 | 0.16545
700-62-46-8-99,5 | 700 | 62 | 46 | 8 | 44.7665 | 1534.9434 | 698.4119 | 61.9 | 47.9209 | 2.2722 | 78.0864 | -1.3397 | 62 | 51 | 10.232 | 99.5 | 8.2742 | 62 | 47.57 | 52.7263 | 97.0387 | 94.9243 | 0.18826
700-62-46-9-99,5 | 700 | 62 | 46 | 9 | 44.7665 | 1534.9434 | 698.3765 | 61.9 | 47.951 | 2.139 | 73.5107 | -2.0491 | 62 | 51 | 11.511 | 99.5 | 9.2887 | 62 | 47.5923 | 54.1385 | 97.251 | 95.222 | 0.21113
700-62-46-10-99,5 | 700 | 62 | 46 | 10 | 44.7665 | 1534.9434 | 698.3422 | 61.9 | 47.9784 | 2.0403 | 70.1243 | -2.6011 | 62 | 51 | 12.79 | 99.5 | 10.3029 | 62 | 47.6181 | 55.5162 | 97.4228 | 95.4423 | 0.23405
700-62-48-1-99,5 | 700 | 62 | 48 | 1 | 49.4113 | 1694.1802 | 698.9299 | 61.9 | 49.3539 | 16.0672 | 551.752 | 16.5272 | 62 | 53 | 1.279 | 99.5 | 1.1375 | 62 | 48.8114 | 34.6231 | 87.7188 | 67.4827 | 0.02999
700-62-48-2-99,5 | 700 | 62 | 48 | 2 | 49.4113 | 1694.1802 | 698.6746 | 61.9 | 49.6696 | 8.9963 | 309.0469 | 16.5272 | 62 | 53 | 2.558 | 99.5 | 2.1782 | 62 | 49.1564 | 42.973 | 91.8479 | 81.7931 | 0.049487
700-62-48-3-99,5 | 700 | 62 | 48 | 3 | 49.4113 | 1694.1802 | 698.5512 | 61.9 | 49.8159 | 6.1117 | 209.9911 | 10.8342 | 62 | 53 | 3.837 | 99.5 | 3.2044 | 62 | 49.3419 | 47.1366 | 93.7887 | 87.631 | 0.069285
700-62-48-4-99,5 | 700 | 62 | 48 | 4 | 49.4113 | 1694.1802 | 698.4728 | 61.9 | 49.9021 | 4.6513 | 159.8317 | 7.3212 | 62 | 53 | 5.116 | 99.5 | 4.2253 | 62 | 49.4624 | 49.876 | 94.9157 | 90.5865 | 0.089366
700-62-48-5-99,5 | 700 | 62 | 48 | 5 | 49.4113 | 1694.1802 | 698.4143 | 61.9 | 49.9642 | 3.8134 | 131.0506 | 4.8746 | 62 | 53 | 6.395 | 99.5 | 5.2436 | 62 | 49.5476 | 51.9929 | 95.6497 | 92.2823 | 0.10965
700-62-48-6-99,5 | 700 | 62 | 48 | 6 | 49.4113 | 1694.1802 | 698.3658 | 61.9 | 50.0083 | 3.289 | 113.0363 | 3.0756 | 62 | 53 | 7.674 | 99.5 | 6.2605 | 62 | 49.6097 | 53.7963 | 96.1644 | 93.3436 | 0.13009
700-62-48-7-99,5 | 700 | 62 | 48 | 7 | 49.4113 | 1694.1802 | 698.3229 | 61.9 | 50.045 | 2.9404 | 101.0606 | 1.7261 | 62 | 53 | 8.953 | 99.5 | 7.2765 | 62 | 49.6598 | 55.4239 | 96.5448 | 94.0492 | 0.15063
700-62-48-8-99,5 | 700 | 62 | 48 | 8 | 49.4113 | 1694.1802 | 698.2834 | 61.9 | 50.0771 | 2.697 | 92.7003 | 0.69323 | 62 | 53 | 10.232 | 99.5 | 8.292 | 62 | 49.6949 | 56.9463 | 96.837 | 94.5418 | 0.17125
700-62-48-9-99,5 | 700 | 62 | 48 | 9 | 49.4113 | 1694.1802 | 698.2461 | 61.9 | 50.1113 | 2.5216 | 86.6778 | -0.10578 | 62 | 53 | 11.511 | 99.5 | 9.307 | 62 | 49.7281 | 58.4007 | 97.0682 | 94.8967 | 0.19194
700-62-48-10-99,5 | 700 | 62 | 48 | 10 | 49.4113 | 1694.1802 | 698.2102 | 61.9 | 50.1392 | 2.3904 | 82.1721 | -0.73793 | 62 | 53 | 12.79 | 99.5 | 10.3217 | 62 | 49.7543 | 59.8109 | 97.2557 | 95.1622 | 0.21267
700-62-50-1-99,5 | 700 | 62 | 50 | 1 | 54.462 | 1867.3786 | 698.8586 | 61.9 | 51.4309 | 19.1501 | 657.6872 | 16.5272 | 62 | 55 | 1.279 | 99.5 | 1.1451 | 62 | 50.8362 | 36.5909 | 87.1239 | 64.8376 | 0.028319
700-62-50-2-99,5 | 700 | 62 | 50 | 2 | 54.462 | 1867.3786 | 698.5681 | 61.9 | 51.7923 | 10.9815 | 377.3026 | 16.5272 | 62 | 55 | 2.558 | 99.5 | 2.1898 | 62 | 51.2143 | 46.0385 | 91.338 | 79.8364 | 0.045998
700-62-50-3-99,5 | 700 | 62 | 50 | 3 | 54.462 | 1867.3786 | 698.4256 | 61.9 | 51.9586 | 7.5105 | 258.0969 | 14.0751 | 62 | 55 | 3.837 | 99.5 | 3.2183 | 62 | 51.4247 | 50.7885 | 93.3644 | 86.2097 | 0.063896
700-62-50-4-99,5 | 700 | 62 | 50 | 4 | 54.462 | 1867.3786 | 698.3358 | 61.9 | 52.0588 | 5.7058 | 196.1043 | 9.8797 | 62 | 55 | 5.116 | 99.5 | 4.2408 | 62 | 51.5618 | 53.8722 | 94.5573 | 89.5234 | 0.082041
700-62-50-5-99,5 | 700 | 62 | 50 | 5 | 54.462 | 1867.3786 | 698.2697 | 61.9 | 52.1245 | 4.6499 | 159.8282 | 7.321 | 62 | 55 | 6.395 | 99.5 | 5.2603 | 62 | 51.6591 | 56.2071 | 95.3412 | 91.4622 | 0.10038
700-62-50-6-99,5 | 700 | 62 | 50 | 6 | 54.462 | 1867.3786 | 698.2161 | 61.9 | 52.1729 | 3.9804 | 136.8288 | 5.4033 | 62 | 55 | 7.674 | 99.5 | 6.2781 | 62 | 51.7315 | 58.1555 | 95.8945 | 92.6914 | 0.11886
700-62-50-7-99,5 | 700 | 62 | 50 | 7 | 54.462 | 1867.3786 | 698.1694 | 61.9 | 52.216 | 3.5311 | 121.3922 | 3.9408 | 62 | 55 | 8.953 | 99.5 | 7.2948 | 62 | 51.7876 | 59.8838 | 96.3051 | 93.5163 | 0.13744
700-62-50-8-99,5 | 700 | 62 | 50 | 8 | 54.462 | 1867.3786 | 698.127 | 61.9 | 52.2527 | 3.2156 | 110.5527 | 2.807 | 62 | 55 | 10.232 | 99.5 | 8.3109 | 62 | 51.8384 | 61.4783 | 96.6216 | 94.0956 | 0.15611
700-62-50-9-99,5 | 700 | 62 | 50 | 9 | 54.462 | 1867.3786 | 698.0874 | 61.9 | 52.2788 | 2.9841 | 102.5992 | 1.9076 | 62 | 55 | 11.511 | 99.5 | 9.3265 | 62 | 51.8687 | 62.9888 | 96.8727 | 94.5207 | 0.17483
700-62-50-10-99,5 | 700 | 62 | 50 | 10 | 54.462 | 1867.3786 | 698.0496 | 61.9 | 52.3103 | 2.812 | 96.6865 | 1.1961 | 62 | 55 | 12.79 | 99.5 | 10.3417 | 62 | 51.9045 | 64.44 | 97.0768 | 94.8368 | 0.19361
700-64-10-1-99,5 | 700 | 64 | 10 | 1 | 5.6635 | 194.1888 | 699.8064 | 63.9 | 10.2101 | 0.2198 | 7.5385 | -26.4584 | 64 | 15 | 1.279 | 99.5 | 1.031 | 64 | 10.2046 | 6.7227 | 97.1253 | 96.119 | 0.1837
700-64-10-2-99,5 | 700 | 64 | 10 | 2 | 5.6635 | 194.1888 | 699.7823 | 63.9 | 10.2495 | 0.17411 | 5.9717 | -28.7697 | 64 | 15 | 2.558 | 99.5 | 2.0412 | 64 | 10.2184 | 8.0474 | 98.1281 | 96.9258 | 0.36434
700-64-10-3-99,5 | 700 | 64 | 10 | 3 | 5.6635 | 194.1888 | 699.7594 | 63.9 | 10.2851 | 0.1649 | 5.6561 | -29.3033 | 64 | 15 | 3.837 | 99.5 | 3.051 | 64 | 10.2226 | 9.3356 | 98.4716 | 97.0883 | 0.54559
700-64-10-4-99,5 | 700 | 64 | 10 | 4 | 5.6635 | 194.1888 | 699.7367 | 63.9 | 10.3203 | 0.16178 | 5.5492 | -29.4902 | 64 | 15 | 5.116 | 99.5 | 4.0606 | 64 | 10.2272 | 10.6177 | 98.6449 | 97.1434 | 0.72705
700-64-10-5-99,5 | 700 | 64 | 10 | 5 | 5.6635 | 194.1888 | 699.7141 | 63.9 | 10.3557 | 0.16051 | 5.5057 | -29.5673 | 64 | 15 | 6.395 | 99.5 | 5.0702 | 64 | 10.2298 | 11.898 | 98.7493 | 97.1659 | 0.9086
700-64-10-6-99,5 | 700 | 64 | 10 | 6 | 5.6635 | 194.1888 | 699.6914 | 63.9 | 10.3911 | 0.15998 | 5.4877 | -29.5993 | 64 | 15 | 7.674 | 99.5 | 6.0798 | 64 | 10.2339 | 13.1775 | 98.8191 | 97.1753 | 1.0902
700-64-10-7-99,5 | 700 | 64 | 10 | 7 | 5.6635 | 194.1888 | 699.6688 | 63.9 | 10.4263 | 0.1598 | 5.4819 | -29.6095 | 64 | 15 | 8.953 | 99.5 | 7.0893 | 64 | 10.2369 | 14.4567 | 98.869 | 97.1783 | 1.2719
700-64-10-8-99,5 | 700 | 64 | 10 | 8 | 5.6635 | 194.1888 | 699.6462 | 63.9 | 10.4618 | 0.15983 | 5.4829 | -29.6095 | 64 | 15 | 10.232 | 99.5 | 8.0989 | 64 | 10.2405 | 15.7356 | 98.9065 | 97.1779 | 1.4536
700-64-10-9-99,5 | 700 | 64 | 10 | 9 | 5.6635 | 194.1888 | 699.6236 | 63.9 | 10.4969 | 0.15996 | 5.4876 | -29.6078 | 64 | 15 | 11.511 | 99.5 | 9.1084 | 64 | 10.2459 | 17.0145 | 98.9356 | 97.1756 | 1.6353
700-64-10-10-99,5 | 700 | 64 | 10 | 10 | 5.6635 | 194.1888 | 699.601 | 63.9 | 10.532 | 0.16017 | 5.4948 | -29.5864 | 64 | 15 | 12.79 | 99.5 | 10.1179 | 64 | 10.2503 | 18.2933 | 98.959 | 97.172 | 1.8171
700-64-12-1-99,5 | 700 | 64 | 12 | 1 | 6.4413 | 220.8583 | 699.7831 | 63.9 | 12.2393 | 0.27286 | 9.3587 | -24.2825 | 64 | 17 | 1.279 | 99.5 | 1.034 | 64 | 12.2248 | 7.4475 | 96.8515 | 95.7639 | 0.16212
700-64-12-2-99,5 | 700 | 64 | 12 | 2 | 6.4413 | 220.8583 | 699.7579 | 63.9 | 12.2823 | 0.20644 | 7.0809 | -27.0857 | 64 | 17 | 2.558 | 99.5 | 2.0446 | 64 | 12.2457 | 8.7929 | 97.98 | 96.795 | 0.32078
700-64-12-3-99,5 | 700 | 64 | 12 | 3 | 6.4413 | 220.8583 | 699.7344 | 63.9 | 12.3163 | 0.19269 | 6.6093 | -27.7705 | 64 | 17 | 3.837 | 99.5 | 3.0547 | 64 | 12.2513 | 10.0856 | 98.3688 | 97.0086 | 0.48011
700-64-12-4-99,5 | 700 | 64 | 12 | 4 | 6.4413 | 220.8583 | 699.7111 | 63.9 | 12.351 | 0.18791 | 6.4455 | -28.019 | 64 | 17 | 5.116 | 99.5 | 4.0646 | 64 | 12.255 | 11.3694 | 98.5652 | 97.0828 | 0.63965
700-64-12-5-99,5 | 700 | 64 | 12 | 5 | 6.4413 | 220.8583 | 699.688 | 63.9 | 12.3865 | 0.18587 | 6.3759 | -28.1264 | 64 | 17 | 6.395 | 99.5 | 5.0744 | 64 | 12.2594 | 12.6504 | 98.6837 | 97.1144 | 0.7993
700-64-12-6-99,5 | 700 | 64 | 12 | 6 | 6.4413 | 220.8583 | 699.6648 | 63.9 | 12.4218 | 0.18494 | 6.3441 | -28.1758 | 64 | 17 | 7.674 | 99.5 | 6.0842 | 64 | 12.263 | 13.9304 | 98.7629 | 97.1289 | 0.95902
700-64-12-7-99,5 | 700 | 64 | 12 | 7 | 6.4413 | 220.8583 | 699.6417 | 63.9 | 12.457 | 0.18454 | 6.3306 | -28.1968 | 64 | 17 | 8.953 | 99.5 | 7.094 | 64 | 12.2672 | 15.2098 | 98.8196 | 97.1351 | 1.1188
700-64-12-8-99,5 | 700 | 64 | 12 | 8 | 6.4413 | 220.8583 | 699.6186 | 63.9 | 12.4921 | 0.18443 | 6.327 | -28.1968 | 64 | 17 | 10.232 | 99.5 | 8.1037 | 64 | 12.2712 | 16.4889 | 98.8621 | 97.1368 | 1.2786
700-64-12-9-99,5 | 700 | 64 | 12 | 9 | 6.4413 | 220.8583 | 699.5956 | 63.9 | 12.5271 | 0.18448 | 6.3292 | -28.2024 | 64 | 17 | 11.511 | 99.5 | 9.1135 | 64 | 12.276 | 17.7678 | 98.8953 | 97.1359 | 1.4384
700-64-12-10-99,5 | 700 | 64 | 12 | 10 | 6.4413 | 220.8583 | 699.5725 | 63.9 | 12.5626 | 0.18465 | 6.3352 | -28.1989 | 64 | 17 | 12.79 | 99.5 | 10.1232 | 64 | 12.2794 | 19.0466 | 98.9218 | 97.1333 | 1.5983
700-64-14-1-99,5 | 700 | 64 | 14 | 1 | 7.3115 | 250.696 | 699.7575 | 63.9 | 14.2742 | 0.34131 | 11.7067 | -21.9953 | 64 | 19 | 1.279 | 99.5 | 1.0372 | 64 | 14.2521 | 8.2492 | 96.5511 | 95.3319 | 0.14347
700-64-14-2-99,5 | 700 | 64 | 14 | 2 | 7.3115 | 250.696 | 699.7308 | 63.9 | 14.315 | 0.24571 | 8.428 | -25.3431 | 64 | 19 | 2.558 | 99.5 | 2.0483 | 64 | 14.2729 | 9.6238 | 97.8164 | 96.6394 | 0.28305
700-64-14-3-99,5 | 700 | 64 | 14 | 3 | 7.3115 | 250.696 | 699.7065 | 63.9 | 14.3501 | 0.22545 | 7.7335 | -26.2072 | 64 | 19 | 3.837 | 99.5 | 3.0587 | 64 | 14.2804 | 10.9231 | 98.2551 | 96.9165 | 0.42337
700-64-14-4-99,5 | 700 | 64 | 14 | 4 | 7.3115 | 250.696 | 699.6827 | 63.9 | 14.3845 | 0.21826 | 7.4869 | -26.5316 | 64 | 19 | 5.116 | 99.5 | 4.0689 | 64 | 14.2857 | 12.2093 | 98.4773 | 97.0149 | 0.56391
700-64-14-5-99,5 | 700 | 64 | 14 | 5 | 7.3115 | 250.696 | 699.659 | 63.9 | 14.4201 | 0.21509 | 7.3785 | -26.6772 | 64 | 19 | 6.395 | 99.5 | 5.0789 | 64 | 14.29 | 13.4914 | 98.6113 | 97.0582 | 0.70458
700-64-14-6-99,5 | 700 | 64 | 14 | 6 | 7.3115 | 250.696 | 699.6354 | 63.9 | 14.4554 | 0.21356 | 7.3262 | -26.7483 | 64 | 19 | 7.674 | 99.5 | 6.089 | 64 | 14.2942 | 14.772 | 98.701 | 97.0792 | 0.84531
700-64-14-7-99,5 | 700 | 64 | 14 | 7 | 7.3115 | 250.696 | 699.6118 | 63.9 | 14.4907 | 0.21281 | 7.3008 | -26.7829 | 64 | 19 | 8.953 | 99.5 | 7.099 | 64 | 14.2985 | 16.0517 | 98.7652 | 97.0894 | 0.98609
700-64-14-8-99,5 | 700 | 64 | 14 | 8 | 7.3115 | 250.696 | 699.5882 | 63.9 | 14.5263 | 0.21249 | 7.2903 | -26.7973 | 64 | 19 | 10.232 | 99.5 | 8.109 | 64 | 14.3035 | 17.331 | 98.8135 | 97.0937 | 1.1269
700-64-14-9-99,5 | 700 | 64 | 14 | 9 | 7.3115 | 250.696 | 699.5646 | 63.9 | 14.5613 | 0.21242 | 7.2881 | -26.7973 | 64 | 19 | 11.511 | 99.5 | 9.119 | 64 | 14.3082 | 18.6101 | 98.851 | 97.0947 | 1.2678
700-64-14-10-99,5 | 700 | 64 | 14 | 10 | 7.3115 | 250.696 | 699.541 | 63.9 | 14.5963 | 0.21251 | 7.2912 | -26.8003 | 64 | 19 | 12.79 | 99.5 | 10.129 | 64 | 14.313 | 19.889 | 98.8811 | 97.0935 | 1.4086
700-64-16-1-99,5 | 700 | 64 | 16 | 1 | 8.2833 | 284.016 | 699.7292 | 63.9 | 16.3092 | 0.42968 | 14.7384 | -19.6041 | 64 | 21 | 1.279 | 99.5 | 1.0407 | 64 | 16.2776 | 9.1326 | 96.2231 | 94.8127 | 0.12733
700-64-16-2-99,5 | 700 | 64 | 16 | 2 | 8.2833 | 284.016 | 699.7007 | 63.9 | 16.3511 | 0.29386 | 10.08 | -23.5296 | 64 | 21 | 2.558 | 99.5 | 2.0523 | 64 | 16.3036 | 10.5474 | 97.636 | 96.4524 | 0.25033
700-64-16-3-99,5 | 700 | 64 | 16 | 3 | 8.2833 | 284.016 | 699.6757 | 63.9 | 16.3892 | 0.26438 | 9.0692 | -24.6037 | 64 | 21 | 3.837 | 99.5 | 3.0631 | 64 | 16.3159 | 11.8559 | 98.1297 | 96.8083 | 0.37411
700-64-16-4-99,5 | 700 | 64 | 16 | 4 | 8.2833 | 284.016 | 699.6513 | 63.9 | 16.4239 | 0.2537 | 8.7031 | -25.0206 | 64 | 21 | 5.116 | 99.5 | 4.0735 | 64 | 16.3226 | 13.1456 | 98.3802 | 96.9372 | 0.49816
700-64-16-5-99,5 | 700 | 64 | 16 | 5 | 8.2833 | 284.016 | 699.627 | 63.9 | 16.4585 | 0.24886 | 8.5375 | -25.2144 | 64 | 21 | 6.395 | 99.5 | 5.0839 | 64 | 16.3267 | 14.4294 | 98.5316 | 96.9956 | 0.62232
700-64-16-6-99,5 | 700 | 64 | 16 | 6 | 8.2833 | 284.016 | 699.6029 | 63.9 | 16.4938 | 0.24643 | 8.4545 | -25.3129 | 64 | 21 | 7.674 | 99.5 | 6.0942 | 64 | 16.3315 | 15.7109 | 98.633 | 97.0249 | 0.74656
700-64-16-7-99,5 | 700 | 64 | 16 | 7 | 8.2833 | 284.016 | 699.5788 | 63.9 | 16.5288 | 0.24516 | 8.411 | -25.3649 | 64 | 21 | 8.953 | 99.5 | 7.1044 | 64 | 16.3358 | 16.9911 | 98.7056 | 97.0403 | 0.87085
700-64-16-8-99,5 | 700 | 64 | 16 | 8 | 8.2833 | 284.016 | 699.5547 | 63.9 | 16.5636 | 0.24451 | 8.3889 | -25.3913 | 64 | 21 | 10.232 | 99.5 | 8.1147 | 64 | 16.3399 | 18.2708 | 98.7601 | 97.0482 | 0.99517
700-64-16-9-99,5 | 700 | 64 | 16 | 9 | 8.2833 | 284.016 | 699.5306 | 63.9 | 16.5984 | 0.24423 | 8.3796 | -25.4025 | 64 | 21 | 11.511 | 99.5 | 9.1249 | 64 | 16.345 | 19.5501 | 98.8026 | 97.0516 | 1.1195
700-64-16-10-99,5 | 700 | 64 | 16 | 10 | 8.2833 | 284.016 | 699.5065 | 63.9 | 16.6333 | 0.24418 | 8.3783 | -25.4025 | 64 | 21 | 12.79 | 99.5 | 10.1351 | 64 | 16.3503 | 20.8291 | 98.8366 | 97.0522 | 1.2439
700-64-18-1-99,5 | 700 | 64 | 18 | 1 | 9.3665 | 321.1568 | 699.6983 | 63.9 | 18.3496 | 0.54416 | 18.6661 | -17.1101 | 64 | 23 | 1.279 | 99.5 | 1.0445 | 64 | 18.3083 | 10.1014 | 95.8666 | 94.1904 | 0.11335
700-64-18-2-99,5 | 700 | 64 | 18 | 2 | 9.3665 | 321.1568 | 699.6675 | 63.9 | 18.3951 | 0.35348 | 12.1257 | -21.6331 | 64 | 23 | 2.558 | 99.5 | 2.0567 | 64 | 18.3397 | 11.571 | 97.4376 | 96.2262 | 0.2219
700-64-18-3-99,5 | 700 | 64 | 18 | 3 | 9.3665 | 321.1568 | 699.6416 | 63.9 | 18.429 | 0.31083 | 10.6633 | -22.9552 | 64 | 23 | 3.837 | 99.5 | 3.0678 | 64 | 18.3514 | 12.8927 | 97.9914 | 96.6814 | 0.33128
700-64-18-4-99,5 | 700 | 64 | 18 | 4 | 9.3665 | 321.1568 | 699.6165 | 63.9 | 18.466 | 0.29521 | 10.1278 | -23.482 | 64 | 23 | 5.116 | 99.5 | 4.0786 | 64 | 18.3601 | 14.1873 | 98.2733 | 96.8482 | 0.44095
700-64-18-5-99,5 | 700 | 64 | 18 | 5 | 9.3665 | 321.1568 | 699.5917 | 63.9 | 18.5007 | 0.28799 | 9.8804 | -23.7342 | 64 | 23 | 6.395 | 99.5 | 5.0892 | 64 | 18.3657 | 15.4735 | 98.4439 | 96.9253 | 0.55075
700-64-18-6-99,5 | 700 | 64 | 18 | 6 | 9.3665 | 321.1568 | 699.567 | 63.9 | 18.5346 | 0.28423 | 9.7516 | -23.8678 | 64 | 23 | 7.674 | 99.5 | 6.0998 | 64 | 18.3702 | 16.7563 | 98.5582 | 96.9655 | 0.66063
700-64-18-7-99,5 | 700 | 64 | 18 | 7 | 9.3665 | 321.1568 | 699.5423 | 63.9 | 18.5702 | 0.28219 | 9.6819 | -23.9408 | 64 | 23 | 8.953 | 99.5 | 7.1103 | 64 | 18.3759 | 18.0373 | 98.64 | 96.9873 | 0.77056
700-64-18-8-99,5 | 700 | 64 | 18 | 8 | 9.3665 | 321.1568 | 699.5177 | 63.9 | 18.6047 | 0.28104 | 9.6429 | -23.9819 | 64 | 23 | 10.232 | 99.5 | 8.1208 | 64 | 18.3821 | 19.3175 | 98.7016 | 96.9995 | 0.88053
700-64-18-9-99,5 | 700 | 64 | 18 | 9 | 9.3665 | 321.1568 | 699.4931 | 63.9 | 18.6393 | 0.28044 | 9.6225 | -24.0034 | 64 | 23 | 11.511 | 99.5 | 9.1313 | 64 | 18.3856 | 20.5971 | 98.7495 | 97.006 | 0.99053
700-64-18-10-99,5 | 700 | 64 | 18 | 10 | 9.3665 | 321.1568 | 699.4685 | 63.9 | 18.6737 | 0.28017 | 9.6137 | -24.0034 | 64 | 23 | 12.79 | 99.5 | 10.1417 | 64 | 18.3925 | 21.8763 | 98.7879 | 97.0088 | 1.1006
700-64-20-1-99,5 | 700 | 64 | 20 | 1 | 10.5718 | 362.4826 | 699.6646 | 63.9 | 20.3949 | 0.69217 | 23.7445 | -14.526 | 64 | 25 | 1.279 | 99.5 | 1.0486 | 64 | 20.3381 | 11.1586 | 95.4812 | 93.4526 | 0.10122
700-64-20-2-99,5 | 700 | 64 | 20 | 2 | 10.5718 | 362.4826 | 699.631 | 63.9 | 20.4411 | 0.42767 | 14.6717 | -19.6505 | 64 | 25 | 2.558 | 99.5 | 2.0615 | 64 | 20.3765 | 12.7021 | 97.2201 | 95.9546 | 0.19716
700-64-20-3-99,5 | 700 | 64 | 20 | 3 | 10.5718 | 362.4826 | 699.6039 | 63.9 | 20.4764 | 0.36683 | 12.5848 | -21.2484 | 64 | 25 | 3.837 | 99.5 | 3.073 | 64 | 20.3912 | 14.0419 | 97.8394 | 96.5301 | 0.29397
700-64-20-4-99,5 | 700 | 64 | 20 | 4 | 10.5718 | 362.4826 | 699.5781 | 63.9 | 20.5114 | 0.34412 | 11.8061 | -21.9087 | 64 | 25 | 5.116 | 99.5 | 4.0841 | 64 | 20.4008 | 15.3437 | 98.1557 | 96.7449 | 0.3911
700-64-20-5-99,5 | 700 | 64 | 20 | 5 | 10.5718 | 362.4826 | 699.5526 | 63.9 | 20.5455 | 0.33347 | 11.4413 | -22.2322 | 64 | 25 | 6.395 | 99.5 | 5.095 | 64 | 20.4081 | 16.6333 | 98.3474 | 96.8456 | 0.48836
700-64-20-6-99,5 | 700 | 64 | 20 | 6 | 10.5718 | 362.4826 | 699.5274 | 63.9 | 20.5803 | 0.32784 | 11.2484 | -22.4071 | 64 | 25 | 7.674 | 99.5 | 6.1059 | 64 | 20.4138 | 17.9179 | 98.476 | 96.8989 | 0.58571
700-64-20-7-99,5 | 700 | 64 | 20 | 7 | 10.5718 | 362.4826 | 699.5022 | 63.9 | 20.6156 | 0.32465 | 11.1395 | -22.507 | 64 | 25 | 8.953 | 99.5 | 7.1166 | 64 | 20.4212 | 19.2001 | 98.5681 | 96.9291 | 0.68312
700-64-20-8-99,5 | 700 | 64 | 20 | 8 | 10.5718 | 362.4826 | 699.477 | 63.9 | 20.6495 | 0.32276 | 11.0751 | -22.5666 | 64 | 25 | 10.232 | 99.5 | 8.1274 | 64 | 20.4245 | 20.481 | 98.6374 | 96.9469 | 0.78056
700-64-20-9-99,5 | 700 | 64 | 20 | 9 | 10.5718 | 362.4826 | 699.4519 | 63.9 | 20.6839 | 0.32168 | 11.0382 | -22.6009 | 64 | 25 | 11.511 | 99.5 | 9.1381 | 64 | 20.4299 | 21.7611 | 98.6914 | 96.9572 | 0.87804
700-64-20-10-99,5 | 700 | 64 | 20 | 10 | 10.5718 | 362.4826 | 699.4268 | 63.9 | 20.7184 | 0.32108 | 11.0182 | -22.6194 | 64 | 25 | 12.79 | 99.5 | 10.1488 | 64 | 20.4375 | 23.0407 | 98.7347 | 96.9628 | 0.97554
700-64-22-1-99,5 | 700 | 64 | 22 | 1 | 11.9093 | 408.3417 | 699.628 | 63.9 | 22.4437 | 0.88283 | 30.2862 | -11.8683 | 64 | 27 | 1.279 | 99.5 | 1.053 | 64 | 22.371 | 12.3054 | 95.0678 | 92.5871 | 0.090691
700-64-22-2-99,5 | 700 | 64 | 22 | 2 | 11.9093 | 408.3417 | 699.5908 | 63.9 | 22.4882 | 0.52044 | 17.8551 | -17.5799 | 64 | 27 | 2.558 | 99.5 | 2.0666 | 64 | 22.4134 | 13.9468 | 96.9833 | 95.63 | 0.17561
700-64-22-3-99,5 | 700 | 64 | 22 | 3 | 11.9093 | 408.3417 | 699.5624 | 63.9 | 22.5268 | 0.43464 | 14.9121 | -19.4796 | 64 | 27 | 3.837 | 99.5 | 3.0786 | 64 | 22.4358 | 15.3116 | 97.6736 | 96.3504 | 0.26145
700-64-22-4-99,5 | 700 | 64 | 22 | 4 | 11.9093 | 408.3417 | 699.5358 | 63.9 | 22.5633 | 0.4021 | 13.7962 | -20.2928 | 64 | 27 | 5.116 | 99.5 | 4.09 | 64 | 22.4484 | 16.6231 | 98.0276 | 96.6237 | 0.34761
700-64-22-5-99,5 | 700 | 64 | 22 | 5 | 11.9093 | 408.3417 | 699.5097 | 63.9 | 22.5972 | 0.38661 | 13.2654 | -20.7014 | 64 | 27 | 6.395 | 99.5 | 5.1012 | 64 | 22.4556 | 17.9176 | 98.2425 | 96.7537 | 0.43393
700-64-22-6-99,5 | 700 | 64 | 22 | 6 | 11.9093 | 408.3417 | 699.4838 | 63.9 | 22.6324 | 0.37829 | 12.9804 | -20.927 | 64 | 27 | 7.674 | 99.5 | 6.1123 | 64 | 22.4636 | 19.2049 | 98.3867 | 96.8235 | 0.52034
700-64-22-7-99,5 | 700 | 64 | 22 | 7 | 11.9093 | 408.3417 | 699.4581 | 63.9 | 22.6666 | 0.37345 | 12.8145 | -21.0605 | 64 | 27 | 8.953 | 99.5 | 7.1234 | 64 | 22.4702 | 20.4888 | 98.4902 | 96.8642 | 0.60681
700-64-22-8-99,5 | 700 | 64 | 22 | 8 | 11.9093 | 408.3417 | 699.4324 | 63.9 | 22.7006 | 0.3705 | 12.7139 | -21.1422 | 64 | 27 | 10.232 | 99.5 | 8.1344 | 64 | 22.4739 | 21.7707 | 98.5681 | 96.889 | 0.69332
700-64-22-9-99,5 | 700 | 64 | 22 | 9 | 11.9093 | 408.3417 | 699.4068 | 63.9 | 22.7351 | 0.3687 | 12.6527 | -21.1922 | 64 | 27 | 11.511 | 99.5 | 9.1454 | 64 | 22.4818 | 23.0515 | 98.6288 | 96.9041 | 0.77986
700-64-22-10-99,5 | 700 | 64 | 22 | 10 | 11.9093 | 408.3417 | 699.3812 | 63.9 | 22.769 | 0.3676 | 12.6154 | -21.2228 | 64 | 27 | 12.79 | 99.5 | 10.1563 | 64 | 22.4874 | 24.3316 | 98.6774 | 96.9133 | 0.86643
700-64-24-1-99,5 | 700 | 64 | 24 | 1 | 13.3907 | 459.1361 | 699.5886 | 63.9 | 24.4908 | 1.1266 | 38.6509 | -9.1601 | 64 | 29 | 1.279 | 99.5 | 1.0577 | 64 | 24.3996 | 13.5431 | 94.6266 | 91.5868 | 0.081539
700-64-24-2-99,5 | 700 | 64 | 24 | 2 | 13.3907 | 459.1361 | 699.5469 | 63.9 | 24.5458 | 0.63736 | 21.8679 | -15.4133 | 64 | 29 | 2.558 | 99.5 | 2.0722 | 64 | 24.4581 | 15.3113 | 96.7264 | 95.2403 | 0.15682
700-64-24-3-99,5 | 700 | 64 | 24 | 3 | 13.3907 | 459.1361 | 699.5169 | 63.9 | 24.5849 | 0.51747 | 17.7551 | -17.6395 | 64 | 29 | 3.837 | 99.5 | 3.0846 | 64 | 24.4845 | 16.7102 | 97.4931 | 96.1356 | 0.23304
700-64-24-4-99,5 | 700 | 64 | 24 | 4 | 13.3907 | 459.1361 | 699.4894 | 63.9 | 24.6229 | 0.47131 | 16.1718 | -18.6271 | 64 | 29 | 5.116 | 99.5 | 4.0964 | 64 | 24.5009 | 18.0354 | 97.8881 | 96.4803 | 0.30961
700-64-24-5-99,5 | 700 | 64 | 24 | 5 | 13.3907 | 459.1361 | 699.4626 | 63.9 | 24.6571 | 0.44906 | 15.409 | -19.1355 | 64 | 29 | 6.395 | 99.5 | 5.1079 | 64 | 24.5103 | 19.3366 | 98.1284 | 96.6465 | 0.38635
700-64-24-6-99,5 | 700 | 64 | 24 | 6 | 13.3907 | 459.1361 | 699.4361 | 63.9 | 24.6901 | 0.43687 | 14.9913 | -19.424 | 64 | 29 | 7.674 | 99.5 | 6.1193 | 64 | 24.5159 | 20.6278 | 98.29 | 96.7375 | 0.46318
700-64-24-7-99,5 | 700 | 64 | 24 | 7 | 13.3907 | 459.1361 | 699.4098 | 63.9 | 24.7243 | 0.42969 | 14.7454 | -19.5973 | 64 | 29 | 8.953 | 99.5 | 7.1306 | 64 | 24.5226 | 21.914 | 98.406 | 96.7912 | 0.54008
700-64-24-8-99,5 | 700 | 64 | 24 | 8 | 13.3907 | 459.1361 | 699.3836 | 63.9 | 24.759 | 0.42524 | 14.5935 | -19.7057 | 64 | 29 | 10.232 | 99.5 | 8.1418 | 64 | 24.5308 | 23.1974 | 98.4933 | 96.8243 | 0.61703
700-64-24-9-99,5 | 700 | 64 | 24 | 9 | 13.3907 | 459.1361 | 699.3574 | 63.9 | 24.7927 | 0.42239 | 14.4961 | -19.7757 | 64 | 29 | 11.511 | 99.5 | 9.153 | 64 | 24.5375 | 24.4793 | 98.5613 | 96.8456 | 0.694
700-64-24-10-99,5 | 700 | 64 | 24 | 10 | 13.3907 | 459.1361 | 699.3313 | 63.9 | 24.8261 | 0.42055 | 14.4336 | -19.8209 | 64 | 29 | 12.79 | 99.5 | 10.1642 | 64 | 24.5434 | 25.7601 | 98.6159 | 96.8594 | 0.771
700-64-26-1-99,5 | 700 | 64 | 26 | 1 | 15.0305 | 515.3567 | 699.5514 | 63.9 | 26.5446 | 1.4377 | 49.3269 | -6.4035 | 64 | 31 | 1.279 | 99.5 | 1.0628 | 64 | 26.4335 | 14.8718 | 94.158 | 90.4348 | 0.073569
700-64-26-2-99,5 | 700 | 64 | 26 | 2 | 15.0305 | 515.3567 | 699.5039 | 63.9 | 26.607 | 0.78503 | 26.9362 | -13.1536 | 64 | 31 | 2.558 | 99.5 | 2.0782 | 64 | 26.5049 | 16.8034 | 96.4477 | 94.777 | 0.1404
700-64-26-3-99,5 | 700 | 64 | 26 | 3 | 15.0305 | 515.3567 | 699.472 | 63.9 | 26.6485 | 0.61934 | 21.2518 | -15.7205 | 64 | 31 | 3.837 | 99.5 | 3.0911 | 64 | 26.5367 | 18.2481 | 97.2961 | 95.8794 | 0.20817
700-64-26-4-99,5 | 700 | 64 | 26 | 4 | 15.0305 | 515.3567 | 699.4433 | 63.9 | 26.6871 | 0.55446 | 19.0264 | -16.904 | 64 | 31 | 5.116 | 99.5 | 4.1033 | 64 | 26.5565 | 19.592 | 97.7355 | 96.3111 | 0.27632
700-64-26-5-99,5 | 700 | 64 | 26 | 5 | 15.0305 | 515.3567 | 699.4157 | 63.9 | 26.7203 | 0.52279 | 17.9403 | -17.5292 | 64 | 31 | 6.395 | 99.5 | 5.1151 | 64 | 26.5677 | 20.9026 | 98.0035 | 96.5218 | 0.34465
700-64-26-6-99,5 | 700 | 64 | 26 | 6 | 15.0305 | 515.3567 | 699.3886 | 63.9 | 26.7539 | 0.50528 | 17.3402 | -17.89 | 64 | 31 | 7.674 | 99.5 | 6.1267 | 64 | 26.5744 | 22.1992 | 98.184 | 96.6383 | 0.41308
700-64-26-7-99,5 | 700 | 64 | 26 | 7 | 15.0305 | 515.3567 | 699.3617 | 63.9 | 26.7889 | 0.49484 | 16.9823 | -18.1106 | 64 | 31 | 8.953 | 99.5 | 7.1383 | 64 | 26.5847 | 23.4886 | 98.3137 | 96.7078 | 0.48158
700-64-26-8-99,5 | 700 | 64 | 26 | 8 | 15.0305 | 515.3567 | 699.3349 | 63.9 | 26.822 | 0.48818 | 16.7547 | -18.2533 | 64 | 31 | 10.232 | 99.5 | 8.1498 | 64 | 26.5912 | 24.7742 | 98.4114 | 96.752 | 0.55012
700-64-26-9-99,5 | 700 | 64 | 26 | 9 | 15.0305 | 515.3567 | 699.3082 | 63.9 | 26.8559 | 0.48385 | 16.6067 | -18.3469 | 64 | 31 | 11.511 | 99.5 | 9.1612 | 64 | 26.5978 | 26.0576 | 98.4876 | 96.7808 | 0.6187
700-64-26-10-99,5 | 700 | 64 | 26 | 10 | 15.0305 | 515.3567 | 699.2815 | 63.9 | 26.889 | 0.48095 | 16.5078 | -18.41 | 64 | 31 | 12.79 | 99.5 | 10.1726 | 64 | 26.6041 | 27.3395 | 98.5487 | 96.8001 | 0.68731
700-64-28-1-99,5 | 700 | 64 | 28 | 1 | 16.8424 | 577.4817 | 699.5075 | 63.9 | 28.6035 | 1.8315 | 62.8414 | -3.6204 | 64 | 33 | 1.279 | 99.5 | 1.0681 | 64 | 28.4676 | 16.2899 | 93.6632 | 89.1258 | 0.066618
700-64-28-2-99,5 | 700 | 64 | 28 | 2 | 16.8424 | 577.4817 | 699.453 | 63.9 | 28.6741 | 0.97188 | 33.3495 | -10.8039 | 64 | 33 | 2.558 | 99.5 | 2.0847 | 64 | 28.5533 | 18.4285 | 96.1464 | 94.2296 | 0.12602
700-64-28-3-99,5 | 700 | 64 | 28 | 3 | 16.8424 | 577.4817 | 699.4186 | 63.9 | 28.718 | 0.74536 | 25.5781 | -13.7174 | 64 | 33 | 3.837 | 99.5 | 3.0982 | 64 | 28.5926 | 19.934 | 97.0816 | 95.5745 | 0.18637
700-64-28-4-99,5 | 700 | 64 | 28 | 4 | 16.8424 | 577.4817 | 699.3886 | 63.9 | 28.7576 | 0.65507 | 22.4806 | -15.1155 | 64 | 33 | 5.116 | 99.5 | 4.1107 | 64 | 28.6136 | 21.3033 | 97.5689 | 96.1106 | 0.24711
700-64-28-5-99,5 | 700 | 64 | 28 | 5 | 16.8424 | 577.4817 | 699.36 | 63.9 | 28.7916 | 0.61054 | 20.9533 | -15.8723 | 64 | 33 | 6.395 | 99.5 | 5.1229 | 64 | 28.629 | 22.6268 | 97.8671 | 96.375 | 0.30804
700-64-28-6-99,5 | 700 | 64 | 28 | 6 | 16.8424 | 577.4817 | 699.3322 | 63.9 | 28.8244 | 0.58563 | 20.099 | -16.3182 | 64 | 33 | 7.674 | 99.5 | 6.1348 | 64 | 28.6399 | 23.9307 | 98.0681 | 96.5229 | 0.36908
700-64-28-7-99,5 | 700 | 64 | 28 | 7 | 16.8424 | 577.4817 | 699.3046 | 63.9 | 28.8581 | 0.57054 | 19.5819 | -16.5969 | 64 | 33 | 8.953 | 99.5 | 7.1467 | 64 | 28.6488 | 25.2248 | 98.2128 | 96.6125 | 0.43019
700-64-28-8-99,5 | 700 | 64 | 28 | 8 | 16.8424 | 577.4817 | 699.2772 | 63.9 | 28.8919 | 0.56087 | 19.2508 | -16.7788 | 64 | 33 | 10.232 | 99.5 | 8.1584 | 64 | 28.6574 | 26.5135 | 98.3219 | 96.6699 | 0.49136
700-64-28-9-99,5 | 700 | 64 | 28 | 9 | 16.8424 | 577.4817 | 699.25 | 63.9 | 28.9247 | 0.5544 | 19.0296 | -16.902 | 64 | 33 | 11.511 | 99.5 | 9.1701 | 64 | 28.6636 | 27.7989 | 98.407 | 96.7083 | 0.55256
700-64-28-10-99,5 | 700 | 64 | 28 | 10 | 16.8424 | 577.4817 | 699.2227 | 63.9 | 28.9579 | 0.55001 | 18.8796 | -16.9863 | 64 | 33 | 12.79 | 99.5 | 10.1817 | 64 | 28.6719 | 29.0823 | 98.4753 | 96.7344 | 0.61378
700-64-30-1-99,5 | 700 | 64 | 30 | 1 | 18.8412 | 646.0211 | 699.4536 | 63.9 | 30.6659 | 2.326 | 79.8151 | -0.82348 | 64 | 35 | 1.279 | 99.5 | 1.0738 | 64 | 30.5042 | 17.7942 | 93.1442 | 87.6548 | 0.06055
700-64-30-2-99,5 | 700 | 64 | 30 | 2 | 18.8412 | 646.0211 | 699.3904 | 63.9 | 30.7459 | 1.2083 | 41.4651 | -8.3709 | 64 | 35 | 2.558 | 99.5 | 2.0916 | 64 | 30.6061 | 20.1909 | 95.8223 | 93.5871 | 0.11342
700-64-30-3-99,5 | 700 | 64 | 30 | 3 | 18.8412 | 646.0211 | 699.3529 | 63.9 | 30.7936 | 0.90198 | 30.9556 | -11.6274 | 64 | 35 | 3.837 | 99.5 | 3.1058 | 64 | 30.6511 | 21.7762 | 96.8489 | 95.2127 | 0.16723
700-64-30-4-99,5 | 700 | 64 | 30 | 4 | 18.8412 | 646.0211 | 699.3213 | 63.9 | 30.8343 | 0.77767 | 26.6905 | -13.2535 | 64 | 35 | 5.116 | 99.5 | 4.1188 | 64 | 30.6809 | 23.1795 | 97.3874 | 95.8725 | 0.22144
700-64-30-5-99,5 | 700 | 64 | 30 | 5 | 18.8412 | 646.0211 | 699.2917 | 63.9 | 30.8662 | 0.71545 | 24.5561 | -14.1603 | 64 | 35 | 6.395 | 99.5 | 5.1313 | 64 | 30.6942 | 24.5207 | 97.7182 | 96.2027 | 0.27585
700-64-30-6-99,5 | 700 | 64 | 30 | 6 | 18.8412 | 646.0211 | 699.263 | 63.9 | 30.9019 | 0.68053 | 23.3583 | -14.7019 | 64 | 35 | 7.674 | 99.5 | 6.1436 | 64 | 30.7099 | 25.8346 | 97.9417 | 96.3881 | 0.33038
700-64-30-7-99,5 | 700 | 64 | 30 | 7 | 18.8412 | 646.0211 | 699.2347 | 63.9 | 30.935 | 0.65905 | 22.622 | -15.0478 | 64 | 35 | 8.953 | 99.5 | 7.1557 | 64 | 30.7198 | 27.1351 | 98.1027 | 96.5021 | 0.38499
700-64-30-8-99,5 | 700 | 64 | 30 | 8 | 18.8412 | 646.0211 | 699.2067 | 63.9 | 30.9679 | 0.64512 | 22.1447 | -15.2776 | 64 | 35 | 10.232 | 99.5 | 8.1677 | 64 | 30.7286 | 28.428 | 98.2242 | 96.576 | 0.43966
700-64-30-9-99,5 | 700 | 64 | 30 | 9 | 18.8412 | 646.0211 | 699.1788 | 63.9 | 31.0007 | 0.63571 | 21.8225 | -15.4353 | 64 | 35 | 11.511 | 99.5 | 9.1797 | 64 | 30.7361 | 29.7164 | 98.3191 | 96.626 | 0.49436
700-64-30-10-99,5 | 700 | 64 | 30 | 10 | 18.8412 | 646.0211 | 699.1511 | 63.9 | 31.0331 | 0.62917 | 21.599 | -15.546 | 64 | 35 | 12.79 | 99.5 | 10.1916 | 64 | 30.7447 | 31.002 | 98.3952 | 96.6607 | 0.54909
700-64-32-1-99,5 | 700 | 64 | 32 | 1 | 21.0432 | 721.5188 | 699.4078 | 63.9 | 32.7297 | 2.9411 | 100.9298 | 1.9701 | 64 | 37 | 1.279 | 99.5 | 1.0798 | 64 | 32.539 | 19.3811 | 92.6032 | 86.0234 | 0.055242
700-64-32-2-99,5 | 700 | 64 | 32 | 2 | 21.0432 | 721.5188 | 699.3341 | 63.9 | 32.8237 | 1.5069 | 51.716 | -5.8644 | 64 | 37 | 2.558 | 99.5 | 2.099 | 64 | 32.6596 | 22.0943 | 95.4752 | 92.8392 | 0.10237
700-64-32-3-99,5 | 700 | 64 | 32 | 3 | 21.0432 | 721.5188 | 699.2928 | 63.9 | 32.8757 | 1.0974 | 37.665 | -9.4492 | 64 | 37 | 3.837 | 99.5 | 3.1139 | 64 | 32.7143 | 23.7828 | 96.5971 | 94.7851 | 0.15041
700-64-32-4-99,5 | 700 | 64 | 32 | 4 | 21.0432 | 721.5188 | 699.2592 | 63.9 | 32.9182 | 0.9278 | 31.8459 | -11.3144 | 64 | 37 | 5.116 | 99.5 | 4.1275 | 64 | 32.7458 | 25.2314 | 97.1904 | 95.591 | 0.19885
700-64-32-5-99,5 | 700 | 64 | 32 | 5 | 21.0432 | 721.5188 | 699.2284 | 63.9 | 32.9505 | 0.84203 | 28.903 | -12.382 | 64 | 37 | 6.395 | 99.5 | 5.1404 | 64 | 32.7682 | 26.5962 | 97.5562 | 95.9986 | 0.24751
700-64-32-6-99,5 | 700 | 64 | 32 | 6 | 21.0432 | 721.5188 | 699.1987 | 63.9 | 32.9858 | 0.79326 | 27.2301 | -13.0348 | 64 | 37 | 7.674 | 99.5 | 6.153 | 64 | 32.7825 | 27.9239 | 97.804 | 96.2303 | 0.2963
700-64-32-7-99,5 | 700 | 64 | 32 | 7 | 21.0432 | 721.5188 | 699.1696 | 63.9 | 33.0184 | 0.76306 | 26.1947 | -13.4578 | 64 | 37 | 8.953 | 99.5 | 7.1655 | 64 | 32.7959 | 29.2331 | 97.9827 | 96.3738 | 0.34517
700-64-32-8-99,5 | 700 | 64 | 32 | 8 | 21.0432 | 721.5188 | 699.1409 | 63.9 | 33.0504 | 0.74324 | 25.5154 | -13.7439 | 64 | 37 | 10.232 | 99.5 | 8.1778 | 64 | 32.8041 | 30.5319 | 98.1177 | 96.468 | 0.39409
700-64-32-9-99,5 | 700 | 64 | 32 | 9 | 21.0432 | 721.5188 | 699.1124 | 63.9 | 33.0833 | 0.72977 | 25.0538 | -13.9423 | 64 | 37 | 11.511 | 99.5 | 9.19 | 64 | 32.8143 | 31.8244 | 98.2233 | 96.5321 | 0.44306
700-64-32-10-99,5 | 700 | 64 | 32 | 10 | 21.0432 | 721.5188 | 699.084 | 63.9 | 33.1152 | 0.72026 | 24.7284 | -14.0842 | 64 | 37 | 12.79 | 99.5 | 10.2021 | 64 | 32.8239 | 33.1129 | 98.308 | 96.5772 | 0.49205
700-64-34-1-99,5 | 700 | 64 | 34 | 1 | 23.4648 | 804.5536 | 699.3505 | 63.9 | 34.7985 | 3.7004 | 126.9957 | 4.7508 | 64 | 39 | 1.279 | 99.5 | 1.0861 | 64 | 34.5761 | 21.0434 | 92.0433 | 84.23 | 0.050596
700-64-34-2-99,5 | 700 | 64 | 34 | 2 | 23.4648 | 804.5536 | 699.2641 | 63.9 | 34.9068 | 1.8828 | 64.6241 | -3.2957 | 64 | 39 | 2.558 | 99.5 | 2.107 | 64 | 34.7171 | 24.14 | 95.1053 | 91.9761 | 0.09267
700-64-34-3-99,5 | 700 | 64 | 34 | 3 | 23.4648 | 804.5536 | 699.2181 | 63.9 | 34.9619 | 1.3413 | 46.0423 | -7.1878 | 64 | 39 | 3.837 | 99.5 | 3.1227 | 64 | 34.7793 | 25.9604 | 96.326 | 94.2837 | 0.1356
700-64-34-4-99,5 | 700 | 64 | 34 | 4 | 23.4648 | 804.5536 | 699.1821 | 63.9 | 35.0056 | 1.1125 | 38.1891 | -9.2946 | 64 | 39 | 5.116 | 99.5 | 4.1368 | 64 | 34.8192 | 27.4683 | 96.9771 | 95.2589 | 0.17895
700-64-34-5-99,5 | 700 | 64 | 34 | 5 | 23.4648 | 804.5536 | 699.1497 | 63.9 | 35.0414 | 0.99537 | 34.1706 | -10.5339 | 64 | 39 | 6.395 | 99.5 | 5.1502 | 64 | 34.8448 | 28.8644 | 97.3804 | 95.758 | 0.22252
700-64-34-6-99,5 | 700 | 64 | 34 | 6 | 23.4648 | 804.5536 | 699.1189 | 63.9 | 35.0755 | 0.92795 | 31.8573 | -11.3103 | 64 | 39 | 7.674 | 99.5 | 6.1632 | 64 | 34.8598 | 30.2108 | 97.6542 | 96.0454 | 0.26623
700-64-34-7-99,5 | 700 | 64 | 34 | 7 | 23.4648 | 804.5536 | 699.089 | 63.9 | 35.1094 | 0.88601 | 30.4187 | -11.82 | 64 | 39 | 8.953 | 99.5 | 7.176 | 64 | 34.8775 | 31.5317 | 97.8522 | 96.2241 | 0.31003
700-64-34-8-99,5 | 700 | 64 | 34 | 8 | 23.4648 | 804.5536 | 699.0595 | 63.9 | 35.1407 | 0.85818 | 29.4646 | -12.1705 | 64 | 39 | 10.232 | 99.5 | 8.1886 | 64 | 34.8868 | 32.8386 | 98.0019 | 96.3427 | 0.35388
700-64-34-9-99,5 | 700 | 64 | 34 | 9 | 23.4648 | 804.5536 | 699.0303 | 63.9 | 35.1732 | 0.83909 | 28.8105 | -12.417 | 64 | 39 | 11.511 | 99.5 | 9.2011 | 64 | 34.8997 | 34.1366 | 98.119 | 96.424 | 0.39778
700-64-34-10-99,5 | 700 | 64 | 34 | 10 | 23.4648 | 804.5536 | 699.0012 | 63.9 | 35.2046 | 0.82548 | 28.3443 | -12.5958 | 64 | 39 | 12.79 | 99.5 | 10.2135 | 64 | 34.9094 | 35.4292 | 98.2131 | 96.482 | 0.44171
700-64-36-1-99,5 | 700 | 64 | 36 | 1 | 26.1244 | 895.7405 | 699.3009 | 63.9 | 36.8658 | 4.6272 | 158.8138 | 7.5029 | 64 | 41 | 1.279 | 99.5 | 1.0926 | 64 | 36.609 | 22.7762 | 91.4669 | 82.288 | 0.046518
700-64-36-2-99,5 | 700 | 64 | 36 | 2 | 26.1244 | 895.7405 | 699.1996 | 63.9 | 36.9947 | 2.3539 | 80.8015 | -0.67844 | 64 | 41 | 2.558 | 99.5 | 2.1154 | 64 | 36.7736 | 26.3285 | 94.7131 | 90.9897 | 0.084138
700-64-36-3-99,5 | 700 | 64 | 36 | 3 | 26.1244 | 895.7405 | 699.1478 | 63.9 | 37.0573 | 1.6465 | 56.524 | -4.8445 | 64 | 41 | 3.837 | 99.5 | 3.1321 | 64 | 36.8475 | 28.3149 | 96.0349 | 93.6974 | 0.12256
700-64-36-4-99,5 | 700 | 64 | 36 | 4 | 26.1244 | 895.7405 | 699.1088 | 63.9 | 37.1024 | 1.3407 | 46.0299 | -7.1908 | 64 | 41 | 5.116 | 99.5 | 4.1469 | 64 | 36.8941 | 29.8997 | 96.7467 | 94.8678 | 0.1614
700-64-36-5-99,5 | 700 | 64 | 36 | 5 | 26.1244 | 895.7405 | 699.0746 | 63.9 | 37.1393 | 1.1822 | 40.5883 | -8.6112 | 64 | 41 | 6.395 | 99.5 | 5.1608 | 64 | 36.9241 | 31.3372 | 97.1899 | 95.4748 | 0.20046
700-64-36-6-99,5 | 700 | 64 | 36 | 6 | 26.1244 | 895.7405 | 699.0425 | 63.9 | 37.1761 | 1.0902 | 37.4314 | -9.5186 | 64 | 41 | 7.674 | 99.5 | 6.1742 | 64 | 36.9464 | 32.7082 | 97.4918 | 95.8269 | 0.23967
700-64-36-7-99,5 | 700 | 64 | 36 | 7 | 26.1244 | 895.7405 | 699.0115 | 63.9 | 37.2084 | 1.0322 | 35.4424 | -10.1276 | 64 | 41 | 8.953 | 99.5 | 7.1873 | 64 | 36.9629 | 34.0452 | 97.7105 | 96.0489 | 0.27897
700-64-36-8-99,5 | 700 | 64 | 36 | 8 | 26.1244 | 895.7405 | 698.9811 | 63.9 | 37.2402 | 0.99367 | 34.1205 | -10.5501 | 64 | 41 | 10.232 | 99.5 | 8.2002 | 64 | 36.9796 | 35.3627 | 97.876 | 96.1964 | 0.31834
700-64-36-9-99,5 | 700 | 64 | 36 | 9 | 26.1244 | 895.7405 | 698.9511 | 63.9 | 37.2704 | 0.96683 | 33.2001 | -10.8534 | 64 | 41 | 11.511 | 99.5 | 9.213 | 64 | 36.9922 | 36.6686 | 98.0057 | 96.2991 | 0.35774
700-64-36-10-99,5 | 700 | 64 | 36 | 10 | 26.1244 | 895.7405 | 698.9214 | 63.9 | 37.302 | 0.94762 | 32.542 | -11.075 | 64 | 41 | 12.79 | 99.5 | 10.2257 | 64 | 37.0018 | 37.9668 | 98.11 | 96.3727 | 0.39719
700-64-38-1-99,5 | 700 | 64 | 38 | 1 | 29.0405 | 995.7325 | 699.2387 | 63.9 | 38.9415 | 5.7514 | 197.4169 | 10.2249 | 64 | 43 | 1.279 | 99.5 | 1.0994 | 64 | 38.6456 | 24.5681 | 90.8785 | 80.1953 | 0.042939
700-64-38-2-99,5 | 700 | 64 | 38 | 2 | 29.0405 | 995.7325 | 699.1198 | 63.9 | 39.0887 | 2.941 | 100.9688 | 1.9746 | 64 | 43 | 2.558 | 99.5 | 2.1243 | 64 | 38.8316 | 28.6574 | 94.2996 | 89.8726 | 0.07663
700-64-38-3-99,5 | 700 | 64 | 38 | 3 | 29.0405 | 995.7325 | 699.061 | 63.9 | 39.1596 | 2.0277 | 69.6197 | -2.4281 | 64 | 43 | 3.837 | 99.5 | 3.1422 | 64 | 38.9203 | 30.8497 | 95.724 | 93.0176 | 0.11106
700-64-38-4-99,5 | 700 | 64 | 38 | 4 | 29.0405 | 995.7325 | 699.0183 | 63.9 | 39.2061 | 1.6234 | 55.7395 | -5.0052 | 64 | 43 | 5.116 | 99.5 | 4.1577 | 64 | 38.9736 | 32.5331 | 96.499 | 94.41 | 0.14589
700-64-38-5-99,5 | 700 | 64 | 38 | 5 | 29.0405 | 995.7325 | 698.9818 | 63.9 | 39.2466 | 1.411 | 48.4519 | -6.6081 | 64 | 43 | 6.395 | 99.5 | 5.1721 | 64 | 39.0129 | 34.0244 | 96.9843 | 95.1411 | 0.18097
700-64-38-6-99,5 | 700 | 64 | 38 | 6 | 29.0405 | 995.7325 | 698.9481 | 63.9 | 39.2834 | 1.2864 | 44.1729 | -7.657 | 64 | 43 | 7.674 | 99.5 | 6.186 | 64 | 39.0402 | 35.4281 | 97.3161 | 95.5704 | 0.21618
700-64-38-7-99,5 | 700 | 64 | 38 | 7 | 29.0405 | 995.7325 | 698.9159 | 63.9 | 39.3162 | 1.2072 | 41.4562 | -8.3731 | 64 | 43 | 8.953 | 99.5 | 7.1995 | 64 | 39.0592 | 36.7863 | 97.5569 | 95.8431 | 0.2515
700-64-38-8-99,5 | 700 | 64 | 38 | 8 | 29.0405 | 995.7325 | 698.8846 | 63.9 | 39.3455 | 1.154 | 39.6295 | -8.8795 | 64 | 43 | 10.232 | 99.5 | 8.2127 | 64 | 39.0729 | 38.1185 | 97.7396 | 96.0264 | 0.28688
700-64-38-9-99,5 | 700 | 64 | 38 | 9 | 29.0405 | 995.7325 | 698.8537 | 63.9 | 39.3764 | 1.1168 | 38.3568 | -9.2453 | 64 | 43 | 11.511 | 99.5 | 9.2259 | 64 | 39.0871 | 39.4346 | 97.8828 | 96.1542 | 0.32231
700-64-38-10-99,5 | 700 | 64 | 38 | 10 | 29.0405 | 995.7325 | 698.8232 | 63.9 | 39.4069 | 1.09 | 37.4374 | -9.5166 | 64 | 43 | 12.79 | 99.5 | 10.2389 | 64 | 39.0997 | 40.7404 | 97.9981 | 96.2465 | 0.35778
700-64-40-1-99,5 | 700 | 64 | 40 | 1 | 32.234 | 1105.2216 | 699.1866 | 63.9 | 41.0155 | 7.1006 | 243.7465 | 13.5094 | 64 | 45 | 1.279 | 99.5 | 1.1064 | 64 | 40.6823 | 26.4124 | 90.2806 | 77.9717 | 0.039788
700-64-40-2-99,5 | 700 | 64 | 40 | 2 | 32.234 | 1105.2216 | 699.0476 | 63.9 | 41.1871 | 3.6682 | 125.9462 | 4.6496 | 64 | 45 | 2.558 | 99.5 | 2.1337 | 64 | 40.8904 | 31.1238 | 93.8659 | 88.6201 | 0.070014
700-64-40-3-99,5 | 700 | 64 | 40 | 3 | 32.234 | 1105.2216 | 698.9801 | 63.9 | 41.2674 | 2.5027 | 85.9377 | 0.051071 | 64 | 45 | 3.837 | 99.5 | 3.1528 | 64 | 40.9962 | 33.5683 | 95.3931 | 92.2358 | 0.1009
700-64-40-4-99,5 | 700 | 64 | 40 | 4 | 32.234 | 1105.2216 | 698.933 | 63.9 | 41.3187 | 1.974 | 67.7864 | -2.7395 | 64 | 45 | 5.116 | 99.5 | 4.1692 | 64 | 41.059 | 35.376 | 96.2334 | 93.8761 | 0.13219
700-64-40-5-99,5 | 700 | 64 | 40 | 5 | 32.234 | 1105.2216 | 698.8937 | 63.9 | 41.3601 | 1.6918 | 58.0992 | -4.5277 | 64 | 45 | 6.395 | 99.5 | 5.1842 | 64 | 41.0999 | 36.9372 | 96.763 | 94.7516 | 0.16371
700-64-40-6-99,5 | 700 | 64 | 40 | 6 | 32.234 | 1105.2216 | 698.8581 | 63.9 | 41.3996 | 1.5248 | 52.3667 | -5.7212 | 64 | 45 | 7.674 | 99.5 | 6.1986 | 64 | 41.1368 | 38.3832 | 97.1264 | 95.2697 | 0.19538
700-64-40-7-99,5 | 700 | 64 | 40 | 7 | 32.234 | 1105.2216 | 698.8245 | 63.9 | 41.4299 | 1.4174 | 48.6805 | -6.5544 | 64 | 45 | 8.953 | 99.5 | 7.2125 | 64 | 41.156 | 39.7696 | 97.3909 | 95.6028 | 0.22715
700-64-40-8-99,5 | 700 | 64 | 40 | 8 | 32.234 | 1105.2216 | 698.792 | 63.9 | 41.4621 | 1.3451 | 46.2008 | -7.1486 | 64 | 45 | 10.232 | 99.5 | 8.2262 | 64 | 41.1755 | 41.1209 | 97.5919 | 95.827 | 0.25899
700-64-40-9-99,5 | 700 | 64 | 40 | 9 | 32.234 | 1105.2216 | 698.7602 | 63.9 | 41.4933 | 1.2943 | 44.4577 | -7.5842 | 64 | 45 | 11.511 | 99.5 | 9.2396 | 64 | 41.1954 | 42.4507 | 97.7497 | 95.9846 | 0.29089
700-64-40-10-99,5 | 700 | 64 | 40 | 10 | 32.234 | 1105.2216 | 698.7288 | 63.9 | 41.5221 | 1.2572 | 43.184 | -7.9127 | 64 | 45 | 12.79 | 99.5 | 10.253 | 64 | 41.2081 | 43.7668 | 97.8769 | 96.0999 | 0.32282
700-64-42-1-99,5 | 700 | 64 | 42 | 1 | 35.7253 | 1224.9403 | 699.1204 | 63.9 | 43.0919 | 8.7038 | 298.8108 | 16.7282 | 64 | 47 | 1.279 | 99.5 | 1.1136 | 64 | 42.7118 | 28.3005 | 89.6767 | 75.6367 | 0.037008
700-64-42-2-99,5 | 700 | 64 | 42 | 2 | 35.7253 | 1224.9403 | 698.9584 | 63.9 | 43.2902 | 4.5622 | 156.6601 | 7.3334 | 64 | 47 | 2.558 | 99.5 | 2.1436 | 64 | 42.9492 | 33.7211 | 93.4137 | 87.2298 | 0.064178
700-64-42-3-99,5 | 700 | 64 | 42 | 3 | 35.7253 | 1224.9403 | 698.8808 | 63.9 | 43.3825 | 3.0922 | 106.1957 | 2.5816 | 64 | 47 | 3.837 | 99.5 | 3.1641 | 64 | 43.0727 | 36.4701 | 95.0429 | 91.3444 | 0.091931
700-64-42-4-99,5 | 700 | 64 | 42 | 4 | 35.7253 | 1224.9403 | 698.8281 | 63.9 | 43.4407 | 2.4086 | 82.7244 | -0.40034 | 64 | 47 | 5.116 | 99.5 | 4.1814 | 64 | 43.1471 | 38.4327 | 95.9499 | 93.258 | 0.12006
700-64-42-5-99,5 | 700 | 64 | 42 | 5 | 35.7253 | 1224.9403 | 698.7855 | 63.9 | 43.4854 | 2.0379 | 69.9956 | -2.365 | 64 | 47 | 6.395 | 99.5 | 5.1972 | 64 | 43.1977 | 40.0824 | 96.5255 | 94.2957 | 0.14842
700-64-42-6-99,5 | 700 | 64 | 42 | 6 | 35.7253 | 1224.9403 | 698.7476 | 63.9 | 43.5249 | 1.8156 | 62.3658 | -3.7084 | 64 | 47 | 7.674 | 99.5 | 6.2121 | 64 | 43.2392 | 41.5837 | 96.9223 | 94.9178 | 0.17694
700-64-42-7-99,5 | 700 | 64 | 42 | 7 | 35.7253 | 1224.9403 | 698.7122 | 63.9 | 43.5552 | 1.6716 | 57.4219 | -4.6628 | 64 | 47 | 8.953 | 99.5 | 7.2265 | 64 | 43.2622 | 43.0067 | 97.2119 | 95.3209 | 0.20556
700-64-42-8-99,5 | 700 | 64 | 42 | 8 | 35.7253 | 1224.9403 | 698.6783 | 63.9 | 43.5865 | 1.574 | 54.0698 | -5.3543 | 64 | 47 | 10.232 | 99.5 | 8.2406 | 64 | 43.2847 | 44.3833 | 97.4325 | 95.5943 | 0.23425
700-64-42-9-99,5 | 700 | 64 | 42 | 9 | 35.7253 | 1224.9403 | 698.6454 | 63.9 | 43.617 | 1.5048 | 51.6978 | -5.8681 | 64 | 47 | 11.511 | 99.5 | 9.2544 | 64 | 43.306 | 45.7314 | 97.6059 | 95.7877 | 0.263
700-64-42-10-99,5 | 700 | 64 | 42 | 10 | 35.7253 | 1224.9403 | 698.6131 | 63.9 | 43.6462 | 1.4542 | 49.96 | -6.2586 | 64 | 47 | 12.79 | 99.5 | 10.2681 | 64 | 43.3224 | 47.0611 | 97.7458 | 95.9295 | 0.29179
700-64-44-1-99,5 | 700 | 64 | 44 | 1 | 39.5383 | 1355.6634 | 699.0671 | 63.9 | 45.1696 | 10.5973 | 363.8425 | 16.7282 | 64 | 49 | 1.279 | 99.5 | 1.1209 | 64 | 44.7437 | 30.22 | 89.0707 | 73.1973 | 0.034553
700-64-44-2-99,5 | 700 | 64 | 44 | 2 | 39.5383 | 1355.6634 | 698.8792 | 63.9 | 45.4004 | 5.6547 | 194.1995 | 10.0179 | 64 | 49 | 2.558 | 99.5 | 2.154 | 64 | 45.0145 | 36.4415 | 92.9449 | 85.698 | 0.059026
700-64-44-3-99,5 | 700 | 64 | 44 | 3 | 39.5383 | 1355.6634 | 698.7895 | 63.9 | 45.5049 | 3.8209 | 131.2382 | 5.1525 | 64 | 49 | 3.837 | 99.5 | 3.1761 | 64 | 45.1508 | 39.5543 | 94.6737 | 90.3361 | 0.083993
700-64-44-4-99,5 | 700 | 64 | 44 | 4 | 39.5383 | 1355.6634 | 698.7302 | 63.9 | 45.5691 | 2.9463 | 101.2054 | 2.0028 | 64 | 49 | 5.116 | 99.5 | 4.1944 | 64 | 45.2367 | 41.708 | 95.6484 | 92.5482 | 0.10931
700-64-44-5-99,5 | 700 | 64 | 44 | 5 | 39.5383 | 1355.6634 | 698.6835 | 63.9 | 45.6179 | 2.4642 | 84.6512 | -0.12768 | 64 | 49 | 6.395 | 99.5 | 5.211 | 64 | 45.2992 | 43.469 | 96.2716 | 93.7676 | 0.13487
700-64-44-6-99,5 | 700 | 64 | 44 | 6 | 39.5383 | 1355.6634 | 698.6427 | 63.9 | 45.6559 | 2.1709 | 74.5815 | -1.6216 | 64 | 49 | 7.674 | 99.5 | 6.2265 | 64 | 45.3412 | 45.0413 | 96.7032 | 94.5093 | 0.16057
700-64-44-7-99,5 | 700 | 64 | 44 | 7 | 39.5383 | 1355.6634 | 698.6053 | 63.9 | 45.6902 | 1.9802 | 68.0324 | -2.6971 | 64 | 49 | 8.953 | 99.5 | 7.2414 | 64 | 45.3735 | 46.511 | 97.0194 | 94.9917 | 0.18638
700-64-44-8-99,5 | 700 | 64 | 44 | 8 | 39.5383 | 1355.6634 | 698.5699 | 63.9 | 45.7243 | 1.8498 | 63.5548 | -3.4892 | 64 | 49 | 10.232 | 99.5 | 8.256 | 64 | 45.4015 | 47.9205 | 97.2607 | 95.3215 | 0.21227
700-64-44-9-99,5 | 700 | 64 | 44 | 9 | 39.5383 | 1355.6634 | 698.5356 | 63.9 | 45.7534 | 1.7566 | 60.3554 | -4.0876 | 64 | 49 | 11.511 | 99.5 | 9.2702 | 64 | 45.4255 | 49.2927 | 97.4508 | 95.5573 | 0.23821
700-64-44-10-99,5 | 700 | 64 | 44 | 10 | 39.5383 | 1355.6634 | 698.5021 | 63.9 | 45.7806 | 1.6878 | 57.9947 | -4.5482 | 64 | 49 | 12.79 | 99.5 | 10.2843 | 64 | 45.4422 | 50.6404 | 97.6044 | 95.7312 | 0.2642
700-64-46-1-99,5 | 700 | 64 | 46 | 1 | 43.6952 | 1498.2085 | 698.998 | 63.9 | 47.2448 | 12.8099 | 439.8507 | 16.7282 | 64 | 51 | 1.279 | 99.5 | 1.1283 | 64 | 46.7701 | 32.1643 | 88.4651 | 70.6836 | 0.032378
700-64-46-2-99,5 | 700 | 64 | 46 | 2 | 43.6952 | 1498.2085 | 698.7814 | 63.9 | 47.5076 | 6.9744 | 239.5528 | 13.2341 | 64 | 51 | 2.558 | 99.5 | 2.1648 | 64 | 47.0694 | 39.2788 | 92.4611 | 84.0385 | 0.054465
700-64-46-3-99,5 | 700 | 64 | 46 | 3 | 43.6952 | 1498.2085 | 698.6777 | 63.9 | 47.6328 | 4.7165 | 162.0249 | 7.7515 | 64 | 51 | 3.837 | 99.5 | 3.1887 | 64 | 47.23 | 42.8156 | 94.2867 | 89.2059 | 0.076965
700-64-46-4-99,5 | 700 | 64 | 46 | 4 | 43.6952 | 1498.2085 | 698.6105 | 63.9 | 47.7056 | 3.61 | 124.0262 | 4.4624 | 64 | 51 | 5.116 | 99.5 | 4.2082 | 64 | 47.3318 | 45.2011 | 95.3293 | 91.7381 | 0.099788
700-64-46-5-99,5 | 700 | 64 | 46 | 5 | 43.6952 | 1498.2085 | 698.5587 | 63.9 | 47.7575 | 2.9887 | 102.688 | 2.1775 | 64 | 51 | 6.395 | 99.5 | 5.2256 | 64 | 47.4002 | 47.1014 | 96.0011 | 93.1601 | 0.12283
700-64-46-6-99,5 | 700 | 64 | 46 | 6 | 43.6952 | 1498.2085 | 698.5146 | 63.9 | 47.8002 | 2.6068 | 89.5725 | 0.54341 | 64 | 51 | 7.674 | 99.5 | 6.2419 | 64 | 47.4515 | 48.7623 | 96.469 | 94.034 | 0.14603
700-64-46-7-99,5 | 700 | 64 | 46 | 7 | 43.6952 | 1498.2085 | 698.4747 | 63.9 | 47.8347 | 2.3556 | 80.9463 | -0.65707 | 64 | 51 | 8.953 | 99.5 | 7.2574 | 64 | 47.4889 | 50.2925 | 96.813 | 94.6089 | 0.16933
700-64-46-8-99,5 | 700 | 64 | 46 | 8 | 43.6952 | 1498.2085 | 698.4373 | 63.9 | 47.8669 | 2.1825 | 75.0001 | -1.5557 | 64 | 51 | 10.232 | 99.5 | 8.2724 | 64 | 47.5221 | 51.7446 | 97.0762 | 95.0052 | 0.19271
700-64-46-9-99,5 | 700 | 64 | 46 | 9 | 43.6952 | 1498.2085 | 698.4015 | 63.9 | 47.8986 | 2.0585 | 70.7414 | -2.2409 | 64 | 51 | 11.511 | 99.5 | 9.2871 | 64 | 47.5525 | 53.1477 | 97.284 | 95.2891 | 0.21616
700-64-46-10-99,5 | 700 | 64 | 46 | 10 | 43.6952 | 1498.2085 | 698.3667 | 63.9 | 47.9272 | 1.9663 | 67.5765 | -2.7754 | 64 | 51 | 12.79 | 99.5 | 10.3015 | 64 | 47.5707 | 54.5189 | 97.4521 | 95.5 | 0.23964
700-64-48-1-99,5 | 700 | 64 | 48 | 1 | 48.223 | 1653.4384 | 698.9448 | 63.9 | 49.3243 | 15.3835 | 528.2631 | 16.7282 | 64 | 53 | 1.279 | 99.5 | 1.1359 | 64 | 48.7981 | 34.1185 | 87.8643 | 68.0992 | 0.030451
700-64-48-2-99,5 | 700 | 64 | 48 | 2 | 48.223 | 1653.4384 | 698.6967 | 63.9 | 49.6297 | 8.5658 | 294.251 | 16.5286 | 64 | 53 | 2.558 | 99.5 | 2.1759 | 64 | 49.1337 | 42.2152 | 91.9657 | 82.237 | 0.050432
700-64-48-3-99,5 | 700 | 64 | 48 | 3 | 48.223 | 1653.4384 | 698.5766 | 63.9 | 49.768 | 5.8108 | 199.6436 | 10.379 | 64 | 53 | 3.837 | 99.5 | 3.2019 | 64 | 49.3101 | 46.2493 | 93.8829 | 87.9503 | 0.070734
700-64-48-4-99,5 | 700 | 64 | 48 | 4 | 48.223 | 1653.4384 | 698.5 | 63.9 | 49.8505 | 4.4263 | 152.092 | 6.967 | 64 | 53 | 5.116 | 99.5 | 4.2228 | 64 | 49.4288 | 48.9128 | 94.9928 | 90.8213 | 0.091331
700-64-48-5-99,5 | 700 | 64 | 48 | 5 | 48.223 | 1653.4384 | 698.4422 | 63.9 | 49.9075 | 3.6342 | 124.8881 | 4.5468 | 64 | 53 | 6.395 | 99.5 | 5.2412 | 64 | 49.5064 | 50.9838 | 95.7141 | 92.4637 | 0.11214
700-64-48-6-99,5 | 700 | 64 | 48 | 6 | 48.223 | 1653.4384 | 698.394 | 63.9 | 49.9541 | 3.1413 | 107.9569 | 2.78 | 64 | 53 | 7.674 | 99.5 | 6.2582 | 64 | 49.5664 | 52.7557 | 96.2194 | 93.4858 | 0.13309
700-64-48-7-99,5 | 700 | 64 | 48 | 7 | 48.223 | 1653.4384 | 698.3511 | 63.9 | 49.9936 | 2.8148 | 96.74 | 1.462 | 64 | 53 | 8.953 | 99.5 | 7.2743 | 64 | 49.6187 | 54.3612 | 96.5923 | 94.163 | 0.15416
700-64-48-8-99,5 | 700 | 64 | 48 | 8 | 48.223 | 1653.4384 | 698.3114 | 63.9 | 50.0257 | 2.5869 | 88.913 | 0.45559 | 64 | 53 | 10.232 | 99.5 | 8.2899 | 64 | 49.6553 | 55.8681 | 96.8785 | 94.6356 | 0.1753
700-64-48-9-99,5 | 700 | 64 | 48 | 9 | 48.223 | 1653.4384 | 698.2737 | 63.9 | 50.0551 | 2.4222 | 83.2561 | -0.3243 | 64 | 53 | 11.511 | 99.5 | 9.3051 | 64 | 49.684 | 57.3118 | 97.1049 | 94.9771 | 0.1965
700-64-48-10-99,5 | 700 | 64 | 48 | 10 | 48.223 | 1653.4384 | 698.2374 | 63.9 | 50.0797 | 2.2991 | 79.0296 | -0.93974 | 64 | 53 | 12.79 | 99.5 | 10.32 | 64 | 49.7044 | 58.7139 | 97.2884 | 95.2324 | 0.21775
700-64-50-1-99,5 | 700 | 64 | 50 | 1 | 53.1462 | 1822.2617 | 698.874 | 63.9 | 51.4005 | 18.3492 | 630.1663 | 16.7282 | 64 | 55 | 1.279 | 99.5 | 1.1434 | 64 | 50.8243 | 36.076 | 87.2704 | 65.4741 | 0.028738
700-64-50-2-99,5 | 700 | 64 | 50 | 2 | 53.1462 | 1822.2617 | 698.5916 | 63.9 | 51.749 | 10.4596 | 359.3579 | 16.7282 | 64 | 55 | 2.558 | 99.5 | 2.1875 | 64 | 51.1922 | 45.2446 | 91.4602 | 80.3192 | 0.046853
700-64-50-3-99,5 | 700 | 64 | 50 | 3 | 53.1462 | 1822.2617 | 698.453 | 63.9 | 51.9077 | 7.1386 | 245.3078 | 13.6104 | 64 | 55 | 3.837 | 99.5 | 3.2157 | 64 | 51.392 | 49.8446 | 93.464 | 86.568 | 0.065207
700-64-50-4-99,5 | 700 | 64 | 50 | 4 | 53.1462 | 1822.2617 | 698.3653 | 63.9 | 52.0023 | 5.4246 | 186.4341 | 9.5047 | 64 | 55 | 5.116 | 99.5 | 4.2381 | 64 | 51.5255 | 52.8375 | 94.6399 | 89.793 | 0.08382
700-64-50-5-99,5 | 700 | 64 | 50 | 5 | 53.1462 | 1822.2617 | 698.3004 | 63.9 | 52.0674 | 4.4262 | 152.1341 | 6.9705 | 64 | 55 | 6.395 | 99.5 | 5.2576 | 64 | 51.6163 | 55.1149 | 95.4109 | 91.6716 | 0.10263
700-64-50-6-99,5 | 700 | 64 | 50 | 6 | 53.1462 | 1822.2617 | 698.2472 | 63.9 | 52.1152 | 3.7957 | 130.4739 | 5.0812 | 64 | 55 | 7.674 | 99.5 | 6.2755 | 64 | 51.6861 | 57.0244 | 95.9543 | 92.8579 | 0.12158
700-64-50-7-99,5 | 700 | 64 | 50 | 7 | 53.1462 | 1822.2617 | 698.2007 | 63.9 | 52.1563 | 3.3734 | 115.9629 | 3.6453 | 64 | 55 | 8.953 | 99.5 | 7.2924 | 64 | 51.7399 | 58.7258 | 96.3571 | 93.6527 | 0.14064
700-64-50-8-99,5 | 700 | 64 | 50 | 8 | 53.1462 | 1822.2617 | 698.1582 | 63.9 | 52.1898 | 3.0768 | 105.7753 | 2.5341 | 64 | 55 | 10.232 | 99.5 | 8.3086 | 64 | 51.7833 | 60.3013 | 96.6673 | 94.2107 | 0.15978
700-64-50-9-99,5 | 700 | 64 | 50 | 9 | 53.1462 | 1822.2617 | 698.1184 | 63.9 | 52.2194 | 2.8611 | 98.3652 | 1.6616 | 64 | 55 | 11.511 | 99.5 | 9.3243 | 64 | 51.8201 | 61.796 | 96.9133 | 94.6165 | 0.17898
700-64-50-10-99,5 | 700 | 64 | 50 | 10 | 53.1462 | 1822.2617 | 698.0802 | 63.9 | 52.2475 | 2.6996 | 92.8165 | 0.96749 | 64 | 55 | 12.79 | 99.5 | 10.3397 | 64 | 51.8496 | 63.2366 | 97.113 | 94.9205 | 0.19823
700-66-10-1-99,5 | 700 | 66 | 10 | 1 | 5.5493 | 190.2715 | 699.8094 | 65.9 | 10.2031 | 0.21316 | 7.3108 | -26.5382 | 66 | 15 | 1.279 | 99.5 | 1.0307 | 66 | 10.1988 | 6.6151 | 97.1609 | 96.1588 | 0.1874
700-66-10-2-99,5 | 700 | 66 | 10 | 2 | 5.5493 | 190.2715 | 699.785 | 65.9 | 10.2433 | 0.16997 | 5.8298 | -28.7836 | 66 | 15 | 2.558 | 99.5 | 2.0411 | 66 | 10.2119 | 7.9373 | 98.1447 | 96.937 | 0.3718
700-66-10-3-99,5 | 700 | 66 | 10 | 3 | 5.5493 | 190.2715 | 699.7617 | 65.9 | 10.2759 | 0.16126 | 5.5313 | -29.3002 | 66 | 15 | 3.837 | 99.5 | 3.051 | 66 | 10.2149 | 9.225 | 98.4815 | 97.0939 | 0.55679
700-66-10-4-99,5 | 700 | 66 | 10 | 4 | 5.5493 | 190.2715 | 699.7386 | 65.9 | 10.3115 | 0.15834 | 5.4312 | -29.4792 | 66 | 15 | 5.116 | 99.5 | 4.0607 | 66 | 10.219 | 10.5069 | 98.6514 | 97.1466 | 0.74199
700-66-10-5-99,5 | 700 | 66 | 10 | 5 | 5.5493 | 190.2715 | 699.7155 | 65.9 | 10.3465 | 0.15715 | 5.3905 | -29.5528 | 66 | 15 | 6.395 | 99.5 | 5.0705 | 66 | 10.2229 | 11.7871 | 98.7537 | 97.1681 | 0.92728
700-66-10-6-99,5 | 700 | 66 | 10 | 6 | 5.5493 | 190.2715 | 699.6925 | 65.9 | 10.3815 | 0.15666 | 5.3739 | -29.583 | 66 | 15 | 7.674 | 99.5 | 6.0802 | 66 | 10.2261 | 13.0666 | 98.8221 | 97.1769 | 1.1126
700-66-10-7-99,5 | 700 | 66 | 10 | 7 | 5.5493 | 190.2715 | 699.6695 | 65.9 | 10.4163 | 0.15651 | 5.3688 | -29.583 | 66 | 15 | 8.953 | 99.5 | 7.0898 | 66 | 10.2292 | 14.3457 | 98.871 | 97.1797 | 1.298
700-66-10-8-99,5 | 700 | 66 | 10 | 8 | 5.5493 | 190.2715 | 699.6465 | 65.9 | 10.4511 | 0.15654 | 5.37 | -29.5923 | 66 | 15 | 10.232 | 99.5 | 8.0995 | 66 | 10.2328 | 15.6247 | 98.9077 | 97.1792 | 1.4835
700-66-10-9-99,5 | 700 | 66 | 10 | 9 | 5.5493 | 190.2715 | 699.6235 | 65.9 | 10.4856 | 0.15667 | 5.3747 | -29.5901 | 66 | 15 | 11.511 | 99.5 | 9.1091 | 66 | 10.2366 | 16.9036 | 98.9363 | 97.1768 | 1.669
700-66-10-10-99,5 | 700 | 66 | 10 | 10 | 5.5493 | 190.2715 | 699.6005 | 65.9 | 10.5199 | 0.15687 | 5.3817 | -29.5687 | 66 | 15 | 12.79 | 99.5 | 10.1188 | 66 | 10.2422 | 18.1824 | 98.9592 | 97.1732 | 1.8545
700-66-12-1-99,5 | 700 | 66 | 12 | 1 | 6.3101 | 216.3597 | 699.7866 | 65.9 | 12.2311 | 0.26407 | 9.0572 | -24.385 | 66 | 17 | 1.279 | 99.5 | 1.0337 | 66 | 12.2178 | 7.325 | 96.8921 | 95.8151 | 0.1654
700-66-12-2-99,5 | 700 | 66 | 12 | 2 | 6.3101 | 216.3597 | 699.761 | 65.9 | 12.2732 | 0.20126 | 6.9031 | -27.1137 | 66 | 17 | 2.558 | 99.5 | 2.0444 | 66 | 12.238 | 8.6669 | 97.9994 | 96.8105 | 0.32739
700-66-12-3-99,5 | 700 | 66 | 12 | 3 | 6.3101 | 216.3597 | 699.7371 | 65.9 | 12.3068 | 0.18829 | 6.4586 | -27.775 | 66 | 17 | 3.837 | 99.5 | 3.0546 | 66 | 12.2429 | 9.9588 | 98.3806 | 97.016 | 0.49005
700-66-12-4-99,5 | 700 | 66 | 12 | 4 | 6.3101 | 216.3597 | 699.7134 | 65.9 | 12.3413 | 0.1838 | 6.3048 | -28.0138 | 66 | 17 | 5.116 | 99.5 | 4.0646 | 66 | 12.2475 | 11.2423 | 98.5731 | 97.0872 | 0.65292
700-66-12-5-99,5 | 700 | 66 | 12 | 5 | 6.3101 | 216.3597 | 699.6898 | 65.9 | 12.3758 | 0.18189 | 6.2393 | -28.1171 | 66 | 17 | 6.395 | 99.5 | 5.0746 | 66 | 12.2506 | 12.5232 | 98.6892 | 97.1175 | 0.8159
700-66-12-6-99,5 | 700 | 66 | 12 | 6 | 6.3101 | 216.3597 | 699.6663 | 65.9 | 12.4108 | 0.18102 | 6.2098 | -28.1639 | 66 | 17 | 7.674 | 99.5 | 6.0845 | 66 | 12.2544 | 13.8031 | 98.7668 | 97.1312 | 0.97894
700-66-12-7-99,5 | 700 | 66 | 12 | 7 | 6.3101 | 216.3597 | 699.6428 | 65.9 | 12.4456 | 0.18066 | 6.1975 | -28.1835 | 66 | 17 | 8.953 | 99.5 | 7.0944 | 66 | 12.2581 | 15.0824 | 98.8223 | 97.137 | 1.142
700-66-12-8-99,5 | 700 | 66 | 12 | 8 | 6.3101 | 216.3597 | 699.6193 | 65.9 | 12.4804 | 0.18056 | 6.1945 | -28.1835 | 66 | 17 | 10.232 | 99.5 | 8.1043 | 66 | 12.2621 | 16.3615 | 98.864 | 97.1385 | 1.3052
700-66-12-9-99,5 | 700 | 66 | 12 | 9 | 6.3101 | 216.3597 | 699.5958 | 65.9 | 12.515 | 0.18063 | 6.197 | -28.1882 | 66 | 17 | 11.511 | 99.5 | 9.1142 | 66 | 12.2665 | 17.6405 | 98.8965 | 97.1375 | 1.4683
700-66-12-10-99,5 | 700 | 66 | 12 | 10 | 6.3101 | 216.3597 | 699.5723 | 65.9 | 12.5496 | 0.18079 | 6.2028 | -28.1843 | 66 | 17 | 12.79 | 99.5 | 10.1241 | 66 | 12.2713 | 18.9193 | 98.9224 | 97.1349 | 1.6315
700-66-14-1-99,5 | 700 | 66 | 14 | 1 | 7.1612 | 245.5422 | 699.7614 | 65.9 | 14.2634 | 0.32959 | 11.3047 | -22.1228 | 66 | 19 | 1.279 | 99.5 | 1.0368 | 66 | 14.2428 | 8.1106 | 96.5972 | 95.3976 | 0.14638
700-66-14-2-99,5 | 700 | 66 | 14 | 2 | 7.1612 | 245.5422 | 699.7344 | 65.9 | 14.3034 | 0.23918 | 8.204 | -25.3871 | 66 | 19 | 2.558 | 99.5 | 2.048 | 66 | 14.2635 | 9.48 | 97.8389 | 96.6601 | 0.28893
700-66-14-3-99,5 | 700 | 66 | 14 | 3 | 7.1612 | 245.5422 | 699.7098 | 65.9 | 14.3387 | 0.2201 | 7.5499 | -26.2219 | 66 | 19 | 3.837 | 99.5 | 3.0585 | 66 | 14.2717 | 10.7781 | 98.269 | 96.9265 | 0.43221
700-66-14-4-99,5 | 700 | 66 | 14 | 4 | 7.1612 | 245.5422 | 699.6855 | 65.9 | 14.3747 | 0.21336 | 7.319 | -26.5327 | 66 | 19 | 5.116 | 99.5 | 4.0689 | 66 | 14.279 | 12.0638 | 98.4867 | 97.0206 | 0.57572
700-66-14-5-99,5 | 700 | 66 | 14 | 5 | 7.1612 | 245.5422 | 699.6614 | 65.9 | 14.4091 | 0.21038 | 7.217 | -26.673 | 66 | 19 | 6.395 | 99.5 | 5.0791 | 66 | 14.2819 | 13.3458 | 98.618 | 97.0622 | 0.71934
700-66-14-6-99,5 | 700 | 66 | 14 | 6 | 7.1612 | 245.5422 | 699.6374 | 65.9 | 14.444 | 0.20895 | 7.1681 | -26.7408 | 66 | 19 | 7.674 | 99.5 | 6.0893 | 66 | 14.2864 | 14.6263 | 98.7059 | 97.0822 | 0.86303
700-66-14-7-99,5 | 700 | 66 | 14 | 7 | 7.1612 | 245.5422 | 699.6133 | 65.9 | 14.4786 | 0.20825 | 7.1445 | -26.7737 | 66 | 19 | 8.953 | 99.5 | 7.0994 | 66 | 14.2901 | 15.9059 | 98.7688 | 97.0919 | 1.0068
700-66-14-8-99,5 | 700 | 66 | 14 | 8 | 7.1612 | 245.5422 | 699.5893 | 65.9 | 14.5133 | 0.20797 | 7.1349 | -26.7871 | 66 | 19 | 10.232 | 99.5 | 8.1096 | 66 | 14.2945 | 17.1852 | 98.816 | 97.0959 | 1.1505
700-66-14-9-99,5 | 700 | 66 | 14 | 9 | 7.1612 | 245.5422 | 699.5653 | 65.9 | 14.5478 | 0.20791 | 7.1332 | -26.7871 | 66 | 19 | 11.511 | 99.5 | 9.1197 | 66 | 14.2988 | 18.4643 | 98.8528 | 97.0967 | 1.2943
700-66-14-10-99,5 | 700 | 66 | 14 | 10 | 7.1612 | 245.5422 | 699.5413 | 65.9 | 14.5823 | 0.208 | 7.1366 | -26.7894 | 66 | 19 | 12.79 | 99.5 | 10.1298 | 66 | 14.3037 | 19.7432 | 98.8823 | 97.0954 | 1.4382
700-66-16-1-99,5 | 700 | 66 | 16 | 1 | 8.1115 | 278.1254 | 699.7337 | 65.9 | 16.2989 | 0.41416 | 14.2061 | -19.7541 | 66 | 21 | 1.279 | 99.5 | 1.0403 | 66 | 16.2697 | 8.9763 | 96.2751 | 94.8941 | 0.12991
700-66-16-2-99,5 | 700 | 66 | 16 | 2 | 8.1115 | 278.1254 | 699.705 | 65.9 | 16.3444 | 0.28571 | 9.8006 | -23.5866 | 66 | 21 | 2.558 | 99.5 | 2.052 | 66 | 16.2959 | 10.3838 | 97.6619 | 96.4777 | 0.25557
700-66-16-3-99,5 | 700 | 66 | 16 | 3 | 8.1115 | 278.1254 | 699.6795 | 65.9 | 16.3764 | 0.25783 | 8.8444 | -24.6299 | 66 | 21 | 3.837 | 99.5 | 3.0629 | 66 | 16.307 | 11.6907 | 98.1458 | 96.8215 | 0.38199
700-66-16-4-99,5 | 700 | 66 | 16 | 4 | 8.1115 | 278.1254 | 699.6547 | 65.9 | 16.4112 | 0.24779 | 8.5003 | -25.0313 | 66 | 21 | 5.116 | 99.5 | 4.0735 | 66 | 16.3118 | 12.9797 | 98.3914 | 96.9452 | 0.50866
700-66-16-5-99,5 | 700 | 66 | 16 | 5 | 8.1115 | 278.1254 | 699.63 | 65.9 | 16.4462 | 0.24327 | 8.3455 | -25.2168 | 66 | 21 | 6.395 | 99.5 | 5.084 | 66 | 16.3175 | 14.2632 | 98.5397 | 97.001 | 0.63547
700-66-16-6-99,5 | 700 | 66 | 16 | 6 | 8.1115 | 278.1254 | 699.6054 | 65.9 | 16.4807 | 0.24099 | 8.2676 | -25.3112 | 66 | 21 | 7.674 | 99.5 | 6.0944 | 66 | 16.3216 | 15.5445 | 98.639 | 97.0291 | 0.76234
700-66-16-7-99,5 | 700 | 66 | 16 | 7 | 8.1115 | 278.1254 | 699.5809 | 65.9 | 16.5151 | 0.2398 | 8.2271 | -25.3608 | 66 | 21 | 8.953 | 99.5 | 7.1048 | 66 | 16.3255 | 16.8247 | 98.7101 | 97.0437 | 0.88926
700-66-16-8-99,5 | 700 | 66 | 16 | 8 | 8.1115 | 278.1254 | 699.5563 | 65.9 | 16.5497 | 0.2392 | 8.207 | -25.3853 | 66 | 21 | 10.232 | 99.5 | 8.1152 | 66 | 16.3299 | 18.1043 | 98.7635 | 97.051 | 1.0162
700-66-16-9-99,5 | 700 | 66 | 16 | 9 | 8.1115 | 278.1254 | 699.5318 | 65.9 | 16.5841 | 0.23895 | 8.1987 | -25.3955 | 66 | 21 | 11.511 | 99.5 | 9.1256 | 66 | 16.3348 | 19.3835 | 98.8051 | 97.0541 | 1.1432
700-66-16-10-99,5 | 700 | 66 | 16 | 10 | 8.1115 | 278.1254 | 699.5073 | 65.9 | 16.6184 | 0.23892 | 8.1979 | -25.3955 | 66 | 21 | 12.79 | 99.5 | 10.136 | 66 | 16.3398 | 20.6626 | 98.8384 | 97.0545 | 1.2702
700-66-18-1-99,5 | 700 | 66 | 18 | 1 | 9.1706 | 314.4392 | 699.7033 | 65.9 | 18.3397 | 0.52354 | 17.9585 | -17.2837 | 66 | 23 | 1.279 | 99.5 | 1.044 | 66 | 18.2977 | 9.9261 | 95.9249 | 94.2911 | 0.11565
700-66-18-2-99,5 | 700 | 66 | 18 | 2 | 9.1706 | 314.4392 | 699.6724 | 65.9 | 18.3829 | 0.34298 | 11.7657 | -21.7126 | 66 | 23 | 2.558 | 99.5 | 2.0563 | 66 | 18.3284 | 11.3856 | 97.4673 | 96.26 | 0.22656
700-66-18-3-99,5 | 700 | 66 | 18 | 3 | 9.1706 | 314.4392 | 699.6461 | 65.9 | 18.416 | 0.30279 | 10.3871 | -22.994 | 66 | 23 | 3.837 | 99.5 | 3.0675 | 66 | 18.3408 | 12.7048 | 98.0102 | 96.6983 | 0.3383
700-66-18-4-99,5 | 700 | 66 | 18 | 4 | 9.1706 | 314.4392 | 699.6206 | 65.9 | 18.4525 | 0.2881 | 9.8835 | -23.502 | 66 | 23 | 5.116 | 99.5 | 4.0785 | 66 | 18.3499 | 13.9985 | 98.2864 | 96.8585 | 0.45032
700-66-18-5-99,5 | 700 | 66 | 18 | 5 | 9.1706 | 314.4392 | 699.5953 | 65.9 | 18.4868 | 0.28132 | 9.6513 | -23.7444 | 66 | 23 | 6.395 | 99.5 | 5.0892 | 66 | 18.3551 | 15.2843 | 98.4535 | 96.9324 | 0.56247
700-66-18-6-99,5 | 700 | 66 | 18 | 6 | 9.1706 | 314.4392 | 699.5702 | 65.9 | 18.5212 | 0.27781 | 9.5313 | -23.8718 | 66 | 23 | 7.674 | 99.5 | 6.1 | 66 | 18.3598 | 16.5668 | 98.5654 | 96.9707 | 0.6747
700-66-18-7-99,5 | 700 | 66 | 18 | 7 | 9.1706 | 314.4392 | 699.5451 | 65.9 | 18.5555 | 0.27589 | 9.4657 | -23.942 | 66 | 23 | 8.953 | 99.5 | 7.1106 | 66 | 18.3644 | 17.8477 | 98.6456 | 96.9916 | 0.78698
700-66-18-8-99,5 | 700 | 66 | 18 | 8 | 9.1706 | 314.4392 | 699.52 | 65.9 | 18.5896 | 0.27482 | 9.4296 | -23.9809 | 66 | 23 | 10.232 | 99.5 | 8.1213 | 66 | 18.3689 | 19.1277 | 98.7059 | 97.0032 | 0.8993
700-66-18-9-99,5 | 700 | 66 | 18 | 9 | 9.1706 | 314.4392 | 699.4949 | 65.9 | 18.624 | 0.27428 | 9.4111 | -24.0008 | 66 | 23 | 11.511 | 99.5 | 9.1319 | 66 | 18.374 | 20.4073 | 98.7528 | 97.0092 | 1.0117
700-66-18-10-99,5 | 700 | 66 | 18 | 10 | 9.1706 | 314.4392 | 699.4699 | 65.9 | 18.658 | 0.27404 | 9.4035 | -24.0008 | 66 | 23 | 12.79 | 99.5 | 10.1425 | 66 | 18.3794 | 21.6865 | 98.7904 | 97.0117 | 1.124
700-66-20-1-99,5 | 700 | 66 | 20 | 1 | 10.3489 | 354.8387 | 699.6702 | 65.9 | 20.382 | 0.66482 | 22.8059 | -14.7225 | 66 | 25 | 1.279 | 99.5 | 1.048 | 66 | 20.3295 | 10.963 | 95.546 | 93.5759 | 0.10326
700-66-20-2-99,5 | 700 | 66 | 20 | 2 | 10.3489 | 354.8387 | 699.6366 | 65.9 | 20.4253 | 0.41416 | 14.208 | -19.7527 | 66 | 25 | 2.558 | 99.5 | 2.061 | 66 | 20.364 | 12.4927 | 97.2539 | 95.998 | 0.20131
700-66-20-3-99,5 | 700 | 66 | 20 | 3 | 10.3489 | 354.8387 | 699.6092 | 65.9 | 20.4637 | 0.35688 | 12.2435 | -21.3014 | 66 | 25 | 3.837 | 99.5 | 3.0727 | 66 | 20.3802 | 13.829 | 97.8611 | 96.5515 | 0.30024
700-66-20-4-99,5 | 700 | 66 | 20 | 4 | 10.3489 | 354.8387 | 699.5829 | 65.9 | 20.496 | 0.33547 | 11.5093 | -21.9404 | 66 | 25 | 5.116 | 99.5 | 4.0839 | 66 | 20.3887 | 15.1294 | 98.171 | 96.7584 | 0.39947
700-66-20-5-99,5 | 700 | 66 | 20 | 5 | 10.3489 | 354.8387 | 699.557 | 65.9 | 20.5311 | 0.3255 | 11.1677 | -22.2508 | 66 | 25 | 6.395 | 99.5 | 5.095 | 66 | 20.396 | 16.4183 | 98.3588 | 96.8547 | 0.49884
700-66-20-6-99,5 | 700 | 66 | 20 | 6 | 10.3489 | 354.8387 | 699.5313 | 65.9 | 20.5656 | 0.32023 | 10.9872 | -22.4184 | 66 | 25 | 7.674 | 99.5 | 6.106 | 66 | 20.4026 | 17.7026 | 98.4847 | 96.9057 | 0.59829
700-66-20-7-99,5 | 700 | 66 | 20 | 7 | 10.3489 | 354.8387 | 699.5056 | 65.9 | 20.5994 | 0.31723 | 10.8847 | -22.5147 | 66 | 25 | 8.953 | 99.5 | 7.1169 | 66 | 20.4072 | 18.9846 | 98.575 | 96.9347 | 0.69779
700-66-20-8-99,5 | 700 | 66 | 20 | 8 | 10.3489 | 354.8387 | 699.48 | 65.9 | 20.6335 | 0.31548 | 10.8253 | -22.5709 | 66 | 25 | 10.232 | 99.5 | 8.1278 | 66 | 20.4118 | 20.2653 | 98.6428 | 96.9515 | 0.79734
700-66-20-9-99,5 | 700 | 66 | 20 | 9 | 10.3489 | 354.8387 | 699.4544 | 65.9 | 20.6677 | 0.31448 | 10.7913 | -22.6032 | 66 | 25 | 11.511 | 99.5 | 9.1387 | 66 | 20.4176 | 21.5453 | 98.6957 | 96.9612 | 0.89692
700-66-20-10-99,5 | 700 | 66 | 20 | 10 | 10.3489 | 354.8387 | 699.4289 | 65.9 | 20.7015 | 0.31394 | 10.773 | -22.6205 | 66 | 25 | 12.79 | 99.5 | 10.1496 | 66 | 20.4229 | 22.8249 | 98.738 | 96.9664 | 0.99652
700-66-22-1-99,5 | 700 | 66 | 22 | 1 | 11.6557 | 399.6466 | 699.6344 | 65.9 | 22.4256 | 0.84632 | 29.0336 | -12.0915 | 66 | 27 | 1.279 | 99.5 | 1.0524 | 66 | 22.3571 | 12.0883 | 95.1396 | 92.739 | 0.092512
700-66-22-2-99,5 | 700 | 66 | 22 | 2 | 11.6557 | 399.6466 | 699.5973 | 65.9 | 22.4754 | 0.50315 | 17.2618 | -17.7024 | 66 | 27 | 2.558 | 99.5 | 2.0661 | 66 | 22.4034 | 13.7105 | 97.0219 | 95.6832 | 0.17933
700-66-22-3-99,5 | 700 | 66 | 22 | 3 | 11.6557 | 399.6466 | 699.5686 | 65.9 | 22.5147 | 0.42225 | 14.4871 | -19.5489 | 66 | 27 | 3.837 | 99.5 | 3.0781 | 66 | 22.4259 | 15.0704 | 97.6987 | 96.3773 | 0.26706
700-66-22-4-99,5 | 700 | 66 | 22 | 4 | 11.6557 | 399.6466 | 699.5415 | 65.9 | 22.5483 | 0.39157 | 13.4348 | -20.3368 | 66 | 27 | 5.116 | 99.5 | 4.0897 | 66 | 22.4353 | 16.3801 | 98.0456 | 96.6405 | 0.35511
700-66-22-5-99,5 | 700 | 66 | 22 | 5 | 11.6557 | 399.6466 | 699.5149 | 65.9 | 22.5823 | 0.37704 | 12.9367 | -20.7299 | 66 | 27 | 6.395 | 99.5 | 5.1011 | 66 | 22.4438 | 17.6736 | 98.2561 | 96.7652 | 0.44332
700-66-22-6-99,5 | 700 | 66 | 22 | 6 | 11.6557 | 399.6466 | 699.4886 | 65.9 | 22.6163 | 0.36922 | 12.6689 | -20.9472 | 66 | 27 | 7.674 | 99.5 | 6.1123 | 66 | 22.4498 | 18.9604 | 98.3974 | 96.8323 | 0.53161
700-66-22-7-99,5 | 700 | 66 | 22 | 7 | 11.6557 | 399.6466 | 699.4624 | 65.9 | 22.6501 | 0.36468 | 12.5138 | -21.075 | 66 | 27 | 8.953 | 99.5 | 7.1235 | 66 | 22.4553 | 20.244 | 98.4987 | 96.8712 | 0.61996
700-66-22-8-99,5 | 700 | 66 | 22 | 8 | 11.6557 | 399.6466 | 699.4363 | 65.9 | 22.6839 | 0.36194 | 12.4203 | -21.1527 | 66 | 27 | 10.232 | 99.5 | 8.1347 | 66 | 22.4607 | 21.5257 | 98.5749 | 96.8947 | 0.70836
700-66-22-9-99,5 | 700 | 66 | 22 | 9 | 11.6557 | 399.6466 | 699.4101 | 65.9 | 22.7176 | 0.36027 | 12.3632 | -21.2005 | 66 | 27 | 11.511 | 99.5 | 9.1458 | 66 | 22.4662 | 22.8064 | 98.6344 | 96.9091 | 0.79678
700-66-22-10-99,5 | 700 | 66 | 22 | 10 | 11.6557 | 399.6466 | 699.384 | 65.9 | 22.7511 | 0.35926 | 12.3289 | -21.2292 | 66 | 27 | 12.79 | 99.5 | 10.1569 | 66 | 22.4713 | 24.0864 | 98.682 | 96.9178 | 0.88524
700-66-24-1-99,5 | 700 | 66 | 24 | 1 | 13.1033 | 449.2814 | 699.5957 | 65.9 | 24.4761 | 1.0791 | 37.0217 | -9.3985 | 66 | 29 | 1.279 | 99.5 | 1.057 | 66 | 24.3889 | 13.3031 | 94.7056 | 91.7646 | 0.083166
700-66-24-2-99,5 | 700 | 66 | 24 | 2 | 13.1033 | 449.2814 | 699.5542 | 65.9 | 24.5311 | 0.61495 | 21.0988 | -15.5602 | 66 | 29 | 2.558 | 99.5 | 2.0715 | 66 | 24.4462 | 15.0463 | 96.7698 | 95.3069 | 0.16015
700-66-24-3-99,5 | 700 | 66 | 24 | 3 | 13.1033 | 449.2814 | 699.524 | 65.9 | 24.5695 | 0.50182 | 17.2179 | -17.7294 | 66 | 29 | 3.837 | 99.5 | 3.0841 | 66 | 24.4713 | 16.4384 | 97.5218 | 96.1703 | 0.23807
700-66-24-4-99,5 | 700 | 66 | 24 | 4 | 13.1033 | 449.2814 | 699.496 | 65.9 | 24.6054 | 0.45833 | 15.7265 | -18.6866 | 66 | 29 | 5.116 | 99.5 | 4.096 | 66 | 24.485 | 17.7609 | 97.9087 | 96.5022 | 0.31633
700-66-24-5-99,5 | 700 | 66 | 24 | 5 | 13.1033 | 449.2814 | 699.4687 | 65.9 | 24.6385 | 0.43742 | 15.0096 | -19.1772 | 66 | 29 | 6.395 | 99.5 | 5.1076 | 66 | 24.4943 | 19.0608 | 98.1442 | 96.6617 | 0.39476
700-66-24-6-99,5 | 700 | 66 | 24 | 6 | 13.1033 | 449.2814 | 699.4418 | 65.9 | 24.6725 | 0.42603 | 14.6193 | -19.4536 | 66 | 29 | 7.674 | 99.5 | 6.1192 | 66 | 24.5015 | 20.3512 | 98.3024 | 96.7487 | 0.47329
700-66-24-7-99,5 | 700 | 66 | 24 | 7 | 13.1033 | 449.2814 | 699.415 | 65.9 | 24.7067 | 0.41932 | 14.3895 | -19.6195 | 66 | 29 | 8.953 | 99.5 | 7.1306 | 66 | 24.5084 | 21.6369 | 98.4159 | 96.7999 | 0.55188
700-66-24-8-99,5 | 700 | 66 | 24 | 8 | 13.1033 | 449.2814 | 699.3883 | 65.9 | 24.7399 | 0.41514 | 14.2467 | -19.7238 | 66 | 29 | 10.232 | 99.5 | 8.142 | 66 | 24.514 | 22.9201 | 98.5014 | 96.8318 | 0.63051
700-66-24-9-99,5 | 700 | 66 | 24 | 9 | 13.1033 | 449.2814 | 699.3616 | 65.9 | 24.7737 | 0.4125 | 14.1566 | -19.7902 | 66 | 29 | 11.511 | 99.5 | 9.1534 | 66 | 24.5203 | 24.2017 | 98.568 | 96.8519 | 0.70918
700-66-24-10-99,5 | 700 | 66 | 24 | 10 | 13.1033 | 449.2814 | 699.335 | 65.9 | 24.8071 | 0.41081 | 14.099 | -19.8327 | 66 | 29 | 12.79 | 99.5 | 10.1647 | 66 | 24.5263 | 25.4824 | 98.6214 | 96.8649 | 0.78787
700-66-26-1-99,5 | 700 | 66 | 26 | 1 | 14.7054 | 504.2107 | 699.559 | 65.9 | 26.5291 | 1.3759 | 47.2071 | -6.6582 | 66 | 31 | 1.279 | 99.5 | 1.062 | 66 | 26.4238 | 14.6085 | 94.244 | 90.6434 | 0.075022
700-66-26-2-99,5 | 700 | 66 | 26 | 2 | 14.7054 | 504.2107 | 699.5121 | 65.9 | 26.5919 | 0.756 | 25.9394 | -13.3247 | 66 | 31 | 2.558 | 99.5 | 2.0774 | 66 | 26.492 | 16.5074 | 96.4962 | 94.8591 | 0.14338
700-66-26-3-99,5 | 700 | 66 | 26 | 3 | 14.7054 | 504.2107 | 699.4799 | 65.9 | 26.6313 | 0.59953 | 20.5719 | -15.8317 | 66 | 31 | 3.837 | 99.5 | 3.0905 | 66 | 26.5224 | 17.9428 | 97.3285 | 95.923 | 0.21268
700-66-26-4-99,5 | 700 | 66 | 26 | 4 | 14.7054 | 504.2107 | 699.4509 | 65.9 | 26.6656 | 0.53834 | 18.4729 | -16.9819 | 66 | 31 | 5.116 | 99.5 | 4.1028 | 66 | 26.5377 | 19.283 | 97.759 | 96.3392 | 0.28235
700-66-26-5-99,5 | 700 | 66 | 26 | 5 | 14.7054 | 504.2107 | 699.4228 | 65.9 | 26.7008 | 0.50866 | 17.4553 | -17.5841 | 66 | 31 | 6.395 | 99.5 | 5.1147 | 66 | 26.5488 | 20.5917 | 98.0217 | 96.541 | 0.35219
700-66-26-6-99,5 | 700 | 66 | 26 | 6 | 14.7054 | 504.2107 | 699.3952 | 65.9 | 26.7353 | 0.4923 | 16.8944 | -17.9302 | 66 | 31 | 7.674 | 99.5 | 6.1266 | 66 | 26.5594 | 21.8871 | 98.1984 | 96.6523 | 0.42215
700-66-26-7-99,5 | 700 | 66 | 26 | 7 | 14.7054 | 504.2107 | 699.3678 | 65.9 | 26.7687 | 0.48247 | 16.5579 | -18.1429 | 66 | 31 | 8.953 | 99.5 | 7.1383 | 66 | 26.5657 | 23.1759 | 98.3253 | 96.7191 | 0.49216
700-66-26-8-99,5 | 700 | 66 | 26 | 8 | 14.7054 | 504.2107 | 699.3405 | 65.9 | 26.802 | 0.47628 | 16.3458 | -18.279 | 66 | 31 | 10.232 | 99.5 | 8.1499 | 66 | 26.5732 | 24.4611 | 98.4209 | 96.7612 | 0.56223
700-66-26-9-99,5 | 700 | 66 | 26 | 9 | 14.7054 | 504.2107 | 699.3133 | 65.9 | 26.8349 | 0.47222 | 16.2073 | -18.3688 | 66 | 31 | 11.511 | 99.5 | 9.1615 | 66 | 26.5787 | 25.7441 | 98.4955 | 96.7888 | 0.63233
700-66-26-10-99,5 | 700 | 66 | 26 | 10 | 14.7054 | 504.2107 | 699.2861 | 65.9 | 26.868 | 0.46954 | 16.1159 | -18.4284 | 66 | 31 | 12.79 | 99.5 | 10.1731 | 66 | 26.5857 | 27.0258 | 98.5554 | 96.807 | 0.70245
700-66-28-1-99,5 | 700 | 66 | 28 | 1 | 16.4754 | 564.9004 | 699.5158 | 65.9 | 28.5868 | 1.7517 | 60.102 | -3.8897 | 66 | 33 | 1.279 | 99.5 | 1.0673 | 66 | 28.458 | 16.0028 | 93.7563 | 89.3681 | 0.067917
700-66-28-2-99,5 | 700 | 66 | 28 | 2 | 16.4754 | 564.9004 | 699.4621 | 65.9 | 28.6551 | 0.93406 | 32.0516 | -11.0012 | 66 | 33 | 2.558 | 99.5 | 2.0838 | 66 | 28.5388 | 18.0994 | 96.2004 | 94.3306 | 0.12869
700-66-28-3-99,5 | 700 | 66 | 28 | 3 | 16.4754 | 564.9004 | 699.4275 | 65.9 | 28.699 | 0.72017 | 24.7133 | -13.8516 | 66 | 33 | 3.837 | 99.5 | 3.0974 | 66 | 28.5768 | 19.5922 | 97.1181 | 95.6288 | 0.19041
700-66-28-4-99,5 | 700 | 66 | 28 | 4 | 16.4754 | 564.9004 | 699.3972 | 65.9 | 28.7337 | 0.63501 | 21.7919 | -15.2123 | 66 | 33 | 5.116 | 99.5 | 4.1101 | 66 | 28.5957 | 20.9564 | 97.5957 | 96.1457 | 0.25252
700-66-28-5-99,5 | 700 | 66 | 28 | 5 | 16.4754 | 564.9004 | 699.3682 | 65.9 | 28.77 | 0.59328 | 20.3605 | -15.9424 | 66 | 33 | 6.395 | 99.5 | 5.1224 | 66 | 28.6117 | 22.2771 | 97.8878 | 96.399 | 0.31482
700-66-28-6-99,5 | 700 | 66 | 28 | 6 | 16.4754 | 564.9004 | 699.3399 | 65.9 | 28.8027 | 0.5699 | 19.5589 | -16.3723 | 66 | 33 | 7.674 | 99.5 | 6.1345 | 66 | 28.619 | 23.5795 | 98.0847 | 96.5409 | 0.37723
700-66-28-7-99,5 | 700 | 66 | 28 | 7 | 16.4754 | 564.9004 | 699.3118 | 65.9 | 28.8366 | 0.55579 | 19.0756 | -16.6395 | 66 | 33 | 8.953 | 99.5 | 7.1465 | 66 | 28.6295 | 24.8726 | 98.2263 | 96.6265 | 0.43971
700-66-28-8-99,5 | 700 | 66 | 28 | 8 | 16.4754 | 564.9004 | 699.2839 | 65.9 | 28.8696 | 0.54674 | 18.7655 | -16.8143 | 66 | 33 | 10.232 | 99.5 | 8.1584 | 66 | 28.637 | 26.1607 | 98.3331 | 96.6815 | 0.50224
700-66-28-9-99,5 | 700 | 66 | 28 | 9 | 16.4754 | 564.9004 | 699.2561 | 65.9 | 28.9021 | 0.5407 | 18.5592 | -16.932 | 66 | 33 | 11.511 | 99.5 | 9.1703 | 66 | 28.6431 | 27.4457 | 98.4164 | 96.7181 | 0.5648
700-66-28-10-99,5 | 700 | 66 | 28 | 10 | 16.4754 | 564.9004 | 699.2284 | 65.9 | 28.9352 | 0.53662 | 18.4198 | -17.0123 | 66 | 33 | 12.79 | 99.5 | 10.1821 | 66 | 28.6511 | 28.7288 | 98.4832 | 96.7429 | 0.6274
700-66-30-1-99,5 | 700 | 66 | 30 | 1 | 18.4278 | 631.8474 | 699.4628 | 65.9 | 30.6478 | 2.2236 | 76.3009 | -1.1059 | 66 | 35 | 1.279 | 99.5 | 1.0729 | 66 | 30.4935 | 17.4832 | 93.2442 | 87.9334 | 0.061712
700-66-30-2-99,5 | 700 | 66 | 30 | 2 | 18.4278 | 631.8474 | 699.4007 | 65.9 | 30.7258 | 1.1593 | 39.7831 | -8.5925 | 66 | 35 | 2.558 | 99.5 | 2.0906 | 66 | 30.59 | 19.8265 | 95.882 | 93.7091 | 0.11582
700-66-30-3-99,5 | 700 | 66 | 30 | 3 | 18.4278 | 631.8474 | 699.3632 | 65.9 | 30.7725 | 0.86984 | 29.8519 | -11.7858 | 66 | 35 | 3.837 | 99.5 | 3.1049 | 66 | 30.6346 | 21.3949 | 96.8898 | 95.2798 | 0.17086
700-66-30-4-99,5 | 700 | 66 | 30 | 4 | 18.4278 | 631.8474 | 699.3313 | 65.9 | 30.808 | 0.75251 | 25.8265 | -13.3721 | 66 | 35 | 5.116 | 99.5 | 4.1181 | 66 | 30.6581 | 22.7913 | 97.4177 | 95.9164 | 0.2263
700-66-30-5-99,5 | 700 | 66 | 30 | 5 | 18.4278 | 631.8474 | 699.3013 | 65.9 | 30.8449 | 0.69429 | 23.8294 | -14.2467 | 66 | 35 | 6.395 | 99.5 | 5.1307 | 66 | 30.6748 | 24.1285 | 97.7418 | 96.2324 | 0.28195
700-66-30-6-99,5 | 700 | 66 | 30 | 6 | 18.4278 | 631.8474 | 699.2721 | 65.9 | 30.878 | 0.66143 | 22.7026 | -14.7707 | 66 | 35 | 7.674 | 99.5 | 6.1432 | 66 | 30.6883 | 25.4403 | 97.9607 | 96.4107 | 0.33772
700-66-30-7-99,5 | 700 | 66 | 30 | 7 | 18.4278 | 631.8474 | 699.2434 | 65.9 | 30.9109 | 0.64132 | 22.0131 | -15.1034 | 66 | 35 | 8.953 | 99.5 | 7.1555 | 66 | 30.698 | 26.7395 | 98.1183 | 96.5198 | 0.39356
700-66-30-8-99,5 | 700 | 66 | 30 | 8 | 18.4278 | 631.8474 | 699.2148 | 65.9 | 30.9436 | 0.62829 | 21.5668 | -15.324 | 66 | 35 | 10.232 | 99.5 | 8.1676 | 66 | 30.7065 | 28.0315 | 98.2372 | 96.5905 | 0.44945
700-66-30-9-99,5 | 700 | 66 | 30 | 9 | 18.4278 | 631.8474 | 699.1864 | 65.9 | 30.9761 | 0.6195 | 21.2661 | -15.475 | 66 | 35 | 11.511 | 99.5 | 9.1798 | 66 | 30.7137 | 29.3193 | 98.3301 | 96.6382 | 0.50538
700-66-30-10-99,5 | 700 | 66 | 30 | 10 | 18.4278 | 631.8474 | 699.1581 | 65.9 | 31.0083 | 0.61342 | 21.058 | -15.5806 | 66 | 35 | 12.79 | 99.5 | 10.1918 | 66 | 30.7221 | 30.6043 | 98.4046 | 96.6712 | 0.56134
700-66-32-1-99,5 | 700 | 66 | 32 | 1 | 20.5784 | 705.5814 | 699.4177 | 65.9 | 32.7101 | 2.8111 | 96.4665 | 1.6771 | 66 | 37 | 1.279 | 99.5 | 1.0788 | 66 | 32.528 | 19.0463 | 92.7098 | 86.3395 | 0.056283
700-66-32-2-99,5 | 700 | 66 | 32 | 2 | 20.5784 | 705.5814 | 699.3454 | 65.9 | 32.8007 | 1.4435 | 49.5413 | -6.1094 | 66 | 37 | 2.558 | 99.5 | 2.0979 | 66 | 32.6436 | 21.6928 | 95.5408 | 92.9853 | 0.10452
700-66-32-3-99,5 | 700 | 66 | 32 | 3 | 20.5784 | 705.5814 | 699.3043 | 65.9 | 32.8524 | 1.0562 | 36.2519 | -9.633 | 66 | 37 | 3.837 | 99.5 | 3.1129 | 66 | 32.6961 | 23.3591 | 96.6428 | 94.8673 | 0.15367
700-66-32-4-99,5 | 700 | 66 | 32 | 4 | 20.5784 | 705.5814 | 699.2705 | 65.9 | 32.889 | 0.89619 | 30.7602 | -11.4554 | 66 | 37 | 5.116 | 99.5 | 4.1266 | 66 | 32.7252 | 24.7982 | 97.2245 | 95.645 | 0.20323
700-66-32-5-99,5 | 700 | 66 | 32 | 5 | 20.5784 | 705.5814 | 699.2392 | 65.9 | 32.9264 | 0.81577 | 28.0013 | -12.4886 | 66 | 37 | 6.395 | 99.5 | 5.1397 | 66 | 32.7449 | 26.1576 | 97.5829 | 96.0358 | 0.253
700-66-32-6-99,5 | 700 | 66 | 32 | 6 | 20.5784 | 705.5814 | 699.2091 | 65.9 | 32.9595 | 0.76994 | 26.4293 | -13.1204 | 66 | 37 | 7.674 | 99.5 | 6.1525 | 66 | 32.7591 | 27.4824 | 97.8256 | 96.2585 | 0.3029
700-66-32-7-99,5 | 700 | 66 | 32 | 7 | 20.5784 | 705.5814 | 699.1795 | 65.9 | 32.9921 | 0.74165 | 25.4592 | -13.528 | 66 | 37 | 8.953 | 99.5 | 7.1651 | 66 | 32.7707 | 28.7897 | 98.0006 | 96.396 | 0.35288
700-66-32-8-99,5 | 700 | 66 | 32 | 8 | 20.5784 | 705.5814 | 699.1503 | 65.9 | 33.0232 | 0.72309 | 24.8233 | -13.8031 | 66 | 37 | 10.232 | 99.5 | 8.1776 | 66 | 32.7806 | 30.0873 | 98.1328 | 96.4862 | 0.40292
700-66-32-9-99,5 | 700 | 66 | 32 | 9 | 20.5784 | 705.5814 | 699.1213 | 65.9 | 33.0563 | 0.71052 | 24.3929 | -13.993 | 66 | 37 | 11.511 | 99.5 | 9.1899 | 66 | 32.7909 | 31.3788 | 98.236 | 96.5472 | 0.45299
700-66-32-10-99,5 | 700 | 66 | 32 | 10 | 20.5784 | 705.5814 | 699.0924 | 65.9 | 33.0881 | 0.70166 | 24.0895 | -14.1288 | 66 | 37 | 12.79 | 99.5 | 10.2023 | 66 | 32.7993 | 32.6667 | 98.319 | 96.5903 | 0.5031
700-66-34-1-99,5 | 700 | 66 | 34 | 1 | 22.9431 | 786.6663 | 699.3611 | 65.9 | 34.7776 | 3.5367 | 121.3779 | 4.4491 | 66 | 39 | 1.279 | 99.5 | 1.085 | 66 | 34.5644 | 20.6853 | 92.1562 | 84.5847 | 0.05153
700-66-34-2-99,5 | 700 | 66 | 34 | 2 | 22.9431 | 786.6663 | 699.2767 | 65.9 | 34.8828 | 1.8011 | 61.8212 | -3.5633 | 66 | 39 | 2.558 | 99.5 | 2.1057 | 66 | 34.6975 | 23.6999 | 95.1771 | 92.1495 | 0.094599
700-66-34-3-99,5 | 700 | 66 | 34 | 3 | 22.9431 | 786.6663 | 699.2311 | 65.9 | 34.9376 | 1.2887 | 44.2368 | -7.3961 | 66 | 39 | 3.837 | 99.5 | 3.1216 | 66 | 34.7603 | 25.4913 | 96.3766 | 94.3829 | 0.13854
700-66-34-4-99,5 | 700 | 66 | 34 | 4 | 22.9431 | 786.6663 | 699.1949 | 65.9 | 34.9769 | 1.0727 | 36.8227 | -9.4585 | 66 | 39 | 5.116 | 99.5 | 4.1358 | 66 | 34.7959 | 26.9864 | 97.0152 | 95.3245 | 0.1829
700-66-34-5-99,5 | 700 | 66 | 34 | 5 | 22.9431 | 786.6663 | 699.1622 | 65.9 | 35.0149 | 0.96273 | 33.0496 | -10.6615 | 66 | 39 | 6.395 | 99.5 | 5.1494 | 66 | 34.8225 | 28.3753 | 97.4105 | 95.8038 | 0.22748
700-66-34-6-99,5 | 700 | 66 | 34 | 6 | 22.9431 | 786.6663 | 699.1309 | 65.9 | 35.0482 | 0.8994 | 30.8767 | -11.4136 | 66 | 39 | 7.674 | 99.5 | 6.1625 | 66 | 34.8362 | 29.7177 | 97.6788 | 96.0799 | 0.27219
700-66-34-7-99,5 | 700 | 66 | 34 | 7 | 22.9431 | 786.6663 | 699.1005 | 65.9 | 35.0796 | 0.85997 | 29.5242 | -11.907 | 66 | 39 | 8.953 | 99.5 | 7.1754 | 66 | 34.8509 | 31.0361 | 97.8726 | 96.2517 | 0.31698
700-66-34-8-99,5 | 700 | 66 | 34 | 8 | 22.9431 | 786.6663 | 699.0705 | 65.9 | 35.1112 | 0.83396 | 28.6326 | -12.2439 | 66 | 39 | 10.232 | 99.5 | 8.1882 | 66 | 34.8618 | 32.3411 | 98.0191 | 96.3651 | 0.36184
700-66-34-9-99,5 | 700 | 66 | 34 | 9 | 22.9431 | 786.6663 | 699.0407 | 65.9 | 35.1429 | 0.81608 | 28.02 | -12.481 | 66 | 39 | 11.511 | 99.5 | 9.2009 | 66 | 34.8721 | 33.638 | 98.1337 | 96.443 | 0.40674
700-66-34-10-99,5 | 700 | 66 | 34 | 10 | 22.9431 | 786.6663 | 699.0112 | 65.9 | 35.1742 | 0.80339 | 27.5854 | -12.6522 | 66 | 39 | 12.79 | 99.5 | 10.2135 | 66 | 34.8837 | 34.9297 | 98.2258 | 96.4983 | 0.45168
700-66-36-1-99,5 | 700 | 66 | 36 | 1 | 25.54 | 875.701 | 699.3122 | 65.9 | 36.8471 | 4.4243 | 151.8474 | 7.1973 | 66 | 41 | 1.279 | 99.5 | 1.0914 | 66 | 36.5997 | 22.3947 | 91.5859 | 82.6771 | 0.047358
700-66-36-2-99,5 | 700 | 66 | 36 | 2 | 25.54 | 875.701 | 699.2133 | 65.9 | 36.9684 | 2.2495 | 77.2155 | -0.9656 | 66 | 41 | 2.558 | 99.5 | 2.1141 | 66 | 36.7555 | 25.8485 | 94.7911 | 91.1924 | 0.085872
700-66-36-3-99,5 | 700 | 66 | 36 | 3 | 25.54 | 875.701 | 699.1621 | 65.9 | 37.0284 | 1.579 | 54.206 | -5.0795 | 66 | 41 | 3.837 | 99.5 | 3.1308 | 66 | 36.8269 | 27.7979 | 96.0908 | 93.8174 | 0.1252
700-66-36-4-99,5 | 700 | 66 | 36 | 4 | 25.54 | 875.701 | 699.1231 | 65.9 | 37.0721 | 1.2905 | 44.3022 | -7.3793 | 66 | 41 | 5.116 | 99.5 | 4.1457 | 66 | 36.8709 | 29.3655 | 96.7893 | 94.9473 | 0.16495
700-66-36-5-99,5 | 700 | 66 | 36 | 5 | 25.54 | 875.701 | 699.0885 | 65.9 | 37.1091 | 1.1412 | 39.1805 | -8.7637 | 66 | 41 | 6.395 | 99.5 | 5.1597 | 66 | 36.896 | 30.7937 | 97.2237 | 95.5317 | 0.20493
700-66-36-6-99,5 | 700 | 66 | 36 | 6 | 25.54 | 875.701 | 699.056 | 65.9 | 37.143 | 1.0548 | 36.2152 | -9.6442 | 66 | 41 | 7.674 | 99.5 | 6.1733 | 66 | 36.9221 | 32.1592 | 97.5195 | 95.87 | 0.24505
700-66-36-7-99,5 | 700 | 66 | 36 | 7 | 25.54 | 875.701 | 699.0246 | 65.9 | 37.1751 | 1.0004 | 34.3494 | -10.2332 | 66 | 41 | 8.953 | 99.5 | 7.1866 | 66 | 36.9357 | 33.4925 | 97.7336 | 96.083 | 0.28525
700-66-36-8-99,5 | 700 | 66 | 36 | 8 | 25.54 | 875.701 | 698.9937 | 65.9 | 37.2071 | 0.96433 | 33.1123 | -10.6404 | 66 | 41 | 10.232 | 99.5 | 8.1997 | 66 | 36.9512 | 34.8076 | 97.8957 | 96.2242 | 0.32553
700-66-36-9-99,5 | 700 | 66 | 36 | 9 | 25.54 | 875.701 | 698.9632 | 65.9 | 37.2382 | 0.93927 | 32.2533 | -10.9315 | 66 | 41 | 11.511 | 99.5 | 9.2127 | 66 | 36.9629 | 36.1117 | 98.0226 | 96.3223 | 0.36584
700-66-36-10-99,5 | 700 | 66 | 36 | 10 | 25.54 | 875.701 | 698.9329 | 65.9 | 37.269 | 0.92131 | 31.638 | -11.1445 | 66 | 41 | 12.79 | 99.5 | 10.2256 | 66 | 36.9724 | 37.4086 | 98.1246 | 96.3927 | 0.4062
700-66-38-1-99,5 | 700 | 66 | 38 | 1 | 28.3869 | 973.3214 | 699.2507 | 65.9 | 38.9182 | 5.4997 | 188.7738 | 9.9115 | 66 | 43 | 1.279 | 99.5 | 1.0981 | 66 | 38.6334 | 24.1662 | 91.0024 | 80.626 | 0.043693
700-66-38-2-99,5 | 700 | 66 | 38 | 2 | 28.3869 | 973.3214 | 699.135 | 65.9 | 39.0604 | 2.8083 | 96.4083 | 1.6697 | 66 | 43 | 2.558 | 99.5 | 2.1229 | 66 | 38.8124 | 28.1366 | 94.3838 | 90.1072 | 0.07819
700-66-38-3-99,5 | 700 | 66 | 38 | 3 | 28.3869 | 973.3214 | 699.0769 | 65.9 | 39.1283 | 1.9415 | 66.6562 | -2.6881 | 66 | 43 | 3.837 | 99.5 | 3.1407 | 66 | 38.8979 | 30.2824 | 95.7853 | 93.1607 | 0.11344
700-66-38-4-99,5 | 700 | 66 | 38 | 4 | 28.3869 | 973.3214 | 699.0344 | 65.9 | 39.1749 | 1.5597 | 53.5512 | -5.219 | 66 | 43 | 5.116 | 99.5 | 4.1563 | 66 | 38.9481 | 31.9432 | 96.5462 | 94.5057 | 0.1491
700-66-38-5-99,5 | 700 | 66 | 38 | 5 | 28.3869 | 973.3214 | 698.9977 | 65.9 | 39.2126 | 1.3596 | 46.6837 | -6.7856 | 66 | 43 | 6.395 | 99.5 | 5.1709 | 66 | 38.9843 | 33.4223 | 97.0221 | 95.2105 | 0.185
700-66-38-6-99,5 | 700 | 66 | 38 | 6 | 28.3869 | 973.3214 | 698.9636 | 65.9 | 39.2492 | 1.2425 | 42.6645 | -7.805 | 66 | 43 | 7.674 | 99.5 | 6.1849 | 66 | 39.01 | 34.8184 | 97.3472 | 95.6231 | 0.22104
700-66-38-7-99,5 | 700 | 66 | 38 | 7 | 28.3869 | 973.3214 | 698.931 | 65.9 | 39.2813 | 1.1682 | 40.1173 | -8.4983 | 66 | 43 | 8.953 | 99.5 | 7.1986 | 66 | 39.0308 | 36.1716 | 97.583 | 95.8846 | 0.25718
700-66-38-8-99,5 | 700 | 66 | 38 | 8 | 28.3869 | 973.3214 | 698.8991 | 65.9 | 39.3125 | 1.1185 | 38.4103 | -8.9861 | 66 | 43 | 10.232 | 99.5 | 8.212 | 66 | 39.044 | 37.5004 | 97.7619 | 96.0599 | 0.29338
700-66-38-9-99,5 | 700 | 66 | 38 | 9 | 28.3869 | 973.3214 | 698.8678 | 65.9 | 39.3421 | 1.0837 | 37.2169 | -9.3393 | 66 | 43 | 11.511 | 99.5 | 9.2253 | 66 | 39.0563 | 38.8142 | 97.9021 | 96.1825 | 0.32963
700-66-38-10-99,5 | 700 | 66 | 38 | 10 | 28.3869 | 973.3214 | 698.8367 | 65.9 | 39.3727 | 1.0587 | 36.3595 | -9.5996 | 66 | 43 | 12.79 | 99.5 | 10.2385 | 66 | 39.0709 | 40.1182 | 98.0149 | 96.2706 | 0.36592
700-66-40-1-99,5 | 700 | 66 | 40 | 1 | 31.5043 | 1080.2014 | 699.1991 | 65.9 | 40.9907 | 6.7923 | 233.1603 | 13.131 | 66 | 45 | 1.279 | 99.5 | 1.105 | 66 | 40.6687 | 25.991 | 90.409 | 78.44 | 0.040466
700-66-40-2-99,5 | 700 | 66 | 40 | 2 | 31.5043 | 1080.2014 | 699.0638 | 65.9 | 41.1568 | 3.5007 | 120.1906 | 4.3296 | 66 | 45 | 2.558 | 99.5 | 2.1321 | 66 | 40.8736 | 30.5616 | 93.9563 | 88.8883 | 0.071419
700-66-40-3-99,5 | 700 | 66 | 40 | 3 | 31.5043 | 1080.2014 | 698.9976 | 65.9 | 41.2344 | 2.3929 | 82.1641 | -0.23239 | 66 | 45 | 3.837 | 99.5 | 3.1512 | 66 | 40.9711 | 32.9484 | 95.46 | 92.4046 | 0.10305
700-66-40-4-99,5 | 700 | 66 | 40 | 4 | 31.5043 | 1080.2014 | 698.9507 | 65.9 | 41.2855 | 1.8933 | 65.0132 | -2.9787 | 66 | 45 | 5.116 | 99.5 | 4.1676 | 66 | 41.0325 | 34.727 | 96.2854 | 93.9905 | 0.13508
700-66-40-5-99,5 | 700 | 66 | 40 | 5 | 31.5043 | 1080.2014 | 698.9113 | 65.9 | 41.3282 | 1.6277 | 55.8978 | -4.7262 | 66 | 45 | 6.395 | 99.5 | 5.1828 | 66 | 41.0775 | 36.2716 | 96.8049 | 94.8333 | 0.16736
700-66-40-6-99,5 | 700 | 66 | 40 | 6 | 31.5043 | 1080.2014 | 698.8754 | 65.9 | 41.3627 | 1.4701 | 50.4864 | -5.8935 | 66 | 45 | 7.674 | 99.5 | 6.1973 | 66 | 41.1033 | 37.7082 | 97.1611 | 95.3338 | 0.19977
700-66-40-7-99,5 | 700 | 66 | 40 | 7 | 31.5043 | 1080.2014 | 698.8414 | 65.9 | 41.3929 | 1.3694 | 47.0316 | -6.7011 | 66 | 45 | 8.953 | 99.5 | 7.2114 | 66 | 41.1258 | 39.0879 | 97.4203 | 95.6533 | 0.23229
700-66-40-8-99,5 | 700 | 66 | 40 | 8 | 31.5043 | 1080.2014 | 698.8084 | 65.9 | 41.4252 | 1.3017 | 44.7098 | -7.2755 | 66 | 45 | 10.232 | 99.5 | 8.2253 | 66 | 41.146 | 40.4345 | 97.6171 | 95.8681 | 0.26488
700-66-40-9-99,5 | 700 | 66 | 40 | 9 | 31.5043 | 1080.2014 | 698.7761 | 65.9 | 41.4543 | 1.254 | 43.0712 | -7.6977 | 66 | 45 | 11.511 | 99.5 | 9.2389 | 66 | 41.1597 | 41.7613 | 97.7716 | 96.0197 | 0.29752
700-66-40-10-99,5 | 700 | 66 | 40 | 10 | 31.5043 | 1080.2014 | 698.7442 | 65.9 | 41.4846 | 1.2194 | 41.8857 | -8.0126 | 66 | 45 | 12.79 | 99.5 | 10.2524 | 66 | 41.1747 | 43.0749 | 97.896 | 96.1294 | 0.3302
700-66-42-1-99,5 | 700 | 66 | 42 | 1 | 34.912 | 1197.0543 | 699.1336 | 65.9 | 43.0659 | 8.3304 | 285.9846 | 16.405 | 66 | 47 | 1.279 | 99.5 | 1.1122 | 66 | 42.6985 | 27.8606 | 89.809 | 76.1389 | 0.03762
700-66-42-2-99,5 | 700 | 66 | 42 | 2 | 34.912 | 1197.0543 | 698.976 | 65.9 | 43.2576 | 4.352 | 149.4395 | 6.9995 | 66 | 47 | 2.558 | 99.5 | 2.1419 | 66 | 42.9298 | 33.118 | 93.5099 | 87.5343 | 0.065445
700-66-42-3-99,5 | 700 | 66 | 42 | 3 | 34.912 | 1197.0543 | 698.9 | 65.9 | 43.3461 | 2.9531 | 101.413 | 2.2765 | 66 | 47 | 3.837 | 99.5 | 3.1624 | 66 | 43.0476 | 35.796 | 95.1154 | 91.5414 | 0.09387
700-66-42-4-99,5 | 700 | 66 | 42 | 4 | 34.912 | 1197.0543 | 698.8479 | 65.9 | 43.4042 | 2.3062 | 79.2049 | -0.66567 | 66 | 47 | 5.116 | 99.5 | 4.1797 | 66 | 43.1182 | 37.7218 | 96.007 | 93.3942 | 0.12268
700-66-42-5-99,5 | 700 | 66 | 42 | 5 | 34.912 | 1197.0543 | 698.8052 | 65.9 | 43.4452 | 1.9563 | 67.1921 | -2.5947 | 66 | 47 | 6.395 | 99.5 | 5.1956 | 66 | 43.166 | 39.3507 | 96.5719 | 94.3965 | 0.15172
700-66-42-6-99,5 | 700 | 66 | 42 | 6 | 34.912 | 1197.0543 | 698.7671 | 65.9 | 43.4812 | 1.7469 | 60.002 | -3.9089 | 66 | 47 | 7.674 | 99.5 | 6.2106 | 66 | 43.2011 | 40.8391 | 96.9609 | 94.9964 | 0.18091
700-66-42-7-99,5 | 700 | 66 | 42 | 7 | 34.912 | 1197.0543 | 698.7314 | 65.9 | 43.5167 | 1.6123 | 55.3821 | -4.8327 | 66 | 47 | 8.953 | 99.5 | 7.2252 | 66 | 43.2286 | 42.2527 | 97.2448 | 95.3818 | 0.21021
700-66-42-8-99,5 | 700 | 66 | 42 | 8 | 34.912 | 1197.0543 | 698.6971 | 65.9 | 43.5459 | 1.5206 | 52.2351 | -5.504 | 66 | 47 | 10.232 | 99.5 | 8.2394 | 66 | 43.2503 | 43.6234 | 97.4608 | 95.6445 | 0.23958
700-66-42-9-99,5 | 700 | 66 | 42 | 9 | 34.912 | 1197.0543 | 698.6637 | 65.9 | 43.5757 | 1.4558 | 50.0116 | -6.0013 | 66 | 47 | 11.511 | 99.5 | 9.2535 | 66 | 43.2686 | 44.9672 | 97.6306 | 95.8301 | 0.26901
700-66-42-10-99,5 | 700 | 66 | 42 | 10 | 34.912 | 1197.0543 | 698.6308 | 65.9 | 43.6057 | 1.4085 | 48.3899 | -6.3771 | 66 | 47 | 12.79 | 99.5 | 10.2673 | 66 | 43.2858 | 46.2935 | 97.7675 | 95.9655 | 0.29848
700-66-44-1-99,5 | 700 | 66 | 44 | 1 | 38.6333 | 1324.6342 | 699.0805 | 65.9 | 45.142 | 10.149 | 348.4442 | 16.9204 | 66 | 49 | 1.279 | 99.5 | 1.1194 | 66 | 44.7323 | 29.7633 | 89.2063 | 73.7299 | 0.035107
700-66-44-2-99,5 | 700 | 66 | 44 | 2 | 38.6333 | 1324.6342 | 698.8979 | 65.9 | 45.3612 | 5.3917 | 185.1618 | 9.6689 | 66 | 49 | 2.558 | 99.5 | 2.1521 | 66 | 44.9881 | 35.7995 | 93.0465 | 86.0438 | 0.060166
700-66-44-3-99,5 | 700 | 66 | 44 | 3 | 38.6333 | 1324.6342 | 698.8102 | 65.9 | 45.4659 | 3.6455 | 125.2095 | 4.8278 | 66 | 49 | 3.837 | 99.5 | 3.1742 | 66 | 45.1254 | 38.8248 | 94.7519 | 90.5638 | 0.085744
700-66-44-4-99,5 | 700 | 66 | 44 | 4 | 38.6333 | 1324.6342 | 698.7517 | 65.9 | 45.5272 | 2.8164 | 96.7422 | 1.7112 | 66 | 49 | 5.116 | 99.5 | 4.1925 | 66 | 45.2061 | 40.9328 | 95.7106 | 92.7098 | 0.11168
700-66-44-5-99,5 | 700 | 66 | 44 | 5 | 38.6333 | 1324.6342 | 698.7052 | 65.9 | 45.5747 | 2.3614 | 81.1156 | -0.38416 | 66 | 49 | 6.395 | 99.5 | 5.2091 | 66 | 45.2641 | 42.6669 | 96.3226 | 93.8878 | 0.13785
700-66-44-6-99,5 | 700 | 66 | 44 | 6 | 38.6333 | 1324.6342 | 698.6644 | 65.9 | 45.6156 | 2.0858 | 71.6531 | -1.8435 | 66 | 49 | 7.674 | 99.5 | 6.2248 | 66 | 45.307 | 44.2215 | 96.746 | 94.6011 | 0.16417
700-66-44-7-99,5 | 700 | 66 | 44 | 7 | 38.6333 | 1324.6342 | 698.6267 | 65.9 | 45.646 | 1.9062 | 65.4895 | -2.8936 | 66 | 49 | 8.953 | 99.5 | 7.2399 | 66 | 45.3378 | 45.68 | 97.0559 | 95.0658 | 0.1906
700-66-44-8-99,5 | 700 | 66 | 44 | 8 | 38.6333 | 1324.6342 | 698.5908 | 65.9 | 45.6789 | 1.7839 | 61.2892 | -3.6631 | 66 | 49 | 10.232 | 99.5 | 8.2546 | 66 | 45.3658 | 47.0814 | 97.2923 | 95.3825 | 0.2171
700-66-44-9-99,5 | 700 | 66 | 44 | 9 | 38.6333 | 1324.6342 | 698.5561 | 65.9 | 45.7084 | 1.6966 | 58.2913 | -4.2429 | 66 | 49 | 11.511 | 99.5 | 9.269 | 66 | 45.3861 | 48.4477 | 97.4785 | 95.6086 | 0.24366
700-66-44-10-99,5 | 700 | 66 | 44 | 10 | 38.6333 | 1324.6342 | 698.5221 | 65.9 | 45.7356 | 1.6322 | 56.0832 | -4.6879 | 66 | 49 | 12.79 | 99.5 | 10.2833 | 66 | 45.4022 | 49.791 | 97.6288 | 95.7751 | 0.27026
700-66-46-1-99,5 | 700 | 66 | 46 | 1 | 42.6898 | 1463.7373 | 699.0121 | 65.9 | 47.2183 | 12.2756 | 421.4967 | 16.9204 | 66 | 51 | 1.279 | 99.5 | 1.1268 | 66 | 46.7574 | 31.6932 | 88.6031 | 71.2447 | 0.032879
700-66-46-2-99,5 | 700 | 66 | 46 | 2 | 42.6898 | 1463.7373 | 698.8014 | 65.9 | 47.4698 | 6.651 | 228.4375 | 12.8069 | 66 | 51 | 2.558 | 99.5 | 2.1628 | 66 | 47.0461 | 38.5968 | 92.5682 | 84.4203 | 0.055496
700-66-46-3-99,5 | 700 | 66 | 46 | 3 | 42.6898 | 1463.7373 | 698.7003 | 65.9 | 47.5914 | 4.4966 | 154.465 | 7.4088 | 66 | 51 | 3.837 | 99.5 | 3.1866 | 66 | 47.2029 | 42.0302 | 94.3705 | 89.4668 | 0.078548
700-66-46-4-99,5 | 700 | 66 | 46 | 4 | 42.6898 | 1463.7373 | 698.6342 | 65.9 | 47.6613 | 3.4466 | 118.4059 | 4.1478 | 66 | 51 | 5.116 | 99.5 | 4.2061 | 66 | 47.3001 | 44.3592 | 95.3968 | 91.9265 | 0.10193
700-66-46-5-99,5 | 700 | 66 | 46 | 5 | 42.6898 | 1463.7373 | 698.5828 | 65.9 | 47.7105 | 2.8594 | 98.2402 | 1.8953 | 66 | 51 | 6.395 | 99.5 | 5.2236 | 66 | 47.3654 | 46.2254 | 96.0569 | 93.302 | 0.12553
700-66-46-6-99,5 | 700 | 66 | 46 | 6 | 42.6898 | 1463.7373 | 698.5387 | 65.9 | 47.7512 | 2.4996 | 85.8849 | 0.2925 | 66 | 51 | 7.674 | 99.5 | 6.2399 | 66 | 47.4169 | 47.8642 | 96.5161 | 94.1447 | 0.14929
700-66-46-7-99,5 | 700 | 66 | 46 | 7 | 42.6898 | 1463.7373 | 698.4986 | 65.9 | 47.7868 | 2.2636 | 77.779 | -0.87972 | 66 | 51 | 8.953 | 99.5 | 7.2556 | 66 | 47.4515 | 49.3792 | 96.8534 | 94.6977 | 0.17315
700-66-46-8-99,5 | 700 | 66 | 46 | 8 | 42.6898 | 1463.7373 | 698.4609 | 65.9 | 47.8204 | 2.1013 | 72.2065 | -1.7532 | 66 | 51 | 10.232 | 99.5 | 8.2708 | 66 | 47.4854 | 50.8205 | 97.1114 | 95.0778 | 0.1971
700-66-46-9-99,5 | 700 | 66 | 46 | 9 | 42.6898 | 1463.7373 | 698.4247 | 65.9 | 47.8499 | 1.9846 | 68.2023 | -2.4204 | 66 | 51 | 11.511 | 99.5 | 9.2857 | 66 | 47.509 | 52.2161 | 97.3149 | 95.351 | 0.2211
700-66-46-10-99,5 | 700 | 66 | 46 | 10 | 42.6898 | 1463.7373 | 698.3895 | 65.9 | 47.8779 | 1.8985 | 65.2448 | -2.937 | 66 | 51 | 12.79 | 99.5 | 10.3003 | 66 | 47.5317 | 53.5813 | 97.4795 | 95.5528 | 0.24515
700-66-48-1-99,5 | 700 | 66 | 48 | 1 | 47.1079 | 1615.2033 | 698.959 | 65.9 | 49.2957 | 14.7509 | 506.5266 | 16.9204 | 66 | 53 | 1.279 | 99.5 | 1.1343 | 66 | 48.7848 | 33.636 | 88.0038 | 68.6871 | 0.030905
700-66-48-2-99,5 | 700 | 66 | 48 | 2 | 47.1079 | 1615.2033 | 698.7176 | 65.9 | 49.5878 | 8.1697 | 280.634 | 16.099 | 66 | 53 | 2.558 | 99.5 | 2.1738 | 66 | 49.111 | 41.4962 | 92.0775 | 82.6575 | 0.051363
700-66-48-3-99,5 | 700 | 66 | 48 | 3 | 47.1079 | 1615.2033 | 698.6007 | 65.9 | 49.7231 | 5.5368 | 190.2252 | 10.0079 | 66 | 53 | 3.837 | 99.5 | 3.1996 | 66 | 49.2827 | 45.4081 | 93.9722 | 88.2465 | 0.072166
700-66-48-4-99,5 | 700 | 66 | 48 | 4 | 47.1079 | 1615.2033 | 698.5256 | 65.9 | 49.8027 | 4.2209 | 145.0309 | 6.63 | 66 | 53 | 5.116 | 99.5 | 4.2204 | 66 | 49.393 | 48.003 | 95.0656 | 91.0399 | 0.093268
700-66-48-5-99,5 | 700 | 66 | 48 | 5 | 47.1079 | 1615.2033 | 698.4685 | 65.9 | 49.8577 | 3.472 | 119.308 | 4.2401 | 66 | 53 | 6.395 | 99.5 | 5.2389 | 66 | 49.4707 | 50.0309 | 95.7749 | 92.6297 | 0.11458
700-66-48-6-99,5 | 700 | 66 | 48 | 6 | 47.1079 | 1615.2033 | 698.4204 | 65.9 | 49.9019 | 3.0068 | 103.329 | 2.5016 | 66 | 53 | 7.674 | 99.5 | 6.256 | 66 | 49.5264 | 51.7751 | 96.271 | 93.6172 | 0.13605
700-66-48-7-99,5 | 700 | 66 | 48 | 7 | 47.1079 | 1615.2033 | 698.3775 | 65.9 | 49.9372 | 2.6989 | 92.755 | 1.2083 | 66 | 53 | 8.953 | 99.5 | 7.2723 | 66 | 49.5731 | 53.3619 | 96.6368 | 94.2708 | 0.15763
700-66-48-8-99,5 | 700 | 66 | 48 | 8 | 47.1079 | 1615.2033 | 698.3375 | 65.9 | 49.9723 | 2.4855 | 85.4259 | 0.22902 | 66 | 53 | 10.232 | 99.5 | 8.2881 | 66 | 49.6114 | 54.8543 | 96.9174 | 94.7238 | 0.17928
700-66-48-9-99,5 | 700 | 66 | 48 | 9 | 47.1079 | 1615.2033 | 698.2995 | 65.9 | 50.0019 | 2.3311 | 80.1239 | -0.52927 | 66 | 53 | 11.511 | 99.5 | 9.3034 | 66 | 49.6387 | 56.2877 | 97.1392 | 95.0515 | 0.201
700-66-48-10-99,5 | 700 | 66 | 48 | 10 | 47.1079 | 1615.2033 | 698.2628 | 65.9 | 50.0312 | 2.2165 | 76.1896 | -1.1227 | 66 | 53 | 12.79 | 99.5 | 10.3185 | 66 | 49.6638 | 57.6813 | 97.319 | 95.2947 | 0.22276
700-66-50-1-99,5 | 700 | 66 | 50 | 1 | 51.9112 | 1779.9167 | 698.8887 | 65.9 | 51.3706 | 17.6058 | 604.6217 | 16.9204 | 66 | 55 | 1.279 | 99.5 | 1.1418 | 66 | 50.8104 | 35.5844 | 87.4106 | 66.0848 | 0.02915
700-66-50-2-99,5 | 700 | 66 | 50 | 2 | 51.9112 | 1779.9167 | 698.6138 | 65.9 | 51.7069 | 9.9788 | 342.8287 | 16.9204 | 66 | 55 | 2.558 | 99.5 | 2.1852 | 66 | 51.1677 | 44.4904 | 91.5763 | 80.7772 | 0.047696
700-66-50-3-99,5 | 700 | 66 | 50 | 3 | 51.9112 | 1779.9167 | 698.479 | 65.9 | 51.8605 | 6.7997 | 233.6538 | 13.1643 | 66 | 55 | 3.837 | 99.5 | 3.2132 | 66 | 51.361 | 48.9485 | 93.5585 | 86.9013 | 0.066502
700-66-50-4-99,5 | 700 | 66 | 50 | 4 | 51.9112 | 1779.9167 | 698.3932 | 65.9 | 51.9509 | 5.1686 | 177.6286 | 9.1484 | 66 | 55 | 5.116 | 99.5 | 4.2355 | 66 | 51.4904 | 51.8585 | 94.7179 | 90.0433 | 0.085575
700-66-50-5-99,5 | 700 | 66 | 50 | 5 | 51.9112 | 1779.9167 | 698.3293 | 65.9 | 52.0129 | 4.2229 | 145.141 | 6.6394 | 66 | 55 | 6.395 | 99.5 | 5.2551 | 66 | 51.5792 | 54.0832 | 95.4767 | 91.8651 | 0.10485
700-66-50-6-99,5 | 700 | 66 | 50 | 6 | 51.9112 | 1779.9167 | 698.2765 | 65.9 | 52.0619 | 3.6279 | 124.7008 | 4.7783 | 66 | 55 | 7.674 | 99.5 | 6.2731 | 66 | 51.6455 | 55.9572 | 96.0105 | 93.0113 | 0.12427
700-66-50-7-99,5 | 700 | 66 | 50 | 7 | 51.9112 | 1779.9167 | 698.23 | 65.9 | 52.0973 | 3.2294 | 111.0097 | 3.3663 | 66 | 55 | 8.953 | 99.5 | 7.2901 | 66 | 51.6962 | 57.6347 | 96.4059 | 93.779 | 0.14379
700-66-50-8-99,5 | 700 | 66 | 50 | 8 | 51.9112 | 1779.9167 | 698.1874 | 65.9 | 52.1355 | 2.9514 | 101.4591 | 2.2822 | 66 | 55 | 10.232 | 99.5 | 8.3064 | 66 | 51.7382 | 59.1918 | 96.7101 | 94.3145 | 0.1634
700-66-50-9-99,5 | 700 | 66 | 50 | 9 | 51.9112 | 1779.9167 | 698.1473 | 65.9 | 52.1629 | 2.7487 | 94.4955 | 1.4304 | 66 | 55 | 11.511 | 99.5 | 9.3223 | 66 | 51.7716 | 60.6735 | 96.9512 | 94.7051 | 0.18307
700-66-50-10-99,5 | 700 | 66 | 50 | 10 | 51.9112 | 1779.9167 | 698.1088 | 65.9 | 52.1905 | 2.5973 | 89.2958 | 0.75553 | 66 | 55 | 12.79 | 99.5 | 10.3379 | 66 | 51.8001 | 62.1039 | 97.1469 | 94.9967 | 0.20278
700-68-10-1-99,5 | 700 | 68 | 10 | 1 | 5.4423 | 186.6052 | 699.8121 | 67.9 | 10.1962 | 0.20706 | 7.1015 | -26.6105 | 68 | 15 | 1.279 | 99.5 | 1.0305 | 68 | 10.1928 | 6.5143 | 97.1942 | 96.1954 | 0.19101
700-68-10-2-99,5 | 700 | 68 | 10 | 2 | 5.4423 | 186.6052 | 699.7874 | 67.9 | 10.235 | 0.16611 | 5.6973 | -28.7957 | 68 | 15 | 2.558 | 99.5 | 2.0409 | 68 | 10.2046 | 7.8342 | 98.1602 | 96.9478 | 0.37906
700-68-10-3-99,5 | 700 | 68 | 10 | 3 | 5.4423 | 186.6052 | 699.7637 | 67.9 | 10.2698 | 0.15791 | 5.4163 | -29.2931 | 68 | 15 | 3.837 | 99.5 | 3.051 | 68 | 10.2093 | 9.1214 | 98.4907 | 97.0985 | 0.56771
700-68-10-4-99,5 | 700 | 68 | 10 | 4 | 5.4423 | 186.6052 | 699.7402 | 67.9 | 10.3033 | 0.15514 | 5.3213 | -29.4666 | 68 | 15 | 5.116 | 99.5 | 4.0609 | 68 | 10.2122 | 10.4032 | 98.6573 | 97.1494 | 0.75655
700-68-10-5-99,5 | 700 | 68 | 10 | 5 | 5.4423 | 186.6052 | 699.7168 | 67.9 | 10.3374 | 0.15402 | 5.283 | -29.5374 | 68 | 15 | 6.395 | 99.5 | 5.0707 | 68 | 10.2159 | 11.6833 | 98.7577 | 97.17 | 0.94548
700-68-10-6-99,5 | 700 | 68 | 10 | 6 | 5.4423 | 186.6052 | 699.6934 | 67.9 | 10.371 | 0.15355 | 5.2673 | -29.5666 | 68 | 15 | 7.674 | 99.5 | 6.0805 | 68 | 10.2185 | 12.9628 | 98.8248 | 97.1786 | 1.1345
700-68-10-7-99,5 | 700 | 68 | 10 | 7 | 5.4423 | 186.6052 | 699.67 | 67.9 | 10.405 | 0.15341 | 5.2626 | -29.5666 | 68 | 15 | 8.953 | 99.5 | 7.0903 | 68 | 10.2214 | 14.2419 | 98.8728 | 97.1811 | 1.3235
700-68-10-8-99,5 | 700 | 68 | 10 | 8 | 5.4423 | 186.6052 | 699.6466 | 67.9 | 10.439 | 0.15344 | 5.2638 | -29.5752 | 68 | 15 | 10.232 | 99.5 | 8.1001 | 68 | 10.2249 | 15.5209 | 98.9088 | 97.1806 | 1.5126
700-68-10-9-99,5 | 700 | 68 | 10 | 9 | 5.4423 | 186.6052 | 699.6232 | 67.9 | 10.473 | 0.15358 | 5.2686 | -29.5729 | 68 | 15 | 11.511 | 99.5 | 9.1099 | 68 | 10.2286 | 16.7997 | 98.9368 | 97.1781 | 1.7017
700-68-10-10-99,5 | 700 | 68 | 10 | 10 | 5.4423 | 186.6052 | 699.5998 | 67.9 | 10.507 | 0.15377 | 5.2755 | -29.5511 | 68 | 15 | 12.79 | 99.5 | 10.1197 | 68 | 10.2329 | 18.0785 | 98.9593 | 97.1745 | 1.8909
700-68-12-1-99,5 | 700 | 68 | 12 | 1 | 6.1873 | 212.1478 | 699.7898 | 67.9 | 12.2218 | 0.25599 | 8.78 | -24.4794 | 68 | 17 | 1.279 | 99.5 | 1.0334 | 68 | 12.2113 | 7.2103 | 96.9301 | 95.8626 | 0.1686
700-68-12-2-99,5 | 700 | 68 | 12 | 2 | 6.1873 | 212.1478 | 699.7639 | 67.9 | 12.2629 | 0.19644 | 6.7379 | -27.1384 | 68 | 17 | 2.558 | 99.5 | 2.0442 | 68 | 12.2302 | 8.5488 | 98.0175 | 96.825 | 0.33384
700-68-12-3-99,5 | 700 | 68 | 12 | 3 | 6.1873 | 212.1478 | 699.7396 | 67.9 | 12.2955 | 0.18419 | 6.3177 | -27.7784 | 68 | 17 | 3.837 | 99.5 | 3.0545 | 68 | 12.2355 | 9.8401 | 98.3915 | 97.0231 | 0.49974
700-68-12-4-99,5 | 700 | 68 | 12 | 4 | 6.1873 | 212.1478 | 699.7155 | 67.9 | 12.33 | 0.17996 | 6.1728 | -28.0083 | 68 | 17 | 5.116 | 99.5 | 4.0647 | 68 | 12.239 | 11.1233 | 98.5803 | 97.0915 | 0.66585
700-68-12-5-99,5 | 700 | 68 | 12 | 5 | 6.1873 | 212.1478 | 699.6915 | 67.9 | 12.3645 | 0.17816 | 6.1115 | -28.1071 | 68 | 17 | 6.395 | 99.5 | 5.0748 | 68 | 12.2422 | 12.4041 | 98.6942 | 97.1205 | 0.83207
700-68-12-6-99,5 | 700 | 68 | 12 | 6 | 6.1873 | 212.1478 | 699.6676 | 67.9 | 12.3988 | 0.17735 | 6.0839 | -28.1518 | 68 | 17 | 7.674 | 99.5 | 6.0849 | 68 | 12.245 | 13.6839 | 98.7703 | 97.1336 | 0.99835
700-68-12-7-99,5 | 700 | 68 | 12 | 7 | 6.1873 | 212.1478 | 699.6437 | 67.9 | 12.4333 | 0.17702 | 6.0727 | -28.17 | 68 | 17 | 8.953 | 99.5 | 7.0949 | 68 | 12.2487 | 14.9632 | 98.8247 | 97.139 | 1.1647
700-68-12-8-99,5 | 700 | 68 | 12 | 8 | 6.1873 | 212.1478 | 699.6197 | 67.9 | 12.4677 | 0.17694 | 6.0702 | -28.17 | 68 | 17 | 10.232 | 99.5 | 8.105 | 68 | 12.2528 | 16.2423 | 98.8656 | 97.1403 | 1.331
700-68-12-9-99,5 | 700 | 68 | 12 | 9 | 6.1873 | 212.1478 | 699.5958 | 67.9 | 12.5021 | 0.17701 | 6.0729 | -28.174 | 68 | 17 | 11.511 | 99.5 | 9.115 | 68 | 12.2572 | 17.5212 | 98.8975 | 97.1391 | 1.4974
700-68-12-10-99,5 | 700 | 68 | 12 | 10 | 6.1873 | 212.1478 | 699.5719 | 67.9 | 12.5363 | 0.17718 | 6.0788 | -28.1696 | 68 | 17 | 12.79 | 99.5 | 10.125 | 68 | 12.2618 | 18.8001 | 98.9229 | 97.1364 | 1.6639
700-68-14-1-99,5 | 700 | 68 | 14 | 1 | 7.0204 | 240.7152 | 699.765 | 67.9 | 14.2532 | 0.31888 | 10.9372 | -22.2394 | 68 | 19 | 1.279 | 99.5 | 1.0365 | 68 | 14.2358 | 7.9806 | 96.6404 | 95.4579 | 0.14922
700-68-14-2-99,5 | 700 | 68 | 14 | 2 | 7.0204 | 240.7152 | 699.7378 | 67.9 | 14.2955 | 0.2332 | 7.9991 | -25.4233 | 68 | 19 | 2.558 | 99.5 | 2.0478 | 68 | 14.2584 | 9.3452 | 97.8598 | 96.6782 | 0.29467
700-68-14-3-99,5 | 700 | 68 | 14 | 3 | 7.0204 | 240.7152 | 699.7128 | 67.9 | 14.3273 | 0.21513 | 7.3792 | -26.2336 | 68 | 19 | 3.837 | 99.5 | 3.0584 | 68 | 14.2642 | 10.6423 | 98.2818 | 96.9357 | 0.44083
700-68-14-4-99,5 | 700 | 68 | 14 | 4 | 7.0204 | 240.7152 | 699.6881 | 67.9 | 14.3625 | 0.20876 | 7.1613 | -26.5337 | 68 | 19 | 5.116 | 99.5 | 4.0689 | 68 | 14.2692 | 11.9277 | 98.4953 | 97.0263 | 0.58723
700-68-14-5-99,5 | 700 | 68 | 14 | 5 | 7.0204 | 240.7152 | 699.6636 | 67.9 | 14.3967 | 0.20597 | 7.0655 | -26.6683 | 68 | 19 | 6.395 | 99.5 | 5.0792 | 68 | 14.2725 | 13.2095 | 98.6242 | 97.0662 | 0.73373
700-68-14-6-99,5 | 700 | 68 | 14 | 6 | 7.0204 | 240.7152 | 699.6391 | 67.9 | 14.4313 | 0.20463 | 7.0198 | -26.733 | 68 | 19 | 7.674 | 99.5 | 6.0896 | 68 | 14.2761 | 14.4898 | 98.7103 | 97.0853 | 0.88031
700-68-14-7-99,5 | 700 | 68 | 14 | 7 | 7.0204 | 240.7152 | 699.6147 | 67.9 | 14.4656 | 0.20399 | 6.9981 | -26.7639 | 68 | 19 | 8.953 | 99.5 | 7.0999 | 68 | 14.2802 | 15.7694 | 98.772 | 97.0944 | 1.0269
700-68-14-8-99,5 | 700 | 68 | 14 | 8 | 7.0204 | 240.7152 | 699.5902 | 67.9 | 14.4998 | 0.20372 | 6.9892 | -26.7765 | 68 | 19 | 10.232 | 99.5 | 8.1102 | 68 | 14.2841 | 17.0487 | 98.8183 | 97.0982 | 1.1736
700-68-14-9-99,5 | 700 | 68 | 14 | 9 | 7.0204 | 240.7152 | 699.5658 | 67.9 | 14.5341 | 0.20368 | 6.9882 | -26.7765 | 68 | 19 | 11.511 | 99.5 | 9.1204 | 68 | 14.2886 | 18.3277 | 98.8544 | 97.0987 | 1.3203
700-68-14-10-99,5 | 700 | 68 | 14 | 10 | 7.0204 | 240.7152 | 699.5414 | 67.9 | 14.5682 | 0.20378 | 6.9918 | -26.778 | 68 | 19 | 12.79 | 99.5 | 10.1307 | 68 | 14.2933 | 19.6066 | 98.8833 | 97.0973 | 1.467
700-68-16-1-99,5 | 700 | 68 | 16 | 1 | 7.9506 | 272.6064 | 699.7378 | 67.9 | 16.2892 | 0.39999 | 13.7199 | -19.8921 | 68 | 21 | 1.279 | 99.5 | 1.0399 | 68 | 16.2639 | 8.8296 | 96.3239 | 94.969 | 0.13244
700-68-16-2-99,5 | 700 | 68 | 16 | 2 | 7.9506 | 272.6064 | 699.7089 | 67.9 | 16.3325 | 0.27811 | 9.5397 | -23.6409 | 68 | 21 | 2.558 | 99.5 | 2.0517 | 68 | 16.2886 | 10.2304 | 97.6861 | 96.502 | 0.26067
700-68-16-3-99,5 | 700 | 68 | 16 | 3 | 7.9506 | 272.6064 | 699.6831 | 67.9 | 16.365 | 0.25176 | 8.6362 | -24.6517 | 68 | 21 | 3.837 | 99.5 | 3.0627 | 68 | 16.2955 | 11.5358 | 98.1609 | 96.8334 | 0.38967
700-68-16-4-99,5 | 700 | 68 | 16 | 4 | 7.9506 | 272.6064 | 699.6578 | 67.9 | 16.3985 | 0.24228 | 8.3115 | -25.0394 | 68 | 21 | 5.116 | 99.5 | 4.0734 | 68 | 16.3023 | 12.8243 | 98.4017 | 96.9526 | 0.51892
700-68-16-5-99,5 | 700 | 68 | 16 | 5 | 7.9506 | 272.6064 | 699.6327 | 67.9 | 16.4327 | 0.23802 | 8.1656 | -25.2182 | 68 | 21 | 6.395 | 99.5 | 5.0841 | 68 | 16.3065 | 14.1075 | 98.5471 | 97.0062 | 0.6483
700-68-16-6-99,5 | 700 | 68 | 16 | 6 | 7.9506 | 272.6064 | 699.6077 | 67.9 | 16.4667 | 0.23589 | 8.0926 | -25.3087 | 68 | 21 | 7.674 | 99.5 | 6.0946 | 68 | 16.3102 | 15.3886 | 98.6445 | 97.0331 | 0.77774
700-68-16-7-99,5 | 700 | 68 | 16 | 7 | 7.9506 | 272.6064 | 699.5827 | 67.9 | 16.5012 | 0.23478 | 8.055 | -25.3556 | 68 | 21 | 8.953 | 99.5 | 7.1052 | 68 | 16.3146 | 16.6687 | 98.7142 | 97.0469 | 0.90723
700-68-16-8-99,5 | 700 | 68 | 16 | 8 | 7.9506 | 272.6064 | 699.5577 | 67.9 | 16.5352 | 0.23423 | 8.0364 | -25.3788 | 68 | 21 | 10.232 | 99.5 | 8.1157 | 68 | 16.3187 | 17.9483 | 98.7666 | 97.0539 | 1.0368
700-68-16-9-99,5 | 700 | 68 | 16 | 9 | 7.9506 | 272.6064 | 699.5328 | 67.9 | 16.5694 | 0.23401 | 8.0292 | -25.3788 | 68 | 21 | 11.511 | 99.5 | 9.1263 | 68 | 16.3234 | 19.2275 | 98.8073 | 97.0566 | 1.1663
700-68-16-10-99,5 | 700 | 68 | 16 | 10 | 7.9506 | 272.6064 | 699.5078 | 67.9 | 16.6033 | 0.234 | 8.0289 | -25.3879 | 68 | 21 | 12.79 | 99.5 | 10.1368 | 68 | 16.328 | 20.5065 | 98.84 | 97.0568 | 1.2959
700-68-18-1-99,5 | 700 | 68 | 18 | 1 | 8.987 | 308.1435 | 699.708 | 67.9 | 18.3267 | 0.50464 | 17.3103 | -17.4459 | 68 | 23 | 1.279 | 99.5 | 1.0436 | 68 | 18.2913 | 9.7613 | 95.9795 | 94.3847 | 0.11789
700-68-18-2-99,5 | 700 | 68 | 18 | 2 | 8.987 | 308.1435 | 699.677 | 67.9 | 18.3723 | 0.33337 | 11.4358 | -21.7832 | 68 | 23 | 2.558 | 99.5 | 2.056 | 68 | 18.3217 | 11.2116 | 97.495 | 96.2905 | 0.23112
700-68-18-3-99,5 | 700 | 68 | 18 | 3 | 8.987 | 308.1435 | 699.6503 | 67.9 | 18.4046 | 0.29535 | 10.132 | -23.0274 | 68 | 23 | 3.837 | 99.5 | 3.0673 | 68 | 18.3304 | 12.5286 | 98.0277 | 96.7136 | 0.34516
700-68-18-4-99,5 | 700 | 68 | 18 | 4 | 8.987 | 308.1435 | 699.6243 | 67.9 | 18.4375 | 0.28144 | 9.6551 | -23.5202 | 68 | 23 | 5.116 | 99.5 | 4.0784 | 68 | 18.337 | 13.8215 | 98.2986 | 96.8684 | 0.45948
700-68-18-5-99,5 | 700 | 68 | 18 | 5 | 8.987 | 308.1435 | 699.5986 | 67.9 | 18.4722 | 0.27508 | 9.4371 | -23.7529 | 68 | 23 | 6.395 | 99.5 | 5.0893 | 68 | 18.3435 | 15.1069 | 98.4624 | 96.9392 | 0.57393
700-68-18-6-99,5 | 700 | 68 | 18 | 6 | 8.987 | 308.1435 | 699.573 | 67.9 | 18.5062 | 0.27178 | 9.3246 | -23.8751 | 68 | 23 | 7.674 | 99.5 | 6.1001 | 68 | 18.348 | 16.3892 | 98.5721 | 96.9758 | 0.68845
700-68-18-7-99,5 | 700 | 68 | 18 | 7 | 8.987 | 308.1435 | 699.5475 | 67.9 | 18.5403 | 0.26999 | 9.2633 | -23.9421 | 68 | 23 | 8.953 | 99.5 | 7.111 | 68 | 18.3524 | 17.67 | 98.6507 | 96.9958 | 0.80303
700-68-18-8-99,5 | 700 | 68 | 18 | 8 | 8.987 | 308.1435 | 699.522 | 67.9 | 18.5743 | 0.26901 | 9.23 | -23.9788 | 68 | 23 | 10.232 | 99.5 | 8.1218 | 68 | 18.3566 | 18.95 | 98.7098 | 97.0067 | 0.91764
700-68-18-9-99,5 | 700 | 68 | 18 | 9 | 8.987 | 308.1435 | 699.4965 | 67.9 | 18.6081 | 0.2685 | 9.213 | -23.9974 | 68 | 23 | 11.511 | 99.5 | 9.1325 | 68 | 18.3617 | 20.2295 | 98.7558 | 97.0123 | 1.0323
700-68-18-10-99,5 | 700 | 68 | 18 | 10 | 8.987 | 308.1435 | 699.471 | 67.9 | 18.6418 | 0.2683 | 9.2063 | -23.9974 | 68 | 23 | 12.79 | 99.5 | 10.1433 | 68 | 18.3666 | 21.5087 | 98.7927 | 97.0146 | 1.147
700-68-20-1-99,5 | 700 | 68 | 20 | 1 | 10.1399 | 347.673 | 699.6755 | 67.9 | 20.3676 | 0.63971 | 21.9445 | -14.9079 | 68 | 25 | 1.279 | 99.5 | 1.0475 | 68 | 20.3202 | 10.7791 | 95.6069 | 93.6911 | 0.10526
700-68-20-2-99,5 | 700 | 68 | 20 | 2 | 10.1399 | 347.673 | 699.6418 | 67.9 | 20.4161 | 0.40191 | 13.7877 | -19.8418 | 68 | 25 | 2.558 | 99.5 | 2.0606 | 68 | 20.3573 | 12.2959 | 97.2855 | 96.0363 | 0.20538
700-68-20-3-99,5 | 700 | 68 | 20 | 3 | 10.1399 | 347.673 | 699.614 | 67.9 | 20.4482 | 0.34762 | 11.9258 | -21.3507 | 68 | 25 | 3.837 | 99.5 | 3.0723 | 68 | 20.3704 | 13.6292 | 97.8813 | 96.5717 | 0.30637
700-68-20-4-99,5 | 700 | 68 | 20 | 4 | 10.1399 | 347.673 | 699.5874 | 67.9 | 20.4815 | 0.32745 | 11.2342 | -21.9678 | 68 | 25 | 5.116 | 99.5 | 4.0837 | 68 | 20.3783 | 14.9284 | 98.1852 | 96.7706 | 0.40765
700-68-20-5-99,5 | 700 | 68 | 20 | 5 | 10.1399 | 347.673 | 699.561 | 67.9 | 20.5151 | 0.31804 | 10.9118 | -22.2677 | 68 | 25 | 6.395 | 99.5 | 5.095 | 68 | 20.3835 | 16.2168 | 98.3694 | 96.8634 | 0.50907
700-68-20-6-99,5 | 700 | 68 | 20 | 6 | 10.1399 | 347.673 | 699.5349 | 67.9 | 20.5495 | 0.31309 | 10.7424 | -22.4286 | 68 | 25 | 7.674 | 99.5 | 6.1061 | 68 | 20.3891 | 17.5008 | 98.4928 | 96.9123 | 0.61058
700-68-20-7-99,5 | 700 | 68 | 20 | 7 | 10.1399 | 347.673 | 699.5088 | 67.9 | 20.5831 | 0.31029 | 10.6465 | -22.5207 | 68 | 25 | 8.953 | 99.5 | 7.1172 | 68 | 20.3932 | 18.7826 | 98.5812 | 96.9399 | 0.71214
700-68-20-8-99,5 | 700 | 68 | 20 | 8 | 10.1399 | 347.673 | 699.4827 | 67.9 | 20.6169 | 0.30866 | 10.5912 | -22.5742 | 68 | 25 | 10.232 | 99.5 | 8.1282 | 68 | 20.3986 | 20.0632 | 98.6477 | 96.9559 | 0.81374
700-68-20-9-99,5 | 700 | 68 | 20 | 9 | 10.1399 | 347.673 | 699.4567 | 67.9 | 20.6507 | 0.30774 | 10.5598 | -22.6046 | 68 | 25 | 11.511 | 99.5 | 9.1393 | 68 | 20.4038 | 21.3431 | 98.6995 | 96.9651 | 0.91537
700-68-20-10-99,5 | 700 | 68 | 20 | 10 | 10.1399 | 347.673 | 699.4306 | 67.9 | 20.6838 | 0.30723 | 10.543 | -22.621 | 68 | 25 | 12.79 | 99.5 | 10.1503 | 68 | 20.4086 | 22.6226 | 98.741 | 96.97 | 1.017
700-68-22-1-99,5 | 700 | 68 | 22 | 1 | 11.4178 | 391.4893 | 699.6403 | 67.9 | 22.4129 | 0.81323 | 27.8982 | -12.2972 | 68 | 27 | 1.279 | 99.5 | 1.0518 | 68 | 22.3477 | 11.8835 | 95.2074 | 92.8775 | 0.094299
700-68-22-2-99,5 | 700 | 68 | 22 | 2 | 11.4178 | 391.4893 | 699.6033 | 67.9 | 22.4618 | 0.48722 | 16.7152 | -17.8164 | 68 | 27 | 2.558 | 99.5 | 2.0656 | 68 | 22.393 | 13.4885 | 97.058 | 95.7328 | 0.18297
700-68-22-3-99,5 | 700 | 68 | 22 | 3 | 11.4178 | 391.4893 | 699.5742 | 67.9 | 22.4965 | 0.41063 | 14.0882 | -19.6163 | 68 | 27 | 3.837 | 99.5 | 3.0777 | 68 | 22.4116 | 14.8441 | 97.7222 | 96.4036 | 0.27255
700-68-22-4-99,5 | 700 | 68 | 22 | 4 | 11.4178 | 391.4893 | 699.5468 | 67.9 | 22.5314 | 0.38175 | 13.0977 | -20.3775 | 68 | 27 | 5.116 | 99.5 | 4.0894 | 68 | 22.4228 | 16.152 | 98.0623 | 96.6566 | 0.36245
700-68-22-5-99,5 | 700 | 68 | 22 | 5 | 11.4178 | 391.4893 | 699.5198 | 67.9 | 22.5654 | 0.36807 | 12.6289 | -20.7566 | 68 | 27 | 6.395 | 99.5 | 5.101 | 68 | 22.4286 | 17.4447 | 98.2687 | 96.7763 | 0.4525
700-68-22-6-99,5 | 700 | 68 | 22 | 6 | 11.4178 | 391.4893 | 699.493 | 67.9 | 22.5989 | 0.36072 | 12.3774 | -20.9655 | 68 | 27 | 7.674 | 99.5 | 6.1124 | 68 | 22.435 | 18.731 | 98.4072 | 96.8407 | 0.54264
700-68-22-7-99,5 | 700 | 68 | 22 | 7 | 11.4178 | 391.4893 | 699.4663 | 67.9 | 22.6329 | 0.35648 | 12.2324 | -21.0877 | 68 | 27 | 8.953 | 99.5 | 7.1237 | 68 | 22.4408 | 20.0143 | 98.5065 | 96.8778 | 0.63284
700-68-22-8-99,5 | 700 | 68 | 22 | 8 | 11.4178 | 391.4893 | 699.4397 | 67.9 | 22.6653 | 0.3539 | 12.1443 | -21.1626 | 68 | 27 | 10.232 | 99.5 | 8.135 | 68 | 22.446 | 21.2958 | 98.5813 | 96.9004 | 0.72307
700-68-22-9-99,5 | 700 | 68 | 22 | 9 | 11.4178 | 391.4893 | 699.4131 | 67.9 | 22.6999 | 0.35237 | 12.0921 | -21.2072 | 68 | 27 | 11.511 | 99.5 | 9.1463 | 68 | 22.4511 | 22.5764 | 98.6395 | 96.9138 | 0.81335
700-68-22-10-99,5 | 700 | 68 | 22 | 10 | 11.4178 | 391.4893 | 699.3866 | 67.9 | 22.7322 | 0.35142 | 12.0599 | -21.2347 | 68 | 27 | 12.79 | 99.5 | 10.1576 | 68 | 22.4572 | 23.8563 | 98.6861 | 96.9222 | 0.90364
700-68-24-1-99,5 | 700 | 68 | 24 | 1 | 12.8336 | 440.0339 | 699.6023 | 67.9 | 24.4629 | 1.0357 | 35.5336 | -9.6223 | 68 | 29 | 1.279 | 99.5 | 1.0564 | 68 | 24.38 | 13.0768 | 94.7801 | 91.9294 | 0.084761
700-68-24-2-99,5 | 700 | 68 | 24 | 2 | 12.8336 | 440.0339 | 699.561 | 67.9 | 24.5157 | 0.59433 | 20.391 | -15.6975 | 68 | 29 | 2.558 | 99.5 | 2.0709 | 68 | 24.434 | 14.7972 | 96.8105 | 95.3689 | 0.16341
700-68-24-3-99,5 | 700 | 68 | 24 | 3 | 12.8336 | 440.0339 | 699.5305 | 67.9 | 24.5532 | 0.48736 | 16.7218 | -17.8122 | 68 | 29 | 3.837 | 99.5 | 3.0836 | 68 | 24.4599 | 16.1832 | 97.5485 | 96.2024 | 0.24299
700-68-24-4-99,5 | 700 | 68 | 24 | 4 | 12.8336 | 440.0339 | 699.5021 | 67.9 | 24.5856 | 0.44625 | 15.3118 | -18.7421 | 68 | 29 | 5.116 | 99.5 | 4.0956 | 68 | 24.4704 | 17.5033 | 97.928 | 96.5228 | 0.32291
700-68-24-5-99,5 | 700 | 68 | 24 | 5 | 12.8336 | 440.0339 | 699.4744 | 67.9 | 24.6207 | 0.42662 | 14.639 | -19.2143 | 68 | 29 | 6.395 | 99.5 | 5.1074 | 68 | 24.4798 | 18.8019 | 98.1588 | 96.6757 | 0.403
700-68-24-6-99,5 | 700 | 68 | 24 | 6 | 12.8336 | 440.0339 | 699.447 | 67.9 | 24.6544 | 0.41592 | 14.2722 | -19.4803 | 68 | 29 | 7.674 | 99.5 | 6.1191 | 68 | 24.4865 | 20.0916 | 98.3139 | 96.7591 | 0.48318
700-68-24-7-99,5 | 700 | 68 | 24 | 7 | 12.8336 | 440.0339 | 699.4197 | 67.9 | 24.6871 | 0.40959 | 14.0556 | -19.6404 | 68 | 29 | 8.953 | 99.5 | 7.1307 | 68 | 24.4917 | 21.3769 | 98.4252 | 96.8084 | 0.56343
700-68-24-8-99,5 | 700 | 68 | 24 | 8 | 12.8336 | 440.0339 | 699.3926 | 67.9 | 24.7202 | 0.40569 | 13.9222 | -19.7401 | 68 | 29 | 10.232 | 99.5 | 8.1423 | 68 | 24.4982 | 22.6598 | 98.5089 | 96.8388 | 0.64371
700-68-24-9-99,5 | 700 | 68 | 24 | 9 | 12.8336 | 440.0339 | 699.3654 | 67.9 | 24.7539 | 0.40323 | 13.8384 | -19.8032 | 68 | 29 | 11.511 | 99.5 | 9.1538 | 68 | 24.5036 | 23.9413 | 98.5742 | 96.858 | 0.72404
700-68-24-10-99,5 | 700 | 68 | 24 | 10 | 12.8336 | 440.0339 | 699.3383 | 67.9 | 24.7866 | 0.40165 | 13.7848 | -19.8437 | 68 | 29 | 12.79 | 99.5 | 10.1653 | 68 | 24.5103 | 25.2219 | 98.6265 | 96.8703 | 0.80438
700-68-26-1-99,5 | 700 | 68 | 26 | 1 | 14.4003 | 493.7491 | 699.5662 | 67.9 | 26.517 | 1.3195 | 45.2701 | -6.8981 | 68 | 31 | 1.279 | 99.5 | 1.0613 | 68 | 26.4141 | 14.3598 | 94.3253 | 90.8371 | 0.076448
700-68-26-2-99,5 | 700 | 68 | 26 | 2 | 14.4003 | 493.7491 | 699.5197 | 67.9 | 26.5755 | 0.72931 | 25.0236 | -13.4851 | 68 | 31 | 2.558 | 99.5 | 2.0767 | 68 | 26.4797 | 16.2289 | 96.5418 | 94.9354 | 0.1463
700-68-26-3-99,5 | 700 | 68 | 26 | 3 | 14.4003 | 493.7491 | 699.4873 | 67.9 | 26.6146 | 0.58131 | 19.9466 | -15.9338 | 68 | 31 | 3.837 | 99.5 | 3.0899 | 68 | 26.5098 | 17.6559 | 97.3588 | 95.9632 | 0.21709
700-68-26-4-99,5 | 700 | 68 | 26 | 4 | 14.4003 | 493.7491 | 699.4578 | 67.9 | 26.6474 | 0.52354 | 17.9649 | -17.051 | 68 | 31 | 5.116 | 99.5 | 4.1023 | 68 | 26.5244 | 18.9927 | 97.7811 | 96.3644 | 0.28825
700-68-26-5-99,5 | 700 | 68 | 26 | 5 | 14.4003 | 493.7491 | 699.4293 | 67.9 | 26.6806 | 0.49553 | 17.0046 | -17.6344 | 68 | 31 | 6.395 | 99.5 | 5.1144 | 68 | 26.5318 | 20.2997 | 98.0385 | 96.5589 | 0.35959
700-68-26-6-99,5 | 700 | 68 | 26 | 6 | 14.4003 | 493.7491 | 699.4013 | 67.9 | 26.714 | 0.48013 | 16.4767 | -17.9683 | 68 | 31 | 7.674 | 99.5 | 6.1264 | 68 | 26.5425 | 21.5941 | 98.2117 | 96.6658 | 0.43103
700-68-26-7-99,5 | 700 | 68 | 26 | 7 | 14.4003 | 493.7491 | 699.3734 | 67.9 | 26.7467 | 0.4709 | 16.1606 | -18.173 | 68 | 31 | 8.953 | 99.5 | 7.1383 | 68 | 26.5489 | 22.8823 | 98.3361 | 96.7299 | 0.50254
700-68-26-8-99,5 | 700 | 68 | 26 | 8 | 14.4003 | 493.7491 | 699.3456 | 67.9 | 26.7799 | 0.4651 | 15.9621 | -18.3034 | 68 | 31 | 10.232 | 99.5 | 8.1501 | 68 | 26.5548 | 24.1671 | 98.4298 | 96.7702 | 0.57409
700-68-26-9-99,5 | 700 | 68 | 26 | 9 | 14.4003 | 493.7491 | 699.3179 | 67.9 | 26.8133 | 0.46134 | 15.8336 | -18.3887 | 68 | 31 | 11.511 | 99.5 | 9.1619 | 68 | 26.5621 | 25.4499 | 98.5029 | 96.7963 | 0.64567
700-68-26-10-99,5 | 700 | 68 | 26 | 10 | 14.4003 | 493.7491 | 699.2903 | 67.9 | 26.8458 | 0.45883 | 15.7483 | -18.4456 | 68 | 31 | 12.79 | 99.5 | 10.1736 | 68 | 26.5681 | 26.7314 | 98.5615 | 96.8137 | 0.71729
700-68-28-1-99,5 | 700 | 68 | 28 | 1 | 16.1309 | 553.0892 | 699.5236 | 67.9 | 28.5724 | 1.6785 | 57.5927 | -4.1451 | 68 | 33 | 1.279 | 99.5 | 1.0665 | 68 | 28.448 | 15.7314 | 93.8444 | 89.5943 | 0.069193
700-68-28-2-99,5 | 700 | 68 | 28 | 2 | 16.1309 | 553.0892 | 699.4706 | 67.9 | 28.638 | 0.89949 | 30.8649 | -11.1852 | 68 | 33 | 2.558 | 99.5 | 2.083 | 68 | 28.5257 | 17.7894 | 96.2512 | 94.4238 | 0.13131
700-68-28-3-99,5 | 700 | 68 | 28 | 3 | 16.1309 | 553.0892 | 699.4359 | 67.9 | 28.6807 | 0.69706 | 23.9198 | -13.9752 | 68 | 33 | 3.837 | 99.5 | 3.0967 | 68 | 28.5636 | 19.2709 | 97.1523 | 95.6788 | 0.19438
700-68-28-4-99,5 | 700 | 68 | 28 | 4 | 16.1309 | 553.0892 | 699.4052 | 67.9 | 28.7136 | 0.61663 | 21.1609 | -15.2992 | 68 | 33 | 5.116 | 99.5 | 4.1096 | 68 | 28.5814 | 20.6303 | 97.6207 | 96.1773 | 0.25783
700-68-28-5-99,5 | 700 | 68 | 28 | 5 | 16.1309 | 553.0892 | 699.3758 | 67.9 | 28.7478 | 0.57724 | 19.8099 | -16.0074 | 68 | 33 | 6.395 | 99.5 | 5.122 | 68 | 28.5933 | 21.9487 | 97.9071 | 96.4215 | 0.32147
700-68-28-6-99,5 | 700 | 68 | 28 | 6 | 16.1309 | 553.0892 | 699.347 | 67.9 | 28.7795 | 0.55524 | 19.0558 | -16.4224 | 68 | 33 | 7.674 | 99.5 | 6.1343 | 68 | 28.6022 | 23.2497 | 98.1001 | 96.5579 | 0.38522
700-68-28-7-99,5 | 700 | 68 | 28 | 7 | 16.1309 | 553.0892 | 699.3184 | 67.9 | 28.8132 | 0.542 | 18.602 | -16.6796 | 68 | 33 | 8.953 | 99.5 | 7.1464 | 68 | 28.6109 | 24.5419 | 98.2389 | 96.64 | 0.44904
700-68-28-8-99,5 | 700 | 68 | 28 | 8 | 16.1309 | 553.0892 | 699.29 | 67.9 | 28.846 | 0.53351 | 18.3115 | -16.8473 | 68 | 33 | 10.232 | 99.5 | 8.1585 | 68 | 28.6174 | 25.8294 | 98.3435 | 96.6926 | 0.5129
700-68-28-9-99,5 | 700 | 68 | 28 | 9 | 16.1309 | 553.0892 | 699.2618 | 67.9 | 28.8788 | 0.52789 | 18.1193 | -16.9597 | 68 | 33 | 11.511 | 99.5 | 9.1705 | 68 | 28.6251 | 27.114 | 98.4251 | 96.7275 | 0.57681
700-68-28-10-99,5 | 700 | 68 | 28 | 10 | 16.1309 | 553.0892 | 699.2335 | 67.9 | 28.9109 | 0.52406 | 17.9886 | -17.0367 | 68 | 33 | 12.79 | 99.5 | 10.1825 | 68 | 28.6315 | 28.3969 | 98.4906 | 96.7512 | 0.64074
700-68-30-1-99,5 | 700 | 68 | 30 | 1 | 18.0396 | 618.5387 | 699.4715 | 67.9 | 30.6316 | 2.1297 | 73.0792 | -1.3744 | 68 | 35 | 1.279 | 99.5 | 1.072 | 68 | 30.4829 | 17.1889 | 93.3389 | 88.1941 | 0.062854
700-68-30-2-99,5 | 700 | 68 | 30 | 2 | 18.0396 | 618.5387 | 699.4104 | 67.9 | 30.7068 | 1.1145 | 38.2452 | -8.8002 | 68 | 35 | 2.558 | 99.5 | 2.0897 | 68 | 30.5764 | 19.4832 | 95.9383 | 93.8221 | 0.11817
700-68-30-3-99,5 | 700 | 68 | 30 | 3 | 18.0396 | 618.5387 | 699.3729 | 67.9 | 30.7527 | 0.8404 | 28.8413 | -11.9322 | 68 | 35 | 3.837 | 99.5 | 3.1041 | 68 | 30.621 | 21.0362 | 96.9281 | 95.3414 | 0.17443
700-68-30-4-99,5 | 700 | 68 | 30 | 4 | 18.0396 | 618.5387 | 699.3406 | 67.9 | 30.7861 | 0.72955 | 25.0381 | -13.4787 | 68 | 35 | 5.116 | 99.5 | 4.1174 | 68 | 30.6427 | 22.4261 | 97.4461 | 95.9559 | 0.23108
700-68-30-5-99,5 | 700 | 68 | 30 | 5 | 18.0396 | 618.5387 | 699.3102 | 67.9 | 30.8204 | 0.67461 | 23.1535 | -14.328 | 68 | 35 | 6.395 | 99.5 | 5.1302 | 68 | 30.6571 | 23.76 | 97.7638 | 96.2604 | 0.28793
700-68-30-6-99,5 | 700 | 68 | 30 | 6 | 18.0396 | 618.5387 | 699.2806 | 67.9 | 30.8528 | 0.64367 | 22.0927 | -14.8348 | 68 | 35 | 7.674 | 99.5 | 6.1428 | 68 | 30.6685 | 25.07 | 97.9783 | 96.4319 | 0.34491
700-68-30-7-99,5 | 700 | 68 | 30 | 7 | 18.0396 | 618.5387 | 699.2513 | 67.9 | 30.8856 | 0.62479 | 21.4455 | -15.1552 | 68 | 35 | 8.953 | 99.5 | 7.1553 | 68 | 30.6777 | 26.3678 | 98.1328 | 96.5366 | 0.40196
700-68-30-8-99,5 | 700 | 68 | 30 | 8 | 18.0396 | 618.5387 | 699.2223 | 67.9 | 30.9181 | 0.61258 | 21.0272 | -15.3672 | 68 | 35 | 10.232 | 99.5 | 8.1676 | 68 | 30.6859 | 27.659 | 98.2493 | 96.6043 | 0.45906
700-68-30-9-99,5 | 700 | 68 | 30 | 9 | 18.0396 | 618.5387 | 699.1934 | 67.9 | 30.9504 | 0.60436 | 20.7459 | -15.5119 | 68 | 35 | 11.511 | 99.5 | 9.1799 | 68 | 30.6936 | 28.9463 | 98.3403 | 96.6498 | 0.51619
700-68-30-10-99,5 | 700 | 68 | 30 | 10 | 18.0396 | 618.5387 | 699.1645 | 67.9 | 30.9822 | 0.59866 | 20.5513 | -15.6131 | 68 | 35 | 12.79 | 99.5 | 10.1921 | 68 | 30.7006 | 30.2309 | 98.4133 | 96.6814 | 0.57336
700-68-32-1-99,5 | 700 | 68 | 32 | 1 | 20.1418 | 690.614 | 699.427 | 67.9 | 32.6939 | 2.6919 | 92.3743 | 1.3982 | 68 | 37 | 1.279 | 99.5 | 1.0778 | 68 | 32.5169 | 18.729 | 92.811 | 86.6354 | 0.057307
700-68-32-2-99,5 | 700 | 68 | 32 | 2 | 20.1418 | 690.614 | 699.3561 | 67.9 | 32.7816 | 1.3857 | 47.5551 | -6.3395 | 68 | 37 | 2.558 | 99.5 | 2.0969 | 68 | 32.6279 | 21.3142 | 95.6028 | 93.1205 | 0.10663
700-68-32-3-99,5 | 700 | 68 | 32 | 3 | 20.1418 | 690.614 | 699.3151 | 67.9 | 32.8282 | 1.0184 | 34.9515 | -9.8063 | 68 | 37 | 3.837 | 99.5 | 3.112 | 68 | 32.6764 | 22.9605 | 96.6856 | 94.9441 | 0.15688
700-68-32-4-99,5 | 700 | 68 | 32 | 4 | 20.1418 | 690.614 | 699.281 | 67.9 | 32.8664 | 0.86733 | 29.7695 | -11.5836 | 68 | 37 | 5.116 | 99.5 | 4.1258 | 68 | 32.7041 | 24.3905 | 97.2565 | 95.6939 | 0.20753
700-68-32-5-99,5 | 700 | 68 | 32 | 5 | 20.1418 | 690.614 | 699.2493 | 67.9 | 32.8989 | 0.79139 | 27.164 | -12.5892 | 68 | 37 | 6.395 | 99.5 | 5.1391 | 68 | 32.7234 | 25.7454 | 97.6079 | 96.0709 | 0.25839
700-68-32-6-99,5 | 700 | 68 | 32 | 6 | 20.1418 | 690.614 | 699.2187 | 67.9 | 32.9321 | 0.7483 | 25.6862 | -13.2002 | 68 | 37 | 7.674 | 99.5 | 6.152 | 68 | 32.7373 | 27.0675 | 97.8458 | 96.2849 | 0.30938
700-68-32-7-99,5 | 700 | 68 | 32 | 7 | 20.1418 | 690.614 | 699.1887 | 67.9 | 32.9648 | 0.72173 | 24.7754 | -13.5933 | 68 | 37 | 8.953 | 99.5 | 7.1648 | 68 | 32.7485 | 28.3731 | 98.0173 | 96.4167 | 0.36045
700-68-32-8-99,5 | 700 | 68 | 32 | 8 | 20.1418 | 690.614 | 699.159 | 67.9 | 32.9964 | 0.70436 | 24.18 | -13.8576 | 68 | 37 | 10.232 | 99.5 | 8.1774 | 68 | 32.7587 | 29.6695 | 98.1467 | 96.503 | 0.41158
700-68-32-9-99,5 | 700 | 68 | 32 | 9 | 20.1418 | 690.614 | 699.1294 | 67.9 | 33.0282 | 0.69255 | 23.7754 | -14.0406 | 68 | 37 | 11.511 | 99.5 | 9.19 | 68 | 32.7674 | 30.9603 | 98.2479 | 96.5617 | 0.46274
700-68-32-10-99,5 | 700 | 68 | 32 | 10 | 20.1418 | 690.614 | 699.0999 | 67.9 | 33.0604 | 0.68428 | 23.4926 | -14.1703 | 68 | 37 | 12.79 | 99.5 | 10.2025 | 68 | 32.7761 | 32.2475 | 98.3291 | 96.6027 | 0.51394
700-68-34-1-99,5 | 700 | 68 | 34 | 1 | 22.4531 | 769.8648 | 699.3712 | 67.9 | 34.7599 | 3.3865 | 116.2197 | 4.1611 | 68 | 39 | 1.279 | 99.5 | 1.0839 | 68 | 34.5526 | 20.3456 | 92.2634 | 84.9174 | 0.052448
700-68-34-2-99,5 | 700 | 68 | 34 | 2 | 22.4531 | 769.8648 | 699.2886 | 67.9 | 34.8605 | 1.7267 | 59.2659 | -3.8145 | 68 | 39 | 2.558 | 99.5 | 2.1046 | 68 | 34.6816 | 23.2843 | 95.2448 | 92.3096 | 0.096496
700-68-34-3-99,5 | 700 | 68 | 34 | 3 | 22.4531 | 769.8648 | 699.2432 | 67.9 | 34.9124 | 1.2404 | 42.5762 | -7.5932 | 68 | 39 | 3.837 | 99.5 | 3.1205 | 68 | 34.7404 | 25.0497 | 96.4242 | 94.4756 | 0.14142
700-68-34-4-99,5 | 700 | 68 | 34 | 4 | 22.4531 | 769.8648 | 699.2069 | 67.9 | 34.9504 | 1.0362 | 35.5693 | -9.611 | 68 | 39 | 5.116 | 99.5 | 4.1349 | 68 | 34.7732 | 26.5328 | 97.0511 | 95.385 | 0.18677
700-68-34-5-99,5 | 700 | 68 | 34 | 5 | 22.4531 | 769.8648 | 699.1738 | 67.9 | 34.9832 | 0.93233 | 32.0052 | -10.784 | 68 | 39 | 6.395 | 99.5 | 5.1486 | 68 | 34.7976 | 27.9157 | 97.4387 | 95.8477 | 0.23233
700-68-34-6-99,5 | 700 | 68 | 34 | 6 | 22.4531 | 769.8648 | 699.1421 | 67.9 | 35.0182 | 0.87287 | 29.9655 | -11.5112 | 68 | 39 | 7.674 | 99.5 | 6.1619 | 68 | 34.813 | 29.2542 | 97.7017 | 96.1125 | 0.27803
700-68-34-7-99,5 | 700 | 68 | 34 | 7 | 22.4531 | 769.8648 | 699.1112 | 67.9 | 35.05 | 0.83583 | 28.6952 | -11.9878 | 68 | 39 | 8.953 | 99.5 | 7.175 | 68 | 34.8251 | 30.5702 | 97.8916 | 96.2774 | 0.32382
700-68-34-8-99,5 | 700 | 68 | 34 | 8 | 22.4531 | 769.8648 | 699.0807 | 67.9 | 35.0809 | 0.81143 | 27.8587 | -12.3125 | 68 | 39 | 10.232 | 99.5 | 8.1879 | 68 | 34.8382 | 31.8736 | 98.0352 | 96.3861 | 0.36966
700-68-34-9-99,5 | 700 | 68 | 34 | 9 | 22.4531 | 769.8648 | 699.0504 | 67.9 | 35.1139 | 0.79474 | 27.2869 | -12.5396 | 68 | 39 | 11.511 | 99.5 | 9.2008 | 68 | 34.8485 | 33.1693 | 98.1474 | 96.4604 | 0.41554
700-68-34-10-99,5 | 700 | 68 | 34 | 10 | 22.4531 | 769.8648 | 699.0203 | 67.9 | 35.1452 | 0.78286 | 26.8802 | -12.7039 | 68 | 39 | 12.79 | 99.5 | 10.2136 | 68 | 34.8574 | 34.4602 | 98.2376 | 96.5133 | 0.46146
700-68-36-1-99,5 | 700 | 68 | 36 | 1 | 24.9909 | 856.8751 | 699.3228 | 67.9 | 36.8258 | 4.236 | 145.3852 | 6.9001 | 68 | 41 | 1.279 | 99.5 | 1.0903 | 68 | 36.5852 | 22.0338 | 91.6986 | 83.0496 | 0.048182
700-68-36-2-99,5 | 700 | 68 | 36 | 2 | 24.9909 | 856.8751 | 699.2263 | 67.9 | 36.9449 | 2.1541 | 73.942 | -1.2366 | 68 | 41 | 2.558 | 99.5 | 2.1128 | 68 | 36.7389 | 25.3948 | 94.8648 | 91.3803 | 0.087578
700-68-36-3-99,5 | 700 | 68 | 36 | 3 | 24.9909 | 856.8751 | 699.1755 | 67.9 | 37.0014 | 1.5172 | 52.0829 | -5.3011 | 68 | 41 | 3.837 | 99.5 | 3.1296 | 68 | 36.8054 | 27.3107 | 96.1433 | 93.929 | 0.1278
700-68-36-4-99,5 | 700 | 68 | 36 | 4 | 24.9909 | 856.8751 | 699.1364 | 67.9 | 37.0451 | 1.2446 | 42.7257 | -7.5536 | 68 | 41 | 5.116 | 99.5 | 4.1446 | 68 | 36.8521 | 28.8623 | 96.8292 | 95.02 | 0.16845
700-68-36-5-99,5 | 700 | 68 | 36 | 5 | 24.9909 | 856.8751 | 699.1016 | 67.9 | 37.0796 | 1.1037 | 37.8922 | -8.9039 | 68 | 41 | 6.395 | 99.5 | 5.1588 | 68 | 36.8776 | 30.2822 | 97.2554 | 95.5836 | 0.20932
700-68-36-6-99,5 | 700 | 68 | 36 | 6 | 24.9909 | 856.8751 | 699.0686 | 67.9 | 37.1122 | 1.0222 | 35.095 | -9.7605 | 68 | 41 | 7.674 | 99.5 | 6.1725 | 68 | 36.8966 | 31.6427 | 97.5454 | 95.9098 | 0.25033
700-68-36-7-99,5 | 700 | 68 | 36 | 7 | 24.9909 | 856.8751 | 699.0367 | 67.9 | 37.1432 | 0.97103 | 33.3403 | -10.3309 | 68 | 41 | 8.953 | 99.5 | 7.186 | 68 | 36.9099 | 32.9728 | 97.7552 | 96.1145 | 0.29143
700-68-36-8-99,5 | 700 | 68 | 36 | 8 | 24.9909 | 856.8751 | 699.0053 | 67.9 | 37.1749 | 0.93716 | 32.1788 | -10.724 | 68 | 41 | 10.232 | 99.5 | 8.1993 | 68 | 36.9244 | 34.2857 | 97.914 | 96.25 | 0.33259
700-68-36-9-99,5 | 700 | 68 | 36 | 9 | 24.9909 | 856.8751 | 698.9743 | 67.9 | 37.2057 | 0.91366 | 31.3734 | -11.0044 | 68 | 41 | 11.511 | 99.5 | 9.2124 | 68 | 36.9355 | 35.5882 | 98.0383 | 96.344 | 0.3738
700-68-36-10-99,5 | 700 | 68 | 36 | 10 | 24.9909 | 856.8751 | 698.9435 | 67.9 | 37.2363 | 0.89685 | 30.7976 | -11.209 | 68 | 41 | 12.79 | 99.5 | 10.2255 | 68 | 36.9456 | 36.884 | 98.1383 | 96.4113 | 0.41504
700-68-38-1-99,5 | 700 | 68 | 38 | 1 | 27.7727 | 952.2645 | 699.2621 | 67.9 | 38.8986 | 5.2681 | 180.8232 | 9.6114 | 68 | 43 | 1.279 | 99.5 | 1.0969 | 68 | 38.6215 | 23.7836 | 91.1205 | 81.0313 | 0.044435
700-68-38-2-99,5 | 700 | 68 | 38 | 2 | 27.7727 | 952.2645 | 699.1492 | 67.9 | 39.0354 | 2.6868 | 92.2368 | 1.3804 | 68 | 43 | 2.558 | 99.5 | 2.1215 | 68 | 38.7937 | 27.6439 | 94.4634 | 90.3257 | 0.079726
700-68-38-3-99,5 | 700 | 68 | 38 | 3 | 27.7727 | 952.2645 | 699.0919 | 67.9 | 39.0999 | 1.8627 | 63.952 | -2.9323 | 68 | 43 | 3.837 | 99.5 | 3.1394 | 68 | 38.8768 | 29.747 | 95.843 | 93.2929 | 0.11579
700-68-38-4-99,5 | 700 | 68 | 38 | 4 | 27.7727 | 952.2645 | 699.0494 | 67.9 | 39.1428 | 1.5013 | 51.5446 | -5.42 | 68 | 43 | 5.116 | 99.5 | 4.1551 | 68 | 38.9258 | 31.3875 | 96.5905 | 94.5945 | 0.15226
700-68-38-5-99,5 | 700 | 68 | 38 | 5 | 27.7727 | 952.2645 | 699.0125 | 67.9 | 39.1783 | 1.3123 | 45.0582 | -6.952 | 68 | 43 | 6.395 | 99.5 | 5.1698 | 68 | 38.9579 | 32.8555 | 97.0574 | 95.275 | 0.18896
700-68-38-6-99,5 | 700 | 68 | 38 | 6 | 27.7727 | 952.2645 | 698.9781 | 67.9 | 39.212 | 1.2018 | 41.2685 | -7.945 | 68 | 43 | 7.674 | 99.5 | 6.1839 | 68 | 38.9815 | 34.2449 | 97.3762 | 95.6726 | 0.22581
700-68-38-7-99,5 | 700 | 68 | 38 | 7 | 27.7727 | 952.2645 | 698.945 | 67.9 | 39.2438 | 1.132 | 38.8733 | -8.6173 | 68 | 43 | 8.953 | 99.5 | 7.1978 | 68 | 38.9999 | 35.5937 | 97.6074 | 95.924 | 0.26276
700-68-38-8-99,5 | 700 | 68 | 38 | 8 | 27.7727 | 952.2645 | 698.9126 | 67.9 | 39.2752 | 1.0854 | 37.2731 | -9.0882 | 68 | 43 | 10.232 | 99.5 | 8.2114 | 68 | 39.0149 | 36.9193 | 97.7827 | 96.0919 | 0.29977
700-68-38-9-99,5 | 700 | 68 | 38 | 9 | 27.7727 | 952.2645 | 698.8807 | 67.9 | 39.306 | 1.0528 | 36.157 | -9.4279 | 68 | 43 | 11.511 | 99.5 | 9.2249 | 68 | 39.0278 | 38.2309 | 97.92 | 96.2091 | 0.33683
700-68-38-10-99,5 | 700 | 68 | 38 | 10 | 27.7727 | 952.2645 | 698.8492 | 67.9 | 39.3362 | 1.0294 | 35.3526 | -9.6788 | 68 | 43 | 12.79 | 99.5 | 10.2383 | 68 | 39.0394 | 39.5333 | 98.0305 | 96.2936 | 0.37392
700-68-40-1-99,5 | 700 | 68 | 40 | 1 | 30.8186 | 1056.6898 | 699.2108 | 67.9 | 40.9644 | 6.5063 | 223.3377 | 12.7594 | 68 | 45 | 1.279 | 99.5 | 1.1038 | 68 | 40.6511 | 25.5913 | 90.5309 | 78.8884 | 0.041131
700-68-40-2-99,5 | 700 | 68 | 40 | 2 | 30.8186 | 1056.6898 | 699.0791 | 67.9 | 41.1295 | 3.3469 | 114.9094 | 4.0237 | 68 | 45 | 2.558 | 99.5 | 2.1306 | 68 | 40.8514 | 30.0296 | 94.0417 | 89.1399 | 0.072802
700-68-40-3-99,5 | 700 | 68 | 40 | 3 | 30.8186 | 1056.6898 | 699.0139 | 67.9 | 41.2026 | 2.2925 | 78.7145 | -0.50041 | 68 | 45 | 3.837 | 99.5 | 3.1497 | 68 | 40.9488 | 32.3631 | 95.523 | 92.5614 | 0.10517
700-68-40-4-99,5 | 700 | 68 | 40 | 4 | 30.8186 | 1056.6898 | 698.9673 | 67.9 | 41.2515 | 1.8192 | 62.4674 | -3.2051 | 68 | 45 | 5.116 | 99.5 | 4.1662 | 68 | 41.0068 | 34.1154 | 96.3343 | 94.0972 | 0.13793
700-68-40-5-99,5 | 700 | 68 | 40 | 5 | 30.8186 | 1056.6898 | 698.9278 | 67.9 | 41.2906 | 1.568 | 53.8464 | -4.9191 | 68 | 45 | 6.395 | 99.5 | 5.1815 | 68 | 41.0437 | 35.6455 | 96.8443 | 94.9121 | 0.17094
700-68-40-6-99,5 | 700 | 68 | 40 | 6 | 30.8186 | 1056.6898 | 698.8916 | 67.9 | 41.3243 | 1.4196 | 48.7531 | -6.0559 | 68 | 45 | 7.674 | 99.5 | 6.1962 | 68 | 41.0719 | 37.0729 | 97.1937 | 95.3936 | 0.20409
700-68-40-7-99,5 | 700 | 68 | 40 | 7 | 30.8186 | 1056.6898 | 698.8571 | 67.9 | 41.3558 | 1.3251 | 45.5103 | -6.8387 | 68 | 45 | 8.953 | 99.5 | 7.2105 | 68 | 41.0968 | 38.4464 | 97.4477 | 95.7002 | 0.23734
700-68-40-8-99,5 | 700 | 68 | 40 | 8 | 30.8186 | 1056.6898 | 698.8236 | 67.9 | 41.3865 | 1.2615 | 43.3253 | -7.3959 | 68 | 45 | 10.232 | 99.5 | 8.2245 | 68 | 41.1139 | 39.7891 | 97.6406 | 95.9068 | 0.27066
700-68-40-9-99,5 | 700 | 68 | 40 | 9 | 30.8186 | 1056.6898 | 698.7908 | 67.9 | 41.4166 | 1.2167 | 41.7906 | -7.8031 | 68 | 45 | 11.511 | 99.5 | 9.2383 | 68 | 41.1266 | 41.1128 | 97.7919 | 96.052 | 0.30404
700-68-40-10-99,5 | 700 | 68 | 40 | 10 | 30.8186 | 1056.6898 | 698.7584 | 67.9 | 41.4452 | 1.1842 | 40.6764 | -8.1076 | 68 | 45 | 12.79 | 99.5 | 10.252 | 68 | 41.1404 | 42.4243 | 97.9138 | 96.1574 | 0.33745
700-68-42-1-99,5 | 700 | 68 | 42 | 1 | 34.1477 | 1170.8462 | 699.1461 | 67.9 | 43.0438 | 7.9861 | 274.1604 | 16.0435 | 68 | 47 | 1.279 | 99.5 | 1.1108 | 68 | 42.6859 | 27.4405 | 89.9355 | 76.613 | 0.038224
700-68-42-2-99,5 | 700 | 68 | 42 | 2 | 34.1477 | 1170.8462 | 698.9927 | 67.9 | 43.2278 | 4.1594 | 142.8234 | 6.6808 | 68 | 47 | 2.558 | 99.5 | 2.1403 | 68 | 42.913 | 32.5462 | 93.6012 | 87.8192 | 0.066693
700-68-42-3-99,5 | 700 | 68 | 42 | 3 | 34.1477 | 1170.8462 | 698.9181 | 67.9 | 43.3134 | 2.8258 | 97.0406 | 1.9873 | 68 | 47 | 3.837 | 99.5 | 3.1607 | 68 | 43.023 | 35.1588 | 95.1839 | 91.7247 | 0.09578
700-68-42-4-99,5 | 700 | 68 | 42 | 4 | 34.1477 | 1170.8462 | 698.8664 | 67.9 | 43.3673 | 2.2124 | 75.9813 | -0.91672 | 68 | 47 | 5.116 | 99.5 | 4.1781 | 68 | 43.0917 | 37.0512 | 96.0607 | 93.5211 | 0.12525
700-68-42-5-99,5 | 700 | 68 | 42 | 5 | 34.1477 | 1170.8462 | 698.8237 | 67.9 | 43.404 | 1.8814 | 64.6188 | -2.8116 | 68 | 47 | 6.395 | 99.5 | 5.1941 | 68 | 43.1369 | 38.6612 | 96.6154 | 94.4903 | 0.15496
700-68-42-6-99,5 | 700 | 68 | 42 | 6 | 34.1477 | 1170.8462 | 698.7854 | 67.9 | 43.4423 | 1.6844 | 57.8531 | -4.0929 | 68 | 47 | 7.674 | 99.5 | 6.2093 | 68 | 43.1735 | 40.1373 | 96.9971 | 95.0674 | 0.18482
700-68-42-7-99,5 | 700 | 68 | 42 | 7 | 34.1477 | 1170.8462 | 698.7493 | 67.9 | 43.4743 | 1.5574 | 53.4958 | -4.994 | 68 | 47 | 8.953 | 99.5 | 7.224 | 68 | 43.1982 | 41.5432 | 97.2754 | 95.4392 | 0.21479
700-68-42-8-99,5 | 700 | 68 | 42 | 8 | 34.1477 | 1170.8462 | 698.7146 | 67.9 | 43.5041 | 1.4713 | 50.5387 | -5.6452 | 68 | 47 | 10.232 | 99.5 | 8.2385 | 68 | 43.2162 | 42.9084 | 97.4872 | 95.6915 | 0.24482
700-68-42-9-99,5 | 700 | 68 | 42 | 9 | 34.1477 | 1170.8462 | 698.6806 | 67.9 | 43.5341 | 1.4105 | 48.4545 | -6.1258 | 68 | 47 | 11.511 | 99.5 | 9.2527 | 68 | 43.2357 | 44.2481 | 97.6536 | 95.8694 | 0.27492
700-68-42-10-99,5 | 700 | 68 | 42 | 10 | 34.1477 | 1170.8462 | 698.6472 | 67.9 | 43.5629 | 1.3661 | 46.9298 | -6.4897 | 68 | 47 | 12.79 | 99.5 | 10.2667 | 68 | 43.2486 | 45.5716 | 97.7877 | 95.9995 | 0.30505
700-68-44-1-99,5 | 700 | 68 | 44 | 1 | 37.7827 | 1295.4686 | 699.0933 | 67.9 | 45.1133 | 9.7322 | 334.1291 | 17.1044 | 68 | 49 | 1.279 | 99.5 | 1.118 | 68 | 44.7168 | 29.3294 | 89.3353 | 74.2415 | 0.03565
700-68-44-2-99,5 | 700 | 68 | 44 | 2 | 37.7827 | 1295.4686 | 698.9155 | 67.9 | 45.3309 | 5.1525 | 176.94 | 9.3396 | 68 | 49 | 2.558 | 99.5 | 2.1504 | 68 | 44.9703 | 35.1882 | 93.1433 | 86.3629 | 0.061293
700-68-44-3-99,5 | 700 | 68 | 44 | 3 | 37.7827 | 1295.4686 | 698.8298 | 67.9 | 45.43 | 3.4851 | 119.6966 | 4.5192 | 68 | 49 | 3.837 | 99.5 | 3.1723 | 68 | 45.1007 | 38.1345 | 94.8258 | 90.7759 | 0.08747
700-68-44-4-99,5 | 700 | 68 | 44 | 4 | 37.7827 | 1295.4686 | 698.772 | 67.9 | 45.4918 | 2.6985 | 92.6897 | 1.4389 | 68 | 49 | 5.116 | 99.5 | 4.1907 | 68 | 45.1795 | 40.2001 | 95.7693 | 92.8577 | 0.11401
700-68-44-5-99,5 | 700 | 68 | 44 | 5 | 37.7827 | 1295.4686 | 698.7255 | 67.9 | 45.5313 | 2.2671 | 77.8757 | -0.62665 | 68 | 49 | 6.395 | 99.5 | 5.2075 | 68 | 45.232 | 41.9105 | 96.3705 | 93.9996 | 0.14078
700-68-44-6-99,5 | 700 | 68 | 44 | 6 | 37.7827 | 1295.4686 | 698.6846 | 67.9 | 45.5701 | 2.007 | 68.9446 | -2.0562 | 68 | 49 | 7.674 | 99.5 | 6.2233 | 68 | 45.271 | 43.4496 | 96.7861 | 94.6881 | 0.16771
700-68-44-7-99,5 | 700 | 68 | 44 | 7 | 37.7827 | 1295.4686 | 698.6466 | 67.9 | 45.6027 | 1.8384 | 63.1564 | -3.0776 | 68 | 49 | 8.953 | 99.5 | 7.2385 | 68 | 45.3055 | 44.8972 | 97.0901 | 95.1343 | 0.19475
700-68-44-8-99,5 | 700 | 68 | 44 | 8 | 37.7827 | 1295.4686 | 698.6103 | 67.9 | 45.6326 | 1.723 | 59.1938 | -3.8283 | 68 | 49 | 10.232 | 99.5 | 8.2534 | 68 | 45.3262 | 46.2917 | 97.3219 | 95.4398 | 0.22185
700-68-44-9-99,5 | 700 | 68 | 44 | 9 | 37.7827 | 1295.4686 | 698.5751 | 67.9 | 45.6624 | 1.6411 | 56.3845 | -4.3892 | 68 | 49 | 11.511 | 99.5 | 9.268 | 68 | 45.3493 | 47.6525 | 97.5043 | 95.6565 | 0.24902
700-68-44-10-99,5 | 700 | 68 | 44 | 10 | 37.7827 | 1295.4686 | 698.5406 | 67.9 | 45.6907 | 1.5809 | 54.3185 | -4.8186 | 68 | 49 | 12.79 | 99.5 | 10.2825 | 68 | 45.3664 | 48.9917 | 97.6516 | 95.8158 | 0.27623
700-68-46-1-99,5 | 700 | 68 | 46 | 1 | 41.7447 | 1431.3327 | 699.0255 | 67.9 | 47.1933 | 11.7813 | 404.5172 | 17.1044 | 68 | 51 | 1.279 | 99.5 | 1.1254 | 68 | 46.7454 | 31.2424 | 88.7354 | 71.7778 | 0.033374
700-68-46-2-99,5 | 700 | 68 | 46 | 2 | 41.7447 | 1431.3327 | 698.8205 | 67.9 | 47.4386 | 6.3558 | 218.2954 | 12.3981 | 68 | 51 | 2.558 | 99.5 | 2.1609 | 68 | 47.0254 | 37.9469 | 92.6702 | 84.7745 | 0.056515
700-68-46-3-99,5 | 700 | 68 | 46 | 3 | 41.7447 | 1431.3327 | 698.7216 | 67.9 | 47.553 | 4.2955 | 147.5523 | 7.0825 | 68 | 51 | 3.837 | 99.5 | 3.1846 | 68 | 47.1776 | 41.2862 | 94.4499 | 89.7101 | 0.080108
700-68-46-4-99,5 | 700 | 68 | 46 | 4 | 41.7447 | 1431.3327 | 698.6565 | 67.9 | 47.6207 | 3.2974 | 113.2771 | 3.8504 | 68 | 51 | 5.116 | 99.5 | 4.2041 | 68 | 47.2691 | 43.5633 | 95.4605 | 92.1011 | 0.10404
700-68-46-5-99,5 | 700 | 68 | 46 | 5 | 41.7447 | 1431.3327 | 698.6055 | 67.9 | 47.6646 | 2.741 | 94.1696 | 1.6281 | 68 | 51 | 6.395 | 99.5 | 5.2217 | 68 | 47.3321 | 45.3987 | 96.1095 | 93.4339 | 0.12819
700-68-46-6-99,5 | 700 | 68 | 46 | 6 | 41.7447 | 1431.3327 | 698.5614 | 67.9 | 47.7061 | 2.4014 | 82.5082 | 0.055931 | 68 | 51 | 7.674 | 99.5 | 6.2382 | 68 | 47.3792 | 47.0173 | 96.5604 | 94.2474 | 0.1525
700-68-46-7-99,5 | 700 | 68 | 46 | 7 | 41.7447 | 1431.3327 | 698.521 | 67.9 | 47.7374 | 2.1788 | 74.8641 | -1.0908 | 68 | 51 | 8.953 | 99.5 | 7.254 | 68 | 47.4151 | 48.5189 | 96.8913 | 94.7807 | 0.17692
700-68-46-8-99,5 | 700 | 68 | 46 | 8 | 41.7447 | 1431.3327 | 698.483 | 67.9 | 47.7713 | 2.026 | 69.6187 | -1.9424 | 68 | 51 | 10.232 | 99.5 | 8.2694 | 68 | 47.4423 | 49.9507 | 97.1443 | 95.1466 | 0.20142
700-68-46-9-99,5 | 700 | 68 | 46 | 9 | 41.7447 | 1431.3327 | 698.4463 | 67.9 | 47.7998 | 1.9166 | 65.8621 | -2.5897 | 68 | 51 | 11.511 | 99.5 | 9.2844 | 68 | 47.47 | 51.3391 | 97.3438 | 95.4088 | 0.22597
700-68-46-10-99,5 | 700 | 68 | 46 | 10 | 41.7447 | 1431.3327 | 698.4106 | 67.9 | 47.8273 | 1.8357 | 63.0847 | -3.0906 | 68 | 51 | 12.79 | 99.5 | 10.2993 | 68 | 47.4898 | 52.699 | 97.505 | 95.6026 | 0.25057
700-68-48-1-99,5 | 700 | 68 | 48 | 1 | 46.0595 | 1579.2566 | 698.9726 | 67.9 | 49.266 | 14.1641 | 486.3697 | 17.1044 | 68 | 53 | 1.279 | 99.5 | 1.1328 | 68 | 48.7728 | 33.1743 | 88.1375 | 69.2482 | 0.031353
700-68-48-2-99,5 | 700 | 68 | 48 | 2 | 46.0595 | 1579.2566 | 698.7375 | 67.9 | 49.5488 | 7.8063 | 268.1427 | 15.6843 | 68 | 53 | 2.558 | 99.5 | 2.1718 | 68 | 49.0903 | 40.8112 | 92.1842 | 83.0518 | 0.052283
700-68-48-3-99,5 | 700 | 68 | 48 | 3 | 46.0595 | 1579.2566 | 698.6235 | 67.9 | 49.6832 | 5.2862 | 181.6101 | 9.6659 | 68 | 53 | 3.837 | 99.5 | 3.1974 | 68 | 49.2554 | 44.6102 | 94.0569 | 88.523 | 0.073578
700-68-48-4-99,5 | 700 | 68 | 48 | 4 | 46.0595 | 1579.2566 | 698.5496 | 67.9 | 49.7553 | 4.0334 | 138.5849 | 6.3103 | 68 | 53 | 5.116 | 99.5 | 4.2183 | 68 | 49.3629 | 47.142 | 95.1344 | 91.243 | 0.095179
700-68-48-5-99,5 | 700 | 68 | 48 | 5 | 46.0595 | 1579.2566 | 698.4931 | 67.9 | 49.8086 | 3.3235 | 114.2025 | 3.949 | 68 | 53 | 6.395 | 99.5 | 5.2368 | 68 | 49.4369 | 49.1309 | 95.8321 | 92.7842 | 0.117
700-68-48-6-99,5 | 700 | 68 | 48 | 6 | 46.0595 | 1579.2566 | 698.4452 | 67.9 | 49.8579 | 2.885 | 99.1412 | 2.2441 | 68 | 53 | 7.674 | 99.5 | 6.254 | 68 | 49.4954 | 50.8484 | 96.3195 | 93.7363 | 0.13897
700-68-48-7-99,5 | 700 | 68 | 48 | 7 | 46.0595 | 1579.2566 | 698.4021 | 67.9 | 49.8915 | 2.5943 | 89.1553 | 0.97564 | 68 | 53 | 8.953 | 99.5 | 7.2705 | 68 | 49.5363 | 52.4182 | 96.6786 | 94.3676 | 0.16105
700-68-48-8-99,5 | 700 | 68 | 48 | 8 | 46.0595 | 1579.2566 | 698.3619 | 67.9 | 49.9222 | 2.3928 | 82.2347 | 0.050026 | 68 | 53 | 10.232 | 99.5 | 8.2864 | 68 | 49.5691 | 53.8987 | 96.9538 | 94.8051 | 0.18321
700-68-48-9-99,5 | 700 | 68 | 48 | 9 | 46.0595 | 1579.2566 | 698.3235 | 67.9 | 49.9513 | 2.2475 | 77.2475 | -0.7219 | 68 | 53 | 11.511 | 99.5 | 9.3019 | 68 | 49.5927 | 55.3229 | 97.1714 | 95.1204 | 0.20542
700-68-48-10-99,5 | 700 | 68 | 48 | 10 | 46.0595 | 1579.2566 | 698.2863 | 67.9 | 49.9782 | 2.1399 | 73.5516 | -1.2984 | 68 | 53 | 12.79 | 99.5 | 10.3172 | 68 | 49.6196 | 56.7096 | 97.3475 | 95.3541 | 0.22769
700-68-50-1-99,5 | 700 | 68 | 50 | 1 | 50.75 | 1740.1022 | 698.9028 | 67.9 | 51.3453 | 16.9171 | 580.9608 | 17.1044 | 68 | 55 | 1.279 | 99.5 | 1.1403 | 68 | 50.7969 | 35.1118 | 87.5456 | 66.6657 | 0.029557
700-68-50-2-99,5 | 700 | 68 | 50 | 2 | 50.75 | 1740.1022 | 698.6349 | 67.9 | 51.6683 | 9.537 | 327.6401 | 17.1044 | 68 | 55 | 2.558 | 99.5 | 2.1831 | 68 | 51.1454 | 43.771 | 91.6873 | 81.2079 | 0.048528
700-68-50-3-99,5 | 700 | 68 | 50 | 3 | 50.75 | 1740.1022 | 698.5035 | 67.9 | 51.8106 | 6.4874 | 222.9163 | 12.7292 | 68 | 55 | 3.837 | 99.5 | 3.2109 | 68 | 51.3302 | 48.0995 | 93.648 | 87.2169 | 0.067777
700-68-50-4-99,5 | 700 | 68 | 50 | 4 | 50.75 | 1740.1022 | 698.4195 | 67.9 | 51.8997 | 4.934 | 169.5584 | 8.8075 | 68 | 55 | 5.116 | 99.5 | 4.2331 | 68 | 51.4561 | 50.932 | 94.7918 | 90.2778 | 0.087306
700-68-50-5-99,5 | 700 | 68 | 50 | 5 | 50.75 | 1740.1022 | 698.3564 | 67.9 | 51.9606 | 4.037 | 138.7452 | 6.3246 | 68 | 55 | 6.395 | 99.5 | 5.2527 | 68 | 51.5422 | 53.108 | 95.5387 | 92.0453 | 0.10704
700-68-50-6-99,5 | 700 | 68 | 50 | 6 | 50.75 | 1740.1022 | 698.3039 | 67.9 | 52.0065 | 3.474 | 119.4033 | 4.4896 | 68 | 55 | 7.674 | 99.5 | 6.2708 | 68 | 51.6057 | 54.95 | 96.0635 | 93.1548 | 0.12691
700-68-50-7-99,5 | 700 | 68 | 50 | 7 | 50.75 | 1740.1022 | 698.2575 | 67.9 | 52.0441 | 3.0983 | 106.4984 | 3.1049 | 68 | 55 | 8.953 | 99.5 | 7.2879 | 68 | 51.6545 | 56.6047 | 96.4518 | 93.895 | 0.1469
700-68-50-8-99,5 | 700 | 68 | 50 | 8 | 50.75 | 1740.1022 | 698.2147 | 67.9 | 52.0799 | 2.8362 | 97.494 | 2.0433 | 68 | 55 | 10.232 | 99.5 | 8.3045 | 68 | 51.6945 | 58.1458 | 96.7503 | 94.4115 | 0.16697
700-68-50-9-99,5 | 700 | 68 | 50 | 9 | 50.75 | 1740.1022 | 698.1743 | 67.9 | 52.1114 | 2.6462 | 90.9692 | 1.2156 | 68 | 55 | 11.511 | 99.5 | 9.3205 | 68 | 51.7303 | 59.6148 | 96.9868 | 94.7858 | 0.1871
700-68-50-10-99,5 | 700 | 68 | 50 | 10 | 50.75 | 1740.1022 | 698.1354 | 67.9 | 52.1384 | 2.5039 | 86.0818 | 0.55876 | 68 | 55 | 12.79 | 99.5 | 10.3363 | 68 | 51.7568 | 61.0361 | 97.1787 | 95.0662 | 0.20727
700-70-10-1-99,5 | 700 | 70 | 10 | 1 | 5.3421 | 183.1691 | 699.8147 | 69.9 | 10.1899 | 0.20145 | 6.9091 | -26.6754 | 70 | 15 | 1.279 | 99.5 | 1.0303 | 70 | 10.188 | 6.4197 | 97.2253 | 96.229 | 0.19453
700-70-10-2-99,5 | 700 | 70 | 10 | 2 | 5.3421 | 183.1691 | 699.7897 | 69.9 | 10.2286 | 0.16255 | 5.5751 | -28.8035 | 70 | 15 | 2.558 | 99.5 | 2.0408 | 70 | 10.1993 | 7.7376 | 98.1746 | 96.9572 | 0.38613
700-70-10-3-99,5 | 700 | 70 | 10 | 3 | 5.3421 | 183.1691 | 699.7656 | 69.9 | 10.2616 | 0.15476 | 5.3082 | -29.286 | 70 | 15 | 3.837 | 99.5 | 3.051 | 70 | 10.2029 | 9.0243 | 98.4992 | 97.103 | 0.57833
700-70-10-4-99,5 | 700 | 70 | 10 | 4 | 5.3421 | 183.1691 | 699.7417 | 69.9 | 10.2945 | 0.15214 | 5.2184 | -29.4535 | 70 | 15 | 5.116 | 99.5 | 4.061 | 70 | 10.2052 | 10.306 | 98.6628 | 97.1521 | 0.77072
700-70-10-5-99,5 | 700 | 70 | 10 | 5 | 5.3421 | 183.1691 | 699.7179 | 69.9 | 10.3289 | 0.15109 | 5.1826 | -29.5209 | 70 | 15 | 6.395 | 99.5 | 5.0709 | 70 | 10.2092 | 11.586 | 98.7613 | 97.1717 | 0.9632
700-70-10-6-99,5 | 700 | 70 | 10 | 6 | 5.3421 | 183.1691 | 699.6941 | 69.9 | 10.3628 | 0.15067 | 5.1682 | -29.5482 | 70 | 15 | 7.674 | 99.5 | 6.0809 | 70 | 10.2119 | 12.8654 | 98.8272 | 97.1797 | 1.1557
700-70-10-7-99,5 | 700 | 70 | 10 | 7 | 5.3421 | 183.1691 | 699.6703 | 69.9 | 10.3968 | 0.15054 | 5.1642 | -29.5482 | 70 | 15 | 8.953 | 99.5 | 7.0908 | 70 | 10.215 | 14.1445 | 98.8743 | 97.1819 | 1.3483
700-70-10-8-99,5 | 700 | 70 | 10 | 8 | 5.3421 | 183.1691 | 699.6465 | 69.9 | 10.4302 | 0.15058 | 5.1656 | -29.5557 | 70 | 15 | 10.232 | 99.5 | 8.1007 | 70 | 10.2193 | 15.4235 | 98.9097 | 97.1813 | 1.541
700-70-10-9-99,5 | 700 | 70 | 10 | 9 | 5.3421 | 183.1691 | 699.6227 | 69.9 | 10.4639 | 0.15071 | 5.1704 | -29.553 | 70 | 15 | 11.511 | 99.5 | 9.1107 | 70 | 10.2231 | 16.7024 | 98.9372 | 97.1788 | 1.7336
700-70-10-10-99,5 | 700 | 70 | 10 | 10 | 5.3421 | 183.1691 | 699.5989 | 69.9 | 10.4976 | 0.15091 | 5.1773 | -29.5309 | 70 | 15 | 12.79 | 99.5 | 10.1206 | 70 | 10.2272 | 17.9812 | 98.9592 | 97.1751 | 1.9263
700-70-12-1-99,5 | 700 | 70 | 12 | 1 | 6.0721 | 208.1987 | 699.7927 | 69.9 | 12.2156 | 0.24861 | 8.5267 | -24.5638 | 70 | 17 | 1.279 | 99.5 | 1.0331 | 70 | 12.2056 | 7.1025 | 96.9658 | 95.9057 | 0.17172
700-70-12-2-99,5 | 700 | 70 | 12 | 2 | 6.0721 | 208.1987 | 699.7666 | 69.9 | 12.256 | 0.19202 | 6.586 | -27.1575 | 70 | 17 | 2.558 | 99.5 | 2.044 | 70 | 12.2224 | 8.4381 | 98.0344 | 96.8377 | 0.34013
700-70-12-3-99,5 | 700 | 70 | 12 | 3 | 6.0721 | 208.1987 | 699.7419 | 69.9 | 12.288 | 0.1804 | 6.1878 | -27.7773 | 70 | 17 | 3.837 | 99.5 | 3.0545 | 70 | 12.2288 | 9.7287 | 98.4016 | 97.029 | 0.50919
700-70-12-4-99,5 | 700 | 70 | 12 | 4 | 6.0721 | 208.1987 | 699.7174 | 69.9 | 12.3224 | 0.17641 | 6.051 | -27.9989 | 70 | 17 | 5.116 | 99.5 | 4.0648 | 70 | 12.2327 | 11.0117 | 98.587 | 97.0948 | 0.67846
700-70-12-5-99,5 | 700 | 70 | 12 | 5 | 6.0721 | 208.1987 | 699.693 | 69.9 | 12.3563 | 0.17471 | 5.9932 | -28.094 | 70 | 17 | 6.395 | 99.5 | 5.075 | 70 | 12.2357 | 12.2924 | 98.6988 | 97.1227 | 0.84783
700-70-12-6-99,5 | 700 | 70 | 12 | 6 | 6.0721 | 208.1987 | 699.6687 | 69.9 | 12.3903 | 0.17396 | 5.9674 | -28.1366 | 70 | 17 | 7.674 | 99.5 | 6.0852 | 70 | 12.2386 | 13.5721 | 98.7735 | 97.1351 | 1.0173
700-70-12-7-99,5 | 700 | 70 | 12 | 7 | 6.0721 | 208.1987 | 699.6444 | 69.9 | 12.4242 | 0.17365 | 5.957 | -28.1538 | 70 | 17 | 8.953 | 99.5 | 7.0954 | 70 | 12.2422 | 14.8514 | 98.8269 | 97.1402 | 1.1868
700-70-12-8-99,5 | 700 | 70 | 12 | 8 | 6.0721 | 208.1987 | 699.6201 | 69.9 | 12.4582 | 0.17358 | 5.955 | -28.1538 | 70 | 17 | 10.232 | 99.5 | 8.1056 | 70 | 12.2458 | 16.1305 | 98.8671 | 97.1413 | 1.3563
700-70-12-9-99,5 | 700 | 70 | 12 | 9 | 6.0721 | 208.1987 | 699.5958 | 69.9 | 12.4921 | 0.17366 | 5.9579 | -28.1572 | 70 | 17 | 11.511 | 99.5 | 9.1157 | 70 | 12.2502 | 17.4094 | 98.8983 | 97.14 | 1.5258
700-70-12-10-99,5 | 700 | 70 | 12 | 10 | 6.0721 | 208.1987 | 699.5714 | 69.9 | 12.5258 | 0.17382 | 5.9637 | -28.1524 | 70 | 17 | 12.79 | 99.5 | 10.1259 | 70 | 12.2546 | 18.6882 | 98.9233 | 97.1373 | 1.6954
700-70-14-1-99,5 | 700 | 70 | 14 | 1 | 6.8884 | 236.1877 | 699.7685 | 69.9 | 14.246 | 0.30909 | 10.6015 | -22.3452 | 70 | 19 | 1.279 | 99.5 | 1.0362 | 70 | 14.2293 | 7.8583 | 96.6809 | 95.5129 | 0.15199
700-70-14-2-99,5 | 700 | 70 | 14 | 2 | 6.8884 | 236.1877 | 699.741 | 69.9 | 14.2886 | 0.22768 | 7.8094 | -25.4547 | 70 | 19 | 2.558 | 99.5 | 2.0476 | 70 | 14.251 | 9.2187 | 97.8794 | 96.6948 | 0.30027
700-70-14-3-99,5 | 700 | 70 | 14 | 3 | 6.8884 | 236.1877 | 699.7155 | 69.9 | 14.3193 | 0.21054 | 7.2217 | -26.2407 | 70 | 19 | 3.837 | 99.5 | 3.0583 | 70 | 14.2556 | 10.5149 | 98.2938 | 96.9436 | 0.44925
700-70-14-4-99,5 | 700 | 70 | 14 | 4 | 6.8884 | 236.1877 | 699.6905 | 69.9 | 14.3541 | 0.20452 | 7.0158 | -26.5304 | 70 | 19 | 5.116 | 99.5 | 4.0689 | 70 | 14.262 | 11.7999 | 98.5034 | 97.0309 | 0.59846
700-70-14-5-99,5 | 700 | 70 | 14 | 5 | 6.8884 | 236.1877 | 699.6656 | 69.9 | 14.3879 | 0.20189 | 6.9255 | -26.6599 | 70 | 19 | 6.395 | 99.5 | 5.0794 | 70 | 14.2654 | 13.0815 | 98.6298 | 97.0692 | 0.74777
700-70-14-6-99,5 | 700 | 70 | 14 | 6 | 6.8884 | 236.1877 | 699.6407 | 69.9 | 14.4218 | 0.20062 | 6.8825 | -26.7221 | 70 | 19 | 7.674 | 99.5 | 6.0899 | 70 | 14.2689 | 14.3618 | 98.7144 | 97.0875 | 0.89716
700-70-14-7-99,5 | 700 | 70 | 14 | 7 | 6.8884 | 236.1877 | 699.6158 | 69.9 | 14.4557 | 0.20003 | 6.8623 | -26.7515 | 70 | 19 | 8.953 | 99.5 | 7.1003 | 70 | 14.2725 | 15.6413 | 98.7749 | 97.0962 | 1.0466
700-70-14-8-99,5 | 700 | 70 | 14 | 8 | 6.8884 | 236.1877 | 699.591 | 69.9 | 14.4895 | 0.19979 | 6.8543 | -26.763 | 70 | 19 | 10.232 | 99.5 | 8.1107 | 70 | 14.2765 | 16.9206 | 98.8204 | 97.0996 | 1.1961
700-70-14-9-99,5 | 700 | 70 | 14 | 9 | 6.8884 | 236.1877 | 699.5661 | 69.9 | 14.5233 | 0.19976 | 6.8536 | -26.763 | 70 | 19 | 11.511 | 99.5 | 9.1211 | 70 | 14.2807 | 18.1996 | 98.8558 | 97.1 | 1.3456
700-70-14-10-99,5 | 700 | 70 | 14 | 10 | 6.8884 | 236.1877 | 699.5413 | 69.9 | 14.5569 | 0.19986 | 6.8574 | -26.764 | 70 | 19 | 12.79 | 99.5 | 10.1315 | 70 | 14.2853 | 19.4785 | 98.8841 | 97.0986 | 1.4951
700-70-16-1-99,5 | 700 | 70 | 16 | 1 | 7.7995 | 267.4282 | 699.7417 | 69.9 | 16.2812 | 0.38697 | 13.2733 | -20.0203 | 70 | 21 | 1.279 | 99.5 | 1.0395 | 70 | 16.2554 | 8.6916 | 96.3697 | 95.0385 | 0.13491
700-70-16-2-99,5 | 700 | 70 | 16 | 2 | 7.7995 | 267.4282 | 699.7126 | 69.9 | 16.3238 | 0.27112 | 9.3 | -23.6879 | 70 | 21 | 2.558 | 99.5 | 2.0514 | 70 | 16.2808 | 10.0864 | 97.7087 | 96.5239 | 0.26566
700-70-16-3-99,5 | 700 | 70 | 16 | 3 | 7.7995 | 267.4282 | 699.6864 | 69.9 | 16.3541 | 0.24613 | 8.4431 | -24.6699 | 70 | 21 | 3.837 | 99.5 | 3.0625 | 70 | 16.2869 | 11.3904 | 98.1749 | 96.8443 | 0.39717
700-70-16-4-99,5 | 700 | 70 | 16 | 4 | 7.7995 | 267.4282 | 699.6607 | 69.9 | 16.3885 | 0.23719 | 8.1367 | -25.0437 | 70 | 21 | 5.116 | 99.5 | 4.0734 | 70 | 16.2937 | 12.6783 | 98.4113 | 96.9589 | 0.52894
700-70-16-5-99,5 | 700 | 70 | 16 | 5 | 7.7995 | 267.4282 | 699.6352 | 69.9 | 16.4227 | 0.23318 | 7.9993 | -25.2157 | 70 | 21 | 6.395 | 99.5 | 5.0842 | 70 | 16.2982 | 13.9613 | 98.554 | 97.0104 | 0.66082
700-70-16-6-99,5 | 700 | 70 | 16 | 6 | 7.7995 | 267.4282 | 699.6097 | 69.9 | 16.4565 | 0.23117 | 7.9307 | -25.3025 | 70 | 21 | 7.674 | 99.5 | 6.0949 | 70 | 16.302 | 15.2423 | 98.6495 | 97.0361 | 0.79277
700-70-16-7-99,5 | 700 | 70 | 16 | 7 | 7.7995 | 267.4282 | 699.5843 | 69.9 | 16.4901 | 0.23013 | 7.8954 | -25.3474 | 70 | 21 | 8.953 | 99.5 | 7.1056 | 70 | 16.3054 | 16.5224 | 98.7179 | 97.0494 | 0.92478
700-70-16-8-99,5 | 700 | 70 | 16 | 8 | 7.7995 | 267.4282 | 699.5589 | 69.9 | 16.5239 | 0.22963 | 7.8783 | -25.3692 | 70 | 21 | 10.232 | 99.5 | 8.1163 | 70 | 16.3097 | 17.8019 | 98.7693 | 97.0559 | 1.0568
700-70-16-9-99,5 | 700 | 70 | 16 | 9 | 7.7995 | 267.4282 | 699.5336 | 69.9 | 16.5576 | 0.22943 | 7.8718 | -25.3692 | 70 | 21 | 11.511 | 99.5 | 9.1269 | 70 | 16.3142 | 19.0811 | 98.8093 | 97.0584 | 1.1889
700-70-16-10-99,5 | 700 | 70 | 16 | 10 | 7.7995 | 267.4282 | 699.5082 | 69.9 | 16.5911 | 0.22942 | 7.872 | -25.3775 | 70 | 21 | 12.79 | 99.5 | 10.1376 | 70 | 16.3191 | 20.3601 | 98.8414 | 97.0585 | 1.321
700-70-18-1-99,5 | 700 | 70 | 18 | 1 | 8.8147 | 302.2347 | 699.7125 | 69.9 | 18.3179 | 0.48739 | 16.7182 | -17.5955 | 70 | 23 | 1.279 | 99.5 | 1.0431 | 70 | 18.284 | 9.6063 | 96.031 | 94.4707 | 0.12009
700-70-18-2-99,5 | 700 | 70 | 18 | 2 | 8.8147 | 302.2347 | 699.6813 | 69.9 | 18.3586 | 0.3244 | 11.1279 | -21.8505 | 70 | 23 | 2.558 | 99.5 | 2.0556 | 70 | 18.3093 | 11.0483 | 97.5209 | 96.3198 | 0.23556
700-70-18-3-99,5 | 700 | 70 | 18 | 3 | 8.8147 | 302.2347 | 699.6542 | 69.9 | 18.3947 | 0.28848 | 9.8962 | -23.0557 | 70 | 23 | 3.837 | 99.5 | 3.0671 | 70 | 18.3229 | 12.3632 | 98.044 | 96.7273 | 0.35186
700-70-18-4-99,5 | 700 | 70 | 18 | 4 | 8.8147 | 302.2347 | 699.6278 | 69.9 | 18.4275 | 0.27533 | 9.4453 | -23.5322 | 70 | 23 | 5.116 | 99.5 | 4.0783 | 70 | 18.3285 | 13.6553 | 98.3099 | 96.8765 | 0.46842
700-70-18-5-99,5 | 700 | 70 | 18 | 5 | 8.8147 | 302.2347 | 699.6017 | 69.9 | 18.4608 | 0.2693 | 9.239 | -23.7574 | 70 | 23 | 6.395 | 99.5 | 5.0894 | 70 | 18.3337 | 14.9403 | 98.4706 | 96.9448 | 0.58511
700-70-18-6-99,5 | 700 | 70 | 18 | 6 | 8.8147 | 302.2347 | 699.5757 | 69.9 | 18.4948 | 0.26621 | 9.1332 | -23.8746 | 70 | 23 | 7.674 | 99.5 | 6.1004 | 70 | 18.3384 | 16.2224 | 98.5783 | 96.9799 | 0.70188
700-70-18-7-99,5 | 700 | 70 | 18 | 7 | 8.8147 | 302.2347 | 699.5497 | 69.9 | 18.5282 | 0.26452 | 9.0757 | -23.9389 | 70 | 23 | 8.953 | 99.5 | 7.1113 | 70 | 18.3421 | 17.5031 | 98.6554 | 96.9991 | 0.8187
700-70-18-8-99,5 | 700 | 70 | 18 | 8 | 8.8147 | 302.2347 | 699.5237 | 69.9 | 18.5617 | 0.26361 | 9.0447 | -23.9737 | 70 | 23 | 10.232 | 99.5 | 8.1223 | 70 | 18.3469 | 18.783 | 98.7134 | 97.0094 | 0.93556
700-70-18-9-99,5 | 700 | 70 | 18 | 9 | 8.8147 | 302.2347 | 699.4978 | 69.9 | 18.5952 | 0.26314 | 9.0291 | -23.9912 | 70 | 23 | 11.511 | 99.5 | 9.1332 | 70 | 18.3515 | 20.0625 | 98.7585 | 97.0147 | 1.0524
700-70-18-10-99,5 | 700 | 70 | 18 | 10 | 8.8147 | 302.2347 | 699.4719 | 69.9 | 18.6287 | 0.26297 | 9.0234 | -23.9912 | 70 | 23 | 12.79 | 99.5 | 10.1441 | 70 | 18.3566 | 21.3417 | 98.7947 | 97.0167 | 1.1694
700-70-20-1-99,5 | 700 | 70 | 20 | 1 | 9.9437 | 340.9454 | 699.6805 | 69.9 | 20.3561 | 0.61674 | 21.1562 | -15.0806 | 70 | 25 | 1.279 | 99.5 | 1.047 | 70 | 20.3103 | 10.6059 | 95.6643 | 93.7977 | 0.10722
700-70-20-2-99,5 | 700 | 70 | 20 | 2 | 9.9437 | 340.9454 | 699.6467 | 69.9 | 20.4014 | 0.39043 | 13.3936 | -19.9285 | 70 | 25 | 2.558 | 99.5 | 2.0602 | 70 | 20.3421 | 12.1112 | 97.3151 | 96.0736 | 0.20935
700-70-20-3-99,5 | 700 | 70 | 20 | 3 | 9.9437 | 340.9454 | 699.6186 | 69.9 | 20.4372 | 0.33912 | 11.634 | -21.3926 | 70 | 25 | 3.837 | 99.5 | 3.0721 | 70 | 20.3602 | 13.4415 | 97.9002 | 96.5896 | 0.31235
700-70-20-4-99,5 | 700 | 70 | 20 | 4 | 9.9437 | 340.9454 | 699.5915 | 69.9 | 20.4692 | 0.32003 | 10.9794 | -21.9907 | 70 | 25 | 5.116 | 99.5 | 4.0836 | 70 | 20.3672 | 14.7396 | 98.1985 | 96.7816 | 0.41564
700-70-20-5-99,5 | 700 | 70 | 20 | 5 | 9.9437 | 340.9454 | 699.5647 | 69.9 | 20.5034 | 0.31117 | 10.6758 | -22.2794 | 70 | 25 | 6.395 | 99.5 | 5.095 | 70 | 20.3735 | 16.0275 | 98.3791 | 96.8707 | 0.51908
700-70-20-6-99,5 | 700 | 70 | 20 | 6 | 9.9437 | 340.9454 | 699.5381 | 69.9 | 20.5368 | 0.30649 | 10.5158 | -22.4347 | 70 | 25 | 7.674 | 99.5 | 6.1062 | 70 | 20.3778 | 17.3111 | 98.5002 | 96.9177 | 0.62259
700-70-20-7-99,5 | 700 | 70 | 20 | 7 | 9.9437 | 340.9454 | 699.5116 | 69.9 | 20.57 | 0.30385 | 10.4257 | -22.523 | 70 | 25 | 8.953 | 99.5 | 7.1175 | 70 | 20.3827 | 18.5928 | 98.587 | 96.9442 | 0.72616
700-70-20-8-99,5 | 700 | 70 | 20 | 8 | 9.9437 | 340.9454 | 699.4851 | 69.9 | 20.6034 | 0.30234 | 10.374 | -22.5741 | 70 | 25 | 10.232 | 99.5 | 8.1287 | 70 | 20.3871 | 19.8733 | 98.6522 | 96.9595 | 0.82976
700-70-20-9-99,5 | 700 | 70 | 20 | 9 | 9.9437 | 340.9454 | 699.4586 | 69.9 | 20.6368 | 0.30148 | 10.3449 | -22.6029 | 70 | 25 | 11.511 | 99.5 | 9.1399 | 70 | 20.3926 | 21.1531 | 98.703 | 96.9682 | 0.9334
700-70-20-10-99,5 | 700 | 70 | 20 | 10 | 9.9437 | 340.9454 | 699.4321 | 69.9 | 20.6699 | 0.30102 | 10.3298 | -22.6178 | 70 | 25 | 12.79 | 99.5 | 10.1511 | 70 | 20.3977 | 22.4326 | 98.7438 | 96.9727 | 1.0371
700-70-22-1-99,5 | 700 | 70 | 22 | 1 | 11.1942 | 383.8244 | 699.6459 | 69.9 | 22.4046 | 0.78312 | 26.8649 | -12.4873 | 70 | 27 | 1.279 | 99.5 | 1.0512 | 70 | 22.3417 | 11.6901 | 95.2714 | 93.0043 | 0.096051
700-70-22-2-99,5 | 700 | 70 | 22 | 2 | 11.1942 | 383.8244 | 699.6089 | 69.9 | 22.4482 | 0.47251 | 16.2105 | -17.9223 | 70 | 27 | 2.558 | 99.5 | 2.0651 | 70 | 22.3808 | 13.2797 | 97.092 | 95.7789 | 0.18654
700-70-22-3-99,5 | 700 | 70 | 22 | 3 | 11.1942 | 383.8244 | 699.5795 | 69.9 | 22.4863 | 0.40006 | 13.7253 | -19.6727 | 70 | 27 | 3.837 | 99.5 | 3.0774 | 70 | 22.3997 | 14.6311 | 97.7443 | 96.4262 | 0.27793
700-70-22-4-99,5 | 700 | 70 | 22 | 4 | 11.1942 | 383.8244 | 699.5516 | 69.9 | 22.5182 | 0.37269 | 12.7868 | -20.4119 | 70 | 27 | 5.116 | 99.5 | 4.0892 | 70 | 22.4107 | 15.9375 | 98.078 | 96.6707 | 0.36963
700-70-22-5-99,5 | 700 | 70 | 22 | 5 | 11.1942 | 383.8244 | 699.5242 | 69.9 | 22.5524 | 0.3598 | 12.345 | -20.7775 | 70 | 27 | 6.395 | 99.5 | 5.1009 | 70 | 22.4182 | 17.2294 | 98.2805 | 96.7859 | 0.46149
700-70-22-6-99,5 | 700 | 70 | 22 | 6 | 11.1942 | 383.8244 | 699.497 | 69.9 | 22.5858 | 0.35288 | 12.1081 | -20.9787 | 70 | 27 | 7.674 | 99.5 | 6.1124 | 70 | 22.4231 | 18.5153 | 98.4164 | 96.8477 | 0.55344
700-70-22-7-99,5 | 700 | 70 | 22 | 7 | 11.1942 | 383.8244 | 699.4699 | 69.9 | 22.619 | 0.34889 | 11.9716 | -21.0962 | 70 | 27 | 8.953 | 99.5 | 7.1239 | 70 | 22.4289 | 19.7983 | 98.5138 | 96.8833 | 0.64544
700-70-22-8-99,5 | 700 | 70 | 22 | 8 | 11.1942 | 383.8244 | 699.4428 | 69.9 | 22.6522 | 0.34649 | 11.8898 | -21.1672 | 70 | 27 | 10.232 | 99.5 | 8.1354 | 70 | 22.4337 | 21.0797 | 98.5871 | 96.9048 | 0.73748
700-70-22-9-99,5 | 700 | 70 | 22 | 9 | 11.1942 | 383.8244 | 699.4158 | 69.9 | 22.6852 | 0.34503 | 11.8403 | -21.2104 | 70 | 27 | 11.511 | 99.5 | 9.1468 | 70 | 22.4387 | 22.3602 | 98.6442 | 96.9178 | 0.82956
700-70-22-10-99,5 | 700 | 70 | 22 | 10 | 11.1942 | 383.8244 | 699.3887 | 69.9 | 22.7183 | 0.34418 | 11.8114 | -21.2356 | 70 | 27 | 12.79 | 99.5 | 10.1582 | 70 | 22.4447 | 23.64 | 98.6899 | 96.9254 | 0.92166
700-70-24-1-99,5 | 700 | 70 | 24 | 1 | 12.5802 | 431.3424 | 699.6128 | 69.9 | 24.4501 | 0.99593 | 34.1671 | -9.8331 | 70 | 29 | 1.279 | 99.5 | 1.0558 | 70 | 24.3712 | 12.8632 | 94.8504 | 92.0833 | 0.086324
700-70-24-2-99,5 | 700 | 70 | 24 | 2 | 12.5802 | 431.3424 | 699.5717 | 69.9 | 24.501 | 0.57536 | 19.74 | -15.8249 | 70 | 29 | 2.558 | 99.5 | 2.0704 | 70 | 24.4214 | 14.5628 | 96.8488 | 95.4264 | 0.1666
700-70-24-3-99,5 | 700 | 70 | 24 | 3 | 12.5802 | 431.3424 | 699.5409 | 69.9 | 24.5401 | 0.47406 | 16.2653 | -17.8866 | 70 | 29 | 3.837 | 99.5 | 3.0831 | 70 | 24.4478 | 15.9431 | 97.5736 | 96.2316 | 0.24781
700-70-24-4-99,5 | 700 | 70 | 24 | 4 | 12.5802 | 431.3424 | 699.5121 | 69.9 | 24.5718 | 0.43518 | 14.9318 | -18.7889 | 70 | 29 | 5.116 | 99.5 | 4.0953 | 70 | 24.4581 | 17.261 | 97.9461 | 96.5407 | 0.32935
700-70-24-5-99,5 | 700 | 70 | 24 | 5 | 12.5802 | 431.3424 | 699.4839 | 69.9 | 24.6062 | 0.41665 | 14.2965 | -19.2455 | 70 | 29 | 6.395 | 99.5 | 5.1073 | 70 | 24.4671 | 18.5585 | 98.1725 | 96.688 | 0.41107
700-70-24-6-99,5 | 700 | 70 | 24 | 6 | 12.5802 | 431.3424 | 699.4561 | 69.9 | 24.6395 | 0.40656 | 13.9507 | -19.5021 | 70 | 29 | 7.674 | 99.5 | 6.1191 | 70 | 24.4727 | 19.8476 | 98.3246 | 96.7683 | 0.49287
700-70-24-7-99,5 | 700 | 70 | 24 | 7 | 12.5802 | 431.3424 | 699.4283 | 69.9 | 24.6726 | 0.40062 | 13.7477 | -19.6555 | 70 | 29 | 8.953 | 99.5 | 7.1308 | 70 | 24.4793 | 21.1325 | 98.4337 | 96.8154 | 0.57473
700-70-24-8-99,5 | 700 | 70 | 24 | 8 | 12.5802 | 431.3424 | 699.4007 | 69.9 | 24.7056 | 0.39697 | 13.6227 | -19.751 | 70 | 29 | 10.232 | 99.5 | 8.1425 | 70 | 24.485 | 22.4152 | 98.5159 | 96.8445 | 0.65664
700-70-24-9-99,5 | 700 | 70 | 24 | 9 | 12.5802 | 431.3424 | 699.3731 | 69.9 | 24.7385 | 0.39466 | 13.544 | -19.8115 | 70 | 29 | 11.511 | 99.5 | 9.1542 | 70 | 24.4906 | 23.6965 | 98.5799 | 96.8629 | 0.73858
700-70-24-10-99,5 | 700 | 70 | 24 | 10 | 12.5802 | 431.3424 | 699.3455 | 69.9 | 24.7712 | 0.39319 | 13.4944 | -19.8498 | 70 | 29 | 12.79 | 99.5 | 10.1659 | 70 | 24.4961 | 24.9769 | 98.6312 | 96.8745 | 0.82055
700-70-26-1-99,5 | 700 | 70 | 26 | 1 | 14.1134 | 483.9142 | 699.5736 | 69.9 | 26.501 | 1.2673 | 43.4802 | -7.129 | 70 | 31 | 1.279 | 99.5 | 1.0606 | 70 | 26.4033 | 14.1251 | 94.4021 | 91.0204 | 0.077845
700-70-26-2-99,5 | 700 | 70 | 26 | 2 | 14.1134 | 483.9142 | 699.5275 | 69.9 | 26.5578 | 0.70468 | 24.1783 | -13.6363 | 70 | 31 | 2.558 | 99.5 | 2.0761 | 70 | 26.4658 | 15.9667 | 96.5846 | 95.007 | 0.14916
700-70-26-3-99,5 | 700 | 70 | 26 | 3 | 14.1134 | 483.9142 | 699.4948 | 69.9 | 26.5991 | 0.56451 | 19.3697 | -16.0277 | 70 | 31 | 3.837 | 99.5 | 3.0893 | 70 | 26.4969 | 17.3859 | 97.3873 | 96.0002 | 0.22142
700-70-26-4-99,5 | 700 | 70 | 26 | 4 | 14.1134 | 483.9142 | 699.465 | 69.9 | 26.6319 | 0.50989 | 17.4962 | -17.1128 | 70 | 31 | 5.116 | 99.5 | 4.1019 | 70 | 26.5108 | 18.7195 | 97.8017 | 96.3872 | 0.29404
700-70-26-5-99,5 | 700 | 70 | 26 | 5 | 14.1134 | 483.9142 | 699.436 | 69.9 | 26.6653 | 0.48347 | 16.5905 | -17.6768 | 70 | 31 | 6.395 | 99.5 | 5.1142 | 70 | 26.5201 | 20.0249 | 98.0543 | 96.5744 | 0.36684
700-70-26-6-99,5 | 700 | 70 | 26 | 6 | 14.1134 | 483.9142 | 699.4075 | 69.9 | 26.6985 | 0.46894 | 16.0925 | -17.9993 | 70 | 31 | 7.674 | 99.5 | 6.1263 | 70 | 26.5276 | 21.3185 | 98.2242 | 96.6773 | 0.43974
700-70-26-7-99,5 | 700 | 70 | 26 | 7 | 14.1134 | 483.9142 | 699.3791 | 69.9 | 26.731 | 0.46026 | 15.7952 | -18.1963 | 70 | 31 | 8.953 | 99.5 | 7.1383 | 70 | 26.5338 | 22.6062 | 98.3462 | 96.7389 | 0.5127
700-70-26-8-99,5 | 700 | 70 | 26 | 8 | 14.1134 | 483.9142 | 699.3509 | 69.9 | 26.7642 | 0.45482 | 15.6092 | -18.3213 | 70 | 31 | 10.232 | 99.5 | 8.1503 | 70 | 26.5406 | 23.8906 | 98.4381 | 96.7774 | 0.58571
700-70-26-9-99,5 | 700 | 70 | 26 | 9 | 14.1134 | 483.9142 | 699.3227 | 69.9 | 26.7966 | 0.45127 | 15.4882 | -18.4034 | 70 | 31 | 11.511 | 99.5 | 9.1622 | 70 | 26.5464 | 25.1731 | 98.5097 | 96.8025 | 0.65875
700-70-26-10-99,5 | 700 | 70 | 26 | 10 | 14.1134 | 483.9142 | 699.2946 | 69.9 | 26.8294 | 0.44895 | 15.4091 | -18.4572 | 70 | 31 | 12.79 | 99.5 | 10.1741 | 70 | 26.5528 | 26.4544 | 98.5672 | 96.819 | 0.73182
700-70-28-1-99,5 | 700 | 70 | 28 | 1 | 15.8069 | 541.9831 | 699.5253 | 69.9 | 28.5561 | 1.6111 | 55.2771 | -4.3899 | 70 | 33 | 1.279 | 99.5 | 1.0657 | 70 | 28.4368 | 15.4748 | 93.9277 | 89.8079 | 0.070443
700-70-28-2-99,5 | 700 | 70 | 28 | 2 | 15.8069 | 541.9831 | 699.4729 | 69.9 | 28.6198 | 0.86766 | 29.7726 | -11.3585 | 70 | 33 | 2.558 | 99.5 | 2.0823 | 70 | 28.5123 | 17.4972 | 96.299 | 94.5109 | 0.13388
700-70-28-3-99,5 | 700 | 70 | 28 | 3 | 15.8069 | 541.9831 | 699.4381 | 69.9 | 28.6637 | 0.67574 | 23.1884 | -14.0898 | 70 | 33 | 3.837 | 99.5 | 3.0961 | 70 | 28.5495 | 18.9682 | 97.1844 | 95.725 | 0.19827
700-70-28-4-99,5 | 700 | 70 | 28 | 4 | 15.8069 | 541.9831 | 699.407 | 69.9 | 28.6952 | 0.59963 | 20.5772 | -15.379 | 70 | 33 | 5.116 | 99.5 | 4.1091 | 70 | 28.5646 | 20.3233 | 97.6442 | 96.2066 | 0.26303
700-70-28-5-99,5 | 700 | 70 | 28 | 5 | 15.8069 | 541.9831 | 699.3772 | 69.9 | 28.7301 | 0.56249 | 19.3036 | -16.0642 | 70 | 33 | 6.395 | 99.5 | 5.1217 | 70 | 28.5777 | 21.6394 | 97.9252 | 96.4415 | 0.32799
700-70-28-6-99,5 | 700 | 70 | 28 | 6 | 15.8069 | 541.9831 | 699.3479 | 69.9 | 28.7631 | 0.5418 | 18.5944 | -16.4642 | 70 | 33 | 7.674 | 99.5 | 6.1341 | 70 | 28.5865 | 22.9391 | 98.1145 | 96.5724 | 0.39305
700-70-28-7-99,5 | 700 | 70 | 28 | 7 | 15.8069 | 541.9831 | 699.3188 | 69.9 | 28.7947 | 0.52927 | 18.1651 | -16.7133 | 70 | 33 | 8.953 | 99.5 | 7.1464 | 70 | 28.593 | 24.2306 | 98.2506 | 96.6517 | 0.45819
700-70-28-8-99,5 | 700 | 70 | 28 | 8 | 15.8069 | 541.9831 | 699.29 | 69.9 | 28.8283 | 0.52133 | 17.8935 | -16.8738 | 70 | 33 | 10.232 | 99.5 | 8.1586 | 70 | 28.6013 | 25.5175 | 98.3531 | 96.7019 | 0.52337
700-70-28-9-99,5 | 700 | 70 | 28 | 9 | 15.8069 | 541.9831 | 699.2612 | 69.9 | 28.86 | 0.51603 | 17.7123 | -16.982 | 70 | 33 | 11.511 | 99.5 | 9.1708 | 70 | 28.6072 | 26.8018 | 98.4332 | 96.7354 | 0.58859
700-70-28-10-99,5 | 700 | 70 | 28 | 10 | 15.8069 | 541.9831 | 699.2325 | 69.9 | 28.8923 | 0.51246 | 17.5905 | -17.0554 | 70 | 33 | 12.79 | 99.5 | 10.183 | 70 | 28.6139 | 28.0844 | 98.4973 | 96.758 | 0.65383
700-70-30-1-99,5 | 700 | 70 | 30 | 1 | 17.6747 | 606.0219 | 699.4836 | 69.9 | 30.6135 | 2.043 | 70.1028 | -1.6324 | 70 | 35 | 1.279 | 99.5 | 1.0712 | 70 | 30.4706 | 16.9107 | 93.4285 | 88.4409 | 0.063973
700-70-30-2-99,5 | 700 | 70 | 30 | 2 | 17.6747 | 606.0219 | 699.4234 | 69.9 | 30.6866 | 1.0733 | 36.8307 | -8.9963 | 70 | 35 | 2.558 | 99.5 | 2.0889 | 70 | 30.5614 | 19.1594 | 95.9912 | 93.9276 | 0.12047
700-70-30-3-99,5 | 700 | 70 | 30 | 3 | 17.6747 | 606.0219 | 699.3858 | 69.9 | 30.73 | 0.81304 | 27.9017 | -12.0722 | 70 | 35 | 3.837 | 99.5 | 3.1033 | 70 | 30.6009 | 20.6986 | 96.9642 | 95.4 | 0.17792
700-70-30-4-99,5 | 700 | 70 | 30 | 4 | 17.6747 | 606.0219 | 699.3533 | 69.9 | 30.7676 | 0.70839 | 24.3114 | -13.5765 | 70 | 35 | 5.116 | 99.5 | 4.1168 | 70 | 30.6232 | 22.0823 | 97.4727 | 95.9921 | 0.23576
700-70-30-5-99,5 | 700 | 70 | 30 | 5 | 17.6747 | 606.0219 | 699.3224 | 69.9 | 30.7991 | 0.65645 | 22.5301 | -14.4015 | 70 | 35 | 6.395 | 99.5 | 5.1298 | 70 | 30.6396 | 23.4132 | 97.7845 | 96.2859 | 0.2938
700-70-30-6-99,5 | 700 | 70 | 30 | 6 | 17.6747 | 606.0219 | 699.2923 | 69.9 | 30.8338 | 0.62737 | 21.533 | -14.8902 | 70 | 35 | 7.674 | 99.5 | 6.1425 | 70 | 30.6504 | 24.7213 | 97.9949 | 96.4504 | 0.35196
700-70-30-7-99,5 | 700 | 70 | 30 | 7 | 17.6747 | 606.0219 | 699.2626 | 69.9 | 30.8649 | 0.60954 | 20.9219 | -15.2003 | 70 | 35 | 8.953 | 99.5 | 7.1551 | 70 | 30.6584 | 26.0181 | 98.1463 | 96.5513 | 0.41019
700-70-30-8-99,5 | 700 | 70 | 30 | 8 | 17.6747 | 606.0219 | 699.233 | 69.9 | 30.8976 | 0.59808 | 20.5294 | -15.4038 | 70 | 35 | 10.232 | 99.5 | 8.1676 | 70 | 30.6683 | 27.3086 | 98.2605 | 96.6162 | 0.46848
700-70-30-9-99,5 | 700 | 70 | 30 | 9 | 17.6747 | 606.0219 | 699.2036 | 69.9 | 30.9291 | 0.59035 | 20.2648 | -15.5431 | 70 | 35 | 11.511 | 99.5 | 9.1801 | 70 | 30.6752 | 28.5953 | 98.3497 | 96.6599 | 0.5268
700-70-30-10-99,5 | 700 | 70 | 30 | 10 | 17.6747 | 606.0219 | 699.1743 | 69.9 | 30.961 | 0.58502 | 20.0829 | -15.6399 | 70 | 35 | 12.79 | 99.5 | 10.1925 | 70 | 30.6825 | 29.8796 | 98.4213 | 96.69 | 0.58515
700-70-32-1-99,5 | 700 | 70 | 32 | 1 | 19.7311 | 676.5346 | 699.4314 | 69.9 | 32.6751 | 2.5818 | 88.5959 | 1.1303 | 70 | 37 | 1.279 | 99.5 | 1.0769 | 70 | 32.5062 | 18.4283 | 92.9069 | 86.9151 | 0.058311
700-70-32-2-99,5 | 700 | 70 | 32 | 2 | 19.7311 | 676.5346 | 699.3618 | 69.9 | 32.7591 | 1.3324 | 45.7253 | -6.5584 | 70 | 37 | 2.558 | 99.5 | 2.096 | 70 | 32.6115 | 20.9567 | 95.6611 | 93.2474 | 0.1087
700-70-32-3-99,5 | 700 | 70 | 32 | 3 | 19.7311 | 676.5346 | 699.3209 | 69.9 | 32.8058 | 0.98367 | 33.7604 | -9.967 | 70 | 37 | 3.837 | 99.5 | 3.1112 | 70 | 32.6599 | 22.5844 | 96.7259 | 95.0146 | 0.16002
700-70-32-4-99,5 | 700 | 70 | 32 | 4 | 19.7311 | 676.5346 | 699.2865 | 69.9 | 32.8423 | 0.84067 | 28.8542 | -11.7034 | 70 | 37 | 5.116 | 99.5 | 4.1251 | 70 | 32.6866 | 24.0064 | 97.2864 | 95.7393 | 0.21175
700-70-32-5-99,5 | 700 | 70 | 32 | 5 | 19.7311 | 676.5346 | 699.2544 | 69.9 | 32.8783 | 0.76912 | 26.3994 | -12.6783 | 70 | 37 | 6.395 | 99.5 | 5.1385 | 70 | 32.7068 | 25.357 | 97.6314 | 96.102 | 0.26369
700-70-32-6-99,5 | 700 | 70 | 32 | 6 | 19.7311 | 676.5346 | 699.2234 | 69.9 | 32.9102 | 0.72844 | 25.0043 | -13.2707 | 70 | 37 | 7.674 | 99.5 | 6.1516 | 70 | 32.7203 | 26.6766 | 97.8646 | 96.3082 | 0.31575
700-70-32-7-99,5 | 700 | 70 | 32 | 7 | 19.7311 | 676.5346 | 699.1929 | 69.9 | 32.9416 | 0.70337 | 24.1448 | -13.6511 | 70 | 37 | 8.953 | 99.5 | 7.1645 | 70 | 32.7298 | 27.9807 | 98.0328 | 96.4352 | 0.36788
700-70-32-8-99,5 | 700 | 70 | 32 | 8 | 19.7311 | 676.5346 | 699.1626 | 69.9 | 32.9742 | 0.68707 | 23.5863 | -13.9051 | 70 | 37 | 10.232 | 99.5 | 8.1773 | 70 | 32.7387 | 29.276 | 98.1597 | 96.5178 | 0.42008
700-70-32-9-99,5 | 700 | 70 | 32 | 9 | 19.7311 | 676.5346 | 699.1325 | 69.9 | 33.0058 | 0.67597 | 23.2063 | -14.0812 | 70 | 37 | 11.511 | 99.5 | 9.19 | 70 | 32.7471 | 30.5661 | 98.2589 | 96.5741 | 0.47231
700-70-32-10-99,5 | 700 | 70 | 32 | 10 | 19.7311 | 676.5346 | 699.1026 | 69.9 | 33.0368 | 0.66819 | 22.94 | -14.2062 | 70 | 37 | 12.79 | 99.5 | 10.2027 | 70 | 32.7554 | 31.8529 | 98.3385 | 96.6135 | 0.52458
700-70-34-1-99,5 | 700 | 70 | 34 | 1 | 21.9922 | 754.0575 | 699.3854 | 69.9 | 34.7382 | 3.2472 | 111.4386 | 3.8826 | 70 | 39 | 1.279 | 99.5 | 1.0829 | 70 | 34.5392 | 20.0239 | 92.365 | 85.2345 | 0.053348
700-70-34-2-99,5 | 700 | 70 | 34 | 2 | 21.9922 | 754.0575 | 699.3044 | 69.9 | 34.8359 | 1.6581 | 56.9096 | -4.0546 | 70 | 39 | 2.558 | 99.5 | 2.1036 | 70 | 34.6648 | 22.8921 | 95.3087 | 92.4604 | 0.098357
700-70-34-3-99,5 | 700 | 70 | 34 | 3 | 21.9922 | 754.0575 | 699.2593 | 69.9 | 34.8886 | 1.1961 | 41.0539 | -7.7775 | 70 | 39 | 3.837 | 99.5 | 3.1195 | 70 | 34.7215 | 24.6331 | 96.4689 | 94.5614 | 0.14426
700-70-34-4-99,5 | 700 | 70 | 34 | 4 | 21.9922 | 754.0575 | 699.2227 | 69.9 | 34.9285 | 1.0029 | 34.4242 | -9.7503 | 70 | 39 | 5.116 | 99.5 | 4.134 | 70 | 34.7544 | 26.1053 | 97.0847 | 95.4399 | 0.19057
700-70-34-5-99,5 | 700 | 70 | 34 | 5 | 21.9922 | 754.0575 | 699.1893 | 69.9 | 34.96 | 0.90462 | 31.0532 | -10.8935 | 70 | 39 | 6.395 | 99.5 | 5.1479 | 70 | 34.7745 | 27.4826 | 97.4651 | 95.8866 | 0.23711
700-70-34-6-99,5 | 700 | 70 | 34 | 6 | 21.9922 | 754.0575 | 699.1571 | 69.9 | 34.9932 | 0.84853 | 29.1291 | -11.599 | 70 | 39 | 7.674 | 99.5 | 6.1613 | 70 | 34.793 | 28.8176 | 97.7231 | 96.1417 | 0.28377
700-70-34-7-99,5 | 700 | 70 | 34 | 7 | 21.9922 | 754.0575 | 699.1257 | 69.9 | 35.0254 | 0.81366 | 27.9335 | -12.0595 | 70 | 39 | 8.953 | 99.5 | 7.1746 | 70 | 34.8055 | 30.1315 | 97.9094 | 96.3002 | 0.33052
700-70-34-8-99,5 | 700 | 70 | 34 | 8 | 21.9922 | 754.0575 | 699.0947 | 69.9 | 35.0571 | 0.79073 | 27.1473 | -12.3724 | 70 | 39 | 10.232 | 99.5 | 8.1877 | 70 | 34.8161 | 31.4334 | 98.0501 | 96.4045 | 0.37733
700-70-34-9-99,5 | 700 | 70 | 34 | 9 | 21.9922 | 754.0575 | 699.0639 | 69.9 | 35.0884 | 0.77498 | 26.6079 | -12.5921 | 70 | 39 | 11.511 | 99.5 | 9.2007 | 70 | 34.8246 | 32.7282 | 98.1602 | 96.4761 | 0.42418
700-70-34-10-99,5 | 700 | 70 | 34 | 10 | 21.9922 | 754.0575 | 699.0333 | 69.9 | 35.1199 | 0.76386 | 26.2272 | -12.7496 | 70 | 39 | 12.79 | 99.5 | 10.2137 | 70 | 34.8351 | 34.0183 | 98.2486 | 96.5267 | 0.47107
700-70-36-1-99,5 | 700 | 70 | 36 | 1 | 24.4741 | 839.1601 | 699.3278 | 69.9 | 36.8063 | 4.0631 | 139.4476 | 6.6168 | 70 | 41 | 1.279 | 99.5 | 1.0892 | 70 | 36.5744 | 21.69 | 91.8061 | 83.3984 | 0.048993
700-70-36-2-99,5 | 700 | 70 | 36 | 2 | 24.4741 | 839.1601 | 699.2334 | 69.9 | 36.9188 | 2.0662 | 70.9219 | -1.4965 | 70 | 41 | 2.558 | 99.5 | 2.1116 | 70 | 36.7192 | 24.9659 | 94.9343 | 91.5577 | 0.089254
700-70-36-3-99,5 | 700 | 70 | 36 | 3 | 24.4741 | 839.1601 | 699.1831 | 69.9 | 36.9774 | 1.4607 | 50.1428 | -5.5078 | 70 | 41 | 3.837 | 99.5 | 3.1285 | 70 | 36.7866 | 26.8503 | 96.1928 | 94.0316 | 0.13036
700-70-36-4-99,5 | 700 | 70 | 36 | 4 | 24.4741 | 839.1601 | 699.1439 | 69.9 | 37.0193 | 1.2021 | 41.2686 | -7.7186 | 70 | 41 | 5.116 | 99.5 | 4.1436 | 70 | 36.8261 | 28.3879 | 96.8668 | 95.0882 | 0.17188
700-70-36-5-99,5 | 700 | 70 | 36 | 5 | 24.4741 | 839.1601 | 699.1087 | 69.9 | 37.0512 | 1.069 | 36.6991 | -9.0362 | 70 | 41 | 6.395 | 99.5 | 5.1579 | 70 | 36.8521 | 29.8001 | 97.2851 | 95.6323 | 0.21363
700-70-36-6-99,5 | 700 | 70 | 36 | 6 | 24.4741 | 839.1601 | 699.0754 | 69.9 | 37.0844 | 0.99213 | 34.0631 | -9.8676 | 70 | 41 | 7.674 | 99.5 | 6.1718 | 70 | 36.8721 | 31.1559 | 97.5696 | 95.9462 | 0.25552
700-70-36-7-99,5 | 700 | 70 | 36 | 7 | 24.4741 | 839.1601 | 699.043 | 69.9 | 37.1166 | 0.94401 | 32.4124 | -10.4192 | 70 | 41 | 8.953 | 99.5 | 7.1854 | 70 | 36.8847 | 32.483 | 97.7754 | 96.1428 | 0.29749
700-70-36-8-99,5 | 700 | 70 | 36 | 8 | 24.4741 | 839.1601 | 699.0111 | 69.9 | 37.1488 | 0.91219 | 31.3212 | -10.7984 | 70 | 41 | 10.232 | 99.5 | 8.1989 | 70 | 36.9 | 33.7938 | 97.9311 | 96.2728 | 0.33953
700-70-36-9-99,5 | 700 | 70 | 36 | 9 | 24.4741 | 839.1601 | 698.9795 | 69.9 | 37.1795 | 0.8901 | 30.5642 | -11.0687 | 70 | 41 | 11.511 | 99.5 | 9.2122 | 70 | 36.9107 | 35.0949 | 98.053 | 96.3631 | 0.38162
700-70-36-10-99,5 | 700 | 70 | 36 | 10 | 24.4741 | 839.1601 | 698.9482 | 69.9 | 37.2098 | 0.87432 | 30.0237 | -11.2655 | 70 | 41 | 12.79 | 99.5 | 10.2255 | 70 | 36.9205 | 36.3897 | 98.1509 | 96.4276 | 0.42373
700-70-38-1-99,5 | 700 | 70 | 38 | 1 | 27.195 | 932.4471 | 699.2783 | 69.9 | 38.8709 | 5.0522 | 173.4059 | 9.3177 | 70 | 43 | 1.279 | 99.5 | 1.0958 | 70 | 38.6059 | 23.4218 | 91.2323 | 81.4225 | 0.045161
700-70-38-2-99,5 | 700 | 70 | 38 | 2 | 27.195 | 932.4471 | 699.1681 | 69.9 | 39.0067 | 2.575 | 88.3953 | 1.1033 | 70 | 43 | 2.558 | 99.5 | 2.1202 | 70 | 38.7759 | 27.178 | 94.5386 | 90.5314 | 0.081235
700-70-38-3-99,5 | 700 | 70 | 38 | 3 | 27.195 | 932.4471 | 699.1115 | 69.9 | 39.0702 | 1.7902 | 61.4598 | -3.1651 | 70 | 43 | 3.837 | 99.5 | 3.1381 | 70 | 38.8543 | 29.2418 | 95.8974 | 93.4172 | 0.11809
700-70-38-4-99,5 | 700 | 70 | 38 | 4 | 27.195 | 932.4471 | 699.069 | 69.9 | 39.1128 | 1.4476 | 49.7016 | -5.6087 | 70 | 43 | 5.116 | 99.5 | 4.1539 | 70 | 38.9031 | 30.8633 | 96.6321 | 94.6769 | 0.15536
700-70-38-5-99,5 | 700 | 70 | 38 | 5 | 27.195 | 932.4471 | 699.0318 | 69.9 | 39.1498 | 1.269 | 43.5709 | -7.1054 | 70 | 43 | 6.395 | 99.5 | 5.1688 | 70 | 38.9314 | 32.321 | 97.0907 | 95.3338 | 0.19286
700-70-38-6-99,5 | 700 | 70 | 38 | 6 | 27.195 | 932.4471 | 698.997 | 69.9 | 39.1851 | 1.1649 | 39.9993 | -8.0704 | 70 | 43 | 7.674 | 99.5 | 6.1831 | 70 | 38.9555 | 33.7041 | 97.4035 | 95.7165 | 0.2305
700-70-38-7-99,5 | 700 | 70 | 38 | 7 | 27.195 | 932.4471 | 698.9635 | 69.9 | 39.2169 | 1.0991 | 37.7423 | -8.7224 | 70 | 43 | 8.953 | 99.5 | 7.1971 | 70 | 38.9728 | 35.0488 | 97.6303 | 95.9584 | 0.26824
700-70-38-8-99,5 | 700 | 70 | 38 | 8 | 27.195 | 932.4471 | 698.9306 | 69.9 | 39.2464 | 1.0551 | 36.2338 | -9.1787 | 70 | 43 | 10.232 | 99.5 | 8.2109 | 70 | 38.9895 | 36.3718 | 97.8021 | 96.1201 | 0.30605
700-70-38-9-99,5 | 700 | 70 | 38 | 9 | 27.195 | 932.4471 | 698.8982 | 69.9 | 39.2777 | 1.0246 | 35.1856 | -9.5063 | 70 | 43 | 11.511 | 99.5 | 9.2246 | 70 | 39.0016 | 37.6814 | 97.9367 | 96.2325 | 0.3439
700-70-38-10-99,5 | 700 | 70 | 38 | 10 | 27.195 | 932.4471 | 698.8661 | 69.9 | 39.3076 | 1.0025 | 34.4298 | -9.7482 | 70 | 43 | 12.79 | 99.5 | 10.2382 | 70 | 39.0126 | 38.9824 | 98.0451 | 96.3136 | 0.38179
700-70-40-1-99,5 | 700 | 70 | 40 | 1 | 30.1729 | 1034.5591 | 699.2162 | 69.9 | 40.9464 | 6.2448 | 214.3615 | 12.4054 | 70 | 45 | 1.279 | 99.5 | 1.1026 | 70 | 40.641 | 25.207 | 90.6483 | 79.3031 | 0.041792
700-70-40-2-99,5 | 700 | 70 | 40 | 2 | 30.1729 | 1034.5591 | 699.0876 | 69.9 | 41.0984 | 3.2052 | 110.0434 | 3.7301 | 70 | 45 | 2.558 | 99.5 | 2.1292 | 70 | 40.8323 | 29.5256 | 94.1226 | 89.3771 | 0.074163
700-70-40-3-99,5 | 700 | 70 | 40 | 3 | 30.1729 | 1034.5591 | 699.0234 | 69.9 | 41.1706 | 2.2002 | 75.5455 | -0.75511 | 70 | 45 | 3.837 | 99.5 | 3.1483 | 70 | 40.9257 | 31.8096 | 95.5825 | 92.708 | 0.10725
700-70-40-4-99,5 | 700 | 70 | 40 | 4 | 30.1729 | 1034.5591 | 698.9769 | 69.9 | 41.2194 | 1.7512 | 60.1313 | -3.4183 | 70 | 45 | 5.116 | 99.5 | 4.1649 | 70 | 40.9812 | 33.5377 | 96.3804 | 94.1962 | 0.14074
700-70-40-5-99,5 | 700 | 70 | 40 | 5 | 30.1729 | 1034.5591 | 698.9373 | 69.9 | 41.2594 | 1.5139 | 51.9863 | -5.0945 | 70 | 45 | 6.395 | 99.5 | 5.1803 | 70 | 41.0225 | 35.054 | 96.8813 | 94.9827 | 0.17447
700-70-40-6-99,5 | 700 | 70 | 40 | 6 | 30.1729 | 1034.5591 | 698.9007 | 69.9 | 41.2903 | 1.3735 | 47.1671 | -6.2053 | 70 | 45 | 7.674 | 99.5 | 6.1952 | 70 | 41.0458 | 36.4734 | 97.2242 | 95.448 | 0.20834
700-70-40-7-99,5 | 700 | 70 | 40 | 7 | 30.1729 | 1034.5591 | 698.8658 | 69.9 | 41.3224 | 1.2844 | 44.1093 | -6.9662 | 70 | 45 | 8.953 | 99.5 | 7.2096 | 70 | 41.066 | 37.8415 | 97.4734 | 95.7433 | 0.24231
700-70-40-8-99,5 | 700 | 70 | 40 | 8 | 30.1729 | 1034.5591 | 698.8319 | 69.9 | 41.3534 | 1.2244 | 42.0537 | -7.5058 | 70 | 45 | 10.232 | 99.5 | 8.2238 | 70 | 41.0829 | 39.1804 | 97.6626 | 95.9419 | 0.27635
700-70-40-9-99,5 | 700 | 70 | 40 | 9 | 30.1729 | 1034.5591 | 698.7985 | 69.9 | 41.3841 | 1.1825 | 40.6139 | -7.8986 | 70 | 45 | 11.511 | 99.5 | 9.2378 | 70 | 41.0987 | 40.5014 | 97.811 | 96.081 | 0.31045
700-70-40-10-99,5 | 700 | 70 | 40 | 10 | 30.1729 | 1034.5591 | 698.7656 | 69.9 | 41.4133 | 1.152 | 39.5688 | -8.1919 | 70 | 45 | 12.79 | 99.5 | 10.2517 | 70 | 41.1129 | 41.8108 | 97.9304 | 96.182 | 0.34458
700-70-42-1-99,5 | 700 | 70 | 42 | 1 | 33.4284 | 1146.1742 | 699.1644 | 69.9 | 43.0157 | 7.6666 | 263.1859 | 15.6903 | 70 | 47 | 1.279 | 99.5 | 1.1096 | 70 | 42.6755 | 27.0408 | 90.0561 | 77.0655 | 0.038817
700-70-42-2-99,5 | 700 | 70 | 42 | 2 | 33.4284 | 1146.1742 | 699.0149 | 69.9 | 43.196 | 3.9819 | 136.7226 | 6.3744 | 70 | 47 | 2.558 | 99.5 | 2.1387 | 70 | 42.8918 | 32.0045 | 93.6876 | 88.0883 | 0.06792
700-70-42-3-99,5 | 700 | 70 | 42 | 3 | 33.4284 | 1146.1742 | 698.9416 | 69.9 | 43.2785 | 2.7088 | 93.0202 | 1.7112 | 70 | 47 | 3.837 | 99.5 | 3.1592 | 70 | 42.999 | 34.5566 | 95.2485 | 91.8966 | 0.097658
700-70-42-4-99,5 | 700 | 70 | 42 | 4 | 33.4284 | 1146.1742 | 698.8902 | 69.9 | 43.331 | 2.1262 | 73.017 | -1.1551 | 70 | 47 | 5.116 | 99.5 | 4.1766 | 70 | 43.0639 | 36.4182 | 96.1113 | 93.6397 | 0.12779
700-70-42-5-99,5 | 700 | 70 | 42 | 5 | 33.4284 | 1146.1742 | 698.8475 | 69.9 | 43.3694 | 1.8132 | 62.2725 | -3.0127 | 70 | 47 | 6.395 | 99.5 | 5.1927 | 70 | 43.1101 | 38.0102 | 96.6564 | 94.5759 | 0.15815
700-70-42-6-99,5 | 700 | 70 | 42 | 6 | 33.4284 | 1146.1742 | 698.8089 | 69.9 | 43.406 | 1.6267 | 55.8719 | -4.2665 | 70 | 47 | 7.674 | 99.5 | 6.2081 | 70 | 43.14 | 39.4757 | 97.0311 | 95.1337 | 0.18867
700-70-42-7-99,5 | 700 | 70 | 42 | 7 | 33.4284 | 1146.1742 | 698.7724 | 69.9 | 43.4382 | 1.5071 | 51.7657 | -5.1431 | 70 | 47 | 8.953 | 99.5 | 7.223 | 70 | 43.1647 | 40.8743 | 97.3042 | 95.4916 | 0.21929
700-70-42-8-99,5 | 700 | 70 | 42 | 8 | 33.4284 | 1146.1742 | 698.7372 | 69.9 | 43.4702 | 1.4262 | 48.991 | -5.7729 | 70 | 47 | 10.232 | 99.5 | 8.2376 | 70 | 43.1881 | 42.2341 | 97.5119 | 95.7334 | 0.24998
700-70-42-9-99,5 | 700 | 70 | 42 | 9 | 33.4284 | 1146.1742 | 698.7028 | 69.9 | 43.4997 | 1.369 | 47.0275 | -6.2389 | 70 | 47 | 11.511 | 99.5 | 9.252 | 70 | 43.2042 | 43.5704 | 97.675 | 95.9046 | 0.28073
700-70-42-10-99,5 | 700 | 70 | 42 | 10 | 33.4284 | 1146.1742 | 698.6689 | 69.9 | 43.5276 | 1.3272 | 45.5923 | -6.5911 | 70 | 47 | 12.79 | 99.5 | 10.2662 | 70 | 43.2155 | 44.8912 | 97.8066 | 96.0298 | 0.31151
700-70-44-1-99,5 | 700 | 70 | 44 | 1 | 36.9814 | 1268.0089 | 699.0986 | 69.9 | 45.0922 | 9.3479 | 320.9326 | 17.2806 | 70 | 49 | 1.279 | 99.5 | 1.1167 | 70 | 44.7033 | 28.9125 | 89.4596 | 74.7226 | 0.036188
700-70-44-2-99,5 | 700 | 70 | 44 | 2 | 36.9814 | 1268.0089 | 698.9253 | 69.9 | 45.2971 | 4.9304 | 169.3108 | 9.0194 | 70 | 49 | 2.558 | 99.5 | 2.1487 | 70 | 44.9465 | 34.609 | 93.2351 | 86.668 | 0.0624
700-70-44-3-99,5 | 700 | 70 | 44 | 3 | 36.9814 | 1268.0089 | 698.8412 | 69.9 | 45.3929 | 3.3372 | 114.6152 | 4.2229 | 70 | 49 | 3.837 | 99.5 | 3.1706 | 70 | 45.0738 | 37.4812 | 94.8957 | 90.976 | 0.089168
700-70-44-4-99,5 | 700 | 70 | 44 | 4 | 36.9814 | 1268.0089 | 698.784 | 69.9 | 45.4496 | 2.5892 | 88.9317 | 1.1754 | 70 | 49 | 5.116 | 99.5 | 4.1891 | 70 | 45.1507 | 39.5082 | 95.8247 | 92.9987 | 0.11631
700-70-44-5-99,5 | 700 | 70 | 44 | 5 | 36.9814 | 1268.0089 | 698.7377 | 69.9 | 45.4946 | 2.1812 | 74.9245 | -0.8521 | 70 | 49 | 6.395 | 99.5 | 5.2059 | 70 | 45.2028 | 41.1952 | 96.4157 | 94.1018 | 0.14368
700-70-44-6-99,5 | 700 | 70 | 44 | 6 | 36.9814 | 1268.0089 | 698.6965 | 69.9 | 45.5305 | 1.9351 | 66.4747 | -2.253 | 70 | 49 | 7.674 | 99.5 | 6.2219 | 70 | 45.2405 | 42.7203 | 96.8239 | 94.7673 | 0.1712
700-70-44-7-99,5 | 700 | 70 | 44 | 7 | 36.9814 | 1268.0089 | 698.6582 | 69.9 | 45.5653 | 1.7761 | 61.0142 | -3.2493 | 70 | 49 | 8.953 | 99.5 | 7.2373 | 70 | 45.2688 | 44.1583 | 97.1222 | 95.1974 | 0.19883
700-70-44-8-99,5 | 700 | 70 | 44 | 8 | 36.9814 | 1268.0089 | 698.6215 | 69.9 | 45.5957 | 1.6676 | 57.2911 | -3.9772 | 70 | 49 | 10.232 | 99.5 | 8.2523 | 70 | 45.2965 | 45.5458 | 97.3496 | 95.4907 | 0.22654
700-70-44-9-99,5 | 700 | 70 | 44 | 9 | 36.9814 | 1268.0089 | 698.5859 | 69.9 | 45.6249 | 1.5904 | 54.6409 | -4.5227 | 70 | 49 | 11.511 | 99.5 | 9.2671 | 70 | 45.3131 | 46.902 | 97.5285 | 95.6995 | 0.2543
700-70-44-10-99,5 | 700 | 70 | 44 | 10 | 36.9814 | 1268.0089 | 698.5509 | 69.9 | 45.652 | 1.5337 | 52.6965 | -4.9387 | 70 | 49 | 12.79 | 99.5 | 10.2818 | 70 | 45.3303 | 48.2377 | 97.6729 | 95.8528 | 0.28211
700-70-46-1-99,5 | 700 | 70 | 46 | 1 | 40.8553 | 1400.8199 | 699.0459 | 69.9 | 47.1662 | 11.3228 | 388.7645 | 17.2806 | 70 | 51 | 1.279 | 99.5 | 1.124 | 70 | 46.7356 | 30.8114 | 88.8622 | 72.2855 | 0.033861
700-70-46-2-99,5 | 700 | 70 | 46 | 2 | 40.8553 | 1400.8199 | 698.846 | 69.9 | 47.4043 | 6.0828 | 208.9105 | 11.9985 | 70 | 51 | 2.558 | 99.5 | 2.1591 | 70 | 47.0084 | 37.3304 | 92.7671 | 85.1113 | 0.057517
700-70-46-3-99,5 | 700 | 70 | 46 | 3 | 40.8553 | 1400.8199 | 698.7493 | 69.9 | 47.5126 | 4.1101 | 141.1783 | 6.7686 | 70 | 51 | 3.837 | 99.5 | 3.1827 | 70 | 47.1503 | 40.5822 | 94.5249 | 89.9399 | 0.081643
700-70-46-4-99,5 | 700 | 70 | 46 | 4 | 40.8553 | 1400.8199 | 698.685 | 69.9 | 47.5774 | 3.1602 | 108.5585 | 3.5661 | 70 | 51 | 5.116 | 99.5 | 4.2023 | 70 | 47.2399 | 42.8111 | 95.5206 | 92.265 | 0.10611
700-70-46-5-99,5 | 700 | 70 | 46 | 5 | 40.8553 | 1400.8199 | 698.6343 | 69.9 | 47.6263 | 2.6332 | 90.4631 | 1.3788 | 70 | 51 | 6.395 | 99.5 | 5.2199 | 70 | 47.3007 | 44.617 | 96.159 | 93.5548 | 0.13081
700-70-46-6-99,5 | 700 | 70 | 46 | 6 | 40.8553 | 1400.8199 | 698.5901 | 69.9 | 47.6622 | 2.3114 | 79.4132 | -0.16651 | 70 | 51 | 7.674 | 99.5 | 6.2366 | 70 | 47.3458 | 46.2178 | 96.602 | 94.3424 | 0.15567
700-70-46-7-99,5 | 700 | 70 | 46 | 7 | 40.8553 | 1400.8199 | 698.5495 | 69.9 | 47.6959 | 2.1016 | 72.207 | -1.2858 | 70 | 51 | 8.953 | 99.5 | 7.2525 | 70 | 47.3812 | 47.7067 | 96.9269 | 94.8561 | 0.18063
700-70-46-8-99,5 | 700 | 70 | 46 | 8 | 40.8553 | 1400.8199 | 698.5111 | 69.9 | 47.7276 | 1.9574 | 67.2571 | -2.1165 | 70 | 51 | 10.232 | 99.5 | 8.2681 | 70 | 47.4079 | 49.1299 | 97.1751 | 95.209 | 0.20567
700-70-46-9-99,5 | 700 | 70 | 46 | 9 | 40.8553 | 1400.8199 | 698.474 | 69.9 | 47.7586 | 1.8545 | 63.7259 | -2.7445 | 70 | 51 | 11.511 | 99.5 | 9.2833 | 70 | 47.4325 | 50.5117 | 97.3708 | 95.4608 | 0.23076
700-70-46-10-99,5 | 700 | 70 | 46 | 10 | 40.8553 | 1400.8199 | 698.4378 | 69.9 | 47.7868 | 1.7785 | 61.1155 | -3.2299 | 70 | 51 | 12.79 | 99.5 | 10.2983 | 70 | 47.4512 | 51.8668 | 97.529 | 95.6469 | 0.25591
700-70-48-1-99,5 | 700 | 70 | 48 | 1 | 45.0716 | 1545.4049 | 698.9775 | 69.9 | 49.2407 | 13.6192 | 467.6544 | 17.2806 | 70 | 53 | 1.279 | 99.5 | 1.1314 | 70 | 48.7599 | 32.7315 | 88.2661 | 69.7832 | 0.031794
700-70-48-2-99,5 | 700 | 70 | 48 | 2 | 45.0716 | 1545.4049 | 698.7483 | 69.9 | 49.5127 | 7.4701 | 256.5904 | 15.2795 | 70 | 53 | 2.558 | 99.5 | 2.1699 | 70 | 49.0672 | 40.1596 | 92.2856 | 83.4262 | 0.053189
700-70-48-3-99,5 | 700 | 70 | 48 | 3 | 45.0716 | 1545.4049 | 698.6369 | 69.9 | 49.6396 | 5.0551 | 173.6651 | 9.3363 | 70 | 53 | 3.837 | 99.5 | 3.1954 | 70 | 49.2277 | 43.8536 | 94.1371 | 88.7844 | 0.074969
700-70-48-4-99,5 | 700 | 70 | 48 | 4 | 45.0716 | 1545.4049 | 698.5643 | 69.9 | 49.7129 | 3.8615 | 132.6744 | 6.0059 | 70 | 53 | 5.116 | 99.5 | 4.2162 | 70 | 49.3308 | 46.3261 | 95.1994 | 91.4325 | 0.097063
700-70-48-5-99,5 | 700 | 70 | 48 | 5 | 45.0716 | 1545.4049 | 698.5082 | 69.9 | 49.7669 | 3.1879 | 109.5403 | 3.6749 | 70 | 53 | 6.395 | 99.5 | 5.2348 | 70 | 49.4029 | 48.2787 | 95.8861 | 92.927 | 0.11938
700-70-48-6-99,5 | 700 | 70 | 48 | 6 | 45.0716 | 1545.4049 | 698.4604 | 69.9 | 49.8044 | 2.7713 | 95.2294 | 1.9919 | 70 | 53 | 7.674 | 99.5 | 6.2522 | 70 | 49.4554 | 49.9744 | 96.3652 | 93.8515 | 0.14184
700-70-48-7-99,5 | 700 | 70 | 48 | 7 | 45.0716 | 1545.4049 | 698.4172 | 69.9 | 49.8399 | 2.497 | 85.8102 | 0.7508 | 70 | 53 | 8.953 | 99.5 | 7.2688 | 70 | 49.4953 | 51.5276 | 96.7179 | 94.46 | 0.16442
700-70-48-8-99,5 | 700 | 70 | 48 | 8 | 45.0716 | 1545.4049 | 698.3766 | 69.9 | 49.8724 | 2.3072 | 79.2933 | -0.18424 | 70 | 53 | 10.232 | 99.5 | 8.2848 | 70 | 49.5271 | 52.9964 | 96.9881 | 94.881 | 0.18707
700-70-48-9-99,5 | 700 | 70 | 48 | 9 | 45.0716 | 1545.4049 | 698.3379 | 69.9 | 49.9032 | 2.1709 | 74.6141 | -0.90071 | 70 | 53 | 11.511 | 99.5 | 9.3006 | 70 | 49.5572 | 54.4117 | 97.2015 | 95.1833 | 0.20979
700-70-48-10-99,5 | 700 | 70 | 48 | 10 | 45.0716 | 1545.4049 | 698.3002 | 69.9 | 49.9298 | 2.0694 | 71.1283 | -1.4621 | 70 | 53 | 12.79 | 99.5 | 10.316 | 70 | 49.5768 | 55.7922 | 97.3743 | 95.4086 | 0.23255
700-70-50-1-99,5 | 700 | 70 | 50 | 1 | 49.657 | 1702.6042 | 698.9251 | 69.9 | 51.3172 | 16.277 | 558.9611 | 17.2806 | 70 | 55 | 1.279 | 99.5 | 1.1389 | 70 | 50.7854 | 34.6589 | 87.6753 | 67.2211 | 0.029958
700-70-50-2-99,5 | 700 | 70 | 50 | 2 | 49.657 | 1702.6042 | 698.6637 | 69.9 | 51.625 | 9.128 | 313.5768 | 17.2806 | 70 | 55 | 2.558 | 99.5 | 2.1811 | 70 | 51.1235 | 43.087 | 91.7928 | 81.6179 | 0.049347
700-70-50-3-99,5 | 700 | 70 | 50 | 3 | 49.657 | 1702.6042 | 698.5356 | 69.9 | 51.771 | 6.2033 | 213.1438 | 12.3153 | 70 | 55 | 3.837 | 99.5 | 3.2087 | 70 | 51.3063 | 47.2906 | 93.7334 | 87.5077 | 0.069039
700-70-50-4-99,5 | 700 | 70 | 50 | 4 | 49.657 | 1702.6042 | 698.4531 | 69.9 | 51.8556 | 4.72 | 162.1955 | 8.485 | 70 | 55 | 5.116 | 99.5 | 4.2309 | 70 | 51.4242 | 50.053 | 94.8617 | 90.4949 | 0.089013
700-70-50-5-99,5 | 700 | 70 | 50 | 5 | 49.657 | 1702.6042 | 698.3907 | 69.9 | 51.9121 | 3.8668 | 132.8896 | 6.0258 | 70 | 55 | 6.395 | 99.5 | 5.2506 | 70 | 51.5062 | 52.1851 | 95.5972 | 92.213 | 0.10919
700-70-50-6-99,5 | 700 | 70 | 50 | 6 | 49.657 | 1702.6042 | 698.3385 | 69.9 | 51.9591 | 3.3336 | 114.5739 | 4.2187 | 70 | 55 | 7.674 | 99.5 | 6.2687 | 70 | 51.5676 | 53.9973 | 96.1134 | 93.2867 | 0.12952
700-70-50-7-99,5 | 700 | 70 | 50 | 7 | 49.657 | 1702.6042 | 698.292 | 69.9 | 51.9951 | 2.9783 | 102.3694 | 2.859 | 70 | 55 | 8.953 | 99.5 | 7.286 | 70 | 51.6147 | 55.6316 | 96.4949 | 94.0022 | 0.14996
700-70-50-8-99,5 | 700 | 70 | 50 | 8 | 49.657 | 1702.6042 | 698.249 | 69.9 | 52.0261 | 2.7304 | 93.855 | 1.8182 | 70 | 55 | 10.232 | 99.5 | 8.3027 | 70 | 51.6534 | 57.1585 | 96.7881 | 94.5014 | 0.17048
700-70-50-9-99,5 | 700 | 70 | 50 | 9 | 49.657 | 1702.6042 | 698.2083 | 69.9 | 52.0583 | 2.5513 | 87.7026 | 1.0101 | 70 | 55 | 11.511 | 99.5 | 9.3189 | 70 | 51.6834 | 58.6166 | 97.0202 | 94.8622 | 0.19106
700-70-50-10-99,5 | 700 | 70 | 50 | 10 | 49.657 | 1702.6042 | 698.169 | 69.9 | 52.0862 | 2.4175 | 83.1092 | 0.37167 | 70 | 55 | 12.79 | 99.5 | 10.3349 | 70 | 51.71 | 60.0294 | 97.2084 | 95.1315 | 0.21169
700-72-10-1-99,5 | 700 | 72 | 10 | 1 | 5.2481 | 179.9447 | 699.8171 | 71.9 | 10.1836 | 0.19626 | 6.7311 | -26.7347 | 72 | 15 | 1.279 | 99.5 | 1.0301 | 72 | 10.1805 | 6.3308 | 97.2544 | 96.2603 | 0.19795
700-72-10-2-99,5 | 700 | 72 | 10 | 2 | 5.2481 | 179.9447 | 699.7917 | 71.9 | 10.2221 | 0.15923 | 5.4611 | -28.8091 | 72 | 15 | 2.558 | 99.5 | 2.0407 | 72 | 10.1931 | 7.6468 | 98.188 | 96.966 | 0.39302
700-72-10-3-99,5 | 700 | 72 | 10 | 3 | 5.2481 | 179.9447 | 699.7673 | 71.9 | 10.2543 | 0.15183 | 5.2076 | -29.277 | 72 | 15 | 3.837 | 99.5 | 3.051 | 72 | 10.1964 | 8.9332 | 98.5071 | 97.107 | 0.58867
700-72-10-4-99,5 | 700 | 72 | 10 | 4 | 5.2481 | 179.9447 | 699.7431 | 71.9 | 10.2876 | 0.14935 | 5.1228 | -29.4383 | 72 | 15 | 5.116 | 99.5 | 4.0611 | 72 | 10.1986 | 10.2147 | 98.6679 | 97.1542 | 0.78451
700-72-10-5-99,5 | 700 | 72 | 10 | 5 | 5.2481 | 179.9447 | 699.7189 | 71.9 | 10.3211 | 0.14836 | 5.0889 | -29.5034 | 72 | 15 | 6.395 | 99.5 | 5.0712 | 72 | 10.2015 | 11.4947 | 98.7647 | 97.1731 | 0.98045
700-72-10-6-99,5 | 700 | 72 | 10 | 6 | 5.2481 | 179.9447 | 699.6947 | 71.9 | 10.3546 | 0.14796 | 5.0755 | -29.5293 | 72 | 15 | 7.674 | 99.5 | 6.0813 | 72 | 10.2043 | 12.7741 | 98.8294 | 97.1807 | 1.1764
700-72-10-7-99,5 | 700 | 72 | 10 | 7 | 5.2481 | 179.9447 | 699.6705 | 71.9 | 10.3882 | 0.14785 | 5.0719 | -29.5293 | 72 | 15 | 8.953 | 99.5 | 7.0913 | 72 | 10.2074 | 14.0532 | 98.8757 | 97.1827 | 1.3725
700-72-10-8-99,5 | 700 | 72 | 10 | 8 | 5.2481 | 179.9447 | 699.6464 | 71.9 | 10.4217 | 0.1479 | 5.0736 | -29.5361 | 72 | 15 | 10.232 | 99.5 | 8.1014 | 72 | 10.2108 | 15.3322 | 98.9104 | 97.1819 | 1.5686
700-72-10-9-99,5 | 700 | 72 | 10 | 9 | 5.2481 | 179.9447 | 699.6222 | 71.9 | 10.4549 | 0.14803 | 5.0784 | -29.5327 | 72 | 15 | 11.511 | 99.5 | 9.1114 | 72 | 10.2144 | 16.611 | 98.9375 | 97.1793 | 1.7647
700-72-10-10-99,5 | 700 | 72 | 10 | 10 | 5.2481 | 179.9447 | 699.5981 | 71.9 | 10.4869 | 0.14821 | 5.0847 | -29.5113 | 72 | 15 | 12.79 | 99.5 | 10.1214 | 72 | 10.2204 | 17.8898 | 98.9591 | 97.1759 | 1.9608
700-72-12-1-99,5 | 700 | 72 | 12 | 1 | 5.964 | 204.4913 | 699.7955 | 71.9 | 12.2092 | 0.24178 | 8.2927 | -24.6416 | 72 | 17 | 1.279 | 99.5 | 1.0328 | 72 | 12.1984 | 7.0012 | 96.9992 | 95.9459 | 0.17476
700-72-12-2-99,5 | 700 | 72 | 12 | 2 | 5.964 | 204.4913 | 699.7691 | 71.9 | 12.2512 | 0.18793 | 6.4458 | -27.1717 | 72 | 17 | 2.558 | 99.5 | 2.0439 | 72 | 12.2172 | 8.334 | 98.0501 | 96.8489 | 0.34626
700-72-12-3-99,5 | 700 | 72 | 12 | 3 | 5.964 | 204.4913 | 699.744 | 71.9 | 12.284 | 0.17691 | 6.0681 | -27.7721 | 72 | 17 | 3.837 | 99.5 | 3.0545 | 72 | 12.2229 | 9.6241 | 98.411 | 97.0337 | 0.5184
700-72-12-4-99,5 | 700 | 72 | 12 | 4 | 5.964 | 204.4913 | 699.7192 | 71.9 | 12.3167 | 0.17311 | 5.9379 | -27.9872 | 72 | 17 | 5.116 | 99.5 | 4.0649 | 72 | 12.2252 | 10.9069 | 98.5932 | 97.0974 | 0.69074
700-72-12-5-99,5 | 700 | 72 | 12 | 5 | 5.964 | 204.4913 | 699.6944 | 71.9 | 12.3498 | 0.1715 | 5.8831 | -28.079 | 72 | 17 | 6.395 | 99.5 | 5.0752 | 72 | 12.2284 | 12.1875 | 98.703 | 97.1243 | 0.86319
700-72-12-6-99,5 | 700 | 72 | 12 | 6 | 5.964 | 204.4913 | 699.6697 | 71.9 | 12.3831 | 0.17079 | 5.8588 | -28.12 | 72 | 17 | 7.674 | 99.5 | 6.0855 | 72 | 12.231 | 13.4672 | 98.7764 | 97.1363 | 1.0357
700-72-12-7-99,5 | 700 | 72 | 12 | 7 | 5.964 | 204.4913 | 699.645 | 71.9 | 12.4163 | 0.1705 | 5.8491 | -28.1363 | 72 | 17 | 8.953 | 99.5 | 7.0959 | 72 | 12.2342 | 14.7465 | 98.8289 | 97.1411 | 1.2083
700-72-12-8-99,5 | 700 | 72 | 12 | 8 | 5.964 | 204.4913 | 699.6203 | 71.9 | 12.4497 | 0.17045 | 5.8474 | -28.1363 | 72 | 17 | 10.232 | 99.5 | 8.1062 | 72 | 12.2378 | 16.0255 | 98.8683 | 97.1421 | 1.3809
700-72-12-9-99,5 | 700 | 72 | 12 | 9 | 5.964 | 204.4913 | 699.5956 | 71.9 | 12.4828 | 0.17052 | 5.8502 | -28.1392 | 72 | 17 | 11.511 | 99.5 | 9.1164 | 72 | 12.2414 | 17.3044 | 98.899 | 97.1408 | 1.5535
700-72-12-10-99,5 | 700 | 72 | 12 | 10 | 5.964 | 204.4913 | 699.5708 | 71.9 | 12.5152 | 0.17068 | 5.8557 | -28.1344 | 72 | 17 | 12.79 | 99.5 | 10.1267 | 72 | 12.2479 | 18.5833 | 98.9236 | 97.1382 | 1.7261
700-72-14-1-99,5 | 700 | 72 | 14 | 1 | 6.7644 | 231.9356 | 699.7717 | 71.9 | 14.2402 | 0.3001 | 10.2931 | -22.4418 | 72 | 19 | 1.279 | 99.5 | 1.0359 | 72 | 14.2237 | 7.7433 | 96.719 | 95.5635 | 0.1547
700-72-14-2-99,5 | 700 | 72 | 14 | 2 | 6.7644 | 231.9356 | 699.7439 | 71.9 | 14.2776 | 0.22248 | 7.6312 | -25.4849 | 72 | 19 | 2.558 | 99.5 | 2.0474 | 72 | 14.2416 | 9.0999 | 97.8977 | 96.711 | 0.30572
700-72-14-3-99,5 | 700 | 72 | 14 | 3 | 6.7644 | 231.9356 | 699.7181 | 71.9 | 14.3149 | 0.20631 | 7.0767 | -26.243 | 72 | 19 | 3.837 | 99.5 | 3.0583 | 72 | 14.2503 | 10.3951 | 98.3049 | 96.9501 | 0.45745
700-72-14-4-99,5 | 700 | 72 | 14 | 4 | 6.7644 | 231.9356 | 699.6927 | 71.9 | 14.3475 | 0.20058 | 6.8806 | -26.5245 | 72 | 19 | 5.116 | 99.5 | 4.069 | 72 | 14.2541 | 11.6798 | 98.5108 | 97.0347 | 0.6094
700-72-14-5-99,5 | 700 | 72 | 14 | 5 | 6.7644 | 231.9356 | 699.6673 | 71.9 | 14.3805 | 0.19808 | 6.795 | -26.6495 | 72 | 19 | 6.395 | 99.5 | 5.0796 | 72 | 14.2573 | 12.9613 | 98.6351 | 97.0717 | 0.76146
700-72-14-6-99,5 | 700 | 72 | 14 | 6 | 6.7644 | 231.9356 | 699.642 | 71.9 | 14.4137 | 0.19689 | 6.7544 | -26.7094 | 72 | 19 | 7.674 | 99.5 | 6.0902 | 72 | 14.2607 | 14.2415 | 98.7181 | 97.0893 | 0.91359
700-72-14-7-99,5 | 700 | 72 | 14 | 7 | 6.7644 | 231.9356 | 699.6168 | 71.9 | 14.4468 | 0.19633 | 6.7354 | -26.7376 | 72 | 19 | 8.953 | 99.5 | 7.1007 | 72 | 14.2638 | 15.521 | 98.7776 | 97.0976 | 1.0658
700-72-14-8-99,5 | 700 | 72 | 14 | 8 | 6.7644 | 231.9356 | 699.5915 | 71.9 | 14.4801 | 0.19611 | 6.7281 | -26.7483 | 72 | 19 | 10.232 | 99.5 | 8.1113 | 72 | 14.2675 | 16.8003 | 98.8222 | 97.1008 | 1.218
700-72-14-9-99,5 | 700 | 72 | 14 | 9 | 6.7644 | 231.9356 | 699.5663 | 71.9 | 14.5132 | 0.19609 | 6.7276 | -26.7483 | 72 | 19 | 11.511 | 99.5 | 9.1218 | 72 | 14.2712 | 18.0793 | 98.857 | 97.1012 | 1.3702
700-72-14-10-99,5 | 700 | 72 | 14 | 10 | 6.7644 | 231.9356 | 699.541 | 71.9 | 14.5457 | 0.19619 | 6.7312 | -26.749 | 72 | 19 | 12.79 | 99.5 | 10.1324 | 72 | 14.278 | 19.3582 | 98.8848 | 97.0997 | 1.5225
700-72-16-1-99,5 | 700 | 72 | 16 | 1 | 7.6576 | 262.5631 | 699.7454 | 71.9 | 16.2712 | 0.37496 | 12.8611 | -20.1403 | 72 | 21 | 1.279 | 99.5 | 1.0392 | 72 | 16.2482 | 8.5617 | 96.4127 | 95.1035 | 0.13731
700-72-16-2-99,5 | 700 | 72 | 16 | 2 | 7.6576 | 262.5631 | 699.716 | 71.9 | 16.3113 | 0.26457 | 9.0753 | -23.7327 | 72 | 21 | 2.558 | 99.5 | 2.0512 | 72 | 16.2704 | 9.9511 | 97.7298 | 96.545 | 0.27052
700-72-16-3-99,5 | 700 | 72 | 16 | 3 | 7.6576 | 262.5631 | 699.6894 | 71.9 | 16.3483 | 0.24096 | 8.2658 | -24.6818 | 72 | 21 | 3.837 | 99.5 | 3.0624 | 72 | 16.2809 | 11.2537 | 98.188 | 96.8533 | 0.40449
700-72-16-4-99,5 | 700 | 72 | 16 | 4 | 7.6576 | 262.5631 | 699.6634 | 71.9 | 16.3816 | 0.23248 | 7.9749 | -25.0442 | 72 | 21 | 5.116 | 99.5 | 4.0734 | 72 | 16.2861 | 12.5411 | 98.4202 | 96.9641 | 0.53871
700-72-16-5-99,5 | 700 | 72 | 16 | 5 | 7.6576 | 262.5631 | 699.6374 | 71.9 | 16.4145 | 0.22867 | 7.8445 | -25.2107 | 72 | 21 | 6.395 | 99.5 | 5.0843 | 72 | 16.2891 | 13.824 | 98.5604 | 97.0139 | 0.67304
700-72-16-6-99,5 | 700 | 72 | 16 | 6 | 7.6576 | 262.5631 | 699.6116 | 71.9 | 16.4476 | 0.22677 | 7.7797 | -25.2944 | 72 | 21 | 7.674 | 99.5 | 6.0952 | 72 | 16.2927 | 15.1048 | 98.6542 | 97.0387 | 0.80744
700-72-16-7-99,5 | 700 | 72 | 16 | 7 | 7.6576 | 262.5631 | 699.5858 | 71.9 | 16.4807 | 0.22579 | 7.7466 | -25.3374 | 72 | 21 | 8.953 | 99.5 | 7.106 | 72 | 16.2966 | 16.3848 | 98.7213 | 97.0514 | 0.94189
700-72-16-8-99,5 | 700 | 72 | 16 | 8 | 7.6576 | 262.5631 | 699.56 | 71.9 | 16.5137 | 0.22532 | 7.7305 | -25.3582 | 72 | 21 | 10.232 | 99.5 | 8.1168 | 72 | 16.3002 | 17.6643 | 98.7718 | 97.0576 | 1.0764
700-72-16-9-99,5 | 700 | 72 | 16 | 9 | 7.6576 | 262.5631 | 699.5342 | 71.9 | 16.5469 | 0.22514 | 7.7247 | -25.3582 | 72 | 21 | 11.511 | 99.5 | 9.1276 | 72 | 16.3045 | 18.9435 | 98.8111 | 97.0599 | 1.2109
700-72-16-10-99,5 | 700 | 72 | 16 | 10 | 7.6576 | 262.5631 | 699.5084 | 71.9 | 16.5793 | 0.22514 | 7.7249 | -25.3657 | 72 | 21 | 12.79 | 99.5 | 10.1384 | 72 | 16.3113 | 20.2225 | 98.8425 | 97.06 | 1.3454
700-72-18-1-99,5 | 700 | 72 | 18 | 1 | 8.6527 | 296.6813 | 699.7166 | 71.9 | 18.3069 | 0.47142 | 16.1705 | -17.7371 | 72 | 23 | 1.279 | 99.5 | 1.0427 | 72 | 18.2748 | 9.4603 | 96.0793 | 94.5518 | 0.12223
700-72-18-2-99,5 | 700 | 72 | 18 | 2 | 8.6527 | 296.6813 | 699.6852 | 71.9 | 18.348 | 0.31616 | 10.8454 | -21.9093 | 72 | 23 | 2.558 | 99.5 | 2.0553 | 72 | 18.3011 | 10.8945 | 97.5453 | 96.3461 | 0.23991
700-72-18-3-99,5 | 700 | 72 | 18 | 3 | 8.6527 | 296.6813 | 699.6578 | 71.9 | 18.3859 | 0.2821 | 9.6773 | -23.0799 | 72 | 23 | 3.837 | 99.5 | 3.0669 | 72 | 18.3141 | 12.2076 | 98.0593 | 96.7398 | 0.3584
700-72-18-4-99,5 | 700 | 72 | 18 | 4 | 8.6527 | 296.6813 | 699.631 | 71.9 | 18.4192 | 0.26965 | 9.2504 | -23.5409 | 72 | 23 | 5.116 | 99.5 | 4.0782 | 72 | 18.3197 | 13.499 | 98.3204 | 96.8837 | 0.47715
700-72-18-5-99,5 | 700 | 72 | 18 | 5 | 8.6527 | 296.6813 | 699.6045 | 71.9 | 18.4519 | 0.26394 | 9.0551 | -23.7584 | 72 | 23 | 6.395 | 99.5 | 5.0894 | 72 | 18.3247 | 14.7837 | 98.4783 | 96.9496 | 0.59604
700-72-18-6-99,5 | 700 | 72 | 18 | 6 | 8.6527 | 296.6813 | 699.578 | 71.9 | 18.4849 | 0.26101 | 8.9549 | -23.8718 | 72 | 23 | 7.674 | 99.5 | 6.1006 | 72 | 18.3286 | 16.0657 | 98.584 | 96.9835 | 0.71499
700-72-18-7-99,5 | 700 | 72 | 18 | 7 | 8.6527 | 296.6813 | 699.5516 | 71.9 | 18.5176 | 0.25942 | 8.9007 | -23.9336 | 72 | 23 | 8.953 | 99.5 | 7.1117 | 72 | 18.3321 | 17.3462 | 98.6597 | 97.0018 | 0.834
700-72-18-8-99,5 | 700 | 72 | 18 | 8 | 8.6527 | 296.6813 | 699.5253 | 71.9 | 18.5506 | 0.25856 | 8.8716 | -23.9669 | 72 | 23 | 10.232 | 99.5 | 8.1228 | 72 | 18.3363 | 18.6261 | 98.7166 | 97.0118 | 0.95305
700-72-18-9-99,5 | 700 | 72 | 18 | 9 | 8.6527 | 296.6813 | 699.4989 | 71.9 | 18.5837 | 0.25814 | 8.8573 | -23.9832 | 72 | 23 | 11.511 | 99.5 | 9.1338 | 72 | 18.3408 | 19.9055 | 98.761 | 97.0167 | 1.0721
700-72-18-10-99,5 | 700 | 72 | 18 | 10 | 8.6527 | 296.6813 | 699.4725 | 71.9 | 18.6163 | 0.25797 | 8.852 | -23.9832 | 72 | 23 | 12.79 | 99.5 | 10.1449 | 72 | 18.3477 | 21.1847 | 98.7965 | 97.0186 | 1.1912
700-72-20-1-99,5 | 700 | 72 | 20 | 1 | 9.7586 | 334.5999 | 699.6852 | 71.9 | 20.3456 | 0.59559 | 20.4308 | -15.2429 | 72 | 25 | 1.279 | 99.5 | 1.0466 | 72 | 20.3023 | 10.442 | 95.7187 | 93.8967 | 0.10913
700-72-20-2-99,5 | 700 | 72 | 20 | 2 | 9.7586 | 334.5999 | 699.6513 | 71.9 | 20.389 | 0.37987 | 13.0314 | -20.0062 | 72 | 25 | 2.558 | 99.5 | 2.0598 | 72 | 20.3347 | 11.9367 | 97.3433 | 96.1073 | 0.21325
700-72-20-3-99,5 | 700 | 72 | 20 | 3 | 9.7586 | 334.5999 | 699.6228 | 71.9 | 20.4244 | 0.33114 | 11.3603 | -21.4321 | 72 | 25 | 3.837 | 99.5 | 3.0718 | 72 | 20.3479 | 13.2644 | 97.9182 | 96.6067 | 0.31822
700-72-20-4-99,5 | 700 | 72 | 20 | 4 | 9.7586 | 334.5999 | 699.5953 | 71.9 | 20.4611 | 0.31315 | 10.7436 | -22.0083 | 72 | 25 | 5.116 | 99.5 | 4.0835 | 72 | 20.3569 | 14.5614 | 98.2112 | 96.791 | 0.42349
700-72-20-5-99,5 | 700 | 72 | 20 | 5 | 9.7586 | 334.5999 | 699.5682 | 71.9 | 20.4932 | 0.30474 | 10.4553 | -22.2884 | 72 | 25 | 6.395 | 99.5 | 5.0949 | 72 | 20.3626 | 15.8488 | 98.3886 | 96.8772 | 0.52889
700-72-20-6-99,5 | 700 | 72 | 20 | 6 | 9.7586 | 334.5999 | 699.5411 | 71.9 | 20.5264 | 0.30033 | 10.3043 | -22.4379 | 72 | 25 | 7.674 | 99.5 | 6.1064 | 72 | 20.3676 | 17.1322 | 98.5075 | 96.9224 | 0.63437
700-72-20-7-99,5 | 700 | 72 | 20 | 7 | 9.7586 | 334.5999 | 699.5141 | 71.9 | 20.559 | 0.29784 | 10.2194 | -22.5229 | 72 | 25 | 8.953 | 99.5 | 7.1177 | 72 | 20.3712 | 18.4137 | 98.5927 | 96.9479 | 0.7399
700-72-20-8-99,5 | 700 | 72 | 20 | 8 | 9.7586 | 334.5999 | 699.4872 | 71.9 | 20.592 | 0.29642 | 10.1709 | -22.5716 | 72 | 25 | 10.232 | 99.5 | 8.1291 | 72 | 20.3763 | 19.6941 | 98.6567 | 96.9625 | 0.84547
700-72-20-9-99,5 | 700 | 72 | 20 | 9 | 9.7586 | 334.5999 | 699.4603 | 71.9 | 20.6243 | 0.2956 | 10.1434 | -22.5994 | 72 | 25 | 11.511 | 99.5 | 9.1404 | 72 | 20.3804 | 20.9739 | 98.7066 | 96.9708 | 0.95107
700-72-20-10-99,5 | 700 | 72 | 20 | 10 | 9.7586 | 334.5999 | 699.4334 | 71.9 | 20.6571 | 0.29519 | 10.1297 | -22.6133 | 72 | 25 | 12.79 | 99.5 | 10.1517 | 72 | 20.3877 | 22.2534 | 98.7466 | 96.975 | 1.0567
700-72-22-1-99,5 | 700 | 72 | 22 | 1 | 10.9838 | 376.6114 | 699.6512 | 71.9 | 22.3894 | 0.75502 | 25.9009 | -12.6717 | 72 | 27 | 1.279 | 99.5 | 1.0507 | 72 | 22.3319 | 11.5078 | 95.3317 | 93.1261 | 0.097763
700-72-22-2-99,5 | 700 | 72 | 22 | 2 | 10.9838 | 376.6114 | 699.6142 | 71.9 | 22.4364 | 0.45902 | 15.7473 | -18.0182 | 72 | 27 | 2.558 | 99.5 | 2.0646 | 72 | 22.3732 | 13.0828 | 97.1239 | 95.821 | 0.19003
700-72-22-3-99,5 | 700 | 72 | 22 | 3 | 10.9838 | 376.6114 | 699.5845 | 71.9 | 22.4751 | 0.39022 | 13.3878 | -19.7243 | 72 | 27 | 3.837 | 99.5 | 3.077 | 72 | 22.3905 | 14.4306 | 97.7649 | 96.4473 | 0.28319
700-72-22-4-99,5 | 700 | 72 | 22 | 4 | 10.9838 | 376.6114 | 699.5562 | 71.9 | 22.5088 | 0.36433 | 12.5 | -20.44 | 72 | 27 | 5.116 | 99.5 | 4.089 | 72 | 22.4007 | 15.7355 | 98.0927 | 96.683 | 0.37666
700-72-22-5-99,5 | 700 | 72 | 22 | 5 | 10.9838 | 376.6114 | 699.5283 | 71.9 | 22.5414 | 0.3521 | 12.081 | -20.7945 | 72 | 27 | 6.395 | 99.5 | 5.1008 | 72 | 22.4058 | 17.0267 | 98.2916 | 96.7944 | 0.47029
700-72-22-6-99,5 | 700 | 72 | 22 | 6 | 10.9838 | 376.6114 | 699.5007 | 71.9 | 22.5737 | 0.34555 | 11.8567 | -20.9889 | 72 | 27 | 7.674 | 99.5 | 6.1125 | 72 | 22.4114 | 18.3123 | 98.4249 | 96.854 | 0.564
700-72-22-7-99,5 | 700 | 72 | 22 | 7 | 10.9838 | 376.6114 | 699.4731 | 71.9 | 22.6065 | 0.34179 | 11.7279 | -21.1021 | 72 | 27 | 8.953 | 99.5 | 7.1241 | 72 | 22.4164 | 19.595 | 98.5206 | 96.8883 | 0.65777
700-72-22-8-99,5 | 700 | 72 | 22 | 8 | 10.9838 | 376.6114 | 699.4456 | 71.9 | 22.6394 | 0.33954 | 11.6512 | -21.17 | 72 | 27 | 10.232 | 99.5 | 8.1357 | 72 | 22.4216 | 20.8763 | 98.5925 | 96.9087 | 0.75158
700-72-22-9-99,5 | 700 | 72 | 22 | 9 | 10.9838 | 376.6114 | 699.4181 | 71.9 | 22.6721 | 0.33818 | 11.605 | -21.2111 | 72 | 27 | 11.511 | 99.5 | 9.1473 | 72 | 22.4262 | 22.1566 | 98.6486 | 96.9211 | 0.84541
700-72-22-10-99,5 | 700 | 72 | 22 | 10 | 10.9838 | 376.6114 | 699.3906 | 71.9 | 22.7046 | 0.33738 | 11.5782 | -21.2351 | 72 | 27 | 12.79 | 99.5 | 10.1588 | 72 | 22.4341 | 23.4364 | 98.6935 | 96.9284 | 0.93928
700-72-24-1-99,5 | 700 | 72 | 24 | 1 | 12.3415 | 423.1612 | 699.6185 | 71.9 | 24.4363 | 0.95924 | 32.9081 | -10.0336 | 72 | 29 | 1.279 | 99.5 | 1.0552 | 72 | 24.3633 | 12.6613 | 94.9168 | 92.2275 | 0.087856
700-72-24-2-99,5 | 700 | 72 | 24 | 2 | 12.3415 | 423.1612 | 699.5776 | 71.9 | 24.4877 | 0.55796 | 19.1428 | -15.9415 | 72 | 29 | 2.558 | 99.5 | 2.0699 | 72 | 24.414 | 14.3416 | 96.8847 | 95.479 | 0.16973
700-72-24-3-99,5 | 700 | 72 | 24 | 3 | 12.3415 | 423.1612 | 699.5465 | 71.9 | 24.5238 | 0.46163 | 15.8385 | -17.9571 | 72 | 29 | 3.837 | 99.5 | 3.0827 | 72 | 24.4332 | 15.7169 | 97.5971 | 96.2596 | 0.25253
700-72-24-4-99,5 | 700 | 72 | 24 | 4 | 12.3415 | 423.1612 | 699.5173 | 71.9 | 24.5616 | 0.42496 | 14.581 | -18.8292 | 72 | 29 | 5.116 | 99.5 | 4.095 | 72 | 24.4459 | 17.0326 | 97.963 | 96.5567 | 0.33567
700-72-24-5-99,5 | 700 | 72 | 24 | 5 | 12.3415 | 423.1612 | 699.4887 | 71.9 | 24.594 | 0.40739 | 13.9786 | -19.2721 | 72 | 29 | 6.395 | 99.5 | 5.1071 | 72 | 24.4549 | 18.3291 | 98.1853 | 96.6991 | 0.41897
700-72-24-6-99,5 | 700 | 72 | 24 | 6 | 12.3415 | 423.1612 | 699.4604 | 71.9 | 24.6266 | 0.39784 | 13.6516 | -19.52 | 72 | 29 | 7.674 | 99.5 | 6.1191 | 72 | 24.4601 | 19.6177 | 98.3346 | 96.7764 | 0.50236
700-72-24-7-99,5 | 700 | 72 | 24 | 7 | 12.3415 | 423.1612 | 699.4322 | 71.9 | 24.6587 | 0.39223 | 13.4597 | -19.6682 | 72 | 29 | 8.953 | 99.5 | 7.131 | 72 | 24.4658 | 20.9023 | 98.4417 | 96.8219 | 0.58581
700-72-24-8-99,5 | 700 | 72 | 24 | 8 | 12.3415 | 423.1612 | 699.4041 | 71.9 | 24.6913 | 0.38879 | 13.342 | -19.7599 | 72 | 29 | 10.232 | 99.5 | 8.1428 | 72 | 24.4711 | 22.1847 | 98.5223 | 96.8498 | 0.6693
700-72-24-9-99,5 | 700 | 72 | 24 | 9 | 12.3415 | 423.1612 | 699.3761 | 71.9 | 24.7238 | 0.38662 | 13.2682 | -19.8178 | 72 | 29 | 11.511 | 99.5 | 9.1547 | 72 | 24.4764 | 23.4659 | 98.5852 | 96.8673 | 0.75283
700-72-24-10-99,5 | 700 | 72 | 24 | 10 | 12.3415 | 423.1612 | 699.348 | 71.9 | 24.7559 | 0.38525 | 13.2218 | -19.8544 | 72 | 29 | 12.79 | 99.5 | 10.1665 | 72 | 24.4816 | 24.7463 | 98.6355 | 96.8784 | 0.83638
700-72-26-1-99,5 | 700 | 72 | 26 | 1 | 13.8434 | 474.6545 | 699.5799 | 71.9 | 26.4867 | 1.2195 | 41.8391 | -7.3455 | 72 | 31 | 1.279 | 99.5 | 1.0599 | 72 | 26.3955 | 13.9029 | 94.4748 | 91.1907 | 0.079215
700-72-26-2-99,5 | 700 | 72 | 26 | 2 | 13.8434 | 474.6545 | 699.5341 | 71.9 | 26.5436 | 0.68218 | 23.4059 | -13.7745 | 72 | 31 | 2.558 | 99.5 | 2.0755 | 72 | 26.4567 | 15.7192 | 96.625 | 95.0722 | 0.15196
700-72-26-3-99,5 | 700 | 72 | 26 | 3 | 13.8434 | 474.6545 | 699.5012 | 71.9 | 26.5809 | 0.54883 | 18.8315 | -16.1168 | 72 | 31 | 3.837 | 99.5 | 3.0889 | 72 | 26.4804 | 17.1315 | 97.414 | 96.0354 | 0.22566
700-72-26-4-99,5 | 700 | 72 | 26 | 4 | 13.8434 | 474.6545 | 699.471 | 71.9 | 26.618 | 0.49722 | 17.0614 | -17.1689 | 72 | 31 | 5.116 | 99.5 | 4.1016 | 72 | 26.4958 | 18.4621 | 97.8211 | 96.4082 | 0.29971
700-72-26-5-99,5 | 700 | 72 | 26 | 5 | 13.8434 | 474.6545 | 699.4416 | 71.9 | 26.6509 | 0.47222 | 16.2044 | -17.7154 | 72 | 31 | 6.395 | 99.5 | 5.114 | 72 | 26.5039 | 19.7661 | 98.0691 | 96.5888 | 0.37394
700-72-26-6-99,5 | 700 | 72 | 26 | 6 | 13.8434 | 474.6545 | 699.4126 | 71.9 | 26.684 | 0.45851 | 15.7345 | -18.0266 | 72 | 31 | 7.674 | 99.5 | 6.1262 | 72 | 26.5133 | 21.0588 | 98.2358 | 96.6879 | 0.44827
700-72-26-7-99,5 | 700 | 72 | 26 | 7 | 13.8434 | 474.6545 | 699.3838 | 71.9 | 26.716 | 0.45031 | 15.4538 | -18.2166 | 72 | 31 | 8.953 | 99.5 | 7.1384 | 72 | 26.5191 | 22.346 | 98.3556 | 96.7471 | 0.52266
700-72-26-8-99,5 | 700 | 72 | 26 | 8 | 13.8434 | 474.6545 | 699.3551 | 71.9 | 26.7487 | 0.44519 | 15.2786 | -18.3369 | 72 | 31 | 10.232 | 99.5 | 8.1505 | 72 | 26.5255 | 23.6302 | 98.4457 | 96.7841 | 0.5971
700-72-26-9-99,5 | 700 | 72 | 26 | 9 | 13.8434 | 474.6545 | 699.3265 | 71.9 | 26.7803 | 0.44185 | 15.1645 | -18.4159 | 72 | 31 | 11.511 | 99.5 | 9.1626 | 72 | 26.5306 | 24.9125 | 98.516 | 96.8082 | 0.67157
700-72-26-10-99,5 | 700 | 72 | 26 | 10 | 13.8434 | 474.6545 | 699.2978 | 71.9 | 26.8134 | 0.43969 | 15.0912 | -18.4669 | 72 | 31 | 12.79 | 99.5 | 10.1747 | 72 | 26.5397 | 26.1936 | 98.5724 | 96.8238 | 0.74606
700-72-28-1-99,5 | 700 | 72 | 28 | 1 | 15.5019 | 531.5241 | 699.5325 | 71.9 | 28.5399 | 1.5491 | 53.149 | -4.6215 | 72 | 33 | 1.279 | 99.5 | 1.065 | 72 | 28.4284 | 15.2318 | 94.0066 | 90.0073 | 0.07167
700-72-28-2-99,5 | 700 | 72 | 28 | 2 | 15.5019 | 531.5241 | 699.4806 | 71.9 | 28.6044 | 0.83854 | 28.773 | -11.5186 | 72 | 33 | 2.558 | 99.5 | 2.0816 | 72 | 28.5024 | 17.2213 | 96.344 | 94.5907 | 0.13639
700-72-28-3-99,5 | 700 | 72 | 28 | 3 | 15.5019 | 531.5241 | 699.4455 | 71.9 | 28.6428 | 0.65585 | 22.5055 | -14.1996 | 72 | 33 | 3.837 | 99.5 | 3.0955 | 72 | 28.5311 | 18.683 | 97.2146 | 95.7692 | 0.20207
700-72-28-4-99,5 | 700 | 72 | 28 | 4 | 15.5019 | 531.5241 | 699.4141 | 71.9 | 28.6824 | 0.58405 | 20.0425 | -15.449 | 72 | 33 | 5.116 | 99.5 | 4.1086 | 72 | 28.5515 | 20.0338 | 97.6663 | 96.2324 | 0.26814
700-72-28-5-99,5 | 700 | 72 | 28 | 5 | 15.5019 | 531.5241 | 699.3838 | 71.9 | 28.7138 | 0.54879 | 18.8332 | -16.1158 | 72 | 33 | 6.395 | 99.5 | 5.1214 | 72 | 28.5613 | 21.3481 | 97.9422 | 96.4599 | 0.33438
700-72-28-6-99,5 | 700 | 72 | 28 | 6 | 15.5019 | 531.5241 | 699.3541 | 71.9 | 28.747 | 0.52926 | 18.1639 | -16.5022 | 72 | 33 | 7.674 | 99.5 | 6.1339 | 72 | 28.5709 | 22.6466 | 98.1279 | 96.5858 | 0.40073
700-72-28-7-99,5 | 700 | 72 | 28 | 7 | 15.5019 | 531.5241 | 699.3246 | 71.9 | 28.7791 | 0.51746 | 17.7598 | -16.742 | 72 | 33 | 8.953 | 99.5 | 7.1464 | 72 | 28.5782 | 23.9374 | 98.2615 | 96.6619 | 0.46715
700-72-28-8-99,5 | 700 | 72 | 28 | 8 | 15.5019 | 531.5241 | 699.2952 | 71.9 | 28.8112 | 0.50995 | 17.5025 | -16.8973 | 72 | 33 | 10.232 | 99.5 | 8.1588 | 72 | 28.5848 | 25.2239 | 98.3621 | 96.7104 | 0.53362
700-72-28-9-99,5 | 700 | 72 | 28 | 9 | 15.5019 | 531.5241 | 699.266 | 71.9 | 28.8424 | 0.50496 | 17.3321 | -17.0014 | 72 | 33 | 11.511 | 99.5 | 9.1711 | 72 | 28.5904 | 26.5079 | 98.4406 | 96.7426 | 0.60012
700-72-28-10-99,5 | 700 | 72 | 28 | 10 | 15.5019 | 531.5241 | 699.2368 | 71.9 | 28.8755 | 0.50165 | 17.2192 | -17.0708 | 72 | 33 | 12.79 | 99.5 | 10.1835 | 72 | 28.6001 | 27.7902 | 98.5036 | 96.764 | 0.66666
700-72-30-1-99,5 | 700 | 72 | 30 | 1 | 17.3308 | 594.232 | 699.4913 | 71.9 | 30.5968 | 1.9635 | 67.3727 | -1.8762 | 72 | 35 | 1.279 | 99.5 | 1.0704 | 72 | 30.4626 | 16.6463 | 93.5137 | 88.6705 | 0.065073
700-72-30-2-99,5 | 700 | 72 | 30 | 2 | 17.3308 | 594.232 | 699.4319 | 71.9 | 30.6695 | 1.0356 | 35.5362 | -9.1787 | 72 | 35 | 2.558 | 99.5 | 2.0881 | 72 | 30.5506 | 18.8533 | 96.0412 | 94.0247 | 0.12274
700-72-30-3-99,5 | 700 | 72 | 30 | 3 | 17.3308 | 594.232 | 699.3942 | 71.9 | 30.7101 | 0.78794 | 27.0402 | -12.2006 | 72 | 35 | 3.837 | 99.5 | 3.1027 | 72 | 30.5857 | 20.3799 | 96.9981 | 95.4535 | 0.18135
700-72-30-4-99,5 | 700 | 72 | 30 | 4 | 17.3308 | 594.232 | 699.3613 | 71.9 | 30.7458 | 0.68867 | 23.6346 | -13.6689 | 72 | 35 | 5.116 | 99.5 | 4.1162 | 72 | 30.606 | 21.7582 | 97.4977 | 96.0263 | 0.24035
700-72-30-5-99,5 | 700 | 72 | 30 | 5 | 17.3308 | 594.232 | 699.33 | 71.9 | 30.7831 | 0.63975 | 21.9564 | -14.4665 | 72 | 35 | 6.395 | 99.5 | 5.1293 | 72 | 30.6225 | 23.0861 | 97.8038 | 96.3086 | 0.29956
700-72-30-6-99,5 | 700 | 72 | 30 | 6 | 17.3308 | 594.232 | 699.2995 | 71.9 | 30.8135 | 0.61213 | 21.0095 | -14.9421 | 72 | 35 | 7.674 | 99.5 | 6.1422 | 72 | 30.6311 | 24.3927 | 98.0103 | 96.468 | 0.35888
700-72-30-7-99,5 | 700 | 72 | 30 | 7 | 17.3308 | 594.232 | 699.2693 | 71.9 | 30.849 | 0.59547 | 20.4387 | -15.2385 | 72 | 35 | 8.953 | 99.5 | 7.155 | 72 | 30.6432 | 25.6883 | 98.159 | 96.5641 | 0.41828
700-72-30-8-99,5 | 700 | 72 | 30 | 8 | 17.3308 | 594.232 | 699.2392 | 71.9 | 30.8808 | 0.58464 | 20.0677 | -15.4353 | 72 | 35 | 10.232 | 99.5 | 8.1677 | 72 | 30.6501 | 26.9782 | 98.271 | 96.6266 | 0.47772
700-72-30-9-99,5 | 700 | 72 | 30 | 9 | 17.3308 | 594.232 | 699.2093 | 71.9 | 30.9118 | 0.57735 | 19.8186 | -15.5693 | 72 | 35 | 11.511 | 99.5 | 9.1803 | 72 | 30.6576 | 28.2645 | 98.3585 | 96.6686 | 0.5372
700-72-30-10-99,5 | 700 | 72 | 30 | 10 | 17.3308 | 594.232 | 699.1795 | 71.9 | 30.9429 | 0.57233 | 19.6471 | -15.6625 | 72 | 35 | 12.79 | 99.5 | 10.1929 | 72 | 30.6641 | 29.5485 | 98.4287 | 96.6976 | 0.59671
700-72-32-1-99,5 | 700 | 72 | 32 | 1 | 19.3442 | 663.2702 | 699.4398 | 71.9 | 32.657 | 2.4803 | 85.1129 | 0.87468 | 72 | 37 | 1.279 | 99.5 | 1.076 | 72 | 32.4966 | 18.1429 | 92.9981 | 87.178 | 0.059298
700-72-32-2-99,5 | 700 | 72 | 32 | 2 | 19.3442 | 663.2702 | 699.3714 | 71.9 | 32.7395 | 1.2836 | 44.0527 | -6.7624 | 72 | 37 | 2.558 | 99.5 | 2.0951 | 72 | 32.601 | 20.6186 | 95.7163 | 93.3642 | 0.11074
700-72-32-3-99,5 | 700 | 72 | 32 | 3 | 19.3442 | 663.2702 | 699.3304 | 71.9 | 32.7832 | 0.95163 | 32.6603 | -10.1181 | 72 | 37 | 3.837 | 99.5 | 3.1104 | 72 | 32.6437 | 22.2296 | 96.7638 | 95.0806 | 0.16311
700-72-32-4-99,5 | 700 | 72 | 32 | 4 | 19.3442 | 663.2702 | 699.2958 | 71.9 | 32.821 | 0.8161 | 28.0104 | -11.8138 | 72 | 37 | 5.116 | 99.5 | 4.1244 | 72 | 32.6688 | 23.6441 | 97.3146 | 95.7812 | 0.21589
700-72-32-5-99,5 | 700 | 72 | 32 | 5 | 19.3442 | 663.2702 | 699.2633 | 71.9 | 32.8592 | 0.74845 | 25.6897 | -12.7609 | 72 | 37 | 6.395 | 99.5 | 5.1379 | 72 | 32.686 | 24.9908 | 97.6533 | 96.1309 | 0.26888
700-72-32-6-99,5 | 700 | 72 | 32 | 6 | 19.3442 | 663.2702 | 699.2318 | 71.9 | 32.891 | 0.71003 | 24.372 | -13.3348 | 72 | 37 | 7.674 | 99.5 | 6.1512 | 72 | 32.7006 | 26.3082 | 97.8823 | 96.3295 | 0.32199
700-72-32-7-99,5 | 700 | 72 | 32 | 7 | 19.3442 | 663.2702 | 699.2008 | 71.9 | 32.9227 | 0.68639 | 23.5617 | -13.7023 | 72 | 37 | 8.953 | 99.5 | 7.1643 | 72 | 32.7105 | 27.6108 | 98.0473 | 96.4517 | 0.37518
700-72-32-8-99,5 | 700 | 72 | 32 | 8 | 19.3442 | 663.2702 | 699.1701 | 71.9 | 32.953 | 0.67095 | 23.0327 | -13.9485 | 72 | 37 | 10.232 | 99.5 | 8.1773 | 72 | 32.7181 | 28.9053 | 98.1719 | 96.5315 | 0.42842
700-72-32-9-99,5 | 700 | 72 | 32 | 9 | 19.3442 | 663.2702 | 699.1395 | 71.9 | 32.9874 | 0.66062 | 22.679 | -14.1161 | 72 | 37 | 11.511 | 99.5 | 9.1902 | 72 | 32.7295 | 30.1946 | 98.2692 | 96.5849 | 0.48171
700-72-32-10-99,5 | 700 | 72 | 32 | 10 | 19.3442 | 663.2702 | 699.109 | 71.9 | 33.0184 | 0.65331 | 22.429 | -14.236 | 72 | 37 | 12.79 | 99.5 | 10.203 | 72 | 32.7372 | 31.4809 | 98.3473 | 96.6227 | 0.53502
700-72-34-1-99,5 | 700 | 72 | 34 | 1 | 21.5578 | 739.1623 | 699.3944 | 71.9 | 34.7213 | 3.1201 | 107.0742 | 3.6213 | 72 | 39 | 1.279 | 99.5 | 1.082 | 72 | 34.534 | 19.7167 | 92.4622 | 85.5267 | 0.054237
700-72-34-2-99,5 | 700 | 72 | 34 | 2 | 21.5578 | 739.1623 | 699.3149 | 71.9 | 34.817 | 1.5957 | 54.7661 | -4.2771 | 72 | 39 | 2.558 | 99.5 | 2.1026 | 72 | 34.6552 | 22.5201 | 95.3692 | 92.5981 | 0.10019
700-72-34-3-99,5 | 700 | 72 | 34 | 3 | 21.5578 | 739.1623 | 699.2699 | 71.9 | 34.8628 | 1.1551 | 39.6472 | -7.952 | 72 | 39 | 3.837 | 99.5 | 3.1186 | 72 | 34.7046 | 24.2397 | 96.5111 | 94.6418 | 0.14704
700-72-34-4-99,5 | 700 | 72 | 34 | 4 | 21.5578 | 739.1623 | 699.2331 | 71.9 | 34.9026 | 0.97185 | 33.3591 | -9.8829 | 72 | 39 | 5.116 | 99.5 | 4.1332 | 72 | 34.7361 | 25.7019 | 97.1163 | 95.4919 | 0.19431
700-72-34-5-99,5 | 700 | 72 | 34 | 5 | 21.5578 | 739.1623 | 699.1993 | 71.9 | 34.9394 | 0.87912 | 30.1774 | -10.9932 | 72 | 39 | 6.395 | 99.5 | 5.1472 | 72 | 34.7574 | 27.0736 | 97.49 | 95.922 | 0.2418
700-72-34-6-99,5 | 700 | 72 | 34 | 6 | 21.5578 | 739.1623 | 699.1667 | 71.9 | 34.973 | 0.82609 | 28.3586 | -11.678 | 72 | 39 | 7.674 | 99.5 | 6.1608 | 72 | 34.7738 | 28.4057 | 97.7432 | 96.168 | 0.28941
700-72-34-7-99,5 | 700 | 72 | 34 | 7 | 21.5578 | 739.1623 | 699.1349 | 71.9 | 35.0046 | 0.79314 | 27.2286 | -12.1243 | 72 | 39 | 8.953 | 99.5 | 7.1743 | 72 | 34.7837 | 29.7176 | 97.926 | 96.3209 | 0.33711
700-72-34-8-99,5 | 700 | 72 | 34 | 8 | 21.5578 | 739.1623 | 699.1033 | 71.9 | 35.0355 | 0.7715 | 26.4868 | -12.4268 | 72 | 39 | 10.232 | 99.5 | 8.1875 | 72 | 34.7952 | 31.0182 | 98.0641 | 96.4213 | 0.38487
700-72-34-9-99,5 | 700 | 72 | 34 | 9 | 21.5578 | 739.1623 | 699.072 | 71.9 | 35.0663 | 0.75666 | 25.9785 | -12.6386 | 72 | 39 | 11.511 | 99.5 | 9.2008 | 72 | 34.8041 | 32.3121 | 98.1721 | 96.4901 | 0.43267
700-72-34-10-99,5 | 700 | 72 | 34 | 10 | 21.5578 | 739.1623 | 699.0409 | 71.9 | 35.097 | 0.74616 | 25.6193 | -12.7907 | 72 | 39 | 12.79 | 99.5 | 10.2139 | 72 | 34.8115 | 33.6016 | 98.2588 | 96.5388 | 0.4805
700-72-36-1-99,5 | 700 | 72 | 36 | 1 | 23.9871 | 822.4646 | 699.3375 | 71.9 | 36.7845 | 3.9028 | 133.945 | 6.3439 | 72 | 41 | 1.279 | 99.5 | 1.0882 | 72 | 36.564 | 21.3633 | 91.9083 | 83.7296 | 0.04979
700-72-36-2-99,5 | 700 | 72 | 36 | 2 | 23.9871 | 822.4646 | 699.245 | 71.9 | 36.8977 | 1.986 | 68.1704 | -1.7389 | 72 | 41 | 2.558 | 99.5 | 2.1105 | 72 | 36.7077 | 24.5591 | 95.0003 | 91.7204 | 0.090905
700-72-36-3-99,5 | 700 | 72 | 36 | 3 | 23.9871 | 822.4646 | 699.1951 | 71.9 | 36.9494 | 1.4084 | 48.3476 | -5.7048 | 72 | 41 | 3.837 | 99.5 | 3.1275 | 72 | 36.7697 | 26.4157 | 96.2395 | 94.1284 | 0.13287
700-72-36-4-99,5 | 700 | 72 | 36 | 4 | 23.9871 | 822.4646 | 699.1557 | 71.9 | 36.993 | 1.1631 | 39.927 | -7.8728 | 72 | 41 | 5.116 | 99.5 | 4.1427 | 72 | 36.8057 | 27.9401 | 96.9021 | 95.1513 | 0.17525
700-72-36-5-99,5 | 700 | 72 | 36 | 5 | 23.9871 | 822.4646 | 699.1202 | 71.9 | 37.0296 | 1.0373 | 35.6099 | -9.1554 | 72 | 41 | 6.395 | 99.5 | 5.1572 | 72 | 36.8331 | 29.3449 | 97.3131 | 95.6758 | 0.21787
700-72-36-6-99,5 | 700 | 72 | 36 | 6 | 23.9871 | 822.4646 | 699.0865 | 71.9 | 37.0603 | 0.96441 | 33.1105 | -9.9659 | 72 | 41 | 7.674 | 99.5 | 6.1712 | 72 | 36.8463 | 30.6967 | 97.5924 | 95.9795 | 0.26061
700-72-36-7-99,5 | 700 | 72 | 36 | 7 | 23.9871 | 822.4646 | 699.0536 | 71.9 | 37.091 | 0.91897 | 31.552 | -10.5006 | 72 | 41 | 8.953 | 99.5 | 7.185 | 72 | 36.8626 | 32.0211 | 97.7943 | 96.1689 | 0.30345
700-72-36-8-99,5 | 700 | 72 | 36 | 8 | 23.9871 | 822.4646 | 699.0212 | 71.9 | 37.1266 | 0.88911 | 30.5284 | -10.8654 | 72 | 41 | 10.232 | 99.5 | 8.1986 | 72 | 36.8773 | 33.33 | 97.9471 | 96.2934 | 0.34635
700-72-36-9-99,5 | 700 | 72 | 36 | 9 | 23.9871 | 822.4646 | 698.9891 | 71.9 | 37.1568 | 0.8683 | 29.8152 | -11.1263 | 72 | 41 | 11.511 | 99.5 | 9.2121 | 72 | 36.8892 | 34.6298 | 98.0667 | 96.3801 | 0.38929
700-72-36-10-99,5 | 700 | 72 | 36 | 10 | 23.9871 | 822.4646 | 698.9573 | 71.9 | 37.1865 | 0.85342 | 29.3057 | -11.3163 | 72 | 41 | 12.79 | 99.5 | 10.2256 | 72 | 36.8982 | 35.9237 | 98.1627 | 96.4422 | 0.43227
700-72-38-1-99,5 | 700 | 72 | 38 | 1 | 26.6502 | 913.7673 | 699.2885 | 71.9 | 38.8543 | 4.8551 | 166.64 | 9.0424 | 72 | 43 | 1.279 | 99.5 | 1.0947 | 72 | 38.5975 | 23.0741 | 91.3399 | 81.7821 | 0.045882
700-72-38-2-99,5 | 700 | 72 | 38 | 2 | 26.6502 | 913.7673 | 699.1807 | 71.9 | 38.9808 | 2.4723 | 84.8681 | 0.84056 | 72 | 43 | 2.558 | 99.5 | 2.119 | 72 | 38.7614 | 26.7359 | 94.61 | 90.7232 | 0.08272
700-72-38-3-99,5 | 700 | 72 | 38 | 3 | 26.6502 | 913.7673 | 699.1247 | 71.9 | 39.043 | 1.7239 | 59.1824 | -3.3824 | 72 | 43 | 3.837 | 99.5 | 3.1369 | 72 | 38.838 | 28.7633 | 95.9487 | 93.5314 | 0.12035
700-72-38-4-99,5 | 700 | 72 | 38 | 4 | 26.6502 | 913.7673 | 699.0822 | 71.9 | 39.0883 | 1.3985 | 48.013 | -5.784 | 72 | 43 | 5.116 | 99.5 | 4.1528 | 72 | 38.8804 | 30.3677 | 96.6714 | 94.7525 | 0.15841
700-72-38-5-99,5 | 700 | 72 | 38 | 5 | 26.6502 | 913.7673 | 699.0447 | 71.9 | 39.1262 | 1.2294 | 42.2121 | -7.2452 | 72 | 43 | 6.395 | 99.5 | 5.1678 | 72 | 38.9135 | 31.8157 | 97.122 | 95.3868 | 0.19669
700-72-38-6-99,5 | 700 | 72 | 38 | 6 | 26.6502 | 913.7673 | 699.0095 | 71.9 | 39.1583 | 1.1308 | 38.8259 | -8.1871 | 72 | 43 | 7.674 | 99.5 | 6.1823 | 72 | 38.9342 | 33.1934 | 97.4291 | 95.7571 | 0.23512
700-72-38-7-99,5 | 700 | 72 | 38 | 7 | 26.6502 | 913.7673 | 698.9755 | 71.9 | 39.1881 | 1.0685 | 36.6896 | -8.8215 | 72 | 43 | 8.953 | 99.5 | 7.1965 | 72 | 38.9489 | 34.5347 | 97.6517 | 95.9907 | 0.27363
700-72-38-8-99,5 | 700 | 72 | 38 | 8 | 26.6502 | 913.7673 | 698.9422 | 71.9 | 39.219 | 1.027 | 35.2676 | -9.2631 | 72 | 43 | 10.232 | 99.5 | 8.2105 | 72 | 38.9608 | 35.8551 | 97.8203 | 96.1463 | 0.31222
700-72-38-9-99,5 | 700 | 72 | 38 | 9 | 26.6502 | 913.7673 | 698.9093 | 71.9 | 39.2497 | 0.99823 | 34.2805 | -9.5795 | 72 | 43 | 11.511 | 99.5 | 9.2243 | 72 | 38.9755 | 37.1629 | 97.9524 | 96.2543 | 0.35085
700-72-38-10-99,5 | 700 | 72 | 38 | 10 | 26.6502 | 913.7673 | 698.8766 | 71.9 | 39.2783 | 0.97741 | 33.567 | -9.8135 | 72 | 43 | 12.79 | 99.5 | 10.2381 | 72 | 38.985 | 38.4627 | 98.0586 | 96.3324 | 0.38952
700-72-40-1-99,5 | 700 | 72 | 40 | 1 | 29.5644 | 1013.6958 | 699.227 | 71.9 | 40.9223 | 6.0014 | 206.0012 | 12.058 | 72 | 45 | 1.279 | 99.5 | 1.1015 | 72 | 40.6308 | 24.842 | 90.7599 | 79.7006 | 0.042439
700-72-40-2-99,5 | 700 | 72 | 40 | 2 | 29.5644 | 1013.6958 | 699.1015 | 71.9 | 41.0759 | 3.0764 | 105.6174 | 3.456 | 72 | 45 | 2.558 | 99.5 | 2.1279 | 72 | 40.8203 | 29.046 | 94.1996 | 89.5943 | 0.075506
700-72-40-3-99,5 | 700 | 72 | 40 | 3 | 29.5644 | 1013.6958 | 699.0381 | 71.9 | 41.1389 | 2.1154 | 72.6319 | -0.99657 | 72 | 45 | 3.837 | 99.5 | 3.147 | 72 | 40.9061 | 31.286 | 95.6388 | 92.8448 | 0.10929
700-72-40-4-99,5 | 700 | 72 | 40 | 4 | 29.5644 | 1013.6958 | 698.9917 | 71.9 | 41.1882 | 1.6887 | 57.9856 | -3.6185 | 72 | 45 | 5.116 | 99.5 | 4.1637 | 72 | 40.9592 | 32.9917 | 96.4238 | 94.288 | 0.14349
700-72-40-5-99,5 | 700 | 72 | 40 | 5 | 29.5644 | 1013.6958 | 698.9518 | 71.9 | 41.2259 | 1.4635 | 50.2548 | -5.2629 | 72 | 45 | 6.395 | 99.5 | 5.1793 | 72 | 40.994 | 34.4959 | 96.9161 | 95.0498 | 0.17793
700-72-40-6-99,5 | 700 | 72 | 40 | 6 | 29.5644 | 1013.6958 | 698.915 | 71.9 | 41.2593 | 1.3309 | 45.7052 | -6.3444 | 72 | 45 | 7.674 | 99.5 | 6.1942 | 72 | 41.0192 | 35.9074 | 97.2529 | 95.4982 | 0.21251
700-72-40-7-99,5 | 700 | 72 | 40 | 7 | 29.5644 | 1013.6958 | 698.8796 | 71.9 | 41.2915 | 1.2468 | 42.8175 | -7.0841 | 72 | 45 | 8.953 | 99.5 | 7.2088 | 72 | 41.039 | 37.2706 | 97.4976 | 95.7829 | 0.2472
700-72-40-8-99,5 | 700 | 72 | 40 | 8 | 29.5644 | 1013.6958 | 698.8452 | 71.9 | 41.3265 | 1.1905 | 40.8874 | -7.6049 | 72 | 45 | 10.232 | 99.5 | 8.2232 | 72 | 41.0578 | 38.6058 | 97.6832 | 95.9732 | 0.28195
700-72-40-9-99,5 | 700 | 72 | 40 | 9 | 29.5644 | 1013.6958 | 698.8114 | 71.9 | 41.3521 | 1.1506 | 39.5189 | -7.9881 | 72 | 45 | 11.511 | 99.5 | 9.2374 | 72 | 41.0691 | 39.9247 | 97.8288 | 96.1081 | 0.31675
700-72-40-10-99,5 | 700 | 72 | 40 | 10 | 29.5644 | 1013.6958 | 698.7779 | 71.9 | 41.3846 | 1.1221 | 38.5411 | -8.2696 | 72 | 45 | 12.79 | 99.5 | 10.2515 | 72 | 41.0821 | 41.2323 | 97.946 | 96.2046 | 0.35159
700-72-42-1-99,5 | 700 | 72 | 42 | 1 | 32.75 | 1122.9118 | 699.1757 | 71.9 | 42.9961 | 7.3705 | 253.0172 | 15.3467 | 72 | 47 | 1.279 | 99.5 | 1.1084 | 72 | 42.6613 | 26.6584 | 90.1717 | 77.4945 | 0.039402
700-72-42-2-99,5 | 700 | 72 | 42 | 2 | 32.75 | 1122.9118 | 699.0297 | 71.9 | 43.166 | 3.8183 | 131.102 | 6.0812 | 72 | 47 | 2.558 | 99.5 | 2.1373 | 72 | 42.8731 | 31.4897 | 93.7697 | 88.3411 | 0.069128
700-72-42-3-99,5 | 700 | 72 | 42 | 3 | 32.75 | 1122.9118 | 698.9575 | 71.9 | 43.2453 | 2.6015 | 89.3314 | 1.4498 | 72 | 47 | 3.837 | 99.5 | 3.1577 | 72 | 42.9782 | 33.9855 | 95.3097 | 92.0566 | 0.099507
700-72-42-4-99,5 | 700 | 72 | 42 | 4 | 32.75 | 1122.9118 | 698.9065 | 71.9 | 43.2978 | 2.0473 | 70.3064 | -1.378 | 72 | 47 | 5.116 | 99.5 | 4.1752 | 72 | 43.0414 | 35.8187 | 96.159 | 93.7488 | 0.13028
700-72-42-5-99,5 | 700 | 72 | 42 | 5 | 32.75 | 1122.9118 | 698.8637 | 71.9 | 43.3375 | 1.7504 | 60.1137 | -3.2016 | 72 | 47 | 6.395 | 99.5 | 5.1915 | 72 | 43.0825 | 37.3946 | 96.695 | 94.6554 | 0.16129
700-72-42-6-99,5 | 700 | 72 | 42 | 6 | 32.75 | 1122.9118 | 698.8248 | 71.9 | 43.3716 | 1.5737 | 54.0505 | -4.4281 | 72 | 47 | 7.674 | 99.5 | 6.207 | 72 | 43.112 | 38.8502 | 97.0632 | 95.1947 | 0.19245
700-72-42-7-99,5 | 700 | 72 | 42 | 7 | 32.75 | 1122.9118 | 698.7879 | 71.9 | 43.4039 | 1.4607 | 50.1708 | -5.2819 | 72 | 47 | 8.953 | 99.5 | 7.222 | 72 | 43.1357 | 40.2422 | 97.3313 | 95.5399 | 0.22372
700-72-42-8-99,5 | 700 | 72 | 42 | 8 | 32.75 | 1122.9118 | 698.7523 | 71.9 | 43.4347 | 1.3842 | 47.5474 | -5.8948 | 72 | 47 | 10.232 | 99.5 | 8.2368 | 72 | 43.1547 | 41.5977 | 97.5351 | 95.7733 | 0.25506
700-72-42-9-99,5 | 700 | 72 | 42 | 9 | 32.75 | 1122.9118 | 698.7174 | 71.9 | 43.4679 | 1.3306 | 45.7066 | -6.344 | 72 | 47 | 11.511 | 99.5 | 9.2514 | 72 | 43.173 | 42.9303 | 97.6952 | 95.9371 | 0.28645
700-72-42-10-99,5 | 700 | 72 | 42 | 10 | 32.75 | 1122.9118 | 698.6829 | 71.9 | 43.4973 | 1.2913 | 44.3607 | -6.6831 | 72 | 47 | 12.79 | 99.5 | 10.2658 | 72 | 43.1887 | 44.2486 | 97.8242 | 96.057 | 0.31788
700-72-44-1-99,5 | 700 | 72 | 44 | 1 | 36.2262 | 1242.1148 | 699.1105 | 71.9 | 45.066 | 8.9904 | 308.6527 | 17.4496 | 72 | 49 | 1.279 | 99.5 | 1.1155 | 72 | 44.6916 | 28.5148 | 89.5782 | 75.1826 | 0.036716
700-72-44-2-99,5 | 700 | 72 | 44 | 2 | 36.2262 | 1242.1148 | 698.9413 | 71.9 | 45.2642 | 4.7267 | 162.313 | 8.715 | 72 | 49 | 2.558 | 99.5 | 2.1472 | 72 | 44.9303 | 34.0575 | 93.3225 | 86.9523 | 0.063493
700-72-44-3-99,5 | 700 | 72 | 44 | 3 | 36.2262 | 1242.1148 | 698.8588 | 71.9 | 45.3595 | 3.2023 | 109.9772 | 3.9442 | 72 | 49 | 3.837 | 99.5 | 3.169 | 72 | 45.0536 | 36.8609 | 94.962 | 91.1604 | 0.090843
700-72-44-4-99,5 | 700 | 72 | 44 | 4 | 36.2262 | 1242.1148 | 698.8021 | 71.9 | 45.4121 | 2.4892 | 85.4955 | 0.92806 | 72 | 49 | 5.116 | 99.5 | 4.1875 | 72 | 45.125 | 38.853 | 95.8769 | 93.1287 | 0.11856
700-72-44-5-99,5 | 700 | 72 | 44 | 5 | 36.2262 | 1242.1148 | 698.7558 | 71.9 | 45.4571 | 2.102 | 72.2027 | -1.066 | 72 | 49 | 6.395 | 99.5 | 5.2045 | 72 | 45.175 | 40.5191 | 96.4583 | 94.1975 | 0.14652
700-72-44-6-99,5 | 700 | 72 | 44 | 6 | 36.2262 | 1242.1148 | 698.7145 | 71.9 | 45.4918 | 1.8689 | 64.1968 | -2.4388 | 72 | 49 | 7.674 | 99.5 | 6.2206 | 72 | 45.2102 | 42.0313 | 96.8594 | 94.8411 | 0.17464
700-72-44-7-99,5 | 700 | 72 | 44 | 7 | 36.2262 | 1242.1148 | 698.6758 | 71.9 | 45.5246 | 1.7184 | 59.0309 | -3.4118 | 72 | 49 | 8.953 | 99.5 | 7.2361 | 72 | 45.2377 | 43.4608 | 97.1524 | 95.2565 | 0.20285
700-72-44-8-99,5 | 700 | 72 | 44 | 8 | 36.2262 | 1242.1148 | 698.6387 | 71.9 | 45.5557 | 1.6159 | 55.5142 | -4.1206 | 72 | 49 | 10.232 | 99.5 | 8.2514 | 72 | 45.2602 | 44.8423 | 97.3756 | 95.5394 | 0.23115
700-72-44-9-99,5 | 700 | 72 | 44 | 9 | 36.2262 | 1242.1148 | 698.6026 | 71.9 | 45.5892 | 1.5435 | 53.0285 | -4.6472 | 72 | 49 | 11.511 | 99.5 | 9.2663 | 72 | 45.2785 | 46.1937 | 97.5512 | 95.7393 | 0.2595
700-72-44-10-99,5 | 700 | 72 | 44 | 10 | 36.2262 | 1242.1148 | 698.5671 | 71.9 | 45.6177 | 1.4903 | 51.2028 | -5.0488 | 72 | 49 | 12.79 | 99.5 | 10.2811 | 72 | 45.299 | 47.5259 | 97.6928 | 95.8862 | 0.28789
700-72-46-1-99,5 | 700 | 72 | 46 | 1 | 40.016 | 1372.0433 | 699.058 | 71.9 | 47.1437 | 10.8944 | 374.0483 | 17.4496 | 72 | 51 | 1.279 | 99.5 | 1.1227 | 72 | 46.7187 | 30.4006 | 88.9832 | 72.7748 | 0.034339
700-72-46-2-99,5 | 700 | 72 | 46 | 2 | 40.016 | 1372.0433 | 698.863 | 71.9 | 47.3724 | 5.8307 | 200.2452 | 11.6107 | 72 | 51 | 2.558 | 99.5 | 2.1574 | 72 | 46.9882 | 36.7433 | 92.8594 | 85.4292 | 0.058505
700-72-46-3-99,5 | 700 | 72 | 46 | 3 | 40.016 | 1372.0433 | 698.7682 | 71.9 | 47.473 | 3.9398 | 135.3249 | 6.4697 | 72 | 51 | 3.837 | 99.5 | 3.1809 | 72 | 47.1286 | 39.9132 | 94.5962 | 90.1544 | 0.083157
700-72-46-4-99,5 | 700 | 72 | 46 | 4 | 40.016 | 1372.0433 | 698.7047 | 71.9 | 47.5378 | 3.0345 | 104.2376 | 3.2977 | 72 | 51 | 5.116 | 99.5 | 4.2006 | 72 | 47.2143 | 42.0975 | 95.5775 | 92.4169 | 0.10816
700-72-46-5-99,5 | 700 | 72 | 46 | 5 | 40.016 | 1372.0433 | 698.6541 | 71.9 | 47.5842 | 2.5336 | 87.0385 | 1.1406 | 72 | 51 | 6.395 | 99.5 | 5.2183 | 72 | 47.272 | 43.8774 | 96.2057 | 93.6685 | 0.1334
700-72-46-6-99,5 | 700 | 72 | 46 | 6 | 40.016 | 1372.0433 | 698.6099 | 71.9 | 47.6228 | 2.2289 | 76.575 | -0.37487 | 72 | 51 | 7.674 | 99.5 | 6.2351 | 72 | 47.314 | 45.4611 | 96.6412 | 94.43 | 0.15878
700-72-46-7-99,5 | 700 | 72 | 46 | 7 | 40.016 | 1372.0433 | 698.569 | 71.9 | 47.656 | 2.0303 | 69.7554 | -1.4699 | 72 | 51 | 8.953 | 99.5 | 7.2512 | 72 | 47.3463 | 46.9387 | 96.9604 | 94.9264 | 0.18428
700-72-46-8-99,5 | 700 | 72 | 46 | 8 | 40.016 | 1372.0433 | 698.5302 | 71.9 | 47.6867 | 1.894 | 65.0786 | -2.2799 | 72 | 51 | 10.232 | 99.5 | 8.2669 | 72 | 47.3725 | 48.3539 | 97.2041 | 95.2668 | 0.20985
700-72-46-9-99,5 | 700 | 72 | 46 | 9 | 40.016 | 1372.0433 | 698.4927 | 71.9 | 47.72 | 1.7971 | 61.7511 | -2.8899 | 72 | 51 | 11.511 | 99.5 | 9.2823 | 72 | 47.3933 | 49.7299 | 97.3962 | 95.5091 | 0.23549
700-72-46-10-99,5 | 700 | 72 | 46 | 10 | 40.016 | 1372.0433 | 698.456 | 71.9 | 47.7469 | 1.7254 | 59.2918 | -3.3607 | 72 | 51 | 12.79 | 99.5 | 10.2975 | 72 | 47.4154 | 51.0805 | 97.5514 | 95.6882 | 0.26116
700-72-48-1-99,5 | 700 | 72 | 48 | 1 | 44.1404 | 1513.4757 | 698.9901 | 71.9 | 49.2134 | 13.1119 | 450.2284 | 17.4496 | 72 | 53 | 1.279 | 99.5 | 1.1301 | 72 | 48.7478 | 32.3075 | 88.3893 | 70.2949 | 0.032228
700-72-48-2-99,5 | 700 | 72 | 48 | 2 | 44.1404 | 1513.4757 | 698.7665 | 71.9 | 49.481 | 7.1606 | 245.9548 | 14.889 | 72 | 53 | 2.558 | 99.5 | 2.1681 | 72 | 49.0456 | 39.5378 | 92.3826 | 83.7776 | 0.054084
700-72-48-3-99,5 | 700 | 72 | 48 | 3 | 44.1404 | 1513.4757 | 698.6575 | 71.9 | 49.5985 | 4.8426 | 166.3604 | 9.0214 | 72 | 53 | 3.837 | 99.5 | 3.1935 | 72 | 49.2038 | 43.1348 | 94.2133 | 89.0291 | 0.07634
700-72-48-4-99,5 | 700 | 72 | 48 | 4 | 44.1404 | 1513.4757 | 698.5859 | 71.9 | 49.6715 | 3.7038 | 127.2512 | 5.7168 | 72 | 53 | 5.116 | 99.5 | 4.2143 | 72 | 49.3027 | 45.5526 | 95.2611 | 91.6091 | 0.09892
700-72-48-5-99,5 | 700 | 72 | 48 | 5 | 44.1404 | 1513.4757 | 698.5302 | 71.9 | 49.7209 | 3.0627 | 105.2337 | 3.4123 | 72 | 53 | 6.395 | 99.5 | 5.233 | 72 | 49.3705 | 47.4727 | 95.9371 | 93.0615 | 0.12172
700-72-48-6-99,5 | 700 | 72 | 48 | 6 | 44.1404 | 1513.4757 | 698.4825 | 71.9 | 49.7601 | 2.6677 | 91.6695 | 1.7579 | 72 | 53 | 7.674 | 99.5 | 6.2505 | 72 | 49.4201 | 49.1467 | 96.4083 | 93.9562 | 0.14467
700-72-48-7-99,5 | 700 | 72 | 48 | 7 | 44.1404 | 1513.4757 | 698.439 | 71.9 | 49.7959 | 2.4083 | 82.7583 | 0.54237 | 72 | 53 | 8.953 | 99.5 | 7.2672 | 72 | 49.4586 | 50.6851 | 96.7549 | 94.5441 | 0.16774
700-72-48-8-99,5 | 700 | 72 | 48 | 8 | 44.1404 | 1513.4757 | 698.3982 | 71.9 | 49.8326 | 2.2295 | 76.6213 | -0.36765 | 72 | 53 | 10.232 | 99.5 | 8.2834 | 72 | 49.494 | 52.1429 | 97.0203 | 94.949 | 0.19088
700-72-48-9-99,5 | 700 | 72 | 48 | 9 | 44.1404 | 1513.4757 | 698.359 | 71.9 | 49.8613 | 2.1006 | 72.1927 | -1.0674 | 72 | 53 | 11.511 | 99.5 | 9.2993 | 72 | 49.5191 | 53.5508 | 97.2298 | 95.2412 | 0.21408
700-72-48-10-99,5 | 700 | 72 | 48 | 10 | 44.1404 | 1513.4757 | 698.3209 | 71.9 | 49.8881 | 2.0049 | 68.9099 | -1.6124 | 72 | 53 | 12.79 | 99.5 | 10.315 | 72 | 49.5404 | 54.9255 | 97.3994 | 95.4578 | 0.23733
700-72-50-1-99,5 | 700 | 72 | 50 | 1 | 48.6253 | 1667.232 | 698.9379 | 71.9 | 51.2933 | 15.682 | 538.5161 | 17.4496 | 72 | 55 | 1.279 | 99.5 | 1.1375 | 72 | 50.7753 | 34.2224 | 87.8006 | 67.7494 | 0.030355
700-72-50-2-99,5 | 700 | 72 | 50 | 2 | 48.6253 | 1667.232 | 698.6827 | 71.9 | 51.5933 | 8.7517 | 300.641 | 17.4496 | 72 | 55 | 2.558 | 99.5 | 2.1792 | 72 | 51.102 | 42.4316 | 91.894 | 82.0018 | 0.050158
700-72-50-3-99,5 | 700 | 72 | 50 | 3 | 48.6253 | 1667.232 | 698.5574 | 71.9 | 51.7275 | 5.9405 | 204.1058 | 11.912 | 72 | 55 | 3.837 | 99.5 | 3.2066 | 72 | 51.2807 | 46.5218 | 93.8143 | 87.7832 | 0.070283
700-72-50-4-99,5 | 700 | 72 | 50 | 4 | 48.6253 | 1667.232 | 698.4763 | 71.9 | 51.8094 | 4.5227 | 155.4111 | 8.1759 | 72 | 55 | 5.116 | 99.5 | 4.2288 | 72 | 51.3948 | 49.2186 | 94.928 | 90.6989 | 0.090698
700-72-50-5-99,5 | 700 | 72 | 50 | 5 | 48.6253 | 1667.232 | 698.4146 | 71.9 | 51.8643 | 3.7106 | 127.5163 | 5.7422 | 72 | 55 | 6.395 | 99.5 | 5.2485 | 72 | 51.4749 | 51.3097 | 95.6527 | 92.369 | 0.11132
700-72-50-6-99,5 | 700 | 72 | 50 | 6 | 48.6253 | 1667.232 | 698.3626 | 71.9 | 51.9086 | 3.2041 | 110.1178 | 3.9598 | 72 | 55 | 7.674 | 99.5 | 6.2668 | 72 | 51.532 | 53.0952 | 96.1605 | 93.4107 | 0.1321
700-72-50-7-99,5 | 700 | 72 | 50 | 7 | 48.6253 | 1667.232 | 698.3161 | 71.9 | 51.9442 | 2.8675 | 98.5576 | 2.6246 | 72 | 55 | 8.953 | 99.5 | 7.2842 | 72 | 51.5767 | 54.7108 | 96.5356 | 94.1028 | 0.15298
700-72-50-8-99,5 | 700 | 72 | 50 | 8 | 48.6253 | 1667.232 | 698.2729 | 71.9 | 51.9765 | 2.6332 | 90.5112 | 1.6064 | 72 | 55 | 10.232 | 99.5 | 8.301 | 72 | 51.6127 | 56.2241 | 96.8237 | 94.5846 | 0.17394
700-72-50-9-99,5 | 700 | 72 | 50 | 9 | 48.6253 | 1667.232 | 698.2317 | 71.9 | 52.0092 | 2.4642 | 84.7051 | 0.81809 | 72 | 55 | 11.511 | 99.5 | 9.3174 | 72 | 51.6418 | 57.6721 | 97.0516 | 94.9323 | 0.19497
700-72-50-10-99,5 | 700 | 72 | 50 | 10 | 48.6253 | 1667.232 | 698.192 | 71.9 | 52.0376 | 2.3382 | 80.3794 | 0.19743 | 72 | 55 | 12.79 | 99.5 | 10.3336 | 72 | 51.6702 | 59.0771 | 97.2364 | 95.1914 | 0.21604
700-74-10-1-99,5 | 700 | 74 | 10 | 1 | 5.1597 | 176.9154 | 699.8194 | 73.9 | 10.1782 | 0.19149 | 6.5674 | -26.787 | 74 | 15 | 1.279 | 99.5 | 1.0299 | 74 | 10.1772 | 6.2472 | 97.2818 | 96.2888 | 0.20128
700-74-10-2-99,5 | 700 | 74 | 10 | 2 | 5.1597 | 176.9154 | 699.7937 | 73.9 | 10.2157 | 0.15613 | 5.355 | -28.8123 | 74 | 15 | 2.558 | 99.5 | 2.0406 | 74 | 10.1879 | 7.5616 | 98.2006 | 96.974 | 0.39971
700-74-10-3-99,5 | 700 | 74 | 10 | 3 | 5.1597 | 176.9154 | 699.7689 | 73.9 | 10.248 | 0.14909 | 5.1138 | -29.2662 | 74 | 15 | 3.837 | 99.5 | 3.051 | 74 | 10.1909 | 8.8476 | 98.5144 | 97.1104 | 0.59873
700-74-10-4-99,5 | 700 | 74 | 10 | 4 | 5.1597 | 176.9154 | 699.7443 | 73.9 | 10.2809 | 0.14674 | 5.0333 | -29.4222 | 74 | 15 | 5.116 | 99.5 | 4.0612 | 74 | 10.1948 | 10.129 | 98.6725 | 97.156 | 0.79793
700-74-10-5-99,5 | 700 | 74 | 10 | 5 | 5.1597 | 176.9154 | 699.7197 | 73.9 | 10.3129 | 0.14579 | 5.0008 | -29.4856 | 74 | 15 | 6.395 | 99.5 | 5.0714 | 74 | 10.1969 | 11.4089 | 98.7677 | 97.1745 | 0.99722
700-74-10-6-99,5 | 700 | 74 | 10 | 6 | 5.1597 | 176.9154 | 699.6952 | 73.9 | 10.3451 | 0.14541 | 4.988 | -29.5109 | 74 | 15 | 7.674 | 99.5 | 6.0816 | 74 | 10.1993 | 12.6883 | 98.8314 | 97.1818 | 1.1966
700-74-10-7-99,5 | 700 | 74 | 10 | 7 | 5.1597 | 176.9154 | 699.6707 | 73.9 | 10.3777 | 0.14531 | 4.9846 | -29.5109 | 74 | 15 | 8.953 | 99.5 | 7.0918 | 74 | 10.202 | 13.9674 | 98.8769 | 97.1838 | 1.396
700-74-10-8-99,5 | 700 | 74 | 10 | 8 | 5.1597 | 176.9154 | 699.6461 | 73.9 | 10.4103 | 0.14535 | 4.9863 | -29.5175 | 74 | 15 | 10.232 | 99.5 | 8.102 | 74 | 10.2054 | 15.2463 | 98.911 | 97.183 | 1.5954
700-74-10-9-99,5 | 700 | 74 | 10 | 9 | 5.1597 | 176.9154 | 699.6216 | 73.9 | 10.4435 | 0.14549 | 4.9911 | -29.5141 | 74 | 15 | 11.511 | 99.5 | 9.1121 | 74 | 10.2086 | 16.5252 | 98.9376 | 97.1803 | 1.7949
700-74-10-10-99,5 | 700 | 74 | 10 | 10 | 5.1597 | 176.9154 | 699.5971 | 73.9 | 10.4758 | 0.14567 | 4.9976 | -29.4918 | 74 | 15 | 12.79 | 99.5 | 10.1223 | 74 | 10.2131 | 17.804 | 98.9589 | 97.1768 | 1.9944
700-74-12-1-99,5 | 700 | 74 | 12 | 1 | 5.8623 | 201.0067 | 699.7981 | 73.9 | 12.2006 | 0.23547 | 8.076 | -24.7133 | 74 | 17 | 1.279 | 99.5 | 1.0326 | 74 | 12.1942 | 6.9059 | 97.0305 | 95.9834 | 0.17772
700-74-12-2-99,5 | 700 | 74 | 12 | 2 | 5.8623 | 201.0067 | 699.7714 | 73.9 | 12.2382 | 0.18402 | 6.3117 | -27.1886 | 74 | 17 | 2.558 | 99.5 | 2.0438 | 74 | 12.2087 | 8.2363 | 98.0648 | 96.861 | 0.35222
700-74-12-3-99,5 | 700 | 74 | 12 | 3 | 5.8623 | 201.0067 | 699.7459 | 73.9 | 12.2719 | 0.17355 | 5.9528 | -27.7709 | 74 | 17 | 3.837 | 99.5 | 3.0544 | 74 | 12.214 | 9.5258 | 98.4198 | 97.0396 | 0.52735
700-74-12-4-99,5 | 700 | 74 | 12 | 4 | 5.8623 | 201.0067 | 699.7207 | 73.9 | 12.3044 | 0.16994 | 5.8293 | -27.9789 | 74 | 17 | 5.116 | 99.5 | 4.065 | 74 | 12.2178 | 10.8084 | 98.5989 | 97.1011 | 0.70269
700-74-12-5-99,5 | 700 | 74 | 12 | 5 | 5.8623 | 201.0067 | 699.6956 | 73.9 | 12.3377 | 0.16843 | 5.7777 | -28.0671 | 74 | 17 | 6.395 | 99.5 | 5.0754 | 74 | 12.2205 | 12.0889 | 98.7069 | 97.1269 | 0.87813
700-74-12-6-99,5 | 700 | 74 | 12 | 6 | 5.8623 | 201.0067 | 699.6705 | 73.9 | 12.371 | 0.16776 | 5.755 | -28.1061 | 74 | 17 | 7.674 | 99.5 | 6.0859 | 74 | 12.2236 | 13.3686 | 98.779 | 97.1383 | 1.0536
700-74-12-7-99,5 | 700 | 74 | 12 | 7 | 5.8623 | 201.0067 | 699.6454 | 73.9 | 12.4042 | 0.1675 | 5.7461 | -28.1212 | 74 | 17 | 8.953 | 99.5 | 7.0963 | 74 | 12.227 | 14.6478 | 98.8306 | 97.1428 | 1.2292
700-74-12-8-99,5 | 700 | 74 | 12 | 8 | 5.8623 | 201.0067 | 699.6203 | 73.9 | 12.4373 | 0.16746 | 5.7448 | -28.1212 | 74 | 17 | 10.232 | 99.5 | 8.1067 | 74 | 12.2307 | 15.9269 | 98.8694 | 97.1435 | 1.4048
700-74-12-9-99,5 | 700 | 74 | 12 | 9 | 5.8623 | 201.0067 | 699.5952 | 73.9 | 12.4704 | 0.16754 | 5.7479 | -28.1235 | 74 | 17 | 11.511 | 99.5 | 9.1172 | 74 | 12.2347 | 17.2058 | 98.8996 | 97.1421 | 1.5804
700-74-12-10-99,5 | 700 | 74 | 12 | 10 | 5.8623 | 201.0067 | 699.5702 | 73.9 | 12.5033 | 0.1677 | 5.7537 | -28.1081 | 74 | 17 | 12.79 | 99.5 | 10.1276 | 74 | 12.2391 | 18.4846 | 98.9237 | 97.1393 | 1.756
700-74-14-1-99,5 | 700 | 74 | 14 | 1 | 6.6478 | 227.9373 | 699.7747 | 73.9 | 14.2298 | 0.29171 | 10.0054 | -22.5341 | 74 | 19 | 1.279 | 99.5 | 1.0356 | 74 | 14.2168 | 7.6351 | 96.7547 | 95.6119 | 0.15733
700-74-14-2-99,5 | 700 | 74 | 14 | 2 | 6.6478 | 227.9373 | 699.7466 | 73.9 | 14.2695 | 0.21769 | 7.4668 | -25.5096 | 74 | 19 | 2.558 | 99.5 | 2.0472 | 74 | 14.2349 | 8.9881 | 97.9149 | 96.7254 | 0.31104
700-74-14-3-99,5 | 700 | 74 | 14 | 3 | 6.6478 | 227.9373 | 699.7205 | 73.9 | 14.3022 | 0.20225 | 6.9373 | -26.2489 | 74 | 19 | 3.837 | 99.5 | 3.0582 | 74 | 14.2425 | 10.2825 | 98.3153 | 96.9577 | 0.46544
700-74-14-4-99,5 | 700 | 74 | 14 | 4 | 6.6478 | 227.9373 | 699.6946 | 73.9 | 14.3352 | 0.19682 | 6.7514 | -26.521 | 74 | 19 | 5.116 | 99.5 | 4.069 | 74 | 14.2461 | 11.5669 | 98.5178 | 97.0393 | 0.62006
700-74-14-5-99,5 | 700 | 74 | 14 | 5 | 6.6478 | 227.9373 | 699.6689 | 73.9 | 14.3675 | 0.19445 | 6.6702 | -26.642 | 74 | 19 | 6.395 | 99.5 | 5.0798 | 74 | 14.2485 | 12.8483 | 98.6399 | 97.075 | 0.77479
700-74-14-6-99,5 | 700 | 74 | 14 | 6 | 6.6478 | 227.9373 | 699.6432 | 73.9 | 14.4008 | 0.19333 | 6.6321 | -26.6992 | 74 | 19 | 7.674 | 99.5 | 6.0905 | 74 | 14.252 | 14.1284 | 98.7215 | 97.0918 | 0.92959
700-74-14-7-99,5 | 700 | 74 | 14 | 7 | 6.6478 | 227.9373 | 699.6176 | 73.9 | 14.4339 | 0.19281 | 6.6145 | -26.7258 | 74 | 19 | 8.953 | 99.5 | 7.1012 | 74 | 14.2556 | 15.4079 | 98.78 | 97.0997 | 1.0844
700-74-14-8-99,5 | 700 | 74 | 14 | 8 | 6.6478 | 227.9373 | 699.592 | 73.9 | 14.467 | 0.19261 | 6.608 | -26.7258 | 74 | 19 | 10.232 | 99.5 | 8.1119 | 74 | 14.2594 | 16.6871 | 98.8239 | 97.1027 | 1.2393
700-74-14-9-99,5 | 700 | 74 | 14 | 9 | 6.6478 | 227.9373 | 699.5663 | 73.9 | 14.5 | 0.1926 | 6.6079 | -26.7356 | 74 | 19 | 11.511 | 99.5 | 9.1225 | 74 | 14.2636 | 17.9661 | 98.858 | 97.1028 | 1.3942
700-74-14-10-99,5 | 700 | 74 | 14 | 10 | 6.6478 | 227.9373 | 699.5407 | 73.9 | 14.5324 | 0.1927 | 6.6117 | -26.7357 | 74 | 19 | 12.79 | 99.5 | 10.1332 | 74 | 14.2683 | 19.245 | 98.8854 | 97.1012 | 1.5492
700-74-16-1-99,5 | 700 | 74 | 16 | 1 | 7.5242 | 257.9866 | 699.7488 | 73.9 | 16.2621 | 0.3639 | 12.4817 | -20.251 | 74 | 21 | 1.279 | 99.5 | 1.0388 | 74 | 16.2417 | 8.4393 | 96.4532 | 95.1636 | 0.13966
700-74-16-2-99,5 | 700 | 74 | 16 | 2 | 7.5242 | 257.9866 | 699.7192 | 73.9 | 16.3022 | 0.25854 | 8.8685 | -23.771 | 74 | 21 | 2.558 | 99.5 | 2.051 | 74 | 16.2627 | 9.8236 | 97.7497 | 96.5638 | 0.27527
700-74-16-3-99,5 | 700 | 74 | 16 | 3 | 7.5242 | 257.9866 | 699.6923 | 73.9 | 16.3352 | 0.23603 | 8.0965 | -24.6961 | 74 | 21 | 3.837 | 99.5 | 3.0623 | 74 | 16.2723 | 11.1251 | 98.2002 | 96.863 | 0.41163
700-74-16-4-99,5 | 700 | 74 | 16 | 4 | 7.5242 | 257.9866 | 699.6658 | 73.9 | 16.3682 | 0.22797 | 7.8203 | -25.0472 | 74 | 21 | 5.116 | 99.5 | 4.0734 | 74 | 16.2767 | 12.4122 | 98.4284 | 96.9702 | 0.54823
700-74-16-5-99,5 | 700 | 74 | 16 | 5 | 7.5242 | 257.9866 | 699.6395 | 73.9 | 16.4002 | 0.22435 | 7.6964 | -25.2085 | 74 | 21 | 6.395 | 99.5 | 5.0845 | 74 | 16.2799 | 13.6948 | 98.5662 | 97.0183 | 0.68495
700-74-16-6-99,5 | 700 | 74 | 16 | 6 | 7.5242 | 257.9866 | 699.6132 | 73.9 | 16.4336 | 0.22257 | 7.6355 | -25.2886 | 74 | 21 | 7.674 | 99.5 | 6.0955 | 74 | 16.2833 | 14.9756 | 98.6585 | 97.042 | 0.82174
700-74-16-7-99,5 | 700 | 74 | 16 | 7 | 7.5242 | 257.9866 | 699.587 | 73.9 | 16.4663 | 0.22165 | 7.6044 | -25.3298 | 74 | 21 | 8.953 | 99.5 | 7.1064 | 74 | 16.2875 | 16.2555 | 98.7245 | 97.0542 | 0.95857
700-74-16-8-99,5 | 700 | 74 | 16 | 8 | 7.5242 | 257.9866 | 699.5608 | 73.9 | 16.4993 | 0.22121 | 7.5897 | -25.3493 | 74 | 21 | 10.232 | 99.5 | 8.1174 | 74 | 16.2916 | 17.5349 | 98.7741 | 97.06 | 1.0954
700-74-16-9-99,5 | 700 | 74 | 16 | 9 | 7.5242 | 257.9866 | 699.5346 | 73.9 | 16.5326 | 0.22106 | 7.5847 | -25.3493 | 74 | 21 | 11.511 | 99.5 | 9.1283 | 74 | 16.2955 | 18.8141 | 98.8127 | 97.062 | 1.2324
700-74-16-10-99,5 | 700 | 74 | 16 | 10 | 7.5242 | 257.9866 | 699.5084 | 73.9 | 16.5649 | 0.22107 | 7.5853 | -25.3558 | 74 | 21 | 12.79 | 99.5 | 10.1392 | 74 | 16.3005 | 20.0931 | 98.8436 | 97.0619 | 1.3693
700-74-18-1-99,5 | 700 | 74 | 18 | 1 | 8.5003 | 291.4554 | 699.7205 | 73.9 | 18.2957 | 0.45671 | 15.6657 | -17.8692 | 74 | 23 | 1.279 | 99.5 | 1.0424 | 74 | 18.267 | 9.3226 | 96.1249 | 94.6272 | 0.12432
700-74-18-2-99,5 | 700 | 74 | 18 | 2 | 8.5003 | 291.4554 | 699.6889 | 73.9 | 18.3363 | 0.3085 | 10.5825 | -21.9637 | 74 | 23 | 2.558 | 99.5 | 2.055 | 74 | 18.2933 | 10.7498 | 97.5681 | 96.3707 | 0.24415
700-74-18-3-99,5 | 700 | 74 | 18 | 3 | 8.5003 | 291.4554 | 699.6611 | 73.9 | 18.3713 | 0.27605 | 9.4695 | -23.1049 | 74 | 23 | 3.837 | 99.5 | 3.0668 | 74 | 18.3037 | 12.0612 | 98.0735 | 96.7525 | 0.36478
700-74-18-4-99,5 | 700 | 74 | 18 | 4 | 8.5003 | 291.4554 | 699.6339 | 73.9 | 18.4041 | 0.26422 | 9.0641 | -23.552 | 74 | 23 | 5.116 | 99.5 | 4.0782 | 74 | 18.3087 | 13.352 | 98.3302 | 96.8917 | 0.48567
700-74-18-5-99,5 | 700 | 74 | 18 | 5 | 8.5003 | 291.4554 | 699.607 | 73.9 | 18.4367 | 0.25882 | 8.8792 | -23.7622 | 74 | 23 | 6.395 | 99.5 | 5.0895 | 74 | 18.3136 | 14.6364 | 98.4854 | 96.9552 | 0.60669
700-74-18-6-99,5 | 700 | 74 | 18 | 6 | 8.5003 | 291.4554 | 699.5802 | 73.9 | 18.4697 | 0.25605 | 8.7847 | -23.8711 | 74 | 23 | 7.674 | 99.5 | 6.1008 | 74 | 18.3183 | 15.9182 | 98.5893 | 96.9877 | 0.72778
700-74-18-7-99,5 | 700 | 74 | 18 | 7 | 8.5003 | 291.4554 | 699.5533 | 73.9 | 18.5027 | 0.25456 | 8.7339 | -23.9301 | 74 | 23 | 8.953 | 99.5 | 7.112 | 74 | 18.3219 | 17.1987 | 98.6637 | 97.0053 | 0.84893
700-74-18-8-99,5 | 700 | 74 | 18 | 8 | 8.5003 | 291.4554 | 699.5266 | 73.9 | 18.5352 | 0.25376 | 8.7066 | -23.9619 | 74 | 23 | 10.232 | 99.5 | 8.1233 | 74 | 18.3267 | 18.4785 | 98.7196 | 97.0147 | 0.97011
700-74-18-9-99,5 | 700 | 74 | 18 | 9 | 8.5003 | 291.4554 | 699.4998 | 73.9 | 18.5679 | 0.25336 | 8.6935 | -23.9773 | 74 | 23 | 11.511 | 99.5 | 9.1345 | 74 | 18.3313 | 19.7579 | 98.7632 | 97.0194 | 1.0913
700-74-18-10-99,5 | 700 | 74 | 18 | 10 | 8.5003 | 291.4554 | 699.473 | 73.9 | 18.6006 | 0.25322 | 8.689 | -23.9773 | 74 | 23 | 12.79 | 99.5 | 10.1457 | 74 | 18.3359 | 21.037 | 98.798 | 97.021 | 1.2126
700-74-20-1-99,5 | 700 | 74 | 20 | 1 | 9.5842 | 328.6219 | 699.6896 | 73.9 | 20.3341 | 0.57606 | 19.7607 | -15.3957 | 74 | 25 | 1.279 | 99.5 | 1.0462 | 74 | 20.2947 | 10.2872 | 95.7701 | 93.9895 | 0.11101
700-74-20-2-99,5 | 700 | 74 | 20 | 2 | 9.5842 | 328.6219 | 699.6556 | 73.9 | 20.3767 | 0.37008 | 12.6953 | -20.0778 | 74 | 25 | 2.558 | 99.5 | 2.0595 | 74 | 20.3269 | 11.7722 | 97.3698 | 96.1387 | 0.21706
700-74-20-3-99,5 | 700 | 74 | 20 | 3 | 9.5842 | 328.6219 | 699.6268 | 73.9 | 20.4134 | 0.32376 | 11.1067 | -21.466 | 74 | 25 | 3.837 | 99.5 | 3.0716 | 74 | 20.3407 | 13.0975 | 97.9351 | 96.622 | 0.32396
700-74-20-4-99,5 | 700 | 74 | 20 | 4 | 9.5842 | 328.6219 | 699.5989 | 73.9 | 20.4451 | 0.30658 | 10.5181 | -22.0281 | 74 | 25 | 5.116 | 99.5 | 4.0833 | 74 | 20.3468 | 14.3936 | 98.2231 | 96.8012 | 0.43114
700-74-20-5-99,5 | 700 | 74 | 20 | 5 | 9.5842 | 328.6219 | 699.5713 | 73.9 | 20.4777 | 0.29862 | 10.2452 | -22.2986 | 74 | 25 | 6.395 | 99.5 | 5.095 | 74 | 20.3515 | 15.6806 | 98.3974 | 96.8843 | 0.53847
700-74-20-6-99,5 | 700 | 74 | 20 | 6 | 9.5842 | 328.6219 | 699.5438 | 73.9 | 20.5104 | 0.29444 | 10.1024 | -22.4429 | 74 | 25 | 7.674 | 99.5 | 6.1065 | 74 | 20.357 | 16.9638 | 98.5142 | 96.9278 | 0.64587
700-74-20-7-99,5 | 700 | 74 | 20 | 7 | 9.5842 | 328.6219 | 699.5165 | 73.9 | 20.5435 | 0.29211 | 10.0229 | -22.5241 | 74 | 25 | 8.953 | 99.5 | 7.118 | 74 | 20.3608 | 18.2451 | 98.5979 | 96.9521 | 0.75333
700-74-20-8-99,5 | 700 | 74 | 20 | 8 | 9.5842 | 328.6219 | 699.4891 | 73.9 | 20.5761 | 0.29078 | 9.9773 | -22.5708 | 74 | 25 | 10.232 | 99.5 | 8.1295 | 74 | 20.3661 | 19.5254 | 98.6608 | 96.9661 | 0.86082
700-74-20-9-99,5 | 700 | 74 | 20 | 9 | 9.5842 | 328.6219 | 699.4617 | 73.9 | 20.6087 | 0.29003 | 9.952 | -22.5969 | 74 | 25 | 11.511 | 99.5 | 9.141 | 74 | 20.3705 | 20.8052 | 98.7099 | 96.9739 | 0.96834
700-74-20-10-99,5 | 700 | 74 | 20 | 10 | 9.5842 | 328.6219 | 699.4344 | 73.9 | 20.6412 | 0.28965 | 9.9394 | -22.6098 | 74 | 25 | 12.79 | 99.5 | 10.1524 | 74 | 20.3756 | 22.0846 | 98.7491 | 96.9779 | 1.0759
700-74-22-1-99,5 | 700 | 74 | 22 | 1 | 10.7856 | 369.8141 | 699.6561 | 73.9 | 22.3753 | 0.72909 | 25.0111 | -12.8459 | 74 | 27 | 1.279 | 99.5 | 1.0502 | 74 | 22.3208 | 11.3355 | 95.3887 | 93.2402 | 0.099438
700-74-22-2-99,5 | 700 | 74 | 22 | 2 | 10.7856 | 369.8141 | 699.6191 | 73.9 | 22.4221 | 0.44642 | 15.3151 | -18.1091 | 74 | 27 | 2.558 | 99.5 | 2.0642 | 74 | 22.3637 | 12.8972 | 97.1539 | 95.8609 | 0.19344
700-74-22-3-99,5 | 700 | 74 | 22 | 3 | 10.7856 | 369.8141 | 699.5891 | 73.9 | 22.4597 | 0.38097 | 13.0704 | -19.7737 | 74 | 27 | 3.837 | 99.5 | 3.0767 | 74 | 22.3808 | 14.2416 | 97.7843 | 96.4678 | 0.28833
700-74-22-4-99,5 | 700 | 74 | 22 | 4 | 10.7856 | 369.8141 | 699.5604 | 73.9 | 22.4922 | 0.35637 | 12.2267 | -20.4695 | 74 | 27 | 5.116 | 99.5 | 4.0888 | 74 | 22.389 | 15.5452 | 98.1065 | 96.6959 | 0.38354
700-74-22-5-99,5 | 700 | 74 | 22 | 5 | 10.7856 | 369.8141 | 699.5321 | 73.9 | 22.5239 | 0.34476 | 11.8291 | -20.813 | 74 | 27 | 6.395 | 99.5 | 5.1008 | 74 | 22.3947 | 16.8358 | 98.3019 | 96.8035 | 0.47889
700-74-22-6-99,5 | 700 | 74 | 22 | 6 | 10.7856 | 369.8141 | 699.504 | 73.9 | 22.5571 | 0.33859 | 11.6177 | -21.0001 | 74 | 27 | 7.674 | 99.5 | 6.1126 | 74 | 22.3994 | 18.121 | 98.4329 | 96.8607 | 0.57433
700-74-22-7-99,5 | 700 | 74 | 22 | 7 | 10.7856 | 369.8141 | 699.476 | 73.9 | 22.5899 | 0.33504 | 11.4964 | -21.1088 | 74 | 27 | 8.953 | 99.5 | 7.1243 | 74 | 22.4054 | 19.4035 | 98.5269 | 96.8936 | 0.66982
700-74-22-8-99,5 | 700 | 74 | 22 | 8 | 10.7856 | 369.8141 | 699.4481 | 73.9 | 22.6224 | 0.33292 | 11.4241 | -21.1741 | 74 | 27 | 10.232 | 99.5 | 8.1361 | 74 | 22.4102 | 20.6847 | 98.5975 | 96.9133 | 0.76535
700-74-22-9-99,5 | 700 | 74 | 22 | 9 | 10.7856 | 369.8141 | 699.4202 | 73.9 | 22.6549 | 0.33165 | 11.381 | -21.2133 | 74 | 27 | 11.511 | 99.5 | 9.1478 | 74 | 22.4151 | 21.9649 | 98.6526 | 96.9251 | 0.86092
700-74-22-10-99,5 | 700 | 74 | 22 | 10 | 10.7856 | 369.8141 | 699.3923 | 73.9 | 22.6873 | 0.33091 | 11.3561 | -21.2359 | 74 | 27 | 12.79 | 99.5 | 10.1595 | 74 | 22.4203 | 23.2447 | 98.6967 | 96.9319 | 0.95651
700-74-24-1-99,5 | 700 | 74 | 24 | 1 | 12.1166 | 415.4494 | 699.624 | 73.9 | 24.4227 | 0.92538 | 31.7463 | -10.2234 | 74 | 29 | 1.279 | 99.5 | 1.0546 | 74 | 24.3554 | 12.4702 | 94.9797 | 92.3627 | 0.089356
700-74-24-2-99,5 | 700 | 74 | 24 | 2 | 12.1166 | 415.4494 | 699.5832 | 73.9 | 24.4719 | 0.54173 | 18.5857 | -16.0525 | 74 | 29 | 2.558 | 99.5 | 2.0694 | 74 | 24.4034 | 14.1329 | 96.9186 | 95.529 | 0.17279
700-74-24-3-99,5 | 700 | 74 | 24 | 3 | 12.1166 | 415.4494 | 699.5517 | 73.9 | 24.5107 | 0.45015 | 15.4446 | -18.0201 | 74 | 29 | 3.837 | 99.5 | 3.0823 | 74 | 24.4212 | 15.5035 | 97.6193 | 96.2848 | 0.25715
700-74-24-4-99,5 | 700 | 74 | 24 | 4 | 12.1166 | 415.4494 | 699.5221 | 73.9 | 24.5435 | 0.41524 | 14.2473 | -18.8702 | 74 | 29 | 5.116 | 99.5 | 4.0948 | 74 | 24.4343 | 16.8174 | 97.9788 | 96.573 | 0.34184
700-74-24-5-99,5 | 700 | 74 | 24 | 5 | 12.1166 | 415.4494 | 699.4931 | 73.9 | 24.5751 | 0.39856 | 13.6756 | -19.3 | 74 | 29 | 6.395 | 99.5 | 5.107 | 74 | 24.4403 | 18.1131 | 98.1973 | 96.7106 | 0.42669
700-74-24-6-99,5 | 700 | 74 | 24 | 6 | 12.1166 | 415.4494 | 699.4644 | 73.9 | 24.6083 | 0.38955 | 13.3671 | -19.5389 | 74 | 29 | 7.674 | 99.5 | 6.1191 | 74 | 24.4478 | 19.4011 | 98.3439 | 96.785 | 0.51164
700-74-24-7-99,5 | 700 | 74 | 24 | 7 | 12.1166 | 415.4494 | 699.4358 | 73.9 | 24.6407 | 0.38426 | 13.1862 | -19.6814 | 74 | 29 | 8.953 | 99.5 | 7.1312 | 74 | 24.4532 | 20.6853 | 98.4492 | 96.8286 | 0.59664
700-74-24-8-99,5 | 700 | 74 | 24 | 8 | 12.1166 | 415.4494 | 699.4072 | 73.9 | 24.6732 | 0.38102 | 13.0755 | -19.7694 | 74 | 29 | 10.232 | 99.5 | 8.1432 | 74 | 24.4585 | 21.9676 | 98.5283 | 96.8554 | 0.68169
700-74-24-9-99,5 | 700 | 74 | 24 | 9 | 12.1166 | 415.4494 | 699.3787 | 73.9 | 24.7056 | 0.37899 | 13.0063 | -19.8248 | 74 | 29 | 11.511 | 99.5 | 9.1551 | 74 | 24.4638 | 23.2486 | 98.5901 | 96.8721 | 0.76676
700-74-24-10-99,5 | 700 | 74 | 24 | 10 | 12.1166 | 415.4494 | 699.3502 | 73.9 | 24.7378 | 0.37772 | 12.9633 | -19.8594 | 74 | 29 | 12.79 | 99.5 | 10.1671 | 74 | 24.4693 | 24.5289 | 98.6395 | 96.8826 | 0.85187
700-74-26-1-99,5 | 700 | 74 | 26 | 1 | 13.5887 | 465.9238 | 699.5859 | 73.9 | 26.47 | 1.1751 | 40.3164 | -7.5532 | 74 | 31 | 1.279 | 99.5 | 1.0593 | 74 | 26.3859 | 13.6926 | 94.5435 | 91.3522 | 0.080557
700-74-26-2-99,5 | 700 | 74 | 26 | 2 | 13.5887 | 465.9238 | 699.5404 | 73.9 | 26.5232 | 0.66106 | 22.6813 | -13.9089 | 74 | 31 | 2.558 | 99.5 | 2.0749 | 74 | 26.4437 | 15.4857 | 96.6631 | 95.1352 | 0.15471
700-74-26-3-99,5 | 700 | 74 | 26 | 3 | 13.5887 | 465.9238 | 699.5073 | 73.9 | 26.5643 | 0.53435 | 18.3346 | -16.1979 | 74 | 31 | 3.837 | 99.5 | 3.0884 | 74 | 26.4687 | 16.8914 | 97.4391 | 96.0677 | 0.22981
700-74-26-4-99,5 | 700 | 74 | 26 | 4 | 13.5887 | 465.9238 | 699.4766 | 73.9 | 26.5995 | 0.48531 | 16.6526 | -17.2226 | 74 | 31 | 5.116 | 99.5 | 4.1012 | 74 | 26.4834 | 18.2194 | 97.8393 | 96.4286 | 0.30526
700-74-26-5-99,5 | 700 | 74 | 26 | 5 | 13.5887 | 465.9238 | 699.4468 | 73.9 | 26.6309 | 0.46158 | 15.8391 | -17.7534 | 74 | 31 | 6.395 | 99.5 | 5.1138 | 74 | 26.4915 | 19.5221 | 98.0829 | 96.6032 | 0.38089
700-74-26-6-99,5 | 700 | 74 | 26 | 6 | 13.5887 | 465.9238 | 699.4174 | 73.9 | 26.6643 | 0.44861 | 15.3947 | -18.0542 | 74 | 31 | 7.674 | 99.5 | 6.1262 | 74 | 26.4994 | 20.8141 | 98.2467 | 96.6987 | 0.45662
700-74-26-7-99,5 | 700 | 74 | 26 | 7 | 13.5887 | 465.9238 | 699.3881 | 73.9 | 26.6963 | 0.44087 | 15.1297 | -18.2374 | 74 | 31 | 8.953 | 99.5 | 7.1385 | 74 | 26.5051 | 22.1008 | 98.3643 | 96.7556 | 0.53241
700-74-26-8-99,5 | 700 | 74 | 26 | 8 | 13.5887 | 465.9238 | 699.359 | 73.9 | 26.729 | 0.43604 | 14.9645 | -18.3531 | 74 | 31 | 10.232 | 99.5 | 8.1508 | 74 | 26.5109 | 23.3847 | 98.4528 | 96.7912 | 0.60824
700-74-26-9-99,5 | 700 | 74 | 26 | 9 | 13.5887 | 465.9238 | 699.3299 | 73.9 | 26.7612 | 0.43292 | 14.858 | -18.4284 | 74 | 31 | 11.511 | 99.5 | 9.163 | 74 | 26.5167 | 24.6668 | 98.5219 | 96.8141 | 0.68411
700-74-26-10-99,5 | 700 | 74 | 26 | 10 | 13.5887 | 465.9238 | 699.3008 | 73.9 | 26.793 | 0.43087 | 14.7884 | -18.4778 | 74 | 31 | 12.79 | 99.5 | 10.1752 | 74 | 26.5228 | 25.9478 | 98.5772 | 96.8292 | 0.76
700-74-28-1-99,5 | 700 | 74 | 28 | 1 | 15.2142 | 521.6604 | 699.5392 | 73.9 | 28.5288 | 1.492 | 51.1895 | -4.8408 | 74 | 33 | 1.279 | 99.5 | 1.0643 | 74 | 28.4181 | 15.0012 | 94.0815 | 90.1937 | 0.072874
700-74-28-2-99,5 | 700 | 74 | 28 | 2 | 15.2142 | 521.6604 | 699.4878 | 73.9 | 28.5856 | 0.81142 | 27.842 | -11.6721 | 74 | 33 | 2.558 | 99.5 | 2.0809 | 74 | 28.4902 | 16.9608 | 96.3865 | 94.6667 | 0.13886
700-74-28-3-99,5 | 700 | 74 | 28 | 3 | 15.2142 | 521.6604 | 699.4525 | 73.9 | 28.6253 | 0.63757 | 21.8779 | -14.2992 | 74 | 33 | 3.837 | 99.5 | 3.095 | 74 | 28.5179 | 18.4136 | 97.243 | 95.8094 | 0.20581
700-74-28-4-99,5 | 700 | 74 | 28 | 4 | 15.2142 | 521.6604 | 699.4207 | 73.9 | 28.6609 | 0.56927 | 19.5351 | -15.5189 | 74 | 33 | 5.116 | 99.5 | 4.1082 | 74 | 28.5365 | 19.7609 | 97.687 | 96.2583 | 0.27313
700-74-28-5-99,5 | 700 | 74 | 28 | 5 | 15.2142 | 521.6604 | 699.39 | 73.9 | 28.6922 | 0.53585 | 18.389 | -16.1661 | 74 | 33 | 6.395 | 99.5 | 5.1211 | 74 | 28.5462 | 21.0733 | 97.958 | 96.478 | 0.34064
700-74-28-6-99,5 | 700 | 74 | 28 | 6 | 15.2142 | 521.6604 | 699.3598 | 73.9 | 28.7251 | 0.51735 | 17.7551 | -16.5405 | 74 | 33 | 7.674 | 99.5 | 6.1338 | 74 | 28.5536 | 22.3708 | 98.1405 | 96.5995 | 0.40825
700-74-28-7-99,5 | 700 | 74 | 28 | 7 | 15.2142 | 521.6604 | 699.3299 | 73.9 | 28.758 | 0.50624 | 17.3744 | -16.7714 | 74 | 33 | 8.953 | 99.5 | 7.1464 | 74 | 28.5626 | 23.6609 | 98.2717 | 96.6726 | 0.47593
700-74-28-8-99,5 | 700 | 74 | 28 | 8 | 15.2142 | 521.6604 | 699.3001 | 73.9 | 28.79 | 0.49915 | 17.1318 | -16.921 | 74 | 33 | 10.232 | 99.5 | 8.159 | 74 | 28.5692 | 24.947 | 98.3705 | 96.7192 | 0.54366
700-74-28-9-99,5 | 700 | 74 | 28 | 9 | 15.2142 | 521.6604 | 699.2703 | 73.9 | 28.8219 | 0.49447 | 16.9721 | -17.0205 | 74 | 33 | 11.511 | 99.5 | 9.1715 | 74 | 28.5755 | 26.2307 | 98.4476 | 96.7499 | 0.61142
700-74-28-10-99,5 | 700 | 74 | 28 | 10 | 15.2142 | 521.6604 | 699.2406 | 73.9 | 28.8536 | 0.49133 | 16.8649 | -17.0878 | 74 | 33 | 12.79 | 99.5 | 10.1839 | 74 | 28.5818 | 27.5128 | 98.5094 | 96.7706 | 0.67922
700-74-30-1-99,5 | 700 | 74 | 30 | 1 | 17.0065 | 583.1106 | 699.4986 | 73.9 | 30.5837 | 1.8899 | 64.8471 | -2.1094 | 74 | 35 | 1.279 | 99.5 | 1.0696 | 74 | 30.4508 | 16.3956 | 93.5945 | 88.8871 | 0.066153
700-74-30-2-99,5 | 700 | 74 | 30 | 2 | 17.0065 | 583.1106 | 699.4399 | 73.9 | 30.6533 | 1.0006 | 34.3349 | -9.3528 | 74 | 35 | 2.558 | 99.5 | 2.0874 | 74 | 30.5344 | 18.5639 | 96.0884 | 94.1165 | 0.12495
700-74-30-3-99,5 | 700 | 74 | 30 | 3 | 17.0065 | 583.1106 | 699.4021 | 73.9 | 30.6943 | 0.76484 | 26.2469 | -12.3189 | 74 | 35 | 3.837 | 99.5 | 3.102 | 74 | 30.5701 | 20.0786 | 97.0301 | 95.5027 | 0.18471
700-74-30-4-99,5 | 700 | 74 | 30 | 4 | 17.0065 | 583.1106 | 699.3689 | 73.9 | 30.7281 | 0.67054 | 23.012 | -13.7519 | 74 | 35 | 5.116 | 99.5 | 4.1157 | 74 | 30.5937 | 21.4519 | 97.5212 | 96.0572 | 0.24486
700-74-30-5-99,5 | 700 | 74 | 30 | 5 | 17.0065 | 583.1106 | 699.3372 | 73.9 | 30.7603 | 0.62395 | 21.4143 | -14.5304 | 74 | 35 | 6.395 | 99.5 | 5.129 | 74 | 30.6065 | 22.7775 | 97.8219 | 96.3311 | 0.3052
700-74-30-6-99,5 | 700 | 74 | 30 | 6 | 17.0065 | 583.1106 | 699.3061 | 73.9 | 30.7928 | 0.59788 | 20.5204 | -14.9899 | 74 | 35 | 7.674 | 99.5 | 6.142 | 74 | 30.6163 | 24.0826 | 98.0248 | 96.4844 | 0.36566
700-74-30-7-99,5 | 700 | 74 | 30 | 7 | 17.0065 | 583.1106 | 699.2755 | 73.9 | 30.8248 | 0.58202 | 19.9768 | -15.2787 | 74 | 35 | 8.953 | 99.5 | 7.1549 | 74 | 30.6246 | 25.3774 | 98.1708 | 96.5777 | 0.42619
700-74-30-8-99,5 | 700 | 74 | 30 | 8 | 17.0065 | 583.1106 | 699.245 | 73.9 | 30.8558 | 0.57177 | 19.6258 | -15.4689 | 74 | 35 | 10.232 | 99.5 | 8.1678 | 74 | 30.631 | 26.6667 | 98.2808 | 96.6379 | 0.48677
700-74-30-9-99,5 | 700 | 74 | 30 | 9 | 17.0065 | 583.1106 | 699.2146 | 73.9 | 30.8876 | 0.56493 | 19.3921 | -15.5974 | 74 | 35 | 11.511 | 99.5 | 9.1806 | 74 | 30.6382 | 27.9525 | 98.3667 | 96.6781 | 0.54739
700-74-30-10-99,5 | 700 | 74 | 30 | 10 | 17.0065 | 583.1106 | 699.1843 | 73.9 | 30.9191 | 0.56024 | 19.2316 | -15.6864 | 74 | 35 | 12.79 | 99.5 | 10.1933 | 74 | 30.6451 | 29.2362 | 98.4356 | 96.7058 | 0.60804
700-74-32-1-99,5 | 700 | 74 | 32 | 1 | 18.9792 | 650.7554 | 699.4478 | 73.9 | 32.6441 | 2.3867 | 81.8992 | 0.63125 | 74 | 37 | 1.279 | 99.5 | 1.0752 | 74 | 32.485 | 17.8715 | 93.0848 | 87.4247 | 0.060268
700-74-32-2-99,5 | 700 | 74 | 32 | 2 | 18.9792 | 650.7554 | 699.3804 | 73.9 | 32.7195 | 1.2384 | 42.501 | -6.9577 | 74 | 37 | 2.558 | 99.5 | 2.0943 | 74 | 32.5864 | 20.2988 | 95.7683 | 93.4748 | 0.11273
700-74-32-3-99,5 | 700 | 74 | 32 | 3 | 18.9792 | 650.7554 | 699.3394 | 73.9 | 32.7622 | 0.92205 | 31.645 | -10.2593 | 74 | 37 | 3.837 | 99.5 | 3.1096 | 74 | 32.6278 | 21.8942 | 96.7996 | 95.1418 | 0.16614
700-74-32-4-99,5 | 700 | 74 | 32 | 4 | 18.9792 | 650.7554 | 699.3044 | 73.9 | 32.8019 | 0.79343 | 27.232 | -11.9152 | 74 | 37 | 5.116 | 99.5 | 4.1238 | 74 | 32.6548 | 23.3018 | 97.3412 | 95.8195 | 0.21995
700-74-32-5-99,5 | 700 | 74 | 32 | 5 | 18.9792 | 650.7554 | 699.2716 | 73.9 | 32.8337 | 0.72903 | 25.0228 | -12.8406 | 74 | 37 | 6.395 | 99.5 | 5.1375 | 74 | 32.6704 | 24.6452 | 97.6739 | 96.1588 | 0.27397
700-74-32-6-99,5 | 700 | 74 | 32 | 6 | 18.9792 | 650.7554 | 699.2396 | 73.9 | 32.8661 | 0.69265 | 23.7753 | -13.3974 | 74 | 37 | 7.674 | 99.5 | 6.1509 | 74 | 32.6821 | 25.9606 | 97.8989 | 96.3505 | 0.32811
700-74-32-7-99,5 | 700 | 74 | 32 | 7 | 18.9792 | 650.7554 | 699.2082 | 73.9 | 32.8969 | 0.67027 | 23.0079 | -13.7536 | 74 | 37 | 8.953 | 99.5 | 7.1641 | 74 | 32.6904 | 27.262 | 98.0609 | 96.4684 | 0.38233
700-74-32-8-99,5 | 700 | 74 | 32 | 8 | 18.9792 | 650.7554 | 699.1769 | 73.9 | 32.9286 | 0.65574 | 22.5103 | -13.9906 | 74 | 37 | 10.232 | 99.5 | 8.1773 | 74 | 32.6991 | 28.5555 | 98.1832 | 96.545 | 0.4366
700-74-32-9-99,5 | 700 | 74 | 32 | 9 | 18.9792 | 650.7554 | 699.1459 | 73.9 | 32.9599 | 0.64589 | 22.1732 | -14.1538 | 74 | 37 | 11.511 | 99.5 | 9.1903 | 74 | 32.7082 | 29.8443 | 98.2787 | 96.5968 | 0.49091
700-74-32-10-99,5 | 700 | 74 | 32 | 10 | 18.9792 | 650.7554 | 699.1149 | 73.9 | 32.9905 | 0.639 | 21.9375 | -14.2694 | 74 | 37 | 12.79 | 99.5 | 10.2033 | 74 | 32.7152 | 31.1302 | 98.3554 | 96.6332 | 0.54525
700-74-34-1-99,5 | 700 | 74 | 34 | 1 | 21.1478 | 725.1064 | 699.4029 | 73.9 | 34.7069 | 3.0015 | 103.0036 | 3.3673 | 74 | 39 | 1.279 | 99.5 | 1.0811 | 74 | 34.5203 | 19.4253 | 92.5544 | 85.8069 | 0.055108
700-74-34-2-99,5 | 700 | 74 | 34 | 2 | 21.1478 | 725.1064 | 699.3248 | 73.9 | 34.7944 | 1.5373 | 52.7615 | -4.4939 | 74 | 39 | 2.558 | 99.5 | 2.1017 | 74 | 34.6373 | 22.1685 | 95.4263 | 92.7307 | 0.10199
700-74-34-3-99,5 | 700 | 74 | 34 | 3 | 21.1478 | 725.1064 | 699.2799 | 73.9 | 34.8416 | 1.1175 | 38.3552 | -8.1141 | 74 | 39 | 3.837 | 99.5 | 3.1178 | 74 | 34.688 | 23.8673 | 96.5509 | 94.7159 | 0.14977
700-74-34-4-99,5 | 700 | 74 | 34 | 4 | 21.1478 | 725.1064 | 699.2429 | 73.9 | 34.8816 | 0.94327 | 32.3777 | -10.0054 | 74 | 39 | 5.116 | 99.5 | 4.1325 | 74 | 34.7159 | 25.3205 | 97.1461 | 95.5396 | 0.19798
700-74-34-5-99,5 | 700 | 74 | 34 | 5 | 21.1478 | 725.1064 | 699.2087 | 73.9 | 34.9139 | 0.85518 | 29.3552 | -11.0895 | 74 | 39 | 6.395 | 99.5 | 5.1466 | 74 | 34.739 | 26.6876 | 97.5133 | 95.9562 | 0.24639
700-74-34-6-99,5 | 700 | 74 | 34 | 6 | 21.1478 | 725.1064 | 699.1757 | 73.9 | 34.946 | 0.80486 | 27.6295 | -11.7561 | 74 | 39 | 7.674 | 99.5 | 6.1604 | 74 | 34.7508 | 28.0169 | 97.762 | 96.1941 | 0.29494
700-74-34-7-99,5 | 700 | 74 | 34 | 7 | 21.1478 | 725.1064 | 699.1433 | 73.9 | 34.9771 | 0.77371 | 26.5613 | -12.1884 | 74 | 39 | 8.953 | 99.5 | 7.174 | 74 | 34.7628 | 29.3271 | 97.9416 | 96.3414 | 0.34357
700-74-34-8-99,5 | 700 | 74 | 34 | 8 | 21.1478 | 725.1064 | 699.1113 | 73.9 | 35.0082 | 0.75327 | 25.8608 | -12.4808 | 74 | 39 | 10.232 | 99.5 | 8.1874 | 74 | 34.7728 | 30.6265 | 98.0772 | 96.4381 | 0.39226
700-74-34-9-99,5 | 700 | 74 | 34 | 9 | 21.1478 | 725.1064 | 699.0795 | 73.9 | 35.039 | 0.73928 | 25.3816 | -12.6851 | 74 | 39 | 11.511 | 99.5 | 9.2008 | 74 | 34.7819 | 31.9195 | 98.1832 | 96.5042 | 0.44099
700-74-34-10-99,5 | 700 | 74 | 34 | 10 | 21.1478 | 725.1064 | 699.0479 | 73.9 | 35.0696 | 0.7294 | 25.0435 | -12.8313 | 74 | 39 | 12.79 | 99.5 | 10.2141 | 74 | 34.7911 | 33.2084 | 98.2683 | 96.5509 | 0.48975
700-74-36-1-99,5 | 700 | 74 | 36 | 1 | 23.5276 | 806.707 | 699.3467 | 73.9 | 36.7697 | 3.7549 | 128.8687 | 6.0838 | 74 | 41 | 1.279 | 99.5 | 1.0873 | 74 | 36.5527 | 21.0516 | 92.0059 | 84.0403 | 0.050575
700-74-36-2-99,5 | 700 | 74 | 36 | 2 | 23.5276 | 806.707 | 699.256 | 73.9 | 36.8752 | 1.9115 | 65.6091 | -1.9734 | 74 | 41 | 2.558 | 99.5 | 2.1095 | 74 | 36.6899 | 24.1741 | 95.0627 | 91.8757 | 0.092524
700-74-36-3-99,5 | 700 | 74 | 36 | 3 | 23.5276 | 806.707 | 699.2063 | 73.9 | 36.926 | 1.3603 | 46.6962 | -5.8897 | 74 | 41 | 3.837 | 99.5 | 3.1265 | 74 | 36.7511 | 26.0042 | 96.2836 | 94.2181 | 0.13533
700-74-36-4-99,5 | 700 | 74 | 36 | 4 | 23.5276 | 806.707 | 699.1668 | 73.9 | 36.9678 | 1.1269 | 38.686 | -8.0176 | 74 | 41 | 5.116 | 99.5 | 4.1419 | 74 | 36.7847 | 27.5166 | 96.9354 | 95.2102 | 0.17857
700-74-36-5-99,5 | 700 | 74 | 36 | 5 | 23.5276 | 806.707 | 699.131 | 73.9 | 37.0007 | 1.0074 | 34.5855 | -9.2716 | 74 | 41 | 6.395 | 99.5 | 5.1564 | 74 | 36.8123 | 28.9151 | 97.3393 | 95.7181 | 0.22202
700-74-36-6-99,5 | 700 | 74 | 36 | 6 | 23.5276 | 806.707 | 699.0968 | 73.9 | 37.032 | 0.93852 | 32.2214 | -10.059 | 74 | 41 | 7.674 | 99.5 | 6.1706 | 74 | 36.829 | 30.263 | 97.6137 | 96.011 | 0.26562
700-74-36-7-99,5 | 700 | 74 | 36 | 7 | 23.5276 | 806.707 | 699.0635 | 73.9 | 37.0636 | 0.89554 | 30.7471 | -10.5778 | 74 | 41 | 8.953 | 99.5 | 7.1846 | 74 | 36.8422 | 31.585 | 97.8121 | 96.1937 | 0.3093
700-74-36-8-99,5 | 700 | 74 | 36 | 8 | 23.5276 | 806.707 | 699.0306 | 73.9 | 37.0937 | 0.86706 | 29.7709 | -10.9342 | 74 | 41 | 10.232 | 99.5 | 8.1984 | 74 | 36.8526 | 32.8925 | 97.9621 | 96.3147 | 0.35304
700-74-36-9-99,5 | 700 | 74 | 36 | 9 | 23.5276 | 806.707 | 698.998 | 73.9 | 37.1243 | 0.84744 | 29.0985 | -11.1861 | 74 | 41 | 11.511 | 99.5 | 9.2121 | 74 | 36.8628 | 34.1911 | 98.0794 | 96.3981 | 0.39682
700-74-36-10-99,5 | 700 | 74 | 36 | 10 | 23.5276 | 806.707 | 698.9657 | 73.9 | 37.1546 | 0.83345 | 28.6192 | -11.369 | 74 | 41 | 12.79 | 99.5 | 10.2257 | 74 | 36.8711 | 35.4841 | 98.1738 | 96.4576 | 0.44064
700-74-38-1-99,5 | 700 | 74 | 38 | 1 | 26.1359 | 896.134 | 699.2982 | 73.9 | 38.8341 | 4.671 | 160.3175 | 8.7739 | 74 | 43 | 1.279 | 99.5 | 1.0937 | 74 | 38.5854 | 22.7439 | 91.4422 | 82.1282 | 0.046588
700-74-38-2-99,5 | 700 | 74 | 38 | 2 | 26.1359 | 896.134 | 699.1926 | 73.9 | 38.962 | 2.378 | 81.6312 | 0.59251 | 74 | 43 | 2.558 | 99.5 | 2.1179 | 74 | 38.7448 | 26.3159 | 94.6778 | 90.9013 | 0.084183
700-74-38-3-99,5 | 700 | 74 | 38 | 3 | 26.1359 | 896.134 | 699.1371 | 73.9 | 39.017 | 1.6625 | 57.0724 | -3.5899 | 74 | 43 | 3.837 | 99.5 | 3.1359 | 74 | 38.8174 | 28.3104 | 95.9973 | 93.6392 | 0.12258
700-74-38-4-99,5 | 700 | 74 | 38 | 4 | 26.1359 | 896.134 | 699.0945 | 73.9 | 39.0584 | 1.3527 | 46.4412 | -5.9519 | 74 | 43 | 5.116 | 99.5 | 4.1519 | 74 | 38.8592 | 29.8992 | 96.7084 | 94.8243 | 0.1614
700-74-38-5-99,5 | 700 | 74 | 38 | 5 | 26.1359 | 896.134 | 699.0568 | 73.9 | 39.0928 | 1.1919 | 40.9233 | -7.3847 | 74 | 43 | 6.395 | 99.5 | 5.167 | 74 | 38.8834 | 31.339 | 97.1514 | 95.4395 | 0.20045
700-74-38-6-99,5 | 700 | 74 | 38 | 6 | 26.1359 | 896.134 | 699.0212 | 73.9 | 39.1267 | 1.0987 | 37.7246 | -8.3 | 74 | 43 | 7.674 | 99.5 | 6.1816 | 74 | 38.9103 | 32.7112 | 97.4532 | 95.7962 | 0.23964
700-74-38-7-99,5 | 700 | 74 | 38 | 7 | 26.1359 | 896.134 | 698.9867 | 73.9 | 39.1578 | 1.0399 | 35.7069 | -8.9153 | 74 | 43 | 8.953 | 99.5 | 7.1959 | 74 | 38.9257 | 34.049 | 97.6718 | 96.0213 | 0.27893
700-74-38-8-99,5 | 700 | 74 | 38 | 8 | 26.1359 | 896.134 | 698.9529 | 73.9 | 39.1874 | 1.0006 | 34.361 | -9.344 | 74 | 43 | 10.232 | 99.5 | 8.2101 | 74 | 38.9374 | 35.3672 | 97.8374 | 96.1714 | 0.31828
700-74-38-9-99,5 | 700 | 74 | 38 | 9 | 26.1359 | 896.134 | 698.9195 | 73.9 | 39.2176 | 0.97341 | 33.4275 | -9.6506 | 74 | 43 | 11.511 | 99.5 | 9.2241 | 74 | 38.949 | 36.6735 | 97.967 | 96.2756 | 0.35768
700-74-38-10-99,5 | 700 | 74 | 38 | 10 | 26.1359 | 896.134 | 698.8863 | 73.9 | 39.2472 | 0.95384 | 32.7571 | -9.8758 | 74 | 43 | 12.79 | 99.5 | 10.238 | 74 | 38.9608 | 37.972 | 98.0713 | 96.3505 | 0.39711
700-74-40-1-99,5 | 700 | 74 | 40 | 1 | 28.9899 | 993.9981 | 699.2374 | 73.9 | 40.9056 | 5.776 | 198.2606 | 11.7214 | 74 | 45 | 1.279 | 99.5 | 1.1004 | 74 | 40.6185 | 24.4929 | 90.8668 | 80.076 | 0.043078
700-74-40-2-99,5 | 700 | 74 | 40 | 2 | 28.9899 | 993.9981 | 699.1145 | 73.9 | 41.0493 | 2.9558 | 101.4762 | 3.1876 | 74 | 45 | 2.558 | 99.5 | 2.1267 | 74 | 40.8003 | 28.5921 | 94.2725 | 89.804 | 0.076822
700-74-40-3-99,5 | 700 | 74 | 40 | 3 | 28.9899 | 993.9981 | 699.0519 | 73.9 | 41.1141 | 2.0377 | 69.9618 | -1.2231 | 74 | 45 | 3.837 | 99.5 | 3.1458 | 74 | 40.8856 | 30.7892 | 95.692 | 92.9711 | 0.11131
700-74-40-4-99,5 | 700 | 74 | 40 | 4 | 28.9899 | 993.9981 | 699.0056 | 73.9 | 41.1584 | 1.631 | 56.0017 | -3.8083 | 74 | 45 | 5.116 | 99.5 | 4.1626 | 74 | 40.9356 | 32.4749 | 96.4648 | 94.374 | 0.1462
700-74-40-5-99,5 | 700 | 74 | 40 | 5 | 28.9899 | 993.9981 | 698.9655 | 73.9 | 41.1939 | 1.4169 | 48.6526 | -5.4218 | 74 | 45 | 6.395 | 99.5 | 5.1783 | 74 | 40.9648 | 33.968 | 96.9489 | 95.1126 | 0.18134
700-74-40-6-99,5 | 700 | 74 | 40 | 6 | 28.9899 | 993.9981 | 698.9283 | 73.9 | 41.2286 | 1.2914 | 44.3487 | -6.4755 | 74 | 45 | 7.674 | 99.5 | 6.1934 | 74 | 40.9933 | 35.3724 | 97.2799 | 95.5452 | 0.21662
700-74-40-7-99,5 | 700 | 74 | 40 | 7 | 28.9899 | 993.9981 | 698.8926 | 73.9 | 41.2594 | 1.2118 | 41.6151 | -7.1954 | 74 | 45 | 8.953 | 99.5 | 7.2081 | 74 | 41.0152 | 36.7311 | 97.5202 | 95.82 | 0.252
700-74-40-8-99,5 | 700 | 74 | 40 | 8 | 28.9899 | 993.9981 | 698.8577 | 73.9 | 41.2894 | 1.1583 | 39.7788 | -7.7042 | 74 | 45 | 10.232 | 99.5 | 8.2227 | 74 | 41.0283 | 38.0636 | 97.7025 | 96.0046 | 0.28744
700-74-40-9-99,5 | 700 | 74 | 40 | 9 | 28.9899 | 993.9981 | 698.8233 | 73.9 | 41.3193 | 1.1209 | 38.4966 | -8.0725 | 74 | 45 | 11.511 | 99.5 | 9.237 | 74 | 41.0436 | 39.38 | 97.8454 | 96.1336 | 0.32294
700-74-40-10-99,5 | 700 | 74 | 40 | 10 | 28.9899 | 993.9981 | 698.7893 | 73.9 | 41.3482 | 1.0938 | 37.5678 | -8.3465 | 74 | 45 | 12.79 | 99.5 | 10.2513 | 74 | 41.0553 | 40.6861 | 97.9605 | 96.2271 | 0.35847
700-74-42-1-99,5 | 700 | 74 | 42 | 1 | 32.1093 | 1100.946 | 699.1864 | 73.9 | 42.9715 | 7.094 | 243.5193 | 15.0087 | 74 | 47 | 1.279 | 99.5 | 1.1073 | 74 | 42.6465 | 26.2943 | 90.2818 | 77.9068 | 0.039975
700-74-42-2-99,5 | 700 | 74 | 42 | 2 | 32.1093 | 1100.946 | 699.0437 | 73.9 | 43.1421 | 3.6675 | 125.9219 | 5.8013 | 74 | 47 | 2.558 | 99.5 | 2.136 | 74 | 42.8535 | 30.9998 | 93.8479 | 88.5781 | 0.070319
700-74-42-3-99,5 | 700 | 74 | 42 | 3 | 32.1093 | 1100.946 | 698.9726 | 73.9 | 43.2184 | 2.5027 | 85.9384 | 1.2021 | 74 | 47 | 3.837 | 99.5 | 3.1563 | 74 | 42.9547 | 33.4436 | 95.3677 | 92.2057 | 0.10133
700-74-42-4-99,5 | 700 | 74 | 42 | 4 | 32.1093 | 1100.946 | 698.9218 | 73.9 | 43.2632 | 1.974 | 67.7871 | -1.5923 | 74 | 47 | 5.116 | 99.5 | 4.174 | 74 | 43.0149 | 35.2513 | 96.2042 | 93.8524 | 0.13273
700-74-42-5-99,5 | 700 | 74 | 42 | 5 | 32.1093 | 1100.946 | 698.8789 | 73.9 | 43.3041 | 1.6921 | 58.1122 | -3.3813 | 74 | 47 | 6.395 | 99.5 | 5.1903 | 74 | 43.056 | 36.8122 | 96.7314 | 94.7301 | 0.16438
700-74-42-6-99,5 | 700 | 74 | 42 | 6 | 32.1093 | 1100.946 | 698.8397 | 73.9 | 43.3385 | 1.5248 | 52.3688 | -4.5795 | 74 | 47 | 7.674 | 99.5 | 6.2059 | 74 | 43.0882 | 38.2585 | 97.0933 | 95.2512 | 0.19618
700-74-42-7-99,5 | 700 | 74 | 42 | 7 | 32.1093 | 1100.946 | 698.8024 | 73.9 | 43.3694 | 1.4177 | 48.6915 | -5.4126 | 74 | 47 | 8.953 | 99.5 | 7.2212 | 74 | 43.11 | 39.6446 | 97.3567 | 95.5849 | 0.22808
700-74-42-8-99,5 | 700 | 74 | 42 | 8 | 32.1093 | 1100.946 | 698.7663 | 73.9 | 43.3985 | 1.3452 | 46.2055 | -6.0096 | 74 | 47 | 10.232 | 99.5 | 8.2361 | 74 | 43.1259 | 40.9961 | 97.5569 | 95.8105 | 0.26004
700-74-42-9-99,5 | 700 | 74 | 42 | 9 | 32.1093 | 1100.946 | 698.7309 | 73.9 | 43.4272 | 1.2942 | 44.4569 | -6.4477 | 74 | 47 | 11.511 | 99.5 | 9.2509 | 74 | 43.1421 | 42.326 | 97.7141 | 95.9693 | 0.29206
700-74-42-10-99,5 | 700 | 74 | 42 | 10 | 32.1093 | 1100.946 | 698.696 | 73.9 | 43.4557 | 1.2571 | 43.1848 | -6.7767 | 74 | 47 | 12.79 | 99.5 | 10.2655 | 74 | 43.1557 | 43.6421 | 97.8407 | 96.0848 | 0.32413
700-74-44-1-99,5 | 700 | 74 | 44 | 1 | 35.513 | 1217.6608 | 699.1218 | 73.9 | 45.0477 | 8.6596 | 297.2907 | 17.6118 | 74 | 49 | 1.279 | 99.5 | 1.1143 | 74 | 44.6807 | 28.1324 | 89.6925 | 75.6157 | 0.037239
700-74-44-2-99,5 | 700 | 74 | 44 | 2 | 35.513 | 1217.6608 | 698.9566 | 73.9 | 45.2403 | 4.5387 | 155.854 | 8.4236 | 74 | 49 | 2.558 | 99.5 | 2.1457 | 74 | 44.91 | 33.5323 | 93.4057 | 87.2196 | 0.06457
700-74-44-3-99,5 | 700 | 74 | 44 | 3 | 35.513 | 1217.6608 | 698.8754 | 73.9 | 45.3276 | 3.0771 | 105.676 | 3.6757 | 74 | 49 | 3.837 | 99.5 | 3.1675 | 74 | 45.0284 | 36.2729 | 95.0248 | 91.3353 | 0.09249
700-74-44-4-99,5 | 700 | 74 | 44 | 4 | 35.513 | 1217.6608 | 698.8191 | 73.9 | 45.3772 | 2.397 | 82.3265 | 0.693 | 74 | 49 | 5.116 | 99.5 | 4.1861 | 74 | 45.0976 | 38.232 | 95.9263 | 93.2504 | 0.12079
700-74-44-5-99,5 | 700 | 74 | 44 | 5 | 35.513 | 1217.6608 | 698.7728 | 73.9 | 45.4216 | 2.0288 | 69.6865 | -1.2691 | 74 | 49 | 6.395 | 99.5 | 5.2031 | 74 | 45.1448 | 39.8791 | 96.4985 | 94.287 | 0.14932
700-74-44-6-99,5 | 700 | 74 | 44 | 6 | 35.513 | 1217.6608 | 698.7313 | 73.9 | 45.4558 | 1.8078 | 62.0963 | -2.6133 | 74 | 49 | 7.674 | 99.5 | 6.2194 | 74 | 45.1814 | 41.3792 | 96.8929 | 94.9096 | 0.17801
700-74-44-7-99,5 | 700 | 74 | 44 | 7 | 35.513 | 1217.6608 | 698.6923 | 73.9 | 45.4864 | 1.665 | 57.1944 | -3.5651 | 74 | 49 | 8.953 | 99.5 | 7.2351 | 74 | 45.2046 | 42.801 | 97.1808 | 95.3117 | 0.20681
700-74-44-8-99,5 | 700 | 74 | 44 | 8 | 35.513 | 1217.6608 | 698.6547 | 73.9 | 45.5181 | 1.5683 | 53.8756 | -4.2536 | 74 | 49 | 10.232 | 99.5 | 8.2505 | 74 | 45.2319 | 44.1767 | 97.4 | 95.584 | 0.23568
700-74-44-9-99,5 | 700 | 74 | 44 | 9 | 35.513 | 1217.6608 | 698.6181 | 73.9 | 45.5457 | 1.4993 | 51.5102 | -4.7689 | 74 | 49 | 11.511 | 99.5 | 9.2656 | 74 | 45.2454 | 45.5247 | 97.5725 | 95.7781 | 0.2646
700-74-44-10-99,5 | 700 | 74 | 44 | 10 | 35.513 | 1217.6608 | 698.5821 | 73.9 | 45.5752 | 1.4491 | 49.7884 | -5.1579 | 74 | 49 | 12.79 | 99.5 | 10.2806 | 74 | 45.2628 | 46.8538 | 97.7115 | 95.9194 | 0.29357
700-74-46-1-99,5 | 700 | 74 | 46 | 1 | 39.2233 | 1344.8637 | 699.0696 | 73.9 | 47.1164 | 10.4972 | 360.4051 | 17.6118 | 74 | 51 | 1.279 | 99.5 | 1.1215 | 74 | 46.7105 | 30.005 | 89.0999 | 73.2373 | 0.034812
700-74-46-2-99,5 | 700 | 74 | 46 | 2 | 39.2233 | 1344.8637 | 698.8791 | 73.9 | 47.3422 | 5.5973 | 192.2253 | 11.2337 | 74 | 51 | 2.558 | 99.5 | 2.1559 | 74 | 46.9662 | 36.184 | 92.9473 | 85.7297 | 0.059478
700-74-46-3-99,5 | 700 | 74 | 46 | 3 | 39.2233 | 1344.8637 | 698.7861 | 73.9 | 47.4434 | 3.7834 | 129.9495 | 6.186 | 74 | 51 | 3.837 | 99.5 | 3.1793 | 74 | 47.102 | 39.2769 | 94.6638 | 90.3542 | 0.08465
700-74-46-4-99,5 | 700 | 74 | 46 | 4 | 39.2233 | 1344.8637 | 698.7232 | 73.9 | 47.5041 | 2.9188 | 100.2612 | 3.043 | 74 | 51 | 5.116 | 99.5 | 4.199 | 74 | 47.186 | 41.4205 | 95.6314 | 92.5586 | 0.11018
700-74-46-5-99,5 | 700 | 74 | 46 | 5 | 39.2233 | 1344.8637 | 698.6728 | 73.9 | 47.545 | 2.4416 | 83.8761 | 0.914 | 74 | 51 | 6.395 | 99.5 | 5.2168 | 74 | 47.2406 | 43.1767 | 96.2498 | 93.7751 | 0.13594
700-74-46-6-99,5 | 700 | 74 | 46 | 6 | 39.2233 | 1344.8637 | 698.6284 | 73.9 | 47.5834 | 2.1525 | 73.9488 | -0.57288 | 74 | 51 | 7.674 | 99.5 | 6.2337 | 74 | 47.2824 | 44.7448 | 96.6782 | 94.5122 | 0.16185
700-74-46-7-99,5 | 700 | 74 | 46 | 7 | 39.2233 | 1344.8637 | 698.5873 | 73.9 | 47.614 | 1.9641 | 67.4799 | -1.6452 | 74 | 51 | 8.953 | 99.5 | 7.25 | 74 | 47.3139 | 46.2122 | 96.992 | 94.9926 | 0.18787
700-74-46-8-99,5 | 700 | 74 | 46 | 8 | 39.2233 | 1344.8637 | 698.5481 | 73.9 | 47.6453 | 1.8352 | 63.0567 | -2.4349 | 74 | 51 | 10.232 | 99.5 | 8.2658 | 74 | 47.3389 | 47.62 | 97.2314 | 95.3211 | 0.21397
700-74-46-9-99,5 | 700 | 74 | 46 | 9 | 39.2233 | 1344.8637 | 698.5101 | 73.9 | 47.674 | 1.7433 | 59.9013 | -3.0304 | 74 | 51 | 11.511 | 99.5 | 9.2814 | 74 | 47.36 | 48.9909 | 97.42 | 95.5554 | 0.24013
700-74-46-10-99,5 | 700 | 74 | 46 | 10 | 39.2233 | 1344.8637 | 698.473 | 73.9 | 47.7011 | 1.6756 | 57.5778 | -3.4878 | 74 | 51 | 12.79 | 99.5 | 10.2968 | 74 | 47.3786 | 50.3376 | 97.5724 | 95.7281 | 0.26633
700-74-48-1-99,5 | 700 | 74 | 48 | 1 | 43.2608 | 1483.3149 | 699.0023 | 73.9 | 49.193 | 12.6414 | 434.0654 | 17.6118 | 74 | 53 | 1.279 | 99.5 | 1.1288 | 74 | 48.7374 | 31.8983 | 88.5085 | 70.7785 | 0.032659
700-74-48-2-99,5 | 700 | 74 | 48 | 2 | 43.2608 | 1483.3149 | 698.7837 | 73.9 | 49.4463 | 6.8733 | 236.0796 | 14.5075 | 74 | 53 | 2.558 | 99.5 | 2.1664 | 74 | 49.0222 | 38.9455 | 92.4749 | 84.112 | 0.054964
700-74-48-3-99,5 | 700 | 74 | 48 | 3 | 43.2608 | 1483.3149 | 698.677 | 73.9 | 49.5653 | 4.6473 | 159.6481 | 8.7219 | 74 | 53 | 3.837 | 99.5 | 3.1917 | 74 | 49.1774 | 42.4505 | 94.2858 | 89.2574 | 0.077693
700-74-48-4-99,5 | 700 | 74 | 48 | 4 | 43.2608 | 1483.3149 | 698.6064 | 73.9 | 49.6344 | 3.5586 | 122.26 | 5.4417 | 74 | 53 | 5.116 | 99.5 | 4.2125 | 74 | 49.2742 | 44.8182 | 95.3195 | 91.7741 | 0.10075
700-74-48-5-99,5 | 700 | 74 | 48 | 5 | 43.2608 | 1483.3149 | 698.551 | 73.9 | 49.6806 | 2.9476 | 101.2779 | 3.1642 | 74 | 53 | 6.395 | 99.5 | 5.2313 | 74 | 49.3388 | 46.7081 | 95.9854 | 93.1863 | 0.12403
700-74-48-6-99,5 | 700 | 74 | 48 | 6 | 43.2608 | 1483.3149 | 698.5032 | 73.9 | 49.7214 | 2.5727 | 88.402 | 1.5383 | 74 | 53 | 7.674 | 99.5 | 6.2489 | 74 | 49.3862 | 48.362 | 96.4491 | 94.053 | 0.14746
700-74-48-7-99,5 | 700 | 74 | 48 | 7 | 43.2608 | 1483.3149 | 698.4596 | 73.9 | 49.7502 | 2.3261 | 79.932 | 0.34401 | 74 | 53 | 8.953 | 99.5 | 7.2658 | 74 | 49.425 | 49.8877 | 96.7898 | 94.6231 | 0.171
700-74-48-8-99,5 | 700 | 74 | 48 | 8 | 43.2608 | 1483.3149 | 698.4184 | 73.9 | 49.7826 | 2.1563 | 74.103 | -0.54829 | 74 | 53 | 10.232 | 99.5 | 8.2822 | 74 | 49.4542 | 51.3364 | 97.0506 | 95.0155 | 0.19463
700-74-48-9-99,5 | 700 | 74 | 48 | 9 | 43.2608 | 1483.3149 | 698.3789 | 73.9 | 49.812 | 2.0346 | 69.9232 | -1.2293 | 74 | 53 | 11.511 | 99.5 | 9.2982 | 74 | 49.4814 | 52.7372 | 97.2564 | 95.2969 | 0.21831
700-74-48-10-99,5 | 700 | 74 | 48 | 10 | 43.2608 | 1483.3149 | 698.3403 | 73.9 | 49.8386 | 1.9442 | 66.8207 | -1.7596 | 74 | 53 | 12.79 | 99.5 | 10.3141 | 74 | 49.4996 | 54.1066 | 97.4229 | 95.5059 | 0.24203
700-74-50-1-99,5 | 700 | 74 | 50 | 1 | 47.6507 | 1633.8152 | 698.9502 | 73.9 | 51.2676 | 15.1256 | 519.4016 | 17.6118 | 74 | 55 | 1.279 | 99.5 | 1.1361 | 74 | 50.7649 | 33.8041 | 87.9208 | 68.2573 | 0.030745
700-74-50-2-99,5 | 700 | 74 | 50 | 2 | 47.6507 | 1633.8152 | 698.7008 | 73.9 | 51.5586 | 8.4024 | 288.634 | 17.6118 | 74 | 55 | 2.558 | 99.5 | 2.1774 | 74 | 51.0823 | 41.8063 | 91.9906 | 82.3667 | 0.050958
700-74-50-3-99,5 | 700 | 74 | 50 | 3 | 47.6507 | 1633.8152 | 698.5782 | 73.9 | 51.6853 | 5.6964 | 195.7148 | 11.5173 | 74 | 55 | 3.837 | 99.5 | 3.2047 | 74 | 51.2512 | 45.7913 | 93.8914 | 88.0455 | 0.071506
700-74-50-4-99,5 | 700 | 74 | 50 | 4 | 47.6507 | 1633.8152 | 698.4984 | 73.9 | 51.7666 | 4.3408 | 149.1574 | 7.8804 | 74 | 55 | 5.116 | 99.5 | 4.2269 | 74 | 51.3654 | 48.4258 | 94.9909 | 90.8903 | 0.092358
700-74-50-5-99,5 | 700 | 74 | 50 | 5 | 47.6507 | 1633.8152 | 698.4372 | 73.9 | 51.8203 | 3.5666 | 122.5645 | 5.472 | 74 | 55 | 6.395 | 99.5 | 5.2466 | 74 | 51.4408 | 50.4791 | 95.7051 | 92.5151 | 0.11342
700-74-50-6-99,5 | 700 | 74 | 50 | 6 | 47.6507 | 1633.8152 | 698.3853 | 73.9 | 51.8635 | 3.085 | 106.023 | 3.7153 | 74 | 55 | 7.674 | 99.5 | 6.265 | 74 | 51.4964 | 52.2397 | 96.2051 | 93.5258 | 0.13463
700-74-50-7-99,5 | 700 | 74 | 50 | 7 | 47.6507 | 1633.8152 | 698.3387 | 73.9 | 51.8991 | 2.7658 | 95.0573 | 2.4044 | 74 | 55 | 8.953 | 99.5 | 7.2826 | 74 | 51.5396 | 53.8379 | 96.5741 | 94.1958 | 0.15595
700-74-50-8-99,5 | 700 | 74 | 50 | 8 | 47.6507 | 1633.8152 | 698.2952 | 73.9 | 51.9368 | 2.5447 | 87.4651 | 1.4117 | 74 | 55 | 10.232 | 99.5 | 8.2995 | 74 | 51.5794 | 55.338 | 96.8572 | 94.6597 | 0.17736
700-74-50-9-99,5 | 700 | 74 | 50 | 9 | 47.6507 | 1633.8152 | 698.2537 | 73.9 | 51.9591 | 2.3835 | 81.9282 | 0.63584 | 74 | 55 | 11.511 | 99.5 | 9.3161 | 74 | 51.6031 | 56.7782 | 97.0812 | 94.998 | 0.19882
700-74-50-10-99,5 | 700 | 74 | 50 | 10 | 47.6507 | 1633.8152 | 698.2136 | 73.9 | 51.9891 | 2.2645 | 77.8433 | 0.050049 | 74 | 55 | 12.79 | 99.5 | 10.3324 | 74 | 51.6282 | 58.1762 | 97.2626 | 95.2477 | 0.22033
700-76-10-1-99,5 | 700 | 76 | 10 | 1 | 5.0766 | 174.0664 | 699.8215 | 75.9 | 10.1725 | 0.18705 | 6.4152 | -26.8349 | 76 | 15 | 1.279 | 99.5 | 1.0297 | 76 | 10.1712 | 6.1686 | 97.3075 | 96.3155 | 0.20452
700-76-10-2-99,5 | 700 | 76 | 10 | 2 | 5.0766 | 174.0664 | 699.7955 | 75.9 | 10.2094 | 0.15324 | 5.2559 | -28.8137 | 76 | 15 | 2.558 | 99.5 | 2.0405 | 76 | 10.1791 | 7.4814 | 98.2123 | 96.9814 | 0.40622
700-76-10-3-99,5 | 700 | 76 | 10 | 3 | 5.0766 | 174.0664 | 699.7704 | 75.9 | 10.2432 | 0.14655 | 5.0264 | -29.2535 | 76 | 15 | 3.837 | 99.5 | 3.051 | 76 | 10.1835 | 8.7671 | 98.5212 | 97.1133 | 0.60851
700-76-10-4-99,5 | 700 | 76 | 10 | 4 | 5.0766 | 174.0664 | 699.7454 | 75.9 | 10.2771 | 0.14432 | 4.9502 | -29.4037 | 76 | 15 | 5.116 | 99.5 | 4.0614 | 76 | 10.1875 | 10.0483 | 98.6768 | 97.1571 | 0.81098
700-76-10-5-99,5 | 700 | 76 | 10 | 5 | 5.0766 | 174.0664 | 699.7205 | 75.9 | 10.3108 | 0.14344 | 4.9202 | -29.4635 | 76 | 15 | 6.395 | 99.5 | 5.0717 | 76 | 10.1916 | 11.3282 | 98.7706 | 97.1745 | 1.0135
700-76-10-6-99,5 | 700 | 76 | 10 | 6 | 5.0766 | 174.0664 | 699.6956 | 75.9 | 10.3424 | 0.14308 | 4.9081 | -29.4877 | 76 | 15 | 7.674 | 99.5 | 6.082 | 76 | 10.1954 | 12.6075 | 98.8332 | 97.1816 | 1.2162
700-76-10-7-99,5 | 700 | 76 | 10 | 7 | 5.0766 | 174.0664 | 699.6707 | 75.9 | 10.3727 | 0.14297 | 4.9044 | -29.4877 | 76 | 15 | 8.953 | 99.5 | 7.0923 | 76 | 10.1978 | 13.8866 | 98.8779 | 97.1838 | 1.4188
700-76-10-8-99,5 | 700 | 76 | 10 | 8 | 5.0766 | 174.0664 | 699.6458 | 75.9 | 10.403 | 0.143 | 4.9056 | -29.495 | 76 | 15 | 10.232 | 99.5 | 8.1026 | 76 | 10.1995 | 15.1656 | 98.9116 | 97.1832 | 1.6215
700-76-10-9-99,5 | 700 | 76 | 10 | 9 | 5.0766 | 174.0664 | 699.6209 | 75.9 | 10.4339 | 0.14312 | 4.9098 | -29.4927 | 76 | 15 | 11.511 | 99.5 | 9.1128 | 76 | 10.2031 | 16.4445 | 98.9377 | 97.1809 | 1.8243
700-76-10-10-99,5 | 700 | 76 | 10 | 10 | 5.0766 | 174.0664 | 699.5961 | 75.9 | 10.4659 | 0.14329 | 4.9161 | -29.4715 | 76 | 15 | 12.79 | 99.5 | 10.1231 | 76 | 10.2067 | 17.7233 | 98.9587 | 97.1774 | 2.027
700-76-12-1-99,5 | 700 | 76 | 12 | 1 | 5.7667 | 197.7278 | 699.8006 | 75.9 | 12.1942 | 0.22964 | 7.8759 | -24.7781 | 76 | 17 | 1.279 | 99.5 | 1.0324 | 76 | 12.1883 | 6.8161 | 97.06 | 96.0179 | 0.1806
700-76-12-2-99,5 | 700 | 76 | 12 | 2 | 5.7667 | 197.7278 | 699.7735 | 75.9 | 12.2333 | 0.18047 | 6.19 | -27.1974 | 76 | 17 | 2.558 | 99.5 | 2.0436 | 76 | 12.2046 | 8.1442 | 98.0786 | 96.8705 | 0.35802
700-76-12-3-99,5 | 700 | 76 | 12 | 3 | 5.7667 | 197.7278 | 699.7477 | 75.9 | 12.2636 | 0.17045 | 5.8464 | -27.7658 | 76 | 17 | 3.837 | 99.5 | 3.0544 | 76 | 12.2073 | 9.4333 | 98.4279 | 97.0443 | 0.53607
700-76-12-4-99,5 | 700 | 76 | 12 | 4 | 5.7667 | 197.7278 | 699.7222 | 75.9 | 12.2963 | 0.16702 | 5.729 | -27.9671 | 76 | 17 | 5.116 | 99.5 | 4.0651 | 76 | 12.2107 | 10.7157 | 98.6042 | 97.1037 | 0.71432
700-76-12-5-99,5 | 700 | 76 | 12 | 5 | 5.7667 | 197.7278 | 699.6967 | 75.9 | 12.3295 | 0.16559 | 5.6801 | -28.0521 | 76 | 17 | 6.395 | 99.5 | 5.0757 | 76 | 12.2144 | 11.9961 | 98.7104 | 97.1285 | 0.89268
700-76-12-6-99,5 | 700 | 76 | 12 | 6 | 5.7667 | 197.7278 | 699.6712 | 75.9 | 12.362 | 0.16495 | 5.6586 | -28.0897 | 76 | 17 | 7.674 | 99.5 | 6.0862 | 76 | 12.2171 | 13.2757 | 98.7814 | 97.1395 | 1.0711
700-76-12-7-99,5 | 700 | 76 | 12 | 7 | 5.7667 | 197.7278 | 699.6457 | 75.9 | 12.3946 | 0.16471 | 5.6503 | -28.1041 | 76 | 17 | 8.953 | 99.5 | 7.0968 | 76 | 12.2206 | 14.555 | 98.8322 | 97.1438 | 1.2496
700-76-12-8-99,5 | 700 | 76 | 12 | 8 | 5.7667 | 197.7278 | 699.6203 | 75.9 | 12.4271 | 0.16467 | 5.6492 | -28.1041 | 76 | 17 | 10.232 | 99.5 | 8.1073 | 76 | 12.2241 | 15.834 | 98.8703 | 97.1445 | 1.428
700-76-12-9-99,5 | 700 | 76 | 12 | 9 | 5.7667 | 197.7278 | 699.5948 | 75.9 | 12.4596 | 0.16475 | 5.6523 | -28.106 | 76 | 17 | 11.511 | 99.5 | 9.1179 | 76 | 12.2277 | 17.1129 | 98.9 | 97.143 | 1.6066
700-76-12-10-99,5 | 700 | 76 | 12 | 10 | 5.7667 | 197.7278 | 699.5694 | 75.9 | 12.4921 | 0.16491 | 5.658 | -28.0905 | 76 | 17 | 12.79 | 99.5 | 10.1284 | 76 | 12.2321 | 18.3918 | 98.9238 | 97.1402 | 1.7851
700-76-14-1-99,5 | 700 | 76 | 14 | 1 | 6.538 | 224.1734 | 699.7775 | 75.9 | 14.2224 | 0.284 | 9.741 | -22.6174 | 76 | 19 | 1.279 | 99.5 | 1.0353 | 76 | 14.2106 | 7.533 | 96.7884 | 95.6561 | 0.1599
700-76-14-2-99,5 | 700 | 76 | 14 | 2 | 6.538 | 224.1734 | 699.7491 | 75.9 | 14.2618 | 0.21324 | 7.3141 | -25.5305 | 76 | 19 | 2.558 | 99.5 | 2.047 | 76 | 14.2299 | 8.8828 | 97.9309 | 96.7385 | 0.31622
700-76-14-3-99,5 | 700 | 76 | 14 | 3 | 6.538 | 224.1734 | 699.7226 | 75.9 | 14.2933 | 0.19849 | 6.8085 | -26.2505 | 76 | 19 | 3.837 | 99.5 | 3.0582 | 76 | 14.2352 | 10.1765 | 98.325 | 96.964 | 0.47322
700-76-14-4-99,5 | 700 | 76 | 14 | 4 | 6.538 | 224.1734 | 699.6964 | 75.9 | 14.326 | 0.19333 | 6.6316 | -26.5144 | 76 | 19 | 5.116 | 99.5 | 4.0691 | 76 | 14.2388 | 11.4607 | 98.5242 | 97.043 | 0.63045
700-76-14-5-99,5 | 700 | 76 | 14 | 5 | 6.538 | 224.1734 | 699.6704 | 75.9 | 14.3585 | 0.19108 | 6.5548 | -26.631 | 76 | 19 | 6.395 | 99.5 | 5.08 | 76 | 14.2415 | 12.7419 | 98.6443 | 97.0774 | 0.78778
700-76-14-6-99,5 | 700 | 76 | 14 | 6 | 6.538 | 224.1734 | 699.6443 | 75.9 | 14.3911 | 0.19002 | 6.5186 | -26.6863 | 76 | 19 | 7.674 | 99.5 | 6.0908 | 76 | 14.2451 | 14.022 | 98.7247 | 97.0936 | 0.94518
700-76-14-7-99,5 | 700 | 76 | 14 | 7 | 6.538 | 224.1734 | 699.6183 | 75.9 | 14.4235 | 0.18953 | 6.5019 | -26.7119 | 76 | 19 | 8.953 | 99.5 | 7.1016 | 76 | 14.2483 | 15.3015 | 98.7821 | 97.1012 | 1.1026
700-76-14-8-99,5 | 700 | 76 | 14 | 8 | 6.538 | 224.1734 | 699.5923 | 75.9 | 14.4561 | 0.18934 | 6.4959 | -26.7119 | 76 | 19 | 10.232 | 99.5 | 8.1124 | 76 | 14.252 | 16.5806 | 98.8253 | 97.104 | 1.2601
700-76-14-9-99,5 | 700 | 76 | 14 | 9 | 6.538 | 224.1734 | 699.5662 | 75.9 | 14.4886 | 0.18934 | 6.4961 | -26.7212 | 76 | 19 | 11.511 | 99.5 | 9.1232 | 76 | 14.256 | 17.8596 | 98.8589 | 97.104 | 1.4176
700-76-14-10-99,5 | 700 | 76 | 14 | 10 | 6.538 | 224.1734 | 699.5402 | 75.9 | 14.5211 | 0.18945 | 6.5002 | -26.7208 | 76 | 19 | 12.79 | 99.5 | 10.134 | 76 | 14.2602 | 19.1385 | 98.8858 | 97.1023 | 1.5752
700-76-16-1-99,5 | 700 | 76 | 16 | 1 | 7.3985 | 253.6766 | 699.7521 | 75.9 | 16.2537 | 0.35368 | 12.1312 | -20.3538 | 76 | 21 | 1.279 | 99.5 | 1.0385 | 76 | 16.2346 | 8.3238 | 96.4913 | 95.2195 | 0.14195
700-76-16-2-99,5 | 700 | 76 | 16 | 2 | 7.3985 | 253.6766 | 699.7222 | 75.9 | 16.2936 | 0.25295 | 8.6765 | -23.8045 | 76 | 21 | 2.558 | 99.5 | 2.0508 | 76 | 16.2574 | 9.7035 | 97.7683 | 96.5811 | 0.2799
700-76-16-3-99,5 | 700 | 76 | 16 | 3 | 7.3985 | 253.6766 | 699.6949 | 75.9 | 16.3261 | 0.23147 | 7.9401 | -24.7055 | 76 | 21 | 3.837 | 99.5 | 3.0622 | 76 | 16.2641 | 11.004 | 98.2116 | 96.8714 | 0.41859
700-76-16-4-99,5 | 700 | 76 | 16 | 4 | 7.3985 | 253.6766 | 699.668 | 75.9 | 16.3576 | 0.22378 | 7.6766 | -25.0471 | 76 | 21 | 5.116 | 99.5 | 4.0735 | 76 | 16.2674 | 12.2907 | 98.4362 | 96.9753 | 0.55752
700-76-16-5-99,5 | 700 | 76 | 16 | 5 | 7.3985 | 253.6766 | 699.6413 | 75.9 | 16.3906 | 0.22036 | 7.5596 | -25.2022 | 76 | 21 | 6.395 | 99.5 | 5.0846 | 76 | 16.2717 | 13.5731 | 98.5717 | 97.0215 | 0.69656
700-76-16-6-99,5 | 700 | 76 | 16 | 6 | 7.3985 | 253.6766 | 699.6147 | 75.9 | 16.4231 | 0.21867 | 7.5017 | -25.2798 | 76 | 21 | 7.674 | 99.5 | 6.0957 | 76 | 16.2756 | 14.8538 | 98.6624 | 97.0444 | 0.83568
700-76-16-7-99,5 | 700 | 76 | 16 | 7 | 7.3985 | 253.6766 | 699.5881 | 75.9 | 16.4556 | 0.2178 | 7.4724 | -25.3192 | 76 | 21 | 8.953 | 99.5 | 7.1068 | 76 | 16.2789 | 16.1336 | 98.7273 | 97.0561 | 0.97484
700-76-16-8-99,5 | 700 | 76 | 16 | 8 | 7.3985 | 253.6766 | 699.5615 | 75.9 | 16.4881 | 0.2174 | 7.4587 | -25.3377 | 76 | 21 | 10.232 | 99.5 | 8.1179 | 76 | 16.283 | 17.413 | 98.7761 | 97.0616 | 1.114
700-76-16-9-99,5 | 700 | 76 | 16 | 9 | 7.3985 | 253.6766 | 699.5349 | 75.9 | 16.5205 | 0.21725 | 7.454 | -25.3377 | 76 | 21 | 11.511 | 99.5 | 9.129 | 76 | 16.2871 | 18.6922 | 98.8141 | 97.0636 | 1.2533
700-76-16-10-99,5 | 700 | 76 | 16 | 10 | 7.3985 | 253.6766 | 699.5083 | 75.9 | 16.5529 | 0.21728 | 7.4551 | -25.344 | 76 | 21 | 12.79 | 99.5 | 10.14 | 76 | 16.2914 | 19.9712 | 98.8445 | 97.0632 | 1.3925
700-76-18-1-99,5 | 700 | 76 | 18 | 1 | 8.3567 | 286.5319 | 699.7242 | 75.9 | 18.287 | 0.44318 | 15.2016 | -17.9912 | 76 | 23 | 1.279 | 99.5 | 1.042 | 76 | 18.2598 | 9.1925 | 96.1679 | 94.6967 | 0.12637
700-76-18-2-99,5 | 700 | 76 | 18 | 2 | 8.3567 | 286.5319 | 699.6924 | 75.9 | 18.3286 | 0.30144 | 10.3402 | -22.0111 | 76 | 23 | 2.558 | 99.5 | 2.0548 | 76 | 18.2837 | 10.6132 | 97.5895 | 96.3929 | 0.24829
700-76-18-3-99,5 | 700 | 76 | 18 | 3 | 8.3567 | 286.5319 | 699.6642 | 75.9 | 18.3608 | 0.27046 | 9.2778 | -23.1243 | 76 | 23 | 3.837 | 99.5 | 3.0666 | 76 | 18.2949 | 11.9232 | 98.0869 | 96.7636 | 0.371
700-76-18-4-99,5 | 700 | 76 | 18 | 4 | 8.3567 | 286.5319 | 699.6367 | 75.9 | 18.3928 | 0.25919 | 8.8918 | -23.5586 | 76 | 23 | 5.116 | 99.5 | 4.0782 | 76 | 18.2997 | 13.2135 | 98.3394 | 96.8984 | 0.49398
700-76-18-5-99,5 | 700 | 76 | 18 | 5 | 8.3567 | 286.5319 | 699.6093 | 75.9 | 18.4259 | 0.25408 | 8.7165 | -23.7616 | 76 | 23 | 6.395 | 99.5 | 5.0897 | 76 | 18.3053 | 14.4976 | 98.492 | 96.9596 | 0.61708
700-76-18-6-99,5 | 700 | 76 | 18 | 6 | 8.3567 | 286.5319 | 699.5821 | 75.9 | 18.4583 | 0.25145 | 8.6268 | -23.867 | 76 | 23 | 7.674 | 99.5 | 6.1011 | 76 | 18.3092 | 15.7792 | 98.5942 | 96.991 | 0.74026
700-76-18-7-99,5 | 700 | 76 | 18 | 7 | 8.3567 | 286.5319 | 699.5549 | 75.9 | 18.4908 | 0.25004 | 8.5788 | -23.9239 | 76 | 23 | 8.953 | 99.5 | 7.1124 | 76 | 18.3131 | 17.0596 | 98.6673 | 97.0079 | 0.86349
700-76-18-8-99,5 | 700 | 76 | 18 | 8 | 8.3567 | 286.5319 | 699.5277 | 75.9 | 18.523 | 0.24929 | 8.5532 | -23.9542 | 76 | 23 | 10.232 | 99.5 | 8.1238 | 76 | 18.317 | 18.3394 | 98.7223 | 97.0169 | 0.98675
700-76-18-9-99,5 | 700 | 76 | 18 | 9 | 8.3567 | 286.5319 | 699.5005 | 75.9 | 18.5555 | 0.24892 | 8.5411 | -23.9686 | 76 | 23 | 11.511 | 99.5 | 9.1351 | 76 | 18.3214 | 19.6187 | 98.7651 | 97.0213 | 1.11
700-76-18-10-99,5 | 700 | 76 | 18 | 10 | 8.3567 | 286.5319 | 699.4733 | 75.9 | 18.5876 | 0.2488 | 8.5372 | -23.9686 | 76 | 23 | 12.79 | 99.5 | 10.1464 | 76 | 18.3259 | 20.8979 | 98.7994 | 97.0228 | 1.2334
700-76-20-1-99,5 | 700 | 76 | 20 | 1 | 9.4198 | 322.9828 | 699.6938 | 75.9 | 20.3247 | 0.55802 | 19.1417 | -15.539 | 76 | 25 | 1.279 | 99.5 | 1.0458 | 76 | 20.2854 | 10.1407 | 95.8187 | 94.076 | 0.11284
700-76-20-2-99,5 | 700 | 76 | 20 | 2 | 9.4198 | 322.9828 | 699.6597 | 75.9 | 20.3686 | 0.36106 | 12.3861 | -20.1409 | 76 | 25 | 2.558 | 99.5 | 2.0591 | 76 | 20.3205 | 11.6167 | 97.3947 | 96.167 | 0.22078
700-76-20-3-99,5 | 700 | 76 | 20 | 3 | 9.4198 | 322.9828 | 699.6305 | 75.9 | 20.4018 | 0.31684 | 10.8694 | -21.4968 | 76 | 25 | 3.837 | 99.5 | 3.0714 | 76 | 20.3313 | 12.9399 | 97.951 | 96.6365 | 0.32956
700-76-20-4-99,5 | 700 | 76 | 20 | 4 | 9.4198 | 322.9828 | 699.6022 | 75.9 | 20.4336 | 0.3005 | 10.3094 | -22.0426 | 76 | 25 | 5.116 | 99.5 | 4.0832 | 76 | 20.3365 | 14.2353 | 98.2343 | 96.8099 | 0.43863
700-76-20-5-99,5 | 700 | 76 | 20 | 5 | 9.4198 | 322.9828 | 699.5742 | 75.9 | 20.4666 | 0.29295 | 10.0508 | -22.3041 | 76 | 25 | 6.395 | 99.5 | 5.095 | 76 | 20.3428 | 15.5218 | 98.4057 | 96.89 | 0.54784
700-76-20-6-99,5 | 700 | 76 | 20 | 6 | 9.4198 | 322.9828 | 699.5463 | 75.9 | 20.499 | 0.28899 | 9.9153 | -22.4436 | 76 | 25 | 7.674 | 99.5 | 6.1067 | 76 | 20.3466 | 16.8048 | 98.5205 | 96.9321 | 0.65712
700-76-20-7-99,5 | 700 | 76 | 20 | 7 | 9.4198 | 322.9828 | 699.5185 | 75.9 | 20.5314 | 0.28678 | 9.84 | -22.522 | 76 | 25 | 8.953 | 99.5 | 7.1183 | 76 | 20.3514 | 18.086 | 98.6028 | 96.9555 | 0.76645
700-76-20-8-99,5 | 700 | 76 | 20 | 8 | 9.4198 | 322.9828 | 699.4908 | 75.9 | 20.5637 | 0.28552 | 9.7971 | -22.5668 | 76 | 25 | 10.232 | 99.5 | 8.1299 | 76 | 20.3554 | 19.3662 | 98.6647 | 96.9689 | 0.87582
700-76-20-9-99,5 | 700 | 76 | 20 | 9 | 9.4198 | 322.9828 | 699.463 | 75.9 | 20.5959 | 0.28482 | 9.7734 | -22.5915 | 76 | 25 | 11.511 | 99.5 | 9.1415 | 76 | 20.3602 | 20.6459 | 98.7129 | 96.9763 | 0.98523
700-76-20-10-99,5 | 700 | 76 | 20 | 10 | 9.4198 | 322.9828 | 699.4352 | 75.9 | 20.6282 | 0.28448 | 9.762 | -22.6035 | 76 | 25 | 12.79 | 99.5 | 10.1531 | 76 | 20.3651 | 21.9253 | 98.7515 | 96.98 | 1.0947
700-76-22-1-99,5 | 700 | 76 | 22 | 1 | 10.5985 | 363.4002 | 699.6608 | 75.9 | 22.3642 | 0.70534 | 24.1964 | -13.0068 | 76 | 27 | 1.279 | 99.5 | 1.0498 | 76 | 22.3145 | 11.1722 | 95.4426 | 93.3449 | 0.10108
700-76-22-2-99,5 | 700 | 76 | 22 | 2 | 10.5985 | 363.4002 | 699.6237 | 75.9 | 22.4111 | 0.43481 | 14.9165 | -18.1915 | 76 | 27 | 2.558 | 99.5 | 2.0638 | 76 | 22.3538 | 12.7217 | 97.1823 | 95.8975 | 0.19678
700-76-22-3-99,5 | 700 | 76 | 22 | 3 | 10.5985 | 363.4002 | 699.5934 | 75.9 | 22.4467 | 0.37238 | 12.7756 | -19.8178 | 76 | 27 | 3.837 | 99.5 | 3.0765 | 76 | 22.3689 | 14.0632 | 97.8026 | 96.4865 | 0.29337
700-76-22-4-99,5 | 700 | 76 | 22 | 4 | 10.5985 | 363.4002 | 699.5643 | 75.9 | 22.4785 | 0.34897 | 11.9728 | -20.4941 | 76 | 27 | 5.116 | 99.5 | 4.0887 | 76 | 22.3777 | 15.3656 | 98.1195 | 96.7074 | 0.39026
700-76-22-5-99,5 | 700 | 76 | 22 | 5 | 10.5985 | 363.4002 | 699.5356 | 75.9 | 22.5114 | 0.33798 | 11.5963 | -20.8261 | 76 | 27 | 6.395 | 99.5 | 5.1007 | 76 | 22.3838 | 16.6555 | 98.3116 | 96.8111 | 0.4873
700-76-22-6-99,5 | 700 | 76 | 22 | 6 | 10.5985 | 363.4002 | 699.5071 | 75.9 | 22.5444 | 0.33213 | 11.3959 | -21.0069 | 76 | 27 | 7.674 | 99.5 | 6.1127 | 76 | 22.3887 | 17.9404 | 98.4404 | 96.8663 | 0.58443
700-76-22-7-99,5 | 700 | 76 | 22 | 7 | 10.5985 | 363.4002 | 699.4787 | 75.9 | 22.5766 | 0.32876 | 11.2808 | -21.1121 | 76 | 27 | 8.953 | 99.5 | 7.1246 | 76 | 22.3933 | 19.2228 | 98.5327 | 96.8981 | 0.68161
700-76-22-8-99,5 | 700 | 76 | 22 | 8 | 10.5985 | 363.4002 | 699.4503 | 75.9 | 22.6091 | 0.32677 | 11.2129 | -21.1746 | 76 | 27 | 10.232 | 99.5 | 8.1365 | 76 | 22.3988 | 20.5038 | 98.6022 | 96.9169 | 0.77883
700-76-22-9-99,5 | 700 | 76 | 22 | 9 | 10.5985 | 363.4002 | 699.422 | 75.9 | 22.6411 | 0.32557 | 11.1723 | -21.2122 | 76 | 27 | 11.511 | 99.5 | 9.1483 | 76 | 22.4031 | 21.7839 | 98.6563 | 96.9282 | 0.87608
700-76-22-10-99,5 | 700 | 76 | 22 | 10 | 10.5985 | 363.4002 | 699.3936 | 75.9 | 22.6734 | 0.32489 | 11.1493 | -21.2334 | 76 | 27 | 12.79 | 99.5 | 10.1601 | 76 | 22.4084 | 23.0636 | 98.6997 | 96.9346 | 0.97336
700-76-24-1-99,5 | 700 | 76 | 24 | 1 | 11.9043 | 408.1705 | 699.6291 | 75.9 | 24.411 | 0.89412 | 30.6738 | -10.4024 | 76 | 29 | 1.279 | 99.5 | 1.0541 | 76 | 24.347 | 12.2892 | 95.0392 | 92.4891 | 0.090825
700-76-24-2-99,5 | 700 | 76 | 24 | 2 | 11.9043 | 408.1705 | 699.5884 | 75.9 | 24.4597 | 0.52677 | 18.0725 | -16.1541 | 76 | 29 | 2.558 | 99.5 | 2.0689 | 76 | 24.3926 | 13.9356 | 96.9506 | 95.5749 | 0.17578
700-76-24-3-99,5 | 700 | 76 | 24 | 3 | 11.9043 | 408.1705 | 699.5566 | 75.9 | 24.4977 | 0.43949 | 15.0788 | -18.0773 | 76 | 29 | 3.837 | 99.5 | 3.082 | 76 | 24.4127 | 15.3018 | 97.6401 | 96.3081 | 0.26167
700-76-24-4-99,5 | 700 | 76 | 24 | 4 | 11.9043 | 408.1705 | 699.5266 | 75.9 | 24.5282 | 0.4062 | 13.9373 | -18.9062 | 76 | 29 | 5.116 | 99.5 | 4.0946 | 76 | 24.4216 | 16.6141 | 97.9937 | 96.5878 | 0.34788
700-76-24-5-99,5 | 700 | 76 | 24 | 5 | 11.9043 | 408.1705 | 699.4972 | 75.9 | 24.5618 | 0.39042 | 13.3962 | -19.3215 | 76 | 29 | 6.395 | 99.5 | 5.1069 | 76 | 24.4296 | 17.9089 | 98.2085 | 96.7204 | 0.43426
700-76-24-6-99,5 | 700 | 76 | 24 | 6 | 11.9043 | 408.1705 | 699.4681 | 75.9 | 24.5942 | 0.38186 | 13.1031 | -19.553 | 76 | 29 | 7.674 | 99.5 | 6.1192 | 76 | 24.4354 | 19.1965 | 98.3527 | 96.7922 | 0.52072
700-76-24-7-99,5 | 700 | 76 | 24 | 7 | 11.9043 | 408.1705 | 699.439 | 75.9 | 24.6262 | 0.37685 | 12.9317 | -19.6907 | 76 | 29 | 8.953 | 99.5 | 7.1313 | 76 | 24.4404 | 20.4805 | 98.4561 | 96.8344 | 0.60724
700-76-24-8-99,5 | 700 | 76 | 24 | 8 | 11.9043 | 408.1705 | 699.41 | 75.9 | 24.6587 | 0.37379 | 12.8274 | -19.7753 | 76 | 29 | 10.232 | 99.5 | 8.1435 | 76 | 24.4459 | 21.7625 | 98.5339 | 96.86 | 0.69381
700-76-24-9-99,5 | 700 | 76 | 24 | 9 | 11.9043 | 408.1705 | 699.3811 | 75.9 | 24.6907 | 0.37188 | 12.7622 | -19.8284 | 76 | 29 | 11.511 | 99.5 | 9.1556 | 76 | 24.4507 | 23.0434 | 98.5946 | 96.8761 | 0.78041
700-76-24-10-99,5 | 700 | 76 | 24 | 10 | 11.9043 | 408.1705 | 699.3522 | 75.9 | 24.7223 | 0.37068 | 12.7216 | -19.8617 | 76 | 29 | 12.79 | 99.5 | 10.1677 | 76 | 24.456 | 24.3236 | 98.6432 | 96.8862 | 0.86703
700-76-26-1-99,5 | 700 | 76 | 26 | 1 | 13.3483 | 457.6809 | 699.5916 | 75.9 | 26.4599 | 1.1345 | 38.9233 | -7.7461 | 76 | 31 | 1.279 | 99.5 | 1.0588 | 76 | 26.379 | 13.4928 | 94.6089 | 91.5006 | 0.081875
700-76-26-2-99,5 | 700 | 76 | 26 | 2 | 13.3483 | 457.6809 | 699.5463 | 75.9 | 26.5086 | 0.6417 | 22.0167 | -14.0316 | 76 | 31 | 2.558 | 99.5 | 2.0744 | 76 | 26.4306 | 15.2646 | 96.699 | 95.1927 | 0.1574
700-76-26-3-99,5 | 700 | 76 | 26 | 3 | 13.3483 | 457.6809 | 699.5129 | 75.9 | 26.5522 | 0.52102 | 17.877 | -16.2702 | 76 | 31 | 3.837 | 99.5 | 3.088 | 76 | 26.4585 | 16.6643 | 97.4628 | 96.0967 | 0.23388
700-76-26-4-99,5 | 700 | 76 | 26 | 4 | 13.3483 | 457.6809 | 699.4819 | 75.9 | 26.5837 | 0.47424 | 16.2728 | -17.2707 | 76 | 31 | 5.116 | 99.5 | 4.1009 | 76 | 26.4693 | 17.9901 | 97.8563 | 96.4472 | 0.3107
700-76-26-5-99,5 | 700 | 76 | 26 | 5 | 13.3483 | 457.6809 | 699.4517 | 75.9 | 26.6166 | 0.45176 | 15.502 | -17.7847 | 76 | 31 | 6.395 | 99.5 | 5.1136 | 76 | 26.479 | 19.2916 | 98.0959 | 96.6156 | 0.3877
700-76-26-6-99,5 | 700 | 76 | 26 | 6 | 13.3483 | 457.6809 | 699.4218 | 75.9 | 26.6489 | 0.43943 | 15.0795 | -18.0766 | 76 | 31 | 7.674 | 99.5 | 6.1262 | 76 | 26.4849 | 20.5829 | 98.2569 | 96.708 | 0.4648
700-76-26-7-99,5 | 700 | 76 | 26 | 7 | 13.3483 | 457.6809 | 699.3921 | 75.9 | 26.6803 | 0.43209 | 14.8282 | -18.2539 | 76 | 31 | 8.953 | 99.5 | 7.1386 | 76 | 26.4909 | 21.8692 | 98.3725 | 96.763 | 0.54195
700-76-26-8-99,5 | 700 | 76 | 26 | 8 | 13.3483 | 457.6809 | 699.3625 | 75.9 | 26.7124 | 0.42751 | 14.6719 | -18.3656 | 76 | 31 | 10.232 | 99.5 | 8.151 | 76 | 26.4968 | 23.1528 | 98.4595 | 96.7972 | 0.61916
700-76-26-9-99,5 | 700 | 76 | 26 | 9 | 13.3483 | 457.6809 | 699.3329 | 75.9 | 26.7444 | 0.42457 | 14.5714 | -18.4379 | 76 | 31 | 11.511 | 99.5 | 9.1634 | 76 | 26.5026 | 24.4347 | 98.5273 | 96.8193 | 0.69639
700-76-26-10-99,5 | 700 | 76 | 26 | 10 | 13.3483 | 457.6809 | 699.3034 | 75.9 | 26.7763 | 0.42265 | 14.5063 | -18.4851 | 76 | 31 | 12.79 | 99.5 | 10.1758 | 76 | 26.5084 | 25.7156 | 98.5817 | 96.8337 | 0.77365
700-76-28-1-99,5 | 700 | 76 | 28 | 1 | 14.9425 | 512.3455 | 699.5456 | 75.9 | 28.516 | 1.4391 | 49.3755 | -5.0497 | 76 | 33 | 1.279 | 99.5 | 1.0637 | 76 | 28.4095 | 14.7824 | 94.1526 | 90.3691 | 0.074055
700-76-28-2-99,5 | 700 | 76 | 28 | 2 | 14.9425 | 512.3455 | 699.4946 | 75.9 | 28.5706 | 0.78643 | 26.9845 | -11.8148 | 76 | 33 | 2.558 | 99.5 | 2.0803 | 76 | 28.4774 | 16.7141 | 96.4267 | 94.737 | 0.14128
700-76-28-3-99,5 | 700 | 76 | 28 | 3 | 14.9425 | 512.3455 | 699.4591 | 75.9 | 28.6117 | 0.62069 | 21.2984 | -14.3901 | 76 | 33 | 3.837 | 99.5 | 3.0945 | 76 | 28.5034 | 18.1588 | 97.2698 | 95.8462 | 0.20947
700-76-28-4-99,5 | 700 | 76 | 28 | 4 | 14.9425 | 512.3455 | 699.4269 | 75.9 | 28.6438 | 0.55562 | 19.0666 | -15.5811 | 76 | 33 | 5.116 | 99.5 | 4.1078 | 76 | 28.5225 | 19.5029 | 97.7065 | 96.2816 | 0.27803
700-76-28-5-99,5 | 700 | 76 | 28 | 5 | 14.9425 | 512.3455 | 699.3958 | 75.9 | 28.6765 | 0.52392 | 17.9796 | -16.209 | 76 | 33 | 6.395 | 99.5 | 5.1209 | 76 | 28.5326 | 20.8136 | 97.9729 | 96.4938 | 0.34677
700-76-28-6-99,5 | 700 | 76 | 28 | 6 | 14.9425 | 512.3455 | 699.3652 | 75.9 | 28.7082 | 0.50635 | 17.3774 | -16.5724 | 76 | 33 | 7.674 | 99.5 | 6.1337 | 76 | 28.54 | 22.1102 | 98.1523 | 96.6113 | 0.41562
700-76-28-7-99,5 | 700 | 76 | 28 | 7 | 14.9425 | 512.3455 | 699.3348 | 75.9 | 28.74 | 0.49579 | 17.0155 | -16.7964 | 76 | 33 | 8.953 | 99.5 | 7.1465 | 76 | 28.5466 | 23.3997 | 98.2812 | 96.6821 | 0.48454
700-76-28-8-99,5 | 700 | 76 | 28 | 8 | 14.9425 | 512.3455 | 699.3045 | 75.9 | 28.7719 | 0.48908 | 16.7863 | -16.9406 | 76 | 33 | 10.232 | 99.5 | 8.1592 | 76 | 28.5532 | 24.6854 | 98.3783 | 96.7269 | 0.5535
700-76-28-9-99,5 | 700 | 76 | 28 | 9 | 14.9425 | 512.3455 | 699.2743 | 75.9 | 28.8029 | 0.48466 | 16.635 | -17.0368 | 76 | 33 | 11.511 | 99.5 | 9.1718 | 76 | 28.5593 | 25.9688 | 98.4541 | 96.7565 | 0.6225
700-76-28-10-99,5 | 700 | 76 | 28 | 10 | 14.9425 | 512.3455 | 699.2441 | 75.9 | 28.8347 | 0.4817 | 16.5342 | -17.1013 | 76 | 33 | 12.79 | 99.5 | 10.1844 | 76 | 28.5658 | 27.2508 | 98.5148 | 96.7763 | 0.69152
700-76-30-1-99,5 | 700 | 76 | 30 | 1 | 16.7001 | 572.6057 | 699.5055 | 75.9 | 30.5688 | 1.8221 | 62.5192 | -2.3301 | 76 | 35 | 1.279 | 99.5 | 1.0689 | 76 | 30.4453 | 16.157 | 93.6714 | 89.0894 | 0.067213
700-76-30-2-99,5 | 700 | 76 | 30 | 2 | 16.7001 | 572.6057 | 699.4474 | 75.9 | 30.6332 | 0.9682 | 33.2235 | -9.5171 | 76 | 35 | 2.558 | 99.5 | 2.0867 | 76 | 30.5235 | 18.2899 | 96.133 | 94.2025 | 0.12713
700-76-30-3-99,5 | 700 | 76 | 30 | 3 | 16.7001 | 572.6057 | 699.4095 | 75.9 | 30.6764 | 0.74341 | 25.5113 | -12.4294 | 76 | 35 | 3.837 | 99.5 | 3.1014 | 76 | 30.56 | 19.7937 | 97.0602 | 95.5485 | 0.18801
700-76-30-4-99,5 | 700 | 76 | 30 | 4 | 16.7001 | 572.6057 | 699.3759 | 75.9 | 30.71 | 0.65357 | 22.4295 | -13.8304 | 76 | 35 | 5.116 | 99.5 | 4.1152 | 76 | 30.5752 | 21.1625 | 97.5433 | 96.0864 | 0.24928
700-76-30-5-99,5 | 700 | 76 | 30 | 5 | 16.7001 | 572.6057 | 699.3438 | 75.9 | 30.7414 | 0.60932 | 20.9118 | -14.5877 | 76 | 35 | 6.395 | 99.5 | 5.1287 | 76 | 30.5896 | 22.4858 | 97.839 | 96.3514 | 0.31074
700-76-30-6-99,5 | 700 | 76 | 30 | 6 | 16.7001 | 572.6057 | 699.3123 | 75.9 | 30.7737 | 0.58458 | 20.0637 | -15.0336 | 76 | 35 | 7.674 | 99.5 | 6.1418 | 76 | 30.5979 | 23.7895 | 98.0384 | 96.4995 | 0.37231
700-76-30-7-99,5 | 700 | 76 | 30 | 7 | 16.7001 | 572.6057 | 699.2812 | 75.9 | 30.8053 | 0.56956 | 19.5488 | -15.3129 | 76 | 35 | 8.953 | 99.5 | 7.1549 | 76 | 30.6082 | 25.0835 | 98.1818 | 96.5895 | 0.43396
700-76-30-8-99,5 | 700 | 76 | 30 | 8 | 16.7001 | 572.6057 | 699.2502 | 75.9 | 30.8366 | 0.55987 | 19.2174 | -15.4964 | 76 | 35 | 10.232 | 99.5 | 8.1679 | 76 | 30.6153 | 26.3722 | 98.29 | 96.6475 | 0.49566
700-76-30-9-99,5 | 700 | 76 | 30 | 9 | 16.7001 | 572.6057 | 699.2194 | 75.9 | 30.8679 | 0.55341 | 18.9962 | -15.6204 | 76 | 35 | 11.511 | 99.5 | 9.1808 | 76 | 30.6221 | 27.6577 | 98.3744 | 96.6862 | 0.55739
700-76-30-10-99,5 | 700 | 76 | 30 | 10 | 16.7001 | 572.6057 | 699.1886 | 75.9 | 30.8991 | 0.54897 | 18.8448 | -15.7061 | 76 | 35 | 12.79 | 99.5 | 10.1937 | 76 | 30.6288 | 28.9411 | 98.4421 | 96.7128 | 0.61915
700-76-32-1-99,5 | 700 | 76 | 32 | 1 | 18.6344 | 638.9318 | 699.4554 | 75.9 | 32.6295 | 2.3 | 78.9223 | 0.39848 | 76 | 37 | 1.279 | 99.5 | 1.0745 | 76 | 32.4758 | 17.6134 | 93.1673 | 87.6574 | 0.06122
700-76-32-2-99,5 | 700 | 76 | 32 | 2 | 18.6344 | 638.9318 | 699.3889 | 75.9 | 32.6982 | 1.1965 | 41.0601 | -7.1442 | 76 | 37 | 2.558 | 99.5 | 2.0935 | 76 | 32.5702 | 19.9959 | 95.8177 | 93.5792 | 0.11469
700-76-32-3-99,5 | 700 | 76 | 32 | 3 | 18.6344 | 638.9318 | 699.3478 | 75.9 | 32.7428 | 0.8947 | 30.7057 | -10.3914 | 76 | 37 | 3.837 | 99.5 | 3.1089 | 76 | 32.6117 | 21.5767 | 96.8333 | 95.1987 | 0.16911
700-76-32-4-99,5 | 700 | 76 | 32 | 4 | 18.6344 | 638.9318 | 699.3126 | 75.9 | 32.7813 | 0.77225 | 26.5046 | -12.0114 | 76 | 37 | 5.116 | 99.5 | 4.1232 | 76 | 32.6382 | 22.9781 | 97.3661 | 95.8558 | 0.22394
700-76-32-5-99,5 | 700 | 76 | 32 | 5 | 18.6344 | 638.9318 | 699.2793 | 75.9 | 32.8123 | 0.71102 | 24.4045 | -12.9133 | 76 | 37 | 6.395 | 99.5 | 5.1371 | 76 | 32.6517 | 24.3184 | 97.6933 | 96.1844 | 0.27897
700-76-32-6-99,5 | 700 | 76 | 32 | 6 | 18.6344 | 638.9318 | 699.2469 | 75.9 | 32.8446 | 0.67652 | 23.2212 | -13.454 | 76 | 37 | 7.674 | 99.5 | 6.1506 | 76 | 32.6629 | 25.6319 | 97.9144 | 96.3695 | 0.33411
700-76-32-7-99,5 | 700 | 76 | 32 | 7 | 18.6344 | 638.9318 | 699.215 | 75.9 | 32.8758 | 0.65534 | 22.4952 | -13.7985 | 76 | 37 | 8.953 | 99.5 | 7.164 | 76 | 32.673 | 26.932 | 98.0737 | 96.4832 | 0.38934
700-76-32-8-99,5 | 700 | 76 | 32 | 8 | 18.6344 | 638.9318 | 699.1833 | 75.9 | 32.9076 | 0.64159 | 22.0244 | -14.0275 | 76 | 37 | 10.232 | 99.5 | 8.1773 | 76 | 32.6809 | 28.2248 | 98.1938 | 96.557 | 0.44462
700-76-32-9-99,5 | 700 | 76 | 32 | 9 | 18.6344 | 638.9318 | 699.1518 | 75.9 | 32.9388 | 0.63228 | 21.7058 | -14.1851 | 76 | 37 | 11.511 | 99.5 | 9.1905 | 76 | 32.6887 | 29.5131 | 98.2877 | 96.6069 | 0.49994
700-76-32-10-99,5 | 700 | 76 | 32 | 10 | 18.6344 | 638.9318 | 699.1203 | 75.9 | 32.9696 | 0.62579 | 21.484 | -14.2961 | 76 | 37 | 12.79 | 99.5 | 10.2037 | 76 | 32.6967 | 30.7986 | 98.363 | 96.6417 | 0.55529
700-76-34-1-99,5 | 700 | 76 | 34 | 1 | 20.7604 | 711.8241 | 699.4109 | 75.9 | 34.6896 | 2.8915 | 99.2278 | 3.1236 | 76 | 39 | 1.279 | 99.5 | 1.0803 | 76 | 34.5094 | 19.1479 | 92.6422 | 86.0719 | 0.055963
700-76-34-2-99,5 | 700 | 76 | 34 | 2 | 20.7604 | 711.8241 | 699.3341 | 75.9 | 34.777 | 1.484 | 50.9303 | -4.695 | 76 | 39 | 2.558 | 99.5 | 2.1008 | 76 | 34.626 | 21.8345 | 95.4806 | 92.852 | 0.10375
700-76-34-3-99,5 | 700 | 76 | 34 | 3 | 20.7604 | 711.8241 | 699.2893 | 75.9 | 34.8235 | 1.0827 | 37.162 | -8.266 | 76 | 39 | 3.837 | 99.5 | 3.117 | 76 | 34.6702 | 23.5147 | 96.5885 | 94.7847 | 0.15246
700-76-34-4-99,5 | 700 | 76 | 34 | 4 | 20.7604 | 711.8241 | 699.252 | 75.9 | 34.859 | 0.91669 | 31.465 | -10.1208 | 76 | 39 | 5.116 | 99.5 | 4.1318 | 76 | 34.698 | 24.9597 | 97.1742 | 95.5844 | 0.20157
700-76-34-5-99,5 | 700 | 76 | 34 | 5 | 20.7604 | 711.8241 | 699.2174 | 75.9 | 34.8918 | 0.83301 | 28.594 | -11.1778 | 76 | 39 | 6.395 | 99.5 | 5.1461 | 76 | 34.7202 | 26.3224 | 97.5352 | 95.9875 | 0.25091
700-76-34-6-99,5 | 700 | 76 | 34 | 6 | 20.7604 | 711.8241 | 699.184 | 75.9 | 34.9216 | 0.78517 | 26.9531 | -11.8273 | 76 | 39 | 7.674 | 99.5 | 6.16 | 76 | 34.7304 | 27.6492 | 97.7798 | 96.218 | 0.30037
700-76-34-7-99,5 | 700 | 76 | 34 | 7 | 20.7604 | 711.8241 | 699.1512 | 75.9 | 34.9536 | 0.7557 | 25.9427 | -12.2458 | 76 | 39 | 8.953 | 99.5 | 7.1738 | 76 | 34.7438 | 28.9577 | 97.9562 | 96.3599 | 0.34992
700-76-34-8-99,5 | 700 | 76 | 34 | 8 | 20.7604 | 711.8241 | 699.1187 | 75.9 | 34.9846 | 0.73635 | 25.2796 | -12.5288 | 76 | 39 | 10.232 | 99.5 | 8.1874 | 76 | 34.7533 | 30.2561 | 98.0894 | 96.4531 | 0.39952
700-76-34-9-99,5 | 700 | 76 | 34 | 9 | 20.7604 | 711.8241 | 699.0864 | 75.9 | 35.0158 | 0.72314 | 24.8271 | -12.7259 | 76 | 39 | 11.511 | 99.5 | 9.2009 | 76 | 34.7615 | 31.5483 | 98.1935 | 96.5168 | 0.44916
700-76-34-10-99,5 | 700 | 76 | 34 | 10 | 20.7604 | 711.8241 | 699.0543 | 75.9 | 35.046 | 0.7138 | 24.5076 | -12.8672 | 76 | 39 | 12.79 | 99.5 | 10.2144 | 76 | 34.77 | 32.8366 | 98.2772 | 96.5617 | 0.49884
700-76-36-1-99,5 | 700 | 76 | 36 | 1 | 23.0932 | 791.814 | 699.3555 | 75.9 | 36.7527 | 3.6175 | 124.1508 | 5.8333 | 76 | 41 | 1.279 | 99.5 | 1.0864 | 76 | 36.5428 | 20.7547 | 92.099 | 84.3351 | 0.051346
700-76-36-2-99,5 | 700 | 76 | 36 | 2 | 23.0932 | 791.814 | 699.2664 | 75.9 | 36.8561 | 1.8431 | 63.2618 | -2.1929 | 76 | 41 | 2.558 | 99.5 | 2.1086 | 76 | 36.678 | 23.8081 | 95.1219 | 92.0189 | 0.094117
700-76-36-3-99,5 | 700 | 76 | 36 | 3 | 23.0932 | 791.814 | 699.2169 | 75.9 | 36.8995 | 1.3156 | 45.1581 | -6.067 | 76 | 41 | 3.837 | 99.5 | 3.1256 | 76 | 36.7307 | 25.6146 | 96.3253 | 94.3033 | 0.13776
700-76-36-4-99,5 | 700 | 76 | 36 | 4 | 23.0932 | 791.814 | 699.1773 | 75.9 | 36.9439 | 1.0936 | 37.5421 | -8.1519 | 76 | 41 | 5.116 | 99.5 | 4.1411 | 76 | 36.7701 | 27.1156 | 96.9668 | 95.2643 | 0.18182
700-76-36-5-99,5 | 700 | 76 | 36 | 5 | 23.0932 | 791.814 | 699.1411 | 75.9 | 36.9761 | 0.97989 | 33.6396 | -9.3784 | 76 | 41 | 6.395 | 99.5 | 5.1558 | 76 | 36.7918 | 28.5083 | 97.3641 | 95.7568 | 0.22611
700-76-36-6-99,5 | 700 | 76 | 36 | 6 | 23.0932 | 791.814 | 699.1065 | 75.9 | 37.0075 | 0.9145 | 31.3962 | -10.145 | 76 | 41 | 7.674 | 99.5 | 6.1701 | 76 | 36.8079 | 29.8527 | 97.6338 | 96.04 | 0.27053
700-76-36-7-99,5 | 700 | 76 | 36 | 7 | 23.0932 | 791.814 | 699.0727 | 75.9 | 37.0388 | 0.87373 | 29.998 | -10.649 | 76 | 41 | 8.953 | 99.5 | 7.1842 | 76 | 36.8188 | 31.1725 | 97.8287 | 96.2165 | 0.31504
700-76-36-8-99,5 | 700 | 76 | 36 | 8 | 23.0932 | 791.814 | 699.0393 | 75.9 | 37.068 | 0.84675 | 29.0731 | -10.9946 | 76 | 41 | 10.232 | 99.5 | 8.1982 | 76 | 36.8309 | 32.4784 | 97.9761 | 96.3333 | 0.35961
700-76-36-9-99,5 | 700 | 76 | 36 | 9 | 23.0932 | 791.814 | 699.0063 | 75.9 | 37.0997 | 0.82825 | 28.4392 | -11.2374 | 76 | 41 | 11.511 | 99.5 | 9.212 | 76 | 36.8413 | 33.7759 | 98.0914 | 96.4134 | 0.40422
700-76-36-10-99,5 | 700 | 76 | 36 | 10 | 23.0932 | 791.814 | 698.9734 | 75.9 | 37.1281 | 0.81495 | 27.9838 | -11.415 | 76 | 41 | 12.79 | 99.5 | 10.2258 | 76 | 36.8487 | 35.0682 | 98.184 | 96.471 | 0.44887
700-76-38-1-99,5 | 700 | 76 | 38 | 1 | 25.6497 | 879.4653 | 699.3074 | 75.9 | 38.8174 | 4.5005 | 154.4632 | 8.517 | 76 | 43 | 1.279 | 99.5 | 1.0928 | 76 | 38.5744 | 22.4283 | 91.5401 | 82.4542 | 0.047283
700-76-38-2-99,5 | 700 | 76 | 38 | 2 | 25.6497 | 879.4653 | 699.2039 | 75.9 | 38.9314 | 2.2895 | 78.5898 | 0.34867 | 76 | 43 | 2.558 | 99.5 | 2.1168 | 76 | 38.7257 | 25.9183 | 94.7419 | 91.0741 | 0.085615
700-76-38-3-99,5 | 700 | 76 | 38 | 3 | 25.6497 | 879.4653 | 699.1488 | 75.9 | 38.9918 | 1.6058 | 55.1247 | -3.786 | 76 | 43 | 3.837 | 99.5 | 3.1348 | 76 | 38.7985 | 27.881 | 96.0433 | 93.7397 | 0.12477
700-76-38-4-99,5 | 700 | 76 | 38 | 4 | 25.6497 | 879.4653 | 699.1061 | 75.9 | 39.0348 | 1.3108 | 45.0006 | -6.1066 | 76 | 43 | 5.116 | 99.5 | 4.1509 | 76 | 38.842 | 29.455 | 96.7434 | 94.8898 | 0.16435
700-76-38-5-99,5 | 700 | 76 | 38 | 5 | 25.6497 | 879.4653 | 699.0681 | 75.9 | 39.0677 | 1.1578 | 39.7528 | -7.5088 | 76 | 43 | 6.395 | 99.5 | 5.1662 | 76 | 38.8681 | 30.8869 | 97.1791 | 95.4859 | 0.20415
700-76-38-6-99,5 | 700 | 76 | 38 | 6 | 25.6497 | 879.4653 | 699.0321 | 75.9 | 39.0994 | 1.0691 | 36.7075 | -8.4038 | 76 | 43 | 7.674 | 99.5 | 6.181 | 76 | 38.8873 | 32.2546 | 97.4758 | 95.832 | 0.24409
700-76-38-7-99,5 | 700 | 76 | 38 | 7 | 25.6497 | 879.4653 | 698.9972 | 75.9 | 39.1308 | 1.0133 | 34.7953 | -9.0018 | 76 | 43 | 8.953 | 99.5 | 7.1955 | 76 | 38.9024 | 33.5894 | 97.6907 | 96.0493 | 0.28413
700-76-38-8-99,5 | 700 | 76 | 38 | 8 | 25.6497 | 879.4653 | 698.9629 | 75.9 | 39.1602 | 0.9762 | 33.5212 | -9.4175 | 76 | 43 | 10.232 | 99.5 | 8.2098 | 76 | 38.9151 | 34.9055 | 97.8534 | 96.1941 | 0.32423
700-76-38-9-99,5 | 700 | 76 | 38 | 9 | 25.6497 | 879.4653 | 698.929 | 75.9 | 39.1899 | 0.95041 | 32.6373 | -9.7147 | 76 | 43 | 11.511 | 99.5 | 9.224 | 76 | 38.9262 | 36.2103 | 97.9807 | 96.2947 | 0.36438
700-76-38-10-99,5 | 700 | 76 | 38 | 10 | 25.6497 | 879.4653 | 698.8953 | 75.9 | 39.2188 | 0.93187 | 32.0022 | -9.9328 | 76 | 43 | 12.79 | 99.5 | 10.2381 | 76 | 38.9355 | 37.5078 | 98.0832 | 96.3669 | 0.40457
700-76-40-1-99,5 | 700 | 76 | 40 | 1 | 28.4468 | 975.3752 | 699.2473 | 75.9 | 40.8867 | 5.5662 | 191.0583 | 11.3932 | 76 | 45 | 1.279 | 99.5 | 1.0994 | 76 | 40.6081 | 24.1595 | 90.9691 | 80.4329 | 0.043705
700-76-40-2-99,5 | 700 | 76 | 40 | 2 | 28.4468 | 975.3752 | 699.1269 | 75.9 | 41.0181 | 2.8441 | 97.6398 | 2.9301 | 76 | 45 | 2.558 | 99.5 | 2.1255 | 76 | 40.7835 | 28.1606 | 94.3417 | 90.002 | 0.078117
700-76-40-3-99,5 | 700 | 76 | 40 | 3 | 28.4468 | 975.3752 | 699.065 | 75.9 | 41.0845 | 1.9653 | 67.4763 | -1.4413 | 76 | 45 | 3.837 | 99.5 | 3.1446 | 76 | 40.8656 | 30.3184 | 95.7424 | 93.0913 | 0.11329
700-76-40-4-99,5 | 700 | 76 | 40 | 4 | 28.4468 | 975.3752 | 699.0187 | 75.9 | 41.1336 | 1.5779 | 54.1775 | -3.9855 | 76 | 45 | 5.116 | 99.5 | 4.1615 | 76 | 40.9131 | 31.9849 | 96.5036 | 94.4533 | 0.14887
700-76-40-5-99,5 | 700 | 76 | 40 | 5 | 28.4468 | 975.3752 | 698.9784 | 75.9 | 41.168 | 1.3742 | 47.1885 | -5.5665 | 76 | 45 | 6.395 | 99.5 | 5.1773 | 76 | 40.9446 | 33.4675 | 96.9799 | 95.1691 | 0.18469
700-76-40-6-99,5 | 700 | 76 | 40 | 6 | 28.4468 | 975.3752 | 698.9408 | 75.9 | 41.2 | 1.255 | 43.0956 | -6.597 | 76 | 45 | 7.674 | 99.5 | 6.1926 | 76 | 40.9723 | 34.8658 | 97.3053 | 95.5883 | 0.22065
700-76-40-7-99,5 | 700 | 76 | 40 | 7 | 28.4468 | 975.3752 | 698.9046 | 75.9 | 41.2312 | 1.1794 | 40.5016 | -7.2984 | 76 | 45 | 8.953 | 99.5 | 7.2075 | 76 | 40.99 | 36.2204 | 97.5415 | 95.8541 | 0.25672
700-76-40-8-99,5 | 700 | 76 | 40 | 8 | 28.4468 | 975.3752 | 698.8693 | 75.9 | 41.2615 | 1.1287 | 38.7641 | -7.792 | 76 | 45 | 10.232 | 99.5 | 8.2222 | 76 | 41.0047 | 37.55 | 97.7207 | 96.0321 | 0.29285
700-76-40-9-99,5 | 700 | 76 | 40 | 9 | 28.4468 | 975.3752 | 698.8344 | 75.9 | 41.2907 | 1.0933 | 37.5485 | -8.1497 | 76 | 45 | 11.511 | 99.5 | 9.2368 | 76 | 41.0175 | 38.8645 | 97.8611 | 96.1568 | 0.32903
700-76-40-10-99,5 | 700 | 76 | 40 | 10 | 28.4468 | 975.3752 | 698.7999 | 75.9 | 41.3189 | 1.0676 | 36.6694 | -8.4152 | 76 | 45 | 12.79 | 99.5 | 10.2512 | 76 | 41.0288 | 40.1691 | 97.9741 | 96.2469 | 0.36524
700-76-42-1-99,5 | 700 | 76 | 42 | 1 | 31.5035 | 1080.1756 | 699.1966 | 75.9 | 42.9513 | 6.8383 | 234.7383 | 14.6833 | 76 | 47 | 1.279 | 99.5 | 1.1062 | 76 | 42.636 | 25.9443 | 90.3879 | 78.2936 | 0.040543
700-76-42-2-99,5 | 700 | 76 | 42 | 2 | 31.5035 | 1080.1756 | 699.057 | 75.9 | 43.1177 | 3.5283 | 121.139 | 5.5343 | 76 | 47 | 2.558 | 99.5 | 2.1347 | 76 | 42.8374 | 30.5333 | 93.9223 | 88.8005 | 0.071492
700-76-42-3-99,5 | 700 | 76 | 42 | 3 | 31.5035 | 1080.1756 | 698.9868 | 75.9 | 43.1915 | 2.4116 | 82.809 | 0.96711 | 76 | 47 | 3.837 | 99.5 | 3.1551 | 76 | 42.9351 | 32.9289 | 95.4227 | 92.3449 | 0.10312
700-76-42-4-99,5 | 700 | 76 | 42 | 4 | 31.5035 | 1080.1756 | 698.9362 | 75.9 | 43.2399 | 1.9075 | 65.5034 | -1.7875 | 76 | 47 | 5.116 | 99.5 | 4.1728 | 76 | 42.997 | 34.712 | 96.2469 | 93.9451 | 0.13515
700-76-42-5-99,5 | 700 | 76 | 42 | 5 | 31.5035 | 1080.1756 | 698.8932 | 75.9 | 43.2747 | 1.6386 | 56.2729 | -3.5483 | 76 | 47 | 6.395 | 99.5 | 5.1892 | 76 | 43.0344 | 36.2599 | 96.7658 | 94.7987 | 0.16742
700-76-42-6-99,5 | 700 | 76 | 42 | 6 | 31.5035 | 1080.1756 | 698.8536 | 75.9 | 43.3059 | 1.4792 | 50.8033 | -4.7234 | 76 | 47 | 7.674 | 99.5 | 6.205 | 76 | 43.0597 | 37.6983 | 97.1217 | 95.3045 | 0.19984
700-76-42-7-99,5 | 700 | 76 | 42 | 7 | 31.5035 | 1080.1756 | 698.816 | 75.9 | 43.3393 | 1.3779 | 47.3238 | -5.5338 | 76 | 47 | 8.953 | 99.5 | 7.2204 | 76 | 43.0835 | 39.0786 | 97.3807 | 95.6263 | 0.23236
700-76-42-8-99,5 | 700 | 76 | 42 | 8 | 31.5035 | 1080.1756 | 698.7794 | 75.9 | 43.3697 | 1.3093 | 44.9714 | -6.1138 | 76 | 47 | 10.232 | 99.5 | 8.2355 | 76 | 43.0991 | 40.4262 | 97.5774 | 95.8439 | 0.26495
700-76-42-9-99,5 | 700 | 76 | 42 | 9 | 31.5035 | 1080.1756 | 698.7435 | 75.9 | 43.3989 | 1.2611 | 43.3168 | -6.5389 | 76 | 47 | 11.511 | 99.5 | 9.2504 | 76 | 43.1133 | 41.7534 | 97.7318 | 95.9971 | 0.29759
700-76-42-10-99,5 | 700 | 76 | 42 | 10 | 31.5035 | 1080.1756 | 698.7081 | 75.9 | 43.4279 | 1.226 | 42.1156 | -6.8571 | 76 | 47 | 12.79 | 99.5 | 10.2652 | 76 | 43.1283 | 43.0675 | 97.8562 | 96.1083 | 0.33028
700-76-44-1-99,5 | 700 | 76 | 44 | 1 | 34.8385 | 1194.5344 | 699.1327 | 75.9 | 45.0269 | 8.3506 | 286.677 | 17.7674 | 76 | 49 | 1.279 | 99.5 | 1.1132 | 76 | 44.6701 | 27.767 | 89.8019 | 76.0307 | 0.037753
700-76-44-2-99,5 | 700 | 76 | 44 | 2 | 34.8385 | 1194.5344 | 698.9711 | 75.9 | 45.2122 | 4.3648 | 149.8785 | 8.1443 | 76 | 49 | 2.558 | 99.5 | 2.1443 | 76 | 44.8949 | 33.0317 | 93.485 | 87.4714 | 0.06563
700-76-44-3-99,5 | 700 | 76 | 44 | 3 | 34.8385 | 1194.5344 | 698.8911 | 75.9 | 45.2935 | 2.9615 | 101.7041 | 3.4196 | 76 | 49 | 3.837 | 99.5 | 3.1661 | 76 | 45.0074 | 35.714 | 95.0844 | 91.4994 | 0.094112
700-76-44-4-99,5 | 700 | 76 | 44 | 4 | 34.8385 | 1194.5344 | 698.8352 | 75.9 | 45.3464 | 2.3123 | 79.4167 | 0.47236 | 76 | 49 | 5.116 | 99.5 | 4.1847 | 76 | 45.0747 | 37.6422 | 95.9732 | 93.3627 | 0.12298
700-76-44-5-99,5 | 700 | 76 | 44 | 5 | 34.8385 | 1194.5344 | 698.7889 | 75.9 | 45.387 | 1.9614 | 67.3689 | -1.4599 | 76 | 49 | 6.395 | 99.5 | 5.2019 | 76 | 45.12 | 39.2721 | 96.5365 | 94.37 | 0.15208
700-76-44-6-99,5 | 700 | 76 | 44 | 6 | 34.8385 | 1194.5344 | 698.7471 | 75.9 | 45.422 | 1.7512 | 60.154 | -2.7774 | 76 | 49 | 7.674 | 99.5 | 6.2183 | 76 | 45.1531 | 40.7613 | 96.9245 | 94.9732 | 0.18134
700-76-44-7-99,5 | 700 | 76 | 44 | 7 | 34.8385 | 1194.5344 | 698.7077 | 75.9 | 45.4584 | 1.6164 | 55.5241 | -3.7027 | 76 | 49 | 8.953 | 99.5 | 7.2342 | 76 | 45.1819 | 42.1751 | 97.2076 | 95.3604 | 0.2107
700-76-44-8-99,5 | 700 | 76 | 44 | 8 | 34.8385 | 1194.5344 | 698.6698 | 75.9 | 45.4875 | 1.5243 | 52.366 | -4.376 | 76 | 49 | 10.232 | 99.5 | 8.2497 | 76 | 45.2023 | 43.5462 | 97.4231 | 95.6245 | 0.24014
700-76-44-9-99,5 | 700 | 76 | 44 | 9 | 34.8385 | 1194.5344 | 698.6327 | 75.9 | 45.5157 | 1.4592 | 50.1307 | -4.8758 | 76 | 49 | 11.511 | 99.5 | 9.265 | 76 | 45.2194 | 44.8903 | 97.5925 | 95.8115 | 0.26963
700-76-44-10-99,5 | 700 | 76 | 44 | 10 | 34.8385 | 1194.5344 | 698.5962 | 75.9 | 45.5435 | 1.4115 | 48.4956 | -5.2547 | 76 | 49 | 12.79 | 99.5 | 10.2802 | 76 | 45.2324 | 46.217 | 97.7291 | 95.9484 | 0.29916
700-76-46-1-99,5 | 700 | 76 | 46 | 1 | 38.4735 | 1319.1563 | 699.0807 | 75.9 | 47.0977 | 10.1278 | 347.7156 | 17.7674 | 76 | 51 | 1.279 | 99.5 | 1.1203 | 76 | 46.7004 | 29.6247 | 89.2123 | 73.6759 | 0.035279
700-76-46-2-99,5 | 700 | 76 | 46 | 2 | 38.4735 | 1319.1563 | 698.8944 | 75.9 | 47.3063 | 5.381 | 184.7934 | 10.8676 | 76 | 51 | 2.558 | 99.5 | 2.1544 | 76 | 46.9511 | 35.6505 | 93.0312 | 86.0138 | 0.060437
700-76-46-3-99,5 | 700 | 76 | 46 | 3 | 38.4735 | 1319.1563 | 698.803 | 75.9 | 47.4066 | 3.6382 | 124.9603 | 5.9126 | 76 | 51 | 3.837 | 99.5 | 3.1777 | 76 | 47.0806 | 38.6723 | 94.7281 | 90.5435 | 0.08612
700-76-46-4-99,5 | 700 | 76 | 46 | 4 | 38.4735 | 1319.1563 | 698.7408 | 75.9 | 47.4657 | 2.8114 | 96.5705 | 2.7983 | 76 | 51 | 5.116 | 99.5 | 4.1974 | 76 | 47.1602 | 40.7781 | 95.6824 | 92.6926 | 0.11216
700-76-46-5-99,5 | 700 | 76 | 46 | 5 | 38.4735 | 1319.1563 | 698.6905 | 75.9 | 47.5124 | 2.3573 | 80.9771 | 0.7024 | 76 | 51 | 6.395 | 99.5 | 5.2154 | 76 | 47.212 | 42.5112 | 96.2916 | 93.873 | 0.13844
700-76-46-6-99,5 | 700 | 76 | 46 | 6 | 38.4735 | 1319.1563 | 698.6459 | 75.9 | 47.547 | 2.082 | 71.5255 | -0.75921 | 76 | 51 | 7.674 | 99.5 | 6.2324 | 76 | 47.2519 | 44.0655 | 96.7132 | 94.5885 | 0.16487
700-76-46-7-99,5 | 700 | 76 | 46 | 7 | 38.4735 | 1319.1563 | 698.6045 | 75.9 | 47.5795 | 1.9033 | 65.391 | -1.8074 | 76 | 51 | 8.953 | 99.5 | 7.2488 | 76 | 47.2821 | 45.5232 | 97.0217 | 95.0529 | 0.19141
700-76-46-8-99,5 | 700 | 76 | 46 | 8 | 38.4735 | 1319.1563 | 698.5649 | 75.9 | 47.6092 | 1.781 | 61.1933 | -2.5787 | 76 | 51 | 10.232 | 99.5 | 8.2649 | 76 | 47.3064 | 46.9244 | 97.2571 | 95.3707 | 0.21803
700-76-46-9-99,5 | 700 | 76 | 46 | 9 | 38.4735 | 1319.1563 | 698.5265 | 75.9 | 47.6377 | 1.694 | 58.2048 | -3.1584 | 76 | 51 | 11.511 | 99.5 | 9.2806 | 76 | 47.3269 | 48.2905 | 97.4425 | 95.5971 | 0.2447
700-76-46-10-99,5 | 700 | 76 | 46 | 10 | 38.4735 | 1319.1563 | 698.4888 | 75.9 | 47.6657 | 1.63 | 56.0084 | -3.6024 | 76 | 51 | 12.79 | 99.5 | 10.2962 | 76 | 47.3443 | 49.6335 | 97.5922 | 95.7634 | 0.27142
700-76-48-1-99,5 | 700 | 76 | 48 | 1 | 42.4287 | 1454.7844 | 699.0139 | 75.9 | 49.1664 | 12.1997 | 418.8902 | 17.7674 | 76 | 53 | 1.279 | 99.5 | 1.1275 | 76 | 48.7263 | 31.508 | 88.6223 | 71.2466 | 0.033081
700-76-48-2-99,5 | 700 | 76 | 48 | 2 | 42.4287 | 1454.7844 | 698.8002 | 75.9 | 49.4152 | 6.6078 | 226.9547 | 14.139 | 76 | 53 | 2.558 | 99.5 | 2.1648 | 76 | 49.006 | 38.3789 | 92.5633 | 84.4262 | 0.055833
700-76-48-3-99,5 | 700 | 76 | 48 | 3 | 42.4287 | 1454.7844 | 698.6955 | 75.9 | 49.5259 | 4.4661 | 153.4181 | 8.4329 | 76 | 53 | 3.837 | 99.5 | 3.19 | 76 | 49.1562 | 41.7996 | 94.3547 | 89.4739 | 0.079025
700-76-48-4-99,5 | 700 | 76 | 48 | 4 | 42.4287 | 1454.7844 | 698.6257 | 75.9 | 49.5929 | 3.4239 | 117.6277 | 5.1768 | 76 | 53 | 5.116 | 99.5 | 4.2109 | 76 | 49.247 | 44.1208 | 95.3749 | 91.9303 | 0.10255
700-76-48-5-99,5 | 700 | 76 | 48 | 5 | 42.4287 | 1454.7844 | 698.5706 | 75.9 | 49.6415 | 2.8417 | 97.6335 | 2.9295 | 76 | 53 | 6.395 | 99.5 | 5.2297 | 76 | 49.3102 | 45.982 | 96.0311 | 93.3025 | 0.1263
700-76-48-6-99,5 | 700 | 76 | 48 | 6 | 42.4287 | 1454.7844 | 698.5228 | 75.9 | 49.6798 | 2.4847 | 85.3736 | 1.329 | 76 | 53 | 7.674 | 99.5 | 6.2474 | 76 | 49.3563 | 47.618 | 96.4875 | 94.1439 | 0.15021
700-76-48-7-99,5 | 700 | 76 | 48 | 7 | 42.4287 | 1454.7844 | 698.479 | 75.9 | 49.7167 | 2.2511 | 77.3539 | 0.16194 | 76 | 53 | 8.953 | 99.5 | 7.2645 | 76 | 49.3929 | 49.1306 | 96.8228 | 94.6943 | 0.17423
700-76-48-8-99,5 | 700 | 76 | 48 | 8 | 42.4287 | 1454.7844 | 698.4375 | 75.9 | 49.7433 | 2.0895 | 71.8052 | -0.71334 | 76 | 53 | 10.232 | 99.5 | 8.281 | 76 | 49.4197 | 50.5712 | 97.0792 | 95.0752 | 0.19832
700-76-48-9-99,5 | 700 | 76 | 48 | 9 | 42.4287 | 1454.7844 | 698.3975 | 75.9 | 49.7763 | 1.9745 | 67.8581 | -1.3751 | 76 | 53 | 11.511 | 99.5 | 9.2973 | 76 | 49.4478 | 51.9651 | 97.2815 | 95.3462 | 0.22247
700-76-48-10-99,5 | 700 | 76 | 48 | 10 | 42.4287 | 1454.7844 | 698.3584 | 75.9 | 49.8034 | 1.8891 | 64.9248 | -1.8906 | 76 | 53 | 12.79 | 99.5 | 10.3133 | 76 | 49.4677 | 53.3296 | 97.4451 | 95.5476 | 0.24667
700-76-50-1-99,5 | 700 | 76 | 50 | 1 | 46.7287 | 1602.2012 | 698.9619 | 75.9 | 51.244 | 14.6049 | 501.5135 | 17.7674 | 76 | 55 | 1.279 | 99.5 | 1.1349 | 76 | 50.7527 | 33.4027 | 88.0363 | 68.7453 | 0.03113
700-76-50-2-99,5 | 700 | 76 | 50 | 2 | 46.7287 | 1602.2012 | 698.718 | 75.9 | 51.5149 | 8.0753 | 277.3932 | 17.4084 | 76 | 55 | 2.558 | 99.5 | 2.1757 | 76 | 51.0604 | 41.2113 | 92.0827 | 82.7187 | 0.051742
700-76-50-3-99,5 | 700 | 76 | 50 | 3 | 46.7287 | 1602.2012 | 698.5979 | 75.9 | 51.6504 | 5.473 | 188.0347 | 11.1415 | 76 | 55 | 3.837 | 99.5 | 3.2028 | 76 | 51.2293 | 45.0926 | 93.9649 | 88.2876 | 0.072717
700-76-50-4-99,5 | 700 | 76 | 50 | 4 | 46.7287 | 1602.2012 | 698.5193 | 75.9 | 51.725 | 4.1729 | 143.3842 | 7.598 | 76 | 55 | 5.116 | 99.5 | 4.225 | 76 | 51.3367 | 47.6717 | 95.0507 | 91.0698 | 0.093994
700-76-50-5-99,5 | 700 | 76 | 50 | 5 | 46.7287 | 1602.2012 | 698.4585 | 75.9 | 51.7794 | 3.4341 | 118.0061 | 5.2159 | 76 | 55 | 6.395 | 99.5 | 5.2449 | 76 | 51.4097 | 49.6896 | 95.7548 | 92.6511 | 0.11549
700-76-50-6-99,5 | 700 | 76 | 50 | 6 | 46.7287 | 1602.2012 | 698.4067 | 75.9 | 51.8203 | 2.9752 | 102.2454 | 3.4835 | 76 | 55 | 7.674 | 99.5 | 6.2634 | 76 | 51.4637 | 51.4274 | 96.2473 | 93.633 | 0.13713
700-76-50-7-99,5 | 700 | 76 | 50 | 7 | 46.7287 | 1602.2012 | 698.36 | 75.9 | 51.8557 | 2.6718 | 91.8252 | 2.1961 | 76 | 55 | 8.953 | 99.5 | 7.281 | 76 | 51.5053 | 53.0098 | 96.6104 | 94.2823 | 0.15889
700-76-50-8-99,5 | 700 | 76 | 50 | 8 | 46.7287 | 1602.2012 | 698.3162 | 75.9 | 51.8868 | 2.4611 | 84.5899 | 1.2196 | 76 | 55 | 10.232 | 99.5 | 8.2982 | 76 | 51.5387 | 54.4995 | 96.8888 | 94.7332 | 0.18072
700-76-50-9-99,5 | 700 | 76 | 50 | 9 | 46.7287 | 1602.2012 | 698.2744 | 75.9 | 51.9187 | 2.3096 | 79.3851 | 0.46792 | 76 | 55 | 11.511 | 99.5 | 9.3149 | 76 | 51.5676 | 55.9301 | 97.109 | 95.0575 | 0.20262
700-76-50-10-99,5 | 700 | 76 | 50 | 10 | 46.7287 | 1602.2012 | 698.2338 | 75.9 | 51.9467 | 2.1968 | 75.5134 | -0.12159 | 76 | 55 | 12.79 | 99.5 | 10.3314 | 76 | 51.5936 | 57.3218 | 97.2874 | 95.2988 | 0.22456
700-78-10-1-99,5 | 700 | 78 | 10 | 1 | 4.9984 | 171.3845 | 699.8235 | 77.9 | 10.1678 | 0.18295 | 6.2746 | -26.877 | 78 | 15 | 1.279 | 99.5 | 1.0295 | 78 | 10.168 | 6.0945 | 97.3317 | 96.3398 | 0.20766
700-78-10-2-99,5 | 700 | 78 | 10 | 2 | 4.9984 | 171.3845 | 699.7972 | 77.9 | 10.2041 | 0.15055 | 5.1636 | -28.8124 | 78 | 15 | 2.558 | 99.5 | 2.0405 | 78 | 10.1745 | 7.4059 | 98.2233 | 96.988 | 0.41255
700-78-10-3-99,5 | 700 | 78 | 10 | 3 | 4.9984 | 171.3845 | 699.7717 | 77.9 | 10.238 | 0.14416 | 4.9445 | -29.2401 | 78 | 15 | 3.837 | 99.5 | 3.051 | 78 | 10.1798 | 8.6913 | 98.5276 | 97.1159 | 0.61801
700-78-10-4-99,5 | 700 | 78 | 10 | 4 | 4.9984 | 171.3845 | 699.7464 | 77.9 | 10.2703 | 0.14202 | 4.8714 | -29.3867 | 78 | 15 | 5.116 | 99.5 | 4.0615 | 78 | 10.1832 | 9.9724 | 98.6808 | 97.1587 | 0.82366
700-78-10-5-99,5 | 700 | 78 | 10 | 5 | 4.9984 | 171.3845 | 699.7211 | 77.9 | 10.3016 | 0.14117 | 4.8422 | -29.4458 | 78 | 15 | 6.395 | 99.5 | 5.0719 | 78 | 10.1861 | 11.2522 | 98.7731 | 97.1758 | 1.0294
700-78-10-6-99,5 | 700 | 78 | 10 | 6 | 4.9984 | 171.3845 | 699.6959 | 77.9 | 10.3328 | 0.14083 | 4.8307 | -29.4691 | 78 | 15 | 7.674 | 99.5 | 6.0824 | 78 | 10.1897 | 12.5316 | 98.8348 | 97.1826 | 1.2352
700-78-10-7-99,5 | 700 | 78 | 10 | 7 | 4.9984 | 171.3845 | 699.6707 | 77.9 | 10.3635 | 0.14073 | 4.8276 | -29.4691 | 78 | 15 | 8.953 | 99.5 | 7.0928 | 78 | 10.1922 | 13.8107 | 98.8789 | 97.1845 | 1.441
700-78-10-8-99,5 | 700 | 78 | 10 | 8 | 4.9984 | 171.3845 | 699.6454 | 77.9 | 10.3945 | 0.14077 | 4.8292 | -29.4753 | 78 | 15 | 10.232 | 99.5 | 8.1031 | 78 | 10.1941 | 15.0896 | 98.912 | 97.1837 | 1.6469
700-78-10-9-99,5 | 700 | 78 | 10 | 9 | 4.9984 | 171.3845 | 699.6202 | 77.9 | 10.4258 | 0.1409 | 4.8337 | -29.472 | 78 | 15 | 11.511 | 99.5 | 9.1135 | 78 | 10.1976 | 16.3685 | 98.9377 | 97.1812 | 1.8528
700-78-10-10-99,5 | 700 | 78 | 10 | 10 | 4.9984 | 171.3845 | 699.595 | 77.9 | 10.4572 | 0.14107 | 4.8398 | -29.4503 | 78 | 15 | 12.79 | 99.5 | 10.1239 | 78 | 10.2014 | 17.6473 | 98.9584 | 97.1777 | 2.0587
700-78-12-1-99,5 | 700 | 78 | 12 | 1 | 5.6767 | 194.6396 | 699.8029 | 77.9 | 12.1888 | 0.22425 | 7.691 | -24.8366 | 78 | 17 | 1.279 | 99.5 | 1.0322 | 78 | 12.1833 | 6.7314 | 97.0878 | 96.0497 | 0.18341
700-78-12-2-99,5 | 700 | 78 | 12 | 2 | 5.6767 | 194.6396 | 699.7755 | 77.9 | 12.2267 | 0.17713 | 6.0755 | -27.2054 | 78 | 17 | 2.558 | 99.5 | 2.0435 | 78 | 12.1977 | 8.0575 | 98.0915 | 96.8796 | 0.36367
700-78-12-3-99,5 | 700 | 78 | 12 | 3 | 5.6767 | 194.6396 | 699.7494 | 77.9 | 12.2579 | 0.16757 | 5.7477 | -27.7576 | 78 | 17 | 3.837 | 99.5 | 3.0544 | 78 | 12.2034 | 9.3461 | 98.4356 | 97.0481 | 0.54456
700-78-12-4-99,5 | 700 | 78 | 12 | 4 | 5.6767 | 194.6396 | 699.7235 | 77.9 | 12.2896 | 0.16429 | 5.6354 | -27.9536 | 78 | 17 | 5.116 | 99.5 | 4.0652 | 78 | 12.2051 | 10.6283 | 98.6091 | 97.1058 | 0.72564
700-78-12-5-99,5 | 700 | 78 | 12 | 5 | 5.6767 | 194.6396 | 699.6976 | 77.9 | 12.3219 | 0.16292 | 5.5887 | -28.0361 | 78 | 17 | 6.395 | 99.5 | 5.0759 | 78 | 12.2081 | 11.9087 | 98.7137 | 97.1299 | 0.90683
700-78-12-6-99,5 | 700 | 78 | 12 | 6 | 5.6767 | 194.6396 | 699.6718 | 77.9 | 12.3541 | 0.16232 | 5.5684 | -28.0723 | 78 | 17 | 7.674 | 99.5 | 6.0866 | 78 | 12.211 | 13.1883 | 98.7836 | 97.1405 | 1.0881
700-78-12-7-99,5 | 700 | 78 | 12 | 7 | 5.6767 | 194.6396 | 699.646 | 77.9 | 12.3865 | 0.1621 | 5.5607 | -28.0859 | 78 | 17 | 8.953 | 99.5 | 7.0972 | 78 | 12.2142 | 14.4675 | 98.8336 | 97.1445 | 1.2694
700-78-12-8-99,5 | 700 | 78 | 12 | 8 | 5.6767 | 194.6396 | 699.6202 | 77.9 | 12.4188 | 0.16207 | 5.5599 | -28.0859 | 78 | 17 | 10.232 | 99.5 | 8.1079 | 78 | 12.2181 | 15.7466 | 98.8712 | 97.145 | 1.4507
700-78-12-9-99,5 | 700 | 78 | 12 | 9 | 5.6767 | 194.6396 | 699.5944 | 77.9 | 12.4509 | 0.16215 | 5.5631 | -28.0872 | 78 | 17 | 11.511 | 99.5 | 9.1186 | 78 | 12.2217 | 17.0255 | 98.9004 | 97.1435 | 1.6321
700-78-12-10-99,5 | 700 | 78 | 12 | 10 | 5.6767 | 194.6396 | 699.5685 | 77.9 | 12.4829 | 0.16231 | 5.5687 | -28.0714 | 78 | 17 | 12.79 | 99.5 | 10.1292 | 78 | 12.2259 | 18.3043 | 98.9238 | 97.1407 | 1.8135
700-78-14-1-99,5 | 700 | 78 | 14 | 1 | 6.4346 | 220.6265 | 699.7801 | 77.9 | 14.216 | 0.27689 | 9.4968 | -22.6934 | 78 | 19 | 1.279 | 99.5 | 1.0351 | 78 | 14.2056 | 7.4367 | 96.8201 | 95.6969 | 0.1624
700-78-14-2-99,5 | 700 | 78 | 14 | 2 | 6.4346 | 220.6265 | 699.7515 | 77.9 | 14.2529 | 0.20906 | 7.1707 | -25.5496 | 78 | 19 | 2.558 | 99.5 | 2.0469 | 78 | 14.2227 | 8.7835 | 97.946 | 96.751 | 0.32126
700-78-14-3-99,5 | 700 | 78 | 14 | 3 | 6.4346 | 220.6265 | 699.7247 | 77.9 | 14.2865 | 0.195 | 6.6888 | -26.2492 | 78 | 19 | 3.837 | 99.5 | 3.0581 | 78 | 14.2291 | 10.0765 | 98.3341 | 96.9695 | 0.4808
700-78-14-4-99,5 | 700 | 78 | 14 | 4 | 6.4346 | 220.6265 | 699.6981 | 77.9 | 14.3177 | 0.19006 | 6.5195 | -26.5063 | 78 | 19 | 5.116 | 99.5 | 4.0692 | 78 | 14.2313 | 11.3605 | 98.5302 | 97.0463 | 0.64056
700-78-14-5-99,5 | 700 | 78 | 14 | 5 | 6.4346 | 220.6265 | 699.6716 | 77.9 | 14.3501 | 0.18792 | 6.4465 | -26.619 | 78 | 19 | 6.395 | 99.5 | 5.0802 | 78 | 14.2347 | 12.6416 | 98.6485 | 97.0795 | 0.80043
700-78-14-6-99,5 | 700 | 78 | 14 | 6 | 6.4346 | 220.6265 | 699.6452 | 77.9 | 14.3824 | 0.18692 | 6.4122 | -26.6723 | 78 | 19 | 7.674 | 99.5 | 6.0911 | 78 | 14.2379 | 13.9216 | 98.7275 | 97.0951 | 0.96036
700-78-14-7-99,5 | 700 | 78 | 14 | 7 | 6.4346 | 220.6265 | 699.6188 | 77.9 | 14.415 | 0.18646 | 6.3968 | -26.6964 | 78 | 19 | 8.953 | 99.5 | 7.1021 | 78 | 14.2419 | 15.2011 | 98.7841 | 97.1022 | 1.1203
700-78-14-8-99,5 | 700 | 78 | 14 | 8 | 6.4346 | 220.6265 | 699.5924 | 77.9 | 14.4472 | 0.18629 | 6.3913 | -26.6964 | 78 | 19 | 10.232 | 99.5 | 8.113 | 78 | 14.2452 | 16.4802 | 98.8266 | 97.1048 | 1.2804
700-78-14-9-99,5 | 700 | 78 | 14 | 9 | 6.4346 | 220.6265 | 699.566 | 77.9 | 14.4792 | 0.1863 | 6.3916 | -26.705 | 78 | 19 | 11.511 | 99.5 | 9.1239 | 78 | 14.2492 | 17.7592 | 98.8597 | 97.1048 | 1.4404
700-78-14-10-99,5 | 700 | 78 | 14 | 10 | 6.4346 | 220.6265 | 699.5397 | 77.9 | 14.5112 | 0.18641 | 6.3957 | -26.7044 | 78 | 19 | 12.79 | 99.5 | 10.1348 | 78 | 14.2534 | 19.0381 | 98.8862 | 97.103 | 1.6005
700-78-16-1-99,5 | 700 | 78 | 16 | 1 | 7.28 | 249.6133 | 699.7551 | 77.9 | 16.2463 | 0.34424 | 11.8074 | -20.4486 | 78 | 21 | 1.279 | 99.5 | 1.0383 | 78 | 16.2286 | 8.2147 | 96.5273 | 95.2714 | 0.14418
700-78-16-2-99,5 | 700 | 78 | 16 | 2 | 7.28 | 249.6133 | 699.725 | 77.9 | 16.2853 | 0.24772 | 8.4972 | -23.8348 | 78 | 21 | 2.558 | 99.5 | 2.0506 | 78 | 16.2486 | 9.5902 | 97.7858 | 96.5972 | 0.2844
700-78-16-3-99,5 | 700 | 78 | 16 | 3 | 7.28 | 249.6133 | 699.6973 | 77.9 | 16.3177 | 0.22722 | 7.7941 | -24.7124 | 78 | 21 | 3.837 | 99.5 | 3.0621 | 78 | 16.2574 | 10.8897 | 98.2223 | 96.8789 | 0.42537
700-78-16-4-99,5 | 700 | 78 | 16 | 4 | 7.28 | 249.6133 | 699.6701 | 77.9 | 16.3495 | 0.21989 | 7.543 | -25.0438 | 78 | 21 | 5.116 | 99.5 | 4.0735 | 78 | 16.2611 | 12.1761 | 98.4434 | 96.9796 | 0.56657
700-78-16-5-99,5 | 700 | 78 | 16 | 5 | 7.28 | 249.6133 | 699.643 | 77.9 | 16.382 | 0.21663 | 7.4315 | -25.1943 | 78 | 21 | 6.395 | 99.5 | 5.0848 | 78 | 16.265 | 13.4583 | 98.5768 | 97.0243 | 0.70788
700-78-16-6-99,5 | 700 | 78 | 16 | 6 | 7.28 | 249.6133 | 699.616 | 77.9 | 16.4135 | 0.21501 | 7.3762 | -25.2697 | 78 | 21 | 7.674 | 99.5 | 6.096 | 78 | 16.2676 | 14.7389 | 98.666 | 97.0466 | 0.84926
700-78-16-7-99,5 | 700 | 78 | 16 | 7 | 7.28 | 249.6133 | 699.589 | 77.9 | 16.4463 | 0.2142 | 7.3489 | -25.3071 | 78 | 21 | 8.953 | 99.5 | 7.1072 | 78 | 16.2718 | 16.0187 | 98.7299 | 97.0576 | 0.99069
700-78-16-8-99,5 | 700 | 78 | 16 | 8 | 7.28 | 249.6133 | 699.562 | 77.9 | 16.4783 | 0.21382 | 7.336 | -25.3248 | 78 | 21 | 10.232 | 99.5 | 8.1184 | 78 | 16.2753 | 17.2981 | 98.7779 | 97.0629 | 1.1322
700-78-16-9-99,5 | 700 | 78 | 16 | 9 | 7.28 | 249.6133 | 699.535 | 77.9 | 16.5101 | 0.21369 | 7.3317 | -25.3248 | 78 | 21 | 11.511 | 99.5 | 9.1296 | 78 | 16.2791 | 18.5772 | 98.8153 | 97.0647 | 1.2737
700-78-16-10-99,5 | 700 | 78 | 16 | 10 | 7.28 | 249.6133 | 699.5081 | 77.9 | 16.5421 | 0.21372 | 7.333 | -25.3307 | 78 | 21 | 12.79 | 99.5 | 10.1408 | 78 | 16.2835 | 19.8562 | 98.8452 | 97.0643 | 1.4152
700-78-18-1-99,5 | 700 | 78 | 18 | 1 | 8.2212 | 281.8859 | 699.7276 | 77.9 | 18.2784 | 0.43066 | 14.772 | -18.1051 | 78 | 23 | 1.279 | 99.5 | 1.0417 | 78 | 18.2535 | 9.0695 | 96.2085 | 94.7616 | 0.12836
700-78-18-2-99,5 | 700 | 78 | 18 | 2 | 8.2212 | 281.8859 | 699.6956 | 77.9 | 18.3172 | 0.29481 | 10.1126 | -22.056 | 78 | 23 | 2.558 | 99.5 | 2.0545 | 78 | 18.2773 | 10.4844 | 97.6097 | 96.4141 | 0.25232
700-78-18-3-99,5 | 700 | 78 | 18 | 3 | 8.2212 | 281.8859 | 699.6671 | 77.9 | 18.3529 | 0.26528 | 9.1 | -23.1394 | 78 | 23 | 3.837 | 99.5 | 3.0665 | 78 | 18.2883 | 11.7929 | 98.0994 | 96.7733 | 0.37708
700-78-18-4-99,5 | 700 | 78 | 18 | 4 | 8.2212 | 281.8859 | 699.6392 | 77.9 | 18.3845 | 0.25453 | 8.7317 | -23.5617 | 78 | 23 | 5.116 | 99.5 | 4.0782 | 78 | 18.2933 | 13.0826 | 98.348 | 96.904 | 0.50209
700-78-18-5-99,5 | 700 | 78 | 18 | 5 | 8.2212 | 281.8859 | 699.6115 | 77.9 | 18.4162 | 0.24964 | 8.5642 | -23.7592 | 78 | 23 | 6.395 | 99.5 | 5.0898 | 78 | 18.297 | 14.3665 | 98.4982 | 96.9635 | 0.62723
700-78-18-6-99,5 | 700 | 78 | 18 | 6 | 8.2212 | 281.8859 | 699.5838 | 77.9 | 18.4479 | 0.24713 | 8.4787 | -23.8614 | 78 | 23 | 7.674 | 99.5 | 6.1013 | 78 | 18.3003 | 15.648 | 98.5987 | 96.9939 | 0.75244
700-78-18-7-99,5 | 700 | 78 | 18 | 7 | 8.2212 | 281.8859 | 699.5562 | 77.9 | 18.4797 | 0.24579 | 8.4331 | -23.9163 | 78 | 23 | 8.953 | 99.5 | 7.1128 | 78 | 18.3045 | 16.9284 | 98.6707 | 97.0102 | 0.8777
700-78-18-8-99,5 | 700 | 78 | 18 | 8 | 8.2212 | 281.8859 | 699.5286 | 77.9 | 18.5126 | 0.2451 | 8.4096 | -23.9447 | 78 | 23 | 10.232 | 99.5 | 8.1243 | 78 | 18.3088 | 18.2081 | 98.7248 | 97.0187 | 1.003
700-78-18-9-99,5 | 700 | 78 | 18 | 9 | 8.2212 | 281.8859 | 699.5011 | 77.9 | 18.5437 | 0.24475 | 8.3978 | -23.9589 | 78 | 23 | 11.511 | 99.5 | 9.1357 | 78 | 18.3129 | 19.4874 | 98.7669 | 97.023 | 1.1283
700-78-18-10-99,5 | 700 | 78 | 18 | 10 | 8.2212 | 281.8859 | 699.4735 | 77.9 | 18.5761 | 0.24465 | 8.3947 | -23.9589 | 78 | 23 | 12.79 | 99.5 | 10.1472 | 78 | 18.3171 | 20.7665 | 98.8007 | 97.0242 | 1.2537
700-78-20-1-99,5 | 700 | 78 | 20 | 1 | 9.2644 | 317.6568 | 699.6977 | 77.9 | 20.3152 | 0.54137 | 18.5703 | -15.6725 | 78 | 25 | 1.279 | 99.5 | 1.0454 | 78 | 20.2794 | 10.0021 | 95.8647 | 94.1565 | 0.11464
700-78-20-2-99,5 | 700 | 78 | 20 | 2 | 9.2644 | 317.6568 | 699.6635 | 77.9 | 20.3563 | 0.35256 | 12.0943 | -20.202 | 78 | 25 | 2.558 | 99.5 | 2.0588 | 78 | 20.31 | 11.4699 | 97.4183 | 96.1945 | 0.22442
700-78-20-3-99,5 | 700 | 78 | 20 | 3 | 9.2644 | 317.6568 | 699.6339 | 77.9 | 20.3919 | 0.31039 | 10.6483 | -21.5233 | 78 | 25 | 3.837 | 99.5 | 3.0712 | 78 | 20.3222 | 12.791 | 97.966 | 96.6496 | 0.33504
700-78-20-4-99,5 | 700 | 78 | 20 | 4 | 9.2644 | 317.6568 | 699.6053 | 77.9 | 20.4246 | 0.29485 | 10.1155 | -22.053 | 78 | 25 | 5.116 | 99.5 | 4.0832 | 78 | 20.3295 | 14.0856 | 98.2447 | 96.8174 | 0.44595
700-78-20-5-99,5 | 700 | 78 | 20 | 5 | 9.2644 | 317.6568 | 699.5769 | 77.9 | 20.4564 | 0.28764 | 9.8686 | -22.3073 | 78 | 25 | 6.395 | 99.5 | 5.095 | 78 | 20.3338 | 15.3718 | 98.4134 | 96.8952 | 0.55699
700-78-20-6-99,5 | 700 | 78 | 20 | 6 | 9.2644 | 317.6568 | 699.5486 | 77.9 | 20.4882 | 0.28387 | 9.7397 | -22.4424 | 78 | 25 | 7.674 | 99.5 | 6.1068 | 78 | 20.3377 | 16.6545 | 98.5264 | 96.9359 | 0.66811
700-78-20-7-99,5 | 700 | 78 | 20 | 7 | 9.2644 | 317.6568 | 699.5204 | 77.9 | 20.5204 | 0.28178 | 9.6683 | -22.518 | 78 | 25 | 8.953 | 99.5 | 7.1186 | 78 | 20.342 | 17.9356 | 98.6074 | 96.9585 | 0.77928
700-78-20-8-99,5 | 700 | 78 | 20 | 8 | 9.2644 | 317.6568 | 699.4922 | 77.9 | 20.552 | 0.28059 | 9.6277 | -22.5612 | 78 | 25 | 10.232 | 99.5 | 8.1303 | 78 | 20.3466 | 19.2158 | 98.6683 | 96.9714 | 0.89049
700-78-20-9-99,5 | 700 | 78 | 20 | 9 | 9.2644 | 317.6568 | 699.4641 | 77.9 | 20.5839 | 0.27993 | 9.6055 | -22.5848 | 78 | 25 | 11.511 | 99.5 | 9.142 | 78 | 20.3511 | 20.4955 | 98.7157 | 96.9784 | 1.0017
700-78-20-10-99,5 | 700 | 78 | 20 | 10 | 9.2644 | 317.6568 | 699.4359 | 77.9 | 20.6163 | 0.27962 | 9.5953 | -22.5957 | 78 | 25 | 12.79 | 99.5 | 10.1538 | 78 | 20.3556 | 21.7748 | 98.7536 | 96.9818 | 1.113
700-78-22-1-99,5 | 700 | 78 | 22 | 1 | 10.4219 | 357.3404 | 699.6688 | 77.9 | 22.3558 | 0.68343 | 23.4443 | -13.1569 | 78 | 27 | 1.279 | 99.5 | 1.0494 | 78 | 22.3079 | 11.0174 | 95.4938 | 93.4424 | 0.10269
700-78-22-2-99,5 | 700 | 78 | 22 | 2 | 10.4219 | 357.3404 | 699.6317 | 77.9 | 22.3981 | 0.42392 | 14.543 | -18.2698 | 78 | 27 | 2.558 | 99.5 | 2.0635 | 78 | 22.3405 | 12.5559 | 97.209 | 95.9324 | 0.20004
700-78-22-3-99,5 | 700 | 78 | 22 | 3 | 10.4219 | 357.3404 | 699.601 | 77.9 | 22.4372 | 0.36445 | 12.5032 | -19.8552 | 78 | 27 | 3.837 | 99.5 | 3.0762 | 78 | 22.3617 | 13.8944 | 97.8197 | 96.503 | 0.29829
700-78-22-4-99,5 | 700 | 78 | 22 | 4 | 10.4219 | 357.3404 | 699.5715 | 77.9 | 22.4688 | 0.34212 | 11.7377 | -20.5135 | 78 | 27 | 5.116 | 99.5 | 4.0886 | 78 | 22.3678 | 15.1957 | 98.1316 | 96.7173 | 0.39684
700-78-22-5-99,5 | 700 | 78 | 22 | 5 | 10.4219 | 357.3404 | 699.5425 | 77.9 | 22.5012 | 0.33165 | 11.3791 | -20.8358 | 78 | 27 | 6.395 | 99.5 | 5.1007 | 78 | 22.3739 | 16.4852 | 98.3206 | 96.8177 | 0.49553
700-78-22-6-99,5 | 700 | 78 | 22 | 6 | 10.4219 | 357.3404 | 699.5135 | 77.9 | 22.5325 | 0.32606 | 11.1877 | -21.0117 | 78 | 27 | 7.674 | 99.5 | 6.1128 | 78 | 22.3787 | 17.7698 | 98.4473 | 96.8714 | 0.59431
700-78-22-7-99,5 | 700 | 78 | 22 | 7 | 10.4219 | 357.3404 | 699.4847 | 77.9 | 22.5646 | 0.32287 | 11.0787 | -21.1131 | 78 | 27 | 8.953 | 99.5 | 7.1248 | 78 | 22.3834 | 19.052 | 98.5382 | 96.902 | 0.69314
700-78-22-8-99,5 | 700 | 78 | 22 | 8 | 10.4219 | 357.3404 | 699.4559 | 77.9 | 22.5964 | 0.32098 | 11.0143 | -21.1735 | 78 | 27 | 10.232 | 99.5 | 8.1368 | 78 | 22.3886 | 20.3329 | 98.6065 | 96.9201 | 0.79201
700-78-22-9-99,5 | 700 | 78 | 22 | 9 | 10.4219 | 357.3404 | 699.4272 | 77.9 | 22.6286 | 0.31986 | 10.9763 | -21.2091 | 78 | 27 | 11.511 | 99.5 | 9.1488 | 78 | 22.393 | 21.613 | 98.6597 | 96.9309 | 0.89091
700-78-22-10-99,5 | 700 | 78 | 22 | 10 | 10.4219 | 357.3404 | 699.3984 | 77.9 | 22.6599 | 0.31921 | 10.9545 | -21.2297 | 78 | 27 | 12.79 | 99.5 | 10.1608 | 78 | 22.3982 | 22.8926 | 98.7024 | 96.9371 | 0.98984
700-78-24-1-99,5 | 700 | 78 | 24 | 1 | 11.7037 | 401.2913 | 699.6345 | 77.9 | 24.4005 | 0.86522 | 29.6821 | -10.5717 | 78 | 29 | 1.279 | 99.5 | 1.0536 | 78 | 24.3391 | 12.1175 | 95.0957 | 92.6073 | 0.092264
700-78-24-2-99,5 | 700 | 78 | 24 | 2 | 11.7037 | 401.2913 | 699.5938 | 77.9 | 24.4474 | 0.51288 | 17.5959 | -16.2487 | 78 | 29 | 2.558 | 99.5 | 2.0685 | 78 | 24.3828 | 13.7488 | 96.9809 | 95.6178 | 0.17872
700-78-24-3-99,5 | 700 | 78 | 24 | 3 | 11.7037 | 401.2913 | 699.5618 | 77.9 | 24.4838 | 0.4295 | 14.7357 | -18.1309 | 78 | 29 | 3.837 | 99.5 | 3.0817 | 78 | 24.4013 | 15.1112 | 97.6598 | 96.3302 | 0.26609
700-78-24-4-99,5 | 700 | 78 | 24 | 4 | 11.7037 | 401.2913 | 699.5314 | 77.9 | 24.5175 | 0.39786 | 13.6509 | -18.9357 | 78 | 29 | 5.116 | 99.5 | 4.0944 | 78 | 24.4124 | 16.4218 | 98.0077 | 96.6005 | 0.3538
700-78-24-5-99,5 | 700 | 78 | 24 | 5 | 11.7037 | 401.2913 | 699.5016 | 77.9 | 24.5498 | 0.38281 | 13.135 | -19.3397 | 78 | 29 | 6.395 | 99.5 | 5.1069 | 78 | 24.419 | 17.7159 | 98.219 | 96.7292 | 0.44166
700-78-24-6-99,5 | 700 | 78 | 24 | 6 | 11.7037 | 401.2913 | 699.472 | 77.9 | 24.5809 | 0.37465 | 12.8555 | -19.5647 | 78 | 29 | 7.674 | 99.5 | 6.1192 | 78 | 24.4236 | 19.003 | 98.3609 | 96.7989 | 0.52961
700-78-24-7-99,5 | 700 | 78 | 24 | 7 | 11.7037 | 401.2913 | 699.4425 | 77.9 | 24.613 | 0.3699 | 12.6932 | -19.6975 | 78 | 29 | 8.953 | 99.5 | 7.1316 | 78 | 24.4295 | 20.2868 | 98.4626 | 96.8394 | 0.61762
700-78-24-8-99,5 | 700 | 78 | 24 | 8 | 11.7037 | 401.2913 | 699.4131 | 77.9 | 24.6448 | 0.367 | 12.5941 | -19.7793 | 78 | 29 | 10.232 | 99.5 | 8.1438 | 78 | 24.4346 | 21.5687 | 98.5391 | 96.8642 | 0.70567
700-78-24-9-99,5 | 700 | 78 | 24 | 9 | 11.7037 | 401.2913 | 699.3837 | 77.9 | 24.6769 | 0.3652 | 12.5329 | -19.8301 | 78 | 29 | 11.511 | 99.5 | 9.1561 | 78 | 24.4394 | 22.8495 | 98.5988 | 96.8796 | 0.79375
700-78-24-10-99,5 | 700 | 78 | 24 | 10 | 11.7037 | 401.2913 | 699.3544 | 77.9 | 24.7083 | 0.36408 | 12.4949 | -19.8618 | 78 | 29 | 12.79 | 99.5 | 10.1683 | 78 | 24.445 | 24.1296 | 98.6466 | 96.8892 | 0.88186
700-78-26-1-99,5 | 700 | 78 | 26 | 1 | 13.121 | 449.8887 | 699.5922 | 77.9 | 26.4526 | 1.0969 | 37.6311 | -7.9298 | 78 | 31 | 1.279 | 99.5 | 1.0582 | 78 | 26.3688 | 13.3031 | 94.671 | 91.6403 | 0.083166
700-78-26-2-99,5 | 700 | 78 | 26 | 2 | 13.121 | 449.8887 | 699.547 | 77.9 | 26.4991 | 0.62397 | 21.4084 | -14.1422 | 78 | 31 | 2.558 | 99.5 | 2.0739 | 78 | 26.4233 | 15.055 | 96.733 | 95.2445 | 0.16004
700-78-26-3-99,5 | 700 | 78 | 26 | 3 | 13.121 | 449.8887 | 699.5133 | 77.9 | 26.5368 | 0.50847 | 17.4464 | -16.3396 | 78 | 31 | 3.837 | 99.5 | 3.0876 | 78 | 26.4451 | 16.4495 | 97.4852 | 96.1248 | 0.23786
700-78-26-4-99,5 | 700 | 78 | 26 | 4 | 13.121 | 449.8887 | 699.482 | 77.9 | 26.5698 | 0.46394 | 15.9193 | -17.3137 | 78 | 31 | 5.116 | 99.5 | 4.1007 | 78 | 26.4562 | 17.773 | 97.8724 | 96.4641 | 0.31603
700-78-26-5-99,5 | 700 | 78 | 26 | 5 | 13.121 | 449.8887 | 699.4513 | 77.9 | 26.6034 | 0.44257 | 15.1867 | -17.8124 | 78 | 31 | 6.395 | 99.5 | 5.1135 | 78 | 26.4674 | 19.0734 | 98.1081 | 96.627 | 0.39437
700-78-26-6-99,5 | 700 | 78 | 26 | 6 | 13.121 | 449.8887 | 699.421 | 77.9 | 26.6343 | 0.43082 | 14.7841 | -18.0962 | 78 | 31 | 7.674 | 99.5 | 6.1262 | 78 | 26.4728 | 20.3641 | 98.2664 | 96.7165 | 0.47281
700-78-26-7-99,5 | 700 | 78 | 26 | 7 | 13.121 | 449.8887 | 699.3909 | 77.9 | 26.6663 | 0.42387 | 14.5464 | -18.2671 | 78 | 31 | 8.953 | 99.5 | 7.1388 | 78 | 26.4792 | 21.6501 | 98.3801 | 96.7695 | 0.55131
700-78-26-8-99,5 | 700 | 78 | 26 | 8 | 13.121 | 449.8887 | 699.3608 | 77.9 | 26.698 | 0.41954 | 14.3981 | -18.375 | 78 | 31 | 10.232 | 99.5 | 8.1513 | 78 | 26.4854 | 22.9334 | 98.4657 | 96.8025 | 0.62985
700-78-26-9-99,5 | 700 | 78 | 26 | 9 | 13.121 | 449.8887 | 699.3308 | 77.9 | 26.7293 | 0.41674 | 14.3028 | -18.4449 | 78 | 31 | 11.511 | 99.5 | 9.1638 | 78 | 26.4906 | 24.2152 | 98.5324 | 96.8238 | 0.70843
700-78-26-10-99,5 | 700 | 78 | 26 | 10 | 13.121 | 449.8887 | 699.3008 | 77.9 | 26.761 | 0.41494 | 14.2416 | -18.49 | 78 | 31 | 12.79 | 99.5 | 10.1763 | 78 | 26.4961 | 25.496 | 98.5859 | 96.8376 | 0.78703
700-78-28-1-99,5 | 700 | 78 | 28 | 1 | 14.6859 | 503.5376 | 699.5615 | 77.9 | 28.4985 | 1.3898 | 47.6822 | -5.2508 | 78 | 33 | 1.279 | 99.5 | 1.0631 | 78 | 28.4002 | 14.5751 | 94.22 | 90.5366 | 0.07521
700-78-28-2-99,5 | 700 | 78 | 28 | 2 | 14.6859 | 503.5376 | 699.5108 | 77.9 | 28.5575 | 0.76333 | 26.1911 | -11.9481 | 78 | 33 | 2.558 | 99.5 | 2.0798 | 78 | 28.4642 | 16.4805 | 96.4647 | 94.8023 | 0.14365
700-78-28-3-99,5 | 700 | 78 | 28 | 3 | 14.6859 | 503.5376 | 699.4751 | 77.9 | 28.5941 | 0.60491 | 20.7565 | -14.4761 | 78 | 33 | 3.837 | 99.5 | 3.094 | 78 | 28.4933 | 17.9179 | 97.295 | 95.881 | 0.21305
700-78-28-4-99,5 | 700 | 78 | 28 | 4 | 14.6859 | 503.5376 | 699.4426 | 77.9 | 28.6302 | 0.54298 | 18.6325 | -15.6365 | 78 | 33 | 5.116 | 99.5 | 4.1075 | 78 | 28.5099 | 19.2589 | 97.7248 | 96.3027 | 0.28283
700-78-28-5-99,5 | 700 | 78 | 28 | 5 | 14.6859 | 503.5376 | 699.4111 | 77.9 | 28.6618 | 0.51279 | 17.5972 | -16.2477 | 78 | 33 | 6.395 | 99.5 | 5.1207 | 78 | 28.5197 | 20.568 | 97.9869 | 96.5083 | 0.35278
700-78-28-6-99,5 | 700 | 78 | 28 | 6 | 14.6859 | 503.5376 | 699.38 | 77.9 | 28.6927 | 0.49606 | 17.024 | -16.6007 | 78 | 33 | 7.674 | 99.5 | 6.1337 | 78 | 28.5263 | 21.8638 | 98.1634 | 96.6222 | 0.42284
700-78-28-7-99,5 | 700 | 78 | 28 | 7 | 14.6859 | 503.5376 | 699.3491 | 77.9 | 28.7246 | 0.48605 | 16.6811 | -16.8172 | 78 | 33 | 8.953 | 99.5 | 7.1466 | 78 | 28.5343 | 23.1528 | 98.2902 | 96.6904 | 0.49296
700-78-28-8-99,5 | 700 | 78 | 28 | 8 | 14.6859 | 503.5376 | 699.3184 | 77.9 | 28.7561 | 0.47968 | 16.4633 | -16.9568 | 78 | 33 | 10.232 | 99.5 | 8.1594 | 78 | 28.5398 | 24.4381 | 98.3856 | 96.7337 | 0.56314
700-78-28-9-99,5 | 700 | 78 | 28 | 9 | 14.6859 | 503.5376 | 699.2878 | 77.9 | 28.7875 | 0.47551 | 16.3208 | -17.0491 | 78 | 33 | 11.511 | 99.5 | 9.1722 | 78 | 28.5465 | 25.7213 | 98.4601 | 96.7621 | 0.63334
700-78-28-10-99,5 | 700 | 78 | 28 | 10 | 14.6859 | 503.5376 | 699.2572 | 77.9 | 28.8187 | 0.47271 | 16.2255 | -17.1113 | 78 | 33 | 12.79 | 99.5 | 10.185 | 78 | 28.5524 | 27.0031 | 98.5198 | 96.7812 | 0.70357
700-78-30-1-99,5 | 700 | 78 | 30 | 1 | 16.4102 | 562.6702 | 699.5084 | 77.9 | 30.5571 | 1.7588 | 60.3479 | -2.5431 | 78 | 35 | 1.279 | 99.5 | 1.0683 | 78 | 30.4327 | 15.9304 | 93.7445 | 89.2823 | 0.068253
700-78-30-2-99,5 | 700 | 78 | 30 | 2 | 16.4102 | 562.6702 | 699.451 | 77.9 | 30.6191 | 0.93831 | 32.1976 | -9.6707 | 78 | 35 | 2.558 | 99.5 | 2.0861 | 78 | 30.509 | 18.0299 | 96.1753 | 94.2822 | 0.12927
700-78-30-3-99,5 | 700 | 78 | 30 | 3 | 16.4102 | 562.6702 | 699.4128 | 77.9 | 30.6569 | 0.72324 | 24.8191 | -12.5364 | 78 | 35 | 3.837 | 99.5 | 3.1009 | 78 | 30.5396 | 19.524 | 97.0887 | 95.5927 | 0.19124
700-78-30-4-99,5 | 700 | 78 | 30 | 4 | 16.4102 | 562.6702 | 699.3789 | 77.9 | 30.6944 | 0.63789 | 21.8912 | -13.9009 | 78 | 35 | 5.116 | 99.5 | 4.1148 | 78 | 30.5647 | 20.8883 | 97.5642 | 96.1129 | 0.25361
700-78-30-5-99,5 | 700 | 78 | 30 | 5 | 16.4102 | 562.6702 | 699.3464 | 77.9 | 30.7259 | 0.59576 | 20.4462 | -14.6384 | 78 | 35 | 6.395 | 99.5 | 5.1284 | 78 | 30.5764 | 22.2095 | 97.855 | 96.3696 | 0.31617
700-78-30-6-99,5 | 700 | 78 | 30 | 6 | 16.4102 | 562.6702 | 699.3145 | 77.9 | 30.7569 | 0.5722 | 19.6387 | -15.072 | 78 | 35 | 7.674 | 99.5 | 6.1417 | 78 | 30.5843 | 23.512 | 98.0511 | 96.5131 | 0.37883
700-78-30-7-99,5 | 700 | 78 | 30 | 7 | 16.4102 | 562.6702 | 699.2829 | 77.9 | 30.788 | 0.55791 | 19.1492 | -15.3431 | 78 | 35 | 8.953 | 99.5 | 7.1549 | 78 | 30.5929 | 24.8053 | 98.1922 | 96.6002 | 0.44158
700-78-30-8-99,5 | 700 | 78 | 30 | 8 | 16.4102 | 562.6702 | 699.2515 | 77.9 | 30.8197 | 0.54875 | 18.8356 | -15.5201 | 78 | 35 | 10.232 | 99.5 | 8.1681 | 78 | 30.5996 | 26.0935 | 98.2985 | 96.656 | 0.50437
700-78-30-9-99,5 | 700 | 78 | 30 | 9 | 16.4102 | 562.6702 | 699.2202 | 77.9 | 30.8506 | 0.54262 | 18.626 | -15.64 | 78 | 35 | 11.511 | 99.5 | 9.1811 | 78 | 30.606 | 27.3786 | 98.3815 | 96.6934 | 0.56719
700-78-30-10-99,5 | 700 | 78 | 30 | 10 | 16.4102 | 562.6702 | 699.1889 | 77.9 | 30.8816 | 0.53843 | 18.483 | -15.7225 | 78 | 35 | 12.79 | 99.5 | 10.1942 | 78 | 30.6132 | 28.6618 | 98.4481 | 96.7189 | 0.63005
700-78-32-1-99,5 | 700 | 78 | 32 | 1 | 18.3082 | 627.7467 | 699.4626 | 77.9 | 32.6134 | 2.2192 | 76.1503 | 0.17434 | 78 | 37 | 1.279 | 99.5 | 1.0738 | 78 | 32.4659 | 17.368 | 93.2458 | 87.8786 | 0.062154
700-78-32-2-99,5 | 700 | 78 | 32 | 2 | 18.3082 | 627.7467 | 699.3969 | 77.9 | 32.6822 | 1.158 | 39.7411 | -7.3163 | 78 | 37 | 2.558 | 99.5 | 2.0928 | 78 | 32.559 | 19.7081 | 95.8644 | 93.6747 | 0.11662
700-78-32-3-99,5 | 700 | 78 | 32 | 3 | 18.3082 | 627.7467 | 699.3558 | 77.9 | 32.7262 | 0.86945 | 29.839 | -10.5134 | 78 | 37 | 3.837 | 99.5 | 3.1083 | 78 | 32.5986 | 21.2757 | 96.8652 | 95.251 | 0.17203
700-78-32-4-99,5 | 700 | 78 | 32 | 4 | 18.3082 | 627.7467 | 699.3202 | 77.9 | 32.7638 | 0.75264 | 25.8315 | -12.0994 | 78 | 37 | 5.116 | 99.5 | 4.1227 | 78 | 32.6233 | 22.6715 | 97.3897 | 95.889 | 0.22785
700-78-32-5-99,5 | 700 | 78 | 32 | 5 | 18.3082 | 627.7467 | 699.2866 | 77.9 | 32.7958 | 0.69441 | 23.8341 | -12.9778 | 78 | 37 | 6.395 | 99.5 | 5.1367 | 78 | 32.6375 | 24.0088 | 97.7116 | 96.2071 | 0.28387
700-78-32-6-99,5 | 700 | 78 | 32 | 6 | 18.3082 | 627.7467 | 699.2538 | 77.9 | 32.8268 | 0.66156 | 22.7077 | -13.5039 | 78 | 37 | 7.674 | 99.5 | 6.1504 | 78 | 32.6485 | 25.3206 | 97.929 | 96.3865 | 0.34001
700-78-32-7-99,5 | 700 | 78 | 32 | 7 | 18.3082 | 627.7467 | 699.2214 | 77.9 | 32.8575 | 0.64142 | 22.0172 | -13.8386 | 78 | 37 | 8.953 | 99.5 | 7.1639 | 78 | 32.6556 | 26.6198 | 98.0857 | 96.4966 | 0.39622
700-78-32-8-99,5 | 700 | 78 | 32 | 8 | 18.3082 | 627.7467 | 699.1892 | 77.9 | 32.8884 | 0.62836 | 21.5702 | -14.0605 | 78 | 37 | 10.232 | 99.5 | 8.1774 | 78 | 32.6644 | 27.9118 | 98.2038 | 96.5679 | 0.45249
700-78-32-9-99,5 | 700 | 78 | 32 | 9 | 18.3082 | 627.7467 | 699.1572 | 77.9 | 32.92 | 0.61957 | 21.2691 | -14.2124 | 78 | 37 | 11.511 | 99.5 | 9.1907 | 78 | 32.6728 | 29.1996 | 98.296 | 96.6159 | 0.5088
700-78-32-10-99,5 | 700 | 78 | 32 | 10 | 18.3082 | 627.7467 | 699.1252 | 77.9 | 32.9506 | 0.61342 | 21.0592 | -14.3195 | 78 | 37 | 12.79 | 99.5 | 10.2041 | 78 | 32.6798 | 30.4847 | 98.3701 | 96.6495 | 0.56514
700-78-34-1-99,5 | 700 | 78 | 34 | 1 | 20.3938 | 699.2566 | 699.4144 | 77.9 | 34.6733 | 2.7894 | 95.721 | 2.8898 | 78 | 39 | 1.279 | 99.5 | 1.0795 | 78 | 34.4988 | 18.8834 | 92.7261 | 86.3225 | 0.056804
700-78-34-2-99,5 | 700 | 78 | 34 | 2 | 20.3938 | 699.2566 | 699.3387 | 77.9 | 34.7581 | 1.4341 | 49.2172 | -4.8897 | 78 | 39 | 2.558 | 99.5 | 2.1 | 78 | 34.6074 | 21.5177 | 95.532 | 92.9681 | 0.10549
700-78-34-3-99,5 | 700 | 78 | 34 | 3 | 20.3938 | 699.2566 | 699.2939 | 77.9 | 34.7985 | 1.0502 | 36.0453 | -8.4122 | 78 | 39 | 3.837 | 99.5 | 3.1163 | 78 | 34.6555 | 23.1806 | 96.6241 | 94.8504 | 0.15509
700-78-34-4-99,5 | 700 | 78 | 34 | 4 | 20.3938 | 699.2566 | 699.2564 | 77.9 | 34.8395 | 0.89218 | 30.6234 | -10.2264 | 78 | 39 | 5.116 | 99.5 | 4.1312 | 78 | 34.686 | 24.6176 | 97.2007 | 95.6252 | 0.20511
700-78-34-5-99,5 | 700 | 78 | 34 | 5 | 20.3938 | 699.2566 | 699.2214 | 77.9 | 34.8718 | 0.81242 | 27.887 | -11.2592 | 78 | 39 | 6.395 | 99.5 | 5.1456 | 78 | 34.7032 | 25.9763 | 97.556 | 96.0163 | 0.25534
700-78-34-6-99,5 | 700 | 78 | 34 | 6 | 20.3938 | 699.2566 | 699.1876 | 77.9 | 34.9019 | 0.76697 | 26.3281 | -11.8907 | 78 | 39 | 7.674 | 99.5 | 6.1597 | 78 | 34.7151 | 27.3008 | 97.7964 | 96.2392 | 0.3057
700-78-34-7-99,5 | 700 | 78 | 34 | 7 | 20.3938 | 699.2566 | 699.1543 | 77.9 | 34.9341 | 0.73897 | 25.3682 | -12.2972 | 78 | 39 | 8.953 | 99.5 | 7.1736 | 78 | 34.7252 | 28.6078 | 97.9699 | 96.3765 | 0.35615
700-78-34-8-99,5 | 700 | 78 | 34 | 8 | 20.3938 | 699.2566 | 699.1213 | 77.9 | 34.9635 | 0.72055 | 24.7372 | -12.5722 | 78 | 39 | 10.232 | 99.5 | 8.1873 | 78 | 34.7341 | 29.9052 | 98.1009 | 96.4668 | 0.40664
700-78-34-9-99,5 | 700 | 78 | 34 | 9 | 20.3938 | 699.2566 | 699.0886 | 77.9 | 34.9945 | 0.70804 | 24.3087 | -12.7628 | 78 | 39 | 11.511 | 99.5 | 9.201 | 78 | 34.7432 | 31.1967 | 98.2032 | 96.5282 | 0.45718
700-78-34-10-99,5 | 700 | 78 | 34 | 10 | 20.3938 | 699.2566 | 699.0559 | 77.9 | 35.0249 | 0.69921 | 24.0066 | -12.899 | 78 | 39 | 12.79 | 99.5 | 10.2147 | 78 | 34.7511 | 32.4845 | 98.2854 | 96.5715 | 0.50775
700-78-36-1-99,5 | 700 | 78 | 36 | 1 | 22.6822 | 777.7198 | 699.3638 | 77.9 | 36.7359 | 3.4895 | 119.7568 | 5.5918 | 78 | 41 | 1.279 | 99.5 | 1.0856 | 78 | 36.532 | 20.4716 | 92.1878 | 84.6155 | 0.052103
700-78-36-2-99,5 | 700 | 78 | 36 | 2 | 22.6822 | 777.7198 | 699.2762 | 77.9 | 36.8301 | 1.7789 | 61.0571 | -2.4076 | 78 | 41 | 2.558 | 99.5 | 2.1077 | 78 | 36.6607 | 23.4613 | 95.178 | 92.1573 | 0.095679
700-78-36-3-99,5 | 700 | 78 | 36 | 3 | 22.6822 | 777.7198 | 699.227 | 77.9 | 36.8779 | 1.2745 | 43.7469 | -6.2309 | 78 | 41 | 3.837 | 99.5 | 3.1248 | 78 | 36.7157 | 25.2447 | 96.3648 | 94.3812 | 0.14014
700-78-36-4-99,5 | 700 | 78 | 36 | 4 | 22.6822 | 777.7198 | 699.1871 | 77.9 | 36.9196 | 1.0625 | 36.4723 | -8.2803 | 78 | 41 | 5.116 | 99.5 | 4.1403 | 78 | 36.7493 | 26.7357 | 96.9965 | 95.3158 | 0.18502
700-78-36-5-99,5 | 700 | 78 | 36 | 5 | 22.6822 | 777.7198 | 699.1506 | 77.9 | 36.9547 | 0.95434 | 32.7621 | -9.4774 | 78 | 41 | 6.395 | 99.5 | 5.1552 | 78 | 36.7703 | 28.1228 | 97.3874 | 95.7925 | 0.23012
700-78-36-6-99,5 | 700 | 78 | 36 | 6 | 22.6822 | 777.7198 | 699.1155 | 77.9 | 36.9846 | 0.89213 | 30.6278 | -10.2247 | 78 | 41 | 7.674 | 99.5 | 6.1697 | 78 | 36.787 | 29.464 | 97.6527 | 96.0668 | 0.27536
700-78-36-7-99,5 | 700 | 78 | 36 | 7 | 22.6822 | 777.7198 | 699.0813 | 77.9 | 37.016 | 0.85346 | 29.3017 | -10.7139 | 78 | 41 | 8.953 | 99.5 | 7.1839 | 78 | 36.8014 | 30.7817 | 97.8444 | 96.2373 | 0.32068
700-78-36-8-99,5 | 700 | 78 | 36 | 8 | 22.6822 | 777.7198 | 699.0475 | 77.9 | 37.0463 | 0.8279 | 28.4254 | -11.0486 | 78 | 41 | 10.232 | 99.5 | 8.1981 | 78 | 36.8119 | 32.0862 | 97.9893 | 96.35 | 0.36606
700-78-36-9-99,5 | 700 | 78 | 36 | 9 | 22.6822 | 777.7198 | 699.0139 | 77.9 | 37.0758 | 0.81025 | 27.821 | -11.2851 | 78 | 41 | 11.511 | 99.5 | 9.2121 | 78 | 36.8195 | 33.3829 | 98.1026 | 96.4278 | 0.41149
700-78-36-10-99,5 | 700 | 78 | 36 | 10 | 22.6822 | 777.7198 | 698.9805 | 77.9 | 37.1063 | 0.79777 | 27.3936 | -11.4552 | 78 | 41 | 12.79 | 99.5 | 10.226 | 78 | 36.83 | 34.6743 | 98.1937 | 96.4828 | 0.45695
700-78-38-1-99,5 | 700 | 78 | 38 | 1 | 25.1894 | 863.6879 | 699.3112 | 77.9 | 38.8011 | 4.3418 | 149.0184 | 8.2698 | 78 | 43 | 1.279 | 99.5 | 1.0919 | 78 | 38.5646 | 22.1266 | 91.6337 | 82.7632 | 0.047967
700-78-38-2-99,5 | 700 | 78 | 38 | 2 | 25.1894 | 863.6879 | 699.2096 | 77.9 | 38.9124 | 2.2088 | 75.8205 | 0.12327 | 78 | 43 | 2.558 | 99.5 | 2.1158 | 78 | 38.7132 | 25.5386 | 94.8031 | 91.2312 | 0.08703
700-78-38-3-99,5 | 700 | 78 | 38 | 3 | 25.1894 | 863.6879 | 699.1548 | 77.9 | 38.9634 | 1.5528 | 53.3079 | -3.9746 | 78 | 43 | 3.837 | 99.5 | 3.1339 | 78 | 38.7785 | 27.4736 | 96.0869 | 93.8353 | 0.12692
700-78-38-4-99,5 | 700 | 78 | 38 | 4 | 25.1894 | 863.6879 | 699.1121 | 77.9 | 39.0082 | 1.2715 | 43.6507 | -6.2559 | 78 | 43 | 5.116 | 99.5 | 4.1501 | 78 | 38.8195 | 29.0339 | 96.7765 | 94.9524 | 0.16724
700-78-38-5-99,5 | 700 | 78 | 38 | 5 | 25.1894 | 863.6879 | 699.0737 | 77.9 | 39.0421 | 1.1259 | 38.6562 | -7.6277 | 78 | 43 | 6.395 | 99.5 | 5.1655 | 78 | 38.8459 | 30.4585 | 97.2053 | 95.5302 | 0.20778
700-78-38-6-99,5 | 700 | 78 | 38 | 6 | 25.1894 | 863.6879 | 699.0373 | 77.9 | 39.0733 | 1.0415 | 35.7604 | -8.5008 | 78 | 43 | 7.674 | 99.5 | 6.1804 | 78 | 38.8653 | 31.8219 | 97.4972 | 95.8653 | 0.24847
700-78-38-7-99,5 | 700 | 78 | 38 | 7 | 25.1894 | 863.6879 | 699.002 | 77.9 | 39.1046 | 0.98855 | 33.9436 | -9.0829 | 78 | 43 | 8.953 | 99.5 | 7.1951 | 78 | 38.8781 | 33.1538 | 97.7085 | 96.0755 | 0.28925
700-78-38-8-99,5 | 700 | 78 | 38 | 8 | 25.1894 | 863.6879 | 698.9672 | 77.9 | 39.1351 | 0.95338 | 32.7374 | -9.4856 | 78 | 43 | 10.232 | 99.5 | 8.2095 | 78 | 38.892 | 34.468 | 97.8684 | 96.2152 | 0.33009
700-78-38-9-99,5 | 700 | 78 | 38 | 9 | 25.1894 | 863.6879 | 698.9328 | 77.9 | 39.1648 | 0.92894 | 31.8999 | -9.7735 | 78 | 43 | 11.511 | 99.5 | 9.2239 | 78 | 38.903 | 35.7714 | 97.9936 | 96.3122 | 0.37097
700-78-38-10-99,5 | 700 | 78 | 38 | 10 | 25.1894 | 863.6879 | 698.8986 | 77.9 | 39.1942 | 0.91142 | 31.2996 | -9.9842 | 78 | 43 | 12.79 | 99.5 | 10.2382 | 78 | 38.9129 | 37.068 | 98.0943 | 96.3817 | 0.4119
700-78-40-1-99,5 | 700 | 78 | 40 | 1 | 27.9326 | 957.7451 | 699.2567 | 77.9 | 40.8668 | 5.3705 | 184.3366 | 11.0724 | 78 | 45 | 1.279 | 99.5 | 1.0984 | 78 | 40.5978 | 23.8411 | 91.0668 | 80.7735 | 0.044322
700-78-40-2-99,5 | 700 | 78 | 40 | 2 | 27.9326 | 957.7451 | 699.1387 | 77.9 | 40.9939 | 2.7411 | 94.1035 | 2.6861 | 78 | 45 | 2.558 | 99.5 | 2.1244 | 78 | 40.7663 | 27.7494 | 94.4077 | 90.1866 | 0.079392
700-78-40-3-99,5 | 700 | 78 | 40 | 3 | 27.9326 | 957.7451 | 699.0773 | 77.9 | 41.0635 | 1.8989 | 65.1956 | -1.6451 | 78 | 45 | 3.837 | 99.5 | 3.1436 | 78 | 40.8453 | 29.8707 | 95.7903 | 93.2018 | 0.11524
700-78-40-4-99,5 | 700 | 78 | 40 | 4 | 27.9326 | 957.7451 | 699.0311 | 77.9 | 41.1041 | 1.5284 | 52.4769 | -4.155 | 78 | 45 | 5.116 | 99.5 | 4.1605 | 78 | 40.8934 | 31.5202 | 96.5403 | 94.5284 | 0.15149
700-78-40-5-99,5 | 700 | 78 | 40 | 5 | 27.9326 | 957.7451 | 698.9905 | 77.9 | 41.1385 | 1.3343 | 45.8147 | -5.7064 | 78 | 45 | 6.395 | 99.5 | 5.1765 | 78 | 40.9203 | 32.9933 | 97.0092 | 95.2233 | 0.18798
700-78-40-6-99,5 | 700 | 78 | 40 | 6 | 27.9326 | 957.7451 | 698.9526 | 77.9 | 41.1725 | 1.221 | 41.9283 | -6.7115 | 78 | 45 | 7.674 | 99.5 | 6.1919 | 78 | 40.9499 | 34.3856 | 97.3293 | 95.6287 | 0.22462
700-78-40-7-99,5 | 700 | 78 | 40 | 7 | 27.9326 | 957.7451 | 698.916 | 77.9 | 41.2031 | 1.1491 | 39.4615 | -7.3956 | 78 | 45 | 8.953 | 99.5 | 7.207 | 78 | 40.9642 | 35.7364 | 97.5616 | 95.8861 | 0.26136
700-78-40-8-99,5 | 700 | 78 | 40 | 8 | 27.9326 | 957.7451 | 698.8801 | 77.9 | 41.2326 | 1.101 | 37.8118 | -7.8757 | 78 | 45 | 10.232 | 99.5 | 8.2218 | 78 | 40.9791 | 37.0635 | 97.7377 | 96.0583 | 0.29816
700-78-40-9-99,5 | 700 | 78 | 40 | 9 | 27.9326 | 957.7451 | 698.8448 | 77.9 | 41.2618 | 1.0674 | 36.6605 | -8.2224 | 78 | 45 | 11.511 | 99.5 | 9.2365 | 78 | 40.9934 | 38.3761 | 97.8758 | 96.1785 | 0.33501
700-78-40-10-99,5 | 700 | 78 | 40 | 10 | 27.9326 | 957.7451 | 698.8098 | 77.9 | 41.2903 | 1.0431 | 35.8279 | -8.4795 | 78 | 45 | 12.79 | 99.5 | 10.2512 | 78 | 41.003 | 39.6794 | 97.9868 | 96.2655 | 0.37189
700-78-42-1-99,5 | 700 | 78 | 42 | 1 | 30.9297 | 1060.5096 | 699.2006 | 77.9 | 42.9368 | 6.6011 | 226.5965 | 14.3691 | 78 | 47 | 1.279 | 99.5 | 1.1051 | 78 | 42.6277 | 25.6076 | 90.49 | 78.6576 | 0.041104
700-78-42-2-99,5 | 700 | 78 | 42 | 2 | 30.9297 | 1060.5096 | 699.0637 | 77.9 | 43.0852 | 3.3976 | 116.6509 | 5.2728 | 78 | 47 | 2.558 | 99.5 | 2.1335 | 78 | 42.8187 | 30.0901 | 93.993 | 89.0152 | 0.072642
700-78-42-3-99,5 | 700 | 78 | 42 | 3 | 30.9297 | 1060.5096 | 698.9944 | 77.9 | 43.16 | 2.3267 | 79.8935 | 0.74055 | 78 | 47 | 3.837 | 99.5 | 3.1539 | 78 | 42.9164 | 32.4399 | 95.4749 | 92.4773 | 0.10488
700-78-42-4-99,5 | 700 | 78 | 42 | 4 | 30.9297 | 1060.5096 | 698.9439 | 77.9 | 43.2067 | 1.8446 | 63.343 | -1.9806 | 78 | 47 | 5.116 | 99.5 | 4.1717 | 78 | 42.9712 | 34.2011 | 96.2874 | 94.0361 | 0.13753
700-78-42-5-99,5 | 700 | 78 | 42 | 5 | 30.9297 | 1060.5096 | 698.9007 | 77.9 | 43.2422 | 1.5884 | 54.5496 | -3.7097 | 78 | 47 | 6.395 | 99.5 | 5.1882 | 78 | 43.0079 | 35.7362 | 96.7983 | 94.8644 | 0.17041
700-78-42-6-99,5 | 700 | 78 | 42 | 6 | 30.9297 | 1060.5096 | 698.8609 | 77.9 | 43.2779 | 1.4373 | 49.362 | -4.8559 | 78 | 47 | 7.674 | 99.5 | 6.2042 | 78 | 43.0376 | 37.1664 | 97.1486 | 95.353 | 0.20344
700-78-42-7-99,5 | 700 | 78 | 42 | 7 | 30.9297 | 1060.5096 | 698.8228 | 77.9 | 43.3084 | 1.3406 | 46.0447 | -5.6493 | 78 | 47 | 8.953 | 99.5 | 7.2197 | 78 | 43.0548 | 38.542 | 97.4033 | 95.6655 | 0.23657
700-78-42-8-99,5 | 700 | 78 | 42 | 8 | 30.9297 | 1060.5096 | 698.7858 | 77.9 | 43.3368 | 1.2755 | 43.81 | -6.2143 | 78 | 47 | 10.232 | 99.5 | 8.235 | 78 | 43.0727 | 39.8862 | 97.5967 | 95.8761 | 0.26978
700-78-42-9-99,5 | 700 | 78 | 42 | 9 | 30.9297 | 1060.5096 | 698.7494 | 77.9 | 43.3655 | 1.2297 | 42.2406 | -6.6274 | 78 | 47 | 11.511 | 99.5 | 9.2501 | 78 | 43.0872 | 41.2109 | 97.7485 | 96.0241 | 0.30303
700-78-42-10-99,5 | 700 | 78 | 42 | 10 | 30.9297 | 1060.5096 | 698.7135 | 77.9 | 43.3939 | 1.1965 | 41.101 | -6.9365 | 78 | 47 | 12.79 | 99.5 | 10.265 | 78 | 43.0999 | 42.5232 | 97.8707 | 96.1315 | 0.33632
700-78-44-1-99,5 | 700 | 78 | 44 | 1 | 34.1998 | 1172.6344 | 699.1431 | 77.9 | 45.0051 | 8.0615 | 276.7494 | 17.6375 | 78 | 49 | 1.279 | 99.5 | 1.1121 | 78 | 44.6589 | 27.4173 | 89.9066 | 76.4282 | 0.038258
700-78-44-2-99,5 | 700 | 78 | 44 | 2 | 34.1998 | 1172.6344 | 698.9848 | 77.9 | 45.186 | 4.2028 | 144.3138 | 7.8743 | 78 | 49 | 2.558 | 99.5 | 2.143 | 78 | 44.8762 | 32.555 | 93.5605 | 87.711 | 0.066673
700-78-44-3-99,5 | 700 | 78 | 44 | 3 | 34.1998 | 1172.6344 | 698.906 | 77.9 | 45.266 | 2.855 | 98.0444 | 3.1772 | 78 | 49 | 3.837 | 99.5 | 3.1648 | 78 | 44.987 | 35.1818 | 95.1411 | 91.652 | 0.09571
700-78-44-4-99,5 | 700 | 78 | 44 | 4 | 34.1998 | 1172.6344 | 698.8504 | 77.9 | 45.3129 | 2.2334 | 76.7042 | 0.25986 | 78 | 49 | 5.116 | 99.5 | 4.1835 | 78 | 45.0498 | 37.0824 | 96.0176 | 93.4696 | 0.12513
700-78-44-5-99,5 | 700 | 78 | 44 | 5 | 34.1998 | 1172.6344 | 698.804 | 77.9 | 45.3565 | 1.8991 | 65.2263 | -1.6395 | 78 | 49 | 6.395 | 99.5 | 5.2008 | 78 | 45.0953 | 38.6957 | 96.5725 | 94.4471 | 0.1548
700-78-44-6-99,5 | 700 | 78 | 44 | 6 | 34.1998 | 1172.6344 | 698.762 | 77.9 | 45.3892 | 1.6988 | 58.3527 | -2.9321 | 78 | 49 | 7.674 | 99.5 | 6.2173 | 78 | 45.1272 | 40.175 | 96.9543 | 95.0326 | 0.18461
700-78-44-7-99,5 | 700 | 78 | 44 | 7 | 34.1998 | 1172.6344 | 698.7222 | 77.9 | 45.4212 | 1.5703 | 53.9411 | -3.8387 | 78 | 49 | 8.953 | 99.5 | 7.2333 | 78 | 45.1546 | 41.5825 | 97.2328 | 95.4084 | 0.21453
700-78-44-8-99,5 | 700 | 78 | 44 | 8 | 34.1998 | 1172.6344 | 698.6839 | 77.9 | 45.451 | 1.4829 | 50.9423 | -4.4952 | 78 | 49 | 10.232 | 99.5 | 8.249 | 78 | 45.1711 | 42.9489 | 97.4447 | 95.6639 | 0.24452
700-78-44-9-99,5 | 700 | 78 | 44 | 9 | 34.1998 | 1172.6344 | 698.6463 | 77.9 | 45.4784 | 1.4211 | 48.8217 | -4.9816 | 78 | 49 | 11.511 | 99.5 | 9.2645 | 78 | 45.1886 | 44.2897 | 97.6113 | 95.8446 | 0.27457
700-78-44-10-99,5 | 700 | 78 | 44 | 10 | 34.1998 | 1172.6344 | 698.6093 | 77.9 | 45.506 | 1.376 | 47.2725 | -5.3495 | 78 | 49 | 12.79 | 99.5 | 10.2799 | 78 | 45.2019 | 45.6138 | 97.7456 | 95.9767 | 0.30466
700-78-46-1-99,5 | 700 | 78 | 46 | 1 | 37.763 | 1294.8091 | 699.0845 | 77.9 | 47.0779 | 9.7807 | 335.7989 | 17.9169 | 78 | 51 | 1.279 | 99.5 | 1.1192 | 78 | 46.687 | 29.2613 | 89.3198 | 74.0997 | 0.035737
700-78-46-2-99,5 | 700 | 78 | 46 | 2 | 37.763 | 1294.8091 | 698.9021 | 77.9 | 47.2846 | 5.181 | 177.9221 | 10.5143 | 78 | 51 | 2.558 | 99.5 | 2.1529 | 78 | 46.9336 | 35.1401 | 93.1115 | 86.2804 | 0.061383
700-78-46-3-99,5 | 700 | 78 | 46 | 3 | 37.763 | 1294.8091 | 698.8122 | 77.9 | 47.376 | 3.5038 | 120.3414 | 5.6511 | 78 | 51 | 3.837 | 99.5 | 3.1763 | 78 | 47.0569 | 38.0962 | 94.7894 | 90.7216 | 0.087568
700-78-46-4-99,5 | 700 | 78 | 46 | 4 | 37.763 | 1294.8091 | 698.7505 | 77.9 | 47.4342 | 2.7126 | 93.1762 | 2.5678 | 78 | 51 | 5.116 | 99.5 | 4.196 | 78 | 47.1355 | 40.1664 | 95.7309 | 92.8167 | 0.11412
700-78-46-5-99,5 | 700 | 78 | 46 | 5 | 37.763 | 1294.8091 | 698.7003 | 77.9 | 47.4768 | 2.2789 | 78.2835 | 0.50025 | 78 | 51 | 6.395 | 99.5 | 5.2141 | 78 | 47.1869 | 41.8791 | 96.3312 | 93.9653 | 0.14091
700-78-46-6-99,5 | 700 | 78 | 46 | 6 | 37.763 | 1294.8091 | 698.6555 | 77.9 | 47.5114 | 2.0167 | 69.2795 | -0.93551 | 78 | 51 | 7.674 | 99.5 | 6.2312 | 78 | 47.2244 | 43.4204 | 96.7463 | 94.6597 | 0.16785
700-78-46-7-99,5 | 700 | 78 | 46 | 7 | 37.763 | 1294.8091 | 698.6138 | 77.9 | 47.5414 | 1.8466 | 63.4397 | -1.9627 | 78 | 51 | 8.953 | 99.5 | 7.2478 | 78 | 47.254 | 44.8695 | 97.0499 | 95.1102 | 0.1949
700-78-46-8-99,5 | 700 | 78 | 46 | 8 | 37.763 | 1294.8091 | 698.5738 | 77.9 | 47.572 | 1.7305 | 59.4555 | -2.7154 | 78 | 51 | 10.232 | 99.5 | 8.264 | 78 | 47.2769 | 46.2645 | 97.2814 | 95.4175 | 0.22202
700-78-46-9-99,5 | 700 | 78 | 46 | 9 | 37.763 | 1294.8091 | 698.5349 | 77.9 | 47.6003 | 1.6479 | 56.6198 | -3.2802 | 78 | 51 | 11.511 | 99.5 | 9.2799 | 78 | 47.2964 | 47.6261 | 97.4637 | 95.6363 | 0.2492
700-78-46-10-99,5 | 700 | 78 | 46 | 10 | 37.763 | 1294.8091 | 698.4967 | 77.9 | 47.6281 | 1.5872 | 54.5392 | -3.7116 | 78 | 51 | 12.79 | 99.5 | 10.2957 | 78 | 47.3153 | 48.9658 | 97.6108 | 95.7969 | 0.27643
700-78-48-1-99,5 | 700 | 78 | 48 | 1 | 41.6405 | 1427.7601 | 699.0251 | 77.9 | 49.1484 | 11.7887 | 404.7733 | 17.9169 | 78 | 53 | 1.279 | 99.5 | 1.1264 | 78 | 48.7155 | 31.1308 | 88.7325 | 71.6893 | 0.033499
700-78-48-2-99,5 | 700 | 78 | 48 | 2 | 41.6405 | 1427.7601 | 698.8159 | 77.9 | 49.3846 | 6.3607 | 218.4632 | 13.7796 | 78 | 53 | 2.558 | 99.5 | 2.1633 | 78 | 48.9861 | 37.8378 | 92.6477 | 84.7248 | 0.05669
700-78-48-3-99,5 | 700 | 78 | 48 | 3 | 41.6405 | 1427.7601 | 698.713 | 77.9 | 49.4891 | 4.2977 | 147.6303 | 8.1544 | 78 | 53 | 3.837 | 99.5 | 3.1884 | 78 | 49.1313 | 41.1798 | 94.4203 | 89.679 | 0.080337
700-78-48-4-99,5 | 700 | 78 | 48 | 4 | 41.6405 | 1427.7601 | 698.6441 | 77.9 | 49.5603 | 3.3 | 113.3696 | 4.927 | 78 | 53 | 5.116 | 99.5 | 4.2093 | 78 | 49.2204 | 43.4565 | 95.4275 | 92.075 | 0.10433
700-78-48-5-99,5 | 700 | 78 | 48 | 5 | 41.6405 | 1427.7601 | 698.5892 | 77.9 | 49.604 | 2.7433 | 94.2511 | 2.7049 | 78 | 53 | 6.395 | 99.5 | 5.2282 | 78 | 49.2803 | 45.2922 | 96.0745 | 93.412 | 0.12854
700-78-48-6-99,5 | 700 | 78 | 48 | 6 | 41.6405 | 1427.7601 | 698.5413 | 77.9 | 49.6441 | 2.4033 | 82.5766 | 1.1315 | 78 | 53 | 7.674 | 99.5 | 6.2461 | 78 | 49.3247 | 46.9112 | 96.524 | 94.2284 | 0.15292
700-78-48-7-99,5 | 700 | 78 | 48 | 7 | 41.6405 | 1427.7601 | 698.4972 | 77.9 | 49.6735 | 2.1805 | 74.9259 | -0.016165 | 78 | 53 | 8.953 | 99.5 | 7.2632 | 78 | 49.3607 | 48.413 | 96.854 | 94.7635 | 0.17739
700-78-48-8-99,5 | 700 | 78 | 48 | 8 | 41.6405 | 1427.7601 | 698.4553 | 77.9 | 49.7043 | 2.0275 | 69.6729 | -0.86913 | 78 | 53 | 10.232 | 99.5 | 8.28 | 78 | 49.3908 | 49.845 | 97.1062 | 95.1309 | 0.20195
700-78-48-9-99,5 | 700 | 78 | 48 | 9 | 41.6405 | 1427.7601 | 698.4149 | 77.9 | 49.7321 | 1.9177 | 65.9035 | -1.5189 | 78 | 53 | 11.511 | 99.5 | 9.2964 | 78 | 49.4101 | 51.2338 | 97.3052 | 95.3946 | 0.22657
700-78-48-10-99,5 | 700 | 78 | 48 | 10 | 41.6405 | 1427.7601 | 698.3754 | 77.9 | 49.759 | 1.8367 | 63.1243 | -2.0205 | 78 | 53 | 12.79 | 99.5 | 10.3126 | 78 | 49.4304 | 52.5938 | 97.466 | 95.5891 | 0.25123
700-78-50-1-99,5 | 700 | 78 | 50 | 1 | 45.8547 | 1572.2525 | 698.9651 | 77.9 | 51.2183 | 14.1163 | 484.7342 | 17.9169 | 78 | 55 | 1.279 | 99.5 | 1.1337 | 78 | 50.741 | 33.0173 | 88.1474 | 69.215 | 0.031508
700-78-50-2-99,5 | 700 | 78 | 50 | 2 | 45.8547 | 1572.2525 | 698.7265 | 77.9 | 51.4929 | 7.7762 | 267.1145 | 17.0527 | 78 | 55 | 2.558 | 99.5 | 2.1741 | 78 | 51.0442 | 40.6364 | 92.1715 | 83.0416 | 0.052523
700-78-50-3-99,5 | 700 | 78 | 50 | 3 | 45.8547 | 1572.2525 | 698.6087 | 77.9 | 51.6136 | 5.2645 | 180.8658 | 10.7726 | 78 | 55 | 3.837 | 99.5 | 3.2011 | 78 | 51.2038 | 44.4272 | 94.035 | 88.5193 | 0.073909
700-78-50-4-99,5 | 700 | 78 | 50 | 4 | 45.8547 | 1572.2525 | 698.5311 | 77.9 | 51.6877 | 4.0177 | 138.0483 | 7.3285 | 78 | 55 | 5.116 | 99.5 | 4.2233 | 78 | 51.3081 | 46.9529 | 95.1076 | 91.2381 | 0.095609
700-78-50-5-99,5 | 700 | 78 | 50 | 5 | 45.8547 | 1572.2525 | 698.4707 | 77.9 | 51.7382 | 3.3111 | 113.7771 | 4.9705 | 78 | 55 | 6.395 | 99.5 | 5.2432 | 78 | 51.3802 | 48.9386 | 95.8021 | 92.7792 | 0.11753
700-78-50-6-99,5 | 700 | 78 | 50 | 6 | 45.8547 | 1572.2525 | 698.419 | 77.9 | 51.7787 | 2.8735 | 98.7483 | 3.2631 | 78 | 55 | 7.674 | 99.5 | 6.2618 | 78 | 51.4315 | 50.6552 | 96.2873 | 93.7335 | 0.1396
700-78-50-7-99,5 | 700 | 78 | 50 | 7 | 45.8547 | 1572.2525 | 698.3721 | 77.9 | 51.8152 | 2.5848 | 88.8339 | 1.9989 | 78 | 55 | 8.953 | 99.5 | 7.2796 | 78 | 51.472 | 52.2228 | 96.6448 | 94.363 | 0.16178
700-78-50-8-99,5 | 700 | 78 | 50 | 8 | 45.8547 | 1572.2525 | 698.328 | 77.9 | 51.8444 | 2.3844 | 81.9508 | 1.0415 | 78 | 55 | 10.232 | 99.5 | 8.2969 | 78 | 51.5039 | 53.7022 | 96.9188 | 94.8001 | 0.18403
700-78-50-9-99,5 | 700 | 78 | 50 | 9 | 45.8547 | 1572.2525 | 698.2858 | 77.9 | 51.8786 | 2.2408 | 77.0195 | 0.30846 | 78 | 55 | 11.511 | 99.5 | 9.3139 | 78 | 51.5328 | 55.1249 | 97.1354 | 95.1133 | 0.20636
700-78-50-10-99,5 | 700 | 78 | 50 | 10 | 45.8547 | 1572.2525 | 698.2448 | 77.9 | 51.9045 | 2.1335 | 73.3367 | -0.26804 | 78 | 55 | 12.79 | 99.5 | 10.3305 | 78 | 51.5548 | 56.5111 | 97.3107 | 95.3473 | 0.22872
700-80-10-1-99,5 | 700 | 80 | 10 | 1 | 4.9247 | 168.8576 | 699.8253 | 79.9 | 10.1618 | 0.17911 | 6.1429 | -26.9165 | 80 | 15 | 1.279 | 99.5 | 1.0293 | 80 | 10.1597 | 6.0246 | 97.3544 | 96.363 | 0.21072
700-80-10-2-99,5 | 700 | 80 | 10 | 2 | 4.9247 | 168.8576 | 699.7987 | 79.9 | 10.1965 | 0.14801 | 5.0764 | -28.8114 | 80 | 15 | 2.558 | 99.5 | 2.0404 | 80 | 10.1691 | 7.3347 | 98.2336 | 96.9945 | 0.4187
700-80-10-3-99,5 | 700 | 80 | 10 | 3 | 4.9247 | 168.8576 | 699.7729 | 79.9 | 10.2277 | 0.14186 | 4.8658 | -29.2296 | 80 | 15 | 3.837 | 99.5 | 3.0511 | 80 | 10.1736 | 8.6198 | 98.5335 | 97.1194 | 0.62724
700-80-10-4-99,5 | 700 | 80 | 10 | 4 | 4.9247 | 168.8576 | 699.7473 | 79.9 | 10.2596 | 0.13982 | 4.7959 | -29.372 | 80 | 15 | 5.116 | 99.5 | 4.0617 | 80 | 10.1778 | 9.9009 | 98.6845 | 97.1608 | 0.83596
700-80-10-5-99,5 | 700 | 80 | 10 | 5 | 4.9247 | 168.8576 | 699.7217 | 79.9 | 10.291 | 0.13901 | 4.7682 | -29.429 | 80 | 15 | 6.395 | 99.5 | 5.0722 | 80 | 10.18 | 11.1807 | 98.7755 | 97.1773 | 1.0448
700-80-10-6-99,5 | 700 | 80 | 10 | 6 | 4.9247 | 168.8576 | 699.6961 | 79.9 | 10.3225 | 0.1387 | 4.7576 | -29.4508 | 80 | 15 | 7.674 | 99.5 | 6.0827 | 80 | 10.1824 | 12.46 | 98.8362 | 97.1837 | 1.2536
700-80-10-7-99,5 | 700 | 80 | 10 | 7 | 4.9247 | 168.8576 | 699.6705 | 79.9 | 10.3541 | 0.13862 | 4.7552 | -29.4508 | 80 | 15 | 8.953 | 99.5 | 7.0932 | 80 | 10.1849 | 13.7391 | 98.8797 | 97.1852 | 1.4626
700-80-10-8-99,5 | 700 | 80 | 10 | 8 | 4.9247 | 168.8576 | 699.645 | 79.9 | 10.3856 | 0.13867 | 4.7572 | -29.4557 | 80 | 15 | 10.232 | 99.5 | 8.1037 | 80 | 10.1878 | 15.018 | 98.9123 | 97.1841 | 1.6715
700-80-10-9-99,5 | 700 | 80 | 10 | 9 | 4.9247 | 168.8576 | 699.6194 | 79.9 | 10.4172 | 0.1388 | 4.7618 | -29.4516 | 80 | 15 | 11.511 | 99.5 | 9.1142 | 80 | 10.1914 | 16.2969 | 98.9377 | 97.1815 | 1.8805
700-80-10-10-99,5 | 700 | 80 | 10 | 10 | 4.9247 | 168.8576 | 699.5938 | 79.9 | 10.4486 | 0.13898 | 4.768 | -29.4292 | 80 | 15 | 12.79 | 99.5 | 10.1247 | 80 | 10.1951 | 17.5757 | 98.958 | 97.1779 | 2.0895
700-80-12-1-99,5 | 700 | 80 | 12 | 1 | 5.5917 | 191.7282 | 699.805 | 79.9 | 12.1855 | 0.21927 | 7.5204 | -24.8885 | 80 | 17 | 1.279 | 99.5 | 1.032 | 80 | 12.1794 | 6.6515 | 97.1139 | 96.0787 | 0.18613
700-80-12-2-99,5 | 700 | 80 | 12 | 2 | 5.5917 | 191.7282 | 699.7774 | 79.9 | 12.2206 | 0.17402 | 5.9686 | -27.2107 | 80 | 17 | 2.558 | 99.5 | 2.0434 | 80 | 12.1919 | 7.9757 | 98.1036 | 96.8879 | 0.36916
700-80-12-3-99,5 | 700 | 80 | 12 | 3 | 5.5917 | 191.7282 | 699.7509 | 79.9 | 12.2552 | 0.1649 | 5.656 | -27.7467 | 80 | 17 | 3.837 | 99.5 | 3.0544 | 80 | 12.1978 | 9.2638 | 98.4427 | 97.051 | 0.55281
700-80-12-4-99,5 | 700 | 80 | 12 | 4 | 5.5917 | 191.7282 | 699.7246 | 79.9 | 12.2866 | 0.16177 | 5.5488 | -27.937 | 80 | 17 | 5.116 | 99.5 | 4.0653 | 80 | 12.2015 | 10.546 | 98.6137 | 97.107 | 0.73665
700-80-12-5-99,5 | 700 | 80 | 12 | 5 | 5.5917 | 191.7282 | 699.6984 | 79.9 | 12.318 | 0.16046 | 5.504 | -28.0174 | 80 | 17 | 6.395 | 99.5 | 5.0761 | 80 | 12.2037 | 11.8263 | 98.7168 | 97.1305 | 0.92059
700-80-12-6-99,5 | 700 | 80 | 12 | 6 | 5.5917 | 191.7282 | 699.6723 | 79.9 | 12.3495 | 0.15988 | 5.4846 | -28.0525 | 80 | 17 | 7.674 | 99.5 | 6.0869 | 80 | 12.2062 | 13.1058 | 98.7856 | 97.1407 | 1.1046
700-80-12-7-99,5 | 700 | 80 | 12 | 7 | 5.5917 | 191.7282 | 699.6461 | 79.9 | 12.381 | 0.15966 | 5.4773 | -28.0657 | 80 | 17 | 8.953 | 99.5 | 7.0977 | 80 | 12.2089 | 14.3851 | 98.8349 | 97.1446 | 1.2886
700-80-12-8-99,5 | 700 | 80 | 12 | 8 | 5.5917 | 191.7282 | 699.6199 | 79.9 | 12.4133 | 0.15965 | 5.4769 | -28.0657 | 80 | 17 | 10.232 | 99.5 | 8.1085 | 80 | 12.2144 | 15.6641 | 98.8719 | 97.145 | 1.4727
700-80-12-9-99,5 | 700 | 80 | 12 | 9 | 5.5917 | 191.7282 | 699.5938 | 79.9 | 12.4444 | 0.15973 | 5.4798 | -28.0664 | 80 | 17 | 11.511 | 99.5 | 9.1192 | 80 | 12.2177 | 16.943 | 98.9007 | 97.1435 | 1.6568
700-80-12-10-99,5 | 700 | 80 | 12 | 10 | 5.5917 | 191.7282 | 699.5676 | 79.9 | 12.4754 | 0.15988 | 5.4852 | -28.061 | 80 | 17 | 12.79 | 99.5 | 10.13 | 80 | 12.2209 | 18.2218 | 98.9237 | 97.1409 | 1.841
700-80-14-1-99,5 | 700 | 80 | 14 | 1 | 6.337 | 217.2811 | 699.7826 | 79.9 | 14.2127 | 0.27032 | 9.2716 | -22.7619 | 80 | 19 | 1.279 | 99.5 | 1.0349 | 80 | 14.2003 | 7.3457 | 96.85 | 95.7342 | 0.16484
700-80-14-2-99,5 | 700 | 80 | 14 | 2 | 6.337 | 217.2811 | 699.7537 | 79.9 | 14.2484 | 0.20521 | 7.0387 | -25.5631 | 80 | 19 | 2.558 | 99.5 | 2.0468 | 80 | 14.2163 | 8.6898 | 97.9602 | 96.7617 | 0.32617
700-80-14-3-99,5 | 700 | 80 | 14 | 3 | 6.337 | 217.2811 | 699.7265 | 79.9 | 14.2833 | 0.19177 | 6.578 | -26.2442 | 80 | 19 | 3.837 | 99.5 | 3.0581 | 80 | 14.2243 | 9.9822 | 98.3426 | 96.9738 | 0.48818
700-80-14-4-99,5 | 700 | 80 | 14 | 4 | 6.337 | 217.2811 | 699.6996 | 79.9 | 14.3147 | 0.18705 | 6.4164 | -26.4937 | 80 | 19 | 5.116 | 99.5 | 4.0693 | 80 | 14.2278 | 11.2659 | 98.5358 | 97.0482 | 0.65041
700-80-14-5-99,5 | 700 | 80 | 14 | 5 | 6.337 | 217.2811 | 699.6728 | 79.9 | 14.3457 | 0.185 | 6.3463 | -26.6038 | 80 | 19 | 6.395 | 99.5 | 5.0804 | 80 | 14.2299 | 12.547 | 98.6523 | 97.0806 | 0.81275
700-80-14-6-99,5 | 700 | 80 | 14 | 6 | 6.337 | 217.2811 | 699.646 | 79.9 | 14.3774 | 0.18404 | 6.3136 | -26.6555 | 80 | 19 | 7.674 | 99.5 | 6.0914 | 80 | 14.2325 | 13.8269 | 98.7302 | 97.0957 | 0.97514
700-80-14-7-99,5 | 700 | 80 | 14 | 7 | 6.337 | 217.2811 | 699.6193 | 79.9 | 14.4088 | 0.1836 | 6.2987 | -26.6791 | 80 | 19 | 8.953 | 99.5 | 7.1025 | 80 | 14.2355 | 15.1064 | 98.7859 | 97.1027 | 1.1376
700-80-14-8-99,5 | 700 | 80 | 14 | 8 | 6.337 | 217.2811 | 699.5925 | 79.9 | 14.4404 | 0.18344 | 6.2936 | -26.6791 | 80 | 19 | 10.232 | 99.5 | 8.1135 | 80 | 14.2388 | 16.3855 | 98.8278 | 97.1052 | 1.3001
700-80-14-9-99,5 | 700 | 80 | 14 | 9 | 6.337 | 217.2811 | 699.5658 | 79.9 | 14.4723 | 0.18346 | 6.2942 | -26.6872 | 80 | 19 | 11.511 | 99.5 | 9.1246 | 80 | 14.2447 | 17.6645 | 98.8603 | 97.105 | 1.4626
700-80-14-10-99,5 | 700 | 80 | 14 | 10 | 6.337 | 217.2811 | 699.539 | 79.9 | 14.5033 | 0.18356 | 6.2981 | -26.6861 | 80 | 19 | 12.79 | 99.5 | 10.1356 | 80 | 14.2484 | 18.9434 | 98.8864 | 97.1033 | 1.6251
700-80-16-1-99,5 | 700 | 80 | 16 | 1 | 7.1681 | 245.7789 | 699.7579 | 79.9 | 16.2422 | 0.33555 | 11.5091 | -20.5348 | 80 | 21 | 1.279 | 99.5 | 1.038 | 80 | 16.2225 | 8.1116 | 96.5613 | 95.3189 | 0.14636
700-80-16-2-99,5 | 700 | 80 | 16 | 2 | 7.1681 | 245.7789 | 699.7276 | 79.9 | 16.2785 | 0.24288 | 8.3309 | -23.8604 | 80 | 21 | 2.558 | 99.5 | 2.0504 | 80 | 16.242 | 9.4832 | 97.8022 | 96.6117 | 0.2888
700-80-16-3-99,5 | 700 | 80 | 16 | 3 | 7.1681 | 245.7789 | 699.6996 | 79.9 | 16.3141 | 0.22329 | 7.6594 | -24.7145 | 80 | 21 | 3.837 | 99.5 | 3.0621 | 80 | 16.2513 | 10.7818 | 98.2323 | 96.885 | 0.43198
700-80-16-4-99,5 | 700 | 80 | 16 | 4 | 7.1681 | 245.7789 | 699.672 | 79.9 | 16.3451 | 0.21628 | 7.4192 | -25.0371 | 80 | 21 | 5.116 | 99.5 | 4.0736 | 80 | 16.2552 | 12.0678 | 98.4501 | 96.9828 | 0.57539
700-80-16-5-99,5 | 700 | 80 | 16 | 5 | 7.1681 | 245.7789 | 699.6445 | 79.9 | 16.3767 | 0.21316 | 7.3126 | -25.1835 | 80 | 21 | 6.395 | 99.5 | 5.085 | 80 | 16.2587 | 13.3499 | 98.5815 | 97.0262 | 0.71891
700-80-16-6-99,5 | 700 | 80 | 16 | 6 | 7.1681 | 245.7789 | 699.6171 | 79.9 | 16.4079 | 0.21162 | 7.26 | -25.2565 | 80 | 21 | 7.674 | 99.5 | 6.0963 | 80 | 16.2611 | 14.6305 | 98.6694 | 97.0478 | 0.8625
700-80-16-7-99,5 | 700 | 80 | 16 | 7 | 7.1681 | 245.7789 | 699.5898 | 79.9 | 16.4394 | 0.21085 | 7.2337 | -25.2931 | 80 | 21 | 8.953 | 99.5 | 7.1076 | 80 | 16.2646 | 15.9103 | 98.7323 | 97.0586 | 1.0061
700-80-16-8-99,5 | 700 | 80 | 16 | 8 | 7.1681 | 245.7789 | 699.5624 | 79.9 | 16.4707 | 0.21048 | 7.2215 | -25.3101 | 80 | 21 | 10.232 | 99.5 | 8.119 | 80 | 16.2677 | 17.1896 | 98.7796 | 97.0636 | 1.1498
700-80-16-9-99,5 | 700 | 80 | 16 | 9 | 7.1681 | 245.7789 | 699.5351 | 79.9 | 16.5029 | 0.21037 | 7.218 | -25.3101 | 80 | 21 | 11.511 | 99.5 | 9.1303 | 80 | 16.2739 | 18.4687 | 98.8164 | 97.0652 | 1.2935
700-80-16-10-99,5 | 700 | 80 | 16 | 10 | 7.1681 | 245.7789 | 699.5077 | 79.9 | 16.5341 | 0.2104 | 7.2193 | -25.3149 | 80 | 21 | 12.79 | 99.5 | 10.1416 | 80 | 16.2778 | 19.7477 | 98.8458 | 97.0648 | 1.4373
700-80-18-1-99,5 | 700 | 80 | 18 | 1 | 8.0924 | 277.4715 | 699.7309 | 79.9 | 18.2739 | 0.41907 | 14.3743 | -18.2101 | 80 | 23 | 1.279 | 99.5 | 1.0414 | 80 | 18.248 | 8.9524 | 96.2474 | 94.8215 | 0.13032
700-80-18-2-99,5 | 700 | 80 | 18 | 2 | 8.0924 | 277.4715 | 699.6987 | 79.9 | 18.3128 | 0.2887 | 9.9031 | -22.0927 | 80 | 23 | 2.558 | 99.5 | 2.0543 | 80 | 18.271 | 10.3617 | 97.6291 | 96.4325 | 0.25629
700-80-18-3-99,5 | 700 | 80 | 18 | 3 | 8.0924 | 277.4715 | 699.6698 | 79.9 | 18.3495 | 0.26045 | 8.9346 | -23.1493 | 80 | 23 | 3.837 | 99.5 | 3.0664 | 80 | 18.2815 | 11.669 | 98.1116 | 96.7815 | 0.38304
700-80-18-4-99,5 | 700 | 80 | 18 | 4 | 8.0924 | 277.4715 | 699.6416 | 79.9 | 18.3801 | 0.25018 | 8.5824 | -23.5605 | 80 | 23 | 5.116 | 99.5 | 4.0782 | 80 | 18.2873 | 12.9582 | 98.3564 | 96.9085 | 0.51006
700-80-18-5-99,5 | 700 | 80 | 18 | 5 | 8.0924 | 277.4715 | 699.6135 | 79.9 | 18.4112 | 0.2455 | 8.4224 | -23.7524 | 80 | 23 | 6.395 | 99.5 | 5.0899 | 80 | 18.2908 | 14.2419 | 98.5043 | 96.9663 | 0.63719
700-80-18-6-99,5 | 700 | 80 | 18 | 6 | 8.0924 | 277.4715 | 699.5854 | 79.9 | 18.4425 | 0.24312 | 8.341 | -23.8513 | 80 | 23 | 7.674 | 99.5 | 6.1015 | 80 | 18.2941 | 15.5233 | 98.6033 | 96.9957 | 0.7644
700-80-18-7-99,5 | 700 | 80 | 18 | 7 | 8.0924 | 277.4715 | 699.5575 | 79.9 | 18.4738 | 0.24185 | 8.2976 | -23.9045 | 80 | 23 | 8.953 | 99.5 | 7.1131 | 80 | 18.2973 | 16.8036 | 98.6742 | 97.0115 | 0.89165
700-80-18-8-99,5 | 700 | 80 | 18 | 8 | 8.0924 | 277.4715 | 699.5295 | 79.9 | 18.5054 | 0.24118 | 8.2749 | -23.9323 | 80 | 23 | 10.232 | 99.5 | 8.1247 | 80 | 18.3012 | 18.0832 | 98.7275 | 97.0197 | 1.0189
700-80-18-9-99,5 | 700 | 80 | 18 | 9 | 8.0924 | 277.4715 | 699.5015 | 79.9 | 18.5375 | 0.24087 | 8.2648 | -23.9448 | 80 | 23 | 11.511 | 99.5 | 9.1363 | 80 | 18.3075 | 19.3625 | 98.769 | 97.0235 | 1.1463
700-80-18-10-99,5 | 700 | 80 | 18 | 10 | 8.0924 | 277.4715 | 699.4736 | 79.9 | 18.5686 | 0.24077 | 8.2616 | -23.9448 | 80 | 23 | 12.79 | 99.5 | 10.1479 | 80 | 18.3113 | 20.6416 | 98.8022 | 97.0248 | 1.2736
700-80-20-1-99,5 | 700 | 80 | 20 | 1 | 9.1176 | 312.6206 | 699.7015 | 79.9 | 20.3101 | 0.52603 | 18.0442 | -15.7953 | 80 | 25 | 1.279 | 99.5 | 1.045 | 80 | 20.2739 | 9.8705 | 95.9083 | 94.2306 | 0.11639
700-80-20-2-99,5 | 700 | 80 | 20 | 2 | 9.1176 | 312.6206 | 699.667 | 79.9 | 20.3515 | 0.3448 | 11.8282 | -20.2529 | 80 | 25 | 2.558 | 99.5 | 2.0586 | 80 | 20.3034 | 11.3308 | 97.4405 | 96.2182 | 0.22798
700-80-20-3-99,5 | 700 | 80 | 20 | 3 | 9.1176 | 312.6206 | 699.6371 | 79.9 | 20.388 | 0.30447 | 10.445 | -21.543 | 80 | 25 | 3.837 | 99.5 | 3.071 | 80 | 20.3147 | 12.6501 | 97.9801 | 96.6606 | 0.3404
700-80-20-4-99,5 | 700 | 80 | 20 | 4 | 9.1176 | 312.6206 | 699.6081 | 79.9 | 20.4166 | 0.28955 | 9.9336 | -22.0609 | 80 | 25 | 5.116 | 99.5 | 4.0831 | 80 | 20.32 | 13.944 | 98.2546 | 96.8243 | 0.4531
700-80-20-5-99,5 | 700 | 80 | 20 | 5 | 9.1176 | 312.6206 | 699.5793 | 79.9 | 20.4507 | 0.28272 | 9.6998 | -22.306 | 80 | 25 | 6.395 | 99.5 | 5.0951 | 80 | 20.3273 | 15.2298 | 98.4207 | 96.8991 | 0.56594
700-80-20-6-99,5 | 700 | 80 | 20 | 6 | 9.1176 | 312.6206 | 699.5507 | 79.9 | 20.4821 | 0.27913 | 9.577 | -22.437 | 80 | 25 | 7.674 | 99.5 | 6.107 | 80 | 20.3311 | 16.5124 | 98.5319 | 96.9385 | 0.67885
700-80-20-7-99,5 | 700 | 80 | 20 | 7 | 9.1176 | 312.6206 | 699.5221 | 79.9 | 20.5133 | 0.27713 | 9.5087 | -22.5105 | 80 | 25 | 8.953 | 99.5 | 7.1189 | 80 | 20.3345 | 17.7934 | 98.6117 | 96.9605 | 0.79182
700-80-20-8-99,5 | 700 | 80 | 20 | 8 | 9.1176 | 312.6206 | 699.4935 | 79.9 | 20.5449 | 0.276 | 9.4704 | -22.5519 | 80 | 25 | 10.232 | 99.5 | 8.1308 | 80 | 20.3386 | 19.0735 | 98.6716 | 96.9728 | 0.90482
700-80-20-9-99,5 | 700 | 80 | 20 | 9 | 9.1176 | 312.6206 | 699.465 | 79.9 | 20.5763 | 0.27539 | 9.4496 | -22.5744 | 80 | 25 | 11.511 | 99.5 | 9.1426 | 80 | 20.3425 | 20.3531 | 98.7182 | 96.9796 | 1.0178
700-80-20-10-99,5 | 700 | 80 | 20 | 10 | 9.1176 | 312.6206 | 699.4364 | 79.9 | 20.6079 | 0.27509 | 9.4399 | -22.5849 | 80 | 25 | 12.79 | 99.5 | 10.1544 | 80 | 20.3492 | 21.6324 | 98.7556 | 96.9828 | 1.1309
700-80-22-1-99,5 | 700 | 80 | 22 | 1 | 10.2547 | 351.6084 | 699.6729 | 79.9 | 22.3502 | 0.66318 | 22.7496 | -13.2973 | 80 | 27 | 1.279 | 99.5 | 1.049 | 80 | 22.3019 | 10.8705 | 95.5423 | 93.5329 | 0.10426
700-80-22-2-99,5 | 700 | 80 | 22 | 2 | 10.2547 | 351.6084 | 699.6357 | 79.9 | 22.3939 | 0.41407 | 14.2051 | -18.3349 | 80 | 27 | 2.558 | 99.5 | 2.0631 | 80 | 22.3378 | 12.3986 | 97.2343 | 95.9621 | 0.20324
700-80-22-3-99,5 | 700 | 80 | 22 | 3 | 10.2547 | 351.6084 | 699.6047 | 79.9 | 22.431 | 0.35708 | 12.2504 | -19.8872 | 80 | 27 | 3.837 | 99.5 | 3.076 | 80 | 22.3528 | 13.7346 | 97.8359 | 96.5179 | 0.3031
700-80-22-4-99,5 | 700 | 80 | 22 | 4 | 10.2547 | 351.6084 | 699.5749 | 79.9 | 22.463 | 0.33577 | 11.5197 | -20.5277 | 80 | 27 | 5.116 | 99.5 | 4.0884 | 80 | 22.3602 | 15.0349 | 98.143 | 96.7257 | 0.40327
700-80-22-5-99,5 | 700 | 80 | 22 | 5 | 10.2547 | 351.6084 | 699.5454 | 79.9 | 22.4942 | 0.32576 | 11.177 | -20.8415 | 80 | 27 | 6.395 | 99.5 | 5.1007 | 80 | 22.3657 | 16.3239 | 98.3291 | 96.8233 | 0.50358
700-80-22-6-99,5 | 700 | 80 | 22 | 6 | 10.2547 | 351.6084 | 699.5161 | 79.9 | 22.5254 | 0.32044 | 10.9949 | -21.0118 | 80 | 27 | 7.674 | 99.5 | 6.1129 | 80 | 22.371 | 17.6082 | 98.4539 | 96.8751 | 0.60397
700-80-22-7-99,5 | 700 | 80 | 22 | 7 | 10.2547 | 351.6084 | 699.4868 | 79.9 | 22.5568 | 0.3174 | 10.891 | -21.1101 | 80 | 27 | 8.953 | 99.5 | 7.1251 | 80 | 22.3747 | 18.8903 | 98.5433 | 96.9048 | 0.70442
700-80-22-8-99,5 | 700 | 80 | 22 | 8 | 10.2547 | 351.6084 | 699.4576 | 79.9 | 22.5882 | 0.3156 | 10.8298 | -21.1685 | 80 | 27 | 10.232 | 99.5 | 8.1372 | 80 | 22.3795 | 20.1711 | 98.6105 | 96.9223 | 0.8049
700-80-22-9-99,5 | 700 | 80 | 22 | 9 | 10.2547 | 351.6084 | 699.4285 | 79.9 | 22.6192 | 0.31453 | 10.7935 | -21.2032 | 80 | 27 | 11.511 | 99.5 | 9.1493 | 80 | 22.3833 | 21.4511 | 98.6629 | 96.9328 | 0.90542
700-80-22-10-99,5 | 700 | 80 | 22 | 10 | 10.2547 | 351.6084 | 699.3993 | 79.9 | 22.6514 | 0.31395 | 10.7738 | -21.222 | 80 | 27 | 12.79 | 99.5 | 10.1614 | 80 | 22.3904 | 22.7307 | 98.7049 | 96.9385 | 1.006
700-80-24-1-99,5 | 700 | 80 | 24 | 1 | 11.5139 | 394.7823 | 699.6391 | 79.9 | 24.3929 | 0.8385 | 28.765 | -10.7302 | 80 | 29 | 1.279 | 99.5 | 1.0532 | 80 | 24.3312 | 11.9544 | 95.1494 | 92.7175 | 0.093673
700-80-24-2-99,5 | 700 | 80 | 24 | 2 | 11.5139 | 394.7823 | 699.5984 | 79.9 | 24.4404 | 0.50012 | 17.1579 | -16.3332 | 80 | 29 | 2.558 | 99.5 | 2.0681 | 80 | 24.3748 | 13.5717 | 97.0095 | 95.6564 | 0.18159
700-80-24-3-99,5 | 700 | 80 | 24 | 3 | 11.5139 | 394.7823 | 699.5661 | 79.9 | 24.4746 | 0.42027 | 14.4191 | -18.1772 | 80 | 29 | 3.837 | 99.5 | 3.0814 | 80 | 24.3911 | 14.9306 | 97.6783 | 96.3499 | 0.27043
700-80-24-4-99,5 | 700 | 80 | 24 | 4 | 11.5139 | 394.7823 | 699.5353 | 79.9 | 24.5108 | 0.39012 | 13.3854 | -18.9597 | 80 | 29 | 5.116 | 99.5 | 4.0942 | 80 | 24.4036 | 16.2397 | 98.0209 | 96.6117 | 0.35959
700-80-24-5-99,5 | 700 | 80 | 24 | 5 | 11.5139 | 394.7823 | 699.5051 | 79.9 | 24.5419 | 0.37574 | 12.8925 | -19.353 | 80 | 29 | 6.395 | 99.5 | 5.1068 | 80 | 24.4099 | 17.5331 | 98.2289 | 96.7366 | 0.44891
700-80-24-6-99,5 | 700 | 80 | 24 | 6 | 11.5139 | 394.7823 | 699.4751 | 79.9 | 24.5731 | 0.36798 | 12.6266 | -19.571 | 80 | 29 | 7.674 | 99.5 | 6.1193 | 80 | 24.4151 | 18.8199 | 98.3685 | 96.804 | 0.53831
700-80-24-7-99,5 | 700 | 80 | 24 | 7 | 11.5139 | 394.7823 | 699.4452 | 79.9 | 24.6044 | 0.36345 | 12.4718 | -19.7 | 80 | 29 | 8.953 | 99.5 | 7.1318 | 80 | 24.4198 | 20.1034 | 98.4687 | 96.8434 | 0.62778
700-80-24-8-99,5 | 700 | 80 | 24 | 8 | 11.5139 | 394.7823 | 699.4154 | 79.9 | 24.6357 | 0.36069 | 12.3776 | -19.7791 | 80 | 29 | 10.232 | 99.5 | 8.1442 | 80 | 24.4245 | 21.3852 | 98.544 | 96.8673 | 0.71728
700-80-24-9-99,5 | 700 | 80 | 24 | 9 | 11.5139 | 394.7823 | 699.3856 | 79.9 | 24.6682 | 0.35901 | 12.3203 | -19.8275 | 80 | 29 | 11.511 | 99.5 | 9.1566 | 80 | 24.4316 | 22.6658 | 98.6027 | 96.882 | 0.80682
700-80-24-10-99,5 | 700 | 80 | 24 | 10 | 11.5139 | 394.7823 | 699.3558 | 79.9 | 24.6978 | 0.35791 | 12.2834 | -19.8588 | 80 | 29 | 12.79 | 99.5 | 10.1689 | 80 | 24.4337 | 23.9459 | 98.6497 | 96.8915 | 0.89638
700-80-26-1-99,5 | 700 | 80 | 26 | 1 | 12.9059 | 442.5136 | 699.5974 | 79.9 | 26.439 | 1.0617 | 36.4245 | -8.1062 | 80 | 31 | 1.279 | 99.5 | 1.0577 | 80 | 26.3613 | 13.1232 | 94.7298 | 91.7735 | 0.08443
700-80-26-2-99,5 | 700 | 80 | 26 | 2 | 12.9059 | 442.5136 | 699.5524 | 79.9 | 26.4902 | 0.60747 | 20.842 | -14.246 | 80 | 31 | 2.558 | 99.5 | 2.0735 | 80 | 26.4137 | 14.8564 | 96.7652 | 95.2931 | 0.16262
700-80-26-3-99,5 | 700 | 80 | 26 | 3 | 12.9059 | 442.5136 | 699.5184 | 79.9 | 26.5264 | 0.49691 | 17.0496 | -16.4006 | 80 | 31 | 3.837 | 99.5 | 3.0873 | 80 | 26.4347 | 16.246 | 97.5062 | 96.1497 | 0.24176
700-80-26-4-99,5 | 700 | 80 | 26 | 4 | 12.9059 | 442.5136 | 699.4866 | 79.9 | 26.5632 | 0.45451 | 15.5955 | -17.348 | 80 | 31 | 5.116 | 99.5 | 4.1005 | 80 | 26.4495 | 17.5674 | 97.8876 | 96.4783 | 0.32125
700-80-26-5-99,5 | 700 | 80 | 26 | 5 | 12.9059 | 442.5136 | 699.4556 | 79.9 | 26.5943 | 0.43405 | 14.8941 | -17.8349 | 80 | 31 | 6.395 | 99.5 | 5.1134 | 80 | 26.4559 | 18.8668 | 98.1195 | 96.6368 | 0.4009
700-80-26-6-99,5 | 700 | 80 | 26 | 6 | 12.9059 | 442.5136 | 699.4249 | 79.9 | 26.6254 | 0.42287 | 14.5111 | -18.1099 | 80 | 31 | 7.674 | 99.5 | 6.1262 | 80 | 26.4632 | 20.157 | 98.2754 | 96.7234 | 0.48065
700-80-26-7-99,5 | 700 | 80 | 26 | 7 | 12.9059 | 442.5136 | 699.3943 | 79.9 | 26.6565 | 0.41624 | 14.2844 | -18.2759 | 80 | 31 | 8.953 | 99.5 | 7.1389 | 80 | 26.4687 | 21.4426 | 98.3873 | 96.7748 | 0.56046
700-80-26-8-99,5 | 700 | 80 | 26 | 8 | 12.9059 | 442.5136 | 699.3638 | 79.9 | 26.6874 | 0.41211 | 14.1431 | -18.3806 | 80 | 31 | 10.232 | 99.5 | 8.1516 | 80 | 26.473 | 22.7257 | 98.4715 | 96.8068 | 0.64032
700-80-26-9-99,5 | 700 | 80 | 26 | 9 | 12.9059 | 442.5136 | 699.3334 | 79.9 | 26.7182 | 0.40946 | 14.0527 | -18.4481 | 80 | 31 | 11.511 | 99.5 | 9.1643 | 80 | 26.4783 | 24.0074 | 98.5371 | 96.8274 | 0.72021
700-80-26-10-99,5 | 700 | 80 | 26 | 10 | 12.9059 | 442.5136 | 699.303 | 79.9 | 26.7507 | 0.40778 | 13.9958 | -18.4907 | 80 | 31 | 12.79 | 99.5 | 10.1769 | 80 | 26.4864 | 25.2881 | 98.5897 | 96.8403 | 0.80012
700-80-28-1-99,5 | 700 | 80 | 28 | 1 | 14.4427 | 495.199 | 699.567 | 79.9 | 28.4892 | 1.3445 | 46.1284 | -5.4384 | 80 | 33 | 1.279 | 99.5 | 1.0625 | 80 | 28.3933 | 14.3771 | 94.2843 | 90.6908 | 0.076347
700-80-28-2-99,5 | 700 | 80 | 28 | 2 | 14.4427 | 495.199 | 699.5167 | 79.9 | 28.5466 | 0.74206 | 25.461 | -12.0704 | 80 | 33 | 2.558 | 99.5 | 2.0792 | 80 | 28.4569 | 16.2586 | 96.5007 | 94.862 | 0.14598
700-80-28-3-99,5 | 700 | 80 | 28 | 3 | 14.4427 | 495.199 | 699.4808 | 79.9 | 28.583 | 0.59036 | 20.257 | -14.5531 | 80 | 33 | 3.837 | 99.5 | 3.0936 | 80 | 28.4816 | 17.6893 | 97.3189 | 95.9124 | 0.21657
700-80-28-4-99,5 | 700 | 80 | 28 | 4 | 14.4427 | 495.199 | 699.4478 | 79.9 | 28.6163 | 0.53113 | 18.2258 | -15.688 | 80 | 33 | 5.116 | 99.5 | 4.1072 | 80 | 28.4958 | 19.0275 | 97.7421 | 96.3225 | 0.28753
700-80-28-5-99,5 | 700 | 80 | 28 | 5 | 14.4427 | 495.199 | 699.4159 | 79.9 | 28.6516 | 0.50246 | 17.2428 | -16.2804 | 80 | 33 | 6.395 | 99.5 | 5.1205 | 80 | 28.5084 | 20.3352 | 98.0002 | 96.521 | 0.35868
700-80-28-6-99,5 | 700 | 80 | 28 | 6 | 14.4427 | 495.199 | 699.3844 | 79.9 | 28.6826 | 0.48654 | 16.6971 | -16.623 | 80 | 33 | 7.674 | 99.5 | 6.1336 | 80 | 28.5156 | 21.6301 | 98.1738 | 96.6312 | 0.42992
700-80-28-7-99,5 | 700 | 80 | 28 | 7 | 14.4427 | 495.199 | 699.3531 | 79.9 | 28.7136 | 0.47699 | 16.37 | -16.8334 | 80 | 33 | 8.953 | 99.5 | 7.1467 | 80 | 28.5219 | 22.9186 | 98.2985 | 96.6974 | 0.50123
700-80-28-8-99,5 | 700 | 80 | 28 | 8 | 14.4427 | 495.199 | 699.322 | 79.9 | 28.7446 | 0.47094 | 16.163 | -16.9686 | 80 | 33 | 10.232 | 99.5 | 8.1596 | 80 | 28.5271 | 24.2037 | 98.3925 | 96.7393 | 0.57259
700-80-28-9-99,5 | 700 | 80 | 28 | 9 | 14.4427 | 495.199 | 699.2909 | 79.9 | 28.7748 | 0.46695 | 16.027 | -17.0583 | 80 | 33 | 11.511 | 99.5 | 9.1726 | 80 | 28.5326 | 25.4867 | 98.4657 | 96.7669 | 0.64397
700-80-28-10-99,5 | 700 | 80 | 28 | 10 | 14.4427 | 495.199 | 699.2598 | 79.9 | 28.8074 | 0.46435 | 15.9384 | -17.1171 | 80 | 33 | 12.79 | 99.5 | 10.1855 | 80 | 28.5413 | 26.7683 | 98.5245 | 96.7849 | 0.71539
700-80-30-1-99,5 | 700 | 80 | 30 | 1 | 16.1358 | 553.2618 | 699.5147 | 79.9 | 30.5413 | 1.7 | 58.331 | -2.7464 | 80 | 35 | 1.279 | 99.5 | 1.0677 | 80 | 30.4249 | 15.7148 | 93.814 | 89.4642 | 0.069272
700-80-30-2-99,5 | 700 | 80 | 30 | 2 | 16.1358 | 553.2618 | 699.4577 | 79.9 | 30.606 | 0.91079 | 31.2531 | -9.8128 | 80 | 35 | 2.558 | 99.5 | 2.0855 | 80 | 30.5013 | 17.7831 | 96.2154 | 94.3555 | 0.13136
700-80-30-3-99,5 | 700 | 80 | 30 | 3 | 16.1358 | 553.2618 | 699.4194 | 79.9 | 30.6447 | 0.70491 | 24.1897 | -12.6298 | 80 | 35 | 3.837 | 99.5 | 3.1004 | 80 | 30.5318 | 19.2679 | 97.1156 | 95.6314 | 0.19441
700-80-30-4-99,5 | 700 | 80 | 30 | 4 | 16.1358 | 553.2618 | 699.3852 | 79.9 | 30.6783 | 0.62318 | 21.3861 | -13.9675 | 80 | 35 | 5.116 | 99.5 | 4.1144 | 80 | 30.549 | 20.6287 | 97.5838 | 96.1379 | 0.25785
700-80-30-5-99,5 | 700 | 80 | 30 | 5 | 16.1358 | 553.2618 | 699.3523 | 79.9 | 30.7144 | 0.58316 | 20.0138 | -14.6832 | 80 | 35 | 6.395 | 99.5 | 5.1281 | 80 | 30.562 | 21.9477 | 97.8702 | 96.3859 | 0.32149
700-80-30-6-99,5 | 700 | 80 | 30 | 6 | 16.1358 | 553.2618 | 699.3199 | 79.9 | 30.7452 | 0.56074 | 19.2451 | -15.1044 | 80 | 35 | 7.674 | 99.5 | 6.1416 | 80 | 30.5726 | 23.2491 | 98.0631 | 96.5249 | 0.38523
700-80-30-7-99,5 | 700 | 80 | 30 | 7 | 16.1358 | 553.2618 | 699.2879 | 79.9 | 30.776 | 0.54713 | 18.779 | -15.3675 | 80 | 35 | 8.953 | 99.5 | 7.155 | 80 | 30.5798 | 24.5417 | 98.2019 | 96.6092 | 0.44904
700-80-30-8-99,5 | 700 | 80 | 30 | 8 | 16.1358 | 553.2618 | 699.256 | 79.9 | 30.8067 | 0.5384 | 18.4802 | -15.5394 | 80 | 35 | 10.232 | 99.5 | 8.1682 | 80 | 30.5864 | 25.8294 | 98.3065 | 96.6633 | 0.5129
700-80-30-9-99,5 | 700 | 80 | 30 | 9 | 16.1358 | 553.2618 | 699.2242 | 79.9 | 30.8373 | 0.53258 | 18.2812 | -15.6553 | 80 | 35 | 11.511 | 99.5 | 9.1815 | 80 | 30.5926 | 27.1142 | 98.3882 | 96.6994 | 0.5768
700-80-30-10-99,5 | 700 | 80 | 30 | 10 | 16.1358 | 553.2618 | 699.1925 | 79.9 | 30.8694 | 0.52865 | 18.1472 | -15.7339 | 80 | 35 | 12.79 | 99.5 | 10.1947 | 80 | 30.6012 | 28.3972 | 98.4536 | 96.7237 | 0.64073
700-80-32-1-99,5 | 700 | 80 | 32 | 1 | 17.9992 | 617.1525 | 699.4694 | 79.9 | 32.5968 | 2.1441 | 73.5731 | -0.040205 | 80 | 37 | 1.279 | 99.5 | 1.0731 | 80 | 32.4573 | 17.1341 | 93.3206 | 88.0877 | 0.063071
700-80-32-2-99,5 | 700 | 80 | 32 | 2 | 17.9992 | 617.1525 | 699.4045 | 79.9 | 32.6717 | 1.1227 | 38.528 | -7.476 | 80 | 37 | 2.558 | 99.5 | 2.0921 | 80 | 32.5488 | 19.4345 | 95.9088 | 93.7624 | 0.11851
700-80-32-3-99,5 | 700 | 80 | 32 | 3 | 17.9992 | 617.1525 | 699.3633 | 79.9 | 32.7106 | 0.84596 | 29.0326 | -10.6281 | 80 | 37 | 3.837 | 99.5 | 3.1077 | 80 | 32.5845 | 20.9902 | 96.8955 | 95.3 | 0.17489
700-80-32-4-99,5 | 700 | 80 | 32 | 4 | 17.9992 | 617.1525 | 699.3274 | 79.9 | 32.7464 | 0.73432 | 25.2023 | -12.182 | 80 | 37 | 5.116 | 99.5 | 4.1223 | 80 | 32.6064 | 22.3809 | 97.412 | 95.9203 | 0.23168
700-80-32-5-99,5 | 700 | 80 | 32 | 5 | 17.9992 | 617.1525 | 699.2934 | 79.9 | 32.7827 | 0.67898 | 23.3043 | -13.0358 | 80 | 37 | 6.395 | 99.5 | 5.1363 | 80 | 32.6237 | 23.7152 | 97.7288 | 96.2277 | 0.28868
700-80-32-6-99,5 | 700 | 80 | 32 | 6 | 17.9992 | 617.1525 | 699.2601 | 79.9 | 32.8135 | 0.64768 | 22.2311 | -13.5477 | 80 | 37 | 7.674 | 99.5 | 6.1502 | 80 | 32.6341 | 25.0255 | 97.9428 | 96.4016 | 0.34579
700-80-32-7-99,5 | 700 | 80 | 32 | 7 | 17.9992 | 617.1525 | 699.2273 | 79.9 | 32.8434 | 0.6285 | 21.5736 | -13.8729 | 80 | 37 | 8.953 | 99.5 | 7.1639 | 80 | 32.6418 | 26.3237 | 98.0969 | 96.5082 | 0.40298
700-80-32-8-99,5 | 700 | 80 | 32 | 8 | 17.9992 | 617.1525 | 699.1946 | 79.9 | 32.8746 | 0.61609 | 21.1488 | -14.0879 | 80 | 37 | 10.232 | 99.5 | 8.1775 | 80 | 32.6491 | 27.6151 | 98.2131 | 96.5771 | 0.46022
700-80-32-9-99,5 | 700 | 80 | 32 | 9 | 17.9992 | 617.1525 | 699.1621 | 79.9 | 32.904 | 0.60768 | 20.8609 | -14.2359 | 80 | 37 | 11.511 | 99.5 | 9.191 | 80 | 32.6561 | 28.9025 | 98.3038 | 96.6239 | 0.51749
700-80-32-10-99,5 | 700 | 80 | 32 | 10 | 17.9992 | 617.1525 | 699.1297 | 79.9 | 32.9343 | 0.60185 | 20.6618 | -14.3394 | 80 | 37 | 12.79 | 99.5 | 10.2045 | 80 | 32.6629 | 30.1873 | 98.3767 | 96.6562 | 0.5748
700-80-34-1-99,5 | 700 | 80 | 34 | 1 | 20.0465 | 687.3505 | 699.4218 | 79.9 | 34.6557 | 2.6943 | 92.4579 | 2.6657 | 80 | 39 | 1.279 | 99.5 | 1.0788 | 80 | 34.4901 | 18.6312 | 92.806 | 86.5598 | 0.057629
700-80-34-2-99,5 | 700 | 80 | 34 | 2 | 20.0465 | 687.3505 | 699.3471 | 79.9 | 34.7416 | 1.3884 | 47.6482 | -5.0698 | 80 | 39 | 2.558 | 99.5 | 2.0992 | 80 | 34.5986 | 21.2162 | 95.5809 | 93.0743 | 0.10719
700-80-34-3-99,5 | 700 | 80 | 34 | 3 | 20.0465 | 687.3505 | 699.3023 | 79.9 | 34.784 | 1.0205 | 35.0249 | -8.5445 | 80 | 39 | 3.837 | 99.5 | 3.1156 | 80 | 34.6418 | 22.863 | 96.6578 | 94.9094 | 0.15768
700-80-34-4-99,5 | 700 | 80 | 34 | 4 | 20.0465 | 687.3505 | 699.2646 | 79.9 | 34.8203 | 0.86923 | 29.8352 | -10.3268 | 80 | 39 | 5.116 | 99.5 | 4.1307 | 80 | 34.6676 | 24.2933 | 97.2258 | 95.664 | 0.20858
700-80-34-5-99,5 | 700 | 80 | 34 | 5 | 20.0465 | 687.3505 | 699.2292 | 79.9 | 34.8558 | 0.79332 | 27.2313 | -11.3333 | 80 | 39 | 6.395 | 99.5 | 5.1452 | 80 | 34.6863 | 25.6482 | 97.5755 | 96.0426 | 0.2597
700-80-34-6-99,5 | 700 | 80 | 34 | 6 | 20.0465 | 687.3505 | 699.1949 | 79.9 | 34.8879 | 0.75014 | 25.7501 | -11.9467 | 80 | 39 | 7.674 | 99.5 | 6.1594 | 80 | 34.7003 | 26.9704 | 97.8122 | 96.258 | 0.31094
700-80-34-7-99,5 | 700 | 80 | 34 | 7 | 20.0465 | 687.3505 | 699.1612 | 79.9 | 34.9183 | 0.72343 | 24.8345 | -12.3425 | 80 | 39 | 8.953 | 99.5 | 7.1734 | 80 | 34.7103 | 28.2761 | 97.9828 | 96.3913 | 0.36226
700-80-34-8-99,5 | 700 | 80 | 34 | 8 | 20.0465 | 687.3505 | 699.1278 | 79.9 | 34.9484 | 0.70595 | 24.2357 | -12.6088 | 80 | 39 | 10.232 | 99.5 | 8.1874 | 80 | 34.719 | 29.5726 | 98.1117 | 96.4784 | 0.41364
700-80-34-9-99,5 | 700 | 80 | 34 | 9 | 20.0465 | 687.3505 | 699.0946 | 79.9 | 34.9784 | 0.69403 | 23.8274 | -12.794 | 80 | 39 | 11.511 | 99.5 | 9.2012 | 80 | 34.7268 | 30.8635 | 98.2123 | 96.5379 | 0.46506
700-80-34-10-99,5 | 700 | 80 | 34 | 10 | 20.0465 | 687.3505 | 699.0614 | 79.9 | 35.0075 | 0.68561 | 23.5396 | -12.9262 | 80 | 39 | 12.79 | 99.5 | 10.215 | 80 | 34.7334 | 32.1509 | 98.2932 | 96.5799 | 0.5165
700-80-36-1-99,5 | 700 | 80 | 36 | 1 | 22.2927 | 764.3649 | 699.3718 | 79.9 | 36.7168 | 3.3702 | 115.6589 | 5.3591 | 80 | 41 | 1.279 | 99.5 | 1.0848 | 80 | 36.5227 | 20.2015 | 92.2726 | 84.8822 | 0.052847
700-80-36-2-99,5 | 700 | 80 | 36 | 2 | 22.2927 | 764.3649 | 699.2856 | 79.9 | 36.8133 | 1.7201 | 59.0396 | -2.6066 | 80 | 41 | 2.558 | 99.5 | 2.1068 | 80 | 36.6477 | 23.1305 | 95.2316 | 92.2839 | 0.097217
700-80-36-3-99,5 | 700 | 80 | 36 | 3 | 22.2927 | 764.3649 | 699.2364 | 79.9 | 36.8634 | 1.2368 | 42.4518 | -6.3818 | 80 | 41 | 3.837 | 99.5 | 3.124 | 80 | 36.7027 | 24.8929 | 96.4022 | 94.4522 | 0.14248
700-80-36-4-99,5 | 700 | 80 | 36 | 4 | 22.2927 | 764.3649 | 699.1963 | 79.9 | 36.9005 | 1.0338 | 35.4878 | -8.3977 | 80 | 41 | 5.116 | 99.5 | 4.1397 | 80 | 36.7333 | 26.3748 | 97.0246 | 95.3625 | 0.18816
700-80-36-5-99,5 | 700 | 80 | 36 | 5 | 22.2927 | 764.3649 | 699.1595 | 79.9 | 36.9339 | 0.93059 | 31.9463 | -9.5692 | 80 | 41 | 6.395 | 99.5 | 5.1547 | 80 | 36.7538 | 27.757 | 97.4095 | 95.8256 | 0.23406
700-80-36-6-99,5 | 700 | 80 | 36 | 6 | 22.2927 | 764.3649 | 699.124 | 79.9 | 36.969 | 0.87158 | 29.9219 | -10.2946 | 80 | 41 | 7.674 | 99.5 | 6.1693 | 80 | 36.7723 | 29.0951 | 97.6705 | 96.0903 | 0.2801
700-80-36-7-99,5 | 700 | 80 | 36 | 7 | 22.2927 | 764.3649 | 699.0893 | 79.9 | 36.9994 | 0.83469 | 28.6569 | -10.7715 | 80 | 41 | 8.953 | 99.5 | 7.1837 | 80 | 36.7824 | 30.4109 | 97.8591 | 96.2558 | 0.32622
700-80-36-8-99,5 | 700 | 80 | 36 | 8 | 22.2927 | 764.3649 | 699.0551 | 79.9 | 37.029 | 0.81037 | 27.8234 | -11.0966 | 80 | 41 | 10.232 | 99.5 | 8.198 | 80 | 36.794 | 31.7143 | 98.0017 | 96.3648 | 0.3724
700-80-36-9-99,5 | 700 | 80 | 36 | 9 | 22.2927 | 764.3649 | 699.021 | 79.9 | 37.0585 | 0.79363 | 27.2499 | -11.3256 | 80 | 41 | 11.511 | 99.5 | 9.2121 | 80 | 36.8028 | 33.01 | 98.1131 | 96.4399 | 0.41862
700-80-36-10-99,5 | 700 | 80 | 36 | 10 | 22.2927 | 764.3649 | 698.9871 | 79.9 | 37.0879 | 0.78173 | 26.8427 | -11.4909 | 80 | 41 | 12.79 | 99.5 | 10.2262 | 80 | 36.811 | 34.3009 | 98.2027 | 96.4933 | 0.46488
700-80-38-1-99,5 | 700 | 80 | 38 | 1 | 24.7533 | 848.7354 | 699.3197 | 79.9 | 38.7807 | 4.1932 | 143.9153 | 8.0295 | 80 | 43 | 1.279 | 99.5 | 1.091 | 80 | 38.5539 | 21.8391 | 91.723 | 83.06 | 0.048638
700-80-38-2-99,5 | 700 | 80 | 38 | 2 | 24.7533 | 848.7354 | 699.2198 | 79.9 | 38.8936 | 2.134 | 73.2513 | -0.09166 | 80 | 43 | 2.558 | 99.5 | 2.1148 | 80 | 38.7011 | 25.1773 | 94.8613 | 91.379 | 0.08842
700-80-38-3-99,5 | 700 | 80 | 38 | 3 | 24.7533 | 848.7354 | 699.1654 | 79.9 | 38.9465 | 1.5047 | 51.6552 | -4.1461 | 80 | 43 | 3.837 | 99.5 | 3.133 | 80 | 38.7641 | 27.0856 | 96.1283 | 93.9211 | 0.12904
700-80-38-4-99,5 | 700 | 80 | 38 | 4 | 24.7533 | 848.7354 | 699.1225 | 79.9 | 38.986 | 1.2352 | 42.4065 | -6.3939 | 80 | 43 | 5.116 | 99.5 | 4.1493 | 80 | 38.8014 | 28.6341 | 96.8079 | 95.0098 | 0.17008
700-80-38-5-99,5 | 700 | 80 | 38 | 5 | 24.7533 | 848.7354 | 699.0838 | 79.9 | 39.0255 | 1.0967 | 37.6535 | -7.7339 | 80 | 43 | 6.395 | 99.5 | 5.1648 | 80 | 38.8294 | 30.0516 | 97.2301 | 95.5694 | 0.21136
700-80-38-6-99,5 | 700 | 80 | 38 | 6 | 24.7533 | 848.7354 | 699.0471 | 79.9 | 39.0564 | 1.0162 | 34.8915 | -8.587 | 80 | 43 | 7.674 | 99.5 | 6.1799 | 80 | 38.8446 | 31.4111 | 97.5174 | 95.8946 | 0.25277
700-80-38-7-99,5 | 700 | 80 | 38 | 7 | 24.7533 | 848.7354 | 699.0113 | 79.9 | 39.0851 | 0.96573 | 33.1596 | -9.1547 | 80 | 43 | 8.953 | 99.5 | 7.1947 | 80 | 38.8601 | 32.7406 | 97.7253 | 96.0986 | 0.29427
700-80-38-8-99,5 | 700 | 80 | 38 | 8 | 24.7533 | 848.7354 | 698.976 | 79.9 | 39.1142 | 0.9322 | 32.01 | -9.547 | 80 | 43 | 10.232 | 99.5 | 8.2093 | 80 | 38.8713 | 34.0531 | 97.8826 | 96.234 | 0.33584
700-80-38-9-99,5 | 700 | 80 | 38 | 9 | 24.7533 | 848.7354 | 698.9411 | 79.9 | 39.1439 | 0.90899 | 31.2145 | -9.8262 | 80 | 43 | 11.511 | 99.5 | 9.2239 | 80 | 38.882 | 35.3553 | 98.0057 | 96.3278 | 0.37745
700-80-38-10-99,5 | 700 | 80 | 38 | 10 | 24.7533 | 848.7354 | 698.9065 | 79.9 | 39.1763 | 0.89252 | 30.6505 | -10.0282 | 80 | 43 | 12.79 | 99.5 | 10.2383 | 80 | 38.8953 | 36.6508 | 98.1047 | 96.3943 | 0.4191
700-80-40-1-99,5 | 700 | 80 | 40 | 1 | 27.4452 | 941.034 | 699.2657 | 79.9 | 40.8448 | 5.1872 | 178.0435 | 10.7577 | 80 | 45 | 1.279 | 99.5 | 1.0975 | 80 | 40.5867 | 23.537 | 91.1602 | 81.0999 | 0.044928
700-80-40-2-99,5 | 700 | 80 | 40 | 2 | 27.4452 | 941.034 | 699.1499 | 79.9 | 40.9748 | 2.6462 | 90.8437 | 2.4556 | 80 | 45 | 2.558 | 99.5 | 2.1233 | 80 | 40.7512 | 27.357 | 94.4706 | 90.3581 | 0.080649
700-80-40-3-99,5 | 700 | 80 | 40 | 3 | 27.4452 | 941.034 | 699.089 | 79.9 | 41.0355 | 1.8369 | 63.0657 | -1.8413 | 80 | 45 | 3.837 | 99.5 | 3.1426 | 80 | 40.8294 | 29.4453 | 95.8357 | 93.307 | 0.11715
700-80-40-4-99,5 | 700 | 80 | 40 | 4 | 27.4452 | 941.034 | 699.0428 | 79.9 | 41.0799 | 1.4827 | 50.9076 | -4.3132 | 80 | 45 | 5.116 | 99.5 | 4.1596 | 80 | 40.8743 | 31.0785 | 96.575 | 94.5976 | 0.15407
700-80-40-5-99,5 | 700 | 80 | 40 | 5 | 27.4452 | 941.034 | 699.0019 | 79.9 | 41.1153 | 1.2976 | 44.5546 | -5.8336 | 80 | 45 | 6.395 | 99.5 | 5.1757 | 80 | 40.9038 | 32.5426 | 97.0368 | 95.2721 | 0.19122
700-80-40-6-99,5 | 700 | 80 | 40 | 6 | 27.4452 | 941.034 | 698.9636 | 79.9 | 41.1515 | 1.1897 | 40.8517 | -6.816 | 80 | 45 | 7.674 | 99.5 | 6.1913 | 80 | 40.9285 | 33.9295 | 97.352 | 95.6653 | 0.22852
700-80-40-7-99,5 | 700 | 80 | 40 | 7 | 27.4452 | 941.034 | 698.9266 | 79.9 | 41.1815 | 1.1212 | 38.504 | -7.4828 | 80 | 45 | 8.953 | 99.5 | 7.2065 | 80 | 40.9451 | 35.2769 | 97.5806 | 95.9146 | 0.26592
700-80-40-8-99,5 | 700 | 80 | 40 | 8 | 27.4452 | 941.034 | 698.8903 | 79.9 | 41.2107 | 1.0755 | 36.9343 | -7.9501 | 80 | 45 | 10.232 | 99.5 | 8.2215 | 80 | 40.9587 | 36.6017 | 97.7538 | 96.0814 | 0.30338
700-80-40-9-99,5 | 700 | 80 | 40 | 9 | 27.4452 | 941.034 | 698.8545 | 79.9 | 41.2382 | 1.0435 | 35.8366 | -8.288 | 80 | 45 | 11.511 | 99.5 | 9.2364 | 80 | 40.9692 | 37.9127 | 97.8896 | 96.198 | 0.34089
700-80-40-10-99,5 | 700 | 80 | 40 | 10 | 27.4452 | 941.034 | 698.8189 | 79.9 | 41.2708 | 1.0207 | 35.0551 | -8.5345 | 80 | 45 | 12.79 | 99.5 | 10.2512 | 80 | 40.9839 | 39.2145 | 97.9988 | 96.2811 | 0.37844
700-80-42-1-99,5 | 700 | 80 | 42 | 1 | 30.386 | 1041.8657 | 699.21 | 79.9 | 42.9143 | 6.377 | 218.8989 | 14.056 | 80 | 47 | 1.279 | 99.5 | 1.1042 | 80 | 42.6147 | 25.288 | 90.5871 | 79.0134 | 0.041651
700-80-42-2-99,5 | 700 | 80 | 42 | 2 | 30.386 | 1041.8657 | 699.0759 | 79.9 | 43.0641 | 3.2786 | 112.5638 | 5.0306 | 80 | 47 | 2.558 | 99.5 | 2.1323 | 80 | 42.8095 | 29.6654 | 94.0608 | 89.2102 | 0.073781
700-80-42-3-99,5 | 700 | 80 | 42 | 3 | 30.386 | 1041.8657 | 699.0073 | 79.9 | 43.1324 | 2.2482 | 77.1948 | 0.52546 | 80 | 47 | 3.837 | 99.5 | 3.1527 | 80 | 42.8972 | 31.9748 | 95.5246 | 92.6012 | 0.10662
700-80-42-4-99,5 | 700 | 80 | 42 | 4 | 30.386 | 1041.8657 | 698.9569 | 79.9 | 43.1793 | 1.7868 | 61.3573 | -2.1603 | 80 | 47 | 5.116 | 99.5 | 4.1706 | 80 | 42.9503 | 33.7151 | 96.3257 | 94.1196 | 0.13986
700-80-42-5-99,5 | 700 | 80 | 42 | 5 | 30.386 | 1041.8657 | 698.9135 | 79.9 | 43.2198 | 1.5426 | 52.9754 | -3.8563 | 80 | 47 | 6.395 | 99.5 | 5.1873 | 80 | 42.9868 | 35.2383 | 96.8291 | 94.9232 | 0.17335
700-80-42-6-99,5 | 700 | 80 | 42 | 6 | 30.386 | 1041.8657 | 698.8734 | 79.9 | 43.2546 | 1.3984 | 48.0249 | -4.9797 | 80 | 47 | 7.674 | 99.5 | 6.2034 | 80 | 43.0119 | 36.6615 | 97.1739 | 95.3979 | 0.20699
700-80-42-7-99,5 | 700 | 80 | 42 | 7 | 30.386 | 1041.8657 | 698.8349 | 79.9 | 43.2844 | 1.3064 | 44.8683 | -5.7538 | 80 | 47 | 8.953 | 99.5 | 7.2191 | 80 | 43.0324 | 38.0325 | 97.4246 | 95.7006 | 0.24072
700-80-42-8-99,5 | 700 | 80 | 42 | 8 | 30.386 | 1041.8657 | 698.7975 | 79.9 | 43.3119 | 1.2444 | 42.7413 | -6.3046 | 80 | 47 | 10.232 | 99.5 | 8.2345 | 80 | 43.0497 | 39.3735 | 97.6149 | 95.9047 | 0.27452
700-80-42-9-99,5 | 700 | 80 | 42 | 9 | 30.386 | 1041.8657 | 698.7606 | 79.9 | 43.3416 | 1.201 | 41.2522 | -6.7057 | 80 | 47 | 11.511 | 99.5 | 9.2498 | 80 | 43.0646 | 40.6959 | 97.7642 | 96.0476 | 0.30838
700-80-42-10-99,5 | 700 | 80 | 42 | 10 | 30.386 | 1041.8657 | 698.7241 | 79.9 | 43.3695 | 1.1694 | 40.1694 | -7.0058 | 80 | 47 | 12.79 | 99.5 | 10.2649 | 80 | 43.0766 | 42.0065 | 97.8844 | 96.1515 | 0.34227
700-80-44-1-99,5 | 700 | 80 | 44 | 1 | 33.5942 | 1151.8698 | 699.1529 | 79.9 | 44.9806 | 7.7905 | 267.4413 | 17.3287 | 80 | 49 | 1.279 | 99.5 | 1.1111 | 80 | 44.6479 | 27.0827 | 90.007 | 76.8101 | 0.038754
700-80-44-2-99,5 | 700 | 80 | 44 | 2 | 33.5942 | 1151.8698 | 698.9979 | 79.9 | 45.155 | 4.0523 | 139.1451 | 7.6151 | 80 | 49 | 2.558 | 99.5 | 2.1417 | 80 | 44.8619 | 32.0999 | 93.6326 | 87.9374 | 0.067701
700-80-44-3-99,5 | 700 | 80 | 44 | 3 | 33.5942 | 1151.8698 | 698.9202 | 79.9 | 45.2376 | 2.7561 | 94.6463 | 2.9452 | 80 | 49 | 3.837 | 99.5 | 3.1635 | 80 | 44.9676 | 34.6751 | 95.1951 | 91.7959 | 0.097282
700-80-44-4-99,5 | 700 | 80 | 44 | 4 | 33.5942 | 1151.8698 | 698.8649 | 79.9 | 45.2874 | 2.1611 | 74.2191 | 0.062686 | 80 | 49 | 5.116 | 99.5 | 4.1823 | 80 | 45.0299 | 36.5491 | 96.0598 | 93.5671 | 0.12725
700-80-44-5-99,5 | 700 | 80 | 44 | 5 | 33.5942 | 1151.8698 | 698.8183 | 79.9 | 45.3262 | 1.8412 | 63.2358 | -1.8099 | 80 | 49 | 6.395 | 99.5 | 5.1997 | 80 | 45.0716 | 38.148 | 96.6065 | 94.5194 | 0.15747
700-80-44-6-99,5 | 700 | 80 | 44 | 6 | 33.5942 | 1151.8698 | 698.776 | 79.9 | 45.3609 | 1.6504 | 56.6876 | -3.0763 | 80 | 49 | 7.674 | 99.5 | 6.2164 | 80 | 45.1029 | 39.6178 | 96.9826 | 95.0872 | 0.18783
700-80-44-7-99,5 | 700 | 80 | 44 | 7 | 33.5942 | 1151.8698 | 698.7359 | 79.9 | 45.3917 | 1.5278 | 52.4812 | -3.9639 | 80 | 49 | 8.953 | 99.5 | 7.2325 | 80 | 45.1264 | 41.0193 | 97.2567 | 95.4521 | 0.2183
700-80-44-8-99,5 | 700 | 80 | 44 | 8 | 33.5942 | 1151.8698 | 698.6971 | 79.9 | 45.4212 | 1.4448 | 49.6312 | -4.6037 | 80 | 49 | 10.232 | 99.5 | 8.2484 | 80 | 45.1455 | 42.3814 | 97.4652 | 95.6993 | 0.24884
700-80-44-9-99,5 | 700 | 80 | 44 | 9 | 33.5942 | 1151.8698 | 698.6591 | 79.9 | 45.4548 | 1.3865 | 47.6296 | -5.0739 | 80 | 49 | 11.511 | 99.5 | 9.2641 | 80 | 45.1628 | 43.7187 | 97.629 | 95.8729 | 0.27944
700-80-44-10-99,5 | 700 | 80 | 44 | 10 | 33.5942 | 1151.8698 | 698.6215 | 79.9 | 45.4779 | 1.3433 | 46.1491 | -5.4336 | 80 | 49 | 12.79 | 99.5 | 10.2796 | 80 | 45.1759 | 45.0409 | 97.7611 | 96.0014 | 0.31007
700-80-46-1-99,5 | 700 | 80 | 46 | 1 | 37.0897 | 1271.7208 | 699.0948 | 79.9 | 47.0536 | 9.456 | 324.6451 | 18.0585 | 80 | 51 | 1.279 | 99.5 | 1.1181 | 80 | 46.6771 | 28.9127 | 89.4231 | 74.505 | 0.036188
700-80-46-2-99,5 | 700 | 80 | 46 | 2 | 37.0897 | 1271.7208 | 698.9162 | 79.9 | 47.2504 | 4.9935 | 171.4812 | 10.2003 | 80 | 51 | 2.558 | 99.5 | 2.1516 | 80 | 46.9155 | 34.6542 | 93.188 | 86.5367 | 0.062313
700-80-46-3-99,5 | 700 | 80 | 46 | 3 | 37.0897 | 1271.7208 | 698.8277 | 79.9 | 47.3445 | 3.3797 | 116.0756 | 5.4028 | 80 | 51 | 3.837 | 99.5 | 3.1749 | 80 | 47.0387 | 37.547 | 94.8476 | 90.8878 | 0.088994
700-80-46-4-99,5 | 700 | 80 | 46 | 4 | 37.0897 | 1271.7208 | 698.7664 | 79.9 | 47.402 | 2.6211 | 90.0286 | 2.3483 | 80 | 51 | 5.116 | 99.5 | 4.1947 | 80 | 47.1137 | 39.5846 | 95.777 | 92.9332 | 0.11605
700-80-46-5-99,5 | 700 | 80 | 46 | 5 | 37.0897 | 1271.7208 | 698.7161 | 79.9 | 47.442 | 2.2061 | 75.7798 | 0.30759 | 80 | 51 | 6.395 | 99.5 | 5.2129 | 80 | 47.1613 | 41.2786 | 96.3688 | 94.0521 | 0.14333
700-80-46-6-99,5 | 700 | 80 | 46 | 6 | 37.0897 | 1271.7208 | 698.6712 | 79.9 | 47.4791 | 1.9562 | 67.2021 | -1.1009 | 80 | 51 | 7.674 | 99.5 | 6.2302 | 80 | 47.1988 | 42.8074 | 96.7776 | 94.7257 | 0.17078
700-80-46-7-99,5 | 700 | 80 | 46 | 7 | 37.0897 | 1271.7208 | 698.6292 | 79.9 | 47.5102 | 1.7942 | 61.6406 | -2.1066 | 80 | 51 | 8.953 | 99.5 | 7.2469 | 80 | 47.2261 | 44.2484 | 97.0765 | 95.1625 | 0.19833
700-80-46-8-99,5 | 700 | 80 | 46 | 8 | 37.0897 | 1271.7208 | 698.5888 | 79.9 | 47.547 | 1.6844 | 57.8692 | -2.8379 | 80 | 51 | 10.232 | 99.5 | 8.2632 | 80 | 47.2516 | 45.6373 | 97.3043 | 95.4587 | 0.22595
700-80-46-9-99,5 | 700 | 80 | 46 | 9 | 37.0897 | 1271.7208 | 698.5494 | 79.9 | 47.5686 | 1.6052 | 55.154 | -3.3924 | 80 | 51 | 11.511 | 99.5 | 9.2793 | 80 | 47.2674 | 46.9954 | 97.4836 | 95.672 | 0.25363
700-80-46-10-99,5 | 700 | 80 | 46 | 10 | 37.0897 | 1271.7208 | 698.5108 | 79.9 | 47.5998 | 1.5479 | 53.1856 | -3.8105 | 80 | 51 | 12.79 | 99.5 | 10.2953 | 80 | 47.2851 | 48.3318 | 97.6283 | 95.8267 | 0.28136
700-80-48-1-99,5 | 700 | 80 | 48 | 1 | 40.893 | 1402.1298 | 699.0357 | 79.9 | 49.1222 | 11.4013 | 391.4625 | 18.0585 | 80 | 53 | 1.279 | 99.5 | 1.1252 | 80 | 48.7045 | 30.7708 | 88.8378 | 72.1193 | 0.033908
700-80-48-2-99,5 | 700 | 80 | 48 | 2 | 40.893 | 1402.1298 | 698.8309 | 79.9 | 49.356 | 6.1327 | 210.6293 | 13.4352 | 80 | 53 | 2.558 | 99.5 | 2.1619 | 80 | 48.975 | 37.3183 | 92.7288 | 85.003 | 0.057537
700-80-48-3-99,5 | 700 | 80 | 48 | 3 | 40.893 | 1402.1298 | 698.7298 | 79.9 | 49.4617 | 4.1435 | 142.3282 | 7.8932 | 80 | 53 | 3.837 | 99.5 | 3.1869 | 80 | 49.1112 | 40.5866 | 94.483 | 89.8676 | 0.081634
700-80-48-4-99,5 | 700 | 80 | 48 | 4 | 40.893 | 1402.1298 | 698.6614 | 79.9 | 49.5236 | 3.1849 | 109.4108 | 4.6873 | 80 | 53 | 5.116 | 99.5 | 4.2078 | 80 | 49.1973 | 42.8242 | 95.4775 | 92.2117 | 0.10608
700-80-48-5-99,5 | 700 | 80 | 48 | 5 | 40.893 | 1402.1298 | 698.6067 | 79.9 | 49.5687 | 2.6525 | 91.1305 | 2.4933 | 80 | 53 | 6.395 | 99.5 | 5.2269 | 80 | 49.2553 | 44.6355 | 96.1156 | 93.5135 | 0.13075
700-80-48-6-99,5 | 700 | 80 | 48 | 6 | 40.893 | 1402.1298 | 698.5587 | 79.9 | 49.6058 | 2.3277 | 79.9759 | 0.94337 | 80 | 53 | 7.674 | 99.5 | 6.2448 | 80 | 49.2976 | 46.2393 | 96.5585 | 94.3079 | 0.15558
700-80-48-7-99,5 | 700 | 80 | 48 | 7 | 40.893 | 1402.1298 | 698.5144 | 79.9 | 49.643 | 2.116 | 72.7072 | -0.17897 | 80 | 53 | 8.953 | 99.5 | 7.2621 | 80 | 49.3312 | 47.73 | 96.8835 | 94.8255 | 0.18052
700-80-48-8-99,5 | 700 | 80 | 48 | 8 | 40.893 | 1402.1298 | 698.4721 | 79.9 | 49.6683 | 1.9698 | 67.6875 | -1.0168 | 80 | 53 | 10.232 | 99.5 | 8.279 | 80 | 49.3569 | 49.1552 | 97.1317 | 95.1831 | 0.20553
700-80-48-9-99,5 | 700 | 80 | 48 | 9 | 40.893 | 1402.1298 | 698.4313 | 79.9 | 49.7011 | 1.866 | 64.1261 | -1.647 | 80 | 53 | 11.511 | 99.5 | 9.2956 | 80 | 49.3828 | 50.538 | 97.3275 | 95.4368 | 0.23061
700-80-48-10-99,5 | 700 | 80 | 48 | 10 | 40.893 | 1402.1298 | 698.3913 | 79.9 | 49.7278 | 1.7891 | 61.484 | -2.136 | 80 | 53 | 12.79 | 99.5 | 10.312 | 80 | 49.4015 | 51.8939 | 97.4857 | 95.625 | 0.25573
700-80-50-1-99,5 | 700 | 80 | 50 | 1 | 45.0268 | 1543.8455 | 698.986 | 79.9 | 51.1984 | 13.6618 | 469.1133 | 18.0585 | 80 | 55 | 1.279 | 99.5 | 1.1325 | 80 | 50.7323 | 32.6439 | 88.2552 | 69.6584 | 0.031883
700-80-50-2-99,5 | 700 | 80 | 50 | 2 | 45.0268 | 1543.8455 | 698.7521 | 79.9 | 51.4538 | 7.4933 | 257.3871 | 16.6966 | 80 | 55 | 2.558 | 99.5 | 2.1725 | 80 | 51.0237 | 40.0915 | 92.2559 | 83.3581 | 0.053286
700-80-50-3-99,5 | 700 | 80 | 50 | 3 | 45.0268 | 1543.8455 | 698.6365 | 79.9 | 51.5776 | 5.0716 | 174.2322 | 10.4166 | 80 | 55 | 3.837 | 99.5 | 3.1995 | 80 | 51.1831 | 43.7922 | 94.1018 | 88.7365 | 0.075084
700-80-50-4-99,5 | 700 | 80 | 50 | 4 | 45.0268 | 1543.8455 | 698.5598 | 79.9 | 51.6511 | 3.8741 | 133.108 | 7.0713 | 80 | 55 | 5.116 | 99.5 | 4.2217 | 80 | 51.2827 | 46.2687 | 95.1616 | 91.396 | 0.097199
700-80-50-5-99,5 | 700 | 80 | 50 | 5 | 45.0268 | 1543.8455 | 698.4998 | 79.9 | 51.7016 | 3.1976 | 109.8738 | 4.7383 | 80 | 55 | 6.395 | 99.5 | 5.2417 | 80 | 51.3513 | 48.2242 | 95.8469 | 92.8985 | 0.11953
700-80-50-6-99,5 | 700 | 80 | 50 | 6 | 45.0268 | 1543.8455 | 698.4481 | 79.9 | 51.7402 | 2.7795 | 95.5144 | 3.0546 | 80 | 55 | 7.674 | 99.5 | 6.2604 | 80 | 51.4015 | 49.9213 | 96.3251 | 93.827 | 0.14202
700-80-50-7-99,5 | 700 | 80 | 50 | 7 | 45.0268 | 1543.8455 | 698.4009 | 79.9 | 51.7748 | 2.5041 | 86.0558 | 1.8115 | 80 | 55 | 8.953 | 99.5 | 7.2784 | 80 | 51.44 | 51.4757 | 96.6772 | 94.4387 | 0.16462
700-80-50-8-99,5 | 700 | 80 | 50 | 8 | 45.0268 | 1543.8455 | 698.3566 | 79.9 | 51.8052 | 2.3134 | 79.5065 | 0.87392 | 80 | 55 | 10.232 | 99.5 | 8.2958 | 80 | 51.471 | 52.9454 | 96.947 | 94.8623 | 0.18729
700-80-50-9-99,5 | 700 | 80 | 50 | 9 | 45.0268 | 1543.8455 | 698.314 | 79.9 | 51.8369 | 2.1765 | 74.8081 | 0.15591 | 80 | 55 | 11.511 | 99.5 | 9.3129 | 80 | 51.4983 | 54.3612 | 97.1602 | 95.1662 | 0.21003
700-80-50-10-99,5 | 700 | 80 | 50 | 10 | 45.0268 | 1543.8455 | 698.2725 | 79.9 | 51.8645 | 2.0749 | 71.3181 | -0.40514 | 80 | 55 | 12.79 | 99.5 | 10.3297 | 80 | 51.5225 | 55.7419 | 97.3327 | 95.392 | 0.23282
700-50-10-1-99,9 | 700 | 50 | 10 | 1 | 6.7392 | 231.0715 | 699.7734 | 49.9 | 10.2793 | 0.14816 | 5.0816 | -32.1655 | 50 | 15 | 0.25593 | 99.9 | 1.0349 | 50 | 10.2631 | 6.847 | 97.1235 | 97.8016 | 0.15172
700-50-10-2-99,9 | 700 | 50 | 10 | 2 | 6.7392 | 231.0715 | 699.7513 | 49.9 | 10.326 | 0.069251 | 2.3753 | -39.287 | 50 | 15 | 0.51185 | 99.9 | 2.0447 | 50 | 10.2848 | 7.1818 | 98.33 | 98.9724 | 0.29985
700-50-10-3-99,9 | 700 | 50 | 10 | 3 | 6.7392 | 231.0715 | 699.7311 | 49.9 | 10.3656 | 0.052466 | 1.7996 | -41.7985 | 50 | 15 | 0.76778 | 99.9 | 3.0537 | 50 | 10.291 | 7.4545 | 98.7469 | 99.2215 | 0.44865
700-50-10-4-99,9 | 700 | 50 | 10 | 4 | 6.7392 | 231.0715 | 699.7114 | 49.9 | 10.4026 | 0.046336 | 1.5894 | -42.9081 | 50 | 15 | 1.0237 | 99.9 | 4.0625 | 50 | 10.2966 | 7.7166 | 98.9576 | 99.3124 | 0.59765
700-50-10-5-99,9 | 700 | 50 | 10 | 5 | 6.7392 | 231.0715 | 699.6917 | 49.9 | 10.4395 | 0.043469 | 1.4911 | -43.4749 | 50 | 15 | 1.2796 | 99.9 | 5.0713 | 50 | 10.3006 | 7.9754 | 99.0848 | 99.355 | 0.74675
700-50-10-6-99,9 | 700 | 50 | 10 | 6 | 6.7392 | 231.0715 | 699.6721 | 49.9 | 10.4766 | 0.041929 | 1.4383 | -43.7941 | 50 | 15 | 1.5356 | 99.9 | 6.0799 | 50 | 10.3044 | 8.2328 | 99.1698 | 99.3778 | 0.89589
700-50-10-7-99,9 | 700 | 50 | 10 | 7 | 6.7392 | 231.0715 | 699.6525 | 49.9 | 10.5138 | 0.041027 | 1.4074 | -43.9859 | 50 | 15 | 1.7915 | 99.9 | 7.0886 | 50 | 10.3087 | 8.4897 | 99.2307 | 99.3912 | 1.0451
700-50-10-8-99,9 | 700 | 50 | 10 | 8 | 6.7392 | 231.0715 | 699.6329 | 49.9 | 10.5524 | 0.040475 | 1.3885 | -44.1052 | 50 | 15 | 2.0474 | 99.9 | 8.0972 | 50 | 10.3129 | 8.7461 | 99.2764 | 99.3994 | 1.1943
700-50-10-9-99,9 | 700 | 50 | 10 | 9 | 6.7392 | 231.0715 | 699.6133 | 49.9 | 10.5902 | 0.040123 | 1.3765 | -44.1819 | 50 | 15 | 2.3033 | 99.9 | 9.1058 | 50 | 10.3181 | 9.0024 | 99.312 | 99.4046 | 1.3435
700-50-10-10-99,9 | 700 | 50 | 10 | 10 | 6.7392 | 231.0715 | 699.5937 | 49.9 | 10.6278 | 0.039898 | 1.3688 | -44.2312 | 50 | 15 | 2.5593 | 99.9 | 10.1144 | 50 | 10.3235 | 9.2586 | 99.3405 | 99.408 | 1.4927
700-50-12-1-99,9 | 700 | 50 | 12 | 1 | 7.675 | 263.1583 | 699.7454 | 49.9 | 12.3174 | 0.20458 | 7.017 | -29.0294 | 50 | 17 | 0.25593 | 99.9 | 1.0384 | 50 | 12.2898 | 7.7263 | 96.7958 | 97.3345 | 0.13386
700-50-12-2-99,9 | 700 | 50 | 12 | 2 | 7.675 | 263.1583 | 699.7217 | 49.9 | 12.3639 | 0.090397 | 3.1007 | -36.8336 | 50 | 17 | 0.51185 | 99.9 | 2.0487 | 50 | 12.3189 | 8.0965 | 98.1516 | 98.8222 | 0.26369
700-50-12-3-99,9 | 700 | 50 | 12 | 3 | 7.675 | 263.1583 | 699.7009 | 49.9 | 12.4012 | 0.065547 | 2.2484 | -39.79 | 50 | 17 | 0.76778 | 99.9 | 3.058 | 50 | 12.3271 | 8.3772 | 98.6234 | 99.146 | 0.39425
700-50-12-4-99,9 | 700 | 50 | 12 | 4 | 7.675 | 263.1583 | 699.6807 | 49.9 | 12.4398 | 0.056389 | 1.9343 | -41.1529 | 50 | 17 | 1.0237 | 99.9 | 4.0671 | 50 | 12.333 | 8.6423 | 98.8625 | 99.2653 | 0.52503
700-50-12-5-99,9 | 700 | 50 | 12 | 5 | 7.675 | 263.1583 | 699.6606 | 49.9 | 12.478 | 0.052071 | 1.7863 | -41.869 | 50 | 17 | 1.2796 | 99.9 | 5.0761 | 50 | 12.3373 | 8.9026 | 99.0069 | 99.3216 | 0.65592
700-50-12-6-99,9 | 700 | 50 | 12 | 6 | 7.675 | 263.1583 | 699.6405 | 49.9 | 12.5161 | 0.049729 | 1.706 | -42.2808 | 50 | 17 | 1.5356 | 99.9 | 6.0849 | 50 | 12.3424 | 9.1608 | 99.1035 | 99.3521 | 0.78686
700-50-12-7-99,9 | 700 | 50 | 12 | 7 | 7.675 | 263.1583 | 699.6205 | 49.9 | 12.5541 | 0.048341 | 1.6584 | -42.5335 | 50 | 17 | 1.7915 | 99.9 | 7.0938 | 50 | 12.3469 | 9.4181 | 99.1727 | 99.3702 | 0.91783
700-50-12-8-99,9 | 700 | 50 | 12 | 8 | 7.675 | 263.1583 | 699.6005 | 49.9 | 12.592 | 0.04747 | 1.6286 | -42.6954 | 50 | 17 | 2.0474 | 99.9 | 8.1026 | 50 | 12.3522 | 9.6749 | 99.2247 | 99.3815 | 1.0488
700-50-12-9-99,9 | 700 | 50 | 12 | 9 | 7.675 | 263.1583 | 699.5806 | 49.9 | 12.6282 | 0.046898 | 1.609 | -42.8031 | 50 | 17 | 2.3033 | 99.9 | 9.1114 | 50 | 12.3578 | 9.9314 | 99.2652 | 99.389 | 1.1798
700-50-12-10-99,9 | 700 | 50 | 12 | 10 | 7.675 | 263.1583 | 699.5606 | 49.9 | 12.6674 | 0.046526 | 1.5963 | -42.8737 | 50 | 17 | 2.5593 | 99.9 | 10.1202 | 50 | 12.3633 | 10.1877 | 99.2976 | 99.3938 | 1.3109
700-50-14-1-99,9 | 700 | 50 | 14 | 1 | 8.7232 | 299.0976 | 699.7145 | 49.9 | 14.3601 | 0.28238 | 9.6862 | -25.8237 | 50 | 19 | 0.25593 | 99.9 | 1.0422 | 50 | 14.321 | 8.6967 | 96.4375 | 96.7628 | 0.11847
700-50-14-2-99,9 | 700 | 50 | 14 | 2 | 8.7232 | 299.0976 | 699.6889 | 49.9 | 14.4102 | 0.1192 | 4.089 | -34.2383 | 50 | 19 | 0.51185 | 99.9 | 2.0531 | 50 | 14.3563 | 9.1158 | 97.9543 | 98.6335 | 0.23245
700-50-14-3-99,9 | 700 | 50 | 14 | 3 | 8.7232 | 299.0976 | 699.6673 | 49.9 | 14.4462 | 0.082783 | 2.8398 | -37.65 | 50 | 19 | 0.76778 | 99.9 | 3.0628 | 50 | 14.3656 | 9.4082 | 98.4866 | 99.051 | 0.34721
700-50-14-4-99,9 | 700 | 50 | 14 | 4 | 8.7232 | 299.0976 | 699.6465 | 49.9 | 14.4846 | 0.06922 | 2.3746 | -39.2945 | 50 | 19 | 1.0237 | 99.9 | 4.0721 | 50 | 14.3733 | 9.6777 | 98.7571 | 99.2065 | 0.46222
700-50-14-5-99,9 | 700 | 50 | 14 | 5 | 8.7232 | 299.0976 | 699.626 | 49.9 | 14.5225 | 0.062773 | 2.1535 | -40.1847 | 50 | 19 | 1.2796 | 99.9 | 5.0813 | 50 | 14.3799 | 9.94 | 98.9207 | 99.2804 | 0.57734
700-50-14-6-99,9 | 700 | 50 | 14 | 6 | 8.7232 | 299.0976 | 699.6055 | 49.9 | 14.5603 | 0.059246 | 2.0326 | -40.7086 | 50 | 19 | 1.5356 | 99.9 | 6.0904 | 50 | 14.385 | 10.1995 | 99.0302 | 99.3208 | 0.69253
700-50-14-7-99,9 | 700 | 50 | 14 | 7 | 8.7232 | 299.0976 | 699.5851 | 49.9 | 14.5965 | 0.057129 | 1.96 | -41.0372 | 50 | 19 | 1.7915 | 99.9 | 7.0995 | 50 | 14.3905 | 10.4575 | 99.1087 | 99.3451 | 0.80775
700-50-14-8-99,9 | 700 | 50 | 14 | 8 | 8.7232 | 299.0976 | 699.5647 | 49.9 | 14.6356 | 0.055791 | 1.9141 | -41.2506 | 50 | 19 | 2.0474 | 99.9 | 8.1085 | 50 | 14.3954 | 10.7148 | 99.1677 | 99.3604 | 0.923
700-50-14-9-99,9 | 700 | 50 | 14 | 9 | 8.7232 | 299.0976 | 699.5443 | 49.9 | 14.6716 | 0.054896 | 1.8835 | -41.396 | 50 | 19 | 2.3033 | 99.9 | 9.1175 | 50 | 14.4011 | 10.9716 | 99.2136 | 99.3707 | 1.0383
700-50-14-10-99,9 | 700 | 50 | 14 | 10 | 8.7232 | 299.0976 | 699.5239 | 49.9 | 14.7089 | 0.05429 | 1.8627 | -41.4956 | 50 | 19 | 2.5593 | 99.9 | 10.1266 | 50 | 14.4072 | 11.2281 | 99.2504 | 99.3776 | 1.1536
700-50-16-1-99,9 | 700 | 50 | 16 | 1 | 9.8949 | 339.2755 | 699.6806 | 49.9 | 16.4066 | 0.38875 | 13.3354 | -22.5696 | 50 | 21 | 0.25593 | 99.9 | 1.0464 | 50 | 16.3551 | 9.7621 | 96.0477 | 96.0713 | 0.10519
700-50-16-2-99,9 | 700 | 50 | 16 | 2 | 9.8949 | 339.2755 | 699.6525 | 49.9 | 16.4584 | 0.15842 | 5.4347 | -31.5162 | 50 | 21 | 0.51185 | 99.9 | 2.0579 | 50 | 16.3924 | 10.2484 | 97.7366 | 98.3989 | 0.20541
700-50-16-3-99,9 | 700 | 50 | 16 | 3 | 9.8949 | 339.2755 | 699.63 | 49.9 | 16.496 | 0.10567 | 3.6251 | -35.3749 | 50 | 21 | 0.76778 | 99.9 | 3.0679 | 50 | 16.4113 | 10.5571 | 98.3353 | 98.9321 | 0.30646
700-50-16-4-99,9 | 700 | 50 | 16 | 4 | 9.8949 | 339.2755 | 699.6086 | 49.9 | 16.534 | 0.085766 | 2.9424 | -37.3229 | 50 | 21 | 1.0237 | 99.9 | 4.0776 | 50 | 16.4196 | 10.8329 | 98.6405 | 99.1332 | 0.40778
700-50-16-5-99,9 | 700 | 50 | 16 | 5 | 9.8949 | 339.2755 | 699.5875 | 49.9 | 16.5717 | 0.076233 | 2.6154 | -38.4108 | 50 | 21 | 1.2796 | 99.9 | 5.087 | 50 | 16.4262 | 11.0984 | 98.8253 | 99.2296 | 0.50923
700-50-16-6-99,9 | 700 | 50 | 16 | 6 | 9.8949 | 339.2755 | 699.5666 | 49.9 | 16.6078 | 0.070973 | 2.435 | -39.0668 | 50 | 21 | 1.5356 | 99.9 | 6.0964 | 50 | 16.4317 | 11.3595 | 98.9492 | 99.2827 | 0.61075
700-50-16-7-99,9 | 700 | 50 | 16 | 7 | 9.8949 | 339.2755 | 699.5457 | 49.9 | 16.6451 | 0.067802 | 2.3263 | -39.4844 | 50 | 21 | 1.7915 | 99.9 | 7.1057 | 50 | 16.4379 | 11.6186 | 99.038 | 99.3148 | 0.71231
700-50-16-8-99,9 | 700 | 50 | 16 | 8 | 9.8949 | 339.2755 | 699.5249 | 49.9 | 16.6823 | 0.065764 | 2.2564 | -39.7624 | 50 | 21 | 2.0474 | 99.9 | 8.1149 | 50 | 16.4435 | 11.8766 | 99.1048 | 99.3354 | 0.8139
700-50-16-9-99,9 | 700 | 50 | 16 | 9 | 9.8949 | 339.2755 | 699.5041 | 49.9 | 16.7194 | 0.064397 | 2.2096 | -39.9535 | 50 | 21 | 2.3033 | 99.9 | 9.1242 | 50 | 16.4493 | 12.1339 | 99.1568 | 99.3492 | 0.91551
700-50-16-10-99,9 | 700 | 50 | 16 | 10 | 9.8949 | 339.2755 | 699.4833 | 49.9 | 16.7565 | 0.06345 | 2.1772 | -40.0879 | 50 | 21 | 2.5593 | 99.9 | 10.1334 | 50 | 16.4554 | 12.3908 | 99.1985 | 99.3588 | 1.0171
700-50-18-1-99,9 | 700 | 50 | 18 | 1 | 11.2025 | 384.1083 | 699.6437 | 49.9 | 18.4567 | 0.53267 | 18.2733 | -19.2879 | 50 | 23 | 0.25593 | 99.9 | 1.0508 | 50 | 18.3893 | 10.9258 | 95.6261 | 95.2451 | 0.093722
700-50-18-2-99,9 | 700 | 50 | 18 | 2 | 11.2025 | 384.1083 | 699.6122 | 49.9 | 18.5113 | 0.21193 | 7.2705 | -28.6744 | 50 | 23 | 0.51185 | 99.9 | 2.0631 | 50 | 18.438 | 11.5024 | 97.4975 | 98.1082 | 0.18197
700-50-18-3-99,9 | 700 | 50 | 18 | 3 | 11.2025 | 384.1083 | 699.5886 | 49.9 | 18.5503 | 0.13623 | 4.6737 | -32.9655 | 50 | 23 | 0.76778 | 99.9 | 3.0736 | 50 | 18.4588 | 11.834 | 98.1683 | 98.784 | 0.27109
700-50-18-4-99,9 | 700 | 50 | 18 | 4 | 11.2025 | 384.1083 | 699.5665 | 49.9 | 18.5884 | 0.10731 | 3.6816 | -35.2298 | 50 | 23 | 1.0237 | 99.9 | 4.0835 | 50 | 18.4674 | 12.1189 | 98.5117 | 99.0421 | 0.36052
700-50-18-5-99,9 | 700 | 50 | 18 | 5 | 11.2025 | 384.1083 | 699.5449 | 49.9 | 18.6247 | 0.093343 | 3.2026 | -36.5358 | 50 | 23 | 1.2796 | 99.9 | 5.0933 | 50 | 18.4772 | 12.3888 | 98.72 | 99.1668 | 0.45008
700-50-18-6-99,9 | 700 | 50 | 18 | 6 | 11.2025 | 384.1083 | 699.5235 | 49.9 | 18.6616 | 0.085596 | 2.9369 | -37.3414 | 50 | 23 | 1.5356 | 99.9 | 6.1029 | 50 | 18.4837 | 12.6525 | 98.8598 | 99.2359 | 0.53972
700-50-18-7-99,9 | 700 | 50 | 18 | 7 | 11.2025 | 384.1083 | 699.5022 | 49.9 | 18.6986 | 0.080888 | 2.7754 | -37.8648 | 50 | 23 | 1.7915 | 99.9 | 7.1124 | 50 | 18.4893 | 12.9131 | 98.9601 | 99.2779 | 0.62941
700-50-18-8-99,9 | 700 | 50 | 18 | 8 | 11.2025 | 384.1083 | 699.4809 | 49.9 | 18.7356 | 0.07784 | 2.6709 | -38.2189 | 50 | 23 | 2.0474 | 99.9 | 8.1219 | 50 | 18.4959 | 13.1721 | 99.0355 | 99.3052 | 0.71912
700-50-18-9-99,9 | 700 | 50 | 18 | 9 | 11.2025 | 384.1083 | 699.4597 | 49.9 | 18.7723 | 0.075773 | 2.6001 | -38.4664 | 50 | 23 | 2.3033 | 99.9 | 9.1313 | 50 | 18.5017 | 13.4301 | 99.0943 | 99.3236 | 0.80886
700-50-18-10-99,9 | 700 | 50 | 18 | 10 | 11.2025 | 384.1083 | 699.4385 | 49.9 | 18.809 | 0.074325 | 2.5505 | -38.6435 | 50 | 23 | 2.5593 | 99.9 | 10.1408 | 50 | 18.5084 | 13.6874 | 99.1414 | 99.3365 | 0.89862
700-50-20-1-99,9 | 700 | 50 | 20 | 1 | 12.6589 | 434.0444 | 699.6036 | 49.9 | 20.5109 | 0.72537 | 24.8854 | -15.9956 | 50 | 25 | 0.25593 | 99.9 | 1.0556 | 50 | 20.4245 | 12.1894 | 95.1729 | 94.2699 | 0.083798
700-50-20-2-99,9 | 700 | 50 | 20 | 2 | 12.6589 | 434.0444 | 699.5679 | 49.9 | 20.5708 | 0.28465 | 9.766 | -25.7319 | 50 | 25 | 0.51185 | 99.9 | 2.0687 | 50 | 20.4834 | 12.8861 | 97.2356 | 97.7514 | 0.16163
700-50-20-3-99,9 | 700 | 50 | 20 | 3 | 12.6589 | 434.0444 | 699.5429 | 49.9 | 20.6103 | 0.17721 | 6.0801 | -30.4248 | 50 | 25 | 0.76778 | 99.9 | 3.0797 | 50 | 20.5102 | 13.2495 | 97.9847 | 98.6001 | 0.24035
700-50-20-4-99,9 | 700 | 50 | 20 | 4 | 12.6589 | 434.0444 | 699.5199 | 49.9 | 20.6481 | 0.13558 | 4.6521 | -33.0092 | 50 | 25 | 1.0237 | 99.9 | 4.09 | 50 | 20.5203 | 13.547 | 98.3698 | 98.9289 | 0.3194
700-50-20-5-99,9 | 700 | 50 | 20 | 5 | 12.6589 | 434.0444 | 699.4977 | 49.9 | 20.6845 | 0.11533 | 3.9574 | -34.5481 | 50 | 25 | 1.2796 | 99.9 | 5.1001 | 50 | 20.5324 | 13.8232 | 98.604 | 99.0889 | 0.39861
700-50-20-6-99,9 | 700 | 50 | 20 | 6 | 12.6589 | 434.0444 | 699.4758 | 49.9 | 20.7211 | 0.10402 | 3.5693 | -35.5214 | 50 | 25 | 1.5356 | 99.9 | 6.1099 | 50 | 20.54 | 14.0904 | 98.7613 | 99.1783 | 0.4779
700-50-20-7-99,9 | 700 | 50 | 20 | 7 | 12.6589 | 434.0444 | 699.454 | 49.9 | 20.7578 | 0.097104 | 3.3321 | -36.1662 | 50 | 25 | 1.7915 | 99.9 | 7.1197 | 50 | 20.5468 | 14.3533 | 98.8743 | 99.2329 | 0.55725
700-50-20-8-99,9 | 700 | 50 | 20 | 8 | 12.6589 | 434.0444 | 699.4323 | 49.9 | 20.7942 | 0.092596 | 3.1775 | -36.61 | 50 | 25 | 2.0474 | 99.9 | 8.1294 | 50 | 20.5534 | 14.6137 | 98.9592 | 99.2685 | 0.63662
700-50-20-9-99,9 | 700 | 50 | 20 | 9 | 12.6589 | 434.0444 | 699.4106 | 49.9 | 20.8306 | 0.089517 | 3.0719 | -36.9247 | 50 | 25 | 2.3033 | 99.9 | 9.1391 | 50 | 20.56 | 14.8727 | 99.0255 | 99.2929 | 0.71603
700-50-20-10-99,9 | 700 | 50 | 20 | 10 | 12.6589 | 434.0444 | 699.389 | 49.9 | 20.8667 | 0.087339 | 2.9973 | -37.1534 | 50 | 25 | 2.5593 | 99.9 | 10.1488 | 50 | 20.5663 | 15.1308 | 99.0786 | 99.3101 | 0.79545
700-50-22-1-99,9 | 700 | 50 | 22 | 1 | 14.2781 | 489.5638 | 699.5603 | 49.9 | 22.5741 | 0.98083 | 33.6517 | -12.7044 | 50 | 27 | 0.25593 | 99.9 | 1.0608 | 50 | 22.4638 | 13.5532 | 94.6892 | 93.1305 | 0.075203
700-50-22-2-99,9 | 700 | 50 | 22 | 2 | 14.2781 | 489.5638 | 699.5193 | 49.9 | 22.6361 | 0.38307 | 13.1438 | -22.7059 | 50 | 27 | 0.51185 | 99.9 | 2.0749 | 50 | 22.5312 | 14.4069 | 96.95 | 97.317 | 0.14394
700-50-22-3-99,9 | 700 | 50 | 22 | 3 | 14.2781 | 489.5638 | 699.4924 | 49.9 | 22.6777 | 0.23224 | 7.9688 | -27.7621 | 50 | 27 | 0.76778 | 99.9 | 3.0864 | 50 | 22.5607 | 14.8136 | 97.7832 | 98.3734 | 0.21359
700-50-22-4-99,9 | 700 | 50 | 22 | 4 | 14.2781 | 489.5638 | 699.4685 | 49.9 | 22.7147 | 0.17296 | 5.9348 | -30.6585 | 50 | 27 | 1.0237 | 99.9 | 4.0971 | 50 | 22.5784 | 15.1288 | 98.2139 | 98.7886 | 0.28358
700-50-22-5-99,9 | 700 | 50 | 22 | 5 | 14.2781 | 489.5638 | 699.4456 | 49.9 | 22.7504 | 0.14384 | 4.9359 | -32.4406 | 50 | 27 | 1.2796 | 99.9 | 5.1074 | 50 | 22.5924 | 15.4139 | 98.4764 | 98.9926 | 0.35375
700-50-22-6-99,9 | 700 | 50 | 22 | 6 | 14.2781 | 489.5638 | 699.4231 | 49.9 | 22.7867 | 0.12747 | 4.3743 | -33.5963 | 50 | 27 | 1.5356 | 99.9 | 6.1176 | 50 | 22.6013 | 15.6862 | 98.653 | 99.1072 | 0.42401
700-50-22-7-99,9 | 700 | 50 | 22 | 7 | 14.2781 | 489.5638 | 699.4008 | 49.9 | 22.8229 | 0.11741 | 4.0291 | -34.3778 | 50 | 27 | 1.7915 | 99.9 | 7.1277 | 50 | 22.6082 | 15.9522 | 98.7799 | 99.1777 | 0.49433
700-50-22-8-99,9 | 700 | 50 | 22 | 8 | 14.2781 | 489.5638 | 699.3786 | 49.9 | 22.859 | 0.11081 | 3.8029 | -34.9243 | 50 | 27 | 2.0474 | 99.9 | 8.1376 | 50 | 22.6163 | 16.2147 | 98.8755 | 99.2239 | 0.56468
700-50-22-9-99,9 | 700 | 50 | 22 | 9 | 14.2781 | 489.5638 | 699.3565 | 49.9 | 22.8947 | 0.10628 | 3.6474 | -35.3179 | 50 | 27 | 2.3033 | 99.9 | 9.1476 | 50 | 22.6234 | 16.4752 | 98.95 | 99.2557 | 0.63506
700-50-22-10-99,9 | 700 | 50 | 22 | 10 | 14.2781 | 489.5638 | 699.3344 | 49.9 | 22.9304 | 0.10305 | 3.5367 | -35.6078 | 50 | 27 | 2.5593 | 99.9 | 10.1574 | 50 | 22.6301 | 16.7343 | 99.0098 | 99.2783 | 0.70546
700-50-24-1-99,9 | 700 | 50 | 24 | 1 | 16.073 | 551.1084 | 699.514 | 49.9 | 24.6359 | 1.314 | 45.0842 | -9.4502 | 50 | 29 | 0.25593 | 99.9 | 1.0663 | 50 | 24.499 | 15.015 | 94.1776 | 91.825 | 0.067755
700-50-24-2-99,9 | 700 | 50 | 24 | 2 | 16.073 | 551.1084 | 699.4662 | 49.9 | 24.7074 | 0.51541 | 17.6858 | -19.6212 | 50 | 29 | 0.51185 | 99.9 | 2.0814 | 50 | 24.5857 | 16.0695 | 96.642 | 96.7933 | 0.12855
700-50-24-3-99,9 | 700 | 50 | 24 | 3 | 16.073 | 551.1084 | 699.4371 | 49.9 | 24.7524 | 0.3062 | 10.5073 | -24.99 | 50 | 29 | 0.76778 | 99.9 | 3.0935 | 50 | 24.6263 | 16.5346 | 97.5651 | 98.095 | 0.19027
700-50-24-4-99,9 | 700 | 50 | 24 | 4 | 16.073 | 551.1084 | 699.4121 | 49.9 | 24.7898 | 0.22253 | 7.6364 | -28.1845 | 50 | 29 | 1.0237 | 99.9 | 4.1046 | 50 | 24.6458 | 16.8742 | 98.0451 | 98.6155 | 0.25236
700-50-24-5-99,9 | 700 | 50 | 24 | 5 | 16.073 | 551.1084 | 699.3884 | 49.9 | 24.8255 | 0.18105 | 6.2131 | -30.212 | 50 | 29 | 1.2796 | 99.9 | 5.1153 | 50 | 24.6596 | 17.1716 | 98.3386 | 98.8736 | 0.31462
700-50-24-6-99,9 | 700 | 50 | 24 | 6 | 16.073 | 551.1084 | 699.3653 | 49.9 | 24.8618 | 0.15758 | 5.408 | -31.5601 | 50 | 29 | 1.5356 | 99.9 | 6.1257 | 50 | 24.6687 | 17.451 | 98.5364 | 99.0196 | 0.37699
700-50-24-7-99,9 | 700 | 50 | 24 | 7 | 16.073 | 551.1084 | 699.3424 | 49.9 | 24.8978 | 0.14308 | 4.9106 | -32.4899 | 50 | 29 | 1.7915 | 99.9 | 7.136 | 50 | 24.6791 | 17.7215 | 98.6786 | 99.1098 | 0.43942
700-50-24-8-99,9 | 700 | 50 | 24 | 8 | 16.073 | 551.1084 | 699.3198 | 49.9 | 24.9333 | 0.13352 | 4.5827 | -33.1521 | 50 | 29 | 2.0474 | 99.9 | 8.1462 | 50 | 24.6872 | 17.9869 | 98.7859 | 99.1693 | 0.5019
700-50-24-9-99,9 | 700 | 50 | 24 | 9 | 16.073 | 551.1084 | 699.2972 | 49.9 | 24.9687 | 0.12692 | 4.3562 | -33.6357 | 50 | 29 | 2.3033 | 99.9 | 9.1563 | 50 | 24.6945 | 18.2495 | 98.8695 | 99.2103 | 0.5644
700-50-24-10-99,9 | 700 | 50 | 24 | 10 | 16.073 | 551.1084 | 699.2747 | 49.9 | 25.0039 | 0.12219 | 4.1941 | -33.9967 | 50 | 29 | 2.5593 | 99.9 | 10.1664 | 50 | 24.7022 | 18.5101 | 98.9366 | 99.2398 | 0.62693
700-50-26-1-99,9 | 700 | 50 | 26 | 1 | 18.0619 | 619.2946 | 699.4708 | 49.9 | 26.7038 | 1.7448 | 59.8704 | -6.2245 | 50 | 31 | 0.25593 | 99.9 | 1.0721 | 50 | 26.5377 | 16.573 | 93.6386 | 90.3399 | 0.061286
700-50-26-2-99,9 | 700 | 50 | 26 | 2 | 18.0619 | 619.2946 | 699.4146 | 49.9 | 26.7886 | 0.69237 | 23.7596 | -16.4871 | 50 | 31 | 0.51185 | 99.9 | 2.0885 | 50 | 26.6429 | 17.8813 | 96.3089 | 96.1667 | 0.11514
700-50-26-3-99,9 | 700 | 50 | 26 | 3 | 18.0619 | 619.2946 | 699.3826 | 49.9 | 26.8343 | 0.40516 | 13.9044 | -22.1262 | 50 | 31 | 0.76778 | 99.9 | 3.1012 | 50 | 26.6854 | 18.4245 | 97.3271 | 97.7568 | 0.16991
700-50-26-4-99,9 | 700 | 50 | 26 | 4 | 18.0619 | 619.2946 | 699.3561 | 49.9 | 26.8724 | 0.28844 | 9.899 | -25.5923 | 50 | 31 | 1.0237 | 99.9 | 4.1128 | 50 | 26.7158 | 18.7971 | 97.8603 | 98.4031 | 0.22506
700-50-26-5-99,9 | 700 | 50 | 26 | 5 | 18.0619 | 619.2946 | 699.3315 | 49.9 | 26.9075 | 0.22988 | 7.8895 | -27.8614 | 50 | 31 | 1.2796 | 99.9 | 5.1238 | 50 | 26.7293 | 19.1116 | 98.1874 | 98.7273 | 0.2804
700-50-26-6-99,9 | 700 | 50 | 26 | 6 | 18.0619 | 619.2946 | 699.3076 | 49.9 | 26.9444 | 0.19657 | 6.7468 | -29.4054 | 50 | 31 | 1.5356 | 99.9 | 6.1345 | 50 | 26.7449 | 19.4008 | 98.4083 | 98.9117 | 0.33585
700-50-26-7-99,9 | 700 | 50 | 26 | 7 | 18.0619 | 619.2946 | 699.2842 | 49.9 | 26.9797 | 0.17585 | 6.0356 | -30.4946 | 50 | 31 | 1.7915 | 99.9 | 7.145 | 50 | 26.7551 | 19.6775 | 98.5674 | 99.0264 | 0.39137
700-50-26-8-99,9 | 700 | 50 | 26 | 8 | 18.0619 | 619.2946 | 699.2611 | 49.9 | 27.015 | 0.16213 | 5.5649 | -31.2831 | 50 | 31 | 2.0474 | 99.9 | 8.1554 | 50 | 26.7646 | 19.9471 | 98.6874 | 99.1024 | 0.44693
700-50-26-9-99,9 | 700 | 50 | 26 | 9 | 18.0619 | 619.2946 | 699.238 | 49.9 | 27.0499 | 0.15261 | 5.2383 | -31.8679 | 50 | 31 | 2.3033 | 99.9 | 9.1658 | 50 | 26.7733 | 20.2126 | 98.7811 | 99.1551 | 0.50253
700-50-26-10-99,9 | 700 | 50 | 26 | 10 | 18.0619 | 619.2946 | 699.2151 | 49.9 | 27.0846 | 0.14575 | 5.0032 | -32.3101 | 50 | 31 | 2.5593 | 99.9 | 10.1761 | 50 | 26.7816 | 20.4754 | 98.8564 | 99.193 | 0.55816
700-50-28-1-99,9 | 700 | 50 | 28 | 1 | 20.2615 | 694.7135 | 699.42 | 49.9 | 28.774 | 2.2948 | 78.7474 | -3.0442 | 50 | 33 | 0.25593 | 99.9 | 1.0783 | 50 | 28.5777 | 18.2227 | 93.0748 | 88.6743 | 0.055658
700-50-28-2-99,9 | 700 | 50 | 28 | 2 | 20.2615 | 694.7135 | 699.3534 | 49.9 | 28.871 | 0.92655 | 31.7987 | -13.3265 | 50 | 33 | 0.51185 | 99.9 | 2.0961 | 50 | 28.7012 | 19.8468 | 95.9506 | 95.427 | 0.10344
700-50-28-3-99,9 | 700 | 50 | 28 | 3 | 20.2615 | 694.7135 | 699.3178 | 49.9 | 28.9198 | 0.53741 | 18.4446 | -19.1792 | 50 | 33 | 0.76778 | 99.9 | 3.1096 | 50 | 28.7577 | 20.4919 | 97.0685 | 97.3476 | 0.1521
700-50-28-4-99,9 | 700 | 50 | 28 | 4 | 20.2615 | 694.7135 | 699.2895 | 49.9 | 28.9622 | 0.37602 | 12.9061 | -22.8933 | 50 | 33 | 1.0237 | 99.9 | 4.1216 | 50 | 28.7862 | 20.9092 | 97.6585 | 98.1441 | 0.20115
700-50-28-5-99,9 | 700 | 50 | 28 | 5 | 20.2615 | 694.7135 | 699.2637 | 49.9 | 28.998 | 0.29428 | 10.1008 | -25.3887 | 50 | 33 | 1.2796 | 99.9 | 5.133 | 50 | 28.8101 | 21.2469 | 98.022 | 98.5476 | 0.25041
700-50-28-6-99,9 | 700 | 50 | 28 | 6 | 20.2615 | 694.7135 | 699.2391 | 49.9 | 29.0346 | 0.24733 | 8.4897 | -27.1319 | 50 | 33 | 1.5356 | 99.9 | 6.144 | 50 | 28.8236 | 21.5497 | 98.2681 | 98.7793 | 0.29979
700-50-28-7-99,9 | 700 | 50 | 28 | 7 | 20.2615 | 694.7135 | 699.215 | 49.9 | 29.0701 | 0.218 | 7.4832 | -28.3849 | 50 | 33 | 1.7915 | 99.9 | 7.1548 | 50 | 28.838 | 21.835 | 98.4455 | 98.9241 | 0.34924
700-50-28-8-99,9 | 700 | 50 | 28 | 8 | 20.2615 | 694.7135 | 699.1913 | 49.9 | 29.1047 | 0.19847 | 6.813 | -29.3094 | 50 | 33 | 2.0474 | 99.9 | 8.1655 | 50 | 28.8474 | 22.1104 | 98.5795 | 99.0205 | 0.39874
700-50-28-9-99,9 | 700 | 50 | 28 | 9 | 20.2615 | 694.7135 | 699.1677 | 49.9 | 29.1391 | 0.18487 | 6.3463 | -30.0047 | 50 | 33 | 2.3033 | 99.9 | 9.1761 | 50 | 28.8585 | 22.38 | 98.6843 | 99.0876 | 0.44828
700-50-28-10-99,9 | 700 | 50 | 28 | 10 | 20.2615 | 694.7135 | 699.1443 | 49.9 | 29.1731 | 0.17503 | 6.0087 | -30.5379 | 50 | 33 | 2.5593 | 99.9 | 10.1866 | 50 | 28.8676 | 22.6457 | 98.7684 | 99.1361 | 0.49785
700-50-30-1-99,9 | 700 | 50 | 30 | 1 | 22.6902 | 777.9963 | 699.3575 | 49.9 | 30.8497 | 2.9885 | 102.5618 | 0.08572 | 50 | 35 | 0.25593 | 99.9 | 1.0847 | 50 | 30.6166 | 19.9577 | 92.4891 | 86.8293 | 0.050757
700-50-30-2-99,9 | 700 | 50 | 30 | 2 | 22.6902 | 777.9963 | 699.2784 | 49.9 | 30.9622 | 1.2342 | 42.3633 | -10.1487 | 50 | 35 | 0.51185 | 99.9 | 2.1043 | 50 | 30.7628 | 21.9678 | 95.5671 | 94.5604 | 0.093214
700-50-30-3-99,9 | 700 | 50 | 30 | 3 | 22.6902 | 777.9963 | 699.2382 | 49.9 | 31.0184 | 0.71312 | 24.4778 | -16.1671 | 50 | 35 | 0.76778 | 99.9 | 3.1186 | 50 | 30.8283 | 22.7449 | 96.7886 | 96.8572 | 0.13651
700-50-30-4-99,9 | 700 | 50 | 30 | 4 | 22.6902 | 777.9963 | 699.2076 | 49.9 | 31.0604 | 0.49252 | 16.9065 | -20.0937 | 50 | 35 | 1.0237 | 99.9 | 4.1312 | 50 | 30.8707 | 23.2214 | 97.439 | 97.8294 | 0.1802
700-50-30-5-99,9 | 700 | 50 | 30 | 5 | 22.6902 | 777.9963 | 699.1804 | 49.9 | 31.097 | 0.37928 | 13.0198 | -22.8032 | 50 | 35 | 1.2796 | 99.9 | 5.143 | 50 | 30.895 | 23.5906 | 97.8416 | 98.3285 | 0.22411
700-50-30-6-99,9 | 700 | 50 | 30 | 6 | 22.6902 | 777.9963 | 699.1548 | 49.9 | 31.1333 | 0.31377 | 10.7713 | -24.7384 | 50 | 35 | 1.5356 | 99.9 | 6.1544 | 50 | 30.9129 | 23.912 | 98.1148 | 98.6172 | 0.26814
700-50-30-7-99,9 | 700 | 50 | 30 | 7 | 22.6902 | 777.9963 | 699.1299 | 49.9 | 31.1681 | 0.27253 | 9.3562 | -26.1595 | 50 | 35 | 1.7915 | 99.9 | 7.1655 | 50 | 30.925 | 24.2092 | 98.3122 | 98.7989 | 0.31225
700-50-30-8-99,9 | 700 | 50 | 30 | 8 | 22.6902 | 777.9963 | 699.1055 | 49.9 | 31.2028 | 0.24501 | 8.4117 | -27.2239 | 50 | 35 | 2.0474 | 99.9 | 8.1764 | 50 | 30.9397 | 24.4926 | 98.4615 | 98.9202 | 0.35642
700-50-30-9-99,9 | 700 | 50 | 30 | 9 | 22.6902 | 777.9963 | 699.0814 | 49.9 | 31.2364 | 0.22573 | 7.7498 | -28.0383 | 50 | 35 | 2.3033 | 99.9 | 9.1872 | 50 | 30.9506 | 24.7678 | 98.5782 | 99.0052 | 0.40063
700-50-30-10-99,9 | 700 | 50 | 30 | 10 | 22.6902 | 777.9963 | 699.0574 | 49.9 | 31.2699 | 0.21173 | 7.2697 | -28.6707 | 50 | 35 | 2.5593 | 99.9 | 10.198 | 50 | 30.961 | 25.0378 | 98.672 | 99.0668 | 0.44487
700-50-32-1-99,9 | 700 | 50 | 32 | 1 | 25.3683 | 869.8164 | 699.3058 | 49.9 | 32.9261 | 3.8528 | 132.2337 | 3.1563 | 50 | 37 | 0.25593 | 99.9 | 1.0915 | 50 | 32.654 | 21.7715 | 91.8847 | 84.8127 | 0.046478
700-50-32-2-99,9 | 700 | 50 | 32 | 2 | 25.3683 | 869.8164 | 699.2115 | 49.9 | 33.0591 | 1.6344 | 56.102 | -6.9708 | 50 | 37 | 0.51185 | 99.9 | 2.1129 | 50 | 32.8256 | 24.2458 | 95.159 | 93.5574 | 0.084267
700-50-32-3-99,9 | 700 | 50 | 32 | 3 | 25.3683 | 869.8164 | 699.1656 | 49.9 | 33.1225 | 0.94519 | 32.4472 | -13.105 | 50 | 37 | 0.76778 | 99.9 | 3.1282 | 50 | 32.906 | 25.1909 | 96.487 | 96.2741 | 0.12283
700-50-32-4-99,9 | 700 | 50 | 32 | 4 | 25.3683 | 869.8164 | 699.1321 | 49.9 | 33.1684 | 0.64676 | 22.2035 | -17.212 | 50 | 37 | 1.0237 | 99.9 | 4.1415 | 50 | 32.9551 | 25.7453 | 97.201 | 97.4505 | 0.1618
700-50-32-5-99,9 | 700 | 50 | 32 | 5 | 25.3683 | 869.8164 | 699.1032 | 49.9 | 33.2042 | 0.49142 | 16.8715 | -20.1154 | 50 | 37 | 1.2796 | 99.9 | 5.1538 | 50 | 32.9821 | 26.1566 | 97.6452 | 98.0628 | 0.20099
700-50-32-6-99,9 | 700 | 50 | 32 | 6 | 25.3683 | 869.8164 | 699.0764 | 49.9 | 33.241 | 0.40088 | 13.7634 | -22.2313 | 50 | 37 | 1.5356 | 99.9 | 6.1656 | 50 | 33.0064 | 26.503 | 97.9477 | 98.4198 | 0.24031
700-50-32-7-99,9 | 700 | 50 | 32 | 7 | 25.3683 | 869.8164 | 699.0506 | 49.9 | 33.2758 | 0.34352 | 11.7944 | -23.8153 | 50 | 37 | 1.7915 | 99.9 | 7.177 | 50 | 33.0235 | 26.8163 | 98.1667 | 98.6459 | 0.27972
700-50-32-8-99,9 | 700 | 50 | 32 | 8 | 25.3683 | 869.8164 | 699.0255 | 49.9 | 33.3097 | 0.30498 | 10.4717 | -25.0241 | 50 | 37 | 2.0474 | 99.9 | 8.1882 | 50 | 33.0379 | 27.1108 | 98.3325 | 98.7978 | 0.31919
700-50-32-9-99,9 | 700 | 50 | 32 | 9 | 25.3683 | 869.8164 | 699.0007 | 49.9 | 33.343 | 0.27788 | 9.5414 | -25.9624 | 50 | 37 | 2.3033 | 99.9 | 9.1993 | 50 | 33.049 | 27.3938 | 98.4624 | 98.9046 | 0.3587
700-50-32-10-99,9 | 700 | 50 | 32 | 10 | 25.3683 | 869.8164 | 698.9762 | 49.9 | 33.3741 | 0.25813 | 8.8636 | -26.7014 | 50 | 37 | 2.5593 | 99.9 | 10.2103 | 50 | 33.0622 | 27.6695 | 98.5668 | 98.9825 | 0.39824
700-50-34-1-99,9 | 700 | 50 | 34 | 1 | 28.316 | 970.8908 | 699.2407 | 49.9 | 35.0075 | 4.9187 | 168.8344 | 6.1654 | 50 | 39 | 0.25593 | 99.9 | 1.0986 | 50 | 34.6939 | 23.6532 | 91.2659 | 82.6292 | 0.04274
700-50-34-2-99,9 | 700 | 50 | 34 | 2 | 28.316 | 970.8908 | 699.1286 | 49.9 | 35.1622 | 2.1494 | 73.7913 | -3.8049 | 50 | 39 | 0.51185 | 99.9 | 2.1222 | 50 | 34.8896 | 26.6784 | 94.7272 | 92.4091 | 0.076434
700-50-34-3-99,9 | 700 | 50 | 34 | 3 | 28.316 | 970.8908 | 699.0756 | 49.9 | 35.2347 | 1.2492 | 42.8903 | -10.0102 | 50 | 39 | 0.76778 | 99.9 | 3.1386 | 50 | 34.9848 | 27.8345 | 96.1634 | 95.5882 | 0.11084
700-50-34-4-99,9 | 700 | 50 | 34 | 4 | 28.316 | 970.8908 | 699.0385 | 49.9 | 35.2818 | 0.84977 | 29.1768 | -14.2666 | 50 | 39 | 1.0237 | 99.9 | 4.1526 | 50 | 35.0388 | 28.4899 | 96.9438 | 96.999 | 0.14563
700-50-34-5-99,9 | 700 | 50 | 34 | 5 | 28.316 | 970.8908 | 699.0074 | 49.9 | 35.3209 | 0.63929 | 21.9508 | -17.3342 | 50 | 39 | 1.2796 | 99.9 | 5.1654 | 50 | 35.0782 | 28.9563 | 97.4322 | 97.7423 | 0.18066
700-50-34-6-99,9 | 700 | 50 | 34 | 6 | 28.316 | 970.8908 | 698.9791 | 49.9 | 35.3579 | 0.5152 | 17.6909 | -19.618 | 50 | 39 | 1.5356 | 99.9 | 6.1776 | 50 | 35.1062 | 29.3363 | 97.766 | 98.1805 | 0.21582
700-50-34-7-99,9 | 700 | 50 | 34 | 7 | 28.316 | 970.8908 | 698.9522 | 49.9 | 35.3923 | 0.43599 | 14.9716 | -21.3605 | 50 | 39 | 1.7915 | 99.9 | 7.1894 | 50 | 35.1229 | 29.6715 | 98.0083 | 98.4603 | 0.25108
700-50-34-8-99,9 | 700 | 50 | 34 | 8 | 28.316 | 970.8908 | 698.9262 | 49.9 | 35.4246 | 0.38257 | 13.1375 | -22.7106 | 50 | 39 | 2.0474 | 99.9 | 8.201 | 50 | 35.1433 | 29.9808 | 98.192 | 98.6489 | 0.2864
700-50-34-9-99,9 | 700 | 50 | 34 | 9 | 28.316 | 970.8908 | 698.9007 | 49.9 | 35.4582 | 0.34483 | 11.842 | -23.7742 | 50 | 39 | 2.3033 | 99.9 | 9.2124 | 50 | 35.1569 | 30.2745 | 98.3361 | 98.7822 | 0.32176
700-50-34-10-99,9 | 700 | 50 | 34 | 10 | 28.316 | 970.8908 | 698.8755 | 49.9 | 35.4894 | 0.31722 | 10.8942 | -24.6231 | 50 | 39 | 2.5593 | 99.9 | 10.2236 | 50 | 35.1712 | 30.558 | 98.452 | 98.8797 | 0.35716
700-50-36-1-99,9 | 700 | 50 | 36 | 1 | 31.5563 | 1081.9824 | 699.1858 | 49.9 | 37.084 | 6.216 | 213.3802 | 9.1031 | 50 | 41 | 0.25593 | 99.9 | 1.1059 | 50 | 36.7296 | 25.5962 | 90.6356 | 80.3019 | 0.039463
700-50-36-2-99,9 | 700 | 50 | 36 | 2 | 31.5563 | 1081.9824 | 699.0531 | 49.9 | 37.27 | 2.8057 | 96.3302 | -0.66253 | 50 | 41 | 0.51185 | 99.9 | 2.1319 | 50 | 36.9549 | 29.2624 | 94.273 | 91.109 | 0.069564
700-50-36-3-99,9 | 700 | 50 | 36 | 3 | 31.5563 | 1081.9824 | 698.9914 | 49.9 | 37.354 | 1.6446 | 56.4696 | -6.8961 | 50 | 41 | 0.76778 | 99.9 | 3.1496 | 50 | 37.0667 | 30.6795 | 95.8178 | 94.7885 | 0.1003
700-50-36-4-99,9 | 700 | 50 | 36 | 4 | 31.5563 | 1081.9824 | 698.9498 | 49.9 | 37.406 | 1.1164 | 38.3351 | -11.2632 | 50 | 41 | 1.0237 | 99.9 | 4.1645 | 50 | 37.1332 | 31.4636 | 96.667 | 96.4623 | 0.13141
700-50-36-5-99,9 | 700 | 50 | 36 | 5 | 31.5563 | 1081.9824 | 698.916 | 49.9 | 37.449 | 0.83351 | 28.6234 | -14.475 | 50 | 41 | 1.2796 | 99.9 | 5.1779 | 50 | 37.1749 | 32.0024 | 97.202 | 97.3587 | 0.16275
700-50-36-6-99,9 | 700 | 50 | 36 | 6 | 31.5563 | 1081.9824 | 698.8859 | 49.9 | 37.4851 | 0.66517 | 22.8435 | -16.9082 | 50 | 41 | 1.5356 | 99.9 | 6.1906 | 50 | 37.2124 | 32.4266 | 97.5691 | 97.8921 | 0.19423
700-50-36-7-99,9 | 700 | 50 | 36 | 7 | 31.5563 | 1081.9824 | 698.8577 | 49.9 | 37.5199 | 0.55694 | 19.1273 | -18.7957 | 50 | 41 | 1.7915 | 99.9 | 7.2028 | 50 | 37.2365 | 32.7908 | 97.8362 | 98.2351 | 0.22581
700-50-36-8-99,9 | 700 | 50 | 36 | 8 | 31.5563 | 1081.9824 | 698.8306 | 49.9 | 37.5523 | 0.48336 | 16.6011 | -20.2842 | 50 | 41 | 2.0474 | 99.9 | 8.2147 | 50 | 37.2547 | 33.1203 | 98.0392 | 98.4683 | 0.25746
700-50-36-9-99,9 | 700 | 50 | 36 | 9 | 31.5563 | 1081.9824 | 698.8042 | 49.9 | 37.5836 | 0.43121 | 14.8105 | -21.4727 | 50 | 41 | 2.3033 | 99.9 | 9.2264 | 50 | 37.2732 | 33.4284 | 98.1986 | 98.6335 | 0.28916
700-50-36-10-99,9 | 700 | 50 | 36 | 10 | 31.5563 | 1081.9824 | 698.7783 | 49.9 | 37.6149 | 0.39291 | 13.4956 | -22.4337 | 50 | 41 | 2.5593 | 99.9 | 10.238 | 50 | 37.2883 | 33.7226 | 98.327 | 98.7549 | 0.32089
700-50-38-1-99,9 | 700 | 50 | 38 | 1 | 35.1117 | 1203.901 | 699.1163 | 49.9 | 39.1722 | 7.7827 | 267.1886 | 12.2086 | 50 | 43 | 0.25593 | 99.9 | 1.1134 | 50 | 38.7655 | 27.5849 | 89.9993 | 77.8344 | 0.036591
700-50-38-2-99,9 | 700 | 50 | 38 | 2 | 35.1117 | 1203.901 | 698.9599 | 49.9 | 39.385 | 3.633 | 124.7518 | 2.4471 | 50 | 43 | 0.51185 | 99.9 | 2.1422 | 50 | 39.0206 | 31.9906 | 93.7983 | 89.6531 | 0.063535
700-50-38-3-99,9 | 700 | 50 | 38 | 3 | 35.1117 | 1203.901 | 698.8877 | 49.9 | 39.4821 | 2.154 | 73.9736 | -3.7761 | 50 | 43 | 0.76778 | 99.9 | 3.1614 | 50 | 39.1506 | 33.7255 | 95.4509 | 93.8653 | 0.091026
700-50-38-4-99,9 | 700 | 50 | 38 | 4 | 35.1117 | 1203.901 | 698.8405 | 49.9 | 39.5363 | 1.4633 | 50.2564 | -8.2236 | 50 | 43 | 1.0237 | 99.9 | 4.1771 | 50 | 39.2299 | 34.6721 | 96.3705 | 95.8325 | 0.11888
700-50-38-5-99,9 | 700 | 50 | 38 | 5 | 35.1117 | 1203.901 | 698.8033 | 49.9 | 39.5815 | 1.0876 | 37.3549 | -11.5507 | 50 | 43 | 1.2796 | 99.9 | 5.1913 | 50 | 39.2839 | 35.3037 | 96.954 | 96.9025 | 0.14695
700-50-38-6-99,9 | 700 | 50 | 38 | 6 | 35.1117 | 1203.901 | 698.7709 | 49.9 | 39.6237 | 0.86124 | 29.5819 | -14.1163 | 50 | 43 | 1.5356 | 99.9 | 6.2045 | 50 | 39.319 | 35.786 | 97.3563 | 97.5471 | 0.17518
700-50-38-7-99,9 | 700 | 50 | 38 | 7 | 35.1117 | 1203.901 | 698.7411 | 49.9 | 39.6578 | 0.71474 | 24.5509 | -16.1349 | 50 | 43 | 1.7915 | 99.9 | 7.2172 | 50 | 39.3535 | 36.1885 | 97.6499 | 97.9644 | 0.20351
700-50-38-8-99,9 | 700 | 50 | 38 | 8 | 35.1117 | 1203.901 | 698.7128 | 49.9 | 39.6886 | 0.6144 | 21.1053 | -17.7525 | 50 | 43 | 2.0474 | 99.9 | 8.2295 | 50 | 39.3762 | 36.5447 | 97.8735 | 98.2502 | 0.2319
700-50-38-9-99,9 | 700 | 50 | 38 | 9 | 35.1117 | 1203.901 | 698.6854 | 49.9 | 39.7208 | 0.54297 | 18.6523 | -19.061 | 50 | 43 | 2.3033 | 99.9 | 9.2416 | 50 | 39.397 | 36.8721 | 98.0493 | 98.4536 | 0.26035
700-50-38-10-99,9 | 700 | 50 | 38 | 10 | 35.1117 | 1203.901 | 698.6586 | 49.9 | 39.7519 | 0.49025 | 16.8418 | -20.1336 | 50 | 43 | 2.5593 | 99.9 | 10.2534 | 50 | 39.412 | 37.1807 | 98.1911 | 98.6037 | 0.28884
700-50-40-1-99,9 | 700 | 50 | 40 | 1 | 39.0087 | 1337.5057 | 699.06 | 49.9 | 41.2522 | 9.6516 | 331.3768 | 15.1019 | 50 | 45 | 0.25593 | 99.9 | 1.1211 | 50 | 40.7998 | 29.613 | 89.3595 | 75.2578 | 0.034063
700-50-40-2-99,9 | 700 | 50 | 40 | 2 | 39.0087 | 1337.5057 | 698.8768 | 49.9 | 41.501 | 4.6648 | 160.2039 | 5.5144 | 50 | 45 | 0.51185 | 99.9 | 2.153 | 50 | 41.0899 | 34.8557 | 93.3051 | 88.0415 | 0.058235
700-50-40-3-99,9 | 700 | 50 | 40 | 3 | 39.0087 | 1337.5057 | 698.7921 | 49.9 | 41.6162 | 2.8046 | 96.3288 | -0.66267 | 50 | 45 | 0.76778 | 99.9 | 3.1738 | 50 | 41.2371 | 36.9719 | 95.0631 | 92.8104 | 0.082863
700-50-40-4-99,9 | 700 | 50 | 40 | 4 | 39.0087 | 1337.5057 | 698.7381 | 49.9 | 41.681 | 1.9123 | 65.6862 | -5.1569 | 50 | 45 | 1.0237 | 99.9 | 4.1907 | 50 | 41.3288 | 38.1201 | 96.0542 | 95.0978 | 0.10783
700-50-40-5-99,9 | 700 | 50 | 40 | 5 | 39.0087 | 1337.5057 | 698.6967 | 49.9 | 41.7311 | 1.4185 | 48.7267 | -8.5736 | 50 | 45 | 1.2796 | 99.9 | 5.2056 | 50 | 41.3933 | 38.8699 | 96.6879 | 96.3637 | 0.13301
700-50-40-6-99,9 | 700 | 50 | 40 | 6 | 39.0087 | 1337.5057 | 698.6615 | 49.9 | 41.7678 | 1.1168 | 38.3646 | -11.2545 | 50 | 45 | 1.5356 | 99.9 | 6.2195 | 50 | 41.4339 | 39.4275 | 97.127 | 97.1371 | 0.15834
700-50-40-7-99,9 | 700 | 50 | 40 | 7 | 39.0087 | 1337.5057 | 698.6297 | 49.9 | 41.8045 | 0.9203 | 31.6167 | -13.3892 | 50 | 45 | 1.7915 | 99.9 | 7.2327 | 50 | 41.4754 | 39.8799 | 97.4486 | 97.6408 | 0.18378
700-50-40-8-99,9 | 700 | 50 | 40 | 8 | 39.0087 | 1337.5057 | 698.5998 | 49.9 | 41.8379 | 0.78482 | 26.9636 | -15.1232 | 50 | 45 | 2.0474 | 99.9 | 8.2454 | 50 | 41.5025 | 40.2713 | 97.6942 | 97.9881 | 0.20929
700-50-40-9-99,9 | 700 | 50 | 40 | 9 | 39.0087 | 1337.5057 | 698.5711 | 49.9 | 41.8695 | 0.6878 | 23.6312 | -16.545 | 50 | 45 | 2.3033 | 99.9 | 9.2579 | 50 | 41.5283 | 40.6243 | 97.8876 | 98.2368 | 0.23486
700-50-40-10-99,9 | 700 | 50 | 40 | 10 | 39.0087 | 1337.5057 | 698.5433 | 49.9 | 41.9 | 0.61584 | 21.1597 | -17.725 | 50 | 45 | 2.5593 | 99.9 | 10.2701 | 50 | 41.5457 | 40.9521 | 98.0439 | 98.4213 | 0.26046
700-50-42-1-99,9 | 700 | 50 | 42 | 1 | 43.2722 | 1483.7065 | 698.9873 | 49.9 | 43.3404 | 11.863 | 407.3443 | 15.1019 | 50 | 47 | 0.25593 | 99.9 | 1.1289 | 50 | 42.8305 | 31.6652 | 88.721 | 72.5852 | 0.031838
700-50-42-2-99,9 | 700 | 50 | 42 | 2 | 43.2722 | 1483.7065 | 698.7741 | 49.9 | 43.6255 | 5.9371 | 203.9259 | 8.5302 | 50 | 47 | 0.51185 | 99.9 | 2.1642 | 50 | 43.1501 | 37.847 | 92.7956 | 86.2797 | 0.053569
700-50-42-3-99,9 | 700 | 50 | 42 | 3 | 43.2722 | 1483.7065 | 698.6747 | 49.9 | 43.7589 | 3.6275 | 124.614 | 2.4337 | 50 | 47 | 0.76778 | 99.9 | 3.1869 | 50 | 43.3247 | 40.4125 | 94.6557 | 91.6171 | 0.075672
700-50-42-4-99,9 | 700 | 50 | 42 | 4 | 43.2722 | 1483.7065 | 698.6125 | 49.9 | 43.8361 | 2.4888 | 85.5033 | -2.0759 | 50 | 47 | 1.0237 | 99.9 | 4.205 | 50 | 43.434 | 41.8072 | 95.7184 | 94.2486 | 0.098079
700-50-42-5-99,9 | 700 | 50 | 42 | 5 | 43.2722 | 1483.7065 | 698.5659 | 49.9 | 43.8843 | 1.8458 | 63.417 | -5.563 | 50 | 47 | 1.2796 | 99.9 | 5.2209 | 50 | 43.5075 | 42.7061 | 96.4036 | 95.7345 | 0.1207
700-50-42-6-99,9 | 700 | 50 | 42 | 6 | 43.2722 | 1483.7065 | 698.5273 | 49.9 | 43.9308 | 1.4491 | 49.7916 | -8.3288 | 50 | 47 | 1.5356 | 99.9 | 6.2354 | 50 | 43.5591 | 43.3587 | 96.881 | 96.6512 | 0.14346
700-50-42-7-99,9 | 700 | 50 | 42 | 7 | 43.2722 | 1483.7065 | 698.4929 | 49.9 | 43.9663 | 1.1877 | 40.8113 | -10.5658 | 50 | 47 | 1.7915 | 99.9 | 7.2492 | 50 | 43.6072 | 43.876 | 97.232 | 97.2553 | 0.16633
700-50-42-8-99,9 | 700 | 50 | 42 | 8 | 43.2722 | 1483.7065 | 698.4611 | 49.9 | 44.0001 | 1.0063 | 34.5781 | -12.4049 | 50 | 47 | 2.0474 | 99.9 | 8.2625 | 50 | 43.6399 | 44.3134 | 97.5008 | 97.6746 | 0.18928
700-50-42-9-99,9 | 700 | 50 | 42 | 9 | 43.2722 | 1483.7065 | 698.431 | 49.9 | 44.0301 | 0.8754 | 30.0829 | -13.9329 | 50 | 47 | 2.3033 | 99.9 | 9.2754 | 50 | 43.6674 | 44.7002 | 97.7129 | 97.977 | 0.21228
700-50-42-10-99,9 | 700 | 50 | 42 | 10 | 43.2722 | 1483.7065 | 698.4019 | 49.9 | 44.0601 | 0.778 | 26.737 | -15.2145 | 50 | 47 | 2.5593 | 99.9 | 10.2879 | 50 | 43.6877 | 45.0535 | 97.8846 | 98.2021 | 0.23533
700-50-44-1-99,9 | 700 | 50 | 44 | 1 | 47.9322 | 1643.466 | 698.9312 | 49.9 | 45.4227 | 14.4552 | 496.3943 | 15.1019 | 50 | 49 | 0.25593 | 99.9 | 1.1368 | 50 | 44.8602 | 33.7329 | 88.0866 | 69.8424 | 0.029871
700-50-44-2-99,9 | 700 | 50 | 44 | 2 | 47.9322 | 1643.466 | 698.6848 | 49.9 | 45.7492 | 7.4939 | 257.4309 | 11.6324 | 50 | 49 | 0.51185 | 99.9 | 2.1759 | 50 | 45.2195 | 40.9502 | 92.273 | 84.3657 | 0.049458
700-50-44-3-99,9 | 700 | 50 | 44 | 3 | 47.9322 | 1643.466 | 698.5684 | 49.9 | 45.9052 | 4.6581 | 160.0423 | 5.502 | 50 | 49 | 0.76778 | 99.9 | 3.2007 | 50 | 45.4148 | 44.0419 | 94.23 | 90.2819 | 0.069325
700-50-44-4-99,9 | 700 | 50 | 44 | 4 | 47.9322 | 1643.466 | 698.4963 | 49.9 | 45.9893 | 3.2205 | 110.6625 | 0.99814 | 50 | 49 | 1.0237 | 99.9 | 4.2202 | 50 | 45.5393 | 45.7354 | 95.3636 | 93.2811 | 0.089462
700-50-44-5-99,9 | 700 | 50 | 44 | 5 | 47.9322 | 1643.466 | 698.4435 | 49.9 | 46.0562 | 2.3953 | 82.3128 | -2.5241 | 50 | 49 | 1.2796 | 99.9 | 5.2371 | 50 | 45.6257 | 46.8165 | 96.1011 | 95.0027 | 0.1098
700-50-44-6-99,9 | 700 | 50 | 44 | 6 | 47.9322 | 1643.466 | 698.4005 | 49.9 | 46.1012 | 1.8781 | 64.5416 | -5.36 | 50 | 49 | 1.5356 | 99.9 | 6.2524 | 50 | 45.6897 | 47.5897 | 96.6179 | 96.0819 | 0.13028
700-50-44-7-99,9 | 700 | 50 | 44 | 7 | 47.9322 | 1643.466 | 698.3631 | 49.9 | 46.1362 | 1.5333 | 52.6978 | -7.6846 | 50 | 49 | 1.7915 | 99.9 | 7.2669 | 50 | 45.7402 | 48.1904 | 96.9996 | 96.801 | 0.15087
700-50-44-8-99,9 | 700 | 50 | 44 | 8 | 47.9322 | 1643.466 | 698.329 | 49.9 | 46.1737 | 1.2927 | 44.4291 | -9.6145 | 50 | 49 | 2.0474 | 99.9 | 8.2807 | 50 | 45.7766 | 48.687 | 97.2927 | 97.3031 | 0.17153
700-50-44-9-99,9 | 700 | 50 | 44 | 9 | 47.9322 | 1643.466 | 698.297 | 49.9 | 46.204 | 1.1181 | 38.4292 | -11.2357 | 50 | 49 | 2.3033 | 99.9 | 9.2941 | 50 | 45.8099 | 49.1175 | 97.5247 | 97.6674 | 0.19225
700-50-44-10-99,9 | 700 | 50 | 44 | 10 | 47.9322 | 1643.466 | 698.2665 | 49.9 | 46.2326 | 0.98751 | 33.9436 | -12.609 | 50 | 49 | 2.5593 | 99.9 | 10.3071 | 50 | 45.8392 | 49.504 | 97.7127 | 97.9398 | 0.21302
700-50-46-1-99,9 | 700 | 50 | 46 | 1 | 53.0161 | 1817.8012 | 698.8565 | 49.9 | 47.5083 | 17.469 | 599.9521 | 15.1019 | 50 | 51 | 0.25593 | 99.9 | 1.1447 | 50 | 46.8864 | 35.803 | 87.4602 | 67.0496 | 0.028132
700-50-46-2-99,9 | 700 | 50 | 46 | 2 | 53.0161 | 1817.8012 | 698.5741 | 49.9 | 47.8818 | 9.3748 | 322.0978 | 15.1019 | 50 | 51 | 0.51185 | 99.9 | 2.1879 | 50 | 47.2809 | 44.1531 | 91.7396 | 82.317 | 0.045828
700-50-46-3-99,9 | 700 | 50 | 46 | 3 | 53.0161 | 1817.8012 | 698.4382 | 49.9 | 48.0599 | 5.936 | 203.9863 | 8.534 | 50 | 51 | 0.76778 | 99.9 | 3.215 | 50 | 47.5018 | 47.8479 | 93.7877 | 88.8034 | 0.063721
700-50-46-4-99,9 | 700 | 50 | 46 | 4 | 53.0161 | 1817.8012 | 698.3543 | 49.9 | 48.1589 | 4.1441 | 142.4255 | 4.0646 | 50 | 51 | 1.0237 | 99.9 | 4.2361 | 50 | 47.6467 | 49.8957 | 94.9908 | 92.1834 | 0.081846
700-50-46-5-99,9 | 700 | 50 | 46 | 5 | 53.0161 | 1817.8012 | 698.294 | 49.9 | 48.2334 | 3.0948 | 106.3743 | 0.52323 | 50 | 51 | 1.2796 | 99.9 | 5.2542 | 50 | 47.7472 | 51.2009 | 95.7807 | 94.1625 | 0.10016
700-50-46-6-99,9 | 700 | 50 | 46 | 6 | 53.0161 | 1817.8012 | 698.2459 | 49.9 | 48.2829 | 2.4279 | 83.4549 | -2.3618 | 50 | 51 | 1.5356 | 99.9 | 6.2705 | 50 | 47.8221 | 52.1238 | 96.3379 | 95.4205 | 0.1186
700-50-46-7-99,9 | 700 | 50 | 46 | 7 | 53.0161 | 1817.8012 | 698.2047 | 49.9 | 48.3239 | 1.9792 | 68.0364 | -4.7495 | 50 | 51 | 1.7915 | 99.9 | 7.2857 | 50 | 47.8848 | 52.8284 | 96.7513 | 96.2668 | 0.13716
700-50-46-8-99,9 | 700 | 50 | 46 | 8 | 53.0161 | 1817.8012 | 698.1677 | 49.9 | 48.36 | 1.6627 | 57.1612 | -6.7566 | 50 | 51 | 2.0474 | 99.9 | 8.3001 | 50 | 47.9304 | 53.4007 | 97.0698 | 96.8637 | 0.15578
700-50-46-9-99,9 | 700 | 50 | 46 | 9 | 53.0161 | 1817.8012 | 698.1335 | 49.9 | 48.3892 | 1.4315 | 49.2133 | -8.461 | 50 | 51 | 2.3033 | 99.9 | 9.314 | 50 | 47.9683 | 53.8879 | 97.3226 | 97.2999 | 0.17447
700-50-46-10-99,9 | 700 | 50 | 46 | 10 | 53.0161 | 1817.8012 | 698.1011 | 49.9 | 48.4186 | 1.2577 | 43.2419 | -9.9184 | 50 | 51 | 2.5593 | 99.9 | 10.3275 | 50 | 48.0002 | 54.3176 | 97.5279 | 97.6276 | 0.19321
700-50-48-1-99,9 | 700 | 50 | 48 | 1 | 58.5569 | 2007.7855 | 698.7913 | 49.9 | 49.5902 | 20.9464 | 719.4471 | 15.1019 | 50 | 53 | 0.25593 | 99.9 | 1.1526 | 50 | 48.9103 | 37.8665 | 86.8443 | 64.229 | 0.026588
700-50-48-2-99,9 | 700 | 50 | 48 | 2 | 58.5569 | 2007.7855 | 698.4699 | 49.9 | 50.016 | 11.6287 | 399.595 | 15.1019 | 50 | 53 | 0.51185 | 99.9 | 2.2003 | 50 | 49.3413 | 47.4401 | 91.1986 | 80.1412 | 0.042618
700-50-48-3-99,9 | 700 | 50 | 48 | 3 | 58.5569 | 2007.7855 | 698.3119 | 49.9 | 50.2212 | 7.5058 | 257.9791 | 11.6653 | 50 | 53 | 0.76778 | 99.9 | 3.23 | 50 | 49.5887 | 51.8189 | 93.3306 | 87.182 | 0.058765
700-50-48-4-99,9 | 700 | 50 | 48 | 4 | 58.5569 | 2007.7855 | 698.2144 | 49.9 | 50.335 | 5.2975 | 182.1054 | 7.109 | 50 | 53 | 1.0237 | 99.9 | 4.2529 | 50 | 49.7551 | 54.2831 | 94.6009 | 90.9532 | 0.075104
700-50-48-5-99,9 | 700 | 50 | 48 | 5 | 58.5569 | 2007.7855 | 698.1451 | 49.9 | 50.4193 | 3.9787 | 136.7841 | 3.5695 | 50 | 53 | 1.2796 | 99.9 | 5.2723 | 50 | 49.8709 | 55.8579 | 95.443 | 93.2054 | 0.091612
700-50-48-6-99,9 | 700 | 50 | 48 | 6 | 58.5569 | 2007.7855 | 698.0907 | 49.9 | 50.4729 | 3.1279 | 107.5406 | 0.65418 | 50 | 53 | 1.5356 | 99.9 | 6.2896 | 50 | 49.9588 | 56.9647 | 96.041 | 94.6584 | 0.10825
700-50-48-7-99,9 | 700 | 50 | 48 | 7 | 58.5569 | 2007.7855 | 698.0449 | 49.9 | 50.5203 | 2.5489 | 87.6398 | -1.7843 | 50 | 53 | 1.7915 | 99.9 | 7.3056 | 50 | 50.0263 | 57.7996 | 96.4868 | 95.6472 | 0.12498
700-50-48-8-99,9 | 700 | 50 | 48 | 8 | 58.5569 | 2007.7855 | 698.0044 | 49.9 | 50.556 | 2.137 | 73.4819 | -3.8537 | 50 | 53 | 2.0474 | 99.9 | 8.3208 | 50 | 50.0811 | 58.4674 | 96.8317 | 96.3506 | 0.14179
700-50-48-9-99,9 | 700 | 50 | 48 | 9 | 58.5569 | 2007.7855 | 697.9675 | 49.9 | 50.5907 | 1.8346 | 63.086 | -5.6232 | 50 | 53 | 2.3033 | 99.9 | 9.3353 | 50 | 50.1296 | 59.0257 | 97.1061 | 96.8671 | 0.15867
700-50-48-10-99,9 | 700 | 50 | 48 | 10 | 58.5569 | 2007.7855 | 697.9329 | 49.9 | 50.6175 | 1.6051 | 55.1977 | -7.1562 | 50 | 53 | 2.5593 | 99.9 | 10.3493 | 50 | 50.1647 | 59.5111 | 97.3295 | 97.2589 | 0.17559
700-50-50-1-99,9 | 700 | 50 | 50 | 1 | 64.5872 | 2214.5494 | 698.7266 | 49.9 | 51.6749 | 24.9328 | 856.4489 | 15.1019 | 50 | 55 | 0.25593 | 99.9 | 1.1605 | 50 | 50.9324 | 39.9103 | 86.2423 | 61.3966 | 0.025218
700-50-50-2-99,9 | 700 | 50 | 50 | 2 | 64.5872 | 2214.5494 | 698.3635 | 49.9 | 52.1512 | 14.3035 | 491.585 | 15.1019 | 50 | 55 | 0.51185 | 99.9 | 2.213 | 50 | 51.3994 | 50.7955 | 90.6527 | 77.8539 | 0.039774
700-50-50-3-99,9 | 700 | 50 | 50 | 3 | 64.5872 | 2214.5494 | 698.1809 | 49.9 | 52.3857 | 9.4149 | 323.657 | 15.1017 | 50 | 55 | 0.76778 | 99.9 | 3.2456 | 50 | 51.6749 | 55.9401 | 92.8611 | 85.423 | 0.054375
700-50-50-4-99,9 | 700 | 50 | 50 | 4 | 64.5872 | 2214.5494 | 698.0677 | 49.9 | 52.5197 | 6.7254 | 231.2381 | 10.1235 | 50 | 55 | 1.0237 | 99.9 | 4.2704 | 50 | 51.8642 | 58.8855 | 94.1955 | 89.5871 | 0.06913
700-50-50-5-99,9 | 700 | 50 | 50 | 5 | 64.5872 | 2214.5494 | 697.9878 | 49.9 | 52.6151 | 5.0864 | 174.9056 | 6.6054 | 50 | 55 | 1.2796 | 99.9 | 5.2913 | 50 | 51.9974 | 60.7804 | 95.0888 | 92.1247 | 0.084033
700-50-50-6-99,9 | 700 | 50 | 50 | 6 | 64.5872 | 2214.5494 | 697.9258 | 49.9 | 52.6788 | 4.0132 | 138.0116 | 3.6789 | 50 | 55 | 1.5356 | 99.9 | 6.3097 | 50 | 52.0978 | 62.1096 | 95.7276 | 93.7864 | 0.099052
700-50-50-7-99,9 | 700 | 50 | 50 | 7 | 64.5872 | 2214.5494 | 697.8745 | 49.9 | 52.7282 | 3.2737 | 112.5903 | 1.2063 | 50 | 55 | 1.7915 | 99.9 | 7.3267 | 50 | 52.177 | 63.105 | 96.2065 | 94.9313 | 0.11417
700-50-50-8-99,9 | 700 | 50 | 50 | 8 | 64.5872 | 2214.5494 | 697.8299 | 49.9 | 52.7698 | 2.7438 | 94.3713 | -0.90678 | 50 | 55 | 2.0474 | 99.9 | 8.3427 | 50 | 52.2456 | 63.8908 | 96.5783 | 95.7518 | 0.12936
700-50-50-9-99,9 | 700 | 50 | 50 | 9 | 64.5872 | 2214.5494 | 697.7896 | 49.9 | 52.8025 | 2.3496 | 80.8162 | -2.7397 | 50 | 55 | 2.3033 | 99.9 | 9.3579 | 50 | 52.2902 | 64.541 | 96.8752 | 96.3622 | 0.14461
700-50-50-10-99,9 | 700 | 50 | 50 | 10 | 64.5872 | 2214.5494 | 697.7523 | 49.9 | 52.8321 | 2.0505 | 70.5328 | -4.3308 | 50 | 55 | 2.5593 | 99.9 | 10.3725 | 50 | 52.3376 | 65.096 | 97.1175 | 96.8253 | 0.15991
700-52-10-1-99,9 | 700 | 52 | 10 | 1 | 6.5482 | 224.5247 | 699.7786 | 51.9 | 10.2683 | 0.13867 | 4.7563 | -32.5083 | 52 | 15 | 0.25593 | 99.9 | 1.0344 | 52 | 10.2541 | 6.6655 | 97.1848 | 97.8823 | 0.15602
700-52-10-2-99,9 | 700 | 52 | 10 | 2 | 6.5482 | 224.5247 | 699.7562 | 51.9 | 10.3154 | 0.065671 | 2.2525 | -39.4966 | 52 | 15 | 0.51185 | 99.9 | 2.0443 | 52 | 10.2747 | 6.9944 | 98.3599 | 98.9971 | 0.30852
700-52-10-3-99,9 | 700 | 52 | 10 | 3 | 6.5482 | 224.5247 | 699.7356 | 51.9 | 10.354 | 0.050204 | 1.722 | -41.9257 | 52 | 15 | 0.76778 | 99.9 | 3.0535 | 52 | 10.2801 | 7.2658 | 98.7653 | 99.2333 | 0.46168
700-52-10-4-99,9 | 700 | 52 | 10 | 4 | 6.5482 | 224.5247 | 699.7153 | 51.9 | 10.3912 | 0.04457 | 1.5288 | -42.9891 | 52 | 15 | 1.0237 | 99.9 | 4.0625 | 52 | 10.2861 | 7.5274 | 98.9702 | 99.3194 | 0.61504
700-52-10-5-99,9 | 700 | 52 | 10 | 5 | 6.5482 | 224.5247 | 699.6952 | 51.9 | 10.4269 | 0.041935 | 1.4385 | -43.5302 | 52 | 15 | 1.2796 | 99.9 | 5.0713 | 52 | 10.2895 | 7.786 | 99.0938 | 99.3596 | 0.76848
700-52-10-6-99,9 | 700 | 52 | 10 | 6 | 6.5482 | 224.5247 | 699.6751 | 51.9 | 10.4627 | 0.04052 | 1.39 | -43.8339 | 52 | 15 | 1.5356 | 99.9 | 6.0802 | 52 | 10.2929 | 8.0433 | 99.1765 | 99.3812 | 0.92198
700-52-10-7-99,9 | 700 | 52 | 10 | 7 | 6.5482 | 224.5247 | 699.655 | 51.9 | 10.4987 | 0.039694 | 1.3617 | -44.0158 | 52 | 15 | 1.7915 | 99.9 | 7.089 | 52 | 10.2967 | 8.3 | 99.2357 | 99.3938 | 1.0755
700-52-10-8-99,9 | 700 | 52 | 10 | 8 | 6.5482 | 224.5247 | 699.6349 | 51.9 | 10.5364 | 0.039189 | 1.3444 | -44.1286 | 52 | 15 | 2.0474 | 99.9 | 8.0978 | 52 | 10.3006 | 8.5565 | 99.2801 | 99.4015 | 1.2291
700-52-10-9-99,9 | 700 | 52 | 10 | 9 | 6.5482 | 224.5247 | 699.6148 | 51.9 | 10.5735 | 0.03887 | 1.3335 | -44.2005 | 52 | 15 | 2.3033 | 99.9 | 9.1066 | 52 | 10.3054 | 8.8127 | 99.3147 | 99.4064 | 1.3826
700-52-10-10-99,9 | 700 | 52 | 10 | 10 | 6.5482 | 224.5247 | 699.5948 | 51.9 | 10.6104 | 0.038667 | 1.3266 | -44.2465 | 52 | 15 | 2.5593 | 99.9 | 10.1154 | 52 | 10.3107 | 9.0689 | 99.3423 | 99.4095 | 1.5362
700-52-12-1-99,9 | 700 | 52 | 12 | 1 | 7.4562 | 255.6551 | 699.7513 | 51.9 | 12.3045 | 0.19111 | 6.5549 | -29.3999 | 52 | 17 | 0.25593 | 99.9 | 1.0378 | 52 | 12.2786 | 7.521 | 96.8652 | 97.4369 | 0.13765
700-52-12-2-99,9 | 700 | 52 | 12 | 2 | 7.4562 | 255.6551 | 699.7274 | 51.9 | 12.349 | 0.085394 | 2.9291 | -37.0822 | 52 | 17 | 0.51185 | 99.9 | 2.0482 | 52 | 12.3054 | 7.8826 | 98.1861 | 98.8547 | 0.27134
700-52-12-3-99,9 | 700 | 52 | 12 | 3 | 7.4562 | 255.6551 | 699.7062 | 51.9 | 12.3857 | 0.062504 | 2.144 | -39.9499 | 52 | 17 | 0.76778 | 99.9 | 3.0577 | 52 | 12.3144 | 8.1614 | 98.645 | 99.1617 | 0.40575
700-52-12-4-99,9 | 700 | 52 | 12 | 4 | 7.4562 | 255.6551 | 699.6854 | 51.9 | 12.4238 | 0.054083 | 1.8552 | -41.2601 | 52 | 17 | 1.0237 | 99.9 | 4.0669 | 52 | 12.3199 | 8.4258 | 98.8775 | 99.2746 | 0.54039
700-52-12-5-99,9 | 700 | 52 | 12 | 5 | 7.4562 | 255.6551 | 699.6649 | 51.9 | 12.4616 | 0.05012 | 1.7193 | -41.9443 | 52 | 17 | 1.2796 | 99.9 | 5.0761 | 52 | 12.3245 | 8.6857 | 99.0179 | 99.3278 | 0.67512
700-52-12-6-99,9 | 700 | 52 | 12 | 6 | 7.4562 | 255.6551 | 699.6443 | 51.9 | 12.4992 | 0.047973 | 1.6457 | -42.3362 | 52 | 17 | 1.5356 | 99.9 | 6.0851 | 52 | 12.3286 | 8.9438 | 99.1118 | 99.3566 | 0.80991
700-52-12-7-99,9 | 700 | 52 | 12 | 7 | 7.4562 | 255.6551 | 699.6238 | 51.9 | 12.5368 | 0.046704 | 1.6022 | -42.5757 | 52 | 17 | 1.7915 | 99.9 | 7.0941 | 52 | 12.3333 | 9.201 | 99.179 | 99.3736 | 0.94474
700-52-12-8-99,9 | 700 | 52 | 12 | 8 | 7.4562 | 255.6551 | 699.6033 | 51.9 | 12.5743 | 0.045909 | 1.575 | -42.7286 | 52 | 17 | 2.0474 | 99.9 | 8.1031 | 52 | 12.3384 | 9.4577 | 99.2295 | 99.3843 | 1.0796
700-52-12-9-99,9 | 700 | 52 | 12 | 9 | 7.4562 | 255.6551 | 699.5828 | 51.9 | 12.6117 | 0.045393 | 1.5574 | -42.8291 | 52 | 17 | 2.3033 | 99.9 | 9.1121 | 52 | 12.3436 | 9.7141 | 99.2689 | 99.3912 | 1.2144
700-52-12-10-99,9 | 700 | 52 | 12 | 10 | 7.4562 | 255.6551 | 699.5623 | 51.9 | 12.649 | 0.045053 | 1.5457 | -42.8959 | 52 | 17 | 2.5593 | 99.9 | 10.1211 | 52 | 12.3492 | 9.9704 | 99.3003 | 99.3958 | 1.3493
700-52-14-1-99,9 | 700 | 52 | 14 | 1 | 8.4729 | 290.5177 | 699.7212 | 51.9 | 14.3451 | 0.26342 | 9.0358 | -26.2177 | 52 | 19 | 0.25593 | 99.9 | 1.0416 | 52 | 14.3093 | 8.4654 | 96.5155 | 96.891 | 0.12181
700-52-14-2-99,9 | 700 | 52 | 14 | 2 | 8.4729 | 290.5177 | 699.6955 | 51.9 | 14.393 | 0.11222 | 3.8495 | -34.5236 | 52 | 19 | 0.51185 | 99.9 | 2.0525 | 52 | 14.343 | 8.8726 | 97.9939 | 98.6755 | 0.23921
700-52-14-3-99,9 | 700 | 52 | 14 | 3 | 8.4729 | 290.5177 | 699.6735 | 51.9 | 14.4305 | 0.078675 | 2.6989 | -37.8428 | 52 | 19 | 0.76778 | 99.9 | 3.0623 | 52 | 14.3532 | 9.162 | 98.5118 | 99.0715 | 0.35739
700-52-14-4-99,9 | 700 | 52 | 14 | 4 | 8.4729 | 290.5177 | 699.6522 | 51.9 | 14.4669 | 0.066195 | 2.2708 | -39.4293 | 52 | 19 | 1.0237 | 99.9 | 4.0718 | 52 | 14.3597 | 9.4304 | 98.7748 | 99.2187 | 0.47581
700-52-14-5-99,9 | 700 | 52 | 14 | 5 | 8.4729 | 290.5177 | 699.6311 | 51.9 | 14.5045 | 0.060276 | 2.0678 | -40.2822 | 52 | 19 | 1.2796 | 99.9 | 5.0812 | 52 | 14.3651 | 9.6923 | 98.9338 | 99.2886 | 0.59434
700-52-14-6-99,9 | 700 | 52 | 14 | 6 | 8.4729 | 290.5177 | 699.6101 | 51.9 | 14.5419 | 0.057043 | 1.957 | -40.7817 | 52 | 19 | 1.5356 | 99.9 | 6.0905 | 52 | 14.37 | 9.9515 | 99.0402 | 99.3268 | 0.71294
700-52-14-7-99,9 | 700 | 52 | 14 | 7 | 8.4729 | 290.5177 | 699.5892 | 51.9 | 14.5793 | 0.055111 | 1.8907 | -41.093 | 52 | 19 | 1.7915 | 99.9 | 7.0997 | 52 | 14.375 | 10.2093 | 99.1165 | 99.3496 | 0.83157
700-52-14-8-99,9 | 700 | 52 | 14 | 8 | 8.4729 | 290.5177 | 699.5683 | 51.9 | 14.6165 | 0.053884 | 1.8487 | -41.2959 | 52 | 19 | 2.0474 | 99.9 | 8.109 | 52 | 14.3801 | 10.4665 | 99.1738 | 99.364 | 0.95023
700-52-14-9-99,9 | 700 | 52 | 14 | 9 | 8.4729 | 290.5177 | 699.5474 | 51.9 | 14.6537 | 0.053073 | 1.8209 | -41.4322 | 52 | 19 | 2.3033 | 99.9 | 9.1182 | 52 | 14.3853 | 10.7232 | 99.2184 | 99.3736 | 1.0689
700-52-14-10-99,9 | 700 | 52 | 14 | 10 | 8.4729 | 290.5177 | 699.5265 | 51.9 | 14.6907 | 0.052523 | 1.8021 | -41.5257 | 52 | 19 | 2.5593 | 99.9 | 10.1274 | 52 | 14.3913 | 10.9797 | 99.2541 | 99.3801 | 1.1876
700-52-16-1-99,9 | 700 | 52 | 16 | 1 | 9.6094 | 329.4858 | 699.6882 | 51.9 | 16.3908 | 0.36232 | 12.4285 | -22.9837 | 52 | 21 | 0.25593 | 99.9 | 1.0456 | 52 | 16.3414 | 9.503 | 96.1349 | 96.2296 | 0.10814
700-52-16-2-99,9 | 700 | 52 | 16 | 2 | 9.6094 | 329.4858 | 699.66 | 51.9 | 16.4402 | 0.1487 | 5.1012 | -31.8359 | 52 | 21 | 0.51185 | 99.9 | 2.0572 | 52 | 16.3803 | 9.9726 | 97.782 | 98.4525 | 0.2114
700-52-16-3-99,9 | 700 | 52 | 16 | 3 | 9.6094 | 329.4858 | 699.6372 | 51.9 | 16.4782 | 0.10005 | 3.4324 | -35.6054 | 52 | 21 | 0.76778 | 99.9 | 3.0674 | 52 | 16.3932 | 10.2772 | 98.3644 | 98.9588 | 0.31548
700-52-16-4-99,9 | 700 | 52 | 16 | 4 | 9.6094 | 329.4858 | 699.6153 | 51.9 | 16.5148 | 0.081755 | 2.8047 | -37.489 | 52 | 21 | 1.0237 | 99.9 | 4.0772 | 52 | 16.4036 | 10.5514 | 98.6612 | 99.1492 | 0.41983
700-52-16-5-99,9 | 700 | 52 | 16 | 5 | 9.6094 | 329.4858 | 699.5937 | 51.9 | 16.5519 | 0.073002 | 2.5045 | -38.5341 | 52 | 21 | 1.2796 | 99.9 | 5.0868 | 52 | 16.4097 | 10.8161 | 98.8408 | 99.2403 | 0.52431
700-52-16-6-99,9 | 700 | 52 | 16 | 6 | 9.6094 | 329.4858 | 699.5723 | 51.9 | 16.5891 | 0.068186 | 2.3394 | -39.1602 | 52 | 21 | 1.5356 | 99.9 | 6.0963 | 52 | 16.4153 | 11.0768 | 98.9612 | 99.2904 | 0.62885
700-52-16-7-99,9 | 700 | 52 | 16 | 7 | 9.6094 | 329.4858 | 699.5509 | 51.9 | 16.6262 | 0.065283 | 2.2398 | -39.5578 | 52 | 21 | 1.7915 | 99.9 | 7.1058 | 52 | 16.4202 | 11.3356 | 99.0475 | 99.3206 | 0.73343
700-52-16-8-99,9 | 700 | 52 | 16 | 8 | 9.6094 | 329.4858 | 699.5295 | 51.9 | 16.6632 | 0.063421 | 2.176 | -39.8215 | 52 | 21 | 2.0474 | 99.9 | 8.1153 | 52 | 16.4258 | 11.5934 | 99.1124 | 99.34 | 0.83805
700-52-16-9-99,9 | 700 | 52 | 16 | 9 | 9.6094 | 329.4858 | 699.5082 | 51.9 | 16.7 | 0.062173 | 2.1333 | -40.0022 | 52 | 21 | 2.3033 | 99.9 | 9.1247 | 52 | 16.4317 | 11.8506 | 99.1629 | 99.353 | 0.94268
700-52-16-10-99,9 | 700 | 52 | 16 | 10 | 9.6094 | 329.4858 | 699.4869 | 51.9 | 16.7367 | 0.061312 | 2.1038 | -40.1289 | 52 | 21 | 2.5593 | 99.9 | 10.1341 | 52 | 16.4377 | 12.1074 | 99.2034 | 99.362 | 1.0473
700-52-18-1-99,9 | 700 | 52 | 18 | 1 | 10.8774 | 372.9623 | 699.6522 | 51.9 | 18.4394 | 0.49623 | 17.0229 | -19.7185 | 52 | 23 | 0.25593 | 99.9 | 1.05 | 52 | 18.3751 | 10.6371 | 95.7228 | 95.438 | 0.096328
700-52-18-2-99,9 | 700 | 52 | 18 | 2 | 10.8774 | 372.9623 | 699.6209 | 51.9 | 18.4947 | 0.19842 | 6.8071 | -29.0263 | 52 | 23 | 0.51185 | 99.9 | 2.0623 | 52 | 18.4248 | 11.1909 | 97.549 | 98.1759 | 0.18728
700-52-18-3-99,9 | 700 | 52 | 18 | 3 | 10.8774 | 372.9623 | 699.5969 | 51.9 | 18.5301 | 0.12854 | 4.4098 | -33.2336 | 52 | 23 | 0.76778 | 99.9 | 3.0729 | 52 | 18.4407 | 11.5167 | 98.2019 | 98.8183 | 0.2791
700-52-18-4-99,9 | 700 | 52 | 18 | 4 | 10.8774 | 372.9623 | 699.5744 | 51.9 | 18.5668 | 0.10194 | 3.4974 | -35.4303 | 52 | 23 | 1.0237 | 99.9 | 4.083 | 52 | 18.451 | 11.7992 | 98.5357 | 99.0628 | 0.37121
700-52-18-5-99,9 | 700 | 52 | 18 | 5 | 10.8774 | 372.9623 | 699.5522 | 51.9 | 18.6042 | 0.089125 | 3.0578 | -36.6879 | 52 | 23 | 1.2796 | 99.9 | 5.0929 | 52 | 18.4586 | 12.0679 | 98.7382 | 99.1806 | 0.46347
700-52-18-6-99,9 | 700 | 52 | 18 | 6 | 10.8774 | 372.9623 | 699.5303 | 51.9 | 18.6411 | 0.082023 | 2.8143 | -37.4595 | 52 | 23 | 1.5356 | 99.9 | 6.1027 | 52 | 18.4649 | 12.331 | 98.8741 | 99.2459 | 0.55579
700-52-18-7-99,9 | 700 | 52 | 18 | 7 | 10.8774 | 372.9623 | 699.5084 | 51.9 | 18.6779 | 0.077713 | 2.6665 | -37.9589 | 52 | 23 | 1.7915 | 99.9 | 7.1124 | 52 | 18.4708 | 12.5912 | 98.9715 | 99.2856 | 0.64817
700-52-18-8-99,9 | 700 | 52 | 18 | 8 | 10.8774 | 372.9623 | 699.4866 | 51.9 | 18.7145 | 0.074925 | 2.5709 | -38.2957 | 52 | 23 | 2.0474 | 99.9 | 8.1221 | 52 | 18.4766 | 12.8499 | 99.0447 | 99.3112 | 0.74057
700-52-18-9-99,9 | 700 | 52 | 18 | 9 | 10.8774 | 372.9623 | 699.4649 | 51.9 | 18.7509 | 0.073038 | 2.5062 | -38.5303 | 52 | 23 | 2.3033 | 99.9 | 9.1318 | 52 | 18.4826 | 13.1077 | 99.1018 | 99.3285 | 0.833
700-52-18-10-99,9 | 700 | 52 | 18 | 10 | 10.8774 | 372.9623 | 699.4431 | 51.9 | 18.7873 | 0.071718 | 2.461 | -38.6977 | 52 | 23 | 2.5593 | 99.9 | 10.1414 | 52 | 18.4888 | 13.365 | 99.1475 | 99.3407 | 0.92544
700-52-20-1-99,9 | 700 | 52 | 20 | 1 | 12.2895 | 421.3805 | 699.613 | 51.9 | 20.4909 | 0.67566 | 23.1797 | -16.4399 | 52 | 25 | 0.25593 | 99.9 | 1.0547 | 52 | 20.4103 | 11.8698 | 95.2795 | 94.5021 | 0.086104
700-52-20-2-99,9 | 700 | 52 | 20 | 2 | 12.2895 | 421.3805 | 699.5778 | 51.9 | 20.5522 | 0.2659 | 9.1227 | -26.115 | 52 | 25 | 0.51185 | 99.9 | 2.0678 | 52 | 20.4701 | 12.5355 | 97.2938 | 97.8363 | 0.16634
700-52-20-3-99,9 | 700 | 52 | 20 | 3 | 12.2895 | 421.3805 | 699.5524 | 51.9 | 20.5875 | 0.16664 | 5.7172 | -30.7312 | 52 | 25 | 0.76778 | 99.9 | 3.0789 | 52 | 20.49 | 12.8907 | 98.023 | 98.6441 | 0.24747
700-52-20-4-99,9 | 700 | 52 | 20 | 4 | 12.2895 | 421.3805 | 699.5291 | 51.9 | 20.6245 | 0.12836 | 4.4041 | -33.246 | 52 | 25 | 1.0237 | 99.9 | 4.0894 | 52 | 20.5028 | 13.1849 | 98.3976 | 98.9555 | 0.32892
700-52-20-5-99,9 | 700 | 52 | 20 | 5 | 12.2895 | 421.3805 | 699.5063 | 51.9 | 20.6618 | 0.10976 | 3.7662 | -34.733 | 52 | 25 | 1.2796 | 99.9 | 5.0996 | 52 | 20.5119 | 13.4594 | 98.6252 | 99.1069 | 0.41052
700-52-20-6-99,9 | 700 | 52 | 20 | 6 | 12.2895 | 421.3805 | 699.4839 | 51.9 | 20.6985 | 0.099392 | 3.4105 | -35.668 | 52 | 25 | 1.5356 | 99.9 | 6.1096 | 52 | 20.5191 | 13.7257 | 98.7781 | 99.1912 | 0.4922
700-52-20-7-99,9 | 700 | 52 | 20 | 7 | 12.2895 | 421.3805 | 699.4615 | 51.9 | 20.7348 | 0.093058 | 3.1932 | -36.2849 | 52 | 25 | 1.7915 | 99.9 | 7.1196 | 52 | 20.5257 | 13.988 | 98.8878 | 99.2428 | 0.57394
700-52-20-8-99,9 | 700 | 52 | 20 | 8 | 12.2895 | 421.3805 | 699.4393 | 51.9 | 20.771 | 0.088934 | 3.0518 | -36.7079 | 52 | 25 | 2.0474 | 99.9 | 8.1295 | 52 | 20.5321 | 14.248 | 98.9703 | 99.2763 | 0.65571
700-52-20-9-99,9 | 700 | 52 | 20 | 9 | 12.2895 | 421.3805 | 699.4171 | 51.9 | 20.8071 | 0.086121 | 2.9554 | -37.007 | 52 | 25 | 2.3033 | 99.9 | 9.1394 | 52 | 20.5381 | 14.5068 | 99.0347 | 99.2992 | 0.7375
700-52-20-10-99,9 | 700 | 52 | 20 | 10 | 12.2895 | 421.3805 | 699.3949 | 51.9 | 20.8411 | 0.084125 | 2.887 | -37.2247 | 52 | 25 | 2.5593 | 99.9 | 10.1493 | 52 | 20.5449 | 14.7647 | 99.0863 | 99.3155 | 0.81931
700-52-22-1-99,9 | 700 | 52 | 22 | 1 | 13.8593 | 475.2052 | 699.5708 | 51.9 | 22.5513 | 0.91367 | 31.3469 | -13.161 | 52 | 27 | 0.25593 | 99.9 | 1.0597 | 52 | 22.4466 | 13.2016 | 94.8056 | 93.4076 | 0.077246
700-52-22-2-99,9 | 700 | 52 | 22 | 2 | 13.8593 | 475.2052 | 699.5304 | 51.9 | 22.6138 | 0.35709 | 12.252 | -23.1202 | 52 | 27 | 0.51185 | 99.9 | 2.0738 | 52 | 22.5136 | 14.0141 | 97.0154 | 97.4235 | 0.14812
700-52-22-3-99,9 | 700 | 52 | 22 | 3 | 13.8593 | 475.2052 | 699.5034 | 51.9 | 22.6519 | 0.21775 | 7.4715 | -28.1037 | 52 | 27 | 0.76778 | 99.9 | 3.0854 | 52 | 22.5444 | 14.4094 | 97.8268 | 98.4288 | 0.21992
700-52-22-4-99,9 | 700 | 52 | 22 | 4 | 13.8593 | 475.2052 | 699.4791 | 51.9 | 22.6881 | 0.16315 | 5.5983 | -30.9345 | 52 | 27 | 1.0237 | 99.9 | 4.0963 | 52 | 22.5569 | 14.7199 | 98.2457 | 98.8228 | 0.29205
700-52-22-5-99,9 | 700 | 52 | 22 | 5 | 13.8593 | 475.2052 | 699.4556 | 51.9 | 22.7254 | 0.13643 | 4.6815 | -32.6611 | 52 | 27 | 1.2796 | 99.9 | 5.1068 | 52 | 22.5699 | 15.0025 | 98.5009 | 99.0156 | 0.36435
700-52-22-6-99,9 | 700 | 52 | 22 | 6 | 13.8593 | 475.2052 | 699.4326 | 51.9 | 22.7616 | 0.12142 | 4.1666 | -33.7749 | 52 | 27 | 1.5356 | 99.9 | 6.1172 | 52 | 22.5783 | 15.2735 | 98.6725 | 99.1239 | 0.43675
700-52-22-7-99,9 | 700 | 52 | 22 | 7 | 13.8593 | 475.2052 | 699.4098 | 51.9 | 22.7975 | 0.1122 | 3.8504 | -34.5244 | 52 | 27 | 1.7915 | 99.9 | 7.1274 | 52 | 22.5857 | 15.5386 | 98.7958 | 99.1904 | 0.5092
700-52-22-8-99,9 | 700 | 52 | 22 | 8 | 13.8593 | 475.2052 | 699.387 | 51.9 | 22.8333 | 0.10617 | 3.6434 | -35.0469 | 52 | 27 | 2.0474 | 99.9 | 8.1376 | 52 | 22.5922 | 15.8006 | 98.8886 | 99.234 | 0.58168
700-52-22-9-99,9 | 700 | 52 | 22 | 9 | 13.8593 | 475.2052 | 699.3643 | 51.9 | 22.8671 | 0.10201 | 3.5009 | -35.4228 | 52 | 27 | 2.3033 | 99.9 | 9.1477 | 52 | 22.5991 | 16.0607 | 98.961 | 99.264 | 0.6542
700-52-22-10-99,9 | 700 | 52 | 22 | 10 | 13.8593 | 475.2052 | 699.3417 | 51.9 | 22.9042 | 0.099076 | 3.4003 | -35.697 | 52 | 27 | 2.5593 | 99.9 | 10.1578 | 52 | 22.6065 | 16.3195 | 99.019 | 99.2851 | 0.72673
700-52-24-1-99,9 | 700 | 52 | 24 | 1 | 15.5991 | 534.8574 | 699.5255 | 51.9 | 24.6134 | 1.2248 | 42.0242 | -9.912 | 52 | 29 | 0.25593 | 99.9 | 1.0651 | 52 | 24.4829 | 14.6302 | 94.3041 | 92.1482 | 0.069569
700-52-24-2-99,9 | 700 | 52 | 24 | 2 | 15.5991 | 534.8574 | 699.4788 | 51.9 | 24.6821 | 0.47968 | 16.4595 | -20.0623 | 52 | 29 | 0.51185 | 99.9 | 2.0802 | 52 | 24.5645 | 15.6313 | 96.715 | 96.9249 | 0.13228
700-52-24-3-99,9 | 700 | 52 | 24 | 3 | 15.5991 | 534.8574 | 699.4496 | 51.9 | 24.7238 | 0.28618 | 9.8201 | -25.3708 | 52 | 29 | 0.76778 | 99.9 | 3.0924 | 52 | 24.5988 | 16.0807 | 97.6144 | 98.1654 | 0.19591
700-52-24-4-99,9 | 700 | 52 | 24 | 4 | 15.5991 | 534.8574 | 699.4242 | 51.9 | 24.7604 | 0.20918 | 7.1781 | -28.4999 | 52 | 29 | 1.0237 | 99.9 | 4.1037 | 52 | 24.6186 | 16.4136 | 98.0814 | 98.659 | 0.25991
700-52-24-5-99,9 | 700 | 52 | 24 | 5 | 15.5991 | 534.8574 | 699.4 | 51.9 | 24.7981 | 0.17112 | 5.8724 | -30.4694 | 52 | 29 | 1.2796 | 99.9 | 5.1145 | 52 | 24.635 | 16.7076 | 98.3667 | 98.903 | 0.32409
700-52-24-6-99,9 | 700 | 52 | 24 | 6 | 15.5991 | 534.8574 | 699.3763 | 51.9 | 24.8339 | 0.1496 | 5.1339 | -31.773 | 52 | 29 | 1.5356 | 99.9 | 6.1251 | 52 | 24.6433 | 16.9851 | 98.5589 | 99.041 | 0.38836
700-52-24-7-99,9 | 700 | 52 | 24 | 7 | 15.5991 | 534.8574 | 699.353 | 51.9 | 24.8681 | 0.1363 | 4.6778 | -32.6686 | 52 | 29 | 1.7915 | 99.9 | 7.1356 | 52 | 24.6525 | 17.2543 | 98.6972 | 99.1262 | 0.4527
700-52-24-8-99,9 | 700 | 52 | 24 | 8 | 15.5991 | 534.8574 | 699.3297 | 51.9 | 24.9032 | 0.12756 | 4.3778 | -33.303 | 52 | 29 | 2.0474 | 99.9 | 8.146 | 52 | 24.6613 | 17.5189 | 98.8013 | 99.1823 | 0.51708
700-52-24-9-99,9 | 700 | 52 | 24 | 9 | 15.5991 | 534.8574 | 699.3066 | 51.9 | 24.9401 | 0.12154 | 4.1713 | -33.764 | 52 | 29 | 2.3033 | 99.9 | 9.1563 | 52 | 24.6682 | 17.7809 | 98.8825 | 99.2209 | 0.58149
700-52-24-10-99,9 | 700 | 52 | 24 | 10 | 15.5991 | 534.8574 | 699.2835 | 51.9 | 24.9735 | 0.11721 | 4.0229 | -34.1085 | 52 | 29 | 2.5593 | 99.9 | 10.1666 | 52 | 24.6762 | 18.0411 | 98.9477 | 99.2486 | 0.64592
700-52-26-1-99,9 | 700 | 52 | 26 | 1 | 17.5265 | 600.9379 | 699.4831 | 51.9 | 26.6792 | 1.6277 | 55.8501 | -6.6905 | 52 | 31 | 0.25593 | 99.9 | 1.0708 | 52 | 26.5227 | 16.1547 | 93.7749 | 90.7131 | 0.062898
700-52-26-2-99,9 | 700 | 52 | 26 | 2 | 17.5265 | 600.9379 | 699.4284 | 51.9 | 26.7604 | 0.64374 | 22.0905 | -16.9499 | 52 | 31 | 0.51185 | 99.9 | 2.0871 | 52 | 26.6222 | 17.3946 | 96.3899 | 96.327 | 0.11846
700-52-26-3-99,9 | 700 | 52 | 26 | 3 | 17.5265 | 600.9379 | 699.3965 | 51.9 | 26.802 | 0.37789 | 12.9683 | -22.5366 | 52 | 31 | 0.76778 | 99.9 | 3.1 | 52 | 26.6647 | 17.9164 | 97.3826 | 97.8439 | 0.17494
700-52-26-4-99,9 | 700 | 52 | 26 | 4 | 17.5265 | 600.9379 | 699.3697 | 51.9 | 26.8403 | 0.27031 | 9.2767 | -25.9442 | 52 | 31 | 1.0237 | 99.9 | 4.1116 | 52 | 26.6899 | 18.2799 | 97.9015 | 98.4577 | 0.2318
700-52-26-5-99,9 | 700 | 52 | 26 | 5 | 17.5265 | 600.9379 | 699.3446 | 51.9 | 26.8775 | 0.21655 | 7.432 | -28.1562 | 52 | 31 | 1.2796 | 99.9 | 5.1228 | 52 | 26.7053 | 18.5896 | 98.2196 | 98.7644 | 0.28885
700-52-26-6-99,9 | 700 | 52 | 26 | 6 | 17.5265 | 600.9379 | 699.3203 | 51.9 | 26.9125 | 0.18596 | 6.3822 | -29.656 | 52 | 31 | 1.5356 | 99.9 | 6.1337 | 52 | 26.716 | 18.8761 | 98.4343 | 98.939 | 0.34601
700-52-26-7-99,9 | 700 | 52 | 26 | 7 | 17.5265 | 600.9379 | 699.2963 | 51.9 | 26.9472 | 0.16697 | 5.7309 | -30.7069 | 52 | 31 | 1.7915 | 99.9 | 7.1444 | 52 | 26.7272 | 19.151 | 98.5888 | 99.0473 | 0.40324
700-52-26-8-99,9 | 700 | 52 | 26 | 8 | 17.5265 | 600.9379 | 699.2726 | 51.9 | 26.9819 | 0.15441 | 5.3 | -31.4651 | 52 | 31 | 2.0474 | 99.9 | 8.1551 | 52 | 26.736 | 19.4195 | 98.7054 | 99.119 | 0.46051
700-52-26-9-99,9 | 700 | 52 | 26 | 9 | 17.5265 | 600.9379 | 699.249 | 51.9 | 27.0166 | 0.14571 | 5.0015 | -32.025 | 52 | 31 | 2.3033 | 99.9 | 9.1656 | 52 | 26.7444 | 19.6841 | 98.7964 | 99.1686 | 0.51781
700-52-26-10-99,9 | 700 | 52 | 26 | 10 | 17.5265 | 600.9379 | 699.2254 | 51.9 | 27.0511 | 0.13945 | 4.7868 | -32.4473 | 52 | 31 | 2.5593 | 99.9 | 10.1761 | 52 | 26.7524 | 19.9463 | 98.8694 | 99.2043 | 0.57514
700-52-28-1-99,9 | 700 | 52 | 28 | 1 | 19.6579 | 674.0178 | 699.4333 | 51.9 | 28.7479 | 2.1426 | 73.5233 | -3.5131 | 52 | 33 | 0.25593 | 99.9 | 1.0768 | 52 | 28.5614 | 17.7713 | 93.2204 | 89.1007 | 0.057093
700-52-28-2-99,9 | 700 | 52 | 28 | 2 | 19.6579 | 674.0178 | 699.3688 | 51.9 | 28.8418 | 0.86099 | 29.5481 | -13.8075 | 52 | 33 | 0.51185 | 99.9 | 2.0946 | 52 | 28.6791 | 19.3088 | 96.0399 | 95.6201 | 0.1064
700-52-28-3-99,9 | 700 | 52 | 28 | 3 | 19.6579 | 674.0178 | 699.3335 | 51.9 | 28.8901 | 0.50038 | 17.1734 | -19.6172 | 52 | 33 | 0.76778 | 99.9 | 3.1081 | 52 | 28.7346 | 19.9253 | 97.1306 | 97.4545 | 0.1566
700-52-28-4-99,9 | 700 | 52 | 28 | 4 | 19.6579 | 674.0178 | 699.3049 | 51.9 | 28.9275 | 0.35144 | 12.062 | -23.2802 | 52 | 33 | 1.0237 | 99.9 | 4.1203 | 52 | 28.761 | 20.3302 | 97.7051 | 98.2122 | 0.20718
700-52-28-5-99,9 | 700 | 52 | 28 | 5 | 19.6579 | 674.0178 | 699.2787 | 51.9 | 28.9648 | 0.27628 | 9.4827 | -25.7231 | 52 | 33 | 1.2796 | 99.9 | 5.1318 | 52 | 28.7813 | 20.6613 | 98.0586 | 98.5946 | 0.25798
700-52-28-6-99,9 | 700 | 52 | 28 | 6 | 19.6579 | 674.0178 | 699.2536 | 51.9 | 28.9989 | 0.23317 | 8.0033 | -27.421 | 52 | 33 | 1.5356 | 99.9 | 6.143 | 52 | 28.7934 | 20.9603 | 98.2977 | 98.8139 | 0.30888
700-52-28-7-99,9 | 700 | 52 | 28 | 7 | 19.6579 | 674.0178 | 699.229 | 51.9 | 29.0341 | 0.20628 | 7.0808 | -28.6346 | 52 | 33 | 1.7915 | 99.9 | 7.1541 | 52 | 28.8056 | 21.2431 | 98.4702 | 98.9506 | 0.35987
700-52-28-8-99,9 | 700 | 52 | 28 | 8 | 19.6579 | 674.0178 | 699.2047 | 51.9 | 29.0687 | 0.18842 | 6.468 | -29.525 | 52 | 33 | 2.0474 | 99.9 | 8.1649 | 52 | 28.8173 | 21.5169 | 98.6003 | 99.0415 | 0.4109
700-52-28-9-99,9 | 700 | 52 | 28 | 9 | 19.6579 | 674.0178 | 699.1805 | 51.9 | 29.1027 | 0.17598 | 6.041 | -30.1933 | 52 | 33 | 2.3033 | 99.9 | 9.1757 | 52 | 28.8266 | 21.7853 | 98.702 | 99.1048 | 0.46197
700-52-28-10-99,9 | 700 | 52 | 28 | 10 | 19.6579 | 674.0178 | 699.1565 | 51.9 | 29.1366 | 0.16699 | 5.7327 | -30.7037 | 52 | 33 | 2.5593 | 99.9 | 10.1864 | 52 | 28.8354 | 22.0502 | 98.7837 | 99.1505 | 0.51306
700-52-30-1-99,9 | 700 | 52 | 30 | 1 | 22.011 | 754.7072 | 699.3721 | 51.9 | 30.821 | 2.7932 | 95.8589 | -0.38375 | 52 | 35 | 0.25593 | 99.9 | 1.0832 | 52 | 30.6007 | 19.4737 | 92.6436 | 87.3099 | 0.052035
700-52-30-2-99,9 | 700 | 52 | 30 | 2 | 22.011 | 754.7072 | 699.2956 | 51.9 | 30.9285 | 1.1464 | 39.348 | -10.6474 | 52 | 35 | 0.51185 | 99.9 | 2.1025 | 52 | 30.7392 | 21.3764 | 95.6651 | 94.7916 | 0.095856
700-52-30-3-99,9 | 700 | 52 | 30 | 3 | 22.011 | 754.7072 | 699.256 | 51.9 | 30.9851 | 0.66301 | 22.7573 | -16.6316 | 52 | 35 | 0.76778 | 99.9 | 3.1169 | 52 | 30.8058 | 22.1158 | 96.8577 | 96.9878 | 0.14053
700-52-30-4-99,9 | 700 | 52 | 30 | 4 | 22.011 | 754.7072 | 699.2253 | 51.9 | 31.0235 | 0.45913 | 15.76 | -20.5161 | 52 | 35 | 1.0237 | 99.9 | 4.1296 | 52 | 30.8399 | 22.5756 | 97.4913 | 97.9141 | 0.1856
700-52-30-5-99,9 | 700 | 52 | 30 | 5 | 22.011 | 754.7072 | 699.1978 | 51.9 | 31.0591 | 0.35493 | 12.1838 | -23.1773 | 52 | 35 | 1.2796 | 99.9 | 5.1416 | 52 | 30.8618 | 22.9357 | 97.8829 | 98.3875 | 0.23088
700-52-30-6-99,9 | 700 | 52 | 30 | 6 | 22.011 | 754.7072 | 699.1717 | 51.9 | 31.0936 | 0.29476 | 10.1186 | -25.0681 | 52 | 35 | 1.5356 | 99.9 | 6.1532 | 52 | 30.8768 | 23.2518 | 98.1486 | 98.6609 | 0.27629
700-52-30-7-99,9 | 700 | 52 | 30 | 7 | 22.011 | 754.7072 | 699.1463 | 51.9 | 31.1289 | 0.25703 | 8.8236 | -26.4466 | 52 | 35 | 1.7915 | 99.9 | 7.1645 | 52 | 30.8933 | 23.5455 | 98.3404 | 98.8323 | 0.32178
700-52-30-8-99,9 | 700 | 52 | 30 | 8 | 22.011 | 754.7072 | 699.1213 | 51.9 | 31.1631 | 0.23182 | 7.9585 | -27.4768 | 52 | 35 | 2.0474 | 99.9 | 8.1756 | 52 | 30.9053 | 23.8266 | 98.4854 | 98.9468 | 0.36732
700-52-30-9-99,9 | 700 | 52 | 30 | 9 | 22.011 | 754.7072 | 699.0966 | 51.9 | 31.1968 | 0.21418 | 7.3532 | -28.2615 | 52 | 35 | 2.3033 | 99.9 | 9.1866 | 52 | 30.9147 | 24.1002 | 98.5988 | 99.0269 | 0.4129
700-52-30-10-99,9 | 700 | 52 | 30 | 10 | 22.011 | 754.7072 | 699.0721 | 51.9 | 31.2302 | 0.2014 | 6.9146 | -28.8686 | 52 | 35 | 2.5593 | 99.9 | 10.1976 | 52 | 30.9248 | 24.3689 | 98.6899 | 99.085 | 0.45851
700-52-32-1-99,9 | 700 | 52 | 32 | 1 | 24.6054 | 843.6568 | 699.3211 | 51.9 | 32.8958 | 3.6053 | 123.7367 | 2.688 | 52 | 37 | 0.25593 | 99.9 | 1.0899 | 52 | 32.6381 | 21.256 | 92.0474 | 85.3476 | 0.047619
700-52-32-2-99,9 | 700 | 52 | 32 | 2 | 24.6054 | 843.6568 | 699.2303 | 51.9 | 33.0241 | 1.5183 | 52.1151 | -7.4816 | 52 | 37 | 0.51185 | 99.9 | 2.1111 | 52 | 32.8007 | 23.599 | 95.2656 | 93.8295 | 0.086628
700-52-32-3-99,9 | 700 | 52 | 32 | 3 | 24.6054 | 843.6568 | 699.1853 | 51.9 | 33.084 | 0.87741 | 30.1195 | -13.5982 | 52 | 37 | 0.76778 | 99.9 | 3.1264 | 52 | 32.8754 | 24.4958 | 96.5634 | 96.4341 | 0.12643
700-52-32-4-99,9 | 700 | 52 | 32 | 4 | 24.6054 | 843.6568 | 699.1519 | 51.9 | 33.1263 | 0.60144 | 20.6471 | -17.6704 | 52 | 37 | 1.0237 | 99.9 | 4.1397 | 52 | 32.9162 | 25.0277 | 97.2593 | 97.5557 | 0.16664
700-52-32-5-99,9 | 700 | 52 | 32 | 5 | 24.6054 | 843.6568 | 699.1227 | 51.9 | 33.1638 | 0.4587 | 15.7474 | -20.5245 | 52 | 37 | 1.2796 | 99.9 | 5.1522 | 52 | 32.95 | 25.4263 | 97.6917 | 98.1358 | 0.20707
700-52-32-6-99,9 | 700 | 52 | 32 | 6 | 24.6054 | 843.6568 | 699.0954 | 51.9 | 33.1979 | 0.3754 | 12.8882 | -22.6002 | 52 | 37 | 1.5356 | 99.9 | 6.1641 | 52 | 32.9673 | 25.7656 | 97.9859 | 98.4743 | 0.24763
700-52-32-7-99,9 | 700 | 52 | 32 | 7 | 24.6054 | 843.6568 | 699.0692 | 51.9 | 33.2329 | 0.32286 | 11.0848 | -24.1427 | 52 | 37 | 1.7915 | 99.9 | 7.1757 | 52 | 32.9867 | 26.074 | 98.1988 | 98.6879 | 0.28827
700-52-32-8-99,9 | 700 | 52 | 32 | 8 | 24.6054 | 843.6568 | 699.0435 | 51.9 | 33.2665 | 0.28757 | 9.8737 | -25.3156 | 52 | 37 | 2.0474 | 99.9 | 8.1872 | 52 | 33.0003 | 26.3652 | 98.3599 | 98.8313 | 0.32898
700-52-32-9-99,9 | 700 | 52 | 32 | 9 | 24.6054 | 843.6568 | 699.0181 | 51.9 | 33.2995 | 0.26279 | 9.0231 | -26.2223 | 52 | 37 | 2.3033 | 99.9 | 9.1985 | 52 | 33.0122 | 26.6459 | 98.486 | 98.932 | 0.36972
700-52-32-10-99,9 | 700 | 52 | 32 | 10 | 24.6054 | 843.6568 | 698.993 | 51.9 | 33.3322 | 0.24476 | 8.4042 | -26.9335 | 52 | 37 | 2.5593 | 99.9 | 10.2097 | 52 | 33.0233 | 26.9199 | 98.5874 | 99.0053 | 0.4105
700-52-34-1-99,9 | 700 | 52 | 34 | 1 | 27.4605 | 941.5594 | 699.2571 | 51.9 | 34.9752 | 4.6083 | 158.1754 | 5.699 | 52 | 39 | 0.25593 | 99.9 | 1.0968 | 52 | 34.677 | 23.1082 | 91.4359 | 83.2185 | 0.043759
700-52-34-2-99,9 | 700 | 52 | 34 | 2 | 27.4605 | 941.5594 | 699.1493 | 51.9 | 35.1235 | 1.9973 | 68.566 | -4.3265 | 52 | 39 | 0.51185 | 99.9 | 2.1201 | 52 | 34.864 | 25.9751 | 94.8425 | 92.7267 | 0.078545
700-52-34-3-99,9 | 700 | 52 | 34 | 3 | 27.4605 | 941.5594 | 699.0976 | 51.9 | 35.1933 | 1.1588 | 39.7851 | -10.5242 | 52 | 39 | 0.76778 | 99.9 | 3.1365 | 52 | 34.9534 | 27.0695 | 96.2474 | 95.78 | 0.11406
700-52-34-4-99,9 | 700 | 52 | 34 | 4 | 27.4605 | 941.5594 | 699.0607 | 51.9 | 35.2362 | 0.78916 | 27.095 | -14.7507 | 52 | 39 | 1.0237 | 99.9 | 4.1506 | 52 | 35.0054 | 27.6951 | 97.0087 | 97.1262 | 0.14997
700-52-34-5-99,9 | 700 | 52 | 34 | 5 | 27.4605 | 941.5594 | 699.0295 | 51.9 | 35.2758 | 0.59522 | 20.4369 | -17.7791 | 52 | 39 | 1.2796 | 99.9 | 5.1635 | 52 | 35.0427 | 28.1449 | 97.4843 | 97.8325 | 0.18611
700-52-34-6-99,9 | 700 | 52 | 34 | 6 | 27.4605 | 941.5594 | 699.0008 | 51.9 | 35.3126 | 0.48106 | 16.5181 | -20.025 | 52 | 39 | 1.5356 | 99.9 | 6.1759 | 52 | 35.0635 | 28.515 | 97.8091 | 98.2482 | 0.22239
700-52-34-7-99,9 | 700 | 52 | 34 | 7 | 27.4605 | 941.5594 | 698.9735 | 51.9 | 35.3462 | 0.40851 | 14.0276 | -21.7261 | 52 | 39 | 1.7915 | 99.9 | 7.1879 | 52 | 35.0866 | 28.8435 | 98.0446 | 98.5124 | 0.25876
700-52-34-8-99,9 | 700 | 52 | 34 | 8 | 27.4605 | 941.5594 | 698.947 | 51.9 | 35.3788 | 0.35953 | 12.3462 | -23.0415 | 52 | 39 | 2.0474 | 99.9 | 8.1997 | 52 | 35.1021 | 29.1484 | 98.2231 | 98.6907 | 0.29519
700-52-34-9-99,9 | 700 | 52 | 34 | 9 | 27.4605 | 941.5594 | 698.9209 | 51.9 | 35.4115 | 0.32501 | 11.161 | -24.0729 | 52 | 39 | 2.3033 | 99.9 | 9.2112 | 52 | 35.1162 | 29.4389 | 98.3631 | 98.8165 | 0.33167
700-52-34-10-99,9 | 700 | 52 | 34 | 10 | 27.4605 | 941.5594 | 698.8951 | 51.9 | 35.4438 | 0.29978 | 10.2952 | -24.8928 | 52 | 39 | 2.5593 | 99.9 | 10.2227 | 52 | 35.129 | 29.72 | 98.4756 | 98.9083 | 0.36818
700-52-36-1-99,9 | 700 | 52 | 36 | 1 | 30.5987 | 1049.1519 | 699.2029 | 51.9 | 37.0534 | 5.8318 | 200.1884 | 8.6416 | 52 | 41 | 0.25593 | 99.9 | 1.104 | 52 | 36.7126 | 25.0228 | 90.8123 | 80.9409 | 0.040376
700-52-36-2-99,9 | 700 | 52 | 36 | 2 | 30.5987 | 1049.1519 | 699.0754 | 51.9 | 37.2287 | 2.6085 | 89.5572 | -1.1919 | 52 | 41 | 0.51185 | 99.9 | 2.1297 | 52 | 36.9282 | 28.5021 | 94.3969 | 91.4752 | 0.071453
700-52-36-3-99,9 | 700 | 52 | 36 | 3 | 30.5987 | 1049.1519 | 699.0155 | 51.9 | 37.3097 | 1.525 | 52.3628 | -7.4276 | 52 | 41 | 0.76778 | 99.9 | 3.1473 | 52 | 37.0345 | 29.8415 | 95.9098 | 95.0161 | 0.10319
700-52-36-4-99,9 | 700 | 52 | 36 | 4 | 30.5987 | 1049.1519 | 698.9744 | 51.9 | 37.3593 | 1.0356 | 35.5616 | -11.7712 | 52 | 41 | 1.0237 | 99.9 | 4.1622 | 52 | 37.1005 | 30.5868 | 96.7387 | 96.6154 | 0.1353
700-52-36-5-99,9 | 700 | 52 | 36 | 5 | 30.5987 | 1049.1519 | 698.9406 | 51.9 | 37.3993 | 0.77456 | 26.5983 | -14.9512 | 52 | 41 | 1.2796 | 99.9 | 5.1758 | 52 | 37.1407 | 31.1038 | 97.26 | 97.4686 | 0.16765
700-52-36-6-99,9 | 700 | 52 | 36 | 6 | 30.5987 | 1049.1519 | 698.9102 | 51.9 | 37.4352 | 0.61954 | 21.2756 | -17.351 | 52 | 41 | 1.5356 | 99.9 | 6.1886 | 52 | 37.1702 | 31.5148 | 97.6173 | 97.9753 | 0.20014
700-52-36-7-99,9 | 700 | 52 | 36 | 7 | 30.5987 | 1049.1519 | 698.8816 | 51.9 | 37.4685 | 0.52011 | 17.8618 | -19.2038 | 52 | 41 | 1.7915 | 99.9 | 7.201 | 52 | 37.1898 | 31.8701 | 97.8771 | 98.3002 | 0.23272
700-52-36-8-99,9 | 700 | 52 | 36 | 8 | 30.5987 | 1049.1519 | 698.854 | 51.9 | 37.5018 | 0.45281 | 15.5512 | -20.655 | 52 | 41 | 2.0474 | 99.9 | 8.2131 | 52 | 37.2121 | 32.1933 | 98.0744 | 98.5202 | 0.26538
700-52-36-9-99,9 | 700 | 52 | 36 | 9 | 30.5987 | 1049.1519 | 698.8271 | 51.9 | 37.5331 | 0.40504 | 13.9112 | -21.8122 | 52 | 41 | 2.3033 | 99.9 | 9.225 | 52 | 37.2269 | 32.497 | 98.2292 | 98.6763 | 0.29808
700-52-36-10-99,9 | 700 | 52 | 36 | 10 | 30.5987 | 1049.1519 | 698.8006 | 51.9 | 37.5644 | 0.37004 | 12.7095 | -22.7437 | 52 | 41 | 2.5593 | 99.9 | 10.2368 | 52 | 37.2414 | 32.788 | 98.3539 | 98.7907 | 0.33081
700-52-38-1-99,9 | 700 | 52 | 38 | 1 | 34.0418 | 1167.2167 | 699.1344 | 51.9 | 39.1379 | 7.3113 | 250.9988 | 11.6857 | 52 | 43 | 0.25593 | 99.9 | 1.1114 | 52 | 38.7496 | 26.9864 | 90.1813 | 78.5225 | 0.03741
700-52-38-2-99,9 | 700 | 52 | 38 | 2 | 34.0418 | 1167.2167 | 698.9841 | 51.9 | 39.3406 | 3.3801 | 116.0645 | 1.912 | 52 | 43 | 0.51185 | 99.9 | 2.1397 | 52 | 38.9927 | 31.1736 | 93.9305 | 90.0707 | 0.065228
700-52-38-3-99,9 | 700 | 52 | 38 | 3 | 34.0418 | 1167.2167 | 698.9142 | 51.9 | 39.4324 | 1.9971 | 68.5827 | -4.3236 | 52 | 43 | 0.76778 | 99.9 | 3.1588 | 52 | 39.1172 | 32.8125 | 95.5508 | 94.1334 | 0.093619
700-52-38-4-99,9 | 700 | 52 | 38 | 4 | 34.0418 | 1167.2167 | 698.8679 | 51.9 | 39.4851 | 1.3559 | 46.5675 | -8.7574 | 52 | 43 | 1.0237 | 99.9 | 4.1746 | 52 | 39.191 | 33.7096 | 96.4493 | 96.0168 | 0.12238
700-52-38-5-99,9 | 700 | 52 | 38 | 5 | 34.0418 | 1167.2167 | 698.8309 | 51.9 | 39.5271 | 1.0087 | 34.6446 | -12.06 | 52 | 43 | 1.2796 | 99.9 | 5.1889 | 52 | 39.241 | 34.3127 | 97.0183 | 97.0368 | 0.15136
700-52-38-6-99,9 | 700 | 52 | 38 | 6 | 34.0418 | 1167.2167 | 698.7984 | 51.9 | 39.5683 | 0.80049 | 27.494 | -14.5919 | 52 | 43 | 1.5356 | 99.9 | 6.2022 | 52 | 39.2793 | 34.7769 | 97.41 | 97.6485 | 0.1805
700-52-38-7-99,9 | 700 | 52 | 38 | 7 | 34.0418 | 1167.2167 | 698.7682 | 51.9 | 39.6015 | 0.66573 | 22.8666 | -16.5801 | 52 | 43 | 1.7915 | 99.9 | 7.2151 | 52 | 39.3066 | 35.1676 | 97.6957 | 98.0444 | 0.20973
700-52-38-8-99,9 | 700 | 52 | 38 | 8 | 34.0418 | 1167.2167 | 698.7395 | 51.9 | 39.6337 | 0.57372 | 19.7071 | -18.1651 | 52 | 43 | 2.0474 | 99.9 | 8.2276 | 52 | 39.3249 | 35.5155 | 97.9131 | 98.3147 | 0.23903
700-52-38-9-99,9 | 700 | 52 | 38 | 9 | 34.0418 | 1167.2167 | 698.7116 | 51.9 | 39.6666 | 0.50836 | 17.4628 | -19.4414 | 52 | 43 | 2.3033 | 99.9 | 9.2399 | 52 | 39.3453 | 35.8368 | 98.084 | 98.5066 | 0.26839
700-52-38-10-99,9 | 700 | 52 | 38 | 10 | 34.0418 | 1167.2167 | 698.6842 | 51.9 | 39.695 | 0.46013 | 15.8064 | -20.4852 | 52 | 43 | 2.5593 | 99.9 | 10.2519 | 52 | 39.3617 | 36.141 | 98.2218 | 98.6483 | 0.29778
700-52-40-1-99,9 | 700 | 52 | 40 | 1 | 37.8152 | 1296.5836 | 699.0786 | 51.9 | 41.2181 | 9.0794 | 311.7241 | 15.0839 | 52 | 45 | 0.25593 | 99.9 | 1.119 | 52 | 40.7835 | 28.9917 | 89.5459 | 75.99 | 0.0348
700-52-40-2-99,9 | 700 | 52 | 40 | 2 | 37.8152 | 1296.5836 | 698.9025 | 51.9 | 41.449 | 4.3432 | 149.1511 | 4.9735 | 52 | 45 | 0.51185 | 99.9 | 2.1503 | 52 | 41.0599 | 33.9839 | 93.4449 | 88.5148 | 0.059751
700-52-40-3-99,9 | 700 | 52 | 40 | 3 | 37.8152 | 1296.5836 | 698.8207 | 51.9 | 41.5542 | 2.5999 | 89.2949 | -1.2266 | 52 | 45 | 0.76778 | 99.9 | 3.171 | 52 | 41.202 | 35.9831 | 95.1708 | 93.1247 | 0.08519
700-52-40-4-99,9 | 700 | 52 | 40 | 4 | 37.8152 | 1296.5836 | 698.768 | 51.9 | 41.6203 | 1.7707 | 60.82 | -5.713 | 52 | 45 | 1.0237 | 99.9 | 4.1878 | 52 | 41.289 | 37.0682 | 96.1402 | 95.3175 | 0.11097
700-52-40-5-99,9 | 700 | 52 | 40 | 5 | 37.8152 | 1296.5836 | 698.7271 | 51.9 | 41.678 | 1.3145 | 45.1529 | -9.1052 | 52 | 45 | 1.2796 | 99.9 | 5.2029 | 52 | 41.3521 | 37.7803 | 96.7588 | 96.5239 | 0.13698
700-52-40-6-99,9 | 700 | 52 | 40 | 6 | 37.8152 | 1296.5836 | 698.6919 | 51.9 | 41.7129 | 1.0364 | 35.6032 | -11.7582 | 52 | 45 | 1.5356 | 99.9 | 6.2169 | 52 | 41.3947 | 38.3143 | 97.1866 | 97.2592 | 0.16314
700-52-40-7-99,9 | 700 | 52 | 40 | 7 | 37.8152 | 1296.5836 | 698.6598 | 51.9 | 41.7475 | 0.85538 | 29.3855 | -13.8676 | 52 | 45 | 1.7915 | 99.9 | 7.2302 | 52 | 41.4272 | 38.7513 | 97.4997 | 97.738 | 0.18939
700-52-40-8-99,9 | 700 | 52 | 40 | 8 | 37.8152 | 1296.5836 | 698.6296 | 51.9 | 41.7783 | 0.73096 | 25.1121 | -15.5728 | 52 | 45 | 2.0474 | 99.9 | 8.2432 | 52 | 41.4522 | 39.1317 | 97.7385 | 98.067 | 0.21573
700-52-40-9-99,9 | 700 | 52 | 40 | 9 | 37.8152 | 1296.5836 | 698.6005 | 51.9 | 41.8113 | 0.64209 | 22.0598 | -16.9645 | 52 | 45 | 2.3033 | 99.9 | 9.2558 | 52 | 41.4754 | 39.4765 | 97.9265 | 98.302 | 0.24211
700-52-40-10-99,9 | 700 | 52 | 40 | 10 | 37.8152 | 1296.5836 | 698.5721 | 51.9 | 41.84 | 0.57624 | 19.7983 | -18.116 | 52 | 45 | 2.5593 | 99.9 | 10.2682 | 52 | 41.4939 | 39.7982 | 98.0784 | 98.4762 | 0.26854
700-52-42-1-99,9 | 700 | 52 | 42 | 1 | 41.943 | 1438.1315 | 699.0067 | 51.9 | 43.3007 | 11.1742 | 383.6828 | 15.3695 | 52 | 47 | 0.25593 | 99.9 | 1.1267 | 52 | 42.8162 | 31.0247 | 88.9105 | 73.3586 | 0.0325
700-52-42-2-99,9 | 700 | 52 | 42 | 2 | 41.943 | 1438.1315 | 698.8017 | 51.9 | 43.5723 | 5.5349 | 190.1039 | 7.9912 | 52 | 47 | 0.51185 | 99.9 | 2.1614 | 52 | 43.1239 | 36.92 | 92.943 | 86.8038 | 0.054933
700-52-42-3-99,9 | 700 | 52 | 42 | 3 | 41.943 | 1438.1315 | 698.706 | 51.9 | 43.6973 | 3.3647 | 115.5801 | 1.8615 | 52 | 47 | 0.76778 | 99.9 | 3.1838 | 52 | 43.2879 | 39.3461 | 94.7714 | 91.978 | 0.077764
700-52-42-4-99,9 | 700 | 52 | 42 | 4 | 41.943 | 1438.1315 | 698.6454 | 51.9 | 43.7706 | 2.3035 | 79.1358 | -2.6516 | 52 | 47 | 1.0237 | 99.9 | 4.2019 | 52 | 43.3895 | 40.6632 | 95.8119 | 94.508 | 0.10091
700-52-42-5-99,9 | 700 | 52 | 42 | 5 | 41.943 | 1438.1315 | 698.5997 | 51.9 | 43.8231 | 1.7083 | 58.6921 | -6.1226 | 52 | 47 | 1.2796 | 99.9 | 5.2178 | 52 | 43.4596 | 41.5143 | 96.4812 | 95.927 | 0.12427
700-52-42-6-99,9 | 700 | 52 | 42 | 6 | 41.943 | 1438.1315 | 698.5612 | 51.9 | 43.8645 | 1.3421 | 46.1125 | -8.8682 | 52 | 47 | 1.5356 | 99.9 | 6.2325 | 52 | 43.5108 | 42.1365 | 96.9467 | 96.8002 | 0.14778
700-52-42-7-99,9 | 700 | 52 | 42 | 7 | 41.943 | 1438.1315 | 698.5268 | 51.9 | 43.9037 | 1.1015 | 37.8461 | -11.0805 | 52 | 47 | 1.7915 | 99.9 | 7.2464 | 52 | 43.551 | 42.6331 | 97.2886 | 97.3739 | 0.17139
700-52-42-8-99,9 | 700 | 52 | 42 | 8 | 41.943 | 1438.1315 | 698.4948 | 51.9 | 43.9348 | 0.93475 | 32.1195 | -12.8935 | 52 | 47 | 2.0474 | 99.9 | 8.2598 | 52 | 43.582 | 43.0557 | 97.5501 | 97.7714 | 0.19508
700-52-42-9-99,9 | 700 | 52 | 42 | 9 | 41.943 | 1438.1315 | 698.4642 | 51.9 | 43.9685 | 0.81503 | 28.0069 | -14.3909 | 52 | 47 | 2.3033 | 99.9 | 9.2729 | 52 | 43.6104 | 43.4313 | 97.7565 | 98.0568 | 0.21883
700-52-42-10-99,9 | 700 | 52 | 42 | 10 | 41.943 | 1438.1315 | 698.4347 | 51.9 | 43.9986 | 0.72587 | 24.9442 | -15.6451 | 52 | 47 | 2.5593 | 99.9 | 10.2857 | 52 | 43.6297 | 43.7764 | 97.9234 | 98.2694 | 0.24262
700-52-44-1-99,9 | 700 | 52 | 44 | 1 | 46.4542 | 1592.7901 | 698.9508 | 51.9 | 45.3877 | 13.6351 | 468.2185 | 15.3695 | 52 | 49 | 0.25593 | 99.9 | 1.1346 | 52 | 44.8447 | 33.0751 | 88.2786 | 70.6483 | 0.03047
700-52-44-2-99,9 | 700 | 52 | 44 | 2 | 46.4542 | 1592.7901 | 698.7136 | 51.9 | 45.6935 | 6.9914 | 240.16 | 11.0037 | 52 | 49 | 0.51185 | 99.9 | 2.1729 | 52 | 45.1841 | 39.9747 | 92.4266 | 84.95 | 0.050681
700-52-44-3-99,9 | 700 | 52 | 44 | 3 | 46.4542 | 1592.7901 | 698.6017 | 51.9 | 45.8386 | 4.3231 | 148.5254 | 4.9218 | 52 | 49 | 0.76778 | 99.9 | 3.1973 | 52 | 45.3768 | 42.8989 | 94.3532 | 90.6939 | 0.071206
700-52-44-4-99,9 | 700 | 52 | 44 | 4 | 46.4542 | 1592.7901 | 698.5318 | 51.9 | 45.9268 | 2.9818 | 102.4551 | 0.41135 | 52 | 49 | 1.0237 | 99.9 | 4.2167 | 52 | 45.4926 | 44.4961 | 95.4645 | 93.5811 | 0.092012
700-52-44-5-99,9 | 700 | 52 | 44 | 5 | 46.4542 | 1592.7901 | 698.4802 | 51.9 | 45.9848 | 2.2151 | 76.1175 | -3.1076 | 52 | 49 | 1.2796 | 99.9 | 5.2336 | 52 | 45.575 | 45.5187 | 96.1856 | 95.2316 | 0.11302
700-52-44-6-99,9 | 700 | 52 | 44 | 6 | 46.4542 | 1592.7901 | 698.4377 | 51.9 | 46.0318 | 1.7374 | 59.7036 | -5.9262 | 52 | 49 | 1.5356 | 99.9 | 6.2491 | 52 | 45.6366 | 46.2524 | 96.69 | 96.26 | 0.13418
700-52-44-7-99,9 | 700 | 52 | 44 | 7 | 46.4542 | 1592.7901 | 698.4004 | 51.9 | 46.0675 | 1.4197 | 48.7894 | -8.2302 | 52 | 49 | 1.7915 | 99.9 | 7.2637 | 52 | 45.6822 | 46.826 | 97.062 | 96.9439 | 0.15544
700-52-44-8-99,9 | 700 | 52 | 44 | 8 | 46.4542 | 1592.7901 | 698.3662 | 51.9 | 46.1034 | 1.1986 | 41.1937 | -10.1352 | 52 | 49 | 2.0474 | 99.9 | 8.2776 | 52 | 45.7208 | 47.303 | 97.3475 | 97.4198 | 0.17677
700-52-44-9-99,9 | 700 | 52 | 44 | 9 | 46.4542 | 1592.7901 | 698.3339 | 51.9 | 46.1357 | 1.0385 | 35.693 | -11.7302 | 52 | 49 | 2.3033 | 99.9 | 9.2912 | 52 | 45.7533 | 47.7191 | 97.5732 | 97.7645 | 0.19817
700-52-44-10-99,9 | 700 | 52 | 44 | 10 | 46.4542 | 1592.7901 | 698.3029 | 51.9 | 46.1621 | 0.91866 | 31.5753 | -13.081 | 52 | 49 | 2.5593 | 99.9 | 10.3044 | 52 | 45.7771 | 48.0948 | 97.756 | 98.0224 | 0.21961
700-52-46-1-99,9 | 700 | 52 | 46 | 1 | 51.3753 | 1761.5414 | 698.8768 | 51.9 | 47.4714 | 16.4983 | 566.5976 | 15.3695 | 52 | 51 | 0.25593 | 99.9 | 1.1424 | 52 | 46.8704 | 35.1329 | 87.653 | 67.8867 | 0.028672
700-52-46-2-99,9 | 700 | 52 | 46 | 2 | 51.3753 | 1761.5414 | 698.6047 | 51.9 | 47.8293 | 8.7608 | 300.987 | 14.528 | 52 | 51 | 0.51185 | 99.9 | 2.1847 | 52 | 47.2507 | 43.1263 | 91.8997 | 82.9475 | 0.046932
700-52-46-3-99,9 | 700 | 52 | 46 | 3 | 51.3753 | 1761.5414 | 698.4741 | 51.9 | 47.9931 | 5.5137 | 189.4657 | 7.949 | 52 | 51 | 0.76778 | 99.9 | 3.2115 | 52 | 47.4599 | 46.6293 | 93.9181 | 89.2678 | 0.065414
700-52-46-4-99,9 | 700 | 52 | 46 | 4 | 51.3753 | 1761.5414 | 698.3931 | 51.9 | 48.089 | 3.8375 | 131.8836 | 3.4644 | 52 | 51 | 1.0237 | 99.9 | 4.2324 | 52 | 47.599 | 48.5614 | 95.0991 | 92.5304 | 0.084144
700-52-46-5-99,9 | 700 | 52 | 46 | 5 | 51.3753 | 1761.5414 | 698.3343 | 51.9 | 48.1575 | 2.8611 | 98.3361 | -0.079265 | 52 | 51 | 1.2796 | 99.9 | 5.2504 | 52 | 47.6928 | 49.7937 | 95.8723 | 94.4309 | 0.10306
700-52-46-6-99,9 | 700 | 52 | 46 | 6 | 51.3753 | 1761.5414 | 698.287 | 51.9 | 48.205 | 2.2438 | 77.124 | -2.9537 | 52 | 51 | 1.5356 | 99.9 | 6.2668 | 52 | 47.7649 | 50.667 | 96.4165 | 95.6325 | 0.12212
700-52-46-7-99,9 | 700 | 52 | 46 | 7 | 51.3753 | 1761.5414 | 698.2461 | 51.9 | 48.2462 | 1.8296 | 62.8906 | -5.3269 | 52 | 51 | 1.7915 | 99.9 | 7.2821 | 52 | 47.8201 | 51.3371 | 96.8198 | 96.4387 | 0.14128
700-52-46-8-99,9 | 700 | 52 | 46 | 8 | 51.3753 | 1761.5414 | 698.2092 | 51.9 | 48.282 | 1.5387 | 52.8926 | -7.3127 | 52 | 51 | 2.0474 | 99.9 | 8.2967 | 52 | 47.8665 | 51.884 | 97.1302 | 97.005 | 0.16052
700-52-46-9-99,9 | 700 | 52 | 46 | 9 | 51.3753 | 1761.5414 | 698.1748 | 51.9 | 48.3122 | 1.3263 | 45.594 | -8.9956 | 52 | 51 | 2.3033 | 99.9 | 9.3107 | 52 | 47.9004 | 52.3523 | 97.3762 | 97.4185 | 0.17982
700-52-46-10-99,9 | 700 | 52 | 46 | 10 | 51.3753 | 1761.5414 | 698.1421 | 51.9 | 48.3437 | 1.1673 | 40.1304 | -10.4274 | 52 | 51 | 2.5593 | 99.9 | 10.3244 | 52 | 47.9345 | 52.7672 | 97.576 | 97.7279 | 0.19917
700-52-48-1-99,9 | 700 | 52 | 48 | 1 | 56.7381 | 1945.4218 | 698.8118 | 51.9 | 49.5524 | 19.8073 | 680.3016 | 15.3695 | 52 | 53 | 0.25593 | 99.9 | 1.1504 | 52 | 48.8947 | 37.1868 | 87.0371 | 65.09 | 0.027078
700-52-48-2-99,9 | 700 | 52 | 48 | 2 | 56.7381 | 1945.4218 | 698.5019 | 51.9 | 49.9606 | 10.8809 | 373.881 | 15.3695 | 52 | 53 | 0.51185 | 99.9 | 2.197 | 52 | 49.3111 | 46.3691 | 91.3638 | 80.8226 | 0.043614
700-52-48-3-99,9 | 700 | 52 | 48 | 3 | 56.7381 | 1945.4218 | 698.35 | 51.9 | 50.1488 | 6.9776 | 239.8116 | 10.9814 | 52 | 53 | 0.76778 | 99.9 | 3.2262 | 52 | 49.5442 | 50.5283 | 93.4678 | 87.7021 | 0.060289
700-52-48-4-99,9 | 700 | 52 | 48 | 4 | 56.7381 | 1945.4218 | 698.2561 | 51.9 | 50.262 | 4.9082 | 168.7109 | 6.4993 | 52 | 53 | 1.0237 | 99.9 | 4.2489 | 52 | 49.704 | 52.8536 | 94.7164 | 91.3494 | 0.077175
700-52-48-5-99,9 | 700 | 52 | 48 | 5 | 56.7381 | 1945.4218 | 698.1888 | 51.9 | 50.3352 | 3.6782 | 126.4451 | 2.9512 | 52 | 53 | 1.2796 | 99.9 | 5.2682 | 52 | 49.8159 | 54.3395 | 95.5416 | 93.5172 | 0.094233
700-52-48-6-99,9 | 700 | 52 | 48 | 6 | 56.7381 | 1945.4218 | 698.1356 | 51.9 | 50.3954 | 2.8906 | 99.3775 | 0.050033 | 52 | 53 | 1.5356 | 99.9 | 6.2855 | 52 | 49.9035 | 55.3831 | 96.1263 | 94.9053 | 0.11143
700-52-48-7-99,9 | 700 | 52 | 48 | 7 | 56.7381 | 1945.4218 | 698.0904 | 51.9 | 50.436 | 2.3544 | 80.9475 | -2.3854 | 52 | 53 | 1.7915 | 99.9 | 7.3016 | 52 | 49.9628 | 56.1752 | 96.5616 | 95.8504 | 0.12871
700-52-48-8-99,9 | 700 | 52 | 48 | 8 | 56.7381 | 1945.4218 | 698.0502 | 51.9 | 50.4729 | 1.975 | 67.9066 | -4.4385 | 52 | 53 | 2.0474 | 99.9 | 8.3169 | 52 | 50.0145 | 56.8106 | 96.8979 | 96.5191 | 0.14608
700-52-48-9-99,9 | 700 | 52 | 48 | 9 | 56.7381 | 1945.4218 | 698.0132 | 51.9 | 50.5081 | 1.6971 | 58.3547 | -6.1886 | 52 | 53 | 2.3033 | 99.9 | 9.3315 | 52 | 50.0622 | 57.3444 | 97.1653 | 97.0089 | 0.16351
700-52-48-10-99,9 | 700 | 52 | 48 | 10 | 56.7381 | 1945.4218 | 697.9785 | 51.9 | 50.5382 | 1.4865 | 51.1176 | -7.7011 | 52 | 53 | 2.5593 | 99.9 | 10.3458 | 52 | 50.0924 | 57.8108 | 97.3828 | 97.38 | 0.18099
700-52-50-1-99,9 | 700 | 52 | 50 | 1 | 62.5741 | 2145.5234 | 698.7474 | 51.9 | 51.6356 | 23.6054 | 810.8283 | 15.3695 | 52 | 55 | 0.25593 | 99.9 | 1.1582 | 52 | 50.9174 | 39.2246 | 86.4342 | 62.276 | 0.025662
700-52-50-2-99,9 | 700 | 52 | 50 | 2 | 62.5741 | 2145.5234 | 698.3967 | 51.9 | 52.094 | 13.4018 | 460.5709 | 15.3695 | 52 | 55 | 0.51185 | 99.9 | 2.2095 | 52 | 51.37 | 49.6842 | 90.8223 | 78.5826 | 0.040673
700-52-50-3-99,9 | 700 | 52 | 50 | 3 | 62.5741 | 2145.5234 | 698.2212 | 51.9 | 52.3105 | 8.7634 | 301.242 | 14.5415 | 52 | 55 | 0.76778 | 99.9 | 3.2415 | 52 | 51.6333 | 54.5785 | 93.0046 | 85.9952 | 0.055751
700-52-50-4-99,9 | 700 | 52 | 50 | 4 | 62.5741 | 2145.5234 | 698.1123 | 51.9 | 52.442 | 6.2352 | 214.3674 | 9.5063 | 52 | 55 | 1.0237 | 99.9 | 4.2661 | 52 | 51.8103 | 57.3626 | 94.3179 | 90.0356 | 0.070999
700-52-50-5-99,9 | 700 | 52 | 50 | 5 | 62.5741 | 2145.5234 | 698.0349 | 51.9 | 52.5277 | 4.7036 | 161.7313 | 5.9746 | 52 | 55 | 1.2796 | 99.9 | 5.2868 | 52 | 51.9389 | 59.1501 | 95.1943 | 92.4831 | 0.0864
700-52-50-6-99,9 | 700 | 52 | 50 | 6 | 62.5741 | 2145.5234 | 697.9746 | 51.9 | 52.5895 | 3.7065 | 127.4574 | 3.0483 | 52 | 55 | 1.5356 | 99.9 | 6.3053 | 52 | 52.0352 | 60.4031 | 95.8196 | 94.0766 | 0.10192
700-52-50-7-99,9 | 700 | 52 | 50 | 7 | 62.5741 | 2145.5234 | 697.9242 | 51.9 | 52.6386 | 3.0227 | 103.9486 | 0.58489 | 52 | 55 | 1.7915 | 99.9 | 7.3223 | 52 | 52.1147 | 61.3429 | 96.2876 | 95.1695 | 0.11755
700-52-50-8-99,9 | 700 | 52 | 50 | 8 | 62.5741 | 2145.5234 | 697.88 | 51.9 | 52.6764 | 2.5323 | 87.0894 | -1.5226 | 52 | 55 | 2.0474 | 99.9 | 8.3383 | 52 | 52.1704 | 62.0892 | 96.6505 | 95.9532 | 0.13324
700-52-50-9-99,9 | 700 | 52 | 50 | 9 | 62.5741 | 2145.5234 | 697.8399 | 51.9 | 52.711 | 2.1704 | 74.6472 | -3.3357 | 52 | 55 | 2.3033 | 99.9 | 9.3536 | 52 | 52.2205 | 62.707 | 96.94 | 96.5315 | 0.149
700-52-50-10-99,9 | 700 | 52 | 50 | 10 | 62.5741 | 2145.5234 | 697.8026 | 51.9 | 52.744 | 1.8956 | 65.2 | -4.9099 | 52 | 55 | 2.5593 | 99.9 | 10.3685 | 52 | 52.2619 | 63.2378 | 97.1761 | 96.9707 | 0.1648
700-54-10-1-99,9 | 700 | 54 | 10 | 1 | 6.372 | 218.4804 | 699.7834 | 53.9 | 10.2579 | 0.13028 | 4.4683 | -32.828 | 54 | 15 | 0.25593 | 99.9 | 1.034 | 54 | 10.2449 | 6.4976 | 97.2413 | 97.9555 | 0.16021
700-54-10-2-99,9 | 700 | 54 | 10 | 2 | 6.372 | 218.4804 | 699.7606 | 53.9 | 10.3053 | 0.062484 | 2.1432 | -39.6887 | 54 | 15 | 0.51185 | 99.9 | 2.044 | 54 | 10.2635 | 6.8213 | 98.3873 | 99.0194 | 0.31698
700-54-10-3-99,9 | 700 | 54 | 10 | 3 | 6.372 | 218.4804 | 699.7396 | 53.9 | 10.3425 | 0.048172 | 1.6523 | -42.041 | 54 | 15 | 0.76778 | 99.9 | 3.0533 | 54 | 10.2689 | 7.0916 | 98.7822 | 99.244 | 0.4744
700-54-10-4-99,9 | 700 | 54 | 10 | 4 | 6.372 | 218.4804 | 699.7189 | 53.9 | 10.3804 | 0.042973 | 1.4741 | -43.0616 | 54 | 15 | 1.0237 | 99.9 | 4.0624 | 54 | 10.2755 | 7.3527 | 98.9817 | 99.3256 | 0.63201
700-54-10-5-99,9 | 700 | 54 | 10 | 5 | 6.372 | 218.4804 | 699.6983 | 53.9 | 10.4155 | 0.040543 | 1.3907 | -43.5789 | 54 | 15 | 1.2796 | 99.9 | 5.0715 | 54 | 10.2784 | 7.6111 | 99.102 | 99.3637 | 0.78971
700-54-10-6-99,9 | 700 | 54 | 10 | 6 | 6.372 | 218.4804 | 699.6777 | 53.9 | 10.4503 | 0.03924 | 1.3461 | -43.8683 | 54 | 15 | 1.5356 | 99.9 | 6.0805 | 54 | 10.2836 | 7.8683 | 99.1825 | 99.3842 | 0.94746
700-54-10-7-99,9 | 700 | 54 | 10 | 7 | 6.372 | 218.4804 | 699.6571 | 53.9 | 10.486 | 0.038481 | 1.3201 | -44.041 | 54 | 15 | 1.7915 | 99.9 | 7.0894 | 54 | 10.2856 | 8.125 | 99.2401 | 99.3961 | 1.1052
700-54-10-8-99,9 | 700 | 54 | 10 | 8 | 6.372 | 218.4804 | 699.6366 | 53.9 | 10.5217 | 0.038015 | 1.3041 | -44.1484 | 54 | 15 | 2.0474 | 99.9 | 8.0984 | 54 | 10.2897 | 8.3814 | 99.2833 | 99.4034 | 1.263
700-54-10-9-99,9 | 700 | 54 | 10 | 9 | 6.372 | 218.4804 | 699.616 | 53.9 | 10.5591 | 0.037726 | 1.2943 | -44.2155 | 54 | 15 | 2.3033 | 99.9 | 9.1073 | 54 | 10.294 | 8.6376 | 99.317 | 99.4079 | 1.4208
700-54-10-10-99,9 | 700 | 54 | 10 | 10 | 6.372 | 218.4804 | 699.5955 | 53.9 | 10.5957 | 0.037543 | 1.288 | -44.2583 | 54 | 15 | 2.5593 | 99.9 | 10.1163 | 54 | 10.2993 | 8.8937 | 99.3439 | 99.4108 | 1.5787
700-54-12-1-99,9 | 700 | 54 | 12 | 1 | 7.2541 | 248.7264 | 699.7568 | 53.9 | 12.2917 | 0.17919 | 6.1463 | -29.7458 | 54 | 17 | 0.25593 | 99.9 | 1.0373 | 54 | 12.2692 | 7.3308 | 96.9293 | 97.5298 | 0.14134
700-54-12-2-99,9 | 700 | 54 | 12 | 2 | 7.2541 | 248.7264 | 699.7326 | 53.9 | 12.3362 | 0.080966 | 2.7772 | -37.3092 | 54 | 17 | 0.51185 | 99.9 | 2.0478 | 54 | 12.2948 | 7.685 | 98.2178 | 98.8839 | 0.27882
700-54-12-3-99,9 | 700 | 54 | 12 | 3 | 7.2541 | 248.7264 | 699.711 | 53.9 | 12.3746 | 0.059795 | 2.0511 | -40.093 | 54 | 17 | 0.76778 | 99.9 | 3.0574 | 54 | 12.3015 | 7.9621 | 98.6648 | 99.1757 | 0.417
700-54-12-4-99,9 | 700 | 54 | 12 | 4 | 7.2541 | 248.7264 | 699.6898 | 53.9 | 12.4102 | 0.052015 | 1.7843 | -41.3553 | 54 | 17 | 1.0237 | 99.9 | 4.0668 | 54 | 12.3085 | 8.2258 | 98.8912 | 99.283 | 0.5554
700-54-12-5-99,9 | 700 | 54 | 12 | 5 | 7.2541 | 248.7264 | 699.6687 | 53.9 | 12.4474 | 0.04836 | 1.6589 | -42.0106 | 54 | 17 | 1.2796 | 99.9 | 5.0761 | 54 | 12.3128 | 8.4854 | 99.0278 | 99.3333 | 0.69389
700-54-12-6-99,9 | 700 | 54 | 12 | 6 | 7.2541 | 248.7264 | 699.6476 | 53.9 | 12.4848 | 0.046384 | 1.5912 | -42.3843 | 54 | 17 | 1.5356 | 99.9 | 6.0853 | 54 | 12.3167 | 8.7433 | 99.1192 | 99.3606 | 0.83244
700-54-12-7-99,9 | 700 | 54 | 12 | 7 | 7.2541 | 248.7264 | 699.6267 | 53.9 | 12.5222 | 0.045218 | 1.5512 | -42.6118 | 54 | 17 | 1.7915 | 99.9 | 7.0945 | 54 | 12.3214 | 9.0004 | 99.1846 | 99.3767 | 0.97103
700-54-12-8-99,9 | 700 | 54 | 12 | 8 | 7.2541 | 248.7264 | 699.6057 | 53.9 | 12.5594 | 0.044489 | 1.5263 | -42.7566 | 54 | 17 | 2.0474 | 99.9 | 8.1037 | 54 | 12.3261 | 9.257 | 99.2338 | 99.3867 | 1.1096
700-54-12-9-99,9 | 700 | 54 | 12 | 9 | 7.2541 | 248.7264 | 699.5847 | 53.9 | 12.5965 | 0.044019 | 1.5102 | -42.8513 | 54 | 17 | 2.3033 | 99.9 | 9.1129 | 54 | 12.3311 | 9.5134 | 99.272 | 99.3932 | 1.2483
700-54-12-10-99,9 | 700 | 54 | 12 | 10 | 7.2541 | 248.7264 | 699.5637 | 53.9 | 12.6334 | 0.043709 | 1.4996 | -42.9139 | 54 | 17 | 2.5593 | 99.9 | 10.122 | 54 | 12.3366 | 9.7697 | 99.3027 | 99.3975 | 1.3869
700-54-14-1-99,9 | 700 | 54 | 14 | 1 | 8.2418 | 282.593 | 699.7274 | 53.9 | 14.3329 | 0.24668 | 8.4613 | -26.5855 | 54 | 19 | 0.25593 | 99.9 | 1.0409 | 54 | 14.2987 | 8.2511 | 96.5877 | 97.007 | 0.12508
700-54-14-2-99,9 | 700 | 54 | 14 | 2 | 8.2418 | 282.593 | 699.7015 | 53.9 | 14.3785 | 0.10605 | 3.6377 | -34.7858 | 54 | 19 | 0.51185 | 99.9 | 2.052 | 54 | 14.3307 | 8.6476 | 98.0304 | 98.7133 | 0.24583
700-54-14-3-99,9 | 700 | 54 | 14 | 3 | 8.2418 | 282.593 | 699.6791 | 53.9 | 14.4162 | 0.075013 | 2.5732 | -38.0184 | 54 | 19 | 0.76778 | 99.9 | 3.0619 | 54 | 14.3403 | 8.9346 | 98.5348 | 99.0899 | 0.36734
700-54-14-4-99,9 | 700 | 54 | 14 | 4 | 8.2418 | 282.593 | 699.6573 | 53.9 | 14.4511 | 0.063483 | 2.1778 | -39.5508 | 54 | 19 | 1.0237 | 99.9 | 4.0716 | 54 | 14.3457 | 9.202 | 98.7909 | 99.2297 | 0.4891
700-54-14-5-99,9 | 700 | 54 | 14 | 5 | 8.2418 | 282.593 | 699.6358 | 53.9 | 14.4886 | 0.058029 | 1.9907 | -40.3689 | 54 | 19 | 1.2796 | 99.9 | 5.0811 | 54 | 14.3517 | 9.4634 | 98.9457 | 99.2959 | 0.61096
700-54-14-6-99,9 | 700 | 54 | 14 | 6 | 8.2418 | 282.593 | 699.6143 | 53.9 | 14.5257 | 0.055053 | 1.8887 | -40.8462 | 54 | 19 | 1.5356 | 99.9 | 6.0906 | 54 | 14.3563 | 9.7223 | 99.0493 | 99.332 | 0.73289
700-54-14-7-99,9 | 700 | 54 | 14 | 7 | 8.2418 | 282.593 | 699.5929 | 53.9 | 14.5629 | 0.053277 | 1.8278 | -41.1425 | 54 | 19 | 1.7915 | 99.9 | 7.1 | 54 | 14.361 | 9.98 | 99.1235 | 99.3536 | 0.85485
700-54-14-8-99,9 | 700 | 54 | 14 | 8 | 8.2418 | 282.593 | 699.5714 | 53.9 | 14.5999 | 0.052152 | 1.7893 | -41.3349 | 54 | 19 | 2.0474 | 99.9 | 8.1094 | 54 | 14.3659 | 10.2371 | 99.1792 | 99.3672 | 0.97684
700-54-14-9-99,9 | 700 | 54 | 14 | 9 | 8.2418 | 282.593 | 699.55 | 53.9 | 14.6368 | 0.05141 | 1.7639 | -41.4638 | 54 | 19 | 2.3033 | 99.9 | 9.1188 | 54 | 14.371 | 10.4937 | 99.2226 | 99.3762 | 1.0988
700-54-14-10-99,9 | 700 | 54 | 14 | 10 | 8.2418 | 282.593 | 699.5286 | 53.9 | 14.6736 | 0.050908 | 1.7467 | -41.5518 | 54 | 19 | 2.5593 | 99.9 | 10.1282 | 54 | 14.3766 | 10.7502 | 99.2574 | 99.3823 | 1.2209
700-54-16-1-99,9 | 700 | 54 | 16 | 1 | 9.3457 | 320.4419 | 699.6952 | 53.9 | 16.3766 | 0.33894 | 11.6266 | -23.3716 | 54 | 21 | 0.25593 | 99.9 | 1.0449 | 54 | 16.33 | 9.2627 | 96.2157 | 96.3733 | 0.11103
700-54-16-2-99,9 | 700 | 54 | 16 | 2 | 9.3457 | 320.4419 | 699.667 | 53.9 | 16.4253 | 0.14011 | 4.8063 | -32.1316 | 54 | 21 | 0.51185 | 99.9 | 2.0565 | 54 | 16.3672 | 9.7174 | 97.8237 | 98.5008 | 0.21726
700-54-16-3-99,9 | 700 | 54 | 16 | 3 | 9.3457 | 320.4419 | 699.6437 | 53.9 | 16.4632 | 0.095086 | 3.262 | -35.8139 | 54 | 21 | 0.76778 | 99.9 | 3.0669 | 54 | 16.3814 | 10.0184 | 98.3912 | 98.9826 | 0.3243
700-54-16-4-99,9 | 700 | 54 | 16 | 4 | 9.3457 | 320.4419 | 699.6214 | 53.9 | 16.5002 | 0.078186 | 2.6823 | -37.6377 | 54 | 21 | 1.0237 | 99.9 | 4.0769 | 54 | 16.3889 | 10.2912 | 98.6801 | 99.1634 | 0.43162
700-54-16-5-99,9 | 700 | 54 | 16 | 5 | 9.3457 | 320.4419 | 699.5993 | 53.9 | 16.5373 | 0.070116 | 2.4055 | -38.6428 | 54 | 21 | 1.2796 | 99.9 | 5.0867 | 54 | 16.3947 | 10.5552 | 98.8549 | 99.2497 | 0.53905
700-54-16-6-99,9 | 700 | 54 | 16 | 6 | 9.3457 | 320.4419 | 699.5773 | 53.9 | 16.5742 | 0.065681 | 2.2534 | -39.2423 | 54 | 21 | 1.5356 | 99.9 | 6.0964 | 54 | 16.3995 | 10.8156 | 98.9721 | 99.2972 | 0.64655
700-54-16-7-99,9 | 700 | 54 | 16 | 7 | 9.3457 | 320.4419 | 699.5554 | 53.9 | 16.6079 | 0.063 | 2.1615 | -39.6233 | 54 | 21 | 1.7915 | 99.9 | 7.106 | 54 | 16.4056 | 11.0742 | 99.056 | 99.3259 | 0.75409
700-54-16-8-99,9 | 700 | 54 | 16 | 8 | 9.3457 | 320.4419 | 699.5336 | 53.9 | 16.6448 | 0.061291 | 2.1029 | -39.8739 | 54 | 21 | 2.0474 | 99.9 | 8.1156 | 54 | 16.4104 | 11.3318 | 99.1191 | 99.3442 | 0.86166
700-54-16-9-99,9 | 700 | 54 | 16 | 9 | 9.3457 | 320.4419 | 699.5117 | 53.9 | 16.6818 | 0.060149 | 2.0638 | -40.045 | 54 | 21 | 2.3033 | 99.9 | 9.1252 | 54 | 16.416 | 11.5889 | 99.1683 | 99.3564 | 0.96925
700-54-16-10-99,9 | 700 | 54 | 16 | 10 | 9.3457 | 320.4419 | 699.4899 | 53.9 | 16.7184 | 0.059363 | 2.0369 | -40.1645 | 54 | 21 | 2.5593 | 99.9 | 10.1348 | 54 | 16.4216 | 11.8456 | 99.2077 | 99.3648 | 1.0769
700-54-18-1-99,9 | 700 | 54 | 18 | 1 | 10.5771 | 362.6633 | 699.66 | 53.9 | 18.4243 | 0.46395 | 15.9156 | -20.123 | 54 | 23 | 0.25593 | 99.9 | 1.0492 | 54 | 18.3625 | 10.369 | 95.8126 | 95.6136 | 0.098882
700-54-18-2-99,9 | 700 | 54 | 18 | 2 | 10.5771 | 362.6633 | 699.6289 | 53.9 | 18.4765 | 0.1864 | 6.3947 | -29.357 | 54 | 23 | 0.51185 | 99.9 | 2.0615 | 54 | 18.4076 | 10.9025 | 97.5965 | 98.2377 | 0.19248
700-54-18-3-99,9 | 700 | 54 | 18 | 3 | 10.5771 | 362.6633 | 699.6045 | 53.9 | 18.5142 | 0.12174 | 4.1766 | -33.4777 | 54 | 23 | 0.76778 | 99.9 | 3.0723 | 54 | 18.4251 | 11.2231 | 98.2327 | 98.849 | 0.28694
700-54-18-4-99,9 | 700 | 54 | 18 | 4 | 10.5771 | 362.6633 | 699.5815 | 53.9 | 18.5515 | 0.09718 | 3.3341 | -35.6107 | 54 | 23 | 1.0237 | 99.9 | 4.0826 | 54 | 18.4335 | 11.5036 | 98.5578 | 99.0812 | 0.38168
700-54-18-5-99,9 | 700 | 54 | 18 | 5 | 10.5771 | 362.6633 | 699.5589 | 53.9 | 18.5857 | 0.085352 | 2.9284 | -36.8248 | 54 | 23 | 1.2796 | 99.9 | 5.0927 | 54 | 18.4427 | 11.7713 | 98.7548 | 99.193 | 0.47657
700-54-18-6-99,9 | 700 | 54 | 18 | 6 | 10.5771 | 362.6633 | 699.5364 | 53.9 | 18.6223 | 0.078812 | 2.7041 | -37.5655 | 54 | 23 | 1.5356 | 99.9 | 6.1026 | 54 | 18.4485 | 12.0338 | 98.887 | 99.2549 | 0.57152
700-54-18-7-99,9 | 700 | 54 | 18 | 7 | 10.5771 | 362.6633 | 699.514 | 53.9 | 18.659 | 0.074848 | 2.5682 | -38.0428 | 54 | 23 | 1.7915 | 99.9 | 7.1125 | 54 | 18.4541 | 12.2937 | 98.9818 | 99.2924 | 0.66653
700-54-18-8-99,9 | 700 | 54 | 18 | 8 | 10.5771 | 362.6633 | 699.4917 | 53.9 | 18.6955 | 0.072288 | 2.4804 | -38.3637 | 54 | 23 | 2.0474 | 99.9 | 8.1224 | 54 | 18.4596 | 12.5522 | 99.053 | 99.3166 | 0.76156
700-54-18-9-99,9 | 700 | 54 | 18 | 9 | 10.5771 | 362.6633 | 699.4694 | 53.9 | 18.7318 | 0.070559 | 2.4211 | -38.5865 | 54 | 23 | 2.3033 | 99.9 | 9.1322 | 54 | 18.4653 | 12.8098 | 99.1085 | 99.3329 | 0.85661
700-54-18-10-99,9 | 700 | 54 | 18 | 10 | 10.5771 | 362.6633 | 699.4471 | 53.9 | 18.768 | 0.069351 | 2.3798 | -38.745 | 54 | 23 | 2.5593 | 99.9 | 10.142 | 54 | 18.4712 | 13.067 | 99.153 | 99.3443 | 0.95168
700-54-20-1-99,9 | 700 | 54 | 20 | 1 | 11.9482 | 409.6771 | 699.6218 | 53.9 | 20.4756 | 0.63174 | 21.6726 | -16.8555 | 54 | 25 | 0.25593 | 99.9 | 1.0538 | 54 | 20.4 | 11.5724 | 95.3786 | 94.7127 | 0.088367
700-54-20-2-99,9 | 700 | 54 | 20 | 2 | 11.9482 | 409.6771 | 699.5869 | 53.9 | 20.5296 | 0.24916 | 8.5481 | -26.4791 | 54 | 25 | 0.51185 | 99.9 | 2.0669 | 54 | 20.4495 | 12.2109 | 97.3475 | 97.9147 | 0.17095
700-54-20-3-99,9 | 700 | 54 | 20 | 3 | 11.9482 | 409.6771 | 699.5612 | 53.9 | 20.5694 | 0.15733 | 5.3977 | -31.0107 | 54 | 25 | 0.76778 | 99.9 | 3.0782 | 54 | 20.475 | 12.5587 | 98.0583 | 98.6833 | 0.25443
700-54-20-4-99,9 | 700 | 54 | 20 | 4 | 11.9482 | 409.6771 | 699.5374 | 53.9 | 20.6061 | 0.12196 | 4.1845 | -33.4608 | 54 | 25 | 1.0237 | 99.9 | 4.0888 | 54 | 20.4861 | 12.85 | 98.423 | 98.9793 | 0.33823
700-54-20-5-99,9 | 700 | 54 | 20 | 5 | 11.9482 | 409.6771 | 699.5142 | 53.9 | 20.6426 | 0.1048 | 3.596 | -34.8999 | 54 | 25 | 1.2796 | 99.9 | 5.0992 | 54 | 20.4931 | 13.123 | 98.6446 | 99.1229 | 0.42218
700-54-20-6-99,9 | 700 | 54 | 20 | 6 | 11.9482 | 409.6771 | 699.4912 | 53.9 | 20.6789 | 0.095253 | 3.2684 | -35.7995 | 54 | 25 | 1.5356 | 99.9 | 6.1094 | 54 | 20.5002 | 13.3885 | 98.7933 | 99.2028 | 0.5062
700-54-20-7-99,9 | 700 | 54 | 20 | 7 | 11.9482 | 409.6771 | 699.4683 | 53.9 | 20.7149 | 0.089427 | 3.0686 | -36.3906 | 54 | 25 | 1.7915 | 99.9 | 7.1196 | 54 | 20.5072 | 13.6503 | 98.9 | 99.2515 | 0.59028
700-54-20-8-99,9 | 700 | 54 | 20 | 8 | 11.9482 | 409.6771 | 699.4455 | 53.9 | 20.7509 | 0.085637 | 2.9386 | -36.7946 | 54 | 25 | 2.0474 | 99.9 | 8.1297 | 54 | 20.5132 | 13.91 | 98.9803 | 99.2833 | 0.67439
700-54-20-9-99,9 | 700 | 54 | 20 | 9 | 11.9482 | 409.6771 | 699.4228 | 53.9 | 20.7867 | 0.083056 | 2.8502 | -37.0794 | 54 | 25 | 2.3033 | 99.9 | 9.1398 | 54 | 20.519 | 14.1685 | 99.0429 | 99.3049 | 0.75852
700-54-20-10-99,9 | 700 | 54 | 20 | 10 | 11.9482 | 409.6771 | 699.4 | 53.9 | 20.8224 | 0.081236 | 2.7878 | -37.2851 | 54 | 25 | 2.5593 | 99.9 | 10.1498 | 54 | 20.5253 | 14.4262 | 99.0931 | 99.3201 | 0.84267
700-54-22-1-99,9 | 700 | 54 | 22 | 1 | 13.4722 | 461.9316 | 699.5805 | 53.9 | 22.5293 | 0.85404 | 29.3007 | -13.5919 | 54 | 27 | 0.25593 | 99.9 | 1.0587 | 54 | 22.4331 | 12.8741 | 94.9141 | 93.6607 | 0.079251
700-54-22-2-99,9 | 700 | 54 | 22 | 2 | 13.4722 | 461.9316 | 699.5407 | 53.9 | 22.5892 | 0.33403 | 11.4607 | -23.5107 | 54 | 27 | 0.51185 | 99.9 | 2.0728 | 54 | 22.4957 | 13.65 | 97.0758 | 97.5206 | 0.15223
700-54-22-3-99,9 | 700 | 54 | 22 | 3 | 13.4722 | 461.9316 | 699.5135 | 53.9 | 22.632 | 0.20496 | 7.0326 | -28.419 | 54 | 27 | 0.76778 | 99.9 | 3.0846 | 54 | 22.527 | 14.035 | 97.8671 | 98.4786 | 0.22612
700-54-22-4-99,9 | 700 | 54 | 22 | 4 | 13.4722 | 461.9316 | 699.4887 | 53.9 | 22.6686 | 0.15451 | 5.3018 | -31.1846 | 54 | 27 | 1.0237 | 99.9 | 4.0956 | 54 | 22.5385 | 14.3414 | 98.275 | 98.8531 | 0.30035
700-54-22-5-99,9 | 700 | 54 | 22 | 5 | 13.4722 | 461.9316 | 699.4648 | 53.9 | 22.7047 | 0.12985 | 4.4557 | -32.8609 | 54 | 27 | 1.2796 | 99.9 | 5.1063 | 54 | 22.5491 | 14.622 | 98.5234 | 99.0362 | 0.37475
700-54-22-6-99,9 | 700 | 54 | 22 | 6 | 13.4722 | 461.9316 | 699.4412 | 53.9 | 22.7404 | 0.11603 | 3.9815 | -33.9354 | 54 | 27 | 1.5356 | 99.9 | 6.1168 | 54 | 22.5584 | 14.8917 | 98.6904 | 99.1388 | 0.44923
700-54-22-7-99,9 | 700 | 54 | 22 | 7 | 13.4722 | 461.9316 | 699.4178 | 53.9 | 22.776 | 0.10755 | 3.6906 | -34.6555 | 54 | 27 | 1.7915 | 99.9 | 7.1272 | 54 | 22.5655 | 15.1562 | 98.8103 | 99.2017 | 0.52377
700-54-22-8-99,9 | 700 | 54 | 22 | 8 | 13.4722 | 461.9316 | 699.3945 | 53.9 | 22.8114 | 0.102 | 3.5003 | -35.1558 | 54 | 27 | 2.0474 | 99.9 | 8.1376 | 54 | 22.5715 | 15.4176 | 98.9006 | 99.2429 | 0.59835
700-54-22-9-99,9 | 700 | 54 | 22 | 9 | 13.4722 | 461.9316 | 699.3713 | 53.9 | 22.8466 | 0.098195 | 3.3699 | -35.5136 | 54 | 27 | 2.3033 | 99.9 | 9.1479 | 54 | 22.5786 | 15.6774 | 98.971 | 99.2711 | 0.67295
700-54-22-10-99,9 | 700 | 54 | 22 | 10 | 13.4722 | 461.9316 | 699.3481 | 53.9 | 22.8818 | 0.095492 | 3.2773 | -35.7757 | 54 | 27 | 2.5593 | 99.9 | 10.1582 | 54 | 22.5848 | 15.936 | 99.0274 | 99.2912 | 0.74757
700-54-24-1-99,9 | 700 | 54 | 24 | 1 | 15.1609 | 519.8319 | 699.5362 | 53.9 | 24.5898 | 1.1454 | 39.2982 | -10.35 | 54 | 29 | 0.25593 | 99.9 | 1.064 | 54 | 24.4698 | 14.2714 | 94.4221 | 92.4452 | 0.07135
700-54-24-2-99,9 | 700 | 54 | 24 | 2 | 15.1609 | 519.8319 | 699.4904 | 53.9 | 24.6571 | 0.44815 | 15.3774 | -20.4751 | 54 | 29 | 0.51185 | 99.9 | 2.0791 | 54 | 24.5483 | 15.2246 | 96.7826 | 97.044 | 0.13594
700-54-24-3-99,9 | 700 | 54 | 24 | 3 | 15.1609 | 519.8319 | 699.4611 | 53.9 | 24.701 | 0.26866 | 9.2189 | -25.7187 | 54 | 29 | 0.76778 | 99.9 | 3.0914 | 54 | 24.5828 | 15.66 | 97.6599 | 98.2279 | 0.20145
700-54-24-4-99,9 | 700 | 54 | 24 | 4 | 15.1609 | 519.8319 | 699.4352 | 53.9 | 24.7394 | 0.19749 | 6.7769 | -28.7845 | 54 | 29 | 1.0237 | 99.9 | 4.1028 | 54 | 24.6017 | 15.9871 | 98.1148 | 98.6974 | 0.26732
700-54-24-5-99,9 | 700 | 54 | 24 | 5 | 15.1609 | 519.8319 | 699.4106 | 53.9 | 24.7753 | 0.16234 | 5.571 | -30.7035 | 54 | 29 | 1.2796 | 99.9 | 5.1138 | 54 | 24.6136 | 16.2782 | 98.3926 | 98.9292 | 0.33337
700-54-24-6-99,9 | 700 | 54 | 24 | 6 | 15.1609 | 519.8319 | 699.3864 | 53.9 | 24.8107 | 0.14251 | 4.8907 | -31.9652 | 54 | 29 | 1.5356 | 99.9 | 6.1246 | 54 | 24.6214 | 16.5539 | 98.5796 | 99.06 | 0.39951
700-54-24-7-99,9 | 700 | 54 | 24 | 7 | 15.1609 | 519.8319 | 699.3625 | 53.9 | 24.846 | 0.13029 | 4.4714 | -32.827 | 54 | 29 | 1.7915 | 99.9 | 7.1353 | 54 | 24.631 | 16.8221 | 98.7141 | 99.1406 | 0.46572
700-54-24-8-99,9 | 700 | 54 | 24 | 8 | 15.1609 | 519.8319 | 699.3387 | 53.9 | 24.881 | 0.12225 | 4.1957 | -33.436 | 54 | 29 | 2.0474 | 99.9 | 8.1458 | 54 | 24.6384 | 17.086 | 98.8153 | 99.1936 | 0.53196
700-54-24-9-99,9 | 700 | 54 | 24 | 9 | 15.1609 | 519.8319 | 699.315 | 53.9 | 24.9159 | 0.11671 | 4.0056 | -33.8779 | 54 | 29 | 2.3033 | 99.9 | 9.1564 | 54 | 24.645 | 17.3475 | 98.8944 | 99.2302 | 0.59824
700-54-24-10-99,9 | 700 | 54 | 24 | 10 | 15.1609 | 519.8319 | 699.2914 | 53.9 | 24.9506 | 0.11275 | 3.8698 | -34.2058 | 54 | 29 | 2.5593 | 99.9 | 10.1669 | 54 | 24.6522 | 17.6074 | 98.9577 | 99.2563 | 0.66453
700-54-26-1-99,9 | 700 | 54 | 26 | 1 | 17.0314 | 583.9628 | 699.4946 | 53.9 | 26.6538 | 1.523 | 52.2563 | -7.1343 | 54 | 31 | 0.25593 | 99.9 | 1.0696 | 54 | 26.5082 | 15.7644 | 93.9022 | 91.058 | 0.064481
700-54-26-2-99,9 | 700 | 54 | 26 | 2 | 17.0314 | 583.9628 | 699.4412 | 53.9 | 26.7301 | 0.60055 | 20.6079 | -17.3886 | 54 | 31 | 0.51185 | 99.9 | 2.0859 | 54 | 26.6006 | 16.9427 | 96.465 | 96.4739 | 0.12172
700-54-26-3-99,9 | 700 | 54 | 26 | 3 | 17.0314 | 583.9628 | 699.4094 | 53.9 | 26.7754 | 0.35382 | 12.142 | -22.9193 | 54 | 31 | 0.76778 | 99.9 | 3.0988 | 54 | 26.6417 | 17.4453 | 97.4338 | 97.9225 | 0.17988
700-54-26-4-99,9 | 700 | 54 | 26 | 4 | 17.0314 | 583.9628 | 699.3822 | 53.9 | 26.8172 | 0.2544 | 8.7303 | -26.2658 | 54 | 31 | 1.0237 | 99.9 | 4.1106 | 54 | 26.6671 | 17.8007 | 97.9395 | 98.5063 | 0.23842
700-54-26-5-99,9 | 700 | 54 | 26 | 5 | 17.0314 | 583.9628 | 699.3566 | 53.9 | 26.8525 | 0.20476 | 7.0272 | -28.4264 | 54 | 31 | 1.2796 | 99.9 | 5.122 | 54 | 26.6811 | 18.1063 | 98.2491 | 98.7977 | 0.29715
700-54-26-6-99,9 | 700 | 54 | 26 | 6 | 17.0314 | 583.9628 | 699.3318 | 53.9 | 26.8881 | 0.17659 | 6.0607 | -29.8814 | 54 | 31 | 1.5356 | 99.9 | 6.133 | 54 | 26.6928 | 18.3904 | 98.4581 | 98.9631 | 0.35598
700-54-26-7-99,9 | 700 | 54 | 26 | 7 | 17.0314 | 583.9628 | 699.3073 | 53.9 | 26.923 | 0.15912 | 5.4612 | -30.8969 | 54 | 31 | 1.7915 | 99.9 | 7.144 | 54 | 26.7022 | 18.6638 | 98.6084 | 99.0657 | 0.41488
700-54-26-8-99,9 | 700 | 54 | 26 | 8 | 17.0314 | 583.9628 | 699.283 | 53.9 | 26.9576 | 0.14758 | 5.0652 | -31.6264 | 54 | 31 | 2.0474 | 99.9 | 8.1548 | 54 | 26.7107 | 18.9312 | 98.7218 | 99.1335 | 0.47383
700-54-26-9-99,9 | 700 | 54 | 26 | 9 | 17.0314 | 583.9628 | 699.2588 | 53.9 | 26.992 | 0.13958 | 4.7909 | -32.1636 | 54 | 31 | 2.3033 | 99.9 | 9.1655 | 54 | 26.7179 | 19.1951 | 98.8103 | 99.1805 | 0.5328
700-54-26-10-99,9 | 700 | 54 | 26 | 10 | 17.0314 | 583.9628 | 699.2347 | 53.9 | 27.0248 | 0.13383 | 4.5938 | -32.5677 | 54 | 31 | 2.5593 | 99.9 | 10.1762 | 54 | 26.7284 | 19.4568 | 98.8813 | 99.2142 | 0.5918
700-54-28-1-99,9 | 700 | 54 | 28 | 1 | 19.0996 | 654.877 | 699.4457 | 53.9 | 28.72 | 2.0063 | 68.8462 | -3.9604 | 54 | 33 | 0.25593 | 99.9 | 1.0755 | 54 | 28.5469 | 17.3493 | 93.3568 | 89.4956 | 0.058502
700-54-28-2-99,9 | 700 | 54 | 28 | 2 | 19.0996 | 654.877 | 699.383 | 53.9 | 28.809 | 0.80278 | 27.55 | -14.2635 | 54 | 33 | 0.51185 | 99.9 | 2.0932 | 54 | 28.6596 | 18.8087 | 96.1229 | 95.7969 | 0.10931
700-54-28-3-99,9 | 700 | 54 | 28 | 3 | 19.0996 | 654.877 | 699.3479 | 53.9 | 28.8579 | 0.46745 | 16.0428 | -20.0324 | 54 | 33 | 0.76778 | 99.9 | 3.1068 | 54 | 28.7072 | 19.4 | 97.188 | 97.5526 | 0.16101
700-54-28-4-99,9 | 700 | 54 | 28 | 4 | 19.0996 | 654.877 | 699.3191 | 53.9 | 28.8985 | 0.32975 | 11.3174 | -23.6392 | 54 | 33 | 1.0237 | 99.9 | 4.1191 | 54 | 28.7347 | 19.7936 | 97.748 | 98.2735 | 0.21311
700-54-28-5-99,9 | 700 | 54 | 28 | 5 | 19.0996 | 654.877 | 699.2925 | 53.9 | 28.9392 | 0.26045 | 8.9393 | -26.0284 | 54 | 33 | 1.2796 | 99.9 | 5.1308 | 54 | 28.7564 | 20.1188 | 98.0922 | 98.6364 | 0.2654
700-54-28-6-99,9 | 700 | 54 | 28 | 6 | 19.0996 | 654.877 | 699.2669 | 53.9 | 28.9747 | 0.22076 | 7.5771 | -27.6799 | 54 | 33 | 1.5356 | 99.9 | 6.1422 | 54 | 28.7711 | 20.4145 | 98.325 | 98.8442 | 0.31782
700-54-28-7-99,9 | 700 | 54 | 28 | 7 | 19.0996 | 654.877 | 699.2417 | 53.9 | 29.0087 | 0.19599 | 6.7273 | -28.8568 | 54 | 33 | 1.7915 | 99.9 | 7.1534 | 54 | 28.7818 | 20.6951 | 98.4928 | 98.9739 | 0.3703
700-54-28-8-99,9 | 700 | 54 | 28 | 8 | 19.0996 | 654.877 | 699.2168 | 53.9 | 29.0422 | 0.17954 | 6.1631 | -29.7173 | 54 | 33 | 2.0474 | 99.9 | 8.1645 | 54 | 28.7906 | 20.9675 | 98.6194 | 99.06 | 0.42283
700-54-28-9-99,9 | 700 | 54 | 28 | 9 | 19.0996 | 654.877 | 699.1921 | 53.9 | 29.0756 | 0.16811 | 5.7707 | -30.3602 | 54 | 33 | 2.3033 | 99.9 | 9.1754 | 54 | 28.7993 | 21.2349 | 98.7183 | 99.1198 | 0.4754
700-54-28-10-99,9 | 700 | 54 | 28 | 10 | 19.0996 | 654.877 | 699.1675 | 53.9 | 29.1088 | 0.15985 | 5.4875 | -30.85 | 54 | 33 | 2.5593 | 99.9 | 10.1864 | 54 | 28.8071 | 21.4991 | 98.7977 | 99.1631 | 0.52799
700-54-30-1-99,9 | 700 | 54 | 30 | 1 | 21.3827 | 733.165 | 699.3857 | 53.9 | 30.7914 | 2.6179 | 89.8415 | -0.83304 | 54 | 35 | 0.25593 | 99.9 | 1.0818 | 54 | 30.5849 | 19.0207 | 92.7885 | 87.7568 | 0.053291
700-54-30-2-99,9 | 700 | 54 | 30 | 2 | 21.3827 | 733.165 | 699.3117 | 53.9 | 30.896 | 1.0688 | 36.6818 | -11.1171 | 54 | 35 | 0.51185 | 99.9 | 2.101 | 54 | 30.7197 | 20.8258 | 95.7561 | 95.0017 | 0.098455
700-54-30-3-99,9 | 700 | 54 | 30 | 3 | 21.3827 | 733.165 | 699.2724 | 53.9 | 30.9478 | 0.6183 | 21.2222 | -17.0753 | 54 | 35 | 0.76778 | 99.9 | 3.1154 | 54 | 30.7761 | 21.5322 | 96.9217 | 97.1084 | 0.14448
700-54-30-4-99,9 | 700 | 54 | 30 | 4 | 21.3827 | 733.165 | 699.2416 | 53.9 | 30.99 | 0.42967 | 14.7485 | -20.91 | 54 | 35 | 1.0237 | 99.9 | 4.1282 | 54 | 30.8101 | 21.9767 | 97.5395 | 97.9906 | 0.1909
700-54-30-5-99,9 | 700 | 54 | 30 | 5 | 21.3827 | 733.165 | 699.2137 | 53.9 | 31.0323 | 0.33362 | 11.4521 | -23.5183 | 54 | 35 | 1.2796 | 99.9 | 5.1404 | 54 | 30.8344 | 22.3287 | 97.921 | 98.4397 | 0.23754
700-54-30-6-99,9 | 700 | 54 | 30 | 6 | 21.3827 | 733.165 | 699.1871 | 53.9 | 31.0631 | 0.2781 | 9.5464 | -25.3668 | 54 | 35 | 1.5356 | 99.9 | 6.1521 | 54 | 30.8491 | 22.6402 | 98.1796 | 98.6994 | 0.2843
700-54-30-7-99,9 | 700 | 54 | 30 | 7 | 21.3827 | 733.165 | 699.1612 | 53.9 | 31.1001 | 0.24339 | 8.3553 | -26.7055 | 54 | 35 | 1.7915 | 99.9 | 7.1636 | 54 | 30.8657 | 22.9308 | 98.3663 | 98.8617 | 0.33114
700-54-30-8-99,9 | 700 | 54 | 30 | 8 | 21.3827 | 733.165 | 699.1357 | 53.9 | 31.134 | 0.2202 | 7.5593 | -27.7031 | 54 | 35 | 2.0474 | 99.9 | 8.1749 | 54 | 30.8759 | 23.2099 | 98.5073 | 98.9702 | 0.37803
700-54-30-9-99,9 | 700 | 54 | 30 | 9 | 21.3827 | 733.165 | 699.1104 | 53.9 | 31.1666 | 0.20399 | 7.0032 | -28.4601 | 54 | 35 | 2.3033 | 99.9 | 9.1862 | 54 | 30.8862 | 23.4821 | 98.6176 | 99.046 | 0.42495
700-54-30-10-99,9 | 700 | 54 | 30 | 10 | 21.3827 | 733.165 | 699.0853 | 53.9 | 31.1993 | 0.19225 | 6.6003 | -29.0443 | 54 | 35 | 2.5593 | 99.9 | 10.1973 | 54 | 30.8953 | 23.7497 | 98.7062 | 99.1009 | 0.47191
700-54-32-1-99,9 | 700 | 54 | 32 | 1 | 23.8996 | 819.4563 | 699.3355 | 53.9 | 32.8641 | 3.3828 | 116.1002 | 2.2397 | 54 | 37 | 0.25593 | 99.9 | 1.0883 | 54 | 32.6236 | 20.7727 | 92.2003 | 85.8456 | 0.048741
700-54-32-2-99,9 | 700 | 54 | 32 | 2 | 23.8996 | 819.4563 | 699.2478 | 53.9 | 32.9879 | 1.4152 | 48.576 | -7.9658 | 54 | 37 | 0.51185 | 99.9 | 2.1093 | 54 | 32.7797 | 22.9962 | 95.3649 | 94.0786 | 0.088951
700-54-32-3-99,9 | 700 | 54 | 32 | 3 | 23.8996 | 819.4563 | 699.2035 | 53.9 | 33.0456 | 0.81753 | 28.0633 | -14.0625 | 54 | 37 | 0.76778 | 99.9 | 3.1246 | 54 | 32.8488 | 23.8498 | 96.6342 | 96.5793 | 0.12997
700-54-32-4-99,9 | 700 | 54 | 32 | 4 | 23.8996 | 819.4563 | 699.17 | 53.9 | 33.0882 | 0.56173 | 19.2832 | -18.0945 | 54 | 37 | 1.0237 | 99.9 | 4.1381 | 54 | 32.8887 | 24.3616 | 97.3133 | 97.6496 | 0.1714
700-54-32-5-99,9 | 700 | 54 | 32 | 5 | 23.8996 | 819.4563 | 699.1406 | 53.9 | 33.1312 | 0.42989 | 14.7582 | -20.9031 | 54 | 37 | 1.2796 | 99.9 | 5.1507 | 54 | 32.9185 | 24.7493 | 97.7346 | 98.2012 | 0.21304
700-54-32-6-99,9 | 700 | 54 | 32 | 6 | 23.8996 | 819.4563 | 699.1129 | 53.9 | 33.1673 | 0.35318 | 12.1251 | -22.9335 | 54 | 37 | 1.5356 | 99.9 | 6.1628 | 54 | 32.94 | 25.082 | 98.0211 | 98.5222 | 0.25482
700-54-32-7-99,9 | 700 | 54 | 32 | 7 | 23.8996 | 819.4563 | 699.0861 | 53.9 | 33.2008 | 0.30472 | 10.4619 | -24.4395 | 54 | 37 | 1.7915 | 99.9 | 7.1746 | 54 | 32.9547 | 25.3863 | 98.2282 | 98.725 | 0.29667
700-54-32-8-99,9 | 700 | 54 | 32 | 8 | 23.8996 | 819.4563 | 699.0599 | 53.9 | 33.2337 | 0.27226 | 9.3478 | -25.5786 | 54 | 37 | 2.0474 | 99.9 | 8.1863 | 54 | 32.968 | 25.6747 | 98.385 | 98.8608 | 0.33859
700-54-32-9-99,9 | 700 | 54 | 32 | 9 | 23.8996 | 819.4563 | 699.034 | 53.9 | 33.2661 | 0.24949 | 8.5661 | -26.456 | 54 | 37 | 2.3033 | 99.9 | 9.1978 | 54 | 32.9792 | 25.9534 | 98.5076 | 98.9561 | 0.38055
700-54-32-10-99,9 | 700 | 54 | 32 | 10 | 23.8996 | 819.4563 | 699.0082 | 53.9 | 33.2982 | 0.23292 | 7.9977 | -27.1421 | 54 | 37 | 2.5593 | 99.9 | 10.2092 | 54 | 32.9893 | 26.2259 | 98.6062 | 99.0254 | 0.42254
700-54-34-1-99,9 | 700 | 54 | 34 | 1 | 26.669 | 914.4214 | 699.2725 | 53.9 | 34.9413 | 4.3284 | 148.5645 | 5.2508 | 54 | 39 | 0.25593 | 99.9 | 1.0952 | 54 | 34.6597 | 22.5966 | 91.5958 | 83.7701 | 0.044761
700-54-34-2-99,9 | 700 | 54 | 34 | 2 | 26.669 | 914.4214 | 699.1686 | 53.9 | 35.0848 | 1.8623 | 63.9317 | -4.8198 | 54 | 39 | 0.51185 | 99.9 | 2.1182 | 54 | 34.8446 | 25.3186 | 94.9502 | 93.0168 | 0.080623
700-54-34-3-99,9 | 700 | 54 | 34 | 3 | 26.669 | 914.4214 | 699.1179 | 53.9 | 35.1492 | 1.0787 | 37.033 | -11.0112 | 54 | 39 | 0.76778 | 99.9 | 3.1346 | 54 | 34.9248 | 26.3581 | 96.3255 | 95.9552 | 0.11723
700-54-34-4-99,9 | 700 | 54 | 34 | 4 | 26.669 | 914.4214 | 699.0813 | 53.9 | 35.2011 | 0.73596 | 25.2676 | -15.201 | 54 | 39 | 1.0237 | 99.9 | 4.1487 | 54 | 34.9747 | 26.9568 | 97.0687 | 97.2404 | 0.15424
700-54-34-5-99,9 | 700 | 54 | 34 | 5 | 26.669 | 914.4214 | 699.0499 | 53.9 | 35.2357 | 0.55633 | 19.1012 | -18.195 | 54 | 39 | 1.2796 | 99.9 | 5.1618 | 54 | 35.0061 | 27.3924 | 97.5324 | 97.9139 | 0.19148
700-54-34-6-99,9 | 700 | 54 | 34 | 6 | 26.669 | 914.4214 | 699.0208 | 53.9 | 35.2752 | 0.45121 | 15.4927 | -20.3969 | 54 | 39 | 1.5356 | 99.9 | 6.1744 | 54 | 35.0329 | 27.7534 | 97.8487 | 98.3081 | 0.22885
700-54-34-7-99,9 | 700 | 54 | 34 | 7 | 26.669 | 914.4214 | 698.993 | 53.9 | 35.3102 | 0.38435 | 13.1974 | -22.0613 | 54 | 39 | 1.7915 | 99.9 | 7.1866 | 54 | 35.0506 | 28.0762 | 98.078 | 98.5588 | 0.26631
700-54-34-8-99,9 | 700 | 54 | 34 | 8 | 26.669 | 914.4214 | 698.966 | 53.9 | 35.342 | 0.33929 | 11.6509 | -23.3422 | 54 | 39 | 2.0474 | 99.9 | 8.1985 | 54 | 35.0674 | 28.3772 | 98.2517 | 98.7278 | 0.30384
700-54-34-9-99,9 | 700 | 54 | 34 | 9 | 26.669 | 914.4214 | 698.9393 | 53.9 | 35.3745 | 0.30755 | 10.5612 | -24.3435 | 54 | 39 | 2.3033 | 99.9 | 9.2103 | 54 | 35.0793 | 28.6648 | 98.3878 | 98.8468 | 0.34141
700-54-34-10-99,9 | 700 | 54 | 34 | 10 | 26.669 | 914.4214 | 698.9129 | 53.9 | 35.4056 | 0.28438 | 9.766 | -25.1369 | 54 | 39 | 2.5593 | 99.9 | 10.222 | 54 | 35.0922 | 28.9439 | 98.4973 | 98.9337 | 0.37901
700-54-36-1-99,9 | 700 | 54 | 36 | 1 | 29.7127 | 1018.7731 | 699.219 | 53.9 | 37.0222 | 5.4854 | 188.2925 | 8.1989 | 54 | 41 | 0.25593 | 99.9 | 1.1023 | 54 | 36.6969 | 24.4832 | 90.9789 | 81.5385 | 0.041276
700-54-36-2-99,9 | 700 | 54 | 36 | 2 | 29.7127 | 1018.7731 | 699.0962 | 53.9 | 37.1864 | 2.4332 | 83.5377 | -1.694 | 54 | 41 | 0.51185 | 99.9 | 2.1276 | 54 | 36.908 | 27.7914 | 94.5127 | 91.8108 | 0.073315
700-54-36-3-99,9 | 700 | 54 | 36 | 3 | 29.7127 | 1018.7731 | 699.0377 | 53.9 | 37.2609 | 1.4186 | 48.7089 | -7.9347 | 54 | 41 | 0.76778 | 99.9 | 3.1451 | 54 | 37.0027 | 29.0619 | 95.9952 | 95.2255 | 0.10603
700-54-36-4-99,9 | 700 | 54 | 36 | 4 | 29.7127 | 1018.7731 | 698.9971 | 53.9 | 37.3187 | 0.9643 | 33.1111 | -12.2501 | 54 | 41 | 1.0237 | 99.9 | 4.1601 | 54 | 37.0651 | 29.7721 | 96.8052 | 96.7546 | 0.13914
700-54-36-5-99,9 | 700 | 54 | 36 | 5 | 29.7127 | 1018.7731 | 698.9632 | 53.9 | 37.3574 | 0.72259 | 24.8128 | -15.3972 | 54 | 41 | 1.2796 | 99.9 | 5.1738 | 54 | 37.1036 | 30.2698 | 97.3136 | 97.5681 | 0.17247
700-54-36-6-99,9 | 700 | 54 | 36 | 6 | 29.7127 | 1018.7731 | 698.9325 | 53.9 | 37.3944 | 0.57955 | 19.9018 | -17.7593 | 54 | 41 | 1.5356 | 99.9 | 6.1868 | 54 | 37.134 | 30.6687 | 97.6617 | 98.0495 | 0.20595
700-54-36-7-99,9 | 700 | 54 | 36 | 7 | 29.7127 | 1018.7731 | 698.9035 | 53.9 | 37.4282 | 0.48799 | 16.7582 | -19.575 | 54 | 41 | 1.7915 | 99.9 | 7.1994 | 54 | 37.1562 | 31.0162 | 97.9147 | 98.3577 | 0.23952
700-54-36-8-99,9 | 700 | 54 | 36 | 8 | 29.7127 | 1018.7731 | 698.8754 | 53.9 | 37.4605 | 0.42596 | 14.6289 | -20.9945 | 54 | 41 | 2.0474 | 99.9 | 8.2117 | 54 | 37.1739 | 31.3342 | 98.1067 | 98.5664 | 0.27316
700-54-36-9-99,9 | 700 | 54 | 36 | 9 | 29.7127 | 1018.7731 | 698.848 | 53.9 | 37.4916 | 0.38206 | 13.1216 | -22.1207 | 54 | 41 | 2.3033 | 99.9 | 9.2238 | 54 | 37.1885 | 31.634 | 98.2574 | 98.7141 | 0.30685
700-54-36-10-99,9 | 700 | 54 | 36 | 10 | 29.7127 | 1018.7731 | 698.8209 | 53.9 | 37.5226 | 0.34991 | 12.0178 | -23.0245 | 54 | 41 | 2.5593 | 99.9 | 10.2358 | 54 | 37.2021 | 31.9221 | 98.3787 | 98.8224 | 0.34057
700-54-38-1-99,9 | 700 | 54 | 38 | 1 | 33.0517 | 1133.2683 | 699.1514 | 53.9 | 39.1006 | 6.884 | 236.323 | 11.1753 | 54 | 43 | 0.25593 | 99.9 | 1.1096 | 54 | 38.7315 | 26.4236 | 90.3529 | 79.1721 | 0.038215
700-54-38-2-99,9 | 700 | 54 | 38 | 2 | 33.0517 | 1133.2683 | 699.0067 | 53.9 | 39.2938 | 3.1541 | 108.2991 | 1.4002 | 54 | 43 | 0.51185 | 99.9 | 2.1375 | 54 | 38.9675 | 30.4095 | 94.0542 | 90.4572 | 0.066895
700-54-38-3-99,9 | 700 | 54 | 38 | 3 | 33.0517 | 1133.2683 | 698.9389 | 53.9 | 39.3828 | 1.8578 | 63.7967 | -4.8443 | 54 | 43 | 0.76778 | 99.9 | 3.1564 | 54 | 39.0851 | 31.9617 | 95.6437 | 94.3791 | 0.096173
700-54-38-4-99,9 | 700 | 54 | 38 | 4 | 33.0517 | 1133.2683 | 698.8932 | 53.9 | 39.4367 | 1.2611 | 43.3078 | -9.2616 | 54 | 43 | 1.0237 | 99.9 | 4.1723 | 54 | 39.1539 | 32.8143 | 96.5224 | 96.1845 | 0.12582
700-54-38-5-99,9 | 700 | 54 | 38 | 5 | 33.0517 | 1133.2683 | 698.8564 | 53.9 | 39.4857 | 0.93976 | 32.2751 | -12.5317 | 54 | 43 | 1.2796 | 99.9 | 5.1866 | 54 | 39.2048 | 33.3916 | 97.0778 | 97.1567 | 0.15571
700-54-38-6-99,9 | 700 | 54 | 38 | 6 | 33.0517 | 1133.2683 | 698.8237 | 53.9 | 39.5231 | 0.74708 | 25.6589 | -15.0348 | 54 | 43 | 1.5356 | 99.9 | 6.2002 | 54 | 39.2392 | 33.8402 | 97.4596 | 97.7397 | 0.18573
700-54-38-7-99,9 | 700 | 54 | 38 | 7 | 33.0517 | 1133.2683 | 698.7932 | 53.9 | 39.5577 | 0.62278 | 21.3908 | -16.9906 | 54 | 43 | 1.7915 | 99.9 | 7.2132 | 54 | 39.262 | 34.2204 | 97.7379 | 98.1157 | 0.21586
700-54-38-8-99,9 | 700 | 54 | 38 | 8 | 33.0517 | 1133.2683 | 698.764 | 53.9 | 39.5892 | 0.53815 | 18.4846 | -18.5421 | 54 | 43 | 2.0474 | 99.9 | 8.2259 | 54 | 39.2835 | 34.561 | 97.9495 | 98.3718 | 0.24605
700-54-38-9-99,9 | 700 | 54 | 38 | 9 | 33.0517 | 1133.2683 | 698.7355 | 53.9 | 39.6196 | 0.478 | 16.4193 | -19.7892 | 54 | 43 | 2.3033 | 99.9 | 9.2383 | 54 | 39.3039 | 34.877 | 98.1158 | 98.5538 | 0.2763
700-54-38-10-99,9 | 700 | 54 | 38 | 10 | 33.0517 | 1133.2683 | 698.7076 | 53.9 | 39.6503 | 0.43371 | 14.8986 | -20.8044 | 54 | 43 | 2.5593 | 99.9 | 10.2506 | 54 | 39.3172 | 35.1773 | 98.2498 | 98.6878 | 0.30658
700-54-40-1-99,9 | 700 | 54 | 40 | 1 | 36.7106 | 1258.7097 | 699.096 | 53.9 | 41.1844 | 8.5606 | 293.9042 | 14.5884 | 54 | 45 | 0.25593 | 99.9 | 1.1171 | 54 | 40.7651 | 28.4059 | 89.7221 | 76.6808 | 0.035524
700-54-40-2-99,9 | 700 | 54 | 40 | 2 | 36.7106 | 1258.7097 | 698.9265 | 53.9 | 41.4113 | 4.0587 | 139.3783 | 4.4659 | 54 | 45 | 0.51185 | 99.9 | 2.1479 | 54 | 41.037 | 33.1637 | 93.5766 | 88.944 | 0.061252
700-54-40-3-99,9 | 700 | 54 | 40 | 3 | 36.7106 | 1258.7097 | 698.8474 | 53.9 | 41.5098 | 2.4195 | 83.0974 | -1.7563 | 54 | 45 | 0.76778 | 99.9 | 3.1684 | 54 | 41.1684 | 35.0588 | 95.2715 | 93.4091 | 0.087486
700-54-40-4-99,9 | 700 | 54 | 40 | 4 | 36.7106 | 1258.7097 | 698.7957 | 53.9 | 41.5711 | 1.646 | 56.5333 | -6.2362 | 54 | 45 | 1.0237 | 99.9 | 4.1852 | 54 | 41.2503 | 36.0883 | 96.2203 | 95.5164 | 0.11408
700-54-40-5-99,9 | 700 | 54 | 40 | 5 | 36.7106 | 1258.7097 | 698.7551 | 53.9 | 41.616 | 1.2217 | 41.9627 | -9.6159 | 54 | 45 | 1.2796 | 99.9 | 5.2003 | 54 | 41.3055 | 36.7686 | 96.8243 | 96.6722 | 0.14089
700-54-40-6-99,9 | 700 | 54 | 40 | 6 | 36.7106 | 1258.7097 | 698.7199 | 53.9 | 41.656 | 0.9649 | 33.1449 | -12.2388 | 54 | 45 | 1.5356 | 99.9 | 6.2145 | 54 | 41.3464 | 37.2812 | 97.2416 | 97.3716 | 0.16785
700-54-40-7-99,9 | 700 | 54 | 40 | 7 | 36.7106 | 1258.7097 | 698.6875 | 53.9 | 41.6912 | 0.79796 | 27.4116 | -14.318 | 54 | 45 | 1.7915 | 99.9 | 7.228 | 54 | 41.3778 | 37.7041 | 97.5467 | 97.8263 | 0.19492
700-54-40-8-99,9 | 700 | 54 | 40 | 8 | 36.7106 | 1258.7097 | 698.6569 | 53.9 | 41.727 | 0.68366 | 23.4862 | -15.9891 | 54 | 45 | 2.0474 | 99.9 | 8.2411 | 54 | 41.4056 | 38.0743 | 97.7793 | 98.1377 | 0.22206
700-54-40-9-99,9 | 700 | 54 | 40 | 9 | 36.7106 | 1258.7097 | 698.6273 | 53.9 | 41.7588 | 0.60181 | 20.6753 | -17.3535 | 54 | 45 | 2.3033 | 99.9 | 9.254 | 54 | 41.4244 | 38.4121 | 97.9624 | 98.3607 | 0.24925
700-54-40-10-99,9 | 700 | 54 | 40 | 10 | 36.7106 | 1258.7097 | 698.5984 | 53.9 | 41.7874 | 0.54136 | 18.5994 | -18.4766 | 54 | 45 | 2.5593 | 99.9 | 10.2666 | 54 | 41.4445 | 38.7285 | 98.1101 | 98.5253 | 0.27648
700-54-42-1-99,9 | 700 | 54 | 42 | 1 | 40.7127 | 1395.9473 | 699.0249 | 53.9 | 43.2645 | 10.5483 | 362.1802 | 15.6239 | 54 | 47 | 0.25593 | 99.9 | 1.1247 | 54 | 42.7967 | 30.4204 | 89.0898 | 74.091 | 0.033152
700-54-42-2-99,9 | 700 | 54 | 42 | 2 | 40.7127 | 1395.9473 | 698.8275 | 53.9 | 43.5242 | 5.1746 | 177.7229 | 7.4752 | 54 | 47 | 0.51185 | 99.9 | 2.1587 | 54 | 43.096 | 36.05 | 93.0816 | 87.29 | 0.056278
700-54-42-3-99,9 | 700 | 54 | 42 | 3 | 40.7127 | 1395.9473 | 698.7351 | 53.9 | 43.6445 | 3.1317 | 107.5736 | 1.3193 | 54 | 47 | 0.76778 | 99.9 | 3.181 | 54 | 43.2533 | 38.3488 | 94.8795 | 92.3078 | 0.079828
700-54-42-4-99,9 | 700 | 54 | 42 | 4 | 40.7127 | 1395.9473 | 698.676 | 53.9 | 43.7123 | 2.14 | 73.5156 | -3.1952 | 54 | 47 | 1.0237 | 99.9 | 4.199 | 54 | 43.3489 | 39.5964 | 95.8989 | 94.7436 | 0.1037
700-54-42-5-99,9 | 700 | 54 | 42 | 5 | 40.7127 | 1395.9473 | 698.6309 | 53.9 | 43.7661 | 1.587 | 54.5218 | -6.651 | 54 | 47 | 1.2796 | 99.9 | 5.215 | 54 | 43.4141 | 40.4053 | 96.5532 | 96.1019 | 0.12779
700-54-42-6-99,9 | 700 | 54 | 42 | 6 | 40.7127 | 1395.9473 | 698.5926 | 53.9 | 43.8047 | 1.2478 | 42.8712 | -9.3754 | 54 | 47 | 1.5356 | 99.9 | 6.2298 | 54 | 43.4633 | 41.0005 | 97.0075 | 96.9351 | 0.15203
700-54-42-7-99,9 | 700 | 54 | 42 | 7 | 40.7127 | 1395.9473 | 698.558 | 53.9 | 43.8405 | 1.0254 | 35.2315 | -11.5642 | 54 | 47 | 1.7915 | 99.9 | 7.2438 | 54 | 43.5004 | 41.4788 | 97.3409 | 97.4814 | 0.17638
700-54-42-8-99,9 | 700 | 54 | 42 | 8 | 40.7127 | 1395.9473 | 698.5257 | 53.9 | 43.8767 | 0.87211 | 29.9657 | -13.3462 | 54 | 47 | 2.0474 | 99.9 | 8.2574 | 54 | 43.5332 | 41.888 | 97.5957 | 97.8579 | 0.2008
700-54-42-9-99,9 | 700 | 54 | 42 | 9 | 40.7127 | 1395.9473 | 698.4947 | 53.9 | 43.9078 | 0.76166 | 26.1719 | -14.8203 | 54 | 47 | 2.3033 | 99.9 | 9.2707 | 54 | 43.554 | 42.2544 | 97.7966 | 98.1292 | 0.22528
700-54-42-10-99,9 | 700 | 54 | 42 | 10 | 40.7127 | 1395.9473 | 698.4647 | 53.9 | 43.9367 | 0.67979 | 23.3596 | -16.0471 | 54 | 47 | 2.5593 | 99.9 | 10.2837 | 54 | 43.5758 | 42.5922 | 97.959 | 98.3303 | 0.24979
700-54-44-1-99,9 | 700 | 54 | 44 | 1 | 45.0861 | 1545.8803 | 698.9692 | 53.9 | 45.3507 | 12.8884 | 442.5662 | 15.6239 | 54 | 49 | 0.25593 | 99.9 | 1.1325 | 54 | 44.8274 | 32.4536 | 88.4604 | 71.4138 | 0.031058
700-54-44-2-99,9 | 700 | 54 | 44 | 2 | 45.0861 | 1545.8803 | 698.7408 | 53.9 | 45.646 | 6.5446 | 224.8033 | 10.4298 | 54 | 49 | 0.51185 | 99.9 | 2.1701 | 54 | 45.1588 | 39.0533 | 92.5719 | 85.4842 | 0.051892
700-54-44-3-99,9 | 700 | 54 | 44 | 3 | 45.0861 | 1545.8803 | 698.6328 | 53.9 | 45.7851 | 4.0262 | 138.3185 | 4.3724 | 54 | 49 | 0.76778 | 99.9 | 3.1943 | 54 | 45.339 | 41.8277 | 94.4686 | 91.07 | 0.073064
700-54-44-4-99,9 | 700 | 54 | 44 | 4 | 45.0861 | 1545.8803 | 698.5649 | 53.9 | 45.8635 | 2.77 | 95.1731 | -0.14724 | 54 | 49 | 1.0237 | 99.9 | 4.2136 | 54 | 45.451 | 43.3397 | 95.5587 | 93.8561 | 0.094527
700-54-44-5-99,9 | 700 | 54 | 44 | 5 | 45.0861 | 1545.8803 | 698.5142 | 53.9 | 45.9271 | 2.0573 | 70.6909 | -3.6526 | 54 | 49 | 1.2796 | 99.9 | 5.2305 | 54 | 45.5329 | 44.3084 | 96.2642 | 95.4369 | 0.1162
700-54-44-6-99,9 | 700 | 54 | 44 | 6 | 45.0861 | 1545.8803 | 698.4721 | 53.9 | 45.9632 | 1.6131 | 55.4293 | -6.4621 | 54 | 49 | 1.5356 | 99.9 | 6.2461 | 54 | 45.5857 | 45.0086 | 96.7568 | 96.4223 | 0.13802
700-54-44-7-99,9 | 700 | 54 | 44 | 7 | 45.0861 | 1545.8803 | 698.4348 | 53.9 | 46.0053 | 1.32 | 45.3609 | -8.7399 | 54 | 49 | 1.7915 | 99.9 | 7.2608 | 54 | 45.6323 | 45.5576 | 97.1198 | 97.0723 | 0.15994
700-54-44-8-99,9 | 700 | 54 | 44 | 8 | 45.0861 | 1545.8803 | 698.4004 | 53.9 | 46.0373 | 1.1157 | 38.341 | -10.6247 | 54 | 49 | 2.0474 | 99.9 | 8.2749 | 54 | 45.6654 | 46.0178 | 97.398 | 97.5255 | 0.18194
700-54-44-9-99,9 | 700 | 54 | 44 | 9 | 45.0861 | 1545.8803 | 698.3678 | 53.9 | 46.0688 | 0.96821 | 33.2753 | -12.1953 | 54 | 49 | 2.3033 | 99.9 | 9.2886 | 54 | 45.6963 | 46.4212 | 97.6179 | 97.8525 | 0.204
700-54-44-10-99,9 | 700 | 54 | 44 | 10 | 45.0861 | 1545.8803 | 698.3364 | 53.9 | 46.0979 | 0.85819 | 29.4953 | -13.5192 | 54 | 49 | 2.5593 | 99.9 | 10.3021 | 54 | 45.721 | 46.7872 | 97.7959 | 98.0966 | 0.2261
700-54-46-1-99,9 | 700 | 54 | 46 | 1 | 49.8563 | 1709.4584 | 698.896 | 53.9 | 47.4341 | 15.6151 | 536.2517 | 15.6239 | 54 | 51 | 0.25593 | 99.9 | 1.1403 | 54 | 46.8548 | 34.4971 | 87.8365 | 68.6798 | 0.029205
700-54-46-2-99,9 | 700 | 54 | 46 | 2 | 49.8563 | 1709.4584 | 698.6334 | 53.9 | 47.7669 | 8.2044 | 281.8613 | 13.9266 | 54 | 51 | 0.51185 | 99.9 | 2.1818 | 54 | 47.2166 | 42.1637 | 92.0501 | 83.5438 | 0.048017
700-54-46-3-99,9 | 700 | 54 | 46 | 3 | 49.8563 | 1709.4584 | 698.5077 | 53.9 | 47.9299 | 5.1379 | 176.5424 | 7.392 | 54 | 51 | 0.76778 | 99.9 | 3.2082 | 54 | 47.4246 | 45.4862 | 94.0406 | 89.6946 | 0.067087
700-54-46-4-99,9 | 700 | 54 | 46 | 4 | 49.8563 | 1709.4584 | 698.4292 | 53.9 | 48.0239 | 3.5657 | 122.5336 | 2.8935 | 54 | 51 | 1.0237 | 99.9 | 4.229 | 54 | 47.5529 | 47.3143 | 95.2002 | 92.8481 | 0.086411
700-54-46-5-99,9 | 700 | 54 | 46 | 5 | 49.8563 | 1709.4584 | 698.3718 | 53.9 | 48.0858 | 2.655 | 91.2446 | -0.64885 | 54 | 51 | 1.2796 | 99.9 | 5.247 | 54 | 47.6442 | 48.4809 | 95.9575 | 94.6748 | 0.10593
700-54-46-6-99,9 | 700 | 54 | 46 | 6 | 49.8563 | 1709.4584 | 698.325 | 53.9 | 48.135 | 2.0818 | 71.5518 | -3.5114 | 54 | 51 | 1.5356 | 99.9 | 6.2634 | 54 | 47.7114 | 49.31 | 96.4895 | 95.8244 | 0.12559
700-54-46-7-99,9 | 700 | 54 | 46 | 7 | 49.8563 | 1709.4584 | 698.2844 | 53.9 | 48.1737 | 1.6982 | 58.3716 | -5.8688 | 54 | 51 | 1.7915 | 99.9 | 7.2788 | 54 | 47.7636 | 49.9495 | 96.8832 | 96.5937 | 0.14535
700-54-46-8-99,9 | 700 | 54 | 46 | 8 | 49.8563 | 1709.4584 | 698.2475 | 53.9 | 48.2083 | 1.4294 | 49.1343 | -7.8359 | 54 | 51 | 2.0474 | 99.9 | 8.2935 | 54 | 47.8053 | 50.4743 | 97.186 | 97.1329 | 0.1652
700-54-46-9-99,9 | 700 | 54 | 46 | 9 | 49.8563 | 1709.4584 | 698.2129 | 53.9 | 48.243 | 1.2342 | 42.427 | -9.4922 | 54 | 51 | 2.3033 | 99.9 | 9.3078 | 54 | 47.8431 | 50.9254 | 97.4258 | 97.5244 | 0.1851
700-54-46-10-99,9 | 700 | 54 | 46 | 10 | 49.8563 | 1709.4584 | 698.1798 | 53.9 | 48.2717 | 1.0876 | 37.3884 | -10.9047 | 54 | 51 | 2.5593 | 99.9 | 10.3217 | 54 | 47.8714 | 51.3279 | 97.6204 | 97.8185 | 0.20505
700-54-48-1-99,9 | 700 | 54 | 48 | 1 | 55.0542 | 1887.6837 | 698.8313 | 53.9 | 49.5147 | 18.7695 | 644.6413 | 15.6239 | 54 | 53 | 0.25593 | 99.9 | 1.1482 | 54 | 48.8794 | 36.5406 | 87.221 | 65.9072 | 0.02756
700-54-48-2-99,9 | 700 | 54 | 48 | 2 | 55.0542 | 1887.6837 | 698.532 | 53.9 | 49.9052 | 10.2072 | 350.7159 | 15.6239 | 54 | 53 | 0.51185 | 99.9 | 2.1938 | 54 | 49.2828 | 45.3589 | 91.52 | 81.4598 | 0.044596
700-54-48-3-99,9 | 700 | 54 | 48 | 3 | 55.0542 | 1887.6837 | 698.3858 | 53.9 | 50.0836 | 6.5074 | 223.6387 | 10.3502 | 54 | 53 | 0.76778 | 99.9 | 3.2227 | 54 | 49.505 | 49.3146 | 93.5969 | 88.1801 | 0.061796
700-54-48-4-99,9 | 700 | 54 | 48 | 4 | 55.0542 | 1887.6837 | 698.295 | 53.9 | 50.1905 | 4.5624 | 156.8156 | 5.9187 | 54 | 53 | 1.0237 | 99.9 | 4.2451 | 54 | 49.6596 | 51.5155 | 94.8245 | 91.7129 | 0.079221
700-54-48-5-99,9 | 700 | 54 | 48 | 5 | 55.0542 | 1887.6837 | 698.2295 | 53.9 | 50.2626 | 3.4131 | 117.3255 | 2.3668 | 54 | 53 | 1.2796 | 99.9 | 5.2644 | 54 | 49.7635 | 52.9207 | 95.6335 | 93.8004 | 0.096822
700-54-48-6-99,9 | 700 | 54 | 48 | 6 | 55.0542 | 1887.6837 | 698.1772 | 53.9 | 50.3158 | 2.6794 | 92.1109 | -0.53649 | 54 | 53 | 1.5356 | 99.9 | 6.2818 | 54 | 49.8424 | 53.9103 | 96.2056 | 95.1331 | 0.11456
700-54-48-7-99,9 | 700 | 54 | 48 | 7 | 55.0542 | 1887.6837 | 698.1325 | 53.9 | 50.3577 | 2.1831 | 75.0534 | -2.9529 | 54 | 53 | 1.7915 | 99.9 | 7.2979 | 54 | 49.903 | 54.6626 | 96.631 | 96.0347 | 0.1324
700-54-48-8-99,9 | 700 | 54 | 48 | 8 | 55.0542 | 1887.6837 | 698.0924 | 53.9 | 50.3936 | 1.8323 | 62.9973 | -4.9898 | 54 | 53 | 2.0474 | 99.9 | 8.3133 | 54 | 49.9523 | 55.2693 | 96.9592 | 96.6718 | 0.15031
700-54-48-9-99,9 | 700 | 54 | 48 | 9 | 55.0542 | 1887.6837 | 698.0554 | 53.9 | 50.4296 | 1.576 | 54.1888 | -6.7208 | 54 | 53 | 2.3033 | 99.9 | 9.3282 | 54 | 49.9977 | 55.7815 | 97.2199 | 97.1373 | 0.16829
700-54-48-10-99,9 | 700 | 54 | 48 | 10 | 55.0542 | 1887.6837 | 698.0204 | 53.9 | 50.4548 | 1.3819 | 47.5154 | -8.2155 | 54 | 53 | 2.5593 | 99.9 | 10.3426 | 54 | 50.0266 | 56.2316 | 97.4319 | 97.49 | 0.18632
700-54-50-1-99,9 | 700 | 54 | 50 | 1 | 60.7101 | 2081.6123 | 698.7671 | 53.9 | 51.598 | 22.3945 | 769.2109 | 15.6239 | 54 | 55 | 0.25593 | 99.9 | 1.156 | 54 | 50.9019 | 38.5716 | 86.6174 | 63.1124 | 0.026099
700-54-50-2-99,9 | 700 | 54 | 50 | 2 | 60.7101 | 2081.6123 | 698.4281 | 53.9 | 52.0362 | 12.5871 | 432.5557 | 15.6239 | 54 | 55 | 0.51185 | 99.9 | 2.2062 | 54 | 51.3408 | 48.6348 | 90.9827 | 79.2668 | 0.04156
700-54-50-3-99,9 | 700 | 54 | 50 | 3 | 60.7101 | 2081.6123 | 698.259 | 53.9 | 52.2418 | 8.1804 | 281.1879 | 13.8889 | 54 | 55 | 0.76778 | 99.9 | 3.2378 | 54 | 51.5924 | 53.2975 | 93.1398 | 86.5254 | 0.057111
700-54-50-4-99,9 | 700 | 54 | 50 | 4 | 60.7101 | 2081.6123 | 698.1539 | 53.9 | 52.3653 | 5.7995 | 199.3763 | 8.9183 | 54 | 55 | 1.0237 | 99.9 | 4.2621 | 54 | 51.766 | 55.9344 | 94.4327 | 90.4473 | 0.072846
700-54-50-5-99,9 | 700 | 54 | 50 | 5 | 60.7101 | 2081.6123 | 698.0789 | 53.9 | 52.4483 | 4.3652 | 150.0842 | 5.3765 | 54 | 55 | 1.2796 | 99.9 | 5.2827 | 54 | 51.8852 | 57.6246 | 95.2928 | 92.8098 | 0.088739
700-54-50-6-99,9 | 700 | 54 | 50 | 6 | 60.7101 | 2081.6123 | 698.0199 | 53.9 | 52.5065 | 3.4358 | 118.1384 | 2.4504 | 54 | 55 | 1.5356 | 99.9 | 6.3011 | 54 | 51.9764 | 58.8099 | 95.9054 | 94.3407 | 0.10476
700-54-50-7-99,9 | 700 | 54 | 50 | 7 | 60.7101 | 2081.6123 | 697.9702 | 53.9 | 52.5544 | 2.8003 | 96.2957 | -0.0072822 | 54 | 55 | 1.7915 | 99.9 | 7.3182 | 54 | 52.0474 | 59.7013 | 96.363 | 95.3874 | 0.12088
700-54-50-8-99,9 | 700 | 54 | 50 | 8 | 60.7101 | 2081.6123 | 697.9264 | 53.9 | 52.5927 | 2.3469 | 80.7106 | -2.0996 | 54 | 55 | 2.0474 | 99.9 | 8.3344 | 54 | 52.1047 | 60.4106 | 96.7175 | 96.1342 | 0.13707
700-54-50-9-99,9 | 700 | 54 | 50 | 9 | 60.7101 | 2081.6123 | 697.8864 | 53.9 | 52.6248 | 2.0125 | 69.2123 | -3.8986 | 54 | 55 | 2.3033 | 99.9 | 9.3498 | 54 | 52.1521 | 61.001 | 97 | 96.6851 | 0.15333
700-54-50-10-99,9 | 700 | 54 | 50 | 10 | 60.7101 | 2081.6123 | 697.849 | 53.9 | 52.6578 | 1.7595 | 60.5151 | -5.4537 | 54 | 55 | 2.5593 | 99.9 | 10.3648 | 54 | 52.1958 | 61.5099 | 97.2302 | 97.1018 | 0.16963
700-56-10-1-99,9 | 700 | 56 | 10 | 1 | 6.2088 | 212.8863 | 699.7878 | 55.9 | 10.2475 | 0.12281 | 4.2122 | -33.1264 | 56 | 15 | 0.25593 | 99.9 | 1.0335 | 56 | 10.2366 | 6.3419 | 97.2936 | 98.022 | 0.16431
700-56-10-2-99,9 | 700 | 56 | 10 | 2 | 6.2088 | 212.8863 | 699.7647 | 55.9 | 10.2929 | 0.05962 | 2.0449 | -39.8669 | 56 | 15 | 0.51185 | 99.9 | 2.0436 | 56 | 10.2519 | 6.6611 | 98.4125 | 99.0397 | 0.32525
700-56-10-3-99,9 | 700 | 56 | 10 | 3 | 6.2088 | 212.8863 | 699.7433 | 55.9 | 10.3317 | 0.046343 | 1.5896 | -42.1451 | 56 | 15 | 0.76778 | 99.9 | 3.0531 | 56 | 10.2596 | 6.9303 | 98.7976 | 99.2536 | 0.48682
700-56-10-4-99,9 | 700 | 56 | 10 | 4 | 6.2088 | 212.8863 | 699.7221 | 55.9 | 10.3696 | 0.041525 | 1.4243 | -43.1269 | 56 | 15 | 1.0237 | 99.9 | 4.0624 | 56 | 10.2661 | 7.191 | 98.9921 | 99.3312 | 0.64858
700-56-10-5-99,9 | 700 | 56 | 10 | 5 | 6.2088 | 212.8863 | 699.701 | 55.9 | 10.4043 | 0.039275 | 1.3472 | -43.6223 | 56 | 15 | 1.2796 | 99.9 | 5.0716 | 56 | 10.2692 | 7.4492 | 99.1094 | 99.3674 | 0.81043
700-56-10-6-99,9 | 700 | 56 | 10 | 6 | 6.2088 | 212.8863 | 699.68 | 55.9 | 10.4386 | 0.03807 | 1.3059 | -43.8988 | 56 | 15 | 1.5356 | 99.9 | 6.0808 | 56 | 10.272 | 7.7063 | 99.1878 | 99.3868 | 0.97233
700-56-10-7-99,9 | 700 | 56 | 10 | 7 | 6.2088 | 212.8863 | 699.659 | 55.9 | 10.4735 | 0.037369 | 1.2819 | -44.0631 | 56 | 15 | 1.7915 | 99.9 | 7.0899 | 56 | 10.2756 | 7.9629 | 99.244 | 99.3981 | 1.1343
700-56-10-8-99,9 | 700 | 56 | 10 | 8 | 6.2088 | 212.8863 | 699.6379 | 55.9 | 10.5087 | 0.03694 | 1.2673 | -44.165 | 56 | 15 | 2.0474 | 99.9 | 8.099 | 56 | 10.2796 | 8.2193 | 99.2861 | 99.405 | 1.2962
700-56-10-9-99,9 | 700 | 56 | 10 | 9 | 6.2088 | 212.8863 | 699.6169 | 55.9 | 10.5455 | 0.036675 | 1.2582 | -44.2284 | 56 | 15 | 2.3033 | 99.9 | 9.1081 | 56 | 10.2837 | 8.4755 | 99.3189 | 99.4093 | 1.4582
700-56-10-10-99,9 | 700 | 56 | 10 | 10 | 6.2088 | 212.8863 | 699.5959 | 55.9 | 10.5816 | 0.036509 | 1.2525 | -44.2684 | 56 | 15 | 2.5593 | 99.9 | 10.1172 | 56 | 10.2887 | 8.7316 | 99.3451 | 99.412 | 1.6201
700-56-12-1-99,9 | 700 | 56 | 12 | 1 | 7.067 | 242.312 | 699.7618 | 55.9 | 12.282 | 0.16863 | 5.784 | -30.0675 | 56 | 17 | 0.25593 | 99.9 | 1.0368 | 56 | 12.2612 | 7.1543 | 96.9887 | 97.6138 | 0.14496
700-56-12-2-99,9 | 700 | 56 | 12 | 2 | 7.067 | 242.312 | 699.7374 | 55.9 | 12.3271 | 0.077023 | 2.6419 | -37.5172 | 56 | 17 | 0.51185 | 99.9 | 2.0474 | 56 | 12.282 | 7.5018 | 98.2471 | 98.9101 | 0.28612
700-56-12-3-99,9 | 700 | 56 | 12 | 3 | 7.067 | 242.312 | 699.7153 | 55.9 | 12.3624 | 0.057359 | 1.9675 | -40.2236 | 56 | 17 | 0.76778 | 99.9 | 3.0572 | 56 | 12.2925 | 7.7774 | 98.683 | 99.1884 | 0.42798
700-56-12-4-99,9 | 700 | 56 | 12 | 4 | 7.067 | 242.312 | 699.6936 | 55.9 | 12.3992 | 0.05015 | 1.7203 | -41.4402 | 56 | 17 | 1.0237 | 99.9 | 4.0667 | 56 | 12.2972 | 8.0406 | 98.9036 | 99.2904 | 0.57006
700-56-12-5-99,9 | 700 | 56 | 12 | 5 | 7.067 | 242.312 | 699.6721 | 55.9 | 12.4341 | 0.046761 | 1.6041 | -42.07 | 56 | 17 | 1.2796 | 99.9 | 5.0762 | 56 | 12.3016 | 8.2999 | 99.0368 | 99.3383 | 0.71222
700-56-12-6-99,9 | 700 | 56 | 12 | 6 | 7.067 | 242.312 | 699.6506 | 55.9 | 12.4709 | 0.044934 | 1.5414 | -42.4273 | 56 | 17 | 1.5356 | 99.9 | 6.0855 | 56 | 12.3057 | 8.5576 | 99.1259 | 99.3642 | 0.85445
700-56-12-7-99,9 | 700 | 56 | 12 | 7 | 7.067 | 242.312 | 699.6291 | 55.9 | 12.5078 | 0.043858 | 1.5046 | -42.644 | 56 | 17 | 1.7915 | 99.9 | 7.0949 | 56 | 12.3099 | 8.8146 | 99.1896 | 99.3794 | 0.9967
700-56-12-8-99,9 | 700 | 56 | 12 | 8 | 7.067 | 242.312 | 699.6077 | 55.9 | 12.5446 | 0.043187 | 1.4816 | -42.7815 | 56 | 17 | 2.0474 | 99.9 | 8.1042 | 56 | 12.3145 | 9.0712 | 99.2375 | 99.3889 | 1.139
700-56-12-9-99,9 | 700 | 56 | 12 | 9 | 7.067 | 242.312 | 699.5862 | 55.9 | 12.5814 | 0.042756 | 1.4669 | -42.871 | 56 | 17 | 2.3033 | 99.9 | 9.1136 | 56 | 12.3194 | 9.3276 | 99.2748 | 99.395 | 1.2813
700-56-12-10-99,9 | 700 | 56 | 12 | 10 | 7.067 | 242.312 | 699.5647 | 55.9 | 12.618 | 0.042473 | 1.4572 | -42.9298 | 56 | 17 | 2.5593 | 99.9 | 10.1229 | 56 | 12.3247 | 9.5838 | 99.3047 | 99.399 | 1.4236
700-56-14-1-99,9 | 700 | 56 | 14 | 1 | 8.0278 | 275.2549 | 699.7332 | 55.9 | 14.3203 | 0.23177 | 7.9499 | -26.9311 | 56 | 19 | 0.25593 | 99.9 | 1.0404 | 56 | 14.2888 | 8.052 | 96.6547 | 97.1129 | 0.12827
700-56-14-2-99,9 | 700 | 56 | 14 | 2 | 8.0278 | 275.2549 | 699.7071 | 55.9 | 14.3651 | 0.10055 | 3.4492 | -35.0278 | 56 | 19 | 0.51185 | 99.9 | 2.0515 | 56 | 14.3194 | 8.4391 | 98.0641 | 98.7474 | 0.25229
700-56-14-3-99,9 | 700 | 56 | 14 | 3 | 8.0278 | 275.2549 | 699.6842 | 55.9 | 14.4021 | 0.071728 | 2.4605 | -38.1793 | 56 | 19 | 0.76778 | 99.9 | 3.0616 | 56 | 14.3281 | 8.7238 | 98.5561 | 99.1065 | 0.37707
700-56-14-4-99,9 | 700 | 56 | 14 | 4 | 8.0278 | 275.2549 | 699.662 | 55.9 | 14.4393 | 0.061054 | 2.0944 | -39.6588 | 56 | 19 | 1.0237 | 99.9 | 4.0714 | 56 | 14.3342 | 8.9904 | 98.8057 | 99.2395 | 0.50209
700-56-14-5-99,9 | 700 | 56 | 14 | 5 | 8.0278 | 275.2549 | 699.64 | 55.9 | 14.4737 | 0.055994 | 1.9209 | -40.4468 | 56 | 19 | 1.2796 | 99.9 | 5.0811 | 56 | 14.3392 | 9.2514 | 98.9565 | 99.3025 | 0.62721
700-56-14-6-99,9 | 700 | 56 | 14 | 6 | 8.0278 | 275.2549 | 699.618 | 55.9 | 14.5105 | 0.053243 | 1.8266 | -40.9038 | 56 | 19 | 1.5356 | 99.9 | 6.0908 | 56 | 14.3433 | 9.5101 | 99.0574 | 99.3368 | 0.75239
700-56-14-7-99,9 | 700 | 56 | 14 | 7 | 8.0278 | 275.2549 | 699.5961 | 55.9 | 14.5474 | 0.051604 | 1.7704 | -41.1865 | 56 | 19 | 1.7915 | 99.9 | 7.1004 | 56 | 14.3479 | 9.7677 | 99.1297 | 99.3572 | 0.87761
700-56-14-8-99,9 | 700 | 56 | 14 | 8 | 8.0278 | 275.2549 | 699.5742 | 55.9 | 14.584 | 0.050567 | 1.7349 | -41.3695 | 56 | 19 | 2.0474 | 99.9 | 8.1099 | 56 | 14.353 | 10.0246 | 99.184 | 99.3701 | 1.0029
700-56-14-9-99,9 | 700 | 56 | 14 | 9 | 8.0278 | 275.2549 | 699.5523 | 55.9 | 14.6205 | 0.049886 | 1.7116 | -41.4917 | 56 | 19 | 2.3033 | 99.9 | 9.1195 | 56 | 14.3581 | 10.2813 | 99.2263 | 99.3786 | 1.1281
700-56-14-10-99,9 | 700 | 56 | 14 | 10 | 8.0278 | 275.2549 | 699.5304 | 55.9 | 14.657 | 0.049426 | 1.6959 | -41.5748 | 56 | 19 | 2.5593 | 99.9 | 10.129 | 56 | 14.3635 | 10.5376 | 99.2602 | 99.3843 | 1.2534
700-56-16-1-99,9 | 700 | 56 | 16 | 1 | 9.1014 | 312.0658 | 699.7017 | 55.9 | 16.3638 | 0.31817 | 10.9139 | -23.7355 | 56 | 21 | 0.25593 | 99.9 | 1.0442 | 56 | 16.3203 | 9.0391 | 96.2908 | 96.5042 | 0.11385
700-56-16-2-99,9 | 700 | 56 | 16 | 2 | 9.1014 | 312.0658 | 699.6734 | 55.9 | 16.4111 | 0.13247 | 4.5443 | -32.4052 | 56 | 21 | 0.51185 | 99.9 | 2.056 | 56 | 16.3567 | 9.4808 | 97.8623 | 98.5445 | 0.22299
700-56-16-3-99,9 | 700 | 56 | 16 | 3 | 9.1014 | 312.0658 | 699.6497 | 55.9 | 16.4471 | 0.09063 | 3.109 | -36.0069 | 56 | 21 | 0.76778 | 99.9 | 3.0665 | 56 | 16.3681 | 9.7785 | 98.4158 | 99.0042 | 0.33294
700-56-16-4-99,9 | 700 | 56 | 16 | 4 | 9.1014 | 312.0658 | 699.6269 | 55.9 | 16.4839 | 0.074966 | 2.5718 | -37.7743 | 56 | 21 | 1.0237 | 99.9 | 4.0766 | 56 | 16.3752 | 10.0501 | 98.6974 | 99.1763 | 0.44314
700-56-16-5-99,9 | 700 | 56 | 16 | 5 | 9.1014 | 312.0658 | 699.6043 | 55.9 | 16.5207 | 0.067498 | 2.3157 | -38.7426 | 56 | 21 | 1.2796 | 99.9 | 5.0866 | 56 | 16.3808 | 10.3135 | 98.8678 | 99.2584 | 0.55347
700-56-16-6-99,9 | 700 | 56 | 16 | 6 | 9.1014 | 312.0658 | 699.5819 | 55.9 | 16.5573 | 0.063398 | 2.1751 | -39.3176 | 56 | 21 | 1.5356 | 99.9 | 6.0964 | 56 | 16.3853 | 10.5735 | 98.9819 | 99.3034 | 0.66386
700-56-16-7-99,9 | 700 | 56 | 16 | 7 | 9.1014 | 312.0658 | 699.5595 | 55.9 | 16.5938 | 0.060934 | 2.0906 | -39.6801 | 56 | 21 | 1.7915 | 99.9 | 7.1063 | 56 | 16.3908 | 10.8319 | 99.0637 | 99.3305 | 0.7743
700-56-16-8-99,9 | 700 | 56 | 16 | 8 | 9.1014 | 312.0658 | 699.5371 | 55.9 | 16.6265 | 0.059344 | 2.0361 | -39.9212 | 56 | 21 | 2.0474 | 99.9 | 8.1161 | 56 | 16.3961 | 11.0895 | 99.1252 | 99.348 | 0.88476
700-56-16-9-99,9 | 700 | 56 | 16 | 9 | 9.1014 | 312.0658 | 699.5148 | 55.9 | 16.6631 | 0.058294 | 2.0002 | -40.0838 | 56 | 21 | 2.3033 | 99.9 | 9.1258 | 56 | 16.4013 | 11.3464 | 99.1731 | 99.3595 | 0.99524
700-56-16-10-99,9 | 700 | 56 | 16 | 10 | 9.1014 | 312.0658 | 699.4924 | 55.9 | 16.6996 | 0.057573 | 1.9755 | -40.1969 | 56 | 21 | 2.5593 | 99.9 | 10.1356 | 56 | 16.4068 | 11.6031 | 99.2114 | 99.3674 | 1.1057
700-56-18-1-99,9 | 700 | 56 | 18 | 1 | 10.2988 | 353.123 | 699.6673 | 55.9 | 18.4096 | 0.43525 | 14.9309 | -20.5032 | 56 | 23 | 0.25593 | 99.9 | 1.0484 | 56 | 18.353 | 10.1195 | 95.8962 | 95.7738 | 0.10138
700-56-18-2-99,9 | 700 | 56 | 18 | 2 | 10.2988 | 353.123 | 699.6362 | 55.9 | 18.4616 | 0.17579 | 6.0305 | -29.6614 | 56 | 23 | 0.51185 | 99.9 | 2.0609 | 56 | 18.3966 | 10.6349 | 97.6404 | 98.2931 | 0.19757
700-56-18-3-99,9 | 700 | 56 | 18 | 3 | 10.2988 | 353.123 | 699.6115 | 55.9 | 18.4966 | 0.11565 | 3.9677 | -33.7049 | 56 | 23 | 0.76778 | 99.9 | 3.0718 | 56 | 18.408 | 10.9509 | 98.2611 | 98.877 | 0.2946
700-56-18-4-99,9 | 700 | 56 | 18 | 4 | 10.2988 | 353.123 | 699.588 | 55.9 | 18.5336 | 0.092898 | 3.1871 | -35.777 | 56 | 23 | 1.0237 | 99.9 | 4.0822 | 56 | 18.4185 | 11.2296 | 98.578 | 99.098 | 0.39193
700-56-18-5-99,9 | 700 | 56 | 18 | 5 | 10.2988 | 353.123 | 699.5649 | 55.9 | 18.5699 | 0.08196 | 2.812 | -36.9486 | 56 | 23 | 1.2796 | 99.9 | 5.0925 | 56 | 18.4255 | 11.4965 | 98.77 | 99.2042 | 0.48939
700-56-18-6-99,9 | 700 | 56 | 18 | 6 | 10.2988 | 353.123 | 699.5419 | 55.9 | 18.6031 | 0.075902 | 2.6042 | -37.662 | 56 | 23 | 1.5356 | 99.9 | 6.1026 | 56 | 18.4328 | 11.7585 | 98.8988 | 99.263 | 0.58692
700-56-18-7-99,9 | 700 | 56 | 18 | 7 | 10.2988 | 353.123 | 699.5191 | 55.9 | 18.6394 | 0.072241 | 2.4787 | -38.1193 | 56 | 23 | 1.7915 | 99.9 | 7.1127 | 56 | 18.438 | 12.0181 | 98.9911 | 99.2985 | 0.68449
700-56-18-8-99,9 | 700 | 56 | 18 | 8 | 10.2988 | 353.123 | 699.4962 | 55.9 | 18.6756 | 0.069881 | 2.3978 | -38.4256 | 56 | 23 | 2.0474 | 99.9 | 8.1227 | 56 | 18.4433 | 12.2763 | 99.0605 | 99.3215 | 0.7821
700-56-18-9-99,9 | 700 | 56 | 18 | 9 | 10.2988 | 353.123 | 699.4734 | 55.9 | 18.7117 | 0.068289 | 2.3432 | -38.6378 | 56 | 23 | 2.3033 | 99.9 | 9.1327 | 56 | 18.4486 | 12.5339 | 99.1146 | 99.3369 | 0.87972
700-56-18-10-99,9 | 700 | 56 | 18 | 10 | 10.2988 | 353.123 | 699.4506 | 55.9 | 18.7477 | 0.067179 | 2.3052 | -38.7882 | 56 | 23 | 2.5593 | 99.9 | 10.1427 | 56 | 18.4547 | 12.7909 | 99.1579 | 99.3477 | 0.97736
700-56-20-1-99,9 | 700 | 56 | 20 | 1 | 11.632 | 398.8336 | 699.63 | 55.9 | 20.4611 | 0.59246 | 20.3247 | -17.2502 | 56 | 25 | 0.25593 | 99.9 | 1.053 | 56 | 20.3871 | 11.2954 | 95.4709 | 94.9067 | 0.090584
700-56-20-2-99,9 | 700 | 56 | 20 | 2 | 11.632 | 398.8336 | 699.5953 | 55.9 | 20.5163 | 0.2345 | 8.0451 | -26.8104 | 56 | 25 | 0.51185 | 99.9 | 2.0662 | 56 | 20.4394 | 11.9093 | 97.3972 | 97.984 | 0.17548
700-56-20-3-99,9 | 700 | 56 | 20 | 3 | 11.632 | 398.8336 | 699.5693 | 55.9 | 20.5509 | 0.149 | 5.1121 | -31.2715 | 56 | 25 | 0.76778 | 99.9 | 3.0775 | 56 | 20.4569 | 12.2507 | 98.0908 | 98.719 | 0.26126
700-56-20-4-99,9 | 700 | 56 | 20 | 4 | 11.632 | 398.8336 | 699.545 | 55.9 | 20.5878 | 0.11622 | 3.9875 | -33.6593 | 56 | 25 | 1.0237 | 99.9 | 4.0883 | 56 | 20.4667 | 12.5394 | 98.4464 | 99.0009 | 0.34735
700-56-20-5-99,9 | 700 | 56 | 20 | 5 | 11.632 | 398.8336 | 699.5213 | 55.9 | 20.6216 | 0.10034 | 3.4427 | -35.0533 | 56 | 25 | 1.2796 | 99.9 | 5.0989 | 56 | 20.477 | 12.8113 | 98.6623 | 99.1374 | 0.43359
700-56-20-6-99,9 | 700 | 56 | 20 | 6 | 11.632 | 398.8336 | 699.4978 | 55.9 | 20.6576 | 0.091507 | 3.1398 | -35.9202 | 56 | 25 | 1.5356 | 99.9 | 6.1093 | 56 | 20.4836 | 13.076 | 98.8072 | 99.2133 | 0.51991
700-56-20-7-99,9 | 700 | 56 | 20 | 7 | 11.632 | 398.8336 | 699.4744 | 55.9 | 20.6934 | 0.086126 | 2.9553 | -36.4877 | 56 | 25 | 1.7915 | 99.9 | 7.1196 | 56 | 20.489 | 13.3373 | 98.9112 | 99.2596 | 0.60628
700-56-20-8-99,9 | 700 | 56 | 20 | 8 | 11.632 | 398.8336 | 699.4511 | 55.9 | 20.7292 | 0.082632 | 2.8355 | -36.8741 | 56 | 25 | 2.0474 | 99.9 | 8.1299 | 56 | 20.4953 | 13.5967 | 98.9894 | 99.2896 | 0.69268
700-56-20-9-99,9 | 700 | 56 | 20 | 9 | 11.632 | 398.8336 | 699.4278 | 55.9 | 20.7647 | 0.080254 | 2.754 | -37.1458 | 56 | 25 | 2.3033 | 99.9 | 9.1402 | 56 | 20.5012 | 13.855 | 99.0503 | 99.3101 | 0.77911
700-56-20-10-99,9 | 700 | 56 | 20 | 10 | 11.632 | 398.8336 | 699.4045 | 55.9 | 20.8002 | 0.07858 | 2.6966 | -37.3416 | 56 | 25 | 2.5593 | 99.9 | 10.1504 | 56 | 20.5072 | 14.1127 | 99.0992 | 99.3244 | 0.86555
700-56-22-1-99,9 | 700 | 56 | 22 | 1 | 13.1134 | 449.629 | 699.5895 | 55.9 | 22.5106 | 0.80088 | 27.4765 | -13.9988 | 56 | 27 | 0.25593 | 99.9 | 1.0578 | 56 | 22.4206 | 12.5685 | 95.0155 | 93.8927 | 0.081218
700-56-22-2-99,9 | 700 | 56 | 22 | 2 | 13.1134 | 449.629 | 699.5503 | 55.9 | 22.5683 | 0.31362 | 10.7602 | -23.8747 | 56 | 27 | 0.51185 | 99.9 | 2.0719 | 56 | 22.4804 | 13.3116 | 97.1319 | 97.6084 | 0.15625
700-56-22-3-99,9 | 700 | 56 | 22 | 3 | 13.1134 | 449.629 | 699.5227 | 55.9 | 22.6103 | 0.19355 | 6.6408 | -28.7139 | 56 | 27 | 0.76778 | 99.9 | 3.0838 | 56 | 22.5093 | 13.6876 | 97.9042 | 98.5241 | 0.2322
700-56-22-4-99,9 | 700 | 56 | 22 | 4 | 13.1134 | 449.629 | 699.4975 | 55.9 | 22.6465 | 0.14677 | 5.036 | -31.4176 | 56 | 27 | 1.0237 | 99.9 | 4.095 | 56 | 22.5202 | 13.9903 | 98.302 | 98.8808 | 0.30848
700-56-22-5-99,9 | 700 | 56 | 22 | 5 | 13.1134 | 449.629 | 699.4731 | 55.9 | 22.6824 | 0.12394 | 4.253 | -33.0449 | 56 | 27 | 1.2796 | 99.9 | 5.1058 | 56 | 22.5316 | 14.2691 | 98.5441 | 99.0548 | 0.38493
700-56-22-6-99,9 | 700 | 56 | 22 | 6 | 13.1134 | 449.629 | 699.449 | 55.9 | 22.7178 | 0.11116 | 3.8145 | -34.0832 | 56 | 27 | 1.5356 | 99.9 | 6.1165 | 56 | 22.5389 | 14.5378 | 98.7068 | 99.1523 | 0.46146
700-56-22-7-99,9 | 700 | 56 | 22 | 7 | 13.1134 | 449.629 | 699.4251 | 55.9 | 22.7532 | 0.10333 | 3.5459 | -34.7761 | 56 | 27 | 1.7915 | 99.9 | 7.1271 | 56 | 22.5451 | 14.8016 | 98.8236 | 99.212 | 0.53804
700-56-22-8-99,9 | 700 | 56 | 22 | 8 | 13.1134 | 449.629 | 699.4013 | 55.9 | 22.7884 | 0.098214 | 3.3704 | -35.2556 | 56 | 27 | 2.0474 | 99.9 | 8.1377 | 56 | 22.5517 | 15.0626 | 98.9115 | 99.251 | 0.61467
700-56-22-9-99,9 | 700 | 56 | 22 | 9 | 13.1134 | 449.629 | 699.3775 | 55.9 | 22.8235 | 0.094709 | 3.2502 | -35.5977 | 56 | 27 | 2.3033 | 99.9 | 9.1482 | 56 | 22.5581 | 15.322 | 98.9801 | 99.2778 | 0.69131
700-56-22-10-99,9 | 700 | 56 | 22 | 10 | 13.1134 | 449.629 | 699.3538 | 55.9 | 22.8584 | 0.092222 | 3.165 | -35.8476 | 56 | 27 | 2.5593 | 99.9 | 10.1587 | 56 | 22.5649 | 15.5805 | 99.035 | 99.2967 | 0.76798
700-56-24-1-99,9 | 700 | 56 | 24 | 1 | 14.7546 | 505.9032 | 699.5461 | 55.9 | 24.5697 | 1.0744 | 36.8617 | -10.7652 | 56 | 29 | 0.25593 | 99.9 | 1.063 | 56 | 24.4566 | 13.9362 | 94.5324 | 92.7184 | 0.073098
700-56-24-2-99,9 | 700 | 56 | 24 | 2 | 14.7546 | 505.9032 | 699.5011 | 55.9 | 24.6344 | 0.4201 | 14.4146 | -20.864 | 56 | 29 | 0.51185 | 99.9 | 2.0781 | 56 | 24.5307 | 14.8464 | 96.8453 | 97.1528 | 0.13952
700-56-24-3-99,9 | 700 | 56 | 24 | 3 | 14.7546 | 505.9032 | 699.4716 | 55.9 | 24.6796 | 0.25303 | 8.6822 | -26.0459 | 56 | 29 | 0.76778 | 99.9 | 3.0905 | 56 | 24.5607 | 15.2694 | 97.702 | 98.2851 | 0.20687
700-56-24-4-99,9 | 700 | 56 | 24 | 4 | 14.7546 | 505.9032 | 699.4454 | 55.9 | 24.7158 | 0.18699 | 6.4166 | -29.0523 | 56 | 29 | 1.0237 | 99.9 | 4.102 | 56 | 24.5787 | 15.5914 | 98.1457 | 98.7327 | 0.27458
700-56-24-5-99,9 | 700 | 56 | 24 | 5 | 14.7546 | 505.9032 | 699.4203 | 55.9 | 24.7513 | 0.15446 | 5.3005 | -30.9208 | 56 | 29 | 1.2796 | 99.9 | 5.1132 | 56 | 24.5909 | 15.8798 | 98.4164 | 98.9531 | 0.34246
700-56-24-6-99,9 | 700 | 56 | 24 | 6 | 14.7546 | 505.9032 | 699.3956 | 55.9 | 24.7863 | 0.13614 | 4.672 | -32.1422 | 56 | 29 | 1.5356 | 99.9 | 6.1242 | 56 | 24.6012 | 16.1541 | 98.5986 | 99.0773 | 0.41044
700-56-24-7-99,9 | 700 | 56 | 24 | 7 | 14.7546 | 505.9032 | 699.3711 | 55.9 | 24.8213 | 0.12485 | 4.2847 | -32.9737 | 56 | 29 | 1.7915 | 99.9 | 7.135 | 56 | 24.6092 | 16.4213 | 98.7296 | 99.1538 | 0.47848
700-56-24-8-99,9 | 700 | 56 | 24 | 8 | 14.7546 | 505.9032 | 699.3468 | 55.9 | 24.8561 | 0.11743 | 4.0303 | -33.559 | 56 | 29 | 2.0474 | 99.9 | 8.1458 | 56 | 24.6157 | 16.6846 | 98.8282 | 99.2041 | 0.54655
700-56-24-9-99,9 | 700 | 56 | 24 | 9 | 14.7546 | 505.9032 | 699.3226 | 55.9 | 24.8907 | 0.11233 | 3.8552 | -33.9823 | 56 | 29 | 2.3033 | 99.9 | 9.1565 | 56 | 24.6233 | 16.9457 | 98.9052 | 99.2387 | 0.61466
700-56-24-10-99,9 | 700 | 56 | 24 | 10 | 14.7546 | 505.9032 | 699.2984 | 55.9 | 24.9252 | 0.10868 | 3.7301 | -34.2957 | 56 | 29 | 2.5593 | 99.9 | 10.1672 | 56 | 24.6302 | 17.2052 | 98.9669 | 99.2634 | 0.68278
700-56-26-1-99,9 | 700 | 56 | 26 | 1 | 16.5724 | 568.2242 | 699.5053 | 55.9 | 26.6325 | 1.4293 | 49.041 | -7.5554 | 56 | 31 | 0.25593 | 99.9 | 1.0685 | 56 | 26.4942 | 15.399 | 94.0215 | 91.3756 | 0.066037
700-56-26-2-99,9 | 700 | 56 | 26 | 2 | 16.5724 | 568.2242 | 699.4531 | 55.9 | 26.7061 | 0.56238 | 19.2979 | -17.7979 | 56 | 31 | 0.51185 | 99.9 | 2.0847 | 56 | 26.5834 | 16.5218 | 96.5348 | 96.6065 | 0.12492
700-56-26-3-99,9 | 700 | 56 | 26 | 3 | 16.5724 | 568.2242 | 699.4212 | 55.9 | 26.7496 | 0.33244 | 11.4079 | -23.2776 | 56 | 31 | 0.76778 | 99.9 | 3.0977 | 56 | 26.62 | 17.0077 | 97.4813 | 97.994 | 0.18473
700-56-26-4-99,9 | 700 | 56 | 26 | 4 | 16.5724 | 568.2242 | 699.3937 | 55.9 | 26.7908 | 0.24018 | 8.2422 | -26.5673 | 56 | 31 | 1.0237 | 99.9 | 4.1097 | 56 | 26.645 | 17.3559 | 97.9745 | 98.5507 | 0.24492
700-56-26-5-99,9 | 700 | 56 | 26 | 5 | 16.5724 | 568.2242 | 699.3677 | 55.9 | 26.826 | 0.19421 | 6.6649 | -28.6781 | 56 | 31 | 1.2796 | 99.9 | 5.1212 | 56 | 26.656 | 17.6578 | 98.2764 | 98.8281 | 0.30528
700-56-26-6-99,9 | 700 | 56 | 26 | 6 | 16.5724 | 568.2242 | 699.3423 | 55.9 | 26.8612 | 0.16817 | 5.7715 | -30.0913 | 56 | 31 | 1.5356 | 99.9 | 6.1325 | 56 | 26.6678 | 17.9398 | 98.48 | 98.9853 | 0.36576
700-56-26-7-99,9 | 700 | 56 | 26 | 7 | 16.5724 | 568.2242 | 699.3173 | 55.9 | 26.8957 | 0.15204 | 5.218 | -31.073 | 56 | 31 | 1.7915 | 99.9 | 7.1436 | 56 | 26.6783 | 18.2118 | 98.6264 | 99.0826 | 0.4263
700-56-26-8-99,9 | 700 | 56 | 26 | 8 | 16.5724 | 568.2242 | 699.2924 | 55.9 | 26.9301 | 0.14138 | 4.8526 | -31.776 | 56 | 31 | 2.0474 | 99.9 | 8.1546 | 56 | 26.6855 | 18.4784 | 98.7368 | 99.1469 | 0.48689
700-56-26-9-99,9 | 700 | 56 | 26 | 9 | 16.5724 | 568.2242 | 699.2677 | 55.9 | 26.9642 | 0.13402 | 4.5999 | -32.2917 | 56 | 31 | 2.3033 | 99.9 | 9.1655 | 56 | 26.694 | 18.7417 | 98.823 | 99.1913 | 0.5475
700-56-26-10-99,9 | 700 | 56 | 26 | 10 | 16.5724 | 568.2242 | 699.243 | 55.9 | 26.9983 | 0.12873 | 4.4185 | -32.6785 | 56 | 31 | 2.5593 | 99.9 | 10.1764 | 56 | 26.7009 | 19.0029 | 98.8922 | 99.2232 | 0.60814
700-56-28-1-99,9 | 700 | 56 | 28 | 1 | 18.582 | 637.1278 | 699.4573 | 55.9 | 28.6967 | 1.8841 | 64.6532 | -4.3857 | 56 | 33 | 0.25593 | 99.9 | 1.0743 | 56 | 28.5323 | 16.9538 | 93.4847 | 89.8604 | 0.059888
700-56-28-2-99,9 | 700 | 56 | 28 | 2 | 18.582 | 637.1278 | 699.3962 | 55.9 | 28.7828 | 0.75116 | 25.778 | -14.692 | 56 | 33 | 0.51185 | 99.9 | 2.0919 | 56 | 28.6408 | 18.3427 | 96.2001 | 95.9576 | 0.11217
700-56-28-3-99,9 | 700 | 56 | 28 | 3 | 18.582 | 637.1278 | 699.3612 | 55.9 | 28.8292 | 0.43832 | 15.0428 | -20.4196 | 56 | 33 | 0.76778 | 99.9 | 3.1056 | 56 | 28.6844 | 18.9114 | 97.2412 | 97.6411 | 0.16535
700-56-28-4-99,9 | 700 | 56 | 28 | 4 | 18.582 | 637.1278 | 699.3321 | 55.9 | 28.8695 | 0.31047 | 10.6555 | -23.9742 | 56 | 33 | 1.0237 | 99.9 | 4.118 | 56 | 28.711 | 19.2952 | 97.7876 | 98.3292 | 0.21892
700-56-28-5-99,9 | 700 | 56 | 28 | 5 | 18.582 | 637.1278 | 699.3051 | 55.9 | 28.9083 | 0.24622 | 8.4509 | -26.3168 | 56 | 33 | 1.2796 | 99.9 | 5.1299 | 56 | 28.7273 | 19.6154 | 98.1233 | 98.6749 | 0.27269
700-56-28-6-99,9 | 700 | 56 | 28 | 6 | 18.582 | 637.1278 | 699.279 | 55.9 | 28.9413 | 0.20951 | 7.1909 | -27.9267 | 56 | 33 | 1.5356 | 99.9 | 6.1414 | 56 | 28.7414 | 19.908 | 98.3501 | 98.8725 | 0.32658
700-56-28-7-99,9 | 700 | 56 | 28 | 7 | 18.582 | 637.1278 | 699.2533 | 55.9 | 28.9784 | 0.18669 | 6.4079 | -29.0655 | 56 | 33 | 1.7915 | 99.9 | 7.1528 | 56 | 28.7544 | 20.1868 | 98.5135 | 98.9953 | 0.38053
700-56-28-8-99,9 | 700 | 56 | 28 | 8 | 18.582 | 637.1278 | 699.2279 | 55.9 | 29.0119 | 0.17153 | 5.8877 | -29.8962 | 56 | 33 | 2.0474 | 99.9 | 8.1641 | 56 | 28.7649 | 20.4579 | 98.6368 | 99.0769 | 0.43454
700-56-28-9-99,9 | 700 | 56 | 28 | 9 | 18.582 | 637.1278 | 699.2026 | 55.9 | 29.0453 | 0.16098 | 5.526 | -30.5152 | 56 | 33 | 2.3033 | 99.9 | 9.1753 | 56 | 28.7729 | 20.7243 | 98.7331 | 99.1337 | 0.48857
700-56-28-10-99,9 | 700 | 56 | 28 | 10 | 18.582 | 637.1278 | 699.1774 | 55.9 | 29.0784 | 0.15338 | 5.2653 | -30.9854 | 56 | 33 | 2.5593 | 99.9 | 10.1864 | 56 | 28.7804 | 20.9879 | 98.8104 | 99.1746 | 0.54263
700-56-30-1-99,9 | 700 | 56 | 30 | 1 | 20.8 | 713.186 | 699.3984 | 55.9 | 30.7665 | 2.4606 | 84.4405 | -1.2605 | 56 | 35 | 0.25593 | 99.9 | 1.0805 | 56 | 30.5697 | 18.5954 | 92.9247 | 88.1703 | 0.054527
700-56-30-2-99,9 | 700 | 56 | 30 | 2 | 20.8 | 713.186 | 699.3265 | 55.9 | 30.8666 | 0.99943 | 34.3011 | -11.5638 | 56 | 35 | 0.51185 | 99.9 | 2.0995 | 56 | 30.6973 | 20.3125 | 95.841 | 95.1951 | 0.10101
700-56-30-3-99,9 | 700 | 56 | 30 | 3 | 20.8 | 713.186 | 699.2877 | 55.9 | 30.9167 | 0.57884 | 19.8675 | -17.4887 | 56 | 35 | 0.76778 | 99.9 | 3.114 | 56 | 30.7516 | 20.989 | 96.981 | 97.2171 | 0.14836
700-56-30-4-99,9 | 700 | 56 | 30 | 4 | 20.8 | 713.186 | 699.2566 | 55.9 | 30.9576 | 0.40353 | 13.851 | -21.2782 | 56 | 35 | 1.0237 | 99.9 | 4.127 | 56 | 30.7831 | 21.4202 | 97.5842 | 98.0599 | 0.19611
700-56-30-5-99,9 | 700 | 56 | 30 | 5 | 20.8 | 713.186 | 699.2283 | 55.9 | 30.9994 | 0.31455 | 10.7971 | -23.8397 | 56 | 35 | 1.2796 | 99.9 | 5.1393 | 56 | 30.8076 | 21.7651 | 97.9562 | 98.4877 | 0.24408
700-56-30-6-99,9 | 700 | 56 | 30 | 6 | 20.8 | 713.186 | 699.2013 | 55.9 | 31.0347 | 0.26325 | 9.0367 | -25.6433 | 56 | 35 | 1.5356 | 99.9 | 6.1512 | 56 | 30.8216 | 22.0723 | 98.2082 | 98.7344 | 0.29216
700-56-30-7-99,9 | 700 | 56 | 30 | 7 | 20.8 | 713.186 | 699.1749 | 55.9 | 31.0679 | 0.23114 | 7.9345 | -26.9475 | 56 | 35 | 1.7915 | 99.9 | 7.1629 | 56 | 30.8364 | 22.3604 | 98.3901 | 98.8888 | 0.34032
700-56-30-8-99,9 | 700 | 56 | 30 | 8 | 20.8 | 713.186 | 699.1488 | 55.9 | 31.1013 | 0.20973 | 7.1998 | -27.9143 | 56 | 35 | 2.0474 | 99.9 | 8.1744 | 56 | 30.8456 | 22.6377 | 98.5274 | 98.9917 | 0.38853
700-56-30-9-99,9 | 700 | 56 | 30 | 9 | 20.8 | 713.186 | 699.1229 | 55.9 | 31.1338 | 0.19478 | 6.687 | -28.6453 | 56 | 35 | 2.3033 | 99.9 | 9.1858 | 56 | 30.8547 | 22.9086 | 98.6348 | 99.0636 | 0.43678
700-56-30-10-99,9 | 700 | 56 | 30 | 10 | 20.8 | 713.186 | 699.0972 | 55.9 | 31.1661 | 0.18397 | 6.316 | -29.2074 | 56 | 35 | 2.5593 | 99.9 | 10.1972 | 56 | 30.8645 | 23.1753 | 98.721 | 99.1155 | 0.48506
700-56-32-1-99,9 | 700 | 56 | 32 | 1 | 23.2449 | 797.009 | 699.349 | 55.9 | 32.8375 | 3.1827 | 109.2304 | 1.8123 | 56 | 37 | 0.25593 | 99.9 | 1.0869 | 56 | 32.609 | 20.3181 | 92.3443 | 86.3078 | 0.049845
700-56-32-2-99,9 | 700 | 56 | 32 | 2 | 23.2449 | 797.009 | 699.2641 | 55.9 | 32.9557 | 1.3233 | 45.4217 | -8.4249 | 56 | 37 | 0.51185 | 99.9 | 2.1077 | 56 | 32.7587 | 22.4334 | 95.4576 | 94.307 | 0.091234
700-56-32-3-99,9 | 700 | 56 | 32 | 3 | 23.2449 | 797.009 | 699.2203 | 55.9 | 33.0108 | 0.76436 | 26.2374 | -14.5003 | 56 | 37 | 0.76778 | 99.9 | 3.1231 | 56 | 32.8225 | 23.2483 | 96.7001 | 96.7117 | 0.13345
700-56-32-4-99,9 | 700 | 56 | 32 | 4 | 23.2449 | 797.009 | 699.1868 | 55.9 | 33.0592 | 0.52671 | 18.0808 | -18.4879 | 56 | 37 | 1.0237 | 99.9 | 4.1366 | 56 | 32.8642 | 23.7419 | 97.3633 | 97.7341 | 0.17607
700-56-32-5-99,9 | 700 | 56 | 32 | 5 | 23.2449 | 797.009 | 699.157 | 55.9 | 33.092 | 0.40413 | 13.8736 | -21.2613 | 56 | 37 | 1.2796 | 99.9 | 5.1494 | 56 | 32.8871 | 24.1204 | 97.7743 | 98.2614 | 0.21891
700-56-32-6-99,9 | 700 | 56 | 32 | 6 | 23.2449 | 797.009 | 699.1289 | 55.9 | 33.1315 | 0.33323 | 11.44 | -23.2488 | 56 | 37 | 1.5356 | 99.9 | 6.1617 | 56 | 32.9078 | 24.4472 | 98.0535 | 98.5664 | 0.26188
700-56-32-7-99,9 | 700 | 56 | 32 | 7 | 23.2449 | 797.009 | 699.1016 | 55.9 | 33.1651 | 0.28848 | 9.9041 | -24.7171 | 56 | 37 | 1.7915 | 99.9 | 7.1737 | 56 | 32.9234 | 24.7479 | 98.2554 | 98.7589 | 0.30493
700-56-32-8-99,9 | 700 | 56 | 32 | 8 | 23.2449 | 797.009 | 699.0749 | 55.9 | 33.1975 | 0.25853 | 8.876 | -25.8237 | 56 | 37 | 2.0474 | 99.9 | 8.1855 | 56 | 32.9371 | 25.0338 | 98.408 | 98.8878 | 0.34803
700-56-32-9-99,9 | 700 | 56 | 32 | 9 | 23.2449 | 797.009 | 699.0484 | 55.9 | 33.23 | 0.23752 | 8.1551 | -26.6734 | 56 | 37 | 2.3033 | 99.9 | 9.1972 | 56 | 32.9466 | 25.3107 | 98.5275 | 98.9782 | 0.39118
700-56-32-10-99,9 | 700 | 56 | 32 | 10 | 23.2449 | 797.009 | 699.0221 | 55.9 | 33.2616 | 0.22226 | 7.6315 | -27.3356 | 56 | 37 | 2.5593 | 99.9 | 10.2088 | 56 | 32.9571 | 25.5819 | 98.6234 | 99.0438 | 0.43436
700-56-34-1-99,9 | 700 | 56 | 34 | 1 | 25.9348 | 889.2462 | 699.287 | 55.9 | 34.9131 | 4.0765 | 139.918 | 4.8241 | 56 | 39 | 0.25593 | 99.9 | 1.0936 | 56 | 34.6444 | 22.1142 | 91.7469 | 84.2816 | 0.045749
700-56-34-2-99,9 | 700 | 56 | 34 | 2 | 25.9348 | 889.2462 | 699.1866 | 55.9 | 35.0492 | 1.7413 | 59.7741 | -5.2927 | 56 | 39 | 0.51185 | 99.9 | 2.1164 | 56 | 34.8191 | 24.7054 | 95.0507 | 93.2859 | 0.082667
700-56-34-3-99,9 | 700 | 56 | 34 | 3 | 25.9348 | 889.2462 | 699.1368 | 55.9 | 35.1121 | 1.0077 | 34.5928 | -11.47 | 56 | 39 | 0.76778 | 99.9 | 3.1328 | 56 | 34.8963 | 25.6949 | 96.3981 | 96.1147 | 0.12035
700-56-34-4-99,9 | 700 | 56 | 34 | 4 | 25.9348 | 889.2462 | 699.1003 | 55.9 | 35.1577 | 0.68834 | 23.6319 | -15.6311 | 56 | 39 | 1.0237 | 99.9 | 4.147 | 56 | 34.9425 | 26.2702 | 97.1244 | 97.3459 | 0.15844
700-56-34-5-99,9 | 700 | 56 | 34 | 5 | 25.9348 | 889.2462 | 699.0686 | 55.9 | 35.1963 | 0.52184 | 17.9167 | -18.5842 | 56 | 39 | 1.2796 | 99.9 | 5.1603 | 56 | 34.9733 | 26.6926 | 97.5769 | 97.9879 | 0.19675
700-56-34-6-99,9 | 700 | 56 | 34 | 6 | 25.9348 | 889.2462 | 699.0392 | 55.9 | 35.2369 | 0.42454 | 14.5765 | -20.7477 | 56 | 39 | 1.5356 | 99.9 | 6.173 | 56 | 34.9968 | 27.0458 | 97.8853 | 98.3631 | 0.2352
700-56-34-7-99,9 | 700 | 56 | 34 | 7 | 25.9348 | 889.2462 | 699.0109 | 55.9 | 35.27 | 0.36276 | 12.4558 | -22.3754 | 56 | 39 | 1.7915 | 99.9 | 7.1854 | 56 | 35.0175 | 27.3635 | 98.1087 | 98.6013 | 0.27374
700-56-34-8-99,9 | 700 | 56 | 34 | 8 | 25.9348 | 889.2462 | 698.9833 | 55.9 | 35.3026 | 0.32117 | 11.0282 | -23.6235 | 56 | 39 | 2.0474 | 99.9 | 8.1975 | 56 | 35.0319 | 27.6611 | 98.2779 | 98.7616 | 0.31233
700-56-34-9-99,9 | 700 | 56 | 34 | 9 | 25.9348 | 889.2462 | 698.9561 | 55.9 | 35.3343 | 0.2919 | 10.0234 | -24.5957 | 56 | 39 | 2.3033 | 99.9 | 9.2095 | 56 | 35.0443 | 27.9463 | 98.4105 | 98.8745 | 0.35097
700-56-34-10-99,9 | 700 | 56 | 34 | 10 | 25.9348 | 889.2462 | 698.9292 | 55.9 | 35.3655 | 0.27054 | 9.2905 | -25.3639 | 56 | 39 | 2.5593 | 99.9 | 10.2214 | 56 | 35.055 | 28.2235 | 98.5171 | 98.9568 | 0.38965
700-56-36-1-99,9 | 700 | 56 | 36 | 1 | 28.8907 | 990.5881 | 699.2341 | 55.9 | 36.9925 | 5.172 | 177.5287 | 7.774 | 56 | 41 | 0.25593 | 99.9 | 1.1006 | 56 | 36.6811 | 23.9747 | 91.1362 | 82.0982 | 0.042161
700-56-36-2-99,9 | 700 | 56 | 36 | 2 | 28.8907 | 990.5881 | 699.1155 | 55.9 | 37.1481 | 2.2755 | 78.12 | -2.1776 | 56 | 41 | 0.51185 | 99.9 | 2.1256 | 56 | 36.8787 | 27.1271 | 94.621 | 92.1238 | 0.075145
700-56-36-3-99,9 | 700 | 56 | 36 | 3 | 28.8907 | 990.5881 | 699.0584 | 55.9 | 37.2224 | 1.3246 | 45.48 | -8.4104 | 56 | 41 | 0.76778 | 99.9 | 3.1432 | 56 | 36.9739 | 28.3338 | 96.0748 | 95.415 | 0.10883
700-56-36-4-99,9 | 700 | 56 | 36 | 4 | 28.8907 | 990.5881 | 699.018 | 55.9 | 37.2709 | 0.90054 | 30.9207 | -12.7073 | 56 | 41 | 1.0237 | 99.9 | 4.1582 | 56 | 37.0291 | 29.0139 | 96.8668 | 96.883 | 0.14291
700-56-36-5-99,9 | 700 | 56 | 36 | 5 | 28.8907 | 990.5881 | 698.9841 | 55.9 | 37.3143 | 0.6764 | 23.2261 | -15.8176 | 56 | 41 | 1.2796 | 99.9 | 5.172 | 56 | 37.0686 | 29.4939 | 97.3633 | 97.6587 | 0.17722
700-56-36-6-99,9 | 700 | 56 | 36 | 6 | 28.8907 | 990.5881 | 698.9531 | 55.9 | 37.3514 | 0.54392 | 18.6777 | -18.1442 | 56 | 41 | 1.5356 | 99.9 | 6.1852 | 56 | 37.0977 | 29.8823 | 97.7028 | 98.1173 | 0.21166
700-56-36-7-99,9 | 700 | 56 | 36 | 7 | 28.8907 | 990.5881 | 698.9236 | 55.9 | 37.3849 | 0.45925 | 15.771 | -19.9254 | 56 | 41 | 1.7915 | 99.9 | 7.198 | 56 | 37.1185 | 30.2229 | 97.9494 | 98.4104 | 0.24621
700-56-36-8-99,9 | 700 | 56 | 36 | 8 | 28.8907 | 990.5881 | 698.8951 | 55.9 | 37.417 | 0.40195 | 13.8037 | -21.3135 | 56 | 41 | 2.0474 | 99.9 | 8.2105 | 56 | 37.1325 | 30.5362 | 98.1365 | 98.6087 | 0.28081
700-56-36-9-99,9 | 700 | 56 | 36 | 9 | 28.8907 | 990.5881 | 698.8671 | 55.9 | 37.4479 | 0.36149 | 12.4148 | -22.4092 | 56 | 41 | 2.3033 | 99.9 | 9.2228 | 56 | 37.1494 | 30.8325 | 98.2832 | 98.7488 | 0.31547
700-56-36-10-99,9 | 700 | 56 | 36 | 10 | 28.8907 | 990.5881 | 698.8394 | 55.9 | 37.4786 | 0.33186 | 11.3975 | -23.2867 | 56 | 41 | 2.5593 | 99.9 | 10.2349 | 56 | 37.1619 | 31.1181 | 98.4013 | 98.8513 | 0.35015
700-56-38-1-99,9 | 700 | 56 | 38 | 1 | 32.133 | 1101.768 | 699.1674 | 55.9 | 39.0693 | 6.4981 | 223.0708 | 10.6832 | 56 | 43 | 0.25593 | 99.9 | 1.1079 | 56 | 38.7156 | 25.8908 | 90.5157 | 79.7775 | 0.039009
700-56-38-2-99,9 | 700 | 56 | 38 | 2 | 32.133 | 1101.768 | 699.0279 | 55.9 | 39.2582 | 2.9533 | 101.4024 | 0.91843 | 56 | 43 | 0.51185 | 99.9 | 2.1354 | 56 | 38.9462 | 29.6916 | 94.1704 | 90.8092 | 0.068541
700-56-38-3-99,9 | 700 | 56 | 38 | 3 | 32.133 | 1101.768 | 698.9618 | 55.9 | 39.3368 | 1.7337 | 59.534 | -5.339 | 56 | 43 | 0.76778 | 99.9 | 3.1542 | 56 | 39.0532 | 31.1671 | 95.7305 | 94.6045 | 0.098687
700-56-38-4-99,9 | 700 | 56 | 38 | 4 | 32.133 | 1101.768 | 698.9167 | 55.9 | 39.3919 | 1.177 | 40.4184 | -9.7371 | 56 | 43 | 1.0237 | 99.9 | 4.1701 | 56 | 39.1194 | 31.9797 | 96.5904 | 96.3372 | 0.12922
700-56-38-5-99,9 | 700 | 56 | 38 | 5 | 32.133 | 1101.768 | 698.8799 | 55.9 | 39.4335 | 0.87782 | 30.1469 | -12.9854 | 56 | 43 | 1.2796 | 99.9 | 5.1846 | 56 | 39.1635 | 32.5348 | 97.1329 | 97.2682 | 0.15997
700-56-38-6-99,9 | 700 | 56 | 38 | 6 | 32.133 | 1101.768 | 698.847 | 55.9 | 39.4744 | 0.69945 | 24.0221 | -15.4545 | 56 | 43 | 1.5356 | 99.9 | 6.1983 | 56 | 39.1975 | 32.9691 | 97.5055 | 97.8233 | 0.19088
700-56-38-7-99,9 | 700 | 56 | 38 | 7 | 32.133 | 1101.768 | 698.8161 | 55.9 | 39.5086 | 0.58457 | 20.0776 | -17.3766 | 56 | 43 | 1.7915 | 99.9 | 7.2115 | 56 | 39.2232 | 33.3399 | 97.7768 | 98.1808 | 0.22188
700-56-38-8-99,9 | 700 | 56 | 38 | 8 | 32.133 | 1101.768 | 698.7864 | 55.9 | 39.5412 | 0.50643 | 17.3946 | -18.8961 | 56 | 43 | 2.0474 | 99.9 | 8.2244 | 56 | 39.2446 | 33.674 | 97.9831 | 98.4239 | 0.25295
700-56-38-9-99,9 | 700 | 56 | 38 | 9 | 32.133 | 1101.768 | 698.7575 | 55.9 | 39.5722 | 0.45092 | 15.4884 | -20.1145 | 56 | 43 | 2.3033 | 99.9 | 9.237 | 56 | 39.2616 | 33.9854 | 98.1451 | 98.5967 | 0.28407
700-56-38-10-99,9 | 700 | 56 | 38 | 10 | 32.133 | 1101.768 | 698.729 | 55.9 | 39.6023 | 0.41011 | 14.0874 | -21.1024 | 56 | 43 | 2.5593 | 99.9 | 10.2495 | 56 | 39.2764 | 34.2822 | 98.2756 | 98.7237 | 0.31523
700-56-40-1-99,9 | 700 | 56 | 40 | 1 | 35.6855 | 1223.5633 | 699.1125 | 55.9 | 41.1522 | 8.0904 | 277.7525 | 14.1086 | 56 | 45 | 0.25593 | 99.9 | 1.1153 | 56 | 40.7491 | 27.8511 | 89.8894 | 77.3287 | 0.036238
700-56-40-2-99,9 | 700 | 56 | 40 | 2 | 35.6855 | 1223.5633 | 698.949 | 55.9 | 41.3628 | 3.7997 | 130.4795 | 3.9688 | 56 | 45 | 0.51185 | 99.9 | 2.1456 | 56 | 41.005 | 32.3977 | 93.6997 | 89.3522 | 0.062724
700-56-40-3-99,9 | 700 | 56 | 40 | 3 | 35.6855 | 1223.5633 | 698.8722 | 55.9 | 41.4611 | 2.2581 | 77.5508 | -2.2634 | 56 | 45 | 0.76778 | 99.9 | 3.166 | 56 | 41.1361 | 34.1952 | 95.3655 | 93.6722 | 0.089747
700-56-40-4-99,9 | 700 | 56 | 40 | 4 | 35.6855 | 1223.5633 | 698.8214 | 55.9 | 41.5203 | 1.5348 | 52.7146 | -6.7341 | 56 | 45 | 1.0237 | 99.9 | 4.1828 | 56 | 41.213 | 35.1744 | 96.2947 | 95.699 | 0.11713
700-56-40-5-99,9 | 700 | 56 | 40 | 5 | 35.6855 | 1223.5633 | 698.781 | 55.9 | 41.5715 | 1.1405 | 39.1741 | -10.0868 | 56 | 45 | 1.2796 | 99.9 | 5.198 | 56 | 41.2688 | 35.8246 | 96.8853 | 96.804 | 0.14474
700-56-40-6-99,9 | 700 | 56 | 40 | 6 | 35.6855 | 1223.5633 | 698.7457 | 55.9 | 41.6095 | 0.90216 | 30.9884 | -12.6832 | 56 | 45 | 1.5356 | 99.9 | 6.2123 | 56 | 41.3086 | 36.3189 | 97.2927 | 97.4719 | 0.1725
700-56-40-7-99,9 | 700 | 56 | 40 | 7 | 35.6855 | 1223.5633 | 698.7131 | 55.9 | 41.6436 | 0.74751 | 25.6777 | -14.734 | 56 | 45 | 1.7915 | 99.9 | 7.226 | 56 | 41.3385 | 36.7295 | 97.5903 | 97.9053 | 0.20035
700-56-40-8-99,9 | 700 | 56 | 40 | 8 | 35.6855 | 1223.5633 | 698.6821 | 55.9 | 41.6755 | 0.64166 | 22.0426 | -16.379 | 56 | 45 | 2.0474 | 99.9 | 8.2393 | 56 | 41.3623 | 37.0913 | 97.817 | 98.2019 | 0.22829
700-56-40-9-99,9 | 700 | 56 | 40 | 9 | 35.6855 | 1223.5633 | 698.652 | 55.9 | 41.706 | 0.56612 | 19.4483 | -17.7151 | 56 | 45 | 2.3033 | 99.9 | 9.2523 | 56 | 41.3822 | 37.4227 | 97.9954 | 98.4136 | 0.25627
700-56-40-10-99,9 | 700 | 56 | 40 | 10 | 35.6855 | 1223.5633 | 698.6226 | 55.9 | 41.7355 | 0.51037 | 17.534 | -18.8119 | 56 | 45 | 2.5593 | 99.9 | 10.2652 | 56 | 41.3993 | 37.7344 | 98.1393 | 98.5698 | 0.28429
700-56-42-1-99,9 | 700 | 56 | 42 | 1 | 39.5709 | 1356.7973 | 699.0423 | 55.9 | 43.2313 | 9.9811 | 342.6986 | 15.8661 | 56 | 47 | 0.25593 | 99.9 | 1.1229 | 56 | 42.7817 | 29.8457 | 89.2608 | 74.7766 | 0.033795
700-56-42-2-99,9 | 700 | 56 | 42 | 2 | 39.5709 | 1356.7973 | 698.8518 | 55.9 | 43.4815 | 4.851 | 166.604 | 6.9817 | 56 | 47 | 0.51185 | 99.9 | 2.1563 | 56 | 43.0688 | 35.2317 | 93.2119 | 87.7409 | 0.057604
700-56-42-3-99,9 | 700 | 56 | 42 | 3 | 39.5709 | 1356.7973 | 698.7623 | 55.9 | 43.5924 | 2.923 | 100.4011 | 0.79959 | 56 | 47 | 0.76778 | 99.9 | 3.1783 | 56 | 43.2161 | 37.4157 | 94.9806 | 92.6132 | 0.08186
700-56-42-4-99,9 | 700 | 56 | 42 | 4 | 39.5709 | 1356.7973 | 698.7045 | 55.9 | 43.6582 | 1.9948 | 68.5231 | -3.7106 | 56 | 47 | 1.0237 | 99.9 | 4.1963 | 56 | 43.3098 | 38.5998 | 95.9801 | 94.959 | 0.10645
700-56-42-5-99,9 | 700 | 56 | 42 | 5 | 39.5709 | 1356.7973 | 698.6598 | 55.9 | 43.7112 | 1.4797 | 50.8314 | -7.1488 | 56 | 47 | 1.2796 | 99.9 | 5.2124 | 56 | 43.3752 | 39.3709 | 96.6201 | 96.2607 | 0.13126
700-56-42-6-99,9 | 700 | 56 | 42 | 6 | 39.5709 | 1356.7973 | 698.6216 | 55.9 | 43.7512 | 1.1646 | 40.0094 | -9.8509 | 56 | 47 | 1.5356 | 99.9 | 6.2273 | 56 | 43.4204 | 39.9419 | 97.0639 | 97.057 | 0.15622
700-56-42-7-99,9 | 700 | 56 | 42 | 7 | 39.5709 | 1356.7973 | 698.5868 | 55.9 | 43.7878 | 0.95859 | 32.9344 | -12.0128 | 56 | 47 | 1.7915 | 99.9 | 7.2415 | 56 | 43.4578 | 40.4038 | 97.3893 | 97.5775 | 0.18129
700-56-42-8-99,9 | 700 | 56 | 42 | 8 | 39.5709 | 1356.7973 | 698.5541 | 55.9 | 43.8205 | 0.81642 | 28.0511 | -13.773 | 56 | 47 | 2.0474 | 99.9 | 8.2553 | 56 | 43.4815 | 40.8019 | 97.6378 | 97.9368 | 0.20643
700-56-42-9-99,9 | 700 | 56 | 42 | 9 | 39.5709 | 1356.7973 | 698.5228 | 55.9 | 43.8499 | 0.71458 | 24.553 | -15.2185 | 56 | 47 | 2.3033 | 99.9 | 9.2688 | 56 | 43.5085 | 41.1597 | 97.8336 | 98.1942 | 0.23162
700-56-42-10-99,9 | 700 | 56 | 42 | 10 | 39.5709 | 1356.7973 | 698.4922 | 55.9 | 43.8792 | 0.63905 | 21.9588 | -16.4197 | 56 | 47 | 2.5593 | 99.9 | 10.282 | 56 | 43.5285 | 41.4911 | 97.9919 | 98.3851 | 0.25686
700-56-44-1-99,9 | 700 | 56 | 44 | 1 | 43.8162 | 1502.3406 | 698.9868 | 55.9 | 45.3181 | 12.2105 | 419.2766 | 15.8661 | 56 | 49 | 0.25593 | 99.9 | 1.1306 | 56 | 44.813 | 31.8616 | 88.6342 | 72.1325 | 0.03164
700-56-44-2-99,9 | 700 | 56 | 44 | 2 | 43.8162 | 1502.3406 | 698.7662 | 55.9 | 45.6009 | 6.1409 | 210.9277 | 9.943 | 56 | 49 | 0.51185 | 99.9 | 2.1674 | 56 | 45.1292 | 38.1872 | 92.7087 | 85.985 | 0.053085
700-56-44-3-99,9 | 700 | 56 | 44 | 3 | 43.8162 | 1502.3406 | 698.6619 | 55.9 | 45.7308 | 3.7599 | 129.1645 | 3.8452 | 56 | 49 | 0.76778 | 99.9 | 3.1914 | 56 | 45.3015 | 40.8241 | 94.5768 | 91.419 | 0.074895
700-56-44-4-99,9 | 700 | 56 | 44 | 4 | 43.8162 | 1502.3406 | 698.5957 | 55.9 | 45.8058 | 2.5816 | 88.6966 | -0.67795 | 56 | 49 | 1.0237 | 99.9 | 4.2107 | 56 | 45.4101 | 42.2583 | 95.6465 | 94.108 | 0.097006
700-56-44-5-99,9 | 700 | 56 | 44 | 5 | 43.8162 | 1502.3406 | 698.5457 | 55.9 | 45.8608 | 1.9155 | 65.8156 | -4.1791 | 56 | 49 | 1.2796 | 99.9 | 5.2276 | 56 | 45.4834 | 43.1803 | 96.3373 | 95.6283 | 0.11933
700-56-44-6-99,9 | 700 | 56 | 44 | 6 | 43.8162 | 1502.3406 | 698.5039 | 55.9 | 45.9087 | 1.5039 | 51.6771 | -6.9608 | 56 | 49 | 1.5356 | 99.9 | 6.2433 | 56 | 45.5423 | 43.8478 | 96.8189 | 96.5676 | 0.1418
700-56-44-7-99,9 | 700 | 56 | 44 | 7 | 43.8162 | 1502.3406 | 698.4666 | 55.9 | 45.9448 | 1.2315 | 42.3188 | -9.2217 | 56 | 49 | 1.7915 | 99.9 | 7.2581 | 56 | 45.583 | 44.3762 | 97.1734 | 97.1893 | 0.16438
700-56-44-8-99,9 | 700 | 56 | 44 | 8 | 43.8162 | 1502.3406 | 698.4319 | 55.9 | 45.9758 | 1.0423 | 35.8198 | -11.0835 | 56 | 49 | 2.0474 | 99.9 | 8.2724 | 56 | 45.6139 | 44.8213 | 97.4448 | 97.6211 | 0.18703
700-56-44-9-99,9 | 700 | 56 | 44 | 9 | 43.8162 | 1502.3406 | 698.3989 | 55.9 | 46.006 | 0.906 | 31.1358 | -12.631 | 56 | 49 | 2.3033 | 99.9 | 9.2863 | 56 | 45.6418 | 45.2135 | 97.6592 | 97.9323 | 0.20974
700-56-44-10-99,9 | 700 | 56 | 44 | 10 | 43.8162 | 1502.3406 | 698.3671 | 55.9 | 46.0361 | 0.80448 | 27.6481 | -13.9306 | 56 | 49 | 2.5593 | 99.9 | 10.3 | 56 | 45.6634 | 45.571 | 97.8327 | 98.164 | 0.23249
700-56-46-1-99,9 | 700 | 56 | 46 | 1 | 48.4463 | 1661.1129 | 698.9142 | 55.9 | 47.3992 | 14.8095 | 508.5737 | 15.8661 | 56 | 51 | 0.25593 | 99.9 | 1.1383 | 56 | 46.8388 | 33.8927 | 88.0115 | 69.431 | 0.029729
700-56-46-2-99,9 | 700 | 56 | 46 | 2 | 48.4463 | 1661.1129 | 698.6605 | 55.9 | 47.717 | 7.7065 | 264.7446 | 13.3515 | 56 | 51 | 0.51185 | 99.9 | 2.179 | 56 | 47.1888 | 41.2516 | 92.1927 | 84.0927 | 0.049092
700-56-46-3-99,9 | 700 | 56 | 46 | 3 | 48.4463 | 1661.1129 | 698.5391 | 55.9 | 47.8709 | 4.8014 | 164.9741 | 6.8595 | 56 | 51 | 0.76778 | 99.9 | 3.2051 | 56 | 47.3884 | 44.4126 | 94.1556 | 90.0892 | 0.068737
700-56-46-4-99,9 | 700 | 56 | 46 | 4 | 48.4463 | 1661.1129 | 698.4629 | 55.9 | 47.9614 | 3.3236 | 114.2095 | 2.3503 | 56 | 51 | 1.0237 | 99.9 | 4.2258 | 56 | 47.5114 | 46.1464 | 95.2949 | 93.1396 | 0.088647
700-56-46-5-99,9 | 700 | 56 | 46 | 5 | 48.4463 | 1661.1129 | 698.4066 | 55.9 | 48.0219 | 2.4722 | 84.959 | -1.1879 | 56 | 51 | 1.2796 | 99.9 | 5.2438 | 56 | 47.5981 | 47.2537 | 96.0369 | 94.8971 | 0.10876
700-56-46-6-99,9 | 700 | 56 | 46 | 6 | 48.4463 | 1661.1129 | 698.3604 | 55.9 | 48.0685 | 1.9383 | 66.6144 | -4.039 | 56 | 51 | 1.5356 | 99.9 | 6.2603 | 56 | 47.6615 | 48.0436 | 96.5575 | 95.9992 | 0.12901
700-56-46-7-99,9 | 700 | 56 | 46 | 7 | 48.4463 | 1661.1129 | 698.3199 | 55.9 | 48.1102 | 1.5824 | 54.3866 | -6.3771 | 56 | 51 | 1.7915 | 99.9 | 7.2758 | 56 | 47.7117 | 48.6554 | 96.9422 | 96.7338 | 0.14937
700-56-46-8-99,9 | 700 | 56 | 46 | 8 | 48.4463 | 1661.1129 | 698.2828 | 55.9 | 48.1453 | 1.3335 | 45.8344 | -8.3225 | 56 | 51 | 2.0474 | 99.9 | 8.2907 | 56 | 47.7538 | 49.1602 | 97.2377 | 97.2475 | 0.16981
700-56-46-9-99,9 | 700 | 56 | 46 | 9 | 48.4463 | 1661.1129 | 698.2479 | 55.9 | 48.1756 | 1.1525 | 39.6173 | -9.9609 | 56 | 51 | 2.3033 | 99.9 | 9.3051 | 56 | 47.7858 | 49.5971 | 97.4716 | 97.621 | 0.1903
700-56-46-10-99,9 | 700 | 56 | 46 | 10 | 48.4463 | 1661.1129 | 698.2145 | 55.9 | 48.2038 | 1.0172 | 34.965 | -11.3512 | 56 | 51 | 2.5593 | 99.9 | 10.3192 | 56 | 47.813 | 49.9884 | 97.6613 | 97.9005 | 0.21084
700-56-48-1-99,9 | 700 | 56 | 48 | 1 | 53.4917 | 1834.0846 | 698.8598 | 55.9 | 49.481 | 17.826 | 612.2102 | 15.8661 | 56 | 53 | 0.25593 | 99.9 | 1.1461 | 56 | 48.8691 | 35.9217 | 87.3977 | 66.6752 | 0.028038
700-56-48-2-99,9 | 700 | 56 | 48 | 2 | 53.4917 | 1834.0846 | 698.5702 | 55.9 | 49.8514 | 9.598 | 329.7681 | 15.8661 | 56 | 53 | 0.51185 | 99.9 | 2.1909 | 56 | 49.254 | 44.4056 | 91.6676 | 82.057 | 0.045565
700-56-48-3-99,9 | 700 | 56 | 48 | 3 | 53.4917 | 1834.0846 | 698.4291 | 55.9 | 50.0217 | 6.0871 | 209.1818 | 9.8378 | 56 | 53 | 0.76778 | 99.9 | 3.2194 | 56 | 49.4735 | 48.1724 | 93.7185 | 88.6205 | 0.063285
700-56-48-4-99,9 | 700 | 56 | 48 | 4 | 53.4917 | 1834.0846 | 698.3411 | 55.9 | 50.1257 | 4.254 | 146.2066 | 5.3649 | 56 | 53 | 1.0237 | 99.9 | 4.2417 | 56 | 49.6138 | 50.2614 | 94.9257 | 92.0474 | 0.081239
700-56-48-5-99,9 | 700 | 56 | 48 | 5 | 53.4917 | 1834.0846 | 698.2771 | 55.9 | 50.1944 | 3.1777 | 109.2236 | 1.8115 | 56 | 53 | 1.2796 | 99.9 | 5.2609 | 56 | 49.7144 | 51.5937 | 95.7193 | 94.0595 | 0.099376
700-56-48-6-99,9 | 700 | 56 | 48 | 6 | 53.4917 | 1834.0846 | 698.2256 | 55.9 | 50.2452 | 2.4932 | 85.7041 | -1.0846 | 56 | 53 | 1.5356 | 99.9 | 6.2783 | 56 | 49.7896 | 52.5341 | 96.2795 | 95.3391 | 0.11765
700-56-48-7-99,9 | 700 | 56 | 48 | 7 | 53.4917 | 1834.0846 | 698.1812 | 55.9 | 50.2862 | 2.0317 | 69.8454 | -3.4878 | 56 | 53 | 1.7915 | 99.9 | 7.2946 | 56 | 49.8471 | 53.2515 | 96.6954 | 96.2018 | 0.13603
700-56-48-8-99,9 | 700 | 56 | 48 | 8 | 53.4917 | 1834.0846 | 698.1412 | 55.9 | 50.3206 | 1.7063 | 58.6617 | -5.5087 | 56 | 53 | 2.0474 | 99.9 | 8.3101 | 56 | 49.8937 | 53.8328 | 97.0161 | 96.8101 | 0.15448
700-56-48-9-99,9 | 700 | 56 | 48 | 9 | 53.4917 | 1834.0846 | 698.1041 | 55.9 | 50.3558 | 1.469 | 50.5053 | -7.2219 | 56 | 53 | 2.3033 | 99.9 | 9.3251 | 56 | 49.9357 | 54.3261 | 97.2705 | 97.2538 | 0.173
700-56-48-10-99,9 | 700 | 56 | 48 | 10 | 53.4917 | 1834.0846 | 698.0688 | 55.9 | 50.3845 | 1.29 | 44.3533 | -8.6931 | 56 | 53 | 2.5593 | 99.9 | 10.3397 | 56 | 49.9671 | 54.761 | 97.4773 | 97.5884 | 0.19156
700-56-50-1-99,9 | 700 | 56 | 50 | 1 | 58.9796 | 2022.278 | 698.7859 | 55.9 | 51.5617 | 21.288 | 731.1842 | 15.8661 | 56 | 55 | 0.25593 | 99.9 | 1.154 | 56 | 50.8884 | 37.9476 | 86.7931 | 63.9063 | 0.026531
700-56-50-2-99,9 | 700 | 56 | 50 | 2 | 58.9796 | 2022.278 | 698.4576 | 55.9 | 51.982 | 11.8493 | 407.1822 | 15.8661 | 56 | 55 | 0.51185 | 99.9 | 2.2032 | 56 | 51.3109 | 47.6422 | 91.1348 | 79.9095 | 0.042436
700-56-50-3-99,9 | 700 | 56 | 50 | 3 | 58.9796 | 2022.278 | 698.2946 | 55.9 | 52.178 | 7.6579 | 263.2139 | 13.2604 | 56 | 55 | 0.76778 | 99.9 | 3.2342 | 56 | 51.557 | 52.0895 | 93.2674 | 87.016 | 0.058455
700-56-50-4-99,9 | 700 | 56 | 50 | 4 | 58.9796 | 2022.278 | 698.1929 | 55.9 | 52.297 | 5.4104 | 185.9893 | 8.3569 | 56 | 55 | 1.0237 | 99.9 | 4.2583 | 56 | 51.7198 | 54.593 | 94.5404 | 90.8267 | 0.07467
700-56-50-5-99,9 | 700 | 56 | 50 | 5 | 58.9796 | 2022.278 | 698.1198 | 55.9 | 52.3745 | 4.0643 | 139.7309 | 4.8078 | 56 | 55 | 1.2796 | 99.9 | 5.2789 | 56 | 51.8355 | 56.195 | 95.3851 | 93.109 | 0.091049
700-56-50-6-99,9 | 700 | 56 | 50 | 6 | 58.9796 | 2022.278 | 698.062 | 55.9 | 52.4316 | 3.1959 | 109.8861 | 1.8845 | 56 | 55 | 1.5356 | 99.9 | 6.2974 | 56 | 51.9217 | 57.3192 | 95.9854 | 94.5813 | 0.10756
700-56-50-7-99,9 | 700 | 56 | 50 | 7 | 58.9796 | 2022.278 | 698.013 | 55.9 | 52.4763 | 2.6042 | 89.5463 | -0.56465 | 56 | 55 | 1.7915 | 99.9 | 7.3145 | 56 | 51.9909 | 58.1669 | 96.4333 | 95.5846 | 0.12417
700-56-50-8-99,9 | 700 | 56 | 50 | 8 | 58.9796 | 2022.278 | 697.9694 | 55.9 | 52.5135 | 2.183 | 75.0675 | -2.6451 | 56 | 55 | 2.0474 | 99.9 | 8.3308 | 56 | 52.0432 | 58.8441 | 96.7798 | 96.2987 | 0.14085
700-56-50-9-99,9 | 700 | 56 | 50 | 9 | 58.9796 | 2022.278 | 697.9294 | 55.9 | 52.5462 | 1.8732 | 64.4198 | -4.4275 | 56 | 55 | 2.3033 | 99.9 | 9.3464 | 56 | 52.0894 | 59.4097 | 97.0556 | 96.8239 | 0.1576
700-56-50-10-99,9 | 700 | 56 | 50 | 10 | 58.9796 | 2022.278 | 697.8919 | 55.9 | 52.5755 | 1.6387 | 56.3587 | -5.9688 | 56 | 55 | 2.5593 | 99.9 | 10.3615 | 56 | 52.127 | 59.9001 | 97.2803 | 97.2215 | 0.1744
700-58-10-1-99,9 | 700 | 58 | 10 | 1 | 6.0575 | 207.697 | 699.7919 | 57.9 | 10.2375 | 0.11615 | 3.9836 | -33.405 | 58 | 15 | 0.25593 | 99.9 | 1.0331 | 58 | 10.2292 | 6.1973 | 97.3421 | 98.0826 | 0.16831
700-58-10-2-99,9 | 700 | 58 | 10 | 2 | 6.0575 | 207.697 | 699.7685 | 57.9 | 10.2847 | 0.05707 | 1.9575 | -40.0274 | 58 | 15 | 0.51185 | 99.9 | 2.0434 | 58 | 10.2452 | 6.5123 | 98.4357 | 99.0579 | 0.33331
700-58-10-3-99,9 | 700 | 58 | 10 | 3 | 6.0575 | 207.697 | 699.7466 | 57.9 | 10.3208 | 0.044685 | 1.5327 | -42.2404 | 58 | 15 | 0.76778 | 99.9 | 3.053 | 58 | 10.2501 | 6.7806 | 98.8118 | 99.2623 | 0.49894
700-58-10-4-99,9 | 700 | 58 | 10 | 4 | 6.0575 | 207.697 | 699.725 | 57.9 | 10.3572 | 0.040199 | 1.3789 | -43.1873 | 58 | 15 | 1.0237 | 99.9 | 4.0624 | 58 | 10.2552 | 7.041 | 99.0017 | 99.3364 | 0.66475
700-58-10-5-99,9 | 700 | 58 | 10 | 5 | 6.0575 | 207.697 | 699.7035 | 57.9 | 10.3924 | 0.038112 | 1.3073 | -43.6621 | 58 | 15 | 1.2796 | 99.9 | 5.0717 | 58 | 10.2602 | 7.299 | 99.1161 | 99.3708 | 0.83065
700-58-10-6-99,9 | 700 | 58 | 10 | 6 | 6.0575 | 207.697 | 699.682 | 57.9 | 10.4264 | 0.036994 | 1.269 | -43.9264 | 58 | 15 | 1.5356 | 99.9 | 6.0811 | 58 | 10.2634 | 7.556 | 99.1926 | 99.3893 | 0.9966
700-58-10-7-99,9 | 700 | 58 | 10 | 7 | 6.0575 | 207.697 | 699.6605 | 57.9 | 10.4613 | 0.036346 | 1.2468 | -44.083 | 58 | 15 | 1.7915 | 99.9 | 7.0904 | 58 | 10.2658 | 7.8126 | 99.2474 | 99.4 | 1.1626
700-58-10-8-99,9 | 700 | 58 | 10 | 8 | 6.0575 | 207.697 | 699.639 | 57.9 | 10.4964 | 0.035951 | 1.2333 | -44.1795 | 58 | 15 | 2.0474 | 99.9 | 8.0996 | 58 | 10.2698 | 8.0689 | 99.2885 | 99.4065 | 1.3286
700-58-10-9-99,9 | 700 | 58 | 10 | 9 | 6.0575 | 207.697 | 699.6175 | 57.9 | 10.5328 | 0.035708 | 1.225 | -44.2394 | 58 | 15 | 2.3033 | 99.9 | 9.1089 | 58 | 10.2742 | 8.3251 | 99.3205 | 99.4105 | 1.4946
700-58-10-10-99,9 | 700 | 58 | 10 | 10 | 6.0575 | 207.697 | 699.5961 | 57.9 | 10.5686 | 0.035556 | 1.2198 | -44.2768 | 58 | 15 | 2.5593 | 99.9 | 10.1182 | 58 | 10.2792 | 8.5812 | 99.3461 | 99.413 | 1.6606
700-58-12-1-99,9 | 700 | 58 | 12 | 1 | 6.8934 | 236.3603 | 699.7665 | 57.9 | 12.271 | 0.15917 | 5.4594 | -30.371 | 58 | 17 | 0.25593 | 99.9 | 1.0363 | 58 | 12.2516 | 6.9902 | 97.0439 | 97.691 | 0.14849
700-58-12-2-99,9 | 700 | 58 | 12 | 2 | 6.8934 | 236.3603 | 699.7418 | 57.9 | 12.3142 | 0.073485 | 2.5205 | -37.7098 | 58 | 17 | 0.51185 | 99.9 | 2.047 | 58 | 12.2758 | 7.3318 | 98.274 | 98.934 | 0.29326
700-58-12-3-99,9 | 700 | 58 | 12 | 3 | 6.8934 | 236.3603 | 699.7193 | 57.9 | 12.3493 | 0.055154 | 1.8919 | -40.344 | 58 | 17 | 0.76778 | 99.9 | 3.057 | 58 | 12.2825 | 7.6061 | 98.6997 | 99.1999 | 0.43871
700-58-12-4-99,9 | 700 | 58 | 12 | 4 | 6.8934 | 236.3603 | 699.6972 | 57.9 | 12.3857 | 0.048448 | 1.6619 | -41.5189 | 58 | 17 | 1.0237 | 99.9 | 4.0667 | 58 | 12.287 | 7.8687 | 98.915 | 99.2972 | 0.58437
700-58-12-5-99,9 | 700 | 58 | 12 | 5 | 6.8934 | 236.3603 | 699.6752 | 57.9 | 12.422 | 0.045304 | 1.5541 | -42.1231 | 58 | 17 | 1.2796 | 99.9 | 5.0763 | 58 | 12.291 | 8.1278 | 99.045 | 99.3428 | 0.73013
700-58-12-6-99,9 | 700 | 58 | 12 | 6 | 6.8934 | 236.3603 | 699.6532 | 57.9 | 12.4583 | 0.043609 | 1.496 | -42.4654 | 58 | 17 | 1.5356 | 99.9 | 6.0858 | 58 | 12.295 | 8.3854 | 99.1319 | 99.3674 | 0.87593
700-58-12-7-99,9 | 700 | 58 | 12 | 7 | 6.8934 | 236.3603 | 699.6313 | 57.9 | 12.4946 | 0.042611 | 1.4618 | -42.6725 | 58 | 17 | 1.7915 | 99.9 | 7.0953 | 58 | 12.2991 | 8.6423 | 99.1941 | 99.3819 | 1.0218
700-58-12-8-99,9 | 700 | 58 | 12 | 8 | 6.8934 | 236.3603 | 699.6093 | 57.9 | 12.5308 | 0.041991 | 1.4406 | -42.8034 | 58 | 17 | 2.0474 | 99.9 | 8.1048 | 58 | 12.3036 | 8.8989 | 99.2408 | 99.3909 | 1.1676
700-58-12-9-99,9 | 700 | 58 | 12 | 9 | 6.8934 | 236.3603 | 699.5874 | 57.9 | 12.5669 | 0.041593 | 1.427 | -42.8883 | 58 | 17 | 2.3033 | 99.9 | 9.1143 | 58 | 12.3084 | 9.1552 | 99.2772 | 99.3966 | 1.3135
700-58-12-10-99,9 | 700 | 58 | 12 | 10 | 6.8934 | 236.3603 | 699.5655 | 57.9 | 12.603 | 0.041334 | 1.4181 | -42.9439 | 58 | 17 | 2.5593 | 99.9 | 10.1238 | 58 | 12.3136 | 9.4114 | 99.3063 | 99.4004 | 1.4594
700-58-14-1-99,9 | 700 | 58 | 14 | 1 | 7.8292 | 268.4444 | 699.7385 | 57.9 | 14.3077 | 0.21845 | 7.493 | -27.256 | 58 | 19 | 0.25593 | 99.9 | 1.0398 | 58 | 14.2798 | 7.8666 | 96.717 | 97.2098 | 0.13139
700-58-14-2-99,9 | 700 | 58 | 14 | 2 | 7.8292 | 268.4444 | 699.7122 | 57.9 | 14.3529 | 0.095637 | 3.2805 | -35.252 | 58 | 19 | 0.51185 | 99.9 | 2.0511 | 58 | 14.3077 | 8.2454 | 98.0952 | 98.7785 | 0.25861
700-58-14-3-99,9 | 700 | 58 | 14 | 3 | 7.8292 | 268.4444 | 699.6889 | 57.9 | 14.388 | 0.068771 | 2.3591 | -38.3269 | 58 | 19 | 0.76778 | 99.9 | 3.0613 | 58 | 14.3175 | 8.5282 | 98.5756 | 99.1216 | 0.38658
700-58-14-4-99,9 | 700 | 58 | 14 | 4 | 7.8292 | 268.4444 | 699.6663 | 57.9 | 14.4244 | 0.058841 | 2.0185 | -39.7591 | 58 | 19 | 1.0237 | 99.9 | 4.0713 | 58 | 14.323 | 8.794 | 98.8192 | 99.2484 | 0.51478
700-58-14-5-99,9 | 700 | 58 | 14 | 5 | 7.8292 | 268.4444 | 699.6437 | 57.9 | 14.4607 | 0.054148 | 1.8575 | -40.5166 | 58 | 19 | 1.2796 | 99.9 | 5.0812 | 58 | 14.3276 | 9.0547 | 98.9664 | 99.3084 | 0.64309
700-58-14-6-99,9 | 700 | 58 | 14 | 6 | 7.8292 | 268.4444 | 699.6213 | 57.9 | 14.4968 | 0.051593 | 1.77 | -40.9551 | 58 | 19 | 1.5356 | 99.9 | 6.0909 | 58 | 14.3316 | 9.3131 | 99.0648 | 99.341 | 0.77145
700-58-14-7-99,9 | 700 | 58 | 14 | 7 | 7.8292 | 268.4444 | 699.5989 | 57.9 | 14.533 | 0.050074 | 1.7179 | -41.2256 | 58 | 19 | 1.7915 | 99.9 | 7.1007 | 58 | 14.3364 | 9.5706 | 99.1354 | 99.3604 | 0.89985
700-58-14-8-99,9 | 700 | 58 | 14 | 8 | 7.8292 | 268.4444 | 699.5765 | 57.9 | 14.569 | 0.049114 | 1.685 | -41.4003 | 58 | 19 | 2.0474 | 99.9 | 8.1104 | 58 | 14.3409 | 9.8275 | 99.1884 | 99.3727 | 1.0283
700-58-14-9-99,9 | 700 | 58 | 14 | 9 | 7.8292 | 268.4444 | 699.5541 | 57.9 | 14.605 | 0.048485 | 1.6635 | -41.5166 | 58 | 19 | 2.3033 | 99.9 | 9.1201 | 58 | 14.346 | 10.084 | 99.2296 | 99.3807 | 1.1567
700-58-14-10-99,9 | 700 | 58 | 14 | 10 | 7.8292 | 268.4444 | 699.5317 | 57.9 | 14.6408 | 0.048062 | 1.649 | -41.5954 | 58 | 19 | 2.5593 | 99.9 | 10.1298 | 58 | 14.3515 | 10.3404 | 99.2627 | 99.3861 | 1.2852
700-58-16-1-99,9 | 700 | 58 | 16 | 1 | 8.8746 | 304.29 | 699.7078 | 57.9 | 16.3482 | 0.29952 | 10.2741 | -24.081 | 58 | 21 | 0.25593 | 99.9 | 1.0436 | 58 | 16.3096 | 8.831 | 96.3606 | 96.625 | 0.11662
700-58-16-2-99,9 | 700 | 58 | 16 | 2 | 8.8746 | 304.29 | 699.6793 | 57.9 | 16.397 | 0.12563 | 4.3097 | -32.6607 | 58 | 21 | 0.51185 | 99.9 | 2.0555 | 58 | 16.3449 | 9.2608 | 97.8979 | 98.5843 | 0.2286
700-58-16-3-99,9 | 700 | 58 | 16 | 3 | 8.8746 | 304.29 | 699.6552 | 57.9 | 16.432 | 0.08663 | 2.9718 | -36.1843 | 58 | 21 | 0.76778 | 99.9 | 3.0661 | 58 | 16.3557 | 9.5558 | 98.4384 | 99.0238 | 0.34138
700-58-16-4-99,9 | 700 | 58 | 16 | 4 | 8.8746 | 304.29 | 699.632 | 57.9 | 16.4673 | 0.072056 | 2.4719 | -37.8997 | 58 | 21 | 1.0237 | 99.9 | 4.0764 | 58 | 16.3626 | 9.8263 | 98.7133 | 99.1881 | 0.45441
700-58-16-5-99,9 | 700 | 58 | 16 | 5 | 8.8746 | 304.29 | 699.6089 | 57.9 | 16.5034 | 0.065118 | 2.234 | -38.834 | 58 | 21 | 1.2796 | 99.9 | 5.0865 | 58 | 16.3679 | 10.0891 | 98.8796 | 99.2662 | 0.56757
700-58-16-6-99,9 | 700 | 58 | 16 | 6 | 8.8746 | 304.29 | 699.586 | 57.9 | 16.5394 | 0.061313 | 2.1035 | -39.3866 | 58 | 21 | 1.5356 | 99.9 | 6.0965 | 58 | 16.3728 | 10.3489 | 98.9909 | 99.3091 | 0.68079
700-58-16-7-99,9 | 700 | 58 | 16 | 7 | 8.8746 | 304.29 | 699.5631 | 57.9 | 16.5753 | 0.059029 | 2.0252 | -39.7341 | 58 | 21 | 1.7915 | 99.9 | 7.1065 | 58 | 16.3776 | 10.6071 | 99.0707 | 99.3349 | 0.79405
700-58-16-8-99,9 | 700 | 58 | 16 | 8 | 8.8746 | 304.29 | 699.5402 | 57.9 | 16.6111 | 0.05757 | 1.9752 | -39.9625 | 58 | 21 | 2.0474 | 99.9 | 8.1165 | 58 | 16.3825 | 10.8644 | 99.1307 | 99.3513 | 0.90733
700-58-16-9-99,9 | 700 | 58 | 16 | 9 | 8.8746 | 304.29 | 699.5174 | 57.9 | 16.6468 | 0.056598 | 1.9419 | -40.1176 | 58 | 21 | 2.3033 | 99.9 | 9.1264 | 58 | 16.3877 | 11.1213 | 99.1774 | 99.3623 | 1.0206
700-58-16-10-99,9 | 700 | 58 | 16 | 10 | 8.8746 | 304.29 | 699.4946 | 57.9 | 16.6825 | 0.055931 | 1.9191 | -40.2253 | 58 | 21 | 2.5593 | 99.9 | 10.1364 | 58 | 16.3933 | 11.3779 | 99.2148 | 99.3698 | 1.134
700-58-18-1-99,9 | 700 | 58 | 18 | 1 | 10.0405 | 344.2645 | 699.6741 | 57.9 | 18.3926 | 0.40945 | 14.0455 | -20.8655 | 58 | 23 | 0.25593 | 99.9 | 1.0478 | 58 | 18.341 | 9.8869 | 95.974 | 95.922 | 0.10383
700-58-18-2-99,9 | 700 | 58 | 18 | 2 | 10.0405 | 344.2645 | 699.643 | 57.9 | 18.4442 | 0.16626 | 5.7037 | -29.9482 | 58 | 23 | 0.51185 | 99.9 | 2.0603 | 58 | 18.3837 | 10.386 | 97.681 | 98.3441 | 0.20255
700-58-18-3-99,9 | 700 | 58 | 18 | 3 | 10.0405 | 344.2645 | 699.6179 | 57.9 | 18.4792 | 0.11022 | 3.7812 | -33.9133 | 58 | 23 | 0.76778 | 99.9 | 3.0713 | 58 | 18.3974 | 10.698 | 98.2872 | 98.9023 | 0.30211
700-58-18-4-99,9 | 700 | 58 | 18 | 4 | 10.0405 | 344.2645 | 699.594 | 57.9 | 18.5145 | 0.089032 | 3.0545 | -35.9307 | 58 | 23 | 1.0237 | 99.9 | 4.0819 | 58 | 18.4044 | 10.9751 | 98.5965 | 99.1133 | 0.40195
700-58-18-5-99,9 | 700 | 58 | 18 | 5 | 10.0405 | 344.2645 | 699.5704 | 57.9 | 18.5506 | 0.078876 | 2.7061 | -37.0632 | 58 | 23 | 1.2796 | 99.9 | 5.0923 | 58 | 18.4121 | 11.2412 | 98.7839 | 99.2144 | 0.50193
700-58-18-6-99,9 | 700 | 58 | 18 | 6 | 10.0405 | 344.2645 | 699.5469 | 57.9 | 18.5863 | 0.073266 | 2.5137 | -37.7488 | 58 | 23 | 1.5356 | 99.9 | 6.1026 | 58 | 18.4175 | 11.5028 | 98.9095 | 99.2703 | 0.60198
700-58-18-7-99,9 | 700 | 58 | 18 | 7 | 10.0405 | 344.2645 | 699.5235 | 57.9 | 18.6219 | 0.069872 | 2.3974 | -38.1876 | 58 | 23 | 1.7915 | 99.9 | 7.1129 | 58 | 18.4228 | 11.7621 | 98.9995 | 99.3041 | 0.70207
700-58-18-8-99,9 | 700 | 58 | 18 | 8 | 10.0405 | 344.2645 | 699.5002 | 57.9 | 18.6575 | 0.067686 | 2.3224 | -38.481 | 58 | 23 | 2.0474 | 99.9 | 8.1231 | 58 | 18.4281 | 12.0202 | 99.0672 | 99.3259 | 0.80218
700-58-18-9-99,9 | 700 | 58 | 18 | 9 | 10.0405 | 344.2645 | 699.4769 | 57.9 | 18.693 | 0.066212 | 2.272 | -38.6836 | 58 | 23 | 2.3033 | 99.9 | 9.1332 | 58 | 18.4336 | 12.2776 | 99.12 | 99.3405 | 0.90232
700-58-18-10-99,9 | 700 | 58 | 18 | 10 | 10.0405 | 344.2645 | 699.4536 | 57.9 | 18.7283 | 0.065187 | 2.2369 | -38.827 | 58 | 23 | 2.5593 | 99.9 | 10.1434 | 58 | 18.4391 | 12.5345 | 99.1622 | 99.3508 | 1.0025
700-58-20-1-99,9 | 700 | 58 | 20 | 1 | 11.3383 | 388.7633 | 699.6375 | 57.9 | 20.4427 | 0.55708 | 19.111 | -17.6272 | 58 | 25 | 0.25593 | 99.9 | 1.0522 | 58 | 20.3727 | 11.0371 | 95.557 | 95.0867 | 0.092754
700-58-20-2-99,9 | 700 | 58 | 20 | 2 | 11.3383 | 388.7633 | 699.603 | 57.9 | 20.4932 | 0.22121 | 7.5889 | -27.1297 | 58 | 25 | 0.51185 | 99.9 | 2.0655 | 58 | 20.4223 | 11.6289 | 97.4433 | 98.049 | 0.1799
700-58-20-3-99,9 | 700 | 58 | 20 | 3 | 11.3383 | 388.7633 | 699.5767 | 57.9 | 20.5313 | 0.14154 | 4.8561 | -31.5144 | 58 | 25 | 0.76778 | 99.9 | 3.077 | 58 | 20.4397 | 11.9645 | 98.1209 | 98.7516 | 0.26794
700-58-20-4-99,9 | 700 | 58 | 20 | 4 | 11.3383 | 388.7633 | 699.552 | 57.9 | 20.5668 | 0.11105 | 3.8101 | -33.8433 | 58 | 25 | 1.0237 | 99.9 | 4.0879 | 58 | 20.4512 | 12.2509 | 98.468 | 99.0206 | 0.35628
700-58-20-5-99,9 | 700 | 58 | 20 | 5 | 11.3383 | 388.7633 | 699.5278 | 57.9 | 20.6026 | 0.096309 | 3.3045 | -35.1936 | 58 | 25 | 1.2796 | 99.9 | 5.0986 | 58 | 20.4593 | 12.5216 | 98.6786 | 99.1506 | 0.44476
700-58-20-6-99,9 | 700 | 58 | 20 | 6 | 11.3383 | 388.7633 | 699.5038 | 57.9 | 20.6381 | 0.088119 | 3.0235 | -36.0299 | 58 | 25 | 1.5356 | 99.9 | 6.1092 | 58 | 20.4666 | 12.7857 | 98.8199 | 99.2228 | 0.53333
700-58-20-7-99,9 | 700 | 58 | 20 | 7 | 11.3383 | 388.7633 | 699.4799 | 57.9 | 20.6734 | 0.083131 | 2.8525 | -36.5755 | 58 | 25 | 1.7915 | 99.9 | 7.1197 | 58 | 20.4724 | 13.0466 | 98.9213 | 99.2668 | 0.62194
700-58-20-8-99,9 | 700 | 58 | 20 | 8 | 11.3383 | 388.7633 | 699.456 | 57.9 | 20.7086 | 0.079894 | 2.7415 | -36.9461 | 58 | 25 | 2.0474 | 99.9 | 8.1302 | 58 | 20.4778 | 13.3058 | 98.9976 | 99.2954 | 0.71058
700-58-20-9-99,9 | 700 | 58 | 20 | 9 | 11.3383 | 388.7633 | 699.4322 | 57.9 | 20.7433 | 0.077693 | 2.6661 | -37.2062 | 58 | 25 | 2.3033 | 99.9 | 9.1406 | 58 | 20.4835 | 13.5639 | 99.057 | 99.3148 | 0.79925
700-58-20-10-99,9 | 700 | 58 | 20 | 10 | 11.3383 | 388.7633 | 699.4085 | 57.9 | 20.7787 | 0.076148 | 2.6132 | -37.3927 | 58 | 25 | 2.5593 | 99.9 | 10.151 | 58 | 20.49 | 13.8214 | 99.1047 | 99.3284 | 0.88793
700-58-22-1-99,9 | 700 | 58 | 22 | 1 | 12.7801 | 438.1992 | 699.5979 | 57.9 | 22.4949 | 0.75333 | 25.8448 | -14.383 | 58 | 27 | 0.25593 | 99.9 | 1.057 | 58 | 22.4098 | 12.2827 | 95.1102 | 94.1054 | 0.083148
700-58-22-2-99,9 | 700 | 58 | 22 | 2 | 12.7801 | 438.1992 | 699.5591 | 57.9 | 22.5531 | 0.29553 | 10.1394 | -24.2122 | 58 | 27 | 0.51185 | 99.9 | 2.0711 | 58 | 22.4699 | 12.9964 | 97.184 | 97.6876 | 0.1602
700-58-22-3-99,9 | 700 | 58 | 22 | 3 | 12.7801 | 438.1992 | 699.5313 | 57.9 | 22.5877 | 0.18329 | 6.2888 | -28.9916 | 58 | 27 | 0.76778 | 99.9 | 3.0831 | 58 | 22.4869 | 13.3645 | 97.9387 | 98.5658 | 0.23816
700-58-22-4-99,9 | 700 | 58 | 22 | 4 | 12.7801 | 438.1992 | 699.5056 | 57.9 | 22.6244 | 0.13982 | 4.7973 | -31.6334 | 58 | 27 | 1.0237 | 99.9 | 4.0944 | 58 | 22.5022 | 13.6639 | 98.327 | 98.906 | 0.31645
700-58-22-5-99,9 | 700 | 58 | 22 | 5 | 12.7801 | 438.1992 | 699.4808 | 57.9 | 22.66 | 0.11862 | 4.0701 | -33.215 | 58 | 27 | 1.2796 | 99.9 | 5.1054 | 58 | 22.5129 | 13.9411 | 98.5631 | 99.0719 | 0.3949
700-58-22-6-99,9 | 700 | 58 | 22 | 6 | 12.7801 | 438.1992 | 699.4562 | 57.9 | 22.6953 | 0.10676 | 3.6634 | -34.2191 | 58 | 27 | 1.5356 | 99.9 | 6.1163 | 58 | 22.5195 | 14.2089 | 98.7218 | 99.1646 | 0.47344
700-58-22-7-99,9 | 700 | 58 | 22 | 7 | 12.7801 | 438.1992 | 699.4317 | 57.9 | 22.729 | 0.099498 | 3.4143 | -34.887 | 58 | 27 | 1.7915 | 99.9 | 7.1271 | 58 | 22.527 | 14.472 | 98.8358 | 99.2215 | 0.55203
700-58-22-8-99,9 | 700 | 58 | 22 | 8 | 12.7801 | 438.1992 | 699.4074 | 57.9 | 22.7651 | 0.094766 | 3.2521 | -35.347 | 58 | 27 | 2.0474 | 99.9 | 8.1378 | 58 | 22.5332 | 14.7327 | 98.9215 | 99.2585 | 0.63065
700-58-22-9-99,9 | 700 | 58 | 22 | 9 | 12.7801 | 438.1992 | 699.3831 | 57.9 | 22.7985 | 0.091516 | 3.1407 | -35.6755 | 58 | 27 | 2.3033 | 99.9 | 9.1485 | 58 | 22.5391 | 14.9919 | 98.9883 | 99.2839 | 0.7093
700-58-22-10-99,9 | 700 | 58 | 22 | 10 | 12.7801 | 438.1992 | 699.3588 | 57.9 | 22.8329 | 0.089218 | 3.0619 | -35.9143 | 58 | 27 | 2.5593 | 99.9 | 10.1591 | 58 | 22.5458 | 15.2501 | 99.0419 | 99.3019 | 0.78797
700-58-24-1-99,9 | 700 | 58 | 24 | 1 | 14.3772 | 492.9601 | 699.5554 | 57.9 | 24.5538 | 1.0108 | 34.6818 | -11.1571 | 58 | 29 | 0.25593 | 99.9 | 1.062 | 58 | 24.4457 | 13.6222 | 94.6358 | 92.9691 | 0.074815
700-58-24-2-99,9 | 700 | 58 | 24 | 2 | 14.3772 | 492.9601 | 699.5111 | 57.9 | 24.6136 | 0.39508 | 13.556 | -21.2297 | 58 | 29 | 0.51185 | 99.9 | 2.0771 | 58 | 24.5144 | 14.4939 | 96.9037 | 97.252 | 0.14304
700-58-24-3-99,9 | 700 | 58 | 24 | 3 | 14.3772 | 492.9601 | 699.4814 | 57.9 | 24.6553 | 0.23908 | 8.2035 | -26.351 | 58 | 29 | 0.76778 | 99.9 | 3.0897 | 58 | 24.5459 | 14.9059 | 97.7411 | 98.3371 | 0.21219
700-58-24-4-99,9 | 700 | 58 | 24 | 4 | 14.3772 | 492.9601 | 699.4548 | 57.9 | 24.6899 | 0.17759 | 6.0941 | -29.3009 | 58 | 29 | 1.0237 | 99.9 | 4.1014 | 58 | 24.5614 | 15.2233 | 98.1742 | 98.7647 | 0.2817
700-58-24-5-99,9 | 700 | 58 | 24 | 5 | 14.3772 | 492.9601 | 699.4291 | 57.9 | 24.7254 | 0.14738 | 5.0574 | -31.1219 | 58 | 29 | 1.2796 | 99.9 | 5.1127 | 58 | 24.5719 | 15.5094 | 98.4384 | 98.9749 | 0.35138
700-58-24-6-99,9 | 700 | 58 | 24 | 6 | 14.3772 | 492.9601 | 699.404 | 57.9 | 24.7608 | 0.13038 | 4.4742 | -32.3063 | 58 | 29 | 1.5356 | 99.9 | 6.1238 | 58 | 24.5796 | 15.7823 | 98.6161 | 99.0931 | 0.42115
700-58-24-7-99,9 | 700 | 58 | 24 | 7 | 14.3772 | 492.9601 | 699.379 | 57.9 | 24.7944 | 0.11991 | 4.1152 | -33.1096 | 58 | 29 | 1.7915 | 99.9 | 7.1348 | 58 | 24.5884 | 16.0487 | 98.7438 | 99.166 | 0.49098
700-58-24-8-99,9 | 700 | 58 | 24 | 8 | 14.3772 | 492.9601 | 699.3541 | 57.9 | 24.8286 | 0.11304 | 3.8796 | -33.673 | 58 | 29 | 2.0474 | 99.9 | 8.1458 | 58 | 24.5953 | 16.3115 | 98.84 | 99.2137 | 0.56085
700-58-24-9-99,9 | 700 | 58 | 24 | 9 | 14.3772 | 492.9601 | 699.3294 | 57.9 | 24.863 | 0.10832 | 3.7176 | -34.0793 | 58 | 29 | 2.3033 | 99.9 | 9.1567 | 58 | 24.6021 | 16.5722 | 98.915 | 99.2466 | 0.63075
700-58-24-10-99,9 | 700 | 58 | 24 | 10 | 14.3772 | 492.9601 | 699.3046 | 57.9 | 24.8972 | 0.10495 | 3.6021 | -34.3793 | 58 | 29 | 2.5593 | 99.9 | 10.1676 | 58 | 24.6084 | 16.8315 | 98.9752 | 99.27 | 0.70066
700-58-26-1-99,9 | 700 | 58 | 26 | 1 | 16.1457 | 553.5967 | 699.5153 | 57.9 | 26.6131 | 1.3449 | 46.1465 | -7.9571 | 58 | 31 | 0.25593 | 99.9 | 1.0674 | 58 | 26.479 | 15.0567 | 94.1334 | 91.6701 | 0.067564
700-58-26-2-99,9 | 700 | 58 | 26 | 2 | 16.1457 | 553.5967 | 699.4641 | 57.9 | 26.6844 | 0.52826 | 18.1267 | -18.1851 | 58 | 31 | 0.51185 | 99.9 | 2.0837 | 58 | 26.5648 | 16.1293 | 96.5999 | 96.7282 | 0.12806
700-58-26-3-99,9 | 700 | 58 | 26 | 3 | 16.1457 | 553.5967 | 699.4321 | 57.9 | 26.7269 | 0.31338 | 10.7539 | -23.6126 | 58 | 31 | 0.76778 | 99.9 | 3.0968 | 58 | 26.5989 | 16.6001 | 97.5254 | 98.059 | 0.18949
700-58-26-4-99,9 | 700 | 58 | 26 | 4 | 16.1457 | 553.5967 | 699.4042 | 57.9 | 26.7615 | 0.22741 | 7.804 | -26.8505 | 58 | 31 | 1.0237 | 99.9 | 4.1089 | 58 | 26.6226 | 16.942 | 98.007 | 98.5915 | 0.25128
700-58-26-5-99,9 | 700 | 58 | 26 | 5 | 16.1457 | 553.5967 | 699.3778 | 57.9 | 26.7974 | 0.18474 | 6.34 | -28.9116 | 58 | 31 | 1.2796 | 99.9 | 5.1205 | 58 | 26.636 | 17.2406 | 98.3016 | 98.8558 | 0.31326
700-58-26-6-99,9 | 700 | 58 | 26 | 6 | 16.1457 | 553.5967 | 699.3519 | 57.9 | 26.8314 | 0.16057 | 5.5107 | -30.2862 | 58 | 31 | 1.5356 | 99.9 | 6.132 | 58 | 26.6466 | 17.5207 | 98.5001 | 99.0055 | 0.37535
700-58-26-7-99,9 | 700 | 58 | 26 | 7 | 16.1457 | 553.5967 | 699.3264 | 57.9 | 26.8657 | 0.14562 | 4.9976 | -31.2371 | 58 | 31 | 1.7915 | 99.9 | 7.1433 | 58 | 26.6541 | 17.7916 | 98.643 | 99.0981 | 0.4375
700-58-26-8-99,9 | 700 | 58 | 26 | 8 | 16.1457 | 553.5967 | 699.301 | 57.9 | 26.9002 | 0.13576 | 4.6597 | -31.9146 | 58 | 31 | 2.0474 | 99.9 | 8.1544 | 58 | 26.6631 | 18.0574 | 98.7506 | 99.1591 | 0.49969
700-58-26-9-99,9 | 700 | 58 | 26 | 9 | 16.1457 | 553.5967 | 699.2757 | 57.9 | 26.9341 | 0.12895 | 4.4259 | -32.4107 | 58 | 31 | 2.3033 | 99.9 | 9.1656 | 58 | 26.6705 | 18.3201 | 98.8347 | 99.2014 | 0.56191
700-58-26-10-99,9 | 700 | 58 | 26 | 10 | 16.1457 | 553.5967 | 699.2504 | 57.9 | 26.9679 | 0.12406 | 4.2583 | -32.7817 | 58 | 31 | 2.5593 | 99.9 | 10.1767 | 58 | 26.6778 | 18.581 | 98.902 | 99.2316 | 0.62415
700-58-28-1-99,9 | 700 | 58 | 28 | 1 | 18.1008 | 620.6288 | 699.4682 | 57.9 | 28.6789 | 1.7743 | 60.8837 | -4.7898 | 58 | 33 | 0.25593 | 99.9 | 1.0732 | 58 | 28.5173 | 16.5824 | 93.605 | 90.1975 | 0.06125
700-58-28-2-99,9 | 700 | 58 | 28 | 2 | 18.1008 | 620.6288 | 699.4085 | 57.9 | 28.7589 | 0.70494 | 24.1914 | -15.0989 | 58 | 33 | 0.51185 | 99.9 | 2.0907 | 58 | 28.6195 | 17.9077 | 96.2721 | 96.1055 | 0.11497
700-58-28-3-99,9 | 700 | 58 | 28 | 3 | 18.1008 | 620.6288 | 699.3736 | 57.9 | 28.8047 | 0.41247 | 14.1555 | -20.7802 | 58 | 33 | 0.76778 | 99.9 | 3.1044 | 58 | 28.6663 | 18.4561 | 97.2907 | 97.7212 | 0.1696
700-58-28-4-99,9 | 700 | 58 | 28 | 4 | 18.1008 | 620.6288 | 699.3442 | 57.9 | 28.8408 | 0.29325 | 10.0644 | -24.2876 | 58 | 33 | 1.0237 | 99.9 | 4.117 | 58 | 28.6887 | 18.8312 | 97.8244 | 98.3799 | 0.22462
700-58-28-5-99,9 | 700 | 58 | 28 | 5 | 18.1008 | 620.6288 | 699.3167 | 57.9 | 28.8767 | 0.23353 | 8.015 | -26.5838 | 58 | 33 | 1.2796 | 99.9 | 5.1291 | 58 | 28.7057 | 19.1469 | 98.152 | 98.7098 | 0.27984
700-58-28-6-99,9 | 700 | 58 | 28 | 6 | 18.1008 | 620.6288 | 699.2901 | 57.9 | 28.9101 | 0.19946 | 6.8458 | -28.1534 | 58 | 33 | 1.5356 | 99.9 | 6.1408 | 58 | 28.7176 | 19.4369 | 98.3732 | 98.8981 | 0.33517
700-58-28-7-99,9 | 700 | 58 | 28 | 7 | 18.1008 | 620.6288 | 699.2639 | 57.9 | 28.9443 | 0.17827 | 6.119 | -29.2605 | 58 | 33 | 1.7915 | 99.9 | 7.1524 | 58 | 28.7278 | 19.714 | 98.5326 | 99.0151 | 0.39057
700-58-28-8-99,9 | 700 | 58 | 28 | 8 | 18.1008 | 620.6288 | 699.2379 | 57.9 | 28.9782 | 0.16424 | 5.6375 | -30.0639 | 58 | 33 | 2.0474 | 99.9 | 8.1638 | 58 | 28.7357 | 19.984 | 98.6528 | 99.0926 | 0.44602
700-58-28-9-99,9 | 700 | 58 | 28 | 9 | 18.1008 | 620.6288 | 699.2121 | 57.9 | 29.012 | 0.1545 | 5.3035 | -30.6598 | 58 | 33 | 2.3033 | 99.9 | 9.1752 | 58 | 28.7452 | 20.2496 | 98.7467 | 99.1464 | 0.5015
700-58-28-10-99,9 | 700 | 58 | 28 | 10 | 18.1008 | 620.6288 | 699.1863 | 57.9 | 29.0453 | 0.14748 | 5.0626 | -31.1115 | 58 | 33 | 2.5593 | 99.9 | 10.1865 | 58 | 28.7531 | 20.5126 | 98.8221 | 99.1852 | 0.557
700-58-30-1-99,9 | 700 | 58 | 30 | 1 | 20.2583 | 694.6116 | 699.4104 | 57.9 | 30.7465 | 2.3189 | 79.5777 | -1.6671 | 58 | 35 | 0.25593 | 99.9 | 1.0792 | 58 | 30.5551 | 18.1953 | 93.053 | 88.5532 | 0.055743
700-58-30-2-99,9 | 700 | 58 | 30 | 2 | 20.2583 | 694.6116 | 699.3404 | 57.9 | 30.8376 | 0.93729 | 32.1677 | -11.9889 | 58 | 35 | 0.51185 | 99.9 | 2.0982 | 58 | 30.6747 | 19.8329 | 95.9202 | 95.3733 | 0.10351
700-58-30-3-99,9 | 700 | 58 | 30 | 3 | 20.2583 | 694.6116 | 699.3018 | 57.9 | 30.8906 | 0.54372 | 18.6615 | -17.877 | 58 | 35 | 0.76778 | 99.9 | 3.1127 | 58 | 30.727 | 20.4824 | 97.0363 | 97.3161 | 0.15217
700-58-30-4-99,9 | 700 | 58 | 30 | 4 | 20.2583 | 694.6116 | 699.2705 | 57.9 | 30.9278 | 0.3803 | 13.0533 | -21.6211 | 58 | 35 | 1.0237 | 99.9 | 4.1258 | 58 | 30.761 | 20.9017 | 97.6256 | 98.1227 | 0.20123
700-58-30-5-99,9 | 700 | 58 | 30 | 5 | 20.2583 | 694.6116 | 699.2418 | 57.9 | 30.9629 | 0.29742 | 10.2088 | -24.1426 | 58 | 35 | 1.2796 | 99.9 | 5.1383 | 58 | 30.7802 | 21.2405 | 97.9888 | 98.5319 | 0.25049
700-58-30-6-99,9 | 700 | 58 | 30 | 6 | 20.2583 | 694.6116 | 699.2143 | 57.9 | 30.9961 | 0.24981 | 8.575 | -25.9063 | 58 | 35 | 1.5356 | 99.9 | 6.1503 | 58 | 30.7944 | 21.5441 | 98.2346 | 98.7669 | 0.29987
700-58-30-7-99,9 | 700 | 58 | 30 | 7 | 20.2583 | 694.6116 | 699.1874 | 57.9 | 31.0304 | 0.22006 | 7.554 | -27.1754 | 58 | 35 | 1.7915 | 99.9 | 7.1622 | 58 | 30.8066 | 21.8297 | 98.412 | 98.9138 | 0.34933
700-58-30-8-99,9 | 700 | 58 | 30 | 8 | 20.2583 | 694.6116 | 699.1608 | 57.9 | 31.0639 | 0.20025 | 6.8744 | -28.1121 | 58 | 35 | 2.0474 | 99.9 | 8.1739 | 58 | 30.8168 | 22.1055 | 98.5459 | 99.0115 | 0.39884
700-58-30-9-99,9 | 700 | 58 | 30 | 9 | 20.2583 | 694.6116 | 699.1343 | 57.9 | 31.0971 | 0.18644 | 6.4005 | -28.8178 | 58 | 35 | 2.3033 | 99.9 | 9.1856 | 58 | 30.8262 | 22.3752 | 98.6506 | 99.0797 | 0.44839
700-58-30-10-99,9 | 700 | 58 | 30 | 10 | 20.2583 | 694.6116 | 699.1081 | 57.9 | 31.1298 | 0.17645 | 6.0576 | -29.3595 | 58 | 35 | 2.5593 | 99.9 | 10.1971 | 58 | 30.8341 | 22.6411 | 98.7347 | 99.129 | 0.49796
700-58-32-1-99,9 | 700 | 58 | 32 | 1 | 22.6361 | 776.1368 | 699.3616 | 57.9 | 32.8168 | 3.0018 | 103.0204 | 1.4035 | 58 | 37 | 0.25593 | 99.9 | 1.0856 | 58 | 32.5916 | 19.8902 | 92.4801 | 86.7387 | 0.050931
700-58-32-2-99,9 | 700 | 58 | 32 | 2 | 22.6361 | 776.1368 | 699.2792 | 57.9 | 32.9289 | 1.241 | 42.5939 | -8.8621 | 58 | 37 | 0.51185 | 99.9 | 2.1062 | 58 | 32.7339 | 21.907 | 95.5443 | 94.5178 | 0.093479
700-58-32-3-99,9 | 700 | 58 | 32 | 3 | 22.6361 | 776.1368 | 699.236 | 57.9 | 32.9815 | 0.71705 | 24.6127 | -14.9122 | 58 | 37 | 0.76778 | 99.9 | 3.1216 | 58 | 32.7968 | 22.6869 | 96.7614 | 96.8323 | 0.13687
700-58-32-4-99,9 | 700 | 58 | 32 | 4 | 22.6361 | 776.1368 | 699.2024 | 57.9 | 33.021 | 0.49515 | 16.9968 | -18.8648 | 58 | 37 | 1.0237 | 99.9 | 4.1353 | 58 | 32.8369 | 23.1647 | 97.4097 | 97.8126 | 0.18066
700-58-32-5-99,9 | 700 | 58 | 32 | 5 | 22.6361 | 776.1368 | 699.1722 | 57.9 | 33.0559 | 0.38121 | 13.0864 | -21.5949 | 58 | 37 | 1.2796 | 99.9 | 5.1482 | 58 | 32.8593 | 23.5346 | 97.8111 | 98.3159 | 0.22467
700-58-32-6-99,9 | 700 | 58 | 32 | 6 | 22.6361 | 776.1368 | 699.1437 | 57.9 | 33.09 | 0.31529 | 10.824 | -23.5462 | 58 | 37 | 1.5356 | 99.9 | 6.1607 | 58 | 32.8771 | 23.8564 | 98.0835 | 98.6071 | 0.26881
700-58-32-7-99,9 | 700 | 58 | 32 | 7 | 22.6361 | 776.1368 | 699.1159 | 57.9 | 33.1244 | 0.27384 | 9.4012 | -24.9786 | 58 | 37 | 1.7915 | 99.9 | 7.1728 | 58 | 32.8916 | 24.1538 | 98.2804 | 98.7903 | 0.31303
700-58-32-8-99,9 | 700 | 58 | 32 | 8 | 22.6361 | 776.1368 | 699.0886 | 57.9 | 33.1575 | 0.24611 | 8.4496 | -26.0542 | 58 | 37 | 2.0474 | 99.9 | 8.1849 | 58 | 32.9034 | 24.4375 | 98.4292 | 98.9127 | 0.3573
700-58-32-9-99,9 | 700 | 58 | 32 | 9 | 22.6361 | 776.1368 | 699.0615 | 57.9 | 33.1902 | 0.22669 | 7.7831 | -26.8771 | 58 | 37 | 2.3033 | 99.9 | 9.1968 | 58 | 32.9128 | 24.7128 | 98.5457 | 98.9985 | 0.40162
700-58-32-10-99,9 | 700 | 58 | 32 | 10 | 22.6361 | 776.1368 | 699.0346 | 57.9 | 33.2225 | 0.2126 | 7.2997 | -27.5161 | 58 | 37 | 2.5593 | 99.9 | 10.2086 | 58 | 32.9238 | 24.9828 | 98.6393 | 99.0608 | 0.44596
700-58-34-1-99,9 | 700 | 58 | 34 | 1 | 25.252 | 865.8344 | 699.3006 | 57.9 | 34.8913 | 3.8491 | 132.1077 | 4.417 | 58 | 39 | 0.25593 | 99.9 | 1.0922 | 58 | 34.6294 | 21.6589 | 91.8898 | 84.7574 | 0.046723
700-58-34-2-99,9 | 700 | 58 | 34 | 2 | 25.252 | 865.8344 | 699.2033 | 57.9 | 35.0183 | 1.6328 | 56.0502 | -5.7423 | 58 | 39 | 0.51185 | 99.9 | 2.1148 | 58 | 34.7931 | 24.131 | 95.1448 | 93.5338 | 0.084677
700-58-34-3-99,9 | 700 | 58 | 34 | 3 | 25.252 | 865.8344 | 699.1544 | 57.9 | 35.0787 | 0.94436 | 32.419 | -11.903 | 58 | 39 | 0.76778 | 99.9 | 3.1312 | 58 | 34.8698 | 25.0754 | 96.4658 | 96.2603 | 0.12342
700-58-34-4-99,9 | 700 | 58 | 34 | 4 | 25.252 | 865.8344 | 699.1179 | 57.9 | 35.1234 | 0.64627 | 22.1872 | -16.0302 | 58 | 39 | 1.0237 | 99.9 | 4.1455 | 58 | 34.9173 | 25.6294 | 97.1762 | 97.4407 | 0.16256
700-58-34-5-99,9 | 700 | 58 | 34 | 5 | 25.252 | 865.8344 | 699.0859 | 57.9 | 35.1589 | 0.4911 | 16.8607 | -18.9494 | 58 | 39 | 1.2796 | 99.9 | 5.1589 | 58 | 34.9412 | 26.0405 | 97.6182 | 98.0552 | 0.20193
700-58-34-6-99,9 | 700 | 58 | 34 | 6 | 25.252 | 865.8344 | 699.0561 | 57.9 | 35.1933 | 0.40066 | 13.7563 | -21.0773 | 58 | 39 | 1.5356 | 99.9 | 6.1718 | 58 | 34.9665 | 26.3869 | 97.9192 | 98.4133 | 0.24144
700-58-34-7-99,9 | 700 | 58 | 34 | 7 | 25.252 | 865.8344 | 699.0274 | 57.9 | 35.2268 | 0.34335 | 11.7892 | -22.6711 | 58 | 39 | 1.7915 | 99.9 | 7.1843 | 58 | 34.9829 | 26.7001 | 98.1372 | 98.6403 | 0.28103
700-58-34-8-99,9 | 700 | 58 | 34 | 8 | 25.252 | 865.8344 | 698.9992 | 57.9 | 35.2587 | 0.30483 | 10.4669 | -23.8883 | 58 | 39 | 2.0474 | 99.9 | 8.1967 | 58 | 34.9954 | 26.9946 | 98.3022 | 98.7928 | 0.32068
700-58-34-9-99,9 | 700 | 58 | 34 | 9 | 25.252 | 865.8344 | 698.9715 | 57.9 | 35.291 | 0.27777 | 9.538 | -24.8322 | 58 | 39 | 2.3033 | 99.9 | 9.2089 | 58 | 35.0078 | 27.2776 | 98.4314 | 98.9 | 0.36037
700-58-34-10-99,9 | 700 | 58 | 34 | 10 | 25.252 | 865.8344 | 698.944 | 57.9 | 35.3227 | 0.25805 | 8.8612 | -25.5757 | 58 | 39 | 2.5593 | 99.9 | 10.221 | 58 | 35.0189 | 27.5532 | 98.5353 | 98.9781 | 0.4001
700-58-36-1-99,9 | 700 | 58 | 36 | 1 | 28.1262 | 964.3742 | 699.2484 | 57.9 | 36.9651 | 4.8876 | 167.7635 | 7.3661 | 58 | 41 | 0.25593 | 99.9 | 1.0991 | 58 | 36.6651 | 23.4945 | 91.2851 | 82.6227 | 0.043032
700-58-36-2-99,9 | 700 | 58 | 36 | 2 | 28.1262 | 964.3742 | 699.1336 | 57.9 | 37.1169 | 2.135 | 73.2934 | -2.6331 | 58 | 41 | 0.51185 | 99.9 | 2.1238 | 58 | 36.8555 | 26.5031 | 94.7227 | 92.4094 | 0.076949
700-58-36-3-99,9 | 700 | 58 | 36 | 3 | 28.1262 | 964.3742 | 699.0776 | 57.9 | 37.1854 | 1.2406 | 42.5929 | -8.8623 | 58 | 41 | 0.76778 | 99.9 | 3.1413 | 58 | 36.9456 | 27.6534 | 96.1491 | 95.5892 | 0.11158
700-58-36-4-99,9 | 700 | 58 | 36 | 4 | 28.1262 | 964.3742 | 699.0375 | 57.9 | 37.2328 | 0.84427 | 28.9878 | -13.1321 | 58 | 41 | 1.0237 | 99.9 | 4.1565 | 58 | 37.002 | 28.3056 | 96.9243 | 96.9983 | 0.14662
700-58-36-5-99,9 | 700 | 58 | 36 | 5 | 28.1262 | 964.3742 | 699.0034 | 57.9 | 37.2694 | 0.63503 | 21.8049 | -16.2166 | 58 | 41 | 1.2796 | 99.9 | 5.1704 | 58 | 37.0309 | 28.7708 | 97.4094 | 97.7422 | 0.18188
700-58-36-6-99,9 | 700 | 58 | 36 | 6 | 28.1262 | 964.3742 | 698.9721 | 57.9 | 37.3034 | 0.51194 | 17.579 | -18.5093 | 58 | 41 | 1.5356 | 99.9 | 6.1837 | 58 | 37.0601 | 29.1498 | 97.7409 | 98.1798 | 0.21728
700-58-36-7-99,9 | 700 | 58 | 36 | 7 | 28.1262 | 964.3742 | 698.9422 | 57.9 | 37.3378 | 0.43347 | 14.8852 | -20.2561 | 58 | 41 | 1.7915 | 99.9 | 7.1967 | 58 | 37.0806 | 29.4842 | 97.9815 | 98.4588 | 0.25277
700-58-36-8-99,9 | 700 | 58 | 36 | 8 | 28.1262 | 964.3742 | 698.9131 | 57.9 | 37.3687 | 0.38041 | 13.0637 | -21.6127 | 58 | 41 | 2.0474 | 99.9 | 8.2094 | 58 | 37.0964 | 29.7932 | 98.164 | 98.6475 | 0.28833
700-58-36-9-99,9 | 700 | 58 | 36 | 9 | 28.1262 | 964.3742 | 698.8845 | 57.9 | 37.4019 | 0.34299 | 11.779 | -22.6799 | 58 | 41 | 2.3033 | 99.9 | 9.2219 | 58 | 37.109 | 30.0865 | 98.3071 | 98.7805 | 0.32394
700-58-36-10-99,9 | 700 | 58 | 36 | 10 | 28.1262 | 964.3742 | 698.8563 | 57.9 | 37.432 | 0.3156 | 10.839 | -23.5318 | 58 | 41 | 2.5593 | 99.9 | 10.2343 | 58 | 37.1232 | 30.3698 | 98.4222 | 98.8779 | 0.35958
700-58-38-1-99,9 | 700 | 58 | 38 | 1 | 31.2784 | 1072.4672 | 699.1826 | 57.9 | 39.0452 | 6.1486 | 211.0676 | 10.2366 | 58 | 43 | 0.25593 | 99.9 | 1.1062 | 58 | 38.7007 | 25.3858 | 90.6703 | 80.3424 | 0.039793
700-58-38-2-99,9 | 700 | 58 | 38 | 2 | 31.2784 | 1072.4672 | 699.0476 | 57.9 | 39.2199 | 2.7708 | 95.1336 | 0.4499 | 58 | 43 | 0.51185 | 99.9 | 2.1334 | 58 | 38.9161 | 29.0195 | 94.2792 | 91.1415 | 0.070157
700-58-38-3-99,9 | 700 | 58 | 38 | 3 | 31.2784 | 1072.4672 | 698.9831 | 57.9 | 39.2994 | 1.6233 | 55.7417 | -5.8056 | 58 | 43 | 0.76778 | 99.9 | 3.1522 | 58 | 39.0233 | 30.4229 | 95.8116 | 94.81 | 0.10116
700-58-38-4-99,9 | 700 | 58 | 38 | 4 | 31.2784 | 1072.4672 | 698.9386 | 57.9 | 39.3486 | 1.1019 | 37.8405 | -10.1877 | 58 | 43 | 1.0237 | 99.9 | 4.1682 | 58 | 39.0864 | 31.2002 | 96.6537 | 96.477 | 0.13255
700-58-38-5-99,9 | 700 | 58 | 38 | 5 | 31.2784 | 1072.4672 | 698.9017 | 57.9 | 39.3881 | 0.82303 | 28.2641 | -13.4085 | 58 | 43 | 1.2796 | 99.9 | 5.1827 | 58 | 39.1294 | 31.7351 | 97.1842 | 97.3687 | 0.16417
700-58-38-6-99,9 | 700 | 58 | 38 | 6 | 31.2784 | 1072.4672 | 698.8685 | 57.9 | 39.4257 | 0.65696 | 22.5621 | -15.8501 | 58 | 43 | 1.5356 | 99.9 | 6.1966 | 58 | 39.1572 | 32.157 | 97.5481 | 97.8996 | 0.19594
700-58-38-7-99,9 | 700 | 58 | 38 | 7 | 31.2784 | 1072.4672 | 698.8373 | 57.9 | 39.4569 | 0.55035 | 18.9015 | -17.7412 | 58 | 43 | 1.7915 | 99.9 | 7.21 | 58 | 39.1842 | 32.5196 | 97.8129 | 98.2405 | 0.2278
700-58-38-8-99,9 | 700 | 58 | 38 | 8 | 31.2784 | 1072.4672 | 698.8071 | 57.9 | 39.4907 | 0.47794 | 16.4154 | -19.2309 | 58 | 43 | 2.0474 | 99.9 | 8.223 | 58 | 39.2012 | 32.8479 | 98.0142 | 98.472 | 0.25974
700-58-38-9-99,9 | 700 | 58 | 38 | 9 | 31.2784 | 1072.4672 | 698.7776 | 57.9 | 39.5213 | 0.4266 | 14.6526 | -20.4203 | 58 | 43 | 2.3033 | 99.9 | 9.2359 | 58 | 39.2203 | 33.1552 | 98.1721 | 98.6361 | 0.29172
700-58-38-10-99,9 | 700 | 58 | 38 | 10 | 31.2784 | 1072.4672 | 698.7486 | 57.9 | 39.5514 | 0.38887 | 13.3575 | -21.3823 | 58 | 43 | 2.5593 | 99.9 | 10.2486 | 58 | 39.2345 | 33.4488 | 98.2994 | 98.7567 | 0.32373
700-58-40-1-99,9 | 700 | 58 | 40 | 1 | 34.7319 | 1190.8674 | 699.1281 | 57.9 | 41.1187 | 7.6615 | 263.0231 | 13.6408 | 58 | 45 | 0.25593 | 99.9 | 1.1136 | 58 | 40.7328 | 27.3263 | 90.048 | 77.941 | 0.036941
700-58-40-2-99,9 | 700 | 58 | 40 | 2 | 34.7319 | 1190.8674 | 698.9701 | 57.9 | 41.3283 | 3.5691 | 122.5556 | 3.5016 | 58 | 45 | 0.51185 | 99.9 | 2.1435 | 58 | 40.9807 | 31.6747 | 93.816 | 89.724 | 0.064179
700-58-40-3-99,9 | 700 | 58 | 40 | 3 | 34.7319 | 1190.8674 | 698.8953 | 57.9 | 41.4213 | 2.1141 | 72.6021 | -2.7439 | 58 | 45 | 0.76778 | 99.9 | 3.1637 | 58 | 41.1037 | 33.3856 | 95.4534 | 93.9131 | 0.091974
700-58-40-4-99,9 | 700 | 58 | 40 | 4 | 34.7319 | 1190.8674 | 698.8453 | 57.9 | 41.4761 | 1.436 | 49.32 | -7.2036 | 58 | 45 | 1.0237 | 99.9 | 4.1806 | 58 | 41.1782 | 34.3196 | 96.3642 | 95.8654 | 0.12013
700-58-40-5-99,9 | 700 | 58 | 40 | 5 | 34.7319 | 1190.8674 | 698.8051 | 57.9 | 41.5194 | 1.0674 | 36.6603 | -10.5407 | 58 | 45 | 1.2796 | 99.9 | 5.1959 | 58 | 41.2255 | 34.9442 | 96.9419 | 96.9268 | 0.14852
700-58-40-6-99,9 | 700 | 58 | 40 | 6 | 34.7319 | 1190.8674 | 698.7696 | 57.9 | 41.5542 | 0.84559 | 29.0445 | -13.1107 | 58 | 45 | 1.5356 | 99.9 | 6.2104 | 58 | 41.265 | 35.4219 | 97.34 | 97.5654 | 0.17706
700-58-40-7-99,9 | 700 | 58 | 40 | 7 | 34.7319 | 1190.8674 | 698.7367 | 57.9 | 41.5889 | 0.70214 | 24.1183 | -15.1314 | 58 | 45 | 1.7915 | 99.9 | 7.2242 | 58 | 41.2957 | 35.8213 | 97.6307 | 97.9784 | 0.2057
700-58-40-8-99,9 | 700 | 58 | 40 | 8 | 34.7319 | 1190.8674 | 698.7052 | 57.9 | 41.6201 | 0.604 | 20.7482 | -16.7483 | 58 | 45 | 2.0474 | 99.9 | 8.2377 | 58 | 41.3181 | 36.1753 | 97.8519 | 98.261 | 0.23441
700-58-40-9-99,9 | 700 | 58 | 40 | 9 | 34.7319 | 1190.8674 | 698.6747 | 57.9 | 41.6505 | 0.53402 | 18.3449 | -18.0581 | 58 | 45 | 2.3033 | 99.9 | 9.2509 | 58 | 41.3338 | 36.5013 | 98.0259 | 98.4625 | 0.26317
700-58-40-10-99,9 | 700 | 58 | 40 | 10 | 34.7319 | 1190.8674 | 698.6447 | 57.9 | 41.6804 | 0.48251 | 16.5764 | -19.1282 | 58 | 45 | 2.5593 | 99.9 | 10.264 | 58 | 41.3521 | 36.8087 | 98.1662 | 98.6107 | 0.29198
700-58-42-1-99,9 | 700 | 58 | 42 | 1 | 38.5086 | 1320.373 | 699.0587 | 57.9 | 43.2036 | 9.4648 | 324.9623 | 16.0968 | 58 | 47 | 0.25593 | 99.9 | 1.1211 | 58 | 42.7666 | 29.2998 | 89.4236 | 75.4217 | 0.034431
700-58-42-2-99,9 | 700 | 58 | 42 | 2 | 38.5086 | 1320.373 | 698.8745 | 57.9 | 43.4405 | 4.5591 | 156.5739 | 6.5086 | 58 | 47 | 0.51185 | 99.9 | 2.154 | 58 | 43.0405 | 34.4613 | 93.3348 | 88.1608 | 0.058911
700-58-42-3-99,9 | 700 | 58 | 42 | 3 | 38.5086 | 1320.373 | 698.7877 | 57.9 | 43.5483 | 2.7372 | 94.0135 | 0.30864 | 58 | 47 | 0.76778 | 99.9 | 3.1759 | 58 | 43.185 | 36.5392 | 95.0755 | 92.8921 | 0.083866
700-58-42-4-99,9 | 700 | 58 | 42 | 4 | 38.5086 | 1320.373 | 698.731 | 57.9 | 43.612 | 1.8656 | 64.0819 | -4.1975 | 58 | 47 | 1.0237 | 99.9 | 4.1939 | 58 | 43.2728 | 37.6668 | 96.0559 | 95.1555 | 0.10916
700-58-42-5-99,9 | 700 | 58 | 42 | 5 | 38.5086 | 1320.373 | 698.6867 | 57.9 | 43.654 | 1.3834 | 47.5238 | -7.6249 | 58 | 47 | 1.2796 | 99.9 | 5.21 | 58 | 43.3335 | 38.4048 | 96.6825 | 96.4075 | 0.13468
700-58-42-6-99,9 | 700 | 58 | 42 | 6 | 38.5086 | 1320.373 | 698.6484 | 57.9 | 43.695 | 1.0901 | 37.4481 | -10.3038 | 58 | 47 | 1.5356 | 99.9 | 6.2251 | 58 | 43.3761 | 38.9541 | 97.1164 | 97.1693 | 0.16035
700-58-42-7-99,9 | 700 | 58 | 42 | 7 | 38.5086 | 1320.373 | 698.6135 | 57.9 | 43.7282 | 0.89852 | 30.8695 | -12.4422 | 58 | 47 | 1.7915 | 99.9 | 7.2395 | 58 | 43.4112 | 39.4016 | 97.4342 | 97.6667 | 0.18612
700-58-42-8-99,9 | 700 | 58 | 42 | 8 | 38.5086 | 1320.373 | 698.5804 | 57.9 | 43.7621 | 0.76678 | 26.3446 | -14.1747 | 58 | 47 | 2.0474 | 99.9 | 8.2534 | 58 | 43.4354 | 39.7892 | 97.6768 | 98.0088 | 0.21197
700-58-42-9-99,9 | 700 | 58 | 42 | 9 | 38.5086 | 1320.373 | 698.5486 | 57.9 | 43.7909 | 0.67239 | 23.1026 | -15.5953 | 58 | 47 | 2.3033 | 99.9 | 9.267 | 58 | 43.4593 | 40.1396 | 97.8679 | 98.2539 | 0.23787
700-58-42-10-99,9 | 700 | 58 | 42 | 10 | 38.5086 | 1320.373 | 698.5176 | 57.9 | 43.8211 | 0.60254 | 20.7036 | -16.7712 | 58 | 47 | 2.5593 | 99.9 | 10.2805 | 58 | 43.4779 | 40.4653 | 98.0222 | 98.4353 | 0.26381
700-58-44-1-99,9 | 700 | 58 | 44 | 1 | 42.6346 | 1461.8284 | 699.0034 | 57.9 | 45.2798 | 11.5884 | 397.9051 | 16.0968 | 58 | 49 | 0.25593 | 99.9 | 1.1287 | 58 | 44.7965 | 31.3022 | 88.7988 | 72.8194 | 0.03221
700-58-44-2-99,9 | 700 | 58 | 44 | 2 | 42.6346 | 1461.8284 | 698.7902 | 57.9 | 45.5555 | 5.7768 | 198.4171 | 9.469 | 58 | 49 | 0.51185 | 99.9 | 2.165 | 58 | 45.1028 | 37.3697 | 92.838 | 86.4504 | 0.054263
700-58-44-3-99,9 | 700 | 58 | 44 | 3 | 42.6346 | 1461.8284 | 698.6891 | 57.9 | 45.6816 | 3.5216 | 120.9744 | 3.3438 | 58 | 49 | 0.76778 | 99.9 | 3.1887 | 58 | 45.2684 | 39.8808 | 94.6785 | 91.74 | 0.076701
700-58-44-4-99,9 | 700 | 58 | 44 | 4 | 42.6346 | 1461.8284 | 698.6244 | 57.9 | 45.7511 | 2.4131 | 82.9039 | -1.184 | 58 | 49 | 1.0237 | 99.9 | 4.208 | 58 | 45.3691 | 41.2452 | 95.7287 | 94.34 | 0.099449
700-58-44-5-99,9 | 700 | 58 | 44 | 5 | 42.6346 | 1461.8284 | 698.5751 | 57.9 | 45.8036 | 1.79 | 61.4999 | -4.6735 | 58 | 49 | 1.2796 | 99.9 | 5.225 | 58 | 45.4418 | 42.1243 | 96.4055 | 95.8016 | 0.12242
700-58-44-6-99,9 | 700 | 58 | 44 | 6 | 42.6346 | 1461.8284 | 698.5334 | 57.9 | 45.8451 | 1.4056 | 48.2947 | -7.4423 | 58 | 49 | 1.5356 | 99.9 | 6.2408 | 58 | 45.493 | 42.7646 | 96.8767 | 96.7032 | 0.14553
700-58-44-7-99,9 | 700 | 58 | 44 | 7 | 42.6346 | 1461.8284 | 698.496 | 57.9 | 45.8818 | 1.1525 | 39.603 | -9.6789 | 58 | 49 | 1.7915 | 99.9 | 7.2558 | 58 | 45.536 | 43.2736 | 97.2231 | 97.2967 | 0.16875
700-58-44-8-99,9 | 700 | 58 | 44 | 8 | 42.6346 | 1461.8284 | 698.4611 | 57.9 | 45.9139 | 0.9769 | 33.5696 | -11.5176 | 58 | 49 | 2.0474 | 99.9 | 8.2702 | 58 | 45.5626 | 43.7051 | 97.4882 | 97.7087 | 0.19204
700-58-44-9-99,9 | 700 | 58 | 44 | 9 | 42.6346 | 1461.8284 | 698.4277 | 57.9 | 45.9437 | 0.85059 | 29.2303 | -13.0407 | 58 | 49 | 2.3033 | 99.9 | 9.2843 | 58 | 45.5906 | 44.0874 | 97.6974 | 98.0049 | 0.21539
700-58-44-10-99,9 | 700 | 58 | 44 | 10 | 42.6346 | 1461.8284 | 698.3954 | 57.9 | 45.9721 | 0.75667 | 26.004 | -14.316 | 58 | 49 | 2.5593 | 99.9 | 10.2981 | 58 | 45.6154 | 44.4372 | 97.8667 | 98.2252 | 0.23879
700-58-46-1-99,9 | 700 | 58 | 46 | 1 | 47.1342 | 1616.1251 | 698.9315 | 57.9 | 47.3589 | 14.0722 | 483.2426 | 16.0968 | 58 | 51 | 0.25593 | 99.9 | 1.1364 | 58 | 46.8267 | 33.3179 | 88.1783 | 70.1443 | 0.030246
700-58-46-2-99,9 | 700 | 58 | 46 | 2 | 47.1342 | 1616.1251 | 698.6861 | 57.9 | 47.6744 | 7.2572 | 249.3011 | 12.797 | 58 | 51 | 0.51185 | 99.9 | 2.1764 | 58 | 47.1625 | 40.3888 | 92.3279 | 84.6031 | 0.050154
700-58-46-3-99,9 | 700 | 58 | 46 | 3 | 47.1342 | 1616.1251 | 698.5686 | 57.9 | 47.8224 | 4.4999 | 154.606 | 6.352 | 58 | 51 | 0.76778 | 99.9 | 3.2022 | 58 | 47.3523 | 43.4021 | 94.2638 | 90.4531 | 0.070366
700-58-46-4-99,9 | 700 | 58 | 46 | 4 | 47.1342 | 1616.1251 | 698.4944 | 57.9 | 47.9028 | 3.1071 | 106.7639 | 1.8325 | 58 | 51 | 1.0237 | 99.9 | 4.2228 | 58 | 47.4715 | 45.0508 | 95.3835 | 93.408 | 0.090853
700-58-46-5-99,9 | 700 | 58 | 46 | 5 | 47.1342 | 1616.1251 | 698.439 | 57.9 | 47.961 | 2.309 | 79.3489 | -1.7009 | 58 | 51 | 1.2796 | 99.9 | 5.2409 | 58 | 47.5536 | 46.1048 | 96.1112 | 95.1011 | 0.11154
700-58-46-6-99,9 | 700 | 58 | 46 | 6 | 47.1342 | 1616.1251 | 698.3932 | 57.9 | 48.0059 | 1.8105 | 62.2198 | -4.5389 | 58 | 51 | 1.5356 | 99.9 | 6.2575 | 58 | 47.6142 | 46.8593 | 96.6208 | 96.1589 | 0.13238
700-58-46-7-99,9 | 700 | 58 | 46 | 7 | 47.1342 | 1616.1251 | 698.3527 | 57.9 | 48.0439 | 1.4789 | 50.8261 | -6.8611 | 58 | 51 | 1.7915 | 99.9 | 7.2731 | 58 | 47.6608 | 47.4468 | 96.997 | 96.8625 | 0.15332
700-58-46-8-99,9 | 700 | 58 | 46 | 8 | 47.1342 | 1616.1251 | 698.3155 | 57.9 | 48.0789 | 1.2475 | 42.8786 | -8.7869 | 58 | 51 | 2.0474 | 99.9 | 8.2881 | 58 | 47.6991 | 47.9341 | 97.2857 | 97.3532 | 0.17434
700-58-46-9-99,9 | 700 | 58 | 46 | 9 | 47.1342 | 1616.1251 | 698.2803 | 57.9 | 48.1106 | 1.0799 | 37.1195 | -10.4019 | 58 | 51 | 2.3033 | 99.9 | 9.3027 | 58 | 47.7319 | 48.3576 | 97.5142 | 97.7088 | 0.19542
700-58-46-10-99,9 | 700 | 58 | 46 | 10 | 47.1342 | 1616.1251 | 698.2465 | 57.9 | 48.1389 | 0.95452 | 32.8107 | -11.7702 | 58 | 51 | 2.5593 | 99.9 | 10.317 | 58 | 47.7579 | 48.7389 | 97.6993 | 97.9749 | 0.21655
700-58-48-1-99,9 | 700 | 58 | 48 | 1 | 52.0369 | 1784.2037 | 698.8771 | 57.9 | 49.4478 | 16.9577 | 582.3758 | 16.0969 | 58 | 53 | 0.25593 | 99.9 | 1.1442 | 58 | 48.8536 | 35.3351 | 87.5656 | 67.4121 | 0.028507
700-58-48-2-99,9 | 700 | 58 | 48 | 2 | 52.0369 | 1784.2037 | 698.5967 | 57.9 | 49.8022 | 9.0464 | 310.8042 | 16.0969 | 58 | 53 | 0.51185 | 99.9 | 2.1882 | 58 | 49.2273 | 43.5023 | 91.8076 | 82.6154 | 0.046522
700-58-48-3-99,9 | 700 | 58 | 48 | 3 | 52.0369 | 1784.2037 | 698.4603 | 57.9 | 49.9643 | 5.7079 | 196.142 | 9.3237 | 58 | 53 | 0.76778 | 99.9 | 3.2163 | 58 | 49.438 | 47.0968 | 93.8329 | 89.0311 | 0.064754
700-58-48-4-99,9 | 700 | 58 | 48 | 4 | 52.0369 | 1784.2037 | 698.3748 | 57.9 | 50.0618 | 3.9778 | 136.7067 | 4.8362 | 58 | 53 | 1.0237 | 99.9 | 4.2385 | 58 | 49.574 | 49.0828 | 95.0207 | 92.3558 | 0.083231
700-58-48-5-99,9 | 700 | 58 | 48 | 5 | 52.0369 | 1784.2037 | 698.3121 | 57.9 | 50.1286 | 2.9672 | 101.986 | 1.2823 | 58 | 53 | 1.2796 | 99.9 | 5.2577 | 58 | 49.6679 | 50.3493 | 95.7996 | 94.2978 | 0.1019
700-58-48-6-99,9 | 700 | 58 | 48 | 6 | 52.0369 | 1784.2037 | 698.2613 | 57.9 | 50.1762 | 2.3271 | 79.9909 | -1.6059 | 58 | 53 | 1.5356 | 99.9 | 6.2752 | 58 | 49.7404 | 51.2453 | 96.3485 | 95.5279 | 0.1207
700-58-48-7-99,9 | 700 | 58 | 48 | 7 | 52.0369 | 1784.2037 | 698.2172 | 57.9 | 50.2236 | 1.8979 | 65.2408 | -3.9895 | 58 | 53 | 1.7915 | 99.9 | 7.2916 | 58 | 49.8001 | 51.9305 | 96.7555 | 96.3528 | 0.13961
700-58-48-8-99,9 | 700 | 58 | 48 | 8 | 52.0369 | 1784.2037 | 698.1772 | 57.9 | 50.2518 | 1.5943 | 54.8089 | -5.9989 | 58 | 53 | 2.0474 | 99.9 | 8.3072 | 58 | 49.8384 | 52.49 | 97.069 | 96.9361 | 0.1586
700-58-48-9-99,9 | 700 | 58 | 48 | 9 | 52.0369 | 1784.2037 | 698.1398 | 57.9 | 50.2869 | 1.374 | 47.237 | -7.6934 | 58 | 53 | 2.3033 | 99.9 | 9.3224 | 58 | 49.8782 | 52.9662 | 97.3176 | 97.3596 | 0.17764
700-58-48-10-99,9 | 700 | 58 | 48 | 10 | 52.0369 | 1784.2037 | 698.1042 | 57.9 | 50.3117 | 1.2078 | 41.5244 | -9.1476 | 58 | 53 | 2.5593 | 99.9 | 10.3371 | 58 | 49.9055 | 53.3884 | 97.5194 | 97.679 | 0.19674
700-58-50-1-99,9 | 700 | 58 | 50 | 1 | 57.3691 | 1967.0553 | 698.8038 | 57.9 | 51.5263 | 20.2722 | 696.2774 | 16.0969 | 58 | 55 | 0.25593 | 99.9 | 1.152 | 58 | 50.8741 | 37.3528 | 86.961 | 64.6635 | 0.026956
700-58-50-2-99,9 | 700 | 58 | 50 | 2 | 57.3691 | 1967.0553 | 698.4857 | 57.9 | 51.9297 | 11.181 | 384.2022 | 16.0969 | 58 | 55 | 0.51185 | 99.9 | 2.2003 | 58 | 51.2864 | 46.6999 | 91.2793 | 80.5104 | 0.043301
700-58-50-3-99,9 | 700 | 58 | 50 | 3 | 57.3691 | 1967.0553 | 698.328 | 57.9 | 52.1168 | 7.1867 | 247.0042 | 12.6518 | 58 | 55 | 0.76778 | 99.9 | 3.231 | 58 | 51.52 | 50.9502 | 93.3877 | 87.4729 | 0.059782
700-58-50-4-99,9 | 700 | 58 | 50 | 4 | 57.3691 | 1967.0553 | 698.2294 | 57.9 | 52.2275 | 5.0601 | 173.938 | 7.8168 | 58 | 55 | 1.0237 | 99.9 | 4.2549 | 58 | 51.6742 | 53.3327 | 94.6415 | 91.1798 | 0.076469
700-58-50-5-99,9 | 700 | 58 | 50 | 5 | 57.3691 | 1967.0553 | 698.1581 | 57.9 | 52.3025 | 3.7947 | 130.4563 | 4.2634 | 58 | 55 | 1.2796 | 99.9 | 5.2754 | 58 | 51.7861 | 54.854 | 95.4715 | 93.3854 | 0.093328
700-58-50-6-99,9 | 700 | 58 | 50 | 6 | 57.3691 | 1967.0553 | 698.1013 | 57.9 | 52.3609 | 2.982 | 102.5224 | 1.3453 | 58 | 55 | 1.5356 | 99.9 | 6.2939 | 58 | 51.8683 | 55.9227 | 96.0602 | 94.8022 | 0.11032
700-58-50-7-99,9 | 700 | 58 | 50 | 7 | 57.3691 | 1967.0553 | 698.0527 | 57.9 | 52.4015 | 2.4292 | 83.5244 | -1.0957 | 58 | 55 | 1.7915 | 99.9 | 7.3111 | 58 | 51.9332 | 56.7313 | 96.4988 | 95.7656 | 0.12741
700-58-50-8-99,9 | 700 | 58 | 50 | 8 | 57.3691 | 1967.0553 | 698.0093 | 57.9 | 52.4392 | 2.0373 | 70.0524 | -3.1614 | 58 | 55 | 2.0474 | 99.9 | 8.3275 | 58 | 51.9844 | 57.3792 | 96.8377 | 96.4488 | 0.14458
700-58-50-9-99,9 | 700 | 58 | 50 | 9 | 57.3691 | 1967.0553 | 697.9693 | 57.9 | 52.4748 | 1.7499 | 60.1759 | -4.9246 | 58 | 55 | 2.3033 | 99.9 | 9.3432 | 58 | 52.0323 | 57.9225 | 97.1074 | 96.9497 | 0.16181
700-58-50-10-99,9 | 700 | 58 | 50 | 10 | 57.3691 | 1967.0553 | 697.9315 | 57.9 | 52.5032 | 1.5322 | 52.692 | -6.4495 | 58 | 55 | 2.5593 | 99.9 | 10.3586 | 58 | 52.0668 | 58.3961 | 97.3268 | 97.3292 | 0.17909
700-60-10-1-99,9 | 700 | 60 | 10 | 1 | 5.9168 | 202.8732 | 699.7957 | 59.9 | 10.2291 | 0.11018 | 3.7789 | -33.6649 | 60 | 15 | 0.25593 | 99.9 | 1.0328 | 60 | 10.2219 | 6.0625 | 97.3872 | 98.1379 | 0.17222
700-60-10-2-99,9 | 700 | 60 | 10 | 2 | 5.9168 | 202.8732 | 699.7719 | 59.9 | 10.2731 | 0.054752 | 1.8779 | -40.1786 | 60 | 15 | 0.51185 | 99.9 | 2.0431 | 60 | 10.235 | 6.3739 | 98.4572 | 99.0746 | 0.34118
700-60-10-3-99,9 | 700 | 60 | 10 | 3 | 5.9168 | 202.8732 | 699.7497 | 59.9 | 10.3106 | 0.043181 | 1.4811 | -42.3273 | 60 | 15 | 0.76778 | 99.9 | 3.0529 | 60 | 10.2416 | 6.6414 | 98.8248 | 99.2702 | 0.51076
700-60-10-4-99,9 | 700 | 60 | 10 | 4 | 5.9168 | 202.8732 | 699.7276 | 59.9 | 10.3471 | 0.038994 | 1.3375 | -43.241 | 60 | 15 | 1.0237 | 99.9 | 4.0624 | 60 | 10.2471 | 6.9015 | 99.0104 | 99.341 | 0.68053
700-60-10-5-99,9 | 700 | 60 | 10 | 5 | 5.9168 | 202.8732 | 699.7056 | 59.9 | 10.382 | 0.037048 | 1.2708 | -43.6975 | 60 | 15 | 1.2796 | 99.9 | 5.0719 | 60 | 10.252 | 7.1594 | 99.1222 | 99.3739 | 0.85038
700-60-10-6-99,9 | 700 | 60 | 10 | 6 | 5.9168 | 202.8732 | 699.6837 | 59.9 | 10.4156 | 0.036006 | 1.2351 | -43.951 | 60 | 15 | 1.5356 | 99.9 | 6.0814 | 60 | 10.2549 | 7.4163 | 99.197 | 99.3915 | 1.0203
700-60-10-7-99,9 | 700 | 60 | 10 | 7 | 5.9168 | 202.8732 | 699.6618 | 59.9 | 10.4498 | 0.035403 | 1.2145 | -44.1008 | 60 | 15 | 1.7915 | 99.9 | 7.0908 | 60 | 10.2571 | 7.6729 | 99.2505 | 99.4016 | 1.1902
700-60-10-8-99,9 | 700 | 60 | 10 | 8 | 5.9168 | 202.8732 | 699.6399 | 59.9 | 10.4844 | 0.035037 | 1.202 | -44.1928 | 60 | 15 | 2.0474 | 99.9 | 8.1003 | 60 | 10.2609 | 7.9292 | 99.2906 | 99.4078 | 1.3601
700-60-10-9-99,9 | 700 | 60 | 10 | 9 | 5.9168 | 202.8732 | 699.618 | 59.9 | 10.5202 | 0.034813 | 1.1943 | -44.2495 | 60 | 15 | 2.3033 | 99.9 | 9.1097 | 60 | 10.2649 | 8.1853 | 99.3219 | 99.4116 | 1.5301
700-60-10-10-99,9 | 700 | 60 | 10 | 10 | 5.9168 | 202.8732 | 699.596 | 59.9 | 10.5556 | 0.034674 | 1.1896 | -44.2847 | 60 | 15 | 2.5593 | 99.9 | 10.1191 | 60 | 10.2697 | 8.4414 | 99.3469 | 99.414 | 1.7001
700-60-12-1-99,9 | 700 | 60 | 12 | 1 | 6.732 | 230.8262 | 699.7709 | 59.9 | 12.2608 | 0.1507 | 5.1689 | -30.655 | 60 | 17 | 0.25593 | 99.9 | 1.0359 | 60 | 12.2434 | 6.8373 | 97.0951 | 97.7614 | 0.15194
700-60-12-2-99,9 | 700 | 60 | 12 | 2 | 6.732 | 230.8262 | 699.7459 | 59.9 | 12.3036 | 0.070294 | 2.4111 | -37.8888 | 60 | 17 | 0.51185 | 99.9 | 2.0467 | 60 | 12.2638 | 7.1736 | 98.299 | 98.9558 | 0.30022
700-60-12-3-99,9 | 700 | 60 | 12 | 3 | 6.732 | 230.8262 | 699.7229 | 59.9 | 12.3385 | 0.053161 | 1.8235 | -40.4535 | 60 | 17 | 0.76778 | 99.9 | 3.0568 | 60 | 12.2719 | 7.4467 | 98.7151 | 99.2103 | 0.44918
700-60-12-4-99,9 | 700 | 60 | 12 | 4 | 6.732 | 230.8262 | 699.7004 | 59.9 | 12.3743 | 0.046901 | 1.6088 | -41.5897 | 60 | 17 | 1.0237 | 99.9 | 4.0666 | 60 | 12.2767 | 7.7088 | 98.9255 | 99.3033 | 0.59834
700-60-12-5-99,9 | 700 | 60 | 12 | 5 | 6.732 | 230.8262 | 699.6779 | 59.9 | 12.4101 | 0.04397 | 1.5083 | -42.1714 | 60 | 17 | 1.2796 | 99.9 | 5.0764 | 60 | 12.2812 | 7.9677 | 99.0524 | 99.3469 | 0.7476
700-60-12-6-99,9 | 700 | 60 | 12 | 6 | 6.732 | 230.8262 | 699.6555 | 59.9 | 12.4459 | 0.042391 | 1.4542 | -42.5 | 60 | 17 | 1.5356 | 99.9 | 6.0861 | 60 | 12.2847 | 8.2252 | 99.1373 | 99.3703 | 0.89691
700-60-12-7-99,9 | 700 | 60 | 12 | 7 | 6.732 | 230.8262 | 699.6331 | 59.9 | 12.4817 | 0.041464 | 1.4224 | -42.6982 | 60 | 17 | 1.7915 | 99.9 | 7.0957 | 60 | 12.289 | 8.4821 | 99.1981 | 99.3841 | 1.0462
700-60-12-8-99,9 | 700 | 60 | 12 | 8 | 6.732 | 230.8262 | 699.6107 | 59.9 | 12.5175 | 0.040889 | 1.4028 | -42.8231 | 60 | 17 | 2.0474 | 99.9 | 8.1054 | 60 | 12.2933 | 8.7386 | 99.2438 | 99.3926 | 1.1956
700-60-12-9-99,9 | 700 | 60 | 12 | 9 | 6.732 | 230.8262 | 699.5883 | 59.9 | 12.5532 | 0.040521 | 1.3902 | -42.9038 | 60 | 17 | 2.3033 | 99.9 | 9.115 | 60 | 12.2979 | 8.9949 | 99.2793 | 99.3981 | 1.345
700-60-12-10-99,9 | 700 | 60 | 12 | 10 | 6.732 | 230.8262 | 699.566 | 59.9 | 12.5888 | 0.040282 | 1.382 | -42.9564 | 60 | 17 | 2.5593 | 99.9 | 10.1247 | 60 | 12.3031 | 9.251 | 99.3077 | 99.4016 | 1.4944
700-60-14-1-99,9 | 700 | 60 | 14 | 1 | 7.6444 | 262.1101 | 699.7435 | 59.9 | 14.2965 | 0.20652 | 7.0836 | -27.5611 | 60 | 19 | 0.25593 | 99.9 | 1.0394 | 60 | 14.271 | 7.6938 | 96.775 | 97.2985 | 0.13445
700-60-14-2-99,9 | 700 | 60 | 14 | 2 | 7.6444 | 262.1101 | 699.7169 | 59.9 | 14.3422 | 0.091233 | 3.1294 | -35.4588 | 60 | 19 | 0.51185 | 99.9 | 2.0507 | 60 | 14.2988 | 8.065 | 98.124 | 98.8065 | 0.26479
700-60-14-3-99,9 | 700 | 60 | 14 | 3 | 7.6444 | 262.1101 | 699.6932 | 59.9 | 14.3756 | 0.066104 | 2.2675 | -38.4621 | 60 | 19 | 0.76778 | 99.9 | 3.0611 | 60 | 14.3069 | 8.3461 | 98.5936 | 99.1353 | 0.39587
700-60-14-4-99,9 | 700 | 60 | 14 | 4 | 7.6444 | 262.1101 | 699.6701 | 59.9 | 14.4116 | 0.056834 | 1.9496 | -39.8499 | 60 | 19 | 1.0237 | 99.9 | 4.0712 | 60 | 14.3122 | 8.6113 | 98.8316 | 99.2565 | 0.52718
700-60-14-5-99,9 | 700 | 60 | 14 | 5 | 7.6444 | 262.1101 | 699.6471 | 59.9 | 14.4474 | 0.052459 | 1.7996 | -40.5804 | 60 | 19 | 1.2796 | 99.9 | 5.0812 | 60 | 14.3165 | 8.8716 | 98.9754 | 99.3138 | 0.65859
700-60-14-6-99,9 | 700 | 60 | 14 | 6 | 7.6444 | 262.1101 | 699.6242 | 59.9 | 14.4832 | 0.050081 | 1.7181 | -41.0018 | 60 | 19 | 1.5356 | 99.9 | 6.0912 | 60 | 14.3208 | 9.1299 | 99.0716 | 99.3449 | 0.79006
700-60-14-7-99,9 | 700 | 60 | 14 | 7 | 7.6444 | 262.1101 | 699.6014 | 59.9 | 14.5188 | 0.048667 | 1.6696 | -41.2611 | 60 | 19 | 1.7915 | 99.9 | 7.1011 | 60 | 14.3251 | 9.3872 | 99.1405 | 99.3634 | 0.92157
700-60-14-8-99,9 | 700 | 60 | 14 | 8 | 7.6444 | 262.1101 | 699.5785 | 59.9 | 14.5545 | 0.047777 | 1.6391 | -41.4281 | 60 | 19 | 2.0474 | 99.9 | 8.111 | 60 | 14.3294 | 9.6441 | 99.1922 | 99.375 | 1.0531
700-60-14-9-99,9 | 700 | 60 | 14 | 9 | 7.6444 | 262.1101 | 699.5557 | 59.9 | 14.5901 | 0.047193 | 1.6192 | -41.5388 | 60 | 19 | 2.3033 | 99.9 | 9.1208 | 60 | 14.3344 | 9.9006 | 99.2325 | 99.3826 | 1.1846
700-60-14-10-99,9 | 700 | 60 | 14 | 10 | 7.6444 | 262.1101 | 699.5328 | 59.9 | 14.6255 | 0.046803 | 1.6058 | -41.6136 | 60 | 19 | 2.5593 | 99.9 | 10.1307 | 60 | 14.3395 | 10.1569 | 99.2648 | 99.3878 | 1.3162
700-60-16-1-99,9 | 700 | 60 | 16 | 1 | 8.6636 | 297.0562 | 699.7134 | 59.9 | 16.3365 | 0.28286 | 9.7025 | -24.4044 | 60 | 21 | 0.25593 | 99.9 | 1.0431 | 60 | 16.3003 | 8.6367 | 96.4257 | 96.7351 | 0.11932
700-60-16-2-99,9 | 700 | 60 | 16 | 2 | 8.6636 | 297.0562 | 699.6848 | 59.9 | 16.3837 | 0.11948 | 4.0985 | -32.9 | 60 | 21 | 0.51185 | 99.9 | 2.055 | 60 | 16.3294 | 9.056 | 97.931 | 98.6209 | 0.23408
700-60-16-3-99,9 | 700 | 60 | 16 | 3 | 8.6636 | 297.0562 | 699.6603 | 59.9 | 16.417 | 0.083017 | 2.8479 | -36.3488 | 60 | 21 | 0.76778 | 99.9 | 3.0658 | 60 | 16.342 | 9.3484 | 98.4594 | 99.0418 | 0.34963
700-60-16-4-99,9 | 700 | 60 | 16 | 4 | 8.6636 | 297.0562 | 699.6366 | 59.9 | 16.4532 | 0.069425 | 2.3817 | -38.0137 | 60 | 21 | 1.0237 | 99.9 | 4.0762 | 60 | 16.3495 | 9.6179 | 98.728 | 99.1987 | 0.46543
700-60-16-5-99,9 | 700 | 60 | 16 | 5 | 8.6636 | 297.0562 | 699.6131 | 59.9 | 16.4889 | 0.062958 | 2.1599 | -38.9162 | 60 | 21 | 1.2796 | 99.9 | 5.0865 | 60 | 16.355 | 9.8803 | 98.8904 | 99.2733 | 0.58135
700-60-16-6-99,9 | 700 | 60 | 16 | 6 | 8.6636 | 297.0562 | 699.5897 | 59.9 | 16.5245 | 0.059416 | 2.0384 | -39.4481 | 60 | 21 | 1.5356 | 99.9 | 6.0967 | 60 | 16.3603 | 10.1398 | 98.9991 | 99.3142 | 0.69733
700-60-16-7-99,9 | 700 | 60 | 16 | 7 | 8.6636 | 297.0562 | 699.5663 | 59.9 | 16.5599 | 0.057291 | 1.9656 | -39.7816 | 60 | 21 | 1.7915 | 99.9 | 7.1068 | 60 | 16.3649 | 10.3978 | 99.077 | 99.3387 | 0.81335
700-60-16-8-99,9 | 700 | 60 | 16 | 8 | 8.6636 | 297.0562 | 699.543 | 59.9 | 16.5953 | 0.055936 | 1.9192 | -40.0002 | 60 | 21 | 2.0474 | 99.9 | 8.117 | 60 | 16.3697 | 10.6551 | 99.1356 | 99.3544 | 0.9294
700-60-16-9-99,9 | 700 | 60 | 16 | 9 | 8.6636 | 297.0562 | 699.5196 | 59.9 | 16.6307 | 0.055035 | 1.8883 | -40.1483 | 60 | 21 | 2.3033 | 99.9 | 9.1271 | 60 | 16.3748 | 10.9119 | 99.1812 | 99.3648 | 1.0455
700-60-16-10-99,9 | 700 | 60 | 16 | 10 | 8.6636 | 297.0562 | 699.4963 | 59.9 | 16.666 | 0.054418 | 1.8672 | -40.2508 | 60 | 21 | 2.5593 | 99.9 | 10.1372 | 60 | 16.3801 | 11.1685 | 99.2177 | 99.3719 | 1.1615
700-60-18-1-99,9 | 700 | 60 | 18 | 1 | 9.8001 | 336.0216 | 699.6805 | 59.9 | 18.3805 | 0.38643 | 13.2558 | -21.2037 | 60 | 23 | 0.25593 | 99.9 | 1.0471 | 60 | 18.3326 | 9.6695 | 96.0467 | 96.0569 | 0.10623
700-60-18-2-99,9 | 700 | 60 | 18 | 2 | 9.8001 | 336.0216 | 699.6493 | 59.9 | 18.4294 | 0.15774 | 5.4113 | -30.2151 | 60 | 23 | 0.51185 | 99.9 | 2.0597 | 60 | 18.3715 | 10.1542 | 97.7188 | 98.3904 | 0.20742
700-60-18-3-99,9 | 700 | 60 | 18 | 3 | 9.8001 | 336.0216 | 699.6238 | 59.9 | 18.4636 | 0.10532 | 3.6131 | -34.1067 | 60 | 23 | 0.76778 | 99.9 | 3.0709 | 60 | 18.384 | 10.4625 | 98.3115 | 98.9253 | 0.30945
700-60-18-4-99,9 | 700 | 60 | 18 | 4 | 9.8001 | 336.0216 | 699.5994 | 59.9 | 18.4989 | 0.085555 | 2.9352 | -36.0701 | 60 | 23 | 1.0237 | 99.9 | 4.0816 | 60 | 18.3924 | 10.7382 | 98.6137 | 99.127 | 0.41176
700-60-18-5-99,9 | 700 | 60 | 18 | 5 | 9.8001 | 336.0216 | 699.5753 | 59.9 | 18.5345 | 0.076085 | 2.6104 | -37.167 | 60 | 23 | 1.2796 | 99.9 | 5.0922 | 60 | 18.3983 | 11.0036 | 98.7967 | 99.2236 | 0.51419
700-60-18-6-99,9 | 700 | 60 | 18 | 6 | 9.8001 | 336.0216 | 699.5514 | 59.9 | 18.5698 | 0.070862 | 2.4313 | -37.8279 | 60 | 23 | 1.5356 | 99.9 | 6.1027 | 60 | 18.4036 | 11.2648 | 98.9193 | 99.2769 | 0.6167
700-60-18-7-99,9 | 700 | 60 | 18 | 7 | 9.8001 | 336.0216 | 699.5275 | 59.9 | 18.6051 | 0.067706 | 2.323 | -38.2498 | 60 | 23 | 1.7915 | 99.9 | 7.1131 | 60 | 18.4087 | 11.5238 | 99.0073 | 99.3091 | 0.71925
700-60-18-8-99,9 | 700 | 60 | 18 | 8 | 9.8001 | 336.0216 | 699.5037 | 59.9 | 18.6403 | 0.065674 | 2.2534 | -38.531 | 60 | 23 | 2.0474 | 99.9 | 8.1234 | 60 | 18.4138 | 11.7818 | 99.0734 | 99.3299 | 0.82183
700-60-18-9-99,9 | 700 | 60 | 18 | 9 | 9.8001 | 336.0216 | 699.4799 | 59.9 | 18.6754 | 0.064307 | 2.2066 | -38.7248 | 60 | 23 | 2.3033 | 99.9 | 9.1338 | 60 | 18.4192 | 12.0391 | 99.1248 | 99.3438 | 0.92443
700-60-18-10-99,9 | 700 | 60 | 18 | 10 | 9.8001 | 336.0216 | 699.4561 | 59.9 | 18.7104 | 0.063358 | 2.1741 | -38.8615 | 60 | 23 | 2.5593 | 99.9 | 10.1441 | 60 | 18.4247 | 12.296 | 99.1661 | 99.3535 | 1.027
700-60-20-1-99,9 | 700 | 60 | 20 | 1 | 11.0649 | 379.3905 | 699.6446 | 59.9 | 20.4254 | 0.52542 | 18.0246 | -17.9818 | 60 | 25 | 0.25593 | 99.9 | 1.0515 | 60 | 20.3628 | 10.7954 | 95.6375 | 95.2515 | 0.094881
700-60-20-2-99,9 | 700 | 60 | 20 | 2 | 11.0649 | 379.3905 | 699.6102 | 59.9 | 20.4796 | 0.20946 | 7.1858 | -27.4214 | 60 | 25 | 0.51185 | 99.9 | 2.0648 | 60 | 20.4119 | 11.3673 | 97.4862 | 98.107 | 0.18424
700-60-20-3-99,9 | 700 | 60 | 20 | 3 | 11.0649 | 379.3905 | 699.5835 | 59.9 | 20.5143 | 0.13488 | 4.6274 | -31.7372 | 60 | 25 | 0.76778 | 99.9 | 3.0764 | 60 | 20.4282 | 11.6978 | 98.1487 | 98.781 | 0.27447
700-60-20-4-99,9 | 700 | 60 | 20 | 4 | 11.0649 | 379.3905 | 699.5584 | 59.9 | 20.5492 | 0.10641 | 3.6509 | -34.0111 | 60 | 25 | 1.0237 | 99.9 | 4.0875 | 60 | 20.4379 | 11.9822 | 98.4878 | 99.0383 | 0.36501
700-60-20-5-99,9 | 700 | 60 | 20 | 5 | 11.0649 | 379.3905 | 699.5337 | 59.9 | 20.5847 | 0.092667 | 3.1795 | -35.3218 | 60 | 25 | 1.2796 | 99.9 | 5.0984 | 60 | 20.444 | 12.2519 | 98.6936 | 99.1625 | 0.4557
700-60-20-6-99,9 | 700 | 60 | 20 | 6 | 11.0649 | 379.3905 | 699.5092 | 59.9 | 20.62 | 0.085041 | 2.9179 | -36.1298 | 60 | 25 | 1.5356 | 99.9 | 6.1092 | 60 | 20.4504 | 12.5154 | 98.8316 | 99.2314 | 0.54645
700-60-20-7-99,9 | 700 | 60 | 20 | 7 | 11.0649 | 379.3905 | 699.4848 | 59.9 | 20.6549 | 0.080403 | 2.7589 | -36.6551 | 60 | 25 | 1.7915 | 99.9 | 7.1198 | 60 | 20.4562 | 12.776 | 98.9306 | 99.2734 | 0.63726
700-60-20-8-99,9 | 700 | 60 | 20 | 8 | 11.0649 | 379.3905 | 699.4605 | 59.9 | 20.6898 | 0.077396 | 2.6558 | -37.0109 | 60 | 25 | 2.0474 | 99.9 | 8.1305 | 60 | 20.4619 | 13.0349 | 99.0051 | 99.3005 | 0.7281
700-60-20-9-99,9 | 700 | 60 | 20 | 9 | 11.0649 | 379.3905 | 699.4362 | 59.9 | 20.7246 | 0.075354 | 2.5858 | -37.2598 | 60 | 25 | 2.3033 | 99.9 | 9.1411 | 60 | 20.4676 | 13.2929 | 99.0631 | 99.319 | 0.81896
700-60-20-10-99,9 | 700 | 60 | 20 | 10 | 11.0649 | 379.3905 | 699.4119 | 59.9 | 20.7592 | 0.073921 | 2.5367 | -37.4383 | 60 | 25 | 2.5593 | 99.9 | 10.1516 | 60 | 20.4735 | 13.5503 | 99.1096 | 99.3319 | 0.90984
700-60-22-1-99,9 | 700 | 60 | 22 | 1 | 12.4697 | 427.5563 | 699.6058 | 59.9 | 22.4783 | 0.71042 | 24.3723 | -14.7494 | 60 | 27 | 0.25593 | 99.9 | 1.0562 | 60 | 22.3981 | 12.0152 | 95.199 | 94.3028 | 0.08504
700-60-22-2-99,9 | 700 | 60 | 22 | 2 | 12.4697 | 427.5563 | 699.5673 | 59.9 | 22.5313 | 0.2791 | 9.5755 | -24.5372 | 60 | 27 | 0.51185 | 99.9 | 2.0703 | 60 | 22.4516 | 12.7024 | 97.2326 | 97.7618 | 0.16406
700-60-22-3-99,9 | 700 | 60 | 22 | 3 | 12.4697 | 427.5563 | 699.5391 | 59.9 | 22.5693 | 0.17416 | 5.9755 | -29.2463 | 60 | 27 | 0.76778 | 99.9 | 3.0825 | 60 | 22.4717 | 13.0633 | 97.9707 | 98.6033 | 0.24399
700-60-22-4-99,9 | 700 | 60 | 22 | 4 | 12.4697 | 427.5563 | 699.5131 | 59.9 | 22.6056 | 0.13359 | 4.5836 | -31.8311 | 60 | 27 | 1.0237 | 99.9 | 4.0939 | 60 | 22.488 | 13.3598 | 98.3501 | 98.9287 | 0.32425
700-60-22-5-99,9 | 700 | 60 | 22 | 5 | 12.4697 | 427.5563 | 699.4877 | 59.9 | 22.6405 | 0.11382 | 3.9055 | -33.3702 | 60 | 27 | 1.2796 | 99.9 | 5.1051 | 60 | 22.4962 | 13.6355 | 98.5808 | 99.0872 | 0.40467
700-60-22-6-99,9 | 700 | 60 | 22 | 6 | 12.4697 | 427.5563 | 699.4627 | 59.9 | 22.6756 | 0.10278 | 3.527 | -34.3422 | 60 | 27 | 1.5356 | 99.9 | 6.1161 | 60 | 22.5025 | 13.9024 | 98.7357 | 99.1757 | 0.48517
700-60-22-7-99,9 | 700 | 60 | 22 | 7 | 12.4697 | 427.5563 | 699.4377 | 59.9 | 22.7104 | 0.096037 | 3.2955 | -34.9858 | 60 | 27 | 1.7915 | 99.9 | 7.1271 | 60 | 22.5097 | 14.1651 | 98.847 | 99.2298 | 0.56572
700-60-22-8-99,9 | 700 | 60 | 22 | 8 | 12.4697 | 427.5563 | 699.4129 | 59.9 | 22.7449 | 0.091634 | 3.1446 | -35.4289 | 60 | 27 | 2.0474 | 99.9 | 8.138 | 60 | 22.5158 | 14.4254 | 98.9307 | 99.2651 | 0.64631
700-60-22-9-99,9 | 700 | 60 | 22 | 9 | 12.4697 | 427.5563 | 699.3881 | 59.9 | 22.7793 | 0.088624 | 3.0414 | -35.7433 | 60 | 27 | 2.3033 | 99.9 | 9.1488 | 60 | 22.5214 | 14.6844 | 98.9959 | 99.2893 | 0.72692
700-60-22-10-99,9 | 700 | 60 | 22 | 10 | 12.4697 | 427.5563 | 699.3633 | 59.9 | 22.8122 | 0.086486 | 2.9681 | -35.9727 | 60 | 27 | 2.5593 | 99.9 | 10.1597 | 60 | 22.528 | 14.9424 | 99.0482 | 99.3064 | 0.80755
700-60-24-1-99,9 | 700 | 60 | 24 | 1 | 14.0256 | 480.9057 | 699.5641 | 59.9 | 24.5325 | 0.95307 | 32.6989 | -11.5358 | 60 | 29 | 0.25593 | 99.9 | 1.0611 | 60 | 24.4301 | 13.3284 | 94.7327 | 93.2048 | 0.076496
700-60-24-2-99,9 | 700 | 60 | 24 | 2 | 14.0256 | 480.9057 | 699.5203 | 59.9 | 24.5962 | 0.3727 | 12.7877 | -21.5735 | 60 | 29 | 0.51185 | 99.9 | 2.0763 | 60 | 24.4979 | 14.1647 | 96.9581 | 97.3427 | 0.14649
700-60-24-3-99,9 | 700 | 60 | 24 | 3 | 14.0256 | 480.9057 | 699.4904 | 59.9 | 24.6349 | 0.22655 | 7.7734 | -26.6376 | 60 | 29 | 0.76778 | 99.9 | 3.0889 | 60 | 24.5246 | 14.5668 | 97.7774 | 98.3848 | 0.21741
700-60-24-4-99,9 | 700 | 60 | 24 | 4 | 14.0256 | 480.9057 | 699.4634 | 59.9 | 24.6688 | 0.16918 | 5.8052 | -29.5303 | 60 | 29 | 1.0237 | 99.9 | 4.1007 | 60 | 24.5431 | 14.8801 | 98.2007 | 98.7938 | 0.28868
700-60-24-5-99,9 | 700 | 60 | 24 | 5 | 14.0256 | 480.9057 | 699.4373 | 59.9 | 24.7043 | 0.14102 | 4.8392 | -31.3057 | 60 | 29 | 1.2796 | 99.9 | 5.1122 | 60 | 24.5538 | 15.1642 | 98.4587 | 98.9945 | 0.36011
700-60-24-6-99,9 | 700 | 60 | 24 | 6 | 14.0256 | 480.9057 | 699.4116 | 59.9 | 24.7391 | 0.1252 | 4.2963 | -32.4551 | 60 | 29 | 1.5356 | 99.9 | 6.1235 | 60 | 24.5619 | 15.436 | 98.6323 | 99.1074 | 0.43164
700-60-24-7-99,9 | 700 | 60 | 24 | 7 | 14.0256 | 480.9057 | 699.3861 | 59.9 | 24.7736 | 0.11547 | 3.9626 | -33.2314 | 60 | 29 | 1.7915 | 99.9 | 7.1347 | 60 | 24.5684 | 15.7016 | 98.7569 | 99.1767 | 0.50323
700-60-24-8-99,9 | 700 | 60 | 24 | 8 | 14.0256 | 480.9057 | 699.3608 | 59.9 | 24.8066 | 0.10908 | 3.7435 | -33.7748 | 60 | 29 | 2.0474 | 99.9 | 8.1459 | 60 | 24.5754 | 15.9639 | 98.8508 | 99.2223 | 0.57486
700-60-24-9-99,9 | 700 | 60 | 24 | 9 | 14.0256 | 480.9057 | 699.3355 | 59.9 | 24.842 | 0.1047 | 3.5934 | -34.1646 | 60 | 29 | 2.3033 | 99.9 | 9.1569 | 60 | 24.582 | 16.2242 | 98.924 | 99.2535 | 0.64651
700-60-24-10-99,9 | 700 | 60 | 24 | 10 | 14.0256 | 480.9057 | 699.3102 | 59.9 | 24.8747 | 0.10157 | 3.486 | -34.4529 | 60 | 29 | 2.5593 | 99.9 | 10.168 | 60 | 24.5891 | 16.4833 | 98.9828 | 99.2758 | 0.71818
700-60-26-1-99,9 | 700 | 60 | 26 | 1 | 15.7483 | 539.9711 | 699.5247 | 59.9 | 26.5952 | 1.269 | 43.5423 | -8.3376 | 60 | 31 | 0.25593 | 99.9 | 1.0665 | 60 | 26.4673 | 14.7352 | 94.2385 | 91.9417 | 0.069064
700-60-26-2-99,9 | 700 | 60 | 26 | 2 | 15.7483 | 539.9711 | 699.4744 | 59.9 | 26.6589 | 0.49756 | 17.0729 | -18.5534 | 60 | 31 | 0.51185 | 99.9 | 2.0827 | 60 | 26.5468 | 15.7626 | 96.6606 | 96.8406 | 0.13114
700-60-26-3-99,9 | 700 | 60 | 26 | 3 | 15.7483 | 539.9711 | 699.4423 | 59.9 | 26.7041 | 0.29639 | 10.1705 | -23.9243 | 60 | 31 | 0.76778 | 99.9 | 3.0959 | 60 | 26.5856 | 16.2197 | 97.5664 | 98.118 | 0.19415
700-60-26-4-99,9 | 700 | 60 | 26 | 4 | 15.7483 | 539.9711 | 699.414 | 59.9 | 26.7398 | 0.21603 | 7.4134 | -27.1113 | 60 | 31 | 1.0237 | 99.9 | 4.1081 | 60 | 26.6006 | 16.556 | 98.0372 | 98.6282 | 0.25753
700-60-26-5-99,9 | 700 | 60 | 26 | 5 | 15.7483 | 539.9711 | 699.3871 | 59.9 | 26.7732 | 0.17624 | 6.0483 | -29.127 | 60 | 31 | 1.2796 | 99.9 | 5.12 | 60 | 26.6146 | 16.8517 | 98.3249 | 98.8809 | 0.32109
700-60-26-6-99,9 | 700 | 60 | 26 | 6 | 15.7483 | 539.9711 | 699.3607 | 59.9 | 26.8079 | 0.15376 | 5.2768 | -30.4637 | 60 | 31 | 1.5356 | 99.9 | 6.1316 | 60 | 26.6247 | 17.1302 | 98.5188 | 99.0237 | 0.38475
700-60-26-7-99,9 | 700 | 60 | 26 | 7 | 15.7483 | 539.9711 | 699.3347 | 59.9 | 26.8418 | 0.13986 | 4.7999 | -31.3846 | 60 | 31 | 1.7915 | 99.9 | 7.143 | 60 | 26.6341 | 17.4 | 98.6582 | 99.1119 | 0.44847
700-60-26-8-99,9 | 700 | 60 | 26 | 8 | 15.7483 | 539.9711 | 699.3087 | 59.9 | 26.8755 | 0.13069 | 4.4856 | -32.0396 | 60 | 31 | 2.0474 | 99.9 | 8.1544 | 60 | 26.6409 | 17.6651 | 98.7633 | 99.1701 | 0.51224
700-60-26-9-99,9 | 700 | 60 | 26 | 9 | 15.7483 | 539.9711 | 699.2829 | 59.9 | 26.9094 | 0.12437 | 4.2687 | -32.5171 | 60 | 31 | 2.3033 | 99.9 | 9.1657 | 60 | 26.6488 | 17.9273 | 98.8453 | 99.2103 | 0.57604
700-60-26-10-99,9 | 700 | 60 | 26 | 10 | 15.7483 | 539.9711 | 699.2571 | 59.9 | 26.9429 | 0.11983 | 4.1132 | -32.8736 | 60 | 31 | 2.5593 | 99.9 | 10.177 | 60 | 26.6559 | 18.1878 | 98.9111 | 99.2391 | 0.63986
700-60-28-1-99,9 | 700 | 60 | 28 | 1 | 17.6525 | 605.2575 | 699.4783 | 59.9 | 28.6584 | 1.6749 | 57.4723 | -5.1761 | 60 | 33 | 0.25593 | 99.9 | 1.0721 | 60 | 28.5044 | 16.2335 | 93.7181 | 90.5117 | 0.062588
700-60-28-2-99,9 | 700 | 60 | 28 | 2 | 17.6525 | 605.2575 | 699.42 | 59.9 | 28.7347 | 0.66353 | 22.7698 | -15.4835 | 60 | 33 | 0.51185 | 99.9 | 2.0896 | 60 | 28.6016 | 17.5008 | 96.3394 | 96.2411 | 0.11772
700-60-28-3-99,9 | 700 | 60 | 28 | 3 | 17.6525 | 605.2575 | 699.385 | 59.9 | 28.7807 | 0.38918 | 13.356 | -21.123 | 60 | 33 | 0.76778 | 99.9 | 3.1034 | 60 | 28.6416 | 18.0311 | 97.3368 | 97.7953 | 0.17378
700-60-28-4-99,9 | 700 | 60 | 28 | 4 | 17.6525 | 605.2575 | 699.3553 | 59.9 | 28.8151 | 0.27782 | 9.5347 | -24.5804 | 60 | 33 | 1.0237 | 99.9 | 4.1161 | 60 | 28.6649 | 18.3983 | 97.8586 | 98.4262 | 0.23022
700-60-28-5-99,9 | 700 | 60 | 28 | 5 | 17.6525 | 605.2575 | 699.3274 | 59.9 | 28.851 | 0.22217 | 7.6251 | -26.8301 | 60 | 33 | 1.2796 | 99.9 | 5.1283 | 60 | 28.6835 | 18.7099 | 98.1786 | 98.7414 | 0.28686
700-60-28-6-99,9 | 700 | 60 | 28 | 6 | 17.6525 | 605.2575 | 699.3003 | 59.9 | 28.8838 | 0.19045 | 6.5366 | -28.3612 | 60 | 33 | 1.5356 | 99.9 | 6.1402 | 60 | 28.6948 | 18.9976 | 98.3947 | 98.9211 | 0.3436
700-60-28-7-99,9 | 700 | 60 | 28 | 7 | 17.6525 | 605.2575 | 699.2736 | 59.9 | 28.9177 | 0.17075 | 5.8607 | -29.4367 | 60 | 33 | 1.7915 | 99.9 | 7.152 | 60 | 28.7046 | 19.2732 | 98.5502 | 99.0327 | 0.40042
700-60-28-8-99,9 | 700 | 60 | 28 | 8 | 17.6525 | 605.2575 | 699.2471 | 59.9 | 28.9515 | 0.15771 | 5.4135 | -30.214 | 60 | 33 | 2.0474 | 99.9 | 8.1636 | 60 | 28.7133 | 19.5422 | 98.6676 | 99.1066 | 0.45728
700-60-28-9-99,9 | 700 | 60 | 28 | 9 | 17.6525 | 605.2575 | 699.2207 | 59.9 | 28.9848 | 0.14867 | 5.1032 | -30.7895 | 60 | 33 | 2.3033 | 99.9 | 9.1752 | 60 | 28.7212 | 19.8071 | 98.7592 | 99.1578 | 0.51417
700-60-28-10-99,9 | 700 | 60 | 28 | 10 | 17.6525 | 605.2575 | 699.1944 | 59.9 | 29.018 | 0.14216 | 4.8798 | -31.2243 | 60 | 33 | 2.5593 | 99.9 | 10.1867 | 60 | 28.729 | 20.0696 | 98.8327 | 99.1947 | 0.57109
700-60-30-1-99,9 | 700 | 60 | 30 | 1 | 19.7535 | 677.3039 | 699.4216 | 59.9 | 30.7243 | 2.1904 | 75.1666 | -2.057 | 60 | 35 | 0.25593 | 99.9 | 1.0781 | 60 | 30.5413 | 17.819 | 93.1739 | 88.9113 | 0.056938
700-60-30-2-99,9 | 700 | 60 | 30 | 2 | 19.7535 | 677.3039 | 699.3533 | 59.9 | 30.8112 | 0.88171 | 30.2598 | -12.3899 | 60 | 35 | 0.51185 | 99.9 | 2.0969 | 60 | 30.6555 | 19.3837 | 95.9943 | 95.5364 | 0.10598
700-60-30-3-99,9 | 700 | 60 | 30 | 3 | 19.7535 | 677.3039 | 699.3149 | 59.9 | 30.8633 | 0.51237 | 17.5852 | -18.241 | 60 | 35 | 0.76778 | 99.9 | 3.1115 | 60 | 30.7104 | 20.0089 | 97.0877 | 97.4062 | 0.15592
700-60-30-4-99,9 | 700 | 60 | 30 | 4 | 19.7535 | 677.3039 | 699.2834 | 59.9 | 30.8994 | 0.3594 | 12.3357 | -21.9453 | 60 | 35 | 1.0237 | 99.9 | 4.1248 | 60 | 30.7333 | 20.4178 | 97.6641 | 98.1806 | 0.20625
700-60-30-5-99,9 | 700 | 60 | 30 | 5 | 19.7535 | 677.3039 | 699.2543 | 59.9 | 30.933 | 0.28214 | 9.6842 | -24.4225 | 60 | 35 | 1.2796 | 99.9 | 5.1374 | 60 | 30.7541 | 20.751 | 98.019 | 98.5717 | 0.25679
700-60-30-6-99,9 | 700 | 60 | 30 | 6 | 19.7535 | 677.3039 | 699.2263 | 59.9 | 30.9675 | 0.23784 | 8.164 | -26.1462 | 60 | 35 | 1.5356 | 99.9 | 6.1496 | 60 | 30.7678 | 21.0513 | 98.2591 | 98.796 | 0.30744
700-60-30-7-99,9 | 700 | 60 | 30 | 7 | 19.7535 | 677.3039 | 699.1988 | 59.9 | 31.0013 | 0.21016 | 7.2143 | -27.3823 | 60 | 35 | 1.7915 | 99.9 | 7.1617 | 60 | 30.7794 | 21.3349 | 98.4323 | 98.9361 | 0.35818
700-60-30-8-99,9 | 700 | 60 | 30 | 8 | 19.7535 | 677.3039 | 699.1717 | 59.9 | 31.0348 | 0.19177 | 6.5833 | -28.2906 | 60 | 35 | 2.0474 | 99.9 | 8.1736 | 60 | 30.791 | 21.6092 | 98.563 | 99.0292 | 0.40896
700-60-30-9-99,9 | 700 | 60 | 30 | 9 | 19.7535 | 677.3039 | 699.1447 | 59.9 | 31.0674 | 0.17895 | 6.1433 | -28.9735 | 60 | 35 | 2.3033 | 99.9 | 9.1854 | 60 | 30.7998 | 21.8779 | 98.6651 | 99.0941 | 0.45978
700-60-30-10-99,9 | 700 | 60 | 30 | 10 | 19.7535 | 677.3039 | 699.1179 | 59.9 | 31.1001 | 0.16968 | 5.8254 | -29.4959 | 60 | 35 | 2.5593 | 99.9 | 10.1971 | 60 | 30.8084 | 22.1431 | 98.7472 | 99.141 | 0.51062
700-60-32-1-99,9 | 700 | 60 | 32 | 1 | 22.0688 | 756.685 | 699.3736 | 59.9 | 32.794 | 2.8378 | 97.3893 | 1.0121 | 60 | 37 | 0.25593 | 99.9 | 1.0843 | 60 | 32.5773 | 19.4869 | 92.6083 | 87.1411 | 0.051999
700-60-32-2-99,9 | 700 | 60 | 32 | 2 | 22.0688 | 756.685 | 699.2933 | 59.9 | 32.8998 | 1.167 | 40.0551 | -9.2773 | 60 | 37 | 0.51185 | 99.9 | 2.1048 | 60 | 32.7137 | 21.4137 | 95.6254 | 94.7119 | 0.095686
700-60-32-3-99,9 | 700 | 60 | 32 | 3 | 22.0688 | 756.685 | 699.2505 | 59.9 | 32.9527 | 0.67484 | 23.1635 | -15.2988 | 60 | 37 | 0.76778 | 99.9 | 3.1203 | 60 | 32.7784 | 22.1618 | 96.8186 | 96.9421 | 0.14023
700-60-32-4-99,9 | 700 | 60 | 32 | 4 | 22.0688 | 756.685 | 699.2168 | 59.9 | 32.9899 | 0.46704 | 16.0317 | -19.216 | 60 | 37 | 1.0237 | 99.9 | 4.1341 | 60 | 32.8116 | 22.6255 | 97.4529 | 97.8837 | 0.18517
700-60-32-5-99,9 | 700 | 60 | 32 | 5 | 22.0688 | 756.685 | 699.1863 | 59.9 | 33.0246 | 0.36075 | 12.3837 | -21.9052 | 60 | 37 | 1.2796 | 99.9 | 5.1471 | 60 | 32.8329 | 22.9877 | 97.8452 | 98.3653 | 0.23033
700-60-32-6-99,9 | 700 | 60 | 32 | 6 | 22.0688 | 756.685 | 699.1573 | 59.9 | 33.0588 | 0.29937 | 10.277 | -23.818 | 60 | 37 | 1.5356 | 99.9 | 6.1598 | 60 | 32.8504 | 23.305 | 98.1113 | 98.6435 | 0.27562
700-60-32-7-99,9 | 700 | 60 | 32 | 7 | 22.0688 | 756.685 | 699.129 | 59.9 | 33.092 | 0.26078 | 8.9525 | -25.2179 | 60 | 37 | 1.7915 | 99.9 | 7.1721 | 60 | 32.8615 | 23.5995 | 98.3036 | 98.8184 | 0.32098
700-60-32-8-99,9 | 700 | 60 | 32 | 8 | 22.0688 | 756.685 | 699.1011 | 59.9 | 33.1254 | 0.23503 | 8.0689 | -26.2636 | 60 | 37 | 2.0474 | 99.9 | 8.1843 | 60 | 32.8736 | 23.8812 | 98.4489 | 98.935 | 0.3664
700-60-32-9-99,9 | 700 | 60 | 32 | 9 | 22.0688 | 756.685 | 699.0735 | 59.9 | 33.158 | 0.21701 | 7.4507 | -27.0609 | 60 | 37 | 2.3033 | 99.9 | 9.1964 | 60 | 32.8852 | 24.1552 | 98.5625 | 99.0167 | 0.41187
700-60-32-10-99,9 | 700 | 60 | 32 | 10 | 22.0688 | 756.685 | 699.0461 | 59.9 | 33.1899 | 0.20393 | 7.0019 | -27.6793 | 60 | 37 | 2.5593 | 99.9 | 10.2084 | 60 | 32.8946 | 24.4242 | 98.6538 | 99.0759 | 0.45735
700-60-34-1-99,9 | 700 | 60 | 34 | 1 | 24.6156 | 844.0128 | 699.3135 | 59.9 | 34.8663 | 3.6419 | 124.9948 | 4.025 | 60 | 39 | 0.25593 | 99.9 | 1.0909 | 60 | 34.6149 | 21.2296 | 92.0247 | 85.2049 | 0.047679
700-60-34-2-99,9 | 700 | 60 | 34 | 2 | 24.6156 | 844.0128 | 699.219 | 59.9 | 34.9893 | 1.5357 | 52.713 | -6.1679 | 60 | 39 | 0.51185 | 99.9 | 2.1132 | 60 | 34.7718 | 23.5918 | 95.2332 | 93.7614 | 0.086655
700-60-34-3-99,9 | 700 | 60 | 34 | 3 | 24.6156 | 844.0128 | 699.1707 | 59.9 | 35.0475 | 0.88765 | 30.4715 | -12.3132 | 60 | 39 | 0.76778 | 99.9 | 3.1297 | 60 | 34.8441 | 24.4957 | 96.529 | 96.394 | 0.12643
700-60-34-4-99,9 | 700 | 60 | 34 | 4 | 24.6156 | 844.0128 | 699.1342 | 59.9 | 35.0897 | 0.60836 | 20.8852 | -16.411 | 60 | 39 | 1.0237 | 99.9 | 4.1441 | 60 | 34.8841 | 25.0309 | 97.2244 | 97.5286 | 0.16662
700-60-34-5-99,9 | 700 | 60 | 34 | 5 | 24.6156 | 844.0128 | 699.102 | 59.9 | 35.1238 | 0.4637 | 15.9196 | -19.2897 | 60 | 39 | 1.2796 | 99.9 | 5.1576 | 60 | 34.9158 | 25.4315 | 97.6565 | 98.1162 | 0.20702
700-60-34-6-99,9 | 700 | 60 | 34 | 6 | 24.6156 | 844.0128 | 699.0718 | 59.9 | 35.1574 | 0.37933 | 13.0235 | -21.3842 | 60 | 39 | 1.5356 | 99.9 | 6.1707 | 60 | 34.933 | 25.7718 | 97.9506 | 98.459 | 0.24756
700-60-34-7-99,9 | 700 | 60 | 34 | 7 | 24.6156 | 844.0128 | 699.0425 | 59.9 | 35.1919 | 0.32609 | 11.1962 | -22.9422 | 60 | 39 | 1.7915 | 99.9 | 7.1834 | 60 | 34.9525 | 26.081 | 98.1635 | 98.6753 | 0.28819
700-60-34-8-99,9 | 700 | 60 | 34 | 8 | 24.6156 | 844.0128 | 699.0139 | 59.9 | 35.2243 | 0.29031 | 9.968 | -24.1288 | 60 | 39 | 2.0474 | 99.9 | 8.1959 | 60 | 34.9656 | 26.3727 | 98.3246 | 98.8206 | 0.32888
700-60-34-9-99,9 | 700 | 60 | 34 | 9 | 24.6156 | 844.0128 | 698.9856 | 59.9 | 35.2554 | 0.26516 | 9.1048 | -25.0473 | 60 | 39 | 2.3033 | 99.9 | 9.2083 | 60 | 34.9762 | 26.6538 | 98.4507 | 98.9228 | 0.3696
700-60-34-10-99,9 | 700 | 60 | 34 | 10 | 24.6156 | 844.0128 | 698.9575 | 59.9 | 35.2878 | 0.24688 | 8.4774 | -25.7674 | 60 | 39 | 2.5593 | 99.9 | 10.2206 | 60 | 34.9879 | 26.928 | 98.5521 | 98.9971 | 0.41036
700-60-36-1-99,9 | 700 | 60 | 36 | 1 | 27.4134 | 939.9375 | 699.2618 | 59.9 | 36.9379 | 4.6286 | 158.8707 | 6.974 | 60 | 41 | 0.25593 | 99.9 | 1.0977 | 60 | 36.6493 | 23.0408 | 91.426 | 83.1157 | 0.043889
700-60-36-2-99,9 | 700 | 60 | 36 | 2 | 27.4134 | 939.9375 | 699.1506 | 59.9 | 37.0833 | 2.008 | 68.9347 | -3.0695 | 60 | 41 | 0.51185 | 99.9 | 2.1221 | 60 | 36.8328 | 25.9173 | 94.8182 | 92.675 | 0.078723
700-60-36-3-99,9 | 700 | 60 | 36 | 3 | 27.4134 | 939.9375 | 699.0956 | 59.9 | 37.151 | 1.1652 | 40.0047 | -9.2914 | 60 | 41 | 0.76778 | 99.9 | 3.1397 | 60 | 36.918 | 27.016 | 96.2186 | 95.7494 | 0.11429
700-60-36-4-99,9 | 700 | 60 | 36 | 4 | 27.4134 | 939.9375 | 699.0556 | 59.9 | 37.1928 | 0.79355 | 27.2459 | -13.5384 | 60 | 41 | 1.0237 | 99.9 | 4.1549 | 60 | 36.9697 | 27.6436 | 96.9778 | 97.1052 | 0.15026
700-60-36-5-99,9 | 700 | 60 | 36 | 5 | 27.4134 | 939.9375 | 699.0213 | 59.9 | 37.2316 | 0.59844 | 20.548 | -16.5851 | 60 | 41 | 1.2796 | 99.9 | 5.1689 | 60 | 37.0053 | 28.0946 | 97.4523 | 97.817 | 0.18646
700-60-36-6-99,9 | 700 | 60 | 36 | 6 | 27.4134 | 939.9375 | 698.9896 | 59.9 | 37.2658 | 0.48361 | 16.6059 | -18.8456 | 60 | 41 | 1.5356 | 99.9 | 6.1824 | 60 | 37.0289 | 28.4654 | 97.7763 | 98.2359 | 0.2228
700-60-36-7-99,9 | 700 | 60 | 36 | 7 | 27.4134 | 939.9375 | 698.9593 | 59.9 | 37.2995 | 0.41056 | 14.0981 | -20.5605 | 60 | 41 | 1.7915 | 99.9 | 7.1955 | 60 | 37.0475 | 28.7944 | 98.0113 | 98.5023 | 0.25923
700-60-36-8-99,9 | 700 | 60 | 36 | 8 | 27.4134 | 939.9375 | 698.9297 | 59.9 | 37.3309 | 0.36125 | 12.4052 | -21.8871 | 60 | 41 | 2.0474 | 99.9 | 8.2084 | 60 | 37.0615 | 29.0996 | 98.1895 | 98.6822 | 0.29572
700-60-36-9-99,9 | 700 | 60 | 36 | 9 | 27.4134 | 939.9375 | 698.9006 | 59.9 | 37.3619 | 0.32648 | 11.212 | -22.9276 | 60 | 41 | 2.3033 | 99.9 | 9.2211 | 60 | 37.0762 | 29.3903 | 98.3291 | 98.809 | 0.33226
700-60-36-10-99,9 | 700 | 60 | 36 | 10 | 27.4134 | 939.9375 | 698.8718 | 59.9 | 37.3935 | 0.30108 | 10.3401 | -23.7554 | 60 | 41 | 2.5593 | 99.9 | 10.2337 | 60 | 37.0874 | 29.6716 | 98.4415 | 98.9017 | 0.36884
700-60-38-1-99,9 | 700 | 60 | 38 | 1 | 30.4817 | 1045.1496 | 699.1969 | 59.9 | 39.0173 | 5.8291 | 200.0969 | 9.8608 | 60 | 43 | 0.25593 | 99.9 | 1.1047 | 60 | 38.686 | 24.9085 | 90.8167 | 80.8767 | 0.040564
700-60-38-2-99,9 | 700 | 60 | 38 | 2 | 30.4817 | 1045.1496 | 699.0662 | 59.9 | 39.1841 | 2.6073 | 89.5164 | 0.050042 | 60 | 43 | 0.51185 | 99.9 | 2.1315 | 60 | 38.8943 | 28.3863 | 94.3818 | 91.4465 | 0.07175
700-60-38-3-99,9 | 700 | 60 | 38 | 3 | 30.4817 | 1045.1496 | 699.0031 | 59.9 | 39.2602 | 1.5239 | 52.3269 | -6.2519 | 60 | 43 | 0.76778 | 99.9 | 3.1503 | 60 | 38.9939 | 29.7256 | 95.8875 | 95.0005 | 0.1036
700-60-38-4-99,9 | 700 | 60 | 38 | 4 | 30.4817 | 1045.1496 | 698.9589 | 59.9 | 39.3062 | 1.0348 | 35.5327 | -10.6146 | 60 | 43 | 1.0237 | 99.9 | 4.1663 | 60 | 39.0556 | 30.4707 | 96.7128 | 96.6053 | 0.13584
700-60-38-5-99,9 | 700 | 60 | 38 | 5 | 30.4817 | 1045.1496 | 698.922 | 59.9 | 39.3469 | 0.77409 | 26.5828 | -13.8069 | 60 | 43 | 1.2796 | 99.9 | 5.1811 | 60 | 39.0964 | 30.9873 | 97.2319 | 97.4605 | 0.16831
700-60-38-6-99,9 | 700 | 60 | 38 | 6 | 30.4817 | 1045.1496 | 698.8885 | 59.9 | 39.3823 | 0.6192 | 21.2647 | -16.2181 | 60 | 43 | 1.5356 | 99.9 | 6.1951 | 60 | 39.1244 | 31.3981 | 97.5877 | 97.9686 | 0.20092
700-60-38-7-99,9 | 700 | 60 | 38 | 7 | 30.4817 | 1045.1496 | 698.8568 | 59.9 | 39.4165 | 0.51994 | 17.8569 | -18.0786 | 60 | 43 | 1.7915 | 99.9 | 7.2086 | 60 | 39.1458 | 31.7533 | 97.8464 | 98.2942 | 0.23363
700-60-38-8-99,9 | 700 | 60 | 38 | 8 | 30.4817 | 1045.1496 | 698.8262 | 59.9 | 39.4477 | 0.45261 | 15.5451 | -19.5394 | 60 | 43 | 2.0474 | 99.9 | 8.2218 | 60 | 39.1647 | 32.0765 | 98.0429 | 98.5151 | 0.26641
700-60-38-9-99,9 | 700 | 60 | 38 | 9 | 30.4817 | 1045.1496 | 698.7962 | 59.9 | 39.4783 | 0.4049 | 13.9071 | -20.7025 | 60 | 43 | 2.3033 | 99.9 | 9.2349 | 60 | 39.1803 | 32.3802 | 98.1971 | 98.6717 | 0.29923
700-60-38-10-99,9 | 700 | 60 | 38 | 10 | 30.4817 | 1045.1496 | 698.7666 | 59.9 | 39.5088 | 0.36993 | 12.7066 | -21.6389 | 60 | 43 | 2.5593 | 99.9 | 10.2478 | 60 | 39.1963 | 32.6711 | 98.3213 | 98.7864 | 0.3321
700-60-40-1-99,9 | 700 | 60 | 40 | 1 | 33.8428 | 1160.381 | 699.1429 | 59.9 | 41.0897 | 7.2702 | 249.584 | 13.1867 | 60 | 45 | 0.25593 | 99.9 | 1.112 | 60 | 40.7156 | 26.8285 | 90.1988 | 78.5177 | 0.037633
700-60-40-2-99,9 | 700 | 60 | 40 | 2 | 33.8428 | 1160.381 | 698.9899 | 59.9 | 41.2898 | 3.36 | 115.3736 | 3.0519 | 60 | 45 | 0.51185 | 99.9 | 2.1415 | 60 | 40.9566 | 30.9946 | 93.9254 | 90.0717 | 0.065611
700-60-40-3-99,9 | 700 | 60 | 40 | 3 | 33.8428 | 1160.381 | 698.917 | 59.9 | 41.3773 | 1.9843 | 68.1432 | -3.2041 | 60 | 45 | 0.76778 | 99.9 | 3.1617 | 60 | 41.0738 | 32.6262 | 95.5359 | 94.1367 | 0.094167
700-60-40-4-99,9 | 700 | 60 | 40 | 4 | 33.8428 | 1160.381 | 698.8676 | 59.9 | 41.4307 | 1.3474 | 46.2742 | -7.6507 | 60 | 45 | 1.0237 | 99.9 | 4.1786 | 60 | 41.1455 | 33.5191 | 96.4292 | 96.0186 | 0.12309
700-60-40-5-99,9 | 700 | 60 | 40 | 5 | 33.8428 | 1160.381 | 698.8275 | 59.9 | 41.4707 | 1.0024 | 34.4294 | -10.9647 | 60 | 45 | 1.2796 | 99.9 | 5.194 | 60 | 41.194 | 34.12 | 96.9948 | 97.0379 | 0.15225
700-60-40-6-99,9 | 700 | 60 | 40 | 6 | 33.8428 | 1160.381 | 698.7918 | 59.9 | 41.5105 | 0.79562 | 27.3273 | -13.5058 | 60 | 45 | 1.5356 | 99.9 | 6.2086 | 60 | 41.2307 | 34.5827 | 97.3842 | 97.6491 | 0.18156
700-60-40-7-99,9 | 700 | 60 | 40 | 7 | 33.8428 | 1160.381 | 698.7585 | 59.9 | 41.5427 | 0.66173 | 22.7294 | -15.5024 | 60 | 45 | 1.7915 | 99.9 | 7.2226 | 60 | 41.2531 | 34.9725 | 97.6682 | 98.0447 | 0.21096
700-60-40-8-99,9 | 700 | 60 | 40 | 8 | 33.8428 | 1160.381 | 698.7266 | 59.9 | 41.5734 | 0.57051 | 19.5971 | -17.0908 | 60 | 45 | 2.0474 | 99.9 | 8.2363 | 60 | 41.2765 | 35.3197 | 97.8843 | 98.3142 | 0.24044
700-60-40-9-99,9 | 700 | 60 | 40 | 9 | 33.8428 | 1160.381 | 698.6956 | 59.9 | 41.6042 | 0.50557 | 17.3672 | -18.3726 | 60 | 45 | 2.3033 | 99.9 | 9.2497 | 60 | 41.2948 | 35.6405 | 98.0542 | 98.5061 | 0.26997
700-60-40-10-99,9 | 700 | 60 | 40 | 10 | 33.8428 | 1160.381 | 698.6651 | 59.9 | 41.634 | 0.45776 | 15.7256 | -19.4182 | 60 | 45 | 2.5593 | 99.9 | 10.2629 | 60 | 41.3122 | 35.9443 | 98.1911 | 98.6474 | 0.29954
700-60-42-1-99,9 | 700 | 60 | 42 | 1 | 37.518 | 1286.4067 | 699.0743 | 59.9 | 43.1701 | 8.9917 | 308.7135 | 16.317 | 60 | 47 | 0.25593 | 99.9 | 1.1194 | 60 | 42.7541 | 28.7822 | 89.5784 | 76.0336 | 0.035055
700-60-42-2-99,9 | 700 | 60 | 42 | 2 | 37.518 | 1286.4067 | 698.8959 | 59.9 | 43.3949 | 4.2943 | 147.4735 | 6.0528 | 60 | 47 | 0.51185 | 99.9 | 2.1518 | 60 | 43.0166 | 33.7356 | 93.4507 | 88.5541 | 0.060198
700-60-42-3-99,9 | 700 | 60 | 42 | 3 | 37.518 | 1286.4067 | 698.8114 | 59.9 | 43.4982 | 2.569 | 88.2344 | -0.1646 | 60 | 47 | 0.76778 | 99.9 | 3.1736 | 60 | 43.1533 | 35.7168 | 95.1645 | 93.1527 | 0.085839
700-60-42-4-99,9 | 700 | 60 | 42 | 4 | 37.518 | 1286.4067 | 698.7557 | 59.9 | 43.5669 | 1.7499 | 60.1072 | -4.6595 | 60 | 47 | 1.0237 | 99.9 | 4.1916 | 60 | 43.2409 | 36.7918 | 96.1269 | 95.3358 | 0.11183
700-60-42-5-99,9 | 700 | 60 | 42 | 5 | 37.518 | 1286.4067 | 698.7117 | 59.9 | 43.6082 | 1.2979 | 44.5852 | -8.0713 | 60 | 47 | 1.2796 | 99.9 | 5.2079 | 60 | 43.2947 | 37.4997 | 96.7407 | 96.5405 | 0.13805
700-60-42-6-99,9 | 700 | 60 | 42 | 6 | 37.518 | 1286.4067 | 698.6734 | 59.9 | 43.6514 | 1.0243 | 35.1866 | -10.7232 | 60 | 47 | 1.5356 | 99.9 | 6.223 | 60 | 43.3418 | 38.0293 | 97.1653 | 97.2699 | 0.16441
700-60-42-7-99,9 | 700 | 60 | 42 | 7 | 37.518 | 1286.4067 | 698.6381 | 59.9 | 43.6854 | 0.8456 | 29.0504 | -12.8372 | 60 | 47 | 1.7915 | 99.9 | 7.2376 | 60 | 43.3724 | 38.4639 | 97.476 | 97.7461 | 0.19088
700-60-42-8-99,9 | 700 | 60 | 42 | 8 | 37.518 | 1286.4067 | 698.6047 | 59.9 | 43.7166 | 0.72292 | 24.837 | -14.5445 | 60 | 47 | 2.0474 | 99.9 | 8.2517 | 60 | 43.3973 | 38.8425 | 97.713 | 98.0731 | 0.21742
700-60-42-9-99,9 | 700 | 60 | 42 | 9 | 37.518 | 1286.4067 | 698.5724 | 59.9 | 43.7464 | 0.63516 | 21.8226 | -15.9401 | 60 | 47 | 2.3033 | 99.9 | 9.2655 | 60 | 43.4184 | 39.1862 | 97.8996 | 98.3071 | 0.24402
700-60-42-10-99,9 | 700 | 60 | 42 | 10 | 37.518 | 1286.4067 | 698.5409 | 59.9 | 43.7749 | 0.57024 | 19.5929 | -17.0929 | 60 | 47 | 2.5593 | 99.9 | 10.2791 | 60 | 43.4358 | 39.507 | 98.0503 | 98.4801 | 0.27065
700-60-44-1-99,9 | 700 | 60 | 44 | 1 | 41.5327 | 1424.0461 | 699.0193 | 59.9 | 45.2523 | 11.022 | 378.4502 | 16.317 | 60 | 49 | 0.25593 | 99.9 | 1.127 | 60 | 44.7825 | 30.7666 | 88.9567 | 73.4618 | 0.032775
700-60-44-2-99,9 | 700 | 60 | 44 | 2 | 41.5327 | 1424.0461 | 698.8128 | 59.9 | 45.512 | 5.4462 | 187.0541 | 9.0122 | 60 | 49 | 0.51185 | 99.9 | 2.1627 | 60 | 45.0786 | 36.5984 | 92.96 | 86.887 | 0.055422
700-60-44-3-99,9 | 700 | 60 | 44 | 3 | 41.5327 | 1424.0461 | 698.7146 | 59.9 | 45.6309 | 3.3067 | 113.5891 | 2.8632 | 60 | 49 | 0.76778 | 99.9 | 3.1863 | 60 | 45.2368 | 38.9937 | 94.774 | 92.0382 | 0.078481
700-60-44-4-99,9 | 700 | 60 | 44 | 4 | 41.5327 | 1424.0461 | 698.6512 | 59.9 | 45.7012 | 2.2627 | 77.7343 | -1.6622 | 60 | 49 | 1.0237 | 99.9 | 4.2055 | 60 | 45.3348 | 40.2937 | 95.8058 | 94.5519 | 0.10186
700-60-44-5-99,9 | 700 | 60 | 44 | 5 | 41.5327 | 1424.0461 | 698.6024 | 59.9 | 45.7516 | 1.6779 | 57.6451 | -5.1416 | 60 | 49 | 1.2796 | 99.9 | 5.2226 | 60 | 45.4014 | 41.1345 | 96.4693 | 95.9601 | 0.12546
700-60-44-6-99,9 | 700 | 60 | 44 | 6 | 41.5327 | 1424.0461 | 698.5609 | 59.9 | 45.7982 | 1.3189 | 45.3169 | -7.8872 | 60 | 49 | 1.5356 | 99.9 | 6.2384 | 60 | 45.4546 | 41.7493 | 96.9306 | 96.8243 | 0.1492
700-60-44-7-99,9 | 700 | 60 | 44 | 7 | 41.5327 | 1424.0461 | 698.5233 | 59.9 | 45.8329 | 1.0826 | 37.1971 | -10.1048 | 60 | 49 | 1.7915 | 99.9 | 7.2536 | 60 | 45.4917 | 42.2416 | 97.2694 | 97.3935 | 0.17305
700-60-44-8-99,9 | 700 | 60 | 44 | 8 | 41.5327 | 1424.0461 | 698.4881 | 59.9 | 45.8643 | 0.91913 | 31.5832 | -11.9186 | 60 | 49 | 2.0474 | 99.9 | 8.2682 | 60 | 45.5214 | 42.661 | 97.5285 | 97.787 | 0.19698
700-60-44-9-99,9 | 700 | 60 | 44 | 9 | 41.5327 | 1424.0461 | 698.4543 | 59.9 | 45.8939 | 0.80157 | 27.5449 | -13.4191 | 60 | 49 | 2.3033 | 99.9 | 9.2825 | 60 | 45.5462 | 43.0345 | 97.7329 | 98.07 | 0.22096
700-60-44-10-99,9 | 700 | 60 | 44 | 10 | 41.5327 | 1424.0461 | 698.4215 | 59.9 | 45.9222 | 0.71426 | 24.5456 | -14.6723 | 60 | 49 | 2.5593 | 99.9 | 10.2965 | 60 | 45.5675 | 43.3777 | 97.8983 | 98.2803 | 0.24499
700-60-46-1-99,9 | 700 | 60 | 46 | 1 | 45.9104 | 1574.1646 | 698.948 | 59.9 | 47.3289 | 13.397 | 460.0427 | 16.317 | 60 | 51 | 0.25593 | 99.9 | 1.1346 | 60 | 46.8107 | 32.7694 | 88.3378 | 70.8194 | 0.030756
700-60-46-2-99,9 | 700 | 60 | 46 | 2 | 45.9104 | 1574.1646 | 698.7103 | 59.9 | 47.6298 | 6.8484 | 235.2501 | 12.2569 | 60 | 51 | 0.51185 | 99.9 | 2.1739 | 60 | 47.1366 | 39.5739 | 92.4556 | 85.0831 | 0.051201
700-60-46-3-99,9 | 700 | 60 | 46 | 3 | 45.9104 | 1574.1646 | 698.5963 | 59.9 | 47.7664 | 4.2267 | 145.2154 | 5.8626 | 60 | 51 | 0.76778 | 99.9 | 3.1995 | 60 | 47.3192 | 42.4515 | 94.3657 | 90.7936 | 0.071971
700-60-46-4-99,9 | 700 | 60 | 46 | 4 | 45.9104 | 1574.1646 | 698.5238 | 59.9 | 47.8475 | 2.9127 | 100.08 | 1.3384 | 60 | 51 | 1.0237 | 99.9 | 4.2201 | 60 | 47.4329 | 44.0215 | 95.4667 | 93.6558 | 0.093028
700-60-46-5-99,9 | 700 | 60 | 46 | 5 | 45.9104 | 1574.1646 | 698.4693 | 59.9 | 47.9036 | 2.1631 | 74.3291 | -2.1883 | 60 | 51 | 1.2796 | 99.9 | 5.2382 | 60 | 47.5117 | 45.027 | 96.1807 | 95.2885 | 0.11429
700-60-46-6-99,9 | 700 | 60 | 46 | 6 | 45.9104 | 1574.1646 | 698.4238 | 59.9 | 47.947 | 1.6963 | 58.2939 | -5.0127 | 60 | 51 | 1.5356 | 99.9 | 6.2548 | 60 | 47.5694 | 45.7497 | 96.6799 | 96.3052 | 0.1357
700-60-46-7-99,9 | 700 | 60 | 46 | 7 | 45.9104 | 1574.1646 | 698.3833 | 59.9 | 47.9903 | 1.3872 | 47.6757 | -7.3122 | 60 | 51 | 1.7915 | 99.9 | 7.2706 | 60 | 47.6176 | 46.3147 | 97.0481 | 96.9784 | 0.15722
700-60-46-8-99,9 | 700 | 60 | 46 | 8 | 45.9104 | 1574.1646 | 698.3459 | 59.9 | 48.0228 | 1.1714 | 40.2614 | -9.2194 | 60 | 51 | 2.0474 | 99.9 | 8.2858 | 60 | 47.6524 | 46.7864 | 97.3304 | 97.4484 | 0.17882
700-60-46-9-99,9 | 700 | 60 | 46 | 9 | 45.9104 | 1574.1646 | 698.3104 | 59.9 | 48.0515 | 1.0152 | 34.8927 | -10.8163 | 60 | 51 | 2.3033 | 99.9 | 9.3006 | 60 | 47.6797 | 47.1986 | 97.5537 | 97.7888 | 0.20047
700-60-46-10-99,9 | 700 | 60 | 46 | 10 | 45.9104 | 1574.1646 | 698.2761 | 59.9 | 48.0802 | 0.89875 | 30.8922 | -12.1621 | 60 | 51 | 2.5593 | 99.9 | 10.315 | 60 | 47.7062 | 47.5709 | 97.7345 | 98.0424 | 0.22216
700-60-48-1-99,9 | 700 | 60 | 48 | 1 | 50.6799 | 1737.6753 | 698.8937 | 59.9 | 49.4134 | 16.1602 | 554.9738 | 16.317 | 60 | 53 | 0.25593 | 99.9 | 1.1424 | 60 | 48.8396 | 34.7756 | 87.7261 | 68.1132 | 0.028969
700-60-48-2-99,9 | 700 | 60 | 48 | 2 | 50.6799 | 1737.6753 | 698.6218 | 59.9 | 49.7541 | 8.5448 | 293.5591 | 15.7696 | 60 | 53 | 0.51185 | 99.9 | 2.1856 | 60 | 49.2012 | 42.6469 | 91.9404 | 83.1397 | 0.047466
700-60-48-3-99,9 | 700 | 60 | 48 | 3 | 50.6799 | 1737.6753 | 698.4896 | 59.9 | 49.9085 | 5.3651 | 184.3558 | 8.8299 | 60 | 53 | 0.76778 | 99.9 | 3.2134 | 60 | 49.4024 | 46.0825 | 93.9408 | 89.4137 | 0.066204
700-60-48-4-99,9 | 700 | 60 | 48 | 4 | 50.6799 | 1737.6753 | 698.4064 | 59.9 | 50.0013 | 3.7294 | 128.1659 | 4.3308 | 60 | 53 | 1.0237 | 99.9 | 4.2355 | 60 | 49.5353 | 47.9741 | 95.1101 | 92.6412 | 0.085196
700-60-48-5-99,9 | 700 | 60 | 48 | 5 | 50.6799 | 1737.6753 | 698.3449 | 59.9 | 50.0673 | 2.7788 | 95.5052 | 0.77859 | 60 | 53 | 1.2796 | 99.9 | 5.2547 | 60 | 49.6238 | 49.1807 | 95.8749 | 94.5169 | 0.10438
700-60-48-6-99,9 | 700 | 60 | 48 | 6 | 50.6799 | 1737.6753 | 698.2946 | 59.9 | 50.1189 | 2.1793 | 74.9061 | -2.0975 | 60 | 53 | 1.5356 | 99.9 | 6.2722 | 60 | 49.6931 | 50.0361 | 96.4131 | 95.6998 | 0.12371
700-60-48-7-99,9 | 700 | 60 | 48 | 7 | 50.6799 | 1737.6753 | 698.2507 | 59.9 | 50.1597 | 1.7776 | 61.1009 | -4.4699 | 60 | 53 | 1.7915 | 99.9 | 7.2888 | 60 | 49.7496 | 50.6938 | 96.8116 | 96.4926 | 0.14314
700-60-48-8-99,9 | 700 | 60 | 48 | 8 | 50.6799 | 1737.6753 | 698.2106 | 59.9 | 50.1929 | 1.495 | 51.3922 | -6.4576 | 60 | 53 | 2.0474 | 99.9 | 8.3046 | 60 | 49.79 | 51.2323 | 97.1183 | 97.0501 | 0.16265
700-60-48-9-99,9 | 700 | 60 | 48 | 9 | 50.6799 | 1737.6753 | 698.173 | 59.9 | 50.2213 | 1.2891 | 44.3175 | -8.1391 | 60 | 53 | 2.3033 | 99.9 | 9.3199 | 60 | 49.8216 | 51.6941 | 97.3613 | 97.4563 | 0.18222
700-60-48-10-99,9 | 700 | 60 | 48 | 10 | 50.6799 | 1737.6753 | 698.137 | 59.9 | 50.2492 | 1.1349 | 39.0179 | -9.5708 | 60 | 53 | 2.5593 | 99.9 | 10.3348 | 60 | 49.8511 | 52.1042 | 97.5586 | 97.7606 | 0.20184
700-60-50-1-99,9 | 700 | 60 | 50 | 1 | 55.8666 | 1915.5399 | 698.8209 | 59.9 | 51.4924 | 19.3386 | 664.1962 | 16.317 | 60 | 55 | 0.25593 | 99.9 | 1.1501 | 60 | 50.8605 | 36.7839 | 87.122 | 65.3843 | 0.027376
700-60-50-2-99,9 | 700 | 60 | 50 | 2 | 55.8666 | 1915.5399 | 698.5122 | 59.9 | 51.8804 | 10.5719 | 363.2576 | 16.317 | 60 | 55 | 0.51185 | 99.9 | 2.1976 | 60 | 51.2605 | 45.8066 | 91.4166 | 81.0766 | 0.044155
700-60-50-3-99,9 | 700 | 60 | 50 | 3 | 55.8666 | 1915.5399 | 698.3595 | 59.9 | 52.0582 | 6.7609 | 232.3594 | 12.0635 | 60 | 55 | 0.76778 | 99.9 | 3.2279 | 60 | 51.4877 | 49.8735 | 93.5015 | 87.8982 | 0.061093
700-60-50-4-99,9 | 700 | 60 | 50 | 4 | 55.8666 | 1915.5399 | 698.2637 | 59.9 | 52.1663 | 4.7466 | 163.1538 | 7.3042 | 60 | 55 | 1.0237 | 99.9 | 4.2516 | 60 | 51.6358 | 52.1438 | 94.7369 | 91.5037 | 0.078247
700-60-50-5-99,9 | 700 | 60 | 50 | 5 | 55.8666 | 1915.5399 | 698.194 | 59.9 | 52.2377 | 3.5538 | 122.1656 | 3.7464 | 60 | 55 | 1.2796 | 99.9 | 5.2721 | 60 | 51.7414 | 53.5925 | 95.5526 | 93.6388 | 0.095579
700-60-50-6-99,9 | 700 | 60 | 50 | 6 | 55.8666 | 1915.5399 | 698.138 | 59.9 | 52.2956 | 2.7913 | 95.964 | 0.8359 | 60 | 55 | 1.5356 | 99.9 | 6.2906 | 60 | 51.8232 | 54.6108 | 96.1302 | 95.0036 | 0.11305
700-60-50-7-99,9 | 700 | 60 | 50 | 7 | 55.8666 | 1915.5399 | 698.0898 | 59.9 | 52.3329 | 2.2732 | 78.1571 | -1.5982 | 60 | 55 | 1.7915 | 99.9 | 7.308 | 60 | 51.8798 | 55.3849 | 96.56 | 95.931 | 0.13061
700-60-50-8-99,9 | 700 | 60 | 50 | 8 | 55.8666 | 1915.5399 | 698.0465 | 59.9 | 52.3695 | 1.9073 | 65.5792 | -3.6501 | 60 | 55 | 2.0474 | 99.9 | 8.3245 | 60 | 51.929 | 56.0068 | 96.8918 | 96.586 | 0.14826
700-60-50-9-99,9 | 700 | 60 | 50 | 9 | 55.8666 | 1915.5399 | 698.0063 | 59.9 | 52.4003 | 1.6389 | 56.3546 | -5.4018 | 60 | 55 | 2.3033 | 99.9 | 9.3404 | 60 | 51.9694 | 56.5311 | 97.1556 | 97.0664 | 0.16597
700-60-50-10-99,9 | 700 | 60 | 50 | 10 | 55.8666 | 1915.5399 | 697.9683 | 59.9 | 52.4287 | 1.4365 | 49.3978 | -6.9087 | 60 | 55 | 2.5593 | 99.9 | 10.3559 | 60 | 52.0036 | 56.9894 | 97.3701 | 97.4287 | 0.18372
700-62-10-1-99,9 | 700 | 62 | 10 | 1 | 5.7858 | 198.3805 | 699.7992 | 61.9 | 10.222 | 0.10482 | 3.595 | -33.9076 | 62 | 15 | 0.25593 | 99.9 | 1.0324 | 62 | 10.2153 | 5.9369 | 97.4292 | 98.1883 | 0.17603
700-62-10-2-99,9 | 700 | 62 | 10 | 2 | 5.7858 | 198.3805 | 699.7751 | 61.9 | 10.2626 | 0.052662 | 1.8062 | -40.317 | 62 | 15 | 0.51185 | 99.9 | 2.0429 | 62 | 10.2296 | 6.2449 | 98.4771 | 99.0898 | 0.34885
700-62-10-3-99,9 | 700 | 62 | 10 | 3 | 5.7858 | 198.3805 | 699.7524 | 61.9 | 10.2993 | 0.041806 | 1.434 | -42.4077 | 62 | 15 | 0.76778 | 99.9 | 3.0528 | 62 | 10.2355 | 6.5117 | 98.8368 | 99.2774 | 0.52229
700-62-10-4-99,9 | 700 | 62 | 10 | 4 | 5.7858 | 198.3805 | 699.73 | 61.9 | 10.3334 | 0.037879 | 1.2993 | -43.2927 | 62 | 15 | 1.0237 | 99.9 | 4.0625 | 62 | 10.2388 | 6.7716 | 99.0183 | 99.3453 | 0.69591
700-62-10-5-99,9 | 700 | 62 | 10 | 5 | 5.7858 | 198.3805 | 699.7076 | 61.9 | 10.3681 | 0.036058 | 1.2369 | -43.7325 | 62 | 15 | 1.2796 | 99.9 | 5.0721 | 62 | 10.2418 | 7.0293 | 99.1277 | 99.3768 | 0.86961
700-62-10-6-99,9 | 700 | 62 | 10 | 6 | 5.7858 | 198.3805 | 699.6852 | 61.9 | 10.4033 | 0.035091 | 1.2037 | -43.9747 | 62 | 15 | 1.5356 | 99.9 | 6.0817 | 62 | 10.2451 | 7.2862 | 99.2009 | 99.3935 | 1.0434
700-62-10-7-99,9 | 700 | 62 | 10 | 7 | 5.7858 | 198.3805 | 699.6629 | 61.9 | 10.4383 | 0.034532 | 1.1846 | -44.1174 | 62 | 15 | 1.7915 | 99.9 | 7.0913 | 62 | 10.2485 | 7.5427 | 99.2532 | 99.4032 | 1.2171
700-62-10-8-99,9 | 700 | 62 | 10 | 8 | 5.7858 | 198.3805 | 699.6405 | 61.9 | 10.4734 | 0.034194 | 1.173 | -44.2046 | 62 | 15 | 2.0474 | 99.9 | 8.1009 | 62 | 10.2523 | 7.799 | 99.2925 | 99.409 | 1.3909