1000-72-28-4-99,5 | 1000 | 72 | 28 | 4 | 22.1455 | 531.5241 | 999.2173 | 71.9 | 28.6386 | 0.97035 | 23.3081 | -13.8199 | 72 | 33 | 5.116 | 99.5 | 4.1326 | 72 | 28.5305 | 26.2912 | 97.0875 | 95.6183 | 0.1889
1000-72-28-5-99,5 | 1000 | 72 | 28 | 5 | 22.1455 | 531.5241 | 999.1851 | 71.9 | 28.6613 | 0.87555 | 21.0315 | -14.9309 | 72 | 33 | 6.395 | 99.5 | 5.1459 | 72 | 28.5431 | 27.665 | 97.4714 | 96.0464 | 0.23507
1000-72-28-6-99,5 | 1000 | 72 | 28 | 6 | 22.1455 | 531.5241 | 999.1542 | 71.9 | 28.686 | 0.8214 | 19.7314 | -15.6169 | 72 | 33 | 7.674 | 99.5 | 6.1588 | 72 | 28.5539 | 28.9981 | 97.7316 | 96.2909 | 0.28137
1000-72-28-7-99,5 | 1000 | 72 | 28 | 7 | 22.1455 | 531.5241 | 999.124 | 71.9 | 28.7092 | 0.78767 | 18.9219 | -16.0656 | 72 | 33 | 8.953 | 99.5 | 7.1716 | 72 | 28.5612 | 30.3108 | 97.9195 | 96.4432 | 0.32775
1000-72-28-8-99,5 | 1000 | 72 | 28 | 8 | 22.1455 | 531.5241 | 999.0942 | 71.9 | 28.7321 | 0.76543 | 18.388 | -16.3714 | 72 | 33 | 10.232 | 99.5 | 8.1842 | 72 | 28.5676 | 31.6121 | 98.0614 | 96.5437 | 0.37418
1000-72-28-9-99,5 | 1000 | 72 | 28 | 9 | 22.1455 | 531.5241 | 999.0646 | 71.9 | 28.7545 | 0.75007 | 18.0196 | -16.5872 | 72 | 33 | 11.511 | 99.5 | 9.1967 | 72 | 28.5727 | 32.9064 | 98.1724 | 96.613 | 0.42065
1000-72-28-10-99,5 | 1000 | 72 | 28 | 10 | 22.1455 | 531.5241 | 999.0351 | 71.9 | 28.7776 | 0.73917 | 17.7583 | -16.7429 | 72 | 33 | 12.79 | 99.5 | 10.2091 | 72 | 28.5784 | 34.1963 | 98.2615 | 96.6622 | 0.46715
1000-72-30-1-99,5 | 1000 | 72 | 30 | 1 | 24.7583 | 594.232 | 999.3238 | 71.9 | 30.5513 | 3.9953 | 95.9586 | 2.3042 | 72 | 35 | 1.279 | 99.5 | 1.0899 | 72 | 30.4031 | 22.042 | 91.7104 | 83.8627 | 0.048163
1000-72-30-2-99,5 | 1000 | 72 | 30 | 2 | 24.7583 | 594.232 | 999.2312 | 71.9 | 30.6322 | 2.0189 | 48.4935 | -5.6705 | 72 | 35 | 2.558 | 99.5 | 2.1117 | 72 | 30.5058 | 25.2974 | 94.8963 | 91.8456 | 0.087953
1000-72-30-3-99,5 | 1000 | 72 | 30 | 3 | 24.7583 | 594.232 | 999.1824 | 71.9 | 30.6738 | 1.4241 | 34.209 | -9.6031 | 72 | 35 | 3.837 | 99.5 | 3.1281 | 72 | 30.5515 | 27.1712 | 96.1743 | 94.2479 | 0.12857
1000-72-30-4-99,5 | 1000 | 72 | 30 | 4 | 24.7583 | 594.232 | 999.1446 | 71.9 | 30.7069 | 1.1714 | 28.1397 | -11.7633 | 72 | 35 | 5.116 | 99.5 | 4.1426 | 72 | 30.5841 | 28.7029 | 96.8579 | 95.2686 | 0.16959
1000-72-30-5-99,5 | 1000 | 72 | 30 | 5 | 24.7583 | 594.232 | 999.1107 | 71.9 | 30.7288 | 1.0411 | 25.0107 | -13.0532 | 72 | 35 | 6.395 | 99.5 | 5.1564 | 72 | 30.5971 | 30.1122 | 97.2819 | 95.7949 | 0.21082
1000-72-30-6-99,5 | 1000 | 72 | 30 | 6 | 24.7583 | 594.232 | 999.0785 | 71.9 | 30.7549 | 0.96617 | 23.2109 | -13.8651 | 72 | 35 | 7.674 | 99.5 | 6.1698 | 72 | 30.6123 | 31.4661 | 97.5702 | 96.0976 | 0.25218
1000-72-30-7-99,5 | 1000 | 72 | 30 | 7 | 24.7583 | 594.232 | 999.0473 | 71.9 | 30.7767 | 0.919 | 22.0783 | -14.4067 | 72 | 35 | 8.953 | 99.5 | 7.1829 | 72 | 30.6194 | 32.7923 | 97.7786 | 96.2881 | 0.29363
1000-72-30-8-99,5 | 1000 | 72 | 30 | 8 | 24.7583 | 594.232 | 999.0166 | 71.9 | 30.8 | 0.88775 | 21.3283 | -14.7798 | 72 | 35 | 10.232 | 99.5 | 8.1959 | 72 | 30.6276 | 34.1026 | 97.9363 | 96.4143 | 0.33514
1000-72-30-9-99,5 | 1000 | 72 | 30 | 9 | 24.7583 | 594.232 | 998.9863 | 71.9 | 30.8238 | 0.86613 | 20.8093 | -15.0451 | 72 | 35 | 11.511 | 99.5 | 9.2087 | 72 | 30.6368 | 35.4032 | 98.0598 | 96.5017 | 0.37669
1000-72-30-10-99,5 | 1000 | 72 | 30 | 10 | 24.7583 | 594.232 | 998.9561 | 71.9 | 30.8462 | 0.85054 | 20.4356 | -15.2401 | 72 | 35 | 12.79 | 99.5 | 10.2214 | 72 | 30.6429 | 36.6978 | 98.159 | 96.5646 | 0.41827
1000-72-32-1-99,5 | 1000 | 72 | 32 | 1 | 27.6346 | 663.2702 | 999.2596 | 71.9 | 32.6061 | 5.0208 | 120.5944 | 5.0617 | 72 | 37 | 1.279 | 99.5 | 1.0969 | 72 | 32.4313 | 23.8929 | 91.0996 | 81.8317 | 0.044221
1000-72-32-2-99,5 | 1000 | 72 | 32 | 2 | 27.6346 | 663.2702 | 999.1505 | 71.9 | 32.698 | 2.5402 | 61.0199 | -3.0284 | 72 | 37 | 2.558 | 99.5 | 2.1208 | 72 | 32.5472 | 27.6524 | 94.4763 | 90.808 | 0.079699
1000-72-32-3-99,5 | 1000 | 72 | 32 | 3 | 27.6346 | 663.2702 | 999.0953 | 71.9 | 32.7439 | 1.7603 | 42.289 | -7.2248 | 72 | 37 | 3.837 | 99.5 | 3.1382 | 72 | 32.6029 | 29.7113 | 95.8614 | 93.6299 | 0.11595
1000-72-32-4-99,5 | 1000 | 72 | 32 | 4 | 27.6346 | 663.2702 | 999.0541 | 71.9 | 32.777 | 1.421 | 34.1388 | -9.626 | 72 | 37 | 5.116 | 99.5 | 4.1535 | 72 | 32.6342 | 31.3296 | 96.6097 | 94.8578 | 0.15259
1000-72-32-5-99,5 | 1000 | 72 | 32 | 5 | 27.6346 | 663.2702 | 999.0181 | 71.9 | 32.8042 | 1.2445 | 29.8993 | -11.0955 | 72 | 37 | 6.395 | 99.5 | 5.1678 | 72 | 32.6594 | 32.7851 | 97.0764 | 95.4966 | 0.18946
1000-72-32-6-99,5 | 1000 | 72 | 32 | 6 | 27.6346 | 663.2702 | 998.9845 | 71.9 | 32.8301 | 1.1415 | 27.4257 | -12.0454 | 72 | 37 | 7.674 | 99.5 | 6.1816 | 72 | 32.6752 | 34.1671 | 97.3947 | 95.8693 | 0.22647
1000-72-32-7-99,5 | 1000 | 72 | 32 | 7 | 27.6346 | 663.2702 | 998.9521 | 71.9 | 32.854 | 1.0764 | 25.8631 | -12.6875 | 72 | 37 | 8.953 | 99.5 | 7.1952 | 72 | 32.6868 | 35.5112 | 97.6254 | 96.1048 | 0.26357
1000-72-32-8-99,5 | 1000 | 72 | 32 | 8 | 27.6346 | 663.2702 | 998.9205 | 71.9 | 32.8768 | 1.0329 | 24.8179 | -13.1375 | 72 | 37 | 10.232 | 99.5 | 8.2085 | 72 | 32.6969 | 36.8337 | 97.8002 | 96.2623 | 0.30073
1000-72-32-9-99,5 | 1000 | 72 | 32 | 9 | 27.6346 | 663.2702 | 998.8892 | 71.9 | 32.8987 | 1.0024 | 24.0868 | -13.4628 | 72 | 37 | 11.511 | 99.5 | 9.2216 | 72 | 32.7039 | 38.1432 | 97.9372 | 96.3725 | 0.33794
1000-72-32-10-99,5 | 1000 | 72 | 32 | 10 | 27.6346 | 663.2702 | 998.8583 | 71.9 | 32.9213 | 0.9805 | 23.5603 | -13.7029 | 72 | 37 | 12.79 | 99.5 | 10.2347 | 72 | 32.7116 | 39.4441 | 98.0473 | 96.4519 | 0.37518
1000-72-34-1-99,5 | 1000 | 72 | 34 | 1 | 30.7968 | 739.1623 | 999.2053 | 71.9 | 34.6588 | 6.2659 | 150.5095 | 7.7793 | 72 | 39 | 1.279 | 99.5 | 1.1042 | 72 | 34.4589 | 25.8099 | 90.4755 | 79.6541 | 0.040765
1000-72-34-2-99,5 | 1000 | 72 | 34 | 2 | 30.7968 | 739.1623 | 999.0769 | 71.9 | 34.7677 | 3.1929 | 76.7061 | -0.35495 | 72 | 39 | 2.558 | 99.5 | 2.1304 | 72 | 34.5906 | 30.1619 | 94.0332 | 89.6322 | 0.072454
1000-72-34-3-99,5 | 1000 | 72 | 34 | 3 | 30.7968 | 739.1623 | 999.0138 | 71.9 | 34.8199 | 2.1828 | 52.4418 | -4.7752 | 72 | 39 | 3.837 | 99.5 | 3.149 | 72 | 34.6565 | 32.451 | 95.5266 | 92.9123 | 0.10484
1000-72-34-4-99,5 | 1000 | 72 | 34 | 4 | 30.7968 | 739.1623 | 998.9685 | 71.9 | 34.8565 | 1.7328 | 41.6319 | -7.4016 | 72 | 39 | 5.116 | 99.5 | 4.1651 | 72 | 34.695 | 34.18 | 96.3423 | 94.3735 | 0.13763
1000-72-34-5-99,5 | 1000 | 72 | 34 | 5 | 30.7968 | 739.1623 | 998.9299 | 71.9 | 34.8852 | 1.495 | 35.9207 | -9.0585 | 72 | 39 | 6.395 | 99.5 | 5.1801 | 72 | 34.7198 | 35.6968 | 96.8542 | 95.1456 | 0.17064
1000-72-34-6-99,5 | 1000 | 72 | 34 | 6 | 30.7968 | 739.1623 | 998.8946 | 71.9 | 34.9118 | 1.3551 | 32.56 | -10.1522 | 72 | 39 | 7.674 | 99.5 | 6.1944 | 72 | 34.7424 | 37.1157 | 97.2046 | 95.5999 | 0.20379
1000-72-34-7-99,5 | 1000 | 72 | 34 | 7 | 30.7968 | 739.1623 | 998.8608 | 71.9 | 34.936 | 1.2659 | 30.4191 | -10.9052 | 72 | 39 | 8.953 | 99.5 | 7.2083 | 72 | 34.7575 | 38.4838 | 97.4592 | 95.8894 | 0.23704
1000-72-34-8-99,5 | 1000 | 72 | 34 | 8 | 30.7968 | 739.1623 | 998.8281 | 71.9 | 34.9589 | 1.2059 | 28.9766 | -11.4409 | 72 | 39 | 10.232 | 99.5 | 8.222 | 72 | 34.768 | 39.8229 | 97.6524 | 96.0844 | 0.27035
1000-72-34-9-99,5 | 1000 | 72 | 34 | 9 | 30.7968 | 739.1623 | 998.7959 | 71.9 | 34.9813 | 1.1637 | 27.9633 | -11.8322 | 72 | 39 | 11.511 | 99.5 | 9.2355 | 72 | 34.777 | 41.1441 | 97.8039 | 96.2215 | 0.30371
1000-72-34-10-99,5 | 1000 | 72 | 34 | 10 | 30.7968 | 739.1623 | 998.7641 | 71.9 | 35.0028 | 1.133 | 27.2263 | -12.1253 | 72 | 39 | 12.79 | 99.5 | 10.2489 | 72 | 34.7842 | 42.4538 | 97.926 | 96.3212 | 0.33711
1000-72-36-1-99,5 | 1000 | 72 | 36 | 1 | 34.2673 | 822.4646 | 999.1363 | 71.9 | 36.715 | 7.763 | 186.4851 | 10.4933 | 72 | 41 | 1.279 | 99.5 | 1.1117 | 72 | 36.4807 | 27.7833 | 89.842 | 77.3457 | 0.03773
1000-72-36-2-99,5 | 1000 | 72 | 36 | 2 | 34.2673 | 822.4646 | 998.9857 | 71.9 | 36.8403 | 4.0042 | 96.205 | 2.3348 | 72 | 41 | 2.558 | 99.5 | 2.1406 | 72 | 36.6342 | 32.8211 | 93.5685 | 88.3147 | 0.066087
1000-72-36-3-99,5 | 1000 | 72 | 36 | 3 | 34.2673 | 822.4646 | 998.913 | 71.9 | 36.9017 | 2.7118 | 65.1569 | -2.2662 | 72 | 41 | 3.837 | 99.5 | 3.1605 | 72 | 36.7109 | 35.3926 | 95.1703 | 92.0865 | 0.09507
1000-72-36-4-99,5 | 1000 | 72 | 36 | 4 | 34.2673 | 822.4646 | 998.8626 | 71.9 | 36.9425 | 2.1216 | 50.9782 | -5.0995 | 72 | 41 | 5.116 | 99.5 | 4.1775 | 72 | 36.757 | 37.2618 | 96.0554 | 93.8088 | 0.12443
1000-72-36-5-99,5 | 1000 | 72 | 36 | 5 | 34.2673 | 822.4646 | 998.8209 | 71.9 | 36.9717 | 1.8048 | 43.3689 | -6.9395 | 72 | 41 | 6.395 | 99.5 | 5.1932 | 72 | 36.7884 | 38.8575 | 96.6146 | 94.7332 | 0.15402
1000-72-36-6-99,5 | 1000 | 72 | 36 | 6 | 34.2673 | 822.4646 | 998.7834 | 71.9 | 36.9972 | 1.616 | 38.8338 | -8.1849 | 72 | 41 | 7.674 | 99.5 | 6.2081 | 72 | 36.8093 | 40.3253 | 96.9991 | 95.2841 | 0.18376
1000-72-36-7-99,5 | 1000 | 72 | 36 | 7 | 34.2673 | 822.4646 | 998.7481 | 71.9 | 37.0235 | 1.4952 | 35.9329 | -9.0546 | 72 | 41 | 8.953 | 99.5 | 7.2225 | 72 | 36.8301 | 41.7251 | 97.2791 | 95.6365 | 0.2136
1000-72-36-8-99,5 | 1000 | 72 | 36 | 8 | 34.2673 | 822.4646 | 998.714 | 71.9 | 37.0481 | 1.4133 | 33.9642 | -9.6829 | 72 | 41 | 10.232 | 99.5 | 8.2366 | 72 | 36.8425 | 43.086 | 97.4921 | 95.8757 | 0.2435
1000-72-36-9-99,5 | 1000 | 72 | 36 | 9 | 34.2673 | 822.4646 | 998.6807 | 71.9 | 37.0705 | 1.3553 | 32.572 | -10.148 | 72 | 41 | 11.511 | 99.5 | 9.2505 | 72 | 36.8545 | 44.423 | 97.6594 | 96.0449 | 0.27346
1000-72-36-10-99,5 | 1000 | 72 | 36 | 10 | 34.2673 | 822.4646 | 998.648 | 71.9 | 37.0918 | 1.3129 | 31.5533 | -10.5002 | 72 | 41 | 12.79 | 99.5 | 10.2643 | 72 | 36.863 | 45.7444 | 97.7943 | 96.1687 | 0.30345
1000-72-38-1-99,5 | 1000 | 72 | 38 | 1 | 38.0717 | 913.7673 | 999.08 | 71.9 | 38.7712 | 9.5502 | 229.4287 | 13.7715 | 72 | 43 | 1.279 | 99.5 | 1.1194 | 72 | 38.5062 | 29.8005 | 89.2034 | 74.9153 | 0.035061
1000-72-38-2-99,5 | 1000 | 72 | 38 | 2 | 38.0717 | 913.7673 | 998.904 | 71.9 | 38.9173 | 5.0056 | 120.2724 | 5.0292 | 72 | 43 | 2.558 | 99.5 | 2.1512 | 72 | 38.678 | 35.6241 | 93.0839 | 86.8523 | 0.060485
1000-72-38-3-99,5 | 1000 | 72 | 38 | 3 | 38.0717 | 913.7673 | 998.8199 | 71.9 | 38.9884 | 3.3718 | 81.0226 | 0.29127 | 72 | 43 | 3.837 | 99.5 | 3.1728 | 72 | 38.7692 | 38.5369 | 94.7927 | 91.1437 | 0.086456
1000-72-38-4-99,5 | 1000 | 72 | 38 | 4 | 38.0717 | 913.7673 | 998.7633 | 71.9 | 39.0322 | 2.6059 | 62.6238 | -2.7273 | 72 | 43 | 5.116 | 99.5 | 4.1908 | 72 | 38.8215 | 40.5817 | 95.7488 | 93.1552 | 0.11278
1000-72-38-5-99,5 | 1000 | 72 | 38 | 5 | 38.0717 | 913.7673 | 998.7178 | 71.9 | 39.066 | 2.1886 | 52.5979 | -4.741 | 72 | 43 | 6.395 | 99.5 | 5.2072 | 72 | 38.8594 | 42.278 | 96.3573 | 94.2513 | 0.13934
1000-72-38-6-99,5 | 1000 | 72 | 38 | 6 | 38.0717 | 913.7673 | 998.6777 | 71.9 | 39.0962 | 1.9375 | 46.5634 | -6.1331 | 72 | 43 | 7.674 | 99.5 | 6.2227 | 72 | 38.89 | 43.8082 | 96.7775 | 94.911 | 0.16605
1000-72-38-7-99,5 | 1000 | 72 | 38 | 7 | 38.0717 | 913.7673 | 998.6404 | 71.9 | 39.1202 | 1.7744 | 42.6454 | -7.1298 | 72 | 43 | 8.953 | 99.5 | 7.2377 | 72 | 38.9053 | 45.2503 | 97.0847 | 95.3394 | 0.19285
1000-72-38-8-99,5 | 1000 | 72 | 38 | 8 | 38.0717 | 913.7673 | 998.6048 | 71.9 | 39.1435 | 1.6633 | 39.9785 | -7.8582 | 72 | 43 | 10.232 | 99.5 | 8.2522 | 72 | 38.9234 | 46.6403 | 97.3188 | 95.631 | 0.21973
1000-72-38-9-99,5 | 1000 | 72 | 38 | 9 | 38.0717 | 913.7673 | 998.5703 | 71.9 | 39.1671 | 1.5845 | 38.0845 | -8.4035 | 72 | 43 | 11.511 | 99.5 | 9.2666 | 72 | 38.938 | 47.9982 | 97.503 | 95.8381 | 0.24666
1000-72-38-10-99,5 | 1000 | 72 | 38 | 10 | 38.0717 | 913.7673 | 998.5364 | 71.9 | 39.189 | 1.5265 | 36.6913 | -8.821 | 72 | 43 | 12.79 | 99.5 | 10.2807 | 72 | 38.9488 | 49.3352 | 97.6517 | 95.9905 | 0.27363
1000-72-40-1-99,5 | 1000 | 72 | 40 | 1 | 42.2348 | 1013.6958 | 999.0073 | 71.9 | 40.8286 | 11.6605 | 280.1473 | 17.0048 | 72 | 45 | 1.279 | 99.5 | 1.1273 | 72 | 40.5252 | 31.8533 | 88.5627 | 72.3912 | 0.032707
1000-72-40-2-99,5 | 1000 | 72 | 40 | 2 | 42.2348 | 1013.6958 | 998.8028 | 71.9 | 40.9963 | 6.2299 | 149.7059 | 7.713 | 72 | 45 | 2.558 | 99.5 | 2.1624 | 72 | 40.7208 | 38.5629 | 92.5815 | 85.2494 | 0.055548
1000-72-40-3-99,5 | 1000 | 72 | 40 | 3 | 42.2348 | 1013.6958 | 998.7052 | 71.9 | 41.0801 | 4.1905 | 100.7081 | 2.8834 | 72 | 45 | 3.837 | 99.5 | 3.1857 | 72 | 40.8263 | 41.8813 | 94.3948 | 90.0781 | 0.078855
1000-72-40-4-99,5 | 1000 | 72 | 40 | 4 | 42.2348 | 1013.6958 | 998.6411 | 71.9 | 41.1289 | 3.2086 | 77.1146 | -0.2923 | 72 | 45 | 5.116 | 99.5 | 4.2049 | 72 | 40.8899 | 44.1423 | 95.4226 | 92.4031 | 0.1025
1000-72-40-5-99,5 | 1000 | 72 | 40 | 5 | 42.2348 | 1013.6958 | 998.591 | 71.9 | 41.171 | 2.665 | 64.0544 | -2.4648 | 72 | 45 | 6.395 | 99.5 | 5.2222 | 72 | 40.9374 | 45.9648 | 96.082 | 93.69 | 0.12636
1000-72-40-6-99,5 | 1000 | 72 | 40 | 6 | 42.2348 | 1013.6958 | 998.5477 | 71.9 | 41.1995 | 2.3327 | 56.0694 | -4.0062 | 72 | 45 | 7.674 | 99.5 | 6.2384 | 72 | 40.9693 | 47.5761 | 96.5396 | 94.4768 | 0.15037
1000-72-40-7-99,5 | 1000 | 72 | 40 | 7 | 42.2348 | 1013.6958 | 998.5081 | 71.9 | 41.2255 | 2.1158 | 50.8583 | -5.1264 | 72 | 45 | 8.953 | 99.5 | 7.2539 | 72 | 40.994 | 49.072 | 96.8753 | 94.9904 | 0.17448
1000-72-40-8-99,5 | 1000 | 72 | 40 | 8 | 42.2348 | 1013.6958 | 998.4707 | 71.9 | 41.2494 | 1.9667 | 47.2749 | -5.9604 | 72 | 45 | 10.232 | 99.5 | 8.269 | 72 | 41.0115 | 50.5001 | 97.1319 | 95.3435 | 0.19867
1000-72-40-9-99,5 | 1000 | 72 | 40 | 9 | 42.2348 | 1013.6958 | 998.4346 | 71.9 | 41.2719 | 1.86 | 44.713 | -6.5936 | 72 | 45 | 11.511 | 99.5 | 9.2838 | 72 | 41.0264 | 51.8858 | 97.3341 | 95.596 | 0.22291
1000-72-40-10-99,5 | 1000 | 72 | 40 | 10 | 42.2348 | 1013.6958 | 998.3995 | 71.9 | 41.2937 | 1.7813 | 42.822 | -7.0829 | 72 | 45 | 12.79 | 99.5 | 10.2983 | 72 | 41.0394 | 53.2435 | 97.4976 | 95.7824 | 0.2472
1000-72-42-1-99,5 | 1000 | 72 | 42 | 1 | 46.7856 | 1122.9118 | 998.9506 | 71.9 | 42.8866 | 14.1382 | 339.6936 | 17.4497 | 72 | 47 | 1.279 | 99.5 | 1.1353 | 72 | 42.5477 | 33.9264 | 87.9247 | 69.7809 | 0.03063
1000-72-42-2-99,5 | 1000 | 72 | 42 | 2 | 46.7856 | 1122.9118 | 998.7144 | 71.9 | 43.0855 | 7.7211 | 185.5556 | 10.4151 | 72 | 47 | 2.558 | 99.5 | 2.1741 | 72 | 42.7706 | 41.6226 | 92.0642 | 83.4969 | 0.051197
1000-72-42-3-99,5 | 1000 | 72 | 42 | 3 | 46.7856 | 1122.9118 | 998.6009 | 71.9 | 43.177 | 5.2005 | 124.995 | 5.4983 | 72 | 47 | 3.837 | 99.5 | 3.1994 | 72 | 42.8846 | 45.4221 | 93.9774 | 88.8843 | 0.072141
1000-72-42-4-99,5 | 1000 | 72 | 42 | 4 | 46.7856 | 1122.9118 | 998.5279 | 71.9 | 43.2331 | 3.9559 | 95.0872 | 2.1951 | 72 | 47 | 5.116 | 99.5 | 4.2199 | 72 | 42.9597 | 47.9457 | 95.077 | 91.5446 | 0.093393
1000-72-42-5-99,5 | 1000 | 72 | 42 | 5 | 46.7856 | 1122.9118 | 998.4721 | 71.9 | 43.2734 | 3.253 | 78.1959 | -0.12808 | 72 | 47 | 6.395 | 99.5 | 5.2381 | 72 | 43.0094 | 49.9276 | 95.7883 | 93.047 | 0.11486
1000-72-42-6-99,5 | 1000 | 72 | 42 | 6 | 46.7856 | 1122.9118 | 998.4249 | 71.9 | 43.307 | 2.8193 | 67.774 | -1.8069 | 72 | 47 | 7.674 | 99.5 | 6.2551 | 72 | 43.0484 | 51.6403 | 96.2848 | 93.974 | 0.13647
1000-72-42-7-99,5 | 1000 | 72 | 42 | 7 | 46.7856 | 1122.9118 | 998.3825 | 71.9 | 43.3349 | 2.5335 | 60.9051 | -3.0501 | 72 | 47 | 8.953 | 99.5 | 7.2713 | 72 | 43.0807 | 53.2052 | 96.6505 | 94.585 | 0.15818
1000-72-42-8-99,5 | 1000 | 72 | 42 | 8 | 46.7856 | 1122.9118 | 998.3429 | 71.9 | 43.3618 | 2.3356 | 56.1507 | -3.9894 | 72 | 47 | 10.232 | 99.5 | 8.2869 | 72 | 43.1048 | 54.682 | 96.9307 | 95.0079 | 0.17998
1000-72-42-9-99,5 | 1000 | 72 | 42 | 9 | 46.7856 | 1122.9118 | 998.3051 | 71.9 | 43.3817 | 2.1924 | 52.7097 | -4.7165 | 72 | 47 | 11.511 | 99.5 | 9.3022 | 72 | 43.117 | 56.1042 | 97.1521 | 95.314 | 0.20182
1000-72-42-10-99,5 | 1000 | 72 | 42 | 10 | 46.7856 | 1122.9118 | 998.2685 | 71.9 | 43.4066 | 2.0869 | 50.1766 | -5.2806 | 72 | 47 | 12.79 | 99.5 | 10.3172 | 72 | 43.1353 | 57.4887 | 97.3313 | 95.5393 | 0.22372
1000-72-44-1-99,5 | 1000 | 72 | 44 | 1 | 51.7517 | 1242.1148 | 998.8755 | 71.9 | 44.9407 | 17.0175 | 408.9047 | 17.4497 | 72 | 49 | 1.279 | 99.5 | 1.1433 | 72 | 44.5672 | 36.0132 | 87.2916 | 67.117 | 0.02879
1000-72-44-2-99,5 | 1000 | 72 | 44 | 2 | 51.7517 | 1242.1148 | 998.6044 | 71.9 | 45.1738 | 9.5137 | 228.6606 | 13.7177 | 72 | 49 | 2.558 | 99.5 | 2.1862 | 72 | 44.8135 | 44.7961 | 91.5338 | 81.6167 | 0.047351
1000-72-44-3-99,5 | 1000 | 72 | 44 | 3 | 51.7517 | 1242.1148 | 998.4728 | 71.9 | 45.2789 | 6.4378 | 154.7538 | 8.1233 | 72 | 49 | 3.837 | 99.5 | 3.2137 | 72 | 44.9438 | 49.1509 | 93.5422 | 87.5601 | 0.066205
1000-72-44-4-99,5 | 1000 | 72 | 44 | 4 | 51.7517 | 1242.1148 | 998.3891 | 71.9 | 45.3432 | 4.878 | 117.2681 | 4.7218 | 72 | 49 | 5.116 | 99.5 | 4.2357 | 72 | 45.0302 | 51.9897 | 94.7127 | 90.5742 | 0.085336
1000-72-44-5-99,5 | 1000 | 72 | 44 | 5 | 51.7517 | 1242.1148 | 998.3265 | 71.9 | 45.3883 | 3.9809 | 95.7083 | 2.273 | 72 | 49 | 6.395 | 99.5 | 5.2551 | 72 | 45.0902 | 54.1658 | 95.4766 | 92.3076 | 0.10467
1000-72-44-6-99,5 | 1000 | 72 | 44 | 6 | 51.7517 | 1242.1148 | 998.2746 | 71.9 | 45.423 | 3.4194 | 82.2113 | 0.46371 | 72 | 49 | 7.674 | 99.5 | 6.2729 | 72 | 45.1339 | 56.0063 | 96.0131 | 93.3928 | 0.12414
1000-72-44-7-99,5 | 1000 | 72 | 44 | 7 | 51.7517 | 1242.1148 | 998.2288 | 71.9 | 45.4536 | 3.0457 | 73.2298 | -0.90024 | 72 | 49 | 8.953 | 99.5 | 7.2898 | 72 | 45.1672 | 57.659 | 96.4099 | 94.1149 | 0.14372
1000-72-44-8-99,5 | 1000 | 72 | 44 | 8 | 51.7517 | 1242.1148 | 998.1865 | 71.9 | 45.4797 | 2.7849 | 66.9634 | -1.9473 | 72 | 49 | 10.232 | 99.5 | 8.306 | 72 | 45.1959 | 59.1988 | 96.7149 | 94.6187 | 0.16338
1000-72-44-9-99,5 | 1000 | 72 | 44 | 9 | 51.7517 | 1242.1148 | 998.1466 | 71.9 | 45.5059 | 2.5964 | 62.434 | -2.7624 | 72 | 49 | 11.511 | 99.5 | 9.3218 | 72 | 45.2223 | 60.6663 | 96.9565 | 94.9829 | 0.18309
1000-72-44-10-99,5 | 1000 | 72 | 44 | 10 | 51.7517 | 1242.1148 | 998.1083 | 71.9 | 45.5285 | 2.4553 | 59.0431 | -3.4094 | 72 | 49 | 12.79 | 99.5 | 10.3373 | 72 | 45.2395 | 62.0864 | 97.1524 | 95.2556 | 0.20285
1000-72-46-1-99,5 | 1000 | 72 | 46 | 1 | 57.1651 | 1372.0433 | 998.8094 | 71.9 | 46.9989 | 20.344 | 488.8667 | 17.4497 | 72 | 51 | 1.279 | 99.5 | 1.1514 | 72 | 46.5818 | 38.1001 | 86.6671 | 64.4119 | 0.027158
1000-72-46-2-99,5 | 1000 | 72 | 46 | 2 | 57.1651 | 1372.0433 | 998.5004 | 71.9 | 47.2636 | 11.6547 | 280.1506 | 17.0049 | 72 | 51 | 2.558 | 99.5 | 2.1986 | 72 | 46.8557 | 48.0683 | 90.9934 | 79.6121 | 0.043946
1000-72-46-3-99,5 | 1000 | 72 | 46 | 3 | 57.1651 | 1372.0433 | 998.348 | 71.9 | 47.3843 | 7.9437 | 190.9756 | 10.8658 | 72 | 51 | 3.837 | 99.5 | 3.2287 | 72 | 47.0028 | 53.0584 | 93.0905 | 86.1039 | 0.060949
1000-72-46-4-99,5 | 1000 | 72 | 46 | 4 | 57.1651 | 1372.0433 | 998.2518 | 71.9 | 47.4597 | 6.0105 | 144.5135 | 7.2774 | 72 | 51 | 5.116 | 99.5 | 4.2524 | 72 | 47.1025 | 56.2706 | 94.3303 | 89.4857 | 0.078194
1000-72-46-5-99,5 | 1000 | 72 | 46 | 5 | 57.1651 | 1372.0433 | 998.1811 | 71.9 | 47.5101 | 4.8777 | 117.284 | 4.7235 | 72 | 51 | 6.395 | 99.5 | 5.273 | 72 | 47.1724 | 58.6824 | 95.147 | 91.4674 | 0.095625
1000-72-46-6-99,5 | 1000 | 72 | 46 | 6 | 57.1651 | 1372.0433 | 998.1235 | 71.9 | 47.549 | 4.1587 | 100.002 | 2.799 | 72 | 51 | 7.674 | 99.5 | 6.2917 | 72 | 47.2236 | 60.6804 | 95.7243 | 92.7251 | 0.11319
1000-72-46-7-99,5 | 1000 | 72 | 46 | 7 | 57.1651 | 1372.0433 | 998.0736 | 71.9 | 47.5854 | 3.6763 | 88.4069 | 1.3261 | 72 | 51 | 8.953 | 99.5 | 7.3094 | 72 | 47.2698 | 62.4418 | 96.1533 | 93.569 | 0.13087
1000-72-46-8-99,5 | 1000 | 72 | 46 | 8 | 57.1651 | 1372.0433 | 998.0281 | 71.9 | 47.6076 | 3.3345 | 80.1914 | 0.16954 | 72 | 51 | 10.232 | 99.5 | 8.3264 | 72 | 47.2953 | 64.0625 | 96.4842 | 94.1669 | 0.14861
1000-72-46-9-99,5 | 1000 | 72 | 46 | 9 | 57.1651 | 1372.0433 | 997.9857 | 71.9 | 47.6343 | 3.0867 | 74.2353 | -0.73997 | 72 | 51 | 11.511 | 99.5 | 9.3428 | 72 | 47.3237 | 65.5893 | 96.7469 | 94.6003 | 0.16643
1000-72-46-10-99,5 | 1000 | 72 | 46 | 10 | 57.1651 | 1372.0433 | 997.9453 | 71.9 | 47.6591 | 2.9007 | 69.7653 | -1.4682 | 72 | 51 | 12.79 | 99.5 | 10.3588 | 72 | 47.3473 | 67.0543 | 96.9604 | 94.9257 | 0.18428
1000-72-48-1-99,5 | 1000 | 72 | 48 | 1 | 63.0578 | 1513.4757 | 998.7437 | 71.9 | 49.0529 | 24.1627 | 580.6694 | 17.4497 | 72 | 53 | 1.279 | 99.5 | 1.1595 | 72 | 48.6029 | 40.174 | 86.055 | 61.6816 | 0.02571
1000-72-48-2-99,5 | 1000 | 72 | 48 | 2 | 63.0578 | 1513.4757 | 998.3936 | 71.9 | 49.3544 | 14.1916 | 341.1675 | 17.4497 | 72 | 53 | 2.558 | 99.5 | 2.2115 | 72 | 48.8971 | 51.4241 | 90.4457 | 77.4942 | 0.040928
1000-72-48-3-99,5 | 1000 | 72 | 48 | 3 | 63.0578 | 1513.4757 | 998.2179 | 71.9 | 49.494 | 9.7626 | 234.7348 | 14.1377 | 72 | 53 | 3.837 | 99.5 | 3.2443 | 72 | 49.0642 | 57.1321 | 92.6246 | 84.518 | 0.05629
1000-72-48-4-99,5 | 1000 | 72 | 48 | 4 | 63.0578 | 1513.4757 | 998.1073 | 71.9 | 49.581 | 7.3932 | 177.7844 | 9.8503 | 72 | 53 | 5.116 | 99.5 | 4.2699 | 72 | 49.1759 | 60.7805 | 93.9311 | 88.2755 | 0.071859
1000-72-48-5-99,5 | 1000 | 72 | 48 | 5 | 63.0578 | 1513.4757 | 998.0269 | 71.9 | 49.6394 | 5.9779 | 143.7606 | 7.2131 | 72 | 53 | 6.395 | 99.5 | 5.2918 | 72 | 49.2557 | 63.4749 | 94.8002 | 90.52 | 0.087596
1000-72-48-6-99,5 | 1000 | 72 | 48 | 6 | 63.0578 | 1513.4757 | 997.9626 | 71.9 | 49.6818 | 5.0668 | 121.8578 | 5.1887 | 72 | 53 | 7.674 | 99.5 | 6.3117 | 72 | 49.3163 | 65.665 | 95.4187 | 91.9649 | 0.10346
1000-72-48-7-99,5 | 1000 | 72 | 48 | 7 | 63.0578 | 1513.4757 | 997.9077 | 71.9 | 49.719 | 4.4476 | 106.9714 | 3.6097 | 72 | 53 | 8.953 | 99.5 | 7.3303 | 72 | 49.3634 | 67.5632 | 95.8806 | 92.9469 | 0.11943
1000-72-48-8-99,5 | 1000 | 72 | 48 | 8 | 63.0578 | 1513.4757 | 997.8584 | 71.9 | 49.7476 | 4.0078 | 96.3996 | 2.3592 | 72 | 53 | 10.232 | 99.5 | 8.348 | 72 | 49.404 | 69.2819 | 96.2382 | 93.6442 | 0.13548
1000-72-48-9-99,5 | 1000 | 72 | 48 | 9 | 63.0578 | 1513.4757 | 997.813 | 71.9 | 49.776 | 3.6853 | 88.6471 | 1.3585 | 72 | 53 | 11.511 | 99.5 | 9.3651 | 72 | 49.4377 | 70.8834 | 96.523 | 94.1556 | 0.15159
1000-72-48-10-99,5 | 1000 | 72 | 48 | 10 | 63.0578 | 1513.4757 | 997.7701 | 71.9 | 49.7999 | 3.4411 | 82.7768 | 0.54502 | 72 | 53 | 12.79 | 99.5 | 10.3817 | 72 | 49.4613 | 72.4066 | 96.755 | 94.5429 | 0.16774
1000-72-50-1-99,5 | 1000 | 72 | 50 | 1 | 69.4645 | 1667.232 | 998.6872 | 71.9 | 51.1133 | 28.5132 | 685.2578 | 17.4497 | 72 | 55 | 1.279 | 99.5 | 1.1676 | 72 | 50.6122 | 42.2303 | 85.4561 | 58.9528 | 0.024419
1000-72-50-2-99,5 | 1000 | 72 | 50 | 2 | 69.4645 | 1667.232 | 998.2934 | 71.9 | 51.4474 | 17.1736 | 412.8954 | 17.4497 | 72 | 55 | 2.558 | 99.5 | 2.2246 | 72 | 50.9361 | 54.8489 | 89.8934 | 75.2772 | 0.038248
1000-72-50-3-99,5 | 1000 | 72 | 50 | 3 | 69.4645 | 1667.232 | 998.0917 | 71.9 | 51.6063 | 11.9413 | 287.1552 | 17.4101 | 72 | 55 | 3.837 | 99.5 | 3.2605 | 72 | 51.1199 | 61.3602 | 92.1459 | 82.8095 | 0.052153
1000-72-50-4-99,5 | 1000 | 72 | 50 | 4 | 69.4645 | 1667.232 | 997.9645 | 71.9 | 51.7074 | 9.0702 | 218.1411 | 12.9662 | 72 | 55 | 5.116 | 99.5 | 4.2881 | 72 | 51.2493 | 65.5103 | 93.5163 | 86.9427 | 0.066231
1000-72-50-5-99,5 | 1000 | 72 | 50 | 5 | 69.4645 | 1667.232 | 997.8729 | 71.9 | 51.774 | 7.3211 | 176.0918 | 9.7307 | 72 | 55 | 6.395 | 99.5 | 5.3116 | 72 | 51.3422 | 68.5384 | 94.4368 | 89.4606 | 0.080459
1000-72-50-6-99,5 | 1000 | 72 | 50 | 6 | 69.4645 | 1667.232 | 997.8006 | 71.9 | 51.8271 | 6.1799 | 148.6541 | 7.626 | 72 | 55 | 7.674 | 99.5 | 6.3327 | 72 | 51.4125 | 70.9585 | 95.0966 | 91.1035 | 0.09481
1000-72-50-7-99,5 | 1000 | 72 | 50 | 7 | 69.4645 | 1667.232 | 997.7397 | 71.9 | 51.8671 | 5.3947 | 129.7745 | 5.9568 | 72 | 55 | 8.953 | 99.5 | 7.3523 | 72 | 51.4706 | 73.0227 | 95.5919 | 92.2338 | 0.10926
1000-72-50-8-99,5 | 1000 | 72 | 50 | 8 | 69.4645 | 1667.232 | 997.6858 | 71.9 | 51.8928 | 4.8296 | 116.1868 | 4.6095 | 72 | 55 | 10.232 | 99.5 | 8.3709 | 72 | 51.5092 | 74.8668 | 95.9768 | 93.0473 | 0.12377
1000-72-50-9-99,5 | 1000 | 72 | 50 | 9 | 69.4645 | 1667.232 | 997.6367 | 71.9 | 51.9224 | 4.4134 | 106.1778 | 3.52 | 72 | 55 | 11.511 | 99.5 | 9.3887 | 72 | 51.5453 | 76.5621 | 96.2844 | 93.6466 | 0.13835
1000-72-50-10-99,5 | 1000 | 72 | 50 | 10 | 69.4645 | 1667.232 | 997.5909 | 71.9 | 51.949 | 4.0976 | 98.5852 | 2.6279 | 72 | 55 | 12.79 | 99.5 | 10.406 | 72 | 51.5804 | 78.1569 | 96.5357 | 94.1012 | 0.15298
1000-74-10-1-99,5 | 1000 | 74 | 10 | 1 | 7.371 | 176.9154 | 999.7545 | 73.9 | 10.1656 | 0.33529 | 8.0494 | -24.7419 | 74 | 15 | 1.279 | 99.5 | 1.0376 | 74 | 10.168 | 8.3147 | 96.525 | 95.4512 | 0.14213
1000-74-10-2-99,5 | 1000 | 74 | 10 | 2 | 7.371 | 176.9154 | 999.7269 | 73.9 | 10.1943 | 0.24133 | 5.7939 | -28.0335 | 74 | 15 | 2.558 | 99.5 | 2.0489 | 74 | 10.1817 | 9.6877 | 97.8024 | 96.7259 | 0.28052
1000-74-10-3-99,5 | 1000 | 74 | 10 | 3 | 7.371 | 176.9154 | 999.7017 | 73.9 | 10.2176 | 0.22135 | 5.3143 | -28.8876 | 74 | 15 | 3.837 | 99.5 | 3.0595 | 74 | 10.1867 | 10.9867 | 98.2452 | 96.997 | 0.4196
1000-74-10-4-99,5 | 1000 | 74 | 10 | 4 | 7.371 | 176.9154 | 999.6769 | 73.9 | 10.242 | 0.21418 | 5.1424 | -29.2114 | 74 | 15 | 5.116 | 99.5 | 4.0699 | 74 | 10.1913 | 12.2728 | 98.4694 | 97.0943 | 0.5589
1000-74-10-5-99,5 | 1000 | 74 | 10 | 5 | 7.371 | 176.9154 | 999.6523 | 73.9 | 10.2646 | 0.21092 | 5.0641 | -29.3622 | 74 | 15 | 6.395 | 99.5 | 5.0802 | 74 | 10.1925 | 13.5551 | 98.6047 | 97.1385 | 0.69831
1000-74-10-6-99,5 | 1000 | 74 | 10 | 6 | 7.371 | 176.9154 | 999.6277 | 73.9 | 10.2874 | 0.20926 | 5.0244 | -29.4396 | 74 | 15 | 7.674 | 99.5 | 6.0904 | 74 | 10.1943 | 14.8358 | 98.6952 | 97.1611 | 0.83778
1000-74-10-7-99,5 | 1000 | 74 | 10 | 7 | 7.371 | 176.9154 | 999.6031 | 73.9 | 10.3108 | 0.20838 | 5.0033 | -29.4808 | 74 | 15 | 8.953 | 99.5 | 7.1006 | 74 | 10.1973 | 16.1156 | 98.76 | 97.173 | 0.97729
1000-74-10-8-99,5 | 1000 | 74 | 10 | 8 | 7.371 | 176.9154 | 999.5786 | 73.9 | 10.3335 | 0.2079 | 4.9921 | -29.5028 | 74 | 15 | 10.232 | 99.5 | 8.1108 | 74 | 10.1989 | 17.3951 | 98.8086 | 97.1795 | 1.1168
1000-74-10-9-99,5 | 1000 | 74 | 10 | 9 | 7.371 | 176.9154 | 999.5541 | 73.9 | 10.3563 | 0.20768 | 4.9867 | -29.5133 | 74 | 15 | 11.511 | 99.5 | 9.121 | 74 | 10.2006 | 18.6743 | 98.8465 | 97.1825 | 1.2564
1000-74-10-10-99,5 | 1000 | 74 | 10 | 10 | 7.371 | 176.9154 | 999.5295 | 73.9 | 10.3791 | 0.2076 | 4.9851 | -29.5133 | 74 | 15 | 12.79 | 99.5 | 10.1311 | 74 | 10.2023 | 19.9534 | 98.8769 | 97.1835 | 1.396
1000-74-12-1-99,5 | 1000 | 74 | 12 | 1 | 8.3748 | 201.0067 | 999.7252 | 73.9 | 12.19 | 0.42435 | 10.1878 | -22.3449 | 74 | 17 | 1.279 | 99.5 | 1.0413 | 74 | 12.1835 | 9.2294 | 96.1853 | 94.933 | 0.12578
1000-74-12-2-99,5 | 1000 | 74 | 12 | 2 | 8.3748 | 201.0067 | 999.6958 | 73.9 | 12.2212 | 0.2898 | 6.9577 | -26.2146 | 74 | 17 | 2.558 | 99.5 | 2.0531 | 74 | 12.2024 | 10.643 | 97.6156 | 96.5396 | 0.24737
1000-74-12-3-99,5 | 1000 | 74 | 12 | 3 | 8.3748 | 201.0067 | 999.6697 | 73.9 | 12.2428 | 0.26043 | 6.2527 | -27.2821 | 74 | 17 | 3.837 | 99.5 | 3.0641 | 74 | 12.2099 | 11.9513 | 98.1152 | 96.8903 | 0.36972
1000-74-12-4-99,5 | 1000 | 74 | 12 | 4 | 8.3748 | 201.0067 | 999.6443 | 73.9 | 12.2657 | 0.24972 | 5.9957 | -27.6997 | 74 | 17 | 5.116 | 99.5 | 4.0747 | 74 | 12.2136 | 13.2411 | 98.3688 | 97.0182 | 0.4923
1000-74-12-5-99,5 | 1000 | 74 | 12 | 5 | 8.3748 | 201.0067 | 999.619 | 73.9 | 12.2891 | 0.24479 | 5.8775 | -27.8973 | 74 | 17 | 6.395 | 99.5 | 5.0853 | 74 | 12.2164 | 14.525 | 98.522 | 97.0771 | 0.61501
1000-74-12-6-99,5 | 1000 | 74 | 12 | 6 | 8.3748 | 201.0067 | 999.5939 | 73.9 | 12.3123 | 0.24221 | 5.8158 | -28.0019 | 74 | 17 | 7.674 | 99.5 | 6.0958 | 74 | 12.2185 | 15.8065 | 98.6246 | 97.1078 | 0.73777
1000-74-12-7-99,5 | 1000 | 74 | 12 | 7 | 8.3748 | 201.0067 | 999.5687 | 73.9 | 12.3354 | 0.24078 | 5.7816 | -28.0604 | 74 | 17 | 8.953 | 99.5 | 7.1063 | 74 | 12.2203 | 17.087 | 98.698 | 97.1249 | 0.86058
1000-74-12-8-99,5 | 1000 | 74 | 12 | 8 | 8.3748 | 201.0067 | 999.5436 | 73.9 | 12.3587 | 0.23997 | 5.7622 | -28.0936 | 74 | 17 | 10.232 | 99.5 | 8.1167 | 74 | 12.2226 | 18.3668 | 98.7532 | 97.1346 | 0.98343
1000-74-12-9-99,5 | 1000 | 74 | 12 | 9 | 8.3748 | 201.0067 | 999.5185 | 73.9 | 12.3818 | 0.23952 | 5.7516 | -28.1119 | 74 | 17 | 11.511 | 99.5 | 9.1272 | 74 | 12.2247 | 19.6462 | 98.7962 | 97.14 | 1.1063
1000-74-12-10-99,5 | 1000 | 74 | 12 | 10 | 8.3748 | 201.0067 | 999.4934 | 73.9 | 12.4051 | 0.2393 | 5.7465 | -28.1119 | 74 | 17 | 12.79 | 99.5 | 10.1376 | 74 | 12.2271 | 20.9254 | 98.8306 | 97.1426 | 1.2292
1000-74-14-1-99,5 | 1000 | 74 | 14 | 1 | 9.4968 | 227.9373 | 999.6931 | 73.9 | 14.2206 | 0.54051 | 12.9769 | -19.8429 | 74 | 19 | 1.279 | 99.5 | 1.0452 | 74 | 14.2049 | 10.2353 | 95.8153 | 94.3086 | 0.11165
1000-74-14-2-99,5 | 1000 | 74 | 14 | 2 | 9.4968 | 227.9373 | 999.6613 | 73.9 | 14.2511 | 0.35004 | 8.4043 | -24.3137 | 74 | 19 | 2.558 | 99.5 | 2.0577 | 74 | 14.2291 | 11.7048 | 97.4097 | 96.3141 | 0.21866
1000-74-14-3-99,5 | 1000 | 74 | 14 | 3 | 9.4968 | 227.9373 | 999.6342 | 73.9 | 14.272 | 0.30734 | 7.3793 | -25.6283 | 74 | 19 | 3.837 | 99.5 | 3.069 | 74 | 14.2361 | 13.0265 | 97.9717 | 96.7638 | 0.32646
1000-74-14-4-99,5 | 1000 | 74 | 14 | 4 | 9.4968 | 227.9373 | 999.6081 | 73.9 | 14.296 | 0.29158 | 7.001 | -26.1573 | 74 | 19 | 5.116 | 99.5 | 4.08 | 74 | 14.241 | 14.3212 | 98.2577 | 96.9298 | 0.43453
1000-74-14-5-99,5 | 1000 | 74 | 14 | 5 | 9.4968 | 227.9373 | 999.5822 | 73.9 | 14.3189 | 0.28419 | 6.8239 | -26.4141 | 74 | 19 | 6.395 | 99.5 | 5.0909 | 74 | 14.243 | 15.6076 | 98.4308 | 97.0075 | 0.54273
1000-74-14-6-99,5 | 1000 | 74 | 14 | 6 | 9.4968 | 227.9373 | 999.5564 | 73.9 | 14.3422 | 0.28028 | 6.73 | -26.5527 | 74 | 19 | 7.674 | 99.5 | 6.1017 | 74 | 14.246 | 16.8905 | 98.5468 | 97.0487 | 0.651
1000-74-14-7-99,5 | 1000 | 74 | 14 | 7 | 9.4968 | 227.9373 | 999.5307 | 73.9 | 14.3655 | 0.27804 | 6.6764 | -26.6327 | 74 | 19 | 8.953 | 99.5 | 7.1124 | 74 | 14.2486 | 18.1718 | 98.6299 | 97.0723 | 0.75932
1000-74-14-8-99,5 | 1000 | 74 | 14 | 8 | 9.4968 | 227.9373 | 999.505 | 73.9 | 14.3885 | 0.2767 | 6.6446 | -26.6805 | 74 | 19 | 10.232 | 99.5 | 8.1232 | 74 | 14.2507 | 19.4521 | 98.6923 | 97.0863 | 0.86767
1000-74-14-9-99,5 | 1000 | 74 | 14 | 9 | 9.4968 | 227.9373 | 999.4794 | 73.9 | 14.4118 | 0.27591 | 6.6257 | -26.7089 | 74 | 19 | 11.511 | 99.5 | 9.1339 | 74 | 14.2532 | 20.7319 | 98.741 | 97.0947 | 0.97604
1000-74-14-10-99,5 | 1000 | 74 | 14 | 10 | 9.4968 | 227.9373 | 999.4537 | 73.9 | 14.4349 | 0.27546 | 6.6149 | -26.7252 | 74 | 19 | 12.79 | 99.5 | 10.1446 | 74 | 14.2554 | 22.0113 | 98.78 | 97.0995 | 1.0844
1000-74-16-1-99,5 | 1000 | 74 | 16 | 1 | 10.7488 | 257.9866 | 999.6579 | 73.9 | 16.2516 | 0.69159 | 16.6049 | -17.251 | 74 | 21 | 1.279 | 99.5 | 1.0495 | 74 | 16.2279 | 11.3362 | 95.4143 | 93.5659 | 0.099431
1000-74-16-2-99,5 | 1000 | 74 | 16 | 2 | 10.7488 | 257.9866 | 999.6231 | 73.9 | 16.2818 | 0.42538 | 10.2135 | -22.326 | 74 | 21 | 2.558 | 99.5 | 2.0627 | 74 | 16.2528 | 12.8814 | 97.1834 | 96.0426 | 0.19373
1000-74-16-3-99,5 | 1000 | 74 | 16 | 3 | 10.7488 | 257.9866 | 999.5949 | 73.9 | 16.3057 | 0.3641 | 8.7424 | -23.9168 | 74 | 21 | 3.837 | 99.5 | 3.0744 | 74 | 16.2655 | 14.2217 | 97.8135 | 96.6127 | 0.28889
1000-74-16-4-99,5 | 1000 | 74 | 16 | 4 | 10.7488 | 257.9866 | 999.568 | 73.9 | 16.329 | 0.34108 | 8.19 | -24.5797 | 74 | 21 | 5.116 | 99.5 | 4.0858 | 74 | 16.2695 | 15.5237 | 98.1353 | 96.8268 | 0.38433
1000-74-16-5-99,5 | 1000 | 74 | 16 | 5 | 10.7488 | 257.9866 | 999.5414 | 73.9 | 16.3523 | 0.3302 | 7.9289 | -24.9078 | 74 | 21 | 6.395 | 99.5 | 5.097 | 74 | 16.274 | 16.8136 | 98.3304 | 96.928 | 0.47991
1000-74-16-6-99,5 | 1000 | 74 | 16 | 6 | 10.7488 | 257.9866 | 999.515 | 73.9 | 16.3754 | 0.32433 | 7.7881 | -25.0889 | 74 | 21 | 7.674 | 99.5 | 6.1081 | 74 | 16.2769 | 18.0985 | 98.4612 | 96.9827 | 0.57557
1000-74-16-7-99,5 | 1000 | 74 | 16 | 7 | 10.7488 | 257.9866 | 999.4887 | 73.9 | 16.3985 | 0.3209 | 7.7059 | -25.196 | 74 | 21 | 8.953 | 99.5 | 7.1191 | 74 | 16.2795 | 19.3809 | 98.555 | 97.0146 | 0.67128
1000-74-16-8-99,5 | 1000 | 74 | 16 | 8 | 10.7488 | 257.9866 | 999.4625 | 73.9 | 16.4215 | 0.3188 | 7.6557 | -25.262 | 74 | 21 | 10.232 | 99.5 | 8.1301 | 74 | 16.2819 | 20.662 | 98.6255 | 97.0341 | 0.76702
1000-74-16-9-99,5 | 1000 | 74 | 16 | 9 | 10.7488 | 257.9866 | 999.4362 | 73.9 | 16.4447 | 0.31749 | 7.6245 | -25.3032 | 74 | 21 | 11.511 | 99.5 | 9.1411 | 74 | 16.2844 | 21.9423 | 98.6804 | 97.0463 | 0.86279
1000-74-16-10-99,5 | 1000 | 74 | 16 | 10 | 10.7488 | 257.9866 | 999.41 | 73.9 | 16.4677 | 0.31667 | 7.6051 | -25.3289 | 74 | 21 | 12.79 | 99.5 | 10.152 | 74 | 16.2871 | 23.2221 | 98.7245 | 97.0539 | 0.95858
1000-74-18-1-99,5 | 1000 | 74 | 18 | 1 | 12.1433 | 291.4554 | 999.6197 | 73.9 | 18.2824 | 0.88739 | 21.3068 | -14.5847 | 74 | 23 | 1.279 | 99.5 | 1.0541 | 74 | 18.2492 | 12.5349 | 94.9822 | 92.6923 | 0.088843
1000-74-18-2-99,5 | 1000 | 74 | 18 | 2 | 12.1433 | 291.4554 | 999.5812 | 73.9 | 18.3178 | 0.5204 | 12.4955 | -20.2419 | 74 | 23 | 2.558 | 99.5 | 2.0681 | 74 | 18.2808 | 14.1809 | 96.9355 | 95.7145 | 0.17207
1000-74-18-3-99,5 | 1000 | 74 | 18 | 3 | 12.1433 | 291.4554 | 999.5515 | 73.9 | 18.3409 | 0.4332 | 10.4021 | -22.1408 | 74 | 23 | 3.837 | 99.5 | 3.0803 | 74 | 18.2949 | 15.547 | 97.6396 | 96.4326 | 0.25619
1000-74-18-4-99,5 | 1000 | 74 | 18 | 4 | 12.1433 | 291.4554 | 999.5237 | 73.9 | 18.3656 | 0.40003 | 9.6059 | -22.9585 | 74 | 23 | 5.116 | 99.5 | 4.0921 | 74 | 18.3026 | 16.8592 | 98.0006 | 96.7057 | 0.34062
1000-74-18-5-99,5 | 1000 | 74 | 18 | 5 | 12.1433 | 291.4554 | 999.4964 | 73.9 | 18.3888 | 0.38414 | 9.2246 | -23.3728 | 74 | 23 | 6.395 | 99.5 | 5.1036 | 74 | 18.307 | 18.1541 | 98.2199 | 96.8366 | 0.4252
1000-74-18-6-99,5 | 1000 | 74 | 18 | 6 | 12.1433 | 291.4554 | 999.4694 | 73.9 | 18.4119 | 0.37547 | 9.0165 | -23.6057 | 74 | 23 | 7.674 | 99.5 | 6.115 | 74 | 18.3099 | 19.4418 | 98.3671 | 96.908 | 0.50987
1000-74-18-7-99,5 | 1000 | 74 | 18 | 7 | 12.1433 | 291.4554 | 999.4424 | 73.9 | 18.4343 | 0.37031 | 8.8929 | -23.7465 | 74 | 23 | 8.953 | 99.5 | 7.1263 | 74 | 18.3127 | 20.7259 | 98.4727 | 96.9505 | 0.59458
1000-74-18-8-99,5 | 1000 | 74 | 18 | 8 | 12.1433 | 291.4554 | 999.4156 | 73.9 | 18.4579 | 0.36711 | 8.8163 | -23.8345 | 74 | 23 | 10.232 | 99.5 | 8.1376 | 74 | 18.3164 | 22.0081 | 98.5521 | 96.9768 | 0.67934
1000-74-18-9-99,5 | 1000 | 74 | 18 | 9 | 12.1433 | 291.4554 | 999.3887 | 73.9 | 18.4809 | 0.36504 | 8.7668 | -23.8919 | 74 | 23 | 11.511 | 99.5 | 9.1488 | 74 | 18.3192 | 23.2892 | 98.6141 | 96.9939 | 0.76412
1000-74-18-10-99,5 | 1000 | 74 | 18 | 10 | 12.1433 | 291.4554 | 999.3619 | 73.9 | 18.5035 | 0.36368 | 8.7344 | -23.9296 | 74 | 23 | 12.79 | 99.5 | 10.1601 | 74 | 18.3215 | 24.5695 | 98.6637 | 97.0051 | 0.84893
1000-74-20-1-99,5 | 1000 | 74 | 20 | 1 | 13.6918 | 328.6219 | 999.5785 | 73.9 | 20.3192 | 1.14 | 27.3729 | -11.8587 | 74 | 25 | 1.279 | 99.5 | 1.0591 | 74 | 20.2721 | 13.8308 | 94.5204 | 91.6739 | 0.07967
1000-74-20-2-99,5 | 1000 | 74 | 20 | 2 | 13.6918 | 328.6219 | 999.5351 | 73.9 | 20.3572 | 0.64061 | 15.3826 | -18.0627 | 74 | 25 | 2.558 | 99.5 | 2.0739 | 74 | 20.3107 | 15.6092 | 96.6658 | 95.3212 | 0.15324
1000-74-20-3-99,5 | 1000 | 74 | 20 | 3 | 13.6918 | 328.6219 | 999.5038 | 73.9 | 20.3844 | 0.51808 | 12.4408 | -20.2888 | 74 | 25 | 3.837 | 99.5 | 3.0867 | 74 | 20.327 | 17.0107 | 97.4496 | 96.2161 | 0.22773
1000-74-20-4-99,5 | 1000 | 74 | 20 | 4 | 13.6918 | 328.6219 | 999.4749 | 73.9 | 20.4069 | 0.47064 | 11.302 | -21.2856 | 74 | 25 | 5.116 | 99.5 | 4.0988 | 74 | 20.3368 | 18.3371 | 97.8535 | 96.5626 | 0.30255
1000-74-20-5-99,5 | 1000 | 74 | 20 | 5 | 13.6918 | 328.6219 | 999.4468 | 73.9 | 20.4301 | 0.44771 | 10.7517 | -21.8015 | 74 | 25 | 6.395 | 99.5 | 5.1107 | 74 | 20.3427 | 19.639 | 98.0993 | 96.7301 | 0.37753
1000-74-20-6-99,5 | 1000 | 74 | 20 | 6 | 13.6918 | 328.6219 | 999.4191 | 73.9 | 20.4523 | 0.43504 | 10.4476 | -22.0973 | 74 | 25 | 7.674 | 99.5 | 6.1224 | 74 | 20.3469 | 20.9307 | 98.2645 | 96.8226 | 0.4526
1000-74-20-7-99,5 | 1000 | 74 | 20 | 7 | 13.6918 | 328.6219 | 999.3915 | 73.9 | 20.4754 | 0.42745 | 10.2656 | -22.2782 | 74 | 25 | 8.953 | 99.5 | 7.134 | 74 | 20.3507 | 22.2173 | 98.3831 | 96.8781 | 0.52773
1000-74-20-8-99,5 | 1000 | 74 | 20 | 8 | 13.6918 | 328.6219 | 999.364 | 73.9 | 20.4979 | 0.42262 | 10.1499 | -22.3947 | 74 | 25 | 10.232 | 99.5 | 8.1456 | 74 | 20.3556 | 23.5011 | 98.4725 | 96.9133 | 0.6029
1000-74-20-9-99,5 | 1000 | 74 | 20 | 9 | 13.6918 | 328.6219 | 999.3366 | 73.9 | 20.5219 | 0.41947 | 10.0746 | -22.4712 | 74 | 25 | 11.511 | 99.5 | 9.1571 | 74 | 20.3575 | 24.7833 | 98.5421 | 96.9363 | 0.6781
1000-74-20-10-99,5 | 1000 | 74 | 20 | 10 | 13.6918 | 328.6219 | 999.3092 | 73.9 | 20.5444 | 0.41733 | 10.0234 | -22.5235 | 74 | 25 | 12.79 | 99.5 | 10.1686 | 74 | 20.3605 | 26.0644 | 98.5979 | 96.952 | 0.75333
1000-74-22-1-99,5 | 1000 | 74 | 22 | 1 | 15.408 | 369.8141 | 999.5342 | 73.9 | 22.36 | 1.4636 | 35.1442 | -9.093 | 74 | 27 | 1.279 | 99.5 | 1.0644 | 74 | 22.2964 | 15.2234 | 94.03 | 90.5012 | 0.071713
1000-74-22-2-99,5 | 1000 | 74 | 22 | 2 | 15.408 | 369.8141 | 999.4848 | 73.9 | 22.4032 | 0.79332 | 19.0507 | -15.7881 | 74 | 27 | 2.558 | 99.5 | 2.0803 | 74 | 22.3446 | 17.1727 | 96.3736 | 94.8512 | 0.13685
1000-74-22-3-99,5 | 1000 | 74 | 22 | 3 | 15.408 | 369.8141 | 999.4514 | 73.9 | 22.4304 | 0.62289 | 14.9583 | -18.3578 | 74 | 27 | 3.837 | 99.5 | 3.0936 | 74 | 22.3668 | 18.6221 | 97.2428 | 95.9574 | 0.20291
1000-74-22-4-99,5 | 1000 | 74 | 22 | 4 | 15.408 | 369.8141 | 999.4213 | 73.9 | 22.4531 | 0.55584 | 13.3487 | -19.5535 | 74 | 27 | 5.116 | 99.5 | 4.1061 | 74 | 22.3778 | 19.9682 | 97.6931 | 96.3925 | 0.26932
1000-74-22-5-99,5 | 1000 | 74 | 22 | 5 | 15.408 | 369.8141 | 999.3923 | 73.9 | 22.4765 | 0.52309 | 12.5625 | -20.1874 | 74 | 27 | 6.395 | 99.5 | 5.1183 | 74 | 22.3846 | 21.2799 | 97.9679 | 96.6051 | 0.33591
1000-74-22-6-99,5 | 1000 | 74 | 22 | 6 | 15.408 | 369.8141 | 999.3639 | 73.9 | 22.4996 | 0.50485 | 12.1248 | -20.5565 | 74 | 27 | 7.674 | 99.5 | 6.1303 | 74 | 22.3897 | 22.5771 | 98.1529 | 96.7235 | 0.4026
1000-74-22-7-99,5 | 1000 | 74 | 22 | 7 | 15.408 | 369.8141 | 999.3356 | 73.9 | 22.5226 | 0.49379 | 11.8595 | -20.7864 | 74 | 27 | 8.953 | 99.5 | 7.1422 | 74 | 22.3939 | 23.8672 | 98.2859 | 96.7952 | 0.46935
1000-74-22-8-99,5 | 1000 | 74 | 22 | 8 | 15.408 | 369.8141 | 999.3075 | 73.9 | 22.5456 | 0.48668 | 11.6892 | -20.9365 | 74 | 27 | 10.232 | 99.5 | 8.1541 | 74 | 22.3977 | 25.1533 | 98.3861 | 96.8414 | 0.53615
1000-74-22-9-99,5 | 1000 | 74 | 22 | 9 | 15.408 | 369.8141 | 999.2795 | 73.9 | 22.5679 | 0.48192 | 11.575 | -21.0382 | 74 | 27 | 11.511 | 99.5 | 9.1659 | 74 | 22.4007 | 26.4371 | 98.4642 | 96.8723 | 0.60297
1000-74-22-10-99,5 | 1000 | 74 | 22 | 10 | 15.408 | 369.8141 | 999.2515 | 73.9 | 22.5901 | 0.47864 | 11.4966 | -21.1087 | 74 | 27 | 12.79 | 99.5 | 10.1776 | 74 | 22.4056 | 27.7193 | 98.5269 | 96.8936 | 0.66982
1000-74-24-1-99,5 | 1000 | 74 | 24 | 1 | 17.3095 | 415.4494 | 999.4926 | 73.9 | 24.4011 | 1.8752 | 45.0293 | -6.3021 | 74 | 29 | 1.279 | 99.5 | 1.07 | 74 | 24.3213 | 16.7133 | 93.5113 | 89.1669 | 0.064791
1000-74-24-2-99,5 | 1000 | 74 | 24 | 2 | 17.3095 | 415.4494 | 999.4358 | 73.9 | 24.4489 | 0.98745 | 23.7135 | -13.4259 | 74 | 29 | 2.558 | 99.5 | 2.0871 | 74 | 24.3796 | 18.88 | 96.0572 | 94.2953 | 0.12253
1000-74-24-3-99,5 | 1000 | 74 | 24 | 3 | 17.3095 | 415.4494 | 999.3998 | 73.9 | 24.4786 | 0.75309 | 18.0862 | -16.3436 | 74 | 29 | 3.837 | 99.5 | 3.101 | 74 | 24.4038 | 20.3934 | 97.0172 | 95.6492 | 0.1812
1000-74-24-4-99,5 | 1000 | 74 | 24 | 4 | 17.3095 | 415.4494 | 999.3683 | 73.9 | 24.504 | 0.65945 | 15.8377 | -17.7544 | 74 | 29 | 5.116 | 99.5 | 4.114 | 74 | 24.4203 | 21.766 | 97.5176 | 96.1902 | 0.24024
1000-74-24-5-99,5 | 1000 | 74 | 24 | 5 | 17.3095 | 415.4494 | 999.3383 | 73.9 | 24.5277 | 0.61313 | 14.7258 | -18.5228 | 74 | 29 | 6.395 | 99.5 | 5.1266 | 74 | 24.4287 | 23.0913 | 97.824 | 96.4578 | 0.29947
1000-74-24-6-99,5 | 1000 | 74 | 24 | 6 | 17.3095 | 415.4494 | 999.309 | 73.9 | 24.5503 | 0.5871 | 14.1009 | -18.9787 | 74 | 29 | 7.674 | 99.5 | 6.1389 | 74 | 24.4365 | 24.3964 | 98.0307 | 96.6082 | 0.3588
1000-74-24-7-99,5 | 1000 | 74 | 24 | 7 | 17.3095 | 415.4494 | 999.28 | 73.9 | 24.5727 | 0.57115 | 13.7184 | -19.2672 | 74 | 29 | 8.953 | 99.5 | 7.1511 | 74 | 24.4409 | 25.6913 | 98.1794 | 96.7003 | 0.4182
1000-74-24-8-99,5 | 1000 | 74 | 24 | 8 | 17.3095 | 415.4494 | 999.2512 | 73.9 | 24.5958 | 0.56083 | 13.4709 | -19.458 | 74 | 29 | 10.232 | 99.5 | 8.1633 | 74 | 24.4458 | 26.9806 | 98.2915 | 96.76 | 0.47765
1000-74-24-9-99,5 | 1000 | 74 | 24 | 9 | 17.3095 | 415.4494 | 999.2226 | 73.9 | 24.6182 | 0.55383 | 13.303 | -19.5891 | 74 | 29 | 11.511 | 99.5 | 9.1753 | 74 | 24.4494 | 28.2666 | 98.379 | 96.8004 | 0.53713
1000-74-24-10-99,5 | 1000 | 74 | 24 | 10 | 17.3095 | 415.4494 | 999.194 | 73.9 | 24.641 | 0.54896 | 13.1865 | -19.6811 | 74 | 29 | 12.79 | 99.5 | 10.1874 | 74 | 24.4535 | 29.5505 | 98.4492 | 96.8285 | 0.59664
1000-74-26-1-99,5 | 1000 | 74 | 26 | 1 | 19.4125 | 465.9238 | 999.4437 | 73.9 | 26.4441 | 2.3945 | 57.5027 | -3.5032 | 74 | 31 | 1.279 | 99.5 | 1.076 | 74 | 26.3473 | 18.297 | 92.9667 | 87.6653 | 0.058761
1000-74-26-2-99,5 | 1000 | 74 | 26 | 2 | 19.4125 | 465.9238 | 999.3777 | 73.9 | 26.5026 | 1.2347 | 29.6524 | -10.9786 | 74 | 31 | 2.558 | 99.5 | 2.0944 | 74 | 26.4165 | 20.7358 | 95.7161 | 93.6398 | 0.11002
1000-74-26-3-99,5 | 1000 | 74 | 26 | 3 | 19.4125 | 465.9238 | 999.3384 | 73.9 | 26.5363 | 0.91618 | 22.0043 | -14.2369 | 74 | 31 | 3.837 | 99.5 | 3.109 | 74 | 26.4497 | 22.3333 | 96.7719 | 95.2804 | 0.16219
1000-74-26-4-99,5 | 1000 | 74 | 26 | 4 | 19.4125 | 465.9238 | 999.3051 | 73.9 | 26.5598 | 0.7863 | 18.8855 | -15.8813 | 74 | 31 | 5.116 | 99.5 | 4.1225 | 74 | 26.4662 | 23.7422 | 97.3262 | 95.9495 | 0.21475
1000-74-26-5-99,5 | 1000 | 74 | 26 | 5 | 19.4125 | 465.9238 | 999.274 | 73.9 | 26.5822 | 0.72136 | 17.3262 | -16.8011 | 74 | 31 | 6.395 | 99.5 | 5.1355 | 74 | 26.4755 | 25.0861 | 97.6668 | 96.284 | 0.26751
1000-74-26-6-99,5 | 1000 | 74 | 26 | 6 | 19.4125 | 465.9238 | 999.2438 | 73.9 | 26.6066 | 0.68466 | 16.4453 | -17.3555 | 74 | 31 | 7.674 | 99.5 | 6.1482 | 74 | 26.4858 | 26.4018 | 97.897 | 96.4731 | 0.32038
1000-74-26-7-99,5 | 1000 | 74 | 26 | 7 | 19.4125 | 465.9238 | 999.214 | 73.9 | 26.6295 | 0.66199 | 15.9011 | -17.712 | 74 | 31 | 8.953 | 99.5 | 7.1608 | 74 | 26.4918 | 27.7035 | 98.0629 | 96.5899 | 0.37332
1000-74-26-8-99,5 | 1000 | 74 | 26 | 8 | 19.4125 | 465.9238 | 999.1845 | 73.9 | 26.6522 | 0.64715 | 15.5451 | -17.9515 | 74 | 31 | 10.232 | 99.5 | 8.1732 | 74 | 26.4969 | 28.9973 | 98.1881 | 96.6663 | 0.42632
1000-74-26-9-99,5 | 1000 | 74 | 26 | 9 | 19.4125 | 465.9238 | 999.1551 | 73.9 | 26.6745 | 0.63699 | 15.3017 | -18.1182 | 74 | 31 | 11.511 | 99.5 | 9.1856 | 74 | 26.501 | 30.2865 | 98.2858 | 96.7186 | 0.47935
1000-74-26-10-99,5 | 1000 | 74 | 26 | 10 | 19.4125 | 465.9238 | 999.1259 | 73.9 | 26.6973 | 0.62985 | 15.1306 | -18.2368 | 74 | 31 | 12.79 | 99.5 | 10.1979 | 74 | 26.5057 | 31.5726 | 98.3643 | 96.7554 | 0.53241
1000-74-28-1-99,5 | 1000 | 74 | 28 | 1 | 21.7346 | 521.6604 | 999.3834 | 73.9 | 28.4919 | 3.0441 | 73.1069 | -0.70764 | 74 | 33 | 1.279 | 99.5 | 1.0823 | 74 | 28.3731 | 19.9695 | 92.3986 | 85.9944 | 0.053503
1000-74-28-2-99,5 | 1000 | 74 | 28 | 2 | 21.7346 | 521.6604 | 999.3062 | 73.9 | 28.5588 | 1.5485 | 37.191 | -8.4599 | 74 | 33 | 2.558 | 99.5 | 2.1022 | 74 | 28.4553 | 22.7441 | 95.3504 | 92.8756 | 0.099078
1000-74-28-3-99,5 | 1000 | 74 | 28 | 3 | 21.7346 | 521.6604 | 999.2628 | 73.9 | 28.5965 | 1.1205 | 26.9143 | -12.044 | 74 | 33 | 3.837 | 99.5 | 3.1177 | 74 | 28.4952 | 24.451 | 96.5063 | 94.8444 | 0.14553
1000-74-28-4-99,5 | 1000 | 74 | 28 | 4 | 21.7346 | 521.6604 | 999.2274 | 73.9 | 28.6206 | 0.94247 | 22.6381 | -13.9295 | 74 | 33 | 5.116 | 99.5 | 4.1318 | 74 | 28.5128 | 25.9081 | 97.118 | 95.6637 | 0.19238
1000-74-28-5-99,5 | 1000 | 74 | 28 | 5 | 21.7346 | 521.6604 | 999.1949 | 73.9 | 28.6452 | 0.85257 | 20.4793 | -15.0116 | 74 | 33 | 6.395 | 99.5 | 5.1452 | 74 | 28.5286 | 27.277 | 97.4955 | 96.0774 | 0.23944
1000-74-28-6-99,5 | 1000 | 74 | 28 | 6 | 21.7346 | 521.6604 | 999.1636 | 73.9 | 28.6685 | 0.80112 | 19.2441 | -15.6798 | 74 | 33 | 7.674 | 99.5 | 6.1583 | 74 | 28.5385 | 28.6074 | 97.7512 | 96.3141 | 0.28662
1000-74-28-7-99,5 | 1000 | 74 | 28 | 7 | 21.7346 | 521.6604 | 999.1329 | 73.9 | 28.6915 | 0.76917 | 18.4771 | -16.1151 | 74 | 33 | 8.953 | 99.5 | 7.1712 | 74 | 28.547 | 29.9184 | 97.9358 | 96.4611 | 0.33388
1000-74-28-8-99,5 | 1000 | 74 | 28 | 8 | 21.7346 | 521.6604 | 999.1027 | 73.9 | 28.7136 | 0.74806 | 17.9707 | -16.4118 | 74 | 33 | 10.232 | 99.5 | 8.1839 | 74 | 28.5524 | 31.2185 | 98.0752 | 96.5582 | 0.3812
1000-74-28-9-99,5 | 1000 | 74 | 28 | 9 | 21.7346 | 521.6604 | 999.0726 | 73.9 | 28.7365 | 0.73357 | 17.623 | -16.6201 | 74 | 33 | 11.511 | 99.5 | 9.1966 | 74 | 28.5583 | 32.512 | 98.1842 | 96.6249 | 0.42855
1000-74-28-10-99,5 | 1000 | 74 | 28 | 10 | 21.7346 | 521.6604 | 999.0427 | 73.9 | 28.7585 | 0.72322 | 17.375 | -16.771 | 74 | 33 | 12.79 | 99.5 | 10.2092 | 74 | 28.5627 | 33.8013 | 98.2717 | 96.6725 | 0.47593
1000-74-30-1-99,5 | 1000 | 74 | 30 | 1 | 24.295 | 583.1106 | 999.3331 | 73.9 | 30.5409 | 3.8484 | 92.4286 | 2.0691 | 74 | 35 | 1.279 | 99.5 | 1.089 | 74 | 30.397 | 21.7256 | 91.8097 | 84.1597 | 0.048908
1000-74-30-2-99,5 | 1000 | 74 | 30 | 2 | 24.295 | 583.1106 | 999.2423 | 73.9 | 30.618 | 1.9456 | 46.7316 | -5.8811 | 74 | 35 | 2.558 | 99.5 | 2.1107 | 74 | 30.4954 | 24.9074 | 94.96 | 91.9919 | 0.089488
1000-74-30-3-99,5 | 1000 | 74 | 30 | 3 | 24.295 | 583.1106 | 999.1939 | 73.9 | 30.6575 | 1.3769 | 33.0754 | -9.7687 | 74 | 35 | 3.837 | 99.5 | 3.127 | 74 | 30.5402 | 26.755 | 96.2195 | 94.3324 | 0.1309
1000-74-30-4-99,5 | 1000 | 74 | 30 | 4 | 24.295 | 583.1106 | 999.1559 | 73.9 | 30.6869 | 1.1358 | 27.2844 | -11.8942 | 74 | 35 | 5.116 | 99.5 | 4.1417 | 74 | 30.5646 | 28.2751 | 96.8922 | 95.3249 | 0.17272
1000-74-30-5-99,5 | 1000 | 74 | 30 | 5 | 24.295 | 583.1106 | 999.1217 | 73.9 | 30.7102 | 1.0122 | 24.3166 | -13.1527 | 74 | 35 | 6.395 | 99.5 | 5.1556 | 74 | 30.5836 | 29.6777 | 97.3091 | 95.8335 | 0.21475
1000-74-30-6-99,5 | 1000 | 74 | 30 | 6 | 24.295 | 583.1106 | 999.0892 | 73.9 | 30.7353 | 0.94101 | 22.6062 | -13.9447 | 74 | 35 | 7.674 | 99.5 | 6.1691 | 74 | 30.5949 | 31.0279 | 97.5924 | 96.1267 | 0.25692
1000-74-30-7-99,5 | 1000 | 74 | 30 | 7 | 24.295 | 583.1106 | 999.0576 | 73.9 | 30.7589 | 0.89643 | 21.5358 | -14.4693 | 74 | 35 | 8.953 | 99.5 | 7.1824 | 74 | 30.6053 | 32.3515 | 97.7972 | 96.3102 | 0.29916
1000-74-30-8-99,5 | 1000 | 74 | 30 | 8 | 24.295 | 583.1106 | 999.0264 | 73.9 | 30.781 | 0.86677 | 20.8239 | -14.8319 | 74 | 35 | 10.232 | 99.5 | 8.1955 | 74 | 30.6118 | 33.6602 | 97.9521 | 96.4323 | 0.34147
1000-74-30-9-99,5 | 1000 | 74 | 30 | 9 | 24.295 | 583.1106 | 998.9956 | 73.9 | 30.8038 | 0.84625 | 20.3316 | -15.0894 | 74 | 35 | 11.511 | 99.5 | 9.2084 | 74 | 30.6189 | 34.9597 | 98.0734 | 96.5168 | 0.38382
1000-74-30-10-99,5 | 1000 | 74 | 30 | 10 | 24.295 | 583.1106 | 998.9649 | 73.9 | 30.826 | 0.83151 | 19.978 | -15.278 | 74 | 35 | 12.79 | 99.5 | 10.2213 | 74 | 30.6238 | 36.2534 | 98.1708 | 96.5775 | 0.42619
1000-74-32-1-99,5 | 1000 | 74 | 32 | 1 | 27.1132 | 650.7554 | 999.2696 | 73.9 | 32.5925 | 4.8361 | 116.159 | 4.8193 | 74 | 37 | 1.279 | 99.5 | 1.0959 | 74 | 32.4242 | 23.5561 | 91.204 | 82.1632 | 0.044889
1000-74-32-2-99,5 | 1000 | 74 | 32 | 2 | 27.1132 | 650.7554 | 999.1629 | 73.9 | 32.683 | 2.4458 | 58.7522 | -3.2549 | 74 | 37 | 2.558 | 99.5 | 2.1196 | 74 | 32.5378 | 27.2254 | 94.5457 | 90.9793 | 0.081079
1000-74-32-3-99,5 | 1000 | 74 | 32 | 3 | 27.1132 | 650.7554 | 999.1082 | 73.9 | 32.7269 | 1.6995 | 40.8263 | -7.4116 | 74 | 37 | 3.837 | 99.5 | 3.137 | 74 | 32.5898 | 29.2507 | 95.9114 | 93.7319 | 0.11805
1000-74-32-4-99,5 | 1000 | 74 | 32 | 4 | 27.1132 | 650.7554 | 999.067 | 73.9 | 32.7587 | 1.3762 | 33.0607 | -9.7736 | 74 | 37 | 5.116 | 99.5 | 4.1524 | 74 | 32.6243 | 30.853 | 96.648 | 94.9244 | 0.15542
1000-74-32-5-99,5 | 1000 | 74 | 32 | 5 | 27.1132 | 650.7554 | 999.0307 | 73.9 | 32.7851 | 1.208 | 29.0224 | -11.2152 | 74 | 37 | 6.395 | 99.5 | 5.1669 | 74 | 32.6404 | 32.3002 | 97.107 | 95.5445 | 0.19301
1000-74-32-6-99,5 | 1000 | 74 | 32 | 6 | 27.1132 | 650.7554 | 998.9968 | 73.9 | 32.8094 | 1.1102 | 26.6743 | -12.1421 | 74 | 37 | 7.674 | 99.5 | 6.1808 | 74 | 32.6591 | 33.6769 | 97.4199 | 95.9051 | 0.23074
1000-74-32-7-99,5 | 1000 | 74 | 32 | 7 | 27.1132 | 650.7554 | 998.964 | 73.9 | 32.8326 | 1.0485 | 25.1911 | -12.7675 | 74 | 37 | 8.953 | 99.5 | 7.1945 | 74 | 32.6681 | 35.0177 | 97.6466 | 96.133 | 0.26856
1000-74-32-8-99,5 | 1000 | 74 | 32 | 8 | 27.1132 | 650.7554 | 998.9319 | 73.9 | 32.8554 | 1.0073 | 24.2014 | -13.2042 | 74 | 37 | 10.232 | 99.5 | 8.2079 | 74 | 32.6782 | 36.3379 | 97.8183 | 96.285 | 0.30644
1000-74-32-9-99,5 | 1000 | 74 | 32 | 9 | 27.1132 | 650.7554 | 998.9002 | 73.9 | 32.8776 | 0.97846 | 23.5103 | -13.5192 | 74 | 37 | 11.511 | 99.5 | 9.2212 | 74 | 32.6856 | 37.6457 | 97.9528 | 96.3912 | 0.34437
1000-74-32-10-99,5 | 1000 | 74 | 32 | 10 | 27.1132 | 650.7554 | 998.8688 | 73.9 | 32.8992 | 0.95765 | 23.011 | -13.7522 | 74 | 37 | 12.79 | 99.5 | 10.2345 | 74 | 32.6915 | 38.9455 | 98.0609 | 96.468 | 0.38233
1000-74-34-1-99,5 | 1000 | 74 | 34 | 1 | 30.2112 | 725.1064 | 999.2158 | 73.9 | 34.6408 | 6.035 | 144.9621 | 7.5283 | 74 | 39 | 1.279 | 99.5 | 1.1031 | 74 | 34.4469 | 25.4552 | 90.5841 | 80.024 | 0.041363
1000-74-34-2-99,5 | 1000 | 74 | 34 | 2 | 30.2112 | 725.1064 | 999.0903 | 73.9 | 34.75 | 3.0719 | 73.7975 | -0.59716 | 74 | 39 | 2.558 | 99.5 | 2.1291 | 74 | 34.5811 | 29.6972 | 94.1082 | 89.8318 | 0.073694
1000-74-34-3-99,5 | 1000 | 74 | 34 | 3 | 30.2112 | 725.1064 | 999.028 | 73.9 | 34.8011 | 2.1044 | 50.5586 | -4.9827 | 74 | 39 | 3.837 | 99.5 | 3.1477 | 74 | 34.6426 | 31.9437 | 95.5816 | 93.0342 | 0.10674
1000-74-34-4-99,5 | 1000 | 74 | 34 | 4 | 30.2112 | 725.1064 | 998.9828 | 73.9 | 34.8362 | 1.6751 | 40.2463 | -7.5729 | 74 | 39 | 5.116 | 99.5 | 4.1639 | 74 | 34.679 | 33.652 | 96.3848 | 94.4553 | 0.14017
1000-74-34-5-99,5 | 1000 | 74 | 34 | 5 | 30.2112 | 725.1064 | 998.9441 | 73.9 | 34.8628 | 1.4488 | 34.8108 | -9.1992 | 74 | 39 | 6.395 | 99.5 | 5.1789 | 74 | 34.703 | 35.1573 | 96.8884 | 95.2043 | 0.17384
1000-74-34-6-99,5 | 1000 | 74 | 34 | 6 | 30.2112 | 725.1064 | 998.9084 | 73.9 | 34.8892 | 1.3158 | 31.6164 | -10.2693 | 74 | 39 | 7.674 | 99.5 | 6.1934 | 74 | 34.7205 | 36.5693 | 97.2329 | 95.6445 | 0.20765
1000-74-34-7-99,5 | 1000 | 74 | 34 | 7 | 30.2112 | 725.1064 | 998.8743 | 73.9 | 34.9125 | 1.2312 | 29.5847 | -11.0036 | 74 | 39 | 8.953 | 99.5 | 7.2075 | 74 | 34.7339 | 37.9329 | 97.483 | 95.9246 | 0.24155
1000-74-34-8-99,5 | 1000 | 74 | 34 | 8 | 30.2112 | 725.1064 | 998.8411 | 73.9 | 34.9386 | 1.1746 | 28.2243 | -11.522 | 74 | 39 | 10.232 | 99.5 | 8.2213 | 74 | 34.7462 | 39.2686 | 97.6729 | 96.1121 | 0.27551
1000-74-34-9-99,5 | 1000 | 74 | 34 | 9 | 30.2112 | 725.1064 | 998.8085 | 73.9 | 34.9611 | 1.1347 | 27.2658 | -11.9015 | 74 | 39 | 11.511 | 99.5 | 9.235 | 74 | 34.7551 | 40.5875 | 97.8217 | 96.2443 | 0.30953
1000-74-34-10-99,5 | 1000 | 74 | 34 | 10 | 30.2112 | 725.1064 | 998.7762 | 73.9 | 34.9827 | 1.1056 | 26.5693 | -12.1851 | 74 | 39 | 12.79 | 99.5 | 10.2485 | 74 | 34.763 | 41.8955 | 97.9416 | 96.3403 | 0.34358
1000-74-36-1-99,5 | 1000 | 74 | 36 | 1 | 33.6108 | 806.707 | 999.1475 | 73.9 | 36.6949 | 7.4806 | 179.6981 | 10.1964 | 74 | 41 | 1.279 | 99.5 | 1.1105 | 74 | 36.4729 | 27.4092 | 89.955 | 77.7435 | 0.03827
1000-74-36-2-99,5 | 1000 | 74 | 36 | 2 | 33.6108 | 806.707 | 999.0004 | 73.9 | 36.8218 | 3.8508 | 92.517 | 2.0804 | 74 | 41 | 2.558 | 99.5 | 2.1391 | 74 | 36.6243 | 32.318 | 93.6491 | 88.543 | 0.067204
1000-74-36-3-99,5 | 1000 | 74 | 36 | 3 | 33.6108 | 806.707 | 998.9288 | 73.9 | 36.8813 | 2.6115 | 62.7458 | -2.4926 | 74 | 41 | 3.837 | 99.5 | 3.1591 | 74 | 36.6979 | 34.8363 | 95.2304 | 92.2303 | 0.096776
1000-74-36-4-99,5 | 1000 | 74 | 36 | 4 | 33.6108 | 806.707 | 998.8787 | 73.9 | 36.9205 | 2.048 | 49.209 | -5.292 | 74 | 41 | 5.116 | 99.5 | 4.1761 | 74 | 36.7415 | 36.6788 | 96.1025 | 93.9069 | 0.12673
1000-74-36-5-99,5 | 1000 | 74 | 36 | 5 | 33.6108 | 806.707 | 998.837 | 73.9 | 36.9491 | 1.7463 | 41.9632 | -7.1015 | 74 | 41 | 6.395 | 99.5 | 5.1919 | 74 | 36.7703 | 38.2595 | 96.6527 | 94.8043 | 0.15691
1000-74-36-6-99,5 | 1000 | 74 | 36 | 6 | 33.6108 | 806.707 | 998.7992 | 73.9 | 36.9781 | 1.5673 | 37.6636 | -8.3183 | 74 | 41 | 7.674 | 99.5 | 6.2069 | 74 | 36.7934 | 39.7174 | 97.0307 | 95.3368 | 0.18725
1000-74-36-7-99,5 | 1000 | 74 | 36 | 7 | 33.6108 | 806.707 | 998.7635 | 73.9 | 37.0002 | 1.4523 | 34.9 | -9.1706 | 74 | 41 | 8.953 | 99.5 | 7.2214 | 74 | 36.8077 | 41.1115 | 97.306 | 95.6791 | 0.21767
1000-74-36-8-99,5 | 1000 | 74 | 36 | 8 | 33.6108 | 806.707 | 998.7291 | 73.9 | 37.0223 | 1.3745 | 33.0313 | -9.7834 | 74 | 41 | 10.232 | 99.5 | 8.2357 | 74 | 36.8201 | 42.4683 | 97.5153 | 95.9106 | 0.24817
1000-74-36-9-99,5 | 1000 | 74 | 36 | 9 | 33.6108 | 806.707 | 998.6953 | 73.9 | 37.0488 | 1.3199 | 31.7206 | -10.2327 | 74 | 41 | 11.511 | 99.5 | 9.2498 | 74 | 36.833 | 43.8019 | 97.6796 | 96.073 | 0.27872
1000-74-36-10-99,5 | 1000 | 74 | 36 | 10 | 33.6108 | 806.707 | 998.6621 | 73.9 | 37.0708 | 1.2798 | 30.7586 | -10.5737 | 74 | 41 | 12.79 | 99.5 | 10.2637 | 74 | 36.8422 | 45.121 | 97.8121 | 96.1922 | 0.3093
1000-74-38-1-99,5 | 1000 | 74 | 38 | 1 | 37.337 | 896.134 | 999.0916 | 73.9 | 38.7538 | 9.2064 | 221.167 | 13.4599 | 74 | 43 | 1.279 | 99.5 | 1.1182 | 74 | 38.4957 | 29.4096 | 89.3199 | 75.3425 | 0.035548
1000-74-38-2-99,5 | 1000 | 74 | 38 | 2 | 37.337 | 896.134 | 998.9197 | 73.9 | 38.9 | 4.8129 | 115.642 | 4.7652 | 74 | 43 | 2.558 | 99.5 | 2.1497 | 74 | 38.6707 | 35.0821 | 93.1702 | 87.1095 | 0.061493
1000-74-38-3-99,5 | 1000 | 74 | 38 | 3 | 37.337 | 896.134 | 998.8371 | 73.9 | 38.9663 | 3.2438 | 77.9472 | 0.050038 | 74 | 43 | 3.837 | 99.5 | 3.1712 | 74 | 38.7546 | 37.9301 | 94.858 | 91.312 | 0.087994
1000-74-38-4-99,5 | 1000 | 74 | 38 | 4 | 37.337 | 896.134 | 998.781 | 73.9 | 39.0077 | 2.512 | 60.3649 | -2.9414 | 74 | 43 | 5.116 | 99.5 | 4.1892 | 74 | 38.8058 | 39.941 | 95.8005 | 93.2721 | 0.11486
1000-74-38-5-99,5 | 1000 | 74 | 38 | 5 | 37.337 | 896.134 | 998.7356 | 73.9 | 39.0422 | 2.1144 | 50.813 | -4.9252 | 74 | 43 | 6.395 | 99.5 | 5.2057 | 74 | 38.8396 | 41.6176 | 96.3995 | 94.337 | 0.14195
1000-74-38-6-99,5 | 1000 | 74 | 38 | 6 | 37.337 | 896.134 | 998.6953 | 73.9 | 39.0708 | 1.8755 | 45.0735 | -6.2917 | 74 | 43 | 7.674 | 99.5 | 6.2213 | 74 | 38.868 | 43.1355 | 96.8128 | 94.9768 | 0.1692
1000-74-38-7-99,5 | 1000 | 74 | 38 | 7 | 37.337 | 896.134 | 998.6577 | 73.9 | 39.0947 | 1.7209 | 41.3589 | -7.2652 | 74 | 43 | 8.953 | 99.5 | 7.2364 | 74 | 38.8869 | 44.5691 | 97.1148 | 95.391 | 0.19654
1000-74-38-8-99,5 | 1000 | 74 | 38 | 8 | 37.337 | 896.134 | 998.6218 | 73.9 | 39.1176 | 1.6155 | 38.8268 | -7.9767 | 74 | 43 | 10.232 | 99.5 | 8.2511 | 74 | 38.8997 | 45.9535 | 97.3448 | 95.6733 | 0.22395
1000-74-38-9-99,5 | 1000 | 74 | 38 | 9 | 37.337 | 896.134 | 998.5868 | 73.9 | 39.138 | 1.5405 | 37.0276 | -8.509 | 74 | 43 | 11.511 | 99.5 | 9.2656 | 74 | 38.913 | 47.3074 | 97.5258 | 95.8739 | 0.25142
1000-74-38-10-99,5 | 1000 | 74 | 38 | 10 | 37.337 | 896.134 | 998.5525 | 73.9 | 39.1598 | 1.4857 | 35.7099 | -8.9144 | 74 | 43 | 12.79 | 99.5 | 10.2799 | 74 | 38.9239 | 48.6413 | 97.6718 | 96.0209 | 0.27893
1000-74-40-1-99,5 | 1000 | 74 | 40 | 1 | 41.4141 | 993.9981 | 999.0195 | 73.9 | 40.8084 | 11.2467 | 270.202 | 16.7003 | 74 | 45 | 1.279 | 99.5 | 1.126 | 74 | 40.5177 | 31.4464 | 88.6823 | 72.8433 | 0.033148
1000-74-40-2-99,5 | 1000 | 74 | 40 | 2 | 41.4141 | 993.9981 | 998.8198 | 73.9 | 40.9745 | 5.9884 | 143.8995 | 7.4376 | 74 | 45 | 2.558 | 99.5 | 2.1607 | 74 | 40.7104 | 37.9838 | 92.6727 | 85.5403 | 0.056456
1000-74-40-3-99,5 | 1000 | 74 | 40 | 3 | 41.4141 | 993.9981 | 998.7241 | 73.9 | 41.0554 | 4.0283 | 96.8091 | 2.6227 | 74 | 45 | 3.837 | 99.5 | 3.1839 | 74 | 40.8129 | 41.2228 | 94.4653 | 90.2731 | 0.080244
1000-74-40-4-99,5 | 1000 | 74 | 40 | 4 | 41.4141 | 993.9981 | 998.6608 | 73.9 | 41.1028 | 3.089 | 74.2403 | -0.52679 | 74 | 45 | 5.116 | 99.5 | 4.2032 | 74 | 40.8728 | 43.4411 | 95.4791 | 92.5411 | 0.10437
1000-74-40-5-99,5 | 1000 | 74 | 40 | 5 | 41.4141 | 993.9981 | 998.6109 | 73.9 | 41.1363 | 2.5695 | 61.7582 | -2.6767 | 74 | 45 | 6.395 | 99.5 | 5.2205 | 74 | 40.9131 | 45.2396 | 96.1284 | 93.7955 | 0.12872
1000-74-40-6-99,5 | 1000 | 74 | 40 | 6 | 41.4141 | 993.9981 | 998.5675 | 73.9 | 41.1668 | 2.2539 | 54.1732 | -4.1905 | 74 | 45 | 7.674 | 99.5 | 6.2368 | 74 | 40.9438 | 46.8343 | 96.5787 | 94.5578 | 0.15322
1000-74-40-7-99,5 | 1000 | 74 | 40 | 7 | 41.4141 | 993.9981 | 998.5277 | 73.9 | 41.1921 | 2.0479 | 49.2248 | -5.2883 | 74 | 45 | 8.953 | 99.5 | 7.2525 | 74 | 40.9666 | 48.3192 | 96.9088 | 95.0551 | 0.17782
1000-74-40-8-99,5 | 1000 | 74 | 40 | 8 | 41.4141 | 993.9981 | 998.4899 | 73.9 | 41.216 | 1.9066 | 45.83 | -6.1025 | 74 | 45 | 10.232 | 99.5 | 8.2677 | 74 | 40.9848 | 49.7395 | 97.161 | 95.3963 | 0.20249
1000-74-40-9-99,5 | 1000 | 74 | 40 | 9 | 41.4141 | 993.9981 | 998.4535 | 73.9 | 41.2388 | 1.8056 | 43.4052 | -6.7192 | 74 | 45 | 11.511 | 99.5 | 9.2826 | 74 | 40.9999 | 51.1195 | 97.3597 | 95.64 | 0.22722
1000-74-40-10-99,5 | 1000 | 74 | 40 | 10 | 41.4141 | 993.9981 | 998.418 | 73.9 | 41.2664 | 1.7317 | 41.6298 | -7.1914 | 74 | 45 | 12.79 | 99.5 | 10.2973 | 74 | 41.0161 | 52.4724 | 97.5202 | 95.8185 | 0.252
1000-74-42-1-99,5 | 1000 | 74 | 42 | 1 | 45.8704 | 1100.946 | 998.9631 | 73.9 | 42.8702 | 13.6447 | 327.8319 | 17.6118 | 74 | 47 | 1.279 | 99.5 | 1.1339 | 74 | 42.5403 | 33.5047 | 88.047 | 70.2539 | 0.031031
1000-74-42-2-99,5 | 1000 | 74 | 42 | 2 | 45.8704 | 1100.946 | 998.7322 | 73.9 | 43.0615 | 7.4195 | 178.3056 | 10.0941 | 74 | 47 | 2.558 | 99.5 | 2.1723 | 74 | 42.753 | 41.0089 | 92.16 | 83.825 | 0.052014
1000-74-42-3-99,5 | 1000 | 74 | 42 | 3 | 45.8704 | 1100.946 | 998.6212 | 73.9 | 43.1518 | 4.9968 | 120.0967 | 5.2243 | 74 | 47 | 3.837 | 99.5 | 3.1974 | 74 | 42.8723 | 44.7106 | 94.0532 | 89.1066 | 0.073397
1000-74-42-4-99,5 | 1000 | 74 | 42 | 4 | 45.8704 | 1100.946 | 998.5493 | 73.9 | 43.202 | 3.8038 | 91.4293 | 1.9393 | 74 | 47 | 5.116 | 99.5 | 4.218 | 74 | 42.9411 | 47.1826 | 95.1383 | 91.7075 | 0.095087
1000-74-42-5-99,5 | 1000 | 74 | 42 | 5 | 45.8704 | 1100.946 | 998.4939 | 73.9 | 43.243 | 3.1337 | 75.3258 | -0.35604 | 74 | 47 | 6.395 | 99.5 | 5.2362 | 74 | 42.9908 | 49.1318 | 95.8392 | 93.1684 | 0.117
1000-74-42-6-99,5 | 1000 | 74 | 42 | 6 | 45.8704 | 1100.946 | 998.4468 | 73.9 | 43.274 | 2.7204 | 65.3948 | -2.0114 | 74 | 47 | 7.674 | 99.5 | 6.2533 | 74 | 43.0262 | 50.824 | 96.328 | 94.0694 | 0.13905
1000-74-42-7-99,5 | 1000 | 74 | 42 | 7 | 45.8704 | 1100.946 | 998.4042 | 73.9 | 43.301 | 2.4485 | 58.8619 | -3.2332 | 74 | 47 | 8.953 | 99.5 | 7.2696 | 74 | 43.0534 | 52.3749 | 96.6876 | 94.6621 | 0.16121
1000-74-42-8-99,5 | 1000 | 74 | 42 | 8 | 45.8704 | 1100.946 | 998.3643 | 73.9 | 43.3256 | 2.2606 | 54.3454 | -4.1539 | 74 | 47 | 10.232 | 99.5 | 8.2854 | 74 | 43.0749 | 53.8419 | 96.9631 | 95.0719 | 0.18344
1000-74-42-9-99,5 | 1000 | 74 | 42 | 9 | 45.8704 | 1100.946 | 998.3262 | 73.9 | 43.3545 | 2.1261 | 51.1155 | -4.8571 | 74 | 47 | 11.511 | 99.5 | 9.3008 | 74 | 43.0953 | 55.2553 | 97.1807 | 95.3649 | 0.20574
1000-74-42-10-99,5 | 1000 | 74 | 42 | 10 | 45.8704 | 1100.946 | 998.2892 | 73.9 | 43.3751 | 2.0258 | 48.7061 | -5.4092 | 74 | 47 | 12.79 | 99.5 | 10.316 | 74 | 43.1116 | 56.6346 | 97.3567 | 95.5836 | 0.22808
1000-74-44-1-99,5 | 1000 | 74 | 44 | 1 | 50.7329 | 1217.6608 | 998.8886 | 73.9 | 44.9211 | 16.4331 | 394.8564 | 17.6118 | 74 | 49 | 1.279 | 99.5 | 1.1419 | 74 | 44.5637 | 35.5788 | 87.4158 | 67.6086 | 0.029155
1000-74-44-2-99,5 | 1000 | 74 | 44 | 2 | 50.7329 | 1217.6608 | 998.6235 | 73.9 | 45.148 | 9.1436 | 219.7629 | 13.3578 | 74 | 49 | 2.558 | 99.5 | 2.1842 | 74 | 44.7966 | 44.1472 | 91.6341 | 81.9769 | 0.048089
1000-74-44-3-99,5 | 1000 | 74 | 44 | 3 | 50.7329 | 1217.6608 | 998.4949 | 73.9 | 45.249 | 6.1818 | 148.5965 | 7.8337 | 74 | 49 | 3.837 | 99.5 | 3.2116 | 74 | 44.9276 | 48.388 | 93.6229 | 87.8149 | 0.067339
1000-74-44-4-99,5 | 1000 | 74 | 44 | 4 | 50.7329 | 1217.6608 | 998.4126 | 73.9 | 45.3118 | 4.6868 | 112.6698 | 4.4497 | 74 | 49 | 5.116 | 99.5 | 4.2336 | 74 | 45.0115 | 51.162 | 94.7789 | 90.7617 | 0.08687
1000-74-44-5-99,5 | 1000 | 74 | 44 | 5 | 50.7329 | 1217.6608 | 998.3507 | 73.9 | 45.3545 | 3.8297 | 92.07 | 2.0227 | 74 | 49 | 6.395 | 99.5 | 5.2529 | 74 | 45.0683 | 53.2982 | 95.5321 | 92.4513 | 0.1066
1000-74-44-6-99,5 | 1000 | 74 | 44 | 6 | 50.7329 | 1217.6608 | 998.299 | 73.9 | 45.3882 | 3.2947 | 79.2115 | 0.23691 | 74 | 49 | 7.674 | 99.5 | 6.2708 | 74 | 45.1101 | 55.1122 | 96.0605 | 93.5058 | 0.12648
1000-74-44-7-99,5 | 1000 | 74 | 44 | 7 | 50.7329 | 1217.6608 | 998.2531 | 73.9 | 45.4173 | 2.9393 | 70.6706 | -1.105 | 74 | 49 | 8.953 | 99.5 | 7.2878 | 74 | 45.1426 | 56.7466 | 96.4509 | 94.2063 | 0.14646
1000-74-44-8-99,5 | 1000 | 74 | 44 | 8 | 50.7329 | 1217.6608 | 998.2107 | 73.9 | 45.4429 | 2.6916 | 64.7185 | -2.1324 | 74 | 49 | 10.232 | 99.5 | 8.3042 | 74 | 45.1683 | 58.2732 | 96.7508 | 94.6945 | 0.16652
1000-74-44-9-99,5 | 1000 | 74 | 44 | 9 | 50.7329 | 1217.6608 | 998.1705 | 73.9 | 45.4718 | 2.5132 | 60.4297 | -2.9288 | 74 | 49 | 11.511 | 99.5 | 9.3202 | 74 | 45.1915 | 59.7307 | 96.9883 | 95.0463 | 0.18665
1000-74-44-10-99,5 | 1000 | 74 | 44 | 10 | 50.7329 | 1217.6608 | 998.1318 | 73.9 | 45.4936 | 2.3795 | 57.2189 | -3.5602 | 74 | 49 | 12.79 | 99.5 | 10.3359 | 74 | 45.2097 | 61.1433 | 97.1808 | 95.3097 | 0.20681
1000-74-46-1-99,5 | 1000 | 74 | 46 | 1 | 56.0327 | 1344.8637 | 998.8226 | 73.9 | 46.9805 | 19.6534 | 472.265 | 17.6118 | 74 | 51 | 1.279 | 99.5 | 1.15 | 74 | 46.5734 | 37.6583 | 86.7916 | 64.9251 | 0.027488
1000-74-46-2-99,5 | 1000 | 74 | 46 | 2 | 56.0327 | 1344.8637 | 998.5205 | 73.9 | 47.237 | 11.2044 | 269.3211 | 16.6468 | 74 | 51 | 2.558 | 99.5 | 2.1966 | 74 | 46.8385 | 47.3862 | 91.0977 | 80.0037 | 0.044615
1000-74-46-3-99,5 | 1000 | 74 | 46 | 3 | 56.0327 | 1344.8637 | 998.3716 | 73.9 | 47.3506 | 7.6252 | 183.3131 | 10.4882 | 74 | 51 | 3.837 | 99.5 | 3.2264 | 74 | 46.9863 | 52.2445 | 93.1761 | 86.3916 | 0.061974
1000-74-46-4-99,5 | 1000 | 74 | 46 | 4 | 56.0327 | 1344.8637 | 998.2773 | 73.9 | 47.4232 | 5.7701 | 138.7289 | 6.9874 | 74 | 51 | 5.116 | 99.5 | 4.25 | 74 | 47.0811 | 55.3786 | 94.4014 | 89.7023 | 0.079582
1000-74-46-5-99,5 | 1000 | 74 | 46 | 5 | 56.0327 | 1344.8637 | 998.2075 | 73.9 | 47.4726 | 4.6869 | 112.6941 | 4.4524 | 74 | 51 | 6.395 | 99.5 | 5.2706 | 74 | 47.1484 | 57.7408 | 95.2072 | 91.6354 | 0.097379
1000-74-46-6-99,5 | 1000 | 74 | 46 | 6 | 56.0327 | 1344.8637 | 998.1504 | 73.9 | 47.5097 | 4.0013 | 96.2158 | 2.5492 | 74 | 51 | 7.674 | 99.5 | 6.2895 | 74 | 47.1978 | 59.7053 | 95.776 | 92.8589 | 0.11532
1000-74-46-7-99,5 | 1000 | 74 | 46 | 7 | 56.0327 | 1344.8637 | 998.1005 | 73.9 | 47.5414 | 3.5413 | 85.1568 | 1.0938 | 74 | 51 | 8.953 | 99.5 | 7.3073 | 74 | 47.2364 | 61.4444 | 96.1983 | 93.68 | 0.13336
1000-74-46-8-99,5 | 1000 | 74 | 46 | 8 | 56.0327 | 1344.8637 | 998.055 | 73.9 | 47.5681 | 3.2178 | 77.3834 | -0.038515 | 74 | 51 | 10.232 | 99.5 | 8.3243 | 74 | 47.2667 | 63.0468 | 96.5238 | 94.2572 | 0.15147
1000-74-46-9-99,5 | 1000 | 74 | 46 | 9 | 56.0327 | 1344.8637 | 998.0124 | 73.9 | 47.5976 | 2.9834 | 71.7474 | -0.92764 | 74 | 51 | 11.511 | 99.5 | 9.3409 | 74 | 47.2962 | 64.5603 | 96.7821 | 94.6757 | 0.16965
1000-74-46-10-99,5 | 1000 | 74 | 46 | 10 | 56.0327 | 1344.8637 | 997.9717 | 73.9 | 47.6179 | 2.8061 | 67.4882 | -1.6437 | 74 | 51 | 12.79 | 99.5 | 10.3571 | 74 | 47.3115 | 66.0165 | 96.992 | 94.992 | 0.18788
1000-74-48-1-99,5 | 1000 | 74 | 48 | 1 | 61.8011 | 1483.3149 | 998.7571 | 73.9 | 49.039 | 23.3554 | 561.2605 | 17.6118 | 74 | 53 | 1.279 | 99.5 | 1.1581 | 74 | 48.5911 | 39.7247 | 86.1797 | 62.2088 | 0.026011
1000-74-48-2-99,5 | 1000 | 74 | 48 | 2 | 61.8011 | 1483.3149 | 998.4147 | 73.9 | 49.3269 | 13.6478 | 328.0867 | 17.6118 | 74 | 53 | 2.558 | 99.5 | 2.2093 | 74 | 48.8798 | 50.7113 | 90.5535 | 77.9166 | 0.041534
1000-74-48-3-99,5 | 1000 | 74 | 48 | 3 | 61.8011 | 1483.3149 | 998.2431 | 73.9 | 49.4581 | 9.3698 | 225.285 | 13.7551 | 74 | 53 | 3.837 | 99.5 | 3.2419 | 74 | 49.0433 | 56.2683 | 92.7146 | 84.8387 | 0.057218
1000-74-48-4-99,5 | 1000 | 74 | 48 | 4 | 61.8011 | 1483.3149 | 998.1347 | 73.9 | 49.5429 | 7.0935 | 170.5729 | 9.5453 | 74 | 53 | 5.116 | 99.5 | 4.2673 | 74 | 49.1526 | 59.8236 | 94.007 | 88.522 | 0.073116
1000-74-48-5-99,5 | 1000 | 74 | 48 | 5 | 61.8011 | 1483.3149 | 998.0556 | 73.9 | 49.599 | 5.7391 | 138.0147 | 6.924 | 74 | 53 | 6.395 | 99.5 | 5.2892 | 74 | 49.2323 | 62.457 | 94.865 | 90.7136 | 0.089187
1000-74-48-6-99,5 | 1000 | 74 | 48 | 6 | 61.8011 | 1483.3149 | 997.992 | 73.9 | 49.6409 | 4.8694 | 117.1081 | 4.9182 | 74 | 53 | 7.674 | 99.5 | 6.3092 | 74 | 49.2885 | 64.6057 | 95.4748 | 92.1208 | 0.10539
1000-74-48-7-99,5 | 1000 | 74 | 48 | 7 | 61.8011 | 1483.3149 | 997.9373 | 73.9 | 49.6747 | 4.2793 | 102.922 | 3.3578 | 74 | 53 | 8.953 | 99.5 | 7.3278 | 74 | 49.3336 | 66.4748 | 95.9297 | 93.0757 | 0.12169
1000-74-48-8-99,5 | 1000 | 74 | 48 | 8 | 61.8011 | 1483.3149 | 997.8881 | 73.9 | 49.7035 | 3.8612 | 92.8696 | 2.126 | 74 | 53 | 10.232 | 99.5 | 8.3457 | 74 | 49.3695 | 68.1719 | 96.2816 | 93.7523 | 0.13807
1000-74-48-9-99,5 | 1000 | 74 | 48 | 9 | 61.8011 | 1483.3149 | 997.8426 | 73.9 | 49.7327 | 3.5549 | 85.5079 | 1.1427 | 74 | 53 | 11.511 | 99.5 | 9.3629 | 74 | 49.398 | 69.7572 | 96.5618 | 94.2478 | 0.15452
1000-74-48-10-99,5 | 1000 | 74 | 48 | 10 | 61.8011 | 1483.3149 | 997.7995 | 73.9 | 49.7573 | 3.3241 | 79.9591 | 0.34801 | 74 | 53 | 12.79 | 99.5 | 10.3797 | 74 | 49.4265 | 71.267 | 96.7899 | 94.6213 | 0.17101
1000-74-50-1-99,5 | 1000 | 74 | 50 | 1 | 68.0722 | 1633.8152 | 998.7005 | 73.9 | 51.0921 | 27.5745 | 662.6873 | 17.6118 | 74 | 55 | 1.279 | 99.5 | 1.1661 | 74 | 50.6047 | 41.7767 | 85.5803 | 59.4923 | 0.024693
1000-74-50-2-99,5 | 1000 | 74 | 50 | 2 | 68.0722 | 1633.8152 | 998.3152 | 73.9 | 51.4206 | 16.5245 | 397.281 | 17.6118 | 74 | 55 | 2.558 | 99.5 | 2.2223 | 74 | 50.9211 | 54.1057 | 90.0046 | 75.725 | 0.038799
1000-74-50-3-99,5 | 1000 | 74 | 50 | 3 | 68.0722 | 1633.8152 | 998.1182 | 73.9 | 51.5708 | 11.4653 | 275.7016 | 17.0306 | 74 | 55 | 3.837 | 99.5 | 3.2579 | 74 | 51.1057 | 60.4439 | 92.2406 | 83.1572 | 0.052997
1000-74-50-4-99,5 | 1000 | 74 | 50 | 4 | 68.0722 | 1633.8152 | 997.9936 | 73.9 | 51.6622 | 8.6972 | 209.166 | 12.57 | 74 | 55 | 5.116 | 99.5 | 4.2854 | 74 | 51.2225 | 64.4909 | 93.5967 | 87.2235 | 0.067368
1000-74-50-5-99,5 | 1000 | 74 | 50 | 5 | 68.0722 | 1633.8152 | 997.9037 | 73.9 | 51.7302 | 7.0228 | 168.9102 | 9.4233 | 74 | 55 | 6.395 | 99.5 | 5.3088 | 74 | 51.3135 | 67.4444 | 94.5062 | 89.6834 | 0.081901
1000-74-50-6-99,5 | 1000 | 74 | 50 | 6 | 68.0722 | 1633.8152 | 997.8323 | 73.9 | 51.7782 | 5.9317 | 142.6788 | 7.3328 | 74 | 55 | 7.674 | 99.5 | 6.33 | 74 | 51.3817 | 69.8145 | 95.1571 | 91.2861 | 0.096555
1000-74-50-7-99,5 | 1000 | 74 | 50 | 7 | 68.0722 | 1633.8152 | 997.7719 | 73.9 | 51.8146 | 5.1824 | 124.6616 | 5.6787 | 74 | 55 | 8.953 | 99.5 | 7.3496 | 74 | 51.4339 | 71.8428 | 95.6452 | 92.387 | 0.11131
1000-74-50-8-99,5 | 1000 | 74 | 50 | 8 | 68.0722 | 1633.8152 | 997.7183 | 73.9 | 51.8527 | 4.6484 | 111.8224 | 4.3585 | 74 | 55 | 10.232 | 99.5 | 8.3683 | 74 | 51.4791 | 73.6558 | 96.0244 | 93.1714 | 0.12614
1000-74-50-9-99,5 | 1000 | 74 | 50 | 9 | 68.0722 | 1633.8152 | 997.6692 | 73.9 | 51.8782 | 4.2522 | 102.2982 | 3.2848 | 74 | 55 | 11.511 | 99.5 | 9.3862 | 74 | 51.5135 | 75.3309 | 96.327 | 93.7533 | 0.14102
1000-74-50-10-99,5 | 1000 | 74 | 50 | 10 | 68.0722 | 1633.8152 | 997.6232 | 73.9 | 51.8982 | 3.9509 | 95.0529 | 2.4038 | 74 | 55 | 12.79 | 99.5 | 10.4037 | 74 | 51.5391 | 76.9113 | 96.5741 | 94.196 | 0.15595
1000-76-10-1-99,5 | 1000 | 76 | 10 | 1 | 7.2523 | 174.0664 | 999.7576 | 75.9 | 10.1603 | 0.32639 | 7.8357 | -24.8248 | 76 | 15 | 1.279 | 99.5 | 1.0373 | 76 | 10.163 | 8.2049 | 96.5616 | 95.4995 | 0.14438
1000-76-10-2-99,5 | 1000 | 76 | 10 | 2 | 7.2523 | 174.0664 | 999.7298 | 75.9 | 10.1892 | 0.2364 | 5.6755 | -28.054 | 76 | 15 | 2.558 | 99.5 | 2.0487 | 76 | 10.1744 | 9.5739 | 97.8203 | 96.7404 | 0.28507
1000-76-10-3-99,5 | 1000 | 76 | 10 | 3 | 7.2523 | 174.0664 | 999.7042 | 75.9 | 10.2138 | 0.21733 | 5.2179 | -28.8853 | 76 | 15 | 3.837 | 99.5 | 3.0594 | 76 | 10.1808 | 10.872 | 98.2563 | 97.0033 | 0.42644
1000-76-10-4-99,5 | 1000 | 76 | 10 | 4 | 7.2523 | 174.0664 | 999.6791 | 75.9 | 10.2369 | 0.21048 | 5.0535 | -29.2007 | 76 | 15 | 5.116 | 99.5 | 4.0699 | 76 | 10.1833 | 12.1578 | 98.4769 | 97.0977 | 0.56803
1000-76-10-5-99,5 | 1000 | 76 | 10 | 5 | 7.2523 | 174.0664 | 999.6541 | 75.9 | 10.2585 | 0.20736 | 4.9787 | -29.3473 | 76 | 15 | 6.395 | 99.5 | 5.0803 | 76 | 10.1845 | 13.44 | 98.6101 | 97.1407 | 0.70973
1000-76-10-6-99,5 | 1000 | 76 | 10 | 6 | 7.2523 | 174.0664 | 999.6292 | 75.9 | 10.282 | 0.2058 | 4.9413 | -29.4215 | 76 | 15 | 7.674 | 99.5 | 6.0906 | 76 | 10.1871 | 14.7205 | 98.6991 | 97.1623 | 0.85148
1000-76-10-7-99,5 | 1000 | 76 | 10 | 7 | 7.2523 | 174.0664 | 999.6043 | 75.9 | 10.3053 | 0.20497 | 4.9214 | -29.4611 | 76 | 15 | 8.953 | 99.5 | 7.1009 | 76 | 10.1889 | 16.0003 | 98.7629 | 97.1738 | 0.99328
1000-76-10-8-99,5 | 1000 | 76 | 10 | 8 | 7.2523 | 174.0664 | 999.5794 | 75.9 | 10.3288 | 0.20453 | 4.9112 | -29.4815 | 76 | 15 | 10.232 | 99.5 | 8.1112 | 76 | 10.1912 | 17.2798 | 98.8108 | 97.1798 | 1.1351
1000-76-10-9-99,5 | 1000 | 76 | 10 | 9 | 7.2523 | 174.0664 | 999.5545 | 75.9 | 10.3521 | 0.20433 | 4.9065 | -29.4815 | 76 | 15 | 11.511 | 99.5 | 9.1215 | 76 | 10.196 | 18.559 | 98.8481 | 97.1825 | 1.277
1000-76-10-10-99,5 | 1000 | 76 | 10 | 10 | 7.2523 | 174.0664 | 999.5296 | 75.9 | 10.3738 | 0.20426 | 4.9048 | -29.4908 | 76 | 15 | 12.79 | 99.5 | 10.1318 | 76 | 10.1982 | 19.838 | 98.8779 | 97.1836 | 1.4188
1000-76-12-1-99,5 | 1000 | 76 | 12 | 1 | 8.2382 | 197.7278 | 999.7288 | 75.9 | 12.1857 | 0.41245 | 9.902 | -22.445 | 76 | 17 | 1.279 | 99.5 | 1.0409 | 76 | 12.1797 | 9.1047 | 96.2269 | 94.9935 | 0.12778
1000-76-12-2-99,5 | 1000 | 76 | 12 | 2 | 8.2382 | 197.7278 | 999.6991 | 75.9 | 12.2132 | 0.28347 | 6.8058 | -26.2492 | 76 | 17 | 2.558 | 99.5 | 2.0529 | 76 | 12.197 | 10.5127 | 97.6363 | 96.559 | 0.25142
1000-76-12-3-99,5 | 1000 | 76 | 12 | 3 | 8.2382 | 197.7278 | 999.6727 | 75.9 | 12.2373 | 0.25546 | 6.1334 | -27.2889 | 76 | 17 | 3.837 | 99.5 | 3.0639 | 76 | 12.2034 | 11.8197 | 98.1282 | 96.8991 | 0.37581
1000-76-12-4-99,5 | 1000 | 76 | 12 | 4 | 8.2382 | 197.7278 | 999.6469 | 75.9 | 12.2602 | 0.24524 | 5.8883 | -27.6948 | 76 | 17 | 5.116 | 99.5 | 4.0747 | 76 | 12.2068 | 13.1089 | 98.3778 | 97.0231 | 0.50044
1000-76-12-5-99,5 | 1000 | 76 | 12 | 5 | 8.2382 | 197.7278 | 999.6213 | 75.9 | 12.2857 | 0.24059 | 5.7766 | -27.885 | 76 | 17 | 6.395 | 99.5 | 5.0854 | 76 | 12.2113 | 14.3926 | 98.5285 | 97.0796 | 0.62519
1000-76-12-6-99,5 | 1000 | 76 | 12 | 6 | 8.2382 | 197.7278 | 999.5958 | 75.9 | 12.3083 | 0.23813 | 5.7179 | -27.9864 | 76 | 17 | 7.674 | 99.5 | 6.096 | 76 | 12.2135 | 15.674 | 98.6295 | 97.1094 | 0.75
1000-76-12-7-99,5 | 1000 | 76 | 12 | 7 | 8.2382 | 197.7278 | 999.5703 | 75.9 | 12.3308 | 0.23677 | 5.6852 | -28.0432 | 76 | 17 | 8.953 | 99.5 | 7.1066 | 76 | 12.2153 | 16.9544 | 98.7017 | 97.126 | 0.87485
1000-76-12-8-99,5 | 1000 | 76 | 12 | 8 | 8.2382 | 197.7278 | 999.5448 | 75.9 | 12.3534 | 0.23599 | 5.6668 | -28.0754 | 76 | 17 | 10.232 | 99.5 | 8.1172 | 76 | 12.2172 | 18.2342 | 98.7561 | 97.1354 | 0.99973
1000-76-12-9-99,5 | 1000 | 76 | 12 | 9 | 8.2382 | 197.7278 | 999.5194 | 75.9 | 12.376 | 0.23557 | 5.6567 | -28.093 | 76 | 17 | 11.511 | 99.5 | 9.1277 | 76 | 12.2192 | 19.5136 | 98.7983 | 97.1405 | 1.1246
1000-76-12-10-99,5 | 1000 | 76 | 12 | 10 | 8.2382 | 197.7278 | 999.4939 | 75.9 | 12.3986 | 0.23536 | 5.6519 | -28.093 | 76 | 17 | 12.79 | 99.5 | 10.1383 | 76 | 12.2213 | 20.7928 | 98.8322 | 97.143 | 1.2496
1000-76-14-1-99,5 | 1000 | 76 | 14 | 1 | 9.34 | 224.1734 | 999.6971 | 75.9 | 14.2128 | 0.52438 | 12.5897 | -19.9643 | 76 | 19 | 1.279 | 99.5 | 1.0448 | 76 | 14.1987 | 10.0946 | 95.8621 | 94.3856 | 0.11343
1000-76-14-2-99,5 | 1000 | 76 | 14 | 2 | 9.34 | 224.1734 | 999.6652 | 75.9 | 14.2416 | 0.34187 | 8.2081 | -24.3644 | 76 | 19 | 2.558 | 99.5 | 2.0574 | 76 | 14.2207 | 11.5561 | 97.4336 | 96.3397 | 0.22227
1000-76-14-3-99,5 | 1000 | 76 | 14 | 3 | 9.34 | 224.1734 | 999.6378 | 75.9 | 14.2695 | 0.30124 | 7.2329 | -25.6429 | 76 | 19 | 3.837 | 99.5 | 3.0688 | 76 | 14.2312 | 12.8758 | 97.9869 | 96.7747 | 0.3319
1000-76-14-4-99,5 | 1000 | 76 | 14 | 4 | 9.34 | 224.1734 | 999.6113 | 75.9 | 14.2919 | 0.28618 | 6.8714 | -26.1584 | 76 | 19 | 5.116 | 99.5 | 4.0799 | 76 | 14.2357 | 14.1698 | 98.2684 | 96.936 | 0.4418
1000-76-14-5-99,5 | 1000 | 76 | 14 | 5 | 9.34 | 224.1734 | 999.585 | 75.9 | 14.3141 | 0.27914 | 6.7025 | -26.4079 | 76 | 19 | 6.395 | 99.5 | 5.0909 | 76 | 14.2382 | 15.4559 | 98.4387 | 97.0114 | 0.55182
1000-76-14-6-99,5 | 1000 | 76 | 14 | 6 | 9.34 | 224.1734 | 999.5589 | 75.9 | 14.3365 | 0.2754 | 6.6129 | -26.5427 | 76 | 19 | 7.674 | 99.5 | 6.1018 | 76 | 14.2404 | 16.7386 | 98.5528 | 97.0514 | 0.66192
1000-76-14-7-99,5 | 1000 | 76 | 14 | 7 | 9.34 | 224.1734 | 999.5328 | 75.9 | 14.3591 | 0.27326 | 6.5618 | -26.6203 | 76 | 19 | 8.953 | 99.5 | 7.1127 | 76 | 14.2425 | 18.0197 | 98.6345 | 97.0743 | 0.77205
1000-76-14-8-99,5 | 1000 | 76 | 14 | 8 | 9.34 | 224.1734 | 999.5067 | 75.9 | 14.3817 | 0.272 | 6.5315 | -26.6666 | 76 | 19 | 10.232 | 99.5 | 8.1235 | 76 | 14.2444 | 19.3 | 98.6959 | 97.0878 | 0.88222
1000-76-14-9-99,5 | 1000 | 76 | 14 | 9 | 9.34 | 224.1734 | 999.4807 | 75.9 | 14.4044 | 0.27124 | 6.5136 | -26.694 | 76 | 19 | 11.511 | 99.5 | 9.1344 | 76 | 14.2466 | 20.5797 | 98.7438 | 97.0959 | 0.99242
1000-76-14-10-99,5 | 1000 | 76 | 14 | 10 | 9.34 | 224.1734 | 999.4547 | 75.9 | 14.4272 | 0.27082 | 6.5035 | -26.7095 | 76 | 19 | 12.79 | 99.5 | 10.1452 | 76 | 14.249 | 21.8592 | 98.7821 | 97.1005 | 1.1026
1000-76-16-1-99,5 | 1000 | 76 | 16 | 1 | 10.5692 | 253.6766 | 999.6625 | 75.9 | 16.2434 | 0.67 | 16.0864 | -17.3906 | 76 | 21 | 1.279 | 99.5 | 1.0491 | 76 | 16.2208 | 11.1782 | 95.4667 | 93.6608 | 0.10102
1000-76-16-2-99,5 | 1000 | 76 | 16 | 2 | 10.5692 | 253.6766 | 999.6277 | 75.9 | 16.2729 | 0.41485 | 9.9608 | -22.3922 | 76 | 21 | 2.558 | 99.5 | 2.0623 | 76 | 16.2462 | 12.7124 | 97.2108 | 96.0749 | 0.19696
1000-76-16-3-99,5 | 1000 | 76 | 16 | 3 | 10.5692 | 253.6766 | 999.5991 | 75.9 | 16.2973 | 0.35634 | 8.556 | -23.9469 | 76 | 21 | 3.837 | 99.5 | 3.0742 | 76 | 16.2561 | 14.0499 | 97.8311 | 96.6286 | 0.29375
1000-76-16-4-99,5 | 1000 | 76 | 16 | 4 | 10.5692 | 253.6766 | 999.5718 | 75.9 | 16.3236 | 0.33447 | 8.0312 | -24.5899 | 76 | 21 | 5.116 | 99.5 | 4.0856 | 76 | 16.2644 | 15.3507 | 98.1478 | 96.8354 | 0.39082
1000-76-16-5-99,5 | 1000 | 76 | 16 | 5 | 10.5692 | 253.6766 | 999.5449 | 75.9 | 16.3456 | 0.32408 | 7.7818 | -24.9094 | 76 | 21 | 6.395 | 99.5 | 5.0969 | 76 | 16.2665 | 16.6401 | 98.3397 | 96.9338 | 0.48804
1000-76-16-6-99,5 | 1000 | 76 | 16 | 6 | 10.5692 | 253.6766 | 999.5181 | 75.9 | 16.3684 | 0.31849 | 7.6478 | -25.0849 | 76 | 21 | 7.674 | 99.5 | 6.1081 | 76 | 16.2698 | 17.9247 | 98.4684 | 96.9867 | 0.58532
1000-76-16-7-99,5 | 1000 | 76 | 16 | 7 | 10.5692 | 253.6766 | 999.4914 | 75.9 | 16.391 | 0.31523 | 7.5697 | -25.1887 | 76 | 21 | 8.953 | 99.5 | 7.1193 | 76 | 16.2726 | 19.207 | 98.5606 | 97.0175 | 0.68266
1000-76-16-8-99,5 | 1000 | 76 | 16 | 8 | 10.5692 | 253.6766 | 999.4648 | 75.9 | 16.4135 | 0.31323 | 7.522 | -25.2525 | 76 | 21 | 10.232 | 99.5 | 8.1304 | 76 | 16.2747 | 20.488 | 98.63 | 97.0364 | 0.78003
1000-76-16-9-99,5 | 1000 | 76 | 16 | 9 | 10.5692 | 253.6766 | 999.4381 | 75.9 | 16.4363 | 0.31199 | 7.4924 | -25.2923 | 76 | 21 | 11.511 | 99.5 | 9.1415 | 76 | 16.2773 | 21.7682 | 98.684 | 97.0481 | 0.87743
1000-76-16-10-99,5 | 1000 | 76 | 16 | 10 | 10.5692 | 253.6766 | 999.4115 | 75.9 | 16.459 | 0.31122 | 7.4741 | -25.3169 | 76 | 21 | 12.79 | 99.5 | 10.1526 | 76 | 16.2798 | 23.048 | 98.7273 | 97.0554 | 0.97485
1000-76-18-1-99,5 | 1000 | 76 | 18 | 1 | 11.9381 | 286.5319 | 999.6249 | 75.9 | 18.278 | 0.85889 | 20.6223 | -14.7379 | 76 | 23 | 1.279 | 99.5 | 1.0536 | 76 | 18.2445 | 12.3582 | 95.0405 | 92.8055 | 0.090259
1000-76-18-2-99,5 | 1000 | 76 | 18 | 2 | 11.9381 | 286.5319 | 999.5863 | 75.9 | 18.3076 | 0.50669 | 12.1663 | -20.3267 | 76 | 23 | 2.558 | 99.5 | 2.0676 | 76 | 18.2737 | 13.9894 | 96.9667 | 95.7557 | 0.17496
1000-76-18-3-99,5 | 1000 | 76 | 18 | 3 | 11.9381 | 286.5319 | 999.5565 | 75.9 | 18.3364 | 0.42356 | 10.1706 | -22.1814 | 76 | 23 | 3.837 | 99.5 | 3.08 | 76 | 18.2885 | 15.3516 | 97.6599 | 96.452 | 0.26054
1000-76-18-4-99,5 | 1000 | 76 | 18 | 4 | 11.9381 | 286.5319 | 999.5282 | 75.9 | 18.3593 | 0.39189 | 9.4103 | -22.9791 | 76 | 23 | 5.116 | 99.5 | 4.0918 | 76 | 18.2958 | 16.6622 | 98.0152 | 96.7173 | 0.34643
1000-76-18-5-99,5 | 1000 | 76 | 18 | 5 | 11.9381 | 286.5319 | 999.5006 | 75.9 | 18.3815 | 0.37674 | 9.0467 | -23.3822 | 76 | 23 | 6.395 | 99.5 | 5.1035 | 76 | 18.2998 | 17.9564 | 98.2309 | 96.8443 | 0.43247
1000-76-18-6-99,5 | 1000 | 76 | 18 | 6 | 11.9381 | 286.5319 | 999.4731 | 75.9 | 18.4039 | 0.36847 | 8.8485 | -23.6084 | 76 | 23 | 7.674 | 99.5 | 6.115 | 76 | 18.3029 | 19.2436 | 98.3756 | 96.9135 | 0.5186
1000-76-18-7-99,5 | 1000 | 76 | 18 | 7 | 11.9381 | 286.5319 | 999.4458 | 75.9 | 18.4265 | 0.36358 | 8.7312 | -23.7445 | 76 | 23 | 8.953 | 99.5 | 7.1264 | 76 | 18.3054 | 20.5275 | 98.4795 | 96.9545 | 0.60478
1000-76-18-8-99,5 | 1000 | 76 | 18 | 8 | 11.9381 | 286.5319 | 999.4185 | 75.9 | 18.449 | 0.36052 | 8.6581 | -23.8302 | 76 | 23 | 10.232 | 99.5 | 8.1379 | 76 | 18.3084 | 21.8096 | 98.5576 | 96.9801 | 0.69099
1000-76-18-9-99,5 | 1000 | 76 | 18 | 9 | 11.9381 | 286.5319 | 999.3913 | 75.9 | 18.4716 | 0.35856 | 8.6111 | -23.8855 | 76 | 23 | 11.511 | 99.5 | 9.1492 | 76 | 18.3108 | 23.0905 | 98.6185 | 96.9965 | 0.77723
1000-76-18-10-99,5 | 1000 | 76 | 18 | 10 | 11.9381 | 286.5319 | 999.3641 | 75.9 | 18.4942 | 0.35728 | 8.5807 | -23.9216 | 76 | 23 | 12.79 | 99.5 | 10.1606 | 76 | 18.3135 | 24.3708 | 98.6673 | 97.0072 | 0.86349
1000-76-20-1-99,5 | 1000 | 76 | 20 | 1 | 13.4568 | 322.9828 | 999.5842 | 75.9 | 20.3086 | 1.1017 | 26.4533 | -12.0328 | 76 | 25 | 1.279 | 99.5 | 1.0585 | 76 | 20.2663 | 13.6341 | 94.5851 | 91.8131 | 0.080938
1000-76-20-2-99,5 | 1000 | 76 | 20 | 2 | 13.4568 | 322.9828 | 999.5411 | 75.9 | 20.3456 | 0.62261 | 14.9504 | -18.1676 | 76 | 25 | 2.558 | 99.5 | 2.0734 | 76 | 20.304 | 15.3922 | 96.7016 | 95.3733 | 0.15583
1000-76-20-3-99,5 | 1000 | 76 | 20 | 3 | 13.4568 | 322.9828 | 999.5095 | 75.9 | 20.3724 | 0.50559 | 12.1407 | -20.3493 | 76 | 25 | 3.837 | 99.5 | 3.0863 | 76 | 20.32 | 16.7882 | 97.4733 | 96.2429 | 0.23164
1000-76-20-4-99,5 | 1000 | 76 | 20 | 4 | 13.4568 | 322.9828 | 999.4803 | 75.9 | 20.3963 | 0.4604 | 11.0561 | -21.3207 | 76 | 25 | 5.116 | 99.5 | 4.0985 | 76 | 20.3281 | 18.1124 | 97.8707 | 96.5787 | 0.30778
1000-76-20-5-99,5 | 1000 | 76 | 20 | 5 | 13.4568 | 322.9828 | 999.4518 | 75.9 | 20.4224 | 0.43866 | 10.5343 | -21.8202 | 76 | 25 | 6.395 | 99.5 | 5.1105 | 76 | 20.3357 | 19.4131 | 98.1125 | 96.7402 | 0.38408
1000-76-20-6-99,5 | 1000 | 76 | 20 | 6 | 13.4568 | 322.9828 | 999.4237 | 75.9 | 20.4448 | 0.42662 | 10.2453 | -22.1069 | 76 | 25 | 7.674 | 99.5 | 6.1223 | 76 | 20.3404 | 20.7042 | 98.275 | 96.8297 | 0.46047
1000-76-20-7-99,5 | 1000 | 76 | 20 | 7 | 13.4568 | 322.9828 | 999.3957 | 75.9 | 20.4673 | 0.41939 | 10.0721 | -22.2823 | 76 | 25 | 8.953 | 99.5 | 7.134 | 76 | 20.3436 | 21.9904 | 98.3917 | 96.8834 | 0.53692
1000-76-20-8-99,5 | 1000 | 76 | 20 | 8 | 13.4568 | 322.9828 | 999.3678 | 75.9 | 20.4898 | 0.41481 | 9.9624 | -22.3949 | 76 | 25 | 10.232 | 99.5 | 8.1457 | 76 | 20.3465 | 23.274 | 98.4795 | 96.9174 | 0.6134
1000-76-20-9-99,5 | 1000 | 76 | 20 | 9 | 13.4568 | 322.9828 | 999.34 | 75.9 | 20.5124 | 0.4118 | 9.8904 | -22.4695 | 76 | 25 | 11.511 | 99.5 | 9.1574 | 76 | 20.3494 | 24.556 | 98.5479 | 96.9398 | 0.68992
1000-76-20-10-99,5 | 1000 | 76 | 20 | 10 | 13.4568 | 322.9828 | 999.3122 | 75.9 | 20.535 | 0.40978 | 9.8422 | -22.5197 | 76 | 25 | 12.79 | 99.5 | 10.169 | 76 | 20.3522 | 25.837 | 98.6028 | 96.9548 | 0.76646
1000-76-22-1-99,5 | 1000 | 76 | 22 | 1 | 15.1408 | 363.4002 | 999.5405 | 75.9 | 22.3473 | 1.4132 | 33.9337 | -9.2817 | 76 | 27 | 1.279 | 99.5 | 1.0637 | 76 | 22.2907 | 15.0066 | 94.1008 | 90.6665 | 0.072846
1000-76-22-2-99,5 | 1000 | 76 | 22 | 2 | 15.1408 | 363.4002 | 999.4916 | 75.9 | 22.3891 | 0.7697 | 18.4833 | -15.9139 | 76 | 27 | 2.558 | 99.5 | 2.0796 | 76 | 22.3371 | 16.9291 | 96.4137 | 94.9164 | 0.13917
1000-76-22-3-99,5 | 1000 | 76 | 22 | 3 | 15.1408 | 363.4002 | 999.458 | 75.9 | 22.4166 | 0.60688 | 14.574 | -18.4364 | 76 | 27 | 3.837 | 99.5 | 3.093 | 76 | 22.3561 | 18.3709 | 97.2697 | 95.9917 | 0.20641
1000-76-22-4-99,5 | 1000 | 76 | 22 | 4 | 15.1408 | 363.4002 | 999.4276 | 75.9 | 22.445 | 0.54318 | 13.0445 | -19.6 | 76 | 27 | 5.116 | 99.5 | 4.1057 | 76 | 22.3681 | 19.7136 | 97.7128 | 96.4125 | 0.27402
1000-76-22-5-99,5 | 1000 | 76 | 22 | 5 | 15.1408 | 363.4002 | 999.3982 | 75.9 | 22.4673 | 0.51198 | 12.2956 | -20.2172 | 76 | 27 | 6.395 | 99.5 | 5.118 | 76 | 22.376 | 21.0238 | 97.9831 | 96.6185 | 0.34179
1000-76-22-6-99,5 | 1000 | 76 | 22 | 6 | 15.1408 | 363.4002 | 999.3693 | 75.9 | 22.4899 | 0.49462 | 11.879 | -20.576 | 76 | 27 | 7.674 | 99.5 | 6.1301 | 76 | 22.3799 | 22.3201 | 98.1651 | 96.7332 | 0.40966
1000-76-22-7-99,5 | 1000 | 76 | 22 | 7 | 15.1408 | 363.4002 | 999.3407 | 75.9 | 22.5124 | 0.4841 | 11.6268 | -20.7988 | 76 | 27 | 8.953 | 99.5 | 7.1422 | 76 | 22.384 | 23.6097 | 98.2958 | 96.8027 | 0.4776
1000-76-22-8-99,5 | 1000 | 76 | 22 | 8 | 15.1408 | 363.4002 | 999.3122 | 75.9 | 22.535 | 0.47736 | 11.4651 | -20.9441 | 76 | 27 | 10.232 | 99.5 | 8.1542 | 76 | 22.3881 | 24.8954 | 98.3943 | 96.8472 | 0.54558
1000-76-22-9-99,5 | 1000 | 76 | 22 | 9 | 15.1408 | 363.4002 | 999.2837 | 75.9 | 22.5574 | 0.47284 | 11.3571 | -21.0423 | 76 | 27 | 11.511 | 99.5 | 9.1661 | 76 | 22.3912 | 26.1789 | 98.4711 | 96.877 | 0.61358
1000-76-22-10-99,5 | 1000 | 76 | 22 | 10 | 15.1408 | 363.4002 | 999.2553 | 75.9 | 22.5801 | 0.46976 | 11.2834 | -21.1097 | 76 | 27 | 12.79 | 99.5 | 10.178 | 76 | 22.3947 | 27.461 | 98.5327 | 96.8974 | 0.68162
1000-76-24-1-99,5 | 1000 | 76 | 24 | 1 | 17.0062 | 408.1705 | 999.4995 | 75.9 | 24.3892 | 1.8096 | 43.455 | -6.5022 | 76 | 29 | 1.279 | 99.5 | 1.0693 | 76 | 24.3155 | 16.4756 | 93.5884 | 89.3591 | 0.065804
1000-76-24-2-99,5 | 1000 | 76 | 24 | 2 | 17.0062 | 408.1705 | 999.4433 | 75.9 | 24.4382 | 0.95681 | 22.9777 | -13.5686 | 76 | 29 | 2.558 | 99.5 | 2.0864 | 76 | 24.373 | 18.6074 | 96.102 | 94.3737 | 0.12462
1000-76-24-3-99,5 | 1000 | 76 | 24 | 3 | 17.0062 | 408.1705 | 999.4072 | 75.9 | 24.4656 | 0.7327 | 17.5962 | -16.4392 | 76 | 29 | 3.837 | 99.5 | 3.1004 | 76 | 24.3949 | 20.1105 | 97.0476 | 95.6916 | 0.18435
1000-76-24-4-99,5 | 1000 | 76 | 24 | 4 | 17.0062 | 408.1705 | 999.3754 | 75.9 | 24.4946 | 0.64354 | 15.4556 | -17.8165 | 76 | 29 | 5.116 | 99.5 | 4.1135 | 76 | 24.4099 | 21.4786 | 97.5401 | 96.2158 | 0.24446
1000-76-24-5-99,5 | 1000 | 76 | 24 | 5 | 17.0062 | 408.1705 | 999.345 | 75.9 | 24.5171 | 0.59942 | 14.3963 | -18.5655 | 76 | 29 | 6.395 | 99.5 | 5.1262 | 76 | 24.4181 | 22.8018 | 97.8415 | 96.4753 | 0.30475
1000-76-24-6-99,5 | 1000 | 76 | 24 | 6 | 17.0062 | 408.1705 | 999.3153 | 75.9 | 24.5392 | 0.57464 | 13.8015 | -19.0089 | 76 | 29 | 7.674 | 99.5 | 6.1387 | 76 | 24.4235 | 24.1055 | 98.0447 | 96.621 | 0.36515
1000-76-24-7-99,5 | 1000 | 76 | 24 | 7 | 17.0062 | 408.1705 | 999.2859 | 75.9 | 24.5612 | 0.55949 | 13.4382 | -19.2887 | 76 | 29 | 8.953 | 99.5 | 7.151 | 76 | 24.428 | 25.3997 | 98.1909 | 96.7101 | 0.42562
1000-76-24-8-99,5 | 1000 | 76 | 24 | 8 | 17.0062 | 408.1705 | 999.2567 | 75.9 | 24.5877 | 0.54982 | 13.2063 | -19.471 | 76 | 29 | 10.232 | 99.5 | 8.1633 | 76 | 24.4361 | 26.6883 | 98.3011 | 96.7669 | 0.48613
1000-76-24-9-99,5 | 1000 | 76 | 24 | 9 | 17.0062 | 408.1705 | 999.2276 | 75.9 | 24.6102 | 0.54319 | 13.0474 | -19.5976 | 76 | 29 | 11.511 | 99.5 | 9.1755 | 76 | 24.4402 | 27.974 | 98.3871 | 96.8059 | 0.54668
1000-76-24-10-99,5 | 1000 | 76 | 24 | 10 | 17.0062 | 408.1705 | 999.1986 | 75.9 | 24.6322 | 0.53856 | 12.9365 | -19.6868 | 76 | 29 | 12.79 | 99.5 | 10.1876 | 76 | 24.4431 | 29.2576 | 98.4561 | 96.8332 | 0.60725
1000-76-26-1-99,5 | 1000 | 76 | 26 | 1 | 19.069 | 457.6809 | 999.4512 | 75.9 | 26.4345 | 2.3103 | 55.481 | -3.7118 | 76 | 31 | 1.279 | 99.5 | 1.0752 | 76 | 26.3429 | 18.0377 | 93.0499 | 87.8845 | 0.05967
1000-76-26-2-99,5 | 1000 | 76 | 26 | 2 | 19.069 | 457.6809 | 999.3861 | 75.9 | 26.4885 | 1.1945 | 28.687 | -11.1422 | 76 | 31 | 2.558 | 99.5 | 2.0936 | 76 | 26.4097 | 20.4325 | 95.766 | 93.736 | 0.11189
1000-76-26-3-99,5 | 1000 | 76 | 26 | 3 | 19.069 | 457.6809 | 999.3468 | 75.9 | 26.5187 | 0.88969 | 21.3677 | -14.3551 | 76 | 31 | 3.837 | 99.5 | 3.1083 | 76 | 26.4366 | 22.0163 | 96.8062 | 95.3344 | 0.16502
1000-76-26-4-99,5 | 1000 | 76 | 26 | 4 | 19.069 | 457.6809 | 999.3133 | 75.9 | 26.5482 | 0.76616 | 18.4015 | -15.9613 | 76 | 31 | 5.116 | 99.5 | 4.1219 | 76 | 26.4539 | 23.4189 | 97.3518 | 95.9822 | 0.21854
1000-76-26-5-99,5 | 1000 | 76 | 26 | 5 | 19.069 | 457.6809 | 999.2818 | 75.9 | 26.5724 | 0.70442 | 16.9193 | -16.8569 | 76 | 31 | 6.395 | 99.5 | 5.135 | 76 | 26.464 | 24.7596 | 97.6868 | 96.3059 | 0.27226
1000-76-26-6-99,5 | 1000 | 76 | 26 | 6 | 19.069 | 457.6809 | 999.2511 | 75.9 | 26.5943 | 0.66942 | 16.0791 | -17.3977 | 76 | 31 | 7.674 | 99.5 | 6.1478 | 76 | 26.4722 | 26.0736 | 97.9132 | 96.4895 | 0.32609
1000-76-26-7-99,5 | 1000 | 76 | 26 | 7 | 19.069 | 457.6809 | 999.221 | 75.9 | 26.6174 | 0.6479 | 15.5626 | -17.7435 | 76 | 31 | 8.953 | 99.5 | 7.1605 | 76 | 26.4778 | 27.3741 | 98.0762 | 96.6024 | 0.38
1000-76-26-8-99,5 | 1000 | 76 | 26 | 8 | 19.069 | 457.6809 | 999.191 | 75.9 | 26.6394 | 0.6338 | 15.2243 | -17.9757 | 76 | 31 | 10.232 | 99.5 | 8.1731 | 76 | 26.4832 | 28.6672 | 98.1993 | 96.6763 | 0.43395
1000-76-26-9-99,5 | 1000 | 76 | 26 | 9 | 19.069 | 457.6809 | 999.1612 | 75.9 | 26.6614 | 0.62417 | 14.9936 | -18.1369 | 76 | 31 | 11.511 | 99.5 | 9.1856 | 76 | 26.4873 | 29.9558 | 98.2953 | 96.7268 | 0.48794
1000-76-26-10-99,5 | 1000 | 76 | 26 | 10 | 19.069 | 457.6809 | 999.1315 | 75.9 | 26.6838 | 0.6174 | 14.8314 | -18.2516 | 76 | 31 | 12.79 | 99.5 | 10.198 | 76 | 26.4915 | 31.2416 | 98.3725 | 96.7623 | 0.54196
1000-76-28-1-99,5 | 1000 | 76 | 28 | 1 | 21.3465 | 512.3455 | 999.3917 | 75.9 | 28.4788 | 2.9357 | 70.5047 | -0.92793 | 76 | 33 | 1.279 | 99.5 | 1.0815 | 76 | 28.3658 | 19.6897 | 92.4874 | 86.2472 | 0.054316
1000-76-28-2-99,5 | 1000 | 76 | 28 | 2 | 21.3465 | 512.3455 | 999.3157 | 75.9 | 28.5439 | 1.4962 | 35.9349 | -8.642 | 76 | 33 | 2.558 | 99.5 | 2.1013 | 76 | 28.448 | 22.4083 | 95.4054 | 92.991 | 0.10075
1000-76-28-3-99,5 | 1000 | 76 | 28 | 3 | 21.3465 | 512.3455 | 999.2724 | 75.9 | 28.5773 | 1.0864 | 26.0937 | -12.1826 | 76 | 33 | 3.837 | 99.5 | 3.1169 | 76 | 28.4817 | 24.0971 | 96.5446 | 94.9107 | 0.14807
1000-76-28-4-99,5 | 1000 | 76 | 28 | 4 | 21.3465 | 512.3455 | 999.2369 | 75.9 | 28.6094 | 0.91707 | 22.0278 | -14.0261 | 76 | 33 | 5.116 | 99.5 | 4.131 | 76 | 28.5037 | 25.5454 | 97.1468 | 95.7039 | 0.1958
1000-76-28-5-99,5 | 1000 | 76 | 28 | 5 | 21.3465 | 512.3455 | 999.204 | 75.9 | 28.6324 | 0.83132 | 19.9687 | -15.0848 | 76 | 33 | 6.395 | 99.5 | 5.1446 | 76 | 28.5143 | 26.9101 | 97.5182 | 96.1056 | 0.24372
1000-76-28-6-99,5 | 1000 | 76 | 28 | 6 | 21.3465 | 512.3455 | 999.1723 | 75.9 | 28.6549 | 0.78239 | 18.7939 | -15.7354 | 76 | 33 | 7.674 | 99.5 | 6.1578 | 76 | 28.5252 | 28.2381 | 97.7696 | 96.3348 | 0.29177
1000-76-28-7-99,5 | 1000 | 76 | 28 | 7 | 21.3465 | 512.3455 | 999.1413 | 75.9 | 28.6774 | 0.75201 | 18.0647 | -16.1586 | 76 | 33 | 8.953 | 99.5 | 7.1708 | 76 | 28.5322 | 29.5474 | 97.9511 | 96.4771 | 0.3399
1000-76-28-8-99,5 | 1000 | 76 | 28 | 8 | 21.3465 | 512.3455 | 999.1106 | 75.9 | 28.6993 | 0.73198 | 17.5841 | -16.4464 | 76 | 33 | 10.232 | 99.5 | 8.1837 | 76 | 28.5375 | 30.8465 | 98.0881 | 96.571 | 0.38808
1000-76-28-9-99,5 | 1000 | 76 | 28 | 9 | 21.3465 | 512.3455 | 999.08 | 75.9 | 28.7212 | 0.7182 | 17.2536 | -16.6485 | 76 | 33 | 11.511 | 99.5 | 9.1965 | 76 | 28.5423 | 32.1392 | 98.1952 | 96.6355 | 0.43629
1000-76-28-10-99,5 | 1000 | 76 | 28 | 10 | 21.3465 | 512.3455 | 999.0497 | 75.9 | 28.7435 | 0.70841 | 17.0191 | -16.7941 | 76 | 33 | 12.79 | 99.5 | 10.2093 | 76 | 28.5471 | 33.428 | 98.2812 | 96.6814 | 0.48454
1000-76-30-1-99,5 | 1000 | 76 | 30 | 1 | 23.8573 | 572.6057 | 999.3419 | 75.9 | 30.5244 | 3.7112 | 89.1333 | 1.8412 | 76 | 35 | 1.279 | 99.5 | 1.088 | 76 | 30.3914 | 21.4251 | 91.9041 | 84.4441 | 0.049637
1000-76-30-2-99,5 | 1000 | 76 | 30 | 2 | 23.8573 | 572.6057 | 999.2528 | 75.9 | 30.6038 | 1.878 | 45.1074 | -6.0798 | 76 | 35 | 2.558 | 99.5 | 2.1096 | 76 | 30.4889 | 24.5373 | 95.0204 | 92.1284 | 0.090995
1000-76-30-3-99,5 | 1000 | 76 | 30 | 3 | 23.8573 | 572.6057 | 999.2046 | 75.9 | 30.6395 | 1.3331 | 32.0228 | -9.926 | 76 | 35 | 3.837 | 99.5 | 3.1261 | 76 | 30.5284 | 26.3611 | 96.2622 | 94.412 | 0.13319
1000-76-30-4-99,5 | 1000 | 76 | 30 | 4 | 23.8573 | 572.6057 | 999.1665 | 75.9 | 30.6681 | 1.1031 | 26.4974 | -12.0144 | 76 | 35 | 5.116 | 99.5 | 4.1408 | 76 | 30.5525 | 27.8702 | 96.9245 | 95.3764 | 0.17579
1000-76-30-5-99,5 | 1000 | 76 | 30 | 5 | 23.8573 | 572.6057 | 999.132 | 75.9 | 30.6965 | 0.98563 | 23.677 | -13.2428 | 76 | 35 | 6.395 | 99.5 | 5.1549 | 76 | 30.5697 | 29.2666 | 97.3347 | 95.8687 | 0.21861
1000-76-30-6-99,5 | 1000 | 76 | 30 | 6 | 23.8573 | 572.6057 | 999.0992 | 75.9 | 30.7207 | 0.91787 | 22.05 | -14.0151 | 76 | 35 | 7.674 | 99.5 | 6.1685 | 76 | 30.5823 | 30.6134 | 97.6133 | 96.1527 | 0.26156
1000-76-30-7-99,5 | 1000 | 76 | 30 | 7 | 23.8573 | 572.6057 | 999.0671 | 75.9 | 30.7433 | 0.87543 | 21.0312 | -14.5263 | 76 | 35 | 8.953 | 99.5 | 7.1819 | 76 | 30.5894 | 31.9348 | 97.8147 | 96.3305 | 0.30459
1000-76-30-8-99,5 | 1000 | 76 | 30 | 8 | 23.8573 | 572.6057 | 999.0355 | 75.9 | 30.7649 | 0.84728 | 20.3555 | -14.8782 | 76 | 35 | 10.232 | 99.5 | 8.1951 | 76 | 30.5969 | 33.242 | 97.967 | 96.4486 | 0.34767
1000-76-30-9-99,5 | 1000 | 76 | 30 | 9 | 23.8573 | 572.6057 | 999.0042 | 75.9 | 30.7876 | 0.82781 | 19.8885 | -15.1279 | 76 | 35 | 11.511 | 99.5 | 9.2083 | 76 | 30.6035 | 34.5404 | 98.0861 | 96.5301 | 0.3908
1000-76-30-10-99,5 | 1000 | 76 | 30 | 10 | 23.8573 | 572.6057 | 998.9731 | 75.9 | 30.8093 | 0.81383 | 19.5531 | -15.3106 | 76 | 35 | 12.79 | 99.5 | 10.2213 | 76 | 30.6078 | 35.8334 | 98.1818 | 96.5888 | 0.43396
1000-76-32-1-99,5 | 1000 | 76 | 32 | 1 | 26.6206 | 638.9318 | 999.2792 | 75.9 | 32.5769 | 4.6638 | 112.0182 | 4.5844 | 76 | 37 | 1.279 | 99.5 | 1.0949 | 76 | 32.4153 | 23.2358 | 91.3034 | 82.4805 | 0.045544
1000-76-32-2-99,5 | 1000 | 76 | 32 | 2 | 26.6206 | 638.9318 | 999.1746 | 75.9 | 32.6638 | 2.358 | 56.641 | -3.4733 | 76 | 37 | 2.558 | 99.5 | 2.1185 | 76 | 32.5266 | 26.8206 | 94.6114 | 91.1424 | 0.082431
1000-76-32-3-99,5 | 1000 | 76 | 32 | 3 | 26.6206 | 638.9318 | 999.1203 | 75.9 | 32.707 | 1.643 | 39.4694 | -7.5894 | 76 | 37 | 3.837 | 99.5 | 3.1359 | 76 | 32.578 | 28.8146 | 95.9586 | 93.828 | 0.12011
1000-76-32-4-99,5 | 1000 | 76 | 32 | 4 | 26.6206 | 638.9318 | 999.0791 | 75.9 | 32.7381 | 1.3342 | 32.0523 | -9.9158 | 76 | 37 | 5.116 | 99.5 | 4.1514 | 76 | 32.6072 | 30.4024 | 96.6841 | 94.9881 | 0.15819
1000-76-32-5-99,5 | 1000 | 76 | 32 | 5 | 26.6206 | 638.9318 | 999.0426 | 75.9 | 32.7639 | 1.1741 | 28.2078 | -11.3276 | 76 | 37 | 6.395 | 99.5 | 5.166 | 76 | 32.6259 | 31.8414 | 97.1358 | 95.5894 | 0.19649
1000-76-32-6-99,5 | 1000 | 76 | 32 | 6 | 26.6206 | 638.9318 | 999.0083 | 75.9 | 32.7919 | 1.0813 | 25.9787 | -12.2308 | 76 | 37 | 7.674 | 99.5 | 6.18 | 76 | 32.6421 | 33.2133 | 97.4436 | 95.9381 | 0.23493
1000-76-32-7-99,5 | 1000 | 76 | 32 | 7 | 26.6206 | 638.9318 | 998.9751 | 75.9 | 32.8145 | 1.0226 | 24.5697 | -12.8398 | 76 | 37 | 8.953 | 99.5 | 7.1938 | 76 | 32.6525 | 34.5509 | 97.6664 | 96.1585 | 0.27346
1000-76-32-8-99,5 | 1000 | 76 | 32 | 8 | 26.6206 | 638.9318 | 998.9426 | 75.9 | 32.8368 | 0.98346 | 23.6293 | -13.2646 | 76 | 37 | 10.232 | 99.5 | 8.2074 | 76 | 32.6608 | 35.8691 | 97.8352 | 96.3057 | 0.31205
1000-76-32-9-99,5 | 1000 | 76 | 32 | 9 | 26.6206 | 638.9318 | 998.9105 | 75.9 | 32.8589 | 0.95614 | 22.9737 | -13.5703 | 76 | 37 | 11.511 | 99.5 | 9.2209 | 76 | 32.6669 | 37.1754 | 97.9674 | 96.4083 | 0.35068
1000-76-32-10-99,5 | 1000 | 76 | 32 | 10 | 26.6206 | 638.9318 | 998.8786 | 75.9 | 32.8797 | 0.9364 | 22.5001 | -13.7962 | 76 | 37 | 12.79 | 99.5 | 10.2343 | 76 | 32.6732 | 38.4742 | 98.0737 | 96.4824 | 0.38934
1000-76-34-1-99,5 | 1000 | 76 | 34 | 1 | 29.6578 | 711.8241 | 999.2258 | 75.9 | 34.6302 | 5.8228 | 139.8628 | 7.2921 | 76 | 39 | 1.279 | 99.5 | 1.102 | 76 | 34.4404 | 25.114 | 90.6887 | 80.3668 | 0.041955
1000-76-34-2-99,5 | 1000 | 76 | 34 | 2 | 29.6578 | 711.8241 | 999.103 | 75.9 | 34.7336 | 2.9603 | 71.1147 | -0.82697 | 76 | 39 | 2.558 | 99.5 | 2.1279 | 76 | 34.572 | 29.2555 | 94.1795 | 90.0185 | 0.074913
1000-76-34-3-99,5 | 1000 | 76 | 34 | 3 | 29.6578 | 711.8241 | 999.0413 | 75.9 | 34.7799 | 2.0318 | 48.8119 | -5.1808 | 76 | 39 | 3.837 | 99.5 | 3.1465 | 76 | 34.6294 | 31.463 | 95.6336 | 93.1493 | 0.10859
1000-76-34-4-99,5 | 1000 | 76 | 34 | 4 | 29.6578 | 711.8241 | 998.9962 | 75.9 | 34.8136 | 1.6216 | 38.9604 | -7.7355 | 76 | 39 | 5.116 | 99.5 | 4.1627 | 76 | 34.6644 | 33.1521 | 96.425 | 94.5322 | 0.14267
1000-76-34-5-99,5 | 1000 | 76 | 34 | 5 | 29.6578 | 711.8241 | 998.9574 | 75.9 | 34.8459 | 1.4064 | 33.7919 | -9.3282 | 76 | 39 | 6.395 | 99.5 | 5.1779 | 76 | 34.6898 | 34.6463 | 96.9207 | 95.2578 | 0.17698
1000-76-34-6-99,5 | 1000 | 76 | 34 | 6 | 29.6578 | 711.8241 | 998.9214 | 75.9 | 34.8694 | 1.2797 | 30.7477 | -10.3762 | 76 | 39 | 7.674 | 99.5 | 6.1925 | 76 | 34.7062 | 36.0521 | 97.2595 | 95.6851 | 0.21143
1000-76-34-7-99,5 | 1000 | 76 | 34 | 7 | 29.6578 | 711.8241 | 998.8869 | 75.9 | 34.8911 | 1.1992 | 28.8139 | -11.0934 | 76 | 39 | 8.953 | 99.5 | 7.2067 | 76 | 34.7175 | 37.4116 | 97.5055 | 95.9566 | 0.24597
1000-76-34-8-99,5 | 1000 | 76 | 34 | 8 | 29.6578 | 711.8241 | 998.8533 | 75.9 | 34.9127 | 1.1451 | 27.5159 | -11.6005 | 76 | 39 | 10.232 | 99.5 | 8.2207 | 76 | 34.7272 | 38.7446 | 97.6921 | 96.1389 | 0.28058
1000-76-34-9-99,5 | 1000 | 76 | 34 | 9 | 29.6578 | 711.8241 | 998.8202 | 75.9 | 34.9352 | 1.1073 | 26.6071 | -11.969 | 76 | 39 | 11.511 | 99.5 | 9.2345 | 76 | 34.7361 | 40.0615 | 97.8384 | 96.2666 | 0.31523
1000-76-34-10-99,5 | 1000 | 76 | 34 | 10 | 29.6578 | 711.8241 | 998.7874 | 75.9 | 34.9612 | 1.08 | 25.9541 | -12.241 | 76 | 39 | 12.79 | 99.5 | 10.2482 | 76 | 34.7474 | 41.3677 | 97.9562 | 96.3583 | 0.34992
1000-76-36-1-99,5 | 1000 | 76 | 36 | 1 | 32.9903 | 791.814 | 999.1582 | 75.9 | 36.6823 | 7.219 | 173.4117 | 9.9552 | 76 | 41 | 1.279 | 99.5 | 1.1094 | 76 | 36.4652 | 27.0503 | 90.0636 | 78.1179 | 0.038803
1000-76-36-2-99,5 | 1000 | 76 | 36 | 2 | 32.9903 | 791.814 | 999.0142 | 75.9 | 36.8002 | 3.7076 | 89.076 | 1.8335 | 76 | 41 | 2.558 | 99.5 | 2.1378 | 76 | 36.6109 | 31.8407 | 93.7257 | 88.7615 | 0.0683
1000-76-36-3-99,5 | 1000 | 76 | 36 | 3 | 32.9903 | 791.814 | 998.9437 | 75.9 | 36.8593 | 2.5185 | 60.5118 | -2.7088 | 76 | 41 | 3.837 | 99.5 | 3.1577 | 76 | 36.6846 | 34.3088 | 95.2873 | 92.3659 | 0.098452
1000-76-36-4-99,5 | 1000 | 76 | 36 | 4 | 32.9903 | 791.814 | 998.8938 | 75.9 | 36.8951 | 1.9795 | 47.5625 | -5.4767 | 76 | 41 | 5.116 | 99.5 | 4.1748 | 76 | 36.7252 | 36.1268 | 96.1469 | 93.9999 | 0.12899
1000-76-36-5-99,5 | 1000 | 76 | 36 | 5 | 32.9903 | 791.814 | 998.8521 | 75.9 | 36.9235 | 1.6919 | 40.6544 | -7.2561 | 76 | 41 | 6.395 | 99.5 | 5.1907 | 76 | 36.7524 | 37.6934 | 96.6887 | 94.8716 | 0.15975
1000-76-36-6-99,5 | 1000 | 76 | 36 | 6 | 32.9903 | 791.814 | 998.814 | 75.9 | 36.9537 | 1.5217 | 36.5659 | -8.4471 | 76 | 41 | 7.674 | 99.5 | 6.2058 | 76 | 36.7751 | 39.1426 | 97.0606 | 95.3875 | 0.19067
1000-76-36-7-99,5 | 1000 | 76 | 36 | 7 | 32.9903 | 791.814 | 998.778 | 75.9 | 36.9769 | 1.4124 | 33.9408 | -9.2791 | 76 | 41 | 8.953 | 99.5 | 7.2205 | 76 | 36.7879 | 40.5309 | 97.3313 | 95.7188 | 0.22167
1000-76-36-8-99,5 | 1000 | 76 | 36 | 8 | 32.9903 | 791.814 | 998.7431 | 75.9 | 36.9991 | 1.3386 | 32.1681 | -9.8756 | 76 | 41 | 10.232 | 99.5 | 8.2349 | 76 | 36.8023 | 41.8837 | 97.537 | 95.9425 | 0.25275
1000-76-36-9-99,5 | 1000 | 76 | 36 | 9 | 32.9903 | 791.814 | 998.709 | 75.9 | 37.0196 | 1.2864 | 30.9147 | -10.3162 | 76 | 41 | 11.511 | 99.5 | 9.2491 | 76 | 36.8112 | 43.2149 | 97.6986 | 96.1008 | 0.28388
1000-76-36-10-99,5 | 1000 | 76 | 36 | 10 | 32.9903 | 791.814 | 998.6753 | 75.9 | 37.0414 | 1.2484 | 30.0028 | -10.6472 | 76 | 41 | 12.79 | 99.5 | 10.2632 | 76 | 36.82 | 44.5319 | 97.8287 | 96.2159 | 0.31504
1000-76-38-1-99,5 | 1000 | 76 | 38 | 1 | 36.6425 | 879.4653 | 999.1026 | 75.9 | 38.7387 | 8.8869 | 213.4894 | 13.1576 | 76 | 43 | 1.279 | 99.5 | 1.117 | 76 | 38.487 | 29.0346 | 89.4319 | 75.7471 | 0.036029
1000-76-38-2-99,5 | 1000 | 76 | 38 | 2 | 36.6425 | 879.4653 | 998.9345 | 75.9 | 38.8753 | 4.6318 | 111.2893 | 4.5054 | 76 | 43 | 2.558 | 99.5 | 2.1482 | 76 | 38.6538 | 34.5686 | 93.2518 | 87.3594 | 0.062479
1000-76-38-3-99,5 | 1000 | 76 | 38 | 3 | 36.6425 | 879.4653 | 998.8533 | 75.9 | 38.942 | 3.125 | 75.0897 | -0.18821 | 76 | 43 | 3.837 | 99.5 | 3.1696 | 76 | 38.739 | 37.3545 | 94.92 | 91.4717 | 0.089505
1000-76-38-4-99,5 | 1000 | 76 | 38 | 4 | 36.6425 | 879.4653 | 998.7977 | 75.9 | 38.9819 | 2.4247 | 58.267 | -3.1464 | 76 | 43 | 5.116 | 99.5 | 4.1878 | 76 | 38.7879 | 39.3337 | 95.8494 | 93.3827 | 0.1169
1000-76-38-5-99,5 | 1000 | 76 | 38 | 5 | 36.6425 | 879.4653 | 998.7523 | 75.9 | 39.0144 | 2.0454 | 49.1544 | -5.1009 | 76 | 43 | 6.395 | 99.5 | 5.2043 | 76 | 38.8217 | 40.9921 | 96.4393 | 94.4179 | 0.14452
1000-76-38-6-99,5 | 1000 | 76 | 38 | 6 | 36.6425 | 879.4653 | 998.7118 | 75.9 | 39.0428 | 1.8178 | 43.6851 | -6.4432 | 76 | 43 | 7.674 | 99.5 | 6.2201 | 76 | 38.8453 | 42.4987 | 96.8461 | 95.0392 | 0.17229
1000-76-38-7-99,5 | 1000 | 76 | 38 | 7 | 36.6425 | 879.4653 | 998.674 | 75.9 | 39.0686 | 1.6709 | 40.1582 | -7.3945 | 76 | 43 | 8.953 | 99.5 | 7.2353 | 76 | 38.8631 | 43.9245 | 97.1432 | 95.4399 | 0.20016
1000-76-38-8-99,5 | 1000 | 76 | 38 | 8 | 36.6425 | 879.4653 | 998.6376 | 75.9 | 39.089 | 1.5708 | 37.7522 | -8.0892 | 76 | 43 | 10.232 | 99.5 | 8.2502 | 76 | 38.8787 | 45.3037 | 97.3693 | 95.7133 | 0.2281
1000-76-38-9-99,5 | 1000 | 76 | 38 | 9 | 36.6425 | 879.4653 | 998.6022 | 75.9 | 39.1113 | 1.4998 | 36.0481 | -8.6067 | 76 | 43 | 11.511 | 99.5 | 9.2648 | 76 | 38.8908 | 46.6536 | 97.5472 | 95.9069 | 0.2561
1000-76-38-10-99,5 | 1000 | 76 | 38 | 10 | 36.6425 | 879.4653 | 998.5674 | 75.9 | 39.1331 | 1.4478 | 34.7991 | -9.0006 | 76 | 43 | 12.79 | 99.5 | 10.2792 | 76 | 38.9013 | 47.9847 | 97.6907 | 96.0489 | 0.28413
1000-76-40-1-99,5 | 1000 | 76 | 40 | 1 | 40.6382 | 975.3752 | 999.0312 | 75.9 | 40.7923 | 10.861 | 260.9332 | 16.4037 | 76 | 45 | 1.279 | 99.5 | 1.1247 | 76 | 40.5093 | 31.0562 | 88.7973 | 73.2738 | 0.033583
1000-76-40-2-99,5 | 1000 | 76 | 40 | 2 | 40.6382 | 975.3752 | 998.8359 | 75.9 | 40.9515 | 5.763 | 138.4823 | 7.1701 | 76 | 45 | 2.558 | 99.5 | 2.1591 | 76 | 40.6962 | 37.4332 | 92.7596 | 85.8187 | 0.057347
1000-76-40-3-99,5 | 1000 | 76 | 40 | 3 | 40.6382 | 975.3752 | 998.742 | 75.9 | 41.0294 | 3.8773 | 93.1769 | 2.3703 | 76 | 45 | 3.837 | 99.5 | 3.1823 | 76 | 40.7948 | 40.598 | 94.5323 | 90.4591 | 0.081608
1000-76-40-4-99,5 | 1000 | 76 | 40 | 4 | 40.6382 | 975.3752 | 998.6794 | 75.9 | 41.0763 | 2.9781 | 71.5735 | -0.75151 | 76 | 45 | 5.116 | 99.5 | 4.2015 | 76 | 40.8534 | 42.7761 | 95.5325 | 92.6716 | 0.10621
1000-76-40-5-99,5 | 1000 | 76 | 40 | 5 | 40.6382 | 975.3752 | 998.6297 | 75.9 | 41.1099 | 2.4823 | 59.661 | -2.8728 | 76 | 45 | 6.395 | 99.5 | 5.2189 | 76 | 40.8928 | 44.5509 | 96.1723 | 93.8917 | 0.13104
1000-76-40-6-99,5 | 1000 | 76 | 40 | 6 | 40.6382 | 975.3752 | 998.5862 | 75.9 | 41.1405 | 2.1815 | 52.4338 | -4.3613 | 76 | 45 | 7.674 | 99.5 | 6.2353 | 76 | 40.9214 | 46.1307 | 96.6157 | 94.6318 | 0.15602
1000-76-40-7-99,5 | 1000 | 76 | 40 | 7 | 40.6382 | 975.3752 | 998.5461 | 75.9 | 41.1642 | 1.9856 | 47.7256 | -5.4375 | 76 | 45 | 8.953 | 99.5 | 7.2511 | 76 | 40.9441 | 47.6057 | 96.9405 | 95.1141 | 0.1811
1000-76-40-8-99,5 | 1000 | 76 | 40 | 8 | 40.6382 | 975.3752 | 998.508 | 75.9 | 41.1878 | 1.8513 | 44.5002 | -6.2335 | 76 | 45 | 10.232 | 99.5 | 8.2665 | 76 | 40.9615 | 49.0189 | 97.1884 | 95.4444 | 0.20626
1000-76-40-9-99,5 | 1000 | 76 | 40 | 9 | 40.6382 | 975.3752 | 998.4712 | 75.9 | 41.2104 | 1.7555 | 42.1987 | -6.835 | 76 | 45 | 11.511 | 99.5 | 9.2816 | 76 | 40.976 | 50.3937 | 97.3837 | 95.6802 | 0.23147
1000-76-40-10-99,5 | 1000 | 76 | 40 | 10 | 40.6382 | 975.3752 | 998.4352 | 75.9 | 41.2373 | 1.6854 | 40.5148 | -7.2947 | 76 | 45 | 12.79 | 99.5 | 10.2964 | 76 | 40.9919 | 51.7428 | 97.5416 | 95.8527 | 0.25672
1000-76-42-1-99,5 | 1000 | 76 | 42 | 1 | 45.005 | 1080.1756 | 998.9749 | 75.9 | 42.8505 | 13.1812 | 316.6931 | 17.7674 | 76 | 47 | 1.279 | 99.5 | 1.1326 | 76 | 42.5305 | 33.1028 | 88.1637 | 70.7116 | 0.031423
1000-76-42-2-99,5 | 1000 | 76 | 42 | 2 | 45.005 | 1080.1756 | 998.7493 | 75.9 | 43.0374 | 7.1405 | 171.5974 | 9.824 | 76 | 47 | 2.558 | 99.5 | 2.1705 | 76 | 42.7394 | 40.4225 | 92.2516 | 84.1339 | 0.05282
1000-76-42-3-99,5 | 1000 | 76 | 42 | 3 | 45.005 | 1080.1756 | 998.6405 | 75.9 | 43.1249 | 4.8067 | 115.5239 | 4.9577 | 76 | 47 | 3.837 | 99.5 | 3.1956 | 76 | 42.8532 | 44.0354 | 94.1252 | 89.3197 | 0.07463
1000-76-42-4-99,5 | 1000 | 76 | 42 | 4 | 45.005 | 1080.1756 | 998.5695 | 75.9 | 43.1746 | 3.6634 | 88.0535 | 1.6961 | 76 | 47 | 5.116 | 99.5 | 4.2161 | 76 | 42.9206 | 46.4576 | 95.1965 | 91.86 | 0.096755
1000-76-42-5-99,5 | 1000 | 76 | 42 | 5 | 45.005 | 1080.1756 | 998.5145 | 75.9 | 43.2121 | 3.0226 | 72.6547 | -0.57555 | 76 | 47 | 6.395 | 99.5 | 5.2345 | 76 | 42.9672 | 48.3774 | 95.8874 | 93.2839 | 0.1191
1000-76-42-6-99,5 | 1000 | 76 | 42 | 6 | 45.005 | 1080.1756 | 998.4674 | 75.9 | 43.2427 | 2.6288 | 63.1907 | -2.2059 | 76 | 47 | 7.674 | 99.5 | 6.2516 | 76 | 43.0018 | 50.0503 | 96.3688 | 94.159 | 0.14159
1000-76-42-7-99,5 | 1000 | 76 | 42 | 7 | 45.005 | 1080.1756 | 998.4247 | 75.9 | 43.2689 | 2.37 | 56.9728 | -3.4057 | 76 | 47 | 8.953 | 99.5 | 7.268 | 76 | 43.0276 | 51.588 | 96.7228 | 94.734 | 0.16418
1000-76-42-8-99,5 | 1000 | 76 | 42 | 8 | 45.005 | 1080.1756 | 998.3845 | 75.9 | 43.2938 | 2.1915 | 52.6837 | -4.3067 | 76 | 47 | 10.232 | 99.5 | 8.2839 | 76 | 43.049 | 53.0455 | 96.9937 | 95.1306 | 0.18686
1000-76-42-9-99,5 | 1000 | 76 | 42 | 9 | 45.005 | 1080.1756 | 998.346 | 75.9 | 43.3175 | 2.0633 | 49.6047 | -4.9965 | 76 | 47 | 11.511 | 99.5 | 9.2995 | 76 | 43.0664 | 54.4527 | 97.2076 | 95.4154 | 0.20959
1000-76-42-10-99,5 | 1000 | 76 | 42 | 10 | 45.005 | 1080.1756 | 998.3086 | 75.9 | 43.3448 | 1.9689 | 47.3368 | -5.5307 | 76 | 47 | 12.79 | 99.5 | 10.3149 | 76 | 43.0843 | 55.8261 | 97.3807 | 95.6251 | 0.23236
1000-76-44-1-99,5 | 1000 | 76 | 44 | 1 | 49.7693 | 1194.5344 | 998.9009 | 75.9 | 44.9036 | 15.8828 | 381.6284 | 17.7674 | 76 | 49 | 1.279 | 99.5 | 1.1406 | 76 | 44.5517 | 35.1656 | 87.534 | 68.0872 | 0.02951
1000-76-44-2-99,5 | 1000 | 76 | 44 | 2 | 49.7693 | 1194.5344 | 998.6418 | 75.9 | 45.1228 | 8.8009 | 211.5207 | 13.0093 | 76 | 49 | 2.558 | 99.5 | 2.1824 | 76 | 44.783 | 43.5264 | 91.7301 | 82.3167 | 0.048818
1000-76-44-3-99,5 | 1000 | 76 | 44 | 3 | 49.7693 | 1194.5344 | 998.5158 | 75.9 | 45.2172 | 5.9439 | 142.8739 | 7.554 | 76 | 49 | 3.837 | 99.5 | 3.2096 | 76 | 44.9108 | 47.6624 | 93.6998 | 88.0571 | 0.068453
1000-76-44-4-99,5 | 1000 | 76 | 44 | 4 | 49.7693 | 1194.5344 | 998.4348 | 75.9 | 45.2796 | 4.509 | 108.3919 | 4.1867 | 76 | 49 | 5.116 | 99.5 | 4.2315 | 76 | 44.9881 | 50.3763 | 94.8418 | 90.9402 | 0.088378
1000-76-44-5-99,5 | 1000 | 76 | 44 | 5 | 49.7693 | 1194.5344 | 998.3735 | 75.9 | 45.3218 | 3.6896 | 88.6991 | 1.7831 | 76 | 49 | 6.395 | 99.5 | 5.251 | 76 | 45.0438 | 52.4747 | 95.5847 | 92.5867 | 0.10851
1000-76-44-6-99,5 | 1000 | 76 | 44 | 6 | 49.7693 | 1194.5344 | 998.322 | 75.9 | 45.3575 | 3.1795 | 76.4403 | 0.050034 | 76 | 49 | 7.674 | 99.5 | 6.269 | 76 | 45.0837 | 54.2638 | 96.1053 | 93.6116 | 0.12878
1000-76-44-7-99,5 | 1000 | 76 | 44 | 7 | 49.7693 | 1194.5344 | 998.2761 | 75.9 | 45.3827 | 2.8408 | 68.3 | -1.2995 | 76 | 49 | 8.953 | 99.5 | 7.2861 | 76 | 45.1163 | 55.8815 | 96.4897 | 94.2921 | 0.14916
1000-76-44-8-99,5 | 1000 | 76 | 44 | 8 | 49.7693 | 1194.5344 | 998.2335 | 75.9 | 45.4081 | 2.6053 | 62.6414 | -2.3073 | 76 | 49 | 10.232 | 99.5 | 8.3026 | 76 | 45.1409 | 57.396 | 96.7848 | 94.7653 | 0.16962
1000-76-44-9-99,5 | 1000 | 76 | 44 | 9 | 49.7693 | 1194.5344 | 998.193 | 75.9 | 45.4383 | 2.436 | 58.5741 | -3.0854 | 76 | 49 | 11.511 | 99.5 | 9.3187 | 76 | 45.1636 | 58.8443 | 97.0183 | 95.1054 | 0.19014
1000-76-44-10-99,5 | 1000 | 76 | 44 | 10 | 49.7693 | 1194.5344 | 998.1539 | 75.9 | 45.4594 | 2.3091 | 55.5254 | -3.7024 | 76 | 49 | 12.79 | 99.5 | 10.3345 | 76 | 45.1804 | 60.2501 | 97.2076 | 95.3603 | 0.2107
1000-76-46-1-99,5 | 1000 | 76 | 46 | 1 | 54.9616 | 1319.1563 | 998.8353 | 75.9 | 46.9615 | 19.0055 | 456.6911 | 17.7675 | 76 | 51 | 1.279 | 99.5 | 1.1486 | 76 | 46.5636 | 37.2351 | 86.911 | 65.4204 | 0.027812
1000-76-46-2-99,5 | 1000 | 76 | 46 | 2 | 54.9616 | 1319.1563 | 998.5397 | 75.9 | 47.2098 | 10.7861 | 259.2606 | 16.2986 | 76 | 51 | 2.558 | 99.5 | 2.1947 | 76 | 46.8238 | 46.7335 | 91.1976 | 80.3752 | 0.045274
1000-76-46-3-99,5 | 1000 | 76 | 46 | 3 | 54.9616 | 1319.1563 | 998.3941 | 75.9 | 47.3216 | 7.3307 | 176.2305 | 10.1565 | 76 | 51 | 3.837 | 99.5 | 3.2243 | 76 | 46.9682 | 51.4679 | 93.2578 | 86.6621 | 0.062984
1000-76-46-4-99,5 | 1000 | 76 | 46 | 4 | 54.9616 | 1319.1563 | 998.3014 | 75.9 | 47.3911 | 5.5479 | 133.3844 | 6.71 | 76 | 51 | 5.116 | 99.5 | 4.2478 | 76 | 47.0593 | 54.5297 | 94.4691 | 89.9058 | 0.080949
1000-76-46-5-99,5 | 1000 | 76 | 46 | 5 | 54.9616 | 1319.1563 | 998.2325 | 75.9 | 47.4391 | 4.511 | 108.4628 | 4.1946 | 76 | 51 | 6.395 | 99.5 | 5.2684 | 76 | 47.1241 | 56.8456 | 95.2643 | 91.7924 | 0.099107
1000-76-46-6-99,5 | 1000 | 76 | 46 | 6 | 54.9616 | 1319.1563 | 998.1757 | 75.9 | 47.4748 | 3.8563 | 92.7259 | 2.3125 | 76 | 51 | 7.674 | 99.5 | 6.2873 | 76 | 47.1719 | 58.7793 | 95.825 | 92.9836 | 0.1174
1000-76-46-7-99,5 | 1000 | 76 | 46 | 7 | 54.9616 | 1319.1563 | 998.1259 | 75.9 | 47.5058 | 3.4178 | 82.1871 | 0.87792 | 76 | 51 | 8.953 | 99.5 | 7.3052 | 76 | 47.2085 | 60.4967 | 96.2409 | 93.7814 | 0.13581
1000-76-46-8-99,5 | 1000 | 76 | 46 | 8 | 54.9616 | 1319.1563 | 998.0804 | 75.9 | 47.5362 | 3.1108 | 74.8074 | -0.23234 | 76 | 51 | 10.232 | 99.5 | 8.3224 | 76 | 47.2394 | 62.0828 | 96.5613 | 94.34 | 0.15429
1000-76-46-9-99,5 | 1000 | 76 | 46 | 9 | 54.9616 | 1319.1563 | 998.0375 | 75.9 | 47.5619 | 2.8872 | 69.4343 | -1.1068 | 76 | 51 | 11.511 | 99.5 | 9.3391 | 76 | 47.2636 | 63.5853 | 96.8154 | 94.7468 | 0.17283
1000-76-46-10-99,5 | 1000 | 76 | 46 | 10 | 54.9616 | 1319.1563 | 997.9964 | 75.9 | 47.5831 | 2.7196 | 65.4061 | -1.8047 | 76 | 51 | 12.79 | 99.5 | 10.3555 | 76 | 47.2864 | 65.0319 | 97.0218 | 95.0518 | 0.19142
1000-76-48-1-99,5 | 1000 | 76 | 48 | 1 | 60.6124 | 1454.7844 | 998.77 | 75.9 | 49.0142 | 22.5972 | 543.034 | 17.7675 | 76 | 53 | 1.279 | 99.5 | 1.1567 | 76 | 48.5854 | 39.2942 | 86.2995 | 62.7185 | 0.026305
1000-76-48-2-99,5 | 1000 | 76 | 48 | 2 | 60.6124 | 1454.7844 | 998.4348 | 75.9 | 49.3002 | 13.1431 | 315.9476 | 17.7675 | 76 | 53 | 2.558 | 99.5 | 2.2073 | 76 | 48.8658 | 50.0273 | 90.6571 | 78.3162 | 0.042132
1000-76-48-3-99,5 | 1000 | 76 | 48 | 3 | 60.6124 | 1454.7844 | 998.267 | 75.9 | 49.4237 | 9.0064 | 216.5424 | 13.3846 | 76 | 53 | 3.837 | 99.5 | 3.2395 | 76 | 49.0277 | 55.443 | 92.8007 | 85.1409 | 0.058133
1000-76-48-4-99,5 | 1000 | 76 | 48 | 4 | 60.6124 | 1454.7844 | 998.1608 | 75.9 | 49.5052 | 6.8163 | 163.9035 | 9.2528 | 76 | 53 | 5.116 | 99.5 | 4.2649 | 76 | 49.1327 | 58.9121 | 94.0793 | 88.7542 | 0.074355
1000-76-48-5-99,5 | 1000 | 76 | 48 | 5 | 60.6124 | 1454.7844 | 998.0828 | 75.9 | 49.5601 | 5.5178 | 132.6895 | 6.6461 | 76 | 53 | 6.395 | 99.5 | 5.2868 | 76 | 49.205 | 61.4896 | 94.9266 | 90.8966 | 0.090753
1000-76-48-6-99,5 | 1000 | 76 | 48 | 6 | 60.6124 | 1454.7844 | 998.0198 | 75.9 | 49.6025 | 4.6872 | 112.7231 | 4.6605 | 76 | 53 | 7.674 | 99.5 | 6.3068 | 76 | 49.2611 | 63.5992 | 95.528 | 92.2669 | 0.10729
1000-76-48-7-99,5 | 1000 | 76 | 48 | 7 | 60.6124 | 1454.7844 | 997.9653 | 75.9 | 49.6372 | 4.1245 | 99.1959 | 3.1198 | 76 | 53 | 8.953 | 99.5 | 7.3256 | 76 | 49.303 | 65.4409 | 95.9763 | 93.1953 | 0.12392
1000-76-48-8-99,5 | 1000 | 76 | 48 | 8 | 60.6124 | 1454.7844 | 997.9162 | 75.9 | 49.6685 | 3.7273 | 89.6469 | 1.9098 | 76 | 53 | 10.232 | 99.5 | 8.3435 | 76 | 49.3417 | 67.1171 | 96.3228 | 93.8506 | 0.14063
1000-76-48-9-99,5 | 1000 | 76 | 48 | 9 | 60.6124 | 1454.7844 | 997.8705 | 75.9 | 49.6885 | 3.4347 | 82.6133 | 0.93925 | 76 | 53 | 11.511 | 99.5 | 9.3609 | 76 | 49.3668 | 68.6887 | 96.5984 | 94.3334 | 0.1574
1000-76-48-10-99,5 | 1000 | 76 | 48 | 10 | 60.6124 | 1454.7844 | 997.8271 | 75.9 | 49.7129 | 3.2153 | 77.3388 | 0.15963 | 76 | 53 | 12.79 | 99.5 | 10.3778 | 76 | 49.3913 | 70.1871 | 96.8228 | 94.6954 | 0.17422
1000-76-50-1-99,5 | 1000 | 76 | 50 | 1 | 66.755 | 1602.2012 | 998.7134 | 75.9 | 51.0726 | 26.6951 | 641.5466 | 17.7675 | 76 | 55 | 1.279 | 99.5 | 1.1647 | 76 | 50.5974 | 41.3388 | 85.7004 | 60.0103 | 0.024963
1000-76-50-2-99,5 | 1000 | 76 | 50 | 2 | 66.755 | 1602.2012 | 998.3359 | 75.9 | 51.3921 | 15.9174 | 382.6764 | 17.7675 | 76 | 55 | 2.558 | 99.5 | 2.2202 | 76 | 50.9042 | 53.3956 | 90.1108 | 76.1555 | 0.039341
1000-76-50-3-99,5 | 1000 | 76 | 50 | 3 | 66.755 | 1602.2012 | 998.1432 | 75.9 | 51.5305 | 11.0152 | 264.8719 | 16.6492 | 76 | 55 | 3.837 | 99.5 | 3.2554 | 76 | 51.0776 | 59.5768 | 92.3303 | 83.4991 | 0.053822
1000-76-50-4-99,5 | 1000 | 76 | 50 | 4 | 66.755 | 1602.2012 | 998.0214 | 75.9 | 51.628 | 8.3562 | 200.9586 | 12.1933 | 76 | 55 | 5.116 | 99.5 | 4.2828 | 76 | 51.202 | 63.5148 | 93.6736 | 87.4823 | 0.068495
1000-76-50-5-99,5 | 1000 | 76 | 50 | 5 | 66.755 | 1602.2012 | 997.9329 | 75.9 | 51.6911 | 6.7481 | 162.2986 | 9.1306 | 76 | 55 | 6.395 | 99.5 | 5.3062 | 76 | 51.2876 | 66.4019 | 94.5723 | 89.8913 | 0.083324
1000-76-50-6-99,5 | 1000 | 76 | 50 | 6 | 66.755 | 1602.2012 | 997.8624 | 75.9 | 51.7362 | 5.7038 | 137.1916 | 7.0552 | 76 | 55 | 7.674 | 99.5 | 6.3274 | 76 | 51.3529 | 68.7252 | 95.2146 | 91.4557 | 0.098278
1000-76-50-7-99,5 | 1000 | 76 | 50 | 7 | 66.755 | 1602.2012 | 997.8025 | 75.9 | 51.7813 | 4.9908 | 120.0504 | 5.4246 | 76 | 55 | 8.953 | 99.5 | 7.3471 | 76 | 51.4069 | 70.7172 | 95.6959 | 92.5237 | 0.11333
1000-76-50-8-99,5 | 1000 | 76 | 50 | 8 | 66.755 | 1602.2012 | 997.749 | 75.9 | 51.8095 | 4.4798 | 107.7642 | 4.1167 | 76 | 55 | 10.232 | 99.5 | 8.3658 | 76 | 51.447 | 72.5072 | 96.0693 | 93.2892 | 0.12846
1000-76-50-9-99,5 | 1000 | 76 | 50 | 9 | 66.755 | 1602.2012 | 997.6999 | 75.9 | 51.8306 | 4.102 | 98.6799 | 3.0573 | 76 | 55 | 11.511 | 99.5 | 9.3839 | 76 | 51.4771 | 74.164 | 96.3673 | 93.8552 | 0.14365
1000-76-50-10-99,5 | 1000 | 76 | 50 | 10 | 66.755 | 1602.2012 | 997.6537 | 75.9 | 51.8547 | 3.8166 | 91.82 | 2.1954 | 76 | 55 | 12.79 | 99.5 | 10.4015 | 76 | 51.5046 | 75.7283 | 96.6104 | 94.2826 | 0.15889
1000-78-10-1-99,5 | 1000 | 78 | 10 | 1 | 7.1406 | 171.3845 | 999.7605 | 77.9 | 10.1552 | 0.31816 | 7.6382 | -24.9007 | 78 | 15 | 1.279 | 99.5 | 1.0371 | 78 | 10.159 | 8.1014 | 96.596 | 95.5443 | 0.14658
1000-78-10-2-99,5 | 1000 | 78 | 10 | 2 | 7.1406 | 171.3845 | 999.7324 | 77.9 | 10.1843 | 0.23182 | 5.5655 | -28.0708 | 78 | 15 | 2.558 | 99.5 | 2.0485 | 78 | 10.171 | 9.4668 | 97.8371 | 96.7535 | 0.28949
1000-78-10-3-99,5 | 1000 | 78 | 10 | 3 | 7.1406 | 171.3845 | 999.7066 | 77.9 | 10.2082 | 0.21356 | 5.1272 | -28.8823 | 78 | 15 | 3.837 | 99.5 | 3.0593 | 78 | 10.176 | 10.764 | 98.2666 | 97.0093 | 0.43309
1000-78-10-4-99,5 | 1000 | 78 | 10 | 4 | 7.1406 | 171.3845 | 999.6811 | 77.9 | 10.232 | 0.20702 | 4.9704 | -29.1887 | 78 | 15 | 5.116 | 99.5 | 4.0699 | 78 | 10.1795 | 12.0496 | 98.4839 | 97.1008 | 0.5769
1000-78-10-5-99,5 | 1000 | 78 | 10 | 5 | 7.1406 | 171.3845 | 999.6558 | 77.9 | 10.2543 | 0.20406 | 4.8993 | -29.3304 | 78 | 15 | 6.395 | 99.5 | 5.0804 | 78 | 10.181 | 13.3315 | 98.6151 | 97.1423 | 0.72082
1000-78-10-6-99,5 | 1000 | 78 | 10 | 6 | 7.1406 | 171.3845 | 999.6305 | 77.9 | 10.2769 | 0.20255 | 4.8634 | -29.4028 | 78 | 15 | 7.674 | 99.5 | 6.0909 | 78 | 10.1833 | 14.612 | 98.7028 | 97.1633 | 0.8648
1000-78-10-7-99,5 | 1000 | 78 | 10 | 7 | 7.1406 | 171.3845 | 999.6052 | 77.9 | 10.2992 | 0.20175 | 4.8443 | -29.4415 | 78 | 15 | 8.953 | 99.5 | 7.1013 | 78 | 10.1849 | 15.8918 | 98.7656 | 97.1746 | 1.0088
1000-78-10-8-99,5 | 1000 | 78 | 10 | 8 | 7.1406 | 171.3845 | 999.58 | 77.9 | 10.3217 | 0.20134 | 4.8344 | -29.4616 | 78 | 15 | 10.232 | 99.5 | 8.1117 | 78 | 10.1878 | 17.1712 | 98.8127 | 97.1804 | 1.1529
1000-78-10-9-99,5 | 1000 | 78 | 10 | 9 | 7.1406 | 171.3845 | 999.5548 | 77.9 | 10.3429 | 0.20112 | 4.8294 | -29.4717 | 78 | 15 | 11.511 | 99.5 | 9.1221 | 78 | 10.1892 | 18.4504 | 98.8495 | 97.1834 | 1.2969
1000-78-10-10-99,5 | 1000 | 78 | 10 | 10 | 7.1406 | 171.3845 | 999.5295 | 77.9 | 10.3639 | 0.20105 | 4.8277 | -29.4717 | 78 | 15 | 12.79 | 99.5 | 10.1325 | 78 | 10.1906 | 19.7295 | 98.8789 | 97.1844 | 1.441
1000-78-12-1-99,5 | 1000 | 78 | 12 | 1 | 8.1095 | 194.6396 | 999.7321 | 77.9 | 12.1756 | 0.40126 | 9.6335 | -22.5422 | 78 | 17 | 1.279 | 99.5 | 1.0406 | 78 | 12.1734 | 8.9872 | 96.266 | 95.0519 | 0.12973
1000-78-12-2-99,5 | 1000 | 78 | 12 | 2 | 8.1095 | 194.6396 | 999.7022 | 77.9 | 12.2086 | 0.27763 | 6.6655 | -26.2783 | 78 | 17 | 2.558 | 99.5 | 2.0526 | 78 | 12.1907 | 10.3899 | 97.6558 | 96.5765 | 0.25537
1000-78-12-3-99,5 | 1000 | 78 | 12 | 3 | 8.1095 | 194.6396 | 999.6755 | 77.9 | 12.2291 | 0.25077 | 6.0208 | -27.2955 | 78 | 17 | 3.837 | 99.5 | 3.0638 | 78 | 12.1984 | 11.6957 | 98.1404 | 96.9077 | 0.38174
1000-78-12-4-99,5 | 1000 | 78 | 12 | 4 | 8.1095 | 194.6396 | 999.6494 | 77.9 | 12.2499 | 0.24098 | 5.7858 | -27.6918 | 78 | 17 | 5.116 | 99.5 | 4.0747 | 78 | 12.2007 | 12.9845 | 98.3862 | 97.0285 | 0.50835
1000-78-12-5-99,5 | 1000 | 78 | 12 | 5 | 8.1095 | 194.6396 | 999.6234 | 77.9 | 12.2729 | 0.2365 | 5.6784 | -27.8781 | 78 | 17 | 6.395 | 99.5 | 5.0855 | 78 | 12.2035 | 14.268 | 98.5346 | 97.0837 | 0.63508
1000-78-12-6-99,5 | 1000 | 78 | 12 | 6 | 8.1095 | 194.6396 | 999.5976 | 77.9 | 12.2957 | 0.23417 | 5.6226 | -27.9761 | 78 | 17 | 7.674 | 99.5 | 6.0962 | 78 | 12.2055 | 15.5493 | 98.634 | 97.1124 | 0.76187
1000-78-12-7-99,5 | 1000 | 78 | 12 | 7 | 8.1095 | 194.6396 | 999.5717 | 77.9 | 12.3185 | 0.23288 | 5.5918 | -28.0306 | 78 | 17 | 8.953 | 99.5 | 7.1069 | 78 | 12.2072 | 16.8296 | 98.7052 | 97.1283 | 0.88871
1000-78-12-8-99,5 | 1000 | 78 | 12 | 8 | 8.1095 | 194.6396 | 999.5459 | 77.9 | 12.3413 | 0.23215 | 5.5745 | -28.0614 | 78 | 17 | 10.232 | 99.5 | 8.1176 | 78 | 12.2095 | 18.1093 | 98.7586 | 97.1373 | 1.0156
1000-78-12-9-99,5 | 1000 | 78 | 12 | 9 | 8.1095 | 194.6396 | 999.5201 | 77.9 | 12.364 | 0.23176 | 5.5651 | -28.078 | 78 | 17 | 11.511 | 99.5 | 9.1283 | 78 | 12.2115 | 19.3887 | 98.8003 | 97.1422 | 1.1425
1000-78-12-10-99,5 | 1000 | 78 | 12 | 10 | 8.1095 | 194.6396 | 999.4942 | 77.9 | 12.3867 | 0.23157 | 5.5608 | -28.078 | 78 | 17 | 12.79 | 99.5 | 10.1389 | 78 | 12.2136 | 20.6679 | 98.8336 | 97.1445 | 1.2694
1000-78-14-1-99,5 | 1000 | 78 | 14 | 1 | 9.1922 | 220.6265 | 999.7009 | 77.9 | 14.2076 | 0.5096 | 12.2348 | -20.0749 | 78 | 19 | 1.279 | 99.5 | 1.0445 | 78 | 14.1956 | 9.9616 | 95.9063 | 94.4562 | 0.11517
1000-78-14-2-99,5 | 1000 | 78 | 14 | 2 | 9.1922 | 220.6265 | 999.6688 | 77.9 | 14.2378 | 0.3344 | 8.0288 | -24.4065 | 78 | 19 | 2.558 | 99.5 | 2.0571 | 78 | 14.216 | 11.4158 | 97.4561 | 96.3621 | 0.22579
1000-78-14-3-99,5 | 1000 | 78 | 14 | 3 | 9.1922 | 220.6265 | 999.6411 | 77.9 | 14.2558 | 0.29533 | 7.0909 | -25.6623 | 78 | 19 | 3.837 | 99.5 | 3.0686 | 78 | 14.2223 | 12.7339 | 98.0011 | 96.7872 | 0.3372
1000-78-14-4-99,5 | 1000 | 78 | 14 | 4 | 9.1922 | 220.6265 | 999.6143 | 77.9 | 14.2795 | 0.28097 | 6.7463 | -26.1633 | 78 | 19 | 5.116 | 99.5 | 4.0799 | 78 | 14.2269 | 14.0272 | 98.2783 | 96.9434 | 0.44887
1000-78-14-5-99,5 | 1000 | 78 | 14 | 5 | 9.1922 | 220.6265 | 999.5877 | 77.9 | 14.3021 | 0.27426 | 6.5854 | -26.4055 | 78 | 19 | 6.395 | 99.5 | 5.091 | 78 | 14.2294 | 15.3129 | 98.446 | 97.0164 | 0.56067
1000-78-14-6-99,5 | 1000 | 78 | 14 | 6 | 9.1922 | 220.6265 | 999.5612 | 77.9 | 14.3242 | 0.2707 | 6.5 | -26.5363 | 78 | 19 | 7.674 | 99.5 | 6.102 | 78 | 14.2312 | 16.5955 | 98.5583 | 97.0552 | 0.67253
1000-78-14-7-99,5 | 1000 | 78 | 14 | 7 | 9.1922 | 220.6265 | 999.5347 | 77.9 | 14.3456 | 0.26865 | 6.451 | -26.612 | 78 | 19 | 8.953 | 99.5 | 7.113 | 78 | 14.2339 | 17.8766 | 98.6388 | 97.0774 | 0.78444
1000-78-14-8-99,5 | 1000 | 78 | 14 | 8 | 9.1922 | 220.6265 | 999.5083 | 77.9 | 14.3682 | 0.26745 | 6.4224 | -26.6565 | 78 | 19 | 10.232 | 99.5 | 8.1239 | 78 | 14.236 | 19.1567 | 98.6993 | 97.0904 | 0.89638
1000-78-14-9-99,5 | 1000 | 78 | 14 | 9 | 9.1922 | 220.6265 | 999.4819 | 77.9 | 14.3909 | 0.26675 | 6.4056 | -26.6826 | 78 | 19 | 11.511 | 99.5 | 9.1349 | 78 | 14.2384 | 20.4364 | 98.7464 | 97.0981 | 1.0083
1000-78-14-10-99,5 | 1000 | 78 | 14 | 10 | 9.1922 | 220.6265 | 999.4555 | 77.9 | 14.4136 | 0.26635 | 6.3962 | -26.6973 | 78 | 19 | 12.79 | 99.5 | 10.1458 | 78 | 14.2405 | 21.7158 | 98.7841 | 97.1025 | 1.1203
1000-78-16-1-99,5 | 1000 | 78 | 16 | 1 | 10.3999 | 249.6133 | 999.6668 | 77.9 | 16.2347 | 0.65004 | 15.6072 | -17.5212 | 78 | 21 | 1.279 | 99.5 | 1.0486 | 78 | 16.2155 | 11.0289 | 95.5162 | 93.7495 | 0.10257
1000-78-16-2-99,5 | 1000 | 78 | 16 | 2 | 10.3999 | 249.6133 | 999.6319 | 77.9 | 16.2681 | 0.40517 | 9.7282 | -22.4508 | 78 | 21 | 2.558 | 99.5 | 2.0619 | 78 | 16.2396 | 12.5528 | 97.2366 | 96.1041 | 0.2001
1000-78-16-3-99,5 | 1000 | 78 | 16 | 3 | 10.3999 | 249.6133 | 999.6031 | 77.9 | 16.2871 | 0.34906 | 8.3813 | -23.9747 | 78 | 21 | 3.837 | 99.5 | 3.0739 | 78 | 16.2496 | 13.8879 | 97.8477 | 96.6436 | 0.29848
1000-78-16-4-99,5 | 1000 | 78 | 16 | 4 | 10.3999 | 249.6133 | 999.5754 | 77.9 | 16.3103 | 0.32811 | 7.8784 | -24.6033 | 78 | 21 | 5.116 | 99.5 | 4.0855 | 78 | 16.2546 | 15.1878 | 98.1595 | 96.8451 | 0.39715
1000-78-16-5-99,5 | 1000 | 78 | 16 | 5 | 10.3999 | 249.6133 | 999.5481 | 77.9 | 16.333 | 0.31821 | 7.641 | -24.9132 | 78 | 21 | 6.395 | 99.5 | 5.0969 | 78 | 16.2577 | 16.4767 | 98.3484 | 96.9402 | 0.49595
1000-78-16-6-99,5 | 1000 | 78 | 16 | 6 | 10.3999 | 249.6133 | 999.521 | 77.9 | 16.3559 | 0.31289 | 7.5135 | -25.0835 | 78 | 21 | 7.674 | 99.5 | 6.1082 | 78 | 16.2606 | 17.761 | 98.4751 | 96.9914 | 0.59482
1000-78-16-7-99,5 | 1000 | 78 | 16 | 7 | 10.3999 | 249.6133 | 999.4939 | 77.9 | 16.3764 | 0.30975 | 7.4383 | -25.1852 | 78 | 21 | 8.953 | 99.5 | 7.1195 | 78 | 16.2631 | 19.0432 | 98.5659 | 97.0216 | 0.69374
1000-78-16-8-99,5 | 1000 | 78 | 16 | 8 | 10.3999 | 249.6133 | 999.4668 | 77.9 | 16.3989 | 0.30786 | 7.3931 | -25.2467 | 78 | 21 | 10.232 | 99.5 | 8.1308 | 78 | 16.2653 | 20.3241 | 98.6341 | 97.0398 | 0.7927
1000-78-16-9-99,5 | 1000 | 78 | 16 | 9 | 10.3999 | 249.6133 | 999.4398 | 77.9 | 16.4218 | 0.30669 | 7.3652 | -25.2848 | 78 | 21 | 11.511 | 99.5 | 9.142 | 78 | 16.2678 | 21.6042 | 98.6873 | 97.051 | 0.89169
1000-78-16-10-99,5 | 1000 | 78 | 16 | 10 | 10.3999 | 249.6133 | 999.4128 | 77.9 | 16.4444 | 0.30597 | 7.348 | -25.3084 | 78 | 21 | 12.79 | 99.5 | 10.1532 | 78 | 16.2702 | 22.8839 | 98.7299 | 97.058 | 0.99069
1000-78-18-1-99,5 | 1000 | 78 | 18 | 1 | 11.7446 | 281.8859 | 999.6297 | 77.9 | 18.2671 | 0.83216 | 19.9804 | -14.8868 | 78 | 23 | 1.279 | 99.5 | 1.0531 | 78 | 18.2376 | 12.1914 | 95.0956 | 92.9145 | 0.091639
1000-78-18-2-99,5 | 1000 | 78 | 18 | 2 | 11.7446 | 281.8859 | 999.5912 | 77.9 | 18.3001 | 0.49402 | 11.862 | -20.404 | 78 | 23 | 2.558 | 99.5 | 2.0672 | 78 | 18.2664 | 13.8085 | 96.9961 | 95.7936 | 0.17777
1000-78-18-3-99,5 | 1000 | 78 | 18 | 3 | 11.7446 | 281.8859 | 999.561 | 77.9 | 18.3242 | 0.41437 | 9.9497 | -22.2232 | 78 | 23 | 3.837 | 99.5 | 3.0797 | 78 | 18.2795 | 15.1672 | 97.679 | 96.4718 | 0.26478
1000-78-18-4-99,5 | 1000 | 78 | 18 | 4 | 11.7446 | 281.8859 | 999.5325 | 77.9 | 18.3449 | 0.38407 | 9.2226 | -23.0024 | 78 | 23 | 5.116 | 99.5 | 4.0916 | 78 | 18.2861 | 16.4765 | 98.0288 | 96.7298 | 0.3521
1000-78-18-5-99,5 | 1000 | 78 | 18 | 5 | 11.7446 | 281.8859 | 999.5044 | 77.9 | 18.3686 | 0.36966 | 8.8767 | -23.3934 | 78 | 23 | 6.395 | 99.5 | 5.1034 | 78 | 18.2898 | 17.7699 | 98.2412 | 96.8525 | 0.43956
1000-78-18-6-99,5 | 1000 | 78 | 18 | 6 | 11.7446 | 281.8859 | 999.4766 | 77.9 | 18.3892 | 0.36174 | 8.6869 | -23.6141 | 78 | 23 | 7.674 | 99.5 | 6.115 | 78 | 18.2925 | 19.0568 | 98.3837 | 96.9199 | 0.52711
1000-78-18-7-99,5 | 1000 | 78 | 18 | 7 | 11.7446 | 281.8859 | 999.4489 | 77.9 | 18.413 | 0.35712 | 8.5761 | -23.7451 | 78 | 23 | 8.953 | 99.5 | 7.1266 | 78 | 18.2955 | 20.3404 | 98.4859 | 96.9593 | 0.61471
1000-78-18-8-99,5 | 1000 | 78 | 18 | 8 | 11.7446 | 281.8859 | 999.4213 | 77.9 | 18.4354 | 0.35422 | 8.5067 | -23.8279 | 78 | 23 | 10.232 | 99.5 | 8.1381 | 78 | 18.2986 | 21.6223 | 98.5628 | 96.984 | 0.70235
1000-78-18-9-99,5 | 1000 | 78 | 18 | 9 | 11.7446 | 281.8859 | 999.3936 | 77.9 | 18.4575 | 0.35235 | 8.462 | -23.8815 | 78 | 23 | 11.511 | 99.5 | 9.1496 | 78 | 18.3011 | 22.9032 | 98.6227 | 96.9999 | 0.79001
1000-78-18-10-99,5 | 1000 | 78 | 18 | 10 | 11.7446 | 281.8859 | 999.366 | 77.9 | 18.4797 | 0.35113 | 8.4331 | -23.9163 | 78 | 23 | 12.79 | 99.5 | 10.1611 | 78 | 18.3037 | 24.1834 | 98.6707 | 97.0102 | 0.8777
1000-78-20-1-99,5 | 1000 | 78 | 20 | 1 | 13.2349 | 317.6568 | 999.5896 | 77.9 | 20.3036 | 1.0665 | 25.6075 | -12.1948 | 78 | 25 | 1.279 | 99.5 | 1.058 | 78 | 20.26 | 13.4474 | 94.6466 | 91.9419 | 0.08218
1000-78-20-2-99,5 | 1000 | 78 | 20 | 2 | 13.2349 | 317.6568 | 999.5467 | 77.9 | 20.3406 | 0.6061 | 14.5539 | -18.262 | 78 | 25 | 2.558 | 99.5 | 2.0729 | 78 | 20.2969 | 15.1868 | 96.7354 | 95.4204 | 0.15837
1000-78-20-3-99,5 | 1000 | 78 | 20 | 3 | 13.2349 | 317.6568 | 999.5149 | 77.9 | 20.3661 | 0.49407 | 11.8642 | -20.402 | 78 | 25 | 3.837 | 99.5 | 3.0858 | 78 | 20.3109 | 16.5778 | 97.4957 | 96.2669 | 0.23546
1000-78-20-4-99,5 | 1000 | 78 | 20 | 4 | 13.2349 | 317.6568 | 999.4853 | 77.9 | 20.3882 | 0.4509 | 10.8277 | -21.3506 | 78 | 25 | 5.116 | 99.5 | 4.0982 | 78 | 20.3199 | 17.9 | 97.8869 | 96.5931 | 0.31289
1000-78-20-5-99,5 | 1000 | 78 | 20 | 5 | 13.2349 | 317.6568 | 999.4565 | 77.9 | 20.4133 | 0.43014 | 10.3296 | -21.8371 | 78 | 25 | 6.395 | 99.5 | 5.1103 | 78 | 20.3282 | 19.1998 | 98.1249 | 96.75 | 0.39048
1000-78-20-6-99,5 | 1000 | 78 | 20 | 6 | 13.2349 | 317.6568 | 999.428 | 77.9 | 20.4354 | 0.41866 | 10.0541 | -22.1157 | 78 | 25 | 7.674 | 99.5 | 6.1222 | 78 | 20.3318 | 20.4902 | 98.2848 | 96.8367 | 0.46816
1000-78-20-7-99,5 | 1000 | 78 | 20 | 7 | 13.2349 | 317.6568 | 999.3996 | 77.9 | 20.457 | 0.41176 | 9.8889 | -22.2862 | 78 | 25 | 8.953 | 99.5 | 7.1341 | 78 | 20.3348 | 21.7761 | 98.3996 | 96.8888 | 0.54589
1000-78-20-8-99,5 | 1000 | 78 | 20 | 8 | 13.2349 | 317.6568 | 999.3713 | 77.9 | 20.4786 | 0.40739 | 9.7841 | -22.3957 | 78 | 25 | 10.232 | 99.5 | 8.1459 | 78 | 20.3376 | 23.0595 | 98.486 | 96.9218 | 0.62366
1000-78-20-9-99,5 | 1000 | 78 | 20 | 9 | 13.2349 | 317.6568 | 999.3431 | 77.9 | 20.5003 | 0.40452 | 9.7154 | -22.4681 | 78 | 25 | 11.511 | 99.5 | 9.1577 | 78 | 20.3402 | 24.3414 | 98.5534 | 96.9435 | 0.70146
1000-78-20-10-99,5 | 1000 | 78 | 20 | 10 | 13.2349 | 317.6568 | 999.3149 | 77.9 | 20.522 | 0.40259 | 9.6693 | -22.5169 | 78 | 25 | 12.79 | 99.5 | 10.1694 | 78 | 20.3427 | 25.6223 | 98.6074 | 96.9581 | 0.77928
1000-78-22-1-99,5 | 1000 | 78 | 22 | 1 | 14.8884 | 357.3404 | 999.5517 | 77.9 | 22.3391 | 1.3666 | 32.8159 | -9.4587 | 78 | 27 | 1.279 | 99.5 | 1.0631 | 78 | 22.2835 | 14.8007 | 94.1681 | 90.8208 | 0.073955
1000-78-22-2-99,5 | 1000 | 78 | 22 | 2 | 14.8884 | 357.3404 | 999.5031 | 77.9 | 22.3824 | 0.74803 | 17.9628 | -16.0283 | 78 | 27 | 2.558 | 99.5 | 2.079 | 78 | 22.328 | 16.6983 | 96.4517 | 94.9757 | 0.14144
1000-78-22-3-99,5 | 1000 | 78 | 22 | 3 | 14.8884 | 357.3404 | 999.4693 | 77.9 | 22.4069 | 0.59212 | 14.2194 | -18.5069 | 78 | 27 | 3.837 | 99.5 | 3.0925 | 78 | 22.3463 | 18.1332 | 97.2951 | 96.0229 | 0.20985
1000-78-22-4-99,5 | 1000 | 78 | 22 | 4 | 14.8884 | 357.3404 | 999.4386 | 77.9 | 22.4348 | 0.5313 | 12.7592 | -19.6435 | 78 | 27 | 5.116 | 99.5 | 4.1053 | 78 | 22.3594 | 19.4731 | 97.7314 | 96.4314 | 0.27861
1000-78-22-5-99,5 | 1000 | 78 | 22 | 5 | 14.8884 | 357.3404 | 999.4089 | 77.9 | 22.4582 | 0.50157 | 12.0454 | -20.2442 | 78 | 27 | 6.395 | 99.5 | 5.1177 | 78 | 22.3643 | 20.7818 | 97.9975 | 96.6312 | 0.34754
1000-78-22-6-99,5 | 1000 | 78 | 22 | 6 | 14.8884 | 357.3404 | 999.3796 | 77.9 | 22.4809 | 0.48505 | 11.649 | -20.5923 | 78 | 27 | 7.674 | 99.5 | 6.13 | 78 | 22.3707 | 22.0773 | 98.1765 | 96.7421 | 0.41657
1000-78-22-7-99,5 | 1000 | 78 | 22 | 7 | 14.8884 | 357.3404 | 999.3505 | 77.9 | 22.502 | 0.475 | 11.408 | -20.8094 | 78 | 27 | 8.953 | 99.5 | 7.1422 | 78 | 22.3733 | 23.3664 | 98.3051 | 96.8096 | 0.48566
1000-78-22-8-99,5 | 1000 | 78 | 22 | 8 | 14.8884 | 357.3404 | 999.3216 | 77.9 | 22.5237 | 0.46857 | 11.2539 | -20.9505 | 78 | 27 | 10.232 | 99.5 | 8.1543 | 78 | 22.3777 | 24.6518 | 98.402 | 96.8528 | 0.55479
1000-78-22-9-99,5 | 1000 | 78 | 22 | 9 | 14.8884 | 357.3404 | 999.2927 | 77.9 | 22.5451 | 0.46426 | 11.1508 | -21.0459 | 78 | 27 | 11.511 | 99.5 | 9.1663 | 78 | 22.3814 | 25.9351 | 98.4776 | 96.8817 | 0.62395
1000-78-22-10-99,5 | 1000 | 78 | 22 | 10 | 14.8884 | 357.3404 | 999.2639 | 77.9 | 22.5665 | 0.4613 | 11.0801 | -21.1118 | 78 | 27 | 12.79 | 99.5 | 10.1783 | 78 | 22.3845 | 27.217 | 98.5382 | 96.9016 | 0.69314
1000-78-24-1-99,5 | 1000 | 78 | 24 | 1 | 16.7196 | 401.2913 | 999.5069 | 77.9 | 24.3833 | 1.7492 | 42.0036 | -6.6914 | 78 | 29 | 1.279 | 99.5 | 1.0686 | 78 | 24.3088 | 16.2494 | 93.6617 | 89.5381 | 0.066798
1000-78-24-2-99,5 | 1000 | 78 | 24 | 2 | 16.7196 | 401.2913 | 999.4513 | 77.9 | 24.4272 | 0.92822 | 22.2908 | -13.7051 | 78 | 29 | 2.558 | 99.5 | 2.0857 | 78 | 24.362 | 18.3494 | 96.1445 | 94.4483 | 0.12665
1000-78-24-3-99,5 | 1000 | 78 | 24 | 3 | 16.7196 | 401.2913 | 999.415 | 77.9 | 24.4558 | 0.71384 | 17.1432 | -16.5266 | 78 | 29 | 3.837 | 99.5 | 3.0998 | 78 | 24.3855 | 19.8427 | 97.0764 | 95.7305 | 0.18743
1000-78-24-4-99,5 | 1000 | 78 | 24 | 4 | 16.7196 | 401.2913 | 999.3828 | 77.9 | 24.4802 | 0.62852 | 15.0947 | -17.8768 | 78 | 29 | 5.116 | 99.5 | 4.113 | 78 | 24.3976 | 21.2071 | 97.5613 | 96.2408 | 0.24859
1000-78-24-5-99,5 | 1000 | 78 | 24 | 5 | 16.7196 | 401.2913 | 999.3521 | 77.9 | 24.5069 | 0.58662 | 14.0887 | -18.6039 | 78 | 29 | 6.395 | 99.5 | 5.1258 | 78 | 24.4088 | 22.528 | 97.858 | 96.4914 | 0.30992
1000-78-24-6-99,5 | 1000 | 78 | 24 | 6 | 16.7196 | 401.2913 | 999.322 | 77.9 | 24.5293 | 0.56302 | 13.5225 | -19.0349 | 78 | 29 | 7.674 | 99.5 | 6.1384 | 78 | 24.4145 | 23.8305 | 98.0579 | 96.6326 | 0.37137
1000-78-24-7-99,5 | 1000 | 78 | 24 | 7 | 16.7196 | 401.2913 | 999.2922 | 77.9 | 24.5512 | 0.5486 | 13.1765 | -19.3066 | 78 | 29 | 8.953 | 99.5 | 7.1509 | 78 | 24.4191 | 25.124 | 98.2017 | 96.7188 | 0.43287
1000-78-24-8-99,5 | 1000 | 78 | 24 | 8 | 16.7196 | 401.2913 | 999.2626 | 77.9 | 24.5728 | 0.53925 | 12.9523 | -19.4863 | 78 | 29 | 10.232 | 99.5 | 8.1633 | 78 | 24.4226 | 26.4123 | 98.3101 | 96.7748 | 0.49443
1000-78-24-9-99,5 | 1000 | 78 | 24 | 9 | 16.7196 | 401.2913 | 999.2331 | 77.9 | 24.595 | 0.53294 | 12.8013 | -19.6089 | 78 | 29 | 11.511 | 99.5 | 9.1756 | 78 | 24.4266 | 27.6976 | 98.3947 | 96.8125 | 0.55601
1000-78-24-10-99,5 | 1000 | 78 | 24 | 10 | 16.7196 | 401.2913 | 999.2036 | 77.9 | 24.6169 | 0.52856 | 12.6962 | -19.695 | 78 | 29 | 12.79 | 99.5 | 10.1879 | 78 | 24.4301 | 28.981 | 98.4626 | 96.8387 | 0.61763
1000-78-26-1-99,5 | 1000 | 78 | 26 | 1 | 18.7443 | 449.8887 | 999.4514 | 77.9 | 26.4235 | 2.2312 | 53.5819 | -3.9158 | 78 | 31 | 1.279 | 99.5 | 1.0745 | 78 | 26.3308 | 17.792 | 93.1288 | 88.0965 | 0.060558
1000-78-26-2-99,5 | 1000 | 78 | 26 | 2 | 18.7443 | 449.8887 | 999.3872 | 77.9 | 26.4768 | 1.1571 | 27.79 | -11.2977 | 78 | 31 | 2.558 | 99.5 | 2.0928 | 78 | 26.3976 | 20.1451 | 95.8132 | 93.8267 | 0.11372
1000-78-26-3-99,5 | 1000 | 78 | 26 | 3 | 18.7443 | 449.8887 | 999.3478 | 77.9 | 26.5061 | 0.86531 | 20.7823 | -14.4627 | 78 | 31 | 3.837 | 99.5 | 3.1076 | 78 | 26.4252 | 21.7159 | 96.8386 | 95.3836 | 0.1678
1000-78-26-4-99,5 | 1000 | 78 | 26 | 4 | 18.7443 | 449.8887 | 999.314 | 77.9 | 26.5318 | 0.7472 | 17.9462 | -16.0381 | 78 | 31 | 5.116 | 99.5 | 4.1213 | 78 | 26.4423 | 23.113 | 97.3758 | 96.0137 | 0.22226
1000-78-26-5-99,5 | 1000 | 78 | 26 | 5 | 18.7443 | 449.8887 | 999.2821 | 77.9 | 26.5562 | 0.68836 | 16.5336 | -16.9118 | 78 | 31 | 6.395 | 99.5 | 5.1346 | 78 | 26.4536 | 24.4509 | 97.7056 | 96.3276 | 0.27692
1000-78-26-6-99,5 | 1000 | 78 | 26 | 6 | 18.7443 | 449.8887 | 999.2511 | 77.9 | 26.5789 | 0.65505 | 15.7339 | -17.4379 | 78 | 31 | 7.674 | 99.5 | 6.1475 | 78 | 26.4606 | 25.7632 | 97.9283 | 96.5053 | 0.33169
1000-78-26-7-99,5 | 1000 | 78 | 26 | 7 | 18.7443 | 449.8887 | 999.2205 | 77.9 | 26.6014 | 0.63455 | 15.2419 | -17.7741 | 78 | 31 | 8.953 | 99.5 | 7.1603 | 78 | 26.4654 | 27.0627 | 98.0887 | 96.6147 | 0.38653
1000-78-26-8-99,5 | 1000 | 78 | 26 | 8 | 18.7443 | 449.8887 | 999.1902 | 77.9 | 26.6235 | 0.62115 | 14.9206 | -17.9992 | 78 | 31 | 10.232 | 99.5 | 8.173 | 78 | 26.4706 | 28.3551 | 98.2098 | 96.6862 | 0.44143
1000-78-26-9-99,5 | 1000 | 78 | 26 | 9 | 18.7443 | 449.8887 | 999.16 | 77.9 | 26.6462 | 0.61204 | 14.7021 | -18.1548 | 78 | 31 | 11.511 | 99.5 | 9.1857 | 78 | 26.4754 | 29.6432 | 98.3043 | 96.7348 | 0.49635
1000-78-26-10-99,5 | 1000 | 78 | 26 | 10 | 18.7443 | 449.8887 | 999.1298 | 77.9 | 26.6684 | 0.60561 | 14.5483 | -18.2657 | 78 | 31 | 12.79 | 99.5 | 10.1983 | 78 | 26.4795 | 30.9286 | 98.3801 | 96.7691 | 0.55131
1000-78-28-1-99,5 | 1000 | 78 | 28 | 1 | 20.9796 | 503.5376 | 999.4043 | 77.9 | 28.4647 | 2.835 | 68.0851 | -1.139 | 78 | 33 | 1.279 | 99.5 | 1.0807 | 78 | 28.359 | 19.4236 | 92.572 | 86.4868 | 0.055113
1000-78-28-2-99,5 | 1000 | 78 | 28 | 2 | 20.9796 | 503.5376 | 999.3295 | 77.9 | 28.5281 | 1.4475 | 34.7643 | -8.8167 | 78 | 33 | 2.558 | 99.5 | 2.1005 | 78 | 28.4375 | 22.0901 | 95.4575 | 93.1007 | 0.1024
1000-78-28-3-99,5 | 1000 | 78 | 28 | 3 | 20.9796 | 503.5376 | 999.2863 | 77.9 | 28.562 | 1.0549 | 25.3376 | -12.3106 | 78 | 33 | 3.837 | 99.5 | 3.1161 | 78 | 28.4699 | 23.7617 | 96.5808 | 94.9717 | 0.15057
1000-78-28-4-99,5 | 1000 | 78 | 28 | 4 | 20.9796 | 503.5376 | 999.2505 | 77.9 | 28.5931 | 0.89313 | 21.4524 | -14.12 | 78 | 33 | 5.116 | 99.5 | 4.1303 | 78 | 28.4904 | 25.2025 | 97.174 | 95.7429 | 0.19914
1000-78-28-5-99,5 | 1000 | 78 | 28 | 5 | 20.9796 | 503.5376 | 999.2173 | 77.9 | 28.6158 | 0.81136 | 19.4892 | -15.1543 | 78 | 33 | 6.395 | 99.5 | 5.144 | 78 | 28.5025 | 26.5632 | 97.5395 | 96.1326 | 0.24791
1000-78-28-6-99,5 | 1000 | 78 | 28 | 6 | 20.9796 | 503.5376 | 999.1852 | 77.9 | 28.6385 | 0.76473 | 18.3696 | -15.7886 | 78 | 33 | 7.674 | 99.5 | 6.1573 | 78 | 28.5098 | 27.8888 | 97.787 | 96.3549 | 0.29681
1000-78-28-7-99,5 | 1000 | 78 | 28 | 7 | 20.9796 | 503.5376 | 999.1537 | 77.9 | 28.6594 | 0.73577 | 17.6746 | -16.2009 | 78 | 33 | 8.953 | 99.5 | 7.1705 | 78 | 28.5169 | 29.1968 | 97.9654 | 96.4929 | 0.34578
1000-78-28-8-99,5 | 1000 | 78 | 28 | 8 | 20.9796 | 503.5376 | 999.1226 | 77.9 | 28.6841 | 0.71687 | 17.221 | -16.4781 | 78 | 33 | 10.232 | 99.5 | 8.1835 | 78 | 28.5258 | 30.4947 | 98.1002 | 96.583 | 0.39481
1000-78-28-9-99,5 | 1000 | 78 | 28 | 9 | 20.9796 | 503.5376 | 999.0916 | 77.9 | 28.7044 | 0.70371 | 16.9053 | -16.6752 | 78 | 33 | 11.511 | 99.5 | 9.1965 | 78 | 28.528 | 31.7869 | 98.2056 | 96.6458 | 0.44388
1000-78-28-10-99,5 | 1000 | 78 | 28 | 10 | 20.9796 | 503.5376 | 999.0608 | 77.9 | 28.7283 | 0.6945 | 16.6847 | -16.8149 | 78 | 33 | 12.79 | 99.5 | 10.2094 | 78 | 28.5358 | 33.0751 | 98.2902 | 96.6896 | 0.49297
1000-78-30-1-99,5 | 1000 | 78 | 30 | 1 | 23.4432 | 562.6702 | 999.3451 | 77.9 | 30.5144 | 3.584 | 86.0785 | 1.6239 | 78 | 35 | 1.279 | 99.5 | 1.0872 | 78 | 30.3836 | 21.1382 | 91.9943 | 84.7118 | 0.050355
1000-78-30-2-99,5 | 1000 | 78 | 30 | 2 | 23.4432 | 562.6702 | 999.2576 | 77.9 | 30.5879 | 1.8147 | 43.5869 | -6.2725 | 78 | 35 | 2.558 | 99.5 | 2.1087 | 78 | 30.4754 | 24.1865 | 95.0776 | 92.2593 | 0.09247
1000-78-30-3-99,5 | 1000 | 78 | 30 | 3 | 23.4432 | 562.6702 | 999.2096 | 77.9 | 30.6242 | 1.2926 | 31.0489 | -10.0737 | 78 | 35 | 3.837 | 99.5 | 3.1252 | 78 | 30.5152 | 25.9876 | 96.3026 | 94.4862 | 0.13544
1000-78-30-4-99,5 | 1000 | 78 | 30 | 4 | 23.4432 | 562.6702 | 999.1714 | 77.9 | 30.6516 | 1.0727 | 25.767 | -12.1268 | 78 | 35 | 5.116 | 99.5 | 4.14 | 78 | 30.5383 | 27.4865 | 96.9551 | 95.4244 | 0.17881
1000-78-30-5-99,5 | 1000 | 78 | 30 | 5 | 23.4432 | 562.6702 | 999.1366 | 77.9 | 30.6805 | 0.9607 | 23.078 | -13.3284 | 78 | 35 | 6.395 | 99.5 | 5.1542 | 78 | 30.5554 | 28.8775 | 97.3589 | 95.902 | 0.2224
1000-78-30-6-99,5 | 1000 | 78 | 30 | 6 | 23.4432 | 562.6702 | 999.1033 | 77.9 | 30.7032 | 0.89604 | 21.5255 | -14.0831 | 78 | 35 | 7.674 | 99.5 | 6.1679 | 78 | 30.5644 | 30.2211 | 97.6331 | 96.1778 | 0.26611
1000-78-30-7-99,5 | 1000 | 78 | 30 | 7 | 23.4432 | 562.6702 | 999.0709 | 77.9 | 30.7238 | 0.85561 | 20.5549 | -14.5813 | 78 | 35 | 8.953 | 99.5 | 7.1815 | 78 | 30.5731 | 31.5406 | 97.8312 | 96.3503 | 0.3099
1000-78-30-8-99,5 | 1000 | 78 | 30 | 8 | 23.4432 | 562.6702 | 999.0389 | 77.9 | 30.7513 | 0.82913 | 19.9194 | -14.9195 | 78 | 35 | 10.232 | 99.5 | 8.1948 | 78 | 30.5829 | 32.8461 | 97.9809 | 96.4633 | 0.35376
1000-78-30-9-99,5 | 1000 | 78 | 30 | 9 | 23.4432 | 562.6702 | 999.0071 | 77.9 | 30.7734 | 0.81061 | 19.4752 | -15.1619 | 78 | 35 | 11.511 | 99.5 | 9.2081 | 78 | 30.589 | 34.1436 | 98.0981 | 96.5422 | 0.39766
1000-78-30-10-99,5 | 1000 | 78 | 30 | 10 | 23.4432 | 562.6702 | 998.9756 | 77.9 | 30.7949 | 0.79733 | 19.1566 | -15.3389 | 78 | 35 | 12.79 | 99.5 | 10.2213 | 78 | 30.5936 | 35.4358 | 98.1922 | 96.5989 | 0.44158
1000-78-32-1-99,5 | 1000 | 78 | 32 | 1 | 26.1547 | 627.7467 | 999.2938 | 77.9 | 32.5607 | 4.5035 | 108.1661 | 4.3589 | 78 | 37 | 1.279 | 99.5 | 1.094 | 78 | 32.4077 | 22.9302 | 91.3984 | 82.7814 | 0.046187
1000-78-32-2-99,5 | 1000 | 78 | 32 | 2 | 26.1547 | 627.7467 | 999.1912 | 77.9 | 32.6484 | 2.2769 | 54.6931 | -3.6796 | 78 | 37 | 2.558 | 99.5 | 2.1174 | 78 | 32.5175 | 26.4358 | 94.6739 | 91.2945 | 0.08376
1000-78-32-3-99,5 | 1000 | 78 | 32 | 3 | 26.1547 | 627.7467 | 999.1374 | 77.9 | 32.6903 | 1.5908 | 38.2153 | -7.7567 | 78 | 37 | 3.837 | 99.5 | 3.1349 | 78 | 32.5651 | 28.4009 | 96.0034 | 93.9176 | 0.12213
1000-78-32-4-99,5 | 1000 | 78 | 32 | 4 | 26.1547 | 627.7467 | 999.0961 | 77.9 | 32.7203 | 1.2955 | 31.1217 | -10.0477 | 78 | 37 | 5.116 | 99.5 | 4.1505 | 78 | 32.5928 | 29.9752 | 96.7183 | 95.0468 | 0.16091
1000-78-32-5-99,5 | 1000 | 78 | 32 | 5 | 26.1547 | 627.7467 | 999.0594 | 77.9 | 32.7455 | 1.1427 | 27.4526 | -11.4319 | 78 | 37 | 6.395 | 99.5 | 5.1651 | 78 | 32.6104 | 31.407 | 97.163 | 95.6309 | 0.1999
1000-78-32-6-99,5 | 1000 | 78 | 32 | 6 | 26.1547 | 627.7467 | 999.0247 | 77.9 | 32.7722 | 1.0542 | 25.3272 | -12.315 | 78 | 37 | 7.674 | 99.5 | 6.1794 | 78 | 32.6254 | 32.7745 | 97.4659 | 95.9693 | 0.23904
1000-78-32-7-99,5 | 1000 | 78 | 32 | 7 | 26.1547 | 627.7467 | 998.9911 | 77.9 | 32.7948 | 0.99837 | 23.9866 | -12.9083 | 78 | 37 | 8.953 | 99.5 | 7.1933 | 78 | 32.6356 | 34.1093 | 97.6851 | 96.1828 | 0.27826
1000-78-32-8-99,5 | 1000 | 78 | 32 | 8 | 26.1547 | 627.7467 | 998.9582 | 77.9 | 32.8178 | 0.96117 | 23.0935 | -13.321 | 78 | 37 | 10.232 | 99.5 | 8.207 | 78 | 32.6434 | 35.4255 | 97.8511 | 96.3251 | 0.31754
1000-78-32-9-99,5 | 1000 | 78 | 32 | 9 | 26.1547 | 627.7467 | 998.9256 | 77.9 | 32.8397 | 0.93522 | 22.4707 | -13.6177 | 78 | 37 | 11.511 | 99.5 | 9.2206 | 78 | 32.6506 | 36.7305 | 97.9811 | 96.4243 | 0.35687
1000-78-32-10-99,5 | 1000 | 78 | 32 | 10 | 26.1547 | 627.7467 | 998.8932 | 77.9 | 32.8614 | 0.91653 | 22.0223 | -13.8361 | 78 | 37 | 12.79 | 99.5 | 10.2342 | 78 | 32.6576 | 38.0282 | 98.0856 | 96.4958 | 0.39622
1000-78-34-1-99,5 | 1000 | 78 | 34 | 1 | 29.134 | 699.2566 | 999.2292 | 77.9 | 34.6151 | 5.6237 | 135.0813 | 7.0618 | 78 | 39 | 1.279 | 99.5 | 1.101 | 78 | 34.4323 | 24.7892 | 90.7884 | 80.697 | 0.042535
1000-78-34-2-99,5 | 1000 | 78 | 34 | 2 | 29.134 | 699.2566 | 999.1089 | 77.9 | 34.7136 | 2.8555 | 68.5971 | -1.0515 | 78 | 39 | 2.558 | 99.5 | 2.1267 | 78 | 34.5569 | 28.8365 | 94.2471 | 90.1987 | 0.076108
1000-78-34-3-99,5 | 1000 | 78 | 34 | 3 | 29.134 | 699.2566 | 999.0479 | 77.9 | 34.7624 | 1.9647 | 47.2015 | -5.367 | 78 | 39 | 3.837 | 99.5 | 3.1453 | 78 | 34.6168 | 31.0062 | 95.683 | 93.2562 | 0.11042
1000-78-34-4-99,5 | 1000 | 78 | 34 | 4 | 29.134 | 699.2566 | 999.0029 | 77.9 | 34.7937 | 1.5721 | 37.7705 | -7.8882 | 78 | 39 | 5.116 | 99.5 | 4.1616 | 78 | 34.6493 | 32.6778 | 96.4631 | 94.6039 | 0.14513
1000-78-34-5-99,5 | 1000 | 78 | 34 | 5 | 29.134 | 699.2566 | 998.9638 | 77.9 | 34.8262 | 1.3668 | 32.8387 | -9.4515 | 78 | 39 | 6.395 | 99.5 | 5.1769 | 78 | 34.6743 | 34.1622 | 96.9512 | 95.3086 | 0.18007
1000-78-34-6-99,5 | 1000 | 78 | 34 | 6 | 29.134 | 699.2566 | 998.9275 | 77.9 | 34.8494 | 1.246 | 29.9371 | -10.4771 | 78 | 39 | 7.674 | 99.5 | 6.1916 | 78 | 34.6901 | 35.562 | 97.2847 | 95.7233 | 0.21515
1000-78-34-7-99,5 | 1000 | 78 | 34 | 7 | 29.134 | 699.2566 | 998.8926 | 77.9 | 34.8719 | 1.1694 | 28.0981 | -11.1763 | 78 | 39 | 8.953 | 99.5 | 7.206 | 78 | 34.702 | 36.9176 | 97.5267 | 95.9862 | 0.25032
1000-78-34-8-99,5 | 1000 | 78 | 34 | 8 | 29.134 | 699.2566 | 998.8586 | 77.9 | 34.8939 | 1.118 | 26.8641 | -11.6698 | 78 | 39 | 10.232 | 99.5 | 8.2201 | 78 | 34.7117 | 38.2479 | 97.7102 | 96.1626 | 0.28555
1000-78-34-9-99,5 | 1000 | 78 | 34 | 9 | 29.134 | 699.2566 | 998.825 | 77.9 | 34.9157 | 1.082 | 25.9995 | -12.0283 | 78 | 39 | 11.511 | 99.5 | 9.2341 | 78 | 34.7198 | 39.563 | 97.8541 | 96.2862 | 0.32083
1000-78-34-10-99,5 | 1000 | 78 | 34 | 10 | 29.134 | 699.2566 | 998.7918 | 77.9 | 34.9368 | 1.0558 | 25.3722 | -12.2955 | 78 | 39 | 12.79 | 99.5 | 10.248 | 78 | 34.7263 | 40.8681 | 97.9699 | 96.3759 | 0.35615
1000-78-36-1-99,5 | 1000 | 78 | 36 | 1 | 32.4033 | 777.7198 | 999.175 | 77.9 | 36.6695 | 6.9744 | 167.5333 | 9.7216 | 78 | 41 | 1.279 | 99.5 | 1.1083 | 78 | 36.4555 | 26.7079 | 90.1674 | 78.4763 | 0.039325
1000-78-36-2-99,5 | 1000 | 78 | 36 | 2 | 32.4033 | 777.7198 | 999.0341 | 77.9 | 36.7826 | 3.5757 | 85.9043 | 1.5999 | 78 | 41 | 2.558 | 99.5 | 2.1365 | 78 | 36.6003 | 31.3856 | 93.7986 | 88.9651 | 0.069378
1000-78-36-3-99,5 | 1000 | 78 | 36 | 3 | 32.4033 | 777.7198 | 998.9644 | 77.9 | 36.8382 | 2.4323 | 58.4386 | -2.9153 | 78 | 41 | 3.837 | 99.5 | 3.1564 | 78 | 36.6698 | 33.808 | 95.3414 | 92.4937 | 0.1001
1000-78-36-4-99,5 | 1000 | 78 | 36 | 4 | 32.4033 | 777.7198 | 998.9148 | 77.9 | 36.874 | 1.9163 | 46.0443 | -5.6496 | 78 | 41 | 5.116 | 99.5 | 4.1736 | 78 | 36.7093 | 35.603 | 96.189 | 94.086 | 0.1312
1000-78-36-5-99,5 | 1000 | 78 | 36 | 5 | 32.4033 | 777.7198 | 998.8729 | 77.9 | 36.9023 | 1.6417 | 39.4481 | -7.3996 | 78 | 41 | 6.395 | 99.5 | 5.1895 | 78 | 36.7356 | 37.1566 | 96.7227 | 94.9335 | 0.16254
1000-78-36-6-99,5 | 1000 | 78 | 36 | 6 | 32.4033 | 777.7198 | 998.8346 | 77.9 | 36.9303 | 1.4792 | 35.5434 | -8.569 | 78 | 41 | 7.674 | 99.5 | 6.2048 | 78 | 36.7529 | 38.5981 | 97.0888 | 95.4351 | 0.19402
1000-78-36-7-99,5 | 1000 | 78 | 36 | 7 | 32.4033 | 777.7198 | 998.7982 | 77.9 | 36.9545 | 1.3754 | 33.0506 | -9.3799 | 78 | 41 | 8.953 | 99.5 | 7.2196 | 78 | 36.772 | 39.9809 | 97.3552 | 95.7555 | 0.2256
1000-78-36-8-99,5 | 1000 | 78 | 36 | 8 | 32.4033 | 777.7198 | 998.7629 | 77.9 | 36.9768 | 1.3051 | 31.3633 | -9.9619 | 78 | 41 | 10.232 | 99.5 | 8.2342 | 78 | 36.7836 | 41.3302 | 97.5575 | 95.9723 | 0.25725
1000-78-36-9-99,5 | 1000 | 78 | 36 | 9 | 32.4033 | 777.7198 | 998.7283 | 77.9 | 36.9985 | 1.2556 | 30.1741 | -10.3898 | 78 | 41 | 11.511 | 99.5 | 9.2485 | 78 | 36.7932 | 42.6587 | 97.7164 | 96.1251 | 0.28895
1000-78-36-10-99,5 | 1000 | 78 | 36 | 10 | 32.4033 | 777.7198 | 998.6942 | 77.9 | 37.0193 | 1.2194 | 29.3065 | -10.7121 | 78 | 41 | 12.79 | 99.5 | 10.2628 | 78 | 36.8009 | 43.9738 | 97.8444 | 96.2367 | 0.32068
1000-78-38-1-99,5 | 1000 | 78 | 38 | 1 | 35.9849 | 863.6879 | 999.106 | 77.9 | 38.7214 | 8.5881 | 206.3115 | 12.8616 | 78 | 43 | 1.279 | 99.5 | 1.1158 | 78 | 38.4793 | 28.6757 | 89.5392 | 76.1341 | 0.036501
1000-78-38-2-99,5 | 1000 | 78 | 38 | 2 | 35.9849 | 863.6879 | 998.9415 | 77.9 | 38.8561 | 4.4651 | 107.2813 | 4.2597 | 78 | 43 | 2.558 | 99.5 | 2.1468 | 78 | 38.6438 | 34.0778 | 93.3299 | 87.5918 | 0.063452
1000-78-38-3-99,5 | 1000 | 78 | 38 | 3 | 35.9849 | 863.6879 | 998.8615 | 77.9 | 38.9193 | 3.0147 | 72.4396 | -0.41297 | 78 | 43 | 3.837 | 99.5 | 3.1682 | 78 | 38.7221 | 36.8072 | 94.9788 | 91.6223 | 0.090991
1000-78-38-4-99,5 | 1000 | 78 | 38 | 4 | 35.9849 | 863.6879 | 998.8063 | 77.9 | 38.9589 | 2.3441 | 56.3283 | -3.3401 | 78 | 43 | 5.116 | 99.5 | 4.1864 | 78 | 38.7705 | 38.7568 | 95.8957 | 93.4859 | 0.1189
1000-78-38-5-99,5 | 1000 | 78 | 38 | 5 | 35.9849 | 863.6879 | 998.7609 | 77.9 | 38.9899 | 1.9815 | 47.6182 | -5.2667 | 78 | 43 | 6.395 | 99.5 | 5.2031 | 78 | 38.8024 | 40.3983 | 96.4771 | 94.4935 | 0.14704
1000-78-38-6-99,5 | 1000 | 78 | 38 | 6 | 35.9849 | 863.6879 | 998.7202 | 77.9 | 39.0208 | 1.7648 | 42.4116 | -6.582 | 78 | 43 | 7.674 | 99.5 | 6.2189 | 78 | 38.8282 | 41.8941 | 96.8776 | 95.0958 | 0.17534
1000-78-38-7-99,5 | 1000 | 78 | 38 | 7 | 35.9849 | 863.6879 | 998.682 | 77.9 | 39.0424 | 1.6246 | 39.0435 | -7.5156 | 78 | 43 | 8.953 | 99.5 | 7.2342 | 78 | 38.844 | 43.3133 | 97.1699 | 95.4854 | 0.20372
1000-78-38-8-99,5 | 1000 | 78 | 38 | 8 | 35.9849 | 863.6879 | 998.6453 | 77.9 | 39.0662 | 1.5295 | 36.7607 | -8.192 | 78 | 43 | 10.232 | 99.5 | 8.2493 | 78 | 38.8596 | 44.6873 | 97.3924 | 95.7495 | 0.23218
1000-78-38-9-99,5 | 1000 | 78 | 38 | 9 | 35.9849 | 863.6879 | 998.6095 | 77.9 | 39.0871 | 1.4619 | 35.1372 | -8.6973 | 78 | 43 | 11.511 | 99.5 | 9.264 | 78 | 38.8684 | 46.0339 | 97.5674 | 95.9374 | 0.2607
1000-78-38-10-99,5 | 1000 | 78 | 38 | 10 | 35.9849 | 863.6879 | 998.5743 | 77.9 | 39.1079 | 1.4125 | 33.9504 | -9.0807 | 78 | 43 | 12.79 | 99.5 | 10.2787 | 78 | 38.8799 | 47.3623 | 97.7085 | 96.0747 | 0.28925
1000-78-40-1-99,5 | 1000 | 78 | 40 | 1 | 39.904 | 957.7451 | 999.0502 | 77.9 | 40.7804 | 10.5024 | 252.3131 | 16.1172 | 78 | 45 | 1.279 | 99.5 | 1.1235 | 78 | 40.5026 | 30.6806 | 88.9081 | 73.6807 | 0.034012
1000-78-40-2-99,5 | 1000 | 78 | 40 | 2 | 39.904 | 957.7451 | 998.8591 | 77.9 | 40.9342 | 5.5554 | 133.4897 | 6.9166 | 78 | 45 | 2.558 | 99.5 | 2.1576 | 78 | 40.6828 | 36.9066 | 92.8426 | 86.0781 | 0.058227
1000-78-40-3-99,5 | 1000 | 78 | 40 | 3 | 39.904 | 957.7451 | 998.7667 | 77.9 | 41.0065 | 3.7378 | 89.8224 | 2.1304 | 78 | 45 | 3.837 | 99.5 | 3.1807 | 78 | 40.7766 | 40.0032 | 94.5959 | 90.6331 | 0.08295
1000-78-40-4-99,5 | 1000 | 78 | 40 | 4 | 39.904 | 957.7451 | 998.7047 | 77.9 | 41.0497 | 2.8753 | 69.0997 | -0.96607 | 78 | 45 | 5.116 | 99.5 | 4.2 | 78 | 40.8339 | 42.1447 | 95.5832 | 92.7946 | 0.10802
1000-78-40-5-99,5 | 1000 | 78 | 40 | 5 | 39.904 | 957.7451 | 998.6552 | 77.9 | 41.083 | 2.4013 | 57.7132 | -3.0596 | 78 | 45 | 6.395 | 99.5 | 5.2175 | 78 | 40.8724 | 43.8976 | 96.214 | 93.9822 | 0.13332
1000-78-40-6-99,5 | 1000 | 78 | 40 | 6 | 39.904 | 957.7451 | 998.6116 | 77.9 | 41.1137 | 2.1144 | 50.8186 | -4.5232 | 78 | 45 | 7.674 | 99.5 | 6.234 | 78 | 40.8998 | 45.4636 | 96.6506 | 94.7013 | 0.15877
1000-78-40-7-99,5 | 1000 | 78 | 40 | 7 | 39.904 | 957.7451 | 998.5712 | 77.9 | 41.1368 | 1.9276 | 46.3318 | -5.5787 | 78 | 45 | 8.953 | 99.5 | 7.2499 | 78 | 40.9211 | 46.9294 | 96.9703 | 95.1694 | 0.18433
1000-78-40-8-99,5 | 1000 | 78 | 40 | 8 | 39.904 | 957.7451 | 998.5328 | 77.9 | 41.1597 | 1.7998 | 43.2617 | -6.3572 | 78 | 45 | 10.232 | 99.5 | 8.2654 | 78 | 40.9382 | 48.3362 | 97.2143 | 95.4896 | 0.20995
1000-78-40-9-99,5 | 1000 | 78 | 40 | 9 | 39.904 | 957.7451 | 998.4956 | 77.9 | 41.1882 | 1.7093 | 41.0875 | -6.9404 | 78 | 45 | 11.511 | 99.5 | 9.2806 | 78 | 40.955 | 49.7057 | 97.4065 | 95.7165 | 0.23563
1000-78-40-10-99,5 | 1000 | 78 | 40 | 10 | 39.904 | 957.7451 | 998.4592 | 77.9 | 41.2041 | 1.6417 | 39.464 | -7.3949 | 78 | 45 | 12.79 | 99.5 | 10.2957 | 78 | 40.9642 | 51.0523 | 97.5616 | 95.8859 | 0.26135
1000-78-42-1-99,5 | 1000 | 78 | 42 | 1 | 44.1853 | 1060.5096 | 998.9779 | 77.9 | 42.8319 | 12.7488 | 306.3013 | 17.9169 | 78 | 47 | 1.279 | 99.5 | 1.1314 | 78 | 42.5236 | 32.7155 | 88.2764 | 71.1471 | 0.03181
1000-78-42-2-99,5 | 1000 | 78 | 42 | 2 | 44.1853 | 1060.5096 | 998.757 | 77.9 | 43.0085 | 6.8806 | 165.3485 | 9.5582 | 78 | 47 | 2.558 | 99.5 | 2.1689 | 78 | 42.7276 | 39.8627 | 92.3392 | 84.428 | 0.053612
1000-78-42-3-99,5 | 1000 | 78 | 42 | 3 | 44.1853 | 1060.5096 | 998.6503 | 77.9 | 43.0955 | 4.6295 | 111.2652 | 4.7002 | 78 | 47 | 3.837 | 99.5 | 3.1939 | 78 | 42.8335 | 43.3928 | 94.1936 | 89.5225 | 0.075842
1000-78-42-4-99,5 | 1000 | 78 | 42 | 4 | 44.1853 | 1060.5096 | 998.5802 | 77.9 | 43.1466 | 3.5331 | 84.9203 | 1.4632 | 78 | 47 | 5.116 | 99.5 | 4.2144 | 78 | 42.9002 | 45.7682 | 95.2518 | 92.0039 | 0.098396
1000-78-42-5-99,5 | 1000 | 78 | 42 | 5 | 44.1853 | 1060.5096 | 998.5255 | 77.9 | 43.1842 | 2.9201 | 70.1909 | -0.78263 | 78 | 47 | 6.395 | 99.5 | 5.2328 | 78 | 42.9455 | 47.6601 | 95.9332 | 93.3912 | 0.12117
1000-78-42-6-99,5 | 1000 | 78 | 42 | 6 | 44.1853 | 1060.5096 | 998.4784 | 77.9 | 43.2133 | 2.544 | 61.1524 | -2.3894 | 78 | 47 | 7.674 | 99.5 | 6.2501 | 78 | 42.9786 | 49.3153 | 96.4074 | 94.2425 | 0.14409
1000-78-42-7-99,5 | 1000 | 78 | 42 | 7 | 44.1853 | 1060.5096 | 998.4355 | 77.9 | 43.2405 | 2.2975 | 55.2302 | -3.5669 | 78 | 47 | 8.953 | 99.5 | 7.2666 | 78 | 43.004 | 50.8407 | 96.756 | 94.8003 | 0.16711
1000-78-42-8-99,5 | 1000 | 78 | 42 | 8 | 44.1853 | 1060.5096 | 998.3951 | 77.9 | 43.2696 | 2.128 | 51.1581 | -4.4469 | 78 | 47 | 10.232 | 99.5 | 8.2827 | 78 | 43.0263 | 52.2892 | 97.0226 | 95.1838 | 0.19022
1000-78-42-9-99,5 | 1000 | 78 | 42 | 9 | 44.1853 | 1060.5096 | 998.3562 | 77.9 | 43.2926 | 2.0062 | 48.2302 | -5.1209 | 78 | 47 | 11.511 | 99.5 | 9.2984 | 78 | 43.0451 | 53.6901 | 97.2331 | 95.4596 | 0.21338
1000-78-42-10-99,5 | 1000 | 78 | 42 | 10 | 44.1853 | 1060.5096 | 998.3184 | 77.9 | 43.3131 | 1.9156 | 46.0554 | -5.6467 | 78 | 47 | 12.79 | 99.5 | 10.3139 | 78 | 43.0552 | 55.0596 | 97.4033 | 95.6645 | 0.23658
1000-78-44-1-99,5 | 1000 | 78 | 44 | 1 | 48.8573 | 1172.6344 | 998.922 | 77.9 | 44.895 | 15.3726 | 369.3635 | 17.9169 | 78 | 49 | 1.279 | 99.5 | 1.1393 | 78 | 44.5433 | 34.7637 | 87.6493 | 68.5356 | 0.029864
1000-78-44-2-99,5 | 1000 | 78 | 44 | 2 | 48.8573 | 1172.6344 | 998.6683 | 77.9 | 45.099 | 8.4818 | 203.8466 | 12.6697 | 78 | 49 | 2.558 | 99.5 | 2.1807 | 78 | 44.7688 | 42.9335 | 91.8219 | 82.6397 | 0.049535
1000-78-44-3-99,5 | 1000 | 78 | 44 | 3 | 48.8573 | 1172.6344 | 998.5448 | 77.9 | 45.1926 | 5.724 | 137.5844 | 7.2871 | 78 | 49 | 3.837 | 99.5 | 3.2077 | 78 | 44.8917 | 46.9703 | 93.773 | 88.2843 | 0.069552
1000-78-44-4-99,5 | 1000 | 78 | 44 | 4 | 48.8573 | 1172.6344 | 998.4651 | 77.9 | 45.2503 | 4.3451 | 104.4483 | 3.9373 | 78 | 49 | 5.116 | 99.5 | 4.2296 | 78 | 44.9682 | 49.6282 | 94.9016 | 91.1066 | 0.089863
1000-78-44-5-99,5 | 1000 | 78 | 44 | 5 | 48.8573 | 1172.6344 | 998.4042 | 77.9 | 45.2919 | 3.5603 | 85.5892 | 1.5563 | 78 | 49 | 6.395 | 99.5 | 5.2491 | 78 | 45.0216 | 51.692 | 95.6346 | 92.7128 | 0.11038
1000-78-44-6-99,5 | 1000 | 78 | 44 | 6 | 48.8573 | 1172.6344 | 998.3529 | 77.9 | 45.3241 | 3.0727 | 73.8706 | -0.18311 | 78 | 49 | 7.674 | 99.5 | 6.2672 | 78 | 45.061 | 53.4586 | 96.1477 | 93.7109 | 0.13105
1000-78-44-7-99,5 | 1000 | 78 | 44 | 7 | 48.8573 | 1172.6344 | 998.3069 | 77.9 | 45.352 | 2.7499 | 66.1135 | -1.482 | 78 | 49 | 8.953 | 99.5 | 7.2844 | 78 | 45.0909 | 55.0604 | 96.5263 | 94.3716 | 0.15182
1000-78-44-8-99,5 | 1000 | 78 | 44 | 8 | 48.8573 | 1172.6344 | 998.264 | 77.9 | 45.3766 | 2.5256 | 60.7226 | -2.4711 | 78 | 49 | 10.232 | 99.5 | 8.3011 | 78 | 45.1147 | 56.5637 | 96.8168 | 94.8307 | 0.17267
1000-78-44-9-99,5 | 1000 | 78 | 44 | 9 | 48.8573 | 1172.6344 | 998.2232 | 77.9 | 45.4045 | 2.3644 | 56.85 | -3.2335 | 78 | 49 | 11.511 | 99.5 | 9.3173 | 78 | 45.1387 | 58.0039 | 97.0466 | 95.1606 | 0.19358
1000-78-44-10-99,5 | 1000 | 78 | 44 | 10 | 48.8573 | 1172.6344 | 998.1838 | 77.9 | 45.4248 | 2.2436 | 53.9487 | -3.837 | 78 | 49 | 12.79 | 99.5 | 10.3333 | 78 | 45.1528 | 59.4036 | 97.2328 | 95.4078 | 0.21453
1000-78-46-1-99,5 | 1000 | 78 | 46 | 1 | 53.9472 | 1294.8091 | 998.8476 | 77.9 | 46.9415 | 18.4038 | 442.2277 | 17.9169 | 78 | 51 | 1.279 | 99.5 | 1.1473 | 78 | 46.5651 | 36.8224 | 87.0278 | 65.8855 | 0.028135
1000-78-46-2-99,5 | 1000 | 78 | 46 | 2 | 53.9472 | 1294.8091 | 998.5581 | 77.9 | 47.185 | 10.3972 | 249.9085 | 15.9603 | 78 | 51 | 2.558 | 99.5 | 2.1928 | 78 | 46.811 | 46.108 | 91.2935 | 80.727 | 0.045924
1000-78-46-3-99,5 | 1000 | 78 | 46 | 3 | 53.9472 | 1294.8091 | 998.4154 | 77.9 | 47.2905 | 7.0563 | 169.6302 | 9.8764 | 78 | 51 | 3.837 | 99.5 | 3.2222 | 78 | 46.9495 | 50.7279 | 93.3356 | 86.92 | 0.063978
1000-78-46-4-99,5 | 1000 | 78 | 46 | 4 | 53.9472 | 1294.8091 | 998.3243 | 77.9 | 47.359 | 5.3418 | 128.4269 | 6.4437 | 78 | 51 | 5.116 | 99.5 | 4.2457 | 78 | 47.037 | 53.7213 | 94.5334 | 90.098 | 0.082295
1000-78-46-5-99,5 | 1000 | 78 | 46 | 5 | 53.9472 | 1294.8091 | 998.2561 | 77.9 | 47.4056 | 4.3479 | 104.5392 | 3.9478 | 78 | 51 | 6.395 | 99.5 | 5.2664 | 78 | 47.1002 | 55.9942 | 95.3185 | 91.9404 | 0.10081
1000-78-46-6-99,5 | 1000 | 78 | 46 | 6 | 53.9472 | 1294.8091 | 998.1997 | 77.9 | 47.4412 | 3.7221 | 89.4962 | 2.0872 | 78 | 51 | 7.674 | 99.5 | 6.2854 | 78 | 47.1468 | 57.8991 | 95.8714 | 93.1005 | 0.11946
1000-78-46-7-99,5 | 1000 | 78 | 46 | 7 | 53.9472 | 1294.8091 | 998.15 | 77.9 | 47.4729 | 3.3037 | 79.44 | 0.67338 | 78 | 51 | 8.953 | 99.5 | 7.3033 | 78 | 47.1812 | 59.5965 | 96.2812 | 93.8761 | 0.13822
1000-78-46-8-99,5 | 1000 | 78 | 46 | 8 | 53.9472 | 1294.8091 | 998.1042 | 77.9 | 47.4963 | 3.0103 | 72.3875 | -0.42124 | 78 | 51 | 10.232 | 99.5 | 8.3207 | 78 | 47.2098 | 61.1689 | 96.5967 | 94.42 | 0.15706
1000-78-46-9-99,5 | 1000 | 78 | 46 | 9 | 53.9472 | 1294.8091 | 998.0611 | 77.9 | 47.5206 | 2.7974 | 67.2714 | -1.2793 | 78 | 51 | 11.511 | 99.5 | 9.3375 | 78 | 47.2334 | 62.6608 | 96.8468 | 94.8146 | 0.17595
1000-78-46-10-99,5 | 1000 | 78 | 46 | 10 | 53.9472 | 1294.8091 | 998.0197 | 77.9 | 47.5492 | 2.6389 | 63.4631 | -1.9584 | 78 | 51 | 12.79 | 99.5 | 10.354 | 78 | 47.255 | 64.0983 | 97.0499 | 95.1084 | 0.1949
1000-78-48-1-99,5 | 1000 | 78 | 48 | 1 | 59.4865 | 1427.7601 | 998.7824 | 77.9 | 48.9997 | 21.8876 | 525.9727 | 17.9169 | 78 | 53 | 1.279 | 99.5 | 1.1553 | 78 | 48.5744 | 38.8779 | 86.4156 | 63.2058 | 0.026596
1000-78-48-2-99,5 | 1000 | 78 | 48 | 2 | 59.4865 | 1427.7601 | 998.4541 | 77.9 | 49.2729 | 12.6715 | 304.6041 | 17.9169 | 78 | 53 | 2.558 | 99.5 | 2.2053 | 78 | 48.8513 | 49.373 | 90.7562 | 78.6986 | 0.042721
1000-78-48-3-99,5 | 1000 | 78 | 48 | 3 | 59.4865 | 1427.7601 | 998.2898 | 77.9 | 49.3923 | 8.6676 | 208.3914 | 13.0221 | 78 | 53 | 3.837 | 99.5 | 3.2374 | 78 | 49.0047 | 54.6559 | 92.8828 | 85.4293 | 0.059033
1000-78-48-4-99,5 | 1000 | 78 | 48 | 4 | 59.4865 | 1427.7601 | 998.1855 | 77.9 | 49.472 | 6.56 | 157.7348 | 8.973 | 78 | 53 | 5.116 | 99.5 | 4.2626 | 78 | 49.1115 | 58.0425 | 94.1482 | 88.9723 | 0.075576
1000-78-48-5-99,5 | 1000 | 78 | 48 | 5 | 59.4865 | 1427.7601 | 998.1086 | 77.9 | 49.5268 | 5.3141 | 127.7865 | 6.3827 | 78 | 53 | 6.395 | 99.5 | 5.2846 | 78 | 49.1804 | 60.5674 | 94.9852 | 91.0668 | 0.092298
1000-78-48-6-99,5 | 1000 | 78 | 48 | 6 | 59.4865 | 1427.7601 | 998.0461 | 77.9 | 49.5666 | 4.5188 | 108.6702 | 4.4151 | 78 | 53 | 7.674 | 99.5 | 6.3046 | 78 | 49.2345 | 62.6417 | 95.5786 | 92.4036 | 0.10916
1000-78-48-7-99,5 | 1000 | 78 | 48 | 7 | 59.4865 | 1427.7601 | 997.9918 | 77.9 | 49.5979 | 3.9812 | 95.7458 | 2.8931 | 78 | 53 | 8.953 | 99.5 | 7.3234 | 78 | 49.2769 | 64.4583 | 96.0204 | 93.3074 | 0.12611
1000-78-48-8-99,5 | 1000 | 78 | 48 | 8 | 59.4865 | 1427.7601 | 997.9427 | 77.9 | 49.6311 | 3.6026 | 86.6449 | 1.7021 | 78 | 53 | 10.232 | 99.5 | 8.3415 | 78 | 49.3124 | 66.1159 | 96.3618 | 93.9439 | 0.14315
1000-78-48-9-99,5 | 1000 | 78 | 48 | 9 | 59.4865 | 1427.7601 | 997.8968 | 77.9 | 49.6519 | 3.3241 | 79.9502 | 0.7491 | 78 | 53 | 11.511 | 99.5 | 9.359 | 78 | 49.3368 | 67.6734 | 96.6332 | 94.4121 | 0.16025
1000-78-48-10-99,5 | 1000 | 78 | 48 | 10 | 59.4865 | 1427.7601 | 997.8531 | 77.9 | 49.6738 | 3.115 | 74.926 | -0.016147 | 78 | 53 | 12.79 | 99.5 | 10.3761 | 78 | 49.3597 | 69.1614 | 96.854 | 94.7635 | 0.17739
1000-78-50-1-99,5 | 1000 | 78 | 50 | 1 | 65.5067 | 1572.2525 | 998.7178 | 77.9 | 51.0572 | 25.8704 | 621.7223 | 17.9169 | 78 | 55 | 1.279 | 99.5 | 1.1633 | 78 | 50.5898 | 40.9153 | 85.8168 | 60.5073 | 0.025229
1000-78-50-2-99,5 | 1000 | 78 | 50 | 2 | 65.5067 | 1572.2525 | 998.3478 | 77.9 | 51.3637 | 15.3522 | 369.0849 | 17.9169 | 78 | 55 | 2.558 | 99.5 | 2.2181 | 78 | 50.8917 | 52.7124 | 90.2132 | 76.5639 | 0.039877
1000-78-50-3-99,5 | 1000 | 78 | 50 | 3 | 65.5067 | 1572.2525 | 998.1592 | 77.9 | 51.4993 | 10.6028 | 254.9526 | 16.2873 | 78 | 55 | 3.837 | 99.5 | 3.2531 | 78 | 51.0601 | 58.7408 | 92.4168 | 83.8141 | 0.054641
1000-78-50-4-99,5 | 1000 | 78 | 50 | 4 | 65.5067 | 1572.2525 | 998.0397 | 77.9 | 51.5909 | 8.0387 | 193.3189 | 11.8255 | 78 | 55 | 5.116 | 99.5 | 4.2803 | 78 | 51.1833 | 62.5839 | 93.747 | 87.7284 | 0.069604
1000-78-50-5-99,5 | 1000 | 78 | 50 | 5 | 65.5067 | 1572.2525 | 997.9526 | 77.9 | 51.6536 | 6.4937 | 156.1785 | 8.8502 | 78 | 55 | 6.395 | 99.5 | 5.3037 | 78 | 51.2639 | 65.4079 | 94.6353 | 90.0869 | 0.084727
1000-78-50-6-99,5 | 1000 | 78 | 50 | 6 | 65.5067 | 1572.2525 | 997.8828 | 77.9 | 51.6972 | 5.493 | 132.1193 | 6.7904 | 78 | 55 | 7.674 | 99.5 | 6.3249 | 78 | 51.3249 | 67.6876 | 95.2693 | 91.6146 | 0.099977
1000-78-50-7-99,5 | 1000 | 78 | 50 | 7 | 65.5067 | 1572.2525 | 997.8232 | 77.9 | 51.7332 | 4.8096 | 115.6881 | 5.1724 | 78 | 55 | 8.953 | 99.5 | 7.3447 | 78 | 51.3737 | 69.6501 | 95.7439 | 92.6579 | 0.11533
1000-78-50-8-99,5 | 1000 | 78 | 50 | 8 | 65.5067 | 1572.2525 | 997.7699 | 77.9 | 51.7651 | 4.3228 | 103.9846 | 3.8839 | 78 | 55 | 10.232 | 99.5 | 8.3636 | 78 | 51.4118 | 71.4158 | 96.1119 | 93.401 | 0.13075
1000-78-50-9-99,5 | 1000 | 78 | 50 | 9 | 65.5067 | 1572.2525 | 997.7208 | 77.9 | 51.7941 | 3.9649 | 95.3796 | 2.8473 | 78 | 55 | 11.511 | 99.5 | 9.3818 | 78 | 51.4476 | 73.0528 | 96.4054 | 93.9474 | 0.14624
1000-78-50-10-99,5 | 1000 | 78 | 50 | 10 | 65.5067 | 1572.2525 | 997.6744 | 77.9 | 51.8168 | 3.693 | 88.8446 | 2.0003 | 78 | 55 | 12.79 | 99.5 | 10.3995 | 78 | 51.4742 | 74.6036 | 96.6448 | 94.3624 | 0.16178
1000-80-10-1-99,5 | 1000 | 80 | 10 | 1 | 7.0353 | 168.8576 | 999.7632 | 79.9 | 10.1508 | 0.31056 | 7.4556 | -24.97 | 80 | 15 | 1.279 | 99.5 | 1.0368 | 80 | 10.1558 | 8.0038 | 96.6285 | 95.5857 | 0.1487
1000-80-10-2-99,5 | 1000 | 80 | 10 | 2 | 7.0353 | 168.8576 | 999.7349 | 79.9 | 10.1796 | 0.22754 | 5.4628 | -28.0849 | 80 | 15 | 2.558 | 99.5 | 2.0484 | 80 | 10.1663 | 9.3658 | 97.8528 | 96.7657 | 0.29378
1000-80-10-3-99,5 | 1000 | 80 | 10 | 3 | 7.0353 | 168.8576 | 999.7087 | 79.9 | 10.2029 | 0.21003 | 5.0424 | -28.8778 | 80 | 15 | 3.837 | 99.5 | 3.0592 | 80 | 10.1716 | 10.6623 | 98.2763 | 97.0147 | 0.43954
1000-80-10-4-99,5 | 1000 | 80 | 10 | 4 | 7.0353 | 168.8576 | 999.683 | 79.9 | 10.226 | 0.20376 | 4.892 | -29.1766 | 80 | 15 | 5.116 | 99.5 | 4.0699 | 80 | 10.1751 | 11.9475 | 98.4905 | 97.1038 | 0.58552
1000-80-10-5-99,5 | 1000 | 80 | 10 | 5 | 7.0353 | 168.8576 | 999.6573 | 79.9 | 10.2481 | 0.20092 | 4.824 | -29.3144 | 80 | 15 | 6.395 | 99.5 | 5.0805 | 80 | 10.1777 | 13.2294 | 98.6197 | 97.1441 | 0.73159
1000-80-10-6-99,5 | 1000 | 80 | 10 | 6 | 7.0353 | 168.8576 | 999.6317 | 79.9 | 10.269 | 0.19947 | 4.7893 | -29.3856 | 80 | 15 | 7.674 | 99.5 | 6.0911 | 80 | 10.1788 | 14.5098 | 98.7062 | 97.1648 | 0.87773
1000-80-10-7-99,5 | 1000 | 80 | 10 | 7 | 7.0353 | 168.8576 | 999.6061 | 79.9 | 10.2901 | 0.19869 | 4.7708 | -29.4237 | 80 | 15 | 8.953 | 99.5 | 7.1016 | 80 | 10.1802 | 15.7896 | 98.768 | 97.1758 | 1.0239
1000-80-10-8-99,5 | 1000 | 80 | 10 | 8 | 7.0353 | 168.8576 | 999.5805 | 79.9 | 10.3119 | 0.19829 | 4.7612 | -29.4434 | 80 | 15 | 10.232 | 99.5 | 8.1122 | 80 | 10.183 | 17.069 | 98.8145 | 97.1815 | 1.1701
1000-80-10-9-99,5 | 1000 | 80 | 10 | 9 | 7.0353 | 168.8576 | 999.5549 | 79.9 | 10.3332 | 0.1981 | 4.7567 | -29.4434 | 80 | 15 | 11.511 | 99.5 | 9.1227 | 80 | 10.1846 | 18.3482 | 98.8507 | 97.1843 | 1.3163
1000-80-10-10-99,5 | 1000 | 80 | 10 | 10 | 7.0353 | 168.8576 | 999.5293 | 79.9 | 10.3547 | 0.19804 | 4.7554 | -29.4527 | 80 | 15 | 12.79 | 99.5 | 10.1332 | 80 | 10.1854 | 19.6272 | 98.8797 | 97.1851 | 1.4626
1000-80-12-1-99,5 | 1000 | 80 | 12 | 1 | 7.9882 | 191.7282 | 999.7352 | 79.9 | 12.1717 | 0.39108 | 9.3889 | -22.628 | 80 | 17 | 1.279 | 99.5 | 1.0403 | 80 | 12.1699 | 8.8761 | 96.3029 | 95.1043 | 0.13163
1000-80-12-2-99,5 | 1000 | 80 | 12 | 2 | 7.9882 | 191.7282 | 999.7052 | 79.9 | 12.2007 | 0.27215 | 6.534 | -26.3052 | 80 | 17 | 2.558 | 99.5 | 2.0524 | 80 | 12.1891 | 10.274 | 97.6741 | 96.5931 | 0.2592
1000-80-12-3-99,5 | 1000 | 80 | 12 | 3 | 7.9882 | 191.7282 | 999.6782 | 79.9 | 12.222 | 0.2464 | 5.9159 | -27.2993 | 80 | 17 | 3.837 | 99.5 | 3.0636 | 80 | 12.1932 | 11.5788 | 98.1518 | 96.9154 | 0.38751
1000-80-12-4-99,5 | 1000 | 80 | 12 | 4 | 7.9882 | 191.7282 | 999.6517 | 79.9 | 12.2443 | 0.23705 | 5.6915 | -27.6845 | 80 | 17 | 5.116 | 99.5 | 4.0747 | 80 | 12.1962 | 12.8671 | 98.394 | 97.0325 | 0.51605
1000-80-12-5-99,5 | 1000 | 80 | 12 | 5 | 7.9882 | 191.7282 | 999.6254 | 79.9 | 12.2666 | 0.23276 | 5.5886 | -27.866 | 80 | 17 | 6.395 | 99.5 | 5.0856 | 80 | 12.1988 | 14.1504 | 98.5403 | 97.0862 | 0.64471
1000-80-12-6-99,5 | 1000 | 80 | 12 | 6 | 7.9882 | 191.7282 | 999.5991 | 79.9 | 12.2888 | 0.23052 | 5.5351 | -27.9615 | 80 | 17 | 7.674 | 99.5 | 6.0964 | 80 | 12.2007 | 15.4317 | 98.6382 | 97.1142 | 0.77343
1000-80-12-7-99,5 | 1000 | 80 | 12 | 7 | 7.9882 | 191.7282 | 999.573 | 79.9 | 12.3113 | 0.22929 | 5.5057 | -28.0144 | 80 | 17 | 8.953 | 99.5 | 7.1072 | 80 | 12.2019 | 16.7119 | 98.7083 | 97.1296 | 0.90219
1000-80-12-8-99,5 | 1000 | 80 | 12 | 8 | 7.9882 | 191.7282 | 999.5468 | 79.9 | 12.3333 | 0.2286 | 5.4891 | -28.0443 | 80 | 17 | 10.232 | 99.5 | 8.118 | 80 | 12.2045 | 17.9916 | 98.761 | 97.1383 | 1.031
1000-80-12-9-99,5 | 1000 | 80 | 12 | 9 | 7.9882 | 191.7282 | 999.5206 | 79.9 | 12.3554 | 0.22822 | 5.4802 | -28.0604 | 80 | 17 | 11.511 | 99.5 | 9.1288 | 80 | 12.2064 | 19.271 | 98.802 | 97.143 | 1.1598
1000-80-12-10-99,5 | 1000 | 80 | 12 | 10 | 7.9882 | 191.7282 | 999.4944 | 79.9 | 12.3782 | 0.22805 | 5.4763 | -28.0604 | 80 | 17 | 12.79 | 99.5 | 10.1396 | 80 | 12.2082 | 20.5501 | 98.8349 | 97.1452 | 1.2886
1000-80-14-1-99,5 | 1000 | 80 | 14 | 1 | 9.0528 | 217.2811 | 999.7045 | 79.9 | 14.1976 | 0.49571 | 11.9012 | -20.1822 | 80 | 19 | 1.279 | 99.5 | 1.0441 | 80 | 14.1892 | 9.8361 | 95.9479 | 94.5243 | 0.11686
1000-80-14-2-99,5 | 1000 | 80 | 14 | 2 | 9.0528 | 217.2811 | 999.6722 | 79.9 | 14.2258 | 0.32728 | 7.8578 | -24.4496 | 80 | 19 | 2.558 | 99.5 | 2.0568 | 80 | 14.2099 | 11.2836 | 97.4772 | 96.3848 | 0.22921
1000-80-14-3-99,5 | 1000 | 80 | 14 | 3 | 9.0528 | 217.2811 | 999.6443 | 79.9 | 14.2499 | 0.28995 | 6.9617 | -25.674 | 80 | 19 | 3.837 | 99.5 | 3.0685 | 80 | 14.2172 | 12.5999 | 98.0145 | 96.7971 | 0.34235
1000-80-14-4-99,5 | 1000 | 80 | 14 | 4 | 9.0528 | 217.2811 | 999.617 | 79.9 | 14.2725 | 0.27618 | 6.6313 | -26.1631 | 80 | 19 | 5.116 | 99.5 | 4.0798 | 80 | 14.2215 | 13.8926 | 98.2876 | 96.9492 | 0.45575
1000-80-14-5-99,5 | 1000 | 80 | 14 | 5 | 9.0528 | 217.2811 | 999.5901 | 79.9 | 14.2941 | 0.26975 | 6.4771 | -26.3992 | 80 | 19 | 6.395 | 99.5 | 5.091 | 80 | 14.2232 | 15.1781 | 98.4528 | 97.0202 | 0.56928
1000-80-14-6-99,5 | 1000 | 80 | 14 | 6 | 9.0528 | 217.2811 | 999.5632 | 79.9 | 14.3164 | 0.26636 | 6.3958 | -26.5259 | 80 | 19 | 7.674 | 99.5 | 6.1021 | 80 | 14.2262 | 16.4605 | 98.5635 | 97.0577 | 0.68287
1000-80-14-7-99,5 | 1000 | 80 | 14 | 7 | 9.0528 | 217.2811 | 999.5364 | 79.9 | 14.3389 | 0.26443 | 6.3496 | -26.5986 | 80 | 19 | 8.953 | 99.5 | 7.1132 | 80 | 14.2278 | 17.7414 | 98.6427 | 97.0791 | 0.7965
1000-80-14-8-99,5 | 1000 | 80 | 14 | 8 | 9.0528 | 217.2811 | 999.5096 | 79.9 | 14.361 | 0.26328 | 6.3223 | -26.6417 | 80 | 19 | 10.232 | 99.5 | 8.1243 | 80 | 14.2305 | 19.0215 | 98.7023 | 97.0917 | 0.91017
1000-80-14-9-99,5 | 1000 | 80 | 14 | 9 | 9.0528 | 217.2811 | 999.4828 | 79.9 | 14.3831 | 0.26261 | 6.3062 | -26.6671 | 80 | 19 | 11.511 | 99.5 | 9.1354 | 80 | 14.2327 | 20.3012 | 98.7487 | 97.0992 | 1.0239
1000-80-14-10-99,5 | 1000 | 80 | 14 | 10 | 9.0528 | 217.2811 | 999.4561 | 79.9 | 14.4058 | 0.26224 | 6.2975 | -26.681 | 80 | 19 | 12.79 | 99.5 | 10.1464 | 80 | 14.2346 | 21.5806 | 98.7859 | 97.1033 | 1.1376
1000-80-16-1-99,5 | 1000 | 80 | 16 | 1 | 10.2402 | 245.7789 | 999.6708 | 79.9 | 16.2261 | 0.63154 | 15.1628 | -17.6441 | 80 | 21 | 1.279 | 99.5 | 1.0482 | 80 | 16.2097 | 10.8876 | 95.5629 | 93.8327 | 0.10407
1000-80-16-2-99,5 | 1000 | 80 | 16 | 2 | 10.2402 | 245.7789 | 999.6359 | 79.9 | 16.2559 | 0.396 | 9.5079 | -22.5085 | 80 | 21 | 2.558 | 99.5 | 2.0616 | 80 | 16.2339 | 12.4022 | 97.2608 | 96.1329 | 0.20317
1000-80-16-3-99,5 | 1000 | 80 | 16 | 3 | 10.2402 | 245.7789 | 999.6067 | 79.9 | 16.2816 | 0.34237 | 8.2205 | -23.9963 | 80 | 21 | 3.837 | 99.5 | 3.0737 | 80 | 16.2442 | 13.7348 | 97.8632 | 96.6566 | 0.3031
1000-80-16-4-99,5 | 1000 | 80 | 16 | 4 | 10.2402 | 245.7789 | 999.5787 | 79.9 | 16.3029 | 0.32227 | 7.7383 | -24.6106 | 80 | 21 | 5.116 | 99.5 | 4.0854 | 80 | 16.2489 | 15.0339 | 98.1704 | 96.8529 | 0.40331
1000-80-16-5-99,5 | 1000 | 80 | 16 | 5 | 10.2402 | 245.7789 | 999.5511 | 79.9 | 16.3245 | 0.31279 | 7.5108 | -24.9129 | 80 | 21 | 6.395 | 99.5 | 5.0969 | 80 | 16.2517 | 16.3224 | 98.3566 | 96.9454 | 0.50366
1000-80-16-6-99,5 | 1000 | 80 | 16 | 6 | 10.2402 | 245.7789 | 999.5236 | 79.9 | 16.347 | 0.30771 | 7.3889 | -25.0785 | 80 | 21 | 7.674 | 99.5 | 6.1084 | 80 | 16.2539 | 17.6065 | 98.4813 | 96.9951 | 0.60408
1000-80-16-7-99,5 | 1000 | 80 | 16 | 7 | 10.2402 | 245.7789 | 999.4961 | 79.9 | 16.3692 | 0.30475 | 7.3181 | -25.1759 | 80 | 21 | 8.953 | 99.5 | 7.1197 | 80 | 16.2569 | 18.8884 | 98.5707 | 97.024 | 0.70455
1000-80-16-8-99,5 | 1000 | 80 | 16 | 8 | 10.2402 | 245.7789 | 999.4687 | 79.9 | 16.3913 | 0.30294 | 7.2749 | -25.2357 | 80 | 21 | 10.232 | 99.5 | 8.1311 | 80 | 16.2594 | 20.1692 | 98.638 | 97.0416 | 0.80505
1000-80-16-9-99,5 | 1000 | 80 | 16 | 9 | 10.2402 | 245.7789 | 999.4413 | 79.9 | 16.414 | 0.30183 | 7.2485 | -25.2724 | 80 | 21 | 11.511 | 99.5 | 9.1425 | 80 | 16.2613 | 21.4493 | 98.6904 | 97.0525 | 0.90558
1000-80-16-10-99,5 | 1000 | 80 | 16 | 10 | 10.2402 | 245.7789 | 999.414 | 79.9 | 16.4358 | 0.30114 | 7.232 | -25.2953 | 80 | 21 | 12.79 | 99.5 | 10.1538 | 80 | 16.264 | 22.729 | 98.7323 | 97.0592 | 1.0061
1000-80-18-1-99,5 | 1000 | 80 | 18 | 1 | 11.5606 | 277.4715 | 999.6343 | 79.9 | 18.2568 | 0.80725 | 19.3823 | -15.0283 | 80 | 23 | 1.279 | 99.5 | 1.0527 | 80 | 18.2313 | 12.0324 | 95.1483 | 93.0172 | 0.092994
1000-80-18-2-99,5 | 1000 | 80 | 18 | 2 | 11.5606 | 277.4715 | 999.5958 | 79.9 | 18.2908 | 0.48212 | 11.5763 | -20.477 | 80 | 23 | 2.558 | 99.5 | 2.0668 | 80 | 18.2596 | 13.6365 | 97.0243 | 95.8296 | 0.18053
1000-80-18-3-99,5 | 1000 | 80 | 18 | 3 | 11.5606 | 277.4715 | 999.5654 | 79.9 | 18.3157 | 0.40583 | 9.7447 | -22.2587 | 80 | 23 | 3.837 | 99.5 | 3.0794 | 80 | 18.2733 | 14.9918 | 97.6975 | 96.4896 | 0.26894
1000-80-18-4-99,5 | 1000 | 80 | 18 | 4 | 11.5606 | 277.4715 | 999.5365 | 79.9 | 18.3365 | 0.37684 | 9.049 | -23.0191 | 80 | 23 | 5.116 | 99.5 | 4.0914 | 80 | 18.2786 | 16.2998 | 98.0421 | 96.7403 | 0.35766
1000-80-18-5-99,5 | 1000 | 80 | 18 | 5 | 11.5606 | 277.4715 | 999.5081 | 79.9 | 18.3596 | 0.36306 | 8.7183 | -23.4 | 80 | 23 | 6.395 | 99.5 | 5.1033 | 80 | 18.2831 | 17.5925 | 98.2512 | 96.8595 | 0.44653
1000-80-18-6-99,5 | 1000 | 80 | 18 | 6 | 11.5606 | 277.4715 | 999.4799 | 79.9 | 18.3813 | 0.35553 | 8.5377 | -23.6137 | 80 | 23 | 7.674 | 99.5 | 6.115 | 80 | 18.2853 | 18.8791 | 98.3916 | 96.9246 | 0.53547
1000-80-18-7-99,5 | 1000 | 80 | 18 | 7 | 11.5606 | 277.4715 | 999.4518 | 79.9 | 18.4036 | 0.3511 | 8.4314 | -23.7415 | 80 | 23 | 8.953 | 99.5 | 7.1267 | 80 | 18.2887 | 20.1625 | 98.4922 | 96.963 | 0.62447
1000-80-18-8-99,5 | 1000 | 80 | 18 | 8 | 11.5606 | 277.4715 | 999.4238 | 79.9 | 18.4258 | 0.34833 | 8.3653 | -23.8218 | 80 | 23 | 10.232 | 99.5 | 8.1384 | 80 | 18.2917 | 21.4443 | 98.5679 | 96.9869 | 0.7135
1000-80-18-9-99,5 | 1000 | 80 | 18 | 9 | 11.5606 | 277.4715 | 999.3958 | 79.9 | 18.4479 | 0.34656 | 8.323 | -23.8734 | 80 | 23 | 11.511 | 99.5 | 9.15 | 80 | 18.2943 | 22.725 | 98.6269 | 97.0022 | 0.80256
1000-80-18-10-99,5 | 1000 | 80 | 18 | 10 | 11.5606 | 277.4715 | 999.3678 | 79.9 | 18.4701 | 0.34541 | 8.2957 | -23.9068 | 80 | 23 | 12.79 | 99.5 | 10.1616 | 80 | 18.2967 | 24.0052 | 98.6742 | 97.0121 | 0.89165
1000-80-20-1-99,5 | 1000 | 80 | 20 | 1 | 13.0251 | 312.6206 | 999.5948 | 79.9 | 20.2912 | 1.0334 | 24.8136 | -12.352 | 80 | 25 | 1.279 | 99.5 | 1.0575 | 80 | 20.254 | 13.2707 | 94.7048 | 92.0659 | 0.083391
1000-80-20-2-99,5 | 1000 | 80 | 20 | 2 | 13.0251 | 312.6206 | 999.552 | 79.9 | 20.3246 | 0.59038 | 14.1763 | -18.3562 | 80 | 25 | 2.558 | 99.5 | 2.0724 | 80 | 20.289 | 14.9927 | 96.7673 | 95.4674 | 0.16084
1000-80-20-3-99,5 | 1000 | 80 | 20 | 3 | 13.0251 | 312.6206 | 999.5199 | 79.9 | 20.353 | 0.48317 | 11.6022 | -20.4536 | 80 | 25 | 3.837 | 99.5 | 3.0855 | 80 | 20.3044 | 16.3789 | 97.5168 | 96.2905 | 0.2392
1000-80-20-4-99,5 | 1000 | 80 | 20 | 4 | 13.0251 | 312.6206 | 999.49 | 79.9 | 20.3768 | 0.4419 | 10.6116 | -21.3793 | 80 | 25 | 5.116 | 99.5 | 4.0979 | 80 | 20.3117 | 17.6992 | 97.9022 | 96.6073 | 0.31788
1000-80-20-5-99,5 | 1000 | 80 | 20 | 5 | 13.0251 | 312.6206 | 999.4608 | 79.9 | 20.3979 | 0.42197 | 10.1333 | -21.8557 | 80 | 25 | 6.395 | 99.5 | 5.1101 | 80 | 20.3168 | 18.9981 | 98.1366 | 96.7603 | 0.39673
1000-80-20-6-99,5 | 1000 | 80 | 20 | 6 | 13.0251 | 312.6206 | 999.4319 | 79.9 | 20.4205 | 0.41103 | 9.8709 | -22.1261 | 80 | 25 | 7.674 | 99.5 | 6.1222 | 80 | 20.3208 | 20.288 | 98.2941 | 96.8443 | 0.47566
1000-80-20-7-99,5 | 1000 | 80 | 20 | 7 | 13.0251 | 312.6206 | 999.4032 | 79.9 | 20.4427 | 0.40448 | 9.7138 | -22.2912 | 80 | 25 | 8.953 | 99.5 | 7.1341 | 80 | 20.3248 | 21.5736 | 98.4071 | 96.8946 | 0.55465
1000-80-20-8-99,5 | 1000 | 80 | 20 | 8 | 13.0251 | 312.6206 | 999.3745 | 79.9 | 20.4651 | 0.40034 | 9.6147 | -22.3966 | 80 | 25 | 10.232 | 99.5 | 8.1461 | 80 | 20.328 | 22.8567 | 98.4922 | 96.9264 | 0.63368
1000-80-20-9-99,5 | 1000 | 80 | 20 | 9 | 13.0251 | 312.6206 | 999.3459 | 79.9 | 20.4872 | 0.39762 | 9.5497 | -22.4663 | 80 | 25 | 11.511 | 99.5 | 9.158 | 80 | 20.3307 | 24.1384 | 98.5585 | 96.9473 | 0.71273
1000-80-20-10-99,5 | 1000 | 80 | 20 | 10 | 13.0251 | 312.6206 | 999.3173 | 79.9 | 20.5095 | 0.39581 | 9.5065 | -22.5129 | 80 | 25 | 12.79 | 99.5 | 10.1699 | 80 | 20.3338 | 25.4192 | 98.6116 | 96.9612 | 0.79181
1000-80-22-1-99,5 | 1000 | 80 | 22 | 1 | 14.6496 | 351.6084 | 999.5573 | 79.9 | 22.3295 | 1.3235 | 31.7802 | -9.6268 | 80 | 27 | 1.279 | 99.5 | 1.0626 | 80 | 22.2797 | 14.605 | 94.2321 | 90.9655 | 0.075041
1000-80-22-2-99,5 | 1000 | 80 | 22 | 2 | 14.6496 | 351.6084 | 999.509 | 79.9 | 22.3679 | 0.72764 | 17.473 | -16.139 | 80 | 27 | 2.558 | 99.5 | 2.0785 | 80 | 22.3216 | 16.4799 | 96.4876 | 95.033 | 0.14366
1000-80-22-3-99,5 | 1000 | 80 | 22 | 3 | 14.6496 | 351.6084 | 999.475 | 79.9 | 22.3968 | 0.57839 | 13.8896 | -18.5713 | 80 | 27 | 3.837 | 99.5 | 3.0921 | 80 | 22.3407 | 17.9082 | 97.3191 | 96.0518 | 0.2132
1000-80-22-4-99,5 | 1000 | 80 | 22 | 4 | 14.6496 | 351.6084 | 999.444 | 79.9 | 22.4189 | 0.52 | 12.4877 | -19.6868 | 80 | 27 | 5.116 | 99.5 | 4.1049 | 80 | 22.3489 | 19.2455 | 97.7489 | 96.4504 | 0.28309
1000-80-22-5-99,5 | 1000 | 80 | 22 | 5 | 14.6496 | 351.6084 | 999.4139 | 79.9 | 22.4419 | 0.49161 | 11.8063 | -20.2721 | 80 | 27 | 6.395 | 99.5 | 5.1175 | 80 | 22.356 | 20.5529 | 98.0109 | 96.6442 | 0.35316
1000-80-22-6-99,5 | 1000 | 80 | 22 | 6 | 14.6496 | 351.6084 | 999.3842 | 79.9 | 22.4637 | 0.47582 | 11.4273 | -20.6115 | 80 | 27 | 7.674 | 99.5 | 6.1299 | 80 | 22.3607 | 21.8477 | 98.1872 | 96.752 | 0.42332
1000-80-22-7-99,5 | 1000 | 80 | 22 | 7 | 14.6496 | 351.6084 | 999.3548 | 79.9 | 22.486 | 0.46628 | 11.1986 | -20.8214 | 80 | 27 | 8.953 | 99.5 | 7.1422 | 80 | 22.3645 | 23.1363 | 98.3139 | 96.8171 | 0.49354
1000-80-22-8-99,5 | 1000 | 80 | 22 | 8 | 14.6496 | 351.6084 | 999.3254 | 79.9 | 22.5083 | 0.46017 | 11.0522 | -20.9578 | 80 | 27 | 10.232 | 99.5 | 8.1544 | 80 | 22.3679 | 24.4214 | 98.4092 | 96.8588 | 0.5638
1000-80-22-9-99,5 | 1000 | 80 | 22 | 9 | 14.6496 | 351.6084 | 999.2961 | 79.9 | 22.5306 | 0.4561 | 10.9548 | -21.0496 | 80 | 27 | 11.511 | 99.5 | 9.1666 | 80 | 22.3712 | 25.7044 | 98.4836 | 96.8866 | 0.6341
1000-80-22-10-99,5 | 1000 | 80 | 22 | 10 | 14.6496 | 351.6084 | 999.2669 | 79.9 | 22.5528 | 0.45332 | 10.8884 | -21.1126 | 80 | 27 | 12.79 | 99.5 | 10.1787 | 80 | 22.374 | 26.9862 | 98.5433 | 96.9056 | 0.70441
1000-80-24-1-99,5 | 1000 | 80 | 24 | 1 | 16.4484 | 394.7823 | 999.513 | 79.9 | 24.3708 | 1.6927 | 40.647 | -6.8728 | 80 | 29 | 1.279 | 99.5 | 1.068 | 80 | 24.3045 | 16.0347 | 93.7313 | 89.709 | 0.06777
1000-80-24-2-99,5 | 1000 | 80 | 24 | 2 | 16.4484 | 394.7823 | 999.4579 | 79.9 | 24.4129 | 0.90164 | 21.6523 | -13.8338 | 80 | 29 | 2.558 | 99.5 | 2.0851 | 80 | 24.3548 | 18.1048 | 96.1847 | 94.5184 | 0.12864
1000-80-24-3-99,5 | 1000 | 80 | 24 | 3 | 16.4484 | 394.7823 | 999.4215 | 79.9 | 24.4435 | 0.69621 | 16.7196 | -16.6089 | 80 | 29 | 3.837 | 99.5 | 3.0993 | 80 | 24.3785 | 19.5892 | 97.1036 | 95.7673 | 0.19045
1000-80-24-4-99,5 | 1000 | 80 | 24 | 4 | 16.4484 | 394.7823 | 999.3891 | 79.9 | 24.4669 | 0.61455 | 14.7591 | -17.9313 | 80 | 29 | 5.116 | 99.5 | 4.1126 | 80 | 24.3898 | 20.9498 | 97.5813 | 96.2638 | 0.25262
1000-80-24-5-99,5 | 1000 | 80 | 24 | 5 | 16.4484 | 394.7823 | 999.358 | 79.9 | 24.4888 | 0.57434 | 13.7938 | -18.644 | 80 | 29 | 6.395 | 99.5 | 5.1255 | 80 | 24.3966 | 22.269 | 97.8735 | 96.5082 | 0.31498
1000-80-24-6-99,5 | 1000 | 80 | 24 | 6 | 16.4484 | 394.7823 | 999.3275 | 79.9 | 24.5113 | 0.55184 | 13.254 | -19.0633 | 80 | 29 | 7.674 | 99.5 | 6.1382 | 80 | 24.4031 | 23.5705 | 98.0703 | 96.645 | 0.37744
1000-80-24-7-99,5 | 1000 | 80 | 24 | 7 | 16.4484 | 394.7823 | 999.2973 | 79.9 | 24.5337 | 0.53812 | 12.9247 | -19.3269 | 80 | 29 | 8.953 | 99.5 | 7.1508 | 80 | 24.4077 | 24.8632 | 98.2119 | 96.7284 | 0.43997
1000-80-24-8-99,5 | 1000 | 80 | 24 | 8 | 16.4484 | 394.7823 | 999.2673 | 79.9 | 24.556 | 0.52924 | 12.7118 | -19.5007 | 80 | 29 | 10.232 | 99.5 | 8.1633 | 80 | 24.4117 | 26.1511 | 98.3186 | 96.7824 | 0.50254
1000-80-24-9-99,5 | 1000 | 80 | 24 | 9 | 16.4484 | 394.7823 | 999.2373 | 79.9 | 24.5783 | 0.52325 | 12.5684 | -19.6193 | 80 | 29 | 11.511 | 99.5 | 9.1758 | 80 | 24.4153 | 27.4361 | 98.4019 | 96.8188 | 0.56514
1000-80-24-10-99,5 | 1000 | 80 | 24 | 10 | 16.4484 | 394.7823 | 999.2075 | 79.9 | 24.6004 | 0.51909 | 12.4688 | -19.7024 | 80 | 29 | 12.79 | 99.5 | 10.1882 | 80 | 24.4189 | 28.7193 | 98.4687 | 96.8441 | 0.62777
1000-80-26-1-99,5 | 1000 | 80 | 26 | 1 | 18.437 | 442.5136 | 999.4583 | 79.9 | 26.4147 | 2.1585 | 51.8363 | -4.1061 | 80 | 31 | 1.279 | 99.5 | 1.0738 | 80 | 26.3258 | 17.5574 | 93.2041 | 88.2923 | 0.061431
1000-80-26-2-99,5 | 1000 | 80 | 26 | 2 | 18.437 | 442.5136 | 999.3948 | 79.9 | 26.4621 | 1.1224 | 26.9564 | -11.4449 | 80 | 31 | 2.558 | 99.5 | 2.0921 | 80 | 26.3899 | 19.8725 | 95.8579 | 93.912 | 0.11551
1000-80-26-3-99,5 | 1000 | 80 | 26 | 3 | 18.437 | 442.5136 | 999.3554 | 79.9 | 26.4946 | 0.84271 | 20.2393 | -14.5626 | 80 | 31 | 3.837 | 99.5 | 3.107 | 80 | 26.4151 | 21.4313 | 96.8692 | 95.4292 | 0.17051
1000-80-26-4-99,5 | 1000 | 80 | 26 | 4 | 18.437 | 442.5136 | 999.3213 | 79.9 | 26.5175 | 0.7296 | 17.5234 | -16.1082 | 80 | 31 | 5.116 | 99.5 | 4.1208 | 80 | 26.4316 | 22.8234 | 97.3986 | 96.0427 | 0.22589
1000-80-26-5-99,5 | 1000 | 80 | 26 | 5 | 18.437 | 442.5136 | 999.2891 | 79.9 | 26.5415 | 0.67339 | 16.1737 | -16.9618 | 80 | 31 | 6.395 | 99.5 | 5.1341 | 80 | 26.4423 | 24.1586 | 97.7233 | 96.3476 | 0.28147
1000-80-26-6-99,5 | 1000 | 80 | 26 | 6 | 18.437 | 442.5136 | 999.2577 | 79.9 | 26.563 | 0.64156 | 15.4098 | -17.4749 | 80 | 31 | 7.674 | 99.5 | 6.1472 | 80 | 26.4486 | 25.4694 | 97.9426 | 96.5203 | 0.33717
1000-80-26-7-99,5 | 1000 | 80 | 26 | 7 | 18.437 | 442.5136 | 999.2267 | 79.9 | 26.586 | 0.62204 | 14.9415 | -17.8014 | 80 | 31 | 8.953 | 99.5 | 7.1602 | 80 | 26.4547 | 26.7679 | 98.1005 | 96.6261 | 0.39293
1000-80-26-8-99,5 | 1000 | 80 | 26 | 8 | 18.437 | 442.5136 | 999.1959 | 79.9 | 26.608 | 0.60928 | 14.6353 | -18.02 | 80 | 31 | 10.232 | 99.5 | 8.173 | 80 | 26.459 | 28.0597 | 98.2196 | 96.6953 | 0.44874
1000-80-26-9-99,5 | 1000 | 80 | 26 | 9 | 18.437 | 442.5136 | 999.1653 | 79.9 | 26.6303 | 0.60059 | 14.4271 | -18.1712 | 80 | 31 | 11.511 | 99.5 | 9.1858 | 80 | 26.4628 | 29.3474 | 98.3126 | 96.7425 | 0.50459
1000-80-26-10-99,5 | 1000 | 80 | 26 | 10 | 18.437 | 442.5136 | 999.1347 | 79.9 | 26.6521 | 0.59448 | 14.2807 | -18.2787 | 80 | 31 | 12.79 | 99.5 | 10.1985 | 80 | 26.4669 | 30.6325 | 98.3873 | 96.7756 | 0.56046
1000-80-28-1-99,5 | 1000 | 80 | 28 | 1 | 20.6322 | 495.199 | 999.4117 | 79.9 | 28.4591 | 2.742 | 65.851 | -1.3381 | 80 | 33 | 1.279 | 99.5 | 1.0799 | 80 | 28.3513 | 19.1691 | 92.653 | 86.71 | 0.055897
1000-80-28-2-99,5 | 1000 | 80 | 28 | 2 | 20.6322 | 495.199 | 999.3379 | 79.9 | 28.5187 | 1.4025 | 33.6831 | -8.9805 | 80 | 33 | 2.558 | 99.5 | 2.0997 | 80 | 28.4249 | 21.7877 | 95.507 | 93.2026 | 0.10401
1000-80-28-3-99,5 | 1000 | 80 | 28 | 3 | 20.6322 | 495.199 | 999.2948 | 79.9 | 28.5472 | 1.0257 | 24.6345 | -12.431 | 80 | 33 | 3.837 | 99.5 | 3.1153 | 80 | 28.4585 | 23.4435 | 96.6152 | 95.0289 | 0.15301
1000-80-28-4-99,5 | 1000 | 80 | 28 | 4 | 20.6322 | 495.199 | 999.2588 | 79.9 | 28.5745 | 0.87069 | 20.9132 | -14.2092 | 80 | 33 | 5.116 | 99.5 | 4.1297 | 80 | 28.4774 | 24.8775 | 97.1997 | 95.78 | 0.20241
1000-80-28-5-99,5 | 1000 | 80 | 28 | 5 | 20.6322 | 495.199 | 999.2252 | 79.9 | 28.5975 | 0.7926 | 19.0382 | -15.2205 | 80 | 33 | 6.395 | 99.5 | 5.1435 | 80 | 28.4878 | 26.2346 | 97.5597 | 96.1584 | 0.25202
1000-80-28-6-99,5 | 1000 | 80 | 28 | 6 | 20.6322 | 495.199 | 999.1928 | 79.9 | 28.621 | 0.74819 | 17.9722 | -15.8379 | 80 | 33 | 7.674 | 99.5 | 6.1569 | 80 | 28.4992 | 27.558 | 97.8033 | 96.3737 | 0.30175
1000-80-28-7-99,5 | 1000 | 80 | 28 | 7 | 20.6322 | 495.199 | 999.1609 | 79.9 | 28.6434 | 0.72064 | 17.3109 | -16.2384 | 80 | 33 | 8.953 | 99.5 | 7.1702 | 80 | 28.5057 | 28.8645 | 97.979 | 96.5072 | 0.35156
1000-80-28-8-99,5 | 1000 | 80 | 28 | 8 | 20.6322 | 495.199 | 999.1293 | 79.9 | 28.6648 | 0.70249 | 16.8756 | -16.5098 | 80 | 33 | 10.232 | 99.5 | 8.1834 | 80 | 28.5114 | 30.1616 | 98.1116 | 96.5951 | 0.40141
1000-80-28-9-99,5 | 1000 | 80 | 28 | 9 | 20.6322 | 495.199 | 999.0979 | 79.9 | 28.687 | 0.69005 | 16.5771 | -16.6997 | 80 | 33 | 11.511 | 99.5 | 9.1965 | 80 | 28.5154 | 31.4531 | 98.2153 | 96.6555 | 0.45131
1000-80-28-10-99,5 | 1000 | 80 | 28 | 10 | 20.6322 | 495.199 | 999.0667 | 79.9 | 28.7089 | 0.68122 | 16.3655 | -16.8363 | 80 | 33 | 12.79 | 99.5 | 10.2095 | 80 | 28.5209 | 32.7409 | 98.2985 | 96.6983 | 0.50123
1000-80-30-1-99,5 | 1000 | 80 | 30 | 1 | 23.0512 | 553.2618 | 999.3532 | 79.9 | 30.5067 | 3.4658 | 83.2388 | 1.4163 | 80 | 35 | 1.279 | 99.5 | 1.0863 | 80 | 30.3759 | 20.8644 | 92.0805 | 84.9646 | 0.051059
1000-80-30-2-99,5 | 1000 | 80 | 30 | 2 | 23.0512 | 553.2618 | 999.2671 | 79.9 | 30.5757 | 1.7565 | 42.19 | -6.4519 | 80 | 35 | 2.558 | 99.5 | 2.1078 | 80 | 30.4682 | 23.8527 | 95.132 | 92.3799 | 0.09392
1000-80-30-3-99,5 | 1000 | 80 | 30 | 3 | 23.0512 | 553.2618 | 999.2193 | 79.9 | 30.6106 | 1.255 | 30.1455 | -10.2125 | 80 | 35 | 3.837 | 99.5 | 3.1243 | 80 | 30.5022 | 25.6332 | 96.3409 | 94.5556 | 0.13764
1000-80-30-4-99,5 | 1000 | 80 | 30 | 4 | 23.0512 | 553.2618 | 999.1809 | 79.9 | 30.6379 | 1.0446 | 25.0927 | -12.2297 | 80 | 35 | 5.116 | 99.5 | 4.1393 | 80 | 30.5286 | 27.1226 | 96.984 | 95.4683 | 0.18176
1000-80-30-5-99,5 | 1000 | 80 | 30 | 5 | 23.0512 | 553.2618 | 999.1458 | 79.9 | 30.6606 | 0.93722 | 22.5139 | -13.4107 | 80 | 35 | 6.395 | 99.5 | 5.1535 | 80 | 30.5405 | 28.509 | 97.3818 | 95.9342 | 0.2261
1000-80-30-6-99,5 | 1000 | 80 | 30 | 6 | 23.0512 | 553.2618 | 999.1122 | 79.9 | 30.6826 | 0.87555 | 21.0332 | -14.1473 | 80 | 35 | 7.674 | 99.5 | 6.1674 | 80 | 30.5521 | 29.8496 | 97.6517 | 96.2017 | 0.27057
1000-80-30-7-99,5 | 1000 | 80 | 30 | 7 | 23.0512 | 553.2618 | 999.0793 | 79.9 | 30.7051 | 0.83709 | 20.1099 | -14.6316 | 80 | 35 | 8.953 | 99.5 | 7.1811 | 80 | 30.5611 | 31.1671 | 97.8466 | 96.3686 | 0.31511
1000-80-30-8-99,5 | 1000 | 80 | 30 | 8 | 23.0512 | 553.2618 | 999.0469 | 79.9 | 30.7273 | 0.81162 | 19.4987 | -14.9637 | 80 | 35 | 10.232 | 99.5 | 8.1946 | 80 | 30.5677 | 32.4716 | 97.994 | 96.479 | 0.35972
1000-80-30-9-99,5 | 1000 | 80 | 30 | 9 | 23.0512 | 553.2618 | 999.0147 | 79.9 | 30.7493 | 0.79401 | 19.0761 | -15.1991 | 80 | 35 | 11.511 | 99.5 | 9.208 | 80 | 30.5734 | 33.7682 | 98.1093 | 96.5555 | 0.40436
1000-80-30-10-99,5 | 1000 | 80 | 30 | 10 | 23.0512 | 553.2618 | 998.9827 | 79.9 | 30.7711 | 0.7814 | 18.7738 | -15.3705 | 80 | 35 | 12.79 | 99.5 | 10.2214 | 80 | 30.5779 | 35.0598 | 98.2019 | 96.6102 | 0.44904
1000-80-32-1-99,5 | 1000 | 80 | 32 | 1 | 25.7133 | 617.1525 | 999.3024 | 79.9 | 32.5536 | 4.3551 | 104.6008 | 4.1451 | 80 | 37 | 1.279 | 99.5 | 1.0931 | 80 | 32.3993 | 22.6372 | 91.4895 | 83.063 | 0.04682
1000-80-32-2-99,5 | 1000 | 80 | 32 | 2 | 25.7133 | 617.1525 | 999.2016 | 79.9 | 32.6385 | 2.2021 | 52.8947 | -3.874 | 80 | 37 | 2.558 | 99.5 | 2.1164 | 80 | 32.5074 | 26.0692 | 94.7333 | 91.4361 | 0.085066
1000-80-32-3-99,5 | 1000 | 80 | 32 | 3 | 25.7133 | 617.1525 | 999.1481 | 79.9 | 32.6711 | 1.542 | 37.0418 | -7.9178 | 80 | 37 | 3.837 | 99.5 | 3.1339 | 80 | 32.5498 | 28.0083 | 96.0458 | 94.0031 | 0.12411
1000-80-32-4-99,5 | 1000 | 80 | 32 | 4 | 25.7133 | 617.1525 | 999.1067 | 79.9 | 32.7022 | 1.2594 | 30.2547 | -10.1725 | 80 | 37 | 5.116 | 99.5 | 4.1496 | 80 | 32.5787 | 29.5699 | 96.7506 | 95.1021 | 0.16357
1000-80-32-5-99,5 | 1000 | 80 | 32 | 5 | 25.7133 | 617.1525 | 999.0698 | 79.9 | 32.7267 | 1.1134 | 26.7488 | -11.5297 | 80 | 37 | 6.395 | 99.5 | 5.1644 | 80 | 32.597 | 30.9949 | 97.1888 | 95.6698 | 0.20325
1000-80-32-6-99,5 | 1000 | 80 | 32 | 6 | 25.7133 | 617.1525 | 999.0348 | 79.9 | 32.7513 | 1.0288 | 24.7176 | -12.3942 | 80 | 37 | 7.674 | 99.5 | 6.1787 | 80 | 32.611 | 32.3584 | 97.4869 | 95.9988 | 0.24307
1000-80-32-7-99,5 | 1000 | 80 | 32 | 7 | 25.7133 | 617.1525 | 999.0008 | 79.9 | 32.7733 | 0.97556 | 23.4384 | -12.9734 | 80 | 37 | 8.953 | 99.5 | 7.1928 | 80 | 32.6191 | 33.6907 | 97.7028 | 96.206 | 0.28297
1000-80-32-8-99,5 | 1000 | 80 | 32 | 8 | 25.7133 | 617.1525 | 998.9674 | 79.9 | 32.7953 | 0.94009 | 22.5868 | -13.3755 | 80 | 37 | 10.232 | 99.5 | 8.2067 | 80 | 32.6266 | 35.0052 | 97.8661 | 96.344 | 0.32293
1000-80-32-9-99,5 | 1000 | 80 | 32 | 9 | 25.7133 | 617.1525 | 998.9344 | 79.9 | 32.8171 | 0.9154 | 21.9943 | -13.6638 | 80 | 37 | 11.511 | 99.5 | 9.2204 | 80 | 32.6341 | 36.3089 | 97.994 | 96.44 | 0.36293
1000-80-32-10-99,5 | 1000 | 80 | 32 | 10 | 25.7133 | 617.1525 | 998.9016 | 79.9 | 32.8395 | 0.89767 | 21.5689 | -13.8752 | 80 | 37 | 12.79 | 99.5 | 10.2341 | 80 | 32.6412 | 37.6056 | 98.0969 | 96.5089 | 0.40297
1000-80-34-1-99,5 | 1000 | 80 | 34 | 1 | 28.6379 | 687.3505 | 999.2385 | 79.9 | 34.6052 | 5.439 | 130.6429 | 6.8424 | 80 | 39 | 1.279 | 99.5 | 1.1001 | 80 | 34.425 | 24.4779 | 90.8841 | 81.0077 | 0.043105
1000-80-34-2-99,5 | 1000 | 80 | 34 | 2 | 28.6379 | 687.3505 | 999.1204 | 79.9 | 34.7005 | 2.759 | 66.2782 | -1.2627 | 80 | 39 | 2.558 | 99.5 | 2.1256 | 80 | 34.5446 | 28.4369 | 94.3116 | 90.3659 | 0.077283
1000-80-34-3-99,5 | 1000 | 80 | 34 | 3 | 28.6379 | 687.3505 | 999.06 | 79.9 | 34.7464 | 1.9023 | 45.7009 | -5.5451 | 80 | 39 | 3.837 | 99.5 | 3.1442 | 80 | 34.6001 | 30.5726 | 95.7298 | 93.3574 | 0.11221
1000-80-34-4-99,5 | 1000 | 80 | 34 | 4 | 28.6379 | 687.3505 | 999.015 | 79.9 | 34.7775 | 1.5264 | 36.6728 | -8.03 | 80 | 39 | 5.116 | 99.5 | 4.1606 | 80 | 34.6369 | 32.2275 | 96.4991 | 94.6699 | 0.14754
1000-80-34-5-99,5 | 1000 | 80 | 34 | 5 | 28.6379 | 687.3505 | 998.9757 | 79.9 | 34.8028 | 1.3296 | 31.9439 | -9.5702 | 80 | 39 | 6.395 | 99.5 | 5.176 | 80 | 34.6577 | 33.7033 | 96.98 | 95.3574 | 0.18309
1000-80-34-6-99,5 | 1000 | 80 | 34 | 6 | 28.6379 | 687.3505 | 998.9391 | 79.9 | 34.8255 | 1.2142 | 29.173 | -10.5747 | 80 | 39 | 7.674 | 99.5 | 6.1908 | 80 | 34.6705 | 35.0977 | 97.3084 | 95.7602 | 0.21879
1000-80-34-7-99,5 | 1000 | 80 | 34 | 7 | 28.6379 | 687.3505 | 998.9038 | 79.9 | 34.8483 | 1.1413 | 27.4217 | -11.2567 | 80 | 39 | 8.953 | 99.5 | 7.2053 | 80 | 34.6845 | 36.4496 | 97.5467 | 96.0149 | 0.25458
1000-80-34-8-99,5 | 1000 | 80 | 34 | 8 | 28.6379 | 687.3505 | 998.8694 | 79.9 | 34.8697 | 1.0923 | 26.2456 | -11.7379 | 80 | 39 | 10.232 | 99.5 | 8.2196 | 80 | 34.694 | 37.7776 | 97.7273 | 96.1859 | 0.29043
1000-80-34-9-99,5 | 1000 | 80 | 34 | 9 | 28.6379 | 687.3505 | 998.8354 | 79.9 | 34.8914 | 1.058 | 25.4228 | -12.0866 | 80 | 39 | 11.511 | 99.5 | 9.2337 | 80 | 34.702 | 39.0909 | 97.8689 | 96.3056 | 0.32632
1000-80-34-10-99,5 | 1000 | 80 | 34 | 10 | 28.6379 | 687.3505 | 998.8017 | 79.9 | 34.9129 | 1.0332 | 24.8269 | -12.3459 | 80 | 39 | 12.79 | 99.5 | 10.2478 | 80 | 34.708 | 40.3947 | 97.9828 | 96.3924 | 0.36226
1000-80-36-1-99,5 | 1000 | 80 | 36 | 1 | 31.8469 | 764.3649 | 999.1846 | 79.9 | 36.6534 | 6.7452 | 162.0258 | 9.4949 | 80 | 41 | 1.279 | 99.5 | 1.1073 | 80 | 36.4465 | 26.3807 | 90.2667 | 78.82 | 0.039838
1000-80-36-2-99,5 | 1000 | 80 | 36 | 2 | 31.8469 | 764.3649 | 999.0465 | 79.9 | 36.7689 | 3.4526 | 82.9461 | 1.3746 | 80 | 41 | 2.558 | 99.5 | 2.1353 | 80 | 36.5851 | 30.9523 | 93.8681 | 89.1588 | 0.070437
1000-80-36-3-99,5 | 1000 | 80 | 36 | 3 | 31.8469 | 764.3649 | 998.9777 | 79.9 | 36.8198 | 2.3522 | 56.514 | -3.1119 | 80 | 41 | 3.837 | 99.5 | 3.1552 | 80 | 36.653 | 33.3316 | 95.3927 | 92.614 | 0.10171
1000-80-36-4-99,5 | 1000 | 80 | 36 | 4 | 31.8469 | 764.3649 | 998.9282 | 79.9 | 36.8553 | 1.8577 | 44.6341 | -5.8135 | 80 | 41 | 5.116 | 99.5 | 4.1725 | 80 | 36.6911 | 35.1052 | 96.2289 | 94.1669 | 0.13338
1000-80-36-5-99,5 | 1000 | 80 | 36 | 5 | 31.8469 | 764.3649 | 998.8862 | 79.9 | 36.8827 | 1.595 | 38.3255 | -7.5352 | 80 | 41 | 6.395 | 99.5 | 5.1885 | 80 | 36.7171 | 36.6468 | 96.7549 | 94.9916 | 0.16528
1000-80-36-6-99,5 | 1000 | 80 | 36 | 6 | 31.8469 | 764.3649 | 998.8476 | 79.9 | 36.9064 | 1.4397 | 34.5946 | -8.6825 | 80 | 41 | 7.674 | 99.5 | 6.2039 | 80 | 36.739 | 38.0811 | 97.1155 | 95.4793 | 0.19732
1000-80-36-7-99,5 | 1000 | 80 | 36 | 7 | 31.8469 | 764.3649 | 998.8109 | 79.9 | 36.929 | 1.3405 | 32.212 | -9.4772 | 80 | 41 | 8.953 | 99.5 | 7.2188 | 80 | 36.7529 | 39.4593 | 97.3777 | 95.7908 | 0.22946
1000-80-36-8-99,5 | 1000 | 80 | 36 | 8 | 31.8469 | 764.3649 | 998.7752 | 79.9 | 36.9501 | 1.2735 | 30.6028 | -10.0457 | 80 | 41 | 10.232 | 99.5 | 8.2335 | 80 | 36.7632 | 40.8054 | 97.5769 | 96.0012 | 0.26167
1000-80-36-9-99,5 | 1000 | 80 | 36 | 9 | 31.8469 | 764.3649 | 998.7401 | 79.9 | 36.9727 | 1.2264 | 29.473 | -10.4617 | 80 | 41 | 11.511 | 99.5 | 9.248 | 80 | 36.7736 | 42.1314 | 97.7332 | 96.149 | 0.29392
1000-80-36-10-99,5 | 1000 | 80 | 36 | 10 | 31.8469 | 764.3649 | 998.7055 | 79.9 | 36.9936 | 1.192 | 28.6479 | -10.775 | 80 | 41 | 12.79 | 99.5 | 10.2624 | 80 | 36.7807 | 43.4448 | 97.8591 | 96.2569 | 0.32621
1000-80-38-1-99,5 | 1000 | 80 | 38 | 1 | 35.3619 | 848.7354 | 999.1163 | 79.9 | 38.7116 | 8.3106 | 199.6425 | 12.5763 | 80 | 43 | 1.279 | 99.5 | 1.1148 | 80 | 38.4722 | 28.3303 | 89.6427 | 76.4984 | 0.036967
1000-80-38-2-99,5 | 1000 | 80 | 38 | 2 | 35.3619 | 848.7354 | 998.9551 | 79.9 | 38.8409 | 4.3098 | 103.5486 | 4.0233 | 80 | 43 | 2.558 | 99.5 | 2.1455 | 80 | 38.6285 | 33.6101 | 93.4043 | 87.8124 | 0.064408
1000-80-38-3-99,5 | 1000 | 80 | 38 | 3 | 35.3619 | 848.7354 | 998.8762 | 79.9 | 38.8974 | 2.9124 | 69.981 | -0.62731 | 80 | 43 | 3.837 | 99.5 | 3.1668 | 80 | 38.706 | 36.2864 | 95.0348 | 91.7639 | 0.092451
1000-80-38-4-99,5 | 1000 | 80 | 38 | 4 | 35.3619 | 848.7354 | 998.8213 | 79.9 | 38.9396 | 2.2694 | 54.5339 | -3.523 | 80 | 43 | 5.116 | 99.5 | 4.1851 | 80 | 38.7522 | 38.2084 | 95.9397 | 93.5823 | 0.12087
1000-80-38-5-99,5 | 1000 | 80 | 38 | 5 | 35.3619 | 848.7354 | 998.7759 | 79.9 | 38.9686 | 1.9226 | 46.201 | -5.4212 | 80 | 43 | 6.395 | 99.5 | 5.2018 | 80 | 38.7872 | 39.8343 | 96.5128 | 94.5631 | 0.14952
1000-80-38-6-99,5 | 1000 | 80 | 38 | 6 | 35.3619 | 848.7354 | 998.735 | 79.9 | 38.9929 | 1.7149 | 41.2122 | -6.7169 | 80 | 43 | 7.674 | 99.5 | 6.2178 | 80 | 38.809 | 41.321 | 96.9074 | 95.1504 | 0.17832
1000-80-38-7-99,5 | 1000 | 80 | 38 | 7 | 35.3619 | 848.7354 | 998.6965 | 79.9 | 39.0143 | 1.5812 | 37.9997 | -7.6311 | 80 | 43 | 8.953 | 99.5 | 7.2333 | 80 | 38.8244 | 42.7337 | 97.1952 | 95.5286 | 0.20722
1000-80-38-8-99,5 | 1000 | 80 | 38 | 8 | 35.3619 | 848.7354 | 998.6594 | 79.9 | 39.0383 | 1.4906 | 35.8239 | -8.2922 | 80 | 43 | 10.232 | 99.5 | 8.2484 | 80 | 38.8373 | 44.1033 | 97.4143 | 95.7848 | 0.23619
1000-80-38-9-99,5 | 1000 | 80 | 38 | 9 | 35.3619 | 848.7354 | 998.6232 | 79.9 | 39.0602 | 1.4264 | 34.2821 | -8.7837 | 80 | 43 | 11.511 | 99.5 | 9.2634 | 80 | 38.8489 | 45.4465 | 97.5864 | 95.9664 | 0.26521
1000-80-38-10-99,5 | 1000 | 80 | 38 | 10 | 35.3619 | 848.7354 | 998.5875 | 79.9 | 39.0808 | 1.3793 | 33.1525 | -9.1571 | 80 | 43 | 12.79 | 99.5 | 10.2781 | 80 | 38.8601 | 46.7725 | 97.7252 | 96.0994 | 0.29427
1000-80-40-1-99,5 | 1000 | 80 | 40 | 1 | 39.2077 | 941.034 | 999.0607 | 79.9 | 40.764 | 10.1649 | 244.2022 | 15.8341 | 80 | 45 | 1.279 | 99.5 | 1.1224 | 80 | 40.4951 | 30.3218 | 89.0141 | 74.0742 | 0.034432
1000-80-40-2-99,5 | 1000 | 80 | 40 | 2 | 39.2077 | 941.034 | 998.8735 | 79.9 | 40.9095 | 5.3598 | 128.7876 | 6.6676 | 80 | 45 | 2.558 | 99.5 | 2.1562 | 80 | 40.6701 | 36.4059 | 92.9217 | 86.3298 | 0.059088
1000-80-40-3-99,5 | 1000 | 80 | 40 | 3 | 39.2077 | 941.034 | 998.7827 | 79.9 | 40.9825 | 3.6079 | 86.7006 | 1.9 | 80 | 45 | 3.837 | 99.5 | 3.1792 | 80 | 40.7594 | 39.4368 | 94.6565 | 90.798 | 0.08427
1000-80-40-4-99,5 | 1000 | 80 | 40 | 4 | 39.2077 | 941.034 | 998.7212 | 79.9 | 41.026 | 2.7801 | 66.8118 | -1.1691 | 80 | 45 | 5.116 | 99.5 | 4.1985 | 80 | 40.8154 | 41.5436 | 95.6314 | 92.9093 | 0.10981
1000-80-40-5-99,5 | 1000 | 80 | 40 | 5 | 39.2077 | 941.034 | 998.6718 | 79.9 | 41.0587 | 2.3263 | 55.9097 | -3.2359 | 80 | 45 | 6.395 | 99.5 | 5.2161 | 80 | 40.8525 | 43.2764 | 96.2534 | 94.0666 | 0.13557
1000-80-40-6-99,5 | 1000 | 80 | 40 | 6 | 39.2077 | 941.034 | 998.628 | 79.9 | 41.0859 | 2.0518 | 49.3147 | -4.6771 | 80 | 45 | 7.674 | 99.5 | 6.2327 | 80 | 40.8794 | 44.8299 | 96.6837 | 94.7668 | 0.16148
1000-80-40-7-99,5 | 1000 | 80 | 40 | 7 | 39.2077 | 941.034 | 998.5874 | 79.9 | 41.111 | 1.8738 | 45.0376 | -5.7112 | 80 | 45 | 8.953 | 99.5 | 7.2488 | 80 | 40.9 | 46.2869 | 96.9986 | 95.2208 | 0.1875
1000-80-40-8-99,5 | 1000 | 80 | 40 | 8 | 39.2077 | 941.034 | 998.5487 | 79.9 | 41.1396 | 1.7526 | 42.1256 | -6.469 | 80 | 45 | 10.232 | 99.5 | 8.2644 | 80 | 40.9204 | 47.6871 | 97.2388 | 95.53 | 0.21359
1000-80-40-9-99,5 | 1000 | 80 | 40 | 9 | 39.2077 | 941.034 | 998.5111 | 79.9 | 41.161 | 1.6657 | 40.0393 | -7.0426 | 80 | 45 | 11.511 | 99.5 | 9.2798 | 80 | 40.9333 | 49.053 | 97.4279 | 95.7515 | 0.23973
1000-80-40-10-99,5 | 1000 | 80 | 40 | 10 | 39.2077 | 941.034 | 998.4742 | 79.9 | 41.1818 | 1.6018 | 38.5045 | -7.4826 | 80 | 45 | 12.79 | 99.5 | 10.295 | 80 | 40.9446 | 50.3959 | 97.5806 | 95.9145 | 0.26592
1000-80-42-1-99,5 | 1000 | 80 | 42 | 1 | 43.4085 | 1041.8657 | 998.9889 | 79.9 | 42.8161 | 12.3434 | 296.5596 | 18.0586 | 80 | 47 | 1.279 | 99.5 | 1.1302 | 80 | 42.5141 | 32.3441 | 88.3846 | 71.5645 | 0.03219
1000-80-42-2-99,5 | 1000 | 80 | 42 | 2 | 43.4085 | 1041.8657 | 998.7727 | 79.9 | 42.9937 | 6.6398 | 159.5608 | 9.3046 | 80 | 47 | 2.558 | 99.5 | 2.1674 | 80 | 42.7134 | 39.3267 | 92.423 | 84.7039 | 0.054394
1000-80-42-3-99,5 | 1000 | 80 | 42 | 3 | 43.4085 | 1041.8657 | 998.6678 | 79.9 | 43.0718 | 4.4663 | 107.3395 | 4.4565 | 80 | 47 | 3.837 | 99.5 | 3.1922 | 80 | 42.8167 | 42.7792 | 94.2589 | 89.7111 | 0.077037
1000-80-42-4-99,5 | 1000 | 80 | 42 | 4 | 43.4085 | 1041.8657 | 998.5985 | 79.9 | 43.1213 | 3.4126 | 82.023 | 1.2422 | 80 | 47 | 5.116 | 99.5 | 4.2128 | 80 | 42.8821 | 45.1119 | 95.3043 | 92.1383 | 0.10001
1000-80-42-5-99,5 | 1000 | 80 | 42 | 5 | 43.4085 | 1041.8657 | 998.5441 | 79.9 | 43.1567 | 2.8251 | 67.9053 | -0.97947 | 80 | 47 | 6.395 | 99.5 | 5.2313 | 80 | 42.9256 | 46.9784 | 95.9766 | 93.4918 | 0.1232
1000-80-42-6-99,5 | 1000 | 80 | 42 | 6 | 43.4085 | 1041.8657 | 998.4969 | 79.9 | 43.1864 | 2.4655 | 59.2655 | -2.5623 | 80 | 47 | 7.674 | 99.5 | 6.2486 | 80 | 42.9572 | 48.6169 | 96.444 | 94.3201 | 0.14655
1000-80-42-7-99,5 | 1000 | 80 | 42 | 7 | 43.4085 | 1041.8657 | 998.4538 | 79.9 | 43.212 | 2.2301 | 53.6079 | -3.7199 | 80 | 47 | 8.953 | 99.5 | 7.2653 | 80 | 42.9818 | 50.1314 | 96.7874 | 94.8626 | 0.16999
1000-80-42-8-99,5 | 1000 | 80 | 42 | 8 | 43.4085 | 1041.8657 | 998.4131 | 79.9 | 43.2358 | 2.068 | 49.7128 | -4.585 | 80 | 47 | 10.232 | 99.5 | 8.2815 | 80 | 43.0011 | 51.5725 | 97.0499 | 95.2361 | 0.19351
1000-80-42-9-99,5 | 1000 | 80 | 42 | 9 | 43.4085 | 1041.8657 | 998.3739 | 79.9 | 43.2627 | 1.9522 | 46.9312 | -5.2424 | 80 | 47 | 11.511 | 99.5 | 9.2973 | 80 | 43.0173 | 52.9673 | 97.2571 | 95.5028 | 0.2171
1000-80-42-10-99,5 | 1000 | 80 | 42 | 10 | 43.4085 | 1041.8657 | 998.3356 | 79.9 | 43.2844 | 1.8663 | 44.869 | -5.7537 | 80 | 47 | 12.79 | 99.5 | 10.313 | 80 | 43.033 | 54.3322 | 97.4246 | 95.7006 | 0.24072
1000-80-44-1-99,5 | 1000 | 80 | 44 | 1 | 47.9922 | 1151.8698 | 998.9333 | 79.9 | 44.8786 | 14.8913 | 357.7943 | 18.0586 | 80 | 49 | 1.279 | 99.5 | 1.1381 | 80 | 44.5359 | 34.3798 | 87.7596 | 68.9714 | 0.030211
1000-80-44-2-99,5 | 1000 | 80 | 44 | 2 | 47.9922 | 1151.8698 | 998.6847 | 79.9 | 45.0755 | 8.1841 | 196.6892 | 12.3383 | 80 | 49 | 2.558 | 99.5 | 2.179 | 80 | 44.755 | 42.366 | 91.9098 | 82.947 | 0.050241
1000-80-44-3-99,5 | 1000 | 80 | 44 | 3 | 47.9922 | 1151.8698 | 998.5636 | 79.9 | 45.1649 | 5.5191 | 132.6578 | 7.0297 | 80 | 49 | 3.837 | 99.5 | 3.2059 | 80 | 44.8744 | 46.31 | 93.8429 | 88.4999 | 0.070633
1000-80-44-4-99,5 | 1000 | 80 | 44 | 4 | 47.9922 | 1151.8698 | 998.4849 | 79.9 | 45.222 | 4.1929 | 100.7889 | 3.6987 | 80 | 49 | 5.116 | 99.5 | 4.2278 | 80 | 44.9493 | 48.9152 | 94.9585 | 91.2633 | 0.091326
1000-80-44-5-99,5 | 1000 | 80 | 44 | 5 | 47.9922 | 1151.8698 | 998.4245 | 79.9 | 45.2629 | 3.4404 | 82.7046 | 1.3402 | 80 | 49 | 6.395 | 99.5 | 5.2474 | 80 | 45.0006 | 50.9468 | 95.682 | 92.8313 | 0.11223
1000-80-44-6-99,5 | 1000 | 80 | 44 | 6 | 47.9922 | 1151.8698 | 998.3733 | 79.9 | 45.2936 | 2.9737 | 71.4887 | -0.37742 | 80 | 49 | 7.674 | 99.5 | 6.2655 | 80 | 45.0385 | 52.6925 | 96.188 | 93.8038 | 0.13328
1000-80-44-7-99,5 | 1000 | 80 | 44 | 7 | 47.9922 | 1151.8698 | 998.3272 | 79.9 | 45.3212 | 2.6654 | 64.0798 | -1.6556 | 80 | 49 | 8.953 | 99.5 | 7.2829 | 80 | 45.0672 | 54.2798 | 96.5611 | 94.4462 | 0.15443
1000-80-44-8-99,5 | 1000 | 80 | 44 | 8 | 47.9922 | 1151.8698 | 998.2841 | 79.9 | 45.3463 | 2.4515 | 58.9398 | -2.626 | 80 | 49 | 10.232 | 99.5 | 8.2997 | 80 | 45.09 | 55.7727 | 96.8472 | 94.8919 | 0.17567
1000-80-44-9-99,5 | 1000 | 80 | 44 | 9 | 47.9922 | 1151.8698 | 998.2429 | 79.9 | 45.3691 | 2.2972 | 55.2334 | -3.376 | 80 | 49 | 11.511 | 99.5 | 9.3161 | 80 | 45.1091 | 57.2059 | 97.0734 | 95.2134 | 0.19696
1000-80-44-10-99,5 | 1000 | 80 | 44 | 10 | 47.9922 | 1151.8698 | 998.2031 | 79.9 | 45.3964 | 2.1832 | 52.4934 | -3.9612 | 80 | 49 | 12.79 | 99.5 | 10.3322 | 80 | 45.1276 | 58.599 | 97.2567 | 95.451 | 0.2183
1000-80-46-1-99,5 | 1000 | 80 | 46 | 1 | 52.9852 | 1271.7208 | 998.8593 | 79.9 | 46.9234 | 17.8336 | 428.5215 | 18.0586 | 80 | 51 | 1.279 | 99.5 | 1.146 | 80 | 46.5547 | 36.4306 | 87.1387 | 66.3422 | 0.028448
1000-80-46-2-99,5 | 1000 | 80 | 46 | 2 | 52.9852 | 1271.7208 | 998.5756 | 79.9 | 47.1616 | 10.0341 | 241.176 | 15.6302 | 80 | 51 | 2.558 | 99.5 | 2.191 | 80 | 46.7971 | 45.5091 | 91.3853 | 81.0625 | 0.046565
1000-80-46-3-99,5 | 1000 | 80 | 46 | 3 | 52.9852 | 1271.7208 | 998.4358 | 79.9 | 47.2619 | 6.8014 | 163.4997 | 9.6073 | 80 | 51 | 3.837 | 99.5 | 3.2203 | 80 | 46.9301 | 50.0208 | 93.4099 | 87.1635 | 0.064958
1000-80-46-4-99,5 | 1000 | 80 | 46 | 4 | 52.9852 | 1271.7208 | 998.3461 | 79.9 | 47.3292 | 5.1512 | 123.841 | 6.1899 | 80 | 51 | 5.116 | 99.5 | 4.2437 | 80 | 47.019 | 52.95 | 94.5948 | 90.278 | 0.083622
1000-80-46-5-99,5 | 1000 | 80 | 46 | 5 | 52.9852 | 1271.7208 | 998.2786 | 79.9 | 47.3746 | 4.1969 | 100.9064 | 3.7127 | 80 | 51 | 6.395 | 99.5 | 5.2644 | 80 | 47.0775 | 55.1833 | 95.3701 | 92.079 | 0.10248
1000-80-46-6-99,5 | 1000 | 80 | 46 | 6 | 52.9852 | 1271.7208 | 998.2224 | 79.9 | 47.4094 | 3.5977 | 86.5025 | 1.8729 | 80 | 51 | 7.674 | 99.5 | 6.2835 | 80 | 47.122 | 57.0616 | 95.9155 | 93.2101 | 0.12149
1000-80-46-7-99,5 | 1000 | 80 | 46 | 7 | 52.9852 | 1271.7208 | 998.1727 | 79.9 | 47.4403 | 3.1978 | 76.8919 | 0.4792 | 80 | 51 | 8.953 | 99.5 | 7.3016 | 80 | 47.156 | 58.7404 | 96.3195 | 93.9648 | 0.1406
1000-80-46-8-99,5 | 1000 | 80 | 46 | 8 | 52.9852 | 1271.7208 | 998.1268 | 79.9 | 47.4637 | 2.9177 | 70.1613 | -0.59701 | 80 | 51 | 10.232 | 99.5 | 8.319 | 80 | 47.1839 | 60.2995 | 96.6303 | 94.4933 | 0.15978
1000-80-46-9-99,5 | 1000 | 80 | 46 | 9 | 52.9852 | 1271.7208 | 998.0834 | 79.9 | 47.4876 | 2.7148 | 65.2838 | -1.4388 | 80 | 51 | 11.511 | 99.5 | 9.336 | 80 | 47.2059 | 61.7814 | 96.8766 | 94.8763 | 0.17903
1000-80-46-10-99,5 | 1000 | 80 | 46 | 10 | 52.9852 | 1271.7208 | 998.0417 | 79.9 | 47.5154 | 2.5638 | 61.6557 | -2.1038 | 80 | 51 | 12.79 | 99.5 | 10.3527 | 80 | 47.227 | 63.2114 | 97.0765 | 95.1613 | 0.19833
1000-80-48-1-99,5 | 1000 | 80 | 48 | 1 | 58.4186 | 1402.1298 | 998.7944 | 79.9 | 48.9822 | 21.2208 | 509.9453 | 18.0586 | 80 | 53 | 1.279 | 99.5 | 1.154 | 80 | 48.5666 | 38.4768 | 86.5276 | 63.6745 | 0.026883
1000-80-48-2-99,5 | 1000 | 80 | 48 | 2 | 58.4186 | 1402.1298 | 998.4725 | 79.9 | 49.2474 | 12.2315 | 294.0233 | 18.0586 | 80 | 53 | 2.558 | 99.5 | 2.2035 | 80 | 48.8375 | 48.7451 | 90.8515 | 79.0623 | 0.043302
1000-80-48-3-99,5 | 1000 | 80 | 48 | 3 | 58.4186 | 1402.1298 | 998.3116 | 79.9 | 49.3654 | 8.3545 | 200.8602 | 12.6736 | 80 | 53 | 3.837 | 99.5 | 3.2353 | 80 | 48.9877 | 53.9011 | 92.9616 | 85.6988 | 0.059923
1000-80-48-4-99,5 | 1000 | 80 | 48 | 4 | 58.4186 | 1402.1298 | 998.2091 | 79.9 | 49.4416 | 6.3217 | 152.0028 | 8.704 | 80 | 53 | 5.116 | 99.5 | 4.2605 | 80 | 49.0884 | 57.2129 | 94.2139 | 89.1786 | 0.07678
1000-80-48-5-99,5 | 1000 | 80 | 48 | 5 | 58.4186 | 1402.1298 | 998.1331 | 79.9 | 49.4931 | 5.1249 | 123.2357 | 6.1303 | 80 | 53 | 6.395 | 99.5 | 5.2824 | 80 | 49.1586 | 59.6887 | 95.0409 | 91.2272 | 0.09382
1000-80-48-6-99,5 | 1000 | 80 | 48 | 6 | 58.4186 | 1402.1298 | 998.071 | 79.9 | 49.5309 | 4.3625 | 104.908 | 4.1805 | 80 | 53 | 7.674 | 99.5 | 6.3025 | 80 | 49.2092 | 61.7301 | 95.6266 | 92.5324 | 0.111
1000-80-48-7-99,5 | 1000 | 80 | 48 | 7 | 58.4186 | 1402.1298 | 998.0169 | 79.9 | 49.5696 | 3.8498 | 92.5843 | 2.6822 | 80 | 53 | 8.953 | 99.5 | 7.3215 | 80 | 49.2526 | 63.5218 | 96.0624 | 93.41 | 0.12828
1000-80-48-8-99,5 | 1000 | 80 | 48 | 8 | 58.4186 | 1402.1298 | 997.9677 | 79.9 | 49.5948 | 3.4868 | 83.859 | 1.5046 | 80 | 53 | 10.232 | 99.5 | 8.3396 | 80 | 49.2842 | 65.1638 | 96.3987 | 94.0313 | 0.14564
1000-80-48-9-99,5 | 1000 | 80 | 48 | 9 | 58.4186 | 1402.1298 | 997.9216 | 79.9 | 49.6144 | 3.2211 | 77.4714 | 0.5678 | 80 | 53 | 11.511 | 99.5 | 9.3573 | 80 | 49.308 | 66.7085 | 96.666 | 94.4862 | 0.16305
1000-80-48-10-99,5 | 1000 | 80 | 48 | 10 | 58.4186 | 1402.1298 | 997.8776 | 79.9 | 49.6373 | 3.0221 | 72.6882 | -0.18203 | 80 | 53 | 12.79 | 99.5 | 10.3745 | 80 | 49.3298 | 68.1865 | 96.8834 | 94.8269 | 0.18052
1000-80-50-1-99,5 | 1000 | 80 | 50 | 1 | 64.3231 | 1543.8455 | 998.7299 | 79.9 | 51.0393 | 25.0944 | 603.0679 | 18.0586 | 80 | 55 | 1.279 | 99.5 | 1.162 | 80 | 50.583 | 40.5077 | 85.929 | 60.9869 | 0.025492
1000-80-50-2-99,5 | 1000 | 80 | 50 | 2 | 64.3231 | 1543.8455 | 998.367 | 79.9 | 51.3376 | 14.8234 | 356.3649 | 18.0586 | 80 | 55 | 2.558 | 99.5 | 2.2162 | 80 | 50.8771 | 52.0577 | 90.3114 | 76.9548 | 0.040404
1000-80-50-3-99,5 | 1000 | 80 | 50 | 3 | 64.3231 | 1543.8455 | 998.1823 | 79.9 | 51.4688 | 10.2185 | 245.7045 | 15.9343 | 80 | 55 | 3.837 | 99.5 | 3.2508 | 80 | 51.0421 | 57.9416 | 92.4995 | 84.1138 | 0.055448
1000-80-50-4-99,5 | 1000 | 80 | 50 | 4 | 64.3231 | 1543.8455 | 998.065 | 79.9 | 51.5586 | 7.7429 | 186.2003 | 11.4664 | 80 | 55 | 5.116 | 99.5 | 4.278 | 80 | 51.1564 | 61.6962 | 93.8169 | 87.9625 | 0.070696
1000-80-50-5-99,5 | 1000 | 80 | 50 | 5 | 64.3231 | 1543.8455 | 997.9792 | 79.9 | 51.6178 | 6.2575 | 150.4921 | 8.5806 | 80 | 55 | 6.395 | 99.5 | 5.3014 | 80 | 51.2377 | 64.4606 | 94.6952 | 90.2718 | 0.086109
1000-80-50-6-99,5 | 1000 | 80 | 50 | 6 | 64.3231 | 1543.8455 | 997.9101 | 79.9 | 51.6614 | 5.298 | 127.4268 | 6.5381 | 80 | 55 | 7.674 | 99.5 | 6.3226 | 80 | 51.2983 | 66.699 | 95.3214 | 91.7634 | 0.10165
1000-80-50-7-99,5 | 1000 | 80 | 50 | 7 | 64.3231 | 1543.8455 | 997.8508 | 79.9 | 51.703 | 4.6454 | 111.7374 | 4.9416 | 80 | 55 | 8.953 | 99.5 | 7.3425 | 80 | 51.349 | 68.6306 | 95.7896 | 92.7779 | 0.1173
1000-80-50-8-99,5 | 1000 | 80 | 50 | 8 | 64.3231 | 1543.8455 | 997.7976 | 79.9 | 51.7301 | 4.1795 | 100.5343 | 3.6685 | 80 | 55 | 10.232 | 99.5 | 8.3615 | 80 | 51.3861 | 70.3756 | 96.1524 | 93.5024 | 0.13301
1000-80-50-9-99,5 | 1000 | 80 | 50 | 9 | 64.3231 | 1543.8455 | 997.7483 | 79.9 | 51.7515 | 3.836 | 92.2776 | 2.6426 | 80 | 55 | 11.511 | 99.5 | 9.3798 | 80 | 51.4138 | 71.998 | 96.4416 | 94.0363 | 0.14879
1000-80-50-10-99,5 | 1000 | 80 | 50 | 10 | 64.3231 | 1543.8455 | 997.7017 | 79.9 | 51.7738 | 3.577 | 86.0508 | 1.8108 | 80 | 55 | 12.79 | 99.5 | 10.3976 | 80 | 51.4396 | 73.5361 | 96.6773 | 94.439 | 0.16462
1000-50-10-1-99,9 | 1000 | 50 | 10 | 1 | 9.6274 | 231.0715 | 999.6888 | 49.9 | 10.2627 | 0.34239 | 8.2205 | -27.4674 | 50 | 15 | 0.25593 | 99.9 | 1.045 | 50 | 10.2488 | 9.5409 | 96.1475 | 96.4435 | 0.1077
1000-50-10-2-99,9 | 1000 | 50 | 10 | 2 | 9.6274 | 231.0715 | 999.6628 | 49.9 | 10.2993 | 0.14061 | 3.376 | -36.0397 | 50 | 15 | 0.51185 | 99.9 | 2.0558 | 50 | 10.2698 | 9.9987 | 97.8045 | 98.5395 | 0.21082
1000-50-10-3-99,9 | 1000 | 50 | 10 | 3 | 9.6274 | 231.0715 | 999.6417 | 49.9 | 10.3284 | 0.095004 | 2.2811 | -39.6562 | 50 | 15 | 0.76778 | 99.9 | 3.0652 | 50 | 10.2854 | 10.3002 | 98.3892 | 99.0132 | 0.31472
1000-50-10-4-99,9 | 1000 | 50 | 10 | 4 | 9.6274 | 231.0715 | 999.6216 | 49.9 | 10.3555 | 0.077856 | 1.8694 | -41.4571 | 50 | 15 | 1.0237 | 99.9 | 4.0742 | 50 | 10.2902 | 10.5733 | 98.6869 | 99.1913 | 0.41887
1000-50-10-5-99,9 | 1000 | 50 | 10 | 5 | 9.6274 | 231.0715 | 999.6018 | 49.9 | 10.3815 | 0.06965 | 1.6724 | -42.4548 | 50 | 15 | 1.2796 | 99.9 | 5.0831 | 50 | 10.2932 | 10.8374 | 98.8671 | 99.2765 | 0.52314
1000-50-10-6-99,9 | 1000 | 50 | 10 | 6 | 9.6274 | 231.0715 | 999.582 | 49.9 | 10.408 | 0.065129 | 1.5638 | -43.0524 | 50 | 15 | 1.5356 | 99.9 | 6.0919 | 50 | 10.298 | 11.0978 | 98.9879 | 99.3235 | 0.62747
1000-50-10-7-99,9 | 1000 | 50 | 10 | 7 | 9.6274 | 231.0715 | 999.5624 | 49.9 | 10.4347 | 0.062393 | 1.4982 | -43.4331 | 50 | 15 | 1.7915 | 99.9 | 7.1006 | 50 | 10.2993 | 11.3565 | 99.0744 | 99.3519 | 0.73183
1000-50-10-8-99,9 | 1000 | 50 | 10 | 8 | 9.6274 | 231.0715 | 999.5428 | 49.9 | 10.4613 | 0.060631 | 1.4559 | -43.6867 | 50 | 15 | 2.0474 | 99.9 | 8.1092 | 50 | 10.3021 | 11.6142 | 99.1394 | 99.3702 | 0.83623
1000-50-10-9-99,9 | 1000 | 50 | 10 | 9 | 9.6274 | 231.0715 | 999.5232 | 49.9 | 10.4878 | 0.059441 | 1.4274 | -43.8617 | 50 | 15 | 2.3033 | 99.9 | 9.1179 | 50 | 10.305 | 11.8713 | 99.1901 | 99.3826 | 0.94064
1000-50-10-10-99,9 | 1000 | 50 | 10 | 10 | 9.6274 | 231.0715 | 999.5036 | 49.9 | 10.5143 | 0.058612 | 1.4075 | -43.9856 | 50 | 15 | 2.5593 | 99.9 | 10.1265 | 50 | 10.308 | 12.1281 | 99.2307 | 99.3912 | 1.0451
1000-50-12-1-99,9 | 1000 | 50 | 12 | 1 | 10.9643 | 263.1583 | 999.6507 | 49.9 | 12.3019 | 0.47658 | 11.4426 | -24.1418 | 50 | 17 | 0.25593 | 99.9 | 1.0496 | 50 | 12.273 | 10.7436 | 95.7115 | 95.6533 | 0.09535
1000-50-12-2-99,9 | 1000 | 50 | 12 | 2 | 10.9643 | 263.1583 | 999.6215 | 49.9 | 12.342 | 0.19015 | 4.5657 | -33.1901 | 50 | 17 | 0.51185 | 99.9 | 2.0611 | 50 | 12.3072 | 11.286 | 97.5591 | 98.2657 | 0.18563
1000-50-12-3-99,9 | 1000 | 50 | 12 | 3 | 10.9643 | 263.1583 | 999.5994 | 49.9 | 12.3671 | 0.12336 | 2.962 | -37.2585 | 50 | 17 | 0.76778 | 99.9 | 3.0709 | 50 | 12.3187 | 11.6087 | 98.2185 | 98.8749 | 0.27673
1000-50-12-4-99,9 | 1000 | 50 | 12 | 4 | 10.9643 | 263.1583 | 999.5786 | 49.9 | 12.3933 | 0.097977 | 2.3526 | -39.3773 | 50 | 17 | 1.0237 | 99.9 | 4.0803 | 50 | 12.3253 | 11.89 | 98.5555 | 99.1064 | 0.36811
1000-50-12-5-99,9 | 1000 | 50 | 12 | 5 | 10.9643 | 263.1583 | 999.5582 | 49.9 | 12.4203 | 0.085748 | 2.059 | -40.5889 | 50 | 17 | 1.2796 | 99.9 | 5.0894 | 50 | 12.3299 | 12.1582 | 98.7598 | 99.2179 | 0.45962
1000-50-12-6-99,9 | 1000 | 50 | 12 | 6 | 10.9643 | 263.1583 | 999.5381 | 49.9 | 12.4471 | 0.078965 | 1.8962 | -41.3325 | 50 | 17 | 1.5356 | 99.9 | 6.0984 | 50 | 12.3336 | 12.4209 | 98.8968 | 99.2798 | 0.5512
1000-50-12-7-99,9 | 1000 | 50 | 12 | 7 | 10.9643 | 263.1583 | 999.518 | 49.9 | 12.4739 | 0.074839 | 1.7971 | -41.8147 | 50 | 17 | 1.7915 | 99.9 | 7.1074 | 50 | 12.337 | 12.6809 | 98.9951 | 99.3174 | 0.64282
1000-50-12-8-99,9 | 1000 | 50 | 12 | 8 | 10.9643 | 263.1583 | 999.4979 | 49.9 | 12.5006 | 0.072161 | 1.7328 | -42.141 | 50 | 17 | 2.0474 | 99.9 | 8.1163 | 50 | 12.3403 | 12.9395 | 99.069 | 99.3419 | 0.73448
1000-50-12-9-99,9 | 1000 | 50 | 12 | 9 | 10.9643 | 263.1583 | 999.4779 | 49.9 | 12.5272 | 0.07034 | 1.6891 | -42.3694 | 50 | 17 | 2.3033 | 99.9 | 9.1251 | 50 | 12.3436 | 13.1973 | 99.1266 | 99.3585 | 0.82615
1000-50-12-10-99,9 | 1000 | 50 | 12 | 10 | 10.9643 | 263.1583 | 999.4579 | 49.9 | 12.5538 | 0.069057 | 1.6584 | -42.5336 | 50 | 17 | 2.5593 | 99.9 | 10.134 | 50 | 12.3469 | 13.4545 | 99.1727 | 99.3702 | 0.91783
1000-50-14-1-99,9 | 1000 | 50 | 14 | 1 | 12.4617 | 299.0976 | 999.609 | 49.9 | 14.344 | 0.65942 | 15.8331 | -20.7972 | 50 | 19 | 0.25593 | 99.9 | 1.0546 | 50 | 14.3012 | 12.0582 | 95.2399 | 94.7084 | 0.08473
1000-50-14-2-99,9 | 1000 | 50 | 14 | 2 | 12.4617 | 299.0976 | 999.5758 | 49.9 | 14.3866 | 0.25842 | 6.2052 | -30.2311 | 50 | 19 | 0.51185 | 99.9 | 2.0669 | 50 | 14.342 | 12.7151 | 97.2889 | 97.9262 | 0.16389
1000-50-14-3-99,9 | 1000 | 50 | 14 | 3 | 12.4617 | 299.0976 | 999.5523 | 49.9 | 14.4117 | 0.16185 | 3.8864 | -34.7189 | 50 | 19 | 0.76778 | 99.9 | 3.0772 | 50 | 14.3567 | 13.0676 | 98.0296 | 98.7012 | 0.24391
1000-50-14-4-99,9 | 1000 | 50 | 14 | 4 | 12.4617 | 299.0976 | 999.5308 | 49.9 | 14.438 | 0.12466 | 2.9934 | -37.1622 | 50 | 19 | 1.0237 | 99.9 | 4.0869 | 50 | 14.3651 | 13.3607 | 98.4098 | 98.9997 | 0.32423
1000-50-14-5-99,9 | 1000 | 50 | 14 | 5 | 12.4617 | 299.0976 | 999.5098 | 49.9 | 14.4649 | 0.1066 | 2.5597 | -38.6068 | 50 | 19 | 1.2796 | 99.9 | 5.0964 | 50 | 14.3705 | 13.6347 | 98.6408 | 99.1446 | 0.40469
1000-50-14-6-99,9 | 1000 | 50 | 14 | 6 | 12.4617 | 299.0976 | 999.4891 | 49.9 | 14.4917 | 0.096517 | 2.3177 | -39.5158 | 50 | 19 | 1.5356 | 99.9 | 6.1056 | 50 | 14.3744 | 13.9007 | 98.796 | 99.2255 | 0.48523
1000-50-14-7-99,9 | 1000 | 50 | 14 | 7 | 12.4617 | 299.0976 | 999.4686 | 49.9 | 14.5184 | 0.090354 | 2.1698 | -40.1164 | 50 | 19 | 1.7915 | 99.9 | 7.1148 | 50 | 14.379 | 14.1628 | 98.9073 | 99.2749 | 0.56583
1000-50-14-8-99,9 | 1000 | 50 | 14 | 8 | 12.4617 | 299.0976 | 999.4481 | 49.9 | 14.5449 | 0.086329 | 2.0732 | -40.5296 | 50 | 19 | 2.0474 | 99.9 | 8.124 | 50 | 14.3827 | 14.4228 | 98.9911 | 99.3072 | 0.64645
1000-50-14-9-99,9 | 1000 | 50 | 14 | 9 | 12.4617 | 299.0976 | 999.4276 | 49.9 | 14.5714 | 0.083574 | 2.007 | -40.8229 | 50 | 19 | 2.3033 | 99.9 | 9.133 | 50 | 14.3863 | 14.6814 | 99.0564 | 99.3294 | 0.72709
1000-50-14-10-99,9 | 1000 | 50 | 14 | 10 | 12.4617 | 299.0976 | 999.4072 | 49.9 | 14.5978 | 0.081619 | 1.9601 | -41.0365 | 50 | 19 | 2.5593 | 99.9 | 10.1421 | 50 | 14.3899 | 14.9393 | 99.1087 | 99.345 | 0.80775
1000-50-16-1-99,9 | 1000 | 50 | 16 | 1 | 14.1356 | 339.2755 | 999.5638 | 49.9 | 16.3872 | 0.9052 | 21.7356 | -17.4559 | 50 | 21 | 0.25593 | 99.9 | 1.06 | 50 | 16.3265 | 13.4864 | 94.7332 | 93.5963 | 0.075583
1000-50-16-2-99,9 | 1000 | 50 | 16 | 2 | 14.1356 | 339.2755 | 999.5254 | 49.9 | 16.4324 | 0.35209 | 8.4548 | -27.1815 | 50 | 21 | 0.51185 | 99.9 | 2.0733 | 50 | 16.3757 | 14.2954 | 96.9924 | 97.5092 | 0.1451
1000-50-16-3-99,9 | 1000 | 50 | 16 | 3 | 14.1356 | 339.2755 | 999.5002 | 49.9 | 16.461 | 0.21422 | 5.1441 | -32.046 | 50 | 21 | 0.76778 | 99.9 | 3.0841 | 50 | 16.398 | 14.6892 | 97.8211 | 98.4845 | 0.2155
1000-50-16-4-99,9 | 1000 | 50 | 16 | 4 | 14.1356 | 339.2755 | 999.4776 | 49.9 | 16.4873 | 0.16027 | 3.8488 | -34.811 | 50 | 21 | 1.0237 | 99.9 | 4.0942 | 50 | 16.4066 | 14.9991 | 98.2487 | 98.8662 | 0.28622
1000-50-16-5-99,9 | 1000 | 50 | 16 | 5 | 14.1356 | 339.2755 | 999.456 | 49.9 | 16.5146 | 0.13386 | 3.2147 | -36.4998 | 50 | 21 | 1.2796 | 99.9 | 5.104 | 50 | 16.4152 | 15.2814 | 98.5092 | 99.053 | 0.3571
1000-50-16-6-99,9 | 1000 | 50 | 16 | 6 | 14.1356 | 339.2755 | 999.4348 | 49.9 | 16.5411 | 0.11903 | 2.8585 | -37.5909 | 50 | 21 | 1.5356 | 99.9 | 6.1135 | 50 | 16.4197 | 15.5522 | 98.6844 | 99.158 | 0.42806
1000-50-16-7-99,9 | 1000 | 50 | 16 | 7 | 14.1356 | 339.2755 | 999.4137 | 49.9 | 16.5662 | 0.1099 | 2.6393 | -38.3271 | 50 | 21 | 1.7915 | 99.9 | 7.123 | 50 | 16.4255 | 15.8172 | 98.8102 | 99.2225 | 0.49908
1000-50-16-8-99,9 | 1000 | 50 | 16 | 8 | 14.1356 | 339.2755 | 999.3928 | 49.9 | 16.5938 | 0.10393 | 2.4959 | -38.8405 | 50 | 21 | 2.0474 | 99.9 | 8.1323 | 50 | 16.4294 | 16.0791 | 98.9049 | 99.2648 | 0.57014
1000-50-16-9-99,9 | 1000 | 50 | 16 | 9 | 14.1356 | 339.2755 | 999.3719 | 49.9 | 16.6186 | 0.099798 | 2.3968 | -39.2115 | 50 | 21 | 2.3033 | 99.9 | 9.1417 | 50 | 16.4337 | 16.3392 | 98.9788 | 99.294 | 0.64122
1000-50-16-10-99,9 | 1000 | 50 | 16 | 10 | 14.1356 | 339.2755 | 999.351 | 49.9 | 16.6462 | 0.096867 | 2.3264 | -39.4838 | 50 | 21 | 2.5593 | 99.9 | 10.1509 | 50 | 16.4373 | 16.598 | 99.038 | 99.3147 | 0.71231
1000-50-18-1-99,9 | 1000 | 50 | 18 | 1 | 16.0036 | 384.1083 | 999.515 | 49.9 | 18.4321 | 1.2318 | 29.5799 | -14.13 | 50 | 23 | 0.25593 | 99.9 | 1.0658 | 50 | 18.3549 | 15.0277 | 94.193 | 92.3028 | 0.067697
1000-50-18-2-99,9 | 1000 | 50 | 18 | 2 | 16.0036 | 384.1083 | 999.4699 | 49.9 | 18.4851 | 0.48012 | 11.5296 | -24.0547 | 50 | 23 | 0.51185 | 99.9 | 2.0802 | 50 | 18.4138 | 16.0353 | 96.6688 | 96.9999 | 0.12884
1000-50-18-3-99,9 | 1000 | 50 | 18 | 3 | 16.0036 | 384.1083 | 999.4425 | 49.9 | 18.515 | 0.28544 | 6.8549 | -29.2536 | 50 | 23 | 0.76778 | 99.9 | 3.0917 | 50 | 18.4387 | 16.4859 | 97.5919 | 98.2164 | 0.19086
1000-50-18-4-99,9 | 1000 | 50 | 18 | 4 | 16.0036 | 384.1083 | 999.4188 | 49.9 | 18.5419 | 0.20809 | 4.9974 | -32.3235 | 50 | 23 | 1.0237 | 99.9 | 4.1022 | 50 | 18.4552 | 16.8192 | 98.0712 | 98.6997 | 0.25324
1000-50-18-5-99,9 | 1000 | 50 | 18 | 5 | 16.0036 | 384.1083 | 999.3964 | 49.9 | 18.569 | 0.16982 | 4.0784 | -34.2627 | 50 | 23 | 1.2796 | 99.9 | 5.1123 | 50 | 18.4637 | 17.1134 | 98.3639 | 98.9388 | 0.31578
1000-50-18-6-99,9 | 1000 | 50 | 18 | 6 | 16.0036 | 384.1083 | 999.3745 | 49.9 | 18.5955 | 0.14819 | 3.5591 | -35.5479 | 50 | 23 | 1.5356 | 99.9 | 6.1221 | 50 | 18.4691 | 17.3909 | 98.5612 | 99.074 | 0.37842
1000-50-18-7-99,9 | 1000 | 50 | 18 | 7 | 16.0036 | 384.1083 | 999.3529 | 49.9 | 18.6206 | 0.13482 | 3.2381 | -36.433 | 50 | 23 | 1.7915 | 99.9 | 7.1318 | 50 | 18.4761 | 17.6602 | 98.703 | 99.1575 | 0.44112
1000-50-18-8-99,9 | 1000 | 50 | 18 | 8 | 16.0036 | 384.1083 | 999.3315 | 49.9 | 18.6464 | 0.12601 | 3.0265 | -37.0623 | 50 | 23 | 2.0474 | 99.9 | 8.1415 | 50 | 18.4809 | 17.925 | 98.8098 | 99.2126 | 0.50386
1000-50-18-9-99,9 | 1000 | 50 | 18 | 9 | 16.0036 | 384.1083 | 999.3101 | 49.9 | 18.6739 | 0.11993 | 2.8805 | -37.5209 | 50 | 23 | 2.3033 | 99.9 | 9.151 | 50 | 18.4845 | 18.187 | 98.8932 | 99.2506 | 0.56662
1000-50-18-10-99,9 | 1000 | 50 | 18 | 10 | 16.0036 | 384.1083 | 999.2888 | 49.9 | 18.6985 | 0.11555 | 2.7754 | -37.8648 | 50 | 23 | 2.5593 | 99.9 | 10.1606 | 50 | 18.4896 | 18.4473 | 98.9601 | 99.278 | 0.62941
1000-50-20-1-99,9 | 1000 | 50 | 20 | 1 | 18.0841 | 434.0444 | 999.4632 | 49.9 | 20.4826 | 1.6604 | 39.8744 | -10.8319 | 50 | 25 | 0.25593 | 99.9 | 1.072 | 50 | 20.3842 | 16.6796 | 93.6211 | 90.8182 | 0.060888
1000-50-20-2-99,9 | 1000 | 50 | 20 | 2 | 18.0841 | 434.0444 | 999.4096 | 49.9 | 20.5412 | 0.65368 | 15.6986 | -20.8725 | 50 | 25 | 0.51185 | 99.9 | 2.0877 | 50 | 20.4552 | 17.9423 | 96.3172 | 96.3853 | 0.11474
1000-50-20-3-99,9 | 1000 | 50 | 20 | 3 | 18.0841 | 434.0444 | 999.3793 | 49.9 | 20.5758 | 0.38235 | 9.1827 | -26.3506 | 50 | 25 | 0.76778 | 99.9 | 3.0998 | 50 | 20.4893 | 18.4696 | 97.3408 | 97.8857 | 0.16947
1000-50-20-4-99,9 | 1000 | 50 | 20 | 4 | 18.0841 | 434.0444 | 999.3542 | 49.9 | 20.6015 | 0.27241 | 6.5424 | -29.7091 | 50 | 25 | 1.0237 | 99.9 | 4.1108 | 50 | 20.5032 | 18.8354 | 97.8759 | 98.4937 | 0.22457
1000-50-20-5-99,9 | 1000 | 50 | 20 | 5 | 18.0841 | 434.0444 | 999.3309 | 49.9 | 20.6292 | 0.21756 | 5.2252 | -31.8934 | 50 | 25 | 1.2796 | 99.9 | 5.1213 | 50 | 20.5163 | 19.1462 | 98.2039 | 98.797 | 0.27985
1000-50-20-6-99,9 | 1000 | 50 | 20 | 6 | 18.0841 | 434.0444 | 999.3083 | 49.9 | 20.654 | 0.18631 | 4.4748 | -33.3803 | 50 | 25 | 1.5356 | 99.9 | 6.1315 | 50 | 20.5244 | 19.4334 | 98.4254 | 98.9698 | 0.33524
1000-50-20-7-99,9 | 1000 | 50 | 20 | 7 | 18.0841 | 434.0444 | 999.2861 | 49.9 | 20.6801 | 0.16691 | 4.0088 | -34.4257 | 50 | 25 | 1.7915 | 99.9 | 7.1415 | 50 | 20.5302 | 19.7087 | 98.5848 | 99.0771 | 0.39069
1000-50-20-8-99,9 | 1000 | 50 | 20 | 8 | 18.0841 | 434.0444 | 999.2641 | 49.9 | 20.7062 | 0.15407 | 3.7005 | -35.1816 | 50 | 25 | 2.0474 | 99.9 | 8.1514 | 50 | 20.5367 | 19.9775 | 98.705 | 99.1481 | 0.44618
1000-50-20-9-99,9 | 1000 | 50 | 20 | 9 | 18.0841 | 434.0444 | 999.2423 | 49.9 | 20.7318 | 0.14514 | 3.4863 | -35.7423 | 50 | 25 | 2.3033 | 99.9 | 9.1612 | 50 | 20.5418 | 20.2423 | 98.7989 | 99.1974 | 0.5017
1000-50-20-10-99,9 | 1000 | 50 | 20 | 10 | 18.0841 | 434.0444 | 999.2205 | 49.9 | 20.7574 | 0.13872 | 3.332 | -36.1665 | 50 | 25 | 2.5593 | 99.9 | 10.171 | 50 | 20.5465 | 20.5047 | 98.8743 | 99.2329 | 0.55725
1000-50-22-1-99,9 | 1000 | 50 | 22 | 1 | 20.3973 | 489.5638 | 999.4071 | 49.9 | 22.5313 | 2.2148 | 53.1898 | -7.5791 | 50 | 27 | 0.25593 | 99.9 | 1.0785 | 50 | 22.4129 | 18.4384 | 93.0201 | 89.1417 | 0.054998
1000-50-22-2-99,9 | 1000 | 50 | 22 | 2 | 20.3973 | 489.5638 | 999.343 | 49.9 | 22.6029 | 0.88698 | 21.3027 | -17.6537 | 50 | 27 | 0.51185 | 99.9 | 2.0957 | 50 | 22.4982 | 20.0222 | 95.9371 | 95.6515 | 0.10251
1000-50-22-3-99,9 | 1000 | 50 | 22 | 3 | 20.3973 | 489.5638 | 999.309 | 49.9 | 22.6385 | 0.51332 | 12.3289 | -23.3626 | 50 | 27 | 0.76778 | 99.9 | 3.1087 | 50 | 22.5372 | 20.6517 | 97.0667 | 97.4834 | 0.15088
1000-50-22-4-99,9 | 1000 | 50 | 22 | 4 | 20.3973 | 489.5638 | 999.2821 | 49.9 | 22.6686 | 0.35913 | 8.6259 | -26.9733 | 50 | 27 | 1.0237 | 99.9 | 4.1202 | 50 | 22.5597 | 21.0619 | 97.6618 | 98.2393 | 0.19962
1000-50-22-5-99,9 | 1000 | 50 | 22 | 5 | 20.3973 | 489.5638 | 999.2576 | 49.9 | 22.6945 | 0.28117 | 6.7535 | -29.3958 | 50 | 27 | 1.2796 | 99.9 | 5.1311 | 50 | 22.5725 | 21.3958 | 98.0282 | 98.6215 | 0.24856
1000-50-22-6-99,9 | 1000 | 50 | 22 | 6 | 20.3973 | 489.5638 | 999.2341 | 49.9 | 22.7201 | 0.2365 | 5.6806 | -31.0839 | 50 | 27 | 1.5356 | 99.9 | 6.1417 | 50 | 22.5832 | 21.6964 | 98.2761 | 98.8406 | 0.29761
1000-50-22-7-99,9 | 1000 | 50 | 22 | 7 | 20.3973 | 489.5638 | 999.2113 | 49.9 | 22.746 | 0.20858 | 5.0101 | -32.297 | 50 | 27 | 1.7915 | 99.9 | 7.152 | 50 | 22.5898 | 21.9802 | 98.4549 | 98.9774 | 0.34673
1000-50-22-8-99,9 | 1000 | 50 | 22 | 8 | 20.3973 | 489.5638 | 999.1887 | 49.9 | 22.7718 | 0.19002 | 4.5645 | -33.1902 | 50 | 27 | 2.0474 | 99.9 | 8.1622 | 50 | 22.5966 | 22.2547 | 98.5898 | 99.0684 | 0.3959
1000-50-22-9-99,9 | 1000 | 50 | 22 | 9 | 20.3973 | 489.5638 | 999.1663 | 49.9 | 22.7973 | 0.17708 | 4.2538 | -33.8624 | 50 | 27 | 2.3033 | 99.9 | 9.1723 | 50 | 22.6026 | 22.5235 | 98.6953 | 99.1318 | 0.4451
1000-50-22-10-99,9 | 1000 | 50 | 22 | 10 | 20.3973 | 489.5638 | 999.144 | 49.9 | 22.8226 | 0.16772 | 4.029 | -34.3779 | 50 | 27 | 2.5593 | 99.9 | 10.1824 | 50 | 22.6081 | 22.7888 | 98.7799 | 99.1777 | 0.49433
1000-50-24-1-99,9 | 1000 | 50 | 24 | 1 | 22.9615 | 551.1084 | 999.3484 | 49.9 | 24.5902 | 2.923 | 70.2015 | -4.3859 | 50 | 29 | 0.25593 | 99.9 | 1.0854 | 50 | 24.442 | 20.2944 | 92.3954 | 87.2701 | 0.049904
1000-50-24-2-99,9 | 1000 | 50 | 24 | 2 | 22.9615 | 551.1084 | 999.2713 | 49.9 | 24.6715 | 1.1974 | 28.7592 | -14.4236 | 50 | 29 | 0.51185 | 99.9 | 2.1043 | 50 | 24.5446 | 22.276 | 95.5306 | 94.7854 | 0.091894
1000-50-24-3-99,9 | 1000 | 50 | 24 | 3 | 22.9615 | 551.1084 | 999.2328 | 49.9 | 24.7141 | 0.68984 | 16.5699 | -20.3041 | 50 | 29 | 0.76778 | 99.9 | 3.1182 | 50 | 24.5948 | 23.0394 | 96.7708 | 96.9957 | 0.1347
1000-50-24-4-99,9 | 1000 | 50 | 24 | 4 | 22.9615 | 551.1084 | 999.2035 | 49.9 | 24.743 | 0.47566 | 11.4257 | -24.1393 | 50 | 29 | 1.0237 | 99.9 | 4.1303 | 50 | 24.6197 | 23.5095 | 97.4301 | 97.9284 | 0.17789
1000-50-24-5-99,9 | 1000 | 50 | 24 | 5 | 22.9615 | 551.1084 | 999.1776 | 49.9 | 24.7699 | 0.3661 | 8.794 | -26.7804 | 50 | 29 | 1.2796 | 99.9 | 5.1416 | 50 | 24.6336 | 23.875 | 97.8379 | 98.4056 | 0.22128
1000-50-24-6-99,9 | 1000 | 50 | 24 | 6 | 22.9615 | 551.1084 | 999.1532 | 49.9 | 24.7952 | 0.30283 | 7.2746 | -28.6643 | 50 | 29 | 1.5356 | 99.9 | 6.1525 | 50 | 24.6481 | 24.1942 | 98.1146 | 98.6811 | 0.2648
1000-50-24-7-99,9 | 1000 | 50 | 24 | 7 | 22.9615 | 551.1084 | 999.1296 | 49.9 | 24.8213 | 0.26306 | 6.3193 | -30.0464 | 50 | 29 | 1.7915 | 99.9 | 7.1632 | 50 | 24.6565 | 24.4899 | 98.3145 | 98.8543 | 0.30839
1000-50-24-8-99,9 | 1000 | 50 | 24 | 8 | 22.9615 | 551.1084 | 999.1064 | 49.9 | 24.8471 | 0.2365 | 5.6813 | -31.0826 | 50 | 29 | 2.0474 | 99.9 | 8.1736 | 50 | 24.6646 | 24.7724 | 98.4656 | 98.97 | 0.35204
1000-50-24-9-99,9 | 1000 | 50 | 24 | 9 | 22.9615 | 551.1084 | 999.0834 | 49.9 | 24.8725 | 0.2179 | 5.2348 | -31.8744 | 50 | 29 | 2.3033 | 99.9 | 9.184 | 50 | 24.6725 | 25.0469 | 98.5837 | 99.051 | 0.39572
1000-50-24-10-99,9 | 1000 | 50 | 24 | 10 | 22.9615 | 551.1084 | 999.0606 | 49.9 | 24.8974 | 0.2044 | 4.9104 | -32.4901 | 50 | 29 | 2.5593 | 99.9 | 10.1943 | 50 | 24.6788 | 25.3164 | 98.6786 | 99.1098 | 0.43942
1000-50-26-1-99,9 | 1000 | 50 | 26 | 1 | 25.8026 | 619.2946 | 999.2956 | 49.9 | 26.6495 | 3.8161 | 91.6573 | -1.2517 | 50 | 31 | 0.25593 | 99.9 | 1.0927 | 50 | 26.471 | 22.2424 | 91.7487 | 85.2103 | 0.045482
1000-50-26-2-99,9 | 1000 | 50 | 26 | 2 | 25.8026 | 619.2946 | 999.2028 | 49.9 | 26.7448 | 1.6063 | 38.5839 | -11.1913 | 50 | 31 | 0.51185 | 99.9 | 2.1136 | 50 | 26.5927 | 24.7082 | 95.0961 | 93.7747 | 0.082657
1000-50-26-3-99,9 | 1000 | 50 | 26 | 3 | 25.8026 | 619.2946 | 999.1584 | 49.9 | 26.7957 | 0.92589 | 22.2414 | -17.1939 | 50 | 31 | 0.76778 | 99.9 | 3.1284 | 50 | 26.6527 | 25.6445 | 96.4504 | 96.4116 | 0.12059
1000-50-26-4-99,9 | 1000 | 50 | 26 | 4 | 25.8026 | 619.2946 | 999.1262 | 49.9 | 26.8243 | 0.63196 | 15.1812 | -21.2163 | 50 | 31 | 1.0237 | 99.9 | 4.1412 | 50 | 26.6837 | 26.1944 | 97.1777 | 97.5508 | 0.15892
1000-50-26-5-99,9 | 1000 | 50 | 26 | 5 | 25.8026 | 619.2946 | 999.0986 | 49.9 | 26.8519 | 0.47966 | 11.5228 | -24.053 | 50 | 31 | 1.2796 | 99.9 | 5.153 | 50 | 26.704 | 26.6026 | 97.6299 | 98.1411 | 0.19745
1000-50-26-6-99,9 | 1000 | 50 | 26 | 6 | 25.8026 | 619.2946 | 999.073 | 49.9 | 26.8777 | 0.39086 | 9.39 | -26.1234 | 50 | 31 | 1.5356 | 99.9 | 6.1643 | 50 | 26.719 | 26.9473 | 97.9377 | 98.4852 | 0.23611
1000-50-26-7-99,9 | 1000 | 50 | 26 | 7 | 25.8026 | 619.2946 | 999.0484 | 49.9 | 26.904 | 0.3347 | 8.0409 | -27.6726 | 50 | 31 | 1.7915 | 99.9 | 7.1753 | 50 | 26.7286 | 27.2594 | 98.1605 | 98.7028 | 0.27486
1000-50-26-8-99,9 | 1000 | 50 | 26 | 8 | 25.8026 | 619.2946 | 999.0244 | 49.9 | 26.9296 | 0.29702 | 7.1358 | -28.8541 | 50 | 31 | 2.0474 | 99.9 | 8.186 | 50 | 26.7394 | 27.553 | 98.3292 | 98.8489 | 0.31366
1000-50-26-9-99,9 | 1000 | 50 | 26 | 9 | 25.8026 | 619.2946 | 999.0008 | 49.9 | 26.9549 | 0.27052 | 6.4994 | -29.7716 | 50 | 31 | 2.3033 | 99.9 | 9.1967 | 50 | 26.7477 | 27.8355 | 98.4612 | 98.9516 | 0.3525
1000-50-26-10-99,9 | 1000 | 50 | 26 | 10 | 25.8026 | 619.2946 | 998.9775 | 49.9 | 26.9797 | 0.25121 | 6.0356 | -30.4946 | 50 | 31 | 2.5593 | 99.9 | 10.2072 | 50 | 26.7549 | 28.1107 | 98.5674 | 99.0264 | 0.39137
1000-50-28-1-99,9 | 1000 | 50 | 28 | 1 | 28.9447 | 694.7135 | 999.2227 | 49.9 | 28.7122 | 4.9295 | 118.4065 | 1.8142 | 50 | 33 | 0.25593 | 99.9 | 1.1003 | 50 | 28.5016 | 24.2711 | 91.0847 | 82.9693 | 0.04164
1000-50-28-2-99,9 | 1000 | 50 | 28 | 2 | 28.9447 | 694.7135 | 999.1113 | 49.9 | 28.824 | 2.1392 | 51.3905 | -7.9704 | 50 | 33 | 0.51185 | 99.9 | 2.1234 | 50 | 28.6415 | 27.3173 | 94.6346 | 92.6092 | 0.074612
1000-50-28-3-99,9 | 1000 | 50 | 28 | 3 | 28.9447 | 694.7135 | 999.0595 | 49.9 | 28.8772 | 1.2385 | 29.7527 | -14.0536 | 50 | 33 | 0.76778 | 99.9 | 3.1394 | 50 | 28.7081 | 28.474 | 96.1052 | 95.7213 | 0.10828
1000-50-28-4-99,9 | 1000 | 50 | 28 | 4 | 28.9447 | 694.7135 | 999.0236 | 49.9 | 28.9127 | 0.84039 | 20.1902 | -18.2235 | 50 | 33 | 1.0237 | 99.9 | 4.1529 | 50 | 28.7464 | 29.128 | 96.9037 | 97.0966 | 0.14233
1000-50-28-5-99,9 | 1000 | 50 | 28 | 5 | 28.9447 | 694.7135 | 998.9937 | 49.9 | 28.9415 | 0.63108 | 15.1621 | -21.2294 | 50 | 33 | 1.2796 | 99.9 | 5.1653 | 50 | 28.7765 | 29.5932 | 97.4032 | 97.8197 | 0.17659
1000-50-28-6-99,9 | 1000 | 50 | 28 | 6 | 28.9447 | 694.7135 | 998.9666 | 49.9 | 28.9694 | 0.50773 | 12.1988 | -23.471 | 50 | 33 | 1.5356 | 99.9 | 6.1771 | 50 | 28.7914 | 29.9725 | 97.7445 | 98.2459 | 0.21099
1000-50-28-7-99,9 | 1000 | 50 | 28 | 7 | 28.9447 | 694.7135 | 998.941 | 49.9 | 28.9944 | 0.42922 | 10.3127 | -25.1789 | 50 | 33 | 1.7915 | 99.9 | 7.1884 | 50 | 28.8077 | 30.307 | 97.9921 | 98.5171 | 0.24548
1000-50-28-8-99,9 | 1000 | 50 | 28 | 8 | 28.9447 | 694.7135 | 998.9161 | 49.9 | 29.0202 | 0.37622 | 9.0395 | -26.5048 | 50 | 33 | 2.0474 | 99.9 | 8.1995 | 50 | 28.8195 | 30.6159 | 98.1799 | 98.7002 | 0.28003
1000-50-28-9-99,9 | 1000 | 50 | 28 | 9 | 28.9447 | 694.7135 | 998.8918 | 49.9 | 29.0452 | 0.33879 | 8.1405 | -27.5502 | 50 | 33 | 2.3033 | 99.9 | 9.2104 | 50 | 28.8291 | 30.9092 | 98.3271 | 98.8295 | 0.31462
1000-50-28-10-99,9 | 1000 | 50 | 28 | 10 | 28.9447 | 694.7135 | 998.8678 | 49.9 | 29.0699 | 0.31142 | 7.483 | -28.3852 | 50 | 33 | 2.5593 | 99.9 | 10.2212 | 50 | 28.8375 | 31.1925 | 98.4455 | 98.9241 | 0.34924
1000-50-30-1-99,9 | 1000 | 50 | 30 | 1 | 32.4146 | 777.9963 | 999.1564 | 49.9 | 30.7752 | 6.2998 | 151.3312 | 4.8105 | 50 | 35 | 0.25593 | 99.9 | 1.1082 | 50 | 30.5302 | 26.3707 | 90.4075 | 80.565 | 0.038292
1000-50-30-2-99,9 | 1000 | 50 | 30 | 2 | 32.4146 | 777.9963 | 999.0231 | 49.9 | 30.9069 | 2.8261 | 67.896 | -4.7737 | 50 | 35 | 0.51185 | 99.9 | 2.1339 | 50 | 30.6921 | 30.1004 | 94.1474 | 91.2815 | 0.067594
1000-50-30-3-99,9 | 1000 | 50 | 30 | 3 | 32.4146 | 777.9963 | 998.9621 | 49.9 | 30.9686 | 1.6503 | 39.6519 | -10.8874 | 50 | 35 | 0.76778 | 99.9 | 3.1512 | 50 | 30.7714 | 31.532 | 95.7352 | 94.9086 | 0.097516
1000-50-30-4-99,9 | 1000 | 50 | 30 | 4 | 32.4146 | 777.9963 | 998.9215 | 49.9 | 31.0075 | 1.1172 | 26.8431 | -15.1719 | 50 | 35 | 1.0237 | 99.9 | 4.1656 | 50 | 30.8181 | 32.3211 | 96.6076 | 96.5534 | 0.12781
1000-50-30-5-99,9 | 1000 | 50 | 30 | 5 | 32.4146 | 777.9963 | 998.8889 | 49.9 | 31.0385 | 0.83244 | 20.002 | -18.3227 | 50 | 35 | 1.2796 | 99.9 | 5.1786 | 50 | 30.8534 | 32.8618 | 97.1571 | 97.4319 | 0.15832
1000-50-30-6-99,9 | 1000 | 50 | 30 | 6 | 32.4146 | 777.9963 | 998.8599 | 49.9 | 31.0666 | 0.66276 | 15.9254 | -20.7182 | 50 | 35 | 1.5356 | 99.9 | 6.1909 | 50 | 30.8705 | 33.2874 | 97.5341 | 97.9554 | 0.18897
1000-50-30-7-99,9 | 1000 | 50 | 30 | 7 | 32.4146 | 777.9963 | 998.8329 | 49.9 | 31.0927 | 0.55406 | 13.3138 | -22.5736 | 50 | 35 | 1.7915 | 99.9 | 7.2026 | 50 | 30.8913 | 33.652 | 97.8084 | 98.2907 | 0.21971
1000-50-30-8-99,9 | 1000 | 50 | 30 | 8 | 32.4146 | 777.9963 | 998.807 | 49.9 | 31.1189 | 0.48022 | 11.5397 | -24.0381 | 50 | 35 | 2.0474 | 99.9 | 8.2141 | 50 | 30.9055 | 33.9818 | 98.0168 | 98.5185 | 0.25051
1000-50-30-9-99,9 | 1000 | 50 | 30 | 9 | 32.4146 | 777.9963 | 998.7818 | 49.9 | 31.144 | 0.4278 | 10.2804 | -25.2105 | 50 | 35 | 2.3033 | 99.9 | 9.2253 | 50 | 30.9152 | 34.2901 | 98.1804 | 98.6802 | 0.28137
1000-50-30-10-99,9 | 1000 | 50 | 30 | 10 | 32.4146 | 777.9963 | 998.757 | 49.9 | 31.1668 | 0.38933 | 9.3561 | -26.1596 | 50 | 35 | 2.5593 | 99.9 | 10.2364 | 50 | 30.927 | 34.5845 | 98.3122 | 98.7989 | 0.31225
1000-50-32-1-99,9 | 1000 | 50 | 32 | 1 | 36.2406 | 869.8164 | 999.0981 | 49.9 | 32.8317 | 7.9646 | 191.3348 | 7.7284 | 50 | 37 | 0.25593 | 99.9 | 1.1163 | 50 | 32.5533 | 28.5319 | 89.7209 | 78.0229 | 0.035366
1000-50-32-2-99,9 | 1000 | 50 | 32 | 2 | 36.2406 | 869.8164 | 998.9395 | 49.9 | 32.995 | 3.7015 | 88.9356 | -1.6109 | 50 | 37 | 0.51185 | 99.9 | 2.1449 | 50 | 32.7423 | 33.0509 | 93.6365 | 89.7863 | 0.061465
1000-50-32-3-99,9 | 1000 | 50 | 32 | 3 | 36.2406 | 869.8164 | 998.8674 | 49.9 | 33.0677 | 2.1874 | 52.5593 | -7.7147 | 50 | 37 | 0.76778 | 99.9 | 3.1638 | 50 | 32.836 | 34.821 | 95.3407 | 93.9643 | 0.088097
1000-50-32-4-99,9 | 1000 | 50 | 32 | 4 | 36.2406 | 869.8164 | 998.821 | 49.9 | 33.1097 | 1.482 | 35.6132 | -12.0794 | 50 | 37 | 1.0237 | 99.9 | 4.1792 | 50 | 32.893 | 35.7822 | 96.2891 | 95.9105 | 0.11508
1000-50-32-5-99,9 | 1000 | 50 | 32 | 5 | 36.2406 | 869.8164 | 998.7848 | 49.9 | 33.1435 | 1.0988 | 26.406 | -15.3495 | 50 | 37 | 1.2796 | 99.9 | 5.1929 | 50 | 32.9317 | 36.4214 | 96.8909 | 96.9679 | 0.14228
1000-50-32-6-99,9 | 1000 | 50 | 32 | 6 | 36.2406 | 869.8164 | 998.7535 | 49.9 | 33.1728 | 0.86821 | 20.8644 | -17.8747 | 50 | 37 | 1.5356 | 99.9 | 6.2057 | 50 | 32.9593 | 36.9079 | 97.3057 | 97.6043 | 0.16962
1000-50-32-7-99,9 | 1000 | 50 | 32 | 7 | 36.2406 | 869.8164 | 998.7247 | 49.9 | 33.2001 | 0.71892 | 17.277 | -19.8665 | 50 | 37 | 1.7915 | 99.9 | 7.218 | 50 | 32.9783 | 37.3131 | 97.6085 | 98.0163 | 0.19706
1000-50-32-8-99,9 | 1000 | 50 | 32 | 8 | 36.2406 | 869.8164 | 998.6975 | 49.9 | 33.2259 | 0.61699 | 14.8279 | -21.4606 | 50 | 37 | 2.0474 | 99.9 | 8.2299 | 50 | 32.9969 | 37.671 | 97.8391 | 98.2975 | 0.22457
1000-50-32-9-99,9 | 1000 | 50 | 32 | 9 | 36.2406 | 869.8164 | 998.6713 | 49.9 | 33.2515 | 0.54432 | 13.0819 | -22.7542 | 50 | 37 | 2.3033 | 99.9 | 9.2415 | 50 | 33.0111 | 37.9996 | 98.0204 | 98.498 | 0.25213
1000-50-32-10-99,9 | 1000 | 50 | 32 | 10 | 36.2406 | 869.8164 | 998.6457 | 49.9 | 33.2744 | 0.4907 | 11.7935 | -23.8161 | 50 | 37 | 2.5593 | 99.9 | 10.2529 | 50 | 33.0233 | 38.3091 | 98.1667 | 98.646 | 0.27972
1000-50-34-1-99,9 | 1000 | 50 | 34 | 1 | 40.4514 | 970.8908 | 999.0187 | 49.9 | 34.9048 | 9.9765 | 239.6854 | 10.5777 | 50 | 39 | 0.25593 | 99.9 | 1.1246 | 50 | 34.5833 | 30.7308 | 89.0326 | 75.3371 | 0.032814
1000-50-34-2-99,9 | 1000 | 50 | 34 | 2 | 40.4514 | 970.8908 | 998.831 | 49.9 | 35.0848 | 4.8036 | 115.4273 | 1.5062 | 50 | 39 | 0.51185 | 99.9 | 2.1566 | 50 | 34.7922 | 36.1597 | 93.1043 | 88.1251 | 0.056104
1000-50-34-3-99,9 | 1000 | 50 | 34 | 3 | 40.4514 | 970.8908 | 998.7456 | 49.9 | 35.1714 | 2.8803 | 69.2174 | -4.55 | 50 | 39 | 0.76778 | 99.9 | 3.1771 | 50 | 34.9024 | 38.3389 | 94.9225 | 92.8797 | 0.079849
1000-50-34-4-99,9 | 1000 | 50 | 34 | 4 | 40.4514 | 970.8908 | 998.6919 | 49.9 | 35.2253 | 1.96 | 47.1036 | -8.9565 | 50 | 39 | 1.0237 | 99.9 | 4.1937 | 50 | 34.9751 | 39.5151 | 95.9482 | 95.1548 | 0.10392
1000-50-34-5-99,9 | 1000 | 50 | 34 | 5 | 40.4514 | 970.8908 | 998.6513 | 49.9 | 35.2598 | 1.4499 | 34.8459 | -12.32 | 50 | 39 | 1.2796 | 99.9 | 5.2083 | 50 | 35.0191 | 40.2812 | 96.6042 | 96.4158 | 0.1282
1000-50-34-6-99,9 | 1000 | 50 | 34 | 6 | 40.4514 | 970.8908 | 998.617 | 49.9 | 35.2896 | 1.1392 | 27.3803 | -14.9572 | 50 | 39 | 1.5356 | 99.9 | 6.2217 | 50 | 35.0513 | 40.8478 | 97.0587 | 97.1838 | 0.15262
1000-50-34-7-99,9 | 1000 | 50 | 34 | 7 | 40.4514 | 970.8908 | 998.5862 | 49.9 | 35.3164 | 0.93637 | 22.506 | -17.0674 | 50 | 39 | 1.7915 | 99.9 | 7.2345 | 50 | 35.0761 | 41.3065 | 97.3918 | 97.6852 | 0.17715
1000-50-34-8-99,9 | 1000 | 50 | 34 | 8 | 40.4514 | 970.8908 | 998.5574 | 49.9 | 35.3424 | 0.79683 | 19.1528 | -18.7817 | 50 | 39 | 2.0474 | 99.9 | 8.2468 | 50 | 35.0947 | 41.702 | 97.6461 | 98.0301 | 0.20174
1000-50-34-9-99,9 | 1000 | 50 | 34 | 9 | 40.4514 | 970.8908 | 998.5299 | 49.9 | 35.3684 | 0.69694 | 16.7521 | -20.1896 | 50 | 39 | 2.3033 | 99.9 | 9.2588 | 50 | 35.1119 | 42.0578 | 97.8464 | 98.2771 | 0.22639
1000-50-34-10-99,9 | 1000 | 50 | 34 | 10 | 40.4514 | 970.8908 | 998.5032 | 49.9 | 35.3913 | 0.62289 | 14.9726 | -21.3598 | 50 | 39 | 2.5593 | 99.9 | 10.2706 | 50 | 35.1262 | 42.3878 | 98.0083 | 98.4602 | 0.25108
1000-50-36-1-99,9 | 1000 | 50 | 36 | 1 | 45.0804 | 1081.9824 | 998.9574 | 49.9 | 36.9676 | 12.3708 | 297.2276 | 13.8725 | 50 | 41 | 0.25593 | 99.9 | 1.1331 | 50 | 36.6079 | 32.9654 | 88.3438 | 72.5582 | 0.030572
1000-50-36-2-99,9 | 1000 | 50 | 36 | 2 | 45.0804 | 1081.9824 | 998.7372 | 49.9 | 37.1798 | 6.1778 | 148.4631 | 4.5748 | 50 | 41 | 0.51185 | 99.9 | 2.1688 | 50 | 36.8442 | 39.4144 | 92.5536 | 86.2961 | 0.05141
1000-50-36-3-99,9 | 1000 | 50 | 36 | 3 | 45.0804 | 1081.9824 | 998.6359 | 49.9 | 37.2827 | 3.7658 | 90.5087 | -1.4032 | 50 | 41 | 0.76778 | 99.9 | 3.1913 | 50 | 36.9696 | 42.0823 | 94.4818 | 91.6464 | 0.072614
1000-50-36-4-99,9 | 1000 | 50 | 36 | 4 | 45.0804 | 1081.9824 | 998.5733 | 49.9 | 37.3415 | 2.5779 | 61.9621 | -5.8307 | 50 | 41 | 1.0237 | 99.9 | 4.2091 | 50 | 37.0498 | 43.5261 | 95.5849 | 94.2815 | 0.094112
1000-50-36-5-99,9 | 1000 | 50 | 36 | 5 | 45.0804 | 1081.9824 | 998.5272 | 49.9 | 37.3823 | 1.9085 | 45.8732 | -9.2548 | 50 | 41 | 1.2796 | 99.9 | 5.2247 | 50 | 37.1081 | 44.4515 | 96.2966 | 95.7665 | 0.11582
1000-50-36-6-99,9 | 1000 | 50 | 36 | 6 | 45.0804 | 1081.9824 | 998.4892 | 49.9 | 37.4141 | 1.4947 | 35.9299 | -11.9815 | 50 | 41 | 1.5356 | 99.9 | 6.2389 | 50 | 37.1466 | 45.1212 | 96.7927 | 96.6843 | 0.13766
1000-50-36-7-99,9 | 1000 | 50 | 36 | 7 | 45.0804 | 1081.9824 | 998.4558 | 49.9 | 37.4427 | 1.2217 | 29.3683 | -14.1953 | 50 | 41 | 1.7915 | 99.9 | 7.2523 | 50 | 37.1699 | 45.6501 | 97.1576 | 97.2899 | 0.1596
1000-50-36-8-99,9 | 1000 | 50 | 36 | 8 | 45.0804 | 1081.9824 | 998.425 | 49.9 | 37.4695 | 1.0331 | 24.8348 | -16.0113 | 50 | 41 | 2.0474 | 99.9 | 8.2651 | 50 | 37.1999 | 46.0947 | 97.437 | 97.7083 | 0.18162
1000-50-36-9-99,9 | 1000 | 50 | 36 | 9 | 45.0804 | 1081.9824 | 998.3959 | 49.9 | 37.4953 | 0.89691 | 21.5617 | -17.5248 | 50 | 41 | 2.3033 | 99.9 | 9.2776 | 50 | 37.2191 | 46.4868 | 97.6577 | 98.0104 | 0.2037
1000-50-36-10-99,9 | 1000 | 50 | 36 | 10 | 45.0804 | 1081.9824 | 998.3679 | 49.9 | 37.5182 | 0.79554 | 19.1254 | -18.7967 | 50 | 41 | 2.5593 | 99.9 | 10.2898 | 50 | 37.2361 | 46.8441 | 97.8362 | 98.2353 | 0.22581
1000-50-38-1-99,9 | 1000 | 50 | 38 | 1 | 50.1596 | 1203.901 | 998.877 | 49.9 | 39.0345 | 15.1993 | 365.2151 | 15.102 | 50 | 43 | 0.25593 | 99.9 | 1.1417 | 50 | 38.6313 | 35.2162 | 87.6604 | 69.6981 | 0.028604
1000-50-38-2-99,9 | 1000 | 50 | 38 | 2 | 50.1596 | 1203.901 | 998.6206 | 49.9 | 39.2769 | 7.87 | 189.1515 | 7.5843 | 50 | 43 | 0.51185 | 99.9 | 2.1815 | 50 | 38.8936 | 42.8015 | 91.9875 | 84.3101 | 0.047293
1000-50-38-3-99,9 | 1000 | 50 | 38 | 3 | 50.1596 | 1203.901 | 998.5009 | 49.9 | 39.3985 | 4.8854 | 117.4322 | 1.7143 | 50 | 43 | 0.76778 | 99.9 | 3.2062 | 50 | 39.0397 | 46.042 | 94.0202 | 90.2603 | 0.066263
1000-50-38-4-99,9 | 1000 | 50 | 38 | 4 | 50.1596 | 1203.901 | 998.4276 | 49.9 | 39.4659 | 3.3721 | 81.0627 | -2.7041 | 50 | 43 | 1.0237 | 99.9 | 4.2256 | 50 | 39.1306 | 47.8112 | 95.2 | 93.2772 | 0.085493
1000-50-38-5-99,9 | 1000 | 50 | 38 | 5 | 50.1596 | 1203.901 | 998.3747 | 49.9 | 39.5147 | 2.5033 | 60.1811 | -6.1662 | 50 | 43 | 1.2796 | 99.9 | 5.2422 | 50 | 39.1998 | 48.9359 | 95.9684 | 95.0093 | 0.10492
1000-50-38-6-99,9 | 1000 | 50 | 38 | 6 | 50.1596 | 1203.901 | 998.3321 | 49.9 | 39.5464 | 1.9579 | 47.0713 | -8.9642 | 50 | 43 | 1.5356 | 99.9 | 6.2572 | 50 | 39.242 | 49.7372 | 96.5073 | 96.0966 | 0.12448
1000-50-38-7-99,9 | 1000 | 50 | 38 | 7 | 50.1596 | 1203.901 | 998.2954 | 49.9 | 39.5807 | 1.5954 | 38.358 | -11.2565 | 50 | 43 | 1.7915 | 99.9 | 7.2713 | 50 | 39.2762 | 50.3556 | 96.9055 | 96.8193 | 0.14414
1000-50-38-8-99,9 | 1000 | 50 | 38 | 8 | 50.1596 | 1203.901 | 998.2621 | 49.9 | 39.6072 | 1.3423 | 32.2726 | -13.1641 | 50 | 43 | 2.0474 | 99.9 | 8.2848 | 50 | 39.3095 | 50.8647 | 97.2114 | 97.324 | 0.16388
1000-50-38-9-99,9 | 1000 | 50 | 38 | 9 | 50.1596 | 1203.901 | 998.2311 | 49.9 | 39.6318 | 1.1584 | 27.8525 | -14.7716 | 50 | 43 | 2.3033 | 99.9 | 9.2977 | 50 | 39.3328 | 51.3045 | 97.4536 | 97.6906 | 0.18367
1000-50-38-10-99,9 | 1000 | 50 | 38 | 10 | 50.1596 | 1203.901 | 998.2016 | 49.9 | 39.6561 | 1.0209 | 24.5471 | -16.1366 | 50 | 43 | 2.5593 | 99.9 | 10.3103 | 50 | 39.3516 | 51.6979 | 97.6499 | 97.9647 | 0.20351
1000-50-40-1-99,9 | 1000 | 50 | 40 | 1 | 55.7261 | 1337.5057 | 998.8057 | 49.9 | 41.096 | 18.5078 | 444.7447 | 15.102 | 50 | 45 | 0.25593 | 99.9 | 1.1504 | 50 | 40.6502 | 37.4742 | 86.9851 | 66.7879 | 0.026868
1000-50-40-2-99,9 | 1000 | 50 | 40 | 2 | 55.7261 | 1337.5057 | 998.5096 | 49.9 | 41.3779 | 9.9316 | 238.7291 | 10.53 | 50 | 45 | 0.51185 | 99.9 | 2.1946 | 50 | 40.9379 | 46.3063 | 91.4089 | 82.1778 | 0.043673
1000-50-40-3-99,9 | 1000 | 50 | 40 | 3 | 55.7261 | 1337.5057 | 998.3686 | 49.9 | 41.5156 | 6.2849 | 151.0933 | 4.7911 | 50 | 45 | 0.76778 | 99.9 | 3.2219 | 50 | 41.1066 | 50.209 | 93.5394 | 88.7218 | 0.060678
1000-50-40-4-99,9 | 1000 | 50 | 40 | 4 | 55.7261 | 1337.5057 | 998.2826 | 49.9 | 41.5959 | 4.3826 | 105.3703 | 0.40939 | 50 | 45 | 1.0237 | 99.9 | 4.2429 | 50 | 41.2139 | 52.3672 | 94.7944 | 92.1354 | 0.077907
1000-50-40-5-99,9 | 1000 | 50 | 40 | 5 | 55.7261 | 1337.5057 | 998.2215 | 49.9 | 41.6533 | 3.2675 | 78.564 | -3.0717 | 50 | 45 | 1.2796 | 99.9 | 5.2608 | 50 | 41.2885 | 53.7383 | 95.6197 | 94.1365 | 0.095313
1000-50-40-6-99,9 | 1000 | 50 | 40 | 6 | 55.7261 | 1337.5057 | 998.1733 | 49.9 | 41.6911 | 2.5585 | 61.5211 | -5.9129 | 50 | 45 | 1.5356 | 99.9 | 6.2768 | 50 | 41.3444 | 54.7031 | 96.2024 | 95.4087 | 0.11285
1000-50-40-7-99,9 | 1000 | 50 | 40 | 7 | 55.7261 | 1337.5057 | 998.1324 | 49.9 | 41.7281 | 2.0816 | 50.0541 | -8.2693 | 50 | 45 | 1.7915 | 99.9 | 7.2917 | 50 | 41.387 | 55.436 | 96.6351 | 96.2646 | 0.13049
1000-50-40-8-99,9 | 1000 | 50 | 40 | 8 | 55.7261 | 1337.5057 | 998.0961 | 49.9 | 41.7582 | 1.7455 | 41.9748 | -10.2517 | 50 | 45 | 2.0474 | 99.9 | 8.3058 | 50 | 41.4243 | 56.028 | 96.9687 | 96.8677 | 0.1482
1000-50-40-9-99,9 | 1000 | 50 | 40 | 9 | 55.7261 | 1337.5057 | 998.0627 | 49.9 | 41.7863 | 1.4998 | 36.0663 | -11.9395 | 50 | 45 | 2.3033 | 99.9 | 9.3193 | 50 | 41.45 | 56.5297 | 97.2335 | 97.3087 | 0.16597
1000-50-40-10-99,9 | 1000 | 50 | 40 | 10 | 55.7261 | 1337.5057 | 998.0312 | 49.9 | 41.8104 | 1.315 | 31.6253 | -13.3862 | 50 | 45 | 2.5593 | 99.9 | 10.3324 | 50 | 41.4755 | 56.9703 | 97.4487 | 97.6402 | 0.18379
1000-50-42-1-99,9 | 1000 | 50 | 42 | 1 | 61.8175 | 1483.7065 | 998.7348 | 49.9 | 43.1664 | 22.3538 | 537.2018 | 15.102 | 50 | 47 | 0.25593 | 99.9 | 1.1591 | 50 | 42.6686 | 39.7196 | 86.3235 | 63.8391 | 0.02534
1000-50-42-2-99,9 | 1000 | 50 | 42 | 2 | 61.8175 | 1483.7065 | 998.3958 | 49.9 | 43.4867 | 12.4255 | 298.7091 | 13.9505 | 50 | 47 | 0.51185 | 99.9 | 2.2082 | 50 | 42.9897 | 49.9038 | 90.8224 | 79.8997 | 0.040492
1000-50-42-3-99,9 | 1000 | 50 | 42 | 3 | 61.8175 | 1483.7065 | 998.2303 | 49.9 | 43.6413 | 8.0185 | 192.7969 | 7.8239 | 50 | 47 | 0.76778 | 99.9 | 3.2383 | 50 | 43.174 | 54.5667 | 93.0419 | 87.0287 | 0.055763
1000-50-42-4-99,9 | 1000 | 50 | 42 | 4 | 61.8175 | 1483.7065 | 998.1293 | 49.9 | 43.7389 | 5.6567 | 136.024 | 3.5013 | 50 | 47 | 1.0237 | 99.9 | 4.2612 | 50 | 43.2973 | 57.1844 | 94.3694 | 90.8493 | 0.071224
1000-50-42-5-99,9 | 1000 | 50 | 42 | 5 | 61.8175 | 1483.7065 | 998.0583 | 49.9 | 43.7977 | 4.2422 | 102.0174 | 0.050035 | 50 | 47 | 1.2796 | 99.9 | 5.2805 | 50 | 43.385 | 58.8549 | 95.2511 | 93.1375 | 0.086843
1000-50-42-6-99,9 | 1000 | 50 | 42 | 6 | 61.8175 | 1483.7065 | 998.0032 | 49.9 | 43.8495 | 3.3319 | 80.1312 | -2.8399 | 50 | 47 | 1.5356 | 99.9 | 6.2976 | 50 | 43.4549 | 60.0211 | 95.8783 | 94.61 | 0.10259
1000-50-42-7-99,9 | 1000 | 50 | 42 | 7 | 61.8175 | 1483.7065 | 997.9574 | 49.9 | 43.8826 | 2.7099 | 65.1743 | -5.2473 | 50 | 47 | 1.7915 | 99.9 | 7.3133 | 50 | 43.5051 | 60.8991 | 96.3463 | 95.6163 | 0.11843
1000-50-42-8-99,9 | 1000 | 50 | 42 | 8 | 61.8175 | 1483.7065 | 997.9173 | 49.9 | 43.9155 | 2.2675 | 54.5373 | -7.2937 | 50 | 47 | 2.0474 | 99.9 | 8.3282 | 50 | 43.5397 | 61.5973 | 96.7086 | 96.3319 | 0.13434
1000-50-42-9-99,9 | 1000 | 50 | 42 | 9 | 61.8175 | 1483.7065 | 997.8809 | 49.9 | 43.9412 | 1.9426 | 46.7253 | -9.0473 | 50 | 47 | 2.3033 | 99.9 | 9.3424 | 50 | 43.5778 | 62.1781 | 96.9971 | 96.8574 | 0.15031
1000-50-42-10-99,9 | 1000 | 50 | 42 | 10 | 61.8175 | 1483.7065 | 997.847 | 49.9 | 43.9678 | 1.6967 | 40.8113 | -10.5658 | 50 | 47 | 2.5593 | 99.9 | 10.356 | 50 | 43.6055 | 62.68 | 97.232 | 97.2553 | 0.16633
1000-50-44-1-99,9 | 1000 | 50 | 44 | 1 | 68.4744 | 1643.466 | 998.6742 | 49.9 | 45.2319 | 26.7852 | 643.7369 | 15.102 | 50 | 49 | 0.25593 | 99.9 | 1.1677 | 50 | 44.6847 | 41.9451 | 85.6772 | 60.8828 | 0.023987
1000-50-44-2-99,9 | 1000 | 50 | 44 | 2 | 68.4744 | 1643.466 | 998.289 | 49.9 | 45.5939 | 15.402 | 370.3037 | 15.102 | 50 | 49 | 0.51185 | 99.9 | 2.222 | 50 | 45.0341 | 53.5842 | 90.23 | 77.5069 | 0.037684
1000-50-44-3-99,9 | 1000 | 50 | 44 | 3 | 68.4744 | 1643.466 | 998.0962 | 49.9 | 45.7706 | 10.1428 | 243.9053 | 10.8041 | 50 | 49 | 0.76778 | 99.9 | 3.2553 | 50 | 45.2404 | 59.0994 | 92.53 | 85.1875 | 0.05143
1000-50-44-4-99,9 | 1000 | 50 | 44 | 4 | 68.4744 | 1643.466 | 997.9778 | 49.9 | 45.8844 | 7.2456 | 174.2566 | 6.5589 | 50 | 49 | 1.0237 | 99.9 | 4.2804 | 50 | 45.3814 | 62.2525 | 93.9265 | 89.4185 | 0.065329
1000-50-44-5-99,9 | 1000 | 50 | 44 | 5 | 68.4744 | 1643.466 | 997.8951 | 49.9 | 45.9547 | 5.4747 | 131.6787 | 3.1049 | 50 | 49 | 1.2796 | 99.9 | 5.3012 | 50 | 45.483 | 64.2793 | 94.8637 | 92.0047 | 0.079366
1000-50-44-6-99,9 | 1000 | 50 | 44 | 6 | 68.4744 | 1643.466 | 997.8317 | 49.9 | 46.007 | 4.3149 | 103.7888 | 0.22822 | 50 | 49 | 1.5356 | 99.9 | 6.3196 | 50 | 45.5586 | 65.695 | 95.5352 | 93.6985 | 0.093517
1000-50-44-7-99,9 | 1000 | 50 | 44 | 7 | 68.4744 | 1643.466 | 997.7798 | 49.9 | 46.0521 | 3.5163 | 84.5832 | -2.2035 | 50 | 49 | 1.7915 | 99.9 | 7.3363 | 50 | 45.6226 | 66.7496 | 96.0393 | 94.8648 | 0.10776
1000-50-44-8-99,9 | 1000 | 50 | 44 | 8 | 68.4744 | 1643.466 | 997.735 | 49.9 | 46.0805 | 2.9405 | 70.7373 | -4.2973 | 50 | 49 | 2.0474 | 99.9 | 8.352 | 50 | 45.6664 | 67.5812 | 96.431 | 95.7056 | 0.12207
1000-50-44-9-99,9 | 1000 | 50 | 44 | 9 | 68.4744 | 1643.466 | 997.695 | 49.9 | 46.1116 | 2.5152 | 60.5074 | -6.1039 | 50 | 49 | 2.3033 | 99.9 | 9.3669 | 50 | 45.7089 | 68.2625 | 96.744 | 96.3268 | 0.13645
1000-50-44-10-99,9 | 1000 | 50 | 44 | 10 | 68.4744 | 1643.466 | 997.6582 | 49.9 | 46.1393 | 2.1909 | 52.7079 | -7.6824 | 50 | 49 | 2.5593 | 99.9 | 10.3813 | 50 | 45.7415 | 68.8427 | 96.9996 | 96.8004 | 0.15087
1000-50-46-1-99,9 | 1000 | 50 | 46 | 1 | 75.7372 | 1817.8012 | 998.5951 | 49.9 | 47.2929 | 31.8525 | 765.5801 | 15.102 | 50 | 51 | 0.25593 | 99.9 | 1.1763 | 50 | 46.6984 | 44.1407 | 85.0487 | 57.9434 | 0.022787
1000-50-46-2-99,9 | 1000 | 50 | 46 | 2 | 75.7372 | 1817.8012 | 998.1609 | 49.9 | 47.7 | 18.9246 | 455.0537 | 15.102 | 50 | 51 | 0.51185 | 99.9 | 2.2362 | 50 | 47.0773 | 57.3245 | 89.6357 | 75.0128 | 0.035203
1000-50-46-3-99,9 | 1000 | 50 | 46 | 3 | 75.7372 | 1817.8012 | 997.9378 | 49.9 | 47.9042 | 12.7182 | 305.8866 | 14.3243 | 50 | 51 | 0.76778 | 99.9 | 3.273 | 50 | 47.305 | 63.7868 | 92.0066 | 83.2074 | 0.047605
1000-50-46-4-99,9 | 1000 | 50 | 46 | 4 | 75.7372 | 1817.8012 | 997.7996 | 49.9 | 48.0313 | 9.2064 | 221.4531 | 9.5737 | 50 | 51 | 1.0237 | 99.9 | 4.3004 | 50 | 47.4653 | 67.5546 | 93.4677 | 87.8443 | 0.060122
1000-50-46-5-99,9 | 1000 | 50 | 46 | 5 | 75.7372 | 1817.8012 | 997.7031 | 49.9 | 48.1158 | 7.0158 | 168.7778 | 6.1613 | 50 | 51 | 1.2796 | 99.9 | 5.323 | 50 | 47.5808 | 70.001 | 94.4586 | 90.7366 | 0.072758
1000-50-46-6-99,9 | 1000 | 50 | 46 | 6 | 75.7372 | 1817.8012 | 997.6298 | 49.9 | 48.1761 | 5.5582 | 133.7225 | 3.2928 | 50 | 51 | 1.5356 | 99.9 | 6.3428 | 50 | 47.669 | 71.7146 | 95.174 | 92.6612 | 0.085496
1000-50-46-7-99,9 | 1000 | 50 | 46 | 7 | 75.7372 | 1817.8012 | 997.5706 | 49.9 | 48.2297 | 4.5425 | 109.292 | 0.84825 | 50 | 51 | 1.7915 | 99.9 | 7.3607 | 50 | 47.7436 | 72.9862 | 95.7143 | 94.0023 | 0.098322
1000-50-46-8-99,9 | 1000 | 50 | 46 | 8 | 75.7372 | 1817.8012 | 997.5201 | 49.9 | 48.2624 | 3.8022 | 91.4841 | -1.2759 | 50 | 51 | 2.0474 | 99.9 | 8.3773 | 50 | 47.7944 | 73.9825 | 96.136 | 94.9798 | 0.11121
1000-50-46-9-99,9 | 1000 | 50 | 46 | 9 | 75.7372 | 1817.8012 | 997.4756 | 49.9 | 48.2963 | 3.2501 | 78.205 | -3.1253 | 50 | 51 | 2.3033 | 99.9 | 9.3931 | 50 | 47.8398 | 74.7905 | 96.4743 | 95.7087 | 0.12416
1000-50-46-10-99,9 | 1000 | 50 | 46 | 10 | 75.7372 | 1817.8012 | 997.4352 | 49.9 | 48.3215 | 2.8266 | 68.0164 | -4.7529 | 50 | 51 | 2.5593 | 99.9 | 10.4081 | 50 | 47.8803 | 75.4699 | 96.7513 | 96.2679 | 0.13715
1000-50-48-1-99,9 | 1000 | 50 | 48 | 1 | 83.6528 | 2007.7855 | 998.527 | 49.9 | 49.3507 | 37.6124 | 904.0836 | 15.102 | 50 | 53 | 0.25593 | 99.9 | 1.1847 | 50 | 48.7084 | 46.2963 | 84.44 | 55.0374 | 0.02172
1000-50-48-2-99,9 | 1000 | 50 | 48 | 2 | 83.6528 | 2007.7855 | 998.0412 | 49.9 | 49.8098 | 23.0605 | 554.5705 | 15.102 | 50 | 53 | 0.51185 | 99.9 | 2.2506 | 50 | 49.1179 | 61.1042 | 89.0428 | 72.4331 | 0.033007
1000-50-48-3-99,9 | 1000 | 50 | 48 | 3 | 83.6528 | 2007.7855 | 997.7849 | 49.9 | 50.0408 | 15.814 | 380.4015 | 15.1019 | 50 | 53 | 0.76778 | 99.9 | 3.2911 | 50 | 49.3674 | 68.6065 | 91.4745 | 81.0956 | 0.044223
1000-50-48-4-99,9 | 1000 | 50 | 48 | 4 | 83.6528 | 2007.7855 | 997.6242 | 49.9 | 50.1869 | 11.6047 | 279.1922 | 12.8923 | 50 | 53 | 1.0237 | 99.9 | 4.3212 | 50 | 49.5476 | 73.0718 | 92.9951 | 86.1276 | 0.055518
1000-50-48-5-99,9 | 1000 | 50 | 48 | 5 | 83.6528 | 2007.7855 | 997.5119 | 49.9 | 50.2871 | 8.9271 | 214.7971 | 9.1867 | 50 | 53 | 1.2796 | 99.9 | 5.3458 | 50 | 49.6781 | 76.0053 | 94.0373 | 89.3284 | 0.066911
1000-50-48-6-99,9 | 1000 | 50 | 48 | 6 | 83.6528 | 2007.7855 | 997.427 | 49.9 | 50.3565 | 7.1163 | 171.243 | 6.3417 | 50 | 53 | 1.5356 | 99.9 | 6.3671 | 50 | 49.7804 | 78.072 | 94.7957 | 91.493 | 0.078394
1000-50-48-7-99,9 | 1000 | 50 | 48 | 7 | 83.6528 | 2007.7855 | 997.3589 | 49.9 | 50.4098 | 5.8351 | 140.4227 | 3.891 | 50 | 53 | 1.7915 | 99.9 | 7.3863 | 50 | 49.8605 | 79.6091 | 95.3718 | 93.0246 | 0.089954
1000-50-48-8-99,9 | 1000 | 50 | 48 | 8 | 83.6528 | 2007.7855 | 997.3017 | 49.9 | 50.4579 | 4.8983 | 117.8848 | 1.761 | 50 | 53 | 2.0474 | 99.9 | 8.4041 | 50 | 49.9316 | 80.8019 | 95.824 | 94.1445 | 0.10158
1000-50-48-9-99,9 | 1000 | 50 | 48 | 9 | 83.6528 | 2007.7855 | 997.2518 | 49.9 | 50.4916 | 4.1888 | 100.8145 | -0.11956 | 50 | 53 | 2.3033 | 99.9 | 9.4207 | 50 | 49.9818 | 81.7673 | 96.1879 | 94.9926 | 0.11326
1000-50-48-10-99,9 | 1000 | 50 | 48 | 10 | 83.6528 | 2007.7855 | 997.207 | 49.9 | 50.519 | 3.6411 | 87.6361 | -1.7848 | 50 | 53 | 2.5593 | 99.9 | 10.4366 | 50 | 50.0264 | 82.571 | 96.4868 | 95.6474 | 0.12498
1000-50-50-1-99,9 | 1000 | 50 | 50 | 1 | 92.2674 | 2214.5494 | 998.4607 | 49.9 | 51.4136 | 44.1307 | 1060.8314 | 15.102 | 50 | 55 | 0.25593 | 99.9 | 1.1929 | 50 | 50.7196 | 48.3927 | 83.8559 | 52.1709 | 0.020774
1000-50-50-2-99,9 | 1000 | 50 | 50 | 2 | 92.2674 | 2214.5494 | 997.9211 | 49.9 | 51.9223 | 27.8783 | 670.5118 | 15.102 | 50 | 55 | 0.51185 | 99.9 | 2.2651 | 50 | 51.1561 | 64.901 | 88.4548 | 69.7854 | 0.031061
1000-50-50-3-99,9 | 1000 | 50 | 50 | 3 | 92.2674 | 2214.5494 | 997.6288 | 49.9 | 52.1852 | 19.5051 | 469.2633 | 15.1019 | 50 | 55 | 0.76778 | 99.9 | 3.3097 | 50 | 51.4349 | 73.5301 | 90.9371 | 78.8602 | 0.04123
1000-50-50-4-99,9 | 1000 | 50 | 50 | 4 | 92.2674 | 2214.5494 | 997.4429 | 49.9 | 52.3451 | 14.5099 | 349.152 | 15.1017 | 50 | 55 | 1.0237 | 99.9 | 4.3427 | 50 | 51.6298 | 78.7812 | 92.511 | 84.274 | 0.051442
1000-50-50-5-99,9 | 1000 | 50 | 50 | 5 | 92.2674 | 2214.5494 | 997.3124 | 49.9 | 52.4615 | 11.2726 | 271.2886 | 12.4451 | 50 | 55 | 1.2796 | 99.9 | 5.3695 | 50 | 51.7752 | 82.2744 | 93.6015 | 87.7826 | 0.061732
1000-50-50-6-99,9 | 1000 | 50 | 50 | 6 | 92.2674 | 2214.5494 | 997.2139 | 49.9 | 52.5426 | 9.049 | 217.7951 | 9.3624 | 50 | 55 | 1.5356 | 99.9 | 6.3926 | 50 | 51.8913 | 84.754 | 94.4014 | 90.1927 | 0.072099
1000-50-50-7-99,9 | 1000 | 50 | 50 | 7 | 92.2674 | 2214.5494 | 997.1354 | 49.9 | 52.6042 | 7.4553 | 179.451 | 6.9255 | 50 | 55 | 1.7915 | 99.9 | 7.4133 | 50 | 51.9841 | 86.6037 | 95.013 | 91.9199 | 0.082535
1000-50-50-8-99,9 | 1000 | 50 | 50 | 8 | 92.2674 | 2214.5494 | 997.07 | 49.9 | 52.6529 | 6.2745 | 151.039 | 4.7868 | 50 | 55 | 2.0474 | 99.9 | 8.4322 | 50 | 52.0598 | 88.0404 | 95.4953 | 93.1997 | 0.093031
1000-50-50-9-99,9 | 1000 | 50 | 50 | 9 | 92.2674 | 2214.5494 | 997.0137 | 49.9 | 52.6947 | 5.3772 | 129.446 | 2.8965 | 50 | 55 | 2.3033 | 99.9 | 9.45 | 50 | 52.1276 | 89.1936 | 95.8851 | 94.1722 | 0.10358
1000-50-50-10-99,9 | 1000 | 50 | 50 | 10 | 92.2674 | 2214.5494 | 996.9636 | 49.9 | 52.7273 | 4.6765 | 112.5844 | 1.2056 | 50 | 55 | 2.5593 | 99.9 | 10.4667 | 50 | 52.1765 | 90.1502 | 96.2064 | 94.9316 | 0.11417
1000-52-10-1-99,9 | 1000 | 52 | 10 | 1 | 9.3546 | 224.5247 | 999.6962 | 51.9 | 10.2521 | 0.31968 | 7.675 | -27.8467 | 52 | 15 | 0.25593 | 99.9 | 1.0442 | 52 | 10.2402 | 9.2909 | 96.2322 | 96.5827 | 0.11068
1000-52-10-2-99,9 | 1000 | 52 | 10 | 2 | 9.3546 | 224.5247 | 999.6701 | 51.9 | 10.2882 | 0.13233 | 3.1772 | -36.3234 | 52 | 15 | 0.51185 | 99.9 | 2.0551 | 52 | 10.2647 | 9.7342 | 97.8483 | 98.5854 | 0.21687
1000-52-10-3-99,9 | 1000 | 52 | 10 | 3 | 9.3546 | 224.5247 | 999.6487 | 51.9 | 10.3167 | 0.090186 | 2.1654 | -39.8562 | 52 | 15 | 0.76778 | 99.9 | 3.0646 | 52 | 10.274 | 10.0322 | 98.4174 | 99.0359 | 0.32382
1000-52-10-4-99,9 | 1000 | 52 | 10 | 4 | 9.3546 | 224.5247 | 999.6281 | 51.9 | 10.3435 | 0.07439 | 1.7861 | -41.5975 | 52 | 15 | 1.0237 | 99.9 | 4.0738 | 52 | 10.2788 | 10.304 | 98.707 | 99.2048 | 0.43102
1000-52-10-5-99,9 | 1000 | 52 | 10 | 5 | 9.3546 | 224.5247 | 999.6078 | 51.9 | 10.3694 | 0.066842 | 1.6049 | -42.5559 | 52 | 15 | 1.2796 | 99.9 | 5.0828 | 52 | 10.2828 | 10.5674 | 98.8822 | 99.2855 | 0.53834
1000-52-10-6-99,9 | 1000 | 52 | 10 | 6 | 9.3546 | 224.5247 | 999.5876 | 51.9 | 10.3951 | 0.062684 | 1.5051 | -43.1281 | 52 | 15 | 1.5356 | 99.9 | 6.0918 | 52 | 10.2855 | 10.8275 | 98.9996 | 99.3299 | 0.64572
1000-52-10-7-99,9 | 1000 | 52 | 10 | 7 | 9.3546 | 224.5247 | 999.5674 | 51.9 | 10.4209 | 0.060171 | 1.4448 | -43.4912 | 52 | 15 | 1.7915 | 99.9 | 7.1007 | 52 | 10.2879 | 11.086 | 99.0837 | 99.3568 | 0.75314
1000-52-10-8-99,9 | 1000 | 52 | 10 | 8 | 9.3546 | 224.5247 | 999.5473 | 51.9 | 10.4468 | 0.058554 | 1.406 | -43.7325 | 52 | 15 | 2.0474 | 99.9 | 8.1095 | 52 | 10.2908 | 11.3435 | 99.147 | 99.3741 | 0.86058
1000-52-10-9-99,9 | 1000 | 52 | 10 | 9 | 9.3546 | 224.5247 | 999.5272 | 51.9 | 10.4728 | 0.057464 | 1.3799 | -43.8985 | 52 | 15 | 2.3033 | 99.9 | 9.1183 | 52 | 10.2935 | 11.6005 | 99.1962 | 99.3857 | 0.96804
1000-52-10-10-99,9 | 1000 | 52 | 10 | 10 | 9.3546 | 224.5247 | 999.5071 | 51.9 | 10.4988 | 0.056706 | 1.3617 | -44.0158 | 52 | 15 | 2.5593 | 99.9 | 10.1271 | 52 | 10.2963 | 11.8572 | 99.2357 | 99.3938 | 1.0755
1000-52-12-1-99,9 | 1000 | 52 | 12 | 1 | 10.6517 | 255.6551 | 999.659 | 51.9 | 12.2885 | 0.44458 | 10.6741 | -24.5403 | 52 | 17 | 0.25593 | 99.9 | 1.0488 | 52 | 12.2615 | 10.463 | 95.8061 | 95.8262 | 0.097971
1000-52-12-2-99,9 | 1000 | 52 | 12 | 2 | 10.6517 | 255.6551 | 999.63 | 51.9 | 12.3279 | 0.17834 | 4.2819 | -33.5126 | 52 | 17 | 0.51185 | 99.9 | 2.0603 | 52 | 12.292 | 10.9852 | 97.6093 | 98.3257 | 0.19096
1000-52-12-3-99,9 | 1000 | 52 | 12 | 3 | 10.6517 | 255.6551 | 999.6075 | 51.9 | 12.3521 | 0.11667 | 2.8014 | -37.4956 | 52 | 17 | 0.76778 | 99.9 | 3.0703 | 52 | 12.3071 | 11.3028 | 98.2512 | 98.9047 | 0.28477
1000-52-12-4-99,9 | 1000 | 52 | 12 | 4 | 10.6517 | 255.6551 | 999.5863 | 51.9 | 12.3791 | 0.093288 | 2.24 | -39.5509 | 52 | 17 | 1.0237 | 99.9 | 4.0798 | 52 | 12.3119 | 11.5821 | 98.579 | 99.1242 | 0.37885
1000-52-12-5-99,9 | 1000 | 52 | 12 | 5 | 10.6517 | 255.6551 | 999.5654 | 51.9 | 12.4046 | 0.082034 | 1.9698 | -40.7189 | 52 | 17 | 1.2796 | 99.9 | 5.0891 | 52 | 12.3169 | 11.8493 | 98.7776 | 99.2298 | 0.47305
1000-52-12-6-99,9 | 1000 | 52 | 12 | 6 | 10.6517 | 255.6551 | 999.5447 | 51.9 | 12.4311 | 0.075802 | 1.8202 | -41.4319 | 52 | 17 | 1.5356 | 99.9 | 6.0982 | 52 | 12.3211 | 12.1114 | 98.9109 | 99.2884 | 0.56733
1000-52-12-7-99,9 | 1000 | 52 | 12 | 7 | 10.6517 | 255.6551 | 999.5242 | 51.9 | 12.4574 | 0.072014 | 1.7293 | -41.8925 | 52 | 17 | 1.7915 | 99.9 | 7.1074 | 52 | 12.3243 | 12.3711 | 99.0064 | 99.3239 | 0.66165
1000-52-12-8-99,9 | 1000 | 52 | 12 | 8 | 10.6517 | 255.6551 | 999.5036 | 51.9 | 12.4838 | 0.069559 | 1.6703 | -42.2034 | 52 | 17 | 2.0474 | 99.9 | 8.1164 | 52 | 12.3274 | 12.6295 | 99.0782 | 99.347 | 0.75599
1000-52-12-9-99,9 | 1000 | 52 | 12 | 9 | 10.6517 | 255.6551 | 999.4831 | 51.9 | 12.5102 | 0.067891 | 1.6303 | -42.4204 | 52 | 17 | 2.3033 | 99.9 | 9.1255 | 52 | 12.3304 | 12.8871 | 99.1342 | 99.3626 | 0.85036
1000-52-12-10-99,9 | 1000 | 52 | 12 | 10 | 10.6517 | 255.6551 | 999.4626 | 51.9 | 12.5365 | 0.066718 | 1.6022 | -42.5759 | 52 | 17 | 2.5593 | 99.9 | 10.1345 | 52 | 12.3338 | 13.1442 | 99.179 | 99.3736 | 0.94474
1000-52-14-1-99,9 | 1000 | 52 | 14 | 1 | 12.1042 | 290.5177 | 999.6183 | 51.9 | 14.3279 | 0.6149 | 14.7641 | -21.211 | 52 | 19 | 0.25593 | 99.9 | 1.0536 | 52 | 14.2878 | 11.7452 | 95.3448 | 94.9199 | 0.087038
1000-52-14-2-99,9 | 1000 | 52 | 14 | 2 | 12.1042 | 290.5177 | 999.5855 | 51.9 | 14.3707 | 0.2418 | 5.806 | -30.5835 | 52 | 19 | 0.51185 | 99.9 | 2.066 | 52 | 14.33 | 12.3742 | 97.3459 | 98.0023 | 0.1686
1000-52-14-3-99,9 | 1000 | 52 | 14 | 3 | 12.1042 | 290.5177 | 999.5617 | 51.9 | 14.396 | 0.15255 | 3.663 | -34.9925 | 52 | 19 | 0.76778 | 99.9 | 3.0764 | 52 | 14.3436 | 12.7194 | 98.0672 | 98.7397 | 0.25101
1000-52-14-4-99,9 | 1000 | 52 | 14 | 4 | 12.1042 | 290.5177 | 999.5397 | 51.9 | 14.4222 | 0.11828 | 2.8401 | -37.3708 | 52 | 19 | 1.0237 | 99.9 | 4.0863 | 52 | 14.3513 | 13.0096 | 98.4371 | 99.0229 | 0.33373
1000-52-14-5-99,9 | 1000 | 52 | 14 | 5 | 12.1042 | 290.5177 | 999.5183 | 51.9 | 14.4475 | 0.10165 | 2.4409 | -38.7678 | 52 | 19 | 1.2796 | 99.9 | 5.0959 | 52 | 14.3567 | 13.2822 | 98.6617 | 99.1602 | 0.41658
1000-52-14-6-99,9 | 1000 | 52 | 14 | 6 | 12.1042 | 290.5177 | 999.4971 | 51.9 | 14.4739 | 0.092389 | 2.2186 | -39.6417 | 52 | 19 | 1.5356 | 99.9 | 6.1053 | 52 | 14.3611 | 13.5474 | 98.8126 | 99.2367 | 0.49951
1000-52-14-7-99,9 | 1000 | 52 | 14 | 7 | 12.1042 | 290.5177 | 999.476 | 51.9 | 14.5003 | 0.08673 | 2.0827 | -40.217 | 52 | 19 | 1.7915 | 99.9 | 7.1147 | 52 | 14.3648 | 13.8089 | 98.9208 | 99.2835 | 0.58249
1000-52-14-8-99,9 | 1000 | 52 | 14 | 8 | 12.1042 | 290.5177 | 999.455 | 51.9 | 14.5265 | 0.08304 | 1.9942 | -40.6113 | 52 | 19 | 2.0474 | 99.9 | 8.124 | 52 | 14.3683 | 14.0686 | 99.0022 | 99.314 | 0.66549
1000-52-14-9-99,9 | 1000 | 52 | 14 | 9 | 12.1042 | 290.5177 | 999.4341 | 51.9 | 14.5527 | 0.080516 | 1.9336 | -40.8904 | 52 | 19 | 2.3033 | 99.9 | 9.1332 | 52 | 14.3717 | 14.327 | 99.0656 | 99.3348 | 0.74852
1000-52-14-10-99,9 | 1000 | 52 | 14 | 10 | 12.1042 | 290.5177 | 999.4132 | 51.9 | 14.5789 | 0.078728 | 1.8907 | -41.0932 | 52 | 19 | 2.5593 | 99.9 | 10.1425 | 52 | 14.3752 | 14.5847 | 99.1165 | 99.3496 | 0.83157
1000-52-16-1-99,9 | 1000 | 52 | 16 | 1 | 13.7278 | 329.4858 | 999.5741 | 51.9 | 16.3714 | 0.84437 | 20.2746 | -17.8784 | 52 | 21 | 0.25593 | 99.9 | 1.0589 | 52 | 16.3145 | 13.1393 | 94.8488 | 93.8492 | 0.077619
1000-52-16-2-99,9 | 1000 | 52 | 16 | 2 | 13.7278 | 329.4858 | 999.5364 | 51.9 | 16.4164 | 0.3288 | 7.8953 | -27.5621 | 52 | 21 | 0.51185 | 99.9 | 2.0722 | 52 | 16.3625 | 13.9108 | 97.0569 | 97.6049 | 0.14927
1000-52-16-3-99,9 | 1000 | 52 | 16 | 3 | 13.7278 | 329.4858 | 999.5109 | 51.9 | 16.4435 | 0.20125 | 4.8327 | -32.3562 | 52 | 21 | 0.76778 | 99.9 | 3.0832 | 52 | 16.3835 | 14.2943 | 97.8642 | 98.534 | 0.22179
1000-52-16-4-99,9 | 1000 | 52 | 16 | 4 | 13.7278 | 329.4858 | 999.488 | 51.9 | 16.4695 | 0.15152 | 3.6385 | -35.0568 | 52 | 21 | 1.0237 | 99.9 | 4.0934 | 52 | 16.3912 | 14.6 | 98.2803 | 98.8963 | 0.29463
1000-52-16-5-99,9 | 1000 | 52 | 16 | 5 | 13.7278 | 329.4858 | 999.4659 | 51.9 | 16.4954 | 0.12722 | 3.055 | -36.6949 | 52 | 21 | 1.2796 | 99.9 | 5.1033 | 52 | 16.3999 | 14.8802 | 98.5336 | 99.0733 | 0.36763
1000-52-16-6-99,9 | 1000 | 52 | 16 | 6 | 13.7278 | 329.4858 | 999.4442 | 51.9 | 16.5215 | 0.11358 | 2.7276 | -37.747 | 52 | 21 | 1.5356 | 99.9 | 6.113 | 52 | 16.4042 | 15.1497 | 98.7038 | 99.1726 | 0.44072
1000-52-16-7-99,9 | 1000 | 52 | 16 | 7 | 13.7278 | 329.4858 | 999.4226 | 51.9 | 16.5479 | 0.10521 | 2.5267 | -38.4531 | 52 | 21 | 1.7915 | 99.9 | 7.1226 | 52 | 16.4093 | 15.414 | 98.8261 | 99.2336 | 0.51385
1000-52-16-8-99,9 | 1000 | 52 | 16 | 8 | 13.7278 | 329.4858 | 999.4012 | 51.9 | 16.5739 | 0.099723 | 2.3949 | -38.9451 | 52 | 21 | 2.0474 | 99.9 | 8.1322 | 52 | 16.4129 | 15.6755 | 98.9182 | 99.2736 | 0.58702
1000-52-16-9-99,9 | 1000 | 52 | 16 | 9 | 13.7278 | 329.4858 | 999.3798 | 51.9 | 16.5999 | 0.095951 | 2.3044 | -39.2981 | 52 | 21 | 2.3033 | 99.9 | 9.1417 | 52 | 16.4171 | 15.9352 | 98.99 | 99.301 | 0.66022
1000-52-16-10-99,9 | 1000 | 52 | 16 | 10 | 13.7278 | 329.4858 | 999.3584 | 51.9 | 16.6258 | 0.09326 | 2.2398 | -39.5579 | 52 | 21 | 2.5593 | 99.9 | 10.1512 | 52 | 16.4209 | 16.1938 | 99.0475 | 99.3206 | 0.73343
1000-52-18-1-99,9 | 1000 | 52 | 18 | 1 | 15.5392 | 372.9623 | 999.5264 | 51.9 | 18.4175 | 1.1498 | 27.6106 | -14.5576 | 52 | 23 | 0.25593 | 99.9 | 1.0646 | 52 | 18.3449 | 14.6453 | 94.3192 | 92.6005 | 0.069496
1000-52-18-2-99,9 | 1000 | 52 | 18 | 2 | 15.5392 | 372.9623 | 999.4823 | 51.9 | 18.466 | 0.44762 | 10.7492 | -24.4616 | 52 | 23 | 0.51185 | 99.9 | 2.079 | 52 | 18.4 | 15.6034 | 96.7413 | 97.1194 | 0.13252
1000-52-18-3-99,9 | 1000 | 52 | 18 | 3 | 15.5392 | 372.9623 | 999.4548 | 51.9 | 18.4944 | 0.2674 | 6.4216 | -29.5985 | 52 | 23 | 0.76778 | 99.9 | 3.0905 | 52 | 18.4252 | 16.0396 | 97.6409 | 98.2792 | 0.19644
1000-52-18-4-99,9 | 1000 | 52 | 18 | 4 | 15.5392 | 372.9623 | 999.4308 | 51.9 | 18.5222 | 0.19605 | 4.7081 | -32.607 | 52 | 23 | 1.0237 | 99.9 | 4.1012 | 52 | 18.4385 | 16.3668 | 98.1073 | 98.7384 | 0.2607
1000-52-18-5-99,9 | 1000 | 52 | 18 | 5 | 15.5392 | 372.9623 | 999.4079 | 51.9 | 18.5478 | 0.16082 | 3.8621 | -34.4943 | 52 | 23 | 1.2796 | 99.9 | 5.1114 | 52 | 18.4467 | 16.658 | 98.3921 | 98.9651 | 0.32513
1000-52-18-6-99,9 | 1000 | 52 | 18 | 6 | 15.5392 | 372.9623 | 999.3856 | 51.9 | 18.5741 | 0.14095 | 3.385 | -35.7372 | 52 | 23 | 1.5356 | 99.9 | 6.1214 | 52 | 18.4529 | 16.9338 | 98.5838 | 99.093 | 0.38966
1000-52-18-7-99,9 | 1000 | 52 | 18 | 7 | 15.5392 | 372.9623 | 999.3635 | 51.9 | 18.6002 | 0.12868 | 3.0904 | -36.5891 | 52 | 23 | 1.7915 | 99.9 | 7.1313 | 52 | 18.458 | 17.202 | 98.7217 | 99.1719 | 0.45424
1000-52-18-8-99,9 | 1000 | 52 | 18 | 8 | 15.5392 | 372.9623 | 999.3415 | 51.9 | 18.6261 | 0.1206 | 2.8965 | -37.1924 | 52 | 23 | 2.0474 | 99.9 | 8.1411 | 52 | 18.4626 | 17.466 | 98.8255 | 99.2239 | 0.51885
1000-52-18-9-99,9 | 1000 | 52 | 18 | 9 | 15.5392 | 372.9623 | 999.3196 | 51.9 | 18.6519 | 0.11502 | 2.7625 | -37.6317 | 52 | 23 | 2.3033 | 99.9 | 9.1509 | 52 | 18.4669 | 17.7275 | 98.9065 | 99.2598 | 0.5835
1000-52-18-10-99,9 | 1000 | 52 | 18 | 10 | 15.5392 | 372.9623 | 999.2978 | 51.9 | 18.6775 | 0.11102 | 2.6664 | -37.9591 | 52 | 23 | 2.5593 | 99.9 | 10.1606 | 52 | 18.471 | 17.9874 | 98.9715 | 99.2856 | 0.64817
1000-52-20-1-99,9 | 1000 | 52 | 20 | 1 | 17.5565 | 421.3805 | 999.4752 | 51.9 | 20.4659 | 1.5509 | 37.2423 | -11.2659 | 52 | 25 | 0.25593 | 99.9 | 1.0706 | 52 | 20.373 | 16.2616 | 93.7578 | 91.1665 | 0.062478
1000-52-20-2-99,9 | 1000 | 52 | 20 | 2 | 17.5565 | 421.3805 | 999.4232 | 51.9 | 20.5231 | 0.60885 | 14.6217 | -21.3004 | 52 | 25 | 0.51185 | 99.9 | 2.0863 | 52 | 20.4403 | 17.4595 | 96.3981 | 96.532 | 0.11801
1000-52-20-3-99,9 | 1000 | 52 | 20 | 3 | 17.5565 | 421.3805 | 999.3929 | 51.9 | 20.5526 | 0.35722 | 8.5789 | -26.7306 | 52 | 25 | 0.76778 | 99.9 | 3.0985 | 52 | 20.4704 | 17.967 | 97.3962 | 97.9653 | 0.17443
1000-52-20-4-99,9 | 1000 | 52 | 20 | 4 | 17.5565 | 421.3805 | 999.3675 | 51.9 | 20.5798 | 0.25584 | 6.1444 | -30.0288 | 52 | 25 | 1.0237 | 99.9 | 4.1096 | 52 | 20.4874 | 18.3244 | 97.9172 | 98.5428 | 0.23121
1000-52-20-5-99,9 | 1000 | 52 | 20 | 5 | 17.5565 | 421.3805 | 999.3438 | 51.9 | 20.6053 | 0.20529 | 4.9305 | -32.1633 | 52 | 25 | 1.2796 | 99.9 | 5.1203 | 52 | 20.4972 | 18.6308 | 98.2363 | 98.8307 | 0.28816
1000-52-20-6-99,9 | 1000 | 52 | 20 | 6 | 17.5565 | 421.3805 | 999.3207 | 51.9 | 20.6317 | 0.17659 | 4.2412 | -33.6056 | 52 | 25 | 1.5356 | 99.9 | 6.1306 | 52 | 20.5037 | 18.9155 | 98.4516 | 98.9942 | 0.34523
1000-52-20-7-99,9 | 1000 | 52 | 20 | 7 | 17.5565 | 421.3805 | 999.298 | 51.9 | 20.658 | 0.15878 | 3.8136 | -34.6147 | 52 | 25 | 1.7915 | 99.9 | 7.1408 | 52 | 20.5103 | 19.1892 | 98.6065 | 99.0956 | 0.40235
1000-52-20-8-99,9 | 1000 | 52 | 20 | 8 | 17.5565 | 421.3805 | 999.2755 | 51.9 | 20.6837 | 0.147 | 3.5308 | -35.342 | 52 | 25 | 2.0474 | 99.9 | 8.1509 | 52 | 20.5164 | 19.4569 | 98.7234 | 99.1627 | 0.45952
1000-52-20-9-99,9 | 1000 | 52 | 20 | 9 | 17.5565 | 421.3805 | 999.2531 | 51.9 | 20.7091 | 0.13882 | 3.3345 | -35.8795 | 52 | 25 | 2.3033 | 99.9 | 9.1609 | 52 | 20.5213 | 19.721 | 98.8146 | 99.2093 | 0.51672
1000-52-20-10-99,9 | 1000 | 52 | 20 | 10 | 17.5565 | 421.3805 | 999.2308 | 51.9 | 20.7346 | 0.13294 | 3.1932 | -36.285 | 52 | 25 | 2.5593 | 99.9 | 10.1709 | 52 | 20.5259 | 19.9828 | 98.8878 | 99.2428 | 0.57394
1000-52-22-1-99,9 | 1000 | 52 | 22 | 1 | 19.799 | 475.2052 | 999.4207 | 51.9 | 22.5156 | 2.0707 | 49.7286 | -8.0143 | 52 | 27 | 0.25593 | 99.9 | 1.0771 | 52 | 22.4017 | 17.9843 | 93.1671 | 89.5414 | 0.056407
1000-52-22-2-99,9 | 1000 | 52 | 22 | 2 | 19.799 | 475.2052 | 999.3586 | 51.9 | 22.5811 | 0.82548 | 19.8254 | -18.1019 | 52 | 27 | 0.51185 | 99.9 | 2.0942 | 52 | 22.482 | 19.4854 | 96.0269 | 95.8307 | 0.10541
1000-52-22-3-99,9 | 1000 | 52 | 22 | 3 | 19.799 | 475.2052 | 999.325 | 51.9 | 22.6165 | 0.47878 | 11.4991 | -23.7689 | 52 | 27 | 0.76778 | 99.9 | 3.1072 | 52 | 22.5209 | 20.088 | 97.129 | 97.5818 | 0.15528
1000-52-22-4-99,9 | 1000 | 52 | 22 | 4 | 19.799 | 475.2052 | 999.2978 | 51.9 | 22.642 | 0.33621 | 8.0753 | -27.332 | 52 | 27 | 1.0237 | 99.9 | 4.1188 | 52 | 22.539 | 20.4865 | 97.7087 | 98.3019 | 0.20552
1000-52-22-5-99,9 | 1000 | 52 | 22 | 5 | 19.799 | 475.2052 | 999.2729 | 51.9 | 22.6704 | 0.26446 | 6.3521 | -29.7025 | 52 | 27 | 1.2796 | 99.9 | 5.1299 | 52 | 22.5522 | 20.8142 | 98.0652 | 98.6643 | 0.25596
1000-52-22-6-99,9 | 1000 | 52 | 22 | 6 | 19.799 | 475.2052 | 999.249 | 51.9 | 22.6957 | 0.22338 | 5.3654 | -31.3467 | 52 | 27 | 1.5356 | 99.9 | 6.1406 | 52 | 22.5615 | 21.1112 | 98.3062 | 98.8718 | 0.3065
1000-52-22-7-99,9 | 1000 | 52 | 22 | 7 | 19.799 | 475.2052 | 999.2257 | 51.9 | 22.7213 | 0.19775 | 4.7499 | -32.5219 | 52 | 27 | 1.7915 | 99.9 | 7.1511 | 52 | 22.5687 | 21.3928 | 98.48 | 99.0012 | 0.35712
1000-52-22-8-99,9 | 1000 | 52 | 22 | 8 | 19.799 | 475.2052 | 999.2026 | 51.9 | 22.7469 | 0.18072 | 4.341 | -33.3838 | 52 | 27 | 2.0474 | 99.9 | 8.1615 | 52 | 22.5751 | 21.6657 | 98.6111 | 99.0872 | 0.40778
1000-52-22-9-99,9 | 1000 | 52 | 22 | 9 | 19.799 | 475.2052 | 999.1796 | 51.9 | 22.7722 | 0.16886 | 4.0562 | -34.0302 | 52 | 27 | 2.3033 | 99.9 | 9.1718 | 52 | 22.5807 | 21.9335 | 98.7136 | 99.1471 | 0.45848
1000-52-22-10-99,9 | 1000 | 52 | 22 | 10 | 19.799 | 475.2052 | 999.1568 | 51.9 | 22.7973 | 0.16029 | 3.8504 | -34.5244 | 52 | 27 | 2.5593 | 99.9 | 10.182 | 52 | 22.5859 | 22.198 | 98.7958 | 99.1904 | 0.5092
1000-52-24-1-99,9 | 1000 | 52 | 24 | 1 | 22.2844 | 534.8574 | 999.3632 | 51.9 | 24.5715 | 2.7354 | 65.6946 | -4.8228 | 52 | 29 | 0.25593 | 99.9 | 1.0839 | 52 | 24.43 | 19.805 | 92.552 | 87.7252 | 0.051153
1000-52-24-2-99,9 | 1000 | 52 | 24 | 2 | 22.2844 | 534.8574 | 999.2888 | 51.9 | 24.6477 | 1.1139 | 26.7553 | -14.8876 | 52 | 29 | 0.51185 | 99.9 | 2.1026 | 52 | 24.5271 | 21.6823 | 95.6295 | 95.0012 | 0.094471
1000-52-24-3-99,9 | 1000 | 52 | 24 | 3 | 22.2844 | 534.8574 | 999.2507 | 51.9 | 24.6888 | 0.64225 | 15.4266 | -20.7392 | 52 | 29 | 0.76778 | 99.9 | 3.1164 | 52 | 24.5744 | 22.4099 | 96.8406 | 97.1179 | 0.13862
1000-52-24-4-99,9 | 1000 | 52 | 24 | 4 | 22.2844 | 534.8574 | 999.2214 | 51.9 | 24.715 | 0.4441 | 10.6674 | -24.533 | 52 | 29 | 1.0237 | 99.9 | 4.1287 | 52 | 24.593 | 22.864 | 97.483 | 98.0071 | 0.18315
1000-52-24-5-99,9 | 1000 | 52 | 24 | 5 | 22.2844 | 534.8574 | 999.1952 | 51.9 | 24.7416 | 0.34326 | 8.2453 | -27.1243 | 52 | 29 | 1.2796 | 99.9 | 5.1401 | 52 | 24.6137 | 23.2208 | 97.8799 | 98.4596 | 0.22788
1000-52-24-6-99,9 | 1000 | 52 | 24 | 6 | 22.2844 | 534.8574 | 999.1704 | 51.9 | 24.7677 | 0.28505 | 6.8472 | -28.9653 | 52 | 29 | 1.5356 | 99.9 | 6.1512 | 52 | 24.6244 | 23.5349 | 98.149 | 98.7209 | 0.27274
1000-52-24-7-99,9 | 1000 | 52 | 24 | 7 | 22.2844 | 534.8574 | 999.1462 | 51.9 | 24.7941 | 0.24853 | 5.9703 | -30.3084 | 52 | 29 | 1.7915 | 99.9 | 7.162 | 52 | 24.6336 | 23.8274 | 98.3433 | 98.8847 | 0.31766
1000-52-24-8-99,9 | 1000 | 52 | 24 | 8 | 22.2844 | 534.8574 | 999.1225 | 51.9 | 24.8194 | 0.22415 | 5.3847 | -31.3117 | 52 | 29 | 2.0474 | 99.9 | 8.1727 | 52 | 24.6409 | 24.1077 | 98.4901 | 98.9941 | 0.36264
1000-52-24-9-99,9 | 1000 | 52 | 24 | 9 | 22.2844 | 534.8574 | 999.099 | 51.9 | 24.8446 | 0.2071 | 4.9752 | -32.0759 | 52 | 29 | 2.3033 | 99.9 | 9.1832 | 52 | 24.6468 | 24.3807 | 98.6049 | 99.0706 | 0.40766
1000-52-24-10-99,9 | 1000 | 52 | 24 | 10 | 22.2844 | 534.8574 | 999.0757 | 51.9 | 24.8696 | 0.19474 | 4.6783 | -32.6675 | 52 | 29 | 2.5593 | 99.9 | 10.1937 | 52 | 24.6535 | 24.6489 | 98.6972 | 99.1261 | 0.4527
1000-52-26-1-99,9 | 1000 | 52 | 26 | 1 | 25.0378 | 600.9379 | 999.3111 | 51.9 | 26.6278 | 3.5751 | 85.8676 | -1.6882 | 52 | 31 | 0.25593 | 99.9 | 1.091 | 52 | 26.459 | 21.7186 | 91.9143 | 85.721 | 0.046593
1000-52-26-2-99,9 | 1000 | 52 | 26 | 2 | 25.0378 | 600.9379 | 999.2218 | 51.9 | 26.7192 | 1.4944 | 35.8952 | -11.668 | 52 | 31 | 0.51185 | 99.9 | 2.1116 | 52 | 26.5744 | 24.0553 | 95.2043 | 94.0315 | 0.084949
1000-52-26-3-99,9 | 1000 | 52 | 26 | 3 | 25.0378 | 600.9379 | 999.1782 | 51.9 | 26.7632 | 0.8606 | 20.6727 | -17.6573 | 52 | 31 | 0.76778 | 99.9 | 3.1264 | 52 | 26.6267 | 24.945 | 96.528 | 96.5628 | 0.12408
1000-52-26-4-99,9 | 1000 | 52 | 26 | 4 | 25.0378 | 600.9379 | 999.1462 | 51.9 | 26.7945 | 0.58891 | 14.1466 | -21.6388 | 52 | 31 | 1.0237 | 99.9 | 4.1393 | 52 | 26.6602 | 25.4726 | 97.237 | 97.6479 | 0.16361
1000-52-26-5-99,9 | 1000 | 52 | 26 | 5 | 25.0378 | 600.9379 | 999.1183 | 51.9 | 26.8211 | 0.4484 | 10.7716 | -24.4343 | 52 | 31 | 1.2796 | 99.9 | 5.1513 | 52 | 26.6782 | 25.8691 | 97.6773 | 98.2091 | 0.20334
1000-52-26-6-99,9 | 1000 | 52 | 26 | 6 | 25.0378 | 600.9379 | 999.0923 | 51.9 | 26.8477 | 0.36672 | 8.8098 | -26.4624 | 52 | 31 | 1.5356 | 99.9 | 6.1627 | 52 | 26.6931 | 26.2067 | 97.9768 | 98.5353 | 0.2432
1000-52-26-7-99,9 | 1000 | 52 | 26 | 7 | 25.0378 | 600.9379 | 999.0673 | 51.9 | 26.8737 | 0.31513 | 7.5707 | -27.9729 | 52 | 31 | 1.7915 | 99.9 | 7.1739 | 52 | 26.7037 | 26.5142 | 98.1934 | 98.7414 | 0.28314
1000-52-26-8-99,9 | 1000 | 52 | 26 | 8 | 25.0378 | 600.9379 | 999.0428 | 51.9 | 26.8992 | 0.28053 | 6.7395 | -29.1213 | 52 | 31 | 2.0474 | 99.9 | 8.1848 | 52 | 26.7113 | 26.8047 | 98.3574 | 98.8796 | 0.32314
1000-52-26-9-99,9 | 1000 | 52 | 26 | 9 | 25.0378 | 600.9379 | 999.0187 | 51.9 | 26.9229 | 0.25623 | 6.1558 | -30.0095 | 52 | 31 | 2.3033 | 99.9 | 9.1956 | 52 | 26.7205 | 27.0849 | 98.4857 | 98.9766 | 0.36317
1000-52-26-10-99,9 | 1000 | 52 | 26 | 10 | 25.0378 | 600.9379 | 998.9948 | 51.9 | 26.9486 | 0.23855 | 5.7313 | -30.7061 | 52 | 31 | 2.5593 | 99.9 | 10.2063 | 52 | 26.7272 | 27.3585 | 98.5888 | 99.0472 | 0.40324
1000-52-28-1-99,9 | 1000 | 52 | 28 | 1 | 28.0824 | 674.0178 | 999.2396 | 51.9 | 28.6898 | 4.6239 | 111.0654 | 1.3806 | 52 | 33 | 0.25593 | 99.9 | 1.0985 | 52 | 28.4889 | 23.7144 | 91.2584 | 83.5344 | 0.042629
1000-52-28-2-99,9 | 1000 | 52 | 28 | 2 | 28.0824 | 674.0178 | 999.1325 | 51.9 | 28.7962 | 1.9909 | 47.8258 | -8.4563 | 52 | 33 | 0.51185 | 99.9 | 2.1213 | 52 | 28.623 | 26.6034 | 94.7521 | 92.9105 | 0.076653
1000-52-28-3-99,9 | 1000 | 52 | 28 | 3 | 28.0824 | 674.0178 | 999.0819 | 51.9 | 28.8497 | 1.1512 | 27.6562 | -14.5282 | 52 | 33 | 0.76778 | 99.9 | 3.1372 | 52 | 28.6905 | 27.699 | 96.191 | 95.9006 | 0.11139
1000-52-28-4-99,9 | 1000 | 52 | 28 | 4 | 28.0824 | 674.0178 | 999.0463 | 51.9 | 28.8797 | 0.78194 | 18.7856 | -18.6722 | 52 | 33 | 1.0237 | 99.9 | 4.1508 | 52 | 28.726 | 28.3242 | 96.97 | 97.2156 | 0.14652
1000-52-28-5-99,9 | 1000 | 52 | 28 | 5 | 28.0824 | 674.0178 | 999.0164 | 51.9 | 28.9082 | 0.58853 | 14.1394 | -21.644 | 52 | 33 | 1.2796 | 99.9 | 5.1633 | 52 | 28.7494 | 28.7735 | 97.4566 | 97.9043 | 0.18186
1000-52-28-6-99,9 | 1000 | 52 | 28 | 6 | 28.0824 | 674.0178 | 998.9889 | 51.9 | 28.9345 | 0.47496 | 11.4113 | -23.847 | 52 | 33 | 1.5356 | 99.9 | 6.1752 | 52 | 28.7663 | 29.143 | 97.7887 | 98.3087 | 0.21733
1000-52-28-7-99,9 | 1000 | 52 | 28 | 7 | 28.0824 | 674.0178 | 998.9629 | 51.9 | 28.9608 | 0.40275 | 9.6767 | -25.5191 | 52 | 33 | 1.7915 | 99.9 | 7.1867 | 52 | 28.7773 | 29.4712 | 98.0295 | 98.5658 | 0.25289
1000-52-28-8-99,9 | 1000 | 52 | 28 | 8 | 28.0824 | 674.0178 | 998.9375 | 51.9 | 28.9849 | 0.35407 | 8.5072 | -26.812 | 52 | 33 | 2.0474 | 99.9 | 8.198 | 52 | 28.7883 | 29.7758 | 98.212 | 98.7392 | 0.28851
1000-52-28-9-99,9 | 1000 | 52 | 28 | 9 | 28.0824 | 674.0178 | 998.9127 | 51.9 | 29.0098 | 0.31978 | 7.6834 | -27.8263 | 52 | 33 | 2.3033 | 99.9 | 9.2091 | 52 | 28.7993 | 30.066 | 98.3551 | 98.8613 | 0.32418
1000-52-28-10-99,9 | 1000 | 52 | 28 | 10 | 28.0824 | 674.0178 | 998.8881 | 51.9 | 29.0339 | 0.2947 | 7.081 | -28.6343 | 52 | 33 | 2.5593 | 99.9 | 10.2201 | 52 | 28.8071 | 30.347 | 98.4702 | 98.9506 | 0.35987
1000-52-30-1-99,9 | 1000 | 52 | 30 | 1 | 31.4443 | 754.7072 | 999.1742 | 51.9 | 30.752 | 5.9171 | 142.1372 | 4.381 | 52 | 35 | 0.25593 | 99.9 | 1.1062 | 52 | 30.5175 | 25.7831 | 90.5884 | 81.1821 | 0.039174
1000-52-30-2-99,9 | 1000 | 52 | 30 | 2 | 31.4443 | 754.7072 | 999.0461 | 51.9 | 30.8756 | 2.6313 | 63.2154 | -5.2677 | 52 | 35 | 0.51185 | 99.9 | 2.1315 | 52 | 30.6722 | 29.3248 | 94.2742 | 91.6318 | 0.069413
1000-52-30-3-99,9 | 1000 | 52 | 30 | 3 | 31.4443 | 754.7072 | 998.987 | 51.9 | 30.9345 | 1.5327 | 36.8246 | -11.3846 | 52 | 35 | 0.76778 | 99.9 | 3.1487 | 52 | 30.747 | 30.6793 | 95.8293 | 95.1256 | 0.1003
1000-52-30-4-99,9 | 1000 | 52 | 30 | 4 | 31.4443 | 754.7072 | 998.947 | 51.9 | 30.9731 | 1.038 | 24.9389 | -15.6476 | 52 | 35 | 1.0237 | 99.9 | 4.1632 | 52 | 30.7911 | 31.43 | 96.6812 | 96.699 | 0.13155
1000-52-30-5-99,9 | 1000 | 52 | 30 | 5 | 31.4443 | 754.7072 | 998.9143 | 51.9 | 31.0022 | 0.77471 | 18.6143 | -18.7689 | 52 | 35 | 1.2796 | 99.9 | 5.1763 | 52 | 30.8241 | 31.9492 | 97.2168 | 97.5363 | 0.16303
1000-52-30-6-99,9 | 1000 | 52 | 30 | 6 | 31.4443 | 754.7072 | 998.8851 | 51.9 | 31.0291 | 0.61842 | 14.8596 | -21.1287 | 52 | 35 | 1.5356 | 99.9 | 6.1887 | 52 | 30.8447 | 32.3614 | 97.5838 | 98.0333 | 0.19464
1000-52-30-7-99,9 | 1000 | 52 | 30 | 7 | 31.4443 | 754.7072 | 998.8578 | 51.9 | 31.0559 | 0.51832 | 12.4545 | -22.9519 | 52 | 35 | 1.7915 | 99.9 | 7.2006 | 52 | 30.858 | 32.7174 | 97.8506 | 98.3516 | 0.22635
1000-52-30-8-99,9 | 1000 | 52 | 30 | 8 | 31.4443 | 754.7072 | 998.8314 | 51.9 | 31.0804 | 0.45047 | 10.8246 | -24.3843 | 52 | 35 | 2.0474 | 99.9 | 8.2123 | 52 | 30.8716 | 33.0412 | 98.0533 | 98.5674 | 0.25812
1000-52-30-9-99,9 | 1000 | 52 | 30 | 9 | 31.4443 | 754.7072 | 998.8057 | 51.9 | 31.1051 | 0.40244 | 9.6707 | -25.5252 | 52 | 35 | 2.3033 | 99.9 | 9.2237 | 52 | 30.8842 | 33.3452 | 98.2123 | 98.7201 | 0.28993
1000-52-30-10-99,9 | 1000 | 52 | 30 | 10 | 31.4443 | 754.7072 | 998.7804 | 51.9 | 31.1292 | 0.36718 | 8.8236 | -26.4467 | 52 | 35 | 2.5593 | 99.9 | 10.235 | 52 | 30.8923 | 33.6364 | 98.3404 | 98.8323 | 0.32178
1000-52-32-1-99,9 | 1000 | 52 | 32 | 1 | 35.1506 | 843.6568 | 999.1165 | 51.9 | 32.8074 | 7.4911 | 179.9558 | 7.3041 | 52 | 37 | 0.25593 | 99.9 | 1.1143 | 52 | 32.5412 | 27.9155 | 89.908 | 78.6886 | 0.036154
1000-52-32-2-99,9 | 1000 | 52 | 32 | 2 | 35.1506 | 843.6568 | 998.9641 | 51.9 | 32.9616 | 3.4491 | 82.8694 | -2.1093 | 52 | 37 | 0.51185 | 99.9 | 2.1424 | 52 | 32.7214 | 32.2134 | 93.7723 | 90.1876 | 0.063088
1000-52-32-3-99,9 | 1000 | 52 | 32 | 3 | 35.1506 | 843.6568 | 998.8944 | 51.9 | 33.0303 | 2.0312 | 48.8058 | -8.2266 | 52 | 37 | 0.76778 | 99.9 | 3.1611 | 52 | 32.8103 | 33.8872 | 95.4434 | 94.2214 | 0.090581
1000-52-32-4-99,9 | 1000 | 52 | 32 | 4 | 35.1506 | 843.6568 | 998.8489 | 51.9 | 33.0738 | 1.376 | 33.0647 | -12.5748 | 52 | 37 | 1.0237 | 99.9 | 4.1765 | 52 | 32.8683 | 34.7983 | 96.3703 | 96.0853 | 0.11843
1000-52-32-5-99,9 | 1000 | 52 | 32 | 5 | 35.1506 | 843.6568 | 998.8129 | 51.9 | 33.1054 | 1.0211 | 24.5375 | -15.8225 | 52 | 37 | 1.2796 | 99.9 | 5.1903 | 52 | 32.9027 | 35.4091 | 96.9572 | 97.095 | 0.1465
1000-52-32-6-99,9 | 1000 | 52 | 32 | 6 | 35.1506 | 843.6568 | 998.7815 | 51.9 | 33.1336 | 0.80825 | 19.4228 | -18.3192 | 52 | 37 | 1.5356 | 99.9 | 6.2032 | 52 | 32.9278 | 35.8779 | 97.3613 | 97.7006 | 0.17471
1000-52-32-7-99,9 | 1000 | 52 | 32 | 7 | 35.1506 | 843.6568 | 998.7525 | 51.9 | 33.1589 | 0.67069 | 16.1176 | -20.2818 | 52 | 37 | 1.7915 | 99.9 | 7.2156 | 52 | 32.9433 | 36.2714 | 97.656 | 98.092 | 0.20302
1000-52-32-8-99,9 | 1000 | 52 | 32 | 8 | 35.1506 | 843.6568 | 998.7249 | 51.9 | 33.184 | 0.57701 | 13.8668 | -21.8454 | 52 | 37 | 2.0474 | 99.9 | 8.2277 | 52 | 32.9605 | 36.621 | 97.8803 | 98.3585 | 0.23139
1000-52-32-9-99,9 | 1000 | 52 | 32 | 9 | 35.1506 | 843.6568 | 998.6982 | 51.9 | 33.2089 | 0.51035 | 12.2652 | -23.109 | 52 | 37 | 2.3033 | 99.9 | 9.2395 | 52 | 32.9756 | 36.9436 | 98.0566 | 98.5481 | 0.25981
1000-52-32-10-99,9 | 1000 | 52 | 32 | 10 | 35.1506 | 843.6568 | 998.6721 | 51.9 | 33.233 | 0.46121 | 11.0843 | -24.1431 | 52 | 37 | 2.5593 | 99.9 | 10.2511 | 52 | 32.9851 | 37.2487 | 98.1988 | 98.6879 | 0.28827
1000-52-34-1-99,9 | 1000 | 52 | 34 | 1 | 39.2293 | 941.5594 | 999.0382 | 51.9 | 34.879 | 9.3958 | 225.7303 | 10.1619 | 52 | 39 | 0.25593 | 99.9 | 1.1225 | 52 | 34.5709 | 30.0894 | 89.2245 | 76.049 | 0.033519
1000-52-34-2-99,9 | 1000 | 52 | 34 | 2 | 39.2293 | 941.5594 | 998.8579 | 51.9 | 35.0492 | 4.4808 | 107.6694 | 1.0069 | 52 | 39 | 0.51185 | 99.9 | 2.1538 | 52 | 34.7728 | 35.2603 | 93.2489 | 88.5778 | 0.057556
1000-52-34-3-99,9 | 1000 | 52 | 34 | 3 | 39.2293 | 941.5594 | 998.7755 | 51.9 | 35.1322 | 2.6754 | 64.292 | -5.0725 | 52 | 39 | 0.76778 | 99.9 | 3.1742 | 52 | 34.8761 | 37.3217 | 95.0339 | 93.1801 | 0.082071
1000-52-34-4-99,9 | 1000 | 52 | 34 | 4 | 39.2293 | 941.5594 | 998.7232 | 51.9 | 35.1833 | 1.8181 | 43.6922 | -9.4753 | 52 | 39 | 1.0237 | 99.9 | 4.1907 | 52 | 34.944 | 38.435 | 96.0373 | 95.3655 | 0.10692
1000-52-34-5-99,9 | 1000 | 52 | 34 | 5 | 39.2293 | 941.5594 | 998.683 | 51.9 | 35.2156 | 1.3453 | 32.3316 | -12.8213 | 52 | 39 | 1.2796 | 99.9 | 5.2053 | 52 | 34.9857 | 39.1637 | 96.6776 | 96.5707 | 0.13198
1000-52-34-6-99,9 | 1000 | 52 | 34 | 6 | 39.2293 | 941.5594 | 998.6488 | 51.9 | 35.2452 | 1.0582 | 25.4323 | -15.4362 | 52 | 39 | 1.5356 | 99.9 | 6.2189 | 52 | 35.0116 | 39.7067 | 97.1207 | 97.3026 | 0.15719
1000-52-34-7-99,9 | 1000 | 52 | 34 | 7 | 39.2293 | 941.5594 | 998.6178 | 51.9 | 35.272 | 0.87154 | 20.9471 | -17.5168 | 52 | 39 | 1.7915 | 99.9 | 7.2318 | 52 | 35.0393 | 40.1493 | 97.445 | 97.7784 | 0.18249
1000-52-34-8-99,9 | 1000 | 52 | 34 | 8 | 39.2293 | 941.5594 | 998.5887 | 51.9 | 35.2973 | 0.74319 | 17.8628 | -19.2033 | 52 | 39 | 2.0474 | 99.9 | 8.2443 | 52 | 35.056 | 40.5336 | 97.6924 | 98.1055 | 0.20787
1000-52-34-9-99,9 | 1000 | 52 | 34 | 9 | 39.2293 | 941.5594 | 998.5608 | 51.9 | 35.3214 | 0.65143 | 15.6577 | -20.5839 | 52 | 39 | 2.3033 | 99.9 | 9.2565 | 52 | 35.0726 | 40.8812 | 97.8872 | 98.3394 | 0.23329
1000-52-34-10-99,9 | 1000 | 52 | 34 | 10 | 39.2293 | 941.5594 | 998.5336 | 51.9 | 35.3459 | 0.58354 | 14.0264 | -21.727 | 52 | 39 | 2.5593 | 99.9 | 10.2684 | 52 | 35.0845 | 41.2051 | 98.0446 | 98.5125 | 0.25876
1000-52-36-1-99,9 | 1000 | 52 | 36 | 1 | 43.7125 | 1049.1519 | 998.9772 | 51.9 | 36.9394 | 11.6659 | 280.2837 | 13.4059 | 52 | 41 | 0.25593 | 99.9 | 1.1309 | 52 | 36.5951 | 32.3025 | 88.5392 | 73.3123 | 0.031205
1000-52-36-2-99,9 | 1000 | 52 | 36 | 2 | 43.7125 | 1049.1519 | 998.7655 | 51.9 | 37.1432 | 5.7675 | 138.5983 | 4.0717 | 52 | 41 | 0.51185 | 99.9 | 2.1658 | 52 | 36.8199 | 38.4569 | 92.706 | 86.8059 | 0.052708
1000-52-36-3-99,9 | 1000 | 52 | 36 | 3 | 43.7125 | 1049.1519 | 998.6681 | 51.9 | 37.2391 | 3.4992 | 84.0984 | -1.9357 | 52 | 41 | 0.76778 | 99.9 | 3.188 | 52 | 36.9421 | 40.981 | 94.6017 | 91.9949 | 0.074602
1000-52-36-4-99,9 | 1000 | 52 | 36 | 4 | 43.7125 | 1049.1519 | 998.6074 | 51.9 | 37.296 | 2.3908 | 57.4615 | -6.3658 | 52 | 41 | 1.0237 | 99.9 | 4.2058 | 52 | 37.0172 | 42.3454 | 95.682 | 94.5307 | 0.096801
1000-52-36-5-99,9 | 1000 | 52 | 36 | 5 | 43.7125 | 1049.1519 | 998.5621 | 51.9 | 37.334 | 1.7692 | 42.5245 | -9.7793 | 52 | 41 | 1.2796 | 99.9 | 5.2214 | 52 | 37.0725 | 43.2229 | 96.3774 | 95.9526 | 0.11921
1000-52-36-6-99,9 | 1000 | 52 | 36 | 6 | 43.7125 | 1049.1519 | 998.5244 | 51.9 | 37.3653 | 1.3866 | 33.3298 | -12.4868 | 52 | 41 | 1.5356 | 99.9 | 6.2357 | 52 | 37.1087 | 43.8614 | 96.8612 | 96.8279 | 0.14176
1000-52-36-7-99,9 | 1000 | 52 | 36 | 7 | 43.7125 | 1049.1519 | 998.4909 | 51.9 | 37.392 | 1.1348 | 27.2774 | -14.6779 | 52 | 41 | 1.7915 | 99.9 | 7.2492 | 52 | 37.131 | 44.3692 | 97.2168 | 97.404 | 0.16441
1000-52-36-8-99,9 | 1000 | 52 | 36 | 8 | 43.7125 | 1049.1519 | 998.4599 | 51.9 | 37.4202 | 0.96124 | 23.1067 | -16.4682 | 52 | 41 | 2.0474 | 99.9 | 8.2622 | 52 | 37.1589 | 44.7987 | 97.4888 | 97.801 | 0.18713
1000-52-36-9-99,9 | 1000 | 52 | 36 | 9 | 43.7125 | 1049.1519 | 998.4305 | 51.9 | 37.4443 | 0.83606 | 20.0982 | -17.9566 | 52 | 41 | 2.3033 | 99.9 | 9.2748 | 52 | 37.1773 | 45.1798 | 97.7035 | 98.0874 | 0.20991
1000-52-36-10-99,9 | 1000 | 52 | 36 | 10 | 43.7125 | 1049.1519 | 998.4021 | 51.9 | 37.4685 | 0.7431 | 17.8639 | -19.2026 | 52 | 41 | 2.5593 | 99.9 | 10.2872 | 52 | 37.1929 | 45.5286 | 97.8771 | 98.3 | 0.23272
1000-52-38-1-99,9 | 1000 | 52 | 38 | 1 | 48.6312 | 1167.2167 | 998.8977 | 51.9 | 39.0011 | 14.3519 | 344.8463 | 15.3695 | 52 | 43 | 0.25593 | 99.9 | 1.1394 | 52 | 38.6209 | 34.5352 | 87.8581 | 70.4882 | 0.029172
1000-52-38-2-99,9 | 1000 | 52 | 38 | 2 | 48.6312 | 1167.2167 | 998.651 | 51.9 | 39.2369 | 7.3554 | 176.7777 | 7.0813 | 52 | 43 | 0.51185 | 99.9 | 2.1783 | 52 | 38.8684 | 41.7876 | 92.1472 | 84.8752 | 0.048455
1000-52-38-3-99,9 | 1000 | 52 | 38 | 3 | 48.6312 | 1167.2167 | 998.536 | 51.9 | 39.352 | 4.5426 | 109.1897 | 1.1755 | 52 | 43 | 0.76778 | 99.9 | 3.2027 | 52 | 39.0103 | 44.8563 | 94.1484 | 90.659 | 0.068045
1000-52-38-4-99,9 | 1000 | 52 | 38 | 4 | 48.6312 | 1167.2167 | 998.4651 | 51.9 | 39.4174 | 3.1276 | 75.1822 | -3.2524 | 52 | 43 | 1.0237 | 99.9 | 4.2219 | 52 | 39.0968 | 46.5273 | 95.3052 | 93.5687 | 0.087905
1000-52-38-5-99,9 | 1000 | 52 | 38 | 5 | 48.6312 | 1167.2167 | 998.4134 | 51.9 | 39.4594 | 2.3186 | 55.7386 | -6.7145 | 52 | 43 | 1.2796 | 99.9 | 5.2385 | 52 | 39.1578 | 47.5922 | 96.0566 | 95.2322 | 0.10796
1000-52-38-6-99,9 | 1000 | 52 | 38 | 6 | 48.6312 | 1167.2167 | 998.3714 | 51.9 | 39.4943 | 1.8144 | 43.6198 | -9.4939 | 52 | 43 | 1.5356 | 99.9 | 6.2536 | 52 | 39.2023 | 48.3523 | 96.5827 | 96.269 | 0.12816
1000-52-38-7-99,9 | 1000 | 52 | 38 | 7 | 48.6312 | 1167.2167 | 998.3348 | 51.9 | 39.527 | 1.4796 | 35.5713 | -11.7682 | 52 | 43 | 1.7915 | 99.9 | 7.2678 | 52 | 39.2341 | 48.9431 | 96.971 | 96.9575 | 0.14846
1000-52-38-8-99,9 | 1000 | 52 | 38 | 8 | 48.6312 | 1167.2167 | 998.3015 | 51.9 | 39.5524 | 1.2463 | 29.9642 | -13.6546 | 52 | 43 | 2.0474 | 99.9 | 8.2814 | 52 | 39.2658 | 49.4323 | 97.269 | 97.4372 | 0.16883
1000-52-38-9-99,9 | 1000 | 52 | 38 | 9 | 48.6312 | 1167.2167 | 998.2702 | 51.9 | 39.5805 | 1.0774 | 25.904 | -15.2375 | 52 | 43 | 2.3033 | 99.9 | 9.2945 | 52 | 39.2875 | 49.8571 | 97.5047 | 97.7845 | 0.18926
1000-52-38-10-99,9 | 1000 | 52 | 38 | 10 | 48.6312 | 1167.2167 | 998.2404 | 51.9 | 39.6056 | 0.95115 | 22.8691 | -16.5789 | 52 | 43 | 2.5593 | 99.9 | 10.3073 | 52 | 39.3041 | 50.2393 | 97.6957 | 98.0442 | 0.20973
1000-52-40-1-99,9 | 1000 | 52 | 40 | 1 | 54.0211 | 1296.5836 | 998.8268 | 51.9 | 41.0679 | 17.4977 | 420.4632 | 15.3696 | 52 | 45 | 0.25593 | 99.9 | 1.148 | 52 | 40.6348 | 36.7793 | 87.1838 | 67.6095 | 0.02738
1000-52-40-2-99,9 | 1000 | 52 | 40 | 2 | 54.0211 | 1296.5836 | 998.5417 | 51.9 | 41.334 | 9.2946 | 223.4089 | 10.0305 | 52 | 45 | 0.51185 | 99.9 | 2.1912 | 52 | 40.9156 | 45.2384 | 91.5752 | 82.7945 | 0.044716
1000-52-40-3-99,9 | 1000 | 52 | 40 | 3 | 54.0211 | 1296.5836 | 998.4062 | 51.9 | 41.4634 | 5.8486 | 140.5981 | 4.2474 | 52 | 45 | 0.76778 | 99.9 | 3.2181 | 52 | 41.0786 | 48.9403 | 93.6755 | 89.1735 | 0.062276
1000-52-40-4-99,9 | 1000 | 52 | 40 | 4 | 54.0211 | 1296.5836 | 998.3232 | 51.9 | 41.542 | 4.0659 | 97.7513 | -0.15055 | 52 | 45 | 1.0237 | 99.9 | 4.2389 | 52 | 41.1788 | 50.9789 | 94.9076 | 92.4735 | 0.080072
1000-52-40-5-99,9 | 1000 | 52 | 40 | 5 | 54.0211 | 1296.5836 | 998.2638 | 51.9 | 41.5937 | 3.0265 | 72.766 | -3.6341 | 52 | 45 | 1.2796 | 99.9 | 5.2567 | 52 | 41.2497 | 52.2743 | 95.7156 | 94.3976 | 0.09805
1000-52-40-6-99,9 | 1000 | 52 | 40 | 6 | 54.0211 | 1296.5836 | 998.2165 | 51.9 | 41.6401 | 2.3702 | 56.9902 | -6.4602 | 52 | 45 | 1.5356 | 99.9 | 6.2728 | 52 | 41.3062 | 53.1865 | 96.2851 | 95.6124 | 0.11616
1000-52-40-7-99,9 | 1000 | 52 | 40 | 7 | 54.0211 | 1296.5836 | 998.1761 | 51.9 | 41.6665 | 1.9278 | 46.3543 | -8.8092 | 52 | 45 | 1.7915 | 99.9 | 7.2877 | 52 | 41.3427 | 53.8848 | 96.7072 | 96.4314 | 0.13437
1000-52-40-8-99,9 | 1000 | 52 | 40 | 8 | 54.0211 | 1296.5836 | 998.1399 | 51.9 | 41.6992 | 1.6181 | 38.908 | -10.7726 | 52 | 45 | 2.0474 | 99.9 | 8.3019 | 52 | 41.3776 | 54.4505 | 97.0324 | 97.0048 | 0.15266
1000-52-40-9-99,9 | 1000 | 52 | 40 | 9 | 54.0211 | 1296.5836 | 998.1064 | 51.9 | 41.7248 | 1.3918 | 33.4691 | -12.4408 | 52 | 45 | 2.3033 | 99.9 | 9.3156 | 52 | 41.4039 | 54.9326 | 97.2903 | 97.4236 | 0.17101
1000-52-40-10-99,9 | 1000 | 52 | 40 | 10 | 54.0211 | 1296.5836 | 998.0747 | 51.9 | 41.7489 | 1.222 | 29.3858 | -13.8675 | 52 | 45 | 2.5593 | 99.9 | 10.3289 | 52 | 41.426 | 55.3584 | 97.4997 | 97.738 | 0.1894
1000-52-42-1-99,9 | 1000 | 52 | 42 | 1 | 59.9186 | 1438.1315 | 998.7563 | 51.9 | 43.1378 | 21.1628 | 508.5698 | 15.3696 | 52 | 47 | 0.25593 | 99.9 | 1.1567 | 52 | 42.6559 | 39.0117 | 86.5229 | 64.6807 | 0.025803
1000-52-42-2-99,9 | 1000 | 52 | 42 | 2 | 59.9186 | 1438.1315 | 998.4294 | 51.9 | 43.446 | 11.6449 | 279.9348 | 13.3861 | 52 | 47 | 0.51185 | 99.9 | 2.2046 | 52 | 42.9665 | 48.7855 | 90.9945 | 80.5654 | 0.04143
1000-52-42-3-99,9 | 1000 | 52 | 42 | 3 | 59.9186 | 1438.1315 | 998.2704 | 51.9 | 43.5871 | 7.4696 | 179.5907 | 7.2785 | 52 | 47 | 0.76778 | 99.9 | 3.2342 | 52 | 43.145 | 53.2168 | 93.1855 | 87.5338 | 0.057198
1000-52-42-4-99,9 | 1000 | 52 | 42 | 4 | 59.9186 | 1438.1315 | 998.1732 | 51.9 | 43.6772 | 5.2501 | 126.2408 | 2.9314 | 52 | 47 | 1.0237 | 99.9 | 4.2569 | 52 | 43.261 | 55.6922 | 94.4904 | 91.2379 | 0.073168
1000-52-42-5-99,9 | 1000 | 52 | 42 | 5 | 59.9186 | 1438.1315 | 998.1044 | 51.9 | 43.7367 | 3.93 | 94.5046 | -0.55311 | 52 | 47 | 1.2796 | 99.9 | 5.276 | 52 | 43.3438 | 57.2682 | 95.3547 | 93.4411 | 0.089304
1000-52-42-6-99,9 | 1000 | 52 | 42 | 6 | 59.9186 | 1438.1315 | 998.0506 | 51.9 | 43.7808 | 3.0826 | 74.1304 | -3.4171 | 52 | 47 | 1.5356 | 99.9 | 6.2931 | 52 | 43.4062 | 58.3716 | 95.9681 | 94.8554 | 0.10557
1000-52-42-7-99,9 | 1000 | 52 | 42 | 7 | 59.9186 | 1438.1315 | 998.0055 | 51.9 | 43.8173 | 2.5072 | 60.2956 | -5.8127 | 52 | 47 | 1.7915 | 99.9 | 7.3089 | 52 | 43.4536 | 59.2029 | 96.4253 | 95.8157 | 0.12193
1000-52-42-8-99,9 | 1000 | 52 | 42 | 8 | 59.9186 | 1438.1315 | 997.9657 | 51.9 | 43.853 | 2.0998 | 50.5013 | -7.8391 | 52 | 47 | 2.0474 | 99.9 | 8.3239 | 52 | 43.4952 | 59.8662 | 96.7787 | 96.4956 | 0.13836
1000-52-42-9-99,9 | 1000 | 52 | 42 | 9 | 59.9186 | 1438.1315 | 997.9294 | 51.9 | 43.8779 | 1.7997 | 43.2854 | -9.5802 | 52 | 47 | 2.3033 | 99.9 | 9.3382 | 52 | 43.5239 | 60.4222 | 97.0598 | 96.9964 | 0.15485
1000-52-42-10-99,9 | 1000 | 52 | 42 | 10 | 59.9186 | 1438.1315 | 997.8954 | 51.9 | 43.9046 | 1.5734 | 37.8445 | -11.081 | 52 | 47 | 2.5593 | 99.9 | 10.352 | 52 | 43.5488 | 60.9044 | 97.2886 | 97.374 | 0.17139
1000-52-44-1-99,9 | 1000 | 52 | 44 | 1 | 66.363 | 1592.7901 | 998.6955 | 51.9 | 45.2001 | 25.3877 | 610.1362 | 15.3696 | 52 | 49 | 0.25593 | 99.9 | 1.1653 | 52 | 44.6729 | 41.2312 | 85.8753 | 61.7442 | 0.024405
1000-52-44-2-99,9 | 1000 | 52 | 44 | 2 | 66.363 | 1592.7901 | 998.3237 | 51.9 | 45.5523 | 14.4554 | 347.5337 | 15.3696 | 52 | 49 | 0.51185 | 99.9 | 2.2183 | 52 | 45.0141 | 52.4194 | 90.4072 | 78.2176 | 0.03853
1000-52-44-3-99,9 | 1000 | 52 | 44 | 3 | 66.363 | 1592.7901 | 998.1383 | 51.9 | 45.7095 | 9.4561 | 227.3837 | 10.2548 | 52 | 49 | 0.76778 | 99.9 | 3.251 | 52 | 45.2079 | 57.6746 | 92.6803 | 85.7509 | 0.052718
1000-52-44-4-99,9 | 1000 | 52 | 44 | 4 | 66.363 | 1592.7901 | 998.0245 | 51.9 | 45.817 | 6.7285 | 161.8123 | 5.9808 | 52 | 49 | 1.0237 | 99.9 | 4.2757 | 52 | 45.3412 | 60.6582 | 94.055 | 89.8611 | 0.067075
1000-52-44-5-99,9 | 1000 | 52 | 44 | 5 | 66.363 | 1592.7901 | 997.9446 | 51.9 | 45.8868 | 5.0725 | 121.9987 | 2.5161 | 52 | 49 | 1.2796 | 99.9 | 5.2964 | 52 | 45.4385 | 62.5701 | 94.9748 | 92.3564 | 0.081579
1000-52-44-6-99,9 | 1000 | 52 | 44 | 6 | 66.363 | 1592.7901 | 997.883 | 51.9 | 45.938 | 3.9929 | 96.0386 | -0.3613 | 52 | 49 | 1.5356 | 99.9 | 6.3147 | 52 | 45.5112 | 63.9056 | 95.6324 | 93.9832 | 0.0962
1000-52-44-7-99,9 | 1000 | 52 | 44 | 7 | 66.363 | 1592.7901 | 997.8321 | 51.9 | 45.9773 | 3.2508 | 78.1922 | -2.7924 | 52 | 49 | 1.7915 | 99.9 | 7.3315 | 52 | 45.5676 | 64.9037 | 96.1251 | 95.1016 | 0.11091
1000-52-44-8-99,9 | 1000 | 52 | 44 | 8 | 66.363 | 1592.7901 | 997.788 | 51.9 | 46.0121 | 2.7197 | 65.4218 | -4.8708 | 52 | 49 | 2.0474 | 99.9 | 8.3472 | 52 | 45.6126 | 65.6907 | 96.5076 | 95.9018 | 0.1257
1000-52-44-9-99,9 | 1000 | 52 | 44 | 9 | 66.363 | 1592.7901 | 997.7482 | 51.9 | 46.0414 | 2.3268 | 55.9716 | -6.6666 | 52 | 49 | 2.3033 | 99.9 | 9.3622 | 52 | 45.6502 | 66.3395 | 96.8129 | 96.4939 | 0.14055
1000-52-44-10-99,9 | 1000 | 52 | 44 | 10 | 66.363 | 1592.7901 | 997.7115 | 51.9 | 46.0712 | 2.0287 | 48.8034 | -8.227 | 52 | 49 | 2.5593 | 99.9 | 10.3767 | 52 | 45.6853 | 66.8935 | 97.0621 | 96.943 | 0.15544
1000-52-46-1-99,9 | 1000 | 52 | 46 | 1 | 73.3932 | 1761.5414 | 998.6169 | 51.9 | 47.2638 | 30.2281 | 726.5228 | 15.3696 | 52 | 51 | 0.25593 | 99.9 | 1.1738 | 52 | 46.6873 | 43.421 | 85.2454 | 58.8135 | 0.023167
1000-52-46-2-99,9 | 1000 | 52 | 46 | 2 | 73.3932 | 1761.5414 | 998.1971 | 51.9 | 47.6579 | 17.7853 | 427.6424 | 15.3696 | 52 | 51 | 0.51185 | 99.9 | 2.2323 | 52 | 47.0564 | 56.1198 | 89.8166 | 75.7672 | 0.035966
1000-52-46-3-99,9 | 1000 | 52 | 46 | 3 | 73.3932 | 1761.5414 | 997.9826 | 51.9 | 47.8505 | 11.8783 | 285.6722 | 13.7047 | 52 | 51 | 0.76778 | 99.9 | 3.2683 | 52 | 47.2777 | 62.2827 | 92.1637 | 83.8155 | 0.048769
1000-52-46-4-99,9 | 1000 | 52 | 46 | 4 | 73.3932 | 1761.5414 | 997.8497 | 51.9 | 47.9644 | 8.5594 | 205.8807 | 8.9952 | 52 | 51 | 1.0237 | 99.9 | 4.2953 | 52 | 47.428 | 65.8575 | 93.6035 | 88.3376 | 0.061696
1000-52-46-5-99,9 | 1000 | 52 | 46 | 5 | 73.3932 | 1761.5414 | 997.7567 | 51.9 | 48.0456 | 6.5047 | 156.4742 | 5.5653 | 52 | 51 | 1.2796 | 99.9 | 5.3177 | 52 | 47.5356 | 68.1681 | 94.5772 | 91.1371 | 0.074751
1000-52-46-6-99,9 | 1000 | 52 | 46 | 6 | 73.3932 | 1761.5414 | 997.6858 | 51.9 | 48.1038 | 5.1447 | 123.7666 | 2.6908 | 52 | 51 | 1.5356 | 99.9 | 6.3374 | 52 | 47.62 | 69.7841 | 95.2786 | 92.9902 | 0.087914
1000-52-46-7-99,9 | 1000 | 52 | 46 | 7 | 73.3932 | 1761.5414 | 997.628 | 51.9 | 48.1476 | 4.1984 | 101.0063 | 0.24091 | 52 | 51 | 1.7915 | 99.9 | 7.3553 | 52 | 47.6871 | 70.9863 | 95.8072 | 94.2796 | 0.10116
1000-52-46-8-99,9 | 1000 | 52 | 46 | 8 | 73.3932 | 1761.5414 | 997.5785 | 51.9 | 48.1864 | 3.5142 | 84.5506 | -1.8723 | 52 | 51 | 2.0474 | 99.9 | 8.372 | 52 | 47.738 | 71.9264 | 96.2194 | 95.2118 | 0.11448
1000-52-46-9-99,9 | 1000 | 52 | 46 | 9 | 73.3932 | 1761.5414 | 997.5345 | 51.9 | 48.218 | 3.004 | 72.2787 | -3.7124 | 52 | 51 | 2.3033 | 99.9 | 9.3878 | 52 | 47.7824 | 72.6926 | 96.5496 | 95.907 | 0.12786
1000-52-46-10-99,9 | 1000 | 52 | 46 | 10 | 73.3932 | 1761.5414 | 997.4944 | 51.9 | 48.2447 | 2.6135 | 62.8857 | -5.3278 | 52 | 51 | 2.5593 | 99.9 | 10.403 | 52 | 47.8197 | 73.339 | 96.8198 | 96.439 | 0.14128
1000-52-48-1-99,9 | 1000 | 52 | 48 | 1 | 81.0545 | 1945.4218 | 998.5488 | 51.9 | 49.3215 | 35.7331 | 858.8911 | 15.3696 | 52 | 53 | 0.25593 | 99.9 | 1.1822 | 52 | 48.6973 | 45.5773 | 84.6337 | 55.9147 | 0.022065
1000-52-48-2-99,9 | 1000 | 52 | 48 | 2 | 81.0545 | 1945.4218 | 998.0786 | 51.9 | 49.7667 | 21.7022 | 521.8855 | 15.3696 | 52 | 53 | 0.51185 | 99.9 | 2.2466 | 52 | 49.0984 | 59.8641 | 89.2267 | 73.2252 | 0.033697
1000-52-48-3-99,9 | 1000 | 52 | 48 | 3 | 81.0545 | 1945.4218 | 997.8318 | 51.9 | 49.9804 | 14.7867 | 355.6723 | 15.3694 | 52 | 53 | 0.76778 | 99.9 | 3.2862 | 52 | 49.3402 | 67.0356 | 91.6369 | 81.7571 | 0.045271
1000-52-48-4-99,9 | 1000 | 52 | 48 | 4 | 81.0545 | 1945.4218 | 997.6773 | 51.9 | 50.1155 | 10.7982 | 259.7765 | 12.2191 | 52 | 53 | 1.0237 | 99.9 | 4.3158 | 52 | 49.5034 | 71.2799 | 93.1373 | 86.6778 | 0.056934
1000-52-48-5-99,9 | 1000 | 52 | 48 | 5 | 81.0545 | 1945.4218 | 997.5693 | 51.9 | 50.2105 | 8.2831 | 199.2913 | 8.5849 | 52 | 53 | 1.2796 | 99.9 | 5.3401 | 52 | 49.6346 | 74.051 | 94.163 | 89.7808 | 0.068708
1000-52-48-6-99,9 | 1000 | 52 | 48 | 6 | 81.0545 | 1945.4218 | 997.4872 | 51.9 | 50.2773 | 6.589 | 158.544 | 5.728 | 52 | 53 | 1.5356 | 99.9 | 6.3613 | 52 | 49.7296 | 76.001 | 94.9074 | 91.8709 | 0.080574
1000-52-48-7-99,9 | 1000 | 52 | 48 | 7 | 81.0545 | 1945.4218 | 997.4212 | 51.9 | 50.3376 | 5.3984 | 129.9038 | 3.2799 | 52 | 53 | 1.7915 | 99.9 | 7.3805 | 52 | 49.8099 | 77.4476 | 95.472 | 93.3398 | 0.092524
1000-52-48-8-99,9 | 1000 | 52 | 48 | 8 | 81.0545 | 1945.4218 | 997.3653 | 51.9 | 50.3764 | 4.5258 | 108.9136 | 1.1452 | 52 | 53 | 2.0474 | 99.9 | 8.3982 | 52 | 49.8717 | 78.576 | 95.9143 | 94.4163 | 0.10454
1000-52-48-9-99,9 | 1000 | 52 | 48 | 9 | 81.0545 | 1945.4218 | 997.3162 | 51.9 | 50.4051 | 3.8683 | 93.0945 | -0.73184 | 52 | 53 | 2.3033 | 99.9 | 9.4149 | 52 | 49.918 | 79.4895 | 96.2697 | 95.2275 | 0.1166
1000-52-48-10-99,9 | 1000 | 52 | 48 | 10 | 81.0545 | 1945.4218 | 997.272 | 51.9 | 50.4352 | 3.3632 | 80.9422 | -2.3862 | 52 | 53 | 2.5593 | 99.9 | 10.4309 | 52 | 49.9619 | 80.2505 | 96.5616 | 95.8507 | 0.12871
1000-52-50-1-99,9 | 1000 | 52 | 50 | 1 | 89.3915 | 2145.5234 | 998.4824 | 51.9 | 51.3834 | 41.9713 | 1008.9016 | 15.3696 | 52 | 55 | 0.25593 | 99.9 | 1.1904 | 52 | 50.7103 | 47.6762 | 84.0461 | 53.0478 | 0.021088
1000-52-50-2-99,9 | 1000 | 52 | 50 | 2 | 89.3915 | 2145.5234 | 997.9592 | 51.9 | 51.8764 | 26.2679 | 631.7565 | 15.3696 | 52 | 55 | 0.51185 | 99.9 | 2.2609 | 52 | 51.137 | 63.6355 | 88.6401 | 70.6148 | 0.031684
1000-52-50-3-99,9 | 1000 | 52 | 50 | 3 | 89.3915 | 2145.5234 | 997.6775 | 51.9 | 52.1236 | 18.2588 | 439.2579 | 15.3694 | 52 | 55 | 0.76778 | 99.9 | 3.3046 | 52 | 51.4021 | 71.9005 | 91.1037 | 79.5743 | 0.042175
1000-52-50-4-99,9 | 1000 | 52 | 50 | 4 | 89.3915 | 2145.5234 | 997.4989 | 51.9 | 52.2771 | 13.5239 | 325.4058 | 15.3693 | 52 | 55 | 1.0237 | 99.9 | 4.337 | 52 | 51.5924 | 76.8914 | 92.6597 | 84.8712 | 0.052723
1000-52-50-5-99,9 | 1000 | 52 | 50 | 5 | 89.3915 | 2145.5234 | 997.3734 | 51.9 | 52.3816 | 10.4697 | 251.9492 | 11.7442 | 52 | 55 | 1.2796 | 99.9 | 5.3635 | 52 | 51.7318 | 80.2015 | 93.7339 | 88.2878 | 0.063354
1000-52-50-6-99,9 | 1000 | 52 | 50 | 6 | 89.3915 | 2145.5234 | 997.2784 | 51.9 | 52.4574 | 8.3834 | 201.7634 | 8.7403 | 52 | 55 | 1.5356 | 99.9 | 6.3864 | 52 | 51.8395 | 82.5437 | 94.5201 | 90.6217 | 0.074067
1000-52-50-7-99,9 | 1000 | 52 | 50 | 7 | 89.3915 | 2145.5234 | 997.2025 | 51.9 | 52.5184 | 6.8963 | 165.986 | 6.2969 | 52 | 55 | 1.7915 | 99.9 | 7.4069 | 52 | 51.9283 | 84.2867 | 95.12 | 92.2853 | 0.084853
1000-52-50-8-99,9 | 1000 | 52 | 50 | 8 | 89.3915 | 2145.5234 | 997.1389 | 51.9 | 52.5637 | 5.7979 | 139.5566 | 4.1564 | 52 | 55 | 2.0474 | 99.9 | 8.4258 | 52 | 52.0022 | 85.6411 | 95.5924 | 93.5141 | 0.095701
1000-52-50-9-99,9 | 1000 | 52 | 50 | 9 | 89.3915 | 2145.5234 | 997.0838 | 51.9 | 52.6024 | 4.9639 | 119.4891 | 2.2642 | 52 | 55 | 2.3033 | 99.9 | 9.4436 | 52 | 52.0599 | 86.731 | 95.9736 | 94.447 | 0.1066
1000-52-50-10-99,9 | 1000 | 52 | 50 | 10 | 89.3915 | 2145.5234 | 997.0345 | 51.9 | 52.6353 | 4.3168 | 103.9177 | 0.58132 | 52 | 55 | 2.5593 | 99.9 | 10.4604 | 52 | 52.1106 | 87.634 | 96.2876 | 95.1709 | 0.11754
1000-54-10-1-99,9 | 1000 | 54 | 10 | 1 | 9.1028 | 218.4804 | 999.703 | 53.9 | 10.2422 | 0.29955 | 7.1917 | -28.2021 | 54 | 15 | 0.25593 | 99.9 | 1.0435 | 54 | 10.2321 | 9.0592 | 96.3106 | 96.7093 | 0.11359
1000-54-10-2-99,9 | 1000 | 54 | 10 | 2 | 9.1028 | 218.4804 | 999.6768 | 53.9 | 10.2765 | 0.12495 | 3.0001 | -36.5885 | 54 | 15 | 0.51185 | 99.9 | 2.0545 | 54 | 10.2544 | 9.4897 | 97.8886 | 98.6273 | 0.22277
1000-54-10-3-99,9 | 1000 | 54 | 10 | 3 | 9.1028 | 218.4804 | 999.655 | 53.9 | 10.3071 | 0.085906 | 2.0626 | -40.0378 | 54 | 15 | 0.76778 | 99.9 | 3.0642 | 54 | 10.2635 | 9.7847 | 98.4433 | 99.0563 | 0.33271
1000-54-10-4-99,9 | 1000 | 54 | 10 | 4 | 9.1028 | 218.4804 | 999.634 | 53.9 | 10.3351 | 0.071302 | 1.712 | -41.7225 | 54 | 15 | 1.0237 | 99.9 | 4.0735 | 54 | 10.2698 | 10.0552 | 98.7254 | 99.2167 | 0.44289
1000-54-10-5-99,9 | 1000 | 54 | 10 | 5 | 9.1028 | 218.4804 | 999.6132 | 53.9 | 10.3601 | 0.064323 | 1.5444 | -42.6454 | 54 | 15 | 1.2796 | 99.9 | 5.0827 | 54 | 10.2724 | 10.3181 | 98.896 | 99.2934 | 0.55319
1000-54-10-6-99,9 | 1000 | 54 | 10 | 6 | 9.1028 | 218.4804 | 999.5925 | 53.9 | 10.3857 | 0.060487 | 1.4524 | -43.1935 | 54 | 15 | 1.5356 | 99.9 | 6.0918 | 54 | 10.2767 | 10.5779 | 99.0103 | 99.3355 | 0.66355
1000-54-10-7-99,9 | 1000 | 54 | 10 | 7 | 9.1028 | 218.4804 | 999.5719 | 53.9 | 10.4104 | 0.058167 | 1.3967 | -43.541 | 54 | 15 | 1.7915 | 99.9 | 7.1008 | 54 | 10.2791 | 10.8361 | 99.0922 | 99.361 | 0.77394
1000-54-10-8-99,9 | 1000 | 54 | 10 | 8 | 9.1028 | 218.4804 | 999.5513 | 53.9 | 10.4349 | 0.056673 | 1.3608 | -43.7717 | 54 | 15 | 2.0474 | 99.9 | 8.1098 | 54 | 10.2813 | 11.0936 | 99.1537 | 99.3774 | 0.88436
1000-54-10-9-99,9 | 1000 | 54 | 10 | 9 | 9.1028 | 218.4804 | 999.5308 | 53.9 | 10.4603 | 0.055669 | 1.3368 | -43.9298 | 54 | 15 | 2.3033 | 99.9 | 9.1188 | 54 | 10.2825 | 11.3505 | 99.2017 | 99.3884 | 0.99479
1000-54-10-10-99,9 | 1000 | 54 | 10 | 10 | 9.1028 | 218.4804 | 999.5102 | 53.9 | 10.4857 | 0.054972 | 1.32 | -44.0411 | 54 | 15 | 2.5593 | 99.9 | 10.1278 | 54 | 10.2854 | 11.6071 | 99.2401 | 99.3961 | 1.1052
1000-54-12-1-99,9 | 1000 | 54 | 12 | 1 | 10.363 | 248.7264 | 999.6666 | 53.9 | 12.2778 | 0.4163 | 9.995 | -24.9123 | 54 | 17 | 0.25593 | 99.9 | 1.048 | 54 | 12.2531 | 10.2026 | 95.8938 | 95.9829 | 0.10054
1000-54-12-2-99,9 | 1000 | 54 | 12 | 2 | 10.363 | 248.7264 | 999.6377 | 53.9 | 12.3147 | 0.16795 | 4.0324 | -33.8082 | 54 | 17 | 0.51185 | 99.9 | 2.0596 | 54 | 12.2856 | 10.7069 | 97.6555 | 98.3794 | 0.19617
1000-54-12-3-99,9 | 1000 | 54 | 12 | 3 | 10.363 | 248.7264 | 999.6149 | 53.9 | 12.3385 | 0.11073 | 2.6587 | -37.713 | 54 | 17 | 0.76778 | 99.9 | 3.0697 | 54 | 12.2956 | 11.02 | 98.2812 | 98.9315 | 0.29262
1000-54-12-4-99,9 | 1000 | 54 | 12 | 4 | 10.363 | 248.7264 | 999.5932 | 53.9 | 12.3656 | 0.089106 | 2.1395 | -39.7084 | 54 | 17 | 1.0237 | 99.9 | 4.0793 | 54 | 12.3013 | 11.2976 | 98.6005 | 99.1402 | 0.38934
1000-54-12-5-99,9 | 1000 | 54 | 12 | 5 | 10.363 | 248.7264 | 999.5719 | 53.9 | 12.3906 | 0.078706 | 1.8899 | -40.8358 | 54 | 17 | 1.2796 | 99.9 | 5.0888 | 54 | 12.3048 | 11.5639 | 98.7939 | 99.2405 | 0.48618
1000-54-12-6-99,9 | 1000 | 54 | 12 | 6 | 10.363 | 248.7264 | 999.5508 | 53.9 | 12.4168 | 0.072956 | 1.7518 | -41.5206 | 54 | 17 | 1.5356 | 99.9 | 6.0981 | 54 | 12.3088 | 11.8256 | 98.9236 | 99.296 | 0.58309
1000-54-12-7-99,9 | 1000 | 54 | 12 | 7 | 10.363 | 248.7264 | 999.5297 | 53.9 | 12.4439 | 0.069468 | 1.6681 | -41.961 | 54 | 17 | 1.7915 | 99.9 | 7.1074 | 54 | 12.3113 | 12.085 | 99.0166 | 99.3296 | 0.68004
1000-54-12-8-99,9 | 1000 | 54 | 12 | 8 | 10.363 | 248.7264 | 999.5086 | 53.9 | 12.4691 | 0.067204 | 1.6138 | -42.2581 | 54 | 17 | 2.0474 | 99.9 | 8.1166 | 54 | 12.3149 | 12.3432 | 99.0865 | 99.3515 | 0.77702
1000-54-12-9-99,9 | 1000 | 54 | 12 | 9 | 10.363 | 248.7264 | 999.4876 | 53.9 | 12.4949 | 0.065669 | 1.577 | -42.4648 | 54 | 17 | 2.3033 | 99.9 | 9.1258 | 54 | 12.318 | 12.6007 | 99.141 | 99.3663 | 0.87401
1000-54-12-10-99,9 | 1000 | 54 | 12 | 10 | 10.363 | 248.7264 | 999.4666 | 53.9 | 12.5225 | 0.064598 | 1.5513 | -42.6117 | 54 | 17 | 2.5593 | 99.9 | 10.135 | 54 | 12.3211 | 12.8577 | 99.1846 | 99.3766 | 0.97103
1000-54-14-1-99,9 | 1000 | 54 | 14 | 1 | 11.774 | 282.593 | 999.6269 | 53.9 | 14.3156 | 0.57555 | 13.8192 | -21.5977 | 54 | 19 | 0.25593 | 99.9 | 1.0527 | 54 | 14.2779 | 11.4544 | 95.4423 | 95.1117 | 0.089298
1000-54-14-2-99,9 | 1000 | 54 | 14 | 2 | 11.774 | 282.593 | 999.5944 | 53.9 | 14.3575 | 0.22711 | 5.4533 | -30.9109 | 54 | 19 | 0.51185 | 99.9 | 2.0651 | 54 | 14.3182 | 12.0587 | 97.3986 | 98.0711 | 0.17321
1000-54-14-3-99,9 | 1000 | 54 | 14 | 3 | 11.774 | 282.593 | 999.5703 | 53.9 | 14.3814 | 0.1443 | 3.4649 | -35.2446 | 54 | 19 | 0.76778 | 99.9 | 3.0757 | 54 | 14.3311 | 12.3975 | 98.1018 | 98.7744 | 0.25796
1000-54-14-4-99,9 | 1000 | 54 | 14 | 4 | 11.774 | 282.593 | 999.5479 | 53.9 | 14.4072 | 0.11259 | 2.7036 | -37.5614 | 54 | 19 | 1.0237 | 99.9 | 4.0857 | 54 | 14.3383 | 12.6851 | 98.4621 | 99.0437 | 0.34301
1000-54-14-5-99,9 | 1000 | 54 | 14 | 5 | 11.774 | 282.593 | 999.526 | 53.9 | 14.4322 | 0.097232 | 2.3348 | -38.9133 | 54 | 19 | 1.2796 | 99.9 | 5.0954 | 54 | 14.3434 | 12.9564 | 98.6809 | 99.1742 | 0.4282
1000-54-14-6-99,9 | 1000 | 54 | 14 | 6 | 11.774 | 282.593 | 999.5043 | 53.9 | 14.4582 | 0.088686 | 2.1297 | -39.7548 | 54 | 19 | 1.5356 | 99.9 | 6.105 | 54 | 14.3475 | 13.2209 | 98.8277 | 99.2468 | 0.51346
1000-54-14-7-99,9 | 1000 | 54 | 14 | 7 | 11.774 | 282.593 | 999.4828 | 53.9 | 14.4842 | 0.083469 | 2.0044 | -40.3066 | 54 | 19 | 1.7915 | 99.9 | 7.1146 | 54 | 14.351 | 13.482 | 98.933 | 99.2911 | 0.59877
1000-54-14-8-99,9 | 1000 | 54 | 14 | 8 | 11.774 | 282.593 | 999.4613 | 53.9 | 14.5102 | 0.080071 | 1.9228 | -40.6837 | 54 | 19 | 2.0474 | 99.9 | 8.124 | 54 | 14.3544 | 13.7414 | 99.0122 | 99.3199 | 0.68412
1000-54-14-9-99,9 | 1000 | 54 | 14 | 9 | 11.774 | 282.593 | 999.4398 | 53.9 | 14.5361 | 0.077749 | 1.8671 | -40.95 | 54 | 19 | 2.3033 | 99.9 | 9.1335 | 54 | 14.3577 | 13.9996 | 99.074 | 99.3397 | 0.76948
1000-54-14-10-99,9 | 1000 | 54 | 14 | 10 | 11.774 | 282.593 | 999.4184 | 53.9 | 14.5619 | 0.076105 | 1.8277 | -41.143 | 54 | 19 | 2.5593 | 99.9 | 10.1429 | 54 | 14.361 | 14.2572 | 99.1235 | 99.3536 | 0.85485
1000-54-16-1-99,9 | 1000 | 54 | 16 | 1 | 13.351 | 320.4419 | 999.5837 | 53.9 | 16.357 | 0.79034 | 18.9772 | -18.2763 | 54 | 21 | 0.25593 | 99.9 | 1.0579 | 54 | 16.3046 | 12.8165 | 94.9563 | 94.0803 | 0.079614
1000-54-16-2-99,9 | 1000 | 54 | 16 | 2 | 13.351 | 320.4419 | 999.5465 | 53.9 | 16.4008 | 0.30819 | 7.4002 | -27.9178 | 54 | 21 | 0.51185 | 99.9 | 2.0712 | 54 | 16.35 | 13.5546 | 97.1165 | 97.6917 | 0.15334
1000-54-16-3-99,9 | 1000 | 54 | 16 | 3 | 13.351 | 320.4419 | 999.5209 | 53.9 | 16.427 | 0.18977 | 4.557 | -32.6433 | 54 | 21 | 0.76778 | 99.9 | 3.0823 | 54 | 16.3697 | 13.929 | 97.9039 | 98.5786 | 0.22794
1000-54-16-4-99,9 | 1000 | 54 | 16 | 4 | 13.351 | 320.4419 | 999.4975 | 53.9 | 16.4528 | 0.14375 | 3.452 | -35.2817 | 54 | 21 | 1.0237 | 99.9 | 4.0927 | 54 | 16.3785 | 14.2309 | 98.3092 | 98.9233 | 0.30286
1000-54-16-5-99,9 | 1000 | 54 | 16 | 5 | 13.351 | 320.4419 | 999.475 | 53.9 | 16.4781 | 0.12129 | 2.9126 | -36.8724 | 54 | 21 | 1.2796 | 99.9 | 5.1027 | 54 | 16.385 | 14.5093 | 98.5559 | 99.0915 | 0.37794
1000-54-16-6-99,9 | 1000 | 54 | 16 | 6 | 13.351 | 320.4419 | 999.4528 | 53.9 | 16.5041 | 0.10871 | 2.6107 | -37.8879 | 54 | 21 | 1.5356 | 99.9 | 6.1126 | 54 | 16.3898 | 14.7778 | 98.7216 | 99.1857 | 0.4531
1000-54-16-7-99,9 | 1000 | 54 | 16 | 7 | 13.351 | 320.4419 | 999.4307 | 53.9 | 16.53 | 0.101 | 2.4254 | -38.567 | 54 | 21 | 1.7915 | 99.9 | 7.1224 | 54 | 16.394 | 15.0415 | 98.8406 | 99.2435 | 0.5283
1000-54-16-8-99,9 | 1000 | 54 | 16 | 8 | 13.351 | 320.4419 | 999.4087 | 53.9 | 16.5558 | 0.095941 | 2.3041 | -39.0385 | 54 | 21 | 2.0474 | 99.9 | 8.1321 | 54 | 16.3974 | 15.3024 | 98.9302 | 99.2814 | 0.60355
1000-54-16-9-99,9 | 1000 | 54 | 16 | 9 | 13.351 | 320.4419 | 999.3868 | 53.9 | 16.5816 | 0.092469 | 2.2208 | -39.376 | 54 | 21 | 2.3033 | 99.9 | 9.1418 | 54 | 16.4012 | 15.5618 | 99 | 99.3074 | 0.67881
1000-54-16-10-99,9 | 1000 | 54 | 16 | 10 | 13.351 | 320.4419 | 999.3649 | 53.9 | 16.6073 | 0.089995 | 2.1614 | -39.6237 | 54 | 21 | 2.5593 | 99.9 | 10.1515 | 54 | 16.4051 | 15.8202 | 99.056 | 99.3259 | 0.75409
1000-54-18-1-99,9 | 1000 | 54 | 18 | 1 | 15.1101 | 362.6633 | 999.537 | 53.9 | 18.4016 | 1.0765 | 25.8486 | -14.9652 | 54 | 23 | 0.25593 | 99.9 | 1.0635 | 54 | 18.3323 | 14.2895 | 94.4368 | 92.8759 | 0.071257
1000-54-18-2-99,9 | 1000 | 54 | 18 | 2 | 15.1101 | 362.6633 | 999.4938 | 53.9 | 18.4534 | 0.41907 | 10.0634 | -24.8381 | 54 | 23 | 0.51185 | 99.9 | 2.0778 | 54 | 18.3902 | 15.2029 | 96.8083 | 97.2265 | 0.13614
1000-54-18-3-99,9 | 1000 | 54 | 18 | 3 | 15.1101 | 362.6633 | 999.4662 | 53.9 | 18.476 | 0.25143 | 6.0379 | -29.9193 | 54 | 23 | 0.76778 | 99.9 | 3.0895 | 54 | 18.41 | 15.6264 | 97.6861 | 98.336 | 0.2019
1000-54-18-4-99,9 | 1000 | 54 | 18 | 4 | 15.1101 | 362.6633 | 999.4418 | 53.9 | 18.503 | 0.18536 | 4.4514 | -32.8687 | 54 | 23 | 1.0237 | 99.9 | 4.1003 | 54 | 18.4222 | 15.9484 | 98.1406 | 98.7733 | 0.26801
1000-54-18-5-99,9 | 1000 | 54 | 18 | 5 | 15.1101 | 362.6633 | 999.4185 | 53.9 | 18.53 | 0.15283 | 3.6702 | -34.7052 | 54 | 23 | 1.2796 | 99.9 | 5.1107 | 54 | 18.43 | 16.2369 | 98.4179 | 98.9886 | 0.33429
1000-54-18-6-99,9 | 1000 | 54 | 18 | 6 | 15.1101 | 362.6633 | 999.3956 | 53.9 | 18.5549 | 0.13448 | 3.2297 | -35.9093 | 54 | 23 | 1.5356 | 99.9 | 6.1209 | 54 | 18.4361 | 16.5112 | 98.6045 | 99.11 | 0.40065
1000-54-18-7-99,9 | 1000 | 54 | 18 | 7 | 15.1101 | 362.6633 | 999.373 | 53.9 | 18.5805 | 0.12317 | 2.9581 | -36.7307 | 54 | 23 | 1.7915 | 99.9 | 7.1309 | 54 | 18.441 | 16.7784 | 98.7387 | 99.1849 | 0.46707
1000-54-18-8-99,9 | 1000 | 54 | 18 | 8 | 15.1101 | 362.6633 | 999.3505 | 53.9 | 18.6061 | 0.11573 | 2.7795 | -37.3104 | 54 | 23 | 2.0474 | 99.9 | 8.1409 | 54 | 18.4454 | 17.0418 | 98.8397 | 99.2341 | 0.53353
1000-54-18-9-99,9 | 1000 | 54 | 18 | 9 | 15.1101 | 362.6633 | 999.3281 | 53.9 | 18.6317 | 0.11059 | 2.6561 | -37.7312 | 54 | 23 | 2.3033 | 99.9 | 9.1509 | 54 | 18.4495 | 17.3028 | 98.9186 | 99.2681 | 0.60002
1000-54-18-10-99,9 | 1000 | 54 | 18 | 10 | 15.1101 | 362.6633 | 999.3058 | 53.9 | 18.6571 | 0.10691 | 2.5678 | -38.044 | 54 | 23 | 2.5593 | 99.9 | 10.1607 | 54 | 18.4531 | 17.5624 | 98.9818 | 99.2924 | 0.66653
1000-54-20-1-99,9 | 1000 | 54 | 20 | 1 | 17.0689 | 409.6771 | 999.4869 | 53.9 | 20.4491 | 1.453 | 34.8914 | -11.6775 | 54 | 25 | 0.25593 | 99.9 | 1.0694 | 54 | 20.3625 | 15.8718 | 93.8854 | 91.4876 | 0.064037
1000-54-20-2-99,9 | 1000 | 54 | 20 | 2 | 17.0689 | 409.6771 | 999.4361 | 53.9 | 20.5026 | 0.56904 | 13.6654 | -21.7046 | 54 | 25 | 0.51185 | 99.9 | 2.085 | 54 | 20.4257 | 17.0117 | 96.473 | 96.6662 | 0.12121
1000-54-20-3-99,9 | 1000 | 54 | 20 | 3 | 17.0689 | 409.6771 | 999.4059 | 53.9 | 20.5323 | 0.33506 | 8.0466 | -27.0831 | 54 | 25 | 0.76778 | 99.9 | 3.0973 | 54 | 20.4542 | 17.5016 | 97.4474 | 98.037 | 0.17928
1000-54-20-4-99,9 | 1000 | 54 | 20 | 4 | 17.0689 | 409.6771 | 999.3802 | 53.9 | 20.559 | 0.24114 | 5.7914 | -30.3259 | 54 | 25 | 1.0237 | 99.9 | 4.1086 | 54 | 20.47 | 17.8514 | 97.9552 | 98.5872 | 0.2377
1000-54-20-5-99,9 | 1000 | 54 | 20 | 5 | 17.0689 | 409.6771 | 999.356 | 53.9 | 20.586 | 0.19444 | 4.6699 | -32.4095 | 54 | 25 | 1.2796 | 99.9 | 5.1193 | 54 | 20.4794 | 18.1541 | 98.266 | 98.8608 | 0.29631
1000-54-20-6-99,9 | 1000 | 54 | 20 | 6 | 17.0689 | 409.6771 | 999.3324 | 53.9 | 20.6106 | 0.16794 | 4.0335 | -33.8111 | 54 | 25 | 1.5356 | 99.9 | 6.1299 | 54 | 20.4864 | 18.4365 | 98.4756 | 99.0161 | 0.35501
1000-54-20-7-99,9 | 1000 | 54 | 20 | 7 | 17.0689 | 409.6771 | 999.3092 | 53.9 | 20.6362 | 0.15151 | 3.6391 | -34.7872 | 54 | 25 | 1.7915 | 99.9 | 7.1402 | 54 | 20.4916 | 18.7088 | 98.6264 | 99.1123 | 0.41378
1000-54-20-8-99,9 | 1000 | 54 | 20 | 8 | 17.0689 | 409.6771 | 999.2862 | 53.9 | 20.6618 | 0.14066 | 3.3786 | -35.4879 | 54 | 25 | 2.0474 | 99.9 | 8.1505 | 54 | 20.4969 | 18.9756 | 98.7401 | 99.1759 | 0.47258
1000-54-20-9-99,9 | 1000 | 54 | 20 | 9 | 17.0689 | 409.6771 | 999.2633 | 53.9 | 20.6871 | 0.13314 | 3.1979 | -36.0039 | 54 | 25 | 2.3033 | 99.9 | 9.1607 | 54 | 20.5016 | 19.2391 | 98.8288 | 99.22 | 0.53142
1000-54-20-10-99,9 | 1000 | 54 | 20 | 10 | 17.0689 | 409.6771 | 999.2404 | 53.9 | 20.7123 | 0.12773 | 3.068 | -36.3922 | 54 | 25 | 2.5593 | 99.9 | 10.1708 | 54 | 20.5066 | 19.5004 | 98.9 | 99.2517 | 0.59028
1000-54-22-1-99,9 | 1000 | 54 | 22 | 1 | 19.246 | 461.9316 | 999.4335 | 53.9 | 22.498 | 1.9416 | 46.6267 | -8.4294 | 54 | 27 | 0.25593 | 99.9 | 1.0757 | 54 | 22.3907 | 17.5604 | 93.3045 | 89.9119 | 0.057789
1000-54-22-2-99,9 | 1000 | 54 | 22 | 2 | 19.246 | 461.9316 | 999.3732 | 53.9 | 22.5613 | 0.77102 | 18.5172 | -18.5238 | 54 | 27 | 0.51185 | 99.9 | 2.0927 | 54 | 22.4667 | 18.9868 | 96.1102 | 95.9939 | 0.10825
1000-54-22-3-99,9 | 1000 | 54 | 22 | 3 | 19.246 | 461.9316 | 999.3397 | 53.9 | 22.5921 | 0.44795 | 10.7584 | -24.1556 | 54 | 27 | 0.76778 | 99.9 | 3.1058 | 54 | 22.4964 | 19.5658 | 97.1867 | 97.6725 | 0.15959
1000-54-22-4-99,9 | 1000 | 54 | 22 | 4 | 19.246 | 461.9316 | 999.3123 | 53.9 | 22.6201 | 0.31602 | 7.5902 | -27.6629 | 54 | 27 | 1.0237 | 99.9 | 4.1176 | 54 | 22.521 | 19.9537 | 97.7519 | 98.358 | 0.2113
1000-54-22-5-99,9 | 1000 | 54 | 22 | 5 | 19.246 | 461.9316 | 999.287 | 53.9 | 22.6472 | 0.24965 | 5.9962 | -29.9862 | 54 | 27 | 1.2796 | 99.9 | 5.1288 | 54 | 22.5326 | 20.276 | 98.0992 | 98.7029 | 0.26321
1000-54-22-6-99,9 | 1000 | 54 | 22 | 6 | 19.246 | 461.9316 | 999.2627 | 53.9 | 22.672 | 0.21171 | 5.0851 | -31.5887 | 54 | 27 | 1.5356 | 99.9 | 6.1396 | 54 | 22.54 | 20.5699 | 98.3339 | 98.9 | 0.31522
1000-54-22-7-99,9 | 1000 | 54 | 22 | 7 | 19.246 | 461.9316 | 999.2388 | 53.9 | 22.6977 | 0.18809 | 4.5179 | -32.7278 | 54 | 27 | 1.7915 | 99.9 | 7.1503 | 54 | 22.5483 | 20.8494 | 98.503 | 99.0227 | 0.3673
1000-54-22-8-99,9 | 1000 | 54 | 22 | 8 | 19.246 | 461.9316 | 999.2152 | 53.9 | 22.7228 | 0.17241 | 4.1413 | -33.5606 | 54 | 27 | 2.0474 | 99.9 | 8.1609 | 54 | 22.5541 | 21.121 | 98.6306 | 99.1042 | 0.41943
1000-54-22-9-99,9 | 1000 | 54 | 22 | 9 | 19.246 | 461.9316 | 999.1917 | 53.9 | 22.7479 | 0.16149 | 3.8791 | -34.1831 | 54 | 27 | 2.3033 | 99.9 | 9.1714 | 54 | 22.5589 | 21.3879 | 98.7303 | 99.1609 | 0.47159
1000-54-22-10-99,9 | 1000 | 54 | 22 | 10 | 19.246 | 461.9316 | 999.1683 | 53.9 | 22.7729 | 0.15361 | 3.6899 | -34.6574 | 54 | 27 | 2.5593 | 99.9 | 10.1818 | 54 | 22.5645 | 21.6517 | 98.8103 | 99.2019 | 0.52377
1000-54-24-1-99,9 | 1000 | 54 | 24 | 1 | 21.6584 | 519.8319 | 999.377 | 53.9 | 24.5525 | 2.5671 | 61.6518 | -5.2394 | 54 | 29 | 0.25593 | 99.9 | 1.0824 | 54 | 24.4183 | 19.3472 | 92.6988 | 88.1474 | 0.05238
1000-54-24-2-99,9 | 1000 | 54 | 24 | 2 | 21.6584 | 519.8319 | 999.3049 | 53.9 | 24.6249 | 1.04 | 24.978 | -15.3257 | 54 | 29 | 0.51185 | 99.9 | 2.101 | 54 | 24.5111 | 21.1303 | 95.7214 | 95.1983 | 0.097001
1000-54-24-3-99,9 | 1000 | 54 | 24 | 3 | 21.6584 | 519.8319 | 999.2673 | 53.9 | 24.6634 | 0.60003 | 14.4121 | -21.1499 | 54 | 29 | 0.76778 | 99.9 | 3.1149 | 54 | 24.5516 | 21.8261 | 96.9052 | 97.2296 | 0.14246
1000-54-24-4-99,9 | 1000 | 54 | 24 | 4 | 21.6584 | 519.8319 | 999.2379 | 53.9 | 24.6898 | 0.4164 | 10.0018 | -24.8958 | 54 | 29 | 1.0237 | 99.9 | 4.1272 | 54 | 24.5763 | 22.2657 | 97.5319 | 98.0774 | 0.18831
1000-54-24-5-99,9 | 1000 | 54 | 24 | 5 | 21.6584 | 519.8319 | 999.2113 | 53.9 | 24.7166 | 0.32304 | 7.7595 | -27.4436 | 54 | 29 | 1.2796 | 99.9 | 5.1388 | 54 | 24.5914 | 22.615 | 97.9186 | 98.5085 | 0.23435
1000-54-24-6-99,9 | 1000 | 54 | 24 | 6 | 21.6584 | 519.8319 | 999.1861 | 53.9 | 24.7419 | 0.26929 | 6.4685 | -29.2429 | 54 | 29 | 1.5356 | 99.9 | 6.15 | 54 | 24.6023 | 22.9247 | 98.1806 | 98.7567 | 0.28052
1000-54-24-7-99,9 | 1000 | 54 | 24 | 7 | 21.6584 | 519.8319 | 999.1614 | 53.9 | 24.7675 | 0.2356 | 5.6595 | -30.5501 | 54 | 29 | 1.7915 | 99.9 | 7.161 | 54 | 24.6095 | 23.2143 | 98.3698 | 98.9122 | 0.32675
1000-54-24-8-99,9 | 1000 | 54 | 24 | 8 | 21.6584 | 519.8319 | 999.1372 | 53.9 | 24.793 | 0.21316 | 5.1205 | -31.5216 | 54 | 29 | 2.0474 | 99.9 | 8.1719 | 54 | 24.6179 | 23.4926 | 98.5127 | 99.0158 | 0.37304
1000-54-24-9-99,9 | 1000 | 54 | 24 | 9 | 21.6584 | 519.8319 | 999.1132 | 53.9 | 24.8179 | 0.19746 | 4.7436 | -32.2594 | 54 | 29 | 2.3033 | 99.9 | 9.1826 | 54 | 24.6242 | 23.7643 | 98.6244 | 99.0883 | 0.41937
1000-54-24-10-99,9 | 1000 | 54 | 24 | 10 | 21.6584 | 519.8319 | 999.0893 | 53.9 | 24.8426 | 0.18609 | 4.4704 | -32.8291 | 54 | 29 | 2.5593 | 99.9 | 10.1932 | 54 | 24.6299 | 24.0316 | 98.7141 | 99.1408 | 0.46572
1000-54-26-1-99,9 | 1000 | 54 | 26 | 1 | 24.3305 | 583.9628 | 999.3257 | 53.9 | 26.6078 | 3.3588 | 80.6703 | -2.1041 | 54 | 31 | 0.25593 | 99.9 | 1.0894 | 54 | 26.4473 | 21.2277 | 92.0698 | 86.1951 | 0.047683
1000-54-26-2-99,9 | 1000 | 54 | 26 | 2 | 24.3305 | 583.9628 | 999.2394 | 53.9 | 26.6946 | 1.395 | 33.5081 | -12.1188 | 54 | 31 | 0.51185 | 99.9 | 2.1098 | 54 | 26.5571 | 23.4474 | 95.305 | 94.2664 | 0.087201
1000-54-26-3-99,9 | 1000 | 54 | 26 | 3 | 24.3305 | 583.9628 | 999.1966 | 53.9 | 26.7385 | 0.80345 | 19.2994 | -18.0857 | 54 | 31 | 0.76778 | 99.9 | 3.1246 | 54 | 26.6104 | 24.2949 | 96.5999 | 96.6978 | 0.12751
1000-54-26-4-99,9 | 1000 | 54 | 26 | 4 | 24.3305 | 583.9628 | 999.1645 | 53.9 | 26.7656 | 0.5508 | 13.231 | -22.0353 | 54 | 31 | 1.0237 | 99.9 | 4.1376 | 54 | 26.6361 | 24.8035 | 97.2919 | 97.7362 | 0.16821
1000-54-26-5-99,9 | 1000 | 54 | 26 | 5 | 24.3305 | 583.9628 | 999.1364 | 53.9 | 26.7936 | 0.42083 | 10.1093 | -24.7875 | 54 | 31 | 1.2796 | 99.9 | 5.1497 | 54 | 26.6557 | 25.1893 | 97.7211 | 98.2704 | 0.20912
1000-54-26-6-99,9 | 1000 | 54 | 26 | 6 | 24.3305 | 583.9628 | 999.11 | 53.9 | 26.8202 | 0.34537 | 8.2967 | -26.7759 | 54 | 31 | 1.5356 | 99.9 | 6.1613 | 54 | 26.6687 | 25.5207 | 98.0128 | 98.5805 | 0.25015
1000-54-26-7-99,9 | 1000 | 54 | 26 | 7 | 24.3305 | 583.9628 | 999.0845 | 53.9 | 26.8442 | 0.29776 | 7.1532 | -28.2508 | 54 | 31 | 1.7915 | 99.9 | 7.1726 | 54 | 26.6789 | 25.8243 | 98.2237 | 98.7762 | 0.29127
1000-54-26-8-99,9 | 1000 | 54 | 26 | 8 | 24.3305 | 583.9628 | 999.0595 | 53.9 | 26.8693 | 0.26587 | 6.3873 | -29.367 | 54 | 31 | 2.0474 | 99.9 | 8.1838 | 54 | 26.6861 | 26.1121 | 98.3832 | 98.9073 | 0.33244
1000-54-26-9-99,9 | 1000 | 54 | 26 | 9 | 24.3305 | 583.9628 | 999.0349 | 53.9 | 26.8945 | 0.24352 | 5.8506 | -30.2263 | 54 | 31 | 2.3033 | 99.9 | 9.1948 | 54 | 26.6946 | 26.3904 | 98.5081 | 98.9991 | 0.37365
1000-54-26-10-99,9 | 1000 | 54 | 26 | 10 | 24.3305 | 583.9628 | 999.0104 | 53.9 | 26.9189 | 0.22725 | 5.4597 | -30.8996 | 54 | 31 | 2.5593 | 99.9 | 10.2057 | 54 | 26.7004 | 26.6626 | 98.6085 | 99.066 | 0.41488
1000-54-28-1-99,9 | 1000 | 54 | 28 | 1 | 27.2849 | 654.877 | 999.2554 | 53.9 | 28.6674 | 4.3489 | 104.4568 | 0.96594 | 54 | 33 | 0.25593 | 99.9 | 1.0968 | 54 | 28.4767 | 23.192 | 91.4218 | 84.0613 | 0.043599
1000-54-28-2-99,9 | 1000 | 54 | 28 | 2 | 27.2849 | 654.877 | 999.1521 | 53.9 | 28.7677 | 1.8586 | 44.6464 | -8.9191 | 54 | 33 | 0.51185 | 99.9 | 2.1193 | 54 | 28.6041 | 25.9382 | 94.8617 | 93.1883 | 0.078659
1000-54-28-3-99,9 | 1000 | 54 | 28 | 3 | 27.2849 | 654.877 | 999.1027 | 53.9 | 28.8104 | 1.0728 | 25.7715 | -14.9876 | 54 | 33 | 0.76778 | 99.9 | 3.1352 | 54 | 28.6647 | 26.9799 | 96.2705 | 96.0682 | 0.11445
1000-54-28-4-99,9 | 1000 | 54 | 28 | 4 | 27.2849 | 654.877 | 999.0673 | 53.9 | 28.8527 | 0.73028 | 17.544 | -19.0933 | 54 | 33 | 1.0237 | 99.9 | 4.1489 | 54 | 28.702 | 27.5784 | 97.0313 | 97.3235 | 0.15063
1000-54-28-5-99,9 | 1000 | 54 | 28 | 5 | 27.2849 | 654.877 | 999.0372 | 53.9 | 28.8781 | 0.551 | 13.2374 | -22.0302 | 54 | 33 | 1.2796 | 99.9 | 5.1615 | 54 | 28.7244 | 28.0136 | 97.5058 | 97.9806 | 0.18703
1000-54-28-6-99,9 | 1000 | 54 | 28 | 6 | 27.2849 | 654.877 | 999.0094 | 53.9 | 28.9049 | 0.44603 | 10.7161 | -24.1957 | 54 | 33 | 1.5356 | 99.9 | 6.1735 | 54 | 28.7402 | 28.3745 | 97.8294 | 98.3653 | 0.22356
1000-54-28-7-99,9 | 1000 | 54 | 28 | 7 | 27.2849 | 654.877 | 998.9829 | 53.9 | 28.9306 | 0.37942 | 9.1158 | -25.8318 | 54 | 33 | 1.7915 | 99.9 | 7.1852 | 54 | 28.7525 | 28.697 | 98.0639 | 98.6094 | 0.26017
1000-54-28-8-99,9 | 1000 | 54 | 28 | 8 | 27.2849 | 654.877 | 998.9571 | 53.9 | 28.9557 | 0.33456 | 8.0383 | -27.0918 | 54 | 33 | 2.0474 | 99.9 | 8.1967 | 54 | 28.7625 | 28.9978 | 98.2416 | 98.7738 | 0.29684
1000-54-28-9-99,9 | 1000 | 54 | 28 | 9 | 27.2849 | 654.877 | 998.9317 | 53.9 | 28.9803 | 0.30296 | 7.2792 | -28.0778 | 54 | 33 | 2.3033 | 99.9 | 9.208 | 54 | 28.7709 | 29.2853 | 98.3808 | 98.8896 | 0.33356
1000-54-28-10-99,9 | 1000 | 54 | 28 | 10 | 27.2849 | 654.877 | 998.9066 | 53.9 | 29.0049 | 0.2799 | 6.7252 | -28.8598 | 54 | 33 | 2.5593 | 99.9 | 10.2191 | 54 | 28.7787 | 29.5643 | 98.4928 | 98.9742 | 0.3703
1000-54-30-1-99,9 | 1000 | 54 | 30 | 1 | 30.5467 | 733.165 | 999.1909 | 53.9 | 30.7265 | 5.5715 | 133.8333 | 3.9686 | 54 | 35 | 0.25593 | 99.9 | 1.1044 | 54 | 30.5051 | 25.2311 | 90.7588 | 81.7606 | 0.04004
1000-54-30-2-99,9 | 1000 | 54 | 30 | 2 | 30.5467 | 733.165 | 999.0676 | 53.9 | 30.8464 | 2.4578 | 59.0448 | -5.7372 | 54 | 35 | 0.51185 | 99.9 | 2.1293 | 54 | 30.6526 | 28.6008 | 94.3927 | 91.9541 | 0.071202
1000-54-30-3-99,9 | 1000 | 54 | 30 | 3 | 30.5467 | 733.165 | 999.01 | 53.9 | 30.8973 | 1.4282 | 34.3136 | -11.8564 | 54 | 35 | 0.76778 | 99.9 | 3.1465 | 54 | 30.7245 | 29.8863 | 95.9168 | 95.3244 | 0.10303
1000-54-30-4-99,9 | 1000 | 54 | 30 | 4 | 30.5467 | 733.165 | 998.9704 | 53.9 | 30.9386 | 0.96792 | 23.2553 | -16.0955 | 54 | 35 | 1.0237 | 99.9 | 4.161 | 54 | 30.7674 | 30.6025 | 96.7494 | 96.8314 | 0.13523
1000-54-30-5-99,9 | 1000 | 54 | 30 | 5 | 30.5467 | 733.165 | 998.9378 | 53.9 | 30.9706 | 0.72384 | 17.3915 | -19.1852 | 54 | 35 | 1.2796 | 99.9 | 5.1742 | 54 | 30.7969 | 31.1025 | 97.2719 | 97.6304 | 0.16766
1000-54-30-6-99,9 | 1000 | 54 | 30 | 6 | 30.5467 | 733.165 | 998.9083 | 53.9 | 30.9975 | 0.57927 | 13.9186 | -21.5113 | 54 | 35 | 1.5356 | 99.9 | 6.1867 | 54 | 30.8162 | 31.503 | 97.6296 | 98.1037 | 0.20022
1000-54-30-7-99,9 | 1000 | 54 | 30 | 7 | 30.5467 | 733.165 | 998.8806 | 53.9 | 31.0234 | 0.48686 | 11.6985 | -23.3005 | 54 | 35 | 1.7915 | 99.9 | 7.1988 | 54 | 30.8311 | 31.8514 | 97.8896 | 98.4062 | 0.23287
1000-54-30-8-99,9 | 1000 | 54 | 30 | 8 | 30.5467 | 733.165 | 998.8538 | 53.9 | 31.0484 | 0.42431 | 10.1956 | -24.7012 | 54 | 35 | 2.0474 | 99.9 | 8.2106 | 54 | 30.8432 | 32.1698 | 98.0869 | 98.611 | 0.26558
1000-54-30-9-99,9 | 1000 | 54 | 30 | 9 | 30.5467 | 733.165 | 998.8276 | 53.9 | 31.0709 | 0.37999 | 9.131 | -25.815 | 54 | 35 | 2.3033 | 99.9 | 9.2222 | 54 | 30.8524 | 32.4701 | 98.2416 | 98.756 | 0.29834
1000-54-30-10-99,9 | 1000 | 54 | 30 | 10 | 30.5467 | 733.165 | 998.8017 | 53.9 | 31.0943 | 0.34756 | 8.352 | -26.7094 | 54 | 35 | 2.5593 | 99.9 | 10.2337 | 54 | 30.8628 | 32.7584 | 98.3663 | 98.8622 | 0.33113
1000-54-32-1-99,9 | 1000 | 54 | 32 | 1 | 34.1423 | 819.4563 | 999.1338 | 53.9 | 32.79 | 7.0656 | 169.732 | 6.9014 | 54 | 37 | 0.25593 | 99.9 | 1.1123 | 54 | 32.5326 | 27.3326 | 90.0854 | 79.3054 | 0.036932
1000-54-32-2-99,9 | 1000 | 54 | 32 | 2 | 34.1423 | 819.4563 | 998.9871 | 53.9 | 32.9288 | 3.2235 | 77.4463 | -2.5852 | 54 | 37 | 0.51185 | 99.9 | 2.14 | 54 | 32.7016 | 31.4307 | 93.8994 | 90.5587 | 0.064685
1000-54-32-3-99,9 | 1000 | 54 | 32 | 3 | 34.1423 | 819.4563 | 998.9195 | 53.9 | 32.9931 | 1.8926 | 45.4736 | -8.7122 | 54 | 37 | 0.76778 | 99.9 | 3.1586 | 54 | 32.7864 | 33.0175 | 95.539 | 94.4568 | 0.093024
1000-54-32-4-99,9 | 1000 | 54 | 32 | 4 | 34.1423 | 819.4563 | 998.8747 | 53.9 | 33.0366 | 1.2816 | 30.7941 | -13.0477 | 54 | 37 | 1.0237 | 99.9 | 4.174 | 54 | 32.8374 | 33.8845 | 96.4456 | 96.2464 | 0.12173
1000-54-32-5-99,9 | 1000 | 54 | 32 | 5 | 34.1423 | 819.4563 | 998.8389 | 53.9 | 33.0706 | 0.95245 | 22.8867 | -16.2671 | 54 | 37 | 1.2796 | 99.9 | 5.1879 | 54 | 32.8736 | 34.4695 | 97.0187 | 97.2104 | 0.15065
1000-54-32-6-99,9 | 1000 | 54 | 32 | 6 | 34.1423 | 819.4563 | 998.8074 | 53.9 | 33.0958 | 0.7553 | 18.1498 | -18.7353 | 54 | 37 | 1.5356 | 99.9 | 6.201 | 54 | 32.8983 | 34.9226 | 97.4127 | 97.7878 | 0.17971
1000-54-32-7-99,9 | 1000 | 54 | 32 | 7 | 34.1423 | 819.4563 | 998.7781 | 53.9 | 33.1221 | 0.62833 | 15.0993 | -20.6652 | 54 | 37 | 1.7915 | 99.9 | 7.2135 | 54 | 32.9162 | 35.3055 | 97.6999 | 98.1597 | 0.20887
1000-54-32-8-99,9 | 1000 | 54 | 32 | 8 | 34.1423 | 819.4563 | 998.7501 | 53.9 | 33.1474 | 0.54187 | 13.0219 | -22.1995 | 54 | 37 | 2.0474 | 99.9 | 8.2257 | 54 | 32.9306 | 35.6479 | 97.9183 | 98.4129 | 0.23809
1000-54-32-9-99,9 | 1000 | 54 | 32 | 9 | 34.1423 | 819.4563 | 998.7229 | 53.9 | 33.1719 | 0.4804 | 11.545 | -23.4356 | 54 | 37 | 2.3033 | 99.9 | 9.2377 | 54 | 32.9426 | 35.9653 | 98.0899 | 98.5929 | 0.26736
1000-54-32-10-99,9 | 1000 | 54 | 32 | 10 | 34.1423 | 819.4563 | 998.6962 | 53.9 | 33.1958 | 0.43518 | 10.4587 | -24.4427 | 54 | 37 | 2.5593 | 99.9 | 10.2495 | 54 | 32.9531 | 36.2664 | 98.2282 | 98.7254 | 0.29667
1000-54-34-1-99,9 | 1000 | 54 | 34 | 1 | 38.0986 | 914.4214 | 999.0565 | 53.9 | 34.8524 | 8.8698 | 213.088 | 9.7588 | 54 | 39 | 0.25593 | 99.9 | 1.1205 | 54 | 34.5585 | 29.4848 | 89.4059 | 76.7189 | 0.034213
1000-54-34-2-99,9 | 1000 | 54 | 34 | 2 | 38.0986 | 914.4214 | 998.8829 | 53.9 | 35.0136 | 4.1908 | 100.6973 | 0.5266 | 54 | 39 | 0.51185 | 99.9 | 2.1512 | 54 | 34.7502 | 34.4197 | 93.3841 | 89.0002 | 0.058983
1000-54-34-3-99,9 | 1000 | 54 | 34 | 3 | 38.0986 | 914.4214 | 998.8033 | 53.9 | 35.0878 | 2.4927 | 59.9002 | -5.5716 | 54 | 39 | 0.76778 | 99.9 | 3.1714 | 54 | 34.8519 | 36.3737 | 95.1377 | 93.4572 | 0.084256
1000-54-34-4-99,9 | 1000 | 54 | 34 | 4 | 38.0986 | 914.4214 | 998.7521 | 53.9 | 35.1413 | 1.692 | 40.6602 | -9.9692 | 54 | 39 | 1.0237 | 99.9 | 4.1879 | 54 | 34.9101 | 37.4304 | 96.12 | 95.559 | 0.10987
1000-54-34-5-99,9 | 1000 | 54 | 34 | 5 | 38.0986 | 914.4214 | 998.7123 | 53.9 | 35.1718 | 1.2527 | 30.1049 | -13.2957 | 54 | 39 | 1.2796 | 99.9 | 5.2026 | 54 | 34.9517 | 38.1256 | 96.7456 | 96.712 | 0.1357
1000-54-34-6-99,9 | 1000 | 54 | 34 | 6 | 38.0986 | 914.4214 | 998.6781 | 53.9 | 35.2102 | 0.9874 | 23.7305 | -15.8779 | 54 | 39 | 1.5356 | 99.9 | 6.2163 | 54 | 34.9825 | 38.6468 | 97.1779 | 97.4083 | 0.16168
1000-54-34-7-99,9 | 1000 | 54 | 34 | 7 | 38.0986 | 914.4214 | 998.6469 | 53.9 | 35.2327 | 0.81443 | 19.5741 | -17.9357 | 54 | 39 | 1.7915 | 99.9 | 7.2294 | 54 | 35.0042 | 39.0757 | 97.4941 | 97.8623 | 0.18775
1000-54-34-8-99,9 | 1000 | 54 | 34 | 8 | 38.0986 | 914.4214 | 998.6175 | 53.9 | 35.2584 | 0.69605 | 16.7292 | -19.5932 | 54 | 39 | 2.0474 | 99.9 | 8.242 | 54 | 35.0219 | 39.45 | 97.7351 | 98.173 | 0.21389
1000-54-34-9-99,9 | 1000 | 54 | 34 | 9 | 38.0986 | 914.4214 | 998.5891 | 53.9 | 35.2826 | 0.61144 | 14.6961 | -20.9469 | 54 | 39 | 2.3033 | 99.9 | 9.2544 | 54 | 35.0368 | 39.7905 | 97.9248 | 98.3951 | 0.24008
1000-54-34-10-99,9 | 1000 | 54 | 34 | 10 | 38.0986 | 914.4214 | 998.5615 | 53.9 | 35.3068 | 0.54893 | 13.1941 | -22.0639 | 54 | 39 | 2.5593 | 99.9 | 10.2665 | 54 | 35.0484 | 40.109 | 98.078 | 98.5592 | 0.26631
1000-54-36-1-99,9 | 1000 | 54 | 36 | 1 | 42.4467 | 1018.7731 | 998.996 | 53.9 | 36.9171 | 11.0288 | 264.9735 | 12.9558 | 54 | 41 | 0.25593 | 99.9 | 1.1288 | 54 | 36.5842 | 31.6738 | 88.725 | 74.0173 | 0.031829
1000-54-36-2-99,9 | 1000 | 54 | 36 | 2 | 42.4467 | 1018.7731 | 998.7921 | 53.9 | 37.1034 | 5.3996 | 129.7538 | 3.5905 | 54 | 41 | 0.51185 | 99.9 | 2.163 | 54 | 36.7993 | 37.559 | 92.8491 | 87.2792 | 0.053985
1000-54-36-3-99,9 | 1000 | 54 | 36 | 3 | 42.4467 | 1018.7731 | 998.6981 | 53.9 | 37.1951 | 3.2618 | 78.3902 | -2.4429 | 54 | 41 | 0.76778 | 99.9 | 3.185 | 54 | 36.9163 | 39.9527 | 94.7136 | 92.3155 | 0.07656
1000-54-36-4-99,9 | 1000 | 54 | 36 | 4 | 42.4467 | 1018.7731 | 998.6389 | 53.9 | 37.2501 | 2.2247 | 53.4678 | -6.8741 | 54 | 41 | 1.0237 | 99.9 | 4.2027 | 54 | 36.9863 | 41.2458 | 95.7723 | 94.7589 | 0.099448
1000-54-36-5-99,9 | 1000 | 54 | 36 | 5 | 42.4467 | 1018.7731 | 998.5943 | 53.9 | 37.289 | 1.6459 | 39.5591 | -10.276 | 54 | 41 | 1.2796 | 99.9 | 5.2183 | 54 | 37.0348 | 42.0805 | 96.4523 | 96.1225 | 0.12255
1000-54-36-6-99,9 | 1000 | 54 | 36 | 6 | 42.4467 | 1018.7731 | 998.5568 | 53.9 | 37.3247 | 1.2914 | 31.0399 | -12.9604 | 54 | 41 | 1.5356 | 99.9 | 6.2327 | 54 | 37.0707 | 42.6909 | 96.9247 | 96.9576 | 0.14579
1000-54-36-7-99,9 | 1000 | 54 | 36 | 7 | 42.4467 | 1018.7731 | 998.5233 | 53.9 | 37.3528 | 1.0587 | 25.4476 | -15.1243 | 54 | 41 | 1.7915 | 99.9 | 7.2464 | 54 | 37.0977 | 43.1795 | 97.2715 | 97.5058 | 0.16913
1000-54-36-8-99,9 | 1000 | 54 | 36 | 8 | 42.4467 | 1018.7731 | 998.492 | 53.9 | 37.3793 | 0.89813 | 21.589 | -16.8921 | 54 | 41 | 2.0474 | 99.9 | 8.2595 | 54 | 37.1207 | 43.596 | 97.5366 | 97.8841 | 0.19255
1000-54-36-9-99,9 | 1000 | 54 | 36 | 9 | 42.4467 | 1018.7731 | 998.4622 | 53.9 | 37.4038 | 0.78269 | 18.8145 | -18.3551 | 54 | 41 | 2.3033 | 99.9 | 9.2723 | 54 | 37.1381 | 43.9674 | 97.7457 | 98.1561 | 0.21601
1000-54-36-10-99,9 | 1000 | 54 | 36 | 10 | 42.4467 | 1018.7731 | 998.4334 | 53.9 | 37.4272 | 0.69701 | 16.7555 | -19.5767 | 54 | 41 | 2.5593 | 99.9 | 10.2848 | 54 | 37.1529 | 44.309 | 97.9147 | 98.3579 | 0.23952
1000-54-38-1-99,9 | 1000 | 54 | 38 | 1 | 47.2167 | 1133.2683 | 998.9173 | 53.9 | 38.9769 | 13.5829 | 326.3614 | 15.6239 | 54 | 43 | 0.25593 | 99.9 | 1.1372 | 54 | 38.6062 | 33.8898 | 88.0461 | 71.2329 | 0.029732
1000-54-38-2-99,9 | 1000 | 54 | 38 | 2 | 47.2167 | 1133.2683 | 998.6796 | 53.9 | 39.1968 | 6.8945 | 165.6962 | 6.6018 | 54 | 43 | 0.51185 | 99.9 | 2.1753 | 54 | 38.8475 | 40.8341 | 92.2976 | 85.3982 | 0.0496
1000-54-38-3-99,9 | 1000 | 54 | 38 | 3 | 47.2167 | 1133.2683 | 998.5687 | 53.9 | 39.3052 | 4.2363 | 101.8224 | 0.65969 | 54 | 43 | 0.76778 | 99.9 | 3.1994 | 54 | 38.9805 | 43.7482 | 94.2682 | 91.028 | 0.069799
1000-54-38-4-99,9 | 1000 | 54 | 38 | 4 | 47.2167 | 1133.2683 | 998.4999 | 53.9 | 39.3673 | 2.9103 | 69.9552 | -3.7746 | 54 | 43 | 1.0237 | 99.9 | 4.2185 | 54 | 39.0651 | 45.3302 | 95.4032 | 93.8364 | 0.09028
1000-54-38-5-99,9 | 1000 | 54 | 38 | 5 | 47.2167 | 1133.2683 | 998.4492 | 53.9 | 39.4115 | 2.1562 | 51.832 | -7.2284 | 54 | 43 | 1.2796 | 99.9 | 5.2351 | 54 | 39.1223 | 46.3402 | 96.1387 | 95.4334 | 0.11096
1000-54-38-6-99,9 | 1000 | 54 | 38 | 6 | 47.2167 | 1133.2683 | 998.4077 | 53.9 | 39.4458 | 1.6877 | 40.5717 | -9.9935 | 54 | 43 | 1.5356 | 99.9 | 6.2503 | 54 | 39.1639 | 47.0646 | 96.6527 | 96.4256 | 0.13178
1000-54-38-7-99,9 | 1000 | 54 | 38 | 7 | 47.2167 | 1133.2683 | 998.3712 | 53.9 | 39.4811 | 1.3781 | 33.1305 | -12.2436 | 54 | 43 | 1.7915 | 99.9 | 7.2646 | 54 | 39.2012 | 47.6301 | 97.0316 | 97.0813 | 0.15271
1000-54-38-8-99,9 | 1000 | 54 | 38 | 8 | 47.2167 | 1133.2683 | 998.3378 | 53.9 | 39.5075 | 1.1621 | 27.9397 | -14.1105 | 54 | 43 | 2.0474 | 99.9 | 8.2783 | 54 | 39.2259 | 48.102 | 97.3222 | 97.5387 | 0.17371
1000-54-38-9-99,9 | 1000 | 54 | 38 | 9 | 47.2167 | 1133.2683 | 998.3062 | 53.9 | 39.5318 | 1.0059 | 24.1834 | -15.6743 | 54 | 43 | 2.3033 | 99.9 | 9.2916 | 54 | 39.2422 | 48.5142 | 97.5518 | 97.8697 | 0.19476
1000-54-38-10-99,9 | 1000 | 54 | 38 | 10 | 47.2167 | 1133.2683 | 998.276 | 53.9 | 39.5545 | 0.88958 | 21.3881 | -16.9919 | 54 | 43 | 2.5593 | 99.9 | 10.3046 | 54 | 39.2628 | 48.8864 | 97.7379 | 98.116 | 0.21586
1000-54-40-1-99,9 | 1000 | 54 | 40 | 1 | 52.4431 | 1258.7097 | 998.847 | 53.9 | 41.044 | 16.5832 | 398.4801 | 15.6239 | 54 | 45 | 0.25593 | 99.9 | 1.1458 | 54 | 40.6245 | 36.1159 | 87.3742 | 68.3787 | 0.027886
1000-54-40-2-99,9 | 1000 | 54 | 40 | 2 | 52.4431 | 1258.7097 | 998.572 | 53.9 | 41.3026 | 8.7257 | 209.7285 | 9.5576 | 54 | 45 | 0.51185 | 99.9 | 2.1881 | 54 | 40.8979 | 44.2293 | 91.7327 | 83.3616 | 0.045748
1000-54-40-3-99,9 | 1000 | 54 | 40 | 3 | 52.4431 | 1258.7097 | 998.4414 | 53.9 | 41.42 | 5.4599 | 131.2489 | 3.7304 | 54 | 45 | 0.76778 | 99.9 | 3.2146 | 54 | 41.0494 | 47.7511 | 93.8032 | 89.589 | 0.063853
1000-54-40-4-99,9 | 1000 | 54 | 40 | 4 | 52.4431 | 1258.7097 | 998.3611 | 53.9 | 41.4917 | 3.7847 | 90.9881 | -0.68239 | 54 | 45 | 1.0237 | 99.9 | 4.2352 | 54 | 41.1463 | 49.6821 | 95.0134 | 92.7832 | 0.082206
1000-54-40-5-99,9 | 1000 | 54 | 40 | 5 | 52.4431 | 1258.7097 | 998.3031 | 53.9 | 41.542 | 2.8136 | 67.6458 | -4.1651 | 54 | 45 | 1.2796 | 99.9 | 5.253 | 54 | 41.2129 | 50.9091 | 95.8049 | 94.6349 | 0.10075
1000-54-40-6-99,9 | 1000 | 54 | 40 | 6 | 52.4431 | 1258.7097 | 998.2566 | 53.9 | 41.5833 | 2.202 | 52.9446 | -6.9863 | 54 | 45 | 1.5356 | 99.9 | 6.2691 | 54 | 41.2613 | 51.7767 | 96.3617 | 95.8011 | 0.11942
1000-54-40-7-99,9 | 1000 | 54 | 40 | 7 | 52.4431 | 1258.7097 | 998.2165 | 53.9 | 41.6147 | 1.7926 | 43.1026 | -9.315 | 54 | 45 | 1.7915 | 99.9 | 7.2841 | 54 | 41.3007 | 52.442 | 96.7741 | 96.5818 | 0.1382
1000-54-40-8-99,9 | 1000 | 54 | 40 | 8 | 52.4431 | 1258.7097 | 998.1803 | 53.9 | 41.6442 | 1.5058 | 36.2062 | -11.2618 | 54 | 45 | 2.0474 | 99.9 | 8.2984 | 54 | 41.3338 | 52.9848 | 97.0913 | 97.1288 | 0.15706
1000-54-40-9-99,9 | 1000 | 54 | 40 | 9 | 52.4431 | 1258.7097 | 998.1466 | 53.9 | 41.6697 | 1.2968 | 31.1825 | -12.9101 | 54 | 45 | 2.3033 | 99.9 | 9.3123 | 54 | 41.3588 | 53.4497 | 97.3427 | 97.5273 | 0.17597
1000-54-40-10-99,9 | 1000 | 54 | 40 | 10 | 52.4431 | 1258.7097 | 998.1146 | 53.9 | 41.6935 | 1.1401 | 27.4163 | -14.3161 | 54 | 45 | 2.5593 | 99.9 | 10.3257 | 54 | 41.3797 | 53.8623 | 97.5468 | 97.826 | 0.19492
1000-54-42-1-99,9 | 1000 | 54 | 42 | 1 | 58.161 | 1395.9473 | 998.7767 | 53.9 | 43.11 | 20.0782 | 482.4957 | 15.624 | 54 | 47 | 0.25593 | 99.9 | 1.1544 | 54 | 42.6445 | 38.3388 | 86.7131 | 65.4782 | 0.026259
1000-54-42-2-99,9 | 1000 | 54 | 42 | 2 | 58.161 | 1395.9473 | 998.461 | 53.9 | 43.4054 | 10.9414 | 263.0147 | 12.8394 | 54 | 47 | 0.51185 | 99.9 | 2.2012 | 54 | 42.9455 | 47.7315 | 91.1571 | 81.1877 | 0.042355
1000-54-42-3-99,9 | 1000 | 54 | 42 | 3 | 58.161 | 1395.9473 | 998.3079 | 53.9 | 43.5366 | 6.9777 | 167.7581 | 6.7557 | 54 | 47 | 0.76778 | 99.9 | 3.2304 | 54 | 43.1138 | 51.9511 | 93.3203 | 88.0028 | 0.058613
1000-54-42-4-99,9 | 1000 | 54 | 42 | 4 | 58.161 | 1395.9473 | 998.2141 | 53.9 | 43.6233 | 4.8891 | 117.5551 | 2.3903 | 54 | 47 | 1.0237 | 99.9 | 4.2528 | 54 | 43.2271 | 54.2957 | 94.6037 | 91.5939 | 0.075086
1000-54-42-5-99,9 | 1000 | 54 | 42 | 5 | 58.161 | 1395.9473 | 998.1472 | 53.9 | 43.6803 | 3.6534 | 87.8505 | -1.0987 | 54 | 47 | 1.2796 | 99.9 | 5.2719 | 54 | 43.3059 | 55.7872 | 95.4514 | 93.7184 | 0.09173
1000-54-42-6-99,9 | 1000 | 54 | 42 | 6 | 58.161 | 1395.9473 | 998.0945 | 53.9 | 43.7235 | 2.8635 | 68.8593 | -3.9583 | 54 | 47 | 1.5356 | 99.9 | 6.289 | 54 | 43.3633 | 56.8331 | 96.0517 | 95.0766 | 0.1085
1000-54-42-7-99,9 | 1000 | 54 | 42 | 7 | 58.161 | 1395.9473 | 998.05 | 53.9 | 43.7578 | 2.3289 | 56.005 | -6.3438 | 54 | 47 | 1.7915 | 99.9 | 7.3049 | 54 | 43.4089 | 57.6237 | 96.4985 | 95.9959 | 0.12538
1000-54-42-8-99,9 | 1000 | 54 | 42 | 8 | 58.161 | 1395.9473 | 998.0105 | 53.9 | 43.7952 | 1.9516 | 46.9356 | -8.3546 | 54 | 47 | 2.0474 | 99.9 | 8.3199 | 54 | 43.449 | 58.2568 | 96.8436 | 96.6444 | 0.14232
1000-54-42-9-99,9 | 1000 | 54 | 42 | 9 | 58.161 | 1395.9473 | 997.9741 | 53.9 | 43.8207 | 1.6743 | 40.2672 | -10.0777 | 54 | 47 | 2.3033 | 99.9 | 9.3344 | 54 | 43.4779 | 58.7901 | 97.1178 | 97.1213 | 0.15933
1000-54-42-10-99,9 | 1000 | 54 | 42 | 10 | 58.161 | 1395.9473 | 997.94 | 53.9 | 43.8403 | 1.4649 | 35.2311 | -11.5643 | 54 | 47 | 2.5593 | 99.9 | 10.3484 | 54 | 43.5002 | 59.2555 | 97.3409 | 97.4814 | 0.17638
1000-54-44-1-99,9 | 1000 | 54 | 44 | 1 | 64.4085 | 1545.8803 | 998.7159 | 53.9 | 45.1711 | 24.1147 | 579.5308 | 15.624 | 54 | 49 | 0.25593 | 99.9 | 1.1629 | 54 | 44.6625 | 40.5497 | 86.0651 | 62.5598 | 0.024818
1000-54-44-2-99,9 | 1000 | 54 | 44 | 2 | 64.4085 | 1545.8803 | 998.3563 | 53.9 | 45.5089 | 13.5968 | 326.8789 | 15.624 | 54 | 49 | 0.51185 | 99.9 | 2.2148 | 54 | 44.9892 | 51.3235 | 90.5742 | 78.8898 | 0.039361
1000-54-44-3-99,9 | 1000 | 54 | 44 | 3 | 64.4085 | 1545.8803 | 998.1779 | 53.9 | 45.6627 | 8.8458 | 212.6989 | 9.7357 | 54 | 49 | 0.76778 | 99.9 | 3.2469 | 54 | 45.1794 | 56.3305 | 92.8222 | 86.2661 | 0.053993
1000-54-44-4-99,9 | 1000 | 54 | 44 | 4 | 64.4085 | 1545.8803 | 998.0682 | 53.9 | 45.7616 | 6.271 | 150.8031 | 5.4354 | 54 | 49 | 1.0237 | 99.9 | 4.2713 | 54 | 45.3081 | 59.1612 | 94.1757 | 90.2638 | 0.068802
1000-54-44-5-99,9 | 1000 | 54 | 44 | 5 | 64.4085 | 1545.8803 | 997.9908 | 53.9 | 45.8272 | 4.717 | 113.4432 | 1.9598 | 54 | 49 | 1.2796 | 99.9 | 5.2919 | 54 | 45.3995 | 60.9711 | 95.0787 | 92.6764 | 0.083764
1000-54-44-6-99,9 | 1000 | 54 | 44 | 6 | 64.4085 | 1545.8803 | 997.9307 | 53.9 | 45.8758 | 3.7086 | 89.1965 | -0.91839 | 54 | 49 | 1.5356 | 99.9 | 6.3102 | 54 | 45.4682 | 62.2354 | 95.723 | 94.242 | 0.098847
1000-54-44-7-99,9 | 1000 | 54 | 44 | 7 | 64.4085 | 1545.8803 | 997.8807 | 53.9 | 45.9194 | 3.0186 | 72.6039 | -3.341 | 54 | 49 | 1.7915 | 99.9 | 7.327 | 54 | 45.5212 | 63.1814 | 96.2051 | 95.3134 | 0.11403
1000-54-44-8-99,9 | 1000 | 54 | 44 | 8 | 64.4085 | 1545.8803 | 997.837 | 53.9 | 45.9468 | 2.525 | 60.735 | -5.412 | 54 | 49 | 2.0474 | 99.9 | 8.3428 | 54 | 45.5642 | 63.9309 | 96.5788 | 96.0797 | 0.12928
1000-54-44-9-99,9 | 1000 | 54 | 44 | 9 | 64.4085 | 1545.8803 | 997.7975 | 53.9 | 45.9803 | 2.1619 | 52.0029 | -7.1908 | 54 | 49 | 2.3033 | 99.9 | 9.3579 | 54 | 45.6028 | 64.5499 | 96.8768 | 96.6435 | 0.14459
1000-54-44-10-99,9 | 1000 | 54 | 44 | 10 | 64.4085 | 1545.8803 | 997.7608 | 53.9 | 46.005 | 1.8856 | 45.3596 | -8.7403 | 54 | 49 | 2.5593 | 99.9 | 10.3725 | 54 | 45.6319 | 65.0821 | 97.1198 | 97.0724 | 0.15994
1000-54-46-1-99,9 | 1000 | 54 | 46 | 1 | 71.2232 | 1709.4584 | 998.6377 | 53.9 | 47.2344 | 28.7441 | 690.8411 | 15.624 | 54 | 51 | 0.25593 | 99.9 | 1.1714 | 54 | 46.6774 | 42.735 | 85.4336 | 59.6422 | 0.023541
1000-54-46-2-99,9 | 1000 | 54 | 46 | 2 | 71.2232 | 1709.4584 | 998.2313 | 53.9 | 47.6131 | 16.7517 | 402.7768 | 15.624 | 54 | 51 | 0.51185 | 99.9 | 2.2287 | 54 | 47.0346 | 54.9834 | 89.9878 | 76.48 | 0.036716
1000-54-46-3-99,9 | 1000 | 54 | 46 | 3 | 71.2232 | 1709.4584 | 998.0246 | 53.9 | 47.7919 | 11.1193 | 267.4066 | 13.0988 | 54 | 51 | 0.76778 | 99.9 | 3.264 | 54 | 47.2443 | 60.8717 | 92.3112 | 84.3881 | 0.049914
1000-54-46-4-99,9 | 1000 | 54 | 46 | 4 | 71.2232 | 1709.4584 | 997.8966 | 53.9 | 47.9025 | 7.9808 | 191.9536 | 8.4407 | 54 | 51 | 1.0237 | 99.9 | 4.2907 | 54 | 47.3869 | 64.2662 | 93.7309 | 88.7947 | 0.063249
1000-54-46-5-99,9 | 1000 | 54 | 46 | 5 | 71.2232 | 1709.4584 | 997.8068 | 53.9 | 47.9794 | 6.0511 | 145.5545 | 4.9988 | 54 | 51 | 1.2796 | 99.9 | 5.3129 | 54 | 47.4964 | 66.4517 | 94.6882 | 91.504 | 0.07672
1000-54-46-6-99,9 | 1000 | 54 | 46 | 6 | 71.2232 | 1709.4584 | 997.7378 | 53.9 | 48.0357 | 4.7781 | 114.9416 | 2.1184 | 54 | 51 | 1.5356 | 99.9 | 6.3325 | 54 | 47.5736 | 67.9807 | 95.3762 | 93.2913 | 0.0903
1000-54-46-7-99,9 | 1000 | 54 | 46 | 7 | 71.2232 | 1709.4584 | 997.6813 | 53.9 | 48.0793 | 3.8961 | 93.7291 | -0.32933 | 54 | 51 | 1.7915 | 99.9 | 7.3504 | 54 | 47.6362 | 69.1186 | 95.8938 | 94.5297 | 0.10397
1000-54-46-8-99,9 | 1000 | 54 | 46 | 8 | 71.2232 | 1709.4584 | 997.6326 | 53.9 | 48.1229 | 3.262 | 78.4789 | -2.4295 | 54 | 51 | 2.0474 | 99.9 | 8.3671 | 54 | 47.6922 | 70.0086 | 96.297 | 95.42 | 0.11771
1000-54-46-9-99,9 | 1000 | 54 | 46 | 9 | 71.2232 | 1709.4584 | 997.5891 | 53.9 | 48.147 | 2.7873 | 67.0609 | -4.2658 | 54 | 51 | 2.3033 | 99.9 | 9.383 | 54 | 47.7281 | 70.7393 | 96.6195 | 96.0865 | 0.13151
1000-54-46-10-99,9 | 1000 | 54 | 46 | 10 | 71.2232 | 1709.4584 | 997.5492 | 53.9 | 48.1794 | 2.4272 | 58.3993 | -5.8633 | 54 | 51 | 2.5593 | 99.9 | 10.3983 | 54 | 47.7694 | 71.3553 | 96.8833 | 96.5921 | 0.14536
1000-54-48-1-99,9 | 1000 | 54 | 48 | 1 | 78.6488 | 1887.6837 | 998.5696 | 53.9 | 49.2922 | 34.015 | 817.5772 | 15.624 | 54 | 53 | 0.25593 | 99.9 | 1.1798 | 54 | 48.6875 | 44.8898 | 84.8195 | 56.7508 | 0.022405
1000-54-48-2-99,9 | 1000 | 54 | 48 | 2 | 78.6488 | 1887.6837 | 998.1137 | 53.9 | 49.7197 | 20.4665 | 492.1522 | 15.624 | 54 | 53 | 0.51185 | 99.9 | 2.2428 | 54 | 49.077 | 58.6942 | 89.4007 | 73.9774 | 0.034375
1000-54-48-3-99,9 | 1000 | 54 | 48 | 3 | 78.6488 | 1887.6837 | 997.876 | 53.9 | 49.9293 | 13.8623 | 333.4232 | 15.6238 | 54 | 53 | 0.76778 | 99.9 | 3.2817 | 54 | 49.3104 | 65.5543 | 91.7902 | 82.3744 | 0.046306
1000-54-48-4-99,9 | 1000 | 54 | 48 | 4 | 78.6488 | 1887.6837 | 997.7271 | 53.9 | 50.0528 | 10.0808 | 242.5052 | 11.575 | 54 | 53 | 1.0237 | 99.9 | 4.3108 | 54 | 49.4677 | 69.5917 | 93.2714 | 87.1825 | 0.058336
1000-54-48-5-99,9 | 1000 | 54 | 48 | 5 | 78.6488 | 1887.6837 | 997.6229 | 53.9 | 50.1404 | 7.7092 | 185.4722 | 8.0095 | 54 | 53 | 1.2796 | 99.9 | 5.3349 | 54 | 49.5894 | 72.2193 | 94.2808 | 90.198 | 0.070482
1000-54-48-6-99,9 | 1000 | 54 | 48 | 6 | 78.6488 | 1887.6837 | 997.5434 | 53.9 | 50.2048 | 6.1215 | 147.2865 | 5.1445 | 54 | 53 | 1.5356 | 99.9 | 6.356 | 54 | 49.6818 | 74.0629 | 95.0119 | 92.2167 | 0.082727
1000-54-48-7-99,9 | 1000 | 54 | 48 | 7 | 78.6488 | 1887.6837 | 997.4791 | 53.9 | 50.2644 | 5.0101 | 120.5523 | 2.6956 | 54 | 53 | 1.7915 | 99.9 | 7.3751 | 54 | 49.7596 | 75.4303 | 95.5654 | 93.6298 | 0.095059
1000-54-48-8-99,9 | 1000 | 54 | 48 | 8 | 78.6488 | 1887.6837 | 997.4242 | 53.9 | 50.2952 | 4.1957 | 100.9625 | 0.55827 | 54 | 53 | 2.0474 | 99.9 | 8.3928 | 54 | 49.813 | 76.5006 | 95.9982 | 94.6653 | 0.10745
1000-54-48-9-99,9 | 1000 | 54 | 48 | 9 | 78.6488 | 1887.6837 | 997.3759 | 53.9 | 50.3275 | 3.5867 | 86.3119 | -1.3078 | 54 | 53 | 2.3033 | 99.9 | 9.4096 | 54 | 49.8619 | 77.3655 | 96.3459 | 95.4396 | 0.1199
1000-54-48-10-99,9 | 1000 | 54 | 48 | 10 | 78.6488 | 1887.6837 | 997.3321 | 53.9 | 50.3629 | 3.1199 | 75.0821 | -2.9484 | 54 | 53 | 2.5593 | 99.9 | 10.4256 | 54 | 49.9073 | 78.0882 | 96.631 | 96.0331 | 0.1324
1000-54-50-1-99,9 | 1000 | 54 | 50 | 1 | 86.7287 | 2081.6123 | 998.5032 | 53.9 | 51.3534 | 39.9941 | 961.3533 | 15.624 | 54 | 55 | 0.25593 | 99.9 | 1.1881 | 54 | 50.7014 | 46.9906 | 84.2288 | 53.886 | 0.021397
1000-54-50-2-99,9 | 1000 | 54 | 50 | 2 | 86.7287 | 2081.6123 | 997.9952 | 53.9 | 51.8289 | 24.8036 | 596.5178 | 15.624 | 54 | 55 | 0.51185 | 99.9 | 2.2571 | 54 | 51.1155 | 62.437 | 88.816 | 71.4009 | 0.032297
1000-54-50-3-99,9 | 1000 | 54 | 50 | 3 | 86.7287 | 2081.6123 | 997.7234 | 53.9 | 52.0574 | 17.1338 | 412.1749 | 15.6238 | 54 | 55 | 0.76778 | 99.9 | 3.2999 | 54 | 51.3719 | 70.3627 | 91.2612 | 80.2443 | 0.043107
1000-54-50-4-99,9 | 1000 | 54 | 50 | 4 | 86.7287 | 2081.6123 | 997.5514 | 53.9 | 52.211 | 12.6371 | 304.0524 | 15.1271 | 54 | 55 | 1.0237 | 99.9 | 4.3317 | 54 | 51.5533 | 75.1153 | 92.7996 | 85.4292 | 0.053987
1000-54-50-5-99,9 | 1000 | 54 | 50 | 5 | 86.7287 | 2081.6123 | 997.4304 | 53.9 | 52.3088 | 9.752 | 234.6639 | 11.0665 | 54 | 55 | 1.2796 | 99.9 | 5.3579 | 54 | 51.6839 | 78.2564 | 93.8582 | 88.7558 | 0.064955
1000-54-50-6-99,9 | 1000 | 54 | 50 | 6 | 86.7287 | 2081.6123 | 997.3388 | 53.9 | 52.3843 | 7.7944 | 187.5749 | 8.1509 | 54 | 55 | 1.5356 | 99.9 | 6.3806 | 54 | 51.7926 | 80.4699 | 94.6314 | 91.0129 | 0.076013
1000-54-50-7-99,9 | 1000 | 54 | 50 | 7 | 86.7287 | 2081.6123 | 997.265 | 53.9 | 52.4379 | 6.4007 | 154.0479 | 5.6984 | 54 | 55 | 1.7915 | 99.9 | 7.401 | 54 | 51.8749 | 82.1195 | 95.22 | 92.6198 | 0.087143
1000-54-50-8-99,9 | 1000 | 54 | 50 | 8 | 86.7287 | 2081.6123 | 997.203 | 53.9 | 52.4915 | 5.3786 | 129.4551 | 3.5625 | 54 | 55 | 2.0474 | 99.9 | 8.4199 | 54 | 51.9467 | 83.3976 | 95.683 | 93.7984 | 0.09834
1000-54-50-9-99,9 | 1000 | 54 | 50 | 9 | 86.7287 | 2081.6123 | 997.1489 | 53.9 | 52.5266 | 4.6024 | 110.7811 | 1.6733 | 54 | 55 | 2.3033 | 99.9 | 9.4377 | 54 | 52.0033 | 84.4296 | 96.0561 | 94.6933 | 0.10959
1000-54-50-10-99,9 | 1000 | 54 | 50 | 10 | 86.7287 | 2081.6123 | 997.1003 | 53.9 | 52.5529 | 4.0001 | 96.2878 | -0.0082566 | 54 | 55 | 2.5593 | 99.9 | 10.4546 | 54 | 52.0467 | 85.2879 | 96.363 | 95.3878 | 0.12088
1000-56-10-1-99,9 | 1000 | 56 | 10 | 1 | 8.8697 | 212.8863 | 999.7093 | 55.9 | 10.2327 | 0.28163 | 6.7615 | -28.5358 | 56 | 15 | 0.25593 | 99.9 | 1.0429 | 56 | 10.2242 | 8.844 | 96.3834 | 96.8248 | 0.11644
1000-56-10-2-99,9 | 1000 | 56 | 10 | 2 | 8.8697 | 212.8863 | 999.683 | 55.9 | 10.268 | 0.11841 | 2.8428 | -36.8327 | 56 | 15 | 0.51185 | 99.9 | 2.0539 | 56 | 10.244 | 9.2632 | 97.9259 | 98.6651 | 0.22854
1000-56-10-3-99,9 | 1000 | 56 | 10 | 3 | 8.8697 | 212.8863 | 999.6608 | 55.9 | 10.2976 | 0.082073 | 1.9705 | -40.2043 | 56 | 15 | 0.76778 | 99.9 | 3.0637 | 56 | 10.2535 | 9.5554 | 98.4672 | 99.0747 | 0.34139
1000-56-10-4-99,9 | 1000 | 56 | 10 | 4 | 8.8697 | 212.8863 | 999.6393 | 55.9 | 10.3236 | 0.068502 | 1.6447 | -41.8387 | 56 | 15 | 1.0237 | 99.9 | 4.0732 | 56 | 10.258 | 9.8249 | 98.7423 | 99.2277 | 0.45448
1000-56-10-5-99,9 | 1000 | 56 | 10 | 5 | 8.8697 | 212.8863 | 999.6181 | 55.9 | 10.3511 | 0.062046 | 1.4898 | -42.7261 | 56 | 15 | 1.2796 | 99.9 | 5.0825 | 56 | 10.2641 | 10.0873 | 98.9086 | 99.3005 | 0.56769
1000-56-10-6-99,9 | 1000 | 56 | 10 | 6 | 8.8697 | 212.8863 | 999.597 | 55.9 | 10.3758 | 0.058487 | 1.4043 | -43.253 | 56 | 15 | 1.5356 | 99.9 | 6.0918 | 56 | 10.2663 | 10.3468 | 99.02 | 99.3406 | 0.68095
1000-56-10-7-99,9 | 1000 | 56 | 10 | 7 | 8.8697 | 212.8863 | 999.5759 | 55.9 | 10.3998 | 0.056337 | 1.3528 | -43.586 | 56 | 15 | 1.7915 | 99.9 | 7.101 | 56 | 10.2684 | 10.6049 | 99.0998 | 99.3648 | 0.79424
1000-56-10-8-99,9 | 1000 | 56 | 10 | 8 | 8.8697 | 212.8863 | 999.5549 | 55.9 | 10.4237 | 0.054955 | 1.3196 | -43.8064 | 56 | 15 | 2.0474 | 99.9 | 8.1101 | 56 | 10.2708 | 10.8622 | 99.1598 | 99.3804 | 0.90757
1000-56-10-9-99,9 | 1000 | 56 | 10 | 9 | 8.8697 | 212.8863 | 999.5338 | 55.9 | 10.4479 | 0.054025 | 1.2973 | -43.9575 | 56 | 15 | 2.3033 | 99.9 | 9.1193 | 56 | 10.2732 | 11.1191 | 99.2065 | 99.3909 | 1.0209
1000-56-10-10-99,9 | 1000 | 56 | 10 | 10 | 8.8697 | 212.8863 | 999.5128 | 55.9 | 10.4732 | 0.053383 | 1.2819 | -44.0633 | 56 | 15 | 2.5593 | 99.9 | 10.1284 | 56 | 10.2749 | 11.3756 | 99.244 | 99.3981 | 1.1343
1000-56-12-1-99,9 | 1000 | 56 | 12 | 1 | 10.0957 | 242.312 | 999.6738 | 55.9 | 12.2691 | 0.39115 | 9.3911 | -25.2611 | 56 | 17 | 0.25593 | 99.9 | 1.0472 | 56 | 12.2457 | 9.9605 | 95.9754 | 96.1256 | 0.10304
1000-56-12-2-99,9 | 1000 | 56 | 12 | 2 | 10.0957 | 242.312 | 999.6448 | 55.9 | 12.3043 | 0.15868 | 3.81 | -34.0841 | 56 | 17 | 0.51185 | 99.9 | 2.0589 | 56 | 12.2741 | 10.4489 | 97.6982 | 98.4282 | 0.20127
1000-56-12-3-99,9 | 1000 | 56 | 12 | 3 | 10.0957 | 242.312 | 999.6217 | 55.9 | 12.3271 | 0.10543 | 2.5315 | -37.9124 | 56 | 17 | 0.76778 | 99.9 | 3.0691 | 56 | 12.2837 | 10.7581 | 98.3089 | 98.9557 | 0.30029
1000-56-12-4-99,9 | 1000 | 56 | 12 | 4 | 10.0957 | 242.312 | 999.5996 | 55.9 | 12.3537 | 0.085357 | 2.0495 | -39.8516 | 56 | 17 | 1.0237 | 99.9 | 4.0789 | 56 | 12.2905 | 11.0341 | 98.6203 | 99.1545 | 0.39959
1000-56-12-5-99,9 | 1000 | 56 | 12 | 5 | 10.0957 | 242.312 | 999.5778 | 55.9 | 12.3799 | 0.075721 | 1.8182 | -40.94 | 56 | 17 | 1.2796 | 99.9 | 5.0885 | 56 | 12.2944 | 11.2997 | 98.8089 | 99.25 | 0.499
1000-56-12-6-99,9 | 1000 | 56 | 12 | 6 | 10.0957 | 242.312 | 999.5562 | 55.9 | 12.4062 | 0.070394 | 1.6903 | -41.5988 | 56 | 17 | 1.5356 | 99.9 | 6.098 | 56 | 12.2976 | 11.5609 | 98.9353 | 99.3027 | 0.59848
1000-56-12-7-99,9 | 1000 | 56 | 12 | 7 | 10.0957 | 242.312 | 999.5346 | 55.9 | 12.4323 | 0.067163 | 1.6128 | -42.0214 | 56 | 17 | 1.7915 | 99.9 | 7.1074 | 56 | 12.3002 | 11.8201 | 99.0259 | 99.3347 | 0.69801
1000-56-12-8-99,9 | 1000 | 56 | 12 | 8 | 10.0957 | 242.312 | 999.5131 | 55.9 | 12.4584 | 0.065074 | 1.5626 | -42.3049 | 56 | 17 | 2.0474 | 99.9 | 8.1168 | 56 | 12.3034 | 12.0781 | 99.094 | 99.3554 | 0.79755
1000-56-12-9-99,9 | 1000 | 56 | 12 | 9 | 10.0957 | 242.312 | 999.4916 | 55.9 | 12.4844 | 0.063657 | 1.5286 | -42.502 | 56 | 17 | 2.3033 | 99.9 | 9.1262 | 56 | 12.3063 | 12.3354 | 99.1471 | 99.3695 | 0.89712
1000-56-12-10-99,9 | 1000 | 56 | 12 | 10 | 10.0957 | 242.312 | 999.4702 | 55.9 | 12.5103 | 0.062664 | 1.5048 | -42.6426 | 56 | 17 | 2.5593 | 99.9 | 10.1356 | 56 | 12.3094 | 12.5923 | 99.1896 | 99.3793 | 0.9967
1000-56-14-1-99,9 | 1000 | 56 | 14 | 1 | 11.4683 | 275.2549 | 999.6349 | 55.9 | 14.307 | 0.54068 | 12.9818 | -21.9581 | 56 | 19 | 0.25593 | 99.9 | 1.0519 | 56 | 14.2727 | 11.1835 | 95.5331 | 95.2854 | 0.091511
1000-56-14-2-99,9 | 1000 | 56 | 14 | 2 | 11.4683 | 275.2549 | 999.6026 | 55.9 | 14.3438 | 0.21405 | 5.1396 | -31.2165 | 56 | 19 | 0.51185 | 99.9 | 2.0644 | 56 | 14.3078 | 11.7661 | 97.4472 | 98.1335 | 0.17771
1000-56-14-3-99,9 | 1000 | 56 | 14 | 3 | 11.4683 | 275.2549 | 999.5782 | 55.9 | 14.3691 | 0.13697 | 3.2888 | -35.4763 | 56 | 19 | 0.76778 | 99.9 | 3.075 | 56 | 14.3197 | 12.0991 | 98.1337 | 98.8057 | 0.26475
1000-56-14-4-99,9 | 1000 | 56 | 14 | 4 | 11.4683 | 275.2549 | 999.5553 | 55.9 | 14.3951 | 0.10752 | 2.5818 | -37.7346 | 56 | 19 | 1.0237 | 99.9 | 4.0852 | 56 | 14.3265 | 12.3845 | 98.4852 | 99.0625 | 0.35209
1000-56-14-5-99,9 | 1000 | 56 | 14 | 5 | 11.4683 | 275.2549 | 999.533 | 55.9 | 14.4211 | 0.093283 | 2.24 | -39.0435 | 56 | 19 | 1.2796 | 99.9 | 5.0951 | 56 | 14.3312 | 12.6546 | 98.6984 | 99.1866 | 0.43956
1000-56-14-6-99,9 | 1000 | 56 | 14 | 6 | 11.4683 | 275.2549 | 999.5108 | 55.9 | 14.447 | 0.085366 | 2.0499 | -39.8549 | 56 | 19 | 1.5356 | 99.9 | 6.1048 | 56 | 14.335 | 12.9185 | 98.8415 | 99.2556 | 0.52711
1000-56-14-7-99,9 | 1000 | 56 | 14 | 7 | 11.4683 | 275.2549 | 999.4888 | 55.9 | 14.4729 | 0.080538 | 1.934 | -40.385 | 56 | 19 | 1.7915 | 99.9 | 7.1145 | 56 | 14.3384 | 13.1792 | 98.9441 | 99.2977 | 0.6147
1000-56-14-8-99,9 | 1000 | 56 | 14 | 8 | 11.4683 | 275.2549 | 999.4668 | 55.9 | 14.4979 | 0.07739 | 1.8585 | -40.7468 | 56 | 19 | 2.0474 | 99.9 | 8.1242 | 56 | 14.3411 | 13.4383 | 99.0213 | 99.3252 | 0.70232
1000-56-14-9-99,9 | 1000 | 56 | 14 | 9 | 11.4683 | 275.2549 | 999.4449 | 55.9 | 14.5215 | 0.075236 | 1.8068 | -41.0025 | 56 | 19 | 2.3033 | 99.9 | 9.1338 | 56 | 14.3452 | 13.6964 | 99.0815 | 99.344 | 0.78996
1000-56-14-10-99,9 | 1000 | 56 | 14 | 10 | 11.4683 | 275.2549 | 999.423 | 55.9 | 14.5474 | 0.07372 | 1.7704 | -41.1865 | 56 | 19 | 2.5593 | 99.9 | 10.1434 | 56 | 14.3481 | 13.9538 | 99.1297 | 99.3572 | 0.87761
1000-56-16-1-99,9 | 1000 | 56 | 16 | 1 | 13.002 | 312.0658 | 999.5926 | 55.9 | 16.3439 | 0.74212 | 17.8192 | -18.6519 | 56 | 21 | 0.25593 | 99.9 | 1.057 | 56 | 16.2953 | 12.5158 | 95.0565 | 94.2922 | 0.081567
1000-56-16-2-99,9 | 1000 | 56 | 16 | 2 | 13.002 | 312.0658 | 999.5559 | 55.9 | 16.3848 | 0.28985 | 6.9598 | -28.2513 | 56 | 21 | 0.51185 | 99.9 | 2.0703 | 56 | 16.3381 | 13.224 | 97.1717 | 97.7708 | 0.15733
1000-56-16-3-99,9 | 1000 | 56 | 16 | 3 | 13.002 | 312.0658 | 999.53 | 55.9 | 16.4139 | 0.17958 | 4.3122 | -32.908 | 56 | 21 | 0.76778 | 99.9 | 3.0815 | 56 | 16.3564 | 13.5902 | 97.9405 | 98.6188 | 0.23397
1000-56-16-4-99,9 | 1000 | 56 | 16 | 4 | 13.002 | 312.0658 | 999.5062 | 55.9 | 16.44 | 0.13684 | 3.286 | -35.4871 | 56 | 21 | 1.0237 | 99.9 | 4.092 | 56 | 16.3653 | 13.8888 | 98.3359 | 98.9475 | 0.31092
1000-56-16-5-99,9 | 1000 | 56 | 16 | 5 | 13.002 | 312.0658 | 999.4832 | 55.9 | 16.466 | 0.11601 | 2.7859 | -37.0319 | 56 | 21 | 1.2796 | 99.9 | 5.1022 | 56 | 16.3714 | 14.1656 | 98.5763 | 99.1077 | 0.38802
1000-56-16-6-99,9 | 1000 | 56 | 16 | 6 | 13.002 | 312.0658 | 999.4605 | 55.9 | 16.489 | 0.10434 | 2.5057 | -38.0151 | 56 | 21 | 1.5356 | 99.9 | 6.1123 | 56 | 16.3767 | 14.4332 | 98.7379 | 99.1975 | 0.4652
1000-56-16-7-99,9 | 1000 | 56 | 16 | 7 | 13.002 | 312.0658 | 999.438 | 55.9 | 16.5149 | 0.097201 | 2.3343 | -38.669 | 56 | 21 | 1.7915 | 99.9 | 7.1222 | 56 | 16.38 | 14.6963 | 98.8539 | 99.2524 | 0.54244
1000-56-16-8-99,9 | 1000 | 56 | 16 | 8 | 13.002 | 312.0658 | 999.4155 | 55.9 | 16.5408 | 0.09253 | 2.2221 | -39.1213 | 56 | 21 | 2.0474 | 99.9 | 8.1321 | 56 | 16.3841 | 14.9569 | 98.9411 | 99.2883 | 0.6197
1000-56-16-9-99,9 | 1000 | 56 | 16 | 9 | 13.002 | 312.0658 | 999.3931 | 55.9 | 16.5664 | 0.089322 | 2.1452 | -39.4445 | 56 | 21 | 2.3033 | 99.9 | 9.142 | 56 | 16.3872 | 15.216 | 99.0092 | 99.313 | 0.69699
1000-56-16-10-99,9 | 1000 | 56 | 16 | 10 | 13.002 | 312.0658 | 999.3707 | 55.9 | 16.5921 | 0.08704 | 2.0904 | -39.681 | 56 | 21 | 2.5593 | 99.9 | 10.1518 | 56 | 16.391 | 15.4742 | 99.0637 | 99.3306 | 0.7743
1000-56-18-1-99,9 | 1000 | 56 | 18 | 1 | 14.7126 | 353.123 | 999.5469 | 55.9 | 18.3869 | 1.0111 | 24.2793 | -15.3482 | 56 | 23 | 0.25593 | 99.9 | 1.0624 | 56 | 18.3246 | 13.9574 | 94.5466 | 93.1275 | 0.072985
1000-56-18-2-99,9 | 1000 | 56 | 18 | 2 | 14.7126 | 353.123 | 999.5045 | 55.9 | 18.4323 | 0.39334 | 9.4455 | -25.2 | 56 | 23 | 0.51185 | 99.9 | 2.0768 | 56 | 18.374 | 14.8311 | 96.8705 | 97.3265 | 0.13967
1000-56-18-3-99,9 | 1000 | 56 | 18 | 3 | 14.7126 | 353.123 | 999.4766 | 55.9 | 18.463 | 0.2373 | 5.6985 | -30.215 | 56 | 23 | 0.76778 | 99.9 | 3.0886 | 56 | 18.3964 | 15.2431 | 97.7279 | 98.3871 | 0.20725
1000-56-18-4-99,9 | 1000 | 56 | 18 | 4 | 14.7126 | 353.123 | 999.4519 | 55.9 | 18.4874 | 0.17588 | 4.2237 | -33.108 | 56 | 23 | 1.0237 | 99.9 | 4.0995 | 56 | 18.4092 | 15.5604 | 98.1713 | 98.8045 | 0.27517
1000-56-18-5-99,9 | 1000 | 56 | 18 | 5 | 14.7126 | 353.123 | 999.4281 | 55.9 | 18.5132 | 0.14569 | 3.4988 | -34.8982 | 56 | 23 | 1.2796 | 99.9 | 5.11 | 56 | 18.416 | 15.8465 | 98.4416 | 99.0098 | 0.34324
1000-56-18-6-99,9 | 1000 | 56 | 18 | 6 | 14.7126 | 353.123 | 999.4048 | 55.9 | 18.5392 | 0.1287 | 3.0909 | -36.0646 | 56 | 23 | 1.5356 | 99.9 | 6.1204 | 56 | 18.4216 | 16.1194 | 98.6235 | 99.1252 | 0.41141
1000-56-18-7-99,9 | 1000 | 56 | 18 | 7 | 14.7126 | 353.123 | 999.3817 | 55.9 | 18.5648 | 0.11824 | 2.8396 | -36.8575 | 56 | 23 | 1.7915 | 99.9 | 7.1306 | 56 | 18.4261 | 16.3858 | 98.7543 | 99.1964 | 0.47964
1000-56-18-8-99,9 | 1000 | 56 | 18 | 8 | 14.7126 | 353.123 | 999.3587 | 55.9 | 18.5903 | 0.11136 | 2.6744 | -37.4152 | 56 | 23 | 2.0474 | 99.9 | 8.1408 | 56 | 18.4303 | 16.6486 | 98.8527 | 99.2431 | 0.5479
1000-56-18-9-99,9 | 1000 | 56 | 18 | 9 | 14.7126 | 353.123 | 999.3358 | 55.9 | 18.6157 | 0.10661 | 2.5605 | -37.8189 | 56 | 23 | 2.3033 | 99.9 | 9.1509 | 56 | 18.4341 | 16.9093 | 98.9295 | 99.2754 | 0.61619
1000-56-18-10-99,9 | 1000 | 56 | 18 | 10 | 14.7126 | 353.123 | 999.3129 | 55.9 | 18.641 | 0.10321 | 2.479 | -38.1183 | 56 | 23 | 2.5593 | 99.9 | 10.161 | 56 | 18.4379 | 17.1686 | 98.9911 | 99.2985 | 0.68449
1000-56-20-1-99,9 | 1000 | 56 | 20 | 1 | 16.6171 | 398.8336 | 999.4978 | 55.9 | 20.4312 | 1.3651 | 32.7814 | -12.0692 | 56 | 25 | 0.25593 | 99.9 | 1.0683 | 56 | 20.352 | 15.5079 | 94.0047 | 91.7848 | 0.065565
1000-56-20-2-99,9 | 1000 | 56 | 20 | 2 | 16.6171 | 398.8336 | 999.4481 | 55.9 | 20.4829 | 0.53364 | 12.8153 | -22.0847 | 56 | 25 | 0.51185 | 99.9 | 2.0838 | 56 | 20.4121 | 16.5953 | 96.5426 | 96.7886 | 0.12435
1000-56-20-3-99,9 | 1000 | 56 | 20 | 3 | 16.6171 | 398.8336 | 999.4179 | 55.9 | 20.5169 | 0.31548 | 7.5764 | -27.4087 | 56 | 25 | 0.76778 | 99.9 | 3.0962 | 56 | 20.4419 | 17.0694 | 97.4948 | 98.1015 | 0.18403
1000-56-20-4-99,9 | 1000 | 56 | 20 | 4 | 16.6171 | 398.8336 | 999.3918 | 55.9 | 20.5426 | 0.22812 | 5.4785 | -30.5992 | 56 | 25 | 1.0237 | 99.9 | 4.1076 | 56 | 20.4543 | 17.4127 | 97.9903 | 98.6272 | 0.24407
1000-56-20-5-99,9 | 1000 | 56 | 20 | 5 | 16.6171 | 398.8336 | 999.3672 | 55.9 | 20.5689 | 0.18478 | 4.4378 | -32.6357 | 56 | 25 | 1.2796 | 99.9 | 5.1185 | 56 | 20.4624 | 17.7119 | 98.2933 | 98.888 | 0.30428
1000-56-20-6-99,9 | 1000 | 56 | 20 | 6 | 16.6171 | 398.8336 | 999.3432 | 55.9 | 20.5943 | 0.16024 | 3.8485 | -33.9972 | 56 | 25 | 1.5356 | 99.9 | 6.1292 | 56 | 20.4702 | 17.9924 | 98.4976 | 99.0357 | 0.36459
1000-56-20-7-99,9 | 1000 | 56 | 20 | 7 | 16.6171 | 398.8336 | 999.3195 | 55.9 | 20.6197 | 0.14504 | 3.4835 | -34.9419 | 56 | 25 | 1.7915 | 99.9 | 7.1398 | 56 | 20.4758 | 18.2635 | 98.6446 | 99.1272 | 0.42496
1000-56-20-8-99,9 | 1000 | 56 | 20 | 8 | 16.6171 | 398.8336 | 999.2959 | 55.9 | 20.6448 | 0.135 | 3.2424 | -35.618 | 56 | 25 | 2.0474 | 99.9 | 8.1502 | 56 | 20.4799 | 18.5295 | 98.7554 | 99.1876 | 0.48538
1000-56-20-9-99,9 | 1000 | 56 | 20 | 9 | 16.6171 | 398.8336 | 999.2725 | 55.9 | 20.6699 | 0.12805 | 3.0756 | -36.1142 | 56 | 25 | 2.3033 | 99.9 | 9.1606 | 56 | 20.4849 | 18.7924 | 98.8418 | 99.2294 | 0.54582
1000-56-20-10-99,9 | 1000 | 56 | 20 | 10 | 16.6171 | 398.8336 | 999.2491 | 55.9 | 20.6949 | 0.12305 | 2.9556 | -36.4868 | 56 | 25 | 2.5593 | 99.9 | 10.1709 | 56 | 20.4892 | 19.0533 | 98.9112 | 99.2595 | 0.60628
1000-56-22-1-99,9 | 1000 | 56 | 22 | 1 | 18.7334 | 449.629 | 999.4454 | 55.9 | 22.4796 | 1.8254 | 43.8372 | -8.8254 | 56 | 27 | 0.25593 | 99.9 | 1.0745 | 56 | 22.3797 | 17.1639 | 93.4333 | 90.2558 | 0.059144
1000-56-22-2-99,9 | 1000 | 56 | 22 | 2 | 18.7334 | 449.629 | 999.3866 | 55.9 | 22.5397 | 0.72248 | 17.3513 | -18.9227 | 56 | 27 | 0.51185 | 99.9 | 2.0914 | 56 | 22.4529 | 18.5228 | 96.1876 | 96.1433 | 0.11104
1000-56-22-3-99,9 | 1000 | 56 | 22 | 3 | 18.7334 | 449.629 | 999.3533 | 55.9 | 22.5771 | 0.42107 | 10.1128 | -24.5059 | 56 | 27 | 0.76778 | 99.9 | 3.1045 | 56 | 22.4885 | 19.0802 | 97.2403 | 97.7523 | 0.16382
1000-56-22-4-99,9 | 1000 | 56 | 22 | 4 | 18.7334 | 449.629 | 999.3256 | 55.9 | 22.6035 | 0.29815 | 7.1608 | -27.9684 | 56 | 27 | 1.0237 | 99.9 | 4.1164 | 56 | 22.5048 | 19.459 | 97.792 | 98.4085 | 0.21698
1000-56-22-5-99,9 | 1000 | 56 | 22 | 5 | 18.7334 | 449.629 | 999.3 | 55.9 | 22.6293 | 0.23651 | 5.6806 | -30.2464 | 56 | 27 | 1.2796 | 99.9 | 5.1278 | 56 | 22.5139 | 19.7766 | 98.1306 | 98.7375 | 0.27032
1000-56-22-6-99,9 | 1000 | 56 | 22 | 6 | 18.7334 | 449.629 | 999.2752 | 55.9 | 22.6543 | 0.20138 | 4.8368 | -31.8077 | 56 | 27 | 1.5356 | 99.9 | 6.1388 | 56 | 22.5234 | 20.0676 | 98.3594 | 98.925 | 0.32376
1000-56-22-7-99,9 | 1000 | 56 | 22 | 7 | 18.7334 | 449.629 | 999.2508 | 55.9 | 22.6796 | 0.1795 | 4.3116 | -32.9139 | 56 | 27 | 1.7915 | 99.9 | 7.1497 | 56 | 22.5302 | 20.3454 | 98.5242 | 99.0418 | 0.37728
1000-56-22-8-99,9 | 1000 | 56 | 22 | 8 | 18.7334 | 449.629 | 999.2266 | 55.9 | 22.7044 | 0.16499 | 3.9631 | -33.7193 | 56 | 27 | 2.0474 | 99.9 | 8.1604 | 56 | 22.5356 | 20.6159 | 98.6485 | 99.1193 | 0.43084
1000-56-22-9-99,9 | 1000 | 56 | 22 | 9 | 18.7334 | 449.629 | 999.2027 | 55.9 | 22.7292 | 0.1549 | 3.7209 | -34.3194 | 56 | 27 | 2.3033 | 99.9 | 9.171 | 56 | 22.5407 | 20.8819 | 98.7457 | 99.1731 | 0.48443
1000-56-22-10-99,9 | 1000 | 56 | 22 | 10 | 18.7334 | 449.629 | 999.1788 | 55.9 | 22.7539 | 0.14762 | 3.5461 | -34.7756 | 56 | 27 | 2.5593 | 99.9 | 10.1816 | 56 | 22.5455 | 21.1451 | 98.8236 | 99.212 | 0.53804
1000-56-24-1-99,9 | 1000 | 56 | 24 | 1 | 21.0781 | 505.9032 | 999.3898 | 55.9 | 24.5332 | 2.4156 | 58.0141 | -5.6367 | 56 | 29 | 0.25593 | 99.9 | 1.081 | 56 | 24.4075 | 18.9183 | 92.8365 | 88.5396 | 0.053584
1000-56-24-2-99,9 | 1000 | 56 | 24 | 2 | 21.0781 | 505.9032 | 999.32 | 55.9 | 24.6017 | 0.97392 | 23.3914 | -15.7414 | 56 | 29 | 0.51185 | 99.9 | 2.0995 | 56 | 24.4949 | 20.616 | 95.807 | 95.3795 | 0.099482
1000-56-24-3-99,9 | 1000 | 56 | 24 | 3 | 21.0781 | 505.9032 | 999.2827 | 55.9 | 24.6423 | 0.5628 | 13.5177 | -21.5308 | 56 | 29 | 0.76778 | 99.9 | 3.1134 | 56 | 24.5367 | 21.283 | 96.9651 | 97.3299 | 0.14623
1000-56-24-4-99,9 | 1000 | 56 | 24 | 4 | 21.0781 | 505.9032 | 999.2531 | 55.9 | 24.6717 | 0.39185 | 9.4119 | -25.2331 | 56 | 29 | 1.0237 | 99.9 | 4.1259 | 56 | 24.5566 | 21.7099 | 97.5771 | 98.141 | 0.19337
1000-56-24-5-99,9 | 1000 | 56 | 24 | 5 | 21.0781 | 505.9032 | 999.2262 | 55.9 | 24.6969 | 0.30515 | 7.3298 | -27.737 | 56 | 29 | 1.2796 | 99.9 | 5.1376 | 56 | 24.5726 | 22.0525 | 97.9544 | 98.5523 | 0.2407
1000-56-24-6-99,9 | 1000 | 56 | 24 | 6 | 21.0781 | 505.9032 | 999.2005 | 55.9 | 24.7225 | 0.25533 | 6.1332 | -29.4961 | 56 | 29 | 1.5356 | 99.9 | 6.149 | 56 | 24.5828 | 22.3583 | 98.2098 | 98.7886 | 0.28815
1000-56-24-7-99,9 | 1000 | 56 | 24 | 7 | 21.0781 | 505.9032 | 999.1754 | 55.9 | 24.7477 | 0.22415 | 5.3843 | -30.7684 | 56 | 29 | 1.7915 | 99.9 | 7.1601 | 56 | 24.591 | 22.6454 | 98.3942 | 98.9366 | 0.33567
1000-56-24-8-99,9 | 1000 | 56 | 24 | 8 | 21.0781 | 505.9032 | 999.1506 | 55.9 | 24.7724 | 0.20337 | 4.8853 | -31.7112 | 56 | 29 | 2.0474 | 99.9 | 8.1711 | 56 | 24.5977 | 22.9221 | 98.5334 | 99.0352 | 0.38324
1000-56-24-9-99,9 | 1000 | 56 | 24 | 9 | 21.0781 | 505.9032 | 999.126 | 55.9 | 24.797 | 0.18887 | 4.537 | -32.4244 | 56 | 29 | 2.3033 | 99.9 | 9.1821 | 56 | 24.6035 | 23.1925 | 98.6422 | 99.104 | 0.43084
1000-56-24-10-99,9 | 1000 | 56 | 24 | 10 | 21.0781 | 505.9032 | 999.1016 | 55.9 | 24.8208 | 0.17835 | 4.2845 | -32.9741 | 56 | 29 | 2.5593 | 99.9 | 10.1929 | 56 | 24.6082 | 23.459 | 98.7296 | 99.1539 | 0.47848
1000-56-26-1-99,9 | 1000 | 56 | 26 | 1 | 23.6748 | 568.2242 | 999.3393 | 55.9 | 26.5856 | 3.1634 | 75.9764 | -2.5025 | 56 | 31 | 0.25593 | 99.9 | 1.0879 | 56 | 26.4357 | 20.7673 | 92.2159 | 86.6381 | 0.048753
1000-56-26-2-99,9 | 1000 | 56 | 26 | 2 | 23.6748 | 568.2242 | 999.2558 | 55.9 | 26.6695 | 1.3062 | 31.374 | -12.5476 | 56 | 31 | 0.51185 | 99.9 | 2.1082 | 56 | 26.5401 | 22.8805 | 95.3989 | 94.4827 | 0.089411
1000-56-26-3-99,9 | 1000 | 56 | 26 | 3 | 23.6748 | 568.2242 | 999.2136 | 55.9 | 26.7105 | 0.7522 | 18.068 | -18.4955 | 56 | 31 | 0.76778 | 99.9 | 3.123 | 56 | 26.5874 | 23.6904 | 96.6667 | 96.8228 | 0.13088
1000-56-26-4-99,9 | 1000 | 56 | 26 | 4 | 23.6748 | 568.2242 | 999.1815 | 55.9 | 26.7458 | 0.51729 | 12.4259 | -22.4003 | 56 | 31 | 1.0237 | 99.9 | 4.1361 | 56 | 26.6181 | 24.1812 | 97.3428 | 97.815 | 0.17273
1000-56-26-5-99,9 | 1000 | 56 | 26 | 5 | 23.6748 | 568.2242 | 999.1531 | 55.9 | 26.7722 | 0.39646 | 9.5236 | -25.1138 | 56 | 31 | 1.2796 | 99.9 | 5.1483 | 56 | 26.6348 | 24.558 | 97.7616 | 98.3254 | 0.21479
1000-56-26-6-99,9 | 1000 | 56 | 26 | 6 | 23.6748 | 568.2242 | 999.1263 | 55.9 | 26.7976 | 0.32646 | 7.8423 | -27.0642 | 56 | 31 | 1.5356 | 99.9 | 6.16 | 56 | 26.647 | 24.8839 | 98.046 | 98.6211 | 0.25698
1000-56-26-7-99,9 | 1000 | 56 | 26 | 7 | 23.6748 | 568.2242 | 999.1003 | 55.9 | 26.8224 | 0.28237 | 6.7833 | -28.5043 | 56 | 31 | 1.7915 | 99.9 | 7.1715 | 56 | 26.6548 | 25.1839 | 98.2516 | 98.8073 | 0.29924
1000-56-26-8-99,9 | 1000 | 56 | 26 | 8 | 23.6748 | 568.2242 | 999.0749 | 55.9 | 26.8461 | 0.25287 | 6.0749 | -29.5898 | 56 | 31 | 2.0474 | 99.9 | 8.1828 | 56 | 26.6636 | 25.4693 | 98.4071 | 98.9319 | 0.34156
1000-56-26-9-99,9 | 1000 | 56 | 26 | 9 | 23.6748 | 568.2242 | 999.0497 | 55.9 | 26.8723 | 0.23224 | 5.5795 | -30.4216 | 56 | 31 | 2.3033 | 99.9 | 9.194 | 56 | 26.6737 | 25.7459 | 98.5287 | 99.019 | 0.38392
1000-56-26-10-99,9 | 1000 | 56 | 26 | 10 | 23.6748 | 568.2242 | 999.0247 | 55.9 | 26.895 | 0.21718 | 5.2177 | -31.0736 | 56 | 31 | 2.5593 | 99.9 | 10.2051 | 56 | 26.6771 | 26.0169 | 98.6264 | 99.0826 | 0.4263
1000-56-28-1-99,9 | 1000 | 56 | 28 | 1 | 26.5457 | 637.1278 | 999.28 | 55.9 | 28.6432 | 4.1007 | 98.4931 | 0.57007 | 56 | 33 | 0.25593 | 99.9 | 1.0952 | 56 | 28.4674 | 22.7009 | 91.5758 | 84.5524 | 0.044553
1000-56-28-2-99,9 | 1000 | 56 | 28 | 2 | 26.5457 | 637.1278 | 999.1802 | 55.9 | 28.7431 | 1.741 | 41.8216 | -9.3546 | 56 | 33 | 0.51185 | 99.9 | 2.1174 | 56 | 28.5896 | 25.3165 | 94.9641 | 93.4414 | 0.08063
1000-56-28-3-99,9 | 1000 | 56 | 28 | 3 | 26.5457 | 637.1278 | 999.1317 | 55.9 | 28.7883 | 1.0041 | 24.12 | -15.4108 | 56 | 33 | 0.76778 | 99.9 | 3.1333 | 56 | 28.6449 | 26.3094 | 96.3445 | 96.2176 | 0.11746
1000-56-28-4-99,9 | 1000 | 56 | 28 | 4 | 26.5457 | 637.1278 | 999.0965 | 55.9 | 28.8212 | 0.68415 | 16.4355 | -19.4929 | 56 | 33 | 1.0237 | 99.9 | 4.1471 | 56 | 28.6772 | 26.8852 | 97.0882 | 97.4227 | 0.15467
1000-56-28-5-99,9 | 1000 | 56 | 28 | 5 | 26.5457 | 637.1278 | 999.0661 | 55.9 | 28.8503 | 0.51767 | 12.4364 | -22.3916 | 56 | 33 | 1.2796 | 99.9 | 5.1598 | 56 | 28.6987 | 27.3076 | 97.5514 | 98.0499 | 0.1921
1000-56-28-6-99,9 | 1000 | 56 | 28 | 6 | 26.5457 | 637.1278 | 999.038 | 55.9 | 28.8817 | 0.42049 | 10.102 | -24.5166 | 56 | 33 | 1.5356 | 99.9 | 6.172 | 56 | 28.7177 | 27.6608 | 97.867 | 98.416 | 0.22966
1000-56-28-7-99,9 | 1000 | 56 | 28 | 7 | 26.5457 | 637.1278 | 999.0111 | 55.9 | 28.9072 | 0.35874 | 8.6189 | -26.1193 | 56 | 33 | 1.7915 | 99.9 | 7.1839 | 56 | 28.7274 | 27.9784 | 98.0957 | 98.6486 | 0.26731
1000-56-28-8-99,9 | 1000 | 56 | 28 | 8 | 26.5457 | 637.1278 | 998.9848 | 55.9 | 28.9311 | 0.31724 | 7.622 | -27.3482 | 56 | 33 | 2.0474 | 99.9 | 8.1955 | 56 | 28.7391 | 28.2759 | 98.2688 | 98.8049 | 0.30501
1000-56-28-9-99,9 | 1000 | 56 | 28 | 9 | 26.5457 | 637.1278 | 998.9589 | 55.9 | 28.9551 | 0.28802 | 6.9201 | -28.3069 | 56 | 33 | 2.3033 | 99.9 | 9.207 | 56 | 28.7471 | 28.561 | 98.4044 | 98.915 | 0.34276
1000-56-28-10-99,9 | 1000 | 56 | 28 | 10 | 26.5457 | 637.1278 | 998.9333 | 55.9 | 28.9787 | 0.2667 | 6.408 | -29.0654 | 56 | 33 | 2.5593 | 99.9 | 10.2183 | 56 | 28.7542 | 28.8383 | 98.5135 | 98.9953 | 0.38053
1000-56-30-1-99,9 | 1000 | 56 | 30 | 1 | 29.7143 | 713.186 | 999.2066 | 55.9 | 30.7029 | 5.2591 | 126.3255 | 3.5741 | 56 | 35 | 0.25593 | 99.9 | 1.1027 | 56 | 30.493 | 24.7112 | 90.9196 | 82.3012 | 0.040891
1000-56-30-2-99,9 | 1000 | 56 | 30 | 2 | 29.7143 | 713.186 | 999.0876 | 55.9 | 30.8206 | 2.3033 | 55.3321 | -6.1799 | 56 | 35 | 0.51185 | 99.9 | 2.1273 | 56 | 30.6383 | 27.9229 | 94.5036 | 92.2486 | 0.072963
1000-56-30-3-99,9 | 1000 | 56 | 30 | 3 | 29.7143 | 713.186 | 999.0313 | 55.9 | 30.8707 | 1.3358 | 32.0912 | -12.2989 | 56 | 35 | 0.76778 | 99.9 | 3.1444 | 56 | 30.7033 | 29.1464 | 95.9984 | 95.5047 | 0.10571
1000-56-30-4-99,9 | 1000 | 56 | 30 | 4 | 29.7143 | 713.186 | 998.9922 | 55.9 | 30.9081 | 0.90575 | 21.7612 | -16.5169 | 56 | 35 | 1.0237 | 99.9 | 4.159 | 56 | 30.7431 | 29.8323 | 96.8127 | 96.9518 | 0.13885
1000-56-30-5-99,9 | 1000 | 56 | 30 | 5 | 29.7143 | 713.186 | 998.9595 | 55.9 | 30.9441 | 0.67886 | 16.3106 | -19.5729 | 56 | 35 | 1.2796 | 99.9 | 5.1723 | 56 | 30.7729 | 30.3151 | 97.3231 | 97.7154 | 0.1722
1000-56-30-6-99,9 | 1000 | 56 | 30 | 6 | 29.7143 | 713.186 | 998.9297 | 55.9 | 30.9653 | 0.54443 | 13.0811 | -21.8702 | 56 | 35 | 1.5356 | 99.9 | 6.185 | 56 | 30.7879 | 30.7055 | 97.6721 | 98.1678 | 0.20569
1000-56-30-7-99,9 | 1000 | 56 | 30 | 7 | 29.7143 | 713.186 | 998.9016 | 55.9 | 30.9956 | 0.45896 | 11.0278 | -23.624 | 56 | 35 | 1.7915 | 99.9 | 7.1972 | 56 | 30.8036 | 31.0469 | 97.9256 | 98.4554 | 0.23927
1000-56-30-8-99,9 | 1000 | 56 | 30 | 8 | 29.7143 | 713.186 | 998.8743 | 55.9 | 31.0198 | 0.40107 | 9.6372 | -24.9939 | 56 | 35 | 2.0474 | 99.9 | 8.2092 | 56 | 30.8168 | 31.3607 | 98.1178 | 98.6502 | 0.27291
1000-56-30-9-99,9 | 1000 | 56 | 30 | 9 | 29.7143 | 713.186 | 998.8476 | 55.9 | 31.0439 | 0.36015 | 8.6541 | -26.0784 | 56 | 35 | 2.3033 | 99.9 | 9.221 | 56 | 30.827 | 31.6575 | 98.2687 | 98.788 | 0.3066
1000-56-30-10-99,9 | 1000 | 56 | 30 | 10 | 29.7143 | 713.186 | 998.8212 | 55.9 | 31.0674 | 0.33018 | 7.934 | -26.9481 | 56 | 35 | 2.5593 | 99.9 | 10.2326 | 56 | 30.8354 | 31.9434 | 98.3901 | 98.8888 | 0.34032
1000-56-32-1-99,9 | 1000 | 56 | 32 | 1 | 33.207 | 797.009 | 999.1484 | 55.9 | 32.7654 | 6.6769 | 160.391 | 6.5096 | 56 | 37 | 0.25593 | 99.9 | 1.1105 | 56 | 32.5196 | 26.786 | 90.2522 | 79.8932 | 0.037693
1000-56-32-2-99,9 | 1000 | 56 | 32 | 2 | 33.207 | 797.009 | 999.0068 | 55.9 | 32.8976 | 3.0217 | 72.596 | -3.0372 | 56 | 37 | 0.51185 | 99.9 | 2.1378 | 56 | 32.6838 | 30.6972 | 94.0185 | 90.9006 | 0.066257
1000-56-32-3-99,9 | 1000 | 56 | 32 | 3 | 33.207 | 797.009 | 998.9411 | 55.9 | 32.9602 | 1.7693 | 42.5114 | -9.1709 | 56 | 37 | 0.76778 | 99.9 | 3.1562 | 56 | 32.7644 | 32.2054 | 95.6283 | 94.6718 | 0.095427
1000-56-32-4-99,9 | 1000 | 56 | 32 | 4 | 33.207 | 797.009 | 998.897 | 55.9 | 33.0007 | 1.1979 | 28.7823 | -13.4924 | 56 | 37 | 1.0237 | 99.9 | 4.1717 | 56 | 32.812 | 33.0328 | 96.5157 | 96.3927 | 0.12496
1000-56-32-5-99,9 | 1000 | 56 | 32 | 5 | 33.207 | 797.009 | 998.8613 | 55.9 | 33.0396 | 0.89164 | 21.425 | -16.6835 | 56 | 37 | 1.2796 | 99.9 | 5.1857 | 56 | 32.8473 | 33.595 | 97.0757 | 97.3149 | 0.15473
1000-56-32-6-99,9 | 1000 | 56 | 32 | 6 | 33.207 | 797.009 | 998.8295 | 55.9 | 33.0667 | 0.70854 | 17.0259 | -19.1219 | 56 | 37 | 1.5356 | 99.9 | 6.1989 | 56 | 32.8698 | 34.034 | 97.4603 | 97.8663 | 0.18462
1000-56-32-7-99,9 | 1000 | 56 | 32 | 7 | 33.207 | 797.009 | 998.7999 | 55.9 | 33.0927 | 0.59085 | 14.1982 | -21.0212 | 56 | 37 | 1.7915 | 99.9 | 7.2116 | 56 | 32.8885 | 34.4076 | 97.7404 | 98.2207 | 0.21462
1000-56-32-8-99,9 | 1000 | 56 | 32 | 8 | 33.207 | 797.009 | 998.7715 | 55.9 | 33.117 | 0.51075 | 12.2738 | -22.5269 | 56 | 37 | 2.0474 | 99.9 | 8.224 | 56 | 32.9017 | 34.7437 | 97.9533 | 98.4619 | 0.24468
1000-56-32-9-99,9 | 1000 | 56 | 32 | 9 | 33.207 | 797.009 | 998.7438 | 55.9 | 33.1411 | 0.45388 | 10.9075 | -23.7359 | 56 | 37 | 2.3033 | 99.9 | 9.2361 | 56 | 32.9123 | 35.0565 | 98.1206 | 98.6332 | 0.27478
1000-56-32-10-99,9 | 1000 | 56 | 32 | 10 | 33.207 | 797.009 | 998.7166 | 55.9 | 33.164 | 0.4121 | 9.9036 | -24.7176 | 56 | 37 | 2.5593 | 99.9 | 10.2481 | 56 | 32.9234 | 35.3542 | 98.2554 | 98.759 | 0.30493
1000-56-34-1-99,9 | 1000 | 56 | 34 | 1 | 37.0497 | 889.2462 | 999.0738 | 55.9 | 34.8259 | 8.3917 | 201.5991 | 9.371 | 56 | 39 | 0.25593 | 99.9 | 1.1186 | 56 | 34.5457 | 28.914 | 89.5776 | 77.3502 | 0.034894
1000-56-34-2-99,9 | 1000 | 56 | 34 | 2 | 37.0497 | 889.2462 | 998.9065 | 55.9 | 34.9853 | 3.9329 | 94.4995 | 0.07567 | 56 | 39 | 0.51185 | 99.9 | 2.1488 | 56 | 34.7379 | 33.6286 | 93.5116 | 89.3847 | 0.060392
1000-56-34-3-99,9 | 1000 | 56 | 34 | 3 | 37.0497 | 889.2462 | 998.8292 | 55.9 | 35.0573 | 2.3308 | 56.0082 | -6.0407 | 56 | 39 | 0.76778 | 99.9 | 3.1689 | 56 | 34.828 | 35.4867 | 95.2347 | 93.709 | 0.086408
1000-56-34-4-99,9 | 1000 | 56 | 34 | 4 | 37.0497 | 889.2462 | 998.7789 | 55.9 | 35.102 | 1.5804 | 37.9786 | -10.4327 | 56 | 39 | 1.0237 | 99.9 | 4.1853 | 56 | 34.8844 | 36.493 | 96.197 | 95.7343 | 0.11277
1000-56-34-5-99,9 | 1000 | 56 | 34 | 5 | 37.0497 | 889.2462 | 998.7395 | 55.9 | 35.1359 | 1.1709 | 28.1396 | -13.7388 | 56 | 39 | 1.2796 | 99.9 | 5.2001 | 56 | 34.9221 | 37.1584 | 96.8088 | 96.8396 | 0.13936
1000-56-34-6-99,9 | 1000 | 56 | 34 | 6 | 37.0497 | 889.2462 | 998.7052 | 55.9 | 35.1657 | 0.92388 | 22.2032 | -16.3014 | 56 | 39 | 1.5356 | 99.9 | 6.2139 | 56 | 34.9495 | 37.6614 | 97.231 | 97.5064 | 0.16609
1000-56-34-7-99,9 | 1000 | 56 | 34 | 7 | 37.0497 | 889.2462 | 998.6738 | 55.9 | 35.1969 | 0.76392 | 18.3596 | -18.3261 | 56 | 39 | 1.7915 | 99.9 | 7.2271 | 56 | 34.9735 | 38.0773 | 97.5395 | 97.9381 | 0.19291
1000-56-34-8-99,9 | 1000 | 56 | 34 | 8 | 37.0497 | 889.2462 | 998.644 | 55.9 | 35.2223 | 0.65426 | 15.7245 | -19.9563 | 56 | 39 | 2.0474 | 99.9 | 8.24 | 56 | 34.9908 | 38.4429 | 97.7746 | 98.2341 | 0.21981
1000-56-34-9-99,9 | 1000 | 56 | 34 | 9 | 37.0497 | 889.2462 | 998.6152 | 55.9 | 35.2466 | 0.57595 | 13.8427 | -21.2844 | 56 | 39 | 2.3033 | 99.9 | 9.2525 | 56 | 35.0028 | 38.7771 | 97.9595 | 98.4455 | 0.24675
1000-56-34-10-99,9 | 1000 | 56 | 34 | 10 | 37.0497 | 889.2462 | 998.587 | 55.9 | 35.2692 | 0.51819 | 12.4548 | -22.3762 | 56 | 39 | 2.5593 | 99.9 | 10.2648 | 56 | 35.0163 | 39.0908 | 98.1087 | 98.6014 | 0.27374
1000-56-36-1-99,9 | 1000 | 56 | 36 | 1 | 41.2724 | 990.5881 | 999.0139 | 55.9 | 36.8918 | 10.4466 | 250.9817 | 12.5145 | 56 | 41 | 0.25593 | 99.9 | 1.1268 | 56 | 36.5696 | 31.0817 | 88.9006 | 74.6886 | 0.03244
1000-56-36-2-99,9 | 1000 | 56 | 36 | 2 | 41.2724 | 990.5881 | 998.8172 | 55.9 | 37.0717 | 5.0708 | 121.8497 | 3.1352 | 56 | 41 | 0.51185 | 99.9 | 2.1604 | 56 | 36.7826 | 36.7135 | 92.9841 | 87.7139 | 0.055246
1000-56-36-3-99,9 | 1000 | 56 | 36 | 3 | 41.2724 | 990.5881 | 998.7262 | 55.9 | 37.1591 | 3.0507 | 73.3151 | -2.9219 | 56 | 41 | 0.76778 | 99.9 | 3.1822 | 56 | 36.8933 | 38.9895 | 94.8185 | 92.6083 | 0.078489
1000-56-36-4-99,9 | 1000 | 56 | 36 | 4 | 41.2724 | 990.5881 | 998.6684 | 55.9 | 37.2099 | 2.0774 | 49.9261 | -7.3534 | 56 | 41 | 1.0237 | 99.9 | 4.1999 | 56 | 36.9593 | 40.2188 | 95.8566 | 94.9667 | 0.10205
1000-56-36-5-99,9 | 1000 | 56 | 36 | 5 | 41.2724 | 990.5881 | 998.6243 | 55.9 | 37.2469 | 1.5368 | 36.936 | -10.7427 | 56 | 41 | 1.2796 | 99.9 | 5.2156 | 56 | 37.0043 | 41.0153 | 96.522 | 96.2765 | 0.12583
1000-56-36-6-99,9 | 1000 | 56 | 36 | 6 | 41.2724 | 990.5881 | 998.587 | 55.9 | 37.2825 | 1.2069 | 29.0093 | -13.4065 | 56 | 41 | 1.5356 | 99.9 | 6.23 | 56 | 37.0388 | 41.601 | 96.9836 | 97.0757 | 0.14975
1000-56-36-7-99,9 | 1000 | 56 | 36 | 7 | 41.2724 | 990.5881 | 998.5533 | 55.9 | 37.3111 | 0.99101 | 23.8201 | -15.5456 | 56 | 41 | 1.7915 | 99.9 | 7.2438 | 56 | 37.0666 | 42.0729 | 97.3222 | 97.5989 | 0.17378
1000-56-36-8-99,9 | 1000 | 56 | 36 | 8 | 41.2724 | 990.5881 | 998.5218 | 55.9 | 37.3366 | 0.84209 | 20.2412 | -17.2902 | 56 | 41 | 2.0474 | 99.9 | 8.2571 | 56 | 37.0869 | 42.4778 | 97.5808 | 97.9597 | 0.19787
1000-56-36-9-99,9 | 1000 | 56 | 36 | 9 | 41.2724 | 990.5881 | 998.4916 | 55.9 | 37.3605 | 0.73514 | 17.671 | -18.7299 | 56 | 41 | 2.3033 | 99.9 | 9.2701 | 56 | 37.1003 | 42.8406 | 97.7847 | 98.2188 | 0.22202
1000-56-36-10-99,9 | 1000 | 56 | 36 | 10 | 41.2724 | 990.5881 | 998.4623 | 55.9 | 37.3838 | 0.65597 | 15.7684 | -19.9271 | 56 | 41 | 2.5593 | 99.9 | 10.2828 | 56 | 37.1153 | 43.1757 | 97.9494 | 98.4106 | 0.24621
1000-56-38-1-99,9 | 1000 | 56 | 38 | 1 | 45.9043 | 1101.768 | 998.9359 | 55.9 | 38.9516 | 12.8838 | 309.5593 | 15.8343 | 56 | 43 | 0.25593 | 99.9 | 1.1352 | 56 | 38.5967 | 33.2764 | 88.2253 | 71.9333 | 0.030284
1000-56-38-2-99,9 | 1000 | 56 | 38 | 2 | 45.9043 | 1101.768 | 998.7064 | 55.9 | 39.161 | 6.4804 | 155.7409 | 6.1449 | 56 | 43 | 0.51185 | 99.9 | 2.1725 | 56 | 38.8313 | 39.9357 | 92.4396 | 85.8827 | 0.050731
1000-56-38-3-99,9 | 1000 | 56 | 38 | 3 | 45.9043 | 1101.768 | 998.5992 | 55.9 | 39.2643 | 3.9633 | 95.2593 | 0.1712 | 56 | 43 | 0.76778 | 99.9 | 3.1964 | 56 | 38.9557 | 42.7087 | 94.3807 | 91.3661 | 0.071529
1000-56-38-4-99,9 | 1000 | 56 | 38 | 4 | 45.9043 | 1101.768 | 998.5323 | 55.9 | 39.3237 | 2.717 | 65.3086 | -4.2689 | 56 | 43 | 1.0237 | 99.9 | 4.2154 | 56 | 39.0351 | 44.211 | 95.4948 | 94.0811 | 0.09262
1000-56-38-5-99,9 | 1000 | 56 | 38 | 5 | 45.9043 | 1101.768 | 998.4825 | 55.9 | 39.3662 | 2.0119 | 48.362 | -7.7149 | 56 | 43 | 1.2796 | 99.9 | 5.232 | 56 | 39.0897 | 45.172 | 96.2151 | 95.6172 | 0.11391
1000-56-38-6-99,9 | 1000 | 56 | 38 | 6 | 45.9043 | 1101.768 | 998.4413 | 55.9 | 39.4051 | 1.5759 | 37.882 | -10.4611 | 56 | 43 | 1.5356 | 99.9 | 6.2473 | 56 | 39.1309 | 45.864 | 96.7178 | 96.5671 | 0.13535
1000-56-38-7-99,9 | 1000 | 56 | 38 | 7 | 45.9043 | 1101.768 | 998.4049 | 55.9 | 39.4289 | 1.287 | 30.9393 | -12.7007 | 56 | 43 | 1.7915 | 99.9 | 7.2617 | 56 | 39.1593 | 46.4088 | 97.0879 | 97.1963 | 0.15689
1000-56-38-8-99,9 | 1000 | 56 | 38 | 8 | 45.9043 | 1101.768 | 998.3712 | 55.9 | 39.4601 | 1.0873 | 26.1382 | -14.5413 | 56 | 43 | 2.0474 | 99.9 | 8.2755 | 56 | 39.1872 | 46.8645 | 97.3714 | 97.6315 | 0.1785
1000-56-38-9-99,9 | 1000 | 56 | 38 | 9 | 45.9043 | 1101.768 | 998.3394 | 55.9 | 39.4843 | 0.94257 | 22.6607 | -16.0824 | 56 | 43 | 2.3033 | 99.9 | 9.289 | 56 | 39.2031 | 47.2651 | 97.5955 | 97.9467 | 0.20017
1000-56-38-10-99,9 | 1000 | 56 | 38 | 10 | 45.9043 | 1101.768 | 998.3087 | 55.9 | 39.5069 | 0.83501 | 20.0754 | -17.3777 | 56 | 43 | 2.5593 | 99.9 | 10.3021 | 56 | 39.2225 | 47.6285 | 97.7768 | 98.181 | 0.22188
1000-56-40-1-99,9 | 1000 | 56 | 40 | 1 | 50.9788 | 1223.5633 | 998.866 | 55.9 | 41.0175 | 15.7467 | 378.3725 | 15.8661 | 56 | 45 | 0.25593 | 99.9 | 1.1437 | 56 | 40.6129 | 35.488 | 87.5549 | 69.1112 | 0.028383
1000-56-40-2-99,9 | 1000 | 56 | 40 | 2 | 50.9788 | 1223.5633 | 998.6003 | 55.9 | 41.2648 | 8.209 | 197.3037 | 9.0994 | 56 | 45 | 0.51185 | 99.9 | 2.1851 | 56 | 40.8778 | 43.2816 | 91.8808 | 83.8972 | 0.046762
1000-56-40-3-99,9 | 1000 | 56 | 40 | 3 | 50.9788 | 1223.5633 | 998.4743 | 55.9 | 41.3765 | 5.1108 | 122.8534 | 3.2349 | 56 | 45 | 0.76778 | 99.9 | 3.2113 | 56 | 41.0208 | 46.6358 | 93.923 | 89.9747 | 0.065405
1000-56-40-4-99,9 | 1000 | 56 | 40 | 4 | 50.9788 | 1223.5633 | 998.3964 | 55.9 | 41.4455 | 3.5338 | 84.9536 | -1.1888 | 56 | 45 | 1.0237 | 99.9 | 4.2318 | 56 | 41.1136 | 48.4687 | 95.1122 | 93.068 | 0.084308
1000-56-40-5-99,9 | 1000 | 56 | 40 | 5 | 50.9788 | 1223.5633 | 998.3397 | 55.9 | 41.4937 | 2.6243 | 63.092 | -4.6689 | 56 | 45 | 1.2796 | 99.9 | 5.2495 | 56 | 41.1774 | 49.6341 | 95.8882 | 94.8521 | 0.1034
1000-56-40-6-99,9 | 1000 | 56 | 40 | 6 | 50.9788 | 1223.5633 | 998.2937 | 55.9 | 41.53 | 2.0534 | 49.3693 | -7.4808 | 56 | 45 | 1.5356 | 99.9 | 6.2657 | 56 | 41.2245 | 50.4609 | 96.4331 | 95.972 | 0.12264
1000-56-40-7-99,9 | 1000 | 56 | 40 | 7 | 50.9788 | 1223.5633 | 998.2538 | 55.9 | 41.5614 | 1.6725 | 40.2118 | -9.7945 | 56 | 45 | 1.7915 | 99.9 | 7.2808 | 56 | 41.2607 | 51.0978 | 96.8361 | 96.7193 | 0.14197
1000-56-40-8-99,9 | 1000 | 56 | 40 | 8 | 50.9788 | 1223.5633 | 998.2176 | 55.9 | 41.5942 | 1.4065 | 33.8181 | -11.7205 | 56 | 45 | 2.0474 | 99.9 | 8.2953 | 56 | 41.2942 | 51.6197 | 97.1459 | 97.241 | 0.16138
1000-56-40-9-99,9 | 1000 | 56 | 40 | 9 | 50.9788 | 1223.5633 | 998.1837 | 55.9 | 41.6197 | 1.2126 | 29.158 | -13.3504 | 56 | 45 | 2.3033 | 99.9 | 9.3092 | 56 | 41.3142 | 52.0695 | 97.3913 | 97.6213 | 0.18085
1000-56-40-10-99,9 | 1000 | 56 | 40 | 10 | 50.9788 | 1223.5633 | 998.1514 | 55.9 | 41.6421 | 1.0677 | 25.674 | -14.7356 | 56 | 45 | 2.5593 | 99.9 | 10.3229 | 56 | 41.3368 | 52.4704 | 97.5903 | 97.9056 | 0.20036
1000-56-42-1-99,9 | 1000 | 56 | 42 | 1 | 56.5299 | 1356.7973 | 998.7962 | 55.9 | 43.0783 | 19.0888 | 458.7104 | 15.8661 | 56 | 47 | 0.25593 | 99.9 | 1.1522 | 56 | 42.6395 | 37.697 | 86.8951 | 66.2324 | 0.026709
1000-56-42-2-99,9 | 1000 | 56 | 42 | 2 | 56.5299 | 1356.7973 | 998.4908 | 55.9 | 43.3641 | 10.3042 | 247.6897 | 12.3079 | 56 | 47 | 0.51185 | 99.9 | 2.1981 | 56 | 42.9239 | 46.7375 | 91.3108 | 81.7721 | 0.043266
1000-56-42-3-99,9 | 1000 | 56 | 42 | 3 | 56.5299 | 1356.7973 | 998.3432 | 55.9 | 43.4934 | 6.5381 | 157.1831 | 6.2591 | 56 | 47 | 0.76778 | 99.9 | 3.2269 | 56 | 43.0868 | 50.7596 | 93.4473 | 88.4343 | 0.06001
1000-56-42-4-99,9 | 1000 | 56 | 42 | 4 | 56.5299 | 1356.7973 | 998.2523 | 55.9 | 43.5718 | 4.5668 | 109.8004 | 1.8749 | 56 | 47 | 1.0237 | 99.9 | 4.2491 | 56 | 43.1957 | 52.9868 | 94.7099 | 91.9215 | 0.076978
1000-56-42-5-99,9 | 1000 | 56 | 42 | 5 | 56.5299 | 1356.7973 | 998.1872 | 55.9 | 43.628 | 3.4072 | 81.9262 | -1.6173 | 56 | 47 | 1.2796 | 99.9 | 5.2681 | 56 | 43.2688 | 54.4023 | 95.5416 | 93.9727 | 0.094122
1000-56-42-6-99,9 | 1000 | 56 | 42 | 6 | 56.5299 | 1356.7973 | 998.1354 | 55.9 | 43.6721 | 2.6692 | 64.1853 | -4.47 | 56 | 47 | 1.5356 | 99.9 | 6.2853 | 56 | 43.3237 | 55.3962 | 96.1297 | 95.2782 | 0.1114
1000-56-42-7-99,9 | 1000 | 56 | 42 | 7 | 56.5299 | 1356.7973 | 998.0913 | 55.9 | 43.7025 | 2.1708 | 52.2027 | -6.8454 | 56 | 47 | 1.7915 | 99.9 | 7.3012 | 56 | 43.3672 | 56.1505 | 96.5667 | 96.1598 | 0.12877
1000-56-42-8-99,9 | 1000 | 56 | 42 | 8 | 56.5299 | 1356.7973 | 998.0519 | 55.9 | 43.7325 | 1.8194 | 43.7534 | -8.8468 | 56 | 47 | 2.0474 | 99.9 | 8.3163 | 56 | 43.4014 | 56.7579 | 96.9038 | 96.7815 | 0.14622
1000-56-42-9-99,9 | 1000 | 56 | 42 | 9 | 56.5299 | 1356.7973 | 998.0155 | 55.9 | 43.759 | 1.5624 | 37.5742 | -10.5519 | 56 | 47 | 2.3033 | 99.9 | 9.3309 | 56 | 43.4297 | 57.2708 | 97.1716 | 97.2362 | 0.16373
1000-56-42-10-99,9 | 1000 | 56 | 42 | 10 | 56.5299 | 1356.7973 | 997.9812 | 55.9 | 43.7835 | 1.3689 | 32.9225 | -12.0168 | 56 | 47 | 2.5593 | 99.9 | 10.3451 | 56 | 43.4536 | 57.7202 | 97.3893 | 97.5784 | 0.18129
1000-56-44-1-99,9 | 1000 | 56 | 44 | 1 | 62.5944 | 1502.3406 | 998.7353 | 55.9 | 45.144 | 22.9494 | 551.5149 | 15.8661 | 56 | 49 | 0.25593 | 99.9 | 1.1607 | 56 | 44.6511 | 39.9009 | 86.2463 | 63.3364 | 0.025224
1000-56-44-2-99,9 | 1000 | 56 | 44 | 2 | 62.5944 | 1502.3406 | 998.3871 | 55.9 | 45.4672 | 12.8214 | 308.2296 | 15.7653 | 56 | 49 | 0.51185 | 99.9 | 2.2115 | 56 | 44.9701 | 50.2848 | 90.7329 | 79.5166 | 0.040182
1000-56-44-3-99,9 | 1000 | 56 | 44 | 3 | 62.5944 | 1502.3406 | 998.2151 | 55.9 | 45.6154 | 8.2961 | 199.4751 | 9.2374 | 56 | 49 | 0.76778 | 99.9 | 3.2431 | 56 | 45.1536 | 55.066 | 92.9558 | 86.7462 | 0.05525
1000-56-44-4-99,9 | 1000 | 56 | 44 | 4 | 62.5944 | 1502.3406 | 998.109 | 55.9 | 45.7073 | 5.8603 | 140.9223 | 4.912 | 56 | 49 | 1.0237 | 99.9 | 4.2673 | 56 | 45.2741 | 57.7578 | 94.2888 | 90.6376 | 0.070504
1000-56-44-5-99,9 | 1000 | 56 | 44 | 5 | 62.5944 | 1502.3406 | 998.0338 | 55.9 | 45.7706 | 4.3994 | 105.8006 | 1.4282 | 56 | 49 | 1.2796 | 99.9 | 5.2877 | 56 | 45.3599 | 59.4746 | 95.1759 | 92.9715 | 0.085918
1000-56-44-6-99,9 | 1000 | 56 | 44 | 6 | 62.5944 | 1502.3406 | 997.9751 | 55.9 | 45.8173 | 3.4556 | 83.1077 | -1.4483 | 56 | 49 | 1.5356 | 99.9 | 6.306 | 56 | 45.4263 | 60.6743 | 95.8076 | 94.4794 | 0.10146
1000-56-44-7-99,9 | 1000 | 56 | 44 | 7 | 62.5944 | 1502.3406 | 997.9258 | 55.9 | 45.854 | 2.8111 | 67.6111 | -3.8665 | 56 | 49 | 1.7915 | 99.9 | 7.3229 | 56 | 45.4763 | 61.5747 | 96.2795 | 95.509 | 0.11709
1000-56-44-8-99,9 | 1000 | 56 | 44 | 8 | 62.5944 | 1502.3406 | 997.8825 | 55.9 | 45.8868 | 2.3525 | 56.5826 | -5.9235 | 56 | 49 | 2.0474 | 99.9 | 8.3388 | 56 | 45.5169 | 62.2893 | 96.6449 | 96.2417 | 0.1328
1000-56-44-9-99,9 | 1000 | 56 | 44 | 9 | 62.5944 | 1502.3406 | 997.843 | 55.9 | 45.9139 | 2.0145 | 48.4546 | -7.6931 | 56 | 49 | 2.3033 | 99.9 | 9.354 | 56 | 45.5503 | 62.8833 | 96.9361 | 96.7817 | 0.14856
1000-56-44-10-99,9 | 1000 | 56 | 44 | 10 | 62.5944 | 1502.3406 | 997.8062 | 55.9 | 45.9445 | 1.7594 | 42.3199 | -9.2214 | 56 | 49 | 2.5593 | 99.9 | 10.3688 | 56 | 45.584 | 63.3943 | 97.1734 | 97.1893 | 0.16438
1000-56-46-1-99,9 | 1000 | 56 | 46 | 1 | 69.2089 | 1661.1129 | 998.6576 | 55.9 | 47.2069 | 27.3841 | 658.1416 | 15.8661 | 56 | 51 | 0.25593 | 99.9 | 1.1692 | 56 | 46.6662 | 42.0807 | 85.6136 | 60.4327 | 0.023909
1000-56-46-2-99,9 | 1000 | 56 | 46 | 2 | 69.2089 | 1661.1129 | 998.2635 | 55.9 | 47.5694 | 15.813 | 380.1936 | 15.8661 | 56 | 51 | 0.51185 | 99.9 | 2.2252 | 56 | 47.0121 | 53.9078 | 90.1501 | 77.1519 | 0.037456
1000-56-46-3-99,9 | 1000 | 56 | 46 | 3 | 69.2089 | 1661.1129 | 998.0641 | 55.9 | 47.7393 | 10.436 | 250.9637 | 12.5131 | 56 | 51 | 0.76778 | 99.9 | 3.26 | 56 | 47.2133 | 59.5408 | 92.4506 | 84.9211 | 0.051044
1000-56-46-4-99,9 | 1000 | 56 | 46 | 4 | 69.2089 | 1661.1129 | 997.9407 | 55.9 | 47.8491 | 7.4655 | 179.5514 | 7.9155 | 56 | 51 | 1.0237 | 99.9 | 4.2863 | 56 | 47.3541 | 62.7672 | 93.8509 | 89.2132 | 0.064784
1000-56-46-5-99,9 | 1000 | 56 | 46 | 5 | 69.2089 | 1661.1129 | 997.8536 | 55.9 | 47.9216 | 5.6463 | 135.8116 | 4.4588 | 56 | 51 | 1.2796 | 99.9 | 5.3084 | 56 | 47.4546 | 64.8422 | 94.7922 | 91.8416 | 0.078663
1000-56-46-6-99,9 | 1000 | 56 | 46 | 6 | 69.2089 | 1661.1129 | 997.7864 | 55.9 | 47.9739 | 4.4527 | 107.1084 | 1.576 | 56 | 51 | 1.5356 | 99.9 | 6.3279 | 56 | 47.5322 | 66.2918 | 95.4674 | 93.5663 | 0.092655
1000-56-46-7-99,9 | 1000 | 56 | 46 | 7 | 69.2089 | 1661.1129 | 997.7309 | 55.9 | 48.0162 | 3.6281 | 87.2777 | -0.86915 | 56 | 51 | 1.7915 | 99.9 | 7.3458 | 56 | 47.59 | 67.3723 | 95.9746 | 94.7578 | 0.10674
1000-56-46-8-99,9 | 1000 | 56 | 46 | 8 | 69.2089 | 1661.1129 | 997.6828 | 55.9 | 48.0546 | 3.036 | 73.0371 | -2.9662 | 56 | 51 | 2.0474 | 99.9 | 8.3626 | 56 | 47.639 | 68.2204 | 96.3692 | 95.6133 | 0.1209
1000-56-46-9-99,9 | 1000 | 56 | 46 | 9 | 69.2089 | 1661.1129 | 997.6397 | 55.9 | 48.0855 | 2.5964 | 62.4651 | -4.7842 | 56 | 51 | 2.3033 | 99.9 | 9.3786 | 56 | 47.6816 | 68.9159 | 96.6845 | 96.2484 | 0.13511
1000-56-46-10-99,9 | 1000 | 56 | 46 | 10 | 69.2089 | 1661.1129 | 997.5998 | 55.9 | 48.111 | 2.2608 | 54.3934 | -6.3756 | 56 | 51 | 2.5593 | 99.9 | 10.394 | 56 | 47.7139 | 69.5074 | 96.9422 | 96.7333 | 0.14937
1000-56-48-1-99,9 | 1000 | 56 | 48 | 1 | 76.4157 | 1834.0846 | 998.5895 | 55.9 | 49.2642 | 32.4394 | 779.6918 | 15.8661 | 56 | 53 | 0.25593 | 99.9 | 1.1776 | 56 | 48.6779 | 44.2322 | 84.9979 | 57.5487 | 0.02274
1000-56-48-2-99,9 | 1000 | 56 | 48 | 2 | 76.4157 | 1834.0846 | 998.147 | 55.9 | 49.6742 | 19.3431 | 465.1241 | 15.8661 | 56 | 53 | 0.51185 | 99.9 | 2.2392 | 56 | 49.0555 | 57.5844 | 89.5661 | 74.687 | 0.035043
1000-56-48-3-99,9 | 1000 | 56 | 48 | 3 | 76.4157 | 1834.0846 | 997.9174 | 55.9 | 49.8702 | 13.0246 | 313.2601 | 15.866 | 56 | 53 | 0.76778 | 99.9 | 3.2774 | 56 | 49.2795 | 64.1589 | 91.9348 | 82.9557 | 0.047325
1000-56-48-4-99,9 | 1000 | 56 | 48 | 4 | 76.4157 | 1834.0846 | 997.7739 | 55.9 | 49.9932 | 9.436 | 226.9815 | 10.9516 | 56 | 53 | 1.0237 | 99.9 | 4.3062 | 56 | 49.4317 | 68.0034 | 93.3976 | 87.6518 | 0.05972
1000-56-48-5-99,9 | 1000 | 56 | 48 | 5 | 76.4157 | 1834.0846 | 997.6731 | 55.9 | 50.0761 | 7.1974 | 173.1495 | 7.4619 | 56 | 53 | 1.2796 | 99.9 | 5.3301 | 56 | 49.5494 | 70.498 | 94.3914 | 90.5813 | 0.072235
1000-56-48-6-99,9 | 1000 | 56 | 48 | 6 | 76.4157 | 1834.0846 | 997.5959 | 55.9 | 50.1393 | 5.7056 | 137.2736 | 4.5901 | 56 | 53 | 1.5356 | 99.9 | 6.351 | 56 | 49.6372 | 72.2456 | 95.1097 | 92.5334 | 0.084854
1000-56-48-7-99,9 | 1000 | 56 | 48 | 7 | 76.4157 | 1834.0846 | 997.533 | 55.9 | 50.1884 | 4.6619 | 112.1697 | 2.1326 | 56 | 53 | 1.7915 | 99.9 | 7.3701 | 56 | 49.704 | 73.5452 | 95.6525 | 93.8992 | 0.097556
1000-56-48-8-99,9 | 1000 | 56 | 48 | 8 | 76.4157 | 1834.0846 | 997.4791 | 55.9 | 50.2236 | 3.9042 | 93.9435 | 0.050034 | 56 | 53 | 2.0474 | 99.9 | 8.3879 | 56 | 49.7621 | 74.5589 | 96.0765 | 94.8908 | 0.11033
1000-56-48-9-99,9 | 1000 | 56 | 48 | 9 | 76.4157 | 1834.0846 | 997.4314 | 55.9 | 50.2558 | 3.3371 | 80.3012 | -1.8534 | 56 | 53 | 2.3033 | 99.9 | 9.4047 | 56 | 49.8073 | 75.3819 | 96.4167 | 95.633 | 0.12316
1000-56-48-10-99,9 | 1000 | 56 | 48 | 10 | 76.4157 | 1834.0846 | 997.3879 | 55.9 | 50.2907 | 2.9033 | 69.8653 | -3.4845 | 56 | 53 | 2.5593 | 99.9 | 10.4209 | 56 | 49.8502 | 76.0717 | 96.6955 | 96.2007 | 0.13603
1000-56-50-1-99,9 | 1000 | 56 | 50 | 1 | 84.2566 | 2022.278 | 998.523 | 55.9 | 51.3251 | 38.1781 | 917.6847 | 15.8661 | 56 | 55 | 0.25593 | 99.9 | 1.1858 | 56 | 50.692 | 46.3344 | 84.4042 | 54.6883 | 0.021702
1000-56-50-2-99,9 | 1000 | 56 | 50 | 2 | 84.2566 | 2022.278 | 998.0294 | 55.9 | 51.7833 | 23.4716 | 564.4629 | 15.8661 | 56 | 55 | 0.51185 | 99.9 | 2.2534 | 56 | 51.0956 | 61.2969 | 88.9838 | 72.1428 | 0.032903
1000-56-50-3-99,9 | 1000 | 56 | 50 | 3 | 84.2566 | 2022.278 | 997.7667 | 55.9 | 52.0003 | 16.1173 | 387.7043 | 15.866 | 56 | 55 | 0.76778 | 99.9 | 3.2954 | 56 | 51.3411 | 68.9071 | 91.4106 | 80.8712 | 0.044027
1000-56-50-4-99,9 | 1000 | 56 | 50 | 4 | 84.2566 | 2022.278 | 997.6009 | 55.9 | 52.1473 | 11.8404 | 284.8704 | 14.5091 | 56 | 55 | 1.0237 | 99.9 | 4.3268 | 56 | 51.5183 | 73.4399 | 92.9316 | 85.9472 | 0.055236
1000-56-50-5-99,9 | 1000 | 56 | 50 | 5 | 84.2566 | 2022.278 | 997.4839 | 55.9 | 52.2393 | 9.1103 | 219.2127 | 10.4318 | 56 | 55 | 1.2796 | 99.9 | 5.3527 | 56 | 51.6425 | 76.4259 | 93.9751 | 89.1874 | 0.066537
1000-56-50-6-99,9 | 1000 | 56 | 50 | 6 | 84.2566 | 2022.278 | 997.3951 | 55.9 | 52.3128 | 7.2667 | 174.8668 | 7.5851 | 56 | 55 | 1.5356 | 99.9 | 6.3752 | 56 | 51.7435 | 78.5255 | 94.7356 | 91.3755 | 0.077932
1000-56-50-7-99,9 | 1000 | 56 | 50 | 7 | 84.2566 | 2022.278 | 997.3233 | 55.9 | 52.3661 | 5.9604 | 143.4423 | 5.13 | 56 | 55 | 1.7915 | 99.9 | 7.3956 | 56 | 51.8241 | 80.0877 | 95.3136 | 92.9259 | 0.089404
1000-56-50-8-99,9 | 1000 | 56 | 50 | 8 | 84.2566 | 2022.278 | 997.2626 | 55.9 | 52.4159 | 5.0041 | 120.4355 | 2.9936 | 56 | 55 | 2.0474 | 99.9 | 8.4145 | 56 | 51.8927 | 81.2999 | 95.7675 | 94.0609 | 0.10094
1000-56-50-9-99,9 | 1000 | 56 | 50 | 9 | 84.2566 | 2022.278 | 997.2094 | 55.9 | 52.4433 | 4.2786 | 102.9804 | 1.1038 | 56 | 55 | 2.3033 | 99.9 | 9.4323 | 56 | 51.9434 | 82.2813 | 96.1329 | 94.9219 | 0.11253
1000-56-50-10-99,9 | 1000 | 56 | 50 | 10 | 84.2566 | 2022.278 | 997.1614 | 55.9 | 52.4752 | 3.7196 | 89.5303 | -0.56678 | 56 | 55 | 2.5593 | 99.9 | 10.4493 | 56 | 51.9871 | 83.0963 | 96.4332 | 95.5854 | 0.12417
1000-58-10-1-99,9 | 1000 | 58 | 10 | 1 | 8.6535 | 207.697 | 999.7151 | 57.9 | 10.2239 | 0.26562 | 6.3772 | -28.849 | 58 | 15 | 0.25593 | 99.9 | 1.0423 | 58 | 10.2172 | 8.6438 | 96.451 | 96.9305 | 0.11922
1000-58-10-2-99,9 | 1000 | 58 | 10 | 2 | 8.6535 | 207.697 | 999.6887 | 57.9 | 10.259 | 0.11257 | 2.7026 | -37.0577 | 58 | 15 | 0.51185 | 99.9 | 2.0534 | 58 | 10.2393 | 9.0528 | 97.9604 | 98.6992 | 0.23417
1000-58-10-3-99,9 | 1000 | 58 | 10 | 3 | 8.6535 | 207.697 | 999.6661 | 57.9 | 10.2866 | 0.078619 | 1.8876 | -40.3583 | 58 | 15 | 0.76778 | 99.9 | 3.0633 | 58 | 10.244 | 9.3427 | 98.4892 | 99.0915 | 0.34986
1000-58-10-4-99,9 | 1000 | 58 | 10 | 4 | 8.6535 | 207.697 | 999.6442 | 57.9 | 10.3133 | 0.065978 | 1.5841 | -41.9438 | 58 | 15 | 1.0237 | 99.9 | 4.073 | 58 | 10.249 | 9.6113 | 98.7578 | 99.2376 | 0.46579
1000-58-10-5-99,9 | 1000 | 58 | 10 | 5 | 8.6535 | 207.697 | 999.6226 | 57.9 | 10.339 | 0.059961 | 1.4397 | -42.8016 | 58 | 15 | 1.2796 | 99.9 | 5.0824 | 58 | 10.2532 | 9.8732 | 98.9201 | 99.3071 | 0.58183
1000-58-10-6-99,9 | 1000 | 58 | 10 | 6 | 8.6535 | 207.697 | 999.601 | 57.9 | 10.3646 | 0.056658 | 1.3604 | -43.3076 | 58 | 15 | 1.5356 | 99.9 | 6.0918 | 58 | 10.2574 | 10.1324 | 99.0289 | 99.3453 | 0.69793
1000-58-10-7-99,9 | 1000 | 58 | 10 | 7 | 8.6535 | 207.697 | 999.5795 | 57.9 | 10.3886 | 0.054662 | 1.3125 | -43.6268 | 58 | 15 | 1.7915 | 99.9 | 7.1012 | 58 | 10.2598 | 10.3904 | 99.1068 | 99.3683 | 0.81406
1000-58-10-8-99,9 | 1000 | 58 | 10 | 8 | 8.6535 | 207.697 | 999.558 | 57.9 | 10.4124 | 0.053379 | 1.2817 | -43.8378 | 58 | 15 | 2.0474 | 99.9 | 8.1105 | 58 | 10.2617 | 10.6476 | 99.1653 | 99.3832 | 0.93022
1000-58-10-9-99,9 | 1000 | 58 | 10 | 9 | 8.6535 | 207.697 | 999.5365 | 57.9 | 10.4363 | 0.052517 | 1.2611 | -43.9822 | 58 | 15 | 2.3033 | 99.9 | 9.1198 | 58 | 10.264 | 10.9044 | 99.2109 | 99.3931 | 1.0464
1000-58-10-10-99,9 | 1000 | 58 | 10 | 10 | 8.6535 | 207.697 | 999.515 | 57.9 | 10.4611 | 0.051922 | 1.2468 | -44.0831 | 58 | 15 | 2.5593 | 99.9 | 10.1291 | 58 | 10.2654 | 11.1609 | 99.2474 | 99.4 | 1.1626
1000-58-12-1-99,9 | 1000 | 58 | 12 | 1 | 9.8478 | 236.3603 | 999.6804 | 57.9 | 12.2554 | 0.36849 | 8.8471 | -25.5939 | 58 | 17 | 0.25593 | 99.9 | 1.0466 | 58 | 12.2364 | 9.7352 | 96.0513 | 96.2581 | 0.10549
1000-58-12-2-99,9 | 1000 | 58 | 12 | 2 | 9.8478 | 236.3603 | 999.6514 | 57.9 | 12.2926 | 0.15042 | 3.6114 | -34.3404 | 58 | 17 | 0.51185 | 99.9 | 2.0583 | 58 | 12.2667 | 10.2092 | 97.7378 | 98.4726 | 0.20624
1000-58-12-3-99,9 | 1000 | 58 | 12 | 3 | 9.8478 | 236.3603 | 999.6279 | 57.9 | 12.3154 | 0.10069 | 2.4176 | -38.0956 | 58 | 17 | 0.76778 | 99.9 | 3.0686 | 58 | 12.2755 | 10.5149 | 98.3344 | 98.9775 | 0.30778
1000-58-12-4-99,9 | 1000 | 58 | 12 | 4 | 9.8478 | 236.3603 | 999.6054 | 57.9 | 12.3416 | 0.081976 | 1.9683 | -39.983 | 58 | 17 | 1.0237 | 99.9 | 4.0786 | 58 | 12.2805 | 10.7895 | 98.6385 | 99.1676 | 0.40959
1000-58-12-5-99,9 | 1000 | 58 | 12 | 5 | 9.8478 | 236.3603 | 999.5832 | 57.9 | 12.3661 | 0.073 | 1.7528 | -41.037 | 58 | 17 | 1.2796 | 99.9 | 5.0883 | 58 | 12.2842 | 11.0544 | 98.8225 | 99.2587 | 0.51152
1000-58-12-6-99,9 | 1000 | 58 | 12 | 6 | 9.8478 | 236.3603 | 999.5611 | 57.9 | 12.3931 | 0.068052 | 1.6341 | -41.6711 | 58 | 17 | 1.5356 | 99.9 | 6.098 | 58 | 12.2873 | 11.3153 | 98.9459 | 99.309 | 0.61352
1000-58-12-7-99,9 | 1000 | 58 | 12 | 7 | 9.8478 | 236.3603 | 999.5391 | 57.9 | 12.4173 | 0.065044 | 1.5619 | -42.0782 | 58 | 17 | 1.7915 | 99.9 | 7.1076 | 58 | 12.2902 | 11.5742 | 99.0343 | 99.3395 | 0.71555
1000-58-12-8-99,9 | 1000 | 58 | 12 | 8 | 9.8478 | 236.3603 | 999.5171 | 57.9 | 12.4426 | 0.063103 | 1.5153 | -42.3503 | 58 | 17 | 2.0474 | 99.9 | 8.1171 | 58 | 12.2929 | 11.8321 | 99.1008 | 99.3592 | 0.81761
1000-58-12-9-99,9 | 1000 | 58 | 12 | 9 | 9.8478 | 236.3603 | 999.4952 | 57.9 | 12.468 | 0.061789 | 1.4838 | -42.5389 | 58 | 17 | 2.3033 | 99.9 | 9.1267 | 58 | 12.2958 | 12.0893 | 99.1526 | 99.3726 | 0.91968
1000-58-12-10-99,9 | 1000 | 58 | 12 | 10 | 9.8478 | 236.3603 | 999.4732 | 57.9 | 12.4934 | 0.060868 | 1.4617 | -42.6732 | 58 | 17 | 2.5593 | 99.9 | 10.1362 | 58 | 12.2986 | 12.3462 | 99.1941 | 99.3819 | 1.0218
1000-58-14-1-99,9 | 1000 | 58 | 14 | 1 | 11.1845 | 268.4444 | 999.6423 | 57.9 | 14.2925 | 0.50911 | 12.2238 | -22.305 | 58 | 19 | 0.25593 | 99.9 | 1.0512 | 58 | 14.2623 | 10.9313 | 95.6176 | 95.448 | 0.093673
1000-58-14-2-99,9 | 1000 | 58 | 14 | 2 | 11.1845 | 268.4444 | 999.6101 | 57.9 | 14.3312 | 0.2024 | 4.8597 | -31.5019 | 58 | 19 | 0.51185 | 99.9 | 2.0637 | 58 | 14.2974 | 11.494 | 97.4924 | 98.1904 | 0.18211
1000-58-14-3-99,9 | 1000 | 58 | 14 | 3 | 11.1845 | 268.4444 | 999.5854 | 57.9 | 14.3555 | 0.13039 | 3.1308 | -35.6916 | 58 | 19 | 0.76778 | 99.9 | 3.0745 | 58 | 14.3088 | 11.8219 | 98.1632 | 98.8342 | 0.27139
1000-58-14-4-99,9 | 1000 | 58 | 14 | 4 | 11.1845 | 268.4444 | 999.5622 | 57.9 | 14.3806 | 0.10294 | 2.4718 | -37.8957 | 58 | 19 | 1.0237 | 99.9 | 4.0847 | 58 | 14.3142 | 12.1053 | 98.5064 | 99.0796 | 0.36096
1000-58-14-5-99,9 | 1000 | 58 | 14 | 5 | 11.1845 | 268.4444 | 999.5394 | 57.9 | 14.405 | 0.089685 | 2.1536 | -39.1657 | 58 | 19 | 1.2796 | 99.9 | 5.0948 | 58 | 14.3191 | 12.3745 | 98.7145 | 99.1981 | 0.45066
1000-58-14-6-99,9 | 1000 | 58 | 14 | 6 | 11.1845 | 268.4444 | 999.5168 | 57.9 | 14.4304 | 0.082326 | 1.9769 | -39.9492 | 58 | 19 | 1.5356 | 99.9 | 6.1047 | 58 | 14.3234 | 12.6378 | 98.8542 | 99.2639 | 0.54043
1000-58-14-7-99,9 | 1000 | 58 | 14 | 7 | 11.1845 | 268.4444 | 999.4943 | 57.9 | 14.4557 | 0.07784 | 1.8692 | -40.4597 | 58 | 19 | 1.7915 | 99.9 | 7.1145 | 58 | 14.3263 | 12.8982 | 98.9543 | 99.304 | 0.63025
1000-58-14-8-99,9 | 1000 | 58 | 14 | 8 | 11.1845 | 268.4444 | 999.4718 | 57.9 | 14.4812 | 0.074923 | 1.7992 | -40.8065 | 58 | 19 | 2.0474 | 99.9 | 8.1243 | 58 | 14.3295 | 13.157 | 99.0296 | 99.3301 | 0.7201
1000-58-14-9-99,9 | 1000 | 58 | 14 | 9 | 11.1845 | 268.4444 | 999.4494 | 57.9 | 14.5065 | 0.072934 | 1.7515 | -41.0503 | 58 | 19 | 2.3033 | 99.9 | 9.1341 | 58 | 14.3329 | 13.4149 | 99.0883 | 99.3479 | 0.80997
1000-58-14-10-99,9 | 1000 | 58 | 14 | 10 | 11.1845 | 268.4444 | 999.427 | 57.9 | 14.5318 | 0.071529 | 1.7178 | -41.2263 | 58 | 19 | 2.5593 | 99.9 | 10.1439 | 58 | 14.336 | 13.6723 | 99.1354 | 99.3605 | 0.89985
1000-58-16-1-99,9 | 1000 | 58 | 16 | 1 | 12.678 | 304.29 | 999.601 | 57.9 | 16.3313 | 0.69889 | 16.781 | -19.0071 | 58 | 21 | 0.25593 | 99.9 | 1.0561 | 58 | 16.2865 | 12.235 | 95.1501 | 94.4874 | 0.083479
1000-58-16-2-99,9 | 1000 | 58 | 16 | 2 | 12.678 | 304.29 | 999.5645 | 57.9 | 16.3728 | 0.27354 | 6.5682 | -28.5615 | 58 | 21 | 0.51185 | 99.9 | 2.0695 | 58 | 16.3276 | 12.9163 | 97.2229 | 97.8424 | 0.16123
1000-58-16-3-99,9 | 1000 | 58 | 16 | 3 | 12.678 | 304.29 | 999.5384 | 57.9 | 16.3981 | 0.17043 | 4.0924 | -33.1561 | 58 | 21 | 0.76778 | 99.9 | 3.0808 | 58 | 16.3426 | 13.2754 | 97.9743 | 98.6557 | 0.23985
1000-58-16-4-99,9 | 1000 | 58 | 16 | 4 | 12.678 | 304.29 | 999.5142 | 57.9 | 16.4236 | 0.13061 | 3.1363 | -35.6787 | 58 | 21 | 1.0237 | 99.9 | 4.0914 | 58 | 16.3532 | 13.5711 | 98.3604 | 98.9698 | 0.31879
1000-58-16-5-99,9 | 1000 | 58 | 16 | 5 | 12.678 | 304.29 | 999.4908 | 57.9 | 16.4477 | 0.11121 | 2.6707 | -37.1819 | 58 | 21 | 1.2796 | 99.9 | 5.1018 | 58 | 16.3587 | 13.8464 | 98.5952 | 99.1228 | 0.39787
1000-58-16-6-99,9 | 1000 | 58 | 16 | 6 | 12.678 | 304.29 | 999.4676 | 57.9 | 16.4731 | 0.10038 | 2.4106 | -38.1321 | 58 | 21 | 1.5356 | 99.9 | 6.112 | 58 | 16.3631 | 14.1132 | 98.7528 | 99.2082 | 0.47704
1000-58-16-7-99,9 | 1000 | 58 | 16 | 7 | 12.678 | 304.29 | 999.4446 | 57.9 | 16.4985 | 0.093749 | 2.2514 | -38.7627 | 58 | 21 | 1.7915 | 99.9 | 7.1221 | 58 | 16.3668 | 14.3757 | 98.866 | 99.2605 | 0.55625
1000-58-16-8-99,9 | 1000 | 58 | 16 | 8 | 12.678 | 304.29 | 999.4216 | 57.9 | 16.5238 | 0.089411 | 2.1472 | -39.198 | 58 | 21 | 2.0474 | 99.9 | 8.1322 | 58 | 16.3703 | 14.636 | 98.9511 | 99.2948 | 0.6355
1000-58-16-9-99,9 | 1000 | 58 | 16 | 9 | 12.678 | 304.29 | 999.3987 | 57.9 | 16.549 | 0.086436 | 2.0758 | -39.5081 | 58 | 21 | 2.3033 | 99.9 | 9.1422 | 58 | 16.3734 | 14.8949 | 99.0175 | 99.3182 | 0.71476
1000-58-16-10-99,9 | 1000 | 58 | 16 | 10 | 12.678 | 304.29 | 999.3759 | 57.9 | 16.5742 | 0.08432 | 2.0251 | -39.7348 | 58 | 21 | 2.5593 | 99.9 | 10.1522 | 58 | 16.3769 | 15.153 | 99.0707 | 99.3349 | 0.79405
1000-58-18-1-99,9 | 1000 | 58 | 18 | 1 | 14.3435 | 344.2645 | 999.5562 | 57.9 | 18.3742 | 0.95233 | 22.8675 | -15.7125 | 58 | 23 | 0.25593 | 99.9 | 1.0615 | 58 | 18.3141 | 13.6471 | 94.6493 | 93.3605 | 0.074676
1000-58-18-2-99,9 | 1000 | 58 | 18 | 2 | 14.3435 | 344.2645 | 999.5143 | 57.9 | 18.4187 | 0.3706 | 8.8993 | -25.5341 | 58 | 23 | 0.51185 | 99.9 | 2.0759 | 58 | 18.3628 | 14.4848 | 96.9282 | 97.4162 | 0.14313
1000-58-18-3-99,9 | 1000 | 58 | 18 | 3 | 14.3435 | 344.2645 | 999.4863 | 57.9 | 18.4442 | 0.22459 | 5.3934 | -30.4941 | 58 | 23 | 0.76778 | 99.9 | 3.0877 | 58 | 18.3833 | 14.8867 | 97.7666 | 98.4342 | 0.21248
1000-58-18-4-99,9 | 1000 | 58 | 18 | 4 | 14.3435 | 344.2645 | 999.4612 | 57.9 | 18.4705 | 0.16735 | 4.0188 | -33.332 | 58 | 23 | 1.0237 | 99.9 | 4.0988 | 58 | 18.3926 | 15.1999 | 98.1996 | 98.8333 | 0.28216
1000-58-18-5-99,9 | 1000 | 58 | 18 | 5 | 14.3435 | 344.2645 | 999.437 | 57.9 | 18.4953 | 0.13926 | 3.3443 | -35.0771 | 58 | 23 | 1.2796 | 99.9 | 5.1095 | 58 | 18.4013 | 15.4839 | 98.4635 | 99.0291 | 0.35201
1000-58-18-6-99,9 | 1000 | 58 | 18 | 6 | 14.3435 | 344.2645 | 999.4132 | 57.9 | 18.5206 | 0.12347 | 2.9651 | -36.2092 | 58 | 23 | 1.5356 | 99.9 | 6.12 | 58 | 18.4065 | 15.7556 | 98.641 | 99.1392 | 0.42194
1000-58-18-7-99,9 | 1000 | 58 | 18 | 7 | 14.3435 | 344.2645 | 999.3896 | 57.9 | 18.5458 | 0.11375 | 2.7317 | -36.9756 | 58 | 23 | 1.7915 | 99.9 | 7.1304 | 58 | 18.4109 | 16.0213 | 98.7686 | 99.207 | 0.49193
1000-58-18-8-99,9 | 1000 | 58 | 18 | 8 | 14.3435 | 344.2645 | 999.3661 | 57.9 | 18.5709 | 0.10736 | 2.5784 | -37.513 | 58 | 23 | 2.0474 | 99.9 | 8.1407 | 58 | 18.4149 | 16.2836 | 98.8646 | 99.2515 | 0.56195
1000-58-18-9-99,9 | 1000 | 58 | 18 | 9 | 14.3435 | 344.2645 | 999.3427 | 57.9 | 18.596 | 0.10296 | 2.4728 | -37.9011 | 58 | 23 | 2.3033 | 99.9 | 9.151 | 58 | 18.4187 | 16.5439 | 98.9395 | 99.2822 | 0.632
1000-58-18-10-99,9 | 1000 | 58 | 18 | 10 | 14.3435 | 344.2645 | 999.3193 | 57.9 | 18.6209 | 0.09981 | 2.3972 | -38.1883 | 58 | 23 | 2.5593 | 99.9 | 10.1612 | 58 | 18.4221 | 16.803 | 98.9995 | 99.3041 | 0.70206
1000-58-20-1-99,9 | 1000 | 58 | 20 | 1 | 16.1975 | 388.7633 | 999.508 | 57.9 | 20.4183 | 1.2864 | 30.8903 | -12.439 | 58 | 25 | 0.25593 | 99.9 | 1.0672 | 58 | 20.3421 | 15.1671 | 94.1165 | 92.0581 | 0.067064
1000-58-20-2-99,9 | 1000 | 58 | 20 | 2 | 16.1975 | 388.7633 | 999.4592 | 57.9 | 20.4697 | 0.50218 | 12.0595 | -22.4398 | 58 | 25 | 0.51185 | 99.9 | 2.0827 | 58 | 20.3994 | 16.2072 | 96.6074 | 96.8997 | 0.12743
1000-58-20-3-99,9 | 1000 | 58 | 20 | 3 | 16.1975 | 388.7633 | 999.4289 | 57.9 | 20.4969 | 0.29785 | 7.1528 | -27.7184 | 58 | 25 | 0.76778 | 99.9 | 3.0952 | 58 | 20.4249 | 16.6674 | 97.5387 | 98.1612 | 0.18868
1000-58-20-4-99,9 | 1000 | 58 | 20 | 4 | 16.1975 | 388.7633 | 999.4025 | 57.9 | 20.5221 | 0.21639 | 5.1967 | -30.8568 | 58 | 25 | 1.0237 | 99.9 | 4.1067 | 58 | 20.4363 | 17.0048 | 98.0227 | 98.6641 | 0.2503
1000-58-20-5-99,9 | 1000 | 58 | 20 | 5 | 16.1975 | 388.7633 | 999.3775 | 57.9 | 20.5475 | 0.17607 | 4.2287 | -32.8471 | 58 | 25 | 1.2796 | 99.9 | 5.1178 | 58 | 20.4475 | 17.3011 | 98.3186 | 98.913 | 0.31208
1000-58-20-6-99,9 | 1000 | 58 | 20 | 6 | 16.1975 | 388.7633 | 999.353 | 57.9 | 20.5727 | 0.15325 | 3.6807 | -34.1722 | 58 | 25 | 1.5356 | 99.9 | 6.1287 | 58 | 20.4528 | 17.5798 | 98.5179 | 99.0538 | 0.37397
1000-58-20-7-99,9 | 1000 | 58 | 20 | 7 | 16.1975 | 388.7633 | 999.3288 | 57.9 | 20.598 | 0.13914 | 3.3419 | -35.0872 | 58 | 25 | 1.7915 | 99.9 | 7.1394 | 58 | 20.459 | 17.8499 | 98.6613 | 99.141 | 0.43591
1000-58-20-8-99,9 | 1000 | 58 | 20 | 8 | 16.1975 | 388.7633 | 999.3048 | 57.9 | 20.6228 | 0.12983 | 3.1182 | -35.7402 | 58 | 25 | 2.0474 | 99.9 | 8.15 | 58 | 20.4631 | 18.1151 | 98.7694 | 99.1985 | 0.49789
1000-58-20-9-99,9 | 1000 | 58 | 20 | 9 | 16.1975 | 388.7633 | 999.2808 | 57.9 | 20.6478 | 0.12338 | 2.9635 | -36.218 | 58 | 25 | 2.3033 | 99.9 | 9.1605 | 58 | 20.4679 | 18.3775 | 98.8537 | 99.2383 | 0.55991
1000-58-20-10-99,9 | 1000 | 58 | 20 | 10 | 16.1975 | 388.7633 | 999.2569 | 57.9 | 20.6724 | 0.11875 | 2.8523 | -36.5761 | 58 | 25 | 2.5593 | 99.9 | 10.171 | 58 | 20.4716 | 18.638 | 98.9213 | 99.2669 | 0.62194
1000-58-22-1-99,9 | 1000 | 58 | 22 | 1 | 18.2572 | 438.1992 | 999.4565 | 57.9 | 22.4655 | 1.7211 | 41.3311 | -9.2004 | 58 | 27 | 0.25593 | 99.9 | 1.0733 | 58 | 22.3695 | 16.7921 | 93.5542 | 90.5731 | 0.060474
1000-58-22-2-99,9 | 1000 | 58 | 22 | 2 | 18.2572 | 438.1992 | 999.3991 | 57.9 | 22.5232 | 0.67917 | 16.3109 | -19.2983 | 58 | 27 | 0.51185 | 99.9 | 2.0902 | 58 | 22.4386 | 18.0899 | 96.2599 | 96.28 | 0.11378
1000-58-22-3-99,9 | 1000 | 58 | 22 | 3 | 18.2572 | 438.1992 | 999.3658 | 57.9 | 22.5532 | 0.39664 | 9.5259 | -24.8454 | 58 | 27 | 0.76778 | 99.9 | 3.1034 | 58 | 22.4694 | 18.6284 | 97.2899 | 97.8275 | 0.16797
1000-58-22-4-99,9 | 1000 | 58 | 22 | 4 | 18.2572 | 438.1992 | 999.3379 | 57.9 | 22.5791 | 0.28202 | 6.7733 | -28.259 | 58 | 27 | 1.0237 | 99.9 | 4.1154 | 58 | 22.4864 | 18.9989 | 97.829 | 98.4553 | 0.22253
1000-58-22-5-99,9 | 1000 | 58 | 22 | 5 | 18.2572 | 438.1992 | 999.3119 | 57.9 | 22.6063 | 0.22468 | 5.3963 | -30.4911 | 58 | 27 | 1.2796 | 99.9 | 5.1269 | 58 | 22.4958 | 19.3122 | 98.1597 | 98.7694 | 0.27728
1000-58-22-6-99,9 | 1000 | 58 | 22 | 6 | 18.2572 | 438.1992 | 999.2866 | 57.9 | 22.6307 | 0.19201 | 4.6118 | -32.0145 | 58 | 27 | 1.5356 | 99.9 | 6.1381 | 58 | 22.5042 | 19.6008 | 98.383 | 98.9483 | 0.33213
1000-58-22-7-99,9 | 1000 | 58 | 22 | 7 | 18.2572 | 438.1992 | 999.2617 | 57.9 | 22.6557 | 0.1717 | 4.1241 | -33.089 | 58 | 27 | 1.7915 | 99.9 | 7.1491 | 58 | 22.5107 | 19.877 | 98.5438 | 99.0596 | 0.38705
1000-58-22-8-99,9 | 1000 | 58 | 22 | 8 | 18.2572 | 438.1992 | 999.2371 | 57.9 | 22.6804 | 0.15824 | 3.8009 | -33.8686 | 58 | 27 | 2.0474 | 99.9 | 8.16 | 58 | 22.5163 | 20.1464 | 98.6651 | 99.1333 | 0.44201
1000-58-22-9-99,9 | 1000 | 58 | 22 | 9 | 18.2572 | 438.1992 | 999.2126 | 57.9 | 22.7051 | 0.14889 | 3.5764 | -34.4476 | 58 | 27 | 2.3033 | 99.9 | 9.1708 | 58 | 22.5219 | 20.4117 | 98.7598 | 99.1845 | 0.49701
1000-58-22-10-99,9 | 1000 | 58 | 22 | 10 | 18.2572 | 438.1992 | 999.1882 | 57.9 | 22.7294 | 0.14214 | 3.4144 | -34.8869 | 58 | 27 | 2.5593 | 99.9 | 10.1816 | 58 | 22.5265 | 20.6743 | 98.8358 | 99.2214 | 0.55203
1000-58-24-1-99,9 | 1000 | 58 | 24 | 1 | 20.5388 | 492.9601 | 999.4019 | 57.9 | 24.5182 | 2.2792 | 54.7372 | -6.0142 | 58 | 29 | 0.25593 | 99.9 | 1.0798 | 58 | 24.3966 | 18.5155 | 92.9661 | 88.9029 | 0.054766
1000-58-24-2-99,9 | 1000 | 58 | 24 | 2 | 20.5388 | 492.9601 | 999.3339 | 57.9 | 24.5845 | 0.91513 | 21.979 | -16.1315 | 58 | 29 | 0.51185 | 99.9 | 2.0981 | 58 | 24.4812 | 20.1355 | 95.8869 | 95.5444 | 0.10192
1000-58-24-3-99,9 | 1000 | 58 | 24 | 3 | 20.5388 | 492.9601 | 999.2969 | 57.9 | 24.6204 | 0.52947 | 12.7169 | -21.8911 | 58 | 29 | 0.76778 | 99.9 | 3.1121 | 58 | 24.5206 | 20.7771 | 97.0209 | 97.4221 | 0.14993
1000-58-24-4-99,9 | 1000 | 58 | 24 | 4 | 20.5388 | 492.9601 | 999.2671 | 57.9 | 24.6463 | 0.36981 | 8.8824 | -25.5519 | 58 | 29 | 1.0237 | 99.9 | 4.1246 | 58 | 24.5404 | 21.1927 | 97.6191 | 98.1995 | 0.19832
1000-58-24-5-99,9 | 1000 | 58 | 24 | 5 | 20.5388 | 492.9601 | 999.2398 | 57.9 | 24.6718 | 0.28903 | 6.9424 | -28.0147 | 58 | 29 | 1.2796 | 99.9 | 5.1365 | 58 | 24.5513 | 21.5294 | 97.9875 | 98.5928 | 0.24692
1000-58-24-6-99,9 | 1000 | 58 | 24 | 6 | 20.5388 | 492.9601 | 999.2137 | 57.9 | 24.6966 | 0.24272 | 5.8303 | -29.7351 | 58 | 29 | 1.5356 | 99.9 | 6.1481 | 58 | 24.563 | 21.8316 | 98.2368 | 98.8182 | 0.29562
1000-58-24-7-99,9 | 1000 | 58 | 24 | 7 | 20.5388 | 492.9601 | 999.1881 | 57.9 | 24.7214 | 0.21376 | 5.1347 | -30.9746 | 58 | 29 | 1.7915 | 99.9 | 7.1594 | 58 | 24.5705 | 22.1165 | 98.4167 | 98.9592 | 0.3444
1000-58-24-8-99,9 | 1000 | 58 | 24 | 8 | 20.5388 | 492.9601 | 999.1629 | 57.9 | 24.7461 | 0.19449 | 4.6719 | -31.8895 | 58 | 29 | 2.0474 | 99.9 | 8.1705 | 58 | 24.5769 | 22.3917 | 98.5525 | 99.0531 | 0.39323
1000-58-24-9-99,9 | 1000 | 58 | 24 | 9 | 20.5388 | 492.9601 | 999.1378 | 57.9 | 24.7705 | 0.18104 | 4.349 | -32.5795 | 58 | 29 | 2.3033 | 99.9 | 9.1816 | 58 | 24.5826 | 22.6611 | 98.6586 | 99.1185 | 0.44209
1000-58-24-10-99,9 | 1000 | 58 | 24 | 10 | 20.5388 | 492.9601 | 999.1128 | 57.9 | 24.7948 | 0.17131 | 4.1152 | -33.1094 | 58 | 29 | 2.5593 | 99.9 | 10.1926 | 58 | 24.5878 | 22.9268 | 98.7438 | 99.1659 | 0.49098
1000-58-26-1-99,9 | 1000 | 58 | 26 | 1 | 23.0653 | 553.5967 | 999.3521 | 57.9 | 26.5714 | 2.9876 | 71.7536 | -2.88 | 58 | 31 | 0.25593 | 99.9 | 1.0866 | 58 | 26.4251 | 20.3337 | 92.3538 | 87.0472 | 0.049806
1000-58-26-2-99,9 | 1000 | 58 | 26 | 2 | 23.0653 | 553.5967 | 999.2711 | 57.9 | 26.6498 | 1.227 | 29.4709 | -12.9513 | 58 | 31 | 0.51185 | 99.9 | 2.1066 | 58 | 26.5252 | 22.3502 | 95.4868 | 94.6804 | 0.091582
1000-58-26-3-99,9 | 1000 | 58 | 26 | 3 | 23.0653 | 553.5967 | 999.2294 | 57.9 | 26.6904 | 0.70694 | 16.9807 | -18.8748 | 58 | 31 | 0.76778 | 99.9 | 3.1215 | 58 | 26.573 | 23.1262 | 96.7289 | 96.935 | 0.13418
1000-58-26-4-99,9 | 1000 | 58 | 26 | 4 | 23.0653 | 553.5967 | 999.1972 | 57.9 | 26.716 | 0.48692 | 11.6962 | -22.7526 | 58 | 31 | 1.0237 | 99.9 | 4.1346 | 58 | 26.5924 | 23.6021 | 97.39 | 97.8889 | 0.17716
1000-58-26-5-99,9 | 1000 | 58 | 26 | 5 | 23.0653 | 553.5967 | 999.1685 | 57.9 | 26.7437 | 0.37451 | 8.9963 | -25.4234 | 58 | 31 | 1.2796 | 99.9 | 5.147 | 58 | 26.6137 | 23.9705 | 97.7991 | 98.3763 | 0.22035
1000-58-26-6-99,9 | 1000 | 58 | 26 | 6 | 23.0653 | 553.5967 | 999.1413 | 57.9 | 26.7683 | 0.30941 | 7.4326 | -27.3368 | 58 | 31 | 1.5356 | 99.9 | 6.1589 | 58 | 26.6253 | 24.2915 | 98.0768 | 98.6586 | 0.26367
1000-58-26-7-99,9 | 1000 | 58 | 26 | 7 | 23.0653 | 553.5967 | 999.1148 | 57.9 | 26.7935 | 0.26848 | 6.4497 | -28.7425 | 58 | 31 | 1.7915 | 99.9 | 7.1706 | 58 | 26.6344 | 24.5883 | 98.2774 | 98.836 | 0.30706
1000-58-26-8-99,9 | 1000 | 58 | 26 | 8 | 23.0653 | 553.5967 | 999.0889 | 57.9 | 26.8175 | 0.24111 | 5.7922 | -29.7992 | 58 | 31 | 2.0474 | 99.9 | 8.182 | 58 | 26.6411 | 24.8717 | 98.429 | 98.9547 | 0.3505
1000-58-26-9-99,9 | 1000 | 58 | 26 | 9 | 23.0653 | 553.5967 | 999.0632 | 57.9 | 26.8408 | 0.22193 | 5.3316 | -30.6083 | 58 | 31 | 2.3033 | 99.9 | 9.1934 | 58 | 26.6478 | 25.1468 | 98.5477 | 99.0378 | 0.39399
1000-58-26-10-99,9 | 1000 | 58 | 26 | 10 | 23.0653 | 553.5967 | 999.0377 | 57.9 | 26.8665 | 0.20803 | 4.9979 | -31.2365 | 58 | 31 | 2.5593 | 99.9 | 10.2047 | 58 | 26.6547 | 25.4166 | 98.643 | 99.0981 | 0.4375
1000-58-28-1-99,9 | 1000 | 58 | 28 | 1 | 25.8583 | 620.6288 | 999.2936 | 57.9 | 28.6266 | 3.8757 | 93.0869 | 0.19066 | 58 | 33 | 0.25593 | 99.9 | 1.0937 | 58 | 28.4529 | 22.2385 | 91.721 | 85.0119 | 0.045491
1000-58-28-2-99,9 | 1000 | 58 | 28 | 2 | 25.8583 | 620.6288 | 999.197 | 57.9 | 28.7193 | 1.635 | 39.2744 | -9.7723 | 58 | 33 | 0.51185 | 99.9 | 2.1157 | 58 | 28.571 | 24.7351 | 95.06 | 93.677 | 0.082565
1000-58-28-3-99,9 | 1000 | 58 | 28 | 3 | 25.8583 | 620.6288 | 999.1493 | 57.9 | 28.7641 | 0.94239 | 22.6379 | -15.8142 | 58 | 33 | 0.76778 | 99.9 | 3.1316 | 58 | 28.624 | 25.6836 | 96.4135 | 96.3556 | 0.12041
1000-58-28-4-99,9 | 1000 | 58 | 28 | 4 | 25.8583 | 620.6288 | 999.1142 | 57.9 | 28.7945 | 0.64326 | 15.4528 | -19.865 | 58 | 33 | 1.0237 | 99.9 | 4.1455 | 58 | 28.6584 | 26.2387 | 97.1411 | 97.5124 | 0.15864
1000-58-28-5-99,9 | 1000 | 58 | 28 | 5 | 25.8583 | 620.6288 | 999.0836 | 57.9 | 28.8207 | 0.48784 | 11.7196 | -22.7321 | 58 | 33 | 1.2796 | 99.9 | 5.1583 | 58 | 28.674 | 26.65 | 97.5938 | 98.1134 | 0.19708
1000-58-28-6-99,9 | 1000 | 58 | 28 | 6 | 25.8583 | 620.6288 | 999.0551 | 57.9 | 28.8472 | 0.39735 | 9.5459 | -24.8241 | 58 | 33 | 1.5356 | 99.9 | 6.1707 | 58 | 28.6925 | 26.9965 | 97.9019 | 98.4634 | 0.23566
1000-58-28-7-99,9 | 1000 | 58 | 28 | 7 | 25.8583 | 620.6288 | 999.0277 | 57.9 | 28.8725 | 0.34002 | 8.1689 | -26.3933 | 58 | 33 | 1.7915 | 99.9 | 7.1827 | 58 | 28.7034 | 27.3097 | 98.125 | 98.6851 | 0.27431
1000-58-28-8-99,9 | 1000 | 58 | 28 | 8 | 25.8583 | 620.6288 | 999.001 | 57.9 | 28.8956 | 0.30147 | 7.243 | -27.5938 | 58 | 33 | 2.0474 | 99.9 | 8.1945 | 58 | 28.7113 | 27.6042 | 98.294 | 98.8341 | 0.31303
1000-58-28-9-99,9 | 1000 | 58 | 28 | 9 | 25.8583 | 620.6288 | 998.9746 | 57.9 | 28.9198 | 0.27441 | 6.5929 | -28.5257 | 58 | 33 | 2.3033 | 99.9 | 9.2061 | 58 | 28.7204 | 27.8872 | 98.4262 | 98.9388 | 0.35178
1000-58-28-10-99,9 | 1000 | 58 | 28 | 10 | 25.8583 | 620.6288 | 998.9484 | 57.9 | 28.9433 | 0.25465 | 6.1185 | -29.2614 | 58 | 33 | 2.5593 | 99.9 | 10.2177 | 58 | 28.7263 | 28.1629 | 98.5326 | 99.0152 | 0.39057
1000-58-30-1-99,9 | 1000 | 58 | 30 | 1 | 28.9404 | 694.6116 | 999.2215 | 57.9 | 30.6871 | 4.9768 | 119.543 | 3.1991 | 58 | 35 | 0.25593 | 99.9 | 1.1011 | 58 | 30.482 | 24.2196 | 91.0721 | 82.8033 | 0.04173
1000-58-30-2-99,9 | 1000 | 58 | 30 | 2 | 28.9404 | 694.6116 | 999.1063 | 57.9 | 30.7944 | 2.1635 | 51.9731 | -6.6068 | 58 | 35 | 0.51185 | 99.9 | 2.1254 | 58 | 30.6182 | 27.2888 | 94.6074 | 92.5244 | 0.074691
1000-58-30-3-99,9 | 1000 | 58 | 30 | 3 | 28.9404 | 694.6116 | 999.0512 | 57.9 | 30.8463 | 1.2531 | 30.1052 | -12.7178 | 58 | 35 | 0.76778 | 99.9 | 3.1425 | 58 | 30.6824 | 28.4551 | 96.0745 | 95.67 | 0.10835
1000-58-30-4-99,9 | 1000 | 58 | 30 | 4 | 28.9404 | 694.6116 | 999.0123 | 57.9 | 30.8776 | 0.85021 | 20.4263 | -16.9155 | 58 | 35 | 1.0237 | 99.9 | 4.1571 | 58 | 30.72 | 29.1139 | 96.8717 | 97.0622 | 0.1424
1000-58-30-5-99,9 | 1000 | 58 | 30 | 5 | 28.9404 | 694.6116 | 998.9795 | 57.9 | 30.9067 | 0.63827 | 15.3352 | -19.945 | 58 | 35 | 1.2796 | 99.9 | 5.1705 | 58 | 30.7469 | 29.5818 | 97.3705 | 97.7945 | 0.17666
1000-58-30-6-99,9 | 1000 | 58 | 30 | 6 | 28.9404 | 694.6116 | 998.9495 | 57.9 | 30.9344 | 0.51341 | 12.3356 | -22.2051 | 58 | 35 | 1.5356 | 99.9 | 6.1834 | 58 | 30.7643 | 29.9626 | 97.7114 | 98.226 | 0.21107
1000-58-30-7-99,9 | 1000 | 58 | 30 | 7 | 28.9404 | 694.6116 | 998.9209 | 57.9 | 30.9608 | 0.43387 | 10.4248 | -23.9295 | 58 | 35 | 1.7915 | 99.9 | 7.1958 | 58 | 30.7786 | 30.2981 | 97.9589 | 98.5008 | 0.24556
1000-58-30-8-99,9 | 1000 | 58 | 30 | 8 | 28.9404 | 694.6116 | 998.8932 | 57.9 | 30.9863 | 0.38015 | 9.1342 | -25.2698 | 58 | 35 | 2.0474 | 99.9 | 8.2079 | 58 | 30.7895 | 30.6077 | 98.1465 | 98.6864 | 0.28011
1000-58-30-9-99,9 | 1000 | 58 | 30 | 9 | 28.9404 | 694.6116 | 998.866 | 57.9 | 31.0108 | 0.34219 | 8.2223 | -26.328 | 58 | 35 | 2.3033 | 99.9 | 9.2199 | 58 | 30.797 | 30.9016 | 98.2936 | 98.8176 | 0.3147
1000-58-30-10-99,9 | 1000 | 58 | 30 | 10 | 28.9404 | 694.6116 | 998.8391 | 57.9 | 31.0342 | 0.31443 | 7.5556 | -27.1732 | 58 | 35 | 2.5593 | 99.9 | 10.2317 | 58 | 30.8068 | 31.1853 | 98.412 | 98.9135 | 0.34933
1000-58-32-1-99,9 | 1000 | 58 | 32 | 1 | 32.3374 | 776.1368 | 999.1638 | 57.9 | 32.7422 | 6.3233 | 151.8951 | 6.1333 | 58 | 37 | 0.25593 | 99.9 | 1.1089 | 58 | 32.506 | 26.27 | 90.41 | 80.4458 | 0.038441
1000-58-32-2-99,9 | 1000 | 58 | 32 | 2 | 32.3374 | 776.1368 | 999.027 | 57.9 | 32.8721 | 2.8404 | 68.2395 | -3.4673 | 58 | 37 | 0.51185 | 99.9 | 2.1357 | 58 | 32.666 | 30.0088 | 94.1304 | 91.2164 | 0.067804
1000-58-32-3-99,9 | 1000 | 58 | 32 | 3 | 32.3374 | 776.1368 | 998.9629 | 57.9 | 32.9343 | 1.6593 | 39.8681 | -9.6044 | 58 | 37 | 0.76778 | 99.9 | 3.1541 | 58 | 32.742 | 31.4458 | 95.7117 | 94.8686 | 0.09779
1000-58-32-4-99,9 | 1000 | 58 | 32 | 4 | 32.3374 | 776.1368 | 998.9193 | 57.9 | 32.9737 | 1.1235 | 26.9955 | -13.9094 | 58 | 37 | 1.0237 | 99.9 | 4.1696 | 58 | 32.7872 | 32.2375 | 96.581 | 96.5256 | 0.12815
1000-58-32-5-99,9 | 1000 | 58 | 32 | 5 | 32.3374 | 776.1368 | 998.8836 | 57.9 | 33.0034 | 0.83697 | 20.111 | -17.0814 | 58 | 37 | 1.2796 | 99.9 | 5.1837 | 58 | 32.8172 | 32.78 | 97.1287 | 97.4117 | 0.15873
1000-58-32-6-99,9 | 1000 | 58 | 32 | 6 | 32.3374 | 776.1368 | 998.8516 | 57.9 | 33.0318 | 0.66652 | 16.0157 | -19.49 | 58 | 37 | 1.5356 | 99.9 | 6.197 | 58 | 32.839 | 33.2064 | 97.5045 | 97.9389 | 0.18945
1000-58-32-7-99,9 | 1000 | 58 | 32 | 7 | 32.3374 | 776.1368 | 998.8217 | 57.9 | 33.0586 | 0.5571 | 13.387 | -21.3597 | 58 | 37 | 1.7915 | 99.9 | 7.2099 | 58 | 32.8558 | 33.5717 | 97.778 | 98.2772 | 0.22026
1000-58-32-8-99,9 | 1000 | 58 | 32 | 8 | 32.3374 | 776.1368 | 998.7928 | 57.9 | 33.0851 | 0.48284 | 11.6028 | -22.8348 | 58 | 37 | 2.0474 | 99.9 | 8.2224 | 58 | 32.8707 | 33.9019 | 97.9858 | 98.5069 | 0.25114
1000-58-32-9-99,9 | 1000 | 58 | 32 | 9 | 32.3374 | 776.1368 | 998.7647 | 57.9 | 33.1089 | 0.43009 | 10.3355 | -24.017 | 58 | 37 | 2.3033 | 99.9 | 9.2348 | 58 | 32.8815 | 34.2106 | 98.1489 | 98.67 | 0.28207
1000-58-32-10-99,9 | 1000 | 58 | 32 | 10 | 32.3374 | 776.1368 | 998.737 | 57.9 | 33.1296 | 0.39129 | 9.4035 | -24.9762 | 58 | 37 | 2.5593 | 99.9 | 10.2469 | 58 | 32.8902 | 34.5053 | 98.2804 | 98.79 | 0.31303
1000-58-34-1-99,9 | 1000 | 58 | 34 | 1 | 36.0743 | 865.8344 | 999.0901 | 57.9 | 34.802 | 7.9572 | 191.158 | 8.9996 | 58 | 39 | 0.25593 | 99.9 | 1.1168 | 58 | 34.5349 | 28.373 | 89.7408 | 77.9422 | 0.035566
1000-58-34-2-99,9 | 1000 | 58 | 34 | 2 | 36.0743 | 865.8344 | 998.9284 | 57.9 | 34.9552 | 3.6979 | 88.8501 | -0.36362 | 58 | 39 | 0.51185 | 99.9 | 2.1466 | 58 | 34.7133 | 32.8883 | 93.6309 | 89.7492 | 0.061773
1000-58-34-3-99,9 | 1000 | 58 | 34 | 3 | 36.0743 | 865.8344 | 998.8533 | 57.9 | 35.0262 | 2.1854 | 52.5128 | -6.4888 | 58 | 39 | 0.76778 | 99.9 | 3.1665 | 58 | 34.8039 | 34.6567 | 95.3255 | 93.942 | 0.088525
1000-58-34-4-99,9 | 1000 | 58 | 34 | 4 | 36.0743 | 865.8344 | 998.8039 | 57.9 | 35.0685 | 1.4809 | 35.5864 | -10.8713 | 58 | 39 | 1.0237 | 99.9 | 4.183 | 58 | 34.8578 | 35.6171 | 96.2689 | 95.8948 | 0.11563
1000-58-34-5-99,9 | 1000 | 58 | 34 | 5 | 36.0743 | 865.8344 | 998.7647 | 57.9 | 35.1026 | 1.0981 | 26.3889 | -14.1566 | 58 | 39 | 1.2796 | 99.9 | 5.1979 | 58 | 34.8939 | 36.2558 | 96.8676 | 96.956 | 0.14295
1000-58-34-6-99,9 | 1000 | 58 | 34 | 6 | 36.0743 | 865.8344 | 998.7303 | 57.9 | 35.133 | 0.86779 | 20.8547 | -16.6937 | 58 | 39 | 1.5356 | 99.9 | 6.2118 | 58 | 34.9204 | 36.7421 | 97.2803 | 97.5944 | 0.17042
1000-58-34-7-99,9 | 1000 | 58 | 34 | 7 | 36.0743 | 865.8344 | 998.6986 | 57.9 | 35.162 | 0.71881 | 17.2748 | -18.6937 | 58 | 39 | 1.7915 | 99.9 | 7.2251 | 58 | 34.9417 | 37.147 | 97.5817 | 98.0074 | 0.19799
1000-58-34-8-99,9 | 1000 | 58 | 34 | 8 | 36.0743 | 865.8344 | 998.6684 | 57.9 | 35.1876 | 0.61693 | 14.827 | -20.297 | 58 | 39 | 2.0474 | 99.9 | 8.2381 | 58 | 34.9585 | 37.5048 | 97.8111 | 98.2898 | 0.22562
1000-58-34-9-99,9 | 1000 | 58 | 34 | 9 | 36.0743 | 865.8344 | 998.6392 | 57.9 | 35.2114 | 0.54428 | 13.0812 | -21.5989 | 58 | 39 | 2.3033 | 99.9 | 9.2508 | 58 | 34.9717 | 37.8334 | 97.9916 | 98.4912 | 0.25331
1000-58-34-10-99,9 | 1000 | 58 | 34 | 10 | 36.0743 | 865.8344 | 998.6105 | 57.9 | 35.2343 | 0.4907 | 11.794 | -22.667 | 58 | 39 | 2.5593 | 99.9 | 10.2633 | 58 | 34.983 | 38.1429 | 98.1372 | 98.6397 | 0.28103
1000-58-36-1-99,9 | 1000 | 58 | 36 | 1 | 40.1802 | 964.3742 | 999.0306 | 57.9 | 36.8665 | 9.917 | 238.2527 | 12.0875 | 58 | 41 | 0.25593 | 99.9 | 1.1249 | 58 | 36.5591 | 30.5192 | 89.0679 | 75.3187 | 0.033043
1000-58-36-2-99,9 | 1000 | 58 | 36 | 2 | 40.1802 | 964.3742 | 998.8406 | 57.9 | 37.042 | 4.7732 | 114.6972 | 2.6975 | 58 | 41 | 0.51185 | 99.9 | 2.158 | 58 | 36.7639 | 35.9188 | 93.1111 | 88.1205 | 0.056486
1000-58-36-3-99,9 | 1000 | 58 | 36 | 3 | 40.1802 | 964.3742 | 998.7524 | 57.9 | 37.1262 | 2.8609 | 68.7517 | -3.3802 | 58 | 41 | 0.76778 | 99.9 | 3.1796 | 58 | 36.8677 | 38.0871 | 94.9167 | 92.8798 | 0.080387
1000-58-36-4-99,9 | 1000 | 58 | 36 | 4 | 40.1802 | 964.3742 | 998.6957 | 57.9 | 37.1736 | 1.9457 | 46.7607 | -7.8085 | 58 | 41 | 1.0237 | 99.9 | 4.1973 | 58 | 36.9316 | 39.2582 | 95.9353 | 95.1576 | 0.10462
1000-58-36-5-99,9 | 1000 | 58 | 36 | 5 | 40.1802 | 964.3742 | 998.6521 | 57.9 | 37.216 | 1.4403 | 34.6157 | -11.1781 | 58 | 41 | 1.2796 | 99.9 | 5.213 | 58 | 36.9783 | 40.0196 | 96.5869 | 96.4154 | 0.12907
1000-58-36-6-99,9 | 1000 | 58 | 36 | 6 | 40.1802 | 964.3742 | 998.6148 | 57.9 | 37.2402 | 1.1315 | 27.1943 | -13.8294 | 58 | 41 | 1.5356 | 99.9 | 6.2276 | 58 | 37.006 | 40.5843 | 97.0384 | 97.184 | 0.15365
1000-58-36-7-99,9 | 1000 | 58 | 36 | 7 | 40.1802 | 964.3742 | 998.581 | 57.9 | 37.2723 | 0.9306 | 22.3675 | -15.9432 | 58 | 41 | 1.7915 | 99.9 | 7.2415 | 58 | 37.0332 | 41.0411 | 97.3692 | 97.6839 | 0.17835
1000-58-36-8-99,9 | 1000 | 58 | 36 | 8 | 40.1802 | 964.3742 | 998.5491 | 57.9 | 37.2986 | 0.7922 | 19.0416 | -17.6629 | 58 | 41 | 2.0474 | 99.9 | 8.2549 | 58 | 37.0526 | 41.4354 | 97.6218 | 98.0284 | 0.20311
1000-58-36-9-99,9 | 1000 | 58 | 36 | 9 | 40.1802 | 964.3742 | 998.5186 | 57.9 | 37.3224 | 0.69295 | 16.6565 | -19.0777 | 58 | 41 | 2.3033 | 99.9 | 9.2681 | 58 | 37.0675 | 41.7906 | 97.8208 | 98.2754 | 0.22792
1000-58-36-10-99,9 | 1000 | 58 | 36 | 10 | 40.1802 | 964.3742 | 998.4888 | 57.9 | 37.3453 | 0.6195 | 14.8913 | -20.2518 | 58 | 41 | 2.5593 | 99.9 | 10.281 | 58 | 37.0816 | 42.12 | 97.9815 | 98.4582 | 0.25278
1000-58-38-1-99,9 | 1000 | 58 | 38 | 1 | 44.6835 | 1072.4672 | 998.9534 | 57.9 | 38.9238 | 12.2414 | 294.118 | 15.4168 | 58 | 43 | 0.25593 | 99.9 | 1.1333 | 58 | 38.5811 | 32.6981 | 88.3948 | 72.6043 | 0.030824
1000-58-38-2-99,9 | 1000 | 58 | 38 | 2 | 44.6835 | 1072.4672 | 998.7316 | 57.9 | 39.1302 | 6.1046 | 146.7046 | 5.704 | 58 | 43 | 0.51185 | 99.9 | 2.1699 | 58 | 38.8093 | 39.0908 | 92.5732 | 86.3382 | 0.051842
1000-58-38-3-99,9 | 1000 | 58 | 38 | 3 | 44.6835 | 1072.4672 | 998.6279 | 57.9 | 39.2298 | 3.719 | 89.3832 | -0.29255 | 58 | 43 | 0.76778 | 99.9 | 3.1935 | 58 | 38.9329 | 41.7323 | 94.4864 | 91.6771 | 0.073234
1000-58-38-4-99,9 | 1000 | 58 | 38 | 4 | 44.6835 | 1072.4672 | 998.5625 | 57.9 | 39.2849 | 2.5445 | 61.1602 | -4.7376 | 58 | 43 | 1.0237 | 99.9 | 4.2125 | 58 | 39.0071 | 43.1627 | 95.5805 | 94.3054 | 0.094924
1000-58-38-5-99,9 | 1000 | 58 | 38 | 5 | 44.6835 | 1072.4672 | 998.5135 | 57.9 | 39.3241 | 1.8832 | 45.2661 | -8.176 | 58 | 43 | 1.2796 | 99.9 | 5.2292 | 58 | 39.0582 | 44.08 | 96.2864 | 95.7855 | 0.11682
1000-58-38-6-99,9 | 1000 | 58 | 38 | 6 | 44.6835 | 1072.4672 | 998.4725 | 57.9 | 39.3613 | 1.4756 | 35.4711 | -10.9073 | 58 | 43 | 1.5356 | 99.9 | 6.2445 | 58 | 39.0961 | 44.7434 | 96.7783 | 96.6976 | 0.13886
1000-58-38-7-99,9 | 1000 | 58 | 38 | 7 | 44.6835 | 1072.4672 | 998.436 | 57.9 | 39.391 | 1.207 | 29.0152 | -13.1217 | 58 | 43 | 1.7915 | 99.9 | 7.259 | 58 | 39.128 | 45.268 | 97.1402 | 97.2988 | 0.16101
1000-58-38-8-99,9 | 1000 | 58 | 38 | 8 | 44.6835 | 1072.4672 | 998.4022 | 57.9 | 39.4173 | 1.0207 | 24.5378 | -14.945 | 58 | 43 | 2.0474 | 99.9 | 8.273 | 58 | 39.151 | 45.7102 | 97.4172 | 97.7157 | 0.18322
1000-58-38-9-99,9 | 1000 | 58 | 38 | 9 | 44.6835 | 1072.4672 | 998.37 | 57.9 | 39.4415 | 0.88644 | 21.3105 | -16.4623 | 58 | 43 | 2.3033 | 99.9 | 9.2866 | 58 | 39.1698 | 46.1004 | 97.6359 | 98.0162 | 0.20549
1000-58-38-10-99,9 | 1000 | 58 | 38 | 10 | 44.6835 | 1072.4672 | 998.339 | 57.9 | 39.465 | 0.78651 | 18.9088 | -17.7371 | 58 | 43 | 2.5593 | 99.9 | 10.2999 | 58 | 39.1836 | 46.4563 | 97.8129 | 98.2398 | 0.22781
1000-58-40-1-99,9 | 1000 | 58 | 40 | 1 | 49.617 | 1190.8674 | 998.894 | 57.9 | 40.9944 | 14.9848 | 360.0549 | 16.0969 | 58 | 45 | 0.25593 | 99.9 | 1.1417 | 58 | 40.6056 | 34.8882 | 87.7281 | 69.7991 | 0.028875
1000-58-40-2-99,9 | 1000 | 58 | 40 | 2 | 49.617 | 1190.8674 | 998.6369 | 57.9 | 41.2287 | 7.741 | 186.0475 | 8.6592 | 58 | 45 | 0.51185 | 99.9 | 2.1823 | 58 | 40.8571 | 42.3879 | 92.0207 | 84.3986 | 0.04776
1000-58-40-3-99,9 | 1000 | 58 | 40 | 3 | 49.617 | 1190.8674 | 998.5151 | 57.9 | 41.3356 | 4.7974 | 115.3158 | 2.7627 | 58 | 45 | 0.76778 | 99.9 | 3.2082 | 58 | 40.9964 | 45.5874 | 94.0357 | 90.3311 | 0.066935
1000-58-40-4-99,9 | 1000 | 58 | 40 | 4 | 49.617 | 1190.8674 | 998.4393 | 57.9 | 41.4027 | 3.3095 | 79.5574 | -1.67 | 58 | 45 | 1.0237 | 99.9 | 4.2286 | 58 | 41.0835 | 47.3312 | 95.2049 | 93.3299 | 0.086379
1000-58-40-5-99,9 | 1000 | 58 | 40 | 5 | 49.617 | 1190.8674 | 998.3836 | 57.9 | 41.4483 | 2.4554 | 59.0291 | -5.1467 | 58 | 45 | 1.2796 | 99.9 | 5.2464 | 58 | 41.1446 | 48.4412 | 95.966 | 95.0512 | 0.10602
1000-58-40-6-99,9 | 1000 | 58 | 40 | 6 | 49.617 | 1190.8674 | 998.3381 | 57.9 | 41.4835 | 1.9213 | 46.1898 | -7.9475 | 58 | 45 | 1.5356 | 99.9 | 6.2626 | 58 | 41.1892 | 49.2313 | 96.4996 | 96.1278 | 0.1258
1000-58-40-7-99,9 | 1000 | 58 | 40 | 7 | 49.617 | 1190.8674 | 998.2984 | 57.9 | 41.5133 | 1.5657 | 37.6439 | -10.2457 | 58 | 45 | 1.7915 | 99.9 | 7.2778 | 58 | 41.2239 | 49.8428 | 96.8939 | 96.8444 | 0.14568
1000-58-40-8-99,9 | 1000 | 58 | 40 | 8 | 49.617 | 1190.8674 | 998.2621 | 57.9 | 41.5462 | 1.318 | 31.689 | -12.154 | 58 | 45 | 2.0474 | 99.9 | 8.2924 | 58 | 41.2541 | 50.3464 | 97.1967 | 97.3436 | 0.16563
1000-58-40-9-99,9 | 1000 | 58 | 40 | 9 | 49.617 | 1190.8674 | 998.2279 | 57.9 | 41.571 | 1.1379 | 27.3601 | -13.7631 | 58 | 45 | 2.3033 | 99.9 | 9.3065 | 58 | 41.2762 | 50.7825 | 97.4364 | 97.7066 | 0.18565
1000-58-40-10-99,9 | 1000 | 58 | 40 | 10 | 49.617 | 1190.8674 | 998.1953 | 57.9 | 41.5947 | 1.0032 | 24.1219 | -15.1297 | 58 | 45 | 2.5593 | 99.9 | 10.3203 | 58 | 41.2924 | 51.1731 | 97.6307 | 97.9781 | 0.2057
1000-58-42-1-99,9 | 1000 | 58 | 42 | 1 | 55.0123 | 1320.373 | 998.8145 | 57.9 | 43.0522 | 18.1788 | 436.8349 | 16.0969 | 58 | 47 | 0.25593 | 99.9 | 1.1501 | 58 | 42.6253 | 37.0894 | 87.0679 | 66.955 | 0.027149
1000-58-42-2-99,9 | 1000 | 58 | 42 | 2 | 55.0123 | 1320.373 | 998.5189 | 57.9 | 43.3266 | 9.7271 | 233.8103 | 11.7938 | 58 | 47 | 0.51185 | 99.9 | 2.1952 | 58 | 42.9043 | 45.7971 | 91.4564 | 82.3183 | 0.044165
1000-58-42-3-99,9 | 1000 | 58 | 42 | 3 | 55.0123 | 1320.373 | 998.3762 | 57.9 | 43.4491 | 6.1404 | 147.6181 | 5.7805 | 58 | 47 | 0.76778 | 99.9 | 3.2235 | 58 | 43.058 | 49.6397 | 93.5668 | 88.8381 | 0.061385
1000-58-42-4-99,9 | 1000 | 58 | 42 | 4 | 55.0123 | 1320.373 | 998.2881 | 57.9 | 43.5266 | 4.2776 | 102.8446 | 1.3828 | 58 | 47 | 1.0237 | 99.9 | 4.2456 | 58 | 43.1616 | 51.7584 | 94.8094 | 92.2243 | 0.078842
1000-58-42-5-99,9 | 1000 | 58 | 42 | 5 | 55.0123 | 1320.373 | 998.2244 | 57.9 | 43.5789 | 3.1872 | 76.634 | -2.1104 | 58 | 47 | 1.2796 | 99.9 | 5.2646 | 58 | 43.2337 | 53.1047 | 95.626 | 94.2063 | 0.096478
1000-58-42-6-99,9 | 1000 | 58 | 42 | 6 | 55.0123 | 1320.373 | 998.1734 | 57.9 | 43.6188 | 2.4955 | 60.0059 | -4.9575 | 58 | 47 | 1.5356 | 99.9 | 6.2818 | 58 | 43.286 | 54.0523 | 96.2024 | 95.4637 | 0.11425
1000-58-42-7-99,9 | 1000 | 58 | 42 | 7 | 55.0123 | 1320.373 | 998.1297 | 57.9 | 43.6517 | 2.0302 | 48.8188 | -7.3197 | 58 | 47 | 1.7915 | 99.9 | 7.2978 | 58 | 43.327 | 54.7736 | 96.6302 | 96.3096 | 0.13212
1000-58-42-8-99,9 | 1000 | 58 | 42 | 8 | 55.0123 | 1320.373 | 998.0903 | 57.9 | 43.6796 | 1.7025 | 40.9408 | -9.3067 | 58 | 47 | 2.0474 | 99.9 | 8.3131 | 58 | 43.36 | 55.3572 | 96.9599 | 96.9052 | 0.15007
1000-58-42-9-99,9 | 1000 | 58 | 42 | 9 | 55.0123 | 1320.373 | 998.0538 | 57.9 | 43.7114 | 1.4639 | 35.2049 | -10.9908 | 58 | 47 | 2.3033 | 99.9 | 9.3278 | 58 | 43.3899 | 55.8517 | 97.2216 | 97.3389 | 0.16807
1000-58-42-10-99,9 | 1000 | 58 | 42 | 10 | 55.0123 | 1320.373 | 998.0192 | 57.9 | 43.7347 | 1.284 | 30.8795 | -12.4386 | 58 | 47 | 2.5593 | 99.9 | 10.3421 | 58 | 43.4118 | 56.2875 | 97.4342 | 97.6659 | 0.18612
1000-58-44-1-99,9 | 1000 | 58 | 44 | 1 | 60.9059 | 1461.8284 | 998.7452 | 57.9 | 45.1167 | 21.8787 | 525.7807 | 16.0969 | 58 | 49 | 0.25593 | 99.9 | 1.1586 | 58 | 44.639 | 39.2831 | 86.4194 | 64.0778 | 0.025623
1000-58-44-2-99,9 | 1000 | 58 | 44 | 2 | 60.9059 | 1461.8284 | 998.4077 | 57.9 | 45.4276 | 12.116 | 291.2647 | 15.2609 | 58 | 49 | 0.51185 | 99.9 | 2.2084 | 58 | 44.95 | 49.3018 | 90.8833 | 80.107 | 0.040992
1000-58-44-3-99,9 | 1000 | 58 | 44 | 3 | 60.9059 | 1461.8284 | 998.2414 | 57.9 | 45.5665 | 7.7958 | 187.4405 | 8.7529 | 58 | 49 | 0.76778 | 99.9 | 3.2396 | 58 | 45.1194 | 53.8779 | 93.0815 | 87.2002 | 0.056486
1000-58-44-4-99,9 | 1000 | 58 | 44 | 4 | 60.9059 | 1461.8284 | 998.1388 | 57.9 | 45.6558 | 5.4912 | 132.0432 | 4.4111 | 58 | 49 | 1.0237 | 99.9 | 4.2635 | 58 | 45.2397 | 56.4384 | 94.3952 | 90.9841 | 0.072183
1000-58-44-5-99,9 | 1000 | 58 | 44 | 5 | 60.9059 | 1461.8284 | 998.0655 | 57.9 | 45.7165 | 4.1154 | 98.9657 | 0.922 | 58 | 49 | 1.2796 | 99.9 | 5.2839 | 58 | 45.3238 | 58.0702 | 95.267 | 93.2431 | 0.088043
1000-58-44-6-99,9 | 1000 | 58 | 44 | 6 | 60.9059 | 1461.8284 | 998.0079 | 57.9 | 45.7661 | 3.2301 | 77.6814 | -1.9508 | 58 | 49 | 1.5356 | 99.9 | 6.3022 | 58 | 45.3855 | 59.2114 | 95.8867 | 94.6966 | 0.10403
1000-58-44-7-99,9 | 1000 | 58 | 44 | 7 | 60.9059 | 1461.8284 | 997.9592 | 57.9 | 45.7991 | 2.6271 | 63.1823 | -4.3613 | 58 | 49 | 1.7915 | 99.9 | 7.3191 | 58 | 45.4343 | 60.0703 | 96.3489 | 95.6867 | 0.12011
1000-58-44-8-99,9 | 1000 | 58 | 44 | 8 | 60.9059 | 1461.8284 | 997.9162 | 57.9 | 45.8289 | 2.1988 | 52.8847 | -6.408 | 58 | 49 | 2.0474 | 99.9 | 8.3351 | 58 | 45.4731 | 60.7545 | 96.7066 | 96.3898 | 0.13627
1000-58-44-9-99,9 | 1000 | 58 | 44 | 9 | 60.9059 | 1461.8284 | 997.8768 | 57.9 | 45.8565 | 1.8841 | 45.3174 | -8.163 | 58 | 49 | 2.3033 | 99.9 | 9.3505 | 58 | 45.5049 | 61.3252 | 96.9913 | 96.9065 | 0.15249
1000-58-44-10-99,9 | 1000 | 58 | 44 | 10 | 60.9059 | 1461.8284 | 997.8398 | 57.9 | 45.8864 | 1.6468 | 39.6116 | -9.6765 | 58 | 49 | 2.5593 | 99.9 | 10.3654 | 58 | 45.5365 | 61.8184 | 97.2231 | 97.2961 | 0.16875
1000-58-46-1-99,9 | 1000 | 58 | 46 | 1 | 67.3346 | 1616.1251 | 998.6764 | 57.9 | 47.1753 | 26.1341 | 628.0872 | 16.0969 | 58 | 51 | 0.25593 | 99.9 | 1.1671 | 58 | 46.6572 | 41.4564 | 85.786 | 61.1877 | 0.024272
1000-58-46-2-99,9 | 1000 | 58 | 46 | 2 | 67.3346 | 1616.1251 | 998.2941 | 57.9 | 47.53 | 14.961 | 359.6996 | 16.0969 | 58 | 51 | 0.51185 | 99.9 | 2.222 | 58 | 46.993 | 52.8854 | 90.3047 | 77.7811 | 0.038187
1000-58-46-3-99,9 | 1000 | 58 | 46 | 3 | 67.3346 | 1616.1251 | 998.1014 | 57.9 | 47.6882 | 9.8179 | 236.0923 | 11.9452 | 58 | 51 | 0.76778 | 99.9 | 3.2562 | 58 | 47.1832 | 58.2844 | 92.5822 | 85.4192 | 0.052159
1000-58-46-4-99,9 | 1000 | 58 | 46 | 4 | 67.3346 | 1616.1251 | 997.9819 | 57.9 | 47.7926 | 6.9997 | 168.3425 | 7.4089 | 58 | 51 | 1.0237 | 99.9 | 4.2823 | 58 | 47.3205 | 61.3586 | 93.9637 | 89.6046 | 0.066297
1000-58-46-5-99,9 | 1000 | 58 | 46 | 5 | 67.3346 | 1616.1251 | 997.8974 | 57.9 | 47.8644 | 5.2833 | 127.0729 | 3.9425 | 58 | 51 | 1.2796 | 99.9 | 5.3042 | 58 | 47.4167 | 63.3309 | 94.8898 | 92.1537 | 0.080578
1000-58-46-6-99,9 | 1000 | 58 | 46 | 6 | 67.3346 | 1616.1251 | 997.8317 | 57.9 | 47.9155 | 4.1613 | 100.0952 | 1.0579 | 58 | 51 | 1.5356 | 99.9 | 6.3237 | 58 | 47.4894 | 64.7088 | 95.5528 | 93.8199 | 0.094977
1000-58-46-7-99,9 | 1000 | 58 | 46 | 7 | 67.3346 | 1616.1251 | 997.7771 | 57.9 | 47.9576 | 3.389 | 81.522 | -1.3824 | 58 | 51 | 1.7915 | 99.9 | 7.3416 | 58 | 47.5454 | 65.7371 | 96.0501 | 94.9669 | 0.10947
1000-58-46-8-99,9 | 1000 | 58 | 46 | 8 | 67.3346 | 1616.1251 | 997.7296 | 57.9 | 47.989 | 2.8349 | 68.197 | -3.4744 | 58 | 51 | 2.0474 | 99.9 | 8.3585 | 58 | 47.5908 | 66.5471 | 96.4365 | 95.7898 | 0.12403
1000-58-46-9-99,9 | 1000 | 58 | 46 | 9 | 67.3346 | 1616.1251 | 997.6866 | 57.9 | 48.0171 | 2.4246 | 58.329 | -5.284 | 58 | 51 | 2.3033 | 99.9 | 9.3746 | 58 | 47.6286 | 67.2133 | 96.7451 | 96.3992 | 0.13865
1000-58-46-10-99,9 | 1000 | 58 | 46 | 10 | 67.3346 | 1616.1251 | 997.6468 | 57.9 | 48.0482 | 2.1131 | 50.8382 | -6.8584 | 58 | 51 | 2.5593 | 99.9 | 10.3902 | 58 | 47.6621 | 67.7807 | 96.997 | 96.8617 | 0.15332
1000-58-48-1-99,9 | 1000 | 58 | 48 | 1 | 74.3382 | 1784.2037 | 998.6183 | 57.9 | 49.2379 | 30.9919 | 744.8785 | 16.0969 | 58 | 53 | 0.25593 | 99.9 | 1.1754 | 58 | 48.669 | 43.6022 | 85.1692 | 58.3096 | 0.02307
1000-58-48-2-99,9 | 1000 | 58 | 48 | 2 | 74.3382 | 1784.2037 | 998.1883 | 57.9 | 49.6315 | 18.3201 | 440.5058 | 16.0969 | 58 | 53 | 0.51185 | 99.9 | 2.2359 | 58 | 49.0351 | 56.5299 | 89.7236 | 75.3558 | 0.035703
1000-58-48-3-99,9 | 1000 | 58 | 48 | 3 | 74.3382 | 1784.2037 | 997.9664 | 57.9 | 49.8186 | 12.2674 | 295.0359 | 15.4666 | 58 | 53 | 0.76778 | 99.9 | 3.2735 | 58 | 49.251 | 62.8385 | 92.0719 | 83.4978 | 0.048332
1000-58-48-4-99,9 | 1000 | 58 | 48 | 4 | 74.3382 | 1784.2037 | 997.8277 | 57.9 | 49.9398 | 8.8577 | 213.0613 | 10.3695 | 58 | 53 | 1.0237 | 99.9 | 4.3018 | 58 | 49.4033 | 66.5041 | 93.5169 | 88.0845 | 0.061087
1000-58-48-5-99,9 | 1000 | 58 | 48 | 5 | 74.3382 | 1784.2037 | 997.7299 | 57.9 | 50.0179 | 6.7384 | 162.0987 | 6.9388 | 58 | 53 | 1.2796 | 99.9 | 5.3255 | 58 | 49.5096 | 68.8794 | 94.4955 | 90.9355 | 0.073965
1000-58-48-6-99,9 | 1000 | 58 | 48 | 6 | 74.3382 | 1784.2037 | 997.6547 | 57.9 | 50.0761 | 5.3336 | 128.3147 | 4.0612 | 58 | 53 | 1.5356 | 99.9 | 6.3464 | 58 | 49.5961 | 70.5401 | 95.2015 | 92.8252 | 0.086951
1000-58-48-7-99,9 | 1000 | 58 | 48 | 7 | 74.3382 | 1784.2037 | 997.593 | 57.9 | 50.1216 | 4.3539 | 104.7522 | 1.6037 | 58 | 53 | 1.7915 | 99.9 | 7.3655 | 58 | 49.66 | 71.7757 | 95.7341 | 94.1431 | 0.10002
1000-58-48-8-99,9 | 1000 | 58 | 48 | 8 | 74.3382 | 1784.2037 | 997.54 | 57.9 | 50.1587 | 3.6447 | 87.6945 | -0.51883 | 58 | 53 | 2.0474 | 99.9 | 8.3833 | 58 | 49.7121 | 72.7408 | 96.1497 | 95.0971 | 0.11316
1000-58-48-9-99,9 | 1000 | 58 | 48 | 9 | 74.3382 | 1784.2037 | 997.4927 | 57.9 | 50.1885 | 3.1152 | 74.9572 | -2.3699 | 58 | 53 | 2.3033 | 99.9 | 9.4002 | 58 | 49.757 | 73.5263 | 96.4828 | 95.8094 | 0.12636
1000-58-48-10-99,9 | 1000 | 58 | 48 | 10 | 74.3382 | 1784.2037 | 997.4494 | 57.9 | 50.2175 | 2.7099 | 65.2073 | -3.9955 | 58 | 53 | 2.5593 | 99.9 | 10.4165 | 58 | 49.7934 | 74.1875 | 96.7555 | 96.3547 | 0.13961
1000-58-50-1-99,9 | 1000 | 58 | 50 | 1 | 81.9558 | 1967.0553 | 998.542 | 57.9 | 51.2985 | 36.506 | 877.4763 | 16.0969 | 58 | 55 | 0.25593 | 99.9 | 1.1837 | 58 | 50.6822 | 45.7057 | 84.5727 | 55.4564 | 0.022002
1000-58-50-2-99,9 | 1000 | 58 | 50 | 2 | 81.9558 | 1967.0553 | 998.0618 | 57.9 | 51.7382 | 22.2528 | 535.1365 | 16.0969 | 58 | 55 | 0.51185 | 99.9 | 2.2499 | 58 | 51.0738 | 60.2148 | 89.1434 | 72.8478 | 0.033499
1000-58-50-3-99,9 | 1000 | 58 | 50 | 3 | 81.9558 | 1967.0553 | 997.8077 | 57.9 | 51.9471 | 15.1992 | 365.6033 | 16.0968 | 58 | 55 | 0.76778 | 99.9 | 3.2912 | 58 | 51.3171 | 67.5244 | 91.5526 | 81.4544 | 0.044939
1000-58-50-4-99,9 | 1000 | 58 | 50 | 4 | 81.9558 | 1967.0553 | 997.6474 | 57.9 | 52.0881 | 11.1209 | 267.5468 | 13.9102 | 58 | 55 | 1.0237 | 99.9 | 4.3222 | 58 | 51.4829 | 71.8586 | 93.0564 | 86.4306 | 0.056469
1000-58-50-5-99,9 | 1000 | 58 | 50 | 5 | 81.9558 | 1967.0553 | 997.5342 | 57.9 | 52.1783 | 8.535 | 205.3583 | 9.9033 | 58 | 55 | 1.2796 | 99.9 | 5.3478 | 58 | 51.6027 | 74.7004 | 94.0854 | 89.5859 | 0.068101
1000-58-50-6-99,9 | 1000 | 58 | 50 | 6 | 81.9558 | 1967.0553 | 997.4479 | 57.9 | 52.245 | 6.7946 | 163.4979 | 7.0456 | 58 | 55 | 1.5356 | 99.9 | 6.3702 | 58 | 51.6999 | 76.6967 | 94.8336 | 91.7094 | 0.079828
1000-58-50-7-99,9 | 1000 | 58 | 50 | 7 | 81.9558 | 1967.0553 | 997.3778 | 57.9 | 52.2967 | 5.5666 | 133.9565 | 4.5872 | 58 | 55 | 1.7915 | 99.9 | 7.3906 | 58 | 51.7762 | 78.1807 | 95.4014 | 93.2079 | 0.091636
1000-58-50-8-99,9 | 1000 | 58 | 50 | 8 | 81.9558 | 1967.0553 | 997.3183 | 57.9 | 52.3445 | 4.6701 | 112.3912 | 2.4521 | 58 | 55 | 2.0474 | 99.9 | 8.4095 | 58 | 51.8419 | 79.3331 | 95.8466 | 94.3016 | 0.10351
1000-58-50-9-99,9 | 1000 | 58 | 50 | 9 | 81.9558 | 1967.0553 | 997.2657 | 57.9 | 52.371 | 3.9917 | 96.0703 | 0.56707 | 58 | 55 | 2.3033 | 99.9 | 9.4273 | 58 | 51.8896 | 80.2674 | 96.2047 | 95.1294 | 0.11544
1000-58-50-10-99,9 | 1000 | 58 | 50 | 10 | 81.9558 | 1967.0553 | 997.2182 | 57.9 | 52.4018 | 3.4702 | 83.521 | -1.0962 | 58 | 55 | 2.5593 | 99.9 | 10.4444 | 58 | 51.9315 | 81.0449 | 96.4987 | 95.7658 | 0.12741
1000-60-10-1-99,9 | 1000 | 60 | 10 | 1 | 8.4526 | 202.8732 | 999.7205 | 59.9 | 10.2148 | 0.25125 | 6.0321 | -29.1439 | 60 | 15 | 0.25593 | 99.9 | 1.0418 | 60 | 10.2102 | 8.4572 | 96.514 | 97.0275 | 0.12193
1000-60-10-2-99,9 | 1000 | 60 | 10 | 2 | 8.4526 | 202.8732 | 999.6939 | 59.9 | 10.2507 | 0.10731 | 2.5763 | -37.2684 | 60 | 15 | 0.51185 | 99.9 | 2.0529 | 60 | 10.2299 | 8.8571 | 97.9923 | 98.7305 | 0.23966
1000-60-10-3-99,9 | 1000 | 60 | 10 | 3 | 8.4526 | 202.8732 | 999.671 | 59.9 | 10.2773 | 0.075509 | 1.8129 | -40.4994 | 60 | 15 | 0.76778 | 99.9 | 3.063 | 60 | 10.2356 | 9.1448 | 98.5094 | 99.1067 | 0.35812
1000-60-10-4-99,9 | 1000 | 60 | 10 | 4 | 8.4526 | 202.8732 | 999.6487 | 59.9 | 10.3028 | 0.063686 | 1.5291 | -42.0404 | 60 | 15 | 1.0237 | 99.9 | 4.0727 | 60 | 10.24 | 9.4126 | 98.772 | 99.2466 | 0.47682
1000-60-10-5-99,9 | 1000 | 60 | 10 | 5 | 8.4526 | 202.8732 | 999.6266 | 59.9 | 10.329 | 0.058069 | 1.3943 | -42.8695 | 60 | 15 | 1.2796 | 99.9 | 5.0824 | 60 | 10.2437 | 9.6741 | 98.9307 | 99.313 | 0.59563
1000-60-10-6-99,9 | 1000 | 60 | 10 | 6 | 8.4526 | 202.8732 | 999.6046 | 59.9 | 10.3558 | 0.054992 | 1.3204 | -43.3561 | 60 | 15 | 1.5356 | 99.9 | 6.0919 | 60 | 10.2487 | 9.9331 | 99.037 | 99.3494 | 0.71449
1000-60-10-7-99,9 | 1000 | 60 | 10 | 7 | 8.4526 | 202.8732 | 999.5826 | 59.9 | 10.3799 | 0.053132 | 1.2758 | -43.6627 | 60 | 15 | 1.7915 | 99.9 | 7.1014 | 60 | 10.2509 | 10.1909 | 99.1131 | 99.3714 | 0.83339
1000-60-10-8-99,9 | 1000 | 60 | 10 | 8 | 8.4526 | 202.8732 | 999.5607 | 59.9 | 10.4032 | 0.051937 | 1.2471 | -43.8652 | 60 | 15 | 2.0474 | 99.9 | 8.1109 | 60 | 10.253 | 10.448 | 99.1703 | 99.3856 | 0.95231
1000-60-10-9-99,9 | 1000 | 60 | 10 | 9 | 8.4526 | 202.8732 | 999.5388 | 59.9 | 10.4265 | 0.051133 | 1.2278 | -44.0037 | 60 | 15 | 2.3033 | 99.9 | 9.1203 | 60 | 10.2552 | 10.7048 | 99.2148 | 99.3951 | 1.0712
1000-60-10-10-99,9 | 1000 | 60 | 10 | 10 | 8.4526 | 202.8732 | 999.5168 | 59.9 | 10.4499 | 0.050577 | 1.2145 | -44.1007 | 60 | 15 | 2.5593 | 99.9 | 10.1298 | 60 | 10.2575 | 10.9612 | 99.2505 | 99.4016 | 1.1902
1000-60-12-1-99,9 | 1000 | 60 | 12 | 1 | 9.6172 | 230.8262 | 999.6865 | 59.9 | 12.2492 | 0.34836 | 8.3637 | -25.9018 | 60 | 17 | 0.25593 | 99.9 | 1.0459 | 60 | 12.2309 | 9.5248 | 96.1221 | 96.3777 | 0.10789
1000-60-12-2-99,9 | 1000 | 60 | 12 | 2 | 9.6172 | 230.8262 | 999.6575 | 59.9 | 12.2826 | 0.143 | 3.4334 | -34.5793 | 60 | 17 | 0.51185 | 99.9 | 2.0577 | 60 | 12.2582 | 9.986 | 97.7745 | 98.5131 | 0.2111
1000-60-12-3-99,9 | 1000 | 60 | 12 | 3 | 9.6172 | 230.8262 | 999.6336 | 59.9 | 12.3063 | 0.096426 | 2.3152 | -38.2641 | 60 | 17 | 0.76778 | 99.9 | 3.0682 | 60 | 12.2665 | 10.2885 | 98.358 | 98.9974 | 0.3151
1000-60-12-4-99,9 | 1000 | 60 | 12 | 4 | 9.6172 | 230.8262 | 999.6107 | 59.9 | 12.3319 | 0.078927 | 1.8951 | -40.1025 | 60 | 17 | 1.0237 | 99.9 | 4.0783 | 60 | 12.2712 | 10.562 | 98.6552 | 99.1793 | 0.41936
1000-60-12-5-99,9 | 1000 | 60 | 12 | 5 | 9.6172 | 230.8262 | 999.588 | 59.9 | 12.3554 | 0.07054 | 1.6938 | -41.1239 | 60 | 17 | 1.2796 | 99.9 | 5.0882 | 60 | 12.2749 | 10.8263 | 98.8351 | 99.2665 | 0.52374
1000-60-12-6-99,9 | 1000 | 60 | 12 | 6 | 9.6172 | 230.8262 | 999.5655 | 59.9 | 12.3808 | 0.065918 | 1.5828 | -41.7369 | 60 | 17 | 1.5356 | 99.9 | 6.098 | 60 | 12.2777 | 11.0868 | 98.9557 | 99.3146 | 0.62819
1000-60-12-7-99,9 | 1000 | 60 | 12 | 7 | 9.6172 | 230.8262 | 999.5431 | 59.9 | 12.4061 | 0.063119 | 1.5156 | -42.1278 | 60 | 17 | 1.7915 | 99.9 | 7.1077 | 60 | 12.2805 | 11.3456 | 99.0421 | 99.3437 | 0.73267
1000-60-12-8-99,9 | 1000 | 60 | 12 | 8 | 9.6172 | 230.8262 | 999.5207 | 59.9 | 12.4315 | 0.061312 | 1.4723 | -42.389 | 60 | 17 | 2.0474 | 99.9 | 8.1174 | 60 | 12.2831 | 11.6033 | 99.107 | 99.3625 | 0.83718
1000-60-12-9-99,9 | 1000 | 60 | 12 | 9 | 9.6172 | 230.8262 | 999.4983 | 59.9 | 12.4568 | 0.06009 | 1.443 | -42.5697 | 60 | 17 | 2.3033 | 99.9 | 9.1271 | 60 | 12.2857 | 11.8604 | 99.1576 | 99.3752 | 0.94171
1000-60-12-10-99,9 | 1000 | 60 | 12 | 10 | 9.6172 | 230.8262 | 999.4759 | 59.9 | 12.482 | 0.059235 | 1.4225 | -42.698 | 60 | 17 | 2.5593 | 99.9 | 10.1368 | 60 | 12.2887 | 12.1172 | 99.1981 | 99.3841 | 1.0462
1000-60-14-1-99,9 | 1000 | 60 | 14 | 1 | 10.9206 | 262.1101 | 999.6493 | 59.9 | 14.2819 | 0.48086 | 11.5453 | -22.6305 | 60 | 19 | 0.25593 | 99.9 | 1.0505 | 60 | 14.2529 | 10.6957 | 95.6966 | 95.5968 | 0.095788
1000-60-14-2-99,9 | 1000 | 60 | 14 | 2 | 10.9206 | 262.1101 | 999.6172 | 59.9 | 14.3188 | 0.19193 | 4.6083 | -31.7696 | 60 | 19 | 0.51185 | 99.9 | 2.063 | 60 | 14.286 | 11.2405 | 97.5343 | 98.2425 | 0.18642
1000-60-14-3-99,9 | 1000 | 60 | 14 | 3 | 10.9206 | 262.1101 | 999.5921 | 59.9 | 14.3433 | 0.12448 | 2.9889 | -35.891 | 60 | 19 | 0.76778 | 99.9 | 3.0739 | 60 | 14.2983 | 11.5639 | 98.1905 | 98.8602 | 0.27788
1000-60-14-4-99,9 | 1000 | 60 | 14 | 4 | 10.9206 | 262.1101 | 999.5685 | 59.9 | 14.3694 | 0.098828 | 2.373 | -38.0418 | 60 | 19 | 1.0237 | 99.9 | 4.0843 | 60 | 14.3047 | 11.8455 | 98.526 | 99.095 | 0.36962
1000-60-14-5-99,9 | 1000 | 60 | 14 | 5 | 10.9206 | 262.1101 | 999.5452 | 59.9 | 14.3925 | 0.086443 | 2.0757 | -39.2757 | 60 | 19 | 1.2796 | 99.9 | 5.0945 | 60 | 14.309 | 12.1138 | 98.7294 | 99.2084 | 0.4615
1000-60-14-6-99,9 | 1000 | 60 | 14 | 6 | 10.9206 | 262.1101 | 999.5222 | 59.9 | 14.4179 | 0.079578 | 1.9109 | -40.0333 | 60 | 19 | 1.5356 | 99.9 | 6.1046 | 60 | 14.3125 | 12.3766 | 98.8658 | 99.2713 | 0.55345
1000-60-14-7-99,9 | 1000 | 60 | 14 | 7 | 10.9206 | 262.1101 | 999.4992 | 59.9 | 14.4433 | 0.075398 | 1.8106 | -40.5252 | 60 | 19 | 1.7915 | 99.9 | 7.1146 | 60 | 14.3153 | 12.6367 | 98.9636 | 99.3096 | 0.64545
1000-60-14-8-99,9 | 1000 | 60 | 14 | 8 | 10.9206 | 262.1101 | 999.4763 | 59.9 | 14.4687 | 0.072682 | 1.7454 | -40.8586 | 60 | 19 | 2.0474 | 99.9 | 8.1245 | 60 | 14.3186 | 12.8953 | 99.0372 | 99.3344 | 0.73747
1000-60-14-9-99,9 | 1000 | 60 | 14 | 9 | 10.9206 | 262.1101 | 999.4534 | 59.9 | 14.4939 | 0.070832 | 1.701 | -41.0925 | 60 | 19 | 2.3033 | 99.9 | 9.1345 | 60 | 14.3215 | 13.1531 | 99.0945 | 99.3514 | 0.82951
1000-60-14-10-99,9 | 1000 | 60 | 14 | 10 | 10.9206 | 262.1101 | 999.4305 | 59.9 | 14.519 | 0.069526 | 1.6697 | -41.261 | 60 | 19 | 2.5593 | 99.9 | 10.1444 | 60 | 14.3246 | 13.4104 | 99.1405 | 99.3634 | 0.92157
1000-60-16-1-99,9 | 1000 | 60 | 16 | 1 | 12.3766 | 297.0562 | 999.6087 | 59.9 | 16.3221 | 0.66021 | 15.8523 | -19.3397 | 60 | 21 | 0.25593 | 99.9 | 1.0553 | 60 | 16.2814 | 11.9723 | 95.2376 | 94.6656 | 0.08535
1000-60-16-2-99,9 | 1000 | 60 | 16 | 2 | 12.3766 | 297.0562 | 999.5726 | 59.9 | 16.3619 | 0.25893 | 6.2173 | -28.8522 | 60 | 21 | 0.51185 | 99.9 | 2.0687 | 60 | 16.3174 | 12.6295 | 97.2706 | 97.9079 | 0.16505
1000-60-16-3-99,9 | 1000 | 60 | 16 | 3 | 12.3766 | 297.0562 | 999.5461 | 59.9 | 16.3849 | 0.16226 | 3.8963 | -33.384 | 60 | 21 | 0.76778 | 99.9 | 3.0801 | 60 | 16.3342 | 12.9821 | 98.0057 | 98.689 | 0.24561
1000-60-16-4-99,9 | 1000 | 60 | 16 | 4 | 12.3766 | 297.0562 | 999.5216 | 59.9 | 16.4105 | 0.12502 | 3.002 | -35.8543 | 60 | 21 | 1.0237 | 99.9 | 4.0909 | 60 | 16.3417 | 13.2753 | 98.3832 | 98.9899 | 0.32649
1000-60-16-5-99,9 | 1000 | 60 | 16 | 5 | 12.3766 | 297.0562 | 999.4977 | 59.9 | 16.436 | 0.10692 | 2.5674 | -37.3164 | 60 | 21 | 1.2796 | 99.9 | 5.1014 | 60 | 16.3467 | 13.5493 | 98.6125 | 99.1361 | 0.40751
1000-60-16-6-99,9 | 1000 | 60 | 16 | 6 | 12.3766 | 297.0562 | 999.4741 | 59.9 | 16.4613 | 0.096814 | 2.3249 | -38.2369 | 60 | 21 | 1.5356 | 99.9 | 6.1118 | 60 | 16.351 | 13.8154 | 98.7665 | 99.2178 | 0.48861
1000-60-16-7-99,9 | 1000 | 60 | 16 | 7 | 12.3766 | 297.0562 | 999.4506 | 59.9 | 16.4866 | 0.090629 | 2.1764 | -38.846 | 60 | 21 | 1.7915 | 99.9 | 7.1221 | 60 | 16.3541 | 14.0775 | 98.8771 | 99.2677 | 0.56976
1000-60-16-8-99,9 | 1000 | 60 | 16 | 8 | 12.3766 | 297.0562 | 999.4272 | 59.9 | 16.5118 | 0.08659 | 2.0795 | -39.2651 | 60 | 21 | 2.0474 | 99.9 | 8.1323 | 60 | 16.3579 | 14.3374 | 98.9602 | 99.3004 | 0.65093
1000-60-16-9-99,9 | 1000 | 60 | 16 | 9 | 12.3766 | 297.0562 | 999.4038 | 59.9 | 16.5369 | 0.083822 | 2.013 | -39.5631 | 60 | 21 | 2.3033 | 99.9 | 9.1425 | 60 | 16.3612 | 14.5961 | 99.0251 | 99.3227 | 0.73214
1000-60-16-10-99,9 | 1000 | 60 | 16 | 10 | 12.3766 | 297.0562 | 999.3804 | 59.9 | 16.5619 | 0.081855 | 1.9658 | -39.7804 | 60 | 21 | 2.5593 | 99.9 | 10.1526 | 60 | 16.3645 | 14.854 | 99.077 | 99.3386 | 0.81336
1000-60-18-1-99,9 | 1000 | 60 | 18 | 1 | 14.0001 | 336.0216 | 999.5648 | 59.9 | 18.3595 | 0.89926 | 21.593 | -16.0593 | 60 | 23 | 0.25593 | 99.9 | 1.0606 | 60 | 18.304 | 13.3567 | 94.7454 | 93.5767 | 0.076331
1000-60-18-2-99,9 | 1000 | 60 | 18 | 2 | 14.0001 | 336.0216 | 999.5234 | 59.9 | 18.4012 | 0.35012 | 8.4074 | -25.8511 | 60 | 23 | 0.51185 | 99.9 | 2.075 | 60 | 18.3515 | 14.1618 | 96.982 | 97.4992 | 0.14652
1000-60-18-3-99,9 | 1000 | 60 | 18 | 3 | 14.0001 | 336.0216 | 999.4952 | 59.9 | 18.4324 | 0.21329 | 5.1219 | -30.7507 | 60 | 23 | 0.76778 | 99.9 | 3.0869 | 60 | 18.3721 | 14.5546 | 97.8024 | 98.4765 | 0.2176
1000-60-18-4-99,9 | 1000 | 60 | 18 | 4 | 14.0001 | 336.0216 | 999.4697 | 59.9 | 18.4576 | 0.15974 | 3.836 | -33.5363 | 60 | 23 | 1.0237 | 99.9 | 4.0981 | 60 | 18.3816 | 14.864 | 98.2258 | 98.859 | 0.28901
1000-60-18-5-99,9 | 1000 | 60 | 18 | 5 | 14.0001 | 336.0216 | 999.4451 | 59.9 | 18.4828 | 0.1335 | 3.2059 | -35.2396 | 60 | 23 | 1.2796 | 99.9 | 5.109 | 60 | 18.387 | 15.1462 | 98.4837 | 99.0464 | 0.36058
1000-60-18-6-99,9 | 1000 | 60 | 18 | 6 | 14.0001 | 336.0216 | 999.4208 | 59.9 | 18.5079 | 0.11877 | 2.8523 | -36.3387 | 60 | 23 | 1.5356 | 99.9 | 6.1196 | 60 | 18.3931 | 15.4169 | 98.6571 | 99.1516 | 0.43224
1000-60-18-7-99,9 | 1000 | 60 | 18 | 7 | 14.0001 | 336.0216 | 999.3968 | 59.9 | 18.5329 | 0.10971 | 2.6347 | -37.0805 | 60 | 23 | 1.7915 | 99.9 | 7.1302 | 60 | 18.3967 | 15.6819 | 98.7817 | 99.2164 | 0.50395
1000-60-18-8-99,9 | 1000 | 60 | 18 | 8 | 14.0001 | 336.0216 | 999.3728 | 59.9 | 18.5569 | 0.10375 | 2.4918 | -37.5996 | 60 | 23 | 2.0474 | 99.9 | 8.1407 | 60 | 18.4005 | 15.9437 | 98.8755 | 99.2589 | 0.57569
1000-60-18-9-99,9 | 1000 | 60 | 18 | 9 | 14.0001 | 336.0216 | 999.3489 | 59.9 | 18.5799 | 0.099647 | 2.3932 | -37.9742 | 60 | 23 | 2.3033 | 99.9 | 9.1511 | 60 | 18.4051 | 16.2038 | 98.9486 | 99.2882 | 0.64746
1000-60-18-10-99,9 | 1000 | 60 | 18 | 10 | 14.0001 | 336.0216 | 999.3251 | 59.9 | 18.6048 | 0.09672 | 2.323 | -38.25 | 60 | 23 | 2.5593 | 99.9 | 10.1615 | 60 | 18.4086 | 16.4626 | 99.0073 | 99.3091 | 0.71925
1000-60-20-1-99,9 | 1000 | 60 | 20 | 1 | 15.807 | 379.3905 | 999.5175 | 59.9 | 20.4031 | 1.2152 | 29.1803 | -12.7916 | 60 | 25 | 0.25593 | 99.9 | 1.0662 | 60 | 20.3329 | 14.8477 | 94.2214 | 92.3123 | 0.068532
1000-60-20-2-99,9 | 1000 | 60 | 20 | 2 | 15.807 | 379.3905 | 999.4696 | 59.9 | 20.4498 | 0.47381 | 11.3782 | -22.7779 | 60 | 25 | 0.51185 | 99.9 | 2.0817 | 60 | 20.3876 | 15.845 | 96.6677 | 97.0025 | 0.13044
1000-60-20-3-99,9 | 1000 | 60 | 20 | 3 | 15.807 | 379.3905 | 999.4391 | 59.9 | 20.4837 | 0.2822 | 6.7769 | -28.0032 | 60 | 25 | 0.76778 | 99.9 | 3.0943 | 60 | 20.4129 | 16.2926 | 97.5795 | 98.2147 | 0.19324
1000-60-20-4-99,9 | 1000 | 60 | 20 | 4 | 15.807 | 379.3905 | 999.4124 | 59.9 | 20.5088 | 0.20597 | 4.9464 | -31.0915 | 60 | 25 | 1.0237 | 99.9 | 4.106 | 60 | 20.4228 | 16.6247 | 98.0528 | 98.697 | 0.25639
1000-60-20-5-99,9 | 1000 | 60 | 20 | 5 | 15.807 | 379.3905 | 999.3869 | 59.9 | 20.5339 | 0.1683 | 4.0419 | -33.0393 | 60 | 25 | 1.2796 | 99.9 | 5.1172 | 60 | 20.4316 | 16.9183 | 98.3419 | 98.9353 | 0.31972
1000-60-20-6-99,9 | 1000 | 60 | 20 | 6 | 15.807 | 379.3905 | 999.362 | 59.9 | 20.5565 | 0.147 | 3.5305 | -34.33 | 60 | 25 | 1.5356 | 99.9 | 6.1282 | 60 | 20.4397 | 17.1956 | 98.5367 | 99.07 | 0.38314
1000-60-20-7-99,9 | 1000 | 60 | 20 | 7 | 15.807 | 379.3905 | 999.3373 | 59.9 | 20.5814 | 0.13385 | 3.2146 | -35.218 | 60 | 25 | 1.7915 | 99.9 | 7.139 | 60 | 20.4445 | 17.4646 | 98.6767 | 99.1533 | 0.44662
1000-60-20-8-99,9 | 1000 | 60 | 20 | 8 | 15.807 | 379.3905 | 999.3128 | 59.9 | 20.6062 | 0.12517 | 3.0064 | -35.8492 | 60 | 25 | 2.0474 | 99.9 | 8.1498 | 60 | 20.4488 | 17.7292 | 98.7822 | 99.2081 | 0.51014
1000-60-20-9-99,9 | 1000 | 60 | 20 | 9 | 15.807 | 379.3905 | 999.2884 | 59.9 | 20.631 | 0.11917 | 2.8624 | -36.3101 | 60 | 25 | 2.3033 | 99.9 | 9.1605 | 60 | 20.4529 | 17.9912 | 98.8646 | 99.2461 | 0.57369
1000-60-20-10-99,9 | 1000 | 60 | 20 | 10 | 15.807 | 379.3905 | 999.264 | 59.9 | 20.6557 | 0.11487 | 2.759 | -36.6545 | 60 | 25 | 2.5593 | 99.9 | 10.1712 | 60 | 20.4568 | 18.2514 | 98.9306 | 99.2733 | 0.63726
1000-60-22-1-99,9 | 1000 | 60 | 22 | 1 | 17.8138 | 427.5563 | 999.4669 | 59.9 | 22.4495 | 1.6266 | 39.061 | -9.5588 | 60 | 27 | 0.25593 | 99.9 | 1.0722 | 60 | 22.3595 | 16.4431 | 93.6677 | 90.869 | 0.061777
1000-60-22-2-99,9 | 1000 | 60 | 22 | 2 | 17.8138 | 427.5563 | 999.4108 | 59.9 | 22.5039 | 0.64024 | 15.3758 | -19.6545 | 60 | 27 | 0.51185 | 99.9 | 2.089 | 60 | 22.426 | 17.6854 | 96.3273 | 96.4059 | 0.11646
1000-60-22-3-99,9 | 1000 | 60 | 22 | 3 | 17.8138 | 427.5563 | 999.3775 | 59.9 | 22.5384 | 0.375 | 9.0061 | -25.1579 | 60 | 27 | 0.76778 | 99.9 | 3.1023 | 60 | 22.4552 | 18.2066 | 97.3362 | 97.8949 | 0.17203
1000-60-22-4-99,9 | 1000 | 60 | 22 | 4 | 17.8138 | 427.5563 | 999.3493 | 59.9 | 22.5633 | 0.26771 | 6.4296 | -28.5244 | 60 | 27 | 1.0237 | 99.9 | 4.1144 | 60 | 22.4732 | 18.5698 | 97.8635 | 98.4972 | 0.22797
1000-60-22-5-99,9 | 1000 | 60 | 22 | 5 | 17.8138 | 427.5563 | 999.3228 | 59.9 | 22.5887 | 0.21413 | 5.1429 | -30.7143 | 60 | 27 | 1.2796 | 99.9 | 5.1261 | 60 | 22.4829 | 18.8793 | 98.1867 | 98.798 | 0.2841
1000-60-22-6-99,9 | 1000 | 60 | 22 | 6 | 17.8138 | 427.5563 | 999.2971 | 59.9 | 22.6137 | 0.18365 | 4.4111 | -32.2014 | 60 | 27 | 1.5356 | 99.9 | 6.1374 | 60 | 22.4901 | 19.1657 | 98.4048 | 98.969 | 0.34033
1000-60-22-7-99,9 | 1000 | 60 | 22 | 7 | 17.8138 | 427.5563 | 999.2718 | 59.9 | 22.6385 | 0.16472 | 3.9564 | -33.2462 | 60 | 27 | 1.7915 | 99.9 | 7.1486 | 60 | 22.4959 | 19.4406 | 98.5619 | 99.0753 | 0.39662
1000-60-22-8-99,9 | 1000 | 60 | 22 | 8 | 17.8138 | 427.5563 | 999.2467 | 59.9 | 22.663 | 0.15219 | 3.6555 | -34.0018 | 60 | 27 | 2.0474 | 99.9 | 8.1596 | 60 | 22.5008 | 19.709 | 98.6803 | 99.1457 | 0.45296
1000-60-22-9-99,9 | 1000 | 60 | 22 | 9 | 17.8138 | 427.5563 | 999.2217 | 59.9 | 22.6875 | 0.14348 | 3.4464 | -34.5616 | 60 | 27 | 2.3033 | 99.9 | 9.1706 | 60 | 22.5051 | 19.9737 | 98.7728 | 99.1945 | 0.50933
1000-60-22-10-99,9 | 1000 | 60 | 22 | 10 | 17.8138 | 427.5563 | 999.1968 | 59.9 | 22.7119 | 0.13721 | 3.2958 | -34.985 | 60 | 27 | 2.5593 | 99.9 | 10.1816 | 60 | 22.5095 | 20.2359 | 98.847 | 99.2298 | 0.56572
1000-60-24-1-99,9 | 1000 | 60 | 24 | 1 | 20.0366 | 480.9057 | 999.4133 | 59.9 | 24.4998 | 2.1554 | 51.7631 | -6.3758 | 60 | 29 | 0.25593 | 99.9 | 1.0786 | 60 | 24.3868 | 18.1371 | 93.088 | 89.2426 | 0.055925
1000-60-24-2-99,9 | 1000 | 60 | 24 | 2 | 20.0366 | 480.9057 | 999.3469 | 59.9 | 24.5637 | 0.86215 | 20.7062 | -16.5032 | 60 | 29 | 0.51185 | 99.9 | 2.0968 | 60 | 24.4674 | 19.6863 | 95.9616 | 95.6971 | 0.10431
1000-60-24-3-99,9 | 1000 | 60 | 24 | 3 | 20.0366 | 480.9057 | 999.3101 | 59.9 | 24.6034 | 0.49971 | 12.0019 | -22.2282 | 60 | 29 | 0.76778 | 99.9 | 3.1109 | 60 | 24.5052 | 20.3046 | 97.0729 | 97.506 | 0.15356
1000-60-24-4-99,9 | 1000 | 60 | 24 | 4 | 20.0366 | 480.9057 | 999.2801 | 59.9 | 24.6282 | 0.35014 | 8.4099 | -25.8482 | 60 | 29 | 1.0237 | 99.9 | 4.1235 | 60 | 24.5224 | 20.7101 | 97.6581 | 98.2525 | 0.20319
1000-60-24-5-99,9 | 1000 | 60 | 24 | 5 | 20.0366 | 480.9057 | 999.2525 | 59.9 | 24.6537 | 0.27472 | 6.5986 | -28.2679 | 60 | 29 | 1.2796 | 99.9 | 5.1355 | 60 | 24.5373 | 21.0415 | 98.0182 | 98.6289 | 0.25301
1000-60-24-6-99,9 | 1000 | 60 | 24 | 6 | 20.0366 | 480.9057 | 999.2259 | 59.9 | 24.6785 | 0.23149 | 5.5604 | -29.9523 | 60 | 29 | 1.5356 | 99.9 | 6.1472 | 60 | 24.5462 | 21.3406 | 98.2619 | 98.8447 | 0.30295
1000-60-24-7-99,9 | 1000 | 60 | 24 | 7 | 20.0366 | 480.9057 | 999.1998 | 59.9 | 24.7031 | 0.2045 | 4.9121 | -31.1606 | 60 | 29 | 1.7915 | 99.9 | 7.1587 | 60 | 24.5533 | 21.6235 | 98.4375 | 98.9794 | 0.35296
1000-60-24-8-99,9 | 1000 | 60 | 24 | 8 | 20.0366 | 480.9057 | 999.1741 | 59.9 | 24.7275 | 0.18654 | 4.4809 | -32.0497 | 60 | 29 | 2.0474 | 99.9 | 8.17 | 60 | 24.5585 | 21.8974 | 98.5701 | 99.069 | 0.40302
1000-60-24-9-99,9 | 1000 | 60 | 24 | 9 | 20.0366 | 480.9057 | 999.1485 | 59.9 | 24.7517 | 0.17403 | 4.1805 | -32.7179 | 60 | 29 | 2.3033 | 99.9 | 9.1813 | 60 | 24.5645 | 22.1659 | 98.6737 | 99.1314 | 0.45311
1000-60-24-10-99,9 | 1000 | 60 | 24 | 10 | 20.0366 | 480.9057 | 999.1231 | 59.9 | 24.7758 | 0.16498 | 3.9632 | -33.2299 | 60 | 29 | 2.5593 | 99.9 | 10.1925 | 60 | 24.5695 | 22.4308 | 98.7569 | 99.1766 | 0.50323
1000-60-26-1-99,9 | 1000 | 60 | 26 | 1 | 22.4976 | 539.9711 | 999.3641 | 59.9 | 26.5495 | 2.8276 | 67.909 | -3.2426 | 60 | 31 | 0.25593 | 99.9 | 1.0853 | 60 | 26.4171 | 19.926 | 92.4836 | 87.4317 | 0.050839
1000-60-26-2-99,9 | 1000 | 60 | 26 | 2 | 22.4976 | 539.9711 | 999.2854 | 59.9 | 26.6264 | 1.1557 | 27.7572 | -13.3356 | 60 | 31 | 0.51185 | 99.9 | 2.1052 | 60 | 26.5127 | 21.8538 | 95.5689 | 94.8632 | 0.093712
1000-60-26-3-99,9 | 1000 | 60 | 26 | 3 | 22.4976 | 539.9711 | 999.244 | 59.9 | 26.6646 | 0.66599 | 15.9968 | -19.239 | 60 | 31 | 0.76778 | 99.9 | 3.1201 | 60 | 26.5538 | 22.5994 | 96.787 | 97.0397 | 0.13742
1000-60-26-4-99,9 | 1000 | 60 | 26 | 4 | 22.4976 | 539.9711 | 999.2117 | 59.9 | 26.7005 | 0.46032 | 11.057 | -23.0706 | 60 | 31 | 1.0237 | 99.9 | 4.1333 | 60 | 26.581 | 23.061 | 97.434 | 97.9539 | 0.18151
1000-60-26-5-99,9 | 1000 | 60 | 26 | 5 | 22.4976 | 539.9711 | 999.1827 | 59.9 | 26.7245 | 0.35502 | 8.528 | -25.7079 | 60 | 31 | 1.2796 | 99.9 | 5.1458 | 60 | 26.595 | 23.4223 | 97.834 | 98.422 | 0.22581
1000-60-26-6-99,9 | 1000 | 60 | 26 | 6 | 22.4976 | 539.9711 | 999.1551 | 59.9 | 26.7516 | 0.29433 | 7.0702 | -27.5831 | 60 | 31 | 1.5356 | 99.9 | 6.1579 | 60 | 26.608 | 23.7389 | 98.1053 | 98.6918 | 0.27023
1000-60-26-7-99,9 | 1000 | 60 | 26 | 7 | 22.4976 | 539.9711 | 999.1282 | 59.9 | 26.7756 | 0.25615 | 6.1533 | -28.9576 | 60 | 31 | 1.7915 | 99.9 | 7.1697 | 60 | 26.6165 | 24.033 | 98.3013 | 98.8614 | 0.31473
1000-60-26-8-99,9 | 1000 | 60 | 26 | 8 | 22.4976 | 539.9711 | 999.1018 | 59.9 | 26.7995 | 0.23066 | 5.5412 | -29.9862 | 60 | 31 | 2.0474 | 99.9 | 8.1813 | 60 | 26.625 | 24.3144 | 98.4494 | 98.9747 | 0.35928
1000-60-26-9-99,9 | 1000 | 60 | 26 | 9 | 22.4976 | 539.9711 | 999.0755 | 59.9 | 26.8234 | 0.21281 | 5.1126 | -30.7717 | 60 | 31 | 2.3033 | 99.9 | 9.1929 | 60 | 26.6303 | 24.5882 | 98.5652 | 99.0541 | 0.40386
1000-60-26-10-99,9 | 1000 | 60 | 26 | 10 | 22.4976 | 539.9711 | 999.0495 | 59.9 | 26.8469 | 0.19986 | 4.8015 | -31.3814 | 60 | 31 | 2.5593 | 99.9 | 10.2043 | 60 | 26.6357 | 24.857 | 98.6582 | 99.1116 | 0.44848
1000-60-28-1-99,9 | 1000 | 60 | 28 | 1 | 25.2178 | 605.2575 | 999.3065 | 59.9 | 28.6043 | 3.6711 | 88.1738 | -0.17268 | 60 | 33 | 0.25593 | 99.9 | 1.0923 | 60 | 28.4432 | 21.8026 | 91.8582 | 85.4423 | 0.046411
1000-60-28-2-99,9 | 1000 | 60 | 28 | 2 | 25.2178 | 605.2575 | 999.2127 | 59.9 | 28.6964 | 1.5399 | 36.9897 | -10.1674 | 60 | 33 | 0.51185 | 99.9 | 2.1141 | 60 | 28.5561 | 24.1897 | 95.1498 | 93.8935 | 0.084467
1000-60-28-3-99,9 | 1000 | 60 | 28 | 3 | 25.2178 | 605.2575 | 999.1657 | 59.9 | 28.738 | 0.8871 | 21.3095 | -16.1957 | 60 | 33 | 0.76778 | 99.9 | 3.13 | 60 | 28.6067 | 25.0985 | 96.478 | 96.4822 | 0.1233
1000-60-28-4-99,9 | 1000 | 60 | 28 | 4 | 25.2178 | 605.2575 | 999.1306 | 59.9 | 28.7698 | 0.60654 | 14.5705 | -20.2171 | 60 | 33 | 1.0237 | 99.9 | 4.144 | 60 | 28.636 | 25.635 | 97.1904 | 97.5948 | 0.16253
1000-60-28-5-99,9 | 1000 | 60 | 28 | 5 | 25.2178 | 605.2575 | 999.0998 | 59.9 | 28.8031 | 0.46157 | 11.0883 | -23.0416 | 60 | 33 | 1.2796 | 99.9 | 5.157 | 60 | 28.6596 | 26.0359 | 97.6331 | 98.1697 | 0.20197
1000-60-28-6-99,9 | 1000 | 60 | 28 | 6 | 25.2178 | 605.2575 | 999.0709 | 59.9 | 28.829 | 0.37698 | 9.0564 | -25.1014 | 60 | 33 | 1.5356 | 99.9 | 6.1694 | 60 | 28.6733 | 26.3764 | 97.9343 | 98.5051 | 0.24154
1000-60-28-7-99,9 | 1000 | 60 | 28 | 7 | 25.2178 | 605.2575 | 999.0431 | 59.9 | 28.8533 | 0.3235 | 7.7719 | -26.6395 | 60 | 33 | 1.7915 | 99.9 | 7.1816 | 60 | 28.6837 | 26.6858 | 98.1523 | 98.7172 | 0.28119
1000-60-28-8-99,9 | 1000 | 60 | 28 | 8 | 25.2178 | 605.2575 | 999.0158 | 59.9 | 28.8769 | 0.28761 | 6.9098 | -27.8111 | 60 | 33 | 2.0474 | 99.9 | 8.1936 | 60 | 28.6922 | 26.9776 | 98.3173 | 98.8595 | 0.3209
1000-60-28-9-99,9 | 1000 | 60 | 28 | 9 | 25.2178 | 605.2575 | 998.9889 | 59.9 | 28.9003 | 0.26238 | 6.304 | -28.7191 | 60 | 33 | 2.3033 | 99.9 | 9.2054 | 60 | 28.6991 | 27.2588 | 98.4464 | 98.9595 | 0.36064
1000-60-28-10-99,9 | 1000 | 60 | 28 | 10 | 25.2178 | 605.2575 | 998.9622 | 59.9 | 28.9236 | 0.24402 | 5.8628 | -29.4331 | 60 | 33 | 2.5593 | 99.9 | 10.2171 | 60 | 28.7059 | 27.5331 | 98.5502 | 99.0324 | 0.40042
1000-60-30-1-99,9 | 1000 | 60 | 30 | 1 | 28.2193 | 677.3039 | 999.2354 | 59.9 | 30.6629 | 4.7183 | 113.3328 | 2.8358 | 60 | 35 | 0.25593 | 99.9 | 1.0996 | 60 | 30.4709 | 23.7569 | 91.2158 | 83.2799 | 0.042551
1000-60-30-2-99,9 | 1000 | 60 | 30 | 2 | 28.2193 | 677.3039 | 999.1238 | 59.9 | 30.7664 | 2.0376 | 48.9477 | -7.0132 | 60 | 35 | 0.51185 | 99.9 | 2.1237 | 60 | 30.6019 | 26.6936 | 94.705 | 92.7795 | 0.076389
1000-60-30-3-99,9 | 1000 | 60 | 30 | 3 | 28.2193 | 677.3039 | 999.0698 | 59.9 | 30.8169 | 1.1787 | 28.316 | -13.1177 | 60 | 35 | 0.76778 | 99.9 | 3.1407 | 60 | 30.6629 | 27.8084 | 96.1456 | 95.8232 | 0.11094
1000-60-30-4-99,9 | 1000 | 60 | 30 | 4 | 28.2193 | 677.3039 | 999.0311 | 59.9 | 30.8573 | 0.80096 | 19.2429 | -17.2852 | 60 | 35 | 1.0237 | 99.9 | 4.1554 | 60 | 30.7013 | 28.4421 | 96.9266 | 97.1617 | 0.14589
1000-60-30-5-99,9 | 1000 | 60 | 30 | 5 | 28.2193 | 677.3039 | 998.9981 | 59.9 | 30.8805 | 0.60226 | 14.4695 | -20.2896 | 60 | 35 | 1.2796 | 99.9 | 5.169 | 60 | 30.7223 | 28.8967 | 97.4147 | 97.8658 | 0.18105
1000-60-30-6-99,9 | 1000 | 60 | 30 | 6 | 28.2193 | 677.3039 | 998.9677 | 59.9 | 30.9117 | 0.48584 | 11.673 | -22.5141 | 60 | 35 | 1.5356 | 99.9 | 6.1819 | 60 | 30.7435 | 29.269 | 97.748 | 98.2783 | 0.21634
1000-60-30-7-99,9 | 1000 | 60 | 30 | 7 | 28.2193 | 677.3039 | 998.9388 | 59.9 | 30.9368 | 0.41162 | 9.8898 | -24.209 | 60 | 35 | 1.7915 | 99.9 | 7.1945 | 60 | 30.7565 | 29.5992 | 97.9898 | 98.5414 | 0.25173
1000-60-30-8-99,9 | 1000 | 60 | 30 | 8 | 28.2193 | 677.3039 | 998.9106 | 59.9 | 30.9606 | 0.36153 | 8.6867 | -25.5221 | 60 | 35 | 2.0474 | 99.9 | 8.2068 | 60 | 30.7667 | 29.9052 | 98.173 | 98.7189 | 0.28717
1000-60-30-9-99,9 | 1000 | 60 | 30 | 9 | 28.2193 | 677.3039 | 998.8829 | 59.9 | 30.984 | 0.32619 | 7.8378 | -26.5549 | 60 | 35 | 2.3033 | 99.9 | 9.2189 | 60 | 30.7753 | 30.1965 | 98.3167 | 98.8441 | 0.32266
1000-60-30-10-99,9 | 1000 | 60 | 30 | 10 | 28.2193 | 677.3039 | 998.8555 | 59.9 | 31.007 | 0.30036 | 7.2173 | -27.3782 | 60 | 35 | 2.5593 | 99.9 | 10.2309 | 60 | 30.7828 | 30.4782 | 98.4323 | 98.9356 | 0.35818
1000-60-32-1-99,9 | 1000 | 60 | 32 | 1 | 31.5269 | 756.685 | 999.1783 | 59.9 | 32.7181 | 6.0016 | 144.1655 | 5.7733 | 60 | 37 | 0.25593 | 99.9 | 1.1073 | 60 | 32.4962 | 25.7812 | 90.5598 | 80.9635 | 0.039177
1000-60-32-2-99,9 | 1000 | 60 | 32 | 2 | 31.5269 | 756.685 | 999.0459 | 59.9 | 32.8468 | 2.6766 | 64.3031 | -3.8786 | 60 | 37 | 0.51185 | 99.9 | 2.1338 | 60 | 32.6484 | 29.3622 | 94.2356 | 91.5102 | 0.069323
1000-60-32-3-99,9 | 1000 | 60 | 32 | 3 | 31.5269 | 756.685 | 998.9832 | 59.9 | 32.9012 | 1.56 | 37.4813 | -10.0201 | 60 | 37 | 0.76778 | 99.9 | 3.1521 | 60 | 32.7218 | 30.7346 | 95.7897 | 95.0517 | 0.10011
1000-60-32-4-99,9 | 1000 | 60 | 32 | 4 | 31.5269 | 756.685 | 998.94 | 59.9 | 32.9399 | 1.0566 | 25.3858 | -14.3078 | 60 | 37 | 1.0237 | 99.9 | 4.1677 | 60 | 32.7645 | 31.494 | 96.6419 | 96.6487 | 0.13128
1000-60-32-5-99,9 | 1000 | 60 | 32 | 5 | 31.5269 | 756.685 | 998.9043 | 59.9 | 32.9772 | 0.78866 | 18.9496 | -17.4486 | 60 | 37 | 1.2796 | 99.9 | 5.1819 | 60 | 32.7966 | 32.0179 | 97.178 | 97.4985 | 0.16266
1000-60-32-6-99,9 | 1000 | 60 | 32 | 6 | 31.5269 | 756.685 | 998.8721 | 59.9 | 33.0033 | 0.62921 | 15.1189 | -19.8308 | 60 | 37 | 1.5356 | 99.9 | 6.1953 | 60 | 32.8152 | 32.4333 | 97.5455 | 98.0042 | 0.19419
1000-60-32-7-99,9 | 1000 | 60 | 32 | 7 | 31.5269 | 756.685 | 998.8418 | 59.9 | 33.0282 | 0.5271 | 12.6658 | -21.6724 | 60 | 37 | 1.7915 | 99.9 | 7.2084 | 60 | 32.8323 | 32.7913 | 97.8129 | 98.3281 | 0.22581
1000-60-32-8-99,9 | 1000 | 60 | 32 | 8 | 31.5269 | 756.685 | 998.8125 | 59.9 | 33.0519 | 0.4578 | 11.0009 | -23.1226 | 60 | 37 | 2.0474 | 99.9 | 8.2211 | 60 | 32.8439 | 33.1165 | 98.0159 | 98.5479 | 0.25749
1000-60-32-9-99,9 | 1000 | 60 | 32 | 9 | 31.5269 | 756.685 | 998.7839 | 59.9 | 33.0753 | 0.40871 | 9.8217 | -24.2793 | 60 | 37 | 2.3033 | 99.9 | 9.2336 | 60 | 32.8552 | 33.4215 | 98.1752 | 98.7036 | 0.28922
1000-60-32-10-99,9 | 1000 | 60 | 32 | 10 | 31.5269 | 756.685 | 998.7557 | 59.9 | 33.0982 | 0.37268 | 8.9561 | -25.2138 | 60 | 37 | 2.5593 | 99.9 | 10.2459 | 60 | 32.8638 | 33.7135 | 98.3036 | 98.8179 | 0.32098
1000-60-34-1-99,9 | 1000 | 60 | 34 | 1 | 35.1651 | 844.0128 | 999.1056 | 59.9 | 34.7819 | 7.5609 | 181.6354 | 8.6434 | 60 | 39 | 0.25593 | 99.9 | 1.1151 | 60 | 34.5236 | 27.8601 | 89.8959 | 78.4988 | 0.036226
1000-60-34-2-99,9 | 1000 | 60 | 34 | 2 | 35.1651 | 844.0128 | 998.9491 | 59.9 | 34.9272 | 3.4869 | 83.7791 | -0.77881 | 60 | 39 | 0.51185 | 99.9 | 2.1445 | 60 | 34.6978 | 32.1901 | 93.7436 | 90.0841 | 0.063135
1000-60-34-3-99,9 | 1000 | 60 | 34 | 3 | 35.1651 | 844.0128 | 998.8759 | 59.9 | 34.9928 | 2.0546 | 49.3685 | -6.9158 | 60 | 39 | 0.76778 | 99.9 | 3.1643 | 60 | 34.7826 | 33.8783 | 95.4106 | 94.1573 | 0.090606
1000-60-34-4-99,9 | 1000 | 60 | 34 | 4 | 35.1651 | 844.0128 | 998.8271 | 59.9 | 35.0347 | 1.3917 | 33.4417 | -11.2873 | 60 | 39 | 1.0237 | 99.9 | 4.1808 | 60 | 34.8338 | 34.7971 | 96.3361 | 96.0424 | 0.11844
1000-60-34-5-99,9 | 1000 | 60 | 34 | 5 | 35.1651 | 844.0128 | 998.7881 | 59.9 | 35.0669 | 1.0328 | 24.8177 | -14.5532 | 60 | 39 | 1.2796 | 99.9 | 5.1958 | 60 | 34.8679 | 35.412 | 96.9225 | 97.0631 | 0.14649
1000-60-34-6-99,9 | 1000 | 60 | 34 | 6 | 35.1651 | 844.0128 | 998.7536 | 59.9 | 35.0954 | 0.81735 | 19.642 | -17.0665 | 60 | 39 | 1.5356 | 99.9 | 6.2098 | 60 | 34.8929 | 35.8833 | 97.3263 | 97.6757 | 0.17468
1000-60-34-7-99,9 | 1000 | 60 | 34 | 7 | 35.1651 | 844.0128 | 998.7216 | 59.9 | 35.1269 | 0.6784 | 16.3034 | -19.0393 | 60 | 39 | 1.7915 | 99.9 | 7.2233 | 60 | 34.9125 | 36.2782 | 97.6209 | 98.0708 | 0.20298
1000-60-34-8-99,9 | 1000 | 60 | 34 | 8 | 35.1651 | 844.0128 | 998.691 | 59.9 | 35.1507 | 0.58345 | 14.022 | -20.617 | 60 | 39 | 2.0474 | 99.9 | 8.2364 | 60 | 34.9304 | 36.6291 | 97.8451 | 98.3408 | 0.23134
1000-60-34-9-99,9 | 1000 | 60 | 34 | 9 | 35.1651 | 844.0128 | 998.6613 | 59.9 | 35.174 | 0.51579 | 12.3964 | -21.8946 | 60 | 39 | 2.3033 | 99.9 | 9.2493 | 60 | 34.9422 | 36.9527 | 98.0213 | 98.5332 | 0.25975
1000-60-34-10-99,9 | 1000 | 60 | 34 | 10 | 35.1651 | 844.0128 | 998.6322 | 59.9 | 35.197 | 0.46598 | 11.1995 | -22.9391 | 60 | 39 | 2.5593 | 99.9 | 10.262 | 60 | 34.9535 | 37.2584 | 98.1635 | 98.6749 | 0.28819
1000-60-36-1-99,9 | 1000 | 60 | 36 | 1 | 39.1621 | 939.9375 | 999.0466 | 59.9 | 36.8462 | 9.4335 | 226.6337 | 11.674 | 60 | 41 | 0.25593 | 99.9 | 1.1232 | 60 | 36.5488 | 29.9845 | 89.2272 | 75.9116 | 0.033638
1000-60-36-2-99,9 | 1000 | 60 | 36 | 2 | 39.1621 | 939.9375 | 998.8625 | 59.9 | 37.0101 | 4.5024 | 108.1875 | 2.2747 | 60 | 41 | 0.51185 | 99.9 | 2.1557 | 60 | 36.7425 | 35.1715 | 93.2306 | 88.5031 | 0.057704
1000-60-36-3-99,9 | 1000 | 60 | 36 | 3 | 39.1621 | 939.9375 | 998.7768 | 59.9 | 37.0894 | 2.6895 | 64.6315 | -3.8194 | 60 | 41 | 0.76778 | 99.9 | 3.1772 | 60 | 36.8433 | 37.2403 | 95.0088 | 93.1323 | 0.082254
1000-60-36-4-99,9 | 1000 | 60 | 36 | 4 | 39.1621 | 939.9375 | 998.7212 | 59.9 | 37.1358 | 1.8273 | 43.9143 | -8.2426 | 60 | 41 | 1.0237 | 99.9 | 4.1949 | 60 | 36.9051 | 38.3585 | 96.009 | 95.334 | 0.10714
1000-60-36-5-99,9 | 1000 | 60 | 36 | 5 | 39.1621 | 939.9375 | 998.6779 | 59.9 | 37.1721 | 1.3525 | 32.5051 | -11.6013 | 60 | 41 | 1.2796 | 99.9 | 5.2106 | 60 | 36.946 | 39.0892 | 96.6475 | 96.5464 | 0.13224
1000-60-36-6-99,9 | 1000 | 60 | 36 | 6 | 39.1621 | 939.9375 | 998.6407 | 59.9 | 37.2063 | 1.0644 | 25.5807 | -14.2247 | 60 | 41 | 1.5356 | 99.9 | 6.2253 | 60 | 36.9767 | 39.6333 | 97.0895 | 97.2822 | 0.15749
1000-60-36-7-99,9 | 1000 | 60 | 36 | 7 | 39.1621 | 939.9375 | 998.6066 | 59.9 | 37.2336 | 0.87652 | 21.0671 | -16.3181 | 60 | 41 | 1.7915 | 99.9 | 7.2394 | 60 | 37.0018 | 40.077 | 97.413 | 97.7618 | 0.18284
1000-60-36-8-99,9 | 1000 | 60 | 36 | 8 | 39.1621 | 939.9375 | 998.5744 | 59.9 | 37.2578 | 0.74735 | 17.9632 | -18.0158 | 60 | 41 | 2.0474 | 99.9 | 8.253 | 60 | 37.0185 | 40.4621 | 97.6599 | 98.0916 | 0.20825
1000-60-36-9-99,9 | 1000 | 60 | 36 | 9 | 39.1621 | 939.9375 | 998.5434 | 59.9 | 37.2816 | 0.655 | 15.7439 | -19.4061 | 60 | 41 | 2.3033 | 99.9 | 9.2663 | 60 | 37.0346 | 40.8104 | 97.8543 | 98.3275 | 0.23372
1000-60-36-10-99,9 | 1000 | 60 | 36 | 10 | 39.1621 | 939.9375 | 998.5132 | 59.9 | 37.3045 | 0.58666 | 14.1017 | -20.5579 | 60 | 41 | 2.5593 | 99.9 | 10.2794 | 60 | 37.0474 | 41.1347 | 98.0113 | 98.502 | 0.25923
1000-60-38-1-99,9 | 1000 | 60 | 38 | 1 | 43.5453 | 1045.1496 | 998.9701 | 59.9 | 38.9049 | 11.6575 | 280.084 | 15.0166 | 60 | 43 | 0.25593 | 99.9 | 1.1314 | 60 | 38.5707 | 32.1438 | 88.5576 | 73.2291 | 0.03136
1000-60-38-2-99,9 | 1000 | 60 | 38 | 2 | 43.5453 | 1045.1496 | 998.7553 | 59.9 | 39.1002 | 5.7655 | 138.5528 | 5.2848 | 60 | 43 | 0.51185 | 99.9 | 2.1675 | 60 | 38.7936 | 38.2917 | 92.6998 | 86.7598 | 0.052938
1000-60-38-3-99,9 | 1000 | 60 | 38 | 3 | 43.5453 | 1045.1496 | 998.6547 | 59.9 | 39.1917 | 3.4975 | 84.057 | -0.7396 | 60 | 43 | 0.76778 | 99.9 | 3.1909 | 60 | 38.9079 | 40.8157 | 94.5856 | 91.9682 | 0.07491
1000-60-38-4-99,9 | 1000 | 60 | 38 | 4 | 43.5453 | 1045.1496 | 998.5908 | 59.9 | 39.2447 | 2.3891 | 57.4236 | -5.186 | 60 | 43 | 1.0237 | 99.9 | 4.2098 | 60 | 38.9792 | 42.1799 | 95.6608 | 94.5134 | 0.097191
1000-60-38-5-99,9 | 1000 | 60 | 38 | 5 | 43.5453 | 1045.1496 | 998.5423 | 59.9 | 39.2847 | 1.768 | 42.4958 | -8.6127 | 60 | 43 | 1.2796 | 99.9 | 5.2265 | 60 | 39.0287 | 43.057 | 96.353 | 95.9399 | 0.11968
1000-60-38-6-99,9 | 1000 | 60 | 38 | 6 | 43.5453 | 1045.1496 | 998.5016 | 59.9 | 39.3161 | 1.3858 | 33.3102 | -11.3308 | 60 | 43 | 1.5356 | 99.9 | 6.242 | 60 | 39.064 | 43.6951 | 96.8348 | 96.8176 | 0.14232
1000-60-38-7-99,9 | 1000 | 60 | 38 | 7 | 43.5453 | 1045.1496 | 998.465 | 59.9 | 39.3485 | 1.135 | 27.2826 | -13.5237 | 60 | 43 | 1.7915 | 99.9 | 7.2566 | 60 | 39.0954 | 44.2019 | 97.1889 | 97.3936 | 0.16505
1000-60-38-8-99,9 | 1000 | 60 | 38 | 8 | 43.5453 | 1045.1496 | 998.4309 | 59.9 | 39.3747 | 0.96105 | 23.1027 | -15.327 | 60 | 43 | 2.0474 | 99.9 | 8.2707 | 60 | 39.1143 | 44.6317 | 97.4597 | 97.793 | 0.18786
1000-60-38-9-99,9 | 1000 | 60 | 38 | 9 | 43.5453 | 1045.1496 | 998.3984 | 59.9 | 39.3983 | 0.83594 | 20.096 | -16.8227 | 60 | 43 | 2.3033 | 99.9 | 9.2845 | 60 | 39.1324 | 45.0127 | 97.6735 | 98.0803 | 0.21073
1000-60-38-10-99,9 | 1000 | 60 | 38 | 10 | 43.5453 | 1045.1496 | 998.3669 | 59.9 | 39.4207 | 0.74296 | 17.8613 | -18.0759 | 60 | 43 | 2.5593 | 99.9 | 10.298 | 60 | 39.147 | 45.3616 | 97.8464 | 98.2938 | 0.23363
1000-60-40-1-99,9 | 1000 | 60 | 40 | 1 | 48.3468 | 1160.381 | 998.9109 | 59.9 | 40.9724 | 14.283 | 343.1861 | 16.3171 | 60 | 45 | 0.25593 | 99.9 | 1.1398 | 60 | 40.5937 | 34.3197 | 87.8926 | 70.4572 | 0.029357
1000-60-40-2-99,9 | 1000 | 60 | 40 | 2 | 48.3468 | 1160.381 | 998.6618 | 59.9 | 41.195 | 7.3161 | 175.8314 | 8.2369 | 60 | 45 | 0.51185 | 99.9 | 2.1797 | 60 | 40.8382 | 41.5426 | 92.1533 | 84.8675 | 0.048744
1000-60-40-3-99,9 | 1000 | 60 | 40 | 3 | 48.3468 | 1160.381 | 998.5437 | 59.9 | 41.298 | 4.5143 | 108.5087 | 2.3105 | 60 | 45 | 0.76778 | 99.9 | 3.2053 | 60 | 40.9699 | 44.6003 | 94.1418 | 90.6626 | 0.068442
1000-60-40-4-99,9 | 1000 | 60 | 40 | 4 | 48.3468 | 1160.381 | 998.4698 | 59.9 | 41.3606 | 3.1076 | 74.7005 | -2.1299 | 60 | 45 | 1.0237 | 99.9 | 4.2257 | 60 | 41.0548 | 46.2629 | 95.2918 | 93.5723 | 0.088419
1000-60-40-5-99,9 | 1000 | 60 | 40 | 5 | 48.3468 | 1160.381 | 998.4151 | 59.9 | 41.4051 | 2.3039 | 55.3856 | -5.6013 | 60 | 45 | 1.2796 | 99.9 | 5.2434 | 60 | 41.1131 | 47.3225 | 96.0388 | 95.2346 | 0.10859
1000-60-40-6-99,9 | 1000 | 60 | 40 | 6 | 48.3468 | 1160.381 | 998.37 | 59.9 | 41.4398 | 1.803 | 43.3455 | -8.3896 | 60 | 45 | 1.5356 | 99.9 | 6.2597 | 60 | 41.1559 | 48.0794 | 96.5618 | 96.2707 | 0.12891
1000-60-40-7-99,9 | 1000 | 60 | 40 | 7 | 48.3468 | 1160.381 | 998.3303 | 59.9 | 41.4737 | 1.4708 | 35.3602 | -10.6686 | 60 | 45 | 1.7915 | 99.9 | 7.275 | 60 | 41.1909 | 48.6675 | 96.9478 | 96.9578 | 0.14933
1000-60-40-8-99,9 | 1000 | 60 | 40 | 8 | 48.3468 | 1160.381 | 998.2939 | 59.9 | 41.5009 | 1.239 | 29.7896 | -12.5617 | 60 | 45 | 2.0474 | 99.9 | 8.2898 | 60 | 41.2187 | 49.1552 | 97.244 | 97.4372 | 0.16982
1000-60-40-9-99,9 | 1000 | 60 | 40 | 9 | 48.3468 | 1160.381 | 998.2595 | 59.9 | 41.525 | 1.0711 | 25.7528 | -14.1518 | 60 | 45 | 2.3033 | 99.9 | 9.304 | 60 | 41.2397 | 49.5791 | 97.4783 | 97.7845 | 0.19037
1000-60-40-10-99,9 | 1000 | 60 | 40 | 10 | 48.3468 | 1160.381 | 998.2265 | 59.9 | 41.5479 | 0.94571 | 22.7388 | -15.498 | 60 | 45 | 2.5593 | 99.9 | 10.318 | 60 | 41.2574 | 49.9604 | 97.6682 | 98.0439 | 0.21097
1000-60-42-1-99,9 | 1000 | 60 | 42 | 1 | 53.5971 | 1286.4067 | 998.8322 | 59.9 | 43.0267 | 17.3465 | 416.8285 | 16.3171 | 60 | 47 | 0.25593 | 99.9 | 1.1482 | 60 | 42.618 | 36.5065 | 87.2341 | 67.6353 | 0.027586
1000-60-42-2-99,9 | 1000 | 60 | 42 | 2 | 53.5971 | 1286.4067 | 998.5454 | 59.9 | 43.291 | 9.2017 | 221.1766 | 11.2942 | 60 | 47 | 0.51185 | 99.9 | 2.1924 | 60 | 42.8841 | 44.9072 | 91.5944 | 82.8316 | 0.04505
1000-60-42-3-99,9 | 1000 | 60 | 42 | 3 | 53.5971 | 1286.4067 | 998.4073 | 59.9 | 43.4082 | 5.7824 | 139.0075 | 5.325 | 60 | 47 | 0.76778 | 99.9 | 3.2204 | 60 | 43.0358 | 48.5825 | 93.6796 | 89.2113 | 0.062742
1000-60-42-4-99,9 | 1000 | 60 | 42 | 4 | 53.5971 | 1286.4067 | 998.3216 | 59.9 | 43.4819 | 4.0176 | 96.5896 | 0.91342 | 60 | 47 | 1.0237 | 99.9 | 4.2424 | 60 | 43.1326 | 50.6032 | 94.903 | 92.5041 | 0.080678
1000-60-42-5-99,9 | 1000 | 60 | 42 | 5 | 53.5971 | 1286.4067 | 998.2592 | 59.9 | 43.5324 | 2.9898 | 71.8851 | -2.58 | 60 | 47 | 1.2796 | 99.9 | 5.2614 | 60 | 43.2003 | 51.8869 | 95.7052 | 94.4217 | 0.0988
1000-60-42-6-99,9 | 1000 | 60 | 42 | 6 | 53.5971 | 1286.4067 | 998.2089 | 59.9 | 43.5715 | 2.3404 | 56.2728 | -5.4187 | 60 | 47 | 1.5356 | 99.9 | 6.2786 | 60 | 43.2511 | 52.7923 | 96.2704 | 95.6334 | 0.11706
1000-60-42-7-99,9 | 1000 | 60 | 42 | 7 | 53.5971 | 1286.4067 | 998.1654 | 59.9 | 43.6034 | 1.9045 | 45.794 | -7.7688 | 60 | 47 | 1.7915 | 99.9 | 7.2947 | 60 | 43.29 | 53.4841 | 96.6895 | 96.4467 | 0.13542
1000-60-42-8-99,9 | 1000 | 60 | 42 | 8 | 53.5971 | 1286.4067 | 998.126 | 59.9 | 43.6367 | 1.5989 | 38.4476 | -9.7357 | 60 | 47 | 2.0474 | 99.9 | 8.3101 | 60 | 43.3256 | 54.0456 | 97.0123 | 97.0168 | 0.15385
1000-60-42-9-99,9 | 1000 | 60 | 42 | 9 | 53.5971 | 1286.4067 | 998.0894 | 59.9 | 43.6616 | 1.3755 | 33.0783 | -11.408 | 60 | 47 | 2.3033 | 99.9 | 9.3249 | 60 | 43.3503 | 54.5249 | 97.2682 | 97.4335 | 0.17234
1000-60-42-10-99,9 | 1000 | 60 | 42 | 10 | 53.5971 | 1286.4067 | 998.0545 | 59.9 | 43.6846 | 1.2079 | 29.0482 | -12.8381 | 60 | 47 | 2.5593 | 99.9 | 10.3394 | 60 | 43.3713 | 54.9485 | 97.476 | 97.7463 | 0.19088
1000-60-44-1-99,9 | 1000 | 60 | 44 | 1 | 59.3317 | 1424.0461 | 998.7631 | 59.9 | 45.0916 | 20.8964 | 502.1645 | 16.3171 | 60 | 49 | 0.25593 | 99.9 | 1.1566 | 60 | 44.6292 | 38.6913 | 86.5857 | 64.7804 | 0.026018
1000-60-44-2-99,9 | 1000 | 60 | 44 | 2 | 59.3317 | 1424.0461 | 998.4355 | 59.9 | 45.3893 | 11.4726 | 275.7905 | 14.7699 | 60 | 49 | 0.51185 | 99.9 | 2.2055 | 60 | 44.9293 | 48.371 | 91.026 | 80.6636 | 0.041789
1000-60-44-3-99,9 | 1000 | 60 | 44 | 3 | 59.3317 | 1424.0461 | 998.2747 | 59.9 | 45.5246 | 7.3477 | 176.6599 | 8.2958 | 60 | 49 | 0.76778 | 99.9 | 3.2362 | 60 | 45.0975 | 52.7518 | 93.2007 | 87.6159 | 0.05771
1000-60-44-4-99,9 | 1000 | 60 | 44 | 4 | 59.3317 | 1424.0461 | 998.175 | 59.9 | 45.6104 | 5.1602 | 124.0782 | 3.9354 | 60 | 49 | 1.0237 | 99.9 | 4.26 | 60 | 45.2105 | 55.1953 | 94.4953 | 91.3028 | 0.073839
1000-60-44-5-99,9 | 1000 | 60 | 44 | 5 | 59.3317 | 1424.0461 | 998.1035 | 59.9 | 45.6668 | 3.8607 | 92.8386 | 0.44061 | 60 | 49 | 1.2796 | 99.9 | 5.2803 | 60 | 45.2905 | 56.7507 | 95.3526 | 93.493 | 0.090137
1000-60-44-6-99,9 | 1000 | 60 | 44 | 6 | 59.3317 | 1424.0461 | 998.0468 | 59.9 | 45.7103 | 3.0276 | 72.808 | -2.4306 | 60 | 49 | 1.5356 | 99.9 | 6.2986 | 60 | 45.3497 | 57.8397 | 95.9607 | 94.8972 | 0.10656
1000-60-44-7-99,9 | 1000 | 60 | 44 | 7 | 59.3317 | 1424.0461 | 997.9986 | 59.9 | 45.7451 | 2.4623 | 59.2162 | -4.8318 | 60 | 49 | 1.7915 | 99.9 | 7.3156 | 60 | 45.3952 | 58.661 | 96.4139 | 95.85 | 0.12309
1000-60-44-8-99,9 | 1000 | 60 | 44 | 8 | 59.3317 | 1424.0461 | 997.9558 | 59.9 | 45.7837 | 2.0627 | 49.6102 | -6.86 | 60 | 49 | 2.0474 | 99.9 | 8.3317 | 60 | 45.4361 | 59.3164 | 96.7641 | 96.5234 | 0.13969
1000-60-44-9-99,9 | 1000 | 60 | 44 | 9 | 59.3317 | 1424.0461 | 997.9163 | 59.9 | 45.802 | 1.7677 | 42.5163 | -8.6071 | 60 | 49 | 2.3033 | 99.9 | 9.3472 | 60 | 45.4625 | 59.8674 | 97.0427 | 97.0206 | 0.15635
1000-60-44-10-99,9 | 1000 | 60 | 44 | 10 | 59.3317 | 1424.0461 | 997.8792 | 59.9 | 45.8311 | 1.5462 | 37.1895 | -10.1071 | 60 | 49 | 2.5593 | 99.9 | 10.3623 | 60 | 45.4888 | 60.3448 | 97.2694 | 97.394 | 0.17305
1000-60-46-1-99,9 | 1000 | 60 | 46 | 1 | 65.5863 | 1574.1646 | 998.6946 | 59.9 | 47.1544 | 24.986 | 600.4843 | 16.3171 | 60 | 51 | 0.25593 | 99.9 | 1.165 | 60 | 46.647 | 40.8562 | 85.9522 | 61.9036 | 0.02463
1000-60-46-2-99,9 | 1000 | 60 | 46 | 2 | 65.5863 | 1574.1646 | 998.3231 | 59.9 | 47.4909 | 14.1823 | 340.9662 | 16.3171 | 60 | 51 | 0.51185 | 99.9 | 2.219 | 60 | 46.9734 | 51.9159 | 90.4516 | 78.3762 | 0.038907
1000-60-46-3-99,9 | 1000 | 60 | 46 | 3 | 65.5863 | 1574.1646 | 998.1366 | 59.9 | 47.6469 | 9.2627 | 222.7328 | 11.4032 | 60 | 51 | 0.76778 | 99.9 | 3.2527 | 60 | 47.1622 | 57.0914 | 92.7074 | 85.8771 | 0.053264
1000-60-46-4-99,9 | 1000 | 60 | 46 | 4 | 65.5863 | 1574.1646 | 998.0207 | 59.9 | 47.7444 | 6.5807 | 158.2588 | 6.926 | 60 | 51 | 1.0237 | 99.9 | 4.2785 | 60 | 47.2881 | 60.0293 | 94.0702 | 89.9664 | 0.06779
1000-60-46-5-99,9 | 1000 | 60 | 46 | 5 | 65.5863 | 1574.1646 | 997.9384 | 59.9 | 47.8112 | 4.957 | 119.2203 | 3.4498 | 60 | 51 | 1.2796 | 99.9 | 5.3003 | 60 | 47.3804 | 61.909 | 94.9816 | 92.4421 | 0.082468
1000-60-46-6-99,9 | 1000 | 60 | 46 | 6 | 65.5863 | 1574.1646 | 997.8741 | 59.9 | 47.8601 | 3.9001 | 93.8079 | 0.5645 | 60 | 51 | 1.5356 | 99.9 | 6.3198 | 60 | 47.4499 | 63.2218 | 95.6329 | 94.0535 | 0.097266
1000-60-46-7-99,9 | 1000 | 60 | 46 | 7 | 65.5863 | 1574.1646 | 997.8203 | 59.9 | 47.8978 | 3.1745 | 76.36 | -1.8719 | 60 | 51 | 1.7915 | 99.9 | 7.3378 | 60 | 47.5039 | 64.2033 | 96.1208 | 95.1597 | 0.11216
1000-60-46-8-99,9 | 1000 | 60 | 46 | 8 | 65.5863 | 1574.1646 | 997.7731 | 59.9 | 47.9308 | 2.6557 | 63.8839 | -3.9543 | 60 | 51 | 2.0474 | 99.9 | 8.3547 | 60 | 47.5468 | 64.978 | 96.4994 | 95.9508 | 0.12712
1000-60-46-9-99,9 | 1000 | 60 | 46 | 9 | 65.5863 | 1574.1646 | 997.7303 | 59.9 | 47.9597 | 2.2723 | 54.6628 | -5.7518 | 60 | 51 | 2.3033 | 99.9 | 9.3709 | 60 | 47.5829 | 65.6173 | 96.8016 | 96.5354 | 0.14215
1000-60-46-10-99,9 | 1000 | 60 | 46 | 10 | 65.5863 | 1574.1646 | 997.6904 | 59.9 | 47.9908 | 1.9816 | 47.6706 | -7.3134 | 60 | 51 | 2.5593 | 99.9 | 10.3866 | 60 | 47.6142 | 66.164 | 97.0481 | 96.9787 | 0.15722
1000-60-48-1-99,9 | 1000 | 60 | 48 | 1 | 72.3995 | 1737.6753 | 998.6362 | 59.9 | 49.2113 | 29.6558 | 712.7533 | 16.3171 | 60 | 53 | 0.25593 | 99.9 | 1.1734 | 60 | 48.6598 | 42.9997 | 85.3336 | 59.0387 | 0.023395
1000-60-48-2-99,9 | 1000 | 60 | 48 | 2 | 72.3995 | 1737.6753 | 998.2181 | 59.9 | 49.592 | 17.3852 | 418.0137 | 16.3171 | 60 | 53 | 0.51185 | 99.9 | 2.2327 | 60 | 49.0156 | 55.5262 | 89.8738 | 75.9872 | 0.036354
1000-60-48-3-99,9 | 1000 | 60 | 48 | 3 | 72.3995 | 1737.6753 | 998.0031 | 59.9 | 49.7709 | 11.5804 | 278.5018 | 14.9261 | 60 | 53 | 0.76778 | 99.9 | 3.2697 | 60 | 49.2243 | 61.5869 | 92.202 | 84.0049 | 0.049327
1000-60-48-4-99,9 | 1000 | 60 | 48 | 4 | 72.3995 | 1737.6753 | 997.8688 | 59.9 | 49.8864 | 8.3327 | 200.4226 | 9.8814 | 60 | 53 | 1.0237 | 99.9 | 4.2978 | 60 | 49.3706 | 65.0906 | 93.6293 | 88.4907 | 0.062435
1000-60-48-5-99,9 | 1000 | 60 | 48 | 5 | 72.3995 | 1737.6753 | 997.7738 | 59.9 | 49.9606 | 6.3249 | 152.1448 | 6.4381 | 60 | 53 | 1.2796 | 99.9 | 5.3213 | 60 | 49.4737 | 67.3543 | 94.5934 | 91.2639 | 0.075672
1000-60-48-6-99,9 | 1000 | 60 | 48 | 6 | 72.3995 | 1737.6753 | 997.7003 | 59.9 | 50.0168 | 4.9988 | 120.2543 | 3.5547 | 60 | 53 | 1.5356 | 99.9 | 6.3421 | 60 | 49.5533 | 68.9363 | 95.2877 | 93.0956 | 0.08902
1000-60-48-7-99,9 | 1000 | 60 | 48 | 7 | 72.3995 | 1737.6753 | 997.6398 | 59.9 | 50.059 | 4.0775 | 98.0976 | 1.0988 | 60 | 53 | 1.7915 | 99.9 | 7.3612 | 60 | 49.6165 | 70.1135 | 95.8106 | 94.368 | 0.10246
1000-60-48-8-99,9 | 1000 | 60 | 48 | 8 | 72.3995 | 1737.6753 | 997.5874 | 59.9 | 50.0957 | 3.4124 | 82.0998 | -1.018 | 60 | 53 | 2.0474 | 99.9 | 8.3791 | 60 | 49.6658 | 71.0346 | 96.2182 | 95.2867 | 0.11596
1000-60-48-9-99,9 | 1000 | 60 | 48 | 9 | 72.3995 | 1737.6753 | 997.5405 | 59.9 | 50.1263 | 2.9169 | 70.1819 | -2.8601 | 60 | 53 | 2.3033 | 99.9 | 9.3961 | 60 | 49.7081 | 71.786 | 96.5446 | 95.9711 | 0.12953
1000-60-48-10-99,9 | 1000 | 60 | 48 | 10 | 72.3995 | 1737.6753 | 997.4973 | 59.9 | 50.1523 | 2.538 | 61.068 | -4.4762 | 60 | 53 | 2.5593 | 99.9 | 10.4125 | 60 | 49.7437 | 72.4208 | 96.8116 | 96.4945 | 0.14314
1000-60-50-1-99,9 | 1000 | 60 | 50 | 1 | 79.8094 | 1915.5399 | 998.5602 | 59.9 | 51.2724 | 34.9633 | 840.3782 | 16.3171 | 60 | 55 | 0.25593 | 99.9 | 1.1816 | 60 | 50.6732 | 45.1021 | 84.735 | 56.1916 | 0.022298
1000-60-50-2-99,9 | 1000 | 60 | 50 | 2 | 79.8094 | 1915.5399 | 998.0927 | 59.9 | 51.696 | 21.1397 | 508.3531 | 16.3171 | 60 | 55 | 0.51185 | 99.9 | 2.2466 | 60 | 51.0555 | 59.1816 | 89.2961 | 73.5122 | 0.034089
1000-60-50-3-99,9 | 1000 | 60 | 50 | 3 | 79.8094 | 1915.5399 | 997.8464 | 59.9 | 51.8975 | 14.3587 | 345.3736 | 16.3169 | 60 | 55 | 0.76778 | 99.9 | 3.2873 | 60 | 51.285 | 66.2185 | 91.687 | 82.0087 | 0.045836
1000-60-50-4-99,9 | 1000 | 60 | 50 | 4 | 79.8094 | 1915.5399 | 997.6913 | 59.9 | 52.0313 | 10.4694 | 251.8629 | 13.3298 | 60 | 55 | 1.0237 | 99.9 | 4.3179 | 60 | 51.4488 | 70.3637 | 93.1743 | 86.882 | 0.057687
1000-60-50-5-99,9 | 1000 | 60 | 50 | 5 | 79.8094 | 1915.5399 | 997.5816 | 59.9 | 52.1173 | 8.0164 | 192.871 | 9.3973 | 60 | 55 | 1.2796 | 99.9 | 5.3433 | 60 | 51.5692 | 73.0727 | 94.1894 | 89.9556 | 0.069645
1000-60-50-6-99,9 | 1000 | 60 | 50 | 6 | 79.8094 | 1915.5399 | 997.4974 | 59.9 | 52.1817 | 6.3702 | 153.2769 | 6.5298 | 60 | 55 | 1.5356 | 99.9 | 6.3656 | 60 | 51.6577 | 74.9748 | 94.9257 | 92.0183 | 0.0817
1000-60-50-7-99,9 | 1000 | 60 | 50 | 7 | 79.8094 | 1915.5399 | 997.4288 | 59.9 | 52.231 | 5.2133 | 125.448 | 4.0693 | 60 | 55 | 1.7915 | 99.9 | 7.3859 | 60 | 51.7308 | 76.3877 | 95.4837 | 93.4679 | 0.093839
1000-60-50-8-99,9 | 1000 | 60 | 50 | 8 | 79.8094 | 1915.5399 | 997.3703 | 59.9 | 52.2775 | 4.3711 | 105.1893 | 1.9364 | 60 | 55 | 2.0474 | 99.9 | 8.4048 | 60 | 51.7936 | 77.4858 | 95.9208 | 94.5231 | 0.10605
1000-60-50-9-99,9 | 1000 | 60 | 50 | 9 | 79.8094 | 1915.5399 | 997.3183 | 59.9 | 52.3035 | 3.7353 | 89.8924 | 0.056785 | 60 | 55 | 2.3033 | 99.9 | 9.4228 | 60 | 51.838 | 78.3775 | 96.2718 | 95.3198 | 0.11831
1000-60-50-10-99,9 | 1000 | 60 | 50 | 10 | 79.8094 | 1915.5399 | 997.2711 | 59.9 | 52.3316 | 3.2472 | 78.1511 | -1.5991 | 60 | 55 | 2.5593 | 99.9 | 10.44 | 60 | 51.8791 | 79.1215 | 96.56 | 95.9313 | 0.13061
1000-62-10-1-99,9 | 1000 | 62 | 10 | 1 | 8.2654 | 198.3805 | 999.7255 | 61.9 | 10.2083 | 0.23837 | 5.7229 | -29.4193 | 62 | 15 | 0.25593 | 99.9 | 1.0413 | 62 | 10.2054 | 8.2829 | 96.5727 | 97.116 | 0.12458
1000-62-10-2-99,9 | 1000 | 62 | 10 | 2 | 8.2654 | 198.3805 | 999.6988 | 61.9 | 10.241 | 0.10256 | 2.4623 | -37.4651 | 62 | 15 | 0.51185 | 99.9 | 2.0525 | 62 | 10.2225 | 8.6747 | 98.0219 | 98.7592 | 0.24501
1000-62-10-3-99,9 | 1000 | 62 | 10 | 3 | 8.2654 | 198.3805 | 999.6755 | 61.9 | 10.268 | 0.072697 | 1.7454 | -40.6291 | 62 | 15 | 0.76778 | 99.9 | 3.0627 | 62 | 10.2308 | 8.9605 | 98.5282 | 99.1205 | 0.36618
1000-62-10-4-99,9 | 1000 | 62 | 10 | 4 | 8.2654 | 198.3805 | 999.6528 | 61.9 | 10.2914 | 0.061596 | 1.4789 | -42.1298 | 62 | 15 | 1.0237 | 99.9 | 4.0726 | 62 | 10.2331 | 9.2275 | 98.7852 | 99.2548 | 0.48758
1000-62-10-5-99,9 | 1000 | 62 | 10 | 5 | 8.2654 | 198.3805 | 999.6303 | 61.9 | 10.3182 | 0.056337 | 1.3527 | -42.932 | 62 | 15 | 1.2796 | 99.9 | 5.0823 | 62 | 10.2382 | 9.4887 | 98.9404 | 99.3184 | 0.60909
1000-62-10-6-99,9 | 1000 | 62 | 10 | 6 | 8.2654 | 198.3805 | 999.6078 | 61.9 | 10.3427 | 0.053448 | 1.2833 | -43.4032 | 62 | 15 | 1.5356 | 99.9 | 6.092 | 62 | 10.24 | 9.7475 | 99.0444 | 99.3534 | 0.73065
1000-62-10-7-99,9 | 1000 | 62 | 10 | 7 | 8.2654 | 198.3805 | 999.5854 | 61.9 | 10.3672 | 0.051711 | 1.2416 | -43.6981 | 62 | 15 | 1.7915 | 99.9 | 7.1016 | 62 | 10.2423 | 10.0051 | 99.1188 | 99.3744 | 0.85224
1000-62-10-8-99,9 | 1000 | 62 | 10 | 8 | 8.2654 | 198.3805 | 999.5631 | 61.9 | 10.3919 | 0.050599 | 1.215 | -43.8918 | 62 | 15 | 2.0474 | 99.9 | 8.1113 | 62 | 10.2444 | 10.2622 | 99.1747 | 99.3878 | 0.97386
1000-62-10-9-99,9 | 1000 | 62 | 10 | 9 | 8.2654 | 198.3805 | 999.5407 | 61.9 | 10.4166 | 0.049854 | 1.1971 | -44.0236 | 62 | 15 | 2.3033 | 99.9 | 9.1209 | 62 | 10.2465 | 10.5189 | 99.2183 | 99.3968 | 1.0955
1000-62-10-10-99,9 | 1000 | 62 | 10 | 10 | 8.2654 | 198.3805 | 999.5184 | 61.9 | 10.441 | 0.04934 | 1.1848 | -44.1157 | 62 | 15 | 2.5593 | 99.9 | 10.1304 | 62 | 10.2488 | 10.7753 | 99.2532 | 99.403 | 1.2171
1000-62-12-1-99,9 | 1000 | 62 | 12 | 1 | 9.4024 | 225.6703 | 999.6922 | 61.9 | 12.2401 | 0.33011 | 7.9256 | -26.1953 | 62 | 17 | 0.25593 | 99.9 | 1.0454 | 62 | 12.2232 | 9.3282 | 96.1882 | 96.489 | 0.11023
1000-62-12-2-99,9 | 1000 | 62 | 12 | 2 | 9.4024 | 225.6703 | 999.6632 | 61.9 | 12.2711 | 0.13629 | 3.2723 | -34.8047 | 62 | 17 | 0.51185 | 99.9 | 2.0572 | 62 | 12.2466 | 9.7779 | 97.8086 | 98.5505 | 0.21584
1000-62-12-3-99,9 | 1000 | 62 | 12 | 3 | 9.4024 | 225.6703 | 999.6389 | 61.9 | 12.2992 | 0.092587 | 2.223 | -38.4187 | 62 | 17 | 0.76778 | 99.9 | 3.0678 | 62 | 12.2594 | 10.0776 | 98.3799 | 99.0153 | 0.32224
1000-62-12-4-99,9 | 1000 | 62 | 12 | 4 | 9.4024 | 225.6703 | 999.6156 | 61.9 | 12.3237 | 0.076165 | 1.8288 | -40.2115 | 62 | 17 | 1.0237 | 99.9 | 4.078 | 62 | 12.2635 | 10.3499 | 98.6707 | 99.1899 | 0.4289
1000-62-12-5-99,9 | 1000 | 62 | 12 | 5 | 9.4024 | 225.6703 | 999.5925 | 61.9 | 12.3485 | 0.068313 | 1.6403 | -41.2016 | 62 | 17 | 1.2796 | 99.9 | 5.0881 | 62 | 12.2666 | 10.6137 | 98.8467 | 99.2734 | 0.53567
1000-62-12-6-99,9 | 1000 | 62 | 12 | 6 | 9.4024 | 225.6703 | 999.5696 | 61.9 | 12.3727 | 0.06398 | 1.5363 | -41.7948 | 62 | 17 | 1.5356 | 99.9 | 6.098 | 62 | 12.2687 | 10.874 | 98.9646 | 99.3195 | 0.64251
1000-62-12-7-99,9 | 1000 | 62 | 12 | 7 | 9.4024 | 225.6703 | 999.5467 | 61.9 | 12.3983 | 0.061366 | 1.4735 | -42.1712 | 62 | 17 | 1.7915 | 99.9 | 7.1079 | 62 | 12.2736 | 11.1325 | 99.0491 | 99.3473 | 0.74938
1000-62-12-8-99,9 | 1000 | 62 | 12 | 8 | 9.4024 | 225.6703 | 999.5238 | 61.9 | 12.423 | 0.059675 | 1.433 | -42.4227 | 62 | 17 | 2.0474 | 99.9 | 8.1177 | 62 | 12.2764 | 11.3901 | 99.1126 | 99.3653 | 0.85628
1000-62-12-9-99,9 | 1000 | 62 | 12 | 9 | 9.4024 | 225.6703 | 999.501 | 61.9 | 12.4478 | 0.058533 | 1.4056 | -42.5964 | 62 | 17 | 2.3033 | 99.9 | 9.1276 | 62 | 12.279 | 11.6472 | 99.1621 | 99.3775 | 0.9632
1000-62-12-10-99,9 | 1000 | 62 | 12 | 10 | 9.4024 | 225.6703 | 999.4781 | 61.9 | 12.4725 | 0.057734 | 1.3864 | -42.7196 | 62 | 17 | 2.5593 | 99.9 | 10.1374 | 62 | 12.2816 | 11.9039 | 99.2017 | 99.386 | 1.0701
1000-62-14-1-99,9 | 1000 | 62 | 14 | 1 | 10.6747 | 256.207 | 999.6557 | 61.9 | 14.2738 | 0.45549 | 10.9362 | -22.9356 | 62 | 19 | 0.25593 | 99.9 | 1.0498 | 62 | 14.2464 | 10.4751 | 95.7705 | 95.733 | 0.097855
1000-62-14-2-99,9 | 1000 | 62 | 14 | 2 | 10.6747 | 256.207 | 999.6237 | 61.9 | 14.3113 | 0.18258 | 4.3839 | -32.0163 | 62 | 19 | 0.51185 | 99.9 | 2.0624 | 62 | 14.2782 | 11.0039 | 97.5734 | 98.2896 | 0.19062
1000-62-14-3-99,9 | 1000 | 62 | 14 | 3 | 10.6747 | 256.207 | 999.5983 | 61.9 | 14.3358 | 0.11919 | 2.8618 | -36.0728 | 62 | 19 | 0.76778 | 99.9 | 3.0734 | 62 | 14.2907 | 11.3233 | 98.2159 | 98.8835 | 0.28421
1000-62-14-4-99,9 | 1000 | 62 | 14 | 4 | 10.6747 | 256.207 | 999.5742 | 61.9 | 14.3601 | 0.095112 | 2.2838 | -38.1757 | 62 | 19 | 1.0237 | 99.9 | 4.084 | 62 | 14.2958 | 11.6033 | 98.5441 | 99.109 | 0.37809
1000-62-14-5-99,9 | 1000 | 62 | 14 | 5 | 10.6747 | 256.207 | 999.5506 | 61.9 | 14.384 | 0.083513 | 2.0053 | -39.3748 | 62 | 19 | 1.2796 | 99.9 | 5.0943 | 62 | 14.2988 | 11.8708 | 98.743 | 99.2177 | 0.47209
1000-62-14-6-99,9 | 1000 | 62 | 14 | 6 | 10.6747 | 256.207 | 999.5271 | 61.9 | 14.409 | 0.077086 | 1.8511 | -40.1084 | 62 | 19 | 1.5356 | 99.9 | 6.1045 | 62 | 14.3024 | 12.1331 | 98.8765 | 99.2779 | 0.56617
1000-62-14-7-99,9 | 1000 | 62 | 14 | 7 | 10.6747 | 256.207 | 999.5037 | 61.9 | 14.4347 | 0.073181 | 1.7573 | -40.5827 | 62 | 19 | 1.7915 | 99.9 | 7.1147 | 62 | 14.308 | 12.393 | 98.9721 | 99.3144 | 0.66029
1000-62-14-8-99,9 | 1000 | 62 | 14 | 8 | 10.6747 | 256.207 | 999.4803 | 61.9 | 14.4593 | 0.07064 | 1.6963 | -40.9042 | 62 | 19 | 2.0474 | 99.9 | 8.1248 | 62 | 14.3109 | 12.6514 | 99.0441 | 99.3382 | 0.75443
1000-62-14-9-99,9 | 1000 | 62 | 14 | 9 | 10.6747 | 256.207 | 999.4569 | 61.9 | 14.484 | 0.06891 | 1.6548 | -41.1294 | 62 | 19 | 2.3033 | 99.9 | 9.1349 | 62 | 14.3136 | 12.9091 | 99.1001 | 99.3545 | 0.8486
1000-62-14-10-99,9 | 1000 | 62 | 14 | 10 | 10.6747 | 256.207 | 999.4336 | 61.9 | 14.5086 | 0.06769 | 1.6256 | -41.2913 | 62 | 19 | 2.5593 | 99.9 | 10.1449 | 62 | 14.3163 | 13.1662 | 99.1451 | 99.3659 | 0.94278
1000-62-16-1-99,9 | 1000 | 62 | 16 | 1 | 12.0957 | 290.3131 | 999.616 | 61.9 | 16.3121 | 0.62512 | 15.0095 | -19.6578 | 62 | 21 | 0.25593 | 99.9 | 1.0546 | 62 | 16.2727 | 11.7265 | 95.3195 | 94.8319 | 0.08718
1000-62-16-2-99,9 | 1000 | 62 | 16 | 2 | 12.0957 | 290.3131 | 999.58 | 61.9 | 16.3466 | 0.24571 | 5.8999 | -29.128 | 62 | 21 | 0.51185 | 99.9 | 2.068 | 62 | 16.3071 | 12.3618 | 97.3149 | 97.9686 | 0.16878
1000-62-16-3-99,9 | 1000 | 62 | 16 | 3 | 12.0957 | 290.3131 | 999.5533 | 61.9 | 16.3763 | 0.15493 | 3.7203 | -33.5945 | 62 | 21 | 0.76778 | 99.9 | 3.0796 | 62 | 16.3247 | 12.7085 | 98.0349 | 98.7191 | 0.25124
1000-62-16-4-99,9 | 1000 | 62 | 16 | 4 | 12.0957 | 290.3131 | 999.5284 | 61.9 | 16.3991 | 0.11997 | 2.8807 | -36.0163 | 62 | 21 | 1.0237 | 99.9 | 4.0905 | 62 | 16.33 | 12.9994 | 98.4042 | 99.0082 | 0.33401
1000-62-16-5-99,9 | 1000 | 62 | 16 | 5 | 12.0957 | 290.3131 | 999.504 | 61.9 | 16.4257 | 0.10303 | 2.4741 | -37.439 | 62 | 21 | 1.2796 | 99.9 | 5.1011 | 62 | 16.3382 | 13.2723 | 98.6286 | 99.1482 | 0.41692
1000-62-16-6-99,9 | 1000 | 62 | 16 | 6 | 12.0957 | 290.3131 | 999.48 | 61.9 | 16.4504 | 0.09357 | 2.247 | -38.3325 | 62 | 21 | 1.5356 | 99.9 | 6.1116 | 62 | 16.3422 | 13.5377 | 98.7792 | 99.2264 | 0.49991
1000-62-16-7-99,9 | 1000 | 62 | 16 | 7 | 12.0957 | 290.3131 | 999.456 | 61.9 | 16.4749 | 0.087782 | 2.108 | -38.9219 | 62 | 21 | 1.7915 | 99.9 | 7.1221 | 62 | 16.3452 | 13.7994 | 98.8873 | 99.2743 | 0.58295
1000-62-16-8-99,9 | 1000 | 62 | 16 | 8 | 12.0957 | 290.3131 | 999.4321 | 61.9 | 16.4994 | 0.084005 | 2.0174 | -39.3266 | 62 | 21 | 2.0474 | 99.9 | 8.1324 | 62 | 16.3486 | 14.0591 | 98.9686 | 99.3055 | 0.66602
1000-62-16-9-99,9 | 1000 | 62 | 16 | 9 | 12.0957 | 290.3131 | 999.4083 | 61.9 | 16.5239 | 0.081418 | 1.9553 | -39.6137 | 62 | 21 | 2.3033 | 99.9 | 9.1428 | 62 | 16.3517 | 14.3176 | 99.032 | 99.3269 | 0.74911
1000-62-16-10-99,9 | 1000 | 62 | 16 | 10 | 12.0957 | 290.3131 | 999.3845 | 61.9 | 16.5484 | 0.07958 | 1.9112 | -39.8227 | 62 | 21 | 2.5593 | 99.9 | 10.1531 | 62 | 16.3546 | 14.5754 | 99.0827 | 99.3421 | 0.83222
1000-62-18-1-99,9 | 1000 | 62 | 18 | 1 | 13.6799 | 328.336 | 999.5728 | 61.9 | 18.348 | 0.85152 | 20.4463 | -16.3857 | 62 | 23 | 0.25593 | 99.9 | 1.0598 | 62 | 18.2966 | 13.0843 | 94.8356 | 93.7754 | 0.077952
1000-62-18-2-99,9 | 1000 | 62 | 18 | 2 | 13.6799 | 328.336 | 999.5319 | 61.9 | 18.39 | 0.33179 | 7.9672 | -26.1468 | 62 | 23 | 0.51185 | 99.9 | 2.0742 | 62 | 18.3403 | 13.8599 | 97.0322 | 97.5746 | 0.14983
1000-62-18-3-99,9 | 1000 | 62 | 18 | 3 | 13.6799 | 328.336 | 999.5035 | 61.9 | 18.4209 | 0.20312 | 4.8775 | -30.9903 | 62 | 23 | 0.76778 | 99.9 | 3.0862 | 62 | 18.362 | 14.2445 | 97.8358 | 98.5152 | 0.22261
1000-62-18-4-99,9 | 1000 | 62 | 18 | 4 | 13.6799 | 328.336 | 999.4776 | 61.9 | 18.4452 | 0.15286 | 3.6709 | -33.7262 | 62 | 23 | 1.0237 | 99.9 | 4.0976 | 62 | 18.3703 | 14.5507 | 98.2501 | 98.8826 | 0.29571
1000-62-18-5-99,9 | 1000 | 62 | 18 | 5 | 13.6799 | 328.336 | 999.4526 | 61.9 | 18.4686 | 0.12827 | 3.0804 | -35.3904 | 62 | 23 | 1.2796 | 99.9 | 5.1085 | 62 | 18.3752 | 14.8312 | 98.5024 | 99.0623 | 0.36896
1000-62-18-6-99,9 | 1000 | 62 | 18 | 6 | 13.6799 | 328.336 | 999.4279 | 61.9 | 18.4948 | 0.1145 | 2.7498 | -36.4579 | 62 | 23 | 1.5356 | 99.9 | 6.1194 | 62 | 18.3831 | 15.1009 | 98.672 | 99.163 | 0.4423
1000-62-18-7-99,9 | 1000 | 62 | 18 | 7 | 13.6799 | 328.336 | 999.4033 | 61.9 | 18.5192 | 0.10603 | 2.5463 | -37.1768 | 62 | 23 | 1.7915 | 99.9 | 7.1301 | 62 | 18.3871 | 15.3653 | 98.7938 | 99.2249 | 0.5157
1000-62-18-8-99,9 | 1000 | 62 | 18 | 8 | 13.6799 | 328.336 | 999.3789 | 61.9 | 18.5436 | 0.10047 | 2.4128 | -37.6782 | 62 | 23 | 2.0474 | 99.9 | 8.1407 | 62 | 18.3906 | 15.6268 | 98.8854 | 99.2656 | 0.58913
1000-62-18-9-99,9 | 1000 | 62 | 18 | 9 | 13.6799 | 328.336 | 999.3545 | 61.9 | 18.5679 | 0.096638 | 2.3209 | -38.0386 | 62 | 23 | 2.3033 | 99.9 | 9.1513 | 62 | 18.394 | 15.8866 | 98.957 | 99.2936 | 0.66258
1000-62-18-10-99,9 | 1000 | 62 | 18 | 10 | 13.6799 | 328.336 | 999.3302 | 61.9 | 18.5923 | 0.093905 | 2.2554 | -38.3043 | 62 | 23 | 2.5593 | 99.9 | 10.1619 | 62 | 18.3973 | 16.1452 | 99.0143 | 99.3136 | 0.73605
1000-62-20-1-99,9 | 1000 | 62 | 20 | 1 | 15.4428 | 370.6496 | 999.5264 | 61.9 | 20.3903 | 1.1508 | 27.6332 | -13.1267 | 62 | 25 | 0.25593 | 99.9 | 1.0653 | 62 | 20.3228 | 14.548 | 94.3198 | 92.5482 | 0.069969
1000-62-20-2-99,9 | 1000 | 62 | 20 | 2 | 15.4428 | 370.6496 | 999.4792 | 61.9 | 20.4365 | 0.44836 | 10.767 | -23.0952 | 62 | 25 | 0.51185 | 99.9 | 2.0808 | 62 | 20.3743 | 15.5063 | 96.724 | 97.0966 | 0.13338
1000-62-20-3-99,9 | 1000 | 62 | 20 | 3 | 15.4428 | 370.6496 | 999.4486 | 61.9 | 20.4698 | 0.2681 | 6.4382 | -28.2708 | 62 | 25 | 0.76778 | 99.9 | 3.0935 | 62 | 20.4015 | 15.9425 | 97.6175 | 98.2639 | 0.1977
1000-62-20-4-99,9 | 1000 | 62 | 20 | 4 | 15.4428 | 370.6496 | 999.4216 | 61.9 | 20.495 | 0.19658 | 4.721 | -31.3097 | 62 | 25 | 1.0237 | 99.9 | 4.1053 | 62 | 20.413 | 16.2699 | 98.0807 | 98.727 | 0.26236
1000-62-20-5-99,9 | 1000 | 62 | 20 | 5 | 15.4428 | 370.6496 | 999.3957 | 61.9 | 20.5193 | 0.16128 | 3.8732 | -33.2172 | 62 | 25 | 1.2796 | 99.9 | 5.1166 | 62 | 20.4201 | 16.5612 | 98.3635 | 98.9556 | 0.32719
1000-62-20-6-99,9 | 1000 | 62 | 20 | 6 | 15.4428 | 370.6496 | 999.3703 | 61.9 | 20.5437 | 0.14136 | 3.3949 | -34.4745 | 62 | 25 | 1.5356 | 99.9 | 6.1278 | 62 | 20.4261 | 16.837 | 98.554 | 99.0846 | 0.39212
1000-62-20-7-99,9 | 1000 | 62 | 20 | 7 | 15.4428 | 370.6496 | 999.3451 | 61.9 | 20.568 | 0.12905 | 3.0995 | -35.3366 | 62 | 25 | 1.7915 | 99.9 | 7.1388 | 62 | 20.4317 | 17.1053 | 98.6909 | 99.1643 | 0.45711
1000-62-20-8-99,9 | 1000 | 62 | 20 | 8 | 15.4428 | 370.6496 | 999.3201 | 61.9 | 20.5922 | 0.12095 | 2.9049 | -35.948 | 62 | 25 | 2.0474 | 99.9 | 8.1497 | 62 | 20.4358 | 17.3693 | 98.7941 | 99.2168 | 0.52213
1000-62-20-9-99,9 | 1000 | 62 | 20 | 9 | 15.4428 | 370.6496 | 999.2952 | 61.9 | 20.6164 | 0.11534 | 2.7703 | -36.3934 | 62 | 25 | 2.3033 | 99.9 | 9.1606 | 62 | 20.4394 | 17.6308 | 98.8745 | 99.2531 | 0.58718
1000-62-20-10-99,9 | 1000 | 62 | 20 | 10 | 15.4428 | 370.6496 | 999.2704 | 61.9 | 20.6405 | 0.11132 | 2.6738 | -36.7256 | 62 | 25 | 2.5593 | 99.9 | 10.1714 | 62 | 20.4436 | 17.8908 | 98.9391 | 99.2791 | 0.65225
1000-62-22-1-99,9 | 1000 | 62 | 22 | 1 | 17.4 | 417.6256 | 999.4767 | 61.9 | 22.4338 | 1.5408 | 37.0011 | -9.9009 | 62 | 27 | 0.25593 | 99.9 | 1.0712 | 62 | 22.3494 | 16.1152 | 93.7746 | 91.1448 | 0.063055
1000-62-22-2-99,9 | 1000 | 62 | 22 | 2 | 17.4 | 417.6256 | 999.4216 | 61.9 | 22.4869 | 0.60517 | 14.5334 | -19.9917 | 62 | 27 | 0.51185 | 99.9 | 2.088 | 62 | 22.4122 | 17.3067 | 96.3904 | 96.522 | 0.11908
1000-62-22-3-99,9 | 1000 | 62 | 22 | 3 | 17.4 | 417.6256 | 999.3883 | 61.9 | 22.5195 | 0.35542 | 8.5358 | -25.4546 | 62 | 27 | 0.76778 | 99.9 | 3.1013 | 62 | 22.4407 | 17.8124 | 97.3794 | 97.9574 | 0.17601
1000-62-22-4-99,9 | 1000 | 62 | 22 | 4 | 17.4 | 417.6256 | 999.3599 | 61.9 | 22.5489 | 0.25482 | 6.1198 | -28.7729 | 62 | 27 | 1.0237 | 99.9 | 4.1136 | 62 | 22.4583 | 18.1689 | 97.8956 | 98.5355 | 0.2333
1000-62-22-5-99,9 | 1000 | 62 | 22 | 5 | 17.4 | 417.6256 | 999.333 | 61.9 | 22.5718 | 0.20458 | 4.9135 | -30.9233 | 62 | 27 | 1.2796 | 99.9 | 5.1253 | 62 | 22.4661 | 18.4751 | 98.2118 | 98.8242 | 0.29077
1000-62-22-6-99,9 | 1000 | 62 | 22 | 6 | 17.4 | 417.6256 | 999.3068 | 61.9 | 22.5982 | 0.1761 | 4.2296 | -32.374 | 62 | 27 | 1.5356 | 99.9 | 6.1368 | 62 | 22.4761 | 18.7595 | 98.4251 | 98.9879 | 0.34835
1000-62-22-7-99,9 | 1000 | 62 | 22 | 7 | 17.4 | 417.6256 | 999.281 | 61.9 | 22.6226 | 0.1584 | 3.8046 | -33.3909 | 62 | 27 | 1.7915 | 99.9 | 7.1481 | 62 | 22.4819 | 19.0331 | 98.5786 | 99.0897 | 0.40599
1000-62-22-8-99,9 | 1000 | 62 | 22 | 8 | 17.4 | 417.6256 | 999.2554 | 61.9 | 22.6466 | 0.14669 | 3.5233 | -34.1241 | 62 | 27 | 2.0474 | 99.9 | 8.1594 | 62 | 22.4861 | 19.3008 | 98.6944 | 99.157 | 0.46368
1000-62-22-9-99,9 | 1000 | 62 | 22 | 9 | 17.4 | 417.6256 | 999.23 | 61.9 | 22.6706 | 0.13856 | 3.3281 | -34.6658 | 62 | 27 | 2.3033 | 99.9 | 9.1705 | 62 | 22.4911 | 19.5648 | 98.7848 | 99.2037 | 0.52139
1000-62-22-10-99,9 | 1000 | 62 | 22 | 10 | 17.4 | 417.6256 | 999.2045 | 61.9 | 22.6945 | 0.1327 | 3.1876 | -35.0747 | 62 | 27 | 2.5593 | 99.9 | 10.1816 | 62 | 22.4953 | 19.8266 | 98.8573 | 99.2373 | 0.57913
1000-62-24-1-99,9 | 1000 | 62 | 24 | 1 | 19.5678 | 469.6558 | 999.4239 | 61.9 | 24.4833 | 2.0429 | 49.0613 | -6.7212 | 62 | 29 | 0.25593 | 99.9 | 1.0775 | 62 | 24.3762 | 17.7808 | 93.2029 | 89.5598 | 0.057062
1000-62-24-2-99,9 | 1000 | 62 | 24 | 2 | 19.5678 | 469.6558 | 999.3591 | 61.9 | 24.5447 | 0.81436 | 19.5583 | -16.8562 | 62 | 29 | 0.51185 | 99.9 | 2.0956 | 62 | 24.4528 | 19.2653 | 96.0315 | 95.8383 | 0.10665
1000-62-24-3-99,9 | 1000 | 62 | 24 | 3 | 19.5678 | 469.6558 | 999.3224 | 61.9 | 24.5799 | 0.47268 | 11.3527 | -22.5515 | 62 | 29 | 0.76778 | 99.9 | 3.1097 | 62 | 24.4871 | 19.8629 | 97.1214 | 97.5844 | 0.15711
1000-62-24-4-99,9 | 1000 | 62 | 24 | 4 | 19.5678 | 469.6558 | 999.2922 | 61.9 | 24.6076 | 0.3324 | 7.9838 | -26.1272 | 62 | 29 | 1.0237 | 99.9 | 4.1225 | 62 | 24.5064 | 20.2591 | 97.6944 | 98.3013 | 0.20795
1000-62-24-5-99,9 | 1000 | 62 | 24 | 5 | 19.5678 | 469.6558 | 999.2642 | 61.9 | 24.6359 | 0.26178 | 6.2878 | -28.5056 | 62 | 29 | 1.2796 | 99.9 | 5.1347 | 62 | 24.5203 | 20.5857 | 98.0468 | 98.6622 | 0.25899
1000-62-24-6-99,9 | 1000 | 62 | 24 | 6 | 19.5678 | 469.6558 | 999.2371 | 61.9 | 24.6603 | 0.22134 | 5.3165 | -30.1547 | 62 | 29 | 1.5356 | 99.9 | 6.1465 | 62 | 24.5301 | 20.8821 | 98.2851 | 98.8689 | 0.31013
1000-62-24-7-99,9 | 1000 | 62 | 24 | 7 | 19.5678 | 469.6558 | 999.2106 | 61.9 | 24.6844 | 0.1961 | 4.7104 | -31.3334 | 62 | 29 | 1.7915 | 99.9 | 7.1581 | 62 | 24.5369 | 21.1632 | 98.4569 | 98.9979 | 0.36135
1000-62-24-8-99,9 | 1000 | 62 | 24 | 8 | 19.5678 | 469.6558 | 999.1844 | 61.9 | 24.7083 | 0.17933 | 4.3077 | -32.1978 | 62 | 29 | 2.0474 | 99.9 | 8.1696 | 62 | 24.5426 | 21.4359 | 98.5865 | 99.0836 | 0.41262
1000-62-24-9-99,9 | 1000 | 62 | 24 | 9 | 19.5678 | 469.6558 | 999.1583 | 61.9 | 24.7322 | 0.16765 | 4.0271 | -32.8459 | 62 | 29 | 2.3033 | 99.9 | 9.181 | 62 | 24.5478 | 21.7035 | 98.6878 | 99.1433 | 0.46391
1000-62-24-10-99,9 | 1000 | 62 | 24 | 10 | 19.5678 | 469.6558 | 999.1324 | 61.9 | 24.756 | 0.1592 | 3.8243 | -33.3413 | 62 | 29 | 2.5593 | 99.9 | 10.1924 | 62 | 24.5526 | 21.9679 | 98.769 | 99.1864 | 0.51523
1000-62-26-1-99,9 | 1000 | 62 | 26 | 1 | 21.9677 | 527.2523 | 999.3754 | 61.9 | 26.5347 | 2.6819 | 64.4087 | -3.5901 | 62 | 31 | 0.25593 | 99.9 | 1.0841 | 62 | 26.4037 | 19.5418 | 92.6062 | 87.7918 | 0.051851
1000-62-26-2-99,9 | 1000 | 62 | 26 | 2 | 21.9677 | 527.2523 | 999.2987 | 61.9 | 26.6065 | 1.0911 | 26.2056 | -13.7031 | 62 | 31 | 0.51185 | 99.9 | 2.1039 | 62 | 26.4952 | 21.3885 | 95.646 | 95.0333 | 0.095801
1000-62-26-3-99,9 | 1000 | 62 | 26 | 3 | 21.9677 | 527.2523 | 999.2577 | 61.9 | 26.6457 | 0.62938 | 15.1173 | -19.5795 | 62 | 31 | 0.76778 | 99.9 | 3.1188 | 62 | 26.5371 | 22.1061 | 96.8412 | 97.135 | 0.14059
1000-62-26-4-99,9 | 1000 | 62 | 26 | 4 | 21.9677 | 527.2523 | 999.2253 | 61.9 | 26.6779 | 0.43607 | 10.4744 | -23.3768 | 62 | 31 | 1.0237 | 99.9 | 4.1322 | 62 | 26.5632 | 22.5553 | 97.475 | 98.0149 | 0.18577
1000-62-26-5-99,9 | 1000 | 62 | 26 | 5 | 21.9677 | 527.2523 | 999.1959 | 61.9 | 26.7038 | 0.33744 | 8.1055 | -25.9752 | 62 | 31 | 1.2796 | 99.9 | 5.1448 | 62 | 26.5774 | 22.9099 | 97.8665 | 98.4639 | 0.23116
1000-62-26-6-99,9 | 1000 | 62 | 26 | 6 | 21.9677 | 527.2523 | 999.1679 | 61.9 | 26.7282 | 0.28058 | 6.7398 | -27.8179 | 62 | 31 | 1.5356 | 99.9 | 6.157 | 62 | 26.5879 | 23.2227 | 98.1318 | 98.7228 | 0.27666
1000-62-26-7-99,9 | 1000 | 62 | 26 | 7 | 21.9677 | 527.2523 | 999.1405 | 61.9 | 26.7523 | 0.24491 | 5.8833 | -29.1613 | 62 | 31 | 1.7915 | 99.9 | 7.1689 | 62 | 26.5974 | 23.5143 | 98.3234 | 98.8851 | 0.32224
1000-62-26-8-99,9 | 1000 | 62 | 26 | 8 | 21.9677 | 527.2523 | 999.1136 | 61.9 | 26.7761 | 0.2211 | 5.3115 | -30.1639 | 62 | 31 | 2.0474 | 99.9 | 8.1807 | 62 | 26.6043 | 23.794 | 98.4682 | 98.9935 | 0.36787
1000-62-26-9-99,9 | 1000 | 62 | 26 | 9 | 21.9677 | 527.2523 | 999.0869 | 61.9 | 26.7999 | 0.20445 | 4.9115 | -30.9271 | 62 | 31 | 2.3033 | 99.9 | 9.1924 | 62 | 26.6095 | 24.0666 | 98.5814 | 99.0693 | 0.41354
1000-62-26-10-99,9 | 1000 | 62 | 26 | 10 | 21.9677 | 527.2523 | 999.0603 | 61.9 | 26.8234 | 0.19237 | 4.6215 | -31.5178 | 62 | 31 | 2.5593 | 99.9 | 10.204 | 62 | 26.6157 | 24.3346 | 98.6724 | 99.1243 | 0.45924
1000-62-28-1-99,9 | 1000 | 62 | 28 | 1 | 24.6199 | 590.9064 | 999.3186 | 61.9 | 28.5884 | 3.4847 | 83.6957 | -0.52086 | 62 | 33 | 0.25593 | 99.9 | 1.091 | 62 | 28.4295 | 21.3911 | 91.9879 | 85.8458 | 0.047315
1000-62-28-2-99,9 | 1000 | 62 | 28 | 2 | 24.6199 | 590.9064 | 999.2274 | 61.9 | 28.6727 | 1.4536 | 34.9154 | -10.5469 | 62 | 33 | 0.51185 | 99.9 | 2.1127 | 62 | 28.5386 | 23.6781 | 95.2341 | 94.0958 | 0.086332
1000-62-28-3-99,9 | 1000 | 62 | 28 | 3 | 24.6199 | 590.9064 | 999.181 | 61.9 | 28.7171 | 0.83746 | 20.1168 | -16.5555 | 62 | 33 | 0.76778 | 99.9 | 3.1286 | 62 | 28.5889 | 24.5502 | 96.5383 | 96.5984 | 0.12614
1000-62-28-4-99,9 | 1000 | 62 | 28 | 4 | 24.6199 | 590.9064 | 999.1458 | 61.9 | 28.7514 | 0.57384 | 13.7848 | -20.5434 | 62 | 33 | 1.0237 | 99.9 | 4.1426 | 62 | 28.6208 | 25.0697 | 97.2364 | 97.6692 | 0.16635
1000-62-28-5-99,9 | 1000 | 62 | 28 | 5 | 24.6199 | 590.9064 | 999.1148 | 61.9 | 28.7776 | 0.43763 | 10.513 | -23.3392 | 62 | 33 | 1.2796 | 99.9 | 5.1557 | 62 | 28.64 | 25.4619 | 97.6698 | 98.2225 | 0.20676
1000-62-28-6-99,9 | 1000 | 62 | 28 | 6 | 24.6199 | 590.9064 | 999.0855 | 61.9 | 28.8025 | 0.3584 | 8.6099 | -25.3673 | 62 | 33 | 1.5356 | 99.9 | 6.1683 | 62 | 28.6503 | 25.797 | 97.9644 | 98.5443 | 0.24731
1000-62-28-7-99,9 | 1000 | 62 | 28 | 7 | 24.6199 | 590.9064 | 999.0573 | 61.9 | 28.8266 | 0.30842 | 7.4094 | -26.8747 | 62 | 33 | 1.7915 | 99.9 | 7.1806 | 62 | 28.6605 | 26.1029 | 98.1776 | 98.7473 | 0.28793
1000-62-28-8-99,9 | 1000 | 62 | 28 | 8 | 24.6199 | 590.9064 | 999.0295 | 61.9 | 28.8502 | 0.27491 | 6.6047 | -28.0189 | 62 | 33 | 2.0474 | 99.9 | 8.1928 | 62 | 28.6698 | 26.3924 | 98.3389 | 98.8834 | 0.32861
1000-62-28-9-99,9 | 1000 | 62 | 28 | 9 | 24.6199 | 590.9064 | 999.0021 | 61.9 | 28.8739 | 0.25139 | 6.0397 | -28.9027 | 62 | 33 | 2.3033 | 99.9 | 9.2048 | 62 | 28.6773 | 26.6718 | 98.4651 | 98.9789 | 0.36933
1000-62-28-10-99,9 | 1000 | 62 | 28 | 10 | 24.6199 | 590.9064 | 998.9749 | 61.9 | 28.8973 | 0.23426 | 5.6283 | -29.5965 | 62 | 33 | 2.5593 | 99.9 | 10.2167 | 62 | 28.6827 | 26.9449 | 98.5666 | 99.0485 | 0.41008
1000-62-30-1-99,9 | 1000 | 62 | 30 | 1 | 27.546 | 661.1422 | 999.2486 | 61.9 | 30.6455 | 4.483 | 107.6784 | 2.4888 | 62 | 35 | 0.25593 | 99.9 | 1.0982 | 62 | 30.4585 | 23.3189 | 91.3522 | 83.7255 | 0.043359
1000-62-30-2-99,9 | 1000 | 62 | 30 | 2 | 27.546 | 661.1422 | 999.1402 | 61.9 | 30.7435 | 1.9239 | 46.2165 | -7.3998 | 62 | 35 | 0.51185 | 99.9 | 2.122 | 62 | 30.5843 | 26.1339 | 94.7966 | 93.0156 | 0.078058
1000-62-30-3-99,9 | 1000 | 62 | 30 | 3 | 27.546 | 661.1422 | 999.0871 | 61.9 | 30.7932 | 1.1118 | 26.7088 | -13.4958 | 62 | 35 | 0.76778 | 99.9 | 3.1391 | 62 | 30.6432 | 27.202 | 96.2123 | 95.9639 | 0.11349
1000-62-30-4-99,9 | 1000 | 62 | 30 | 4 | 27.546 | 661.1422 | 999.0485 | 61.9 | 30.8315 | 0.75638 | 18.1715 | -17.6387 | 62 | 35 | 1.0237 | 99.9 | 4.1538 | 62 | 30.6822 | 27.8133 | 96.978 | 97.2541 | 0.14931
1000-62-30-5-99,9 | 1000 | 62 | 30 | 5 | 27.546 | 661.1422 | 999.0153 | 61.9 | 30.8586 | 0.57004 | 13.6953 | -20.6111 | 62 | 35 | 1.2796 | 99.9 | 5.1675 | 62 | 30.702 | 28.2556 | 97.4559 | 97.9306 | 0.18535
1000-62-30-6-99,9 | 1000 | 62 | 30 | 6 | 27.546 | 661.1422 | 998.9847 | 61.9 | 30.8835 | 0.46082 | 11.0716 | -22.8089 | 62 | 35 | 1.5356 | 99.9 | 6.1806 | 62 | 30.7201 | 28.6207 | 97.782 | 98.3271 | 0.22152
1000-62-30-7-99,9 | 1000 | 62 | 30 | 7 | 27.546 | 661.1422 | 998.9553 | 61.9 | 30.9079 | 0.39138 | 9.4034 | -24.4752 | 62 | 35 | 1.7915 | 99.9 | 7.1933 | 62 | 30.7302 | 28.9461 | 98.0185 | 98.5792 | 0.25778
1000-62-30-8-99,9 | 1000 | 62 | 30 | 8 | 27.546 | 661.1422 | 998.9266 | 61.9 | 30.9315 | 0.34462 | 8.2803 | -25.7606 | 62 | 35 | 2.0474 | 99.9 | 8.2058 | 62 | 30.7417 | 29.2488 | 98.1977 | 98.7489 | 0.2941
1000-62-30-9-99,9 | 1000 | 62 | 30 | 9 | 27.546 | 661.1422 | 998.8984 | 61.9 | 30.9551 | 0.31164 | 7.4882 | -26.769 | 62 | 35 | 2.3033 | 99.9 | 9.2181 | 62 | 30.749 | 29.5377 | 98.3381 | 98.8686 | 0.33047
1000-62-30-10-99,9 | 1000 | 62 | 30 | 10 | 27.546 | 661.1422 | 998.8705 | 61.9 | 30.9781 | 0.28757 | 6.9098 | -27.5704 | 62 | 35 | 2.5593 | 99.9 | 10.2303 | 62 | 30.7574 | 29.8177 | 98.451 | 98.9561 | 0.36686
1000-62-32-1-99,9 | 1000 | 62 | 32 | 1 | 30.77 | 738.5186 | 999.192 | 61.9 | 32.6983 | 5.7075 | 137.0984 | 5.4274 | 62 | 37 | 0.25593 | 99.9 | 1.1058 | 62 | 32.4842 | 25.3184 | 90.702 | 81.4511 | 0.0399
1000-62-32-2-99,9 | 1000 | 62 | 32 | 2 | 30.77 | 738.5186 | 999.0636 | 61.9 | 32.8186 | 2.5279 | 60.7291 | -4.2733 | 62 | 37 | 0.51185 | 99.9 | 2.132 | 62 | 32.6313 | 28.754 | 94.3346 | 91.7847 | 0.070816
1000-62-32-3-99,9 | 1000 | 62 | 32 | 3 | 30.77 | 738.5186 | 999.0022 | 61.9 | 32.8747 | 1.4708 | 35.3368 | -10.4135 | 62 | 37 | 0.76778 | 99.9 | 3.1503 | 62 | 32.7006 | 30.067 | 95.8629 | 95.22 | 0.10239
1000-62-32-4-99,9 | 1000 | 62 | 32 | 4 | 30.77 | 738.5186 | 998.9593 | 61.9 | 32.9127 | 0.99654 | 23.9434 | -14.6829 | 62 | 37 | 1.0237 | 99.9 | 4.1659 | 62 | 32.7421 | 30.7972 | 96.6989 | 96.7613 | 0.13435
1000-62-32-5-99,9 | 1000 | 62 | 32 | 5 | 30.77 | 738.5186 | 998.9236 | 61.9 | 32.9423 | 0.74464 | 17.8918 | -17.8032 | 62 | 37 | 1.2796 | 99.9 | 5.1802 | 62 | 32.77 | 31.305 | 97.2241 | 97.58 | 0.16653
1000-62-32-6-99,9 | 1000 | 62 | 32 | 6 | 30.77 | 738.5186 | 998.8911 | 61.9 | 32.9719 | 0.59549 | 14.3086 | -20.1544 | 62 | 37 | 1.5356 | 99.9 | 6.1938 | 62 | 32.7903 | 31.7101 | 97.5838 | 98.0647 | 0.19884
1000-62-32-7-99,9 | 1000 | 62 | 32 | 7 | 30.77 | 738.5186 | 998.8604 | 61.9 | 32.9965 | 0.49996 | 12.0134 | -21.9689 | 62 | 37 | 1.7915 | 99.9 | 7.207 | 62 | 32.8049 | 32.0615 | 97.8453 | 98.3752 | 0.23125
1000-62-32-8-99,9 | 1000 | 62 | 32 | 8 | 30.77 | 738.5186 | 998.8307 | 61.9 | 33.0201 | 0.43527 | 10.4592 | -23.3915 | 62 | 37 | 2.0474 | 99.9 | 8.2198 | 62 | 32.8188 | 32.3821 | 98.0438 | 98.5854 | 0.26372
1000-62-32-9-99,9 | 1000 | 62 | 32 | 9 | 30.77 | 738.5186 | 998.8016 | 61.9 | 33.0435 | 0.38944 | 9.3584 | -24.5239 | 62 | 37 | 2.3033 | 99.9 | 9.2325 | 62 | 32.8288 | 32.6839 | 98.1996 | 98.7343 | 0.29624
1000-62-32-10-99,9 | 1000 | 62 | 32 | 10 | 30.77 | 738.5186 | 998.7729 | 61.9 | 33.0665 | 0.35585 | 8.5514 | -25.4359 | 62 | 37 | 2.5593 | 99.9 | 10.245 | 62 | 32.8376 | 32.9734 | 98.325 | 98.8435 | 0.32879
1000-62-34-1-99,9 | 1000 | 62 | 34 | 1 | 34.3159 | 823.6301 | 999.1202 | 61.9 | 34.7624 | 7.1974 | 172.8998 | 8.2996 | 62 | 39 | 0.25593 | 99.9 | 1.1135 | 62 | 34.5106 | 27.3744 | 90.043 | 79.0261 | 0.036875
1000-62-34-2-99,9 | 1000 | 62 | 34 | 2 | 34.3159 | 823.6301 | 998.9685 | 61.9 | 34.8979 | 3.2943 | 79.15 | -1.1806 | 62 | 39 | 0.51185 | 99.9 | 2.1425 | 62 | 34.6765 | 31.5334 | 93.8496 | 90.4 | 0.064471
1000-62-34-3-99,9 | 1000 | 62 | 34 | 3 | 34.3159 | 823.6301 | 998.897 | 61.9 | 34.9627 | 1.9364 | 46.5285 | -7.3235 | 62 | 39 | 0.76778 | 99.9 | 3.1623 | 62 | 34.7595 | 33.1472 | 95.4905 | 94.357 | 0.092651
1000-62-34-4-99,9 | 1000 | 62 | 34 | 4 | 34.3159 | 823.6301 | 998.8489 | 61.9 | 35.0055 | 1.3115 | 31.5148 | -11.6813 | 62 | 39 | 1.0237 | 99.9 | 4.1788 | 62 | 34.8098 | 34.0281 | 96.399 | 96.1781 | 0.1212
1000-62-34-5-99,9 | 1000 | 62 | 34 | 5 | 34.3159 | 823.6301 | 998.8099 | 61.9 | 35.0392 | 0.9745 | 23.4173 | -14.923 | 62 | 39 | 1.2796 | 99.9 | 5.1938 | 62 | 34.8473 | 34.621 | 96.9737 | 97.1602 | 0.14996
1000-62-34-6-99,9 | 1000 | 62 | 34 | 6 | 34.3159 | 823.6301 | 998.7752 | 61.9 | 35.0667 | 0.77241 | 18.5618 | -17.4129 | 62 | 39 | 1.5356 | 99.9 | 6.208 | 62 | 34.8698 | 35.079 | 97.3691 | 97.7491 | 0.17887
1000-62-34-7-99,9 | 1000 | 62 | 34 | 7 | 34.3159 | 823.6301 | 998.7429 | 61.9 | 35.0929 | 0.64211 | 15.4309 | -19.364 | 62 | 39 | 1.7915 | 99.9 | 7.2217 | 62 | 34.8858 | 35.4653 | 97.6574 | 98.1288 | 0.20788
1000-62-34-8-99,9 | 1000 | 62 | 34 | 8 | 34.3159 | 823.6301 | 998.7119 | 61.9 | 35.1166 | 0.55336 | 13.2985 | -20.9168 | 62 | 39 | 2.0474 | 99.9 | 8.2349 | 62 | 34.9022 | 35.81 | 97.8766 | 98.3875 | 0.23695
1000-62-34-9-99,9 | 1000 | 62 | 34 | 9 | 34.3159 | 823.6301 | 998.6818 | 61.9 | 35.1396 | 0.49019 | 11.7808 | -22.1704 | 62 | 39 | 2.3033 | 99.9 | 9.248 | 62 | 34.9135 | 36.129 | 98.049 | 98.5715 | 0.26607
1000-62-34-10-99,9 | 1000 | 62 | 34 | 10 | 34.3159 | 823.6301 | 998.6522 | 61.9 | 35.1627 | 0.44373 | 10.6645 | -23.1926 | 62 | 39 | 2.5593 | 99.9 | 10.2609 | 62 | 34.9242 | 36.4314 | 98.1879 | 98.7069 | 0.29523
1000-62-36-1-99,9 | 1000 | 62 | 36 | 1 | 38.2109 | 917.1091 | 999.0616 | 61.9 | 36.8217 | 8.989 | 215.9522 | 11.2697 | 62 | 41 | 0.25593 | 99.9 | 1.1215 | 62 | 36.539 | 29.4778 | 89.3786 | 76.4752 | 0.034221
1000-62-36-2-99,9 | 1000 | 62 | 36 | 2 | 38.2109 | 917.1091 | 998.8832 | 61.9 | 36.9808 | 4.2575 | 102.3002 | 1.8722 | 62 | 41 | 0.51185 | 99.9 | 2.1536 | 62 | 36.7229 | 34.4653 | 93.3436 | 88.8579 | 0.058904
1000-62-36-3-99,9 | 1000 | 62 | 36 | 3 | 38.2109 | 917.1091 | 998.7997 | 61.9 | 37.0567 | 2.535 | 60.9171 | -4.2376 | 62 | 41 | 0.76778 | 99.9 | 3.175 | 62 | 36.8202 | 36.4437 | 95.0955 | 93.3657 | 0.08409
1000-62-36-4-99,9 | 1000 | 62 | 36 | 4 | 38.2109 | 917.1091 | 998.745 | 61.9 | 37.1045 | 1.721 | 41.3581 | -8.6538 | 62 | 41 | 1.0237 | 99.9 | 4.1926 | 62 | 36.8782 | 37.5136 | 96.078 | 95.4961 | 0.10962
1000-62-36-5-99,9 | 1000 | 62 | 36 | 5 | 38.2109 | 917.1091 | 998.702 | 61.9 | 37.1411 | 1.2748 | 30.636 | -11.9929 | 62 | 41 | 1.2796 | 99.9 | 5.2085 | 62 | 36.9242 | 38.2158 | 96.7043 | 96.6639 | 0.13537
1000-62-36-6-99,9 | 1000 | 62 | 36 | 6 | 38.2109 | 917.1091 | 998.6647 | 61.9 | 37.1715 | 1.0042 | 24.1334 | -14.5973 | 62 | 41 | 1.5356 | 99.9 | 6.2233 | 62 | 36.9535 | 38.7423 | 97.1372 | 97.3721 | 0.16126
1000-62-36-7-99,9 | 1000 | 62 | 36 | 7 | 38.2109 | 917.1091 | 998.6304 | 61.9 | 37.1975 | 0.82795 | 19.8993 | -16.6715 | 62 | 41 | 1.7915 | 99.9 | 7.2375 | 62 | 36.9708 | 39.1745 | 97.4539 | 97.8332 | 0.18725
1000-62-36-8-99,9 | 1000 | 62 | 36 | 8 | 38.2109 | 917.1091 | 998.5979 | 61.9 | 37.2212 | 0.70729 | 16.9997 | -18.3444 | 62 | 41 | 2.0474 | 99.9 | 8.2512 | 62 | 36.9905 | 39.5511 | 97.6954 | 98.149 | 0.21331
1000-62-36-9-99,9 | 1000 | 62 | 36 | 9 | 38.2109 | 917.1091 | 998.5665 | 61.9 | 37.2444 | 0.62092 | 14.9244 | -19.7137 | 62 | 41 | 2.3033 | 99.9 | 9.2647 | 62 | 37.0019 | 39.8933 | 97.8855 | 98.375 | 0.23943
1000-62-36-10-99,9 | 1000 | 62 | 36 | 10 | 38.2109 | 917.1091 | 998.5358 | 61.9 | 37.267 | 0.5572 | 13.3931 | -20.843 | 62 | 41 | 2.5593 | 99.9 | 10.2779 | 62 | 37.0161 | 40.213 | 98.039 | 98.5418 | 0.26558
1000-62-38-1-99,9 | 1000 | 62 | 38 | 1 | 42.4819 | 1019.6266 | 998.986 | 61.9 | 38.8835 | 11.1196 | 267.158 | 14.6248 | 62 | 43 | 0.25593 | 99.9 | 1.1297 | 62 | 38.5594 | 31.6182 | 88.7124 | 73.825 | 0.031885
1000-62-38-2-99,9 | 1000 | 62 | 38 | 2 | 42.4819 | 1019.6266 | 998.7776 | 61.9 | 39.0667 | 5.4539 | 131.0624 | 4.8755 | 62 | 43 | 0.51185 | 99.9 | 2.1652 | 62 | 38.7694 | 37.5398 | 92.819 | 87.1618 | 0.054013
1000-62-38-3-99,9 | 1000 | 62 | 38 | 3 | 42.4819 | 1019.6266 | 998.6799 | 61.9 | 39.1563 | 3.297 | 79.2379 | -1.1675 | 62 | 43 | 0.76778 | 99.9 | 3.1884 | 62 | 38.8822 | 39.9527 | 94.679 | 92.239 | 0.07656
1000-62-38-4-99,9 | 1000 | 62 | 38 | 4 | 42.4819 | 1019.6266 | 998.6172 | 61.9 | 39.2098 | 2.2494 | 54.0633 | -5.6119 | 62 | 43 | 1.0237 | 99.9 | 4.2073 | 62 | 38.9517 | 41.2563 | 95.7361 | 94.7051 | 0.099422
1000-62-38-5-99,9 | 1000 | 62 | 38 | 5 | 42.4819 | 1019.6266 | 998.5693 | 61.9 | 39.2491 | 1.6644 | 40.0061 | -9.0271 | 62 | 43 | 1.2796 | 99.9 | 5.2241 | 62 | 38.9997 | 42.0971 | 96.4155 | 96.082 | 0.1225
1000-62-38-6-99,9 | 1000 | 62 | 38 | 6 | 42.4819 | 1019.6266 | 998.5286 | 61.9 | 39.2814 | 1.3058 | 31.3862 | -11.7263 | 62 | 43 | 1.5356 | 99.9 | 6.2396 | 62 | 39.0364 | 42.7117 | 96.8876 | 96.9263 | 0.14572
1000-62-38-7-99,9 | 1000 | 62 | 38 | 7 | 42.4819 | 1019.6266 | 998.4919 | 61.9 | 39.3103 | 1.0702 | 25.7254 | -13.9042 | 62 | 43 | 1.7915 | 99.9 | 7.2544 | 62 | 39.0599 | 43.2032 | 97.2343 | 97.4808 | 0.16903
1000-62-38-8-99,9 | 1000 | 62 | 38 | 8 | 42.4819 | 1019.6266 | 998.4575 | 61.9 | 39.3348 | 0.90757 | 21.8166 | -15.6859 | 62 | 43 | 2.0474 | 99.9 | 8.2687 | 62 | 39.0806 | 43.6218 | 97.4994 | 97.8636 | 0.19243
1000-62-38-9-99,9 | 1000 | 62 | 38 | 9 | 42.4819 | 1019.6266 | 998.4246 | 61.9 | 39.3567 | 0.79065 | 19.0068 | -17.1608 | 62 | 43 | 2.3033 | 99.9 | 9.2826 | 62 | 39.0984 | 43.9946 | 97.7085 | 98.1388 | 0.21587
1000-62-38-10-99,9 | 1000 | 62 | 38 | 10 | 42.4819 | 1019.6266 | 998.3927 | 61.9 | 39.3822 | 0.70408 | 16.9261 | -18.3902 | 62 | 43 | 2.5593 | 99.9 | 10.2962 | 62 | 39.1164 | 44.3371 | 97.8776 | 98.3426 | 0.23936
1000-62-40-1-99,9 | 1000 | 62 | 40 | 1 | 47.1599 | 1131.8939 | 998.927 | 61.9 | 40.9461 | 13.6363 | 327.6412 | 16.5273 | 62 | 45 | 0.25593 | 99.9 | 1.138 | 62 | 40.5827 | 33.7796 | 88.0494 | 71.085 | 0.02983
1000-62-40-2-99,9 | 1000 | 62 | 40 | 2 | 47.1599 | 1131.8939 | 998.6853 | 61.9 | 41.1613 | 6.9291 | 166.5278 | 7.8314 | 62 | 45 | 0.51185 | 99.9 | 2.1773 | 62 | 40.8209 | 40.7426 | 92.2788 | 85.3072 | 0.049713
1000-62-40-3-99,9 | 1000 | 62 | 40 | 3 | 47.1599 | 1131.8939 | 998.5707 | 61.9 | 41.2613 | 4.2581 | 102.3458 | 1.8776 | 62 | 45 | 0.76778 | 99.9 | 3.2026 | 62 | 40.9466 | 43.6696 | 94.2419 | 90.971 | 0.069927
1000-62-40-4-99,9 | 1000 | 62 | 40 | 4 | 47.1599 | 1131.8939 | 998.4985 | 61.9 | 41.3211 | 2.9255 | 70.3213 | -2.5686 | 62 | 45 | 1.0237 | 99.9 | 4.2229 | 62 | 41.027 | 45.2581 | 95.3735 | 93.7967 | 0.090427
1000-62-40-5-99,9 | 1000 | 62 | 40 | 5 | 47.1599 | 1131.8939 | 998.4446 | 61.9 | 41.3685 | 2.1683 | 52.1233 | -6.0303 | 62 | 45 | 1.2796 | 99.9 | 5.2407 | 62 | 41.086 | 46.2712 | 96.1072 | 95.4022 | 0.11113
1000-62-40-6-99,9 | 1000 | 62 | 40 | 6 | 47.1599 | 1131.8939 | 998.3998 | 61.9 | 41.3998 | 1.6968 | 40.7914 | -8.8089 | 62 | 45 | 1.5356 | 99.9 | 6.257 | 62 | 41.1235 | 46.9986 | 96.62 | 96.402 | 0.13198
1000-62-40-7-99,9 | 1000 | 62 | 40 | 7 | 47.1599 | 1131.8939 | 998.3601 | 61.9 | 41.4279 | 1.3847 | 33.29 | -11.0755 | 62 | 45 | 1.7915 | 99.9 | 7.2725 | 62 | 41.1541 | 47.5667 | 96.9981 | 97.0638 | 0.15292
1000-62-40-8-99,9 | 1000 | 62 | 40 | 8 | 47.1599 | 1131.8939 | 998.3235 | 61.9 | 41.4558 | 1.1679 | 28.0786 | -12.9494 | 62 | 45 | 2.0474 | 99.9 | 8.2874 | 62 | 41.1816 | 48.0394 | 97.2881 | 97.5235 | 0.17394
1000-62-40-9-99,9 | 1000 | 62 | 40 | 9 | 47.1599 | 1131.8939 | 998.2888 | 61.9 | 41.4813 | 1.0112 | 24.3111 | -14.5178 | 62 | 45 | 2.3033 | 99.9 | 9.3018 | 62 | 41.2054 | 48.4521 | 97.5174 | 97.8559 | 0.19502
1000-62-40-10-99,9 | 1000 | 62 | 40 | 10 | 47.1599 | 1131.8939 | 998.2554 | 61.9 | 41.5027 | 0.89387 | 21.4917 | -15.847 | 62 | 45 | 2.5593 | 99.9 | 10.3159 | 62 | 41.2177 | 48.8253 | 97.7031 | 98.1046 | 0.21614
1000-62-42-1-99,9 | 1000 | 62 | 42 | 1 | 52.2746 | 1254.6642 | 998.8488 | 61.9 | 42.999 | 16.5758 | 398.3017 | 16.5273 | 62 | 47 | 0.25593 | 99.9 | 1.1463 | 62 | 42.6049 | 35.9547 | 87.3919 | 68.2909 | 0.028012
1000-62-42-2-99,9 | 1000 | 62 | 42 | 2 | 52.2746 | 1254.6642 | 998.5705 | 61.9 | 43.2554 | 8.7229 | 209.6615 | 10.8097 | 62 | 47 | 0.51185 | 99.9 | 2.1898 | 62 | 42.867 | 44.0635 | 91.7254 | 83.3133 | 0.045922
1000-62-42-3-99,9 | 1000 | 62 | 42 | 3 | 52.2746 | 1254.6642 | 998.4366 | 61.9 | 43.37 | 5.4573 | 131.1873 | 4.8872 | 62 | 47 | 0.76778 | 99.9 | 3.2175 | 62 | 43.0101 | 47.5851 | 93.7861 | 89.5604 | 0.064079
1000-62-42-4-99,9 | 1000 | 62 | 42 | 4 | 52.2746 | 1254.6642 | 998.353 | 61.9 | 43.4422 | 3.7829 | 90.9441 | 0.46508 | 62 | 47 | 1.0237 | 99.9 | 4.2394 | 62 | 43.1023 | 49.5154 | 94.9911 | 92.7635 | 0.082488
1000-62-42-5-99,9 | 1000 | 62 | 42 | 5 | 52.2746 | 1254.6642 | 998.2918 | 61.9 | 43.4892 | 2.8122 | 67.6129 | -3.0269 | 62 | 47 | 1.2796 | 99.9 | 5.2583 | 62 | 43.1692 | 50.742 | 95.7795 | 94.6203 | 0.10109
1000-62-42-6-99,9 | 1000 | 62 | 42 | 6 | 52.2746 | 1254.6642 | 998.242 | 61.9 | 43.5262 | 2.2008 | 52.9145 | -5.8579 | 62 | 47 | 1.5356 | 99.9 | 6.2756 | 62 | 43.2173 | 51.6094 | 96.3342 | 95.79 | 0.11982
1000-62-42-7-99,9 | 1000 | 62 | 42 | 7 | 52.2746 | 1254.6642 | 998.1987 | 61.9 | 43.5588 | 1.7916 | 43.0793 | -8.1945 | 62 | 47 | 1.7915 | 99.9 | 7.2918 | 62 | 43.2541 | 52.2744 | 96.745 | 96.5727 | 0.13866
1000-62-42-8-99,9 | 1000 | 62 | 42 | 8 | 52.2746 | 1254.6642 | 998.1593 | 61.9 | 43.585 | 1.5046 | 36.1782 | -10.1514 | 62 | 47 | 2.0474 | 99.9 | 8.3073 | 62 | 43.2837 | 52.8174 | 97.0611 | 97.1218 | 0.15757
1000-62-42-9-99,9 | 1000 | 62 | 42 | 9 | 52.2746 | 1254.6642 | 998.1224 | 61.9 | 43.6134 | 1.2961 | 31.1668 | -11.8035 | 62 | 47 | 2.3033 | 99.9 | 9.3223 | 62 | 43.3103 | 53.2818 | 97.3116 | 97.5206 | 0.17655
1000-62-42-10-99,9 | 1000 | 62 | 42 | 10 | 52.2746 | 1254.6642 | 998.0872 | 61.9 | 43.6381 | 1.1397 | 27.4057 | -13.2145 | 62 | 47 | 2.5593 | 99.9 | 10.3369 | 62 | 43.3316 | 53.6942 | 97.5149 | 97.8199 | 0.19556
1000-62-44-1-99,9 | 1000 | 62 | 44 | 1 | 57.8605 | 1388.7337 | 998.7801 | 61.9 | 45.0669 | 19.9897 | 480.3663 | 16.5273 | 62 | 49 | 0.25593 | 99.9 | 1.1547 | 62 | 44.6185 | 38.1268 | 86.7447 | 65.452 | 0.026406
1000-62-44-2-99,9 | 1000 | 62 | 44 | 2 | 57.8605 | 1388.7337 | 998.4619 | 61.9 | 45.3514 | 10.8849 | 261.6544 | 14.2929 | 62 | 49 | 0.51185 | 99.9 | 2.2028 | 62 | 44.9099 | 47.4875 | 91.1617 | 81.1878 | 0.042575
1000-62-44-3-99,9 | 1000 | 62 | 44 | 3 | 57.8605 | 1388.7337 | 998.306 | 61.9 | 45.4853 | 6.9404 | 166.8623 | 7.8564 | 62 | 49 | 0.76778 | 99.9 | 3.2331 | 62 | 45.075 | 51.6879 | 93.3134 | 88.0049 | 0.058916
1000-62-44-4-99,9 | 1000 | 62 | 44 | 4 | 57.8605 | 1388.7337 | 998.209 | 61.9 | 45.5664 | 4.8607 | 116.8723 | 3.4797 | 62 | 49 | 1.0237 | 99.9 | 4.2567 | 62 | 45.1832 | 54.0235 | 94.5898 | 91.5993 | 0.075472
1000-62-44-5-99,9 | 1000 | 62 | 44 | 5 | 57.8605 | 1388.7337 | 998.139 | 61.9 | 45.6221 | 3.6314 | 87.321 | -0.01828 | 62 | 49 | 1.2796 | 99.9 | 5.277 | 62 | 45.258 | 55.5087 | 95.433 | 93.7239 | 0.092201
1000-62-44-6-99,9 | 1000 | 62 | 44 | 6 | 57.8605 | 1388.7337 | 998.0831 | 61.9 | 45.6641 | 2.846 | 68.44 | -2.8851 | 62 | 49 | 1.5356 | 99.9 | 6.2953 | 62 | 45.3142 | 56.55 | 96.0302 | 95.0812 | 0.10906
1000-62-44-7-99,9 | 1000 | 62 | 44 | 7 | 57.8605 | 1388.7337 | 998.0354 | 61.9 | 45.6969 | 2.3145 | 55.6608 | -5.2776 | 62 | 49 | 1.7915 | 99.9 | 7.3124 | 62 | 45.358 | 57.3375 | 96.4747 | 95.9998 | 0.12602
1000-62-44-8-99,9 | 1000 | 62 | 44 | 8 | 57.8605 | 1388.7337 | 997.9926 | 61.9 | 45.7305 | 1.9394 | 46.6414 | -7.2958 | 62 | 49 | 2.0474 | 99.9 | 8.3286 | 62 | 45.3965 | 57.9685 | 96.8179 | 96.6482 | 0.14306
1000-62-44-9-99,9 | 1000 | 62 | 44 | 9 | 57.8605 | 1388.7337 | 997.9531 | 61.9 | 45.7561 | 1.6638 | 40.0155 | -9.0244 | 62 | 49 | 2.3033 | 99.9 | 9.3442 | 62 | 45.4225 | 58.5 | 97.0907 | 97.1245 | 0.16015
1000-62-44-10-99,9 | 1000 | 62 | 44 | 10 | 57.8605 | 1388.7337 | 997.9157 | 61.9 | 45.7803 | 1.4564 | 35.0282 | -10.5108 | 62 | 49 | 2.5593 | 99.9 | 10.3594 | 62 | 45.4486 | 58.9634 | 97.3126 | 97.4829 | 0.17729
1000-62-46-1-99,9 | 1000 | 62 | 46 | 1 | 63.9522 | 1534.9434 | 998.7118 | 61.9 | 47.1305 | 23.9238 | 574.9456 | 16.5273 | 62 | 51 | 0.25593 | 99.9 | 1.1631 | 62 | 46.6357 | 40.2843 | 86.1109 | 62.5911 | 0.024982
1000-62-46-2-99,9 | 1000 | 62 | 46 | 2 | 63.9522 | 1534.9434 | 998.3506 | 61.9 | 47.4535 | 13.4696 | 323.8243 | 16.5273 | 62 | 51 | 0.51185 | 99.9 | 2.2161 | 62 | 46.9544 | 50.9944 | 90.5914 | 78.938 | 0.039618
1000-62-46-3-99,9 | 1000 | 62 | 46 | 3 | 63.9522 | 1534.9434 | 998.1697 | 61.9 | 47.5989 | 8.7527 | 210.4614 | 10.8689 | 62 | 51 | 0.76778 | 99.9 | 3.2494 | 62 | 47.1348 | 55.9673 | 92.8254 | 86.3138 | 0.054348
1000-62-46-4-99,9 | 1000 | 62 | 46 | 4 | 63.9522 | 1534.9434 | 998.0573 | 61.9 | 47.6945 | 6.2008 | 149.1179 | 6.462 | 62 | 51 | 1.0237 | 99.9 | 4.275 | 62 | 47.259 | 58.7751 | 94.1706 | 90.304 | 0.069262
1000-62-46-5-99,9 | 1000 | 62 | 46 | 5 | 63.9522 | 1534.9434 | 997.9769 | 61.9 | 47.7605 | 4.663 | 112.1447 | 2.9796 | 62 | 51 | 1.2796 | 99.9 | 5.2967 | 62 | 47.3486 | 60.5689 | 95.0681 | 92.7087 | 0.084332
1000-62-46-6-99,9 | 1000 | 62 | 46 | 6 | 63.9522 | 1534.9434 | 997.9138 | 61.9 | 47.8076 | 3.6651 | 88.1517 | 0.094204 | 62 | 51 | 1.5356 | 99.9 | 6.3162 | 62 | 47.4133 | 61.8227 | 95.7082 | 94.269 | 0.099524
1000-62-46-7-99,9 | 1000 | 62 | 46 | 7 | 63.9522 | 1534.9434 | 997.8606 | 61.9 | 47.8446 | 2.9822 | 71.7306 | -2.3365 | 62 | 51 | 1.7915 | 99.9 | 7.3342 | 62 | 47.464 | 62.7615 | 96.1871 | 95.3368 | 0.11481
1000-62-46-8-99,9 | 1000 | 62 | 46 | 8 | 63.9522 | 1534.9434 | 997.8138 | 61.9 | 47.876 | 2.495 | 60.0158 | -4.4097 | 62 | 51 | 2.0474 | 99.9 | 8.3512 | 62 | 47.5059 | 63.5046 | 96.5584 | 96.0986 | 0.13017
1000-62-46-9-99,9 | 1000 | 62 | 46 | 9 | 63.9522 | 1534.9434 | 997.771 | 61.9 | 47.9115 | 2.1366 | 51.397 | -6.1906 | 62 | 51 | 2.3033 | 99.9 | 9.3676 | 62 | 47.5441 | 64.1189 | 96.8544 | 96.659 | 0.14559
1000-62-46-10-99,9 | 1000 | 62 | 46 | 10 | 63.9522 | 1534.9434 | 997.7311 | 61.9 | 47.9334 | 1.8634 | 44.826 | -7.7455 | 62 | 51 | 2.5593 | 99.9 | 10.3834 | 62 | 47.5691 | 64.6481 | 97.0958 | 97.0863 | 0.16106
1000-62-48-1-99,9 | 1000 | 62 | 48 | 1 | 70.5873 | 1694.1802 | 998.6534 | 61.9 | 49.1866 | 28.4216 | 683.0777 | 16.5273 | 62 | 53 | 0.25593 | 99.9 | 1.1714 | 62 | 48.651 | 42.4217 | 85.4917 | 59.7356 | 0.023716
1000-62-48-2-99,9 | 1000 | 62 | 48 | 2 | 70.5873 | 1694.1802 | 998.2463 | 61.9 | 49.5547 | 16.5286 | 397.4066 | 16.5273 | 62 | 53 | 0.51185 | 99.9 | 2.2297 | 62 | 48.9966 | 54.5706 | 90.0171 | 76.5842 | 0.036997
1000-62-48-3-99,9 | 1000 | 62 | 48 | 3 | 70.5873 | 1694.1802 | 998.0379 | 61.9 | 49.7189 | 10.9532 | 263.4088 | 14.3994 | 62 | 53 | 0.76778 | 99.9 | 3.2662 | 62 | 49.2011 | 60.4019 | 92.3253 | 84.4828 | 0.050307
1000-62-48-4-99,9 | 1000 | 62 | 48 | 4 | 70.5873 | 1694.1802 | 997.9076 | 61.9 | 49.833 | 7.8561 | 188.9528 | 9.412 | 62 | 53 | 1.0237 | 99.9 | 4.294 | 62 | 49.3396 | 63.7549 | 93.7355 | 88.8704 | 0.063764
1000-62-48-5-99,9 | 1000 | 62 | 48 | 5 | 70.5873 | 1694.1802 | 997.815 | 61.9 | 49.9068 | 5.951 | 143.1456 | 5.958 | 62 | 53 | 1.2796 | 99.9 | 5.3174 | 62 | 49.4377 | 65.9159 | 94.6858 | 91.5693 | 0.077356
1000-62-48-6-99,9 | 1000 | 62 | 48 | 6 | 70.5873 | 1694.1802 | 997.7432 | 61.9 | 49.9607 | 4.6978 | 113.0085 | 3.0725 | 62 | 53 | 1.5356 | 99.9 | 6.3382 | 62 | 49.5166 | 67.4251 | 95.3688 | 93.3447 | 0.091061
1000-62-48-7-99,9 | 1000 | 62 | 48 | 7 | 70.5873 | 1694.1802 | 997.6836 | 61.9 | 50.0099 | 3.831 | 92.1633 | 0.62383 | 62 | 53 | 1.7915 | 99.9 | 7.3573 | 62 | 49.5788 | 68.5478 | 95.8825 | 94.5727 | 0.10486
1000-62-48-8-99,9 | 1000 | 62 | 48 | 8 | 70.5873 | 1694.1802 | 997.6318 | 61.9 | 50.0363 | 3.2039 | 77.0801 | -1.4925 | 62 | 53 | 2.0474 | 99.9 | 8.3752 | 62 | 49.6234 | 69.4309 | 96.2824 | 95.4611 | 0.11872
1000-62-48-9-99,9 | 1000 | 62 | 48 | 9 | 70.5873 | 1694.1802 | 997.5851 | 61.9 | 50.0655 | 2.7388 | 65.8944 | -3.3265 | 62 | 53 | 2.3033 | 99.9 | 9.3923 | 62 | 49.6625 | 70.1519 | 96.6024 | 96.12 | 0.13265
1000-62-48-10-99,9 | 1000 | 62 | 48 | 10 | 70.5873 | 1694.1802 | 997.542 | 61.9 | 50.0985 | 2.3848 | 57.3806 | -4.9275 | 62 | 53 | 2.5593 | 99.9 | 10.4089 | 62 | 49.6984 | 70.7618 | 96.864 | 96.6214 | 0.14662
1000-62-50-1-99,9 | 1000 | 62 | 50 | 1 | 77.8028 | 1867.3786 | 998.5777 | 61.9 | 51.2465 | 33.5355 | 806.0449 | 16.5273 | 62 | 55 | 0.25593 | 99.9 | 1.1797 | 62 | 50.6641 | 44.5233 | 84.8911 | 56.8969 | 0.02259
1000-62-50-2-99,9 | 1000 | 62 | 50 | 2 | 77.8028 | 1867.3786 | 998.1221 | 61.9 | 51.6556 | 20.117 | 483.7449 | 16.5273 | 62 | 55 | 0.51185 | 99.9 | 2.2435 | 62 | 51.0361 | 58.1977 | 89.4418 | 74.1436 | 0.034671
1000-62-50-3-99,9 | 1000 | 62 | 50 | 3 | 77.8028 | 1867.3786 | 997.8833 | 61.9 | 51.849 | 13.5979 | 327.0601 | 16.5272 | 62 | 55 | 0.76778 | 99.9 | 3.2835 | 62 | 51.2637 | 64.9728 | 91.8153 | 82.5227 | 0.046725
1000-62-50-4-99,9 | 1000 | 62 | 50 | 4 | 77.8028 | 1867.3786 | 997.7326 | 61.9 | 51.9718 | 9.8763 | 237.583 | 12.7646 | 62 | 55 | 1.0237 | 99.9 | 4.3138 | 62 | 51.417 | 68.9503 | 93.286 | 87.306 | 0.058887
1000-62-50-5-99,9 | 1000 | 62 | 50 | 5 | 77.8028 | 1867.3786 | 997.626 | 61.9 | 52.0582 | 7.5449 | 181.52 | 8.9083 | 62 | 55 | 1.2796 | 99.9 | 5.339 | 62 | 51.5296 | 71.5375 | 94.2874 | 90.3025 | 0.071166
1000-62-50-6-99,9 | 1000 | 62 | 50 | 6 | 77.8028 | 1867.3786 | 997.544 | 61.9 | 52.12 | 5.9876 | 144.0636 | 6.0367 | 62 | 55 | 1.5356 | 99.9 | 6.3613 | 62 | 51.6207 | 73.3509 | 95.0126 | 92.3042 | 0.083548
1000-62-50-7-99,9 | 1000 | 62 | 50 | 7 | 77.8028 | 1867.3786 | 997.4767 | 61.9 | 52.1693 | 4.8952 | 117.7881 | 3.5745 | 62 | 55 | 1.7915 | 99.9 | 7.3816 | 62 | 51.6872 | 74.6992 | 95.5612 | 93.7082 | 0.096012
1000-62-50-8-99,9 | 1000 | 62 | 50 | 8 | 77.8028 | 1867.3786 | 997.4189 | 61.9 | 52.2094 | 4.1008 | 98.6799 | 1.4402 | 62 | 55 | 2.0474 | 99.9 | 8.4006 | 62 | 51.7428 | 75.7495 | 95.9903 | 94.7292 | 0.10855
1000-62-50-9-99,9 | 1000 | 62 | 50 | 9 | 77.8028 | 1867.3786 | 997.3675 | 61.9 | 52.2384 | 3.5049 | 84.3449 | -0.42931 | 62 | 55 | 2.3033 | 99.9 | 9.4186 | 62 | 51.7895 | 76.6013 | 96.3348 | 95.4951 | 0.12113
1000-62-50-10-99,9 | 1000 | 62 | 50 | 10 | 77.8028 | 1867.3786 | 997.3205 | 61.9 | 52.2742 | 3.0488 | 73.3718 | -2.0714 | 62 | 55 | 2.5593 | 99.9 | 10.4359 | 62 | 51.8327 | 77.3133 | 96.6173 | 96.0814 | 0.13377
1000-64-10-1-99,9 | 1000 | 64 | 10 | 1 | 8.0907 | 194.1888 | 999.7302 | 63.9 | 10.201 | 0.22671 | 5.4428 | -29.68 | 64 | 15 | 0.25593 | 99.9 | 1.0408 | 64 | 10.1994 | 8.1199 | 96.6276 | 97.1979 | 0.12716
1000-64-10-2-99,9 | 1000 | 64 | 10 | 2 | 8.0907 | 194.1888 | 999.7033 | 63.9 | 10.233 | 0.098272 | 2.3594 | -37.6479 | 64 | 15 | 0.51185 | 99.9 | 2.0521 | 64 | 10.2149 | 8.5043 | 98.0495 | 98.7854 | 0.25024
1000-64-10-3-99,9 | 1000 | 64 | 10 | 3 | 8.0907 | 194.1888 | 999.6796 | 63.9 | 10.2583 | 0.07013 | 1.6838 | -40.7508 | 64 | 15 | 0.76778 | 99.9 | 3.0624 | 64 | 10.2216 | 8.7884 | 98.5456 | 99.1332 | 0.37404
1000-64-10-4-99,9 | 1000 | 64 | 10 | 4 | 8.0907 | 194.1888 | 999.6565 | 63.9 | 10.2853 | 0.059707 | 1.4336 | -42.2093 | 64 | 15 | 1.0237 | 99.9 | 4.0724 | 64 | 10.2277 | 9.0547 | 98.7973 | 99.262 | 0.49807
1000-64-10-5-99,9 | 1000 | 64 | 10 | 5 | 8.0907 | 194.1888 | 999.6336 | 63.9 | 10.3093 | 0.054751 | 1.3146 | -42.9892 | 64 | 15 | 1.2796 | 99.9 | 5.0823 | 64 | 10.2295 | 9.3156 | 98.9494 | 99.3233 | 0.6222
1000-64-10-6-99,9 | 1000 | 64 | 10 | 6 | 8.0907 | 194.1888 | 999.6108 | 63.9 | 10.3332 | 0.052038 | 1.2495 | -43.4449 | 64 | 15 | 1.5356 | 99.9 | 6.0921 | 64 | 10.2318 | 9.5742 | 99.0511 | 99.3568 | 0.74639
1000-64-10-7-99,9 | 1000 | 64 | 10 | 7 | 8.0907 | 194.1888 | 999.588 | 63.9 | 10.3574 | 0.050407 | 1.2103 | -43.7295 | 64 | 15 | 1.7915 | 99.9 | 7.1019 | 64 | 10.2339 | 9.8318 | 99.124 | 99.377 | 0.87061
1000-64-10-8-99,9 | 1000 | 64 | 10 | 8 | 8.0907 | 194.1888 | 999.5652 | 63.9 | 10.3817 | 0.049365 | 1.1853 | -43.916 | 64 | 15 | 2.0474 | 99.9 | 8.1117 | 64 | 10.2358 | 10.0888 | 99.1788 | 99.3899 | 0.99486
1000-64-10-9-99,9 | 1000 | 64 | 10 | 9 | 8.0907 | 194.1888 | 999.5424 | 63.9 | 10.4058 | 0.048667 | 1.1686 | -44.0429 | 64 | 15 | 2.3033 | 99.9 | 9.1214 | 64 | 10.2379 | 10.3454 | 99.2214 | 99.3985 | 1.1191
1000-64-10-10-99,9 | 1000 | 64 | 10 | 10 | 8.0907 | 194.1888 | 999.5196 | 63.9 | 10.4306 | 0.048189 | 1.1572 | -44.1307 | 64 | 15 | 2.5593 | 99.9 | 10.1311 | 64 | 10.2425 | 10.6018 | 99.2556 | 99.4044 | 1.2434
1000-64-12-1-99,9 | 1000 | 64 | 12 | 1 | 9.2019 | 220.8583 | 999.6976 | 63.9 | 12.2314 | 0.31364 | 7.5301 | -26.472 | 64 | 17 | 0.25593 | 99.9 | 1.0448 | 64 | 12.2167 | 9.1442 | 96.2501 | 96.5916 | 0.11251
1000-64-12-2-99,9 | 1000 | 64 | 12 | 2 | 9.2019 | 220.8583 | 999.6684 | 63.9 | 12.2666 | 0.13032 | 3.129 | -35.0088 | 64 | 17 | 0.51185 | 99.9 | 2.0568 | 64 | 12.2431 | 9.5834 | 97.8404 | 98.5837 | 0.22047
1000-64-12-3-99,9 | 1000 | 64 | 12 | 3 | 9.2019 | 220.8583 | 999.6438 | 63.9 | 12.2889 | 0.089078 | 2.1388 | -38.5647 | 64 | 17 | 0.76778 | 99.9 | 3.0675 | 64 | 12.2508 | 9.8806 | 98.4002 | 99.032 | 0.32921
1000-64-12-4-99,9 | 1000 | 64 | 12 | 4 | 9.2019 | 220.8583 | 999.6201 | 63.9 | 12.3135 | 0.073635 | 1.768 | -40.314 | 64 | 17 | 1.0237 | 99.9 | 4.0778 | 64 | 12.2544 | 10.152 | 98.6851 | 99.1998 | 0.4382
1000-64-12-5-99,9 | 1000 | 64 | 12 | 5 | 9.2019 | 220.8583 | 999.5966 | 63.9 | 12.338 | 0.066257 | 1.5909 | -41.2755 | 64 | 17 | 1.2796 | 99.9 | 5.088 | 64 | 12.2581 | 10.4153 | 98.8574 | 99.28 | 0.54731
1000-64-12-6-99,9 | 1000 | 64 | 12 | 6 | 9.2019 | 220.8583 | 999.5732 | 63.9 | 12.3626 | 0.062193 | 1.4933 | -41.8493 | 64 | 17 | 1.5356 | 99.9 | 6.0981 | 64 | 12.2606 | 10.6753 | 98.9728 | 99.3241 | 0.65648
1000-64-12-7-99,9 | 1000 | 64 | 12 | 7 | 9.2019 | 220.8583 | 999.5499 | 63.9 | 12.3866 | 0.059733 | 1.4343 | -42.2139 | 64 | 17 | 1.7915 | 99.9 | 7.1081 | 64 | 12.2626 | 10.9336 | 99.0555 | 99.3509 | 0.76568
1000-64-12-8-99,9 | 1000 | 64 | 12 | 8 | 9.2019 | 220.8583 | 999.5266 | 63.9 | 12.4113 | 0.05815 | 1.3963 | -42.456 | 64 | 17 | 2.0474 | 99.9 | 8.1181 | 64 | 12.2672 | 11.1912 | 99.1177 | 99.3681 | 0.87492
1000-64-12-9-99,9 | 1000 | 64 | 12 | 9 | 9.2019 | 220.8583 | 999.5033 | 63.9 | 12.4357 | 0.05708 | 1.3707 | -42.6232 | 64 | 17 | 2.3033 | 99.9 | 9.1281 | 64 | 12.2697 | 11.4481 | 99.1661 | 99.3797 | 0.98417
1000-64-12-10-99,9 | 1000 | 64 | 12 | 10 | 9.2019 | 220.8583 | 999.4801 | 63.9 | 12.4602 | 0.056333 | 1.3528 | -42.7415 | 64 | 17 | 2.5593 | 99.9 | 10.138 | 64 | 12.2723 | 11.7048 | 99.2049 | 99.3878 | 1.0934
1000-64-14-1-99,9 | 1000 | 64 | 14 | 1 | 10.445 | 250.696 | 999.6618 | 63.9 | 14.2645 | 0.43248 | 10.3836 | -23.2258 | 64 | 19 | 0.25593 | 99.9 | 1.0492 | 64 | 14.2389 | 10.2685 | 95.8397 | 95.8595 | 0.099874
1000-64-14-2-99,9 | 1000 | 64 | 14 | 2 | 10.445 | 250.696 | 999.6297 | 63.9 | 14.3009 | 0.1741 | 4.1802 | -32.25 | 64 | 19 | 0.51185 | 99.9 | 2.0619 | 64 | 14.2697 | 10.7828 | 97.6097 | 98.3332 | 0.19472
1000-64-14-3-99,9 | 1000 | 64 | 14 | 3 | 10.445 | 250.696 | 999.604 | 63.9 | 14.3248 | 0.11436 | 2.7459 | -36.2448 | 64 | 19 | 0.76778 | 99.9 | 3.073 | 64 | 14.2815 | 11.0985 | 98.2394 | 98.9051 | 0.2904
1000-64-14-4-99,9 | 1000 | 64 | 14 | 4 | 10.445 | 250.696 | 999.5795 | 63.9 | 14.3491 | 0.09172 | 2.2023 | -38.3011 | 64 | 19 | 1.0237 | 99.9 | 4.0837 | 64 | 14.2865 | 11.377 | 98.5609 | 99.1219 | 0.38635
1000-64-14-5-99,9 | 1000 | 64 | 14 | 5 | 10.445 | 250.696 | 999.5555 | 63.9 | 14.3726 | 0.080821 | 1.9407 | -39.468 | 64 | 19 | 1.2796 | 99.9 | 5.0941 | 64 | 14.2892 | 11.6439 | 98.7557 | 99.2262 | 0.48243
1000-64-14-6-99,9 | 1000 | 64 | 14 | 6 | 10.445 | 250.696 | 999.5315 | 63.9 | 14.3973 | 0.074788 | 1.7959 | -40.1793 | 64 | 19 | 1.5356 | 99.9 | 6.1045 | 64 | 14.2926 | 11.9058 | 98.8863 | 99.284 | 0.57858
1000-64-14-7-99,9 | 1000 | 64 | 14 | 7 | 10.445 | 250.696 | 999.5077 | 63.9 | 14.4223 | 0.071123 | 1.7079 | -40.6382 | 64 | 19 | 1.7915 | 99.9 | 7.1148 | 64 | 14.2979 | 12.1654 | 98.98 | 99.3191 | 0.67477
1000-64-14-8-99,9 | 1000 | 64 | 14 | 8 | 10.445 | 250.696 | 999.4839 | 63.9 | 14.4466 | 0.068741 | 1.6507 | -40.9485 | 64 | 19 | 2.0474 | 99.9 | 8.125 | 64 | 14.3006 | 12.4237 | 99.0504 | 99.3419 | 0.77099
1000-64-14-9-99,9 | 1000 | 64 | 14 | 9 | 10.445 | 250.696 | 999.4601 | 63.9 | 14.471 | 0.06712 | 1.6118 | -41.1654 | 64 | 19 | 2.3033 | 99.9 | 9.1353 | 64 | 14.3031 | 12.6813 | 99.1053 | 99.3574 | 0.86723
1000-64-14-10-99,9 | 1000 | 64 | 14 | 10 | 10.445 | 250.696 | 999.4363 | 63.9 | 14.4953 | 0.065979 | 1.5845 | -41.3211 | 64 | 19 | 2.5593 | 99.9 | 10.1455 | 64 | 14.306 | 12.9383 | 99.1492 | 99.3683 | 0.96348
1000-64-16-1-99,9 | 1000 | 64 | 16 | 1 | 11.8333 | 284.016 | 999.6227 | 63.9 | 16.299 | 0.59324 | 14.2439 | -19.9609 | 64 | 21 | 0.25593 | 99.9 | 1.0539 | 64 | 16.2645 | 11.496 | 95.3963 | 94.9867 | 0.088967
1000-64-16-2-99,9 | 1000 | 64 | 16 | 2 | 11.8333 | 284.016 | 999.587 | 63.9 | 16.3357 | 0.23383 | 5.6145 | -29.3855 | 64 | 21 | 0.51185 | 99.9 | 2.0674 | 64 | 16.2968 | 12.1113 | 97.3563 | 98.024 | 0.17242
1000-64-16-3-99,9 | 1000 | 64 | 16 | 3 | 11.8333 | 284.016 | 999.5599 | 63.9 | 16.3636 | 0.14826 | 3.5599 | -33.7942 | 64 | 21 | 0.76778 | 99.9 | 3.079 | 64 | 16.3139 | 12.4528 | 98.062 | 98.7471 | 0.25674
1000-64-16-4-99,9 | 1000 | 64 | 16 | 4 | 11.8333 | 284.016 | 999.5346 | 63.9 | 16.3868 | 0.11538 | 2.7705 | -36.1672 | 64 | 21 | 1.0237 | 99.9 | 4.0901 | 64 | 16.3196 | 12.7416 | 98.4238 | 99.025 | 0.34136
1000-64-16-5-99,9 | 1000 | 64 | 16 | 5 | 11.8333 | 284.016 | 999.5099 | 63.9 | 16.4116 | 0.099452 | 2.3882 | -37.5559 | 64 | 21 | 1.2796 | 99.9 | 5.1009 | 64 | 16.3246 | 13.0135 | 98.6434 | 99.1596 | 0.42612
1000-64-16-6-99,9 | 1000 | 64 | 16 | 6 | 11.8333 | 284.016 | 999.4854 | 63.9 | 16.4371 | 0.090586 | 2.1753 | -38.4225 | 64 | 21 | 1.5356 | 99.9 | 6.1115 | 64 | 16.331 | 13.2783 | 98.7909 | 99.2345 | 0.51096
1000-64-16-7-99,9 | 1000 | 64 | 16 | 7 | 11.8333 | 284.016 | 999.461 | 63.9 | 16.4613 | 0.085158 | 2.045 | -38.9933 | 64 | 21 | 1.7915 | 99.9 | 7.1221 | 64 | 16.3339 | 13.5396 | 98.8967 | 99.2804 | 0.59584
1000-64-16-8-99,9 | 1000 | 64 | 16 | 8 | 11.8333 | 284.016 | 999.4366 | 63.9 | 16.4856 | 0.081618 | 1.96 | -39.3843 | 64 | 21 | 2.0474 | 99.9 | 8.1326 | 64 | 16.3372 | 13.7991 | 98.9762 | 99.3103 | 0.68075
1000-64-16-9-99,9 | 1000 | 64 | 16 | 9 | 11.8333 | 284.016 | 999.4123 | 63.9 | 16.5098 | 0.079194 | 1.9019 | -39.6612 | 64 | 21 | 2.3033 | 99.9 | 9.1431 | 64 | 16.3402 | 14.0574 | 99.0383 | 99.3308 | 0.76569
1000-64-16-10-99,9 | 1000 | 64 | 16 | 10 | 11.8333 | 284.016 | 999.3881 | 63.9 | 16.534 | 0.077475 | 1.8606 | -39.8625 | 64 | 21 | 2.5593 | 99.9 | 10.1535 | 64 | 16.3432 | 14.3151 | 99.088 | 99.3453 | 0.85064
1000-64-18-1-99,9 | 1000 | 64 | 18 | 1 | 13.3807 | 321.1568 | 999.5804 | 63.9 | 18.3369 | 0.80821 | 19.4064 | -16.6957 | 64 | 23 | 0.25593 | 99.9 | 1.059 | 64 | 18.2893 | 12.8285 | 94.9203 | 93.9599 | 0.079539
1000-64-18-2-99,9 | 1000 | 64 | 18 | 2 | 13.3807 | 321.1568 | 999.5399 | 63.9 | 18.3777 | 0.31523 | 7.5694 | -26.4259 | 64 | 23 | 0.51185 | 99.9 | 2.0734 | 64 | 18.3302 | 13.5774 | 97.079 | 97.6442 | 0.15307
1000-64-18-3-99,9 | 1000 | 64 | 18 | 3 | 13.3807 | 321.1568 | 999.5112 | 63.9 | 18.4066 | 0.19387 | 4.6553 | -31.2174 | 64 | 23 | 0.76778 | 99.9 | 3.0856 | 64 | 18.3496 | 13.9547 | 97.8669 | 98.5512 | 0.2275
1000-64-18-4-99,9 | 1000 | 64 | 18 | 4 | 13.3807 | 321.1568 | 999.4849 | 63.9 | 18.4316 | 0.14662 | 3.5209 | -33.9041 | 64 | 23 | 1.0237 | 99.9 | 4.097 | 64 | 18.359 | 14.2578 | 98.2727 | 98.9042 | 0.30225
1000-64-18-5-99,9 | 1000 | 64 | 18 | 5 | 13.3807 | 321.1568 | 999.4594 | 63.9 | 18.4561 | 0.12354 | 2.9667 | -35.5289 | 64 | 23 | 1.2796 | 99.9 | 5.1082 | 64 | 18.3662 | 14.5368 | 98.5197 | 99.0768 | 0.37715
1000-64-18-6-99,9 | 1000 | 64 | 18 | 6 | 13.3807 | 321.1568 | 999.4343 | 63.9 | 18.4803 | 0.11059 | 2.6559 | -36.5696 | 64 | 23 | 1.5356 | 99.9 | 6.1191 | 64 | 18.3706 | 14.8057 | 98.6857 | 99.1735 | 0.45214
1000-64-18-7-99,9 | 1000 | 64 | 18 | 7 | 13.3807 | 321.1568 | 999.4093 | 63.9 | 18.5044 | 0.10264 | 2.465 | -37.267 | 64 | 23 | 1.7915 | 99.9 | 7.13 | 64 | 18.3741 | 15.0696 | 98.8049 | 99.2329 | 0.52718
1000-64-18-8-99,9 | 1000 | 64 | 18 | 8 | 13.3807 | 321.1568 | 999.3844 | 63.9 | 18.5285 | 0.097433 | 2.34 | -37.7522 | 64 | 23 | 2.0474 | 99.9 | 8.1408 | 64 | 18.3777 | 15.3307 | 98.8946 | 99.2718 | 0.60226
1000-64-18-9-99,9 | 1000 | 64 | 18 | 9 | 13.3807 | 321.1568 | 999.3596 | 63.9 | 18.5525 | 0.093849 | 2.2539 | -38.1003 | 64 | 23 | 2.3033 | 99.9 | 9.1515 | 64 | 18.381 | 15.5902 | 98.9646 | 99.2986 | 0.67736
1000-64-18-10-99,9 | 1000 | 64 | 18 | 10 | 13.3807 | 321.1568 | 999.3348 | 63.9 | 18.5766 | 0.091291 | 2.1926 | -38.3563 | 64 | 23 | 2.5593 | 99.9 | 10.1623 | 64 | 18.3843 | 15.8487 | 99.0207 | 99.3177 | 0.75248
1000-64-20-1-99,9 | 1000 | 64 | 20 | 1 | 15.1025 | 362.4826 | 999.5347 | 63.9 | 20.3782 | 1.0924 | 26.2311 | -13.4444 | 64 | 25 | 0.25593 | 99.9 | 1.0645 | 64 | 20.3144 | 14.2661 | 94.4125 | 92.7669 | 0.071377
1000-64-20-2-99,9 | 1000 | 64 | 20 | 2 | 15.1025 | 362.4826 | 999.4882 | 63.9 | 20.4237 | 0.42546 | 10.2168 | -23.3933 | 64 | 25 | 0.51185 | 99.9 | 2.08 | 64 | 20.3644 | 15.1889 | 96.7767 | 97.1829 | 0.13627
1000-64-20-3-99,9 | 1000 | 64 | 20 | 3 | 15.1025 | 362.4826 | 999.4575 | 63.9 | 20.4548 | 0.25532 | 6.1314 | -28.5235 | 64 | 25 | 0.76778 | 99.9 | 3.0927 | 64 | 20.3892 | 15.615 | 97.6528 | 98.3094 | 0.20206
1000-64-20-4-99,9 | 1000 | 64 | 20 | 4 | 15.1025 | 362.4826 | 999.43 | 63.9 | 20.4771 | 0.188 | 4.5149 | -31.518 | 64 | 25 | 1.0237 | 99.9 | 4.1046 | 64 | 20.3977 | 15.9383 | 98.1067 | 98.7552 | 0.26819
1000-64-20-5-99,9 | 1000 | 64 | 20 | 5 | 15.1025 | 362.4826 | 999.4037 | 63.9 | 20.5037 | 0.15489 | 3.7197 | -33.3839 | 64 | 25 | 1.2796 | 99.9 | 5.1161 | 64 | 20.4072 | 16.2273 | 98.3836 | 98.9744 | 0.3345
1000-64-20-6-99,9 | 1000 | 64 | 20 | 6 | 15.1025 | 362.4826 | 999.3779 | 63.9 | 20.5278 | 0.13619 | 3.2709 | -34.61 | 64 | 25 | 1.5356 | 99.9 | 6.1274 | 64 | 20.4135 | 16.5019 | 98.57 | 99.0982 | 0.4009
1000-64-20-7-99,9 | 1000 | 64 | 20 | 7 | 15.1025 | 362.4826 | 999.3523 | 63.9 | 20.5518 | 0.12466 | 2.9938 | -35.4482 | 64 | 25 | 1.7915 | 99.9 | 7.1386 | 64 | 20.418 | 16.7694 | 98.704 | 99.1746 | 0.46736
1000-64-20-8-99,9 | 1000 | 64 | 20 | 8 | 15.1025 | 362.4826 | 999.3268 | 63.9 | 20.5757 | 0.11706 | 2.8115 | -36.0408 | 64 | 25 | 2.0474 | 99.9 | 8.1497 | 64 | 20.422 | 17.0329 | 98.805 | 99.2249 | 0.53385
1000-64-20-9-99,9 | 1000 | 64 | 20 | 9 | 15.1025 | 362.4826 | 999.3014 | 63.9 | 20.5996 | 0.11181 | 2.6855 | -36.4717 | 64 | 25 | 2.3033 | 99.9 | 9.1607 | 64 | 20.4253 | 17.2941 | 98.8837 | 99.2597 | 0.60037
1000-64-20-10-99,9 | 1000 | 64 | 20 | 10 | 15.1025 | 362.4826 | 999.2761 | 63.9 | 20.6235 | 0.10805 | 2.5952 | -36.7923 | 64 | 25 | 2.5593 | 99.9 | 10.1717 | 64 | 20.4292 | 17.5538 | 98.9469 | 99.2846 | 0.66691
1000-64-22-1-99,9 | 1000 | 64 | 22 | 1 | 17.0132 | 408.3417 | 999.4859 | 63.9 | 22.4228 | 1.4631 | 35.1345 | -10.2249 | 64 | 27 | 0.25593 | 99.9 | 1.0703 | 64 | 22.3397 | 15.8061 | 93.8754 | 91.4002 | 0.064308
1000-64-22-2-99,9 | 1000 | 64 | 22 | 2 | 17.0132 | 408.3417 | 999.4318 | 63.9 | 22.4749 | 0.57368 | 13.7768 | -20.3076 | 64 | 27 | 0.51185 | 99.9 | 2.087 | 64 | 22.4012 | 16.9514 | 96.4495 | 96.6281 | 0.12166
1000-64-22-3-99,9 | 1000 | 64 | 22 | 3 | 17.0132 | 408.3417 | 999.3984 | 63.9 | 22.5078 | 0.33793 | 8.1158 | -25.7284 | 64 | 27 | 0.76778 | 99.9 | 3.1004 | 64 | 22.4314 | 17.4431 | 97.4197 | 98.0137 | 0.17991
1000-64-22-4-99,9 | 1000 | 64 | 22 | 4 | 17.0132 | 408.3417 | 999.3696 | 63.9 | 22.53 | 0.24308 | 5.8379 | -29.0089 | 64 | 27 | 1.0237 | 99.9 | 4.1128 | 64 | 22.4424 | 17.7939 | 97.9255 | 98.5713 | 0.23852
1000-64-22-5-99,9 | 1000 | 64 | 22 | 5 | 17.0132 | 408.3417 | 999.3424 | 63.9 | 22.5571 | 0.19598 | 4.7069 | -31.1157 | 64 | 27 | 1.2796 | 99.9 | 5.1247 | 64 | 22.4549 | 18.0969 | 98.2351 | 98.8481 | 0.29731
1000-64-22-6-99,9 | 1000 | 64 | 22 | 6 | 17.0132 | 408.3417 | 999.3158 | 63.9 | 22.5812 | 0.16921 | 4.0642 | -32.5359 | 64 | 27 | 1.5356 | 99.9 | 6.1363 | 64 | 22.4603 | 18.3796 | 98.4439 | 99.0054 | 0.35621
1000-64-22-7-99,9 | 1000 | 64 | 22 | 7 | 17.0132 | 408.3417 | 999.2895 | 63.9 | 22.6051 | 0.15262 | 3.6657 | -33.5262 | 64 | 27 | 1.7915 | 99.9 | 7.1478 | 64 | 22.4665 | 18.6521 | 98.5942 | 99.1029 | 0.41517
1000-64-22-8-99,9 | 1000 | 64 | 22 | 8 | 17.0132 | 408.3417 | 999.2635 | 63.9 | 22.6289 | 0.14165 | 3.4022 | -34.2381 | 64 | 27 | 2.0474 | 99.9 | 8.1591 | 64 | 22.4706 | 18.919 | 98.7075 | 99.1674 | 0.47417
1000-64-22-9-99,9 | 1000 | 64 | 22 | 9 | 17.0132 | 408.3417 | 999.2375 | 63.9 | 22.6527 | 0.13404 | 3.2195 | -34.7628 | 64 | 27 | 2.3033 | 99.9 | 9.1705 | 64 | 22.4754 | 19.1825 | 98.7959 | 99.2122 | 0.5332
1000-64-22-10-99,9 | 1000 | 64 | 22 | 10 | 17.0132 | 408.3417 | 999.2116 | 63.9 | 22.6763 | 0.12856 | 3.088 | -35.1582 | 64 | 27 | 2.5593 | 99.9 | 10.1817 | 64 | 22.4795 | 19.4439 | 98.8668 | 99.2444 | 0.59225
1000-64-24-1-99,9 | 1000 | 64 | 24 | 1 | 19.1295 | 459.1361 | 999.4339 | 63.9 | 24.4692 | 1.9407 | 46.6061 | -7.0498 | 64 | 29 | 0.25593 | 99.9 | 1.0764 | 64 | 24.3667 | 17.4448 | 93.3114 | 89.8549 | 0.058177
1000-64-24-2-99,9 | 1000 | 64 | 24 | 2 | 19.1295 | 459.1361 | 999.3705 | 63.9 | 24.5285 | 0.7713 | 18.5239 | -17.1892 | 64 | 29 | 0.51185 | 99.9 | 2.0945 | 64 | 24.4407 | 18.8701 | 96.0972 | 95.968 | 0.10894
1000-64-24-3-99,9 | 1000 | 64 | 24 | 3 | 19.1295 | 459.1361 | 999.3339 | 63.9 | 24.5624 | 0.44849 | 10.7716 | -22.8522 | 64 | 29 | 0.76778 | 99.9 | 3.1087 | 64 | 24.4733 | 19.4488 | 97.1668 | 97.6555 | 0.16059
1000-64-24-4-99,9 | 1000 | 64 | 24 | 4 | 19.1295 | 459.1361 | 999.3034 | 63.9 | 24.5895 | 0.31642 | 7.5998 | -26.3881 | 64 | 29 | 1.0237 | 99.9 | 4.1216 | 64 | 24.4914 | 19.8368 | 97.7284 | 98.3459 | 0.21262
1000-64-24-5-99,9 | 1000 | 64 | 24 | 5 | 19.1295 | 459.1361 | 999.275 | 63.9 | 24.6167 | 0.25007 | 6.0063 | -28.7283 | 64 | 29 | 1.2796 | 99.9 | 5.1338 | 64 | 24.5056 | 20.1591 | 98.0735 | 98.6928 | 0.26484
1000-64-24-6-99,9 | 1000 | 64 | 24 | 6 | 19.1295 | 459.1361 | 999.2475 | 63.9 | 24.6414 | 0.21211 | 5.0948 | -30.3442 | 64 | 29 | 1.5356 | 99.9 | 6.1458 | 64 | 24.5128 | 20.453 | 98.3067 | 98.8912 | 0.31717
1000-64-24-7-99,9 | 1000 | 64 | 24 | 7 | 19.1295 | 459.1361 | 999.2206 | 63.9 | 24.6652 | 0.18845 | 4.5267 | -31.4945 | 64 | 29 | 1.7915 | 99.9 | 7.1576 | 64 | 24.5201 | 20.7326 | 98.4748 | 99.0148 | 0.36957
1000-64-24-8-99,9 | 1000 | 64 | 24 | 8 | 19.1295 | 459.1361 | 999.1939 | 63.9 | 24.689 | 0.17275 | 4.1495 | -32.3355 | 64 | 29 | 2.0474 | 99.9 | 8.1693 | 64 | 24.5259 | 21.0042 | 98.6017 | 99.097 | 0.42201
1000-64-24-9-99,9 | 1000 | 64 | 24 | 9 | 19.1295 | 459.1361 | 999.1673 | 63.9 | 24.7125 | 0.16181 | 3.8869 | -32.9646 | 64 | 29 | 2.3033 | 99.9 | 9.1808 | 64 | 24.5307 | 21.2711 | 98.7007 | 99.1541 | 0.47449
1000-64-24-10-99,9 | 1000 | 64 | 24 | 10 | 19.1295 | 459.1361 | 999.1409 | 63.9 | 24.7361 | 0.15391 | 3.6972 | -33.4443 | 64 | 29 | 2.5593 | 99.9 | 10.1924 | 64 | 24.5354 | 21.5349 | 98.7803 | 99.1954 | 0.52699
1000-64-26-1-99,9 | 1000 | 64 | 26 | 1 | 21.4721 | 515.3567 | 999.3861 | 63.9 | 26.52 | 2.5493 | 61.2245 | -3.921 | 64 | 31 | 0.25593 | 99.9 | 1.0829 | 64 | 26.3938 | 19.1787 | 92.7222 | 88.1274 | 0.052846
1000-64-26-2-99,9 | 1000 | 64 | 26 | 2 | 21.4721 | 515.3567 | 999.3112 | 63.9 | 26.5887 | 1.0329 | 24.8081 | -14.0497 | 64 | 31 | 0.51185 | 99.9 | 2.1026 | 64 | 26.482 | 20.951 | 95.7184 | 95.1896 | 0.097851
1000-64-26-3-99,9 | 1000 | 64 | 26 | 3 | 21.4721 | 515.3567 | 999.2704 | 63.9 | 26.6293 | 0.59646 | 14.3263 | -19.8993 | 64 | 31 | 0.76778 | 99.9 | 3.1176 | 64 | 26.5237 | 21.6434 | 96.892 | 97.2222 | 0.14371
1000-64-26-4-99,9 | 1000 | 64 | 26 | 4 | 21.4721 | 515.3567 | 999.2378 | 63.9 | 26.6545 | 0.41412 | 9.947 | -23.6668 | 64 | 31 | 1.0237 | 99.9 | 4.1311 | 64 | 26.5441 | 22.0817 | 97.5133 | 98.0714 | 0.18995
1000-64-26-5-99,9 | 1000 | 64 | 26 | 5 | 21.4721 | 515.3567 | 999.2081 | 63.9 | 26.6828 | 0.32152 | 7.7231 | -26.2267 | 64 | 31 | 1.2796 | 99.9 | 5.1438 | 64 | 26.5595 | 22.4302 | 97.8968 | 98.5026 | 0.2364
1000-64-26-6-99,9 | 1000 | 64 | 26 | 6 | 21.4721 | 515.3567 | 999.1797 | 63.9 | 26.7073 | 0.26818 | 6.4421 | -28.0354 | 64 | 31 | 1.5356 | 99.9 | 6.1561 | 64 | 26.5711 | 22.7395 | 98.1566 | 98.751 | 0.28297
1000-64-26-7-99,9 | 1000 | 64 | 26 | 7 | 21.4721 | 515.3567 | 999.1519 | 63.9 | 26.7312 | 0.23474 | 5.6389 | -29.35 | 64 | 31 | 1.7915 | 99.9 | 7.1683 | 64 | 26.5789 | 23.0288 | 98.3441 | 98.9068 | 0.32961
1000-64-26-8-99,9 | 1000 | 64 | 26 | 8 | 21.4721 | 515.3567 | 999.1245 | 63.9 | 26.7548 | 0.21244 | 5.1033 | -30.3278 | 64 | 31 | 2.0474 | 99.9 | 8.1802 | 64 | 26.5854 | 23.3071 | 98.4857 | 99.0106 | 0.3763
1000-64-26-9-99,9 | 1000 | 64 | 26 | 9 | 21.4721 | 515.3567 | 999.0973 | 63.9 | 26.7783 | 0.19685 | 4.729 | -31.07 | 64 | 31 | 2.3033 | 99.9 | 9.1921 | 64 | 26.5912 | 23.5786 | 98.5965 | 99.0832 | 0.42303
1000-64-26-10-99,9 | 1000 | 64 | 26 | 10 | 21.4721 | 515.3567 | 999.0702 | 63.9 | 26.8017 | 0.18555 | 4.4577 | -31.6433 | 64 | 31 | 2.5593 | 99.9 | 10.2039 | 64 | 26.5959 | 23.8458 | 98.6854 | 99.1358 | 0.46978
1000-64-28-1-99,9 | 1000 | 64 | 28 | 1 | 24.0605 | 577.4817 | 999.33 | 63.9 | 28.5704 | 3.315 | 79.6184 | -0.85244 | 64 | 33 | 0.25593 | 99.9 | 1.0898 | 64 | 28.4217 | 21.0014 | 92.1109 | 86.2222 | 0.048203
1000-64-28-2-99,9 | 1000 | 64 | 28 | 2 | 24.0605 | 577.4817 | 999.2412 | 63.9 | 28.6545 | 1.376 | 33.0521 | -10.9032 | 64 | 33 | 0.51185 | 99.9 | 2.1113 | 64 | 28.5255 | 23.1963 | 95.3135 | 94.2809 | 0.088166
1000-64-28-3-99,9 | 1000 | 64 | 28 | 3 | 24.0605 | 577.4817 | 999.1953 | 63.9 | 28.699 | 0.79281 | 19.0439 | -16.8943 | 64 | 33 | 0.76778 | 99.9 | 3.1272 | 64 | 28.5749 | 24.0355 | 96.5948 | 96.7049 | 0.12893
1000-64-28-4-99,9 | 1000 | 64 | 28 | 4 | 24.0605 | 577.4817 | 999.16 | 63.9 | 28.7255 | 0.54392 | 13.0659 | -20.8589 | 64 | 33 | 1.0237 | 99.9 | 4.1413 | 64 | 28.5989 | 24.5403 | 97.2795 | 97.7393 | 0.17009
1000-64-28-5-99,9 | 1000 | 64 | 28 | 5 | 24.0605 | 577.4817 | 999.1287 | 63.9 | 28.7541 | 0.41599 | 9.9931 | -23.6196 | 64 | 33 | 1.2796 | 99.9 | 5.1546 | 64 | 28.6184 | 24.9242 | 97.704 | 98.2711 | 0.21147
1000-64-28-6-99,9 | 1000 | 64 | 28 | 6 | 24.0605 | 577.4817 | 999.0991 | 63.9 | 28.7791 | 0.3417 | 8.2088 | -25.6136 | 64 | 33 | 1.5356 | 99.9 | 6.1673 | 64 | 28.6329 | 25.2544 | 97.9925 | 98.5798 | 0.25296
1000-64-28-7-99,9 | 1000 | 64 | 28 | 7 | 24.0605 | 577.4817 | 999.0704 | 63.9 | 28.8035 | 0.29485 | 7.0835 | -27.0915 | 64 | 33 | 1.7915 | 99.9 | 7.1798 | 64 | 28.6428 | 25.5572 | 98.2011 | 98.7745 | 0.29454
1000-64-28-8-99,9 | 1000 | 64 | 28 | 8 | 24.0605 | 577.4817 | 999.0422 | 63.9 | 28.8271 | 0.26346 | 6.3295 | -28.2101 | 64 | 33 | 2.0474 | 99.9 | 8.1921 | 64 | 28.6506 | 25.8445 | 98.359 | 98.905 | 0.33618
1000-64-28-9-99,9 | 1000 | 64 | 28 | 9 | 24.0605 | 577.4817 | 999.0143 | 63.9 | 28.8504 | 0.24143 | 5.8004 | -29.0721 | 64 | 33 | 2.3033 | 99.9 | 9.2042 | 64 | 28.6564 | 26.1224 | 98.4824 | 98.9966 | 0.37785
1000-64-28-10-99,9 | 1000 | 64 | 28 | 10 | 24.0605 | 577.4817 | 998.9866 | 63.9 | 28.8735 | 0.22541 | 5.4157 | -29.7464 | 64 | 33 | 2.5593 | 99.9 | 10.2163 | 64 | 28.6632 | 26.3944 | 98.5817 | 99.0631 | 0.41955
1000-64-30-1-99,9 | 1000 | 64 | 30 | 1 | 26.916 | 646.0211 | 999.261 | 63.9 | 30.6286 | 4.2682 | 102.5178 | 2.1574 | 64 | 35 | 0.25593 | 99.9 | 1.0969 | 64 | 30.4494 | 22.9037 | 91.4816 | 84.1426 | 0.044154
1000-64-30-2-99,9 | 1000 | 64 | 30 | 2 | 26.916 | 646.0211 | 999.1556 | 63.9 | 30.7242 | 1.8212 | 43.7486 | -7.7663 | 64 | 35 | 0.51185 | 99.9 | 2.1205 | 64 | 30.5686 | 25.6066 | 94.883 | 93.2337 | 0.079698
1000-64-30-3-99,9 | 1000 | 64 | 30 | 3 | 26.916 | 646.0211 | 999.1033 | 63.9 | 30.7699 | 1.0514 | 25.2587 | -13.8541 | 64 | 35 | 0.76778 | 99.9 | 3.1375 | 64 | 30.6264 | 26.6323 | 96.2748 | 96.0936 | 0.11599
1000-64-30-4-99,9 | 1000 | 64 | 30 | 4 | 26.916 | 646.0211 | 999.0648 | 63.9 | 30.8067 | 0.71612 | 17.2041 | -17.9735 | 64 | 35 | 1.0237 | 99.9 | 4.1524 | 64 | 30.663 | 27.2235 | 97.026 | 97.3394 | 0.15267
1000-64-30-5-99,9 | 1000 | 64 | 30 | 5 | 26.916 | 646.0211 | 999.0314 | 63.9 | 30.8331 | 0.54091 | 12.9952 | -20.9153 | 64 | 35 | 1.2796 | 99.9 | 5.1662 | 64 | 30.6848 | 27.6547 | 97.4944 | 97.9904 | 0.18957
1000-64-30-6-99,9 | 1000 | 64 | 30 | 6 | 26.916 | 646.0211 | 999.0004 | 63.9 | 30.8582 | 0.4383 | 10.5304 | -23.0841 | 64 | 35 | 1.5356 | 99.9 | 6.1794 | 64 | 30.6992 | 28.0132 | 97.8138 | 98.3716 | 0.22661
1000-64-30-7-99,9 | 1000 | 64 | 30 | 7 | 26.916 | 646.0211 | 998.9706 | 63.9 | 30.8824 | 0.37321 | 8.9667 | -24.7214 | 64 | 35 | 1.7915 | 99.9 | 7.1922 | 64 | 30.7105 | 28.3342 | 98.0453 | 98.6134 | 0.26373
1000-64-30-8-99,9 | 1000 | 64 | 30 | 8 | 26.916 | 646.0211 | 998.9415 | 63.9 | 30.9057 | 0.32938 | 7.914 | -25.9814 | 64 | 35 | 2.0474 | 99.9 | 8.2049 | 64 | 30.7195 | 28.634 | 98.2206 | 98.7763 | 0.3009
1000-64-30-9-99,9 | 1000 | 64 | 30 | 9 | 26.916 | 646.0211 | 998.9128 | 63.9 | 30.9291 | 0.29853 | 7.1729 | -26.9662 | 64 | 35 | 2.3033 | 99.9 | 9.2174 | 64 | 30.7278 | 28.9208 | 98.358 | 98.8909 | 0.33812
1000-64-30-10-99,9 | 1000 | 64 | 30 | 10 | 26.916 | 646.0211 | 998.8844 | 63.9 | 30.9522 | 0.276 | 6.6317 | -27.7473 | 64 | 35 | 2.5593 | 99.9 | 10.2297 | 64 | 30.735 | 29.1992 | 98.4685 | 98.9746 | 0.37538
1000-64-32-1-99,9 | 1000 | 64 | 32 | 1 | 30.0617 | 721.5188 | 999.2051 | 63.9 | 32.6794 | 5.4386 | 130.6384 | 5.0965 | 64 | 37 | 0.25593 | 99.9 | 1.1044 | 64 | 32.4753 | 24.879 | 90.8373 | 81.9085 | 0.040612
1000-64-32-2-99,9 | 1000 | 64 | 32 | 2 | 30.0617 | 721.5188 | 999.0803 | 63.9 | 32.796 | 2.3932 | 57.4938 | -4.6486 | 64 | 37 | 0.51185 | 99.9 | 2.1303 | 64 | 32.6149 | 28.1803 | 94.4279 | 92.0389 | 0.072284
1000-64-32-3-99,9 | 1000 | 64 | 32 | 3 | 30.0617 | 721.5188 | 999.02 | 63.9 | 32.8524 | 1.3904 | 33.4054 | -10.7853 | 64 | 37 | 0.76778 | 99.9 | 3.1486 | 64 | 32.6827 | 29.439 | 95.9317 | 95.3747 | 0.10463
1000-64-32-4-99,9 | 1000 | 64 | 32 | 4 | 30.0617 | 721.5188 | 998.9774 | 63.9 | 32.8855 | 0.94234 | 22.6407 | -15.039 | 64 | 37 | 1.0237 | 99.9 | 4.1642 | 64 | 32.721 | 30.1431 | 96.7524 | 96.8653 | 0.13737
1000-64-32-5-99,9 | 1000 | 64 | 32 | 5 | 30.0617 | 721.5188 | 998.9415 | 63.9 | 32.9152 | 0.70532 | 16.9465 | -18.1331 | 64 | 37 | 1.2796 | 99.9 | 5.1787 | 64 | 32.7489 | 30.636 | 97.2672 | 97.6538 | 0.17032
1000-64-32-6-99,9 | 1000 | 64 | 32 | 6 | 30.0617 | 721.5188 | 998.9088 | 63.9 | 32.9438 | 0.56525 | 13.5816 | -20.4562 | 64 | 37 | 1.5356 | 99.9 | 6.1924 | 64 | 32.771 | 31.032 | 97.6196 | 98.1197 | 0.20341
1000-64-32-7-99,9 | 1000 | 64 | 32 | 7 | 30.0617 | 721.5188 | 998.8777 | 63.9 | 32.9681 | 0.47557 | 11.4271 | -22.2449 | 64 | 37 | 1.7915 | 99.9 | 7.2057 | 64 | 32.7818 | 31.3776 | 97.8756 | 98.418 | 0.2366
1000-64-32-8-99,9 | 1000 | 64 | 32 | 8 | 30.0617 | 721.5188 | 998.8476 | 63.9 | 32.9917 | 0.41496 | 9.9711 | -23.6419 | 64 | 37 | 2.0474 | 99.9 | 8.2187 | 64 | 32.7951 | 31.6942 | 98.0699 | 98.6196 | 0.26984
1000-64-32-9-99,9 | 1000 | 64 | 32 | 9 | 30.0617 | 721.5188 | 998.818 | 63.9 | 33.015 | 0.37207 | 8.9407 | -24.7508 | 64 | 37 | 2.3033 | 99.9 | 9.2315 | 64 | 32.8047 | 31.993 | 98.2223 | 98.7623 | 0.30314
1000-64-32-10-99,9 | 1000 | 64 | 32 | 10 | 30.0617 | 721.5188 | 998.7888 | 63.9 | 33.038 | 0.34065 | 8.1859 | -25.6415 | 64 | 37 | 2.5593 | 99.9 | 10.2442 | 64 | 32.8133 | 32.2803 | 98.345 | 98.8668 | 0.33646
1000-64-34-1-99,9 | 1000 | 64 | 34 | 1 | 33.5211 | 804.5536 | 999.1341 | 63.9 | 34.7434 | 6.8644 | 164.8988 | 7.97 | 64 | 39 | 0.25593 | 99.9 | 1.112 | 64 | 34.5006 | 26.9126 | 90.1833 | 79.5221 | 0.037514
1000-64-34-2-99,9 | 1000 | 64 | 34 | 2 | 33.5211 | 804.5536 | 998.9868 | 63.9 | 34.8737 | 3.1203 | 74.9683 | -1.561 | 64 | 39 | 0.51185 | 99.9 | 2.1407 | 64 | 34.6607 | 30.9126 | 93.9499 | 90.6914 | 0.065788
1000-64-34-3-99,9 | 1000 | 64 | 34 | 3 | 33.5211 | 804.5536 | 998.9168 | 63.9 | 34.9372 | 1.83 | 43.9706 | -7.7091 | 64 | 39 | 0.76778 | 99.9 | 3.1604 | 64 | 34.7403 | 32.4588 | 95.5657 | 94.5407 | 0.094664
1000-64-34-4-99,9 | 1000 | 64 | 34 | 4 | 33.5211 | 804.5536 | 998.8692 | 63.9 | 34.9767 | 1.2392 | 29.7762 | -12.0551 | 64 | 39 | 1.0237 | 99.9 | 4.177 | 64 | 34.7884 | 33.3056 | 96.4581 | 96.3032 | 0.12391
1000-64-34-5-99,9 | 1000 | 64 | 34 | 5 | 33.5211 | 804.5536 | 998.8302 | 63.9 | 35.009 | 0.92145 | 22.1421 | -15.279 | 64 | 39 | 1.2796 | 99.9 | 5.1921 | 64 | 34.8191 | 33.8793 | 97.0217 | 97.2511 | 0.15338
1000-64-34-6-99,9 | 1000 | 64 | 34 | 6 | 33.5211 | 804.5536 | 998.7954 | 63.9 | 35.036 | 0.7317 | 17.5831 | -17.7427 | 64 | 39 | 1.5356 | 99.9 | 6.2064 | 64 | 34.8451 | 34.3249 | 97.4091 | 97.8172 | 0.18299
1000-64-34-7-99,9 | 1000 | 64 | 34 | 7 | 33.5211 | 804.5536 | 998.7627 | 63.9 | 35.062 | 0.60949 | 14.6468 | -19.6676 | 64 | 39 | 1.7915 | 99.9 | 7.2201 | 64 | 34.8629 | 34.7031 | 97.6914 | 98.1818 | 0.21269
1000-64-34-8-99,9 | 1000 | 64 | 34 | 8 | 33.5211 | 804.5536 | 998.7313 | 63.9 | 35.0856 | 0.52622 | 12.646 | -21.1978 | 64 | 39 | 2.0474 | 99.9 | 8.2336 | 64 | 34.8736 | 35.0423 | 97.9061 | 98.4302 | 0.24246
1000-64-34-9-99,9 | 1000 | 64 | 34 | 9 | 33.5211 | 804.5536 | 998.7007 | 63.9 | 35.1088 | 0.46714 | 11.2266 | -22.4271 | 64 | 39 | 2.3033 | 99.9 | 9.2468 | 64 | 34.8874 | 35.3573 | 98.0747 | 98.6064 | 0.27228
1000-64-34-10-99,9 | 1000 | 64 | 34 | 10 | 33.5211 | 804.5536 | 998.6706 | 63.9 | 35.1316 | 0.42366 | 10.182 | -23.4281 | 64 | 39 | 2.5593 | 99.9 | 10.2598 | 64 | 34.8972 | 35.6567 | 98.2106 | 98.7361 | 0.30214
1000-64-36-1-99,9 | 1000 | 64 | 36 | 1 | 37.3206 | 895.7405 | 999.0759 | 63.9 | 36.8002 | 8.5805 | 206.1356 | 10.8763 | 64 | 41 | 0.25593 | 99.9 | 1.12 | 64 | 36.5284 | 28.996 | 89.5229 | 77.0086 | 0.034795
1000-64-36-2-99,9 | 1000 | 64 | 36 | 2 | 37.3206 | 895.7405 | 998.9028 | 63.9 | 36.9554 | 4.035 | 96.9523 | 1.488 | 64 | 41 | 0.51185 | 99.9 | 2.1516 | 64 | 36.707 | 33.7974 | 93.4506 | 89.1883 | 0.060086
1000-64-36-3-99,9 | 1000 | 64 | 36 | 3 | 37.3206 | 895.7405 | 998.8212 | 63.9 | 37.028 | 2.3956 | 57.5665 | -4.634 | 64 | 41 | 0.76778 | 99.9 | 3.1729 | 64 | 36.8006 | 35.6928 | 95.1772 | 93.5809 | 0.085898
1000-64-36-4-99,9 | 1000 | 64 | 36 | 4 | 37.3206 | 895.7405 | 998.7673 | 63.9 | 37.0759 | 1.6254 | 39.0596 | -9.0422 | 64 | 41 | 1.0237 | 99.9 | 4.1905 | 64 | 36.8573 | 36.7189 | 96.1429 | 95.6448 | 0.11206
1000-64-36-5-99,9 | 1000 | 64 | 36 | 5 | 37.3206 | 895.7405 | 998.7245 | 63.9 | 37.1063 | 1.2039 | 28.9314 | -12.3713 | 64 | 41 | 1.2796 | 99.9 | 5.2064 | 64 | 36.894 | 37.3964 | 96.7574 | 96.7743 | 0.13844
1000-64-36-6-99,9 | 1000 | 64 | 36 | 6 | 37.3206 | 895.7405 | 998.6871 | 63.9 | 37.1363 | 0.94951 | 22.8196 | -14.9541 | 64 | 41 | 1.5356 | 99.9 | 6.2214 | 64 | 36.9241 | 37.9067 | 97.1818 | 97.4558 | 0.16497
1000-64-36-7-99,9 | 1000 | 64 | 36 | 7 | 37.3206 | 895.7405 | 998.6525 | 63.9 | 37.1628 | 0.78419 | 18.847 | -17.0049 | 64 | 41 | 1.7915 | 99.9 | 7.2357 | 64 | 36.9414 | 38.3279 | 97.492 | 97.8988 | 0.19159
1000-64-36-8-99,9 | 1000 | 64 | 36 | 8 | 37.3206 | 895.7405 | 998.6197 | 63.9 | 37.1859 | 0.67105 | 16.1285 | -18.6553 | 64 | 41 | 2.0474 | 99.9 | 8.2496 | 64 | 36.9597 | 38.697 | 97.7285 | 98.2019 | 0.21828
1000-64-36-9-99,9 | 1000 | 64 | 36 | 9 | 37.3206 | 895.7405 | 998.5878 | 63.9 | 37.2116 | 0.59038 | 14.19 | -19.9989 | 64 | 41 | 2.3033 | 99.9 | 9.2632 | 64 | 36.9764 | 39.0336 | 97.9145 | 98.4181 | 0.24503
1000-64-36-10-99,9 | 1000 | 64 | 36 | 10 | 37.3206 | 895.7405 | 998.5567 | 63.9 | 37.2324 | 0.53062 | 12.754 | -21.1096 | 64 | 41 | 2.5593 | 99.9 | 10.2766 | 64 | 36.9853 | 39.3493 | 98.0647 | 98.5782 | 0.27181
1000-64-38-1-99,9 | 1000 | 64 | 38 | 1 | 41.4864 | 995.7325 | 999.0011 | 63.9 | 38.8627 | 10.6251 | 255.2715 | 14.2438 | 64 | 43 | 0.25593 | 99.9 | 1.128 | 64 | 38.5497 | 31.1173 | 88.8603 | 74.3891 | 0.032403
1000-64-38-2-99,9 | 1000 | 64 | 38 | 2 | 41.4864 | 995.7325 | 998.7988 | 63.9 | 39.0396 | 5.1722 | 124.2899 | 4.4881 | 64 | 43 | 0.51185 | 99.9 | 2.1631 | 64 | 38.7524 | 36.826 | 92.9323 | 87.5327 | 0.055075
1000-64-38-3-99,9 | 1000 | 64 | 38 | 3 | 41.4864 | 995.7325 | 998.7035 | 63.9 | 39.1251 | 3.1161 | 74.8877 | -1.5736 | 64 | 43 | 0.76778 | 99.9 | 3.1861 | 64 | 38.8611 | 39.1381 | 94.7671 | 92.4889 | 0.078185
1000-64-38-4-99,9 | 1000 | 64 | 38 | 4 | 41.4864 | 995.7325 | 998.642 | 63.9 | 39.1754 | 2.1231 | 51.0259 | -6.0179 | 64 | 43 | 1.0237 | 99.9 | 4.205 | 64 | 38.9266 | 40.387 | 95.807 | 94.8825 | 0.10162
1000-64-38-5-99,9 | 1000 | 64 | 38 | 5 | 41.4864 | 995.7325 | 998.5945 | 63.9 | 39.215 | 1.5712 | 37.7632 | -9.4201 | 64 | 43 | 1.2796 | 99.9 | 5.2218 | 64 | 38.9744 | 41.1949 | 96.474 | 96.2128 | 0.12527
1000-64-38-6-99,9 | 1000 | 64 | 38 | 6 | 41.4864 | 995.7325 | 998.5539 | 63.9 | 39.2437 | 1.2332 | 29.6408 | -12.1052 | 64 | 43 | 1.5356 | 99.9 | 6.2374 | 64 | 39.0064 | 41.7888 | 96.9371 | 97.0275 | 0.14906
1000-64-38-7-99,9 | 1000 | 64 | 38 | 7 | 41.4864 | 995.7325 | 998.517 | 63.9 | 39.2733 | 1.0121 | 24.3274 | -14.2618 | 64 | 43 | 1.7915 | 99.9 | 7.2523 | 64 | 39.0313 | 42.2658 | 97.2768 | 97.5605 | 0.17295
1000-64-38-8-99,9 | 1000 | 64 | 38 | 8 | 41.4864 | 995.7325 | 998.4823 | 63.9 | 39.2977 | 0.85961 | 20.6632 | -16.0218 | 64 | 43 | 2.0474 | 99.9 | 8.2668 | 64 | 39.0538 | 42.6742 | 97.5364 | 97.928 | 0.19691
1000-64-38-9-99,9 | 1000 | 64 | 38 | 9 | 41.4864 | 995.7325 | 998.4491 | 63.9 | 39.3214 | 0.75002 | 18.0296 | -17.4764 | 64 | 43 | 2.3033 | 99.9 | 9.2808 | 64 | 39.0674 | 43.0397 | 97.7411 | 98.1921 | 0.22093
1000-64-38-10-99,9 | 1000 | 64 | 38 | 10 | 41.4864 | 995.7325 | 998.4167 | 63.9 | 39.3425 | 0.66879 | 16.0773 | -18.6887 | 64 | 43 | 2.5593 | 99.9 | 10.2947 | 64 | 39.0817 | 43.3769 | 97.9066 | 98.3879 | 0.24499
1000-64-40-1-99,9 | 1000 | 64 | 40 | 1 | 46.0486 | 1105.2216 | 998.9423 | 63.9 | 40.9241 | 13.0411 | 313.3375 | 16.7282 | 64 | 45 | 0.25593 | 99.9 | 1.1362 | 64 | 40.572 | 33.2634 | 88.1996 | 71.6796 | 0.030296
1000-64-40-2-99,9 | 1000 | 64 | 40 | 2 | 46.0486 | 1105.2216 | 998.7075 | 63.9 | 41.1281 | 6.575 | 158.0136 | 7.4401 | 64 | 45 | 0.51185 | 99.9 | 2.175 | 64 | 40.8025 | 39.9854 | 92.3978 | 85.7216 | 0.050667
1000-64-40-3-99,9 | 1000 | 64 | 40 | 3 | 46.0486 | 1105.2216 | 998.5961 | 63.9 | 41.2271 | 4.0257 | 96.7588 | 1.4641 | 64 | 45 | 0.76778 | 99.9 | 3.2001 | 64 | 40.9244 | 42.7907 | 94.3364 | 91.2577 | 0.07139
1000-64-40-4-99,9 | 1000 | 64 | 40 | 4 | 46.0486 | 1105.2216 | 998.5254 | 63.9 | 41.2878 | 2.7614 | 66.3756 | -2.9846 | 64 | 45 | 1.0237 | 99.9 | 4.2204 | 64 | 41.0019 | 44.3109 | 95.4505 | 94.0033 | 0.092406
1000-64-40-5-99,9 | 1000 | 64 | 40 | 5 | 46.0486 | 1105.2216 | 998.4722 | 63.9 | 41.3281 | 2.0449 | 49.1553 | -6.444 | 64 | 45 | 1.2796 | 99.9 | 5.2382 | 64 | 41.0547 | 45.2833 | 96.1713 | 95.5593 | 0.11363
1000-64-40-6-99,9 | 1000 | 64 | 40 | 6 | 46.0486 | 1105.2216 | 998.4276 | 63.9 | 41.3665 | 1.6018 | 38.5057 | -9.2021 | 64 | 45 | 1.5356 | 99.9 | 6.2546 | 64 | 41.098 | 45.9824 | 96.6746 | 96.5215 | 0.13499
1000-64-40-7-99,9 | 1000 | 64 | 40 | 7 | 46.0486 | 1105.2216 | 998.3879 | 63.9 | 41.3891 | 1.3077 | 31.4383 | -11.4566 | 64 | 45 | 1.7915 | 99.9 | 7.2702 | 64 | 41.1233 | 46.5323 | 97.0453 | 97.1601 | 0.15646
1000-64-40-8-99,9 | 1000 | 64 | 40 | 8 | 46.0486 | 1105.2216 | 998.351 | 63.9 | 41.4142 | 1.104 | 26.541 | -13.3147 | 64 | 45 | 2.0474 | 99.9 | 8.2852 | 64 | 41.1472 | 46.992 | 97.3294 | 97.6026 | 0.178
1000-64-40-9-99,9 | 1000 | 64 | 40 | 9 | 46.0486 | 1105.2216 | 998.316 | 63.9 | 41.4431 | 0.95721 | 23.0132 | -14.8627 | 64 | 45 | 2.3033 | 99.9 | 9.2997 | 64 | 41.1692 | 47.3947 | 97.5539 | 97.9213 | 0.19959
1000-64-40-10-99,9 | 1000 | 64 | 40 | 10 | 46.0486 | 1105.2216 | 998.2822 | 63.9 | 41.4617 | 0.84736 | 20.3729 | -16.1733 | 64 | 45 | 2.5593 | 99.9 | 10.314 | 64 | 41.1833 | 47.7605 | 97.7356 | 98.1599 | 0.22123
1000-64-42-1-99,9 | 1000 | 64 | 42 | 1 | 51.0362 | 1224.9403 | 998.8647 | 63.9 | 42.9766 | 15.8663 | 381.2456 | 16.7282 | 64 | 47 | 0.25593 | 99.9 | 1.1446 | 64 | 42.5929 | 35.4258 | 87.5435 | 68.9117 | 0.028433
1000-64-42-2-99,9 | 1000 | 64 | 42 | 2 | 51.0362 | 1224.9403 | 998.5943 | 63.9 | 43.2232 | 8.2842 | 199.1126 | 10.3378 | 64 | 47 | 0.51185 | 99.9 | 2.1874 | 64 | 42.847 | 43.2638 | 91.8498 | 83.768 | 0.046781
1000-64-42-3-99,9 | 1000 | 64 | 42 | 3 | 51.0362 | 1224.9403 | 998.4642 | 63.9 | 43.3378 | 5.163 | 124.1104 | 4.4705 | 64 | 47 | 0.76778 | 99.9 | 3.2148 | 64 | 42.9891 | 46.6409 | 93.887 | 89.8836 | 0.065398
1000-64-42-4-99,9 | 1000 | 64 | 42 | 4 | 51.0362 | 1224.9403 | 998.3826 | 63.9 | 43.4014 | 3.5705 | 85.8359 | 0.050029 | 64 | 47 | 1.0237 | 99.9 | 4.2366 | 64 | 43.0779 | 48.4894 | 95.0742 | 93.004 | 0.084271
1000-64-42-5-99,9 | 1000 | 64 | 42 | 5 | 51.0362 | 1224.9403 | 998.3223 | 63.9 | 43.4492 | 2.652 | 63.7584 | -3.4523 | 64 | 47 | 1.2796 | 99.9 | 5.2555 | 64 | 43.1399 | 49.6638 | 95.8494 | 94.8037 | 0.10334
1000-64-42-6-99,9 | 1000 | 64 | 42 | 6 | 51.0362 | 1224.9403 | 998.273 | 63.9 | 43.4841 | 2.0751 | 49.8905 | -6.2747 | 64 | 47 | 1.5356 | 99.9 | 6.2729 | 64 | 43.1859 | 50.4967 | 96.394 | 95.9341 | 0.12255
1000-64-42-7-99,9 | 1000 | 64 | 42 | 7 | 51.0362 | 1224.9403 | 998.2298 | 63.9 | 43.5197 | 1.6905 | 40.6468 | -8.595 | 64 | 47 | 1.7915 | 99.9 | 7.2892 | 64 | 43.2244 | 51.1371 | 96.797 | 96.6876 | 0.14186
1000-64-42-8-99,9 | 1000 | 64 | 42 | 8 | 51.0362 | 1224.9403 | 998.1903 | 63.9 | 43.5466 | 1.4207 | 34.1612 | -10.537 | 64 | 47 | 2.0474 | 99.9 | 8.3048 | 64 | 43.2502 | 51.6629 | 97.1068 | 97.2162 | 0.16124
1000-64-42-9-99,9 | 1000 | 64 | 42 | 9 | 51.0362 | 1224.9403 | 998.1532 | 63.9 | 43.5708 | 1.2248 | 29.4523 | -12.1752 | 64 | 47 | 2.3033 | 99.9 | 9.32 | 64 | 43.2737 | 52.1147 | 97.3522 | 97.6001 | 0.18068
1000-64-42-10-99,9 | 1000 | 64 | 42 | 10 | 51.0362 | 1224.9403 | 998.1177 | 63.9 | 43.5939 | 1.0782 | 25.9266 | -13.5699 | 64 | 47 | 2.5593 | 99.9 | 10.3347 | 64 | 43.2934 | 52.5173 | 97.5513 | 97.8874 | 0.20017
1000-64-44-1-99,9 | 1000 | 64 | 44 | 1 | 56.4826 | 1355.6634 | 998.7964 | 63.9 | 45.0439 | 19.1527 | 460.2453 | 16.7282 | 64 | 49 | 0.25593 | 99.9 | 1.1529 | 64 | 44.6089 | 37.5859 | 86.8975 | 66.091 | 0.026788
1000-64-44-2-99,9 | 1000 | 64 | 44 | 2 | 56.4826 | 1355.6634 | 998.4869 | 63.9 | 45.3185 | 10.3478 | 248.7389 | 13.8311 | 64 | 49 | 0.51185 | 99.9 | 2.2002 | 64 | 44.8924 | 46.6467 | 91.291 | 81.6796 | 0.043351
1000-64-44-3-99,9 | 1000 | 64 | 44 | 3 | 56.4826 | 1355.6634 | 998.3355 | 63.9 | 45.4459 | 6.5678 | 157.8998 | 7.4312 | 64 | 49 | 0.76778 | 99.9 | 3.2302 | 64 | 45.0492 | 50.6826 | 93.4199 | 88.372 | 0.060102
1000-64-44-4-99,9 | 1000 | 64 | 44 | 4 | 56.4826 | 1355.6634 | 998.241 | 63.9 | 45.5235 | 4.5883 | 110.3201 | 3.0413 | 64 | 49 | 1.0237 | 99.9 | 4.2537 | 64 | 45.1536 | 52.918 | 94.6788 | 91.8766 | 0.07708
1000-64-44-5-99,9 | 1000 | 64 | 44 | 5 | 56.4826 | 1355.6634 | 998.1723 | 63.9 | 45.5779 | 3.4237 | 82.3244 | -0.4577 | 64 | 49 | 1.2796 | 99.9 | 5.2739 | 64 | 45.2262 | 54.3386 | 95.5086 | 93.9385 | 0.094235
1000-64-44-6-99,9 | 1000 | 64 | 44 | 6 | 56.4826 | 1355.6634 | 998.1172 | 63.9 | 45.6177 | 2.6819 | 64.4907 | -3.3196 | 64 | 49 | 1.5356 | 99.9 | 6.2923 | 64 | 45.2803 | 55.3363 | 96.0955 | 95.2518 | 0.11152
1000-64-44-7-99,9 | 1000 | 64 | 44 | 7 | 56.4826 | 1355.6634 | 998.0698 | 63.9 | 45.6577 | 2.1823 | 52.4805 | -5.6963 | 64 | 49 | 1.7915 | 99.9 | 7.3094 | 64 | 45.3267 | 56.0918 | 96.5317 | 96.1363 | 0.12891
1000-64-44-8-99,9 | 1000 | 64 | 44 | 8 | 56.4826 | 1355.6634 | 998.027 | 63.9 | 45.6784 | 1.8279 | 43.9595 | -7.7118 | 64 | 49 | 2.0474 | 99.9 | 8.3258 | 64 | 45.3554 | 56.7021 | 96.8683 | 96.7637 | 0.14637
1000-64-44-9-99,9 | 1000 | 64 | 44 | 9 | 56.4826 | 1355.6634 | 997.9874 | 63.9 | 45.7083 | 1.5699 | 37.7563 | -9.422 | 64 | 49 | 2.3033 | 99.9 | 9.3415 | 64 | 45.3839 | 57.2161 | 97.1357 | 97.2205 | 0.1639
1000-64-44-10-99,9 | 1000 | 64 | 44 | 10 | 56.4826 | 1355.6634 | 997.9498 | 63.9 | 45.7326 | 1.3755 | 33.0818 | -10.893 | 64 | 49 | 2.5593 | 99.9 | 10.3569 | 64 | 45.4086 | 57.6664 | 97.353 | 97.5647 | 0.18146
1000-64-46-1-99,9 | 1000 | 64 | 46 | 1 | 62.4217 | 1498.2085 | 998.7283 | 63.9 | 47.1018 | 22.9411 | 551.3191 | 16.7282 | 64 | 51 | 0.25593 | 99.9 | 1.1613 | 64 | 46.6292 | 39.7365 | 86.2634 | 63.2482 | 0.025329
1000-64-46-2-99,9 | 1000 | 64 | 46 | 2 | 62.4217 | 1498.2085 | 998.3767 | 63.9 | 47.4182 | 12.8166 | 308.1167 | 16.7282 | 64 | 51 | 0.51185 | 99.9 | 2.2134 | 64 | 46.9369 | 50.1169 | 90.7248 | 79.4677 | 0.040318
1000-64-46-3-99,9 | 1000 | 64 | 46 | 3 | 62.4217 | 1498.2085 | 998.2012 | 63.9 | 47.5589 | 8.2909 | 199.3514 | 10.3563 | 64 | 51 | 0.76778 | 99.9 | 3.2462 | 64 | 47.1146 | 54.8986 | 92.9378 | 86.718 | 0.055421
1000-64-46-4-99,9 | 1000 | 64 | 46 | 4 | 62.4217 | 1498.2085 | 998.0917 | 63.9 | 47.65 | 5.8569 | 140.8432 | 6.0191 | 64 | 51 | 1.0237 | 99.9 | 4.2716 | 64 | 47.2333 | 57.5885 | 94.2657 | 90.6172 | 0.070715
1000-64-46-5-99,9 | 1000 | 64 | 46 | 5 | 62.4217 | 1498.2085 | 998.0131 | 63.9 | 47.7113 | 4.3961 | 105.722 | 2.5278 | 64 | 51 | 1.2796 | 99.9 | 5.2933 | 64 | 47.3144 | 59.3052 | 95.1495 | 92.9575 | 0.086169
1000-64-46-6-99,9 | 1000 | 64 | 46 | 6 | 62.4217 | 1498.2085 | 997.951 | 63.9 | 47.7569 | 3.4528 | 83.0424 | -0.35493 | 64 | 51 | 1.5356 | 99.9 | 6.3128 | 64 | 47.3793 | 60.5044 | 95.779 | 94.4686 | 0.10175
1000-64-46-7-99,9 | 1000 | 64 | 46 | 7 | 62.4217 | 1498.2085 | 997.8984 | 63.9 | 47.7969 | 2.8091 | 67.5639 | -2.7778 | 64 | 51 | 1.7915 | 99.9 | 7.3309 | 64 | 47.4268 | 61.4041 | 96.2494 | 95.4998 | 0.11742
1000-64-46-8-99,9 | 1000 | 64 | 46 | 8 | 62.4217 | 1498.2085 | 997.8518 | 63.9 | 47.8248 | 2.3503 | 56.5313 | -4.8429 | 64 | 51 | 2.0474 | 99.9 | 8.348 | 64 | 47.466 | 62.1188 | 96.6136 | 96.2348 | 0.13317
1000-64-46-9-99,9 | 1000 | 64 | 46 | 9 | 62.4217 | 1498.2085 | 997.8091 | 63.9 | 47.8588 | 2.0135 | 48.4342 | -6.6122 | 64 | 51 | 2.3033 | 99.9 | 9.3645 | 64 | 47.5031 | 62.7115 | 96.9039 | 96.7743 | 0.14899
1000-64-46-10-99,9 | 1000 | 64 | 46 | 10 | 62.4217 | 1498.2085 | 997.7689 | 63.9 | 47.8809 | 1.7573 | 42.271 | -8.1538 | 64 | 51 | 2.5593 | 99.9 | 10.3804 | 64 | 47.5263 | 63.2237 | 97.1404 | 97.1849 | 0.16484
1000-64-48-1-99,9 | 1000 | 64 | 48 | 1 | 68.8898 | 1653.4384 | 998.6698 | 63.9 | 49.1615 | 27.2767 | 655.5511 | 16.7282 | 64 | 53 | 0.25593 | 99.9 | 1.1696 | 64 | 48.641 | 41.8691 | 85.6433 | 60.4053 | 0.024031
1000-64-48-2-99,9 | 1000 | 64 | 48 | 2 | 68.8898 | 1653.4384 | 998.2732 | 63.9 | 49.5167 | 15.7407 | 378.4533 | 16.7282 | 64 | 53 | 0.51185 | 99.9 | 2.2269 | 64 | 48.9778 | 53.6609 | 90.1537 | 77.1509 | 0.03763
1000-64-48-3-99,9 | 1000 | 64 | 48 | 3 | 68.8898 | 1653.4384 | 998.0708 | 63.9 | 49.6812 | 10.3838 | 249.7079 | 13.8929 | 64 | 53 | 0.76778 | 99.9 | 3.2628 | 64 | 49.1761 | 59.2738 | 92.4427 | 84.9269 | 0.051277
1000-64-48-4-99,9 | 1000 | 64 | 48 | 4 | 68.8898 | 1653.4384 | 997.9441 | 63.9 | 49.7828 | 7.4218 | 178.5013 | 8.9594 | 64 | 53 | 1.0237 | 99.9 | 4.2904 | 64 | 49.306 | 62.4917 | 93.836 | 89.2265 | 0.065075
1000-64-48-5-99,9 | 1000 | 64 | 48 | 5 | 68.8898 | 1653.4384 | 997.8539 | 63.9 | 49.8543 | 5.612 | 134.9866 | 5.4975 | 64 | 53 | 1.2796 | 99.9 | 5.3137 | 64 | 49.4041 | 64.5574 | 94.773 | 91.8536 | 0.079017
1000-64-48-6-99,9 | 1000 | 64 | 48 | 6 | 68.8898 | 1653.4384 | 997.7834 | 63.9 | 49.9076 | 4.4251 | 106.4441 | 2.6098 | 64 | 53 | 1.5356 | 99.9 | 6.3345 | 64 | 49.4777 | 66.0003 | 95.4451 | 93.5766 | 0.093074
1000-64-48-7-99,9 | 1000 | 64 | 48 | 7 | 68.8898 | 1653.4384 | 997.7247 | 63.9 | 49.9556 | 3.6069 | 86.767 | 0.16514 | 64 | 53 | 1.7915 | 99.9 | 7.3536 | 64 | 49.5392 | 67.0745 | 95.9501 | 94.7643 | 0.10723
1000-64-48-8-99,9 | 1000 | 64 | 48 | 8 | 68.8898 | 1653.4384 | 997.6733 | 63.9 | 49.9816 | 3.0159 | 72.5557 | -1.9446 | 64 | 53 | 2.0474 | 99.9 | 8.3716 | 64 | 49.5805 | 67.9213 | 96.3427 | 95.6221 | 0.12144
1000-64-48-9-99,9 | 1000 | 64 | 48 | 9 | 68.8898 | 1653.4384 | 997.6268 | 63.9 | 50.0106 | 2.5788 | 62.0411 | -3.7688 | 64 | 53 | 2.3033 | 99.9 | 9.3889 | 64 | 49.6188 | 68.6144 | 96.6566 | 96.2567 | 0.13572
1000-64-48-10-99,9 | 1000 | 64 | 48 | 10 | 68.8898 | 1653.4384 | 997.5836 | 63.9 | 50.0353 | 2.2456 | 54.0271 | -5.3634 | 64 | 53 | 2.5593 | 99.9 | 10.4055 | 64 | 49.6515 | 69.2035 | 96.9131 | 96.7404 | 0.15005
1000-64-50-1-99,9 | 1000 | 64 | 50 | 1 | 75.9231 | 1822.2617 | 998.5944 | 63.9 | 51.2225 | 32.2124 | 774.2316 | 16.7282 | 64 | 55 | 0.25593 | 99.9 | 1.1778 | 64 | 50.6554 | 43.9666 | 85.0416 | 57.5723 | 0.022878
1000-64-50-2-99,9 | 1000 | 64 | 50 | 2 | 75.9231 | 1822.2617 | 998.1501 | 63.9 | 51.6175 | 19.1778 | 461.1468 | 16.7282 | 64 | 55 | 0.51185 | 99.9 | 2.2406 | 64 | 51.0191 | 57.2572 | 89.5813 | 74.7405 | 0.035245
1000-64-50-3-99,9 | 1000 | 64 | 50 | 3 | 75.9231 | 1822.2617 | 997.9181 | 63.9 | 51.8047 | 12.8988 | 310.2347 | 16.7281 | 64 | 55 | 0.76778 | 99.9 | 3.28 | 64 | 51.235 | 63.7921 | 91.937 | 83.0107 | 0.047601
1000-64-50-4-99,9 | 1000 | 64 | 50 | 4 | 75.9231 | 1822.2617 | 997.7718 | 63.9 | 51.9232 | 9.3372 | 224.6065 | 12.2181 | 64 | 55 | 1.0237 | 99.9 | 4.31 | 64 | 51.381 | 67.6096 | 93.3918 | 87.7018 | 0.060073
1000-64-50-5-99,9 | 1000 | 64 | 50 | 5 | 75.9231 | 1822.2617 | 997.668 | 63.9 | 52.0057 | 7.1197 | 171.2813 | 8.4434 | 64 | 55 | 1.2796 | 99.9 | 5.3351 | 64 | 51.4984 | 70.0831 | 94.3803 | 90.6225 | 0.072671
1000-64-50-6-99,9 | 1000 | 64 | 50 | 6 | 75.9231 | 1822.2617 | 997.5877 | 63.9 | 52.0649 | 5.6413 | 135.7258 | 5.5645 | 64 | 55 | 1.5356 | 99.9 | 6.3573 | 64 | 51.5818 | 71.8174 | 95.0945 | 92.5698 | 0.085371
1000-64-50-7-99,9 | 1000 | 64 | 50 | 7 | 75.9231 | 1822.2617 | 997.5216 | 63.9 | 52.1091 | 4.6077 | 110.8669 | 3.1012 | 64 | 55 | 1.7915 | 99.9 | 7.3776 | 64 | 51.6463 | 73.1068 | 95.6341 | 93.9311 | 0.098156
1000-64-50-8-99,9 | 1000 | 64 | 50 | 8 | 75.9231 | 1822.2617 | 997.4646 | 63.9 | 52.1539 | 3.8599 | 92.8797 | 0.97541 | 64 | 55 | 2.0474 | 99.9 | 8.3966 | 64 | 51.7035 | 74.1106 | 96.0558 | 94.916 | 0.11101
1000-64-50-9-99,9 | 1000 | 64 | 50 | 9 | 75.9231 | 1822.2617 | 997.4135 | 63.9 | 52.1785 | 3.2977 | 79.3547 | -0.89149 | 64 | 55 | 2.3033 | 99.9 | 9.4147 | 64 | 51.7435 | 74.9287 | 96.3939 | 95.6565 | 0.12392
1000-64-50-10-99,9 | 1000 | 64 | 50 | 10 | 75.9231 | 1822.2617 | 997.3667 | 63.9 | 52.2063 | 2.8678 | 69.0128 | -2.5301 | 64 | 55 | 2.5593 | 99.9 | 10.4321 | 64 | 51.7812 | 75.6146 | 96.671 | 96.2228 | 0.13688
1000-66-10-1-99,9 | 1000 | 66 | 10 | 1 | 7.9275 | 190.2715 | 999.7346 | 65.9 | 10.1944 | 0.21613 | 5.1887 | -29.9264 | 66 | 15 | 0.25593 | 99.9 | 1.0404 | 66 | 10.1921 | 7.9673 | 96.679 | 97.2737 | 0.12968
1000-66-10-2-99,9 | 1000 | 66 | 10 | 2 | 7.9275 | 190.2715 | 999.7075 | 65.9 | 10.2251 | 0.094387 | 2.2661 | -37.8184 | 66 | 15 | 0.51185 | 99.9 | 2.0518 | 66 | 10.2091 | 8.345 | 98.0752 | 98.8094 | 0.25533
1000-66-10-3-99,9 | 1000 | 66 | 10 | 3 | 7.9275 | 190.2715 | 999.6834 | 65.9 | 10.2497 | 0.067798 | 1.6278 | -40.863 | 66 | 15 | 0.76778 | 99.9 | 3.0622 | 66 | 10.2154 | 8.6275 | 98.5618 | 99.1448 | 0.38169
1000-66-10-4-99,9 | 1000 | 66 | 10 | 4 | 7.9275 | 190.2715 | 999.66 | 65.9 | 10.2755 | 0.05796 | 1.3916 | -42.2857 | 66 | 15 | 1.0237 | 99.9 | 4.0723 | 66 | 10.2205 | 8.8933 | 98.8086 | 99.2689 | 0.50829
1000-66-10-5-99,9 | 1000 | 66 | 10 | 5 | 7.9275 | 190.2715 | 999.6366 | 65.9 | 10.2994 | 0.05329 | 1.2795 | -43.0429 | 66 | 15 | 1.2796 | 99.9 | 5.0823 | 66 | 10.2222 | 9.1539 | 98.9576 | 99.3278 | 0.63498
1000-66-10-6-99,9 | 1000 | 66 | 10 | 6 | 7.9275 | 190.2715 | 999.6134 | 65.9 | 10.3233 | 0.050735 | 1.2182 | -43.4842 | 66 | 15 | 1.5356 | 99.9 | 6.0923 | 66 | 10.2245 | 9.4123 | 99.0574 | 99.36 | 0.76173
1000-66-10-7-99,9 | 1000 | 66 | 10 | 7 | 7.9275 | 190.2715 | 999.5902 | 65.9 | 10.3483 | 0.049205 | 1.1815 | -43.7585 | 66 | 15 | 1.7915 | 99.9 | 7.1022 | 66 | 10.228 | 9.6698 | 99.1288 | 99.3793 | 0.88852
1000-66-10-8-99,9 | 1000 | 66 | 10 | 8 | 7.9275 | 190.2715 | 999.567 | 65.9 | 10.3723 | 0.048224 | 1.158 | -43.9385 | 66 | 15 | 2.0474 | 99.9 | 8.1121 | 66 | 10.2301 | 9.9267 | 99.1825 | 99.3917 | 1.0153
1000-66-10-9-99,9 | 1000 | 66 | 10 | 9 | 7.9275 | 190.2715 | 999.5438 | 65.9 | 10.3962 | 0.047569 | 1.1422 | -44.0606 | 66 | 15 | 2.3033 | 99.9 | 9.122 | 66 | 10.2321 | 10.1833 | 99.2243 | 99.3999 | 1.1421
1000-66-10-10-99,9 | 1000 | 66 | 10 | 10 | 7.9275 | 190.2715 | 999.5206 | 65.9 | 10.4202 | 0.047118 | 1.1315 | -44.1455 | 66 | 15 | 2.5593 | 99.9 | 10.1318 | 66 | 10.2343 | 10.4397 | 99.2578 | 99.4056 | 1.269
1000-66-12-1-99,9 | 1000 | 66 | 12 | 1 | 9.0145 | 216.3597 | 999.7026 | 65.9 | 12.2236 | 0.29872 | 7.1718 | -26.733 | 66 | 17 | 0.25593 | 99.9 | 1.0443 | 66 | 12.2104 | 8.9717 | 96.308 | 96.6862 | 0.11474
1000-66-12-2-99,9 | 1000 | 66 | 12 | 2 | 9.0145 | 216.3597 | 999.6733 | 65.9 | 12.2569 | 0.12485 | 2.9975 | -35.2047 | 66 | 17 | 0.51185 | 99.9 | 2.0564 | 66 | 12.2354 | 9.4015 | 97.87 | 98.615 | 0.22498
1000-66-12-3-99,9 | 1000 | 66 | 12 | 3 | 9.0145 | 216.3597 | 999.6483 | 65.9 | 12.2785 | 0.085881 | 2.062 | -38.7012 | 66 | 17 | 0.76778 | 99.9 | 3.0672 | 66 | 12.241 | 9.6964 | 98.4191 | 99.0473 | 0.336
1000-66-12-4-99,9 | 1000 | 66 | 12 | 4 | 9.0145 | 216.3597 | 999.6242 | 65.9 | 12.3044 | 0.071328 | 1.7126 | -40.4082 | 66 | 17 | 1.0237 | 99.9 | 4.0776 | 66 | 12.2476 | 9.9668 | 98.6983 | 99.2087 | 0.44727
1000-66-12-5-99,9 | 1000 | 66 | 12 | 5 | 9.0145 | 216.3597 | 999.6003 | 65.9 | 12.3285 | 0.064374 | 1.5457 | -41.3435 | 66 | 17 | 1.2796 | 99.9 | 5.0879 | 66 | 12.2504 | 10.2297 | 98.8673 | 99.2859 | 0.55865
1000-66-12-6-99,9 | 1000 | 66 | 12 | 6 | 9.0145 | 216.3597 | 999.5765 | 65.9 | 12.3528 | 0.060546 | 1.4538 | -41.8999 | 66 | 17 | 1.5356 | 99.9 | 6.0981 | 66 | 12.2526 | 10.4895 | 98.9804 | 99.3283 | 0.6701
1000-66-12-7-99,9 | 1000 | 66 | 12 | 7 | 9.0145 | 216.3597 | 999.5528 | 65.9 | 12.377 | 0.058234 | 1.3983 | -42.2523 | 66 | 17 | 1.7915 | 99.9 | 7.1083 | 66 | 12.255 | 10.7477 | 99.0615 | 99.354 | 0.78158
1000-66-12-8-99,9 | 1000 | 66 | 12 | 8 | 9.0145 | 216.3597 | 999.5291 | 65.9 | 12.4013 | 0.056744 | 1.3626 | -42.4863 | 66 | 17 | 2.0474 | 99.9 | 8.1184 | 66 | 12.2576 | 11.0051 | 99.1224 | 99.3705 | 0.89309
1000-66-12-9-99,9 | 1000 | 66 | 12 | 9 | 9.0145 | 216.3597 | 999.5054 | 65.9 | 12.4255 | 0.055739 | 1.3385 | -42.6474 | 66 | 17 | 2.3033 | 99.9 | 9.1286 | 66 | 12.2601 | 11.2621 | 99.1698 | 99.3817 | 1.0046
1000-66-12-10-99,9 | 1000 | 66 | 12 | 10 | 9.0145 | 216.3597 | 999.4817 | 65.9 | 12.4498 | 0.055039 | 1.3217 | -42.7612 | 66 | 17 | 2.5593 | 99.9 | 10.1387 | 66 | 12.2627 | 11.5187 | 99.2078 | 99.3894 | 1.1161
1000-66-14-1-99,9 | 1000 | 66 | 14 | 1 | 10.2303 | 245.5422 | 999.6674 | 65.9 | 14.2555 | 0.41162 | 9.8829 | -23.4999 | 66 | 19 | 0.25593 | 99.9 | 1.0486 | 66 | 14.2327 | 10.0746 | 95.9046 | 95.9764 | 0.10185
1000-66-14-2-99,9 | 1000 | 66 | 14 | 2 | 10.2303 | 245.5422 | 999.6353 | 65.9 | 14.2876 | 0.16637 | 3.9946 | -32.4723 | 66 | 19 | 0.51185 | 99.9 | 2.0614 | 66 | 14.2588 | 10.5758 | 97.6437 | 98.3738 | 0.19873
1000-66-14-3-99,9 | 1000 | 66 | 14 | 3 | 10.2303 | 245.5422 | 999.6093 | 65.9 | 14.315 | 0.10998 | 2.6408 | -36.4045 | 66 | 19 | 0.76778 | 99.9 | 3.0726 | 66 | 14.2736 | 10.8881 | 98.2613 | 98.9249 | 0.29643
1000-66-14-4-99,9 | 1000 | 66 | 14 | 4 | 10.2303 | 245.5422 | 999.5845 | 65.9 | 14.3388 | 0.088628 | 2.1281 | -38.4172 | 66 | 19 | 1.0237 | 99.9 | 4.0834 | 66 | 14.2781 | 11.1654 | 98.5765 | 99.1337 | 0.39441
1000-66-14-5-99,9 | 1000 | 66 | 14 | 5 | 10.2303 | 245.5422 | 999.56 | 65.9 | 14.3629 | 0.078366 | 1.8817 | -39.5532 | 66 | 19 | 1.2796 | 99.9 | 5.094 | 66 | 14.2816 | 11.4316 | 98.7674 | 99.234 | 0.49252
1000-66-14-6-99,9 | 1000 | 66 | 14 | 6 | 10.2303 | 245.5422 | 999.5356 | 65.9 | 14.3871 | 0.072684 | 1.7453 | -40.244 | 66 | 19 | 1.5356 | 99.9 | 6.1045 | 66 | 14.2846 | 11.6932 | 98.8954 | 99.2895 | 0.59069
1000-66-14-7-99,9 | 1000 | 66 | 14 | 7 | 10.2303 | 245.5422 | 999.5113 | 65.9 | 14.4113 | 0.069231 | 1.6624 | -40.6891 | 66 | 19 | 1.7915 | 99.9 | 7.1149 | 66 | 14.287 | 11.9526 | 98.9872 | 99.3233 | 0.6889
1000-66-14-8-99,9 | 1000 | 66 | 14 | 8 | 10.2303 | 245.5422 | 999.4871 | 65.9 | 14.435 | 0.06699 | 1.6087 | -40.9892 | 66 | 19 | 2.0474 | 99.9 | 8.1253 | 66 | 14.2894 | 12.2107 | 99.0562 | 99.3452 | 0.78714
1000-66-14-9-99,9 | 1000 | 66 | 14 | 9 | 10.2303 | 245.5422 | 999.4629 | 65.9 | 14.4596 | 0.06547 | 1.5722 | -41.1981 | 66 | 19 | 2.3033 | 99.9 | 9.1357 | 66 | 14.2927 | 12.4682 | 99.1099 | 99.36 | 0.8854
1000-66-14-10-99,9 | 1000 | 66 | 14 | 10 | 10.2303 | 245.5422 | 999.4387 | 65.9 | 14.4838 | 0.064399 | 1.5465 | -41.348 | 66 | 19 | 2.5593 | 99.9 | 10.1461 | 66 | 14.2954 | 12.7252 | 99.153 | 99.3705 | 0.98368
1000-66-16-1-99,9 | 1000 | 66 | 16 | 1 | 11.5879 | 278.1254 | 999.6291 | 65.9 | 16.2925 | 0.56453 | 13.5545 | -20.2441 | 66 | 21 | 0.25593 | 99.9 | 1.0533 | 66 | 16.2584 | 11.2793 | 95.4685 | 95.1283 | 0.090717
1000-66-16-2-99,9 | 1000 | 66 | 16 | 2 | 11.5879 | 278.1254 | 999.5934 | 65.9 | 16.3246 | 0.22306 | 5.356 | -29.6279 | 66 | 21 | 0.51185 | 99.9 | 2.0668 | 66 | 16.2876 | 11.8767 | 97.395 | 98.075 | 0.17598
1000-66-16-3-99,9 | 1000 | 66 | 16 | 3 | 11.5879 | 278.1254 | 999.5661 | 65.9 | 16.3525 | 0.14221 | 3.4148 | -33.9795 | 66 | 21 | 0.76778 | 99.9 | 3.0785 | 66 | 16.3053 | 12.2134 | 98.0873 | 98.7727 | 0.26211
1000-66-16-4-99,9 | 1000 | 66 | 16 | 4 | 11.5879 | 278.1254 | 999.5404 | 65.9 | 16.3769 | 0.11122 | 2.6705 | -36.3062 | 66 | 21 | 1.0237 | 99.9 | 4.0897 | 66 | 16.3106 | 12.5004 | 98.4419 | 99.0402 | 0.34853
1000-66-16-5-99,9 | 1000 | 66 | 16 | 5 | 11.5879 | 278.1254 | 999.5153 | 65.9 | 16.3998 | 0.096202 | 2.3101 | -37.6625 | 66 | 21 | 1.2796 | 99.9 | 5.1006 | 66 | 16.3148 | 12.7713 | 98.6572 | 99.1698 | 0.4351
1000-66-16-6-99,9 | 1000 | 66 | 16 | 6 | 11.5879 | 278.1254 | 999.4903 | 65.9 | 16.4242 | 0.087849 | 2.1096 | -38.5061 | 66 | 21 | 1.5356 | 99.9 | 6.1114 | 66 | 16.3187 | 13.0356 | 98.8017 | 99.2419 | 0.52174
1000-66-16-7-99,9 | 1000 | 66 | 16 | 7 | 11.5879 | 278.1254 | 999.4655 | 65.9 | 16.4485 | 0.082746 | 1.9871 | -39.0593 | 66 | 21 | 1.7915 | 99.9 | 7.1221 | 66 | 16.3219 | 13.2966 | 98.9053 | 99.2859 | 0.60842
1000-66-16-8-99,9 | 1000 | 66 | 16 | 8 | 11.5879 | 278.1254 | 999.4407 | 65.9 | 16.4726 | 0.07942 | 1.9072 | -39.4375 | 66 | 21 | 2.0474 | 99.9 | 8.1328 | 66 | 16.3251 | 13.5559 | 98.9833 | 99.3146 | 0.69514
1000-66-16-9-99,9 | 1000 | 66 | 16 | 9 | 11.5879 | 278.1254 | 999.416 | 65.9 | 16.4968 | 0.077144 | 1.8527 | -39.7048 | 66 | 21 | 2.3033 | 99.9 | 9.1434 | 66 | 16.3282 | 13.8141 | 99.044 | 99.3343 | 0.78188
1000-66-16-10-99,9 | 1000 | 66 | 16 | 10 | 11.5879 | 278.1254 | 999.3912 | 65.9 | 16.5208 | 0.075532 | 1.814 | -39.8987 | 66 | 21 | 2.5593 | 99.9 | 10.1541 | 66 | 16.3333 | 14.0716 | 99.0927 | 99.3482 | 0.86863
1000-66-18-1-99,9 | 1000 | 66 | 18 | 1 | 13.1009 | 314.4392 | 999.5875 | 65.9 | 18.3291 | 0.76899 | 18.4645 | -16.9882 | 66 | 23 | 0.25593 | 99.9 | 1.0583 | 66 | 18.2832 | 12.5878 | 95 | 94.1302 | 0.081091
1000-66-18-2-99,9 | 1000 | 66 | 18 | 2 | 13.1009 | 314.4392 | 999.5472 | 65.9 | 18.3659 | 0.30023 | 7.2091 | -26.6892 | 66 | 23 | 0.51185 | 99.9 | 2.0727 | 66 | 18.3203 | 13.3125 | 97.1228 | 97.7083 | 0.15624
1000-66-18-3-99,9 | 1000 | 66 | 18 | 3 | 13.1009 | 314.4392 | 999.5183 | 65.9 | 18.3919 | 0.18547 | 4.4537 | -31.4308 | 66 | 23 | 0.76778 | 99.9 | 3.085 | 66 | 18.3375 | 13.6832 | 97.8959 | 98.5843 | 0.23228
1000-66-18-4-99,9 | 1000 | 66 | 18 | 4 | 13.1009 | 314.4392 | 999.4917 | 65.9 | 18.4189 | 0.14094 | 3.3846 | -34.07 | 66 | 23 | 1.0237 | 99.9 | 4.0966 | 66 | 18.3472 | 13.9836 | 98.2937 | 98.9242 | 0.30864
1000-66-18-5-99,9 | 1000 | 66 | 18 | 5 | 13.1009 | 314.4392 | 999.4658 | 65.9 | 18.4427 | 0.1192 | 2.8625 | -35.6593 | 66 | 23 | 1.2796 | 99.9 | 5.1078 | 66 | 18.3536 | 14.2613 | 98.5358 | 99.0901 | 0.38516
1000-66-18-6-99,9 | 1000 | 66 | 18 | 6 | 13.1009 | 314.4392 | 999.4402 | 65.9 | 18.4668 | 0.10702 | 2.5701 | -36.6728 | 66 | 23 | 1.5356 | 99.9 | 6.1189 | 66 | 18.3581 | 14.5294 | 98.6984 | 99.1831 | 0.46176
1000-66-18-7-99,9 | 1000 | 66 | 18 | 7 | 13.1009 | 314.4392 | 999.4148 | 65.9 | 18.49 | 0.099542 | 2.3905 | -37.3505 | 66 | 23 | 1.7915 | 99.9 | 7.13 | 66 | 18.361 | 14.7928 | 98.8152 | 99.2402 | 0.53841
1000-66-18-8-99,9 | 1000 | 66 | 18 | 8 | 13.1009 | 314.4392 | 999.3895 | 65.9 | 18.5141 | 0.094647 | 2.273 | -37.8204 | 66 | 23 | 2.0474 | 99.9 | 8.1409 | 66 | 18.3645 | 15.0536 | 98.9031 | 99.2776 | 0.61509
1000-66-18-9-99,9 | 1000 | 66 | 18 | 9 | 13.1009 | 314.4392 | 999.3642 | 65.9 | 18.5381 | 0.091282 | 2.1923 | -38.1569 | 66 | 23 | 2.3033 | 99.9 | 9.1518 | 66 | 18.3678 | 15.3129 | 98.9716 | 99.3032 | 0.6918
1000-66-18-10-99,9 | 1000 | 66 | 18 | 10 | 13.1009 | 314.4392 | 999.3389 | 65.9 | 18.5622 | 0.088884 | 2.1348 | -38.4037 | 66 | 23 | 2.5593 | 99.9 | 10.1627 | 66 | 18.3734 | 15.5712 | 99.0266 | 99.3215 | 0.76852
1000-66-20-1-99,9 | 1000 | 66 | 20 | 1 | 14.7841 | 354.8387 | 999.5426 | 65.9 | 20.3665 | 1.0392 | 24.9536 | -13.7473 | 66 | 25 | 0.25593 | 99.9 | 1.0637 | 66 | 20.3058 | 14.0008 | 94.4997 | 92.9708 | 0.072754
1000-66-20-2-99,9 | 1000 | 66 | 20 | 2 | 14.7841 | 354.8387 | 999.4966 | 65.9 | 20.4086 | 0.4046 | 9.7159 | -23.6778 | 66 | 25 | 0.51185 | 99.9 | 2.0792 | 66 | 20.3531 | 14.8913 | 96.826 | 97.2633 | 0.13909
1000-66-20-3-99,9 | 1000 | 66 | 20 | 3 | 14.7841 | 354.8387 | 999.4657 | 65.9 | 20.4375 | 0.24369 | 5.852 | -28.7636 | 66 | 25 | 0.76778 | 99.9 | 3.092 | 66 | 20.3747 | 15.3082 | 97.6859 | 98.3517 | 0.20632
1000-66-20-4-99,9 | 1000 | 66 | 20 | 4 | 14.7841 | 354.8387 | 999.4379 | 65.9 | 20.465 | 0.1803 | 4.33 | -31.7082 | 66 | 25 | 1.0237 | 99.9 | 4.104 | 66 | 20.3881 | 15.6275 | 98.1308 | 98.7804 | 0.2739
1000-66-20-5-99,9 | 1000 | 66 | 20 | 5 | 14.7841 | 354.8387 | 999.4112 | 65.9 | 20.4891 | 0.14908 | 3.5802 | -33.5386 | 66 | 25 | 1.2796 | 99.9 | 5.1157 | 66 | 20.3957 | 15.9146 | 98.4023 | 98.9916 | 0.34165
1000-66-20-6-99,9 | 1000 | 66 | 20 | 6 | 14.7841 | 354.8387 | 999.3849 | 65.9 | 20.5118 | 0.13147 | 3.1574 | -34.7367 | 66 | 25 | 1.5356 | 99.9 | 6.1271 | 66 | 20.3987 | 16.1882 | 98.5849 | 99.1107 | 0.40948
1000-66-20-7-99,9 | 1000 | 66 | 20 | 7 | 14.7841 | 354.8387 | 999.3588 | 65.9 | 20.5359 | 0.12063 | 2.8971 | -35.552 | 66 | 25 | 1.7915 | 99.9 | 7.1384 | 66 | 20.4033 | 16.4549 | 98.7162 | 99.1841 | 0.47738
1000-66-20-8-99,9 | 1000 | 66 | 20 | 8 | 14.7841 | 354.8387 | 999.3329 | 65.9 | 20.5604 | 0.1135 | 2.726 | -36.1261 | 66 | 25 | 2.0474 | 99.9 | 8.1497 | 66 | 20.4099 | 16.718 | 98.815 | 99.2323 | 0.54531
1000-66-20-9-99,9 | 1000 | 66 | 20 | 9 | 14.7841 | 354.8387 | 999.3071 | 65.9 | 20.584 | 0.10857 | 2.6076 | -36.5433 | 66 | 25 | 2.3033 | 99.9 | 9.1609 | 66 | 20.4133 | 16.9788 | 98.8922 | 99.2656 | 0.61327
1000-66-20-10-99,9 | 1000 | 66 | 20 | 10 | 14.7841 | 354.8387 | 999.2813 | 65.9 | 20.6076 | 0.10504 | 2.5229 | -36.8533 | 66 | 25 | 2.5593 | 99.9 | 10.172 | 66 | 20.4171 | 17.2383 | 98.954 | 99.2895 | 0.68124
1000-66-22-1-99,9 | 1000 | 66 | 22 | 1 | 16.651 | 399.6466 | 999.4945 | 65.9 | 22.4088 | 1.3921 | 33.4288 | -10.5352 | 66 | 27 | 0.25593 | 99.9 | 1.0694 | 66 | 22.3314 | 15.5148 | 93.9705 | 91.6396 | 0.065536
1000-66-22-2-99,9 | 1000 | 66 | 22 | 2 | 16.651 | 399.6466 | 999.4413 | 65.9 | 22.4582 | 0.54495 | 13.0869 | -20.6101 | 66 | 27 | 0.51185 | 99.9 | 2.0861 | 66 | 22.3897 | 16.6179 | 96.505 | 96.7272 | 0.12418
1000-66-22-3-99,9 | 1000 | 66 | 22 | 3 | 16.651 | 399.6466 | 999.4079 | 65.9 | 22.4929 | 0.32195 | 7.7318 | -25.9906 | 66 | 27 | 0.76778 | 99.9 | 3.0996 | 66 | 22.4171 | 17.0968 | 97.4575 | 98.0665 | 0.18372
1000-66-22-4-99,9 | 1000 | 66 | 22 | 4 | 16.651 | 399.6466 | 999.3787 | 65.9 | 22.517 | 0.23254 | 5.5848 | -29.2254 | 66 | 27 | 1.0237 | 99.9 | 4.1121 | 66 | 22.4319 | 17.4421 | 97.9535 | 98.6034 | 0.24363
1000-66-22-5-99,9 | 1000 | 66 | 22 | 5 | 16.651 | 399.6466 | 999.3511 | 65.9 | 22.5395 | 0.1881 | 4.5175 | -31.2986 | 66 | 27 | 1.2796 | 99.9 | 5.1241 | 66 | 22.4385 | 17.7425 | 98.2569 | 98.8704 | 0.30371
1000-66-22-6-99,9 | 1000 | 66 | 22 | 6 | 16.651 | 399.6466 | 999.3241 | 65.9 | 22.5639 | 0.16293 | 3.9132 | -32.6868 | 66 | 27 | 1.5356 | 99.9 | 6.1358 | 66 | 22.4453 | 18.0236 | 98.4615 | 99.0215 | 0.3639
1000-66-22-7-99,9 | 1000 | 66 | 22 | 7 | 16.651 | 399.6466 | 999.2973 | 65.9 | 22.589 | 0.14735 | 3.5392 | -33.6507 | 66 | 27 | 1.7915 | 99.9 | 7.1475 | 66 | 22.4535 | 18.2951 | 98.6087 | 99.115 | 0.42415
1000-66-22-8-99,9 | 1000 | 66 | 22 | 8 | 16.651 | 399.6466 | 999.2708 | 65.9 | 22.6125 | 0.13705 | 3.2917 | -34.3427 | 66 | 27 | 2.0474 | 99.9 | 8.159 | 66 | 22.458 | 18.5613 | 98.7196 | 99.177 | 0.48444
1000-66-22-9-99,9 | 1000 | 66 | 22 | 9 | 16.651 | 399.6466 | 999.2444 | 65.9 | 22.636 | 0.1299 | 3.1201 | -34.8516 | 66 | 27 | 2.3033 | 99.9 | 9.1704 | 66 | 22.4621 | 18.8244 | 98.8062 | 99.2199 | 0.54476
1000-66-22-10-99,9 | 1000 | 66 | 22 | 10 | 16.651 | 399.6466 | 999.218 | 65.9 | 22.6595 | 0.12476 | 2.9967 | -35.2344 | 66 | 27 | 2.5593 | 99.9 | 10.1819 | 66 | 22.4657 | 19.0855 | 98.8757 | 99.2508 | 0.6051
1000-66-24-1-99,9 | 1000 | 66 | 24 | 1 | 18.719 | 449.2814 | 999.4434 | 65.9 | 24.4559 | 1.8474 | 44.3647 | -7.3635 | 66 | 29 | 0.25593 | 99.9 | 1.0754 | 66 | 24.3576 | 17.1275 | 93.414 | 90.1309 | 0.059271
1000-66-24-2-99,9 | 1000 | 66 | 24 | 2 | 18.719 | 449.2814 | 999.3811 | 65.9 | 24.5129 | 0.7322 | 17.5847 | -17.5059 | 66 | 29 | 0.51185 | 99.9 | 2.0935 | 66 | 24.428 | 18.4986 | 96.1588 | 96.0885 | 0.11119
1000-66-24-3-99,9 | 1000 | 66 | 24 | 3 | 18.719 | 449.2814 | 999.3445 | 65.9 | 24.5509 | 0.42677 | 10.2497 | -23.1317 | 66 | 29 | 0.76778 | 99.9 | 3.1077 | 66 | 24.4636 | 19.06 | 97.2093 | 97.7201 | 0.164
1000-66-24-4-99,9 | 1000 | 66 | 24 | 4 | 18.719 | 449.2814 | 999.3138 | 65.9 | 24.5746 | 0.30197 | 7.2527 | -26.6321 | 66 | 29 | 1.0237 | 99.9 | 4.1207 | 66 | 24.4764 | 19.4407 | 97.7601 | 98.3868 | 0.21719
1000-66-24-5-99,9 | 1000 | 66 | 24 | 5 | 18.719 | 449.2814 | 999.285 | 65.9 | 24.5977 | 0.2394 | 5.7502 | -28.9379 | 66 | 29 | 1.2796 | 99.9 | 5.1331 | 66 | 24.4884 | 19.7592 | 98.0984 | 98.7211 | 0.27057
1000-66-24-6-99,9 | 1000 | 66 | 24 | 6 | 18.719 | 449.2814 | 999.2572 | 65.9 | 24.6236 | 0.20374 | 4.8938 | -30.5197 | 66 | 29 | 1.5356 | 99.9 | 6.1452 | 66 | 24.4995 | 20.0508 | 98.3269 | 98.9116 | 0.32406
1000-66-24-7-99,9 | 1000 | 66 | 24 | 7 | 18.719 | 449.2814 | 999.2298 | 65.9 | 24.6474 | 0.1815 | 4.3597 | -31.6434 | 66 | 29 | 1.7915 | 99.9 | 7.1572 | 66 | 24.5056 | 20.3289 | 98.4916 | 99.0304 | 0.37761
1000-66-24-8-99,9 | 1000 | 66 | 24 | 8 | 18.719 | 449.2814 | 999.2026 | 65.9 | 24.671 | 0.16675 | 4.0054 | -32.4626 | 66 | 29 | 2.0474 | 99.9 | 8.169 | 66 | 24.5104 | 20.5996 | 98.6158 | 99.1092 | 0.43122
1000-66-24-9-99,9 | 1000 | 66 | 24 | 9 | 18.719 | 449.2814 | 999.1755 | 65.9 | 24.6943 | 0.15648 | 3.7588 | -33.0736 | 66 | 29 | 2.3033 | 99.9 | 9.1807 | 66 | 24.5158 | 20.8658 | 98.7128 | 99.1641 | 0.48485
1000-66-24-10-99,9 | 1000 | 66 | 24 | 10 | 18.719 | 449.2814 | 999.1486 | 65.9 | 24.7176 | 0.14906 | 3.5808 | -33.5387 | 66 | 29 | 2.5593 | 99.9 | 10.1924 | 66 | 24.5202 | 21.1292 | 98.7906 | 99.2037 | 0.53851
1000-66-26-1-99,9 | 1000 | 66 | 26 | 1 | 21.0077 | 504.2107 | 999.3962 | 65.9 | 26.5054 | 2.4279 | 58.3092 | -4.2382 | 66 | 31 | 0.25593 | 99.9 | 1.0819 | 66 | 26.3836 | 18.8357 | 92.8319 | 88.4426 | 0.053822
1000-66-26-2-99,9 | 1000 | 66 | 26 | 2 | 21.0077 | 504.2107 | 999.3229 | 65.9 | 26.572 | 0.9801 | 23.5396 | -14.3794 | 66 | 31 | 0.51185 | 99.9 | 2.1015 | 66 | 26.4683 | 20.5394 | 95.7865 | 95.3346 | 0.099862
1000-66-26-3-99,9 | 1000 | 66 | 26 | 3 | 21.0077 | 504.2107 | 999.2823 | 65.9 | 26.6117 | 0.56653 | 13.6072 | -20.2039 | 66 | 31 | 0.76778 | 99.9 | 3.1165 | 66 | 26.5088 | 21.2089 | 96.9396 | 97.3032 | 0.14676
1000-66-26-4-99,9 | 1000 | 66 | 26 | 4 | 21.0077 | 504.2107 | 999.2495 | 65.9 | 26.6388 | 0.39448 | 9.4751 | -23.9339 | 66 | 31 | 1.0237 | 99.9 | 4.1301 | 66 | 26.5317 | 21.6369 | 97.5492 | 98.1222 | 0.19405
1000-66-26-5-99,9 | 1000 | 66 | 26 | 5 | 21.0077 | 504.2107 | 999.2195 | 65.9 | 26.6639 | 0.30714 | 7.3776 | -26.4611 | 66 | 31 | 1.2796 | 99.9 | 5.1429 | 66 | 26.5446 | 21.9802 | 97.9251 | 98.538 | 0.24154
1000-66-26-6-99,9 | 1000 | 66 | 26 | 6 | 21.0077 | 504.2107 | 999.1907 | 65.9 | 26.688 | 0.25695 | 6.1721 | -28.2381 | 66 | 31 | 1.5356 | 99.9 | 6.1554 | 66 | 26.5554 | 22.2863 | 98.1796 | 98.7769 | 0.28915
1000-66-26-7-99,9 | 1000 | 66 | 26 | 7 | 21.0077 | 504.2107 | 999.1624 | 65.9 | 26.7116 | 0.2255 | 5.4169 | -29.5253 | 66 | 31 | 1.7915 | 99.9 | 7.1677 | 66 | 26.5617 | 22.5737 | 98.3633 | 98.9266 | 0.33683
1000-66-26-8-99,9 | 1000 | 66 | 26 | 8 | 21.0077 | 504.2107 | 999.1345 | 65.9 | 26.7349 | 0.20456 | 4.9139 | -30.4795 | 66 | 31 | 2.0474 | 99.9 | 8.1798 | 66 | 26.5687 | 22.8505 | 98.502 | 99.0263 | 0.38456
1000-66-26-9-99,9 | 1000 | 66 | 26 | 9 | 21.0077 | 504.2107 | 999.1069 | 65.9 | 26.7582 | 0.18993 | 4.5627 | -31.2018 | 66 | 31 | 2.3033 | 99.9 | 9.1918 | 66 | 26.5743 | 23.1211 | 98.6105 | 99.0959 | 0.43232
1000-66-26-10-99,9 | 1000 | 66 | 26 | 10 | 21.0077 | 504.2107 | 999.0793 | 65.9 | 26.7814 | 0.17933 | 4.3081 | -31.7585 | 66 | 31 | 2.5593 | 99.9 | 10.2037 | 66 | 26.5796 | 23.3876 | 98.6975 | 99.1464 | 0.48011
1000-66-28-1-99,9 | 1000 | 66 | 28 | 1 | 23.5363 | 564.9004 | 999.3408 | 65.9 | 28.5556 | 3.1595 | 75.8821 | -1.1705 | 66 | 33 | 0.25593 | 99.9 | 1.0886 | 66 | 28.4118 | 20.6328 | 92.2275 | 86.5761 | 0.049075
1000-66-28-2-99,9 | 1000 | 66 | 28 | 2 | 23.5363 | 564.9004 | 999.2541 | 65.9 | 28.6341 | 1.3053 | 31.3519 | -11.2452 | 66 | 33 | 0.51185 | 99.9 | 2.11 | 66 | 28.5121 | 22.7429 | 95.3882 | 94.4542 | 0.089964
1000-66-28-3-99,9 | 1000 | 66 | 28 | 3 | 23.5363 | 564.9004 | 999.2086 | 65.9 | 28.6742 | 0.75191 | 18.0612 | -17.2218 | 66 | 33 | 0.76778 | 99.9 | 3.126 | 66 | 28.5565 | 23.5522 | 96.6478 | 96.8053 | 0.13167
1000-66-28-4-99,9 | 1000 | 66 | 28 | 4 | 23.5363 | 564.9004 | 999.1733 | 65.9 | 28.7083 | 0.51726 | 12.4253 | -21.1488 | 66 | 33 | 1.0237 | 99.9 | 4.1402 | 66 | 28.5871 | 24.0428 | 97.3198 | 97.8023 | 0.17377
1000-66-28-5-99,9 | 1000 | 66 | 28 | 5 | 23.5363 | 564.9004 | 999.1417 | 65.9 | 28.7311 | 0.39643 | 9.5231 | -23.8824 | 66 | 33 | 1.2796 | 99.9 | 5.1535 | 66 | 28.6001 | 24.4195 | 97.736 | 98.3157 | 0.21608
1000-66-28-6-99,9 | 1000 | 66 | 28 | 6 | 23.5363 | 564.9004 | 999.1117 | 65.9 | 28.7576 | 0.32657 | 7.8452 | -25.8442 | 66 | 33 | 1.5356 | 99.9 | 6.1664 | 66 | 28.615 | 24.7453 | 98.0187 | 98.6125 | 0.25851
1000-66-28-7-99,9 | 1000 | 66 | 28 | 7 | 23.5363 | 564.9004 | 999.0825 | 65.9 | 28.7818 | 0.28253 | 6.7874 | -27.2941 | 66 | 33 | 1.7915 | 99.9 | 7.179 | 66 | 28.6243 | 25.0453 | 98.2231 | 98.7996 | 0.30103
1000-66-28-8-99,9 | 1000 | 66 | 28 | 8 | 23.5363 | 564.9004 | 999.0539 | 65.9 | 28.8052 | 0.25304 | 6.0792 | -28.3882 | 66 | 33 | 2.0474 | 99.9 | 8.1915 | 66 | 28.6317 | 25.3307 | 98.3777 | 98.9249 | 0.34359
1000-66-28-9-99,9 | 1000 | 66 | 28 | 9 | 23.5363 | 564.9004 | 999.0255 | 65.9 | 28.8283 | 0.23237 | 5.5826 | -29.2289 | 66 | 33 | 2.3033 | 99.9 | 9.2038 | 66 | 28.6374 | 25.6073 | 98.4986 | 99.0127 | 0.3862
1000-66-28-10-99,9 | 1000 | 66 | 28 | 10 | 23.5363 | 564.9004 | 998.9973 | 65.9 | 28.8513 | 0.21734 | 5.2218 | -29.885 | 66 | 33 | 2.5593 | 99.9 | 10.216 | 66 | 28.6441 | 25.8783 | 98.5958 | 99.0766 | 0.42884
1000-66-30-1-99,9 | 1000 | 66 | 30 | 1 | 26.3254 | 631.8474 | 999.2728 | 65.9 | 30.6118 | 4.0706 | 97.7721 | 1.8379 | 66 | 35 | 0.25593 | 99.9 | 1.0957 | 66 | 30.4384 | 22.5107 | 91.6044 | 84.5373 | 0.044934
1000-66-30-2-99,9 | 1000 | 66 | 30 | 2 | 26.3254 | 631.8474 | 999.1701 | 65.9 | 30.7017 | 1.7275 | 41.4979 | -8.1178 | 66 | 35 | 0.51185 | 99.9 | 2.1191 | 66 | 30.5549 | 25.1097 | 94.9644 | 93.4377 | 0.081308
1000-66-30-3-99,9 | 1000 | 66 | 30 | 3 | 26.3254 | 631.8474 | 999.1185 | 65.9 | 30.7494 | 0.99678 | 23.9453 | -14.1942 | 66 | 35 | 0.76778 | 99.9 | 3.1361 | 66 | 30.6091 | 26.0964 | 96.3335 | 96.2136 | 0.11844
1000-66-30-4-99,9 | 1000 | 66 | 30 | 4 | 26.3254 | 631.8474 | 999.08 | 65.9 | 30.784 | 0.67975 | 16.3301 | -18.2895 | 66 | 35 | 1.0237 | 99.9 | 4.151 | 66 | 30.6458 | 26.6694 | 97.0711 | 97.4179 | 0.15597
1000-66-30-5-99,9 | 1000 | 66 | 30 | 5 | 26.3254 | 631.8474 | 999.0464 | 65.9 | 30.8072 | 0.51436 | 12.3572 | -21.2057 | 66 | 35 | 1.2796 | 99.9 | 5.1649 | 66 | 30.6619 | 27.0907 | 97.5305 | 98.0461 | 0.19372
1000-66-30-6-99,9 | 1000 | 66 | 30 | 6 | 26.3254 | 631.8474 | 999.015 | 65.9 | 30.8346 | 0.41794 | 10.041 | -23.342 | 66 | 35 | 1.5356 | 99.9 | 6.1783 | 66 | 30.6802 | 27.443 | 97.8435 | 98.4124 | 0.23159
1000-66-30-7-99,9 | 1000 | 66 | 30 | 7 | 26.3254 | 631.8474 | 998.9848 | 65.9 | 30.8584 | 0.35672 | 8.5705 | -24.9522 | 66 | 35 | 1.7915 | 99.9 | 7.1913 | 66 | 30.6902 | 27.7602 | 98.0702 | 98.645 | 0.26956
1000-66-30-8-99,9 | 1000 | 66 | 30 | 8 | 26.3254 | 631.8474 | 998.9552 | 65.9 | 30.8818 | 0.31557 | 7.582 | -26.187 | 66 | 35 | 2.0474 | 99.9 | 8.2041 | 66 | 30.6992 | 28.0573 | 98.242 | 98.8013 | 0.30758
1000-66-30-9-99,9 | 1000 | 66 | 30 | 9 | 26.3254 | 631.8474 | 998.9261 | 65.9 | 30.905 | 0.28661 | 6.8863 | -27.1497 | 66 | 35 | 2.3033 | 99.9 | 9.2167 | 66 | 30.7072 | 28.3422 | 98.3765 | 98.9113 | 0.34564
1000-66-30-10-99,9 | 1000 | 66 | 30 | 10 | 26.3254 | 631.8474 | 998.8972 | 65.9 | 30.9277 | 0.26547 | 6.3787 | -27.9115 | 66 | 35 | 2.5593 | 99.9 | 10.2293 | 66 | 30.7139 | 28.6192 | 98.4847 | 98.9916 | 0.38373
1000-66-32-1-99,9 | 1000 | 66 | 32 | 1 | 29.3977 | 705.5814 | 999.2174 | 65.9 | 32.6634 | 5.1911 | 124.6915 | 4.7774 | 66 | 37 | 0.25593 | 99.9 | 1.103 | 66 | 32.4631 | 24.4625 | 90.9657 | 82.3418 | 0.041311
1000-66-32-2-99,9 | 1000 | 66 | 32 | 2 | 29.3977 | 705.5814 | 999.096 | 65.9 | 32.774 | 2.2706 | 54.5471 | -5.0076 | 66 | 37 | 0.51185 | 99.9 | 2.1287 | 66 | 32.5991 | 27.6389 | 94.5161 | 92.2762 | 0.073727
1000-66-32-3-99,9 | 1000 | 66 | 32 | 3 | 29.3977 | 705.5814 | 999.0367 | 65.9 | 32.8255 | 1.3171 | 31.6429 | -11.1431 | 66 | 37 | 0.76778 | 99.9 | 3.147 | 66 | 32.6638 | 28.8484 | 95.9963 | 95.5197 | 0.10684
1000-66-32-4-99,9 | 1000 | 66 | 32 | 4 | 29.3977 | 705.5814 | 998.9943 | 65.9 | 32.8614 | 0.89341 | 21.4647 | -15.3753 | 66 | 37 | 1.0237 | 99.9 | 4.1627 | 66 | 32.7016 | 29.528 | 96.8025 | 96.961 | 0.14033
1000-66-32-5-99,9 | 1000 | 66 | 32 | 5 | 29.3977 | 705.5814 | 998.9583 | 65.9 | 32.8892 | 0.66966 | 16.0896 | -18.446 | 66 | 37 | 1.2796 | 99.9 | 5.1772 | 66 | 32.7265 | 30.0077 | 97.3076 | 97.7221 | 0.17405
1000-66-32-6-99,9 | 1000 | 66 | 32 | 6 | 29.3977 | 705.5814 | 998.9253 | 65.9 | 32.9181 | 0.5378 | 12.922 | -20.7418 | 66 | 37 | 1.5356 | 99.9 | 6.1911 | 66 | 32.7478 | 30.3954 | 97.653 | 98.1706 | 0.2079
1000-66-32-7-99,9 | 1000 | 66 | 32 | 7 | 29.3977 | 705.5814 | 998.8938 | 65.9 | 32.9423 | 0.45356 | 10.8981 | -22.5024 | 66 | 37 | 1.7915 | 99.9 | 7.2045 | 66 | 32.7628 | 30.7356 | 97.9039 | 98.4572 | 0.24185
1000-66-32-8-99,9 | 1000 | 66 | 32 | 8 | 29.3977 | 705.5814 | 998.8632 | 65.9 | 32.9658 | 0.39657 | 9.529 | -23.876 | 66 | 37 | 2.0474 | 99.9 | 8.2177 | 66 | 32.7719 | 31.0485 | 98.0942 | 98.651 | 0.27585
1000-66-32-9-99,9 | 1000 | 66 | 32 | 9 | 29.3977 | 705.5814 | 998.8332 | 65.9 | 32.9886 | 0.35631 | 8.562 | -24.9621 | 66 | 37 | 2.3033 | 99.9 | 9.2307 | 66 | 32.7823 | 31.3447 | 98.2434 | 98.788 | 0.3099
1000-66-32-10-99,9 | 1000 | 66 | 32 | 10 | 29.3977 | 705.5814 | 998.8035 | 65.9 | 33.0111 | 0.32683 | 7.8538 | -25.833 | 66 | 37 | 2.5593 | 99.9 | 10.2436 | 66 | 32.7901 | 31.6301 | 98.3635 | 98.8882 | 0.34399
1000-66-34-1-99,9 | 1000 | 66 | 34 | 1 | 32.7758 | 786.6663 | 999.1473 | 65.9 | 34.7249 | 6.5579 | 157.533 | 7.6524 | 66 | 39 | 0.25593 | 99.9 | 1.1106 | 66 | 34.4904 | 26.4739 | 90.3168 | 79.9917 | 0.038142
1000-66-34-2-99,9 | 1000 | 66 | 34 | 2 | 32.7758 | 786.6663 | 999.004 | 65.9 | 34.85 | 2.9614 | 71.1493 | -1.9263 | 66 | 39 | 0.51185 | 99.9 | 2.139 | 66 | 34.6441 | 30.3263 | 94.0447 | 90.9646 | 0.067082
1000-66-34-3-99,9 | 1000 | 66 | 34 | 3 | 32.7758 | 786.6663 | 998.9354 | 65.9 | 34.9099 | 1.7332 | 41.6428 | -8.0785 | 66 | 39 | 0.76778 | 99.9 | 3.1586 | 66 | 34.7209 | 31.8104 | 95.6364 | 94.7121 | 0.096641
1000-66-34-4-99,9 | 1000 | 66 | 34 | 4 | 32.7758 | 786.6663 | 998.8882 | 65.9 | 34.9517 | 1.1739 | 28.2068 | -12.4085 | 66 | 39 | 1.0237 | 99.9 | 4.1752 | 66 | 34.7696 | 32.6256 | 96.5135 | 96.4184 | 0.12657
1000-66-34-5-99,9 | 1000 | 66 | 34 | 5 | 32.7758 | 786.6663 | 998.8492 | 65.9 | 34.9826 | 0.87391 | 20.9993 | -15.6109 | 66 | 39 | 1.2796 | 99.9 | 5.1904 | 66 | 34.8009 | 33.1815 | 97.0667 | 97.3337 | 0.15673
1000-66-34-6-99,9 | 1000 | 66 | 34 | 6 | 32.7758 | 786.6663 | 998.8142 | 65.9 | 35.0079 | 0.69492 | 16.6989 | -18.0534 | 66 | 39 | 1.5356 | 99.9 | 6.2049 | 66 | 34.8217 | 33.6165 | 97.4466 | 97.8798 | 0.18703
1000-66-34-7-99,9 | 1000 | 66 | 34 | 7 | 32.7758 | 786.6663 | 998.7811 | 65.9 | 35.0333 | 0.57995 | 13.9366 | -19.9541 | 66 | 39 | 1.7915 | 99.9 | 7.2188 | 66 | 34.8386 | 33.9874 | 97.7233 | 98.2306 | 0.21742
1000-66-34-8-99,9 | 1000 | 66 | 34 | 8 | 32.7758 | 786.6663 | 998.7493 | 65.9 | 35.0569 | 0.50175 | 12.0578 | -21.4596 | 66 | 39 | 2.0474 | 99.9 | 8.2324 | 66 | 34.8512 | 34.3215 | 97.9336 | 98.4691 | 0.24788
1000-66-34-9-99,9 | 1000 | 66 | 34 | 9 | 32.7758 | 786.6663 | 998.7183 | 65.9 | 35.0797 | 0.44624 | 10.7242 | -22.6676 | 66 | 39 | 2.3033 | 99.9 | 9.2457 | 66 | 34.862 | 34.6329 | 98.0987 | 98.6385 | 0.27838
1000-66-34-10-99,9 | 1000 | 66 | 34 | 10 | 32.7758 | 786.6663 | 998.6877 | 65.9 | 35.1022 | 0.40546 | 9.7443 | -23.6481 | 66 | 39 | 2.5593 | 99.9 | 10.259 | 66 | 34.8714 | 34.9296 | 98.2318 | 98.7629 | 0.30892
1000-66-36-1-99,9 | 1000 | 66 | 36 | 1 | 36.4857 | 875.701 | 999.0895 | 65.9 | 36.7811 | 8.2045 | 197.0996 | 10.4939 | 66 | 41 | 0.25593 | 99.9 | 1.1185 | 66 | 36.518 | 28.5371 | 89.6606 | 77.513 | 0.035359
1000-66-36-2-99,9 | 1000 | 66 | 36 | 2 | 36.4857 | 875.701 | 998.9212 | 65.9 | 36.9293 | 3.8312 | 92.0538 | 1.1175 | 66 | 41 | 0.51185 | 99.9 | 2.1497 | 66 | 36.6896 | 33.1663 | 93.5518 | 89.4994 | 0.061247
1000-66-36-3-99,9 | 1000 | 66 | 36 | 3 | 36.4857 | 875.701 | 998.8415 | 65.9 | 37 | 2.2687 | 54.5148 | -5.0143 | 66 | 41 | 0.76778 | 99.9 | 3.1709 | 66 | 36.7797 | 34.9848 | 95.2541 | 93.782 | 0.087676
1000-66-36-4-99,9 | 1000 | 66 | 36 | 4 | 36.4857 | 875.701 | 998.7882 | 65.9 | 37.0443 | 1.5383 | 36.9663 | -9.4151 | 66 | 41 | 1.0237 | 99.9 | 4.1886 | 66 | 36.8349 | 35.9711 | 96.2039 | 95.7838 | 0.11446
1000-66-36-5-99,9 | 1000 | 66 | 36 | 5 | 36.4857 | 875.701 | 998.7456 | 65.9 | 37.08 | 1.1406 | 27.4103 | -12.7222 | 66 | 41 | 1.2796 | 99.9 | 5.2046 | 66 | 36.8755 | 36.6247 | 96.8073 | 96.8739 | 0.14146
1000-66-36-6-99,9 | 1000 | 66 | 36 | 6 | 36.4857 | 875.701 | 998.708 | 65.9 | 37.1074 | 0.90041 | 21.639 | -15.2882 | 66 | 41 | 1.5356 | 99.9 | 6.2196 | 66 | 36.8988 | 37.1208 | 97.2236 | 97.5322 | 0.16861
1000-66-36-7-99,9 | 1000 | 66 | 36 | 7 | 36.4857 | 875.701 | 998.6732 | 65.9 | 37.1321 | 0.74492 | 17.9028 | -17.3153 | 66 | 41 | 1.7915 | 99.9 | 7.2341 | 66 | 36.9207 | 37.5322 | 97.5277 | 97.9583 | 0.19585
1000-66-36-8-99,9 | 1000 | 66 | 36 | 8 | 36.4857 | 875.701 | 998.6399 | 65.9 | 37.1556 | 0.63843 | 15.3442 | -18.9455 | 66 | 41 | 2.0474 | 99.9 | 8.2481 | 66 | 36.9328 | 37.8946 | 97.7594 | 98.2502 | 0.22317
1000-66-36-9-99,9 | 1000 | 66 | 36 | 9 | 36.4857 | 875.701 | 998.6077 | 65.9 | 37.1787 | 0.56261 | 13.5224 | -20.2689 | 66 | 41 | 2.3033 | 99.9 | 9.2619 | 66 | 36.9485 | 38.2264 | 97.9417 | 98.458 | 0.25054
1000-66-36-10-99,9 | 1000 | 66 | 36 | 10 | 36.4857 | 875.701 | 998.5761 | 65.9 | 37.2009 | 0.50662 | 12.177 | -21.3577 | 66 | 41 | 2.5593 | 99.9 | 10.2755 | 66 | 36.9592 | 38.5383 | 98.0887 | 98.6115 | 0.27794
1000-66-38-1-99,9 | 1000 | 66 | 38 | 1 | 40.5527 | 973.3214 | 999.0154 | 65.9 | 38.8425 | 10.1681 | 244.2894 | 13.8716 | 66 | 43 | 0.25593 | 99.9 | 1.1265 | 66 | 38.5388 | 30.6405 | 89.0013 | 74.9262 | 0.032911
1000-66-38-2-99,9 | 1000 | 66 | 38 | 2 | 40.5527 | 973.3214 | 998.8188 | 65.9 | 39.0125 | 4.9149 | 118.1047 | 4.1168 | 66 | 43 | 0.51185 | 99.9 | 2.161 | 66 | 38.7373 | 36.1496 | 93.0398 | 87.8801 | 0.05612
1000-66-38-3-99,9 | 1000 | 66 | 38 | 3 | 40.5527 | 973.3214 | 998.7258 | 65.9 | 39.0934 | 2.9514 | 70.9274 | -1.9629 | 66 | 43 | 0.76778 | 99.9 | 3.184 | 66 | 38.8412 | 38.3691 | 94.8503 | 92.7221 | 0.079784
1000-66-38-4-99,9 | 1000 | 66 | 38 | 4 | 40.5527 | 973.3214 | 998.6653 | 65.9 | 39.143 | 2.0087 | 48.2772 | -6.404 | 66 | 43 | 1.0237 | 99.9 | 4.2028 | 66 | 38.904 | 39.5676 | 95.8736 | 95.0466 | 0.10378
1000-66-38-5-99,9 | 1000 | 66 | 38 | 5 | 40.5527 | 973.3214 | 998.6181 | 65.9 | 39.1803 | 1.4864 | 35.7255 | -9.7961 | 66 | 43 | 1.2796 | 99.9 | 5.2197 | 66 | 38.9474 | 40.3459 | 96.529 | 96.3346 | 0.12799
1000-66-38-6-99,9 | 1000 | 66 | 38 | 6 | 40.5527 | 973.3214 | 998.5775 | 65.9 | 39.2097 | 1.1677 | 28.0665 | -12.4631 | 66 | 43 | 1.5356 | 99.9 | 6.2354 | 66 | 38.9791 | 40.9205 | 96.9835 | 97.1205 | 0.15234
1000-66-38-7-99,9 | 1000 | 66 | 38 | 7 | 40.5527 | 973.3214 | 998.5404 | 65.9 | 39.2385 | 0.95965 | 23.0665 | -14.5989 | 66 | 43 | 1.7915 | 99.9 | 7.2505 | 66 | 39.0068 | 41.3845 | 97.3167 | 97.6336 | 0.1768
1000-66-38-8-99,9 | 1000 | 66 | 38 | 8 | 40.5527 | 973.3214 | 998.5054 | 65.9 | 39.2633 | 0.81608 | 19.6163 | -16.341 | 66 | 43 | 2.0474 | 99.9 | 8.265 | 66 | 39.0218 | 41.784 | 97.5711 | 97.9876 | 0.20133
1000-66-38-9-99,9 | 1000 | 66 | 38 | 9 | 40.5527 | 973.3214 | 998.4718 | 65.9 | 39.2848 | 0.71318 | 17.1436 | -17.7751 | 66 | 43 | 2.3033 | 99.9 | 9.2793 | 66 | 39.0377 | 42.1428 | 97.7716 | 98.2413 | 0.22591
1000-66-38-10-99,9 | 1000 | 66 | 38 | 10 | 40.5527 | 973.3214 | 998.439 | 65.9 | 39.3073 | 0.637 | 15.3127 | -18.967 | 66 | 43 | 2.5593 | 99.9 | 10.2933 | 66 | 39.0512 | 42.4749 | 97.9337 | 98.4292 | 0.25053
1000-66-40-1-99,9 | 1000 | 66 | 40 | 1 | 45.0061 | 1080.2014 | 998.9569 | 65.9 | 40.9027 | 12.4921 | 300.1412 | 16.9204 | 66 | 45 | 0.25593 | 99.9 | 1.1346 | 66 | 40.5631 | 32.77 | 88.3434 | 72.2436 | 0.030756
1000-66-40-2-99,9 | 1000 | 66 | 40 | 2 | 45.0061 | 1080.2014 | 998.7285 | 65.9 | 41.0968 | 6.2499 | 150.1978 | 7.0621 | 66 | 45 | 0.51185 | 99.9 | 2.1728 | 66 | 40.7815 | 39.2681 | 92.5107 | 86.1132 | 0.051605
1000-66-40-3-99,9 | 1000 | 66 | 40 | 3 | 45.0061 | 1080.2014 | 998.6201 | 65.9 | 41.1941 | 3.8138 | 91.6622 | 1.0667 | 66 | 45 | 0.76778 | 99.9 | 3.1978 | 66 | 40.902 | 41.9602 | 94.4257 | 91.5261 | 0.072829
1000-66-40-4-99,9 | 1000 | 66 | 40 | 4 | 45.0061 | 1080.2014 | 998.5507 | 65.9 | 41.2506 | 2.6117 | 62.7757 | -3.3855 | 66 | 45 | 1.0237 | 99.9 | 4.218 | 66 | 40.9763 | 43.4181 | 95.523 | 94.197 | 0.094352
1000-66-40-5-99,9 | 1000 | 66 | 40 | 5 | 45.0061 | 1080.2014 | 998.498 | 65.9 | 41.2935 | 1.9338 | 46.4834 | -6.8345 | 66 | 45 | 1.2796 | 99.9 | 5.2358 | 66 | 41.0291 | 44.352 | 96.2316 | 95.7033 | 0.11608
1000-66-40-6-99,9 | 1000 | 66 | 40 | 6 | 45.0061 | 1080.2014 | 998.4536 | 65.9 | 41.3236 | 1.5145 | 36.4062 | -9.5855 | 66 | 45 | 1.5356 | 99.9 | 6.2523 | 66 | 41.065 | 45.0272 | 96.7258 | 96.6349 | 0.13796
1000-66-40-7-99,9 | 1000 | 66 | 40 | 7 | 45.0061 | 1080.2014 | 998.4138 | 65.9 | 41.3524 | 1.2382 | 29.7666 | -11.8172 | 66 | 45 | 1.7915 | 99.9 | 7.268 | 66 | 41.096 | 45.5594 | 97.0894 | 97.2487 | 0.15993
1000-66-40-8-99,9 | 1000 | 66 | 40 | 8 | 45.0061 | 1080.2014 | 998.3768 | 65.9 | 41.3788 | 1.0466 | 25.1612 | -13.6562 | 66 | 45 | 2.0474 | 99.9 | 8.2832 | 66 | 41.1193 | 46.0069 | 97.368 | 97.6745 | 0.18199
1000-66-40-9-99,9 | 1000 | 66 | 40 | 9 | 45.0061 | 1080.2014 | 998.3414 | 65.9 | 41.4008 | 0.9082 | 21.8344 | -15.1913 | 66 | 45 | 2.3033 | 99.9 | 9.2979 | 66 | 41.1348 | 46.4013 | 97.588 | 97.982 | 0.20409
1000-66-40-10-99,9 | 1000 | 66 | 40 | 10 | 45.0061 | 1080.2014 | 998.3072 | 65.9 | 41.4259 | 0.80554 | 19.3669 | -16.4777 | 66 | 45 | 2.5593 | 99.9 | 10.3123 | 66 | 41.1544 | 46.7599 | 97.766 | 98.2102 | 0.22624
1000-66-42-1-99,9 | 1000 | 66 | 42 | 1 | 49.8743 | 1197.0543 | 998.88 | 65.9 | 42.96 | 15.2119 | 365.516 | 16.9204 | 66 | 47 | 0.25593 | 99.9 | 1.1429 | 66 | 42.5816 | 34.9184 | 87.6893 | 69.4996 | 0.02885
1000-66-42-2-99,9 | 1000 | 66 | 42 | 2 | 49.8743 | 1197.0543 | 998.6168 | 65.9 | 43.1911 | 7.8829 | 189.463 | 9.9573 | 66 | 47 | 0.51185 | 99.9 | 2.1851 | 66 | 42.8316 | 42.5033 | 91.9682 | 84.1945 | 0.047629
1000-66-42-3-99,9 | 1000 | 66 | 42 | 3 | 49.8743 | 1197.0543 | 998.4903 | 65.9 | 43.2995 | 4.8923 | 117.5991 | 4.0647 | 66 | 47 | 0.76778 | 99.9 | 3.2123 | 66 | 42.9637 | 45.7498 | 93.9821 | 90.1908 | 0.066693
1000-66-42-4-99,9 | 1000 | 66 | 42 | 4 | 49.8743 | 1197.0543 | 998.4104 | 65.9 | 43.3649 | 3.3773 | 81.1887 | -0.37361 | 66 | 47 | 1.0237 | 99.9 | 4.234 | 66 | 43.0499 | 47.5207 | 95.1525 | 93.2284 | 0.086027
1000-66-42-5-99,9 | 1000 | 66 | 42 | 5 | 49.8743 | 1197.0543 | 998.351 | 65.9 | 43.409 | 2.5063 | 60.2552 | -3.8603 | 66 | 47 | 1.2796 | 99.9 | 5.2529 | 66 | 43.1102 | 48.6476 | 95.9152 | 94.9747 | 0.10556
1000-66-42-6-99,9 | 1000 | 66 | 42 | 6 | 49.8743 | 1197.0543 | 998.3021 | 65.9 | 43.4461 | 1.9617 | 47.1631 | -6.6695 | 66 | 47 | 1.5356 | 99.9 | 6.2703 | 66 | 43.1586 | 49.4482 | 96.4503 | 96.0668 | 0.12523
1000-66-42-7-99,9 | 1000 | 66 | 42 | 7 | 49.8743 | 1197.0543 | 998.2589 | 65.9 | 43.476 | 1.5983 | 38.4284 | -8.981 | 66 | 47 | 1.7915 | 99.9 | 7.2867 | 66 | 43.1911 | 50.0675 | 96.8458 | 96.7953 | 0.145
1000-66-42-8-99,9 | 1000 | 66 | 42 | 8 | 49.8743 | 1197.0543 | 998.2193 | 65.9 | 43.5036 | 1.3446 | 32.3302 | -10.9053 | 66 | 47 | 2.0474 | 99.9 | 8.3025 | 66 | 43.2193 | 50.5771 | 97.1496 | 97.304 | 0.16485
1000-66-42-9-99,9 | 1000 | 66 | 42 | 9 | 49.8743 | 1197.0543 | 998.1819 | 65.9 | 43.5277 | 1.1604 | 27.9018 | -12.5275 | 66 | 47 | 2.3033 | 99.9 | 9.3178 | 66 | 43.2404 | 51.0173 | 97.3902 | 97.6734 | 0.18475
1000-66-42-10-99,9 | 1000 | 66 | 42 | 10 | 49.8743 | 1197.0543 | 998.146 | 65.9 | 43.5513 | 1.0228 | 24.5937 | -13.9041 | 66 | 47 | 2.5593 | 99.9 | 10.3327 | 66 | 43.2611 | 51.4108 | 97.5853 | 97.9493 | 0.2047
1000-66-44-1-99,9 | 1000 | 66 | 44 | 1 | 55.1898 | 1324.6342 | 998.812 | 65.9 | 45.0216 | 18.3773 | 441.6071 | 16.9204 | 66 | 49 | 0.25593 | 99.9 | 1.1512 | 66 | 44.5994 | 37.0684 | 87.044 | 66.7016 | 0.027165
1000-66-44-2-99,9 | 1000 | 66 | 44 | 2 | 55.1898 | 1324.6342 | 998.5106 | 65.9 | 45.2862 | 9.8547 | 236.8801 | 13.3818 | 66 | 49 | 0.51185 | 99.9 | 2.1978 | 66 | 44.8761 | 45.847 | 91.4142 | 82.144 | 0.044116
1000-66-44-3-99,9 | 1000 | 66 | 44 | 3 | 55.1898 | 1324.6342 | 998.3634 | 65.9 | 45.4101 | 6.2282 | 149.7303 | 7.0236 | 66 | 49 | 0.76778 | 99.9 | 3.2275 | 66 | 45.0254 | 49.7294 | 93.521 | 88.715 | 0.061272
1000-66-44-4-99,9 | 1000 | 66 | 44 | 4 | 55.1898 | 1324.6342 | 998.2711 | 65.9 | 45.4853 | 4.3411 | 104.3724 | 2.6224 | 66 | 49 | 1.0237 | 99.9 | 4.2508 | 66 | 45.1254 | 51.8725 | 94.763 | 92.1343 | 0.078665
1000-66-44-5-99,9 | 1000 | 66 | 44 | 5 | 55.1898 | 1324.6342 | 998.2037 | 65.9 | 45.5354 | 3.2352 | 77.7899 | -0.87823 | 66 | 49 | 1.2796 | 99.9 | 5.271 | 66 | 45.1959 | 53.2342 | 95.5799 | 94.138 | 0.096238
1000-66-44-6-99,9 | 1000 | 66 | 44 | 6 | 55.1898 | 1324.6342 | 998.1492 | 65.9 | 45.5761 | 2.5335 | 60.9193 | -3.7334 | 66 | 49 | 1.5356 | 99.9 | 6.2894 | 66 | 45.2473 | 54.1919 | 96.1569 | 95.4096 | 0.11395
1000-66-44-7-99,9 | 1000 | 66 | 44 | 7 | 55.1898 | 1324.6342 | 998.102 | 65.9 | 45.608 | 2.0611 | 49.5645 | -6.1039 | 66 | 49 | 1.7915 | 99.9 | 7.3067 | 66 | 45.2907 | 54.9202 | 96.5853 | 96.2654 | 0.13176
1000-66-44-8-99,9 | 1000 | 66 | 44 | 8 | 55.1898 | 1324.6342 | 998.0592 | 65.9 | 45.6376 | 1.7285 | 41.5662 | -8.0991 | 66 | 49 | 2.0474 | 99.9 | 8.3231 | 66 | 45.3243 | 55.5088 | 96.9156 | 96.8682 | 0.14964
1000-66-44-9-99,9 | 1000 | 66 | 44 | 9 | 55.1898 | 1324.6342 | 998.0194 | 65.9 | 45.6605 | 1.4849 | 35.7108 | -9.8006 | 66 | 49 | 2.3033 | 99.9 | 9.339 | 66 | 45.3461 | 56.0083 | 97.1778 | 97.3094 | 0.16758
1000-66-44-10-99,9 | 1000 | 66 | 44 | 10 | 55.1898 | 1324.6342 | 997.9815 | 65.9 | 45.6839 | 1.3022 | 31.3172 | -11.2572 | 66 | 49 | 2.5593 | 99.9 | 10.3545 | 66 | 45.3685 | 56.4469 | 97.3908 | 97.6406 | 0.18557
1000-66-46-1-99,9 | 1000 | 66 | 46 | 1 | 60.9854 | 1463.7373 | 998.7442 | 65.9 | 47.0783 | 22.0311 | 529.443 | 16.9204 | 66 | 51 | 0.25593 | 99.9 | 1.1595 | 66 | 46.6207 | 39.2103 | 86.4102 | 63.8748 | 0.025671
1000-66-46-2-99,9 | 1000 | 66 | 46 | 2 | 60.9854 | 1463.7373 | 998.4015 | 65.9 | 47.3818 | 12.2146 | 293.6382 | 16.8341 | 66 | 51 | 0.51185 | 99.9 | 2.2108 | 66 | 46.9188 | 49.2827 | 90.8519 | 79.9712 | 0.041008
1000-66-46-3-99,9 | 1000 | 66 | 46 | 3 | 60.9854 | 1463.7373 | 998.2309 | 65.9 | 47.5242 | 7.8674 | 189.1642 | 9.9375 | 66 | 51 | 0.76778 | 99.9 | 3.2433 | 66 | 47.0879 | 53.8858 | 93.0443 | 87.0995 | 0.056478
1000-66-46-4-99,9 | 1000 | 66 | 46 | 4 | 60.9854 | 1463.7373 | 998.1242 | 65.9 | 47.6109 | 5.5431 | 133.2922 | 5.5926 | 66 | 51 | 1.0237 | 99.9 | 4.2685 | 66 | 47.2024 | 56.4661 | 94.3556 | 90.9108 | 0.072147
1000-66-46-5-99,9 | 1000 | 66 | 46 | 5 | 60.9854 | 1463.7373 | 998.0472 | 65.9 | 47.6686 | 4.1547 | 99.9143 | 2.0978 | 66 | 51 | 1.2796 | 99.9 | 5.2902 | 66 | 47.2837 | 58.1104 | 95.2265 | 93.1874 | 0.087981
1000-66-46-6-99,9 | 1000 | 66 | 46 | 6 | 60.9854 | 1463.7373 | 997.986 | 65.9 | 47.7147 | 3.2609 | 78.4234 | -0.78259 | 66 | 51 | 1.5356 | 99.9 | 6.3097 | 66 | 47.3435 | 59.2601 | 95.8457 | 94.653 | 0.10394
1000-66-46-7-99,9 | 1000 | 66 | 46 | 7 | 60.9854 | 1463.7373 | 997.9339 | 65.9 | 47.7518 | 2.6532 | 63.8113 | -3.1955 | 66 | 51 | 1.7915 | 99.9 | 7.3278 | 66 | 47.397 | 60.1238 | 96.3079 | 95.6495 | 0.12
1000-66-46-8-99,9 | 1000 | 66 | 46 | 8 | 60.9854 | 1463.7373 | 997.8874 | 65.9 | 47.7812 | 2.2203 | 53.4037 | -5.2505 | 66 | 51 | 2.0474 | 99.9 | 8.3451 | 66 | 47.4327 | 60.8125 | 96.6656 | 96.3593 | 0.13614
1000-66-46-9-99,9 | 1000 | 66 | 46 | 9 | 60.9854 | 1463.7373 | 997.8446 | 65.9 | 47.8051 | 1.9017 | 45.7431 | -7.0166 | 66 | 51 | 2.3033 | 99.9 | 9.3616 | 66 | 47.4593 | 61.387 | 96.9503 | 96.8816 | 0.15233
1000-66-46-10-99,9 | 1000 | 66 | 46 | 10 | 60.9854 | 1463.7373 | 997.8043 | 65.9 | 47.8303 | 1.6617 | 39.9712 | -8.5392 | 66 | 51 | 2.5593 | 99.9 | 10.3777 | 66 | 47.4907 | 61.883 | 97.1822 | 97.2752 | 0.16857
1000-66-48-1-99,9 | 1000 | 66 | 48 | 1 | 67.2967 | 1615.2033 | 998.6856 | 65.9 | 49.1409 | 26.2162 | 630.0542 | 16.9204 | 66 | 53 | 0.25593 | 99.9 | 1.1678 | 66 | 48.6316 | 41.3365 | 85.7898 | 61.0439 | 0.024342
1000-66-48-2-99,9 | 1000 | 66 | 48 | 2 | 67.2967 | 1615.2033 | 998.2987 | 65.9 | 49.4793 | 15.0144 | 360.9815 | 16.9204 | 66 | 53 | 0.51185 | 99.9 | 2.2242 | 66 | 48.9588 | 52.7942 | 90.2841 | 77.6892 | 0.038254
1000-66-48-3-99,9 | 1000 | 66 | 48 | 3 | 67.2967 | 1615.2033 | 998.102 | 65.9 | 49.6422 | 9.8602 | 237.1086 | 13.3972 | 66 | 53 | 0.76778 | 99.9 | 3.2597 | 66 | 49.1495 | 58.2043 | 92.5542 | 85.3482 | 0.052232
1000-66-48-4-99,9 | 1000 | 66 | 48 | 4 | 67.2967 | 1615.2033 | 997.9787 | 65.9 | 49.7426 | 7.0292 | 169.0536 | 8.5303 | 66 | 53 | 1.0237 | 99.9 | 4.2871 | 66 | 49.279 | 61.2912 | 93.9315 | 89.5549 | 0.066371
1000-66-48-5-99,9 | 1000 | 66 | 48 | 5 | 67.2967 | 1615.2033 | 997.8905 | 65.9 | 49.8093 | 5.3051 | 127.5998 | 5.0587 | 66 | 53 | 1.2796 | 99.9 | 5.3103 | 66 | 49.3726 | 63.2713 | 94.8555 | 92.1168 | 0.080656
1000-66-48-6-99,9 | 1000 | 66 | 48 | 6 | 67.2967 | 1615.2033 | 997.8212 | 65.9 | 49.8583 | 4.1783 | 100.505 | 2.1686 | 66 | 53 | 1.5356 | 99.9 | 6.331 | 66 | 49.4429 | 64.654 | 95.5172 | 93.7912 | 0.095059
1000-66-48-7-99,9 | 1000 | 66 | 48 | 7 | 67.2967 | 1615.2033 | 997.7633 | 65.9 | 49.9041 | 3.4041 | 81.8867 | -0.2723 | 66 | 53 | 1.7915 | 99.9 | 7.3502 | 66 | 49.5028 | 65.6841 | 96.0137 | 94.9416 | 0.10956
1000-66-48-8-99,9 | 1000 | 66 | 48 | 8 | 67.2967 | 1615.2033 | 997.7122 | 65.9 | 49.932 | 2.8464 | 68.4741 | -2.3742 | 66 | 53 | 2.0474 | 99.9 | 8.3683 | 66 | 49.5409 | 66.4978 | 96.3994 | 95.7704 | 0.12413
1000-66-48-9-99,9 | 1000 | 66 | 48 | 9 | 67.2967 | 1615.2033 | 997.6658 | 65.9 | 49.9614 | 2.435 | 58.581 | -4.1858 | 66 | 53 | 2.3033 | 99.9 | 9.3856 | 66 | 49.5834 | 67.1651 | 96.7076 | 96.3816 | 0.13876
1000-66-48-10-99,9 | 1000 | 66 | 48 | 10 | 67.2967 | 1615.2033 | 997.6226 | 65.9 | 49.9886 | 2.1214 | 51.039 | -5.769 | 66 | 53 | 2.5593 | 99.9 | 10.4024 | 66 | 49.6121 | 67.7346 | 96.9592 | 96.8476 | 0.15343
1000-66-50-1-99,9 | 1000 | 66 | 50 | 1 | 74.1588 | 1779.9167 | 998.6105 | 65.9 | 51.1985 | 30.9836 | 744.6849 | 16.9204 | 66 | 55 | 0.25593 | 99.9 | 1.176 | 66 | 50.6476 | 43.4311 | 85.1867 | 58.2199 | 0.023161
1000-66-50-2-99,9 | 1000 | 66 | 50 | 2 | 74.1588 | 1779.9167 | 998.1767 | 65.9 | 51.5784 | 18.3084 | 440.23 | 16.9204 | 66 | 55 | 0.51185 | 99.9 | 2.2378 | 66 | 50.9993 | 56.3623 | 89.7143 | 75.3119 | 0.03581
1000-66-50-3-99,9 | 1000 | 66 | 50 | 3 | 74.1588 | 1779.9167 | 997.9511 | 65.9 | 51.7625 | 12.2579 | 294.8118 | 16.8991 | 66 | 55 | 0.76778 | 99.9 | 3.2767 | 66 | 51.209 | 62.6687 | 92.053 | 83.4707 | 0.048465
1000-66-50-4-99,9 | 1000 | 66 | 50 | 4 | 74.1588 | 1779.9167 | 997.8089 | 65.9 | 51.8795 | 8.8487 | 212.8477 | 11.6939 | 66 | 55 | 1.0237 | 99.9 | 4.3064 | 66 | 51.3552 | 66.3338 | 93.4926 | 88.0679 | 0.061246
1000-66-50-5-99,9 | 1000 | 66 | 50 | 5 | 74.1588 | 1779.9167 | 997.7076 | 65.9 | 51.9568 | 6.7316 | 161.938 | 7.995 | 66 | 55 | 1.2796 | 99.9 | 5.3313 | 66 | 51.4625 | 68.7069 | 94.4681 | 90.9228 | 0.074154
1000-66-50-6-99,9 | 1000 | 66 | 50 | 6 | 74.1588 | 1779.9167 | 997.6289 | 65.9 | 52.0126 | 5.3268 | 128.1536 | 5.1116 | 66 | 55 | 1.5356 | 99.9 | 6.3535 | 66 | 51.5434 | 70.3676 | 95.1719 | 92.8171 | 0.087169
1000-66-50-7-99,9 | 1000 | 66 | 50 | 7 | 74.1588 | 1779.9167 | 997.5638 | 65.9 | 52.0587 | 4.3483 | 104.6196 | 2.6509 | 66 | 55 | 1.7915 | 99.9 | 7.3738 | 66 | 51.6062 | 71.602 | 95.7029 | 94.1365 | 0.10027
1000-66-50-8-99,9 | 1000 | 66 | 50 | 8 | 74.1588 | 1779.9167 | 997.5074 | 65.9 | 52.0979 | 3.6411 | 87.6105 | 0.52873 | 66 | 55 | 2.0474 | 99.9 | 8.3929 | 66 | 51.6636 | 72.5651 | 96.1174 | 95.0901 | 0.11345
1000-66-50-9-99,9 | 1000 | 66 | 50 | 9 | 74.1588 | 1779.9167 | 997.4567 | 65.9 | 52.1258 | 3.1114 | 74.8683 | -1.3285 | 66 | 55 | 2.3033 | 99.9 | 9.4111 | 66 | 51.7037 | 73.3508 | 96.4495 | 95.8044 | 0.12668
1000-66-50-10-99,9 | 1000 | 66 | 50 | 10 | 74.1588 | 1779.9167 | 997.41 | 65.9 | 52.1529 | 2.7067 | 65.1327 | -2.9571 | 66 | 55 | 2.5593 | 99.9 | 10.4286 | 66 | 51.7425 | 74.0114 | 96.7215 | 96.3502 | 0.13995
1000-68-10-1-99,9 | 1000 | 68 | 10 | 1 | 7.7748 | 186.6052 | 999.7387 | 67.9 | 10.187 | 0.20651 | 4.9579 | -30.1589 | 68 | 15 | 0.25593 | 99.9 | 1.04 | 68 | 10.1862 | 7.8242 | 96.7271 | 97.3438 | 0.13213
1000-68-10-2-99,9 | 1000 | 68 | 10 | 2 | 7.7748 | 186.6052 | 999.7114 | 67.9 | 10.2202 | 0.090866 | 2.1815 | -37.9767 | 68 | 15 | 0.51185 | 99.9 | 2.0515 | 68 | 10.2032 | 8.1957 | 98.0992 | 98.8313 | 0.26028
1000-68-10-3-99,9 | 1000 | 68 | 10 | 3 | 7.7748 | 186.6052 | 999.687 | 67.9 | 10.2453 | 0.06568 | 1.5769 | -40.9655 | 68 | 15 | 0.76778 | 99.9 | 3.062 | 68 | 10.209 | 8.4769 | 98.5769 | 99.1552 | 0.38915
1000-68-10-4-99,9 | 1000 | 68 | 10 | 4 | 7.7748 | 186.6052 | 999.6631 | 67.9 | 10.2694 | 0.056367 | 1.3533 | -42.3551 | 68 | 15 | 1.0237 | 99.9 | 4.0722 | 68 | 10.2124 | 8.7421 | 98.819 | 99.275 | 0.51824
1000-68-10-5-99,9 | 1000 | 68 | 10 | 5 | 7.7748 | 186.6052 | 999.6394 | 67.9 | 10.2933 | 0.051955 | 1.2474 | -43.0912 | 68 | 15 | 1.2796 | 99.9 | 5.0824 | 68 | 10.2151 | 9.0024 | 98.9652 | 99.3317 | 0.64743
1000-68-10-6-99,9 | 1000 | 68 | 10 | 6 | 7.7748 | 186.6052 | 999.6158 | 67.9 | 10.3173 | 0.049543 | 1.1896 | -43.5189 | 68 | 15 | 1.5356 | 99.9 | 6.0925 | 68 | 10.2182 | 9.2608 | 99.0631 | 99.3628 | 0.77668
1000-68-10-7-99,9 | 1000 | 68 | 10 | 7 | 7.7748 | 186.6052 | 999.5922 | 67.9 | 10.341 | 0.048095 | 1.1548 | -43.7852 | 68 | 15 | 1.7915 | 99.9 | 7.1025 | 68 | 10.2211 | 9.5182 | 99.1332 | 99.3814 | 0.90595
1000-68-10-8-99,9 | 1000 | 68 | 10 | 8 | 7.7748 | 186.6052 | 999.5686 | 67.9 | 10.3634 | 0.047166 | 1.1325 | -43.96 | 68 | 15 | 2.0474 | 99.9 | 8.1125 | 68 | 10.2227 | 9.775 | 99.1858 | 99.3933 | 1.0353
1000-68-10-9-99,9 | 1000 | 68 | 10 | 9 | 7.7748 | 186.6052 | 999.545 | 67.9 | 10.3856 | 0.046544 | 1.1176 | -44.0787 | 68 | 15 | 2.3033 | 99.9 | 9.1225 | 68 | 10.2241 | 10.0316 | 99.2268 | 99.4013 | 1.1646
1000-68-10-10-99,9 | 1000 | 68 | 10 | 10 | 7.7748 | 186.6052 | 999.5214 | 67.9 | 10.408 | 0.046116 | 1.1074 | -44.1613 | 68 | 15 | 2.5593 | 99.9 | 10.1325 | 68 | 10.2257 | 10.2879 | 99.2597 | 99.4069 | 1.2939
1000-68-12-1-99,9 | 1000 | 68 | 12 | 1 | 8.839 | 212.1478 | 999.7072 | 67.9 | 12.2136 | 0.28511 | 6.845 | -26.9813 | 68 | 17 | 0.25593 | 99.9 | 1.0439 | 68 | 12.2041 | 8.8098 | 96.3623 | 96.7744 | 0.11691
1000-68-12-2-99,9 | 1000 | 68 | 12 | 2 | 8.839 | 212.1478 | 999.6778 | 67.9 | 12.2462 | 0.11985 | 2.8776 | -35.3898 | 68 | 17 | 0.51185 | 99.9 | 2.056 | 68 | 12.227 | 9.231 | 97.8977 | 98.644 | 0.22938
1000-68-12-3-99,9 | 1000 | 68 | 12 | 3 | 8.839 | 212.1478 | 999.6525 | 67.9 | 12.268 | 0.082964 | 1.9919 | -38.8285 | 68 | 17 | 0.76778 | 99.9 | 3.0669 | 68 | 12.2337 | 9.5238 | 98.4367 | 99.0614 | 0.34262
1000-68-12-4-99,9 | 1000 | 68 | 12 | 4 | 8.839 | 212.1478 | 999.628 | 67.9 | 12.2926 | 0.069196 | 1.6614 | -40.4984 | 68 | 17 | 1.0237 | 99.9 | 4.0775 | 68 | 12.2377 | 9.7935 | 98.7107 | 99.2172 | 0.45611
1000-68-12-5-99,9 | 1000 | 68 | 12 | 5 | 8.839 | 212.1478 | 999.6037 | 67.9 | 12.3149 | 0.062621 | 1.5036 | -41.41 | 68 | 17 | 1.2796 | 99.9 | 5.0879 | 68 | 12.2398 | 10.056 | 98.8764 | 99.2915 | 0.56971
1000-68-12-6-99,9 | 1000 | 68 | 12 | 6 | 8.839 | 212.1478 | 999.5795 | 67.9 | 12.339 | 0.059009 | 1.4169 | -41.95 | 68 | 17 | 1.5356 | 99.9 | 6.0982 | 68 | 12.2427 | 10.3155 | 98.9874 | 99.3324 | 0.68337
1000-68-12-7-99,9 | 1000 | 68 | 12 | 7 | 8.839 | 212.1478 | 999.5554 | 67.9 | 12.363 | 0.056827 | 1.3645 | -42.2914 | 68 | 17 | 1.7915 | 99.9 | 7.1085 | 68 | 12.2448 | 10.5736 | 99.0669 | 99.3571 | 0.79707
1000-68-12-8-99,9 | 1000 | 68 | 12 | 8 | 8.839 | 212.1478 | 999.5313 | 67.9 | 12.387 | 0.055424 | 1.3309 | -42.5176 | 68 | 17 | 2.0474 | 99.9 | 8.1188 | 68 | 12.2472 | 10.831 | 99.1266 | 99.373 | 0.91079
1000-68-12-9-99,9 | 1000 | 68 | 12 | 9 | 8.839 | 212.1478 | 999.5072 | 67.9 | 12.411 | 0.054478 | 1.3082 | -42.6731 | 68 | 17 | 2.3033 | 99.9 | 9.1291 | 68 | 12.2497 | 11.0878 | 99.1732 | 99.3837 | 1.0245
1000-68-12-10-99,9 | 1000 | 68 | 12 | 10 | 8.839 | 212.1478 | 999.4831 | 67.9 | 12.435 | 0.053819 | 1.2924 | -42.7828 | 68 | 17 | 2.5593 | 99.9 | 10.1393 | 68 | 12.2523 | 11.3444 | 99.2105 | 99.3911 | 1.1383
1000-68-14-1-99,9 | 1000 | 68 | 14 | 1 | 10.0292 | 240.7152 | 999.6727 | 67.9 | 14.2442 | 0.39257 | 9.4252 | -23.7618 | 68 | 19 | 0.25593 | 99.9 | 1.0481 | 68 | 14.2254 | 9.8926 | 95.9655 | 96.0858 | 0.10377
1000-68-14-2-99,9 | 1000 | 68 | 14 | 2 | 10.0292 | 240.7152 | 999.6406 | 67.9 | 14.2777 | 0.1594 | 3.8271 | -32.6783 | 68 | 19 | 0.51185 | 99.9 | 2.0609 | 68 | 14.2522 | 10.3817 | 97.6754 | 98.4107 | 0.20264
1000-68-14-3-99,9 | 1000 | 68 | 14 | 3 | 10.0292 | 240.7152 | 999.6142 | 67.9 | 14.3011 | 0.10595 | 2.544 | -36.5574 | 68 | 19 | 0.76778 | 99.9 | 3.0723 | 68 | 14.2624 | 10.691 | 98.2818 | 98.9435 | 0.30232
1000-68-14-4-99,9 | 1000 | 68 | 14 | 4 | 10.0292 | 240.7152 | 999.589 | 67.9 | 14.3259 | 0.085779 | 2.0597 | -38.5276 | 68 | 19 | 1.0237 | 99.9 | 4.0832 | 68 | 14.2676 | 10.9671 | 98.591 | 99.1447 | 0.40228
1000-68-14-5-99,9 | 1000 | 68 | 14 | 5 | 10.0292 | 240.7152 | 999.5641 | 67.9 | 14.3484 | 0.076081 | 1.8268 | -39.6361 | 68 | 19 | 1.2796 | 99.9 | 5.0939 | 68 | 14.2708 | 11.2328 | 98.7783 | 99.2414 | 0.50235
1000-68-14-6-99,9 | 1000 | 68 | 14 | 6 | 10.0292 | 240.7152 | 999.5393 | 67.9 | 14.3723 | 0.07072 | 1.6982 | -40.3076 | 68 | 19 | 1.5356 | 99.9 | 6.1045 | 68 | 14.2737 | 11.494 | 98.9038 | 99.2949 | 0.6025
1000-68-14-7-99,9 | 1000 | 68 | 14 | 7 | 10.0292 | 240.7152 | 999.5146 | 67.9 | 14.3963 | 0.067464 | 1.62 | -40.7391 | 68 | 19 | 1.7915 | 99.9 | 7.1151 | 68 | 14.276 | 11.7532 | 98.9938 | 99.3273 | 0.70269
1000-68-14-8-99,9 | 1000 | 68 | 14 | 8 | 10.0292 | 240.7152 | 999.49 | 67.9 | 14.4203 | 0.065355 | 1.5694 | -41.0292 | 68 | 19 | 2.0474 | 99.9 | 8.1256 | 68 | 14.2787 | 12.0113 | 99.0615 | 99.3484 | 0.8029
1000-68-14-9-99,9 | 1000 | 68 | 14 | 9 | 10.0292 | 240.7152 | 999.4654 | 67.9 | 14.4442 | 0.063922 | 1.535 | -41.2313 | 68 | 19 | 2.3033 | 99.9 | 9.1362 | 68 | 14.2815 | 12.2686 | 99.1142 | 99.3626 | 0.90314
1000-68-14-10-99,9 | 1000 | 68 | 14 | 10 | 10.0292 | 240.7152 | 999.4407 | 67.9 | 14.4681 | 0.062914 | 1.5109 | -41.376 | 68 | 19 | 2.5593 | 99.9 | 10.1466 | 68 | 14.2842 | 12.5256 | 99.1564 | 99.3727 | 1.0034
1000-68-16-1-99,9 | 1000 | 68 | 16 | 1 | 11.3579 | 272.6064 | 999.635 | 67.9 | 16.2797 | 0.53812 | 12.9203 | -20.5178 | 68 | 21 | 0.25593 | 99.9 | 1.0527 | 68 | 16.25 | 11.0757 | 95.5363 | 95.2622 | 0.092423
1000-68-16-2-99,9 | 1000 | 68 | 16 | 2 | 11.3579 | 272.6064 | 999.5995 | 67.9 | 16.3177 | 0.21336 | 5.1229 | -29.853 | 68 | 21 | 0.51185 | 99.9 | 2.0663 | 68 | 16.2811 | 11.6564 | 97.4313 | 98.1215 | 0.17946
1000-68-16-3-99,9 | 1000 | 68 | 16 | 3 | 11.3579 | 272.6064 | 999.5718 | 67.9 | 16.3378 | 0.13667 | 3.2816 | -34.1565 | 68 | 21 | 0.76778 | 99.9 | 3.0781 | 68 | 16.2938 | 11.989 | 98.1109 | 98.7967 | 0.26735
1000-68-16-4-99,9 | 1000 | 68 | 16 | 4 | 11.3579 | 272.6064 | 999.5458 | 67.9 | 16.3626 | 0.10738 | 2.5784 | -36.4389 | 68 | 21 | 1.0237 | 99.9 | 4.0894 | 68 | 16.3002 | 12.2743 | 98.4589 | 99.0546 | 0.35554
1000-68-16-5-99,9 | 1000 | 68 | 16 | 5 | 11.3579 | 272.6064 | 999.5202 | 67.9 | 16.3852 | 0.093202 | 2.2381 | -37.7638 | 68 | 21 | 1.2796 | 99.9 | 5.1004 | 68 | 16.3043 | 12.5444 | 98.67 | 99.1794 | 0.44386
1000-68-16-6-99,9 | 1000 | 68 | 16 | 6 | 11.3579 | 272.6064 | 999.4948 | 67.9 | 16.4092 | 0.08532 | 2.0488 | -38.5851 | 68 | 21 | 1.5356 | 99.9 | 6.1114 | 68 | 16.3077 | 12.8082 | 98.8117 | 99.2488 | 0.53226
1000-68-16-7-99,9 | 1000 | 68 | 16 | 7 | 11.3579 | 272.6064 | 999.4696 | 67.9 | 16.4331 | 0.080509 | 1.9334 | -39.1223 | 68 | 21 | 1.7915 | 99.9 | 7.1222 | 68 | 16.3108 | 13.0689 | 98.9133 | 99.2912 | 0.62071
1000-68-16-8-99,9 | 1000 | 68 | 16 | 8 | 11.3579 | 272.6064 | 999.4444 | 67.9 | 16.457 | 0.077374 | 1.8581 | -39.4887 | 68 | 21 | 2.0474 | 99.9 | 8.133 | 68 | 16.3137 | 13.328 | 98.9898 | 99.3188 | 0.70918
1000-68-16-9-99,9 | 1000 | 68 | 16 | 9 | 11.3579 | 272.6064 | 999.4192 | 67.9 | 16.4808 | 0.075231 | 1.8067 | -39.7473 | 68 | 21 | 2.3033 | 99.9 | 9.1438 | 68 | 16.3165 | 13.586 | 99.0493 | 99.3376 | 0.79768
1000-68-16-10-99,9 | 1000 | 68 | 16 | 10 | 11.3579 | 272.6064 | 999.3941 | 67.9 | 16.5046 | 0.073713 | 1.7703 | -39.9347 | 68 | 21 | 2.5593 | 99.9 | 10.1546 | 68 | 16.3194 | 13.8435 | 99.0971 | 99.351 | 0.88619
1000-68-18-1-99,9 | 1000 | 68 | 18 | 1 | 12.8386 | 308.1435 | 999.5941 | 67.9 | 18.3185 | 0.733 | 17.6001 | -17.2697 | 68 | 23 | 0.25593 | 99.9 | 1.0576 | 68 | 18.2743 | 12.3615 | 95.0749 | 94.2907 | 0.082607
1000-68-18-2-99,9 | 1000 | 68 | 18 | 2 | 12.8386 | 308.1435 | 999.5542 | 67.9 | 18.3552 | 0.2866 | 6.882 | -26.9378 | 68 | 23 | 0.51185 | 99.9 | 2.0721 | 68 | 18.3107 | 13.0638 | 97.1639 | 97.7676 | 0.15934
1000-68-18-3-99,9 | 1000 | 68 | 18 | 3 | 12.8386 | 308.1435 | 999.525 | 67.9 | 18.38 | 0.17787 | 4.2713 | -31.6291 | 68 | 23 | 0.76778 | 99.9 | 3.0845 | 68 | 18.3282 | 13.4285 | 97.923 | 98.6145 | 0.23695
1000-68-18-4-99,9 | 1000 | 68 | 18 | 4 | 12.8386 | 308.1435 | 999.498 | 67.9 | 18.4031 | 0.13573 | 3.2595 | -34.2274 | 68 | 23 | 1.0237 | 99.9 | 4.0962 | 68 | 18.3343 | 13.7265 | 98.3134 | 98.9428 | 0.31489
1000-68-18-5-99,9 | 1000 | 68 | 18 | 5 | 12.8386 | 308.1435 | 999.4717 | 67.9 | 18.4262 | 0.11521 | 2.7666 | -35.7827 | 68 | 23 | 1.2796 | 99.9 | 5.1076 | 68 | 18.3411 | 14.003 | 98.5508 | 99.1027 | 0.39298
1000-68-18-6-99,9 | 1000 | 68 | 18 | 6 | 12.8386 | 308.1435 | 999.4457 | 67.9 | 18.4499 | 0.10372 | 2.4908 | -36.7711 | 68 | 23 | 1.5356 | 99.9 | 6.1188 | 68 | 18.3446 | 14.2704 | 98.7103 | 99.1921 | 0.47115
1000-68-18-7-99,9 | 1000 | 68 | 18 | 7 | 12.8386 | 308.1435 | 999.4198 | 67.9 | 18.4739 | 0.096675 | 2.3217 | -37.4293 | 68 | 23 | 1.7915 | 99.9 | 7.13 | 68 | 18.3483 | 14.5334 | 98.8248 | 99.247 | 0.54937
1000-68-18-8-99,9 | 1000 | 68 | 18 | 8 | 12.8386 | 308.1435 | 999.394 | 67.9 | 18.4977 | 0.092064 | 2.211 | -37.8852 | 68 | 23 | 2.0474 | 99.9 | 8.141 | 68 | 18.3521 | 14.7939 | 98.9109 | 99.2829 | 0.62762
1000-68-18-9-99,9 | 1000 | 68 | 18 | 9 | 12.8386 | 308.1435 | 999.3683 | 67.9 | 18.5213 | 0.088895 | 2.135 | -38.211 | 68 | 23 | 2.3033 | 99.9 | 9.1521 | 68 | 18.3552 | 15.053 | 98.9781 | 99.3076 | 0.7059
1000-68-18-10-99,9 | 1000 | 68 | 18 | 10 | 12.8386 | 308.1435 | 999.3426 | 67.9 | 18.5449 | 0.086636 | 2.0808 | -38.45 | 68 | 23 | 2.5593 | 99.9 | 10.1631 | 68 | 18.3583 | 15.3112 | 99.032 | 99.3252 | 0.7842
1000-68-20-1-99,9 | 1000 | 68 | 20 | 1 | 14.4855 | 347.673 | 999.55 | 67.9 | 20.3574 | 0.99088 | 23.7933 | -14.0331 | 68 | 25 | 0.25593 | 99.9 | 1.0629 | 68 | 20.3 | 13.7506 | 94.582 | 93.1595 | 0.074104
1000-68-20-2-99,9 | 1000 | 68 | 20 | 2 | 14.4855 | 347.673 | 999.5044 | 67.9 | 20.4007 | 0.38586 | 9.2658 | -23.9417 | 68 | 25 | 0.51185 | 99.9 | 2.0784 | 68 | 20.3454 | 14.6115 | 96.8723 | 97.3362 | 0.14185
1000-68-20-3-99,9 | 1000 | 68 | 20 | 3 | 14.4855 | 347.673 | 999.4733 | 67.9 | 20.4233 | 0.23318 | 5.5996 | -28.9871 | 68 | 25 | 0.76778 | 99.9 | 3.0914 | 68 | 20.3638 | 15.0201 | 97.7168 | 98.3903 | 0.21049
1000-68-20-4-99,9 | 1000 | 68 | 20 | 4 | 14.4855 | 347.673 | 999.4452 | 67.9 | 20.4479 | 0.1732 | 4.1594 | -31.8913 | 68 | 25 | 1.0237 | 99.9 | 4.1035 | 68 | 20.3728 | 15.336 | 98.1534 | 98.8043 | 0.27948
1000-68-20-5-99,9 | 1000 | 68 | 20 | 5 | 14.4855 | 347.673 | 999.4181 | 67.9 | 20.4711 | 0.14373 | 3.4517 | -33.6861 | 68 | 25 | 1.2796 | 99.9 | 5.1153 | 68 | 20.3811 | 15.6214 | 98.4196 | 99.0078 | 0.34863
1000-68-20-6-99,9 | 1000 | 68 | 20 | 6 | 14.4855 | 347.673 | 999.3914 | 67.9 | 20.4949 | 0.12714 | 3.0534 | -34.8552 | 68 | 25 | 1.5356 | 99.9 | 6.1269 | 68 | 20.386 | 15.8939 | 98.5987 | 99.1223 | 0.41787
1000-68-20-7-99,9 | 1000 | 68 | 20 | 7 | 14.4855 | 347.673 | 999.3649 | 67.9 | 20.5186 | 0.11692 | 2.808 | -35.6492 | 68 | 25 | 1.7915 | 99.9 | 7.1383 | 68 | 20.3902 | 16.1601 | 98.7274 | 99.1929 | 0.48717
1000-68-20-8-99,9 | 1000 | 68 | 20 | 8 | 14.4855 | 347.673 | 999.3385 | 67.9 | 20.5422 | 0.1102 | 2.6466 | -36.2078 | 68 | 25 | 2.0474 | 99.9 | 8.1497 | 68 | 20.3935 | 16.4227 | 98.8244 | 99.2393 | 0.55651
1000-68-20-9-99,9 | 1000 | 68 | 20 | 9 | 14.4855 | 347.673 | 999.3122 | 67.9 | 20.5658 | 0.10556 | 2.5353 | -36.612 | 68 | 25 | 2.3033 | 99.9 | 9.161 | 68 | 20.3975 | 16.6833 | 98.9 | 99.2713 | 0.62587
1000-68-20-10-99,9 | 1000 | 68 | 20 | 10 | 14.4855 | 347.673 | 999.286 | 67.9 | 20.5892 | 0.10224 | 2.4556 | -36.9121 | 68 | 25 | 2.5593 | 99.9 | 10.1723 | 68 | 20.4009 | 16.9426 | 98.9606 | 99.2942 | 0.69525
1000-68-22-1-99,9 | 1000 | 68 | 22 | 1 | 16.3111 | 391.4893 | 999.5027 | 67.9 | 22.4003 | 1.3276 | 31.8793 | -10.8278 | 68 | 27 | 0.25593 | 99.9 | 1.0685 | 68 | 22.3251 | 15.2395 | 94.0605 | 91.861 | 0.06674
1000-68-22-2-99,9 | 1000 | 68 | 22 | 2 | 16.3111 | 391.4893 | 999.4502 | 67.9 | 22.4481 | 0.51905 | 12.4647 | -20.8928 | 68 | 27 | 0.51185 | 99.9 | 2.0852 | 68 | 22.3813 | 16.3039 | 96.5572 | 96.8178 | 0.12665
1000-68-22-3-99,9 | 1000 | 68 | 22 | 3 | 16.3111 | 391.4893 | 999.4166 | 67.9 | 22.4727 | 0.30733 | 7.3807 | -26.2409 | 68 | 27 | 0.76778 | 99.9 | 3.0988 | 68 | 22.4037 | 16.7715 | 97.4929 | 98.1158 | 0.18746
1000-68-22-4-99,9 | 1000 | 68 | 22 | 4 | 16.3111 | 391.4893 | 999.3872 | 67.9 | 22.498 | 0.22281 | 5.3511 | -29.4346 | 68 | 27 | 1.0237 | 99.9 | 4.1114 | 68 | 22.4149 | 17.112 | 97.9796 | 98.634 | 0.24863
1000-68-22-5-99,9 | 1000 | 68 | 22 | 5 | 16.3111 | 391.4893 | 999.3592 | 67.9 | 22.5221 | 0.18092 | 4.345 | -31.469 | 68 | 27 | 1.2796 | 99.9 | 5.1235 | 68 | 22.4257 | 17.4098 | 98.2773 | 98.8908 | 0.30998
1000-68-22-6-99,9 | 1000 | 68 | 22 | 6 | 16.3111 | 391.4893 | 999.3317 | 67.9 | 22.5459 | 0.15718 | 3.7751 | -32.8277 | 68 | 27 | 1.5356 | 99.9 | 6.1354 | 68 | 22.4317 | 17.6895 | 98.4779 | 99.0363 | 0.37143
1000-68-22-7-99,9 | 1000 | 68 | 22 | 7 | 16.3111 | 391.4893 | 999.3046 | 67.9 | 22.5697 | 0.14249 | 3.4223 | -33.7692 | 68 | 27 | 1.7915 | 99.9 | 7.1472 | 68 | 22.4368 | 17.9601 | 98.6222 | 99.1264 | 0.43294
1000-68-22-8-99,9 | 1000 | 68 | 22 | 8 | 16.3111 | 391.4893 | 999.2776 | 67.9 | 22.5932 | 0.13278 | 3.1892 | -34.4423 | 68 | 27 | 2.0474 | 99.9 | 8.1589 | 68 | 22.4405 | 18.2257 | 98.7309 | 99.1859 | 0.49449
1000-68-22-9-99,9 | 1000 | 68 | 22 | 9 | 16.3111 | 391.4893 | 999.2507 | 67.9 | 22.6168 | 0.12606 | 3.0279 | -34.9361 | 68 | 27 | 2.3033 | 99.9 | 9.1705 | 68 | 22.4452 | 18.4884 | 98.8158 | 99.2272 | 0.55607
1000-68-22-10-99,9 | 1000 | 68 | 22 | 10 | 16.3111 | 391.4893 | 999.2239 | 67.9 | 22.6401 | 0.12122 | 2.9118 | -35.3069 | 68 | 27 | 2.5593 | 99.9 | 10.182 | 68 | 22.4486 | 18.7491 | 98.8839 | 99.2568 | 0.61767
1000-68-24-1-99,9 | 1000 | 68 | 24 | 1 | 18.3337 | 440.0339 | 999.4523 | 67.9 | 24.4463 | 1.7624 | 42.3238 | -7.6605 | 68 | 29 | 0.25593 | 99.9 | 1.0745 | 68 | 24.3514 | 16.8272 | 93.5112 | 90.387 | 0.060346
1000-68-24-2-99,9 | 1000 | 68 | 24 | 2 | 18.3337 | 440.0339 | 999.3911 | 67.9 | 24.5017 | 0.69686 | 16.7359 | -17.8033 | 68 | 29 | 0.51185 | 99.9 | 2.0925 | 68 | 24.4194 | 18.1487 | 96.2169 | 96.199 | 0.1134
1000-68-24-3-99,9 | 1000 | 68 | 24 | 3 | 18.3337 | 440.0339 | 999.3545 | 67.9 | 24.5297 | 0.40667 | 9.7671 | -23.4045 | 68 | 29 | 0.76778 | 99.9 | 3.1068 | 68 | 24.4473 | 18.6948 | 97.2492 | 97.7818 | 0.16735
1000-68-24-4-99,9 | 1000 | 68 | 24 | 4 | 18.3337 | 440.0339 | 999.3235 | 67.9 | 24.5546 | 0.28874 | 6.9349 | -26.8648 | 68 | 29 | 1.0237 | 99.9 | 4.1199 | 68 | 24.4618 | 19.0686 | 97.7899 | 98.4251 | 0.22167
1000-68-24-5-99,9 | 1000 | 68 | 24 | 5 | 18.3337 | 440.0339 | 999.2944 | 67.9 | 24.5788 | 0.22971 | 5.5172 | -29.1338 | 68 | 29 | 1.2796 | 99.9 | 5.1325 | 68 | 24.4746 | 19.3836 | 98.1217 | 98.7471 | 0.27618
1000-68-24-6-99,9 | 1000 | 68 | 24 | 6 | 18.3337 | 440.0339 | 999.2661 | 67.9 | 24.6029 | 0.19604 | 4.7088 | -30.6867 | 68 | 29 | 1.5356 | 99.9 | 6.1447 | 68 | 24.482 | 19.6732 | 98.3458 | 98.9307 | 0.3308
1000-68-24-7-99,9 | 1000 | 68 | 24 | 7 | 18.3337 | 440.0339 | 999.2382 | 67.9 | 24.6267 | 0.1751 | 4.2058 | -31.7847 | 68 | 29 | 1.7915 | 99.9 | 7.1568 | 68 | 24.488 | 19.9501 | 98.5072 | 99.0449 | 0.38549
1000-68-24-8-99,9 | 1000 | 68 | 24 | 8 | 18.3337 | 440.0339 | 999.2106 | 67.9 | 24.6502 | 0.16121 | 3.8722 | -32.583 | 68 | 29 | 2.0474 | 99.9 | 8.1687 | 68 | 24.4925 | 20.2199 | 98.6289 | 99.1207 | 0.44023
1000-68-24-9-99,9 | 1000 | 68 | 24 | 9 | 18.3337 | 440.0339 | 999.1831 | 67.9 | 24.6719 | 0.15153 | 3.64 | -33.178 | 68 | 29 | 2.3033 | 99.9 | 9.1806 | 68 | 24.4975 | 20.4855 | 98.724 | 99.1735 | 0.49499
1000-68-24-10-99,9 | 1000 | 68 | 24 | 10 | 18.3337 | 440.0339 | 999.1557 | 67.9 | 24.6965 | 0.14457 | 3.4729 | -33.6285 | 68 | 29 | 2.5593 | 99.9 | 10.1924 | 68 | 24.5016 | 20.7484 | 98.8003 | 99.2114 | 0.54978
1000-68-26-1-99,9 | 1000 | 68 | 26 | 1 | 20.5718 | 493.7491 | 999.4057 | 67.9 | 26.494 | 2.3175 | 55.6556 | -4.5382 | 68 | 31 | 0.25593 | 99.9 | 1.0809 | 68 | 26.3784 | 18.5103 | 92.9361 | 88.7347 | 0.054782
1000-68-26-2-99,9 | 1000 | 68 | 26 | 2 | 20.5718 | 493.7491 | 999.3339 | 67.9 | 26.5586 | 0.93231 | 22.3917 | -14.6899 | 68 | 31 | 0.51185 | 99.9 | 2.1004 | 68 | 26.4598 | 20.1514 | 95.8507 | 95.468 | 0.10184
1000-68-26-3-99,9 | 1000 | 68 | 26 | 3 | 20.5718 | 493.7491 | 999.2935 | 67.9 | 26.5924 | 0.53925 | 12.952 | -20.4941 | 68 | 31 | 0.76778 | 99.9 | 3.1155 | 68 | 26.4938 | 20.8003 | 96.9843 | 97.3787 | 0.14976
1000-68-26-4-99,9 | 1000 | 68 | 26 | 4 | 20.5718 | 493.7491 | 999.2605 | 67.9 | 26.6163 | 0.3764 | 9.0408 | -24.192 | 68 | 31 | 1.0237 | 99.9 | 4.1291 | 68 | 26.5147 | 21.2191 | 97.5828 | 98.1703 | 0.19806
1000-68-26-5-99,9 | 1000 | 68 | 26 | 5 | 20.5718 | 493.7491 | 999.2301 | 67.9 | 26.6403 | 0.29394 | 7.0604 | -26.6854 | 68 | 31 | 1.2796 | 99.9 | 5.1421 | 68 | 26.5271 | 21.5575 | 97.9515 | 98.5712 | 0.24657
1000-68-26-6-99,9 | 1000 | 68 | 26 | 6 | 20.5718 | 493.7491 | 999.2008 | 67.9 | 26.6648 | 0.2466 | 5.9236 | -28.4321 | 68 | 31 | 1.5356 | 99.9 | 6.1547 | 68 | 26.5347 | 21.8608 | 98.2012 | 98.8013 | 0.2952
1000-68-26-7-99,9 | 1000 | 68 | 26 | 7 | 20.5718 | 493.7491 | 999.1722 | 67.9 | 26.6877 | 0.217 | 5.2126 | -29.6921 | 68 | 31 | 1.7915 | 99.9 | 7.1671 | 68 | 26.5436 | 22.1463 | 98.3812 | 98.9452 | 0.3439
1000-68-26-8-99,9 | 1000 | 68 | 26 | 8 | 20.5718 | 493.7491 | 999.1438 | 67.9 | 26.7104 | 0.19727 | 4.7389 | -30.6244 | 68 | 31 | 2.0474 | 99.9 | 8.1794 | 68 | 26.5485 | 22.4219 | 98.5172 | 99.041 | 0.39265
1000-68-26-9-99,9 | 1000 | 68 | 26 | 9 | 20.5718 | 493.7491 | 999.1157 | 67.9 | 26.7338 | 0.18352 | 4.4086 | -31.3278 | 68 | 31 | 2.3033 | 99.9 | 9.1916 | 68 | 26.5541 | 22.6916 | 98.6235 | 99.1079 | 0.44143
1000-68-26-10-99,9 | 1000 | 68 | 26 | 10 | 20.5718 | 493.7491 | 999.0877 | 67.9 | 26.7568 | 0.17355 | 4.1693 | -31.8689 | 68 | 31 | 2.5593 | 99.9 | 10.2037 | 68 | 26.5591 | 22.9575 | 98.7088 | 99.1564 | 0.49024
1000-68-28-1-99,9 | 1000 | 68 | 28 | 1 | 23.0442 | 553.0892 | 999.3511 | 67.9 | 28.5457 | 3.0176 | 72.4744 | -1.4718 | 68 | 33 | 0.25593 | 99.9 | 1.0875 | 68 | 28.4054 | 20.2825 | 92.3384 | 86.905 | 0.049934
1000-68-28-2-99,9 | 1000 | 68 | 28 | 2 | 23.0442 | 553.0892 | 999.2663 | 67.9 | 28.6201 | 1.2412 | 29.8128 | -11.5677 | 68 | 33 | 0.51185 | 99.9 | 2.1088 | 68 | 28.5008 | 22.3149 | 95.4587 | 94.6138 | 0.091731
1000-68-28-3-99,9 | 1000 | 68 | 28 | 3 | 23.0442 | 553.0892 | 999.2211 | 67.9 | 28.6596 | 0.71527 | 17.1809 | -17.5251 | 68 | 33 | 0.76778 | 99.9 | 3.1248 | 68 | 28.5448 | 23.0967 | 96.6977 | 96.8961 | 0.13435
1000-68-28-4-99,9 | 1000 | 68 | 28 | 4 | 23.0442 | 553.0892 | 999.1857 | 67.9 | 28.6848 | 0.4927 | 11.8352 | -21.4298 | 68 | 33 | 1.0237 | 99.9 | 4.1391 | 68 | 28.5685 | 23.5752 | 97.3576 | 97.8619 | 0.17737
1000-68-28-5-99,9 | 1000 | 68 | 28 | 5 | 23.0442 | 553.0892 | 999.1538 | 67.9 | 28.7073 | 0.37859 | 9.0943 | -24.132 | 68 | 33 | 1.2796 | 99.9 | 5.1525 | 68 | 28.5805 | 23.9453 | 97.766 | 98.3571 | 0.2206
1000-68-28-6-99,9 | 1000 | 68 | 28 | 6 | 23.0442 | 553.0892 | 999.1234 | 67.9 | 28.7334 | 0.31272 | 7.5123 | -26.0634 | 68 | 33 | 1.5356 | 99.9 | 6.1656 | 68 | 28.5953 | 24.2671 | 98.0433 | 98.643 | 0.26395
1000-68-28-7-99,9 | 1000 | 68 | 28 | 7 | 23.0442 | 553.0892 | 999.0938 | 67.9 | 28.7559 | 0.27121 | 6.5152 | -27.4873 | 68 | 33 | 1.7915 | 99.9 | 7.1784 | 68 | 28.6038 | 24.5645 | 98.2436 | 98.8231 | 0.30738
1000-68-28-8-99,9 | 1000 | 68 | 28 | 8 | 23.0442 | 553.0892 | 999.0647 | 67.9 | 28.7788 | 0.24344 | 5.8485 | -28.5583 | 68 | 33 | 2.0474 | 99.9 | 8.1909 | 68 | 28.6097 | 24.8482 | 98.3951 | 98.9436 | 0.35087
1000-68-28-9-99,9 | 1000 | 68 | 28 | 9 | 23.0442 | 553.0892 | 999.0358 | 67.9 | 28.8023 | 0.22402 | 5.3819 | -29.378 | 68 | 33 | 2.3033 | 99.9 | 9.2034 | 68 | 28.6173 | 25.1235 | 98.5136 | 99.0279 | 0.39439
1000-68-28-10-99,9 | 1000 | 68 | 28 | 10 | 23.0442 | 553.0892 | 999.0071 | 67.9 | 28.8251 | 0.20989 | 5.0426 | -30.0171 | 68 | 33 | 2.5593 | 99.9 | 10.2158 | 68 | 28.6229 | 25.3936 | 98.6088 | 99.0892 | 0.43794
1000-68-30-1-99,9 | 1000 | 68 | 30 | 1 | 25.7709 | 618.5387 | 999.284 | 67.9 | 30.5996 | 3.8904 | 93.4425 | 1.5353 | 68 | 35 | 0.25593 | 99.9 | 1.0945 | 68 | 30.4325 | 22.1364 | 91.7215 | 84.9038 | 0.045703
1000-68-30-2-99,9 | 1000 | 68 | 30 | 2 | 25.7709 | 618.5387 | 999.1838 | 67.9 | 30.6873 | 1.6428 | 39.4615 | -8.4489 | 68 | 35 | 0.51185 | 99.9 | 2.1177 | 68 | 30.544 | 24.64 | 95.0414 | 93.6254 | 0.082891
1000-68-30-3-99,9 | 1000 | 68 | 30 | 3 | 25.7709 | 618.5387 | 999.1327 | 67.9 | 30.7273 | 0.94695 | 22.7479 | -14.5193 | 68 | 35 | 0.76778 | 99.9 | 3.1348 | 68 | 30.5924 | 25.5918 | 96.3888 | 96.3255 | 0.12085
1000-68-30-4-99,9 | 1000 | 68 | 30 | 4 | 25.7709 | 618.5387 | 999.0942 | 67.9 | 30.7576 | 0.64647 | 15.5303 | -18.5929 | 68 | 35 | 1.0237 | 99.9 | 4.1498 | 68 | 30.6257 | 26.1482 | 97.1134 | 97.4915 | 0.15921
1000-68-30-5-99,9 | 1000 | 68 | 30 | 5 | 25.7709 | 618.5387 | 999.0604 | 67.9 | 30.7835 | 0.49038 | 11.7808 | -21.4774 | 68 | 35 | 1.2796 | 99.9 | 5.1638 | 68 | 30.6447 | 26.5602 | 97.5643 | 98.0972 | 0.19778
1000-68-30-6-99,9 | 1000 | 68 | 30 | 6 | 25.7709 | 618.5387 | 999.0287 | 67.9 | 30.8075 | 0.39925 | 9.5918 | -23.5893 | 68 | 35 | 1.5356 | 99.9 | 6.1773 | 68 | 30.6561 | 26.9072 | 97.8713 | 98.4508 | 0.23648
1000-68-30-7-99,9 | 1000 | 68 | 30 | 7 | 25.7709 | 618.5387 | 998.998 | 67.9 | 30.831 | 0.34163 | 8.2077 | -25.1716 | 68 | 35 | 1.7915 | 99.9 | 7.1905 | 68 | 30.669 | 27.2208 | 98.0936 | 98.6744 | 0.27527
1000-68-30-8-99,9 | 1000 | 68 | 30 | 8 | 25.7709 | 618.5387 | 998.968 | 67.9 | 30.8541 | 0.30288 | 7.2772 | -26.3825 | 68 | 35 | 2.0474 | 99.9 | 8.2034 | 68 | 30.6776 | 27.5155 | 98.2619 | 98.8247 | 0.31412
1000-68-30-9-99,9 | 1000 | 68 | 30 | 9 | 25.7709 | 618.5387 | 998.9384 | 67.9 | 30.8769 | 0.27563 | 6.6226 | -27.3245 | 68 | 35 | 2.3033 | 99.9 | 9.2162 | 68 | 30.6839 | 27.7986 | 98.3938 | 98.9305 | 0.35301
1000-68-30-10-99,9 | 1000 | 68 | 30 | 10 | 25.7709 | 618.5387 | 998.909 | 67.9 | 30.8999 | 0.25577 | 6.1456 | -28.0674 | 68 | 35 | 2.5593 | 99.9 | 10.2289 | 68 | 30.6907 | 28.0744 | 98.4997 | 99.0075 | 0.39192
1000-68-32-1-99,9 | 1000 | 68 | 32 | 1 | 28.7741 | 690.614 | 999.2292 | 67.9 | 32.6504 | 4.965 | 119.258 | 4.4747 | 68 | 37 | 0.25593 | 99.9 | 1.1018 | 68 | 32.4571 | 24.065 | 91.0885 | 82.745 | 0.042001
1000-68-32-2-99,9 | 1000 | 68 | 32 | 2 | 28.7741 | 690.614 | 999.1108 | 67.9 | 32.7575 | 2.1594 | 51.8752 | -5.3469 | 68 | 37 | 0.51185 | 99.9 | 2.1273 | 68 | 32.5882 | 27.1265 | 94.5996 | 92.4953 | 0.075147
1000-68-32-3-99,9 | 1000 | 68 | 32 | 3 | 28.7741 | 690.614 | 999.0524 | 67.9 | 32.8059 | 1.251 | 30.054 | -11.4789 | 68 | 37 | 0.76778 | 99.9 | 3.1455 | 68 | 32.6498 | 28.2909 | 96.0573 | 95.6524 | 0.109
1000-68-32-4-99,9 | 1000 | 68 | 32 | 4 | 28.7741 | 690.614 | 999.0101 | 67.9 | 32.8363 | 0.84891 | 20.3953 | -15.6952 | 68 | 37 | 1.0237 | 99.9 | 4.1613 | 68 | 32.6842 | 28.9489 | 96.8495 | 97.0497 | 0.14324
1000-68-32-5-99,9 | 1000 | 68 | 32 | 5 | 28.7741 | 690.614 | 998.974 | 67.9 | 32.8638 | 0.6374 | 15.3143 | -18.7404 | 68 | 37 | 1.2796 | 99.9 | 5.1759 | 68 | 32.7095 | 29.4163 | 97.3454 | 97.7848 | 0.1777
1000-68-32-6-99,9 | 1000 | 68 | 32 | 6 | 28.7741 | 690.614 | 998.9406 | 67.9 | 32.8887 | 0.51277 | 12.3202 | -21.0136 | 68 | 37 | 1.5356 | 99.9 | 6.1899 | 68 | 32.726 | 29.7969 | 97.6843 | 98.218 | 0.2123
1000-68-32-7-99,9 | 1000 | 68 | 32 | 7 | 28.7741 | 690.614 | 998.9088 | 67.9 | 32.9117 | 0.43333 | 10.4119 | -22.7499 | 68 | 37 | 1.7915 | 99.9 | 7.2035 | 68 | 32.7383 | 30.1322 | 97.9303 | 98.494 | 0.24699
1000-68-32-8-99,9 | 1000 | 68 | 32 | 8 | 28.7741 | 690.614 | 998.8777 | 67.9 | 32.9357 | 0.37972 | 9.1242 | -24.0985 | 68 | 37 | 2.0474 | 99.9 | 8.2168 | 68 | 32.7492 | 30.4418 | 98.1169 | 98.6803 | 0.28175
1000-68-32-9-99,9 | 1000 | 68 | 32 | 9 | 28.7741 | 690.614 | 998.8472 | 67.9 | 32.9573 | 0.34183 | 8.2139 | -25.1639 | 68 | 37 | 2.3033 | 99.9 | 9.23 | 68 | 32.7581 | 30.7356 | 98.2631 | 98.812 | 0.31654
1000-68-32-10-99,9 | 1000 | 68 | 32 | 10 | 28.7741 | 690.614 | 998.817 | 67.9 | 32.981 | 0.31414 | 7.5488 | -26.0147 | 68 | 37 | 2.5593 | 99.9 | 10.243 | 68 | 32.7655 | 31.0192 | 98.3809 | 98.9082 | 0.35137
1000-68-34-1-99,9 | 1000 | 68 | 34 | 1 | 32.0758 | 769.8648 | 999.1599 | 67.9 | 34.7109 | 6.2771 | 150.786 | 7.3503 | 68 | 39 | 0.25593 | 99.9 | 1.1093 | 68 | 34.4844 | 26.0546 | 90.4446 | 80.4304 | 0.038762
1000-68-34-2-99,9 | 1000 | 68 | 34 | 2 | 32.0758 | 769.8648 | 999.0203 | 67.9 | 34.8325 | 2.8173 | 67.6857 | -2.2716 | 68 | 39 | 0.51185 | 99.9 | 2.1373 | 68 | 34.633 | 29.7704 | 94.1345 | 91.2167 | 0.068356
1000-68-34-3-99,9 | 1000 | 68 | 34 | 3 | 32.0758 | 769.8648 | 998.953 | 67.9 | 34.8878 | 1.6455 | 39.5356 | -8.4278 | 68 | 39 | 0.76778 | 99.9 | 3.1569 | 68 | 34.7058 | 31.1981 | 95.7032 | 94.87 | 0.098586
1000-68-34-4-99,9 | 1000 | 68 | 34 | 4 | 32.0758 | 769.8648 | 998.906 | 67.9 | 34.9217 | 1.1141 | 26.7695 | -12.7493 | 68 | 39 | 1.0237 | 99.9 | 4.1736 | 68 | 34.7483 | 31.9854 | 96.5656 | 96.5266 | 0.12919
1000-68-34-5-99,9 | 1000 | 68 | 34 | 5 | 32.0758 | 769.8648 | 998.867 | 67.9 | 34.9516 | 0.83032 | 19.9514 | -15.9312 | 68 | 39 | 1.2796 | 99.9 | 5.1889 | 68 | 34.7781 | 32.5251 | 97.1089 | 97.4114 | 0.16002
1000-68-34-6-99,9 | 1000 | 68 | 34 | 6 | 32.0758 | 769.8648 | 998.8317 | 67.9 | 34.977 | 0.6614 | 15.893 | -18.3494 | 68 | 39 | 1.5356 | 99.9 | 6.2035 | 68 | 34.799 | 32.95 | 97.4818 | 97.938 | 0.191
1000-68-34-7-99,9 | 1000 | 68 | 34 | 7 | 32.0758 | 769.8648 | 998.7983 | 67.9 | 35.0038 | 0.55306 | 13.2902 | -20.2254 | 68 | 39 | 1.7915 | 99.9 | 7.2175 | 68 | 34.815 | 33.3142 | 97.7531 | 98.2758 | 0.22206
1000-68-34-8-99,9 | 1000 | 68 | 34 | 8 | 32.0758 | 769.8648 | 998.7661 | 67.9 | 35.0298 | 0.4795 | 11.5229 | -21.7061 | 68 | 39 | 2.0474 | 99.9 | 8.2313 | 68 | 34.828 | 33.6437 | 97.9593 | 98.5051 | 0.25319
1000-68-34-9-99,9 | 1000 | 68 | 34 | 9 | 32.0758 | 769.8648 | 998.7346 | 67.9 | 35.0544 | 0.42729 | 10.2686 | -22.8919 | 68 | 39 | 2.3033 | 99.9 | 9.2448 | 68 | 34.8373 | 33.9519 | 98.1211 | 98.6679 | 0.28437
1000-68-34-10-99,9 | 1000 | 68 | 34 | 10 | 32.0758 | 769.8648 | 998.7035 | 67.9 | 35.0778 | 0.38898 | 9.3481 | -23.8516 | 68 | 39 | 2.5593 | 99.9 | 10.2582 | 68 | 34.8481 | 34.2461 | 98.2515 | 98.7873 | 0.31559
1000-68-36-1-99,9 | 1000 | 68 | 36 | 1 | 35.7013 | 856.8751 | 999.1024 | 67.9 | 36.7598 | 7.8556 | 188.7141 | 10.1475 | 68 | 41 | 0.25593 | 99.9 | 1.1171 | 68 | 36.5047 | 28.1016 | 89.7915 | 77.9964 | 0.035912
1000-68-36-2-99,9 | 1000 | 68 | 36 | 2 | 35.7013 | 856.8751 | 998.9386 | 67.9 | 36.9104 | 3.6463 | 87.6104 | 0.76746 | 68 | 41 | 0.51185 | 99.9 | 2.148 | 68 | 36.6783 | 32.5668 | 93.6479 | 89.7865 | 0.062393
1000-68-36-3-99,9 | 1000 | 68 | 36 | 3 | 35.7013 | 856.8751 | 998.8606 | 67.9 | 36.976 | 2.1537 | 51.7512 | -5.3743 | 68 | 41 | 0.76778 | 99.9 | 3.1691 | 68 | 36.7648 | 34.3153 | 95.3269 | 93.9674 | 0.089425
1000-68-36-4-99,9 | 1000 | 68 | 36 | 4 | 35.7013 | 856.8751 | 998.8079 | 67.9 | 37.0159 | 1.4593 | 35.0677 | -9.7693 | 68 | 41 | 1.0237 | 99.9 | 4.1868 | 68 | 36.8147 | 35.2657 | 96.2613 | 95.9124 | 0.11682
1000-68-36-5-99,9 | 1000 | 68 | 36 | 5 | 35.7013 | 856.8751 | 998.7653 | 67.9 | 37.0462 | 1.0821 | 26.0045 | -13.066 | 68 | 41 | 1.2796 | 99.9 | 5.2029 | 68 | 36.8454 | 35.8988 | 96.8542 | 96.969 | 0.14443
1000-68-36-6-99,9 | 1000 | 68 | 36 | 6 | 35.7013 | 856.8751 | 998.7276 | 67.9 | 37.0745 | 0.85567 | 20.5635 | -15.607 | 68 | 41 | 1.5356 | 99.9 | 6.218 | 68 | 36.8757 | 36.3812 | 97.2628 | 97.6032 | 0.17219
1000-68-36-7-99,9 | 1000 | 68 | 36 | 7 | 35.7013 | 856.8751 | 998.6925 | 67.9 | 37.1024 | 0.70904 | 17.0403 | -17.6121 | 68 | 41 | 1.7915 | 99.9 | 7.2326 | 68 | 36.893 | 36.7837 | 97.5612 | 98.014 | 0.20004
1000-68-36-8-99,9 | 1000 | 68 | 36 | 8 | 35.7013 | 856.8751 | 998.6588 | 67.9 | 37.1283 | 0.60891 | 14.6343 | -19.2176 | 68 | 41 | 2.0474 | 99.9 | 8.2468 | 68 | 36.9085 | 37.1398 | 97.7884 | 98.2944 | 0.22797
1000-68-36-9-99,9 | 1000 | 68 | 36 | 9 | 35.7013 | 856.8751 | 998.6262 | 67.9 | 37.1508 | 0.53748 | 12.9179 | -20.5213 | 68 | 41 | 2.3033 | 99.9 | 9.2608 | 68 | 36.9211 | 37.4671 | 97.967 | 98.4945 | 0.25594
1000-68-36-10-99,9 | 1000 | 68 | 36 | 10 | 35.7013 | 856.8751 | 998.5941 | 67.9 | 37.1746 | 0.48488 | 11.6543 | -21.5889 | 68 | 41 | 2.5593 | 99.9 | 10.2745 | 68 | 36.9331 | 37.7757 | 98.1111 | 98.6418 | 0.28396
1000-68-38-1-99,9 | 1000 | 68 | 38 | 1 | 39.6753 | 952.2645 | 999.0291 | 67.9 | 38.818 | 9.7453 | 234.1279 | 13.5082 | 68 | 43 | 0.25593 | 99.9 | 1.125 | 68 | 38.5305 | 30.186 | 89.136 | 75.4374 | 0.033411
1000-68-38-2-99,9 | 1000 | 68 | 38 | 2 | 39.6753 | 952.2645 | 998.8377 | 67.9 | 38.9893 | 4.6796 | 112.4471 | 3.7613 | 68 | 43 | 0.51185 | 99.9 | 2.1591 | 68 | 38.7247 | 35.5076 | 93.1419 | 88.2053 | 0.05715
1000-68-38-3-99,9 | 1000 | 68 | 38 | 3 | 39.6753 | 952.2645 | 998.7468 | 67.9 | 39.0663 | 2.8015 | 67.3244 | -2.334 | 68 | 43 | 0.76778 | 99.9 | 3.182 | 68 | 38.8229 | 37.6416 | 94.9289 | 92.9389 | 0.081358
1000-68-38-4-99,9 | 1000 | 68 | 38 | 4 | 39.6753 | 952.2645 | 998.6871 | 67.9 | 39.1156 | 1.9051 | 45.7857 | -6.7704 | 68 | 43 | 1.0237 | 99.9 | 4.2008 | 68 | 38.8838 | 38.7939 | 95.9365 | 95.1982 | 0.1059
1000-68-38-5-99,9 | 1000 | 68 | 38 | 5 | 39.6753 | 952.2645 | 998.6402 | 67.9 | 39.1525 | 1.41 | 33.8892 | -10.1497 | 68 | 43 | 1.2796 | 99.9 | 5.2178 | 68 | 38.9253 | 39.5449 | 96.5808 | 96.446 | 0.13067
1000-68-38-6-99,9 | 1000 | 68 | 38 | 6 | 39.6753 | 952.2645 | 998.5996 | 67.9 | 39.1809 | 1.1086 | 26.6449 | -12.8003 | 68 | 43 | 1.5356 | 99.9 | 6.2336 | 68 | 38.9548 | 40.1023 | 97.0271 | 97.2059 | 0.15557
1000-68-38-7-99,9 | 1000 | 68 | 38 | 7 | 39.6753 | 952.2645 | 998.5623 | 67.9 | 39.2079 | 0.912 | 21.9207 | -14.9191 | 68 | 43 | 1.7915 | 99.9 | 7.2488 | 68 | 38.9778 | 40.5548 | 97.354 | 97.7014 | 0.18058
1000-68-38-8-99,9 | 1000 | 68 | 38 | 8 | 39.6753 | 952.2645 | 998.527 | 67.9 | 39.2307 | 0.77673 | 18.6702 | -16.6406 | 68 | 43 | 2.0474 | 99.9 | 8.2635 | 68 | 38.9956 | 40.946 | 97.6036 | 98.0423 | 0.20566
1000-68-38-9-99,9 | 1000 | 68 | 38 | 9 | 39.6753 | 952.2645 | 998.4929 | 67.9 | 39.2563 | 0.68003 | 16.3463 | -18.0523 | 68 | 43 | 2.3033 | 99.9 | 9.2779 | 68 | 39.0125 | 41.2987 | 97.8002 | 98.286 | 0.2308
1000-68-38-10-99,9 | 1000 | 68 | 38 | 10 | 39.6753 | 952.2645 | 998.4597 | 67.9 | 39.279 | 0.60835 | 14.6237 | -19.2251 | 68 | 43 | 2.5593 | 99.9 | 10.292 | 68 | 39.0252 | 41.6263 | 97.959 | 98.4667 | 0.25597
1000-68-40-1-99,9 | 1000 | 68 | 40 | 1 | 44.0265 | 1056.6898 | 998.9709 | 67.9 | 40.8832 | 11.9833 | 287.9117 | 16.8396 | 68 | 45 | 0.25593 | 99.9 | 1.1331 | 68 | 40.5527 | 32.2992 | 88.481 | 72.7817 | 0.031208
1000-68-40-2-99,9 | 1000 | 68 | 40 | 2 | 44.0265 | 1056.6898 | 998.7486 | 67.9 | 41.0719 | 5.9557 | 143.1241 | 6.7067 | 68 | 45 | 0.51185 | 99.9 | 2.1708 | 68 | 40.7718 | 38.5827 | 92.6187 | 86.4725 | 0.052534
1000-68-40-3-99,9 | 1000 | 68 | 40 | 3 | 44.0265 | 1056.6898 | 998.6426 | 67.9 | 41.158 | 3.6198 | 86.9979 | 0.68411 | 68 | 45 | 0.76778 | 99.9 | 3.1956 | 68 | 40.8813 | 41.1745 | 94.5102 | 91.7782 | 0.074245
1000-68-40-4-99,9 | 1000 | 68 | 40 | 4 | 44.0265 | 1056.6898 | 998.5745 | 67.9 | 41.2118 | 2.4752 | 59.4936 | -3.7701 | 68 | 45 | 1.0237 | 99.9 | 4.2157 | 68 | 40.9528 | 42.575 | 95.5913 | 94.3779 | 0.096267
1000-68-40-5-99,9 | 1000 | 68 | 40 | 5 | 44.0265 | 1056.6898 | 998.5223 | 67.9 | 41.2615 | 1.8331 | 44.0614 | -7.2055 | 68 | 45 | 1.2796 | 99.9 | 5.2336 | 68 | 41.006 | 43.4731 | 96.2884 | 95.8364 | 0.1185
1000-68-40-6-99,9 | 1000 | 68 | 40 | 6 | 44.0265 | 1056.6898 | 998.478 | 67.9 | 41.2907 | 1.4363 | 34.525 | -9.9429 | 68 | 45 | 1.5356 | 99.9 | 6.2502 | 68 | 41.041 | 44.1258 | 96.7739 | 96.7377 | 0.14088
1000-68-40-7-99,9 | 1000 | 68 | 40 | 7 | 44.0265 | 1056.6898 | 998.4381 | 67.9 | 41.3172 | 1.1749 | 28.2436 | -12.1621 | 68 | 45 | 1.7915 | 99.9 | 7.266 | 68 | 41.0638 | 44.6431 | 97.1309 | 97.3314 | 0.16335
1000-68-40-8-99,9 | 1000 | 68 | 40 | 8 | 44.0265 | 1056.6898 | 998.4008 | 67.9 | 41.3416 | 0.9943 | 23.9028 | -13.9828 | 68 | 45 | 2.0474 | 99.9 | 8.2813 | 68 | 41.0893 | 45.0796 | 97.4042 | 97.7416 | 0.18591
1000-68-40-9-99,9 | 1000 | 68 | 40 | 9 | 44.0265 | 1056.6898 | 998.3651 | 67.9 | 41.3647 | 0.86409 | 20.7733 | -15.4978 | 68 | 45 | 2.3033 | 99.9 | 9.2962 | 68 | 41.1068 | 45.4658 | 97.6199 | 98.0373 | 0.20851
1000-68-40-10-99,9 | 1000 | 68 | 40 | 10 | 44.0265 | 1056.6898 | 998.3305 | 67.9 | 41.3863 | 0.76724 | 18.4457 | -16.7696 | 68 | 45 | 2.5593 | 99.9 | 10.3108 | 68 | 41.1211 | 45.8185 | 97.7945 | 98.2573 | 0.23116
1000-68-42-1-99,9 | 1000 | 68 | 42 | 1 | 48.7824 | 1170.8462 | 998.8946 | 67.9 | 42.9389 | 14.6061 | 350.956 | 17.1044 | 68 | 47 | 0.25593 | 99.9 | 1.1413 | 68 | 42.5751 | 34.4322 | 87.8294 | 70.0586 | 0.02926
1000-68-42-2-99,9 | 1000 | 68 | 42 | 2 | 48.7824 | 1170.8462 | 998.6382 | 67.9 | 43.1648 | 7.5138 | 180.5877 | 9.5951 | 68 | 47 | 0.51185 | 99.9 | 2.1829 | 68 | 42.8128 | 41.7804 | 92.0809 | 84.5973 | 0.048463
1000-68-42-3-99,9 | 1000 | 68 | 42 | 3 | 48.7824 | 1170.8462 | 998.5149 | 67.9 | 43.2669 | 4.6467 | 111.694 | 3.68 | 68 | 47 | 0.76778 | 99.9 | 3.2099 | 68 | 42.9456 | 44.9034 | 94.0725 | 90.4746 | 0.067972
1000-68-42-4-99,9 | 1000 | 68 | 42 | 4 | 48.7824 | 1170.8462 | 998.4366 | 67.9 | 43.3284 | 3.2017 | 76.9662 | -0.76517 | 68 | 47 | 1.0237 | 99.9 | 4.2315 | 68 | 43.0282 | 46.6044 | 95.2266 | 93.4367 | 0.087757
1000-68-42-5-99,9 | 1000 | 68 | 42 | 5 | 48.7824 | 1170.8462 | 998.378 | 67.9 | 43.3709 | 2.3743 | 57.0793 | -4.2484 | 68 | 47 | 1.2796 | 99.9 | 5.2505 | 68 | 43.0849 | 47.6877 | 95.9772 | 95.1329 | 0.10774
1000-68-42-6-99,9 | 1000 | 68 | 42 | 6 | 48.7824 | 1170.8462 | 998.3293 | 67.9 | 43.4054 | 1.8579 | 44.6679 | -7.0507 | 68 | 47 | 1.5356 | 99.9 | 6.268 | 68 | 43.1267 | 48.46 | 96.5032 | 96.1914 | 0.12787
1000-68-42-7-99,9 | 1000 | 68 | 42 | 7 | 48.7824 | 1170.8462 | 998.2862 | 67.9 | 43.4405 | 1.5153 | 36.432 | -9.3435 | 68 | 47 | 1.7915 | 99.9 | 7.2845 | 68 | 43.1627 | 49.0586 | 96.8916 | 96.8937 | 0.14809
1000-68-42-8-99,9 | 1000 | 68 | 42 | 8 | 48.7824 | 1170.8462 | 998.2464 | 67.9 | 43.4657 | 1.2757 | 30.6733 | -11.2538 | 68 | 47 | 2.0474 | 99.9 | 8.3004 | 68 | 43.1887 | 49.5541 | 97.1898 | 97.3848 | 0.1684
1000-68-42-9-99,9 | 1000 | 68 | 42 | 9 | 48.7824 | 1170.8462 | 998.2087 | 67.9 | 43.4895 | 1.102 | 26.4981 | -12.8605 | 68 | 47 | 2.3033 | 99.9 | 9.3158 | 68 | 43.2067 | 49.9837 | 97.4258 | 97.7409 | 0.18876
1000-68-42-10-99,9 | 1000 | 68 | 42 | 10 | 48.7824 | 1170.8462 | 998.1725 | 67.9 | 43.5111 | 0.97245 | 23.3828 | -14.2211 | 68 | 47 | 2.5593 | 99.9 | 10.3309 | 68 | 43.2271 | 50.3692 | 97.6171 | 98.0066 | 0.20916
1000-68-44-1-99,9 | 1000 | 68 | 44 | 1 | 53.9747 | 1295.4686 | 998.8269 | 67.9 | 45.001 | 17.6588 | 424.3341 | 17.1044 | 68 | 49 | 0.25593 | 99.9 | 1.1495 | 68 | 44.5909 | 36.5718 | 87.185 | 67.2832 | 0.027536
1000-68-44-2-99,9 | 1000 | 68 | 44 | 2 | 53.9747 | 1295.4686 | 998.5331 | 67.9 | 45.2568 | 9.4 | 225.9454 | 12.943 | 68 | 49 | 0.51185 | 99.9 | 2.1954 | 68 | 44.857 | 45.0865 | 91.5315 | 82.5844 | 0.044869
1000-68-44-3-99,9 | 1000 | 68 | 44 | 3 | 53.9747 | 1295.4686 | 998.3898 | 67.9 | 45.3728 | 5.9177 | 142.2621 | 6.6324 | 68 | 49 | 0.76778 | 99.9 | 3.2249 | 68 | 45.006 | 48.8248 | 93.6169 | 89.0362 | 0.062426
1000-68-44-4-99,9 | 1000 | 68 | 44 | 4 | 53.9747 | 1295.4686 | 998.2996 | 67.9 | 45.4452 | 4.1155 | 98.9459 | 2.2203 | 68 | 49 | 1.0237 | 99.9 | 4.2481 | 68 | 45.1014 | 50.8829 | 94.8426 | 92.3751 | 0.080226
1000-68-44-5-99,9 | 1000 | 68 | 44 | 5 | 53.9747 | 1295.4686 | 998.2332 | 67.9 | 45.4947 | 3.064 | 73.6709 | -1.2797 | 68 | 49 | 1.2796 | 99.9 | 5.2684 | 68 | 45.1685 | 52.1903 | 95.6473 | 94.3232 | 0.098211
1000-68-44-6-99,9 | 1000 | 68 | 44 | 6 | 53.9747 | 1295.4686 | 998.1792 | 67.9 | 45.5324 | 2.3985 | 57.6729 | -4.129 | 68 | 49 | 1.5356 | 99.9 | 6.2868 | 68 | 45.2181 | 53.1117 | 96.2147 | 95.5562 | 0.11633
1000-68-44-7-99,9 | 1000 | 68 | 44 | 7 | 53.9747 | 1295.4686 | 998.1321 | 67.9 | 45.5636 | 1.9515 | 46.9268 | -6.4907 | 68 | 49 | 1.7915 | 99.9 | 7.3041 | 68 | 45.2563 | 53.8146 | 96.6357 | 96.3844 | 0.13456
1000-68-44-8-99,9 | 1000 | 68 | 44 | 8 | 53.9747 | 1295.4686 | 998.0894 | 67.9 | 45.5956 | 1.6378 | 39.3854 | -8.4704 | 68 | 49 | 2.0474 | 99.9 | 8.3207 | 68 | 45.2912 | 54.3843 | 96.96 | 96.9656 | 0.15286
1000-68-44-9-99,9 | 1000 | 68 | 44 | 9 | 53.9747 | 1295.4686 | 998.0494 | 67.9 | 45.6198 | 1.4085 | 33.8721 | -10.1551 | 68 | 49 | 2.3033 | 99.9 | 9.3367 | 68 | 45.3158 | 54.8695 | 97.2173 | 97.3904 | 0.17121
1000-68-44-10-99,9 | 1000 | 68 | 44 | 10 | 53.9747 | 1295.4686 | 998.0112 | 67.9 | 45.6423 | 1.2363 | 29.7317 | -11.5975 | 68 | 49 | 2.5593 | 99.9 | 10.3524 | 68 | 45.3365 | 55.2977 | 97.4262 | 97.7095 | 0.18962
1000-68-46-1-99,9 | 1000 | 68 | 46 | 1 | 59.6353 | 1431.3327 | 998.7594 | 67.9 | 47.062 | 21.1866 | 509.1392 | 17.1044 | 68 | 51 | 0.25593 | 99.9 | 1.1578 | 68 | 46.6092 | 38.7047 | 86.5516 | 64.4731 | 0.026009
1000-68-46-2-99,9 | 1000 | 68 | 46 | 2 | 59.6353 | 1431.3327 | 998.4251 | 67.9 | 47.3508 | 11.6607 | 280.314 | 16.4038 | 68 | 51 | 0.51185 | 99.9 | 2.2084 | 68 | 46.9001 | 48.4865 | 90.9733 | 80.4467 | 0.041689
1000-68-46-3-99,9 | 1000 | 68 | 46 | 3 | 59.6353 | 1431.3327 | 998.259 | 67.9 | 47.4815 | 7.4784 | 179.8047 | 9.5407 | 68 | 51 | 0.76778 | 99.9 | 3.2405 | 68 | 47.0655 | 52.9247 | 93.1454 | 87.4598 | 0.057519
1000-68-46-4-99,9 | 1000 | 68 | 46 | 4 | 59.6353 | 1431.3327 | 998.1549 | 67.9 | 47.568 | 5.2569 | 126.4051 | 5.1836 | 68 | 51 | 1.0237 | 99.9 | 4.2656 | 68 | 47.1785 | 55.4022 | 94.4407 | 91.185 | 0.073559
1000-68-46-5-99,9 | 1000 | 68 | 46 | 5 | 59.6353 | 1431.3327 | 998.0794 | 67.9 | 47.6251 | 3.9346 | 94.6168 | 1.6847 | 68 | 51 | 1.2796 | 99.9 | 5.2872 | 68 | 47.2543 | 56.9804 | 95.2991 | 93.4023 | 0.089765
1000-68-46-6-99,9 | 1000 | 68 | 46 | 6 | 59.6353 | 1431.3327 | 998.0189 | 67.9 | 47.6672 | 3.0859 | 74.2126 | -1.1936 | 68 | 51 | 1.5356 | 99.9 | 6.3067 | 68 | 47.3122 | 58.085 | 95.9086 | 94.8254 | 0.1061
1000-68-46-7-99,9 | 1000 | 68 | 46 | 7 | 59.6353 | 1431.3327 | 997.9671 | 67.9 | 47.7012 | 2.5096 | 60.3578 | -3.6031 | 68 | 51 | 1.7915 | 99.9 | 7.325 | 68 | 47.3572 | 58.9172 | 96.363 | 95.7917 | 0.12254
1000-68-46-8-99,9 | 1000 | 68 | 46 | 8 | 59.6353 | 1431.3327 | 997.9208 | 67.9 | 47.7297 | 2.1009 | 50.5307 | -5.6471 | 68 | 51 | 2.0474 | 99.9 | 8.3423 | 68 | 47.3933 | 59.5818 | 96.7144 | 96.477 | 0.13905
1000-68-46-9-99,9 | 1000 | 68 | 46 | 9 | 59.6353 | 1431.3327 | 997.8779 | 67.9 | 47.7629 | 1.8017 | 43.3364 | -7.3931 | 68 | 51 | 2.3033 | 99.9 | 9.359 | 68 | 47.4262 | 60.1369 | 96.9939 | 96.9787 | 0.15562
1000-68-46-10-99,9 | 1000 | 68 | 46 | 10 | 59.6353 | 1431.3327 | 997.8374 | 67.9 | 47.7798 | 1.5745 | 37.871 | -8.9101 | 68 | 51 | 2.5593 | 99.9 | 10.3753 | 68 | 47.4479 | 60.6202 | 97.2215 | 97.3599 | 0.17223
1000-68-48-1-99,9 | 1000 | 68 | 48 | 1 | 65.799 | 1579.2566 | 998.7007 | 67.9 | 49.1187 | 25.2291 | 606.3223 | 17.1044 | 68 | 53 | 0.25593 | 99.9 | 1.1661 | 68 | 48.6226 | 40.8258 | 85.9305 | 61.6573 | 0.024649
1000-68-48-2-99,9 | 1000 | 68 | 48 | 2 | 65.799 | 1579.2566 | 998.3232 | 67.9 | 49.4478 | 14.3476 | 344.9412 | 17.1044 | 68 | 53 | 0.51185 | 99.9 | 2.2216 | 68 | 48.9441 | 51.9633 | 90.4094 | 78.1948 | 0.038872
1000-68-48-3-99,9 | 1000 | 68 | 48 | 3 | 65.799 | 1579.2566 | 998.1317 | 67.9 | 49.6007 | 9.3797 | 225.5475 | 12.9151 | 68 | 53 | 0.76778 | 99.9 | 3.2568 | 68 | 49.1274 | 57.1871 | 92.6602 | 85.7449 | 0.053173
1000-68-48-4-99,9 | 1000 | 68 | 48 | 4 | 65.799 | 1579.2566 | 998.0114 | 67.9 | 49.6946 | 6.6683 | 160.3674 | 8.1138 | 68 | 53 | 1.0237 | 99.9 | 4.2839 | 68 | 49.255 | 60.1544 | 94.022 | 89.8657 | 0.067647
1000-68-48-5-99,9 | 1000 | 68 | 48 | 5 | 65.799 | 1579.2566 | 997.925 | 67.9 | 49.76 | 5.0243 | 120.8404 | 4.6349 | 68 | 53 | 1.2796 | 99.9 | 5.307 | 68 | 49.3436 | 62.0544 | 94.9335 | 92.3642 | 0.082271
1000-68-48-6-99,9 | 1000 | 68 | 48 | 6 | 65.799 | 1579.2566 | 997.8569 | 67.9 | 49.8097 | 3.9535 | 95.0943 | 1.7449 | 68 | 53 | 1.5356 | 99.9 | 6.3278 | 68 | 49.4089 | 63.3811 | 95.5852 | 93.9915 | 0.097016
1000-68-48-7-99,9 | 1000 | 68 | 48 | 7 | 65.799 | 1579.2566 | 997.7995 | 67.9 | 49.8503 | 3.2185 | 77.4184 | -0.69605 | 68 | 53 | 1.7915 | 99.9 | 7.347 | 68 | 49.4611 | 64.372 | 96.0736 | 95.1086 | 0.11186
1000-68-48-8-99,9 | 1000 | 68 | 48 | 8 | 65.799 | 1579.2566 | 997.7487 | 67.9 | 49.8781 | 2.6919 | 64.755 | -2.7871 | 68 | 53 | 2.0474 | 99.9 | 8.3652 | 68 | 49.5031 | 65.1546 | 96.4528 | 95.9089 | 0.12677
1000-68-48-9-99,9 | 1000 | 68 | 48 | 9 | 65.799 | 1579.2566 | 997.7024 | 67.9 | 49.9068 | 2.303 | 55.4017 | -4.5918 | 68 | 53 | 2.3033 | 99.9 | 9.3827 | 68 | 49.5381 | 65.7994 | 96.7554 | 96.5 | 0.14174
1000-68-48-10-99,9 | 1000 | 68 | 48 | 10 | 65.799 | 1579.2566 | 997.6591 | 67.9 | 49.938 | 2.0083 | 48.3143 | -6.1589 | 68 | 53 | 2.5593 | 99.9 | 10.3996 | 68 | 49.5721 | 66.35 | 97.0024 | 96.9479 | 0.15676
1000-68-50-1-99,9 | 1000 | 68 | 50 | 1 | 72.5 | 1740.1022 | 998.6259 | 67.9 | 51.1767 | 29.839 | 717.1646 | 17.1044 | 68 | 55 | 0.25593 | 99.9 | 1.1743 | 68 | 50.6385 | 42.9169 | 85.3264 | 58.8427 | 0.023441
1000-68-50-2-99,9 | 1000 | 68 | 50 | 2 | 72.5 | 1740.1022 | 998.2023 | 67.9 | 51.5472 | 17.5109 | 421.0426 | 17.1044 | 68 | 55 | 0.51185 | 99.9 | 2.2351 | 68 | 50.9851 | 55.501 | 89.8426 | 75.8471 | 0.036371
1000-68-50-3-99,9 | 1000 | 68 | 50 | 3 | 72.5 | 1740.1022 | 997.9826 | 67.9 | 51.7196 | 11.6697 | 280.6561 | 16.4237 | 68 | 55 | 0.76778 | 99.9 | 3.2736 | 68 | 51.1873 | 61.598 | 92.1636 | 83.9038 | 0.049318
1000-68-50-4-99,9 | 1000 | 68 | 50 | 4 | 72.5 | 1740.1022 | 997.844 | 67.9 | 51.8295 | 8.3971 | 201.9784 | 11.1768 | 68 | 55 | 1.0237 | 99.9 | 4.303 | 68 | 51.3242 | 65.1266 | 93.588 | 88.4178 | 0.0624
1000-68-50-5-99,9 | 1000 | 68 | 50 | 5 | 72.5 | 1740.1022 | 997.745 | 67.9 | 51.9052 | 6.3763 | 153.3854 | 7.5619 | 68 | 55 | 1.2796 | 99.9 | 5.3279 | 68 | 51.4287 | 67.4033 | 94.5512 | 91.2051 | 0.075616
1000-68-50-6-99,9 | 1000 | 68 | 50 | 6 | 72.5 | 1740.1022 | 997.6678 | 67.9 | 51.9601 | 5.04 | 121.2493 | 4.6761 | 68 | 55 | 1.5356 | 99.9 | 6.35 | 68 | 51.5073 | 68.9956 | 95.245 | 93.0483 | 0.088942
1000-68-50-7-99,9 | 1000 | 68 | 50 | 7 | 72.5 | 1740.1022 | 997.6036 | 67.9 | 52.0026 | 4.1114 | 98.9164 | 2.2168 | 68 | 55 | 1.7915 | 99.9 | 7.3703 | 68 | 51.5691 | 70.1801 | 95.7678 | 94.3291 | 0.10236
1000-68-50-8-99,9 | 1000 | 68 | 50 | 8 | 72.5 | 1740.1022 | 997.5476 | 67.9 | 52.0365 | 3.4404 | 82.7781 | 0.094581 | 68 | 55 | 2.0474 | 99.9 | 8.3895 | 68 | 51.6183 | 71.107 | 96.1754 | 95.2546 | 0.11584
1000-68-50-9-99,9 | 1000 | 68 | 50 | 9 | 72.5 | 1740.1022 | 997.4972 | 67.9 | 52.0671 | 2.9407 | 70.7579 | -1.7525 | 68 | 55 | 2.3033 | 99.9 | 9.4078 | 68 | 51.6587 | 71.8626 | 96.5018 | 95.9439 | 0.12939
1000-68-50-10-99,9 | 1000 | 68 | 50 | 10 | 72.5 | 1740.1022 | 997.4505 | 67.9 | 52.0992 | 2.5595 | 61.5888 | -3.3692 | 68 | 55 | 2.5593 | 99.9 | 10.4254 | 68 | 51.6971 | 72.4997 | 96.7689 | 96.4696 | 0.14298
1000-70-10-1-99,9 | 1000 | 70 | 10 | 1 | 7.6316 | 183.1691 | 999.7425 | 69.9 | 10.181 | 0.19779 | 4.7484 | -30.3772 | 70 | 15 | 0.25593 | 99.9 | 1.0396 | 70 | 10.182 | 7.6897 | 96.7722 | 97.4083 | 0.13452
1000-70-10-2-99,9 | 1000 | 70 | 10 | 2 | 7.6316 | 183.1691 | 999.715 | 69.9 | 10.2128 | 0.087633 | 2.1039 | -38.1272 | 70 | 15 | 0.51185 | 99.9 | 2.0512 | 70 | 10.1962 | 8.0558 | 98.1216 | 98.8517 | 0.26511
1000-70-10-3-99,9 | 1000 | 70 | 10 | 3 | 7.6316 | 183.1691 | 999.6902 | 69.9 | 10.2361 | 0.06372 | 1.5299 | -41.0641 | 70 | 15 | 0.76778 | 99.9 | 3.0618 | 70 | 10.2038 | 8.3357 | 98.5909 | 99.165 | 0.39641
1000-70-10-4-99,9 | 1000 | 70 | 10 | 4 | 7.6316 | 183.1691 | 999.666 | 69.9 | 10.2591 | 0.054886 | 1.3178 | -42.4226 | 70 | 15 | 1.0237 | 99.9 | 4.0722 | 70 | 10.2071 | 8.6004 | 98.8287 | 99.2808 | 0.52793
1000-70-10-5-99,9 | 1000 | 70 | 10 | 5 | 7.6316 | 183.1691 | 999.6419 | 69.9 | 10.2824 | 0.050704 | 1.2174 | -43.1397 | 70 | 15 | 1.2796 | 99.9 | 5.0824 | 70 | 10.209 | 8.8605 | 98.9723 | 99.3356 | 0.65955
1000-70-10-6-99,9 | 1000 | 70 | 10 | 6 | 7.6316 | 183.1691 | 999.6179 | 69.9 | 10.3054 | 0.048417 | 1.1625 | -43.5558 | 70 | 15 | 1.5356 | 99.9 | 6.0926 | 70 | 10.2103 | 9.1187 | 99.0684 | 99.3656 | 0.79123
1000-70-10-7-99,9 | 1000 | 70 | 10 | 7 | 7.6316 | 183.1691 | 999.5939 | 69.9 | 10.3294 | 0.04705 | 1.1297 | -43.8136 | 70 | 15 | 1.7915 | 99.9 | 7.1028 | 70 | 10.2137 | 9.376 | 99.1372 | 99.3835 | 0.92293
1000-70-10-8-99,9 | 1000 | 70 | 10 | 8 | 7.6316 | 183.1691 | 999.5699 | 69.9 | 10.3529 | 0.046176 | 1.1088 | -43.9821 | 70 | 15 | 2.0474 | 99.9 | 8.1129 | 70 | 10.2154 | 9.6328 | 99.1889 | 99.3949 | 1.0547
1000-70-10-9-99,9 | 1000 | 70 | 10 | 9 | 7.6316 | 183.1691 | 999.546 | 69.9 | 10.3763 | 0.045593 | 1.0948 | -44.096 | 70 | 15 | 2.3033 | 99.9 | 9.1231 | 70 | 10.2174 | 9.8893 | 99.2291 | 99.4026 | 1.1864
1000-70-10-10-99,9 | 1000 | 70 | 10 | 10 | 7.6316 | 183.1691 | 999.522 | 69.9 | 10.3997 | 0.045193 | 1.0852 | -44.1748 | 70 | 15 | 2.5593 | 99.9 | 10.1332 | 70 | 10.2195 | 10.1457 | 99.2614 | 99.4078 | 1.3181
1000-70-12-1-99,9 | 1000 | 70 | 12 | 1 | 8.6744 | 208.1987 | 999.7116 | 69.9 | 12.2084 | 0.27278 | 6.549 | -27.2136 | 70 | 17 | 0.25593 | 99.9 | 1.0434 | 70 | 12.1985 | 8.6576 | 96.4133 | 96.8553 | 0.11902
1000-70-12-2-99,9 | 1000 | 70 | 12 | 2 | 8.6744 | 208.1987 | 999.682 | 69.9 | 12.2416 | 0.11536 | 2.7697 | -35.5589 | 70 | 17 | 0.51185 | 99.9 | 2.0556 | 70 | 12.2222 | 9.0709 | 97.9235 | 98.6701 | 0.23367
1000-70-12-3-99,9 | 1000 | 70 | 12 | 3 | 8.6744 | 208.1987 | 999.6564 | 69.9 | 12.2629 | 0.080323 | 1.9285 | -38.9443 | 70 | 17 | 0.76778 | 99.9 | 3.0666 | 70 | 12.2277 | 9.3619 | 98.4531 | 99.074 | 0.34908
1000-70-12-4-99,9 | 1000 | 70 | 12 | 4 | 8.6744 | 208.1987 | 999.6315 | 69.9 | 12.2865 | 0.067264 | 1.615 | -40.5789 | 70 | 17 | 1.0237 | 99.9 | 4.0773 | 70 | 12.2316 | 9.6309 | 98.7222 | 99.2246 | 0.46473
1000-70-12-5-99,9 | 1000 | 70 | 12 | 5 | 8.6744 | 208.1987 | 999.6068 | 69.9 | 12.3094 | 0.06104 | 1.4656 | -41.4669 | 70 | 17 | 1.2796 | 99.9 | 5.0879 | 70 | 12.2355 | 9.893 | 98.8849 | 99.2963 | 0.58049
1000-70-12-6-99,9 | 1000 | 70 | 12 | 6 | 8.6744 | 208.1987 | 999.5822 | 69.9 | 12.3336 | 0.05762 | 1.3835 | -41.9918 | 70 | 17 | 1.5356 | 99.9 | 6.0984 | 70 | 12.2373 | 10.1524 | 98.9938 | 99.3357 | 0.69631
1000-70-12-7-99,9 | 1000 | 70 | 12 | 7 | 8.6744 | 208.1987 | 999.5577 | 69.9 | 12.3568 | 0.055554 | 1.334 | -42.3235 | 70 | 17 | 1.7915 | 99.9 | 7.1088 | 70 | 12.2389 | 10.4104 | 99.0719 | 99.3596 | 0.81217
1000-70-12-8-99,9 | 1000 | 70 | 12 | 8 | 8.6744 | 208.1987 | 999.5332 | 69.9 | 12.3802 | 0.054225 | 1.3021 | -42.5429 | 70 | 17 | 2.0474 | 99.9 | 8.1192 | 70 | 12.2424 | 10.6676 | 99.1305 | 99.3749 | 0.92805
1000-70-12-9-99,9 | 1000 | 70 | 12 | 9 | 8.6744 | 208.1987 | 999.5087 | 69.9 | 12.4042 | 0.053332 | 1.2807 | -42.6932 | 70 | 17 | 2.3033 | 99.9 | 9.1296 | 70 | 12.2437 | 10.9244 | 99.1762 | 99.3852 | 1.044
1000-70-12-10-99,9 | 1000 | 70 | 12 | 10 | 8.6744 | 208.1987 | 999.4842 | 69.9 | 12.428 | 0.05271 | 1.2658 | -42.7992 | 70 | 17 | 2.5593 | 99.9 | 10.14 | 70 | 12.2462 | 11.181 | 99.2128 | 99.3924 | 1.1599
1000-70-14-1-99,9 | 1000 | 70 | 14 | 1 | 9.8406 | 236.1877 | 999.6777 | 69.9 | 14.2386 | 0.37533 | 9.0114 | -24.0061 | 70 | 19 | 0.25593 | 99.9 | 1.0476 | 70 | 14.2201 | 9.7212 | 96.0228 | 96.1859 | 0.10565
1000-70-14-2-99,9 | 1000 | 70 | 14 | 2 | 9.8406 | 236.1877 | 999.6455 | 69.9 | 14.273 | 0.1531 | 3.6758 | -32.8686 | 70 | 19 | 0.51185 | 99.9 | 2.0605 | 70 | 14.2472 | 10.1993 | 97.7052 | 98.4442 | 0.20645
1000-70-14-3-99,9 | 1000 | 70 | 14 | 3 | 9.8406 | 236.1877 | 999.6188 | 69.9 | 14.2953 | 0.10233 | 2.4571 | -36.695 | 70 | 19 | 0.76778 | 99.9 | 3.0719 | 70 | 14.2556 | 10.506 | 98.3008 | 98.9601 | 0.30806
1000-70-14-4-99,9 | 1000 | 70 | 14 | 4 | 9.8406 | 236.1877 | 999.5932 | 69.9 | 14.3189 | 0.083203 | 1.9978 | -38.6267 | 70 | 19 | 1.0237 | 99.9 | 4.083 | 70 | 14.2614 | 10.7811 | 98.6045 | 99.1545 | 0.40995
1000-70-14-5-99,9 | 1000 | 70 | 14 | 5 | 9.8406 | 236.1877 | 999.5679 | 69.9 | 14.3416 | 0.074018 | 1.7773 | -39.7087 | 70 | 19 | 1.2796 | 99.9 | 5.0938 | 70 | 14.2637 | 11.0462 | 98.7884 | 99.2478 | 0.51195
1000-70-14-6-99,9 | 1000 | 70 | 14 | 6 | 9.8406 | 236.1877 | 999.5427 | 69.9 | 14.3654 | 0.068943 | 1.6555 | -40.3621 | 70 | 19 | 1.5356 | 99.9 | 6.1046 | 70 | 14.2666 | 11.3072 | 98.9116 | 99.2994 | 0.61402
1000-70-14-7-99,9 | 1000 | 70 | 14 | 7 | 9.8406 | 236.1877 | 999.5176 | 69.9 | 14.389 | 0.065864 | 1.5816 | -40.7811 | 70 | 19 | 1.7915 | 99.9 | 7.1153 | 70 | 14.2708 | 11.5662 | 98.9999 | 99.3307 | 0.71613
1000-70-14-8-99,9 | 1000 | 70 | 14 | 8 | 9.8406 | 236.1877 | 999.4926 | 69.9 | 14.4128 | 0.063869 | 1.5337 | -41.0626 | 70 | 19 | 2.0474 | 99.9 | 8.126 | 70 | 14.2719 | 11.8241 | 99.0663 | 99.351 | 0.81827
1000-70-14-9-99,9 | 1000 | 70 | 14 | 9 | 9.8406 | 236.1877 | 999.4675 | 69.9 | 14.4361 | 0.062515 | 1.5012 | -41.2584 | 70 | 19 | 2.3033 | 99.9 | 9.1366 | 70 | 14.2757 | 12.0814 | 99.1181 | 99.3647 | 0.92043
1000-70-14-10-99,9 | 1000 | 70 | 14 | 10 | 9.8406 | 236.1877 | 999.4425 | 69.9 | 14.46 | 0.061564 | 1.4784 | -41.3981 | 70 | 19 | 2.5593 | 99.9 | 10.1472 | 70 | 14.2772 | 12.3383 | 99.1595 | 99.3744 | 1.0226
1000-70-16-1-99,9 | 1000 | 70 | 16 | 1 | 11.1422 | 267.4282 | 999.6406 | 69.9 | 16.2714 | 0.51414 | 12.3446 | -20.7751 | 70 | 21 | 0.25593 | 99.9 | 1.0521 | 70 | 16.2427 | 10.884 | 95.6002 | 95.3856 | 0.094091
1000-70-16-2-99,9 | 1000 | 70 | 16 | 2 | 11.1422 | 267.4282 | 999.6051 | 69.9 | 16.3054 | 0.20443 | 4.9086 | -30.0691 | 70 | 21 | 0.51185 | 99.9 | 2.0658 | 70 | 16.273 | 11.4496 | 97.4652 | 98.1652 | 0.18285
1000-70-16-3-99,9 | 1000 | 70 | 16 | 3 | 11.1422 | 267.4282 | 999.5772 | 69.9 | 16.3294 | 0.13166 | 3.1615 | -34.3183 | 70 | 21 | 0.76778 | 99.9 | 3.0777 | 70 | 16.2852 | 11.7783 | 98.133 | 98.8183 | 0.27247
1000-70-16-4-99,9 | 1000 | 70 | 16 | 4 | 11.1422 | 267.4282 | 999.5507 | 69.9 | 16.3546 | 0.10391 | 2.4952 | -36.5588 | 70 | 21 | 1.0237 | 99.9 | 4.0891 | 70 | 16.2932 | 12.062 | 98.4746 | 99.0674 | 0.36238
1000-70-16-5-99,9 | 1000 | 70 | 16 | 5 | 11.1422 | 267.4282 | 999.5248 | 69.9 | 16.3783 | 0.090493 | 2.173 | -37.8536 | 70 | 21 | 1.2796 | 99.9 | 5.1003 | 70 | 16.2966 | 12.3313 | 98.6819 | 99.1878 | 0.45242
1000-70-16-6-99,9 | 1000 | 70 | 16 | 6 | 11.1422 | 267.4282 | 999.499 | 69.9 | 16.4012 | 0.083031 | 1.9939 | -38.6542 | 70 | 21 | 1.5356 | 99.9 | 6.1114 | 70 | 16.3014 | 12.5947 | 98.821 | 99.2548 | 0.54254
1000-70-16-7-99,9 | 1000 | 70 | 16 | 7 | 11.1422 | 267.4282 | 999.4733 | 69.9 | 16.4247 | 0.078478 | 1.8846 | -39.1768 | 70 | 21 | 1.7915 | 99.9 | 7.1223 | 70 | 16.3028 | 12.8552 | 98.9207 | 99.2957 | 0.6327
1000-70-16-8-99,9 | 1000 | 70 | 16 | 8 | 11.1422 | 267.4282 | 999.4477 | 69.9 | 16.4482 | 0.075515 | 1.8135 | -39.5324 | 70 | 21 | 2.0474 | 99.9 | 8.1333 | 70 | 16.307 | 13.1141 | 98.9957 | 99.3223 | 0.72289
1000-70-16-9-99,9 | 1000 | 70 | 16 | 9 | 11.1422 | 267.4282 | 999.4221 | 69.9 | 16.4715 | 0.07349 | 1.7649 | -39.7831 | 70 | 21 | 2.3033 | 99.9 | 9.1442 | 70 | 16.3098 | 13.372 | 99.0542 | 99.3404 | 0.8131
1000-70-16-10-99,9 | 1000 | 70 | 16 | 10 | 11.1422 | 267.4282 | 999.3965 | 69.9 | 16.4955 | 0.072058 | 1.7305 | -39.9643 | 70 | 21 | 2.5593 | 99.9 | 10.1551 | 70 | 16.3114 | 13.6294 | 99.101 | 99.3533 | 0.90333
1000-70-18-1-99,9 | 1000 | 70 | 18 | 1 | 12.5924 | 302.2347 | 999.6004 | 69.9 | 18.3104 | 0.70029 | 16.8146 | -17.5345 | 70 | 23 | 0.25593 | 99.9 | 1.057 | 70 | 18.2686 | 12.148 | 95.1456 | 94.4388 | 0.08409
1000-70-18-2-99,9 | 1000 | 70 | 18 | 2 | 12.5924 | 302.2347 | 999.5606 | 69.9 | 18.3442 | 0.27422 | 6.5845 | -27.1719 | 70 | 23 | 0.51185 | 99.9 | 2.0715 | 70 | 18.3031 | 12.83 | 97.2024 | 97.8223 | 0.16236
1000-70-18-3-99,9 | 1000 | 70 | 18 | 3 | 12.5924 | 302.2347 | 999.5312 | 69.9 | 18.3713 | 0.17097 | 4.1055 | -31.8142 | 70 | 23 | 0.76778 | 99.9 | 3.084 | 70 | 18.3182 | 13.1892 | 97.9483 | 98.6423 | 0.24152
1000-70-18-4-99,9 | 1000 | 70 | 18 | 4 | 12.5924 | 302.2347 | 999.5038 | 69.9 | 18.3943 | 0.13105 | 3.1469 | -34.3693 | 70 | 23 | 1.0237 | 99.9 | 4.0958 | 70 | 18.328 | 13.485 | 98.3317 | 98.9593 | 0.32099
1000-70-18-5-99,9 | 1000 | 70 | 18 | 5 | 12.5924 | 302.2347 | 999.4771 | 69.9 | 18.4167 | 0.1116 | 2.6799 | -35.8936 | 70 | 23 | 1.2796 | 99.9 | 5.1073 | 70 | 18.3318 | 13.7604 | 98.5647 | 99.1138 | 0.40062
1000-70-18-6-99,9 | 1000 | 70 | 18 | 6 | 12.5924 | 302.2347 | 999.4507 | 69.9 | 18.4406 | 0.10074 | 2.4192 | -36.8576 | 70 | 23 | 1.5356 | 99.9 | 6.1187 | 70 | 18.3378 | 14.0272 | 98.7212 | 99.2 | 0.48032
1000-70-18-7-99,9 | 1000 | 70 | 18 | 7 | 12.5924 | 302.2347 | 999.4244 | 69.9 | 18.4639 | 0.094074 | 2.2592 | -37.4987 | 70 | 23 | 1.7915 | 99.9 | 7.13 | 70 | 18.3408 | 14.2898 | 98.8336 | 99.2529 | 0.56008
1000-70-18-8-99,9 | 1000 | 70 | 18 | 8 | 12.5924 | 302.2347 | 999.3982 | 69.9 | 18.4874 | 0.089715 | 2.1546 | -37.9417 | 70 | 23 | 2.0474 | 99.9 | 8.1412 | 70 | 18.3443 | 14.5501 | 98.9181 | 99.2875 | 0.63986
1000-70-18-9-99,9 | 1000 | 70 | 18 | 9 | 12.5924 | 302.2347 | 999.372 | 69.9 | 18.5107 | 0.086721 | 2.0827 | -38.2577 | 70 | 23 | 2.3033 | 99.9 | 9.1524 | 70 | 18.3473 | 14.809 | 98.9841 | 99.3113 | 0.71967
1000-70-18-10-99,9 | 1000 | 70 | 18 | 10 | 12.5924 | 302.2347 | 999.3459 | 69.9 | 18.5341 | 0.084588 | 2.0316 | -38.4892 | 70 | 23 | 2.5593 | 99.9 | 10.1636 | 70 | 18.3503 | 15.067 | 99.0369 | 99.3283 | 0.7995
1000-70-20-1-99,9 | 1000 | 70 | 20 | 1 | 14.2052 | 340.9454 | 999.5569 | 69.9 | 20.3454 | 0.94634 | 22.7237 | -14.3091 | 70 | 25 | 0.25593 | 99.9 | 1.0622 | 70 | 20.2907 | 13.5148 | 94.6595 | 93.3381 | 0.075421
1000-70-20-2-99,9 | 1000 | 70 | 20 | 2 | 14.2052 | 340.9454 | 999.5118 | 69.9 | 20.3858 | 0.36856 | 8.8502 | -24.1977 | 70 | 25 | 0.51185 | 99.9 | 2.0777 | 70 | 20.3334 | 14.3485 | 96.9157 | 97.4055 | 0.14454
1000-70-20-3-99,9 | 1000 | 70 | 20 | 3 | 14.2052 | 340.9454 | 999.4804 | 69.9 | 20.4148 | 0.2237 | 5.3719 | -29.1933 | 70 | 25 | 0.76778 | 99.9 | 3.0908 | 70 | 20.3563 | 14.7493 | 97.7458 | 98.4252 | 0.21457
1000-70-20-4-99,9 | 1000 | 70 | 20 | 4 | 14.2052 | 340.9454 | 999.452 | 69.9 | 20.4375 | 0.16682 | 4.0061 | -32.0572 | 70 | 25 | 1.0237 | 99.9 | 4.103 | 70 | 20.3652 | 15.0621 | 98.1745 | 98.8257 | 0.28493
1000-70-20-5-99,9 | 1000 | 70 | 20 | 5 | 14.2052 | 340.9454 | 999.4245 | 69.9 | 20.4607 | 0.13891 | 3.336 | -33.8186 | 70 | 25 | 1.2796 | 99.9 | 5.1149 | 70 | 20.3726 | 15.3459 | 98.4358 | 99.0221 | 0.35546
1000-70-20-6-99,9 | 1000 | 70 | 20 | 6 | 14.2052 | 340.9454 | 999.3973 | 69.9 | 20.484 | 0.12322 | 2.9592 | -34.9617 | 70 | 25 | 1.5356 | 99.9 | 6.1267 | 70 | 20.3771 | 15.6176 | 98.6116 | 99.1326 | 0.42608
1000-70-20-7-99,9 | 1000 | 70 | 20 | 7 | 14.2052 | 340.9454 | 999.3704 | 69.9 | 20.5074 | 0.11355 | 2.7272 | -35.7359 | 70 | 25 | 1.7915 | 99.9 | 7.1383 | 70 | 20.3812 | 15.8832 | 98.7379 | 99.2006 | 0.49675
1000-70-20-8-99,9 | 1000 | 70 | 20 | 8 | 14.2052 | 340.9454 | 999.3436 | 69.9 | 20.5307 | 0.1072 | 2.5747 | -36.2793 | 70 | 25 | 2.0474 | 99.9 | 8.1498 | 70 | 20.3848 | 16.1454 | 98.833 | 99.2453 | 0.56746
1000-70-20-9-99,9 | 1000 | 70 | 20 | 9 | 14.2052 | 340.9454 | 999.3169 | 69.9 | 20.5539 | 0.10282 | 2.4695 | -36.672 | 70 | 25 | 2.3033 | 99.9 | 9.1613 | 70 | 20.3882 | 16.4057 | 98.9072 | 99.2762 | 0.63819
1000-70-20-10-99,9 | 1000 | 70 | 20 | 10 | 14.2052 | 340.9454 | 999.2902 | 69.9 | 20.5771 | 0.099683 | 2.3942 | -36.9629 | 70 | 25 | 2.5593 | 99.9 | 10.1727 | 70 | 20.3912 | 16.6648 | 98.9666 | 99.2983 | 0.70894
1000-70-22-1-99,9 | 1000 | 70 | 22 | 1 | 15.9917 | 383.8244 | 999.5104 | 69.9 | 22.387 | 1.2679 | 30.4458 | -11.1119 | 70 | 27 | 0.25593 | 99.9 | 1.0678 | 70 | 22.3152 | 14.9798 | 94.1454 | 92.0717 | 0.067917
1000-70-22-2-99,9 | 1000 | 70 | 22 | 2 | 15.9917 | 383.8244 | 999.4585 | 69.9 | 22.4332 | 0.49522 | 11.8925 | -21.1652 | 70 | 27 | 0.51185 | 99.9 | 2.0844 | 70 | 22.3691 | 16.0084 | 96.6063 | 96.9033 | 0.12906
1000-70-22-3-99,9 | 1000 | 70 | 22 | 3 | 15.9917 | 383.8244 | 999.4248 | 69.9 | 22.4646 | 0.29423 | 7.066 | -26.47 | 70 | 27 | 0.76778 | 99.9 | 3.0981 | 70 | 22.393 | 16.4653 | 97.5262 | 98.1601 | 0.19111
1000-70-22-4-99,9 | 1000 | 70 | 22 | 4 | 15.9917 | 383.8244 | 999.3951 | 69.9 | 22.4875 | 0.21411 | 5.142 | -29.6235 | 70 | 27 | 1.0237 | 99.9 | 4.1108 | 70 | 22.4075 | 16.8013 | 98.0042 | 98.6611 | 0.25352
1000-70-22-5-99,9 | 1000 | 70 | 22 | 5 | 15.9917 | 383.8244 | 999.3667 | 69.9 | 22.511 | 0.17443 | 4.1892 | -31.6241 | 70 | 27 | 1.2796 | 99.9 | 5.1231 | 70 | 22.4166 | 17.0969 | 98.2963 | 98.9093 | 0.31611
1000-70-22-6-99,9 | 1000 | 70 | 22 | 6 | 15.9917 | 383.8244 | 999.3388 | 69.9 | 22.5343 | 0.15198 | 3.6501 | -32.955 | 70 | 27 | 1.5356 | 99.9 | 6.1351 | 70 | 22.4221 | 17.3753 | 98.4932 | 99.0496 | 0.37879
1000-70-22-7-99,9 | 1000 | 70 | 22 | 7 | 15.9917 | 383.8244 | 999.3112 | 69.9 | 22.5577 | 0.13809 | 3.3166 | -33.8744 | 70 | 27 | 1.7915 | 99.9 | 7.147 | 70 | 22.4268 | 17.6451 | 98.6348 | 99.1365 | 0.44154
1000-70-22-8-99,9 | 1000 | 70 | 22 | 8 | 15.9917 | 383.8244 | 999.2838 | 69.9 | 22.581 | 0.12892 | 3.0965 | -34.5299 | 70 | 27 | 2.0474 | 99.9 | 8.1588 | 70 | 22.431 | 17.9102 | 98.7415 | 99.1938 | 0.50432
1000-70-22-9-99,9 | 1000 | 70 | 22 | 9 | 15.9917 | 383.8244 | 999.2565 | 69.9 | 22.6042 | 0.12257 | 2.9441 | -35.0101 | 70 | 27 | 2.3033 | 99.9 | 9.1706 | 70 | 22.4349 | 18.1725 | 98.8247 | 99.2335 | 0.56714
1000-70-22-10-99,9 | 1000 | 70 | 22 | 10 | 15.9917 | 383.8244 | 999.2292 | 69.9 | 22.6272 | 0.11801 | 2.8346 | -35.3699 | 70 | 27 | 2.5593 | 99.9 | 10.1823 | 70 | 22.4383 | 18.433 | 98.8915 | 99.2621 | 0.62997
1000-70-24-1-99,9 | 1000 | 70 | 24 | 1 | 17.9716 | 431.3424 | 999.4668 | 69.9 | 24.4313 | 1.6837 | 40.4325 | -7.9482 | 70 | 29 | 0.25593 | 99.9 | 1.0737 | 70 | 24.3414 | 16.5439 | 93.6029 | 90.6314 | 0.061395
1000-70-24-2-99,9 | 1000 | 70 | 24 | 2 | 17.9716 | 431.3424 | 999.4066 | 69.9 | 24.4856 | 0.66432 | 15.9541 | -18.0908 | 70 | 29 | 0.51185 | 99.9 | 2.0916 | 70 | 24.4059 | 17.8192 | 96.2715 | 96.3035 | 0.11556
1000-70-24-3-99,9 | 1000 | 70 | 24 | 3 | 17.9716 | 431.3424 | 999.37 | 69.9 | 24.5191 | 0.38872 | 9.3358 | -23.6537 | 70 | 29 | 0.76778 | 99.9 | 3.106 | 70 | 24.4394 | 18.3507 | 97.2867 | 97.837 | 0.17062
1000-70-24-4-99,9 | 1000 | 70 | 24 | 4 | 17.9716 | 431.3424 | 999.3387 | 69.9 | 24.5422 | 0.27685 | 6.6492 | -27.0779 | 70 | 29 | 1.0237 | 99.9 | 4.1192 | 70 | 24.4531 | 18.7185 | 97.8177 | 98.4595 | 0.22606
1000-70-24-5-99,9 | 1000 | 70 | 24 | 5 | 17.9716 | 431.3424 | 999.3092 | 69.9 | 24.5662 | 0.22094 | 5.3064 | -29.3139 | 70 | 29 | 1.2796 | 99.9 | 5.1319 | 70 | 24.4625 | 19.0303 | 98.1435 | 98.7706 | 0.28168
1000-70-24-6-99,9 | 1000 | 70 | 24 | 6 | 17.9716 | 431.3424 | 999.2805 | 69.9 | 24.5899 | 0.1891 | 4.542 | -30.8376 | 70 | 29 | 1.5356 | 99.9 | 6.1442 | 70 | 24.4697 | 19.3181 | 98.3634 | 98.9478 | 0.33741
1000-70-24-7-99,9 | 1000 | 70 | 24 | 7 | 17.9716 | 431.3424 | 999.2522 | 69.9 | 24.6131 | 0.16931 | 4.0667 | -31.9118 | 70 | 29 | 1.7915 | 99.9 | 7.1565 | 70 | 24.4755 | 19.5938 | 98.5217 | 99.0579 | 0.39321
1000-70-24-8-99,9 | 1000 | 70 | 24 | 8 | 17.9716 | 431.3424 | 999.2241 | 69.9 | 24.6364 | 0.1562 | 3.7518 | -32.6903 | 70 | 29 | 2.0474 | 99.9 | 8.1686 | 70 | 24.4814 | 19.8629 | 98.6412 | 99.1309 | 0.44905
1000-70-24-9-99,9 | 1000 | 70 | 24 | 9 | 17.9716 | 431.3424 | 999.1961 | 69.9 | 24.6594 | 0.14708 | 3.5329 | -33.2686 | 70 | 29 | 2.3033 | 99.9 | 9.1806 | 70 | 24.4859 | 20.1279 | 98.7344 | 99.1816 | 0.50492
1000-70-24-10-99,9 | 1000 | 70 | 24 | 10 | 17.9716 | 431.3424 | 999.1683 | 69.9 | 24.6824 | 0.1405 | 3.375 | -33.7071 | 70 | 29 | 2.5593 | 99.9 | 10.1926 | 70 | 24.4901 | 20.3904 | 98.8093 | 99.2182 | 0.56082
1000-70-26-1-99,9 | 1000 | 70 | 26 | 1 | 20.1621 | 483.9142 | 999.4156 | 69.9 | 26.4789 | 2.2149 | 53.1914 | -4.8318 | 70 | 31 | 0.25593 | 99.9 | 1.0799 | 70 | 26.3673 | 18.2031 | 93.0346 | 89.0146 | 0.055719
1000-70-26-2-99,9 | 1000 | 70 | 26 | 2 | 20.1621 | 483.9142 | 999.3451 | 69.9 | 26.5409 | 0.88823 | 21.3326 | -14.9912 | 70 | 31 | 0.51185 | 99.9 | 2.0994 | 70 | 26.4456 | 19.7857 | 95.9112 | 95.5946 | 0.10377
1000-70-26-3-99,9 | 1000 | 70 | 26 | 3 | 20.1621 | 483.9142 | 999.3048 | 69.9 | 26.5754 | 0.51446 | 12.3563 | -20.7682 | 70 | 31 | 0.76778 | 99.9 | 3.1145 | 70 | 26.4796 | 20.4154 | 97.0264 | 97.4484 | 0.15269
1000-70-26-4-99,9 | 1000 | 70 | 26 | 4 | 20.1621 | 483.9142 | 999.2716 | 69.9 | 26.6022 | 0.36014 | 8.6502 | -24.4297 | 70 | 31 | 1.0237 | 99.9 | 4.1283 | 70 | 26.5023 | 20.8256 | 97.6143 | 98.2138 | 0.202
1000-70-26-5-99,9 | 1000 | 70 | 26 | 5 | 20.1621 | 483.9142 | 999.2409 | 69.9 | 26.6264 | 0.28209 | 6.7757 | -26.8898 | 70 | 31 | 1.2796 | 99.9 | 5.1414 | 70 | 26.5152 | 21.1596 | 97.9764 | 98.6009 | 0.25151
1000-70-26-6-99,9 | 1000 | 70 | 26 | 6 | 20.1621 | 483.9142 | 999.2112 | 69.9 | 26.6506 | 0.23734 | 5.7009 | -28.6065 | 70 | 31 | 1.5356 | 99.9 | 6.1541 | 70 | 26.5241 | 21.4603 | 98.2213 | 98.8229 | 0.30113
1000-70-26-7-99,9 | 1000 | 70 | 26 | 7 | 20.1621 | 483.9142 | 999.1821 | 69.9 | 26.6739 | 0.20936 | 5.029 | -29.8415 | 70 | 31 | 1.7915 | 99.9 | 7.1667 | 70 | 26.5308 | 21.7442 | 98.398 | 98.9616 | 0.35083
1000-70-26-8-99,9 | 1000 | 70 | 26 | 8 | 20.1621 | 483.9142 | 999.1533 | 69.9 | 26.697 | 0.19074 | 4.582 | -30.7522 | 70 | 31 | 2.0474 | 99.9 | 8.1791 | 70 | 26.5364 | 22.0187 | 98.5314 | 99.054 | 0.40057
1000-70-26-9-99,9 | 1000 | 70 | 26 | 9 | 20.1621 | 483.9142 | 999.1247 | 69.9 | 26.72 | 0.17776 | 4.2701 | -31.4382 | 70 | 31 | 2.3033 | 99.9 | 9.1914 | 70 | 26.5417 | 22.2876 | 98.6356 | 99.1184 | 0.45035
1000-70-26-10-99,9 | 1000 | 70 | 26 | 10 | 20.1621 | 483.9142 | 999.0962 | 69.9 | 26.7429 | 0.16836 | 4.0444 | -31.9648 | 70 | 31 | 2.5593 | 99.9 | 10.2037 | 70 | 26.5465 | 22.553 | 98.7193 | 99.165 | 0.50016
1000-70-28-1-99,9 | 1000 | 70 | 28 | 1 | 22.5813 | 541.9831 | 999.3526 | 69.9 | 28.5289 | 2.8857 | 69.3047 | -1.7665 | 70 | 33 | 0.25593 | 99.9 | 1.0865 | 70 | 28.3951 | 19.9516 | 92.4433 | 87.221 | 0.050773
1000-70-28-2-99,9 | 1000 | 70 | 28 | 2 | 22.5813 | 541.9831 | 999.2696 | 69.9 | 28.6017 | 1.1822 | 28.3948 | -11.8799 | 70 | 33 | 0.51185 | 99.9 | 2.1076 | 70 | 28.4859 | 21.911 | 95.5252 | 94.7648 | 0.093462
1000-70-28-3-99,9 | 1000 | 70 | 28 | 3 | 22.5813 | 541.9831 | 999.2248 | 69.9 | 28.6396 | 0.6815 | 16.3698 | -17.8188 | 70 | 33 | 0.76778 | 99.9 | 3.1237 | 70 | 28.5283 | 22.6676 | 96.7446 | 96.982 | 0.13699
1000-70-28-4-99,9 | 1000 | 70 | 28 | 4 | 22.5813 | 541.9831 | 999.1892 | 69.9 | 28.6677 | 0.47047 | 11.3012 | -21.6927 | 70 | 33 | 1.0237 | 99.9 | 4.1381 | 70 | 28.5512 | 23.1345 | 97.3931 | 97.9165 | 0.18091
1000-70-28-5-99,9 | 1000 | 70 | 28 | 5 | 22.5813 | 541.9831 | 999.1569 | 69.9 | 28.6931 | 0.36262 | 8.7108 | -24.3588 | 70 | 33 | 1.2796 | 99.9 | 5.1517 | 70 | 28.5708 | 23.4983 | 97.7941 | 98.3941 | 0.22504
1000-70-28-6-99,9 | 1000 | 70 | 28 | 6 | 22.5813 | 541.9831 | 999.1262 | 69.9 | 28.7171 | 0.30024 | 7.2125 | -26.2641 | 70 | 33 | 1.5356 | 99.9 | 6.1648 | 70 | 28.581 | 23.8166 | 98.0663 | 98.6704 | 0.26929
1000-70-28-7-99,9 | 1000 | 70 | 28 | 7 | 22.5813 | 541.9831 | 999.0961 | 69.9 | 28.7394 | 0.26101 | 6.2702 | -27.6625 | 70 | 33 | 1.7915 | 99.9 | 7.1778 | 70 | 28.5878 | 24.1118 | 98.2628 | 98.8441 | 0.31362
1000-70-28-8-99,9 | 1000 | 70 | 28 | 8 | 22.5813 | 541.9831 | 999.0666 | 69.9 | 28.7627 | 0.23482 | 5.6412 | -28.7104 | 70 | 33 | 2.0474 | 99.9 | 8.1905 | 70 | 28.595 | 24.3939 | 98.4114 | 98.9601 | 0.358
1000-70-28-9-99,9 | 1000 | 70 | 28 | 9 | 22.5813 | 541.9831 | 999.0372 | 69.9 | 28.7857 | 0.21648 | 5.2008 | -29.5116 | 70 | 33 | 2.3033 | 99.9 | 9.2031 | 70 | 28.6013 | 24.6682 | 98.5277 | 99.0413 | 0.40242
1000-70-28-10-99,9 | 1000 | 70 | 28 | 10 | 22.5813 | 541.9831 | 999.0081 | 69.9 | 28.8085 | 0.20316 | 4.8809 | -30.1344 | 70 | 33 | 2.5593 | 99.9 | 10.2157 | 70 | 28.6069 | 24.9374 | 98.621 | 99.1003 | 0.44686
1000-70-30-1-99,9 | 1000 | 70 | 30 | 1 | 25.2496 | 606.0219 | 999.3001 | 69.9 | 30.5794 | 3.722 | 89.3947 | 1.2372 | 70 | 35 | 0.25593 | 99.9 | 1.0934 | 70 | 30.4194 | 21.7835 | 91.832 | 85.2593 | 0.046452
1000-70-30-2-99,9 | 1000 | 70 | 30 | 2 | 25.2496 | 606.0219 | 999.2022 | 69.9 | 30.6653 | 1.5644 | 37.5775 | -8.7717 | 70 | 35 | 0.51185 | 99.9 | 2.1165 | 70 | 30.5286 | 24.197 | 95.114 | 93.8043 | 0.084441
1000-70-30-3-99,9 | 1000 | 70 | 30 | 3 | 25.2496 | 606.0219 | 999.1516 | 69.9 | 30.7081 | 0.90172 | 21.661 | -14.8265 | 70 | 35 | 0.76778 | 99.9 | 3.1336 | 70 | 30.5782 | 25.1156 | 96.4408 | 96.4288 | 0.12321
1000-70-30-4-99,9 | 1000 | 70 | 30 | 4 | 25.2496 | 606.0219 | 999.1131 | 69.9 | 30.7403 | 0.61648 | 14.8095 | -18.8754 | 70 | 35 | 1.0237 | 99.9 | 4.1486 | 70 | 30.6081 | 25.6568 | 97.1532 | 97.5585 | 0.16238
1000-70-30-5-99,9 | 1000 | 70 | 30 | 5 | 25.2496 | 606.0219 | 999.079 | 69.9 | 30.7653 | 0.46864 | 11.2583 | -21.7319 | 70 | 35 | 1.2796 | 99.9 | 5.1628 | 70 | 30.6274 | 26.0606 | 97.596 | 98.144 | 0.20177
1000-70-30-6-99,9 | 1000 | 70 | 30 | 6 | 25.2496 | 606.0219 | 999.047 | 69.9 | 30.7882 | 0.38247 | 9.1885 | -23.8157 | 70 | 35 | 1.5356 | 99.9 | 6.1764 | 70 | 30.6406 | 26.4027 | 97.8973 | 98.4853 | 0.24128
1000-70-30-7-99,9 | 1000 | 70 | 30 | 7 | 25.2496 | 606.0219 | 999.0159 | 69.9 | 30.8128 | 0.32805 | 7.8815 | -25.3715 | 70 | 35 | 1.7915 | 99.9 | 7.1897 | 70 | 30.6538 | 26.713 | 98.1155 | 98.7008 | 0.28088
1000-70-30-8-99,9 | 1000 | 70 | 30 | 8 | 25.2496 | 606.0219 | 998.9854 | 69.9 | 30.836 | 0.29147 | 7.0029 | -26.5596 | 70 | 35 | 2.0474 | 99.9 | 8.2028 | 70 | 30.6612 | 27.0055 | 98.2806 | 98.8456 | 0.32054
1000-70-30-9-99,9 | 1000 | 70 | 30 | 9 | 25.2496 | 606.0219 | 998.9553 | 69.9 | 30.8588 | 0.26578 | 6.3857 | -27.481 | 70 | 35 | 2.3033 | 99.9 | 9.2157 | 70 | 30.6693 | 27.2871 | 98.4099 | 98.9474 | 0.36023
1000-70-30-10-99,9 | 1000 | 70 | 30 | 10 | 25.2496 | 606.0219 | 998.9255 | 69.9 | 30.8811 | 0.24704 | 5.9357 | -28.2069 | 70 | 35 | 2.5593 | 99.9 | 10.2286 | 70 | 30.6756 | 27.5618 | 98.5138 | 99.0216 | 0.39996
1000-70-32-1-99,9 | 1000 | 70 | 32 | 1 | 28.1873 | 676.5346 | 999.2342 | 69.9 | 32.6349 | 4.7549 | 114.2122 | 4.1801 | 70 | 37 | 0.25593 | 99.9 | 1.1006 | 70 | 32.4476 | 23.6883 | 91.2051 | 83.131 | 0.042676
1000-70-32-2-99,9 | 1000 | 70 | 32 | 2 | 28.1873 | 676.5346 | 999.1186 | 69.9 | 32.734 | 2.0565 | 49.4015 | -5.678 | 70 | 37 | 0.51185 | 99.9 | 2.1259 | 70 | 32.5724 | 26.6427 | 94.6784 | 92.7043 | 0.076538
1000-70-32-3-99,9 | 1000 | 70 | 32 | 3 | 28.1873 | 676.5346 | 999.061 | 69.9 | 32.7826 | 1.1902 | 28.5922 | -11.8038 | 70 | 37 | 0.76778 | 99.9 | 3.1441 | 70 | 32.6312 | 27.7649 | 96.1147 | 95.7777 | 0.11112
1000-70-32-4-99,9 | 1000 | 70 | 32 | 4 | 28.1873 | 676.5346 | 999.0188 | 69.9 | 32.819 | 0.80877 | 19.4308 | -15.994 | 70 | 37 | 1.0237 | 99.9 | 4.16 | 70 | 32.6708 | 28.4022 | 96.8939 | 97.1307 | 0.1461
1000-70-32-5-99,9 | 1000 | 70 | 32 | 5 | 28.1873 | 676.5346 | 998.9825 | 69.9 | 32.8428 | 0.6081 | 14.6101 | -19.0178 | 70 | 37 | 1.2796 | 99.9 | 5.1747 | 70 | 32.6922 | 28.8588 | 97.381 | 97.8426 | 0.1813
1000-70-32-6-99,9 | 1000 | 70 | 32 | 6 | 28.1873 | 676.5346 | 998.9488 | 69.9 | 32.8688 | 0.49024 | 11.7788 | -21.2645 | 70 | 37 | 1.5356 | 99.9 | 6.1888 | 70 | 32.7088 | 29.2326 | 97.7137 | 98.2608 | 0.21663
1000-70-32-7-99,9 | 1000 | 70 | 32 | 7 | 28.1873 | 676.5346 | 998.9166 | 69.9 | 32.8926 | 0.41521 | 9.9766 | -22.9749 | 70 | 37 | 1.7915 | 99.9 | 7.2026 | 70 | 32.7221 | 29.5636 | 97.9551 | 98.5269 | 0.25205
1000-70-32-8-99,9 | 1000 | 70 | 32 | 8 | 28.1873 | 676.5346 | 998.8851 | 69.9 | 32.9157 | 0.36456 | 8.7597 | -24.3018 | 70 | 37 | 2.0474 | 99.9 | 8.216 | 70 | 32.7304 | 29.8701 | 98.1381 | 98.7067 | 0.28753
1000-70-32-9-99,9 | 1000 | 70 | 32 | 9 | 28.1873 | 676.5346 | 998.8541 | 69.9 | 32.9383 | 0.32884 | 7.9016 | -25.3457 | 70 | 37 | 2.3033 | 99.9 | 9.2293 | 70 | 32.7397 | 30.1618 | 98.2816 | 98.8334 | 0.32306
1000-70-32-10-99,9 | 1000 | 70 | 32 | 10 | 28.1873 | 676.5346 | 998.8235 | 69.9 | 32.9606 | 0.30271 | 7.2741 | -26.1786 | 70 | 37 | 2.5593 | 99.9 | 10.2425 | 70 | 32.7474 | 30.4438 | 98.397 | 98.9261 | 0.35862
1000-70-34-1-99,9 | 1000 | 70 | 34 | 1 | 31.4174 | 754.0575 | 999.1783 | 69.9 | 34.6853 | 6.0129 | 144.4375 | 7.0497 | 70 | 39 | 0.25593 | 99.9 | 1.108 | 70 | 34.4694 | 25.6604 | 90.5649 | 80.8612 | 0.039363
1000-70-34-2-99,9 | 1000 | 70 | 34 | 2 | 31.4174 | 754.0575 | 999.0422 | 69.9 | 34.8059 | 2.6836 | 64.4713 | -2.6096 | 70 | 39 | 0.51185 | 99.9 | 2.1358 | 70 | 34.6164 | 29.2457 | 94.2194 | 91.4583 | 0.069604
1000-70-34-3-99,9 | 1000 | 70 | 34 | 3 | 31.4174 | 754.0575 | 998.976 | 69.9 | 34.862 | 1.5649 | 37.5985 | -8.7654 | 70 | 39 | 0.76778 | 99.9 | 3.1554 | 70 | 34.6869 | 30.6203 | 95.7662 | 95.019 | 0.10049
1000-70-34-4-99,9 | 1000 | 70 | 34 | 4 | 31.4174 | 754.0575 | 998.9294 | 69.9 | 34.8994 | 1.0601 | 25.4701 | -13.0697 | 70 | 39 | 1.0237 | 99.9 | 4.1721 | 70 | 34.729 | 31.3811 | 96.6147 | 96.6259 | 0.13176
1000-70-34-5-99,9 | 1000 | 70 | 34 | 5 | 31.4174 | 754.0575 | 998.8903 | 69.9 | 34.93 | 0.79096 | 19.0053 | -16.2309 | 70 | 39 | 1.2796 | 99.9 | 5.1875 | 70 | 34.7561 | 31.9061 | 97.1487 | 97.4824 | 0.16326
1000-70-34-6-99,9 | 1000 | 70 | 34 | 6 | 31.4174 | 754.0575 | 998.8547 | 69.9 | 34.955 | 0.63112 | 15.165 | -18.6258 | 70 | 39 | 1.5356 | 99.9 | 6.2022 | 70 | 34.7765 | 32.3219 | 97.5148 | 97.9912 | 0.19489
1000-70-34-7-99,9 | 1000 | 70 | 34 | 7 | 31.4174 | 754.0575 | 998.821 | 69.9 | 34.9792 | 0.5287 | 12.7045 | -20.479 | 70 | 39 | 1.7915 | 99.9 | 7.2164 | 70 | 34.7934 | 32.6802 | 97.7811 | 98.3172 | 0.22662
1000-70-34-8-99,9 | 1000 | 70 | 34 | 8 | 31.4174 | 754.0575 | 998.7884 | 69.9 | 35.0025 | 0.45921 | 11.0352 | -21.9384 | 70 | 39 | 2.0474 | 99.9 | 8.2303 | 70 | 34.8071 | 33.0056 | 97.9833 | 98.5383 | 0.25841
1000-70-34-9-99,9 | 1000 | 70 | 34 | 9 | 31.4174 | 754.0575 | 998.7564 | 69.9 | 35.0249 | 0.40991 | 9.8508 | -23.1048 | 70 | 39 | 2.3033 | 99.9 | 9.244 | 70 | 34.8152 | 33.3108 | 98.1421 | 98.6953 | 0.29025
1000-70-34-10-99,9 | 1000 | 70 | 34 | 10 | 31.4174 | 754.0575 | 998.7248 | 69.9 | 35.0473 | 0.37377 | 8.9825 | -24.0465 | 70 | 39 | 2.5593 | 99.9 | 10.2575 | 70 | 34.8243 | 33.6029 | 98.27 | 98.8103 | 0.32213
1000-70-36-1-99,9 | 1000 | 70 | 36 | 1 | 34.9629 | 839.1601 | 999.1076 | 69.9 | 36.7472 | 7.5363 | 181.0437 | 9.8567 | 70 | 41 | 0.25593 | 99.9 | 1.1157 | 70 | 36.4977 | 27.6826 | 89.9178 | 78.4449 | 0.036461
1000-70-36-2-99,9 | 1000 | 70 | 36 | 2 | 34.9629 | 839.1601 | 998.9479 | 69.9 | 36.8829 | 3.4745 | 83.4803 | 0.42405 | 70 | 41 | 0.51185 | 99.9 | 2.1463 | 70 | 36.6606 | 32.0003 | 93.7388 | 90.0624 | 0.063515
1000-70-36-3-99,9 | 1000 | 70 | 36 | 3 | 34.9629 | 839.1601 | 998.8713 | 69.9 | 36.9483 | 2.0476 | 49.2018 | -5.7242 | 70 | 41 | 0.76778 | 99.9 | 3.1674 | 70 | 36.7434 | 33.6831 | 95.3955 | 94.1434 | 0.091143
1000-70-36-4-99,9 | 1000 | 70 | 36 | 4 | 34.9629 | 839.1601 | 998.8191 | 69.9 | 36.9897 | 1.3873 | 33.3367 | -10.1073 | 70 | 41 | 1.0237 | 99.9 | 4.1851 | 70 | 36.7937 | 34.5993 | 96.3154 | 96.0321 | 0.11913
1000-70-36-5-99,9 | 1000 | 70 | 36 | 5 | 34.9629 | 839.1601 | 998.7766 | 69.9 | 37.0201 | 1.0298 | 24.7458 | -13.3839 | 70 | 41 | 1.2796 | 99.9 | 5.2013 | 70 | 36.8289 | 35.2128 | 96.8983 | 97.0547 | 0.14735
1000-70-36-6-99,9 | 1000 | 70 | 36 | 6 | 34.9629 | 839.1601 | 998.7387 | 69.9 | 37.0479 | 0.81505 | 19.5871 | -15.9081 | 70 | 41 | 1.5356 | 99.9 | 6.2165 | 70 | 36.8508 | 35.6834 | 97.2997 | 97.6688 | 0.17571
1000-70-36-7-99,9 | 1000 | 70 | 36 | 7 | 34.9629 | 839.1601 | 998.7033 | 69.9 | 37.0726 | 0.6765 | 16.258 | -17.8912 | 70 | 41 | 1.7915 | 99.9 | 7.2313 | 70 | 36.8727 | 36.0779 | 97.5926 | 98.0651 | 0.20416
1000-70-36-8-99,9 | 1000 | 70 | 36 | 8 | 34.9629 | 839.1601 | 998.6693 | 69.9 | 37.0963 | 0.58186 | 13.9841 | -19.4771 | 70 | 41 | 2.0474 | 99.9 | 8.2456 | 70 | 36.8865 | 36.4285 | 97.8155 | 98.3358 | 0.23269
1000-70-36-9-99,9 | 1000 | 70 | 36 | 9 | 34.9629 | 839.1601 | 998.6361 | 69.9 | 37.1188 | 0.51444 | 12.3642 | -20.7613 | 70 | 41 | 2.3033 | 99.9 | 9.2597 | 70 | 36.8959 | 36.7518 | 97.9908 | 98.5286 | 0.26126
1000-70-36-10-99,9 | 1000 | 70 | 36 | 10 | 34.9629 | 839.1601 | 998.6036 | 69.9 | 37.1412 | 0.46485 | 11.1727 | -21.8105 | 70 | 41 | 2.5593 | 99.9 | 10.2736 | 70 | 36.9082 | 37.0574 | 98.1321 | 98.6704 | 0.28987
1000-70-38-1-99,9 | 1000 | 70 | 38 | 1 | 38.85 | 932.4471 | 999.05 | 69.9 | 38.8038 | 9.3561 | 224.773 | 13.158 | 70 | 43 | 0.25593 | 99.9 | 1.1236 | 70 | 38.5224 | 29.7498 | 89.2656 | 75.9174 | 0.033905
1000-70-38-2-99,9 | 1000 | 70 | 38 | 2 | 38.85 | 932.4471 | 998.8634 | 69.9 | 38.9623 | 4.4616 | 107.2076 | 3.4149 | 70 | 43 | 0.51185 | 99.9 | 2.1573 | 70 | 38.7064 | 34.9002 | 93.2385 | 88.5157 | 0.058159
1000-70-38-3-99,9 | 1000 | 70 | 38 | 3 | 38.85 | 932.4471 | 998.7745 | 69.9 | 39.0392 | 2.6641 | 64.0211 | -2.6911 | 70 | 43 | 0.76778 | 99.9 | 3.1801 | 70 | 38.8024 | 36.9536 | 95.0033 | 93.1425 | 0.082905
1000-70-38-4-99,9 | 1000 | 70 | 38 | 4 | 38.85 | 932.4471 | 998.7155 | 69.9 | 39.0869 | 1.8103 | 43.5047 | -7.1227 | 70 | 43 | 1.0237 | 99.9 | 4.1989 | 70 | 38.8621 | 38.0634 | 95.9958 | 95.3404 | 0.10799
1000-70-38-5-99,9 | 1000 | 70 | 38 | 5 | 38.85 | 932.4471 | 998.6688 | 69.9 | 39.119 | 1.3398 | 32.2005 | -10.492 | 70 | 43 | 1.2796 | 99.9 | 5.216 | 70 | 38.8999 | 38.7898 | 96.6295 | 96.5513 | 0.1333
1000-70-38-6-99,9 | 1000 | 70 | 38 | 6 | 38.85 | 932.4471 | 998.6281 | 69.9 | 39.147 | 1.0545 | 25.344 | -13.1237 | 70 | 43 | 1.5356 | 99.9 | 6.2319 | 70 | 38.932 | 39.331 | 97.068 | 97.2857 | 0.15875
1000-70-38-7-99,9 | 1000 | 70 | 38 | 7 | 38.85 | 932.4471 | 998.5906 | 69.9 | 39.1723 | 0.86847 | 20.8739 | -15.225 | 70 | 43 | 1.7915 | 99.9 | 7.2472 | 70 | 38.952 | 39.773 | 97.3891 | 97.7646 | 0.1843
1000-70-38-8-99,9 | 1000 | 70 | 38 | 8 | 38.85 | 932.4471 | 998.5549 | 69.9 | 39.198 | 0.74087 | 17.8078 | -16.925 | 70 | 43 | 2.0474 | 99.9 | 8.262 | 70 | 38.9702 | 40.1565 | 97.634 | 98.093 | 0.20992
1000-70-38-9-99,9 | 1000 | 70 | 38 | 9 | 38.85 | 932.4471 | 998.5205 | 69.9 | 39.2213 | 0.64955 | 15.6133 | -18.3186 | 70 | 43 | 2.3033 | 99.9 | 9.2766 | 70 | 38.9862 | 40.5038 | 97.8269 | 98.328 | 0.2356
1000-70-38-10-99,9 | 1000 | 70 | 38 | 10 | 38.85 | 932.4471 | 998.4868 | 69.9 | 39.2434 | 0.58196 | 13.9891 | -19.4733 | 70 | 43 | 2.5593 | 99.9 | 10.2909 | 70 | 38.9981 | 40.8273 | 97.9827 | 98.502 | 0.26131
1000-70-40-1-99,9 | 1000 | 70 | 40 | 1 | 43.1041 | 1034.5591 | 998.9757 | 69.9 | 40.8632 | 11.5112 | 276.568 | 16.4957 | 70 | 45 | 0.25593 | 99.9 | 1.1316 | 70 | 40.5436 | 31.8488 | 88.6129 | 73.2945 | 0.031653
1000-70-40-2-99,9 | 1000 | 70 | 40 | 2 | 43.1041 | 1034.5591 | 998.759 | 69.9 | 41.0452 | 5.6808 | 136.5155 | 6.3558 | 70 | 45 | 0.51185 | 99.9 | 2.1689 | 70 | 40.7506 | 37.9352 | 92.7207 | 86.8208 | 0.053443
1000-70-40-3-99,9 | 1000 | 70 | 40 | 3 | 43.1041 | 1034.5591 | 998.6555 | 69.9 | 41.1347 | 3.4437 | 82.7658 | 0.32226 | 70 | 45 | 0.76778 | 99.9 | 3.1935 | 70 | 40.863 | 40.4281 | 94.5905 | 92.0106 | 0.075642
1000-70-40-4-99,9 | 1000 | 70 | 40 | 4 | 43.1041 | 1034.5591 | 998.5885 | 69.9 | 41.1875 | 2.3519 | 56.5297 | -4.1318 | 70 | 45 | 1.0237 | 99.9 | 4.2136 | 70 | 40.9309 | 41.7759 | 95.6561 | 94.5436 | 0.098154
1000-70-40-5-99,9 | 1000 | 70 | 40 | 5 | 43.1041 | 1034.5591 | 998.5367 | 69.9 | 41.2252 | 1.7404 | 41.8331 | -7.5654 | 70 | 45 | 1.2796 | 99.9 | 5.2316 | 70 | 40.978 | 42.6433 | 96.342 | 95.9624 | 0.12088
1000-70-40-6-99,9 | 1000 | 70 | 40 | 6 | 43.1041 | 1034.5591 | 998.4925 | 69.9 | 41.2547 | 1.3646 | 32.801 | -10.2871 | 70 | 45 | 1.5356 | 99.9 | 6.2483 | 70 | 41.0145 | 43.2751 | 96.8193 | 96.8343 | 0.14375
1000-70-40-7-99,9 | 1000 | 70 | 40 | 7 | 43.1041 | 1034.5591 | 998.4524 | 69.9 | 41.2814 | 1.1174 | 26.8618 | -12.4884 | 70 | 45 | 1.7915 | 99.9 | 7.2642 | 70 | 41.0387 | 43.7781 | 97.1699 | 97.4076 | 0.16672
1000-70-40-8-99,9 | 1000 | 70 | 40 | 8 | 43.1041 | 1034.5591 | 998.4148 | 69.9 | 41.3076 | 0.94685 | 22.7617 | -14.2908 | 70 | 45 | 2.0474 | 99.9 | 8.2796 | 70 | 41.0626 | 44.2047 | 97.4382 | 97.8033 | 0.18977
1000-70-40-9-99,9 | 1000 | 70 | 40 | 9 | 43.1041 | 1034.5591 | 998.3787 | 69.9 | 41.3315 | 0.82388 | 19.8064 | -15.7887 | 70 | 45 | 2.3033 | 99.9 | 9.2947 | 70 | 41.0763 | 44.5835 | 97.65 | 98.0886 | 0.21287
1000-70-40-10-99,9 | 1000 | 70 | 40 | 10 | 43.1041 | 1034.5591 | 998.3437 | 69.9 | 41.3547 | 0.73276 | 17.6165 | -17.0398 | 70 | 45 | 2.5593 | 99.9 | 10.3094 | 70 | 41.0955 | 44.9306 | 97.8212 | 98.3 | 0.23601
1000-70-42-1-99,9 | 1000 | 70 | 42 | 1 | 47.7549 | 1146.1742 | 998.9178 | 69.9 | 42.9226 | 14.0449 | 337.4632 | 17.2807 | 70 | 47 | 0.25593 | 99.9 | 1.1398 | 70 | 42.5678 | 33.9659 | 87.964 | 70.5896 | 0.029665
1000-70-42-2-99,9 | 1000 | 70 | 42 | 2 | 47.7549 | 1146.1742 | 998.6677 | 69.9 | 43.1313 | 7.1731 | 172.3936 | 9.2445 | 70 | 47 | 0.51185 | 99.9 | 2.1808 | 70 | 42.796 | 41.0937 | 92.1881 | 84.9794 | 0.049283
1000-70-42-3-99,9 | 1000 | 70 | 42 | 3 | 47.7549 | 1146.1742 | 998.5473 | 69.9 | 43.2358 | 4.4208 | 106.2592 | 3.3077 | 70 | 47 | 0.76778 | 99.9 | 3.2076 | 70 | 42.9231 | 44.1019 | 94.1582 | 90.7428 | 0.06923
1000-70-42-4-99,9 | 1000 | 70 | 42 | 4 | 47.7549 | 1146.1742 | 998.4705 | 69.9 | 43.2968 | 3.041 | 73.1001 | -1.1418 | 70 | 47 | 1.0237 | 99.9 | 4.2292 | 70 | 43.002 | 45.7376 | 95.2966 | 93.6321 | 0.089458
1000-70-42-5-99,9 | 1000 | 70 | 42 | 5 | 47.7549 | 1146.1742 | 998.4125 | 69.9 | 43.3392 | 2.2542 | 54.1898 | -4.6182 | 70 | 47 | 1.2796 | 99.9 | 5.2482 | 70 | 43.0582 | 46.7803 | 96.0357 | 95.2797 | 0.10989
1000-70-42-6-99,9 | 1000 | 70 | 42 | 6 | 47.7549 | 1146.1742 | 998.3641 | 69.9 | 43.3699 | 1.764 | 42.407 | -7.4115 | 70 | 47 | 1.5356 | 99.9 | 6.2658 | 70 | 43.0983 | 47.5265 | 96.5531 | 96.3062 | 0.13046
1000-70-42-7-99,9 | 1000 | 70 | 42 | 7 | 47.7549 | 1146.1742 | 998.3209 | 69.9 | 43.3981 | 1.4391 | 34.5996 | -9.6936 | 70 | 47 | 1.7915 | 99.9 | 7.2824 | 70 | 43.1331 | 48.1072 | 96.9347 | 96.9864 | 0.15114
1000-70-42-8-99,9 | 1000 | 70 | 42 | 8 | 47.7549 | 1146.1742 | 998.2809 | 69.9 | 43.4249 | 1.2127 | 29.1578 | -11.5882 | 70 | 47 | 2.0474 | 99.9 | 8.2984 | 70 | 43.1569 | 48.5895 | 97.2276 | 97.4605 | 0.17189
1000-70-42-9-99,9 | 1000 | 70 | 42 | 9 | 47.7549 | 1146.1742 | 998.243 | 69.9 | 43.45 | 1.049 | 25.2216 | -13.1763 | 70 | 47 | 2.3033 | 99.9 | 9.314 | 70 | 43.1777 | 49.0092 | 97.4593 | 97.8034 | 0.1927
1000-70-42-10-99,9 | 1000 | 70 | 42 | 10 | 47.7549 | 1146.1742 | 998.2064 | 69.9 | 43.4736 | 0.92681 | 22.2847 | -14.5197 | 70 | 47 | 2.5593 | 99.9 | 10.3293 | 70 | 43.1968 | 49.3873 | 97.6469 | 98.0592 | 0.21355
1000-70-44-1-99,9 | 1000 | 70 | 44 | 1 | 52.8306 | 1268.0089 | 998.8412 | 69.9 | 44.9784 | 16.991 | 408.2807 | 17.2807 | 70 | 49 | 0.25593 | 99.9 | 1.148 | 70 | 44.5854 | 36.0955 | 87.3205 | 67.8387 | 0.027902
1000-70-44-2-99,9 | 1000 | 70 | 44 | 2 | 52.8306 | 1268.0089 | 998.5546 | 69.9 | 45.2255 | 8.9813 | 215.8769 | 12.5169 | 70 | 49 | 0.51185 | 99.9 | 2.1933 | 70 | 44.8426 | 44.3611 | 91.6435 | 82.9997 | 0.045611
1000-70-44-3-99,9 | 1000 | 70 | 44 | 3 | 52.8306 | 1268.0089 | 998.4148 | 69.9 | 45.3417 | 5.633 | 135.4158 | 6.2565 | 70 | 49 | 0.76778 | 99.9 | 3.2224 | 70 | 44.9847 | 47.9653 | 93.7081 | 89.3375 | 0.063563
1000-70-44-4-99,9 | 1000 | 70 | 44 | 4 | 52.8306 | 1268.0089 | 998.3264 | 69.9 | 45.4106 | 3.9094 | 93.9894 | 1.835 | 70 | 49 | 1.0237 | 99.9 | 4.2456 | 70 | 45.0758 | 49.9449 | 94.9181 | 92.6 | 0.081764
1000-70-44-5-99,9 | 1000 | 70 | 44 | 5 | 52.8306 | 1268.0089 | 998.261 | 69.9 | 45.4578 | 2.9077 | 69.9102 | -1.6646 | 70 | 49 | 1.2796 | 99.9 | 5.2658 | 70 | 45.1401 | 51.2025 | 95.7109 | 94.4962 | 0.10015
1000-70-44-6-99,9 | 1000 | 70 | 44 | 6 | 52.8306 | 1268.0089 | 998.2074 | 69.9 | 45.4952 | 2.276 | 54.7252 | -4.5052 | 70 | 49 | 1.5356 | 99.9 | 6.2843 | 70 | 45.19 | 52.0902 | 96.2693 | 95.6919 | 0.11868
1000-70-44-7-99,9 | 1000 | 70 | 44 | 7 | 52.8306 | 1268.0089 | 998.1605 | 69.9 | 45.527 | 1.8527 | 44.5494 | -6.8538 | 70 | 49 | 1.7915 | 99.9 | 7.3018 | 70 | 45.2299 | 52.7694 | 96.6832 | 96.4931 | 0.13731
1000-70-44-8-99,9 | 1000 | 70 | 44 | 8 | 52.8306 | 1268.0089 | 998.1177 | 69.9 | 45.5533 | 1.5552 | 37.3976 | -8.8252 | 70 | 49 | 2.0474 | 99.9 | 8.3185 | 70 | 45.2589 | 53.3228 | 97.0018 | 97.0562 | 0.15602
1000-70-44-9-99,9 | 1000 | 70 | 44 | 9 | 52.8306 | 1268.0089 | 998.0774 | 69.9 | 45.5781 | 1.3386 | 32.1902 | -10.4955 | 70 | 49 | 2.3033 | 99.9 | 9.3346 | 70 | 45.2818 | 53.7953 | 97.2544 | 97.4662 | 0.17478
1000-70-44-10-99,9 | 1000 | 70 | 44 | 10 | 52.8306 | 1268.0089 | 998.0389 | 69.9 | 45.6001 | 1.176 | 28.2803 | -11.924 | 70 | 49 | 2.5593 | 99.9 | 10.3504 | 70 | 45.299 | 54.2139 | 97.4595 | 97.7741 | 0.19359
1000-70-46-1-99,9 | 1000 | 70 | 46 | 1 | 58.364 | 1400.8199 | 998.7738 | 69.9 | 47.0377 | 20.3973 | 490.1654 | 17.2807 | 70 | 51 | 0.25593 | 99.9 | 1.1562 | 70 | 46.5989 | 38.2227 | 86.6868 | 65.0516 | 0.026339
1000-70-46-2-99,9 | 1000 | 70 | 46 | 2 | 58.364 | 1400.8199 | 998.4476 | 69.9 | 47.3182 | 11.1496 | 268.0213 | 15.9852 | 70 | 51 | 0.51185 | 99.9 | 2.2061 | 70 | 46.8853 | 47.7263 | 91.0893 | 80.8965 | 0.04236
1000-70-46-3-99,9 | 1000 | 70 | 46 | 3 | 58.364 | 1400.8199 | 998.2858 | 69.9 | 47.4524 | 7.1231 | 171.2588 | 9.1621 | 70 | 51 | 0.76778 | 99.9 | 3.2379 | 70 | 47.0429 | 52.0087 | 93.2418 | 87.7953 | 0.058547
1000-70-46-4-99,9 | 1000 | 70 | 46 | 4 | 58.364 | 1400.8199 | 998.1839 | 69.9 | 47.5327 | 4.9947 | 120.0982 | 4.7903 | 70 | 51 | 1.0237 | 99.9 | 4.2629 | 70 | 47.15 | 54.393 | 94.5214 | 91.4421 | 0.074949
1000-70-46-5-99,9 | 1000 | 70 | 46 | 5 | 58.364 | 1400.8199 | 998.1097 | 69.9 | 47.5864 | 3.7338 | 89.7852 | 1.2891 | 70 | 51 | 1.2796 | 99.9 | 5.2844 | 70 | 47.2251 | 55.9099 | 95.3679 | 93.6026 | 0.091524
1000-70-46-6-99,9 | 1000 | 70 | 46 | 6 | 58.364 | 1400.8199 | 998.0499 | 69.9 | 47.627 | 2.927 | 70.3902 | -1.5845 | 70 | 51 | 1.5356 | 99.9 | 6.304 | 70 | 47.2826 | 56.9726 | 95.9681 | 94.9849 | 0.10823
1000-70-46-7-99,9 | 1000 | 70 | 46 | 7 | 58.364 | 1400.8199 | 997.9984 | 69.9 | 47.6603 | 2.3803 | 57.2459 | -3.9865 | 70 | 51 | 1.7915 | 99.9 | 7.3223 | 70 | 47.325 | 57.7752 | 96.415 | 95.9216 | 0.12504
1000-70-46-8-99,9 | 1000 | 70 | 46 | 8 | 58.364 | 1400.8199 | 997.9521 | 69.9 | 47.688 | 1.9934 | 47.9415 | -6.0199 | 70 | 51 | 2.0474 | 99.9 | 8.3398 | 70 | 47.3596 | 58.4181 | 96.7603 | 96.5846 | 0.14192
1000-70-46-9-99,9 | 1000 | 70 | 46 | 9 | 58.364 | 1400.8199 | 997.9091 | 69.9 | 47.7146 | 1.7101 | 41.1299 | -7.7565 | 70 | 51 | 2.3033 | 99.9 | 9.3566 | 70 | 47.3918 | 58.9573 | 97.0349 | 97.07 | 0.15886
1000-70-46-10-99,9 | 1000 | 70 | 46 | 10 | 58.364 | 1400.8199 | 997.8684 | 69.9 | 47.7382 | 1.4961 | 35.986 | -9.2554 | 70 | 51 | 2.5593 | 99.9 | 10.373 | 70 | 47.4164 | 59.4272 | 97.2584 | 97.4366 | 0.17585
1000-70-48-1-99,9 | 1000 | 70 | 48 | 1 | 64.3881 | 1545.4049 | 998.707 | 69.9 | 49.096 | 24.3117 | 584.2713 | 17.2807 | 70 | 53 | 0.25593 | 99.9 | 1.1644 | 70 | 48.6178 | 40.3323 | 86.0669 | 62.2419 | 0.024952
1000-70-48-2-99,9 | 1000 | 70 | 48 | 2 | 64.3881 | 1545.4049 | 998.3381 | 69.9 | 49.4133 | 13.7275 | 330.027 | 17.2807 | 70 | 53 | 0.51185 | 99.9 | 2.2192 | 70 | 48.9262 | 51.1725 | 90.5287 | 78.6801 | 0.039478
1000-70-48-3-99,9 | 1000 | 70 | 48 | 3 | 64.3881 | 1545.4049 | 998.1515 | 69.9 | 49.5667 | 8.938 | 214.9222 | 12.4468 | 70 | 53 | 0.76778 | 99.9 | 3.254 | 70 | 49.1029 | 56.2178 | 92.7614 | 86.1185 | 0.054103
1000-70-48-4-99,9 | 1000 | 70 | 48 | 4 | 64.3881 | 1545.4049 | 998.0341 | 69.9 | 49.6584 | 6.3384 | 152.4306 | 7.7149 | 70 | 53 | 1.0237 | 99.9 | 4.281 | 70 | 49.2259 | 59.0734 | 94.108 | 90.1559 | 0.068907
1000-70-48-5-99,9 | 1000 | 70 | 48 | 5 | 64.3881 | 1545.4049 | 997.9494 | 69.9 | 49.7202 | 4.7683 | 114.6821 | 4.23 | 70 | 53 | 1.2796 | 99.9 | 5.304 | 70 | 49.3128 | 60.8994 | 95.0074 | 92.5944 | 0.083865
1000-70-48-6-99,9 | 1000 | 70 | 48 | 6 | 64.3881 | 1545.4049 | 997.8823 | 69.9 | 49.7712 | 3.7505 | 90.2076 | 1.3451 | 70 | 53 | 1.5356 | 99.9 | 6.3248 | 70 | 49.382 | 62.1732 | 95.6497 | 94.1752 | 0.098949
1000-70-48-7-99,9 | 1000 | 70 | 48 | 7 | 64.3881 | 1545.4049 | 997.8253 | 69.9 | 49.8081 | 3.0519 | 73.4107 | -1.0919 | 70 | 53 | 1.7915 | 99.9 | 7.3441 | 70 | 49.4321 | 63.1276 | 96.1303 | 95.2601 | 0.11413
1000-70-48-8-99,9 | 1000 | 70 | 48 | 8 | 64.3881 | 1545.4049 | 997.7748 | 69.9 | 49.8332 | 2.5521 | 61.3895 | -3.1783 | 70 | 53 | 2.0474 | 99.9 | 8.3624 | 70 | 49.4678 | 63.8834 | 96.5032 | 96.0365 | 0.12937
1000-70-48-9-99,9 | 1000 | 70 | 48 | 9 | 64.3881 | 1545.4049 | 997.7285 | 69.9 | 49.8636 | 2.1847 | 52.5545 | -4.9698 | 70 | 53 | 2.3033 | 99.9 | 9.3799 | 70 | 49.5061 | 64.5067 | 96.8006 | 96.607 | 0.14469
1000-70-48-10-99,9 | 1000 | 70 | 48 | 10 | 64.3881 | 1545.4049 | 997.685 | 69.9 | 49.889 | 1.9051 | 45.8323 | -6.5316 | 70 | 53 | 2.5593 | 99.9 | 10.397 | 70 | 49.5314 | 65.0422 | 97.0431 | 97.0411 | 0.16004
1000-70-50-1-99,9 | 1000 | 70 | 50 | 1 | 70.9383 | 1702.6042 | 998.6496 | 69.9 | 51.154 | 28.7716 | 691.4926 | 17.2807 | 70 | 55 | 0.25593 | 99.9 | 1.1726 | 70 | 50.6296 | 42.4226 | 85.4609 | 59.4414 | 0.023715
1000-70-50-2-99,9 | 1000 | 70 | 50 | 2 | 70.9383 | 1702.6042 | 998.2354 | 69.9 | 51.5098 | 16.7665 | 403.1321 | 17.2807 | 70 | 55 | 0.51185 | 99.9 | 2.2326 | 70 | 50.9656 | 54.6836 | 89.9645 | 76.3646 | 0.03692
1000-70-50-3-99,9 | 1000 | 70 | 50 | 3 | 70.9383 | 1702.6042 | 998.0214 | 69.9 | 51.6822 | 11.128 | 267.617 | 15.9607 | 70 | 55 | 0.76778 | 99.9 | 3.2706 | 70 | 51.1648 | 60.5781 | 92.2691 | 84.3131 | 0.050159
1000-70-50-4-99,9 | 1000 | 70 | 50 | 4 | 70.9383 | 1702.6042 | 997.8862 | 69.9 | 51.7917 | 7.9877 | 192.1221 | 10.6833 | 70 | 55 | 1.0237 | 99.9 | 4.2998 | 70 | 51.3018 | 63.9743 | 93.6791 | 88.7399 | 0.063542
1000-70-50-5-99,9 | 1000 | 70 | 50 | 5 | 70.9383 | 1702.6042 | 997.7893 | 69.9 | 51.8606 | 6.0535 | 145.6146 | 7.1498 | 70 | 55 | 1.2796 | 99.9 | 5.3246 | 70 | 51.4005 | 66.1644 | 94.6302 | 91.4665 | 0.07706
1000-70-50-6-99,9 | 1000 | 70 | 50 | 6 | 70.9383 | 1702.6042 | 997.7134 | 69.9 | 51.9121 | 4.7792 | 114.9712 | 4.2605 | 70 | 55 | 1.5356 | 99.9 | 6.3467 | 70 | 51.4755 | 67.6946 | 95.3143 | 93.2628 | 0.090691
1000-70-50-7-99,9 | 1000 | 70 | 50 | 7 | 70.9383 | 1702.6042 | 997.6499 | 69.9 | 51.9531 | 3.8963 | 93.7371 | 1.803 | 70 | 55 | 1.7915 | 99.9 | 7.3671 | 70 | 51.5342 | 68.8335 | 95.8291 | 94.5075 | 0.10441
1000-70-50-8-99,9 | 1000 | 70 | 50 | 8 | 70.9383 | 1702.6042 | 997.5944 | 69.9 | 51.9935 | 3.2613 | 78.4642 | -0.3084 | 70 | 55 | 2.0474 | 99.9 | 8.3863 | 70 | 51.5854 | 69.7244 | 96.2302 | 95.4026 | 0.11821
1000-70-50-9-99,9 | 1000 | 70 | 50 | 9 | 70.9383 | 1702.6042 | 997.5441 | 69.9 | 52.0184 | 2.7868 | 67.0523 | -2.1521 | 70 | 55 | 2.3033 | 99.9 | 9.4047 | 70 | 51.6204 | 70.4548 | 96.5511 | 96.0715 | 0.13206
1000-70-50-10-99,9 | 1000 | 70 | 50 | 10 | 70.9383 | 1702.6042 | 997.4974 | 69.9 | 52.0414 | 2.4251 | 58.3525 | -3.7654 | 70 | 55 | 2.5593 | 99.9 | 10.4224 | 70 | 51.6532 | 71.0724 | 96.8136 | 96.5814 | 0.14596
1000-72-10-1-99,9 | 1000 | 72 | 10 | 1 | 7.4973 | 179.9447 | 999.7461 | 71.9 | 10.1748 | 0.1898 | 4.5566 | -30.5842 | 72 | 15 | 0.25593 | 99.9 | 1.0393 | 72 | 10.1768 | 7.5634 | 96.8145 | 97.4684 | 0.13685
1000-72-10-2-99,9 | 1000 | 72 | 10 | 2 | 7.4973 | 179.9447 | 999.7184 | 71.9 | 10.2051 | 0.084684 | 2.0331 | -38.2679 | 72 | 15 | 0.51185 | 99.9 | 2.0509 | 72 | 10.1928 | 7.9244 | 98.1426 | 98.8705 | 0.26981
1000-72-10-3-99,9 | 1000 | 72 | 10 | 3 | 7.4973 | 179.9447 | 999.6933 | 71.9 | 10.2285 | 0.061922 | 1.4867 | -41.1565 | 72 | 15 | 0.76778 | 99.9 | 3.0616 | 72 | 10.197 | 8.2031 | 98.6039 | 99.1741 | 0.40348
1000-72-10-4-99,9 | 1000 | 72 | 10 | 4 | 7.4973 | 179.9447 | 999.6687 | 71.9 | 10.2529 | 0.053532 | 1.2853 | -42.4842 | 72 | 15 | 1.0237 | 99.9 | 4.0721 | 72 | 10.2014 | 8.4674 | 98.8377 | 99.286 | 0.53737
1000-72-10-5-99,9 | 1000 | 72 | 10 | 5 | 7.4973 | 179.9447 | 999.6442 | 71.9 | 10.2753 | 0.049558 | 1.1899 | -43.1837 | 72 | 15 | 1.2796 | 99.9 | 5.0825 | 72 | 10.2036 | 8.7273 | 98.9788 | 99.339 | 0.67135
1000-72-10-6-99,9 | 1000 | 72 | 10 | 6 | 7.4973 | 179.9447 | 999.6198 | 71.9 | 10.2977 | 0.047386 | 1.1378 | -43.5888 | 72 | 15 | 1.5356 | 99.9 | 6.0928 | 72 | 10.2051 | 8.9854 | 99.0732 | 99.368 | 0.80538
1000-72-10-7-99,9 | 1000 | 72 | 10 | 7 | 7.4973 | 179.9447 | 999.5955 | 71.9 | 10.3204 | 0.046085 | 1.1065 | -43.84 | 72 | 15 | 1.7915 | 99.9 | 7.1031 | 72 | 10.2065 | 9.2427 | 99.1408 | 99.3853 | 0.93945
1000-72-10-8-99,9 | 1000 | 72 | 10 | 8 | 7.4973 | 179.9447 | 999.5711 | 71.9 | 10.3432 | 0.045255 | 1.0867 | -44.0036 | 72 | 15 | 2.0474 | 99.9 | 8.1134 | 72 | 10.2083 | 9.4994 | 99.1916 | 99.3964 | 1.0735
1000-72-10-9-99,9 | 1000 | 72 | 10 | 9 | 7.4973 | 179.9447 | 999.5468 | 71.9 | 10.366 | 0.044703 | 1.0734 | -44.114 | 72 | 15 | 2.3033 | 99.9 | 9.1236 | 72 | 10.2103 | 9.7559 | 99.2312 | 99.4037 | 1.2076
1000-72-10-10-99,9 | 1000 | 72 | 10 | 10 | 7.4973 | 179.9447 | 999.5225 | 71.9 | 10.389 | 0.044324 | 1.0643 | -44.1904 | 72 | 15 | 2.5593 | 99.9 | 10.1339 | 72 | 10.2124 | 10.0122 | 99.2629 | 99.4088 | 1.3418
1000-72-12-1-99,9 | 1000 | 72 | 12 | 1 | 8.52 | 204.4913 | 999.7157 | 71.9 | 12.1996 | 0.26146 | 6.2771 | -27.4357 | 72 | 17 | 0.25593 | 99.9 | 1.043 | 72 | 12.1929 | 8.5144 | 96.4613 | 96.9312 | 0.12109
1000-72-12-2-99,9 | 1000 | 72 | 12 | 2 | 8.52 | 204.4913 | 999.686 | 71.9 | 12.2303 | 0.11119 | 2.6696 | -35.7231 | 72 | 17 | 0.51185 | 99.9 | 2.0553 | 72 | 12.2154 | 8.9206 | 97.9478 | 98.6949 | 0.23785
1000-72-12-3-99,9 | 1000 | 72 | 12 | 3 | 8.52 | 204.4913 | 999.66 | 71.9 | 12.2538 | 0.077879 | 1.8698 | -39.0554 | 72 | 17 | 0.76778 | 99.9 | 3.0664 | 72 | 12.2219 | 9.2099 | 98.4684 | 99.0859 | 0.35536
1000-72-12-4-99,9 | 1000 | 72 | 12 | 4 | 8.52 | 204.4913 | 999.6347 | 71.9 | 12.2763 | 0.065464 | 1.5718 | -40.6573 | 72 | 17 | 1.0237 | 99.9 | 4.0772 | 72 | 12.224 | 9.4782 | 98.7329 | 99.2316 | 0.47312
1000-72-12-5-99,9 | 1000 | 72 | 12 | 5 | 8.52 | 204.4913 | 999.6097 | 71.9 | 12.3001 | 0.059559 | 1.4301 | -41.5233 | 72 | 17 | 1.2796 | 99.9 | 5.0879 | 72 | 12.2275 | 9.74 | 98.8927 | 99.3009 | 0.59099
1000-72-12-6-99,9 | 1000 | 72 | 12 | 6 | 8.52 | 204.4913 | 999.5847 | 71.9 | 12.3234 | 0.056313 | 1.3521 | -42.0347 | 72 | 17 | 1.5356 | 99.9 | 6.0985 | 72 | 12.2301 | 9.9992 | 98.9998 | 99.3391 | 0.70891
1000-72-12-7-99,9 | 1000 | 72 | 12 | 7 | 8.52 | 204.4913 | 999.5598 | 71.9 | 12.3466 | 0.054354 | 1.3052 | -42.3568 | 72 | 17 | 1.7915 | 99.9 | 7.1091 | 72 | 12.2321 | 10.2571 | 99.0765 | 99.362 | 0.82687
1000-72-12-8-99,9 | 1000 | 72 | 12 | 8 | 8.52 | 204.4913 | 999.5349 | 71.9 | 12.37 | 0.053096 | 1.275 | -42.5696 | 72 | 17 | 2.0474 | 99.9 | 8.1196 | 72 | 12.2345 | 10.5143 | 99.1341 | 99.3768 | 0.94486
1000-72-12-9-99,9 | 1000 | 72 | 12 | 9 | 8.52 | 204.4913 | 999.51 | 71.9 | 12.3932 | 0.052249 | 1.2547 | -42.7155 | 72 | 17 | 2.3033 | 99.9 | 9.1301 | 72 | 12.2366 | 10.7711 | 99.179 | 99.3868 | 1.0629
1000-72-12-10-99,9 | 1000 | 72 | 12 | 10 | 8.52 | 204.4913 | 999.4851 | 71.9 | 12.4165 | 0.05166 | 1.2405 | -42.8181 | 72 | 17 | 2.5593 | 99.9 | 10.1406 | 72 | 12.2391 | 11.0276 | 99.2149 | 99.3937 | 1.1809
1000-72-14-1-99,9 | 1000 | 72 | 14 | 1 | 9.6634 | 231.9356 | 999.6823 | 71.9 | 14.229 | 0.35947 | 8.6304 | -24.2406 | 72 | 19 | 0.25593 | 99.9 | 1.0472 | 72 | 14.2139 | 9.5599 | 96.0767 | 96.2801 | 0.10748
1000-72-14-2-99,9 | 1000 | 72 | 14 | 2 | 9.6634 | 231.9356 | 999.65 | 71.9 | 14.262 | 0.14726 | 3.5357 | -33.0531 | 72 | 19 | 0.51185 | 99.9 | 2.0601 | 72 | 14.2388 | 10.028 | 97.733 | 98.4761 | 0.21017
1000-72-14-3-99,9 | 1000 | 72 | 14 | 3 | 9.6634 | 231.9356 | 999.6231 | 71.9 | 14.286 | 0.098993 | 2.3769 | -36.8262 | 72 | 19 | 0.76778 | 99.9 | 3.0716 | 72 | 14.2491 | 10.3322 | 98.3187 | 98.9756 | 0.31366
1000-72-14-4-99,9 | 1000 | 72 | 14 | 4 | 9.6634 | 231.9356 | 999.5971 | 71.9 | 14.3077 | 0.080805 | 1.9402 | -38.7227 | 72 | 19 | 1.0237 | 99.9 | 4.0828 | 72 | 14.2522 | 10.6063 | 98.6171 | 99.1638 | 0.41742
1000-72-14-5-99,9 | 1000 | 72 | 14 | 5 | 9.6634 | 231.9356 | 999.5714 | 71.9 | 14.3315 | 0.072097 | 1.7312 | -39.7787 | 72 | 19 | 1.2796 | 99.9 | 5.0938 | 72 | 14.2568 | 10.871 | 98.7977 | 99.2539 | 0.5213
1000-72-14-6-99,9 | 1000 | 72 | 14 | 6 | 9.6634 | 231.9356 | 999.5458 | 71.9 | 14.3547 | 0.067282 | 1.6156 | -40.4158 | 72 | 19 | 1.5356 | 99.9 | 6.1047 | 72 | 14.2591 | 11.1317 | 98.9188 | 99.3037 | 0.62525
1000-72-14-7-99,9 | 1000 | 72 | 14 | 7 | 9.6634 | 231.9356 | 999.5203 | 71.9 | 14.3781 | 0.064362 | 1.5455 | -40.8234 | 72 | 19 | 1.7915 | 99.9 | 7.1155 | 72 | 14.2619 | 11.3905 | 99.0056 | 99.334 | 0.72924
1000-72-14-8-99,9 | 1000 | 72 | 14 | 8 | 9.6634 | 231.9356 | 999.4949 | 71.9 | 14.4013 | 0.062471 | 1.5002 | -41.0966 | 72 | 19 | 2.0474 | 99.9 | 8.1263 | 72 | 14.2643 | 11.6484 | 99.0708 | 99.3535 | 0.83325
1000-72-14-9-99,9 | 1000 | 72 | 14 | 9 | 9.6634 | 231.9356 | 999.4694 | 71.9 | 14.4246 | 0.061189 | 1.4694 | -41.2864 | 72 | 19 | 2.3033 | 99.9 | 9.1371 | 72 | 14.2667 | 11.9056 | 99.1216 | 99.3668 | 0.93728
1000-72-14-10-99,9 | 1000 | 72 | 14 | 10 | 9.6634 | 231.9356 | 999.444 | 71.9 | 14.4479 | 0.060288 | 1.4478 | -41.4219 | 72 | 19 | 2.5593 | 99.9 | 10.1478 | 72 | 14.2693 | 12.1624 | 99.1623 | 99.3761 | 1.0413
1000-72-16-1-99,9 | 1000 | 72 | 16 | 1 | 10.9395 | 262.5631 | 999.6459 | 71.9 | 16.2607 | 0.49215 | 11.8166 | -21.0206 | 72 | 21 | 0.25593 | 99.9 | 1.0516 | 72 | 16.2362 | 10.7033 | 95.6603 | 95.5011 | 0.095718
1000-72-16-2-99,9 | 1000 | 72 | 16 | 2 | 10.9395 | 262.5631 | 999.6104 | 71.9 | 16.2944 | 0.19628 | 4.7128 | -30.2735 | 72 | 21 | 0.51185 | 99.9 | 2.0653 | 72 | 16.2641 | 11.2551 | 97.497 | 98.2058 | 0.18616
1000-72-16-3-99,9 | 1000 | 72 | 16 | 3 | 10.9395 | 262.5631 | 999.5821 | 71.9 | 16.3206 | 0.12709 | 3.0515 | -34.4701 | 72 | 21 | 0.76778 | 99.9 | 3.0773 | 72 | 16.2791 | 11.5802 | 98.1536 | 98.8383 | 0.27746
1000-72-16-4-99,9 | 1000 | 72 | 16 | 4 | 10.9395 | 262.5631 | 999.5553 | 71.9 | 16.3435 | 0.1007 | 2.418 | -36.6738 | 72 | 21 | 1.0237 | 99.9 | 4.0889 | 72 | 16.2835 | 11.8625 | 98.4894 | 99.0795 | 0.36905
1000-72-16-5-99,9 | 1000 | 72 | 16 | 5 | 10.9395 | 262.5631 | 999.529 | 71.9 | 16.3664 | 0.087967 | 2.1123 | -37.9407 | 72 | 21 | 1.2796 | 99.9 | 5.1002 | 72 | 16.2884 | 12.1312 | 98.693 | 99.1959 | 0.46077
1000-72-16-6-99,9 | 1000 | 72 | 16 | 6 | 10.9395 | 262.5631 | 999.5028 | 71.9 | 16.3896 | 0.080892 | 1.9425 | -38.7217 | 72 | 21 | 1.5356 | 99.9 | 6.1114 | 72 | 16.2916 | 12.3942 | 98.8296 | 99.2605 | 0.55256
1000-72-16-7-99,9 | 1000 | 72 | 16 | 7 | 10.9395 | 262.5631 | 999.4767 | 71.9 | 16.4128 | 0.076579 | 1.839 | -39.2302 | 72 | 21 | 1.7915 | 99.9 | 7.1225 | 72 | 16.2944 | 12.6544 | 98.9276 | 99.3 | 0.64439
1000-72-16-8-99,9 | 1000 | 72 | 16 | 8 | 10.9395 | 262.5631 | 999.4507 | 71.9 | 16.436 | 0.073771 | 1.7716 | -39.5758 | 72 | 21 | 2.0474 | 99.9 | 8.1336 | 72 | 16.2971 | 12.9131 | 99.0012 | 99.3256 | 0.73626
1000-72-16-9-99,9 | 1000 | 72 | 16 | 9 | 10.9395 | 262.5631 | 999.4247 | 71.9 | 16.4592 | 0.071854 | 1.7256 | -39.819 | 72 | 21 | 2.3033 | 99.9 | 9.1446 | 72 | 16.2996 | 13.171 | 99.0587 | 99.3432 | 0.82815
1000-72-16-10-99,9 | 1000 | 72 | 16 | 10 | 10.9395 | 262.5631 | 999.3987 | 71.9 | 16.4824 | 0.070498 | 1.6931 | -39.9947 | 72 | 21 | 2.5593 | 99.9 | 10.1556 | 72 | 16.3025 | 13.4283 | 99.1047 | 99.3556 | 0.92005
1000-72-18-1-99,9 | 1000 | 72 | 18 | 1 | 12.361 | 296.6813 | 999.6062 | 71.9 | 18.295 | 0.66994 | 16.0857 | -17.7927 | 72 | 23 | 0.25593 | 99.9 | 1.0564 | 72 | 18.2593 | 11.947 | 95.2122 | 94.5802 | 0.085535
1000-72-18-2-99,9 | 1000 | 72 | 18 | 2 | 12.361 | 296.6813 | 999.5666 | 71.9 | 18.331 | 0.26286 | 6.3118 | -27.3949 | 72 | 23 | 0.51185 | 99.9 | 2.071 | 72 | 18.2959 | 12.61 | 97.2386 | 97.8734 | 0.16531
1000-72-18-3-99,9 | 1000 | 72 | 18 | 3 | 12.361 | 296.6813 | 999.5369 | 71.9 | 18.3593 | 0.16463 | 3.9531 | -31.9902 | 72 | 23 | 0.76778 | 99.9 | 3.0835 | 72 | 18.309 | 12.9641 | 97.9721 | 98.6682 | 0.24597
1000-72-18-4-99,9 | 1000 | 72 | 18 | 4 | 12.361 | 296.6813 | 999.5092 | 71.9 | 18.382 | 0.12671 | 3.0427 | -34.5055 | 72 | 23 | 1.0237 | 99.9 | 4.0955 | 72 | 18.3183 | 13.258 | 98.3488 | 98.9749 | 0.32695
1000-72-18-5-99,9 | 1000 | 72 | 18 | 5 | 12.361 | 296.6813 | 999.4821 | 71.9 | 18.4046 | 0.10826 | 2.5998 | -35.999 | 72 | 23 | 1.2796 | 99.9 | 5.1071 | 72 | 18.3232 | 13.5324 | 98.5777 | 99.1242 | 0.40807
1000-72-18-6-99,9 | 1000 | 72 | 18 | 6 | 12.361 | 296.6813 | 999.4553 | 71.9 | 18.4278 | 0.097957 | 2.3524 | -36.9414 | 72 | 23 | 1.5356 | 99.9 | 6.1186 | 72 | 18.3264 | 13.7986 | 98.7315 | 99.2075 | 0.48928
1000-72-18-7-99,9 | 1000 | 72 | 18 | 7 | 12.361 | 296.6813 | 999.4286 | 71.9 | 18.4511 | 0.091646 | 2.2009 | -37.5659 | 72 | 23 | 1.7915 | 99.9 | 7.13 | 72 | 18.3302 | 14.0608 | 98.8418 | 99.2586 | 0.57053
1000-72-18-8-99,9 | 1000 | 72 | 18 | 8 | 12.361 | 296.6813 | 999.402 | 71.9 | 18.4743 | 0.087518 | 2.1018 | -37.9967 | 72 | 23 | 2.0474 | 99.9 | 8.1414 | 72 | 18.3332 | 14.3209 | 98.9248 | 99.292 | 0.65181
1000-72-18-9-99,9 | 1000 | 72 | 18 | 9 | 12.361 | 296.6813 | 999.3754 | 71.9 | 18.4974 | 0.084684 | 2.0338 | -38.3036 | 72 | 23 | 2.3033 | 99.9 | 9.1527 | 72 | 18.3362 | 14.5796 | 98.9896 | 99.3149 | 0.73312
1000-72-18-10-99,9 | 1000 | 72 | 18 | 10 | 12.361 | 296.6813 | 999.3488 | 71.9 | 18.5205 | 0.082667 | 1.9854 | -38.528 | 72 | 23 | 2.5593 | 99.9 | 10.1641 | 72 | 18.3389 | 14.8376 | 99.0414 | 99.3312 | 0.81444
1000-72-20-1-99,9 | 1000 | 72 | 20 | 1 | 13.9408 | 334.5999 | 999.5635 | 71.9 | 20.332 | 0.90542 | 21.7408 | -14.5733 | 72 | 25 | 0.25593 | 99.9 | 1.0615 | 72 | 20.2842 | 13.2913 | 94.7332 | 93.5053 | 0.076714
1000-72-20-2-99,9 | 1000 | 72 | 20 | 2 | 13.9408 | 334.5999 | 999.5187 | 71.9 | 20.3715 | 0.35278 | 8.4714 | -24.4387 | 72 | 25 | 0.51185 | 99.9 | 2.0771 | 72 | 20.327 | 14.0999 | 96.957 | 97.4694 | 0.14719
1000-72-20-3-99,9 | 1000 | 72 | 20 | 3 | 13.9408 | 334.5999 | 999.4872 | 71.9 | 20.4017 | 0.2149 | 5.1604 | -29.3929 | 72 | 25 | 0.76778 | 99.9 | 3.0902 | 72 | 20.3438 | 14.4937 | 97.7733 | 98.4585 | 0.21856
1000-72-20-4-99,9 | 1000 | 72 | 20 | 4 | 13.9408 | 334.5999 | 999.4583 | 71.9 | 20.4246 | 0.16091 | 3.8642 | -32.2152 | 72 | 25 | 1.0237 | 99.9 | 4.1026 | 72 | 20.3554 | 14.8036 | 98.1947 | 98.8457 | 0.29028
1000-72-20-5-99,9 | 1000 | 72 | 20 | 5 | 13.9408 | 334.5999 | 999.4304 | 71.9 | 20.4472 | 0.13443 | 3.2284 | -33.9451 | 72 | 25 | 1.2796 | 99.9 | 5.1146 | 72 | 20.3604 | 15.086 | 98.4514 | 99.0357 | 0.36215
1000-72-20-6-99,9 | 1000 | 72 | 20 | 6 | 13.9408 | 334.5999 | 999.4029 | 71.9 | 20.4707 | 0.11957 | 2.8715 | -35.0628 | 72 | 25 | 1.5356 | 99.9 | 6.1265 | 72 | 20.3659 | 15.3568 | 98.624 | 99.1423 | 0.43411
1000-72-20-7-99,9 | 1000 | 72 | 20 | 7 | 13.9408 | 334.5999 | 999.3756 | 71.9 | 20.4938 | 0.11041 | 2.6517 | -35.8181 | 72 | 25 | 1.7915 | 99.9 | 7.1382 | 72 | 20.3697 | 15.6219 | 98.748 | 99.208 | 0.50613
1000-72-20-8-99,9 | 1000 | 72 | 20 | 8 | 13.9408 | 334.5999 | 999.3483 | 71.9 | 20.5169 | 0.1044 | 2.5074 | -36.3471 | 72 | 25 | 2.0474 | 99.9 | 8.1498 | 72 | 20.3728 | 15.8839 | 98.8414 | 99.2511 | 0.57818
1000-72-20-9-99,9 | 1000 | 72 | 20 | 9 | 13.9408 | 334.5999 | 999.3212 | 71.9 | 20.5399 | 0.10026 | 2.4079 | -36.7286 | 72 | 25 | 2.3033 | 99.9 | 9.1615 | 72 | 20.3762 | 16.1439 | 98.9142 | 99.2808 | 0.65026
1000-72-20-10-99,9 | 1000 | 72 | 20 | 10 | 13.9408 | 334.5999 | 999.294 | 71.9 | 20.5629 | 0.097291 | 2.3368 | -37.0107 | 72 | 25 | 2.5593 | 99.9 | 10.1731 | 72 | 20.3797 | 16.4028 | 98.9726 | 99.3021 | 0.72236
1000-72-22-1-99,9 | 1000 | 72 | 22 | 1 | 15.6912 | 376.6114 | 999.5176 | 71.9 | 22.3766 | 1.2134 | 29.1378 | -11.38 | 72 | 27 | 0.25593 | 99.9 | 1.067 | 72 | 22.3091 | 14.7337 | 94.2259 | 92.2669 | 0.069071
1000-72-22-2-99,9 | 1000 | 72 | 22 | 2 | 15.6912 | 376.6114 | 999.4663 | 71.9 | 22.4186 | 0.47353 | 11.3714 | -21.422 | 72 | 27 | 0.51185 | 99.9 | 2.0837 | 72 | 22.3621 | 15.7295 | 96.6525 | 96.9822 | 0.13143
1000-72-22-3-99,9 | 1000 | 72 | 22 | 3 | 15.6912 | 376.6114 | 999.4325 | 71.9 | 22.4499 | 0.28218 | 6.7765 | -26.6888 | 72 | 27 | 0.76778 | 99.9 | 3.0974 | 72 | 22.3857 | 16.1768 | 97.5574 | 98.2017 | 0.19469
1000-72-22-4-99,9 | 1000 | 72 | 22 | 4 | 15.6912 | 376.6114 | 999.4025 | 71.9 | 22.4738 | 0.20605 | 4.9485 | -29.8051 | 72 | 27 | 1.0237 | 99.9 | 4.1102 | 72 | 22.3946 | 16.5089 | 98.0272 | 98.6868 | 0.25831
1000-72-22-5-99,9 | 1000 | 72 | 22 | 5 | 15.6912 | 376.6114 | 999.3736 | 71.9 | 22.4964 | 0.16842 | 4.0449 | -31.7725 | 72 | 27 | 1.2796 | 99.9 | 5.1226 | 72 | 22.4042 | 16.8024 | 98.3142 | 98.9266 | 0.32211
1000-72-22-6-99,9 | 1000 | 72 | 22 | 6 | 15.6912 | 376.6114 | 999.3454 | 71.9 | 22.5196 | 0.14715 | 3.5341 | -33.0768 | 72 | 27 | 1.5356 | 99.9 | 6.1348 | 72 | 22.4088 | 17.0796 | 98.5075 | 99.0622 | 0.386
1000-72-22-7-99,9 | 1000 | 72 | 22 | 7 | 15.6912 | 376.6114 | 999.3174 | 71.9 | 22.5429 | 0.134 | 3.2184 | -33.9748 | 72 | 27 | 1.7915 | 99.9 | 7.1468 | 72 | 22.4136 | 17.3487 | 98.6466 | 99.146 | 0.44995
1000-72-22-8-99,9 | 1000 | 72 | 22 | 8 | 15.6912 | 376.6114 | 999.2895 | 71.9 | 22.5659 | 0.12533 | 3.0101 | -34.6138 | 72 | 27 | 2.0474 | 99.9 | 8.1588 | 72 | 22.4177 | 17.6133 | 98.7513 | 99.2013 | 0.51394
1000-72-22-9-99,9 | 1000 | 72 | 22 | 9 | 15.6912 | 376.6114 | 999.2617 | 71.9 | 22.589 | 0.11932 | 2.866 | -35.0808 | 72 | 27 | 2.3033 | 99.9 | 9.1707 | 72 | 22.422 | 17.8752 | 98.833 | 99.2396 | 0.57796
1000-72-22-10-99,9 | 1000 | 72 | 22 | 10 | 15.6912 | 376.6114 | 999.234 | 71.9 | 22.6118 | 0.11501 | 2.7625 | -35.4303 | 72 | 27 | 2.5593 | 99.9 | 10.1825 | 72 | 22.4256 | 18.1355 | 98.8986 | 99.2671 | 0.642
1000-72-24-1-99,9 | 1000 | 72 | 24 | 1 | 17.6308 | 423.1612 | 999.4746 | 71.9 | 24.4218 | 1.6122 | 38.7151 | -8.2186 | 72 | 29 | 0.25593 | 99.9 | 1.0728 | 72 | 24.3386 | 16.2745 | 93.6902 | 90.8558 | 0.062427
1000-72-24-2-99,9 | 1000 | 72 | 24 | 2 | 17.6308 | 423.1612 | 999.4153 | 71.9 | 24.471 | 0.63464 | 15.2412 | -18.363 | 72 | 29 | 0.51185 | 99.9 | 2.0908 | 72 | 24.3961 | 17.508 | 96.3231 | 96.4004 | 0.11767
1000-72-24-3-99,9 | 1000 | 72 | 24 | 3 | 17.6308 | 423.1612 | 999.3786 | 71.9 | 24.5027 | 0.37205 | 8.9353 | -23.8966 | 72 | 29 | 0.76778 | 99.9 | 3.1052 | 72 | 24.4238 | 18.0265 | 97.3219 | 97.8898 | 0.17383
1000-72-24-4-99,9 | 1000 | 72 | 24 | 4 | 17.6308 | 423.1612 | 999.347 | 71.9 | 24.5265 | 0.26588 | 6.3858 | -27.2821 | 72 | 29 | 1.0237 | 99.9 | 4.1185 | 72 | 24.4415 | 18.3886 | 97.8439 | 98.4919 | 0.23035
1000-72-24-5-99,9 | 1000 | 72 | 24 | 5 | 17.6308 | 423.1612 | 999.3172 | 71.9 | 24.5497 | 0.21285 | 5.1121 | -29.4854 | 72 | 29 | 1.2796 | 99.9 | 5.1313 | 72 | 24.4507 | 18.6976 | 98.1639 | 98.7928 | 0.28706
1000-72-24-6-99,9 | 1000 | 72 | 24 | 6 | 17.6308 | 423.1612 | 999.2881 | 71.9 | 24.5734 | 0.18269 | 4.3879 | -30.9812 | 72 | 29 | 1.5356 | 99.9 | 6.1438 | 72 | 24.4574 | 18.9837 | 98.3799 | 98.9638 | 0.34388
1000-72-24-7-99,9 | 1000 | 72 | 24 | 7 | 17.6308 | 423.1612 | 999.2593 | 71.9 | 24.5967 | 0.16395 | 3.9379 | -32.0323 | 72 | 29 | 1.7915 | 99.9 | 7.1562 | 72 | 24.4628 | 19.2583 | 98.5354 | 99.0701 | 0.40076
1000-72-24-8-99,9 | 1000 | 72 | 24 | 8 | 17.6308 | 423.1612 | 999.2308 | 71.9 | 24.6197 | 0.15154 | 3.6399 | -32.7927 | 72 | 29 | 2.0474 | 99.9 | 8.1684 | 72 | 24.4669 | 19.5267 | 98.6526 | 99.1405 | 0.45769
1000-72-24-9-99,9 | 1000 | 72 | 24 | 9 | 17.6308 | 423.1612 | 999.2024 | 71.9 | 24.6422 | 0.14291 | 3.4328 | -33.3563 | 72 | 29 | 2.3033 | 99.9 | 9.1806 | 72 | 24.4712 | 19.7912 | 98.7442 | 99.1894 | 0.51464
1000-72-24-10-99,9 | 1000 | 72 | 24 | 10 | 17.6308 | 423.1612 | 999.1741 | 71.9 | 24.665 | 0.13669 | 3.2835 | -33.7827 | 72 | 29 | 2.5593 | 99.9 | 10.1927 | 72 | 24.4753 | 20.0534 | 98.8176 | 99.2247 | 0.57162
1000-72-26-1-99,9 | 1000 | 72 | 26 | 1 | 19.7762 | 474.6545 | 999.4241 | 71.9 | 26.4682 | 2.1213 | 50.9437 | -5.1072 | 72 | 31 | 0.25593 | 99.9 | 1.079 | 72 | 26.3619 | 17.9109 | 93.1284 | 89.2735 | 0.056641
1000-72-26-2-99,9 | 1000 | 72 | 26 | 2 | 19.7762 | 474.6545 | 999.3548 | 71.9 | 26.5246 | 0.84816 | 20.3703 | -15.2748 | 72 | 31 | 0.51185 | 99.9 | 2.0984 | 72 | 26.4375 | 19.4399 | 95.9682 | 95.7112 | 0.10566
1000-72-26-3-99,9 | 1000 | 72 | 26 | 3 | 19.7762 | 474.6545 | 999.3146 | 71.9 | 26.5582 | 0.49188 | 11.8139 | -21.0266 | 72 | 31 | 0.76778 | 99.9 | 3.1136 | 72 | 26.4705 | 20.0521 | 97.066 | 97.5128 | 0.15557
1000-72-26-4-99,9 | 1000 | 72 | 26 | 4 | 19.7762 | 474.6545 | 999.2811 | 71.9 | 26.5856 | 0.34521 | 8.2915 | -24.6564 | 72 | 31 | 1.0237 | 99.9 | 4.1275 | 72 | 26.4895 | 20.4547 | 97.644 | 98.2544 | 0.20586
1000-72-26-5-99,9 | 1000 | 72 | 26 | 5 | 19.7762 | 474.6545 | 999.2501 | 71.9 | 26.6083 | 0.27114 | 6.5127 | -27.0857 | 72 | 31 | 1.2796 | 99.9 | 5.1407 | 72 | 26.5006 | 20.7847 | 97.9997 | 98.6289 | 0.25634
1000-72-26-6-99,9 | 1000 | 72 | 26 | 6 | 19.7762 | 474.6545 | 999.22 | 71.9 | 26.6325 | 0.22875 | 5.4947 | -28.7739 | 72 | 31 | 1.5356 | 99.9 | 6.1536 | 72 | 26.5092 | 21.0831 | 98.2402 | 98.8433 | 0.30694
1000-72-26-7-99,9 | 1000 | 72 | 26 | 7 | 19.7762 | 474.6545 | 999.1905 | 71.9 | 26.655 | 0.20226 | 4.8584 | -29.9854 | 72 | 31 | 1.7915 | 99.9 | 7.1663 | 72 | 26.5146 | 21.3655 | 98.4137 | 98.9773 | 0.35762
1000-72-26-8-99,9 | 1000 | 72 | 26 | 8 | 19.7762 | 474.6545 | 999.1612 | 71.9 | 26.6781 | 0.18466 | 4.4357 | -30.8754 | 72 | 31 | 2.0474 | 99.9 | 8.1789 | 72 | 26.5215 | 21.639 | 98.5446 | 99.0663 | 0.40834
1000-72-26-9-99,9 | 1000 | 72 | 26 | 9 | 19.7762 | 474.6545 | 999.1322 | 71.9 | 26.7007 | 0.17238 | 4.1409 | -31.5448 | 72 | 31 | 2.3033 | 99.9 | 9.1913 | 72 | 26.5265 | 21.9072 | 98.6469 | 99.1284 | 0.45909
1000-72-26-10-99,9 | 1000 | 72 | 26 | 10 | 19.7762 | 474.6545 | 999.1032 | 71.9 | 26.7238 | 0.16349 | 3.9276 | -32.0576 | 72 | 31 | 2.5593 | 99.9 | 10.2037 | 72 | 26.5302 | 22.172 | 98.7291 | 99.1733 | 0.50987
1000-72-28-1-99,9 | 1000 | 72 | 28 | 1 | 22.1455 | 531.5241 | 999.362 | 71.9 | 28.5173 | 2.7647 | 66.4002 | -2.046 | 72 | 33 | 0.25593 | 99.9 | 1.0855 | 72 | 28.387 | 19.6367 | 92.5433 | 87.5156 | 0.051598
1000-72-28-2-99,9 | 1000 | 72 | 28 | 2 | 22.1455 | 531.5241 | 999.2806 | 71.9 | 28.5843 | 1.1284 | 27.1035 | -12.1751 | 72 | 33 | 0.51185 | 99.9 | 2.1066 | 72 | 28.4772 | 21.529 | 95.588 | 94.9045 | 0.095161
1000-72-28-3-99,9 | 1000 | 72 | 28 | 3 | 22.1455 | 531.5241 | 999.236 | 71.9 | 28.6202 | 0.65076 | 15.6312 | -18.0964 | 72 | 33 | 0.76778 | 99.9 | 3.1227 | 72 | 28.5162 | 22.2625 | 96.7889 | 97.0614 | 0.13957
1000-72-28-4-99,9 | 1000 | 72 | 28 | 4 | 22.1455 | 531.5241 | 999.2002 | 71.9 | 28.6504 | 0.45028 | 10.816 | -21.9391 | 72 | 33 | 1.0237 | 99.9 | 4.1372 | 72 | 28.5409 | 22.719 | 97.4265 | 97.9667 | 0.18437
1000-72-28-5-99,9 | 1000 | 72 | 28 | 5 | 22.1455 | 531.5241 | 999.1677 | 71.9 | 28.6726 | 0.34781 | 8.3549 | -24.5792 | 72 | 33 | 1.2796 | 99.9 | 5.1509 | 72 | 28.5546 | 23.0774 | 97.8206 | 98.4294 | 0.22938
1000-72-28-6-99,9 | 1000 | 72 | 28 | 6 | 22.1455 | 531.5241 | 999.1365 | 71.9 | 28.6971 | 0.28872 | 6.9356 | -26.4563 | 72 | 33 | 1.5356 | 99.9 | 6.1642 | 72 | 28.5635 | 23.3924 | 98.0878 | 98.6963 | 0.27451
1000-72-28-7-99,9 | 1000 | 72 | 28 | 7 | 22.1455 | 531.5241 | 999.1061 | 71.9 | 28.7199 | 0.25161 | 6.0444 | -27.829 | 72 | 33 | 1.7915 | 99.9 | 7.1772 | 72 | 28.5718 | 23.6854 | 98.2808 | 98.8638 | 0.31972
1000-72-28-8-99,9 | 1000 | 72 | 28 | 8 | 22.1455 | 531.5241 | 999.076 | 71.9 | 28.7429 | 0.22683 | 5.4494 | -28.8556 | 72 | 33 | 2.0474 | 99.9 | 8.1901 | 72 | 28.5788 | 23.9661 | 98.4267 | 98.9757 | 0.36499
1000-72-28-9-99,9 | 1000 | 72 | 28 | 9 | 22.1455 | 531.5241 | 999.0463 | 71.9 | 28.7657 | 0.2095 | 5.0331 | -29.6384 | 72 | 33 | 2.3033 | 99.9 | 9.2029 | 72 | 28.5857 | 24.2394 | 98.5408 | 99.054 | 0.41028
1000-72-28-10-99,9 | 1000 | 72 | 28 | 10 | 22.1455 | 531.5241 | 999.0166 | 71.9 | 28.7881 | 0.19691 | 4.7307 | -30.2461 | 72 | 33 | 2.5593 | 99.9 | 10.2156 | 72 | 28.5909 | 24.5079 | 98.6324 | 99.1108 | 0.45561
1000-72-30-1-99,9 | 1000 | 72 | 30 | 1 | 24.7583 | 594.232 | 999.3101 | 71.9 | 30.5675 | 3.5682 | 85.7016 | 0.95663 | 72 | 35 | 0.25593 | 99.9 | 1.0923 | 72 | 30.412 | 21.446 | 91.9379 | 85.5878 | 0.047192
1000-72-30-2-99,9 | 1000 | 72 | 30 | 2 | 24.7583 | 594.232 | 999.2142 | 71.9 | 30.6491 | 1.4931 | 35.8656 | -9.0757 | 72 | 35 | 0.51185 | 99.9 | 2.1153 | 72 | 30.5185 | 23.7771 | 95.1827 | 93.9691 | 0.085965
1000-72-30-3-99,9 | 1000 | 72 | 30 | 3 | 24.7583 | 594.232 | 999.1641 | 71.9 | 30.6909 | 0.86039 | 20.6679 | -15.1187 | 72 | 35 | 0.76778 | 99.9 | 3.1324 | 72 | 30.5641 | 24.6657 | 96.49 | 96.5248 | 0.12553
1000-72-30-4-99,9 | 1000 | 72 | 30 | 4 | 24.7583 | 594.232 | 999.1255 | 71.9 | 30.7201 | 0.58898 | 14.1487 | -19.1453 | 72 | 35 | 1.0237 | 99.9 | 4.1476 | 72 | 30.5918 | 25.1931 | 97.1906 | 97.6211 | 0.1655
1000-72-30-5-99,9 | 1000 | 72 | 30 | 5 | 24.7583 | 594.232 | 999.0912 | 71.9 | 30.7437 | 0.44872 | 10.7796 | -21.9738 | 72 | 35 | 1.2796 | 99.9 | 5.1618 | 72 | 30.6132 | 25.5893 | 97.6258 | 98.1876 | 0.20568
1000-72-30-6-99,9 | 1000 | 72 | 30 | 6 | 24.7583 | 594.232 | 999.0587 | 71.9 | 30.7679 | 0.36708 | 8.8187 | -24.0302 | 72 | 35 | 1.5356 | 99.9 | 6.1756 | 72 | 30.6254 | 25.9268 | 97.9218 | 98.5173 | 0.24599
1000-72-30-7-99,9 | 1000 | 72 | 30 | 7 | 24.7583 | 594.232 | 999.0273 | 71.9 | 30.7909 | 0.31551 | 7.58 | -25.5631 | 72 | 35 | 1.7915 | 99.9 | 7.189 | 72 | 30.6351 | 26.2343 | 98.136 | 98.7256 | 0.28638
1000-72-30-8-99,9 | 1000 | 72 | 30 | 8 | 24.7583 | 594.232 | 998.9963 | 71.9 | 30.8138 | 0.28092 | 6.7492 | -26.729 | 72 | 35 | 2.0474 | 99.9 | 8.2023 | 72 | 30.643 | 26.5248 | 98.2981 | 98.8654 | 0.32683
1000-72-30-9-99,9 | 1000 | 72 | 30 | 9 | 24.7583 | 594.232 | 998.9658 | 71.9 | 30.8358 | 0.25661 | 6.1653 | -27.632 | 72 | 35 | 2.3033 | 99.9 | 9.2154 | 72 | 30.6489 | 26.8051 | 98.425 | 98.9636 | 0.36732
1000-72-30-10-99,9 | 1000 | 72 | 30 | 10 | 24.7583 | 594.232 | 998.9354 | 71.9 | 30.8589 | 0.23892 | 5.7405 | -28.3407 | 72 | 35 | 2.5593 | 99.9 | 10.2284 | 72 | 30.6552 | 27.0787 | 98.527 | 99.035 | 0.40784
1000-72-32-1-99,9 | 1000 | 72 | 32 | 1 | 27.6346 | 663.2702 | 999.2449 | 71.9 | 32.6216 | 4.5611 | 109.5552 | 3.8977 | 72 | 37 | 0.25593 | 99.9 | 1.0994 | 72 | 32.439 | 23.3295 | 91.3162 | 83.495 | 0.04334
1000-72-32-2-99,9 | 1000 | 72 | 32 | 2 | 27.6346 | 663.2702 | 999.1319 | 71.9 | 32.719 | 1.963 | 47.1562 | -5.9892 | 72 | 37 | 0.51185 | 99.9 | 2.1246 | 72 | 32.5611 | 26.1835 | 94.7531 | 92.8965 | 0.077907
1000-72-32-3-99,9 | 1000 | 72 | 32 | 3 | 27.6346 | 663.2702 | 999.075 | 71.9 | 32.7613 | 1.1348 | 27.2624 | -12.111 | 72 | 37 | 0.76778 | 99.9 | 3.1428 | 72 | 32.6179 | 27.2676 | 96.1689 | 95.8935 | 0.11321
1000-72-32-4-99,9 | 1000 | 72 | 32 | 4 | 27.6346 | 663.2702 | 999.0329 | 71.9 | 32.7954 | 0.77171 | 18.54 | -16.2836 | 72 | 37 | 1.0237 | 99.9 | 4.1587 | 72 | 32.6541 | 27.8866 | 96.9357 | 97.2075 | 0.1489
1000-72-32-5-99,9 | 1000 | 72 | 32 | 5 | 27.6346 | 663.2702 | 998.9964 | 71.9 | 32.8206 | 0.58127 | 13.9654 | -19.2821 | 72 | 37 | 1.2796 | 99.9 | 5.1736 | 72 | 32.675 | 28.333 | 97.4145 | 97.8966 | 0.18482
1000-72-32-6-99,9 | 1000 | 72 | 32 | 6 | 27.6346 | 663.2702 | 998.9624 | 71.9 | 32.8444 | 0.46948 | 11.28 | -21.5053 | 72 | 37 | 1.5356 | 99.9 | 6.1878 | 72 | 32.6894 | 28.7007 | 97.7414 | 98.3011 | 0.22087
1000-72-32-7-99,9 | 1000 | 72 | 32 | 7 | 27.6346 | 663.2702 | 998.9297 | 71.9 | 32.868 | 0.39843 | 9.5732 | -23.1926 | 72 | 37 | 1.7915 | 99.9 | 7.2017 | 72 | 32.6999 | 29.0277 | 97.9784 | 98.5582 | 0.25701
1000-72-32-8-99,9 | 1000 | 72 | 32 | 8 | 27.6346 | 663.2702 | 998.8978 | 71.9 | 32.8907 | 0.35057 | 8.4233 | -24.4963 | 72 | 37 | 2.0474 | 99.9 | 8.2153 | 72 | 32.7114 | 29.3315 | 98.1581 | 98.7314 | 0.29321
1000-72-32-9-99,9 | 1000 | 72 | 32 | 9 | 27.6346 | 663.2702 | 998.8664 | 71.9 | 32.913 | 0.31679 | 7.612 | -25.5206 | 72 | 37 | 2.3033 | 99.9 | 9.2288 | 72 | 32.7195 | 29.6212 | 98.2989 | 98.8537 | 0.32946
1000-72-32-10-99,9 | 1000 | 72 | 32 | 10 | 27.6346 | 663.2702 | 998.8352 | 71.9 | 32.9352 | 0.29211 | 7.0192 | -26.336 | 72 | 37 | 2.5593 | 99.9 | 10.2421 | 72 | 32.7266 | 29.9018 | 98.4121 | 98.943 | 0.36573
1000-72-34-1-99,9 | 1000 | 72 | 34 | 1 | 30.7968 | 739.1623 | 999.1895 | 71.9 | 34.6725 | 5.7724 | 138.6579 | 6.7684 | 72 | 39 | 0.25593 | 99.9 | 1.1068 | 72 | 34.4623 | 25.2803 | 90.6812 | 81.2565 | 0.039961
1000-72-34-2-99,9 | 1000 | 72 | 34 | 2 | 30.7968 | 739.1623 | 999.0566 | 71.9 | 34.789 | 2.5618 | 61.5442 | -2.9292 | 72 | 39 | 0.51185 | 99.9 | 2.1344 | 72 | 34.603 | 28.7469 | 94.3001 | 91.6817 | 0.070834
1000-72-34-3-99,9 | 1000 | 72 | 34 | 3 | 30.7968 | 739.1623 | 998.9914 | 71.9 | 34.8402 | 1.4916 | 35.8359 | -9.0849 | 72 | 39 | 0.76778 | 99.9 | 3.1539 | 72 | 34.6725 | 30.073 | 95.8257 | 95.1567 | 0.10237
1000-72-34-4-99,9 | 1000 | 72 | 34 | 4 | 30.7968 | 739.1623 | 998.945 | 71.9 | 34.877 | 1.0108 | 24.2865 | -13.3732 | 72 | 39 | 1.0237 | 99.9 | 4.1707 | 72 | 34.7154 | 30.8097 | 96.6611 | 96.7178 | 0.13429
1000-72-34-5-99,9 | 1000 | 72 | 34 | 5 | 30.7968 | 739.1623 | 998.9058 | 71.9 | 34.9044 | 0.75489 | 18.1383 | -16.5174 | 72 | 39 | 1.2796 | 99.9 | 5.1862 | 72 | 34.7367 | 31.3216 | 97.1861 | 97.5488 | 0.16643
1000-72-34-6-99,9 | 1000 | 72 | 34 | 6 | 30.7968 | 739.1623 | 998.8699 | 71.9 | 34.9281 | 0.60329 | 14.4962 | -18.8904 | 72 | 39 | 1.5356 | 99.9 | 6.201 | 72 | 34.7553 | 31.7291 | 97.5458 | 98.0411 | 0.19872
1000-72-34-7-99,9 | 1000 | 72 | 34 | 7 | 30.7968 | 739.1623 | 998.8358 | 71.9 | 34.9512 | 0.50633 | 12.1667 | -20.721 | 72 | 39 | 1.7915 | 99.9 | 7.2154 | 72 | 34.7729 | 32.082 | 97.8073 | 98.3559 | 0.2311
1000-72-34-8-99,9 | 1000 | 72 | 34 | 8 | 30.7968 | 739.1623 | 998.8028 | 71.9 | 34.9741 | 0.44055 | 10.5864 | -22.16 | 72 | 39 | 2.0474 | 99.9 | 8.2294 | 72 | 34.7826 | 32.4037 | 98.0059 | 98.5695 | 0.26354
1000-72-34-9-99,9 | 1000 | 72 | 34 | 9 | 30.7968 | 739.1623 | 998.7704 | 71.9 | 34.9973 | 0.39401 | 9.4684 | -23.305 | 72 | 39 | 2.3033 | 99.9 | 9.2432 | 72 | 34.7928 | 32.7061 | 98.1618 | 98.7206 | 0.29603
1000-72-34-10-99,9 | 1000 | 72 | 34 | 10 | 30.7968 | 739.1623 | 998.7384 | 71.9 | 35.019 | 0.35986 | 8.6481 | -24.2288 | 72 | 39 | 2.5593 | 99.9 | 10.2569 | 72 | 34.8015 | 32.9962 | 98.2873 | 98.8315 | 0.32855
1000-72-36-1-99,9 | 1000 | 72 | 36 | 1 | 34.2673 | 822.4646 | 999.1196 | 71.9 | 36.7324 | 7.2391 | 173.9027 | 9.5743 | 72 | 41 | 0.25593 | 99.9 | 1.1144 | 72 | 36.4888 | 27.2841 | 90.038 | 78.8745 | 0.036998
1000-72-36-2-99,9 | 1000 | 72 | 36 | 2 | 34.2673 | 822.4646 | 998.9636 | 71.9 | 36.864 | 3.3178 | 79.7146 | 0.09888 | 72 | 41 | 0.51185 | 99.9 | 2.1448 | 72 | 36.6478 | 31.4614 | 93.8254 | 90.3179 | 0.064621
1000-72-36-3-99,9 | 1000 | 72 | 36 | 3 | 34.2673 | 822.4646 | 998.8884 | 71.9 | 36.9247 | 1.9513 | 46.8854 | -6.0547 | 72 | 41 | 0.76778 | 99.9 | 3.1658 | 72 | 36.7284 | 33.0838 | 95.4605 | 94.3057 | 0.092833
1000-72-36-4-99,9 | 1000 | 72 | 36 | 4 | 34.2673 | 822.4646 | 998.8366 | 71.9 | 36.9629 | 1.3214 | 31.7529 | -10.4306 | 72 | 41 | 1.0237 | 99.9 | 4.1835 | 72 | 36.7741 | 33.9696 | 96.3666 | 96.1438 | 0.12141
1000-72-36-5-99,9 | 1000 | 72 | 36 | 5 | 34.2673 | 822.4646 | 998.7941 | 71.9 | 36.9924 | 0.98142 | 23.584 | -13.6921 | 72 | 41 | 1.2796 | 99.9 | 5.1998 | 72 | 36.8038 | 34.5655 | 96.9399 | 97.136 | 0.15021
1000-72-36-6-99,9 | 1000 | 72 | 36 | 6 | 34.2673 | 822.4646 | 998.756 | 71.9 | 37.0193 | 0.77795 | 18.6952 | -16.1945 | 72 | 41 | 1.5356 | 99.9 | 6.2152 | 72 | 36.8292 | 35.0249 | 97.3344 | 97.7298 | 0.17916
1000-72-36-7-99,9 | 1000 | 72 | 36 | 7 | 34.2673 | 822.4646 | 998.7203 | 71.9 | 37.0436 | 0.64662 | 15.5398 | -18.1582 | 72 | 41 | 1.7915 | 99.9 | 7.23 | 72 | 36.8467 | 35.4122 | 97.6221 | 98.113 | 0.2082
1000-72-36-8-99,9 | 1000 | 72 | 36 | 8 | 34.2673 | 822.4646 | 998.6859 | 71.9 | 37.0666 | 0.55711 | 13.389 | -19.7232 | 72 | 41 | 2.0474 | 99.9 | 8.2445 | 72 | 36.8609 | 35.7576 | 97.841 | 98.3742 | 0.23732
1000-72-36-9-99,9 | 1000 | 72 | 36 | 9 | 34.2673 | 822.4646 | 998.6523 | 71.9 | 37.0883 | 0.49341 | 11.8586 | -20.9872 | 72 | 41 | 2.3033 | 99.9 | 9.2588 | 72 | 36.8725 | 36.0773 | 98.013 | 98.5601 | 0.26648
1000-72-36-10-99,9 | 1000 | 72 | 36 | 10 | 34.2673 | 822.4646 | 998.6193 | 71.9 | 37.1106 | 0.44657 | 10.7332 | -22.0181 | 72 | 41 | 2.5593 | 99.9 | 10.2729 | 72 | 36.8844 | 36.38 | 98.1518 | 98.6968 | 0.29568
1000-72-38-1-99,9 | 1000 | 72 | 38 | 1 | 38.0717 | 913.7673 | 999.0623 | 71.9 | 38.7846 | 8.9931 | 216.0498 | 12.8132 | 72 | 43 | 0.25593 | 99.9 | 1.1223 | 72 | 38.5142 | 29.3345 | 89.3892 | 76.3785 | 0.03439
1000-72-38-2-99,9 | 1000 | 72 | 38 | 2 | 38.0717 | 913.7673 | 998.8802 | 71.9 | 38.9437 | 4.2629 | 102.4292 | 3.087 | 72 | 43 | 0.51185 | 99.9 | 2.1556 | 72 | 38.6933 | 34.3207 | 93.3307 | 88.8031 | 0.059156
1000-72-38-3-99,9 | 1000 | 72 | 38 | 3 | 38.0717 | 913.7673 | 998.793 | 71.9 | 39.0102 | 2.5377 | 60.9823 | -3.0355 | 72 | 43 | 0.76778 | 99.9 | 3.1783 | 72 | 38.7824 | 36.3017 | 95.0737 | 93.3344 | 0.084426
1000-72-38-4-99,9 | 1000 | 72 | 38 | 4 | 38.0717 | 913.7673 | 998.7347 | 71.9 | 39.057 | 1.7234 | 41.4156 | -7.4604 | 72 | 43 | 1.0237 | 99.9 | 4.1972 | 72 | 38.8417 | 37.372 | 96.0519 | 95.4734 | 0.11005
1000-72-38-5-99,9 | 1000 | 72 | 38 | 5 | 38.0717 | 913.7673 | 998.6882 | 71.9 | 39.0911 | 1.2761 | 30.6685 | -10.815 | 72 | 43 | 1.2796 | 99.9 | 5.2143 | 72 | 38.8785 | 38.0752 | 96.6755 | 96.6482 | 0.13589
1000-72-38-6-99,9 | 1000 | 72 | 38 | 6 | 38.0717 | 913.7673 | 998.6474 | 71.9 | 39.116 | 1.0051 | 24.1569 | -13.4313 | 72 | 43 | 1.5356 | 99.9 | 6.2303 | 72 | 38.9085 | 38.6021 | 97.1066 | 97.3599 | 0.16187
1000-72-38-7-99,9 | 1000 | 72 | 38 | 7 | 38.0717 | 913.7673 | 998.6096 | 71.9 | 39.1419 | 0.82898 | 19.9244 | -15.5123 | 72 | 43 | 1.7915 | 99.9 | 7.2457 | 72 | 38.9304 | 39.0342 | 97.4221 | 97.8226 | 0.18796
1000-72-38-8-99,9 | 1000 | 72 | 38 | 8 | 38.0717 | 913.7673 | 998.5736 | 71.9 | 39.1655 | 0.70811 | 17.02 | -17.1946 | 72 | 43 | 2.0474 | 99.9 | 8.2607 | 72 | 38.9466 | 39.411 | 97.6626 | 98.1401 | 0.21411
1000-72-38-9-99,9 | 1000 | 72 | 38 | 9 | 38.0717 | 913.7673 | 998.5387 | 71.9 | 39.1879 | 0.62171 | 14.9438 | -18.5705 | 72 | 43 | 2.3033 | 99.9 | 9.2754 | 72 | 38.9602 | 39.7533 | 97.852 | 98.367 | 0.24032
1000-72-38-10-99,9 | 1000 | 72 | 38 | 10 | 38.0717 | 913.7673 | 998.5046 | 71.9 | 39.2092 | 0.55782 | 13.4084 | -19.708 | 72 | 43 | 2.5593 | 99.9 | 10.2899 | 72 | 38.9703 | 40.0731 | 98.0049 | 98.5348 | 0.26657
1000-72-40-1-99,9 | 1000 | 72 | 40 | 1 | 42.2348 | 1013.6958 | 998.9886 | 71.9 | 40.8473 | 11.0737 | 266.0544 | 16.162 | 72 | 45 | 0.25593 | 99.9 | 1.1302 | 72 | 40.5351 | 31.417 | 88.7396 | 73.7806 | 0.032091
1000-72-40-2-99,9 | 1000 | 72 | 40 | 2 | 42.2348 | 1013.6958 | 998.7772 | 71.9 | 41.025 | 5.4309 | 130.5092 | 6.0257 | 72 | 45 | 0.51185 | 99.9 | 2.167 | 72 | 40.7396 | 37.3158 | 92.8184 | 87.1411 | 0.054342
1000-72-40-3-99,9 | 1000 | 72 | 40 | 3 | 42.2348 | 1013.6958 | 998.6759 | 71.9 | 41.1088 | 3.2817 | 78.8689 | -0.027029 | 72 | 45 | 0.76778 | 99.9 | 3.1916 | 72 | 40.8436 | 39.721 | 94.6665 | 92.23 | 0.077016
1000-72-40-4-99,9 | 1000 | 72 | 40 | 4 | 42.2348 | 1013.6958 | 998.6098 | 71.9 | 41.158 | 2.2387 | 53.806 | -4.4804 | 72 | 45 | 1.0237 | 99.9 | 4.2117 | 72 | 40.9104 | 41.0199 | 95.7173 | 94.6995 | 0.10001
1000-72-40-5-99,9 | 1000 | 72 | 40 | 5 | 42.2348 | 1013.6958 | 998.5584 | 71.9 | 41.1926 | 1.6563 | 39.8108 | -7.9056 | 72 | 45 | 1.2796 | 99.9 | 5.2297 | 72 | 40.9562 | 41.8582 | 96.3926 | 96.0784 | 0.12322
1000-72-40-6-99,9 | 1000 | 72 | 40 | 6 | 42.2348 | 1013.6958 | 998.5142 | 71.9 | 41.2233 | 1.2995 | 31.2357 | -10.6123 | 72 | 45 | 1.5356 | 99.9 | 6.2465 | 72 | 40.9915 | 42.4709 | 96.862 | 96.9232 | 0.14657
1000-72-40-7-99,9 | 1000 | 72 | 40 | 7 | 42.2348 | 1013.6958 | 998.4739 | 71.9 | 41.2485 | 1.0651 | 25.6041 | -12.7974 | 72 | 45 | 1.7915 | 99.9 | 7.2625 | 72 | 41.0159 | 42.9612 | 97.2067 | 97.478 | 0.17003
1000-72-40-8-99,9 | 1000 | 72 | 40 | 8 | 42.2348 | 1013.6958 | 998.436 | 71.9 | 41.2724 | 0.9033 | 21.7143 | -14.5862 | 72 | 45 | 2.0474 | 99.9 | 8.2781 | 72 | 41.0324 | 43.3789 | 97.4702 | 97.8613 | 0.19356
1000-72-40-9-99,9 | 1000 | 72 | 40 | 9 | 42.2348 | 1013.6958 | 998.3996 | 71.9 | 41.2947 | 0.7871 | 18.9217 | -16.0655 | 72 | 45 | 2.3033 | 99.9 | 9.2933 | 72 | 41.0496 | 43.7511 | 97.6781 | 98.1364 | 0.21714
1000-72-40-10-99,9 | 1000 | 72 | 40 | 10 | 42.2348 | 1013.6958 | 998.3641 | 71.9 | 41.3168 | 0.70089 | 16.8499 | -17.3012 | 72 | 45 | 2.5593 | 99.9 | 10.3082 | 72 | 41.0652 | 44.0932 | 97.8462 | 98.3405 | 0.24077
1000-72-42-1-99,9 | 1000 | 72 | 42 | 1 | 46.7856 | 1122.9118 | 998.9309 | 71.9 | 42.9005 | 13.5178 | 324.7947 | 17.4497 | 72 | 47 | 0.25593 | 99.9 | 1.1383 | 72 | 42.5563 | 33.5237 | 88.0918 | 71.1069 | 0.030059
1000-72-42-2-99,9 | 1000 | 72 | 42 | 2 | 46.7856 | 1122.9118 | 998.6868 | 71.9 | 43.1083 | 6.8599 | 164.8632 | 8.9088 | 72 | 47 | 0.51185 | 99.9 | 2.1789 | 72 | 42.779 | 40.4376 | 92.2905 | 85.3377 | 0.050093
1000-72-42-3-99,9 | 1000 | 72 | 42 | 3 | 46.7856 | 1122.9118 | 998.5692 | 71.9 | 43.2087 | 4.2137 | 101.2807 | 2.9515 | 72 | 47 | 0.76778 | 99.9 | 3.2055 | 72 | 42.9029 | 43.3397 | 94.2396 | 90.9935 | 0.070469
1000-72-42-4-99,9 | 1000 | 72 | 42 | 4 | 46.7856 | 1122.9118 | 998.4937 | 71.9 | 43.2656 | 2.8943 | 69.5714 | -1.501 | 72 | 47 | 1.0237 | 99.9 | 4.227 | 72 | 42.9809 | 44.9151 | 95.3629 | 93.8138 | 0.091134
1000-72-42-5-99,9 | 1000 | 72 | 42 | 5 | 46.7856 | 1122.9118 | 998.4363 | 71.9 | 43.307 | 2.1448 | 51.558 | -4.97 | 72 | 47 | 1.2796 | 99.9 | 5.2461 | 72 | 43.039 | 45.9205 | 96.0911 | 95.4158 | 0.112
1000-72-42-6-99,9 | 1000 | 72 | 42 | 6 | 46.7856 | 1122.9118 | 998.388 | 71.9 | 43.3377 | 1.6787 | 40.3561 | -7.7524 | 72 | 47 | 1.5356 | 99.9 | 6.2637 | 72 | 43.0766 | 46.6425 | 96.6001 | 96.4119 | 0.13302
1000-72-42-7-99,9 | 1000 | 72 | 42 | 7 | 46.7856 | 1122.9118 | 998.3447 | 71.9 | 43.3641 | 1.3701 | 32.939 | -10.0237 | 72 | 47 | 1.7915 | 99.9 | 7.2805 | 72 | 43.1058 | 47.207 | 96.9754 | 97.0715 | 0.15413
1000-72-42-8-99,9 | 1000 | 72 | 42 | 8 | 46.7856 | 1122.9118 | 998.3045 | 71.9 | 43.388 | 1.1555 | 27.7814 | -11.9039 | 72 | 47 | 2.0474 | 99.9 | 8.2966 | 72 | 43.1291 | 47.6775 | 97.2632 | 97.5302 | 0.17532
1000-72-42-9-99,9 | 1000 | 72 | 42 | 9 | 46.7856 | 1122.9118 | 998.2663 | 71.9 | 43.4112 | 1.0005 | 24.0546 | -13.4774 | 72 | 47 | 2.3033 | 99.9 | 9.3124 | 72 | 43.1482 | 48.0885 | 97.4907 | 97.8616 | 0.19657
1000-72-42-10-99,9 | 1000 | 72 | 42 | 10 | 46.7856 | 1122.9118 | 998.2293 | 71.9 | 43.4329 | 0.88485 | 21.2753 | -14.8065 | 72 | 47 | 2.5593 | 99.9 | 10.3278 | 72 | 43.1641 | 48.4601 | 97.675 | 98.1087 | 0.21786
1000-72-44-1-99,9 | 1000 | 72 | 44 | 1 | 51.7517 | 1242.1148 | 998.8549 | 71.9 | 44.9612 | 16.3689 | 393.3275 | 17.4497 | 72 | 49 | 0.25593 | 99.9 | 1.1465 | 72 | 44.5767 | 35.6387 | 87.4507 | 68.3703 | 0.028262
1000-72-44-2-99,9 | 1000 | 72 | 44 | 2 | 51.7517 | 1242.1148 | 998.575 | 71.9 | 45.1953 | 8.5939 | 206.5607 | 12.1009 | 72 | 49 | 0.51185 | 99.9 | 2.1912 | 72 | 44.8246 | 43.6697 | 91.7503 | 83.3939 | 0.046342
1000-72-44-3-99,9 | 1000 | 72 | 44 | 3 | 51.7517 | 1242.1148 | 998.4385 | 71.9 | 45.3124 | 5.3712 | 129.1189 | 5.8947 | 72 | 49 | 0.76778 | 99.9 | 3.2201 | 72 | 44.963 | 47.1483 | 93.7947 | 89.6211 | 0.064682
1000-72-44-4-99,9 | 1000 | 72 | 44 | 4 | 51.7517 | 1242.1148 | 998.3519 | 71.9 | 45.3768 | 3.7204 | 89.4427 | 1.4647 | 72 | 49 | 1.0237 | 99.9 | 4.2432 | 72 | 45.052 | 49.055 | 94.9896 | 92.811 | 0.083279
1000-72-44-5-99,9 | 1000 | 72 | 44 | 5 | 51.7517 | 1242.1148 | 998.2873 | 71.9 | 45.4207 | 2.7649 | 66.4763 | -2.0325 | 72 | 49 | 1.2796 | 99.9 | 5.2635 | 72 | 45.1155 | 50.2664 | 95.7712 | 94.6573 | 0.10207
1000-72-44-6-99,9 | 1000 | 72 | 44 | 6 | 51.7517 | 1242.1148 | 998.234 | 71.9 | 45.4592 | 2.1638 | 52.0268 | -4.8662 | 72 | 49 | 1.5356 | 99.9 | 6.2821 | 72 | 45.1603 | 51.1235 | 96.3209 | 95.8188 | 0.121
1000-72-44-7-99,9 | 1000 | 72 | 44 | 7 | 51.7517 | 1242.1148 | 998.1872 | 71.9 | 45.4852 | 1.7615 | 42.356 | -7.2067 | 72 | 49 | 1.7915 | 99.9 | 7.2996 | 72 | 45.1979 | 51.7817 | 96.728 | 96.5962 | 0.14003
1000-72-44-8-99,9 | 1000 | 72 | 44 | 8 | 51.7517 | 1242.1148 | 998.1442 | 71.9 | 45.5125 | 1.4798 | 35.5844 | -9.1634 | 72 | 49 | 2.0474 | 99.9 | 8.3164 | 72 | 45.2277 | 52.3193 | 97.0411 | 97.1405 | 0.15913
1000-72-44-9-99,9 | 1000 | 72 | 44 | 9 | 51.7517 | 1242.1148 | 998.1037 | 71.9 | 45.5367 | 1.2747 | 30.6518 | -10.8209 | 72 | 49 | 2.3033 | 99.9 | 9.3327 | 72 | 45.2468 | 52.7804 | 97.2894 | 97.537 | 0.1783
1000-72-44-10-99,9 | 1000 | 72 | 44 | 10 | 51.7517 | 1242.1148 | 998.0649 | 71.9 | 45.5591 | 1.1212 | 26.9632 | -12.2317 | 72 | 49 | 2.5593 | 99.9 | 10.3487 | 72 | 45.2702 | 53.1898 | 97.4908 | 97.8335 | 0.19751
1000-72-46-1-99,9 | 1000 | 72 | 46 | 1 | 57.1651 | 1372.0433 | 998.7878 | 71.9 | 47.0185 | 19.6641 | 472.5394 | 17.4497 | 72 | 51 | 0.25593 | 99.9 | 1.1547 | 72 | 46.5904 | 37.7569 | 86.8176 | 65.6012 | 0.026666
1000-72-46-2-99,9 | 1000 | 72 | 46 | 2 | 57.1651 | 1372.0433 | 998.4691 | 71.9 | 47.2912 | 10.6772 | 256.6615 | 15.578 | 72 | 51 | 0.51185 | 99.9 | 2.2039 | 72 | 46.8696 | 46.9997 | 91.2004 | 81.3221 | 0.043022
1000-72-46-3-99,9 | 1000 | 72 | 46 | 3 | 57.1651 | 1372.0433 | 998.3111 | 71.9 | 47.4133 | 6.7931 | 163.3207 | 8.7919 | 72 | 51 | 0.76778 | 99.9 | 3.2354 | 72 | 47.0198 | 51.1397 | 93.3332 | 88.1166 | 0.059557
1000-72-46-4-99,9 | 1000 | 72 | 46 | 4 | 57.1651 | 1372.0433 | 998.2114 | 71.9 | 47.4922 | 4.7534 | 114.2928 | 4.4101 | 72 | 51 | 1.0237 | 99.9 | 4.2603 | 72 | 47.1248 | 53.4354 | 94.5981 | 91.6848 | 0.076319
1000-72-46-5-99,9 | 1000 | 72 | 46 | 5 | 57.1651 | 1372.0433 | 998.1383 | 71.9 | 47.545 | 3.5495 | 85.3518 | 0.90807 | 72 | 51 | 1.2796 | 99.9 | 5.2819 | 72 | 47.1977 | 54.8952 | 95.4331 | 93.7908 | 0.093256
1000-72-46-6-99,9 | 1000 | 72 | 46 | 6 | 57.1651 | 1372.0433 | 998.0791 | 71.9 | 47.5886 | 2.7816 | 66.8903 | -1.9601 | 72 | 51 | 1.5356 | 99.9 | 6.3015 | 72 | 47.2516 | 55.9191 | 96.0243 | 95.1341 | 0.11033
1000-72-46-7-99,9 | 1000 | 72 | 46 | 7 | 57.1651 | 1372.0433 | 998.0279 | 71.9 | 47.6172 | 2.2618 | 54.3948 | -4.3551 | 72 | 51 | 1.7915 | 99.9 | 7.3199 | 72 | 47.2927 | 56.6947 | 96.4641 | 96.0433 | 0.1275
1000-72-46-8-99,9 | 1000 | 72 | 46 | 8 | 57.1651 | 1372.0433 | 997.9816 | 71.9 | 47.6452 | 1.8949 | 45.5726 | -6.3775 | 72 | 51 | 2.0474 | 99.9 | 8.3374 | 72 | 47.3261 | 57.3176 | 96.8037 | 96.6852 | 0.14474
1000-72-46-9-99,9 | 1000 | 72 | 46 | 9 | 57.1651 | 1372.0433 | 997.9384 | 71.9 | 47.6768 | 1.627 | 39.1304 | -8.0993 | 72 | 51 | 2.3033 | 99.9 | 9.3544 | 72 | 47.3573 | 57.8415 | 97.0736 | 97.1539 | 0.16205
1000-72-46-10-99,9 | 1000 | 72 | 46 | 10 | 57.1651 | 1372.0433 | 997.8974 | 71.9 | 47.6988 | 1.4244 | 34.2589 | -9.5866 | 72 | 51 | 2.5593 | 99.9 | 10.3709 | 72 | 47.379 | 58.3 | 97.2931 | 97.5083 | 0.1794
1000-72-48-1-99,9 | 1000 | 72 | 48 | 1 | 63.0578 | 1513.4757 | 998.7211 | 71.9 | 49.0782 | 23.4535 | 563.6372 | 17.4497 | 72 | 53 | 0.25593 | 99.9 | 1.1629 | 72 | 48.6078 | 39.8602 | 86.1976 | 62.8064 | 0.02525
1000-72-48-2-99,9 | 1000 | 72 | 48 | 2 | 63.0578 | 1513.4757 | 998.3605 | 71.9 | 49.3843 | 13.1551 | 316.2585 | 17.4497 | 72 | 53 | 0.51185 | 99.9 | 2.2169 | 72 | 48.9101 | 50.4146 | 90.6433 | 79.1381 | 0.040078
1000-72-48-3-99,9 | 1000 | 72 | 48 | 3 | 63.0578 | 1513.4757 | 998.1784 | 71.9 | 49.5255 | 8.5296 | 205.0969 | 11.9885 | 72 | 53 | 0.76778 | 99.9 | 3.2513 | 72 | 49.0818 | 55.2959 | 92.8576 | 86.4733 | 0.055017
1000-72-48-4-99,9 | 1000 | 72 | 48 | 4 | 63.0578 | 1513.4757 | 998.0637 | 71.9 | 49.6165 | 6.0342 | 145.1114 | 7.3283 | 72 | 53 | 1.0237 | 99.9 | 4.2782 | 72 | 49.1997 | 58.0472 | 94.1896 | 90.4306 | 0.070146
1000-72-48-5-99,9 | 1000 | 72 | 48 | 5 | 63.0578 | 1513.4757 | 997.9805 | 71.9 | 49.677 | 4.5333 | 109.0249 | 3.8392 | 72 | 53 | 1.2796 | 99.9 | 5.3012 | 72 | 49.2836 | 59.8041 | 95.0775 | 92.8109 | 0.085434
1000-72-48-6-99,9 | 1000 | 72 | 48 | 6 | 63.0578 | 1513.4757 | 997.9141 | 71.9 | 49.7217 | 3.5616 | 85.6622 | 0.9512 | 72 | 53 | 1.5356 | 99.9 | 6.322 | 72 | 49.3461 | 61.0317 | 95.7105 | 94.3518 | 0.10085
1000-72-48-7-99,9 | 1000 | 72 | 48 | 7 | 63.0578 | 1513.4757 | 997.8577 | 71.9 | 49.7571 | 2.8975 | 69.6932 | -1.4804 | 72 | 53 | 1.7915 | 99.9 | 7.3413 | 72 | 49.3943 | 61.9518 | 96.1838 | 95.405 | 0.11636
1000-72-48-8-99,9 | 1000 | 72 | 48 | 8 | 63.0578 | 1513.4757 | 997.8073 | 71.9 | 49.7873 | 2.4242 | 58.3124 | -3.5535 | 72 | 53 | 2.0474 | 99.9 | 8.3597 | 72 | 49.4336 | 62.681 | 96.5507 | 96.1556 | 0.13194
1000-72-48-9-99,9 | 1000 | 72 | 48 | 9 | 63.0578 | 1513.4757 | 997.761 | 71.9 | 49.8213 | 2.0763 | 49.9448 | -5.3336 | 72 | 53 | 2.3033 | 99.9 | 9.3774 | 72 | 49.4695 | 63.2849 | 96.8431 | 96.7074 | 0.14759
1000-72-48-10-99,9 | 1000 | 72 | 48 | 10 | 63.0578 | 1513.4757 | 997.7174 | 71.9 | 49.8371 | 1.8109 | 43.5632 | -6.8888 | 72 | 53 | 2.5593 | 99.9 | 10.3946 | 72 | 49.4929 | 63.8062 | 97.0815 | 97.1282 | 0.16327
1000-72-50-1-99,9 | 1000 | 72 | 50 | 1 | 69.4645 | 1667.232 | 998.6637 | 71.9 | 51.1315 | 27.7743 | 667.5141 | 17.4497 | 72 | 55 | 0.25593 | 99.9 | 1.171 | 72 | 50.6218 | 41.9461 | 85.5909 | 60.0166 | 0.023986
1000-72-50-2-99,9 | 1000 | 72 | 50 | 2 | 69.4645 | 1667.232 | 998.2585 | 71.9 | 51.4801 | 16.0803 | 386.6227 | 17.4497 | 72 | 55 | 0.51185 | 99.9 | 2.2302 | 72 | 50.9509 | 53.8961 | 90.0821 | 76.8511 | 0.037464
1000-72-50-3-99,9 | 1000 | 72 | 50 | 3 | 69.4645 | 1667.232 | 998.0496 | 71.9 | 51.6416 | 10.6273 | 255.5697 | 15.509 | 72 | 55 | 0.76778 | 99.9 | 3.2678 | 72 | 51.1427 | 59.6049 | 92.3697 | 84.701 | 0.050988
1000-72-50-4-99,9 | 1000 | 72 | 50 | 4 | 69.4645 | 1667.232 | 997.9175 | 71.9 | 51.7454 | 7.6068 | 182.9546 | 10.2093 | 72 | 55 | 1.0237 | 99.9 | 4.2968 | 72 | 51.2729 | 62.8814 | 93.7654 | 89.0494 | 0.064665
1000-72-50-5-99,9 | 1000 | 72 | 50 | 5 | 69.4645 | 1667.232 | 997.8226 | 71.9 | 51.8155 | 5.7562 | 138.4574 | 6.7506 | 72 | 55 | 1.2796 | 99.9 | 5.3215 | 72 | 51.3704 | 64.988 | 94.7052 | 91.7135 | 0.078483
1000-72-50-6-99,9 | 1000 | 72 | 50 | 6 | 69.4645 | 1667.232 | 997.7478 | 71.9 | 51.8661 | 4.5401 | 109.2148 | 3.8602 | 72 | 55 | 1.5356 | 99.9 | 6.3436 | 72 | 51.4426 | 66.46 | 95.3799 | 93.4641 | 0.092415
1000-72-50-7-99,9 | 1000 | 72 | 50 | 7 | 69.4645 | 1667.232 | 997.6851 | 71.9 | 51.9059 | 3.6995 | 88.9992 | 1.4056 | 72 | 55 | 1.7915 | 99.9 | 7.364 | 72 | 51.4992 | 67.5565 | 95.8872 | 94.6743 | 0.10644
1000-72-50-8-99,9 | 1000 | 72 | 50 | 8 | 69.4645 | 1667.232 | 997.6299 | 71.9 | 51.9388 | 3.0948 | 74.4566 | -0.705 | 72 | 55 | 2.0474 | 99.9 | 8.3833 | 72 | 51.5442 | 68.4171 | 96.2819 | 95.5447 | 0.12054
1000-72-50-9-99,9 | 1000 | 72 | 50 | 9 | 69.4645 | 1667.232 | 997.5797 | 71.9 | 51.9733 | 2.6467 | 63.6796 | -2.5329 | 72 | 55 | 2.3033 | 99.9 | 9.4018 | 72 | 51.5849 | 69.1211 | 96.5977 | 96.1898 | 0.13469
1000-72-50-10-99,9 | 1000 | 72 | 50 | 10 | 69.4645 | 1667.232 | 997.533 | 71.9 | 51.9985 | 2.3044 | 55.4468 | -4.1346 | 72 | 55 | 2.5593 | 99.9 | 10.4197 | 72 | 51.6183 | 69.7193 | 96.8557 | 96.6826 | 0.1489
1000-74-10-1-99,9 | 1000 | 74 | 10 | 1 | 7.371 | 176.9154 | 999.7495 | 73.9 | 10.1694 | 0.18251 | 4.3815 | -30.7792 | 74 | 15 | 0.25593 | 99.9 | 1.0389 | 74 | 10.1728 | 7.4445 | 96.8544 | 97.524 | 0.13911
1000-74-10-2-99,9 | 1000 | 74 | 10 | 2 | 7.371 | 176.9154 | 999.7215 | 73.9 | 10.2001 | 0.08198 | 1.9682 | -38.4003 | 74 | 15 | 0.51185 | 99.9 | 2.0506 | 74 | 10.1858 | 7.8009 | 98.1622 | 98.8878 | 0.27438
1000-74-10-3-99,9 | 1000 | 74 | 10 | 3 | 7.371 | 176.9154 | 999.6961 | 73.9 | 10.2244 | 0.060281 | 1.4473 | -41.2414 | 74 | 15 | 0.76778 | 99.9 | 3.0615 | 74 | 10.1918 | 8.0785 | 98.6161 | 99.1822 | 0.41035
1000-74-10-4-99,9 | 1000 | 74 | 10 | 4 | 7.371 | 176.9154 | 999.6711 | 73.9 | 10.2465 | 0.052278 | 1.2552 | -42.5431 | 74 | 15 | 1.0237 | 99.9 | 4.0721 | 74 | 10.1941 | 8.3425 | 98.8461 | 99.2908 | 0.54654
1000-74-10-5-99,9 | 1000 | 74 | 10 | 5 | 7.371 | 176.9154 | 999.6463 | 73.9 | 10.2692 | 0.048496 | 1.1644 | -43.2256 | 74 | 15 | 1.2796 | 99.9 | 5.0826 | 74 | 10.1969 | 8.6022 | 98.9849 | 99.3421 | 0.68282
1000-74-10-6-99,9 | 1000 | 74 | 10 | 6 | 7.371 | 176.9154 | 999.6216 | 73.9 | 10.2912 | 0.046429 | 1.1148 | -43.6204 | 74 | 15 | 1.5356 | 99.9 | 6.093 | 74 | 10.1986 | 8.8602 | 99.0777 | 99.3701 | 0.81916
1000-74-10-7-99,9 | 1000 | 74 | 10 | 7 | 7.371 | 176.9154 | 999.5968 | 73.9 | 10.3133 | 0.045191 | 1.0851 | -43.8648 | 74 | 15 | 1.7915 | 99.9 | 7.1034 | 74 | 10.2002 | 9.1173 | 99.1442 | 99.3869 | 0.95552
1000-74-10-8-99,9 | 1000 | 74 | 10 | 8 | 7.371 | 176.9154 | 999.5721 | 73.9 | 10.3358 | 0.044403 | 1.0662 | -44.0238 | 74 | 15 | 2.0474 | 99.9 | 8.1138 | 74 | 10.2031 | 9.3741 | 99.1942 | 99.3976 | 1.0919
1000-74-10-9-99,9 | 1000 | 74 | 10 | 9 | 7.371 | 176.9154 | 999.5474 | 73.9 | 10.3581 | 0.043877 | 1.0536 | -44.1311 | 74 | 15 | 2.3033 | 99.9 | 9.1242 | 74 | 10.2041 | 9.6305 | 99.2331 | 99.4047 | 1.2283
1000-74-10-10-99,9 | 1000 | 74 | 10 | 10 | 7.371 | 176.9154 | 999.5227 | 73.9 | 10.3807 | 0.043518 | 1.045 | -44.2052 | 74 | 15 | 2.5593 | 99.9 | 10.1345 | 74 | 10.2062 | 9.8868 | 99.2642 | 99.4096 | 1.3647
1000-74-12-1-99,9 | 1000 | 74 | 12 | 1 | 8.3748 | 201.0067 | 999.7195 | 73.9 | 12.193 | 0.25112 | 6.029 | -27.6448 | 74 | 17 | 0.25593 | 99.9 | 1.0427 | 74 | 12.1877 | 8.3796 | 96.5064 | 97.0015 | 0.1231
1000-74-12-2-99,9 | 1000 | 74 | 12 | 2 | 8.3748 | 201.0067 | 999.6896 | 73.9 | 12.2238 | 0.1074 | 2.5785 | -35.8756 | 74 | 17 | 0.51185 | 99.9 | 2.055 | 74 | 12.2077 | 8.7792 | 97.9705 | 98.7176 | 0.24191
1000-74-12-3-99,9 | 1000 | 74 | 12 | 3 | 8.3748 | 201.0067 | 999.6633 | 73.9 | 12.2467 | 0.075638 | 1.816 | -39.1592 | 74 | 17 | 0.76778 | 99.9 | 3.0662 | 74 | 12.2155 | 9.0669 | 98.4827 | 99.0968 | 0.36148
1000-74-12-4-99,9 | 1000 | 74 | 12 | 4 | 8.3748 | 201.0067 | 999.6377 | 73.9 | 12.269 | 0.063815 | 1.5322 | -40.7295 | 74 | 17 | 1.0237 | 99.9 | 4.0772 | 74 | 12.2182 | 9.3347 | 98.7428 | 99.238 | 0.48129
1000-74-12-5-99,9 | 1000 | 74 | 12 | 5 | 8.3748 | 201.0067 | 999.6123 | 73.9 | 12.2921 | 0.058192 | 1.3972 | -41.5761 | 74 | 17 | 1.2796 | 99.9 | 5.0879 | 74 | 12.2209 | 9.5962 | 98.9001 | 99.3051 | 0.60121
1000-74-12-6-99,9 | 1000 | 74 | 12 | 6 | 8.3748 | 201.0067 | 999.587 | 73.9 | 12.3152 | 0.055104 | 1.3231 | -42.0746 | 74 | 17 | 1.5356 | 99.9 | 6.0987 | 74 | 12.2226 | 9.8552 | 99.0053 | 99.342 | 0.72118
1000-74-12-7-99,9 | 1000 | 74 | 12 | 7 | 8.3748 | 201.0067 | 999.5617 | 73.9 | 12.3381 | 0.053243 | 1.2785 | -42.388 | 74 | 17 | 1.7915 | 99.9 | 7.1093 | 74 | 12.2253 | 10.113 | 99.0807 | 99.3642 | 0.84119
1000-74-12-8-99,9 | 1000 | 74 | 12 | 8 | 8.3748 | 201.0067 | 999.5364 | 73.9 | 12.3609 | 0.052047 | 1.2498 | -42.595 | 74 | 17 | 2.0474 | 99.9 | 8.12 | 74 | 12.2275 | 10.3702 | 99.1374 | 99.3785 | 0.96122
1000-74-12-9-99,9 | 1000 | 74 | 12 | 9 | 8.3748 | 201.0067 | 999.5111 | 73.9 | 12.3844 | 0.051244 | 1.2305 | -42.7363 | 74 | 17 | 2.3033 | 99.9 | 9.1306 | 74 | 12.2293 | 10.6269 | 99.1815 | 99.3881 | 1.0813
1000-74-12-10-99,9 | 1000 | 74 | 12 | 10 | 8.3748 | 201.0067 | 999.4859 | 73.9 | 12.407 | 0.050684 | 1.2171 | -42.836 | 74 | 17 | 2.5593 | 99.9 | 10.1412 | 74 | 12.2321 | 10.8834 | 99.2168 | 99.3948 | 1.2013
1000-74-14-1-99,9 | 1000 | 74 | 14 | 1 | 9.4968 | 227.9373 | 999.6867 | 73.9 | 14.2218 | 0.34497 | 8.2825 | -24.4618 | 74 | 19 | 0.25593 | 99.9 | 1.0467 | 74 | 14.2082 | 9.4078 | 96.1275 | 96.3675 | 0.10927
1000-74-14-2-99,9 | 1000 | 74 | 14 | 2 | 9.4968 | 227.9373 | 999.6543 | 73.9 | 14.2516 | 0.14193 | 3.4076 | -33.2265 | 74 | 19 | 0.51185 | 99.9 | 2.0597 | 74 | 14.2321 | 9.8668 | 97.7592 | 98.5055 | 0.21379
1000-74-14-3-99,9 | 1000 | 74 | 14 | 3 | 9.4968 | 227.9373 | 999.627 | 73.9 | 14.2776 | 0.095927 | 2.3032 | -36.9495 | 74 | 19 | 0.76778 | 99.9 | 3.0714 | 74 | 14.2422 | 10.1687 | 98.3354 | 98.9899 | 0.31912
1000-74-14-4-99,9 | 1000 | 74 | 14 | 4 | 9.4968 | 227.9373 | 999.6006 | 73.9 | 14.3003 | 0.078617 | 1.8877 | -38.8104 | 74 | 19 | 1.0237 | 99.9 | 4.0827 | 74 | 14.2462 | 10.4419 | 98.6288 | 99.1722 | 0.42471
1000-74-14-5-99,9 | 1000 | 74 | 14 | 5 | 9.4968 | 227.9373 | 999.5746 | 73.9 | 14.3225 | 0.070323 | 1.6886 | -39.8445 | 74 | 19 | 1.2796 | 99.9 | 5.0938 | 74 | 14.2483 | 10.7061 | 98.8065 | 99.2595 | 0.53042
1000-74-14-6-99,9 | 1000 | 74 | 14 | 6 | 9.4968 | 227.9373 | 999.5486 | 73.9 | 14.3457 | 0.065746 | 1.5787 | -40.4658 | 74 | 19 | 1.5356 | 99.9 | 6.1048 | 74 | 14.251 | 10.9666 | 98.9255 | 99.3077 | 0.63619
1000-74-14-7-99,9 | 1000 | 74 | 14 | 7 | 9.4968 | 227.9373 | 999.5228 | 73.9 | 14.3689 | 0.062971 | 1.5121 | -40.8627 | 74 | 19 | 1.7915 | 99.9 | 7.1157 | 74 | 14.2535 | 11.2253 | 99.0108 | 99.3369 | 0.74201
1000-74-14-8-99,9 | 1000 | 74 | 14 | 8 | 9.4968 | 227.9373 | 999.4969 | 73.9 | 14.3916 | 0.061175 | 1.469 | -41.1284 | 74 | 19 | 2.0474 | 99.9 | 8.1267 | 74 | 14.2565 | 11.4831 | 99.0749 | 99.3558 | 0.84785
1000-74-14-9-99,9 | 1000 | 74 | 14 | 9 | 9.4968 | 227.9373 | 999.4711 | 73.9 | 14.4145 | 0.059957 | 1.4398 | -41.3128 | 74 | 19 | 2.3033 | 99.9 | 9.1376 | 74 | 14.2589 | 11.7402 | 99.1249 | 99.3687 | 0.95371
1000-74-14-10-99,9 | 1000 | 74 | 14 | 10 | 9.4968 | 227.9373 | 999.4453 | 73.9 | 14.4379 | 0.059105 | 1.4194 | -41.444 | 74 | 19 | 2.5593 | 99.9 | 10.1484 | 74 | 14.2609 | 11.997 | 99.1649 | 99.3776 | 1.0596
1000-74-16-1-99,9 | 1000 | 74 | 16 | 1 | 10.7488 | 257.9866 | 999.6508 | 73.9 | 16.2531 | 0.47206 | 11.334 | -21.2523 | 74 | 21 | 0.25593 | 99.9 | 1.0511 | 74 | 16.23 | 10.5327 | 95.7171 | 95.6083 | 0.097307
1000-74-16-2-99,9 | 1000 | 74 | 16 | 2 | 10.7488 | 257.9866 | 999.6153 | 73.9 | 16.2844 | 0.18885 | 4.5345 | -30.4645 | 74 | 21 | 0.51185 | 99.9 | 2.0649 | 74 | 16.2589 | 11.0718 | 97.5269 | 98.243 | 0.18939
1000-74-16-3-99,9 | 1000 | 74 | 16 | 3 | 10.7488 | 257.9866 | 999.5868 | 73.9 | 16.3119 | 0.12288 | 2.9505 | -34.6136 | 74 | 21 | 0.76778 | 99.9 | 3.077 | 74 | 16.2711 | 11.3937 | 98.173 | 98.8568 | 0.28233
1000-74-16-4-99,9 | 1000 | 74 | 16 | 4 | 10.7488 | 257.9866 | 999.5596 | 73.9 | 16.3339 | 0.097755 | 2.3473 | -36.7808 | 74 | 21 | 1.0237 | 99.9 | 4.0886 | 74 | 16.2754 | 11.6748 | 98.5032 | 99.0906 | 0.37555
1000-74-16-5-99,9 | 1000 | 74 | 16 | 5 | 10.7488 | 257.9866 | 999.5329 | 73.9 | 16.3563 | 0.085642 | 2.0565 | -38.0218 | 74 | 21 | 1.2796 | 99.9 | 5.1001 | 74 | 16.2791 | 11.9428 | 98.7034 | 99.2032 | 0.4689
1000-74-16-6-99,9 | 1000 | 74 | 16 | 6 | 10.7488 | 257.9866 | 999.5063 | 73.9 | 16.3795 | 0.07892 | 1.8951 | -38.7842 | 74 | 21 | 1.5356 | 99.9 | 6.1114 | 74 | 16.2833 | 12.2054 | 98.8376 | 99.2658 | 0.56233
1000-74-16-7-99,9 | 1000 | 74 | 16 | 7 | 10.7488 | 257.9866 | 999.4798 | 73.9 | 16.4025 | 0.074821 | 1.7968 | -39.2799 | 74 | 21 | 1.7915 | 99.9 | 7.1226 | 74 | 16.2852 | 12.4655 | 98.9339 | 99.3039 | 0.6558
1000-74-16-8-99,9 | 1000 | 74 | 16 | 8 | 10.7488 | 257.9866 | 999.4534 | 73.9 | 16.4254 | 0.072155 | 1.7328 | -39.6161 | 74 | 21 | 2.0474 | 99.9 | 8.1339 | 74 | 16.2884 | 12.7241 | 99.0063 | 99.3287 | 0.7493
1000-74-16-9-99,9 | 1000 | 74 | 16 | 9 | 10.7488 | 257.9866 | 999.427 | 73.9 | 16.4486 | 0.070337 | 1.6892 | -39.8523 | 74 | 21 | 2.3033 | 99.9 | 9.145 | 74 | 16.2906 | 12.9818 | 99.0628 | 99.3456 | 0.84282
1000-74-16-10-99,9 | 1000 | 74 | 16 | 10 | 10.7488 | 257.9866 | 999.4006 | 73.9 | 16.4712 | 0.069049 | 1.6583 | -40.0229 | 74 | 21 | 2.5593 | 99.9 | 10.1562 | 74 | 16.2937 | 13.239 | 99.108 | 99.3576 | 0.93635
1000-74-18-1-99,9 | 1000 | 74 | 18 | 1 | 12.1433 | 291.4554 | 999.6118 | 73.9 | 18.2862 | 0.64237 | 15.4237 | -18.0337 | 74 | 23 | 0.25593 | 99.9 | 1.0559 | 74 | 18.2529 | 11.7568 | 95.2751 | 94.7101 | 0.08695
1000-74-18-2-99,9 | 1000 | 74 | 18 | 2 | 12.1433 | 291.4554 | 999.5723 | 73.9 | 18.3229 | 0.25251 | 6.0632 | -27.6044 | 74 | 23 | 0.51185 | 99.9 | 2.0705 | 74 | 18.2871 | 12.4026 | 97.2726 | 97.9206 | 0.1682
1000-74-18-3-99,9 | 1000 | 74 | 18 | 3 | 12.1433 | 291.4554 | 999.5423 | 73.9 | 18.3491 | 0.15884 | 3.8141 | -32.1544 | 74 | 23 | 0.76778 | 99.9 | 3.0831 | 74 | 18.3027 | 12.7522 | 97.9943 | 98.692 | 0.25033
1000-74-18-4-99,9 | 1000 | 74 | 18 | 4 | 12.1433 | 291.4554 | 999.5142 | 73.9 | 18.3713 | 0.12273 | 2.9471 | -34.6326 | 74 | 23 | 1.0237 | 99.9 | 4.0952 | 74 | 18.3094 | 13.0442 | 98.3648 | 98.9893 | 0.33276
1000-74-18-5-99,9 | 1000 | 74 | 18 | 5 | 12.1433 | 291.4554 | 999.4868 | 73.9 | 18.3935 | 0.10519 | 2.5259 | -36.0978 | 74 | 23 | 1.2796 | 99.9 | 5.1069 | 74 | 18.3129 | 13.3177 | 98.5899 | 99.1338 | 0.41535
1000-74-18-6-99,9 | 1000 | 74 | 18 | 6 | 12.1433 | 291.4554 | 999.4595 | 73.9 | 18.4168 | 0.0954 | 2.291 | -37.0188 | 74 | 23 | 1.5356 | 99.9 | 6.1186 | 74 | 18.3177 | 13.5834 | 98.741 | 99.2144 | 0.49801
1000-74-18-7-99,9 | 1000 | 74 | 18 | 7 | 12.1433 | 291.4554 | 999.4324 | 73.9 | 18.4397 | 0.089404 | 2.147 | -37.6282 | 74 | 23 | 1.7915 | 99.9 | 7.1301 | 74 | 18.32 | 13.8453 | 98.8494 | 99.2638 | 0.58073
1000-74-18-8-99,9 | 1000 | 74 | 18 | 8 | 12.1433 | 291.4554 | 999.4054 | 73.9 | 18.4626 | 0.085486 | 2.053 | -38.0477 | 74 | 23 | 2.0474 | 99.9 | 8.1416 | 74 | 18.3235 | 14.1052 | 98.931 | 99.296 | 0.66347
1000-74-18-9-99,9 | 1000 | 74 | 18 | 9 | 12.1433 | 291.4554 | 999.3784 | 73.9 | 18.4854 | 0.082797 | 1.9885 | -38.3461 | 74 | 23 | 2.3033 | 99.9 | 9.1531 | 74 | 18.3266 | 14.3638 | 98.9946 | 99.3182 | 0.74624
1000-74-18-10-99,9 | 1000 | 74 | 18 | 10 | 12.1433 | 291.4554 | 999.3515 | 73.9 | 18.5081 | 0.080883 | 1.9426 | -38.564 | 74 | 23 | 2.5593 | 99.9 | 10.1645 | 74 | 18.3293 | 14.6216 | 99.0456 | 99.3339 | 0.82902
1000-74-20-1-99,9 | 1000 | 74 | 20 | 1 | 13.6918 | 328.6219 | 999.5697 | 73.9 | 20.3226 | 0.86789 | 20.8395 | -14.8241 | 74 | 25 | 0.25593 | 99.9 | 1.0609 | 74 | 20.2772 | 13.0798 | 94.803 | 93.6613 | 0.077979
1000-74-20-2-99,9 | 1000 | 74 | 20 | 2 | 13.6918 | 328.6219 | 999.5252 | 73.9 | 20.3635 | 0.3384 | 8.1258 | -24.6656 | 74 | 25 | 0.51185 | 99.9 | 2.0765 | 74 | 20.3179 | 13.8652 | 96.9959 | 97.5285 | 0.14977
1000-74-20-3-99,9 | 1000 | 74 | 20 | 3 | 13.6918 | 328.6219 | 999.4934 | 73.9 | 20.3908 | 0.20687 | 4.9678 | -29.5789 | 74 | 25 | 0.76778 | 99.9 | 3.0897 | 74 | 20.3348 | 14.2527 | 97.7993 | 98.4891 | 0.22247
1000-74-20-4-99,9 | 1000 | 74 | 20 | 4 | 13.6918 | 328.6219 | 999.4643 | 73.9 | 20.4132 | 0.1555 | 3.7341 | -32.3632 | 74 | 25 | 1.0237 | 99.9 | 4.1022 | 74 | 20.3457 | 14.56 | 98.2136 | 98.8643 | 0.2955
1000-74-20-5-99,9 | 1000 | 74 | 20 | 5 | 13.6918 | 328.6219 | 999.436 | 73.9 | 20.4366 | 0.13034 | 3.1301 | -34.0613 | 74 | 25 | 1.2796 | 99.9 | 5.1143 | 74 | 20.3515 | 14.8411 | 98.466 | 99.0481 | 0.36869
1000-74-20-6-99,9 | 1000 | 74 | 20 | 6 | 13.6918 | 328.6219 | 999.4081 | 73.9 | 20.4589 | 0.11621 | 2.7908 | -35.1563 | 74 | 25 | 1.5356 | 99.9 | 6.1263 | 74 | 20.356 | 15.1111 | 98.6356 | 99.1513 | 0.44197
1000-74-20-7-99,9 | 1000 | 74 | 20 | 7 | 13.6918 | 328.6219 | 999.3803 | 73.9 | 20.4818 | 0.10752 | 2.5822 | -35.8939 | 74 | 25 | 1.7915 | 99.9 | 7.1381 | 74 | 20.3597 | 15.3757 | 98.7575 | 99.2147 | 0.5153
1000-74-20-8-99,9 | 1000 | 74 | 20 | 8 | 13.6918 | 328.6219 | 999.3527 | 73.9 | 20.5046 | 0.10181 | 2.4453 | -36.4092 | 74 | 25 | 2.0474 | 99.9 | 8.1499 | 74 | 20.363 | 15.6374 | 98.8492 | 99.2564 | 0.58867
1000-74-20-9-99,9 | 1000 | 74 | 20 | 9 | 13.6918 | 328.6219 | 999.3251 | 73.9 | 20.5274 | 0.097883 | 2.3509 | -36.7805 | 74 | 25 | 2.3033 | 99.9 | 9.1617 | 74 | 20.3662 | 15.8972 | 98.9208 | 99.2851 | 0.66206
1000-74-20-10-99,9 | 1000 | 74 | 20 | 10 | 13.6918 | 328.6219 | 999.2975 | 73.9 | 20.5501 | 0.095071 | 2.2834 | -37.0546 | 74 | 25 | 2.5593 | 99.9 | 10.1734 | 74 | 20.3694 | 16.156 | 98.9781 | 99.3056 | 0.73547
1000-74-22-1-99,9 | 1000 | 74 | 22 | 1 | 15.408 | 369.8141 | 999.5245 | 73.9 | 22.3633 | 1.163 | 27.9275 | -11.6385 | 74 | 27 | 0.25593 | 99.9 | 1.0663 | 74 | 22.3019 | 14.5009 | 94.3021 | 92.4518 | 0.0702
1000-74-22-2-99,9 | 1000 | 74 | 22 | 2 | 15.408 | 369.8141 | 999.4737 | 73.9 | 22.4056 | 0.45362 | 10.8932 | -21.6667 | 74 | 27 | 0.51185 | 99.9 | 2.083 | 74 | 22.3529 | 15.4662 | 96.6962 | 97.056 | 0.13374
1000-74-22-3-99,9 | 1000 | 74 | 22 | 3 | 15.408 | 369.8141 | 999.4397 | 73.9 | 22.4366 | 0.27107 | 6.5097 | -26.8982 | 74 | 27 | 0.76778 | 99.9 | 3.0968 | 74 | 22.3716 | 15.9047 | 97.5869 | 98.2407 | 0.19819
1000-74-22-4-99,9 | 1000 | 74 | 22 | 4 | 15.408 | 369.8141 | 999.4094 | 73.9 | 22.4608 | 0.1987 | 4.7718 | -29.9744 | 74 | 27 | 1.0237 | 99.9 | 4.1097 | 74 | 22.3864 | 16.233 | 98.0488 | 98.7104 | 0.263
1000-74-22-5-99,9 | 1000 | 74 | 22 | 5 | 15.408 | 369.8141 | 999.3802 | 73.9 | 22.4842 | 0.16292 | 3.9127 | -31.9107 | 74 | 27 | 1.2796 | 99.9 | 5.1222 | 74 | 22.3921 | 16.5247 | 98.331 | 98.9426 | 0.32797
1000-74-22-6-99,9 | 1000 | 74 | 22 | 6 | 15.408 | 369.8141 | 999.3515 | 73.9 | 22.5069 | 0.14272 | 3.4278 | -33.1891 | 74 | 27 | 1.5356 | 99.9 | 6.1345 | 74 | 22.3987 | 16.8009 | 98.521 | 99.0737 | 0.39305
1000-74-22-7-99,9 | 1000 | 74 | 22 | 7 | 15.408 | 369.8141 | 999.3231 | 73.9 | 22.5296 | 0.13024 | 3.128 | -34.0675 | 74 | 27 | 1.7915 | 99.9 | 7.1467 | 74 | 22.4031 | 17.0693 | 98.6576 | 99.1547 | 0.45818
1000-74-22-8-99,9 | 1000 | 74 | 22 | 8 | 15.408 | 369.8141 | 999.2948 | 73.9 | 22.5524 | 0.12201 | 2.9305 | -34.691 | 74 | 27 | 2.0474 | 99.9 | 8.1588 | 74 | 22.407 | 17.3334 | 98.7605 | 99.2081 | 0.52335
1000-74-22-9-99,9 | 1000 | 74 | 22 | 9 | 15.408 | 369.8141 | 999.2666 | 73.9 | 22.5751 | 0.11632 | 2.7938 | -35.146 | 74 | 27 | 2.3033 | 99.9 | 9.1708 | 74 | 22.4102 | 17.595 | 98.8408 | 99.2451 | 0.58855
1000-74-22-10-99,9 | 1000 | 74 | 22 | 10 | 15.408 | 369.8141 | 999.2384 | 73.9 | 22.5979 | 0.11223 | 2.6957 | -35.4857 | 74 | 27 | 2.5593 | 99.9 | 10.1828 | 74 | 22.4138 | 17.8551 | 98.9052 | 99.2716 | 0.65377
1000-74-24-1-99,9 | 1000 | 74 | 24 | 1 | 17.3095 | 415.4494 | 999.482 | 73.9 | 24.4067 | 1.5453 | 37.1074 | -8.4842 | 74 | 29 | 0.25593 | 99.9 | 1.0721 | 74 | 24.3282 | 16.0201 | 93.7728 | 91.0728 | 0.063435
1000-74-24-2-99,9 | 1000 | 74 | 24 | 2 | 17.3095 | 415.4494 | 999.4234 | 73.9 | 24.4574 | 0.60748 | 14.5888 | -18.6213 | 74 | 29 | 0.51185 | 99.9 | 2.09 | 74 | 24.3869 | 17.2138 | 96.3718 | 96.4905 | 0.11975
1000-74-24-3-99,9 | 1000 | 74 | 24 | 3 | 17.3095 | 415.4494 | 999.3867 | 73.9 | 24.487 | 0.35687 | 8.5707 | -24.1243 | 74 | 29 | 0.76778 | 99.9 | 3.1045 | 74 | 24.4138 | 17.7204 | 97.3552 | 97.9383 | 0.17696
1000-74-24-4-99,9 | 1000 | 74 | 24 | 4 | 17.3095 | 415.4494 | 999.3548 | 73.9 | 24.5135 | 0.25586 | 6.1449 | -27.4738 | 74 | 29 | 1.0237 | 99.9 | 4.1179 | 74 | 24.4299 | 18.0773 | 97.8686 | 98.5219 | 0.23455
1000-74-24-5-99,9 | 1000 | 74 | 24 | 5 | 17.3095 | 415.4494 | 999.3246 | 73.9 | 24.5366 | 0.20544 | 4.9341 | -29.6457 | 74 | 29 | 1.2796 | 99.9 | 5.1308 | 74 | 24.4371 | 18.3837 | 98.1831 | 98.8131 | 0.29233
1000-74-24-6-99,9 | 1000 | 74 | 24 | 6 | 17.3095 | 415.4494 | 999.2951 | 73.9 | 24.5594 | 0.1768 | 4.2465 | -31.1147 | 74 | 29 | 1.5356 | 99.9 | 6.1435 | 74 | 24.4453 | 18.6682 | 98.3954 | 98.9786 | 0.35021
1000-74-24-7-99,9 | 1000 | 74 | 24 | 7 | 17.3095 | 415.4494 | 999.2659 | 73.9 | 24.5822 | 0.15902 | 3.8195 | -32.1443 | 74 | 29 | 1.7915 | 99.9 | 7.1559 | 74 | 24.4505 | 18.9419 | 98.5481 | 99.0813 | 0.40815
1000-74-24-8-99,9 | 1000 | 74 | 24 | 8 | 17.3095 | 415.4494 | 999.237 | 73.9 | 24.605 | 0.14725 | 3.5369 | -32.887 | 74 | 29 | 2.0474 | 99.9 | 8.1683 | 74 | 24.4551 | 19.2096 | 98.6633 | 99.1493 | 0.46614
1000-74-24-9-99,9 | 1000 | 74 | 24 | 9 | 17.3095 | 415.4494 | 999.2082 | 73.9 | 24.6277 | 0.13908 | 3.3407 | -33.4364 | 74 | 29 | 2.3033 | 99.9 | 9.1806 | 74 | 24.4592 | 19.4737 | 98.7533 | 99.1965 | 0.52416
1000-74-24-10-99,9 | 1000 | 74 | 24 | 10 | 17.3095 | 415.4494 | 999.1794 | 73.9 | 24.6503 | 0.13319 | 3.1993 | -33.8516 | 74 | 29 | 2.5593 | 99.9 | 10.1929 | 74 | 24.4632 | 19.7356 | 98.8254 | 99.2306 | 0.5822
1000-74-26-1-99,9 | 1000 | 74 | 26 | 1 | 19.4125 | 465.9238 | 999.4321 | 73.9 | 26.4535 | 2.0343 | 48.8548 | -5.3745 | 74 | 31 | 0.25593 | 99.9 | 1.0782 | 74 | 26.3542 | 17.6341 | 93.2173 | 89.5204 | 0.057544
1000-74-26-2-99,9 | 1000 | 74 | 26 | 2 | 19.4125 | 465.9238 | 999.3639 | 73.9 | 26.5087 | 0.81124 | 19.4833 | -15.5474 | 74 | 31 | 0.51185 | 99.9 | 2.0975 | 74 | 26.4262 | 19.1131 | 96.0222 | 95.821 | 0.10752
1000-74-26-3-99,9 | 1000 | 74 | 26 | 3 | 19.4125 | 465.9238 | 999.3238 | 73.9 | 26.545 | 0.47117 | 11.3163 | -21.2726 | 74 | 31 | 0.76778 | 99.9 | 3.1128 | 74 | 26.4564 | 19.7091 | 97.1034 | 97.5729 | 0.15838
1000-74-26-4-99,9 | 1000 | 74 | 26 | 4 | 19.4125 | 465.9238 | 999.2901 | 73.9 | 26.5705 | 0.33151 | 7.9623 | -24.8714 | 74 | 31 | 1.0237 | 99.9 | 4.1268 | 74 | 26.4743 | 20.1047 | 97.6719 | 98.2923 | 0.20963
1000-74-26-5-99,9 | 1000 | 74 | 26 | 5 | 19.4125 | 465.9238 | 999.2586 | 73.9 | 26.5931 | 0.26115 | 6.2726 | -27.2686 | 74 | 31 | 1.2796 | 99.9 | 5.1401 | 74 | 26.4876 | 20.431 | 98.0216 | 98.6547 | 0.26108
1000-74-26-6-99,9 | 1000 | 74 | 26 | 6 | 19.4125 | 465.9238 | 999.2282 | 73.9 | 26.6168 | 0.22089 | 5.3059 | -28.9299 | 74 | 31 | 1.5356 | 99.9 | 6.1531 | 74 | 26.4958 | 20.7272 | 98.258 | 98.8621 | 0.31264
1000-74-26-7-99,9 | 1000 | 74 | 26 | 7 | 19.4125 | 465.9238 | 999.1982 | 73.9 | 26.6399 | 0.19577 | 4.7026 | -30.1176 | 74 | 31 | 1.7915 | 99.9 | 7.1659 | 74 | 26.5021 | 21.0082 | 98.4284 | 98.9915 | 0.36427
1000-74-26-8-99,9 | 1000 | 74 | 26 | 8 | 19.4125 | 465.9238 | 999.1686 | 73.9 | 26.6618 | 0.17906 | 4.3014 | -30.9895 | 74 | 31 | 2.0474 | 99.9 | 8.1786 | 74 | 26.5069 | 21.2808 | 98.5571 | 99.0776 | 0.41594
1000-74-26-9-99,9 | 1000 | 74 | 26 | 9 | 19.4125 | 465.9238 | 999.139 | 73.9 | 26.6846 | 0.16743 | 4.022 | -31.643 | 74 | 31 | 2.3033 | 99.9 | 9.1913 | 74 | 26.5115 | 21.5484 | 98.6576 | 99.1375 | 0.46765
1000-74-26-10-99,9 | 1000 | 74 | 26 | 10 | 19.4125 | 465.9238 | 999.1096 | 73.9 | 26.7072 | 0.15902 | 3.82 | -32.1428 | 74 | 31 | 2.5593 | 99.9 | 10.2038 | 74 | 26.5161 | 21.8127 | 98.7382 | 99.1809 | 0.51939
1000-74-28-1-99,9 | 1000 | 74 | 28 | 1 | 21.7346 | 521.6604 | 999.3709 | 73.9 | 28.5045 | 2.6528 | 63.7114 | -2.3152 | 74 | 33 | 0.25593 | 99.9 | 1.0846 | 74 | 28.3789 | 19.3377 | 92.6383 | 87.7945 | 0.052406
1000-74-28-2-99,9 | 1000 | 74 | 28 | 2 | 21.7346 | 521.6604 | 999.2909 | 73.9 | 28.569 | 1.0789 | 25.9126 | -12.4592 | 74 | 33 | 0.51185 | 99.9 | 2.1056 | 74 | 28.4636 | 21.1676 | 95.6475 | 95.0362 | 0.096826
1000-74-28-3-99,9 | 1000 | 74 | 28 | 3 | 21.7346 | 521.6604 | 999.2465 | 73.9 | 28.6038 | 0.62265 | 14.9558 | -18.3596 | 74 | 33 | 0.76778 | 99.9 | 3.1217 | 74 | 28.5037 | 21.8797 | 96.8306 | 97.1352 | 0.1421
1000-74-28-4-99,9 | 1000 | 74 | 28 | 4 | 21.7346 | 521.6604 | 999.2106 | 73.9 | 28.6325 | 0.43167 | 10.3688 | -22.1753 | 74 | 33 | 1.0237 | 99.9 | 4.1363 | 74 | 28.5262 | 22.3266 | 97.458 | 98.0139 | 0.18777
1000-74-28-5-99,9 | 1000 | 74 | 28 | 5 | 21.7346 | 521.6604 | 999.1777 | 73.9 | 28.6569 | 0.33433 | 8.031 | -24.7843 | 74 | 33 | 1.2796 | 99.9 | 5.1501 | 74 | 28.5407 | 22.6799 | 97.8454 | 98.4617 | 0.23364
1000-74-28-6-99,9 | 1000 | 74 | 28 | 6 | 21.7346 | 521.6604 | 999.1462 | 73.9 | 28.6797 | 0.27821 | 6.6831 | -26.635 | 74 | 33 | 1.5356 | 99.9 | 6.1636 | 74 | 28.5502 | 22.9919 | 98.1081 | 98.72 | 0.27964
1000-74-28-7-99,9 | 1000 | 74 | 28 | 7 | 21.7346 | 521.6604 | 999.1153 | 73.9 | 28.7023 | 0.243 | 5.8376 | -27.9841 | 74 | 33 | 1.7915 | 99.9 | 7.1767 | 74 | 28.5583 | 23.2831 | 98.2977 | 98.882 | 0.32571
1000-74-28-8-99,9 | 1000 | 74 | 28 | 8 | 21.7346 | 521.6604 | 999.0848 | 73.9 | 28.7249 | 0.21951 | 5.2733 | -28.9906 | 74 | 33 | 2.0474 | 99.9 | 8.1898 | 74 | 28.5646 | 23.5625 | 98.441 | 98.9901 | 0.37183
1000-74-28-9-99,9 | 1000 | 74 | 28 | 9 | 21.7346 | 521.6604 | 999.0546 | 73.9 | 28.7474 | 0.20307 | 4.8786 | -29.7567 | 74 | 33 | 2.3033 | 99.9 | 9.2027 | 74 | 28.5695 | 23.8348 | 98.5531 | 99.0657 | 0.41799
1000-74-28-10-99,9 | 1000 | 74 | 28 | 10 | 21.7346 | 521.6604 | 999.0245 | 73.9 | 28.7699 | 0.19115 | 4.5924 | -30.3497 | 74 | 33 | 2.5593 | 99.9 | 10.2155 | 74 | 28.5748 | 24.1027 | 98.6431 | 99.1205 | 0.46418
1000-74-30-1-99,9 | 1000 | 74 | 30 | 1 | 24.295 | 583.1106 | 999.3195 | 73.9 | 30.5533 | 3.4255 | 82.2736 | 0.68539 | 74 | 35 | 0.25593 | 99.9 | 1.0913 | 74 | 30.4041 | 21.1254 | 92.0386 | 85.9002 | 0.047917
1000-74-30-2-99,9 | 1000 | 74 | 30 | 2 | 24.295 | 583.1106 | 999.2256 | 73.9 | 30.6333 | 1.4274 | 34.2863 | -9.3686 | 74 | 35 | 0.51185 | 99.9 | 2.1142 | 74 | 30.5052 | 23.3794 | 95.2479 | 94.1247 | 0.08746
1000-74-30-3-99,9 | 1000 | 74 | 30 | 3 | 24.295 | 583.1106 | 999.1758 | 73.9 | 30.6691 | 0.82241 | 19.7554 | -15.3986 | 74 | 35 | 0.76778 | 99.9 | 3.1313 | 74 | 30.5532 | 24.2403 | 96.5364 | 96.6149 | 0.12781
1000-74-30-4-99,9 | 1000 | 74 | 30 | 4 | 24.295 | 583.1106 | 999.1372 | 73.9 | 30.7013 | 0.56385 | 13.5448 | -19.4007 | 74 | 35 | 1.0237 | 99.9 | 4.1466 | 74 | 30.5772 | 24.7548 | 97.2259 | 97.6792 | 0.16856
1000-74-30-5-99,9 | 1000 | 74 | 30 | 5 | 24.295 | 583.1106 | 999.1025 | 73.9 | 30.7257 | 0.4305 | 10.3419 | -22.2021 | 74 | 35 | 1.2796 | 99.9 | 5.1609 | 74 | 30.5976 | 25.1441 | 97.6538 | 98.228 | 0.20952
1000-74-30-6-99,9 | 1000 | 74 | 30 | 6 | 24.295 | 583.1106 | 999.0697 | 73.9 | 30.7489 | 0.35297 | 8.4796 | -24.2329 | 74 | 35 | 1.5356 | 99.9 | 6.1748 | 74 | 30.6094 | 25.4776 | 97.9448 | 98.5472 | 0.25061
1000-74-30-7-99,9 | 1000 | 74 | 30 | 7 | 24.295 | 583.1106 | 999.0378 | 73.9 | 30.7713 | 0.30403 | 7.3041 | -25.7426 | 74 | 35 | 1.7915 | 99.9 | 7.1884 | 74 | 30.6173 | 25.7824 | 98.1553 | 98.7486 | 0.29178
1000-74-30-8-99,9 | 1000 | 74 | 30 | 8 | 24.295 | 583.1106 | 999.0065 | 73.9 | 30.7943 | 0.27125 | 6.5169 | -26.8869 | 74 | 35 | 2.0474 | 99.9 | 8.2018 | 74 | 30.6262 | 26.0711 | 98.3145 | 98.8835 | 0.333
1000-74-30-9-99,9 | 1000 | 74 | 30 | 9 | 24.295 | 583.1106 | 998.9755 | 73.9 | 30.8166 | 0.24823 | 5.9639 | -27.7712 | 74 | 35 | 2.3033 | 99.9 | 9.215 | 74 | 30.632 | 26.3501 | 98.4391 | 98.9783 | 0.37427
1000-74-30-10-99,9 | 1000 | 74 | 30 | 10 | 24.295 | 583.1106 | 998.9447 | 73.9 | 30.8389 | 0.23147 | 5.5615 | -28.4644 | 74 | 35 | 2.5593 | 99.9 | 10.2282 | 74 | 30.638 | 26.6228 | 98.5393 | 99.0472 | 0.41557
1000-74-32-1-99,9 | 1000 | 74 | 32 | 1 | 27.1132 | 650.7554 | 999.2551 | 73.9 | 32.6064 | 4.3812 | 105.2335 | 3.625 | 74 | 37 | 0.25593 | 99.9 | 1.0984 | 74 | 32.4307 | 22.9879 | 91.4222 | 83.8411 | 0.043991
1000-74-32-2-99,9 | 1000 | 74 | 32 | 2 | 27.1132 | 650.7554 | 999.1445 | 73.9 | 32.6982 | 1.8765 | 45.0765 | -6.291 | 74 | 37 | 0.51185 | 99.9 | 2.1233 | 74 | 32.5491 | 25.7486 | 94.8239 | 93.0791 | 0.07925
1000-74-32-3-99,9 | 1000 | 74 | 32 | 3 | 27.1132 | 650.7554 | 999.0882 | 73.9 | 32.7412 | 1.084 | 26.0421 | -12.4047 | 74 | 37 | 0.76778 | 99.9 | 3.1416 | 74 | 32.6038 | 26.797 | 96.2202 | 96.0018 | 0.11526
1000-74-32-4-99,9 | 1000 | 74 | 32 | 4 | 27.1132 | 650.7554 | 999.0461 | 73.9 | 32.7749 | 0.73785 | 17.7264 | -16.5579 | 74 | 37 | 1.0237 | 99.9 | 4.1576 | 74 | 32.6382 | 27.3991 | 96.9751 | 97.2786 | 0.15166
1000-74-32-5-99,9 | 1000 | 74 | 32 | 5 | 27.1132 | 650.7554 | 999.0094 | 73.9 | 32.7998 | 0.55672 | 13.3753 | -19.5326 | 74 | 37 | 1.2796 | 99.9 | 5.1726 | 74 | 32.6582 | 27.8361 | 97.4461 | 97.9467 | 0.18828
1000-74-32-6-99,9 | 1000 | 74 | 32 | 6 | 27.1132 | 650.7554 | 998.9751 | 73.9 | 32.8234 | 0.45055 | 10.825 | -21.7314 | 74 | 37 | 1.5356 | 99.9 | 6.1869 | 74 | 32.6721 | 28.1982 | 97.7673 | 98.3383 | 0.22503
1000-74-32-7-99,9 | 1000 | 74 | 32 | 7 | 27.1132 | 650.7554 | 998.942 | 73.9 | 32.8468 | 0.38317 | 9.2064 | -23.3947 | 74 | 37 | 1.7915 | 99.9 | 7.2009 | 74 | 32.6839 | 28.5215 | 98.0003 | 98.5868 | 0.26188
1000-74-32-8-99,9 | 1000 | 74 | 32 | 8 | 27.1132 | 650.7554 | 998.9097 | 73.9 | 32.8688 | 0.33775 | 8.1153 | -24.6785 | 74 | 37 | 2.0474 | 99.9 | 8.2147 | 74 | 32.6917 | 28.8229 | 98.1768 | 98.7543 | 0.29878
1000-74-32-9-99,9 | 1000 | 74 | 32 | 9 | 27.1132 | 650.7554 | 998.8778 | 73.9 | 32.8913 | 0.30577 | 7.3472 | -25.6832 | 74 | 37 | 2.3033 | 99.9 | 9.2283 | 74 | 32.7009 | 29.1108 | 98.315 | 98.8722 | 0.33573
1000-74-32-10-99,9 | 1000 | 74 | 32 | 10 | 27.1132 | 650.7554 | 998.8462 | 73.9 | 32.9134 | 0.2824 | 6.7858 | -26.482 | 74 | 37 | 2.5593 | 99.9 | 10.2418 | 74 | 32.7067 | 29.3901 | 98.4263 | 98.9584 | 0.37271
1000-74-34-1-99,9 | 1000 | 74 | 34 | 1 | 30.2112 | 725.1064 | 999.2002 | 73.9 | 34.657 | 5.5483 | 133.2737 | 6.4952 | 74 | 39 | 0.25593 | 99.9 | 1.1057 | 74 | 34.4537 | 24.9188 | 90.7919 | 81.6349 | 0.040547
1000-74-34-2-99,9 | 1000 | 74 | 34 | 2 | 30.2112 | 725.1064 | 999.0703 | 73.9 | 34.7697 | 2.4495 | 58.8452 | -3.2366 | 74 | 39 | 0.51185 | 99.9 | 2.133 | 74 | 34.5908 | 28.2736 | 94.3767 | 91.8922 | 0.072042
1000-74-34-3-99,9 | 1000 | 74 | 34 | 3 | 30.2112 | 725.1064 | 999.0059 | 73.9 | 34.8185 | 1.424 | 34.2115 | -9.3929 | 74 | 39 | 0.76778 | 99.9 | 3.1526 | 74 | 34.6551 | 29.555 | 95.8821 | 95.2866 | 0.10421
1000-74-34-4-99,9 | 1000 | 74 | 34 | 4 | 30.2112 | 725.1064 | 998.9597 | 73.9 | 34.8521 | 0.96526 | 23.1919 | -13.6674 | 74 | 39 | 1.0237 | 99.9 | 4.1694 | 74 | 34.6958 | 30.2696 | 96.7048 | 96.8049 | 0.13677
1000-74-34-5-99,9 | 1000 | 74 | 34 | 5 | 30.2112 | 725.1064 | 998.9203 | 73.9 | 34.8815 | 0.72208 | 17.3497 | -16.7867 | 74 | 39 | 1.2796 | 99.9 | 5.185 | 74 | 34.7226 | 30.7687 | 97.2213 | 97.6099 | 0.16955
1000-74-34-6-99,9 | 1000 | 74 | 34 | 6 | 30.2112 | 725.1064 | 998.8842 | 73.9 | 34.9056 | 0.57804 | 13.8892 | -19.1375 | 74 | 39 | 1.5356 | 99.9 | 6.1999 | 74 | 34.7402 | 31.1687 | 97.575 | 98.0867 | 0.20248
1000-74-34-7-99,9 | 1000 | 74 | 34 | 7 | 30.2112 | 725.1064 | 998.8498 | 73.9 | 34.9289 | 0.48596 | 11.6772 | -20.9471 | 74 | 39 | 1.7915 | 99.9 | 7.2144 | 74 | 34.7537 | 31.5167 | 97.832 | 98.3914 | 0.23549
1000-74-34-8-99,9 | 1000 | 74 | 34 | 8 | 30.2112 | 725.1064 | 998.8163 | 73.9 | 34.9512 | 0.42362 | 10.1794 | -22.3648 | 74 | 39 | 2.0474 | 99.9 | 8.2286 | 74 | 34.7647 | 31.835 | 98.0271 | 98.5978 | 0.26857
1000-74-34-9-99,9 | 1000 | 74 | 34 | 9 | 30.2112 | 725.1064 | 998.7834 | 73.9 | 34.9736 | 0.3795 | 9.1197 | -23.4913 | 74 | 39 | 2.3033 | 99.9 | 9.2426 | 74 | 34.7739 | 32.135 | 98.1802 | 98.7438 | 0.30169
1000-74-34-10-99,9 | 1000 | 74 | 34 | 10 | 30.2112 | 725.1064 | 998.7509 | 73.9 | 34.9955 | 0.34717 | 8.343 | -24.3977 | 74 | 39 | 2.5593 | 99.9 | 10.2565 | 74 | 34.7817 | 32.4233 | 98.3035 | 98.8509 | 0.33485
1000-74-36-1-99,9 | 1000 | 74 | 36 | 1 | 33.6108 | 806.707 | 999.1309 | 73.9 | 36.7156 | 6.9627 | 167.2598 | 9.3008 | 74 | 41 | 0.25593 | 99.9 | 1.1132 | 74 | 36.4803 | 26.904 | 90.1529 | 79.2844 | 0.037526
1000-74-36-2-99,9 | 1000 | 74 | 36 | 2 | 33.6108 | 806.707 | 998.9786 | 73.9 | 36.8445 | 3.1732 | 76.2395 | -0.2142 | 74 | 41 | 0.51185 | 99.9 | 2.1433 | 74 | 36.6339 | 30.9494 | 93.9076 | 90.5589 | 0.065708
1000-74-36-3-99,9 | 1000 | 74 | 36 | 3 | 33.6108 | 806.707 | 998.9045 | 73.9 | 36.8968 | 1.862 | 44.7403 | -6.376 | 74 | 41 | 0.76778 | 99.9 | 3.1642 | 74 | 36.7103 | 32.5166 | 95.5221 | 94.46 | 0.094492
1000-74-36-4-99,9 | 1000 | 74 | 36 | 4 | 33.6108 | 806.707 | 998.8531 | 73.9 | 36.937 | 1.2612 | 30.3064 | -10.7376 | 74 | 41 | 1.0237 | 99.9 | 4.1821 | 74 | 36.7582 | 33.3733 | 96.4149 | 96.2475 | 0.12365
1000-74-36-5-99,9 | 1000 | 74 | 36 | 5 | 33.6108 | 806.707 | 998.8106 | 73.9 | 36.9699 | 0.93782 | 22.5359 | -13.9785 | 74 | 41 | 1.2796 | 99.9 | 5.1984 | 74 | 36.7906 | 33.9526 | 96.9791 | 97.2098 | 0.15303
1000-74-36-6-99,9 | 1000 | 74 | 36 | 6 | 33.6108 | 806.707 | 998.7723 | 73.9 | 36.994 | 0.74418 | 17.8834 | -16.4638 | 74 | 41 | 1.5356 | 99.9 | 6.2139 | 74 | 36.812 | 34.4022 | 97.3671 | 97.7859 | 0.18256
1000-74-36-7-99,9 | 1000 | 74 | 36 | 7 | 33.6108 | 806.707 | 998.7362 | 73.9 | 37.0176 | 0.61944 | 14.8862 | -18.4086 | 74 | 41 | 1.7915 | 99.9 | 7.2289 | 74 | 36.8257 | 34.7829 | 97.6499 | 98.157 | 0.21218
1000-74-36-8-99,9 | 1000 | 74 | 36 | 8 | 33.6108 | 806.707 | 998.7014 | 73.9 | 37.0408 | 0.53462 | 12.8482 | -19.9527 | 74 | 41 | 2.0474 | 99.9 | 8.2435 | 74 | 36.8414 | 35.1236 | 97.865 | 98.4094 | 0.24187
1000-74-36-9-99,9 | 1000 | 74 | 36 | 9 | 33.6108 | 806.707 | 998.6675 | 73.9 | 37.063 | 0.47425 | 11.3978 | -21.1981 | 74 | 41 | 2.3033 | 99.9 | 9.2579 | 74 | 36.8506 | 35.4399 | 98.034 | 98.589 | 0.2716
1000-74-36-10-99,9 | 1000 | 74 | 36 | 10 | 33.6108 | 806.707 | 998.634 | 73.9 | 37.0847 | 0.42989 | 10.3321 | -22.2116 | 74 | 41 | 2.5593 | 99.9 | 10.2722 | 74 | 36.862 | 35.7402 | 98.1702 | 98.721 | 0.30138
1000-74-38-1-99,9 | 1000 | 74 | 38 | 1 | 37.337 | 896.134 | 999.0739 | 73.9 | 38.7644 | 8.6532 | 207.8815 | 12.4723 | 74 | 43 | 0.25593 | 99.9 | 1.121 | 74 | 38.5006 | 28.9397 | 89.5069 | 76.8241 | 0.034863
1000-74-38-2-99,9 | 1000 | 74 | 38 | 2 | 37.337 | 896.134 | 998.8961 | 73.9 | 38.9211 | 4.0781 | 97.9877 | 2.7677 | 74 | 43 | 0.51185 | 99.9 | 2.154 | 74 | 38.6783 | 33.7708 | 93.4184 | 89.0777 | 0.060134
1000-74-38-3-99,9 | 1000 | 74 | 38 | 3 | 37.337 | 896.134 | 998.8105 | 73.9 | 38.9836 | 2.422 | 58.201 | -3.3638 | 74 | 43 | 0.76778 | 99.9 | 3.1766 | 74 | 38.7655 | 35.6828 | 95.1406 | 93.5131 | 0.085923
1000-74-38-4-99,9 | 1000 | 74 | 38 | 4 | 37.337 | 896.134 | 998.7529 | 73.9 | 39.0304 | 1.6439 | 39.5059 | -7.7819 | 74 | 43 | 1.0237 | 99.9 | 4.1955 | 74 | 38.8232 | 36.7168 | 96.1049 | 95.5971 | 0.11207
1000-74-38-5-99,9 | 1000 | 74 | 38 | 5 | 37.337 | 896.134 | 998.7065 | 73.9 | 39.0644 | 1.218 | 29.2717 | -11.121 | 74 | 43 | 1.2796 | 99.9 | 5.2127 | 74 | 38.8623 | 37.3986 | 96.7189 | 96.7378 | 0.13843
1000-74-38-6-99,9 | 1000 | 74 | 38 | 6 | 37.337 | 896.134 | 998.6655 | 73.9 | 39.0882 | 0.96006 | 23.0735 | -13.7229 | 74 | 43 | 1.5356 | 99.9 | 6.2289 | 74 | 38.8865 | 37.9125 | 97.143 | 97.4287 | 0.16494
1000-74-38-7-99,9 | 1000 | 74 | 38 | 7 | 37.337 | 896.134 | 998.6274 | 73.9 | 39.1147 | 0.79276 | 19.0536 | -15.7863 | 74 | 43 | 1.7915 | 99.9 | 7.2444 | 74 | 38.9044 | 38.3357 | 97.4532 | 97.8767 | 0.19155
1000-74-38-8-99,9 | 1000 | 74 | 38 | 8 | 37.337 | 896.134 | 998.5911 | 73.9 | 39.1371 | 0.67822 | 16.3012 | -17.4488 | 74 | 43 | 2.0474 | 99.9 | 8.2595 | 74 | 38.9236 | 38.7062 | 97.6896 | 98.1835 | 0.21823
1000-74-38-9-99,9 | 1000 | 74 | 38 | 9 | 37.337 | 896.134 | 998.5558 | 73.9 | 39.1593 | 0.59634 | 14.3338 | -18.8065 | 74 | 43 | 2.3033 | 99.9 | 9.2744 | 74 | 38.9365 | 39.044 | 97.8756 | 98.4028 | 0.24496
1000-74-38-10-99,9 | 1000 | 74 | 38 | 10 | 37.337 | 896.134 | 998.5212 | 73.9 | 39.1813 | 0.53589 | 12.8812 | -19.9258 | 74 | 43 | 2.5593 | 99.9 | 10.289 | 74 | 38.9475 | 39.3604 | 98.0258 | 98.5647 | 0.27173
1000-74-40-1-99,9 | 1000 | 74 | 40 | 1 | 41.4141 | 993.9981 | 999.001 | 73.9 | 40.8259 | 10.6656 | 256.2458 | 15.8348 | 74 | 45 | 0.25593 | 99.9 | 1.1289 | 74 | 40.5285 | 31.0045 | 88.8609 | 74.2465 | 0.032522
1000-74-40-2-99,9 | 1000 | 74 | 40 | 2 | 41.4141 | 993.9981 | 998.7944 | 73.9 | 40.9955 | 5.1966 | 124.8756 | 5.6995 | 74 | 45 | 0.51185 | 99.9 | 2.1653 | 74 | 40.7204 | 36.7294 | 92.911 | 87.4522 | 0.055222
1000-74-40-3-99,9 | 1000 | 74 | 40 | 3 | 41.4141 | 993.9981 | 998.6952 | 73.9 | 41.0779 | 3.1319 | 75.2679 | -0.36515 | 74 | 45 | 0.76778 | 99.9 | 3.1897 | 74 | 40.8254 | 39.05 | 94.7386 | 92.4376 | 0.078365
1000-74-40-4-99,9 | 1000 | 74 | 40 | 4 | 41.4141 | 993.9981 | 998.6299 | 73.9 | 41.1264 | 2.1343 | 51.2958 | -4.8169 | 74 | 45 | 1.0237 | 99.9 | 4.2099 | 74 | 40.8887 | 40.3036 | 95.7752 | 94.8465 | 0.10183
1000-74-40-5-99,9 | 1000 | 74 | 40 | 5 | 41.4141 | 993.9981 | 998.5788 | 73.9 | 41.1628 | 1.5792 | 37.9567 | -8.2313 | 74 | 45 | 1.2796 | 99.9 | 5.2279 | 74 | 40.9321 | 41.1146 | 96.4404 | 96.1868 | 0.12552
1000-74-40-6-99,9 | 1000 | 74 | 40 | 6 | 41.4141 | 993.9981 | 998.5346 | 73.9 | 41.1921 | 1.2395 | 29.7946 | -10.9256 | 74 | 45 | 1.5356 | 99.9 | 6.2448 | 74 | 40.9635 | 41.7102 | 96.9023 | 97.0069 | 0.14935
1000-74-40-7-99,9 | 1000 | 74 | 40 | 7 | 41.4141 | 993.9981 | 998.4941 | 73.9 | 41.2247 | 1.0176 | 24.4611 | -13.0881 | 74 | 45 | 1.7915 | 99.9 | 7.261 | 74 | 40.9926 | 42.188 | 97.2413 | 97.5428 | 0.17328
1000-74-40-8-99,9 | 1000 | 74 | 40 | 8 | 41.4141 | 993.9981 | 998.4559 | 73.9 | 41.248 | 0.86409 | 20.7714 | -14.8591 | 74 | 45 | 2.0474 | 99.9 | 8.2767 | 74 | 41.0106 | 42.5975 | 97.5004 | 97.9135 | 0.19729
1000-74-40-9-99,9 | 1000 | 74 | 40 | 9 | 41.4141 | 993.9981 | 998.4191 | 73.9 | 41.2699 | 0.75387 | 18.1226 | -16.3219 | 74 | 45 | 2.3033 | 99.9 | 9.292 | 74 | 41.026 | 42.9636 | 97.7046 | 98.1797 | 0.22135
1000-74-40-10-99,9 | 1000 | 74 | 40 | 10 | 41.4141 | 993.9981 | 998.3833 | 73.9 | 41.2912 | 0.67215 | 16.1586 | -17.5418 | 74 | 45 | 2.5593 | 99.9 | 10.3071 | 74 | 41.0391 | 43.3013 | 97.8697 | 98.377 | 0.24545
1000-74-42-1-99,9 | 1000 | 74 | 42 | 1 | 45.8704 | 1100.946 | 998.9435 | 73.9 | 42.8864 | 13.0303 | 313.0756 | 17.6118 | 74 | 47 | 0.25593 | 99.9 | 1.1369 | 74 | 42.5479 | 33.0961 | 88.2158 | 71.5933 | 0.030451
1000-74-42-2-99,9 | 1000 | 74 | 42 | 2 | 45.8704 | 1100.946 | 998.705 | 73.9 | 43.0815 | 6.5694 | 157.8782 | 8.5835 | 74 | 47 | 0.51185 | 99.9 | 2.177 | 74 | 42.7658 | 39.8129 | 92.3882 | 85.6785 | 0.050889
1000-74-42-3-99,9 | 1000 | 74 | 42 | 3 | 45.8704 | 1100.946 | 998.5899 | 73.9 | 43.1749 | 4.0224 | 96.6805 | 2.6068 | 74 | 47 | 0.76778 | 99.9 | 3.2035 | 74 | 42.8852 | 42.6158 | 94.317 | 91.2309 | 0.071688
1000-74-42-4-99,9 | 1000 | 74 | 42 | 4 | 45.8704 | 1100.946 | 998.5156 | 73.9 | 43.2313 | 2.7589 | 66.3172 | -1.8482 | 74 | 47 | 1.0237 | 99.9 | 4.225 | 74 | 42.9599 | 44.1352 | 95.4258 | 93.9853 | 0.092783
1000-74-42-5-99,9 | 1000 | 74 | 42 | 5 | 45.8704 | 1100.946 | 998.4586 | 73.9 | 43.2715 | 2.0432 | 49.1158 | -5.3137 | 74 | 47 | 1.2796 | 99.9 | 5.2441 | 74 | 43.0103 | 45.1069 | 96.1434 | 95.5457 | 0.11408
1000-74-42-6-99,9 | 1000 | 74 | 42 | 6 | 45.8704 | 1100.946 | 998.4105 | 73.9 | 43.3021 | 1.5997 | 38.4571 | -8.0843 | 74 | 47 | 1.5356 | 99.9 | 6.2618 | 74 | 43.0478 | 45.8063 | 96.6446 | 96.5125 | 0.13553
1000-74-42-7-99,9 | 1000 | 74 | 42 | 7 | 45.8704 | 1100.946 | 998.3671 | 73.9 | 43.3306 | 1.3067 | 31.4146 | -10.3402 | 74 | 47 | 1.7915 | 99.9 | 7.2787 | 74 | 43.076 | 46.3552 | 97.0138 | 97.1513 | 0.15708
1000-74-42-8-99,9 | 1000 | 74 | 42 | 8 | 45.8704 | 1100.946 | 998.3267 | 73.9 | 43.3615 | 1.1036 | 26.533 | -12.2001 | 74 | 47 | 2.0474 | 99.9 | 8.295 | 74 | 43.102 | 46.8142 | 97.2967 | 97.594 | 0.1787
1000-74-42-9-99,9 | 1000 | 74 | 42 | 9 | 45.8704 | 1100.946 | 998.2881 | 73.9 | 43.3842 | 0.95659 | 22.9989 | -13.7579 | 74 | 47 | 2.3033 | 99.9 | 9.3108 | 74 | 43.1205 | 47.2172 | 97.5203 | 97.9146 | 0.20038
1000-74-42-10-99,9 | 1000 | 74 | 42 | 10 | 45.8704 | 1100.946 | 998.2507 | 73.9 | 43.4056 | 0.84704 | 20.3657 | -15.0713 | 74 | 47 | 2.5593 | 99.9 | 10.3264 | 74 | 43.1361 | 47.5827 | 97.7014 | 98.1534 | 0.22211
1000-74-44-1-99,9 | 1000 | 74 | 44 | 1 | 50.7329 | 1217.6608 | 998.8679 | 73.9 | 44.9386 | 15.7852 | 379.2954 | 17.6118 | 74 | 49 | 0.25593 | 99.9 | 1.1451 | 74 | 44.5657 | 35.2036 | 87.575 | 68.8857 | 0.028614
1000-74-44-2-99,9 | 1000 | 74 | 44 | 2 | 50.7329 | 1217.6608 | 998.5945 | 73.9 | 45.1729 | 8.236 | 197.9529 | 11.6969 | 74 | 49 | 0.51185 | 99.9 | 2.1892 | 74 | 44.8108 | 43.0088 | 91.8526 | 83.766 | 0.047062
1000-74-44-3-99,9 | 1000 | 74 | 44 | 3 | 50.7329 | 1217.6608 | 998.461 | 73.9 | 45.2765 | 5.1289 | 123.2908 | 5.5438 | 74 | 49 | 0.76778 | 99.9 | 3.218 | 74 | 44.9438 | 46.3717 | 93.8771 | 89.8904 | 0.065784
1000-74-44-4-99,9 | 1000 | 74 | 44 | 4 | 50.7329 | 1217.6608 | 998.3759 | 73.9 | 45.3409 | 3.5469 | 85.269 | 1.1093 | 74 | 49 | 1.0237 | 99.9 | 4.241 | 74 | 45.0317 | 48.2097 | 95.0575 | 93.0087 | 0.084771
1000-74-44-5-99,9 | 1000 | 74 | 44 | 5 | 50.7329 | 1217.6608 | 998.3121 | 73.9 | 45.3863 | 2.634 | 63.3275 | -2.3853 | 74 | 49 | 1.2796 | 99.9 | 5.2613 | 74 | 45.0904 | 49.3785 | 95.8282 | 94.808 | 0.10395
1000-74-44-6-99,9 | 1000 | 74 | 44 | 6 | 50.7329 | 1217.6608 | 998.2591 | 73.9 | 45.4208 | 2.0611 | 49.5544 | -5.2121 | 74 | 49 | 1.5356 | 99.9 | 6.2799 | 74 | 45.1342 | 50.2074 | 96.3697 | 95.9374 | 0.12327
1000-74-44-7-99,9 | 1000 | 74 | 44 | 7 | 50.7329 | 1217.6608 | 998.2123 | 73.9 | 45.4502 | 1.6786 | 40.361 | -7.5407 | 74 | 49 | 1.7915 | 99.9 | 7.2975 | 74 | 45.1681 | 50.8458 | 96.7703 | 96.6913 | 0.1427
1000-74-44-8-99,9 | 1000 | 74 | 44 | 8 | 50.7329 | 1217.6608 | 998.1692 | 73.9 | 45.4756 | 1.4109 | 33.9267 | -9.4858 | 74 | 49 | 2.0474 | 99.9 | 8.3145 | 74 | 45.1952 | 51.3693 | 97.0783 | 97.2189 | 0.1622
1000-74-44-9-99,9 | 1000 | 74 | 44 | 9 | 50.7329 | 1217.6608 | 998.1284 | 73.9 | 45.5057 | 1.217 | 29.2651 | -11.1233 | 74 | 49 | 2.3033 | 99.9 | 9.3309 | 74 | 45.2203 | 51.8192 | 97.3223 | 97.6011 | 0.18176
1000-74-44-10-99,9 | 1000 | 74 | 44 | 10 | 50.7329 | 1217.6608 | 998.0893 | 73.9 | 45.522 | 1.071 | 25.7556 | -12.5254 | 74 | 49 | 2.5593 | 99.9 | 10.347 | 74 | 45.236 | 52.2211 | 97.5202 | 97.8889 | 0.20136
1000-74-46-1-99,9 | 1000 | 74 | 46 | 1 | 56.0327 | 1344.8637 | 998.8012 | 73.9 | 46.9991 | 18.9789 | 456.0672 | 17.6118 | 74 | 51 | 0.25593 | 99.9 | 1.1532 | 74 | 46.5821 | 37.3097 | 86.9435 | 66.1289 | 0.026988
1000-74-46-2-99,9 | 1000 | 74 | 46 | 2 | 56.0327 | 1344.8637 | 998.4896 | 73.9 | 47.2628 | 10.2382 | 246.1029 | 15.1792 | 74 | 51 | 0.51185 | 99.9 | 2.2018 | 74 | 46.8537 | 46.3063 | 91.3065 | 81.7282 | 0.043673
1000-74-46-3-99,9 | 1000 | 74 | 46 | 3 | 56.0327 | 1344.8637 | 998.3352 | 73.9 | 47.3814 | 6.4917 | 156.0707 | 8.4408 | 74 | 51 | 0.76778 | 99.9 | 3.2331 | 74 | 47.0052 | 50.3087 | 93.4208 | 88.4144 | 0.060556
1000-74-46-4-99,9 | 1000 | 74 | 46 | 4 | 56.0327 | 1344.8637 | 998.2375 | 73.9 | 47.4576 | 4.5326 | 108.9816 | 4.0473 | 74 | 51 | 1.0237 | 99.9 | 4.2579 | 74 | 47.1026 | 52.5238 | 94.6709 | 91.9107 | 0.07767
1000-74-46-5-99,9 | 1000 | 74 | 46 | 5 | 56.0327 | 1344.8637 | 998.1654 | 73.9 | 47.508 | 3.381 | 81.2973 | 0.54409 | 74 | 51 | 1.2796 | 99.9 | 5.2794 | 74 | 47.1731 | 53.9313 | 95.4949 | 93.9661 | 0.094964
1000-74-46-6-99,9 | 1000 | 74 | 46 | 6 | 56.0327 | 1344.8637 | 998.1067 | 73.9 | 47.5506 | 2.6485 | 63.688 | -2.3193 | 74 | 51 | 1.5356 | 99.9 | 6.2991 | 74 | 47.2241 | 54.9197 | 96.0775 | 95.2733 | 0.11239
1000-74-46-7-99,9 | 1000 | 74 | 46 | 7 | 56.0327 | 1344.8637 | 998.0557 | 73.9 | 47.5776 | 2.1537 | 51.7935 | -4.7062 | 74 | 51 | 1.7915 | 99.9 | 7.3176 | 74 | 47.2638 | 55.6704 | 96.5105 | 96.1563 | 0.12992
1000-74-46-8-99,9 | 1000 | 74 | 46 | 8 | 56.0327 | 1344.8637 | 998.0093 | 73.9 | 47.6053 | 1.8051 | 43.4109 | -6.7178 | 74 | 51 | 2.0474 | 99.9 | 8.3352 | 74 | 47.2958 | 56.275 | 96.8447 | 96.7785 | 0.14753
1000-74-46-9-99,9 | 1000 | 74 | 46 | 9 | 56.0327 | 1344.8637 | 997.966 | 73.9 | 47.6371 | 1.5508 | 37.2983 | -8.4274 | 74 | 51 | 2.3033 | 99.9 | 9.3523 | 74 | 47.3252 | 56.7852 | 97.1101 | 97.2322 | 0.16519
1000-74-46-10-99,9 | 1000 | 74 | 46 | 10 | 56.0327 | 1344.8637 | 997.9247 | 73.9 | 47.6531 | 1.3584 | 32.6705 | -9.9053 | 74 | 51 | 2.5593 | 99.9 | 10.369 | 74 | 47.3441 | 57.2336 | 97.3258 | 97.5758 | 0.1829
1000-74-48-1-99,9 | 1000 | 74 | 48 | 1 | 61.8011 | 1483.3149 | 998.7347 | 73.9 | 49.0581 | 22.6515 | 544.3568 | 17.6118 | 74 | 53 | 0.25593 | 99.9 | 1.1614 | 74 | 48.6001 | 39.4056 | 86.3237 | 63.3478 | 0.025543
1000-74-48-2-99,9 | 1000 | 74 | 48 | 2 | 61.8011 | 1483.3149 | 998.382 | 73.9 | 49.3554 | 12.6239 | 303.4824 | 17.6118 | 74 | 53 | 0.51185 | 99.9 | 2.2147 | 74 | 48.8956 | 49.6891 | 90.753 | 79.5734 | 0.040669
1000-74-48-3-99,9 | 1000 | 74 | 48 | 3 | 61.8011 | 1483.3149 | 998.2041 | 73.9 | 49.4903 | 8.1534 | 196.0452 | 11.5439 | 74 | 53 | 0.76778 | 99.9 | 3.2488 | 74 | 49.0611 | 54.4155 | 92.9496 | 86.807 | 0.05592
1000-74-48-4-99,9 | 1000 | 74 | 48 | 4 | 61.8011 | 1483.3149 | 998.0917 | 73.9 | 49.5767 | 5.7545 | 138.3792 | 6.9564 | 74 | 53 | 1.0237 | 99.9 | 4.2755 | 74 | 49.1752 | 57.0704 | 94.2673 | 90.6888 | 0.071369
1000-74-48-5-99,9 | 1000 | 74 | 48 | 5 | 61.8011 | 1483.3149 | 998.0099 | 73.9 | 49.6373 | 4.3177 | 103.837 | 3.4643 | 74 | 53 | 1.2796 | 99.9 | 5.2985 | 74 | 49.2561 | 58.7631 | 95.144 | 93.0136 | 0.086982
1000-74-48-6-99,9 | 1000 | 74 | 48 | 6 | 61.8011 | 1483.3149 | 997.9443 | 73.9 | 49.6805 | 3.3901 | 81.5344 | 0.57859 | 74 | 53 | 1.5356 | 99.9 | 6.3193 | 74 | 49.3173 | 59.9466 | 95.7682 | 94.5145 | 0.10272
1000-74-48-7-99,9 | 1000 | 74 | 48 | 7 | 61.8011 | 1483.3149 | 997.8882 | 73.9 | 49.7151 | 2.7574 | 66.3208 | -1.8475 | 74 | 53 | 1.7915 | 99.9 | 7.3388 | 74 | 49.3625 | 60.8353 | 96.2345 | 95.5383 | 0.11856
1000-74-48-8-99,9 | 1000 | 74 | 48 | 8 | 61.8011 | 1483.3149 | 997.838 | 73.9 | 49.7446 | 2.3073 | 55.4995 | -3.912 | 74 | 53 | 2.0474 | 99.9 | 8.3573 | 74 | 49.4003 | 61.5412 | 96.5956 | 96.2665 | 0.13447
1000-74-48-9-99,9 | 1000 | 74 | 48 | 9 | 61.8011 | 1483.3149 | 997.7915 | 73.9 | 49.7697 | 1.976 | 47.5321 | -5.6874 | 74 | 53 | 2.3033 | 99.9 | 9.3751 | 74 | 49.4318 | 62.1285 | 96.8832 | 96.8026 | 0.15044
1000-74-48-10-99,9 | 1000 | 74 | 48 | 10 | 61.8011 | 1483.3149 | 997.7477 | 73.9 | 49.7995 | 1.7258 | 41.5151 | -7.2226 | 74 | 53 | 2.5593 | 99.9 | 10.3924 | 74 | 49.4587 | 62.6346 | 97.1176 | 97.2075 | 0.16646
1000-74-50-1-99,9 | 1000 | 74 | 50 | 1 | 68.0722 | 1633.8152 | 998.6772 | 73.9 | 51.1112 | 26.8405 | 645.0628 | 17.6118 | 74 | 55 | 0.25593 | 99.9 | 1.1695 | 74 | 50.6128 | 41.4876 | 85.7163 | 60.5706 | 0.024253
1000-74-50-2-99,9 | 1000 | 74 | 50 | 2 | 68.0722 | 1633.8152 | 998.2806 | 73.9 | 51.4485 | 15.4409 | 371.2413 | 17.6118 | 74 | 55 | 0.51185 | 99.9 | 2.2279 | 74 | 50.9353 | 53.1432 | 90.1947 | 77.3169 | 0.038
1000-74-50-3-99,9 | 1000 | 74 | 50 | 3 | 68.0722 | 1633.8152 | 998.0766 | 73.9 | 51.6057 | 10.1663 | 244.4759 | 15.0718 | 74 | 55 | 0.76778 | 99.9 | 3.2651 | 74 | 51.1254 | 58.6737 | 92.4662 | 85.0654 | 0.051808
1000-74-50-4-99,9 | 1000 | 74 | 50 | 4 | 68.0722 | 1633.8152 | 997.9474 | 73.9 | 51.7058 | 7.2573 | 174.5429 | 9.8325 | 74 | 55 | 1.0237 | 99.9 | 4.294 | 74 | 51.2471 | 61.8386 | 93.8478 | 89.3389 | 0.065773
1000-74-50-5-99,9 | 1000 | 74 | 50 | 5 | 68.0722 | 1633.8152 | 997.8542 | 73.9 | 51.7715 | 5.4826 | 131.8739 | 6.3659 | 74 | 55 | 1.2796 | 99.9 | 5.3186 | 74 | 51.3413 | 63.8692 | 94.7764 | 91.9459 | 0.079886
1000-74-50-6-99,9 | 1000 | 74 | 50 | 6 | 68.0722 | 1633.8152 | 997.7805 | 73.9 | 51.8205 | 4.3207 | 103.9343 | 3.4756 | 74 | 55 | 1.5356 | 99.9 | 6.3407 | 74 | 51.413 | 65.287 | 95.4422 | 93.6527 | 0.094115
1000-74-50-7-99,9 | 1000 | 74 | 50 | 7 | 68.0722 | 1633.8152 | 997.7183 | 73.9 | 51.8596 | 3.5191 | 84.6576 | 1.024 | 74 | 55 | 1.7915 | 99.9 | 7.3612 | 74 | 51.4662 | 66.3445 | 95.9422 | 94.8303 | 0.10844
1000-74-50-8-99,9 | 1000 | 74 | 50 | 8 | 68.0722 | 1633.8152 | 997.6634 | 73.9 | 51.8917 | 2.9438 | 70.8208 | -1.08 | 74 | 55 | 2.0474 | 99.9 | 8.3806 | 74 | 51.5107 | 67.1758 | 96.331 | 95.6755 | 0.12283
1000-74-50-9-99,9 | 1000 | 74 | 50 | 9 | 68.0722 | 1633.8152 | 997.6132 | 73.9 | 51.9205 | 2.5171 | 60.5595 | -2.9039 | 74 | 55 | 2.3033 | 99.9 | 9.3992 | 74 | 51.5454 | 67.8584 | 96.6416 | 96.3022 | 0.13729
1000-74-50-10-99,9 | 1000 | 74 | 50 | 10 | 68.0722 | 1633.8152 | 997.5664 | 73.9 | 51.9506 | 2.1929 | 52.7602 | -4.494 | 74 | 55 | 2.5593 | 99.9 | 10.4172 | 74 | 51.5775 | 68.4386 | 96.8955 | 96.7786 | 0.15179
1000-76-10-1-99,9 | 1000 | 76 | 10 | 1 | 7.2523 | 174.0664 | 999.7526 | 75.9 | 10.1641 | 0.1758 | 4.2205 | -30.9647 | 76 | 15 | 0.25593 | 99.9 | 1.0386 | 76 | 10.1672 | 7.3325 | 96.8918 | 97.576 | 0.14131
1000-76-10-2-99,9 | 1000 | 76 | 10 | 2 | 7.2523 | 174.0664 | 999.7244 | 75.9 | 10.1933 | 0.079492 | 1.9085 | -38.5257 | 76 | 15 | 0.51185 | 99.9 | 2.0504 | 76 | 10.1812 | 7.6847 | 98.1806 | 98.9039 | 0.27883
1000-76-10-3-99,9 | 1000 | 76 | 10 | 3 | 7.2523 | 174.0664 | 999.6987 | 75.9 | 10.2174 | 0.058753 | 1.4106 | -41.3239 | 76 | 15 | 0.76778 | 99.9 | 3.0614 | 76 | 10.1857 | 7.9614 | 98.6276 | 99.1899 | 0.41704
1000-76-10-4-99,9 | 1000 | 76 | 10 | 4 | 7.2523 | 174.0664 | 999.6734 | 75.9 | 10.2401 | 0.051116 | 1.2272 | -42.5992 | 76 | 15 | 1.0237 | 99.9 | 4.0721 | 76 | 10.1885 | 8.2249 | 98.8539 | 99.2952 | 0.55546
1000-76-10-5-99,9 | 1000 | 76 | 10 | 5 | 7.2523 | 174.0664 | 999.6482 | 75.9 | 10.2626 | 0.047508 | 1.1407 | -43.2664 | 76 | 15 | 1.2796 | 99.9 | 5.0827 | 76 | 10.1915 | 8.4845 | 98.9905 | 99.3449 | 0.69398
1000-76-10-6-99,9 | 1000 | 76 | 10 | 6 | 7.2523 | 174.0664 | 999.6231 | 75.9 | 10.2842 | 0.045536 | 1.0933 | -43.6516 | 76 | 15 | 1.5356 | 99.9 | 6.0932 | 76 | 10.193 | 8.7424 | 99.0819 | 99.3721 | 0.83255
1000-76-10-7-99,9 | 1000 | 76 | 10 | 7 | 7.2523 | 174.0664 | 999.598 | 75.9 | 10.306 | 0.044356 | 1.065 | -43.8899 | 76 | 15 | 1.7915 | 99.9 | 7.1038 | 76 | 10.1946 | 8.9995 | 99.1473 | 99.3884 | 0.97115
1000-76-10-8-99,9 | 1000 | 76 | 10 | 8 | 7.2523 | 174.0664 | 999.573 | 75.9 | 10.328 | 0.043604 | 1.047 | -44.0448 | 76 | 15 | 2.0474 | 99.9 | 8.1143 | 76 | 10.1963 | 9.2562 | 99.1965 | 99.3988 | 1.1098
1000-76-10-9-99,9 | 1000 | 76 | 10 | 9 | 7.2523 | 174.0664 | 999.5479 | 75.9 | 10.3501 | 0.043104 | 1.035 | -44.149 | 76 | 15 | 2.3033 | 99.9 | 9.1247 | 76 | 10.1982 | 9.5126 | 99.2347 | 99.4056 | 1.2484
1000-76-10-10-99,9 | 1000 | 76 | 10 | 10 | 7.2523 | 174.0664 | 999.5229 | 75.9 | 10.3724 | 0.042763 | 1.0269 | -44.2209 | 76 | 15 | 2.5593 | 99.9 | 10.1352 | 76 | 10.2004 | 9.7688 | 99.2654 | 99.4104 | 1.387
1000-76-12-1-99,9 | 1000 | 76 | 12 | 1 | 8.2382 | 197.7278 | 999.7232 | 75.9 | 12.1874 | 0.24164 | 5.8014 | -27.8426 | 76 | 17 | 0.25593 | 99.9 | 1.0423 | 76 | 12.1827 | 8.2525 | 96.5489 | 97.0668 | 0.12505
1000-76-12-2-99,9 | 1000 | 76 | 12 | 2 | 8.2382 | 197.7278 | 999.6931 | 75.9 | 12.2156 | 0.10391 | 2.4947 | -36.0201 | 76 | 17 | 0.51185 | 99.9 | 2.0547 | 76 | 12.2017 | 8.6461 | 97.9918 | 98.7387 | 0.24587
1000-76-12-3-99,9 | 1000 | 76 | 12 | 3 | 8.2382 | 197.7278 | 999.6665 | 75.9 | 12.2395 | 0.073569 | 1.7663 | -39.2576 | 76 | 17 | 0.76778 | 99.9 | 3.066 | 76 | 12.2084 | 8.9324 | 98.4962 | 99.107 | 0.36744
1000-76-12-4-99,9 | 1000 | 76 | 12 | 4 | 8.2382 | 197.7278 | 999.6405 | 75.9 | 12.2617 | 0.062287 | 1.4955 | -40.7983 | 76 | 17 | 1.0237 | 99.9 | 4.0771 | 76 | 12.2114 | 9.1996 | 98.7522 | 99.2439 | 0.48924
1000-76-12-5-99,9 | 1000 | 76 | 12 | 5 | 8.2382 | 197.7278 | 999.6147 | 75.9 | 12.2846 | 0.056926 | 1.3668 | -41.6261 | 76 | 17 | 1.2796 | 99.9 | 5.088 | 76 | 12.2147 | 9.4609 | 98.9069 | 99.309 | 0.61115
1000-76-12-6-99,9 | 1000 | 76 | 12 | 6 | 8.2382 | 197.7278 | 999.589 | 75.9 | 12.3073 | 0.053981 | 1.2962 | -42.1129 | 76 | 17 | 1.5356 | 99.9 | 6.0988 | 76 | 12.2163 | 9.7198 | 99.0104 | 99.3447 | 0.73312
1000-76-12-7-99,9 | 1000 | 76 | 12 | 7 | 8.2382 | 197.7278 | 999.5633 | 75.9 | 12.3299 | 0.052208 | 1.2536 | -42.4183 | 76 | 17 | 1.7915 | 99.9 | 7.1096 | 76 | 12.219 | 9.9775 | 99.0846 | 99.3663 | 0.85512
1000-76-12-8-99,9 | 1000 | 76 | 12 | 8 | 8.2382 | 197.7278 | 999.5377 | 75.9 | 12.3529 | 0.05107 | 1.2263 | -42.6196 | 76 | 17 | 2.0474 | 99.9 | 8.1204 | 76 | 12.2205 | 10.2345 | 99.1404 | 99.3801 | 0.97715
1000-76-12-9-99,9 | 1000 | 76 | 12 | 9 | 8.2382 | 197.7278 | 999.5121 | 75.9 | 12.3757 | 0.050305 | 1.208 | -42.7572 | 76 | 17 | 2.3033 | 99.9 | 9.1311 | 76 | 12.2228 | 10.4912 | 99.1838 | 99.3894 | 1.0992
1000-76-12-10-99,9 | 1000 | 76 | 12 | 10 | 8.2382 | 197.7278 | 999.4865 | 75.9 | 12.3984 | 0.049774 | 1.1953 | -42.8537 | 76 | 17 | 2.5593 | 99.9 | 10.1419 | 76 | 12.2251 | 10.7477 | 99.2185 | 99.3958 | 1.2212
1000-76-14-1-99,9 | 1000 | 76 | 14 | 1 | 9.34 | 224.1734 | 999.6908 | 75.9 | 14.2151 | 0.33168 | 7.9631 | -24.6716 | 76 | 19 | 0.25593 | 99.9 | 1.0463 | 76 | 14.203 | 9.2643 | 96.1754 | 96.4489 | 0.11101
1000-76-14-2-99,9 | 1000 | 76 | 14 | 2 | 9.34 | 224.1734 | 999.6583 | 75.9 | 14.2445 | 0.13706 | 3.2907 | -33.3885 | 76 | 19 | 0.51185 | 99.9 | 2.0594 | 76 | 14.226 | 9.7148 | 97.7837 | 98.5326 | 0.21732
1000-76-14-3-99,9 | 1000 | 76 | 14 | 3 | 9.34 | 224.1734 | 999.6307 | 75.9 | 14.2697 | 0.093101 | 2.2354 | -37.066 | 76 | 19 | 0.76778 | 99.9 | 3.0711 | 76 | 14.2339 | 10.0147 | 98.351 | 99.0032 | 0.32443
1000-76-14-4-99,9 | 1000 | 76 | 14 | 4 | 9.34 | 224.1734 | 999.604 | 75.9 | 14.2913 | 0.076583 | 1.8388 | -38.8946 | 76 | 19 | 1.0237 | 99.9 | 4.0825 | 76 | 14.2382 | 10.2871 | 98.6399 | 99.1801 | 0.43181
1000-76-14-5-99,9 | 1000 | 76 | 14 | 5 | 9.34 | 224.1734 | 999.5775 | 75.9 | 14.3142 | 0.068682 | 1.6492 | -39.9063 | 76 | 19 | 1.2796 | 99.9 | 5.0937 | 76 | 14.2413 | 10.551 | 98.8146 | 99.2646 | 0.5393
1000-76-14-6-99,9 | 1000 | 76 | 14 | 6 | 9.34 | 224.1734 | 999.5512 | 75.9 | 14.3371 | 0.06432 | 1.5445 | -40.5131 | 76 | 19 | 1.5356 | 99.9 | 6.1049 | 76 | 14.244 | 10.8112 | 98.9317 | 99.3113 | 0.64685
1000-76-14-7-99,9 | 1000 | 76 | 14 | 7 | 9.34 | 224.1734 | 999.525 | 75.9 | 14.3599 | 0.061677 | 1.481 | -40.9001 | 76 | 19 | 1.7915 | 99.9 | 7.116 | 76 | 14.2464 | 11.0698 | 99.0157 | 99.3396 | 0.75445
1000-76-14-8-99,9 | 1000 | 76 | 14 | 8 | 9.34 | 224.1734 | 999.4988 | 75.9 | 14.3827 | 0.059968 | 1.44 | -41.1588 | 76 | 19 | 2.0474 | 99.9 | 8.127 | 76 | 14.2487 | 11.3275 | 99.0787 | 99.3579 | 0.86207
1000-76-14-9-99,9 | 1000 | 76 | 14 | 9 | 9.34 | 224.1734 | 999.4726 | 75.9 | 14.4054 | 0.05881 | 1.4123 | -41.338 | 76 | 19 | 2.3033 | 99.9 | 9.138 | 76 | 14.2511 | 11.5845 | 99.1279 | 99.3703 | 0.9697
1000-76-14-10-99,9 | 1000 | 76 | 14 | 10 | 9.34 | 224.1734 | 999.4464 | 75.9 | 14.4281 | 0.057998 | 1.3928 | -41.4656 | 76 | 19 | 2.5593 | 99.9 | 10.149 | 76 | 14.2536 | 11.8413 | 99.1672 | 99.379 | 1.0774
1000-76-16-1-99,9 | 1000 | 76 | 16 | 1 | 10.5692 | 253.6766 | 999.6554 | 75.9 | 16.2455 | 0.45359 | 10.8906 | -21.4726 | 76 | 21 | 0.25593 | 99.9 | 1.0507 | 76 | 16.2244 | 10.3716 | 95.7707 | 95.7084 | 0.098857
1000-76-16-2-99,9 | 1000 | 76 | 16 | 2 | 10.5692 | 253.6766 | 999.6199 | 75.9 | 16.2764 | 0.18204 | 4.3709 | -30.645 | 76 | 21 | 0.51185 | 99.9 | 2.0645 | 76 | 16.2522 | 10.899 | 97.5551 | 98.2776 | 0.19254
1000-76-16-3-99,9 | 1000 | 76 | 16 | 3 | 10.5692 | 253.6766 | 999.5911 | 75.9 | 16.3033 | 0.11901 | 2.8575 | -34.7489 | 76 | 21 | 0.76778 | 99.9 | 3.0767 | 76 | 16.2638 | 11.218 | 98.1911 | 98.874 | 0.28708
1000-76-16-4-99,9 | 1000 | 76 | 16 | 4 | 10.5692 | 253.6766 | 999.5636 | 75.9 | 16.3252 | 0.095045 | 2.2822 | -36.8808 | 76 | 21 | 1.0237 | 99.9 | 4.0885 | 76 | 16.2689 | 11.4979 | 98.516 | 99.1007 | 0.38189
1000-76-16-5-99,9 | 1000 | 76 | 16 | 5 | 10.5692 | 253.6766 | 999.5365 | 75.9 | 16.3471 | 0.083495 | 2.0049 | -38.0978 | 76 | 21 | 1.2796 | 99.9 | 5.1 | 76 | 16.2713 | 11.7654 | 98.713 | 99.21 | 0.47684
1000-76-16-6-99,9 | 1000 | 76 | 16 | 6 | 10.5692 | 253.6766 | 999.5095 | 75.9 | 16.37 | 0.077091 | 1.8512 | -38.8432 | 76 | 21 | 1.5356 | 99.9 | 6.1114 | 76 | 16.2744 | 12.0277 | 98.8451 | 99.2706 | 0.57186
1000-76-16-7-99,9 | 1000 | 76 | 16 | 7 | 10.5692 | 253.6766 | 999.4827 | 75.9 | 16.3928 | 0.07319 | 1.7576 | -39.3266 | 76 | 21 | 1.7915 | 99.9 | 7.1228 | 76 | 16.2772 | 12.2875 | 98.9398 | 99.3075 | 0.66692
1000-76-16-8-99,9 | 1000 | 76 | 16 | 8 | 10.5692 | 253.6766 | 999.4558 | 75.9 | 16.4156 | 0.070653 | 1.6967 | -39.6542 | 76 | 21 | 2.0474 | 99.9 | 8.1342 | 76 | 16.2798 | 12.546 | 99.0111 | 99.3315 | 0.76201
1000-76-16-9-99,9 | 1000 | 76 | 16 | 9 | 10.5692 | 253.6766 | 999.4291 | 75.9 | 16.4383 | 0.068923 | 1.6552 | -39.884 | 76 | 21 | 2.3033 | 99.9 | 9.1455 | 76 | 16.2824 | 12.8037 | 99.0666 | 99.3479 | 0.85712
1000-76-16-10-99,9 | 1000 | 76 | 16 | 10 | 10.5692 | 253.6766 | 999.4023 | 75.9 | 16.4609 | 0.0677 | 1.6259 | -40.0497 | 76 | 21 | 2.5593 | 99.9 | 10.1567 | 76 | 16.285 | 13.0608 | 99.111 | 99.3595 | 0.95224
1000-76-18-1-99,9 | 1000 | 76 | 18 | 1 | 11.9381 | 286.5319 | 999.617 | 75.9 | 18.2774 | 0.617 | 14.8145 | -18.2634 | 76 | 23 | 0.25593 | 99.9 | 1.0553 | 76 | 18.2468 | 11.5771 | 95.3346 | 94.8317 | 0.08833
1000-76-18-2-99,9 | 1000 | 76 | 18 | 2 | 11.9381 | 286.5319 | 999.5776 | 75.9 | 18.3111 | 0.24298 | 5.8343 | -27.8042 | 76 | 23 | 0.51185 | 99.9 | 2.07 | 76 | 18.28 | 12.207 | 97.3046 | 97.9647 | 0.17101
1000-76-18-3-99,9 | 1000 | 76 | 18 | 3 | 11.9381 | 286.5319 | 999.5474 | 75.9 | 18.3394 | 0.1535 | 3.6859 | -32.3106 | 76 | 23 | 0.76778 | 99.9 | 3.0827 | 76 | 18.2925 | 12.5524 | 98.0153 | 98.7142 | 0.25457
1000-76-18-4-99,9 | 1000 | 76 | 18 | 4 | 11.9381 | 286.5319 | 999.5189 | 75.9 | 18.3616 | 0.11907 | 2.8593 | -34.7518 | 76 | 23 | 1.0237 | 99.9 | 4.0949 | 76 | 18.301 | 12.8428 | 98.3798 | 99.0026 | 0.33844
1000-76-18-5-99,9 | 1000 | 76 | 18 | 5 | 11.9381 | 286.5319 | 999.4911 | 75.9 | 18.3833 | 0.10235 | 2.4578 | -36.1901 | 76 | 23 | 1.2796 | 99.9 | 5.1068 | 76 | 18.3042 | 13.1154 | 98.6012 | 99.1426 | 0.42245
1000-76-18-6-99,9 | 1000 | 76 | 18 | 6 | 11.9381 | 286.5319 | 999.4635 | 75.9 | 18.4064 | 0.093033 | 2.2341 | -37.0915 | 76 | 23 | 1.5356 | 99.9 | 6.1186 | 76 | 18.3089 | 13.3807 | 98.7499 | 99.2207 | 0.50654
1000-76-18-7-99,9 | 1000 | 76 | 18 | 7 | 11.9381 | 286.5319 | 999.436 | 75.9 | 18.4288 | 0.087326 | 2.0971 | -37.6867 | 76 | 23 | 1.7915 | 99.9 | 7.1302 | 76 | 18.3116 | 13.6423 | 98.8565 | 99.2685 | 0.59068
1000-76-18-8-99,9 | 1000 | 76 | 18 | 8 | 11.9381 | 286.5319 | 999.4085 | 75.9 | 18.4517 | 0.083598 | 2.0077 | -38.0955 | 76 | 23 | 2.0474 | 99.9 | 8.1419 | 76 | 18.314 | 13.9019 | 98.9368 | 99.2997 | 0.67485
1000-76-18-9-99,9 | 1000 | 76 | 18 | 9 | 11.9381 | 286.5319 | 999.3812 | 75.9 | 18.4741 | 0.081042 | 1.9463 | -38.386 | 76 | 23 | 2.3033 | 99.9 | 9.1535 | 76 | 18.3173 | 14.1604 | 98.9993 | 99.3212 | 0.75904
1000-76-18-10-99,9 | 1000 | 76 | 18 | 10 | 11.9381 | 286.5319 | 999.3538 | 75.9 | 18.497 | 0.079224 | 1.9027 | -38.5978 | 76 | 23 | 2.5593 | 99.9 | 10.165 | 76 | 18.3197 | 14.4182 | 99.0495 | 99.3364 | 0.84325
1000-76-20-1-99,9 | 1000 | 76 | 20 | 1 | 13.4568 | 322.9828 | 999.5755 | 75.9 | 20.3136 | 0.83331 | 20.0091 | -15.0631 | 76 | 25 | 0.25593 | 99.9 | 1.0603 | 76 | 20.2705 | 12.8794 | 94.8692 | 93.8075 | 0.079217
1000-76-20-2-99,9 | 1000 | 76 | 20 | 2 | 13.4568 | 322.9828 | 999.5313 | 75.9 | 20.3513 | 0.32514 | 7.8075 | -24.8819 | 76 | 25 | 0.51185 | 99.9 | 2.0759 | 76 | 20.3114 | 13.6435 | 97.0326 | 97.5838 | 0.1523
1000-76-20-3-99,9 | 1000 | 76 | 20 | 3 | 13.4568 | 322.9828 | 999.4993 | 75.9 | 20.3799 | 0.1995 | 4.7906 | -29.7549 | 76 | 25 | 0.76778 | 99.9 | 3.0892 | 76 | 20.3257 | 14.0251 | 97.8237 | 98.5175 | 0.22629
1000-76-20-4-99,9 | 1000 | 76 | 20 | 4 | 13.4568 | 322.9828 | 999.4698 | 75.9 | 20.4031 | 0.15052 | 3.6147 | -32.5014 | 76 | 25 | 1.0237 | 99.9 | 4.1018 | 76 | 20.337 | 14.33 | 98.2314 | 98.8814 | 0.30061
1000-76-20-5-99,9 | 1000 | 76 | 20 | 5 | 13.4568 | 322.9828 | 999.4412 | 75.9 | 20.4249 | 0.12654 | 3.0389 | -34.1716 | 76 | 25 | 1.2796 | 99.9 | 5.1141 | 76 | 20.3411 | 14.6099 | 98.4796 | 99.0596 | 0.37509
1000-76-20-6-99,9 | 1000 | 76 | 20 | 6 | 13.4568 | 322.9828 | 999.4128 | 75.9 | 20.4481 | 0.1131 | 2.7163 | -35.2433 | 76 | 25 | 1.5356 | 99.9 | 6.1261 | 76 | 20.3467 | 14.8793 | 98.6465 | 99.1595 | 0.44965
1000-76-20-7-99,9 | 1000 | 76 | 20 | 7 | 13.4568 | 322.9828 | 999.3847 | 75.9 | 20.4706 | 0.10484 | 2.5178 | -35.9642 | 76 | 25 | 1.7915 | 99.9 | 7.1381 | 76 | 20.3502 | 15.1435 | 98.7663 | 99.2209 | 0.52427
1000-76-20-8-99,9 | 1000 | 76 | 20 | 8 | 13.4568 | 322.9828 | 999.3566 | 75.9 | 20.4932 | 0.099413 | 2.3876 | -36.467 | 76 | 25 | 2.0474 | 99.9 | 8.15 | 76 | 20.3535 | 15.4048 | 98.8566 | 99.2612 | 0.59892
1000-76-20-9-99,9 | 1000 | 76 | 20 | 9 | 13.4568 | 322.9828 | 999.3287 | 75.9 | 20.5157 | 0.095676 | 2.2979 | -36.8285 | 76 | 25 | 2.3033 | 99.9 | 9.1619 | 76 | 20.3566 | 15.6645 | 98.9269 | 99.289 | 0.67359
1000-76-20-10-99,9 | 1000 | 76 | 20 | 10 | 13.4568 | 322.9828 | 999.3007 | 75.9 | 20.5382 | 0.093005 | 2.2338 | -37.0953 | 76 | 25 | 2.5593 | 99.9 | 10.1738 | 76 | 20.3594 | 15.9231 | 98.9833 | 99.3089 | 0.74829
1000-76-22-1-99,9 | 1000 | 76 | 22 | 1 | 15.1408 | 363.4002 | 999.5309 | 75.9 | 22.3518 | 1.1164 | 26.8085 | -11.8866 | 76 | 27 | 0.25593 | 99.9 | 1.0657 | 76 | 22.2921 | 14.2803 | 94.3743 | 92.6263 | 0.071305
1000-76-22-2-99,9 | 1000 | 76 | 22 | 2 | 15.1408 | 363.4002 | 999.4806 | 75.9 | 22.3956 | 0.43539 | 10.4555 | -21.8978 | 76 | 27 | 0.51185 | 99.9 | 2.0823 | 76 | 22.3439 | 15.2172 | 96.7374 | 97.1244 | 0.136
1000-76-22-3-99,9 | 1000 | 76 | 22 | 3 | 15.1408 | 363.4002 | 999.4465 | 75.9 | 22.4263 | 0.261 | 6.2678 | -27.0912 | 76 | 27 | 0.76778 | 99.9 | 3.0962 | 76 | 22.3664 | 15.6476 | 97.6146 | 98.2762 | 0.20162
1000-76-22-4-99,9 | 1000 | 76 | 22 | 4 | 15.1408 | 363.4002 | 999.4158 | 75.9 | 22.4498 | 0.19193 | 4.6093 | -30.1337 | 76 | 27 | 1.0237 | 99.9 | 4.1093 | 76 | 22.3763 | 15.9726 | 98.0692 | 98.7324 | 0.26758
1000-76-22-5-99,9 | 1000 | 76 | 22 | 5 | 15.1408 | 363.4002 | 999.3862 | 75.9 | 22.4712 | 0.15784 | 3.7908 | -32.0406 | 76 | 27 | 1.2796 | 99.9 | 5.1219 | 76 | 22.3818 | 16.2626 | 98.3467 | 98.9575 | 0.33371
1000-76-22-6-99,9 | 1000 | 76 | 22 | 6 | 15.1408 | 363.4002 | 999.3572 | 75.9 | 22.4946 | 0.13863 | 3.3295 | -33.2944 | 76 | 27 | 1.5356 | 99.9 | 6.1343 | 76 | 22.3884 | 16.5377 | 98.5336 | 99.0844 | 0.39994
1000-76-22-7-99,9 | 1000 | 76 | 22 | 7 | 15.1408 | 363.4002 | 999.3283 | 75.9 | 22.5172 | 0.12676 | 3.0444 | -34.154 | 76 | 27 | 1.7915 | 99.9 | 7.1466 | 76 | 22.3925 | 16.8055 | 98.6679 | 99.1628 | 0.46623
1000-76-22-8-99,9 | 1000 | 76 | 22 | 8 | 15.1408 | 363.4002 | 999.2996 | 75.9 | 22.5398 | 0.11894 | 2.8567 | -34.7628 | 76 | 27 | 2.0474 | 99.9 | 8.1588 | 76 | 22.3963 | 17.0693 | 98.7691 | 99.2145 | 0.53256
1000-76-22-9-99,9 | 1000 | 76 | 22 | 9 | 15.1408 | 363.4002 | 999.271 | 75.9 | 22.5623 | 0.11353 | 2.7268 | -35.2063 | 76 | 27 | 2.3033 | 99.9 | 9.171 | 76 | 22.3998 | 17.3306 | 98.848 | 99.2502 | 0.59891
1000-76-22-10-99,9 | 1000 | 76 | 22 | 10 | 15.1408 | 363.4002 | 999.2425 | 75.9 | 22.5848 | 0.10964 | 2.6336 | -35.5371 | 76 | 27 | 2.5593 | 99.9 | 10.1831 | 76 | 22.4032 | 17.5904 | 98.9114 | 99.2758 | 0.66529
1000-76-24-1-99,9 | 1000 | 76 | 24 | 1 | 17.0062 | 408.1705 | 999.489 | 75.9 | 24.3946 | 1.4838 | 35.6319 | -8.7359 | 76 | 29 | 0.25593 | 99.9 | 1.0714 | 76 | 24.321 | 15.7783 | 93.8512 | 91.2749 | 0.064423
1000-76-24-2-99,9 | 1000 | 76 | 24 | 2 | 17.0062 | 408.1705 | 999.4311 | 75.9 | 24.4436 | 0.58254 | 13.9899 | -18.8667 | 76 | 29 | 0.51185 | 99.9 | 2.0893 | 76 | 24.3794 | 16.9355 | 96.4178 | 96.5745 | 0.12178
1000-76-24-3-99,9 | 1000 | 76 | 24 | 3 | 17.0062 | 408.1705 | 999.3943 | 75.9 | 24.4744 | 0.34297 | 8.2367 | -24.3391 | 76 | 29 | 0.76778 | 99.9 | 3.1038 | 76 | 24.4036 | 17.431 | 97.3865 | 97.9833 | 0.18004
1000-76-24-4-99,9 | 1000 | 76 | 24 | 4 | 17.0062 | 408.1705 | 999.3622 | 75.9 | 24.5006 | 0.24664 | 5.9234 | -27.6547 | 76 | 29 | 1.0237 | 99.9 | 4.1173 | 76 | 24.4191 | 17.7833 | 97.8918 | 98.5497 | 0.23867
1000-76-24-5-99,9 | 1000 | 76 | 24 | 5 | 17.0062 | 408.1705 | 999.3316 | 75.9 | 24.5235 | 0.19863 | 4.7707 | -29.7957 | 76 | 29 | 1.2796 | 99.9 | 5.1304 | 76 | 24.4274 | 18.0872 | 98.2012 | 98.832 | 0.29749
1000-76-24-6-99,9 | 1000 | 76 | 24 | 6 | 17.0062 | 408.1705 | 999.3017 | 75.9 | 24.5459 | 0.17138 | 4.1162 | -31.2398 | 76 | 29 | 1.5356 | 99.9 | 6.1431 | 76 | 24.4338 | 18.3704 | 98.4099 | 98.9923 | 0.3564
1000-76-24-7-99,9 | 1000 | 76 | 24 | 7 | 17.0062 | 408.1705 | 999.2721 | 75.9 | 24.5685 | 0.15447 | 3.7102 | -32.2488 | 76 | 29 | 1.7915 | 99.9 | 7.1558 | 76 | 24.4388 | 18.6432 | 98.5601 | 99.0917 | 0.41539
1000-76-24-8-99,9 | 1000 | 76 | 24 | 8 | 17.0062 | 408.1705 | 999.2427 | 75.9 | 24.5911 | 0.14328 | 3.4416 | -32.9752 | 76 | 29 | 2.0474 | 99.9 | 8.1683 | 76 | 24.4427 | 18.9103 | 98.6734 | 99.1575 | 0.47441
1000-76-24-9-99,9 | 1000 | 76 | 24 | 9 | 17.0062 | 408.1705 | 999.2135 | 75.9 | 24.6136 | 0.13552 | 3.2553 | -33.5112 | 76 | 29 | 2.3033 | 99.9 | 9.1807 | 76 | 24.4473 | 19.174 | 98.7618 | 99.2031 | 0.53347
1000-76-24-10-99,9 | 1000 | 76 | 24 | 10 | 17.0062 | 408.1705 | 999.1843 | 75.9 | 24.636 | 0.12993 | 3.121 | -33.9158 | 76 | 29 | 2.5593 | 99.9 | 10.1931 | 76 | 24.4511 | 19.4355 | 98.8327 | 99.236 | 0.59255
1000-76-26-1-99,9 | 1000 | 76 | 26 | 1 | 19.069 | 457.6809 | 999.4398 | 75.9 | 26.4407 | 1.954 | 46.9245 | -5.6305 | 76 | 31 | 0.25593 | 99.9 | 1.0774 | 76 | 26.3463 | 17.371 | 93.3018 | 89.7532 | 0.058428
1000-76-26-2-99,9 | 1000 | 76 | 26 | 2 | 19.069 | 457.6809 | 999.3725 | 75.9 | 26.4959 | 0.77745 | 18.6717 | -15.8054 | 76 | 31 | 0.51185 | 99.9 | 2.0967 | 76 | 26.4164 | 18.8034 | 96.0733 | 95.923 | 0.10934
1000-76-26-3-99,9 | 1000 | 76 | 26 | 3 | 19.069 | 457.6809 | 999.3324 | 75.9 | 26.5293 | 0.45218 | 10.8603 | -21.5055 | 76 | 31 | 0.76778 | 99.9 | 3.112 | 76 | 26.4478 | 19.3846 | 97.1386 | 97.6287 | 0.16114
1000-76-26-4-99,9 | 1000 | 76 | 26 | 4 | 19.069 | 457.6809 | 999.2985 | 75.9 | 26.5553 | 0.31898 | 7.6613 | -25.0732 | 76 | 31 | 1.0237 | 99.9 | 4.1261 | 76 | 26.4644 | 19.7738 | 97.6982 | 98.3273 | 0.21333
1000-76-26-5-99,9 | 1000 | 76 | 26 | 5 | 19.069 | 457.6809 | 999.2667 | 75.9 | 26.5794 | 0.25196 | 6.0518 | -27.4412 | 76 | 31 | 1.2796 | 99.9 | 5.1395 | 76 | 26.4737 | 20.0967 | 98.0422 | 98.6787 | 0.26572
1000-76-26-6-99,9 | 1000 | 76 | 26 | 6 | 19.069 | 457.6809 | 999.2358 | 75.9 | 26.602 | 0.21366 | 5.1321 | -29.0763 | 76 | 31 | 1.5356 | 99.9 | 6.1527 | 76 | 26.483 | 20.3909 | 98.2747 | 98.8795 | 0.31821
1000-76-26-7-99,9 | 1000 | 76 | 26 | 7 | 19.069 | 457.6809 | 999.2055 | 75.9 | 26.6247 | 0.18977 | 4.5585 | -30.2423 | 76 | 31 | 1.7915 | 99.9 | 7.1656 | 76 | 26.4883 | 20.6708 | 98.4423 | 99.0048 | 0.37078
1000-76-26-8-99,9 | 1000 | 76 | 26 | 8 | 19.069 | 457.6809 | 999.1753 | 75.9 | 26.6467 | 0.17391 | 4.1774 | -31.0958 | 76 | 31 | 2.0474 | 99.9 | 8.1785 | 76 | 26.4936 | 20.9426 | 98.5687 | 99.088 | 0.42339
1000-76-26-9-99,9 | 1000 | 76 | 26 | 9 | 19.069 | 457.6809 | 999.1454 | 75.9 | 26.6697 | 0.16286 | 3.9123 | -31.7341 | 76 | 31 | 2.3033 | 99.9 | 9.1912 | 76 | 26.4985 | 21.2095 | 98.6675 | 99.1459 | 0.47603
1000-76-26-10-99,9 | 1000 | 76 | 26 | 10 | 19.069 | 457.6809 | 999.1156 | 75.9 | 26.6912 | 0.15487 | 3.7203 | -32.2222 | 76 | 31 | 2.5593 | 99.9 | 10.2039 | 76 | 26.5031 | 21.4734 | 98.7468 | 99.1879 | 0.5287
1000-76-28-1-99,9 | 1000 | 76 | 28 | 1 | 21.3465 | 512.3455 | 999.3793 | 75.9 | 28.4924 | 2.5492 | 61.2224 | -2.5735 | 76 | 33 | 0.25593 | 99.9 | 1.0837 | 76 | 28.3711 | 19.0532 | 92.7287 | 88.058 | 0.053199
1000-76-28-2-99,9 | 1000 | 76 | 28 | 2 | 21.3465 | 512.3455 | 999.3007 | 75.9 | 28.5526 | 1.0335 | 24.8237 | -12.7278 | 76 | 33 | 0.51185 | 99.9 | 2.1047 | 76 | 28.4563 | 20.8248 | 95.7039 | 95.1583 | 0.098459
1000-76-28-3-99,9 | 1000 | 76 | 28 | 3 | 21.3465 | 512.3455 | 999.2564 | 75.9 | 28.5883 | 0.59673 | 14.333 | -18.6119 | 76 | 33 | 0.76778 | 99.9 | 3.1208 | 76 | 28.4878 | 21.5175 | 96.8701 | 97.2046 | 0.14458
1000-76-28-4-99,9 | 1000 | 76 | 28 | 4 | 21.3465 | 512.3455 | 999.2203 | 75.9 | 28.6179 | 0.41468 | 9.9607 | -22.3969 | 76 | 33 | 1.0237 | 99.9 | 4.1355 | 76 | 28.5144 | 21.9555 | 97.4877 | 98.0574 | 0.1911
1000-76-28-5-99,9 | 1000 | 76 | 28 | 5 | 21.3465 | 512.3455 | 999.1871 | 75.9 | 28.6408 | 0.32193 | 7.733 | -24.9788 | 76 | 33 | 1.2796 | 99.9 | 5.1494 | 76 | 28.5272 | 22.3042 | 97.8688 | 98.4919 | 0.23782
1000-76-28-6-99,9 | 1000 | 76 | 28 | 6 | 21.3465 | 512.3455 | 999.1552 | 75.9 | 28.6636 | 0.26854 | 6.4508 | -26.8033 | 76 | 33 | 1.5356 | 99.9 | 6.163 | 76 | 28.5366 | 22.6135 | 98.1271 | 98.742 | 0.28466
1000-76-28-7-99,9 | 1000 | 76 | 28 | 7 | 21.3465 | 512.3455 | 999.1239 | 75.9 | 28.6856 | 0.23506 | 5.6467 | -28.1303 | 76 | 33 | 1.7915 | 99.9 | 7.1763 | 76 | 28.5428 | 22.9029 | 98.3136 | 98.8988 | 0.33157
1000-76-28-8-99,9 | 1000 | 76 | 28 | 8 | 21.3465 | 512.3455 | 999.093 | 75.9 | 28.7082 | 0.21275 | 5.1109 | -29.1172 | 76 | 33 | 2.0474 | 99.9 | 8.1895 | 76 | 28.5494 | 23.1811 | 98.4544 | 99.0034 | 0.37854
1000-76-28-9-99,9 | 1000 | 76 | 28 | 9 | 21.3465 | 512.3455 | 999.0623 | 75.9 | 28.7306 | 0.19715 | 4.7363 | -29.8665 | 76 | 33 | 2.3033 | 99.9 | 9.2026 | 76 | 28.5557 | 23.4527 | 98.5646 | 99.0764 | 0.42555
1000-76-28-10-99,9 | 1000 | 76 | 28 | 10 | 21.3465 | 512.3455 | 999.0318 | 75.9 | 28.7529 | 0.18583 | 4.4646 | -30.4461 | 76 | 33 | 2.5593 | 99.9 | 10.2156 | 76 | 28.5597 | 23.7199 | 98.653 | 99.1294 | 0.47258
1000-76-30-1-99,9 | 1000 | 76 | 30 | 1 | 23.8573 | 572.6057 | 999.3285 | 75.9 | 30.5407 | 3.2934 | 79.0987 | 0.42496 | 76 | 35 | 0.25593 | 99.9 | 1.0904 | 76 | 30.3964 | 20.8198 | 92.1347 | 86.1955 | 0.048629
1000-76-30-2-99,9 | 1000 | 76 | 30 | 2 | 23.8573 | 572.6057 | 999.2363 | 75.9 | 30.6112 | 1.3666 | 32.8265 | -9.6508 | 76 | 35 | 0.51185 | 99.9 | 2.1131 | 76 | 30.4951 | 23.0025 | 95.3096 | 94.2716 | 0.088926
1000-76-30-3-99,9 | 1000 | 76 | 30 | 3 | 23.8573 | 572.6057 | 999.1869 | 75.9 | 30.6527 | 0.78759 | 18.9186 | -15.6646 | 76 | 35 | 0.76778 | 99.9 | 3.1303 | 76 | 30.5395 | 23.8375 | 96.5802 | 96.6988 | 0.13004
1000-76-30-4-99,9 | 1000 | 76 | 30 | 4 | 23.8573 | 572.6057 | 999.1481 | 75.9 | 30.6839 | 0.54089 | 12.9932 | -19.6412 | 76 | 35 | 1.0237 | 99.9 | 4.1456 | 76 | 30.5671 | 24.3401 | 97.2592 | 97.7328 | 0.17155
1000-76-30-5-99,9 | 1000 | 76 | 30 | 5 | 23.8573 | 572.6057 | 999.1132 | 75.9 | 30.7076 | 0.41372 | 9.9386 | -22.4196 | 76 | 35 | 1.2796 | 99.9 | 5.1601 | 76 | 30.5802 | 24.7232 | 97.6803 | 98.2659 | 0.21328
1000-76-30-6-99,9 | 1000 | 76 | 30 | 6 | 23.8573 | 572.6057 | 999.08 | 75.9 | 30.7298 | 0.33996 | 8.1672 | -24.4251 | 76 | 35 | 1.5356 | 99.9 | 6.1741 | 76 | 30.5926 | 25.0529 | 97.9664 | 98.575 | 0.25513
1000-76-30-7-99,9 | 1000 | 76 | 30 | 7 | 23.8573 | 572.6057 | 999.0477 | 75.9 | 30.7531 | 0.29349 | 7.0508 | -25.9108 | 76 | 35 | 1.7915 | 99.9 | 7.1878 | 76 | 30.6019 | 25.3553 | 98.1734 | 98.7698 | 0.29707
1000-76-30-8-99,9 | 1000 | 76 | 30 | 8 | 23.8573 | 572.6057 | 999.0159 | 75.9 | 30.7757 | 0.26234 | 6.3028 | -27.0354 | 76 | 35 | 2.0474 | 99.9 | 8.2014 | 76 | 30.6093 | 25.6424 | 98.3299 | 98.9004 | 0.33906
1000-76-30-9-99,9 | 1000 | 76 | 30 | 9 | 23.8573 | 572.6057 | 998.9845 | 75.9 | 30.7982 | 0.2405 | 5.7782 | -27.9015 | 76 | 35 | 2.3033 | 99.9 | 9.2148 | 76 | 30.6169 | 25.9201 | 98.4524 | 98.9919 | 0.38108
1000-76-30-10-99,9 | 1000 | 76 | 30 | 10 | 23.8573 | 572.6057 | 998.9532 | 75.9 | 30.8201 | 0.2246 | 5.3963 | -28.5799 | 76 | 35 | 2.5593 | 99.9 | 10.2281 | 76 | 30.6226 | 26.192 | 98.5508 | 99.0586 | 0.42314
1000-76-32-1-99,9 | 1000 | 76 | 32 | 1 | 26.6206 | 638.9318 | 999.2648 | 75.9 | 32.5924 | 4.2143 | 101.2239 | 3.3626 | 76 | 37 | 0.25593 | 99.9 | 1.0974 | 76 | 32.4226 | 22.6622 | 91.5234 | 84.169 | 0.04463
1000-76-32-2-99,9 | 1000 | 76 | 32 | 2 | 26.6206 | 638.9318 | 999.1564 | 75.9 | 32.68 | 1.7968 | 43.1621 | -6.5798 | 76 | 37 | 0.51185 | 99.9 | 2.1222 | 76 | 32.5371 | 25.3356 | 94.8912 | 93.2503 | 0.080568
1000-76-32-3-99,9 | 1000 | 76 | 32 | 3 | 26.6206 | 638.9318 | 999.1007 | 75.9 | 32.7211 | 1.0373 | 24.9195 | -12.6858 | 76 | 37 | 0.76778 | 99.9 | 3.1405 | 76 | 32.5902 | 26.351 | 96.2688 | 96.1033 | 0.11726
1000-76-32-4-99,9 | 1000 | 76 | 32 | 4 | 26.6206 | 638.9318 | 999.0586 | 75.9 | 32.7557 | 0.7068 | 16.9802 | -16.8187 | 76 | 37 | 1.0237 | 99.9 | 4.1565 | 76 | 32.6231 | 26.9375 | 97.0123 | 97.3449 | 0.15436
1000-76-32-5-99,9 | 1000 | 76 | 32 | 5 | 26.6206 | 638.9318 | 999.0216 | 75.9 | 32.7812 | 0.53415 | 12.833 | -19.7709 | 76 | 37 | 1.2796 | 99.9 | 5.1716 | 76 | 32.6389 | 27.3661 | 97.4758 | 97.9935 | 0.19167
1000-76-32-6-99,9 | 1000 | 76 | 32 | 6 | 26.6206 | 638.9318 | 998.987 | 75.9 | 32.8045 | 0.43317 | 10.4073 | -21.9452 | 76 | 37 | 1.5356 | 99.9 | 6.1861 | 76 | 32.6539 | 27.723 | 97.7918 | 98.3728 | 0.22912
1000-76-32-7-99,9 | 1000 | 76 | 32 | 7 | 26.6206 | 638.9318 | 998.9535 | 75.9 | 32.8261 | 0.36911 | 8.8685 | -23.5863 | 76 | 37 | 1.7915 | 99.9 | 7.2002 | 76 | 32.6668 | 28.043 | 98.0209 | 98.6134 | 0.26665
1000-76-32-8-99,9 | 1000 | 76 | 32 | 8 | 26.6206 | 638.9318 | 998.9207 | 75.9 | 32.8491 | 0.32599 | 7.8327 | -24.8491 | 76 | 37 | 2.0474 | 99.9 | 8.2141 | 76 | 32.6741 | 28.342 | 98.1943 | 98.7754 | 0.30425
1000-76-32-9-99,9 | 1000 | 76 | 32 | 9 | 26.6206 | 638.9318 | 998.8884 | 75.9 | 32.871 | 0.29563 | 7.1035 | -25.8357 | 76 | 37 | 2.3033 | 99.9 | 9.2279 | 76 | 32.6832 | 28.6283 | 98.3303 | 98.8895 | 0.34188
1000-76-32-10-99,9 | 1000 | 76 | 32 | 10 | 26.6206 | 638.9318 | 998.8563 | 75.9 | 32.8929 | 0.27346 | 6.5708 | -26.6185 | 76 | 37 | 2.5593 | 99.9 | 10.2416 | 76 | 32.6888 | 28.9064 | 98.4396 | 98.9728 | 0.37955
1000-76-34-1-99,9 | 1000 | 76 | 34 | 1 | 29.6578 | 711.8241 | 999.2104 | 75.9 | 34.6441 | 5.3404 | 128.2774 | 6.2325 | 76 | 39 | 0.25593 | 99.9 | 1.1046 | 76 | 34.4453 | 24.5733 | 90.8979 | 81.9934 | 0.041123
1000-76-34-2-99,9 | 1000 | 76 | 34 | 2 | 29.6578 | 711.8241 | 999.0832 | 75.9 | 34.7514 | 2.3459 | 56.3554 | -3.5316 | 76 | 39 | 0.51185 | 99.9 | 2.1318 | 76 | 34.5788 | 27.8238 | 94.4494 | 92.0903 | 0.073228
1000-76-34-3-99,9 | 1000 | 76 | 34 | 3 | 29.6578 | 711.8241 | 999.0196 | 75.9 | 34.7985 | 1.362 | 32.7232 | -9.6858 | 76 | 39 | 0.76778 | 99.9 | 3.1513 | 76 | 34.6406 | 29.0635 | 95.9355 | 95.4074 | 0.10602
1000-76-34-4-99,9 | 1000 | 76 | 34 | 4 | 29.6578 | 711.8241 | 998.9735 | 75.9 | 34.8316 | 0.92367 | 22.1921 | -13.9456 | 76 | 39 | 1.0237 | 99.9 | 4.1682 | 76 | 34.6783 | 29.7578 | 96.7462 | 96.8856 | 0.13921
1000-76-34-5-99,9 | 1000 | 76 | 34 | 5 | 29.6578 | 711.8241 | 998.934 | 75.9 | 34.8603 | 0.69188 | 16.6238 | -17.0442 | 76 | 39 | 1.2796 | 99.9 | 5.1839 | 76 | 34.7053 | 30.2455 | 97.2546 | 97.6671 | 0.17262
1000-76-34-6-99,9 | 1000 | 76 | 34 | 6 | 29.6578 | 711.8241 | 998.8976 | 75.9 | 34.8839 | 0.55478 | 13.3303 | -19.3732 | 76 | 39 | 1.5356 | 99.9 | 6.1989 | 76 | 34.7222 | 30.6385 | 97.6026 | 98.1294 | 0.20616
1000-76-34-7-99,9 | 1000 | 76 | 34 | 7 | 29.6578 | 711.8241 | 998.8628 | 75.9 | 34.907 | 0.46725 | 11.2273 | -21.1614 | 76 | 39 | 1.7915 | 99.9 | 7.2136 | 76 | 34.7352 | 30.982 | 97.8553 | 98.4245 | 0.2398
1000-76-34-8-99,9 | 1000 | 76 | 34 | 8 | 29.6578 | 711.8241 | 998.8289 | 75.9 | 34.9291 | 0.40803 | 9.8047 | -22.5589 | 76 | 39 | 2.0474 | 99.9 | 8.2279 | 76 | 34.7458 | 31.2972 | 98.0471 | 98.6242 | 0.27351
1000-76-34-9-99,9 | 1000 | 76 | 34 | 9 | 29.6578 | 711.8241 | 998.7956 | 75.9 | 34.9511 | 0.36615 | 8.7987 | -23.667 | 76 | 39 | 2.3033 | 99.9 | 9.242 | 76 | 34.7544 | 31.595 | 98.1976 | 98.7654 | 0.30726
1000-76-34-10-99,9 | 1000 | 76 | 34 | 10 | 29.6578 | 711.8241 | 998.7626 | 75.9 | 34.9729 | 0.33547 | 8.0617 | -24.5568 | 76 | 39 | 2.5593 | 99.9 | 10.256 | 76 | 34.7613 | 31.8816 | 98.3187 | 98.8689 | 0.34104
1000-76-36-1-99,9 | 1000 | 76 | 36 | 1 | 32.9903 | 791.814 | 999.1418 | 75.9 | 36.7001 | 6.7057 | 161.0837 | 9.0371 | 76 | 41 | 0.25593 | 99.9 | 1.1121 | 76 | 36.4722 | 26.5406 | 90.2629 | 79.6738 | 0.038045
1000-76-36-2-99,9 | 1000 | 76 | 36 | 2 | 32.9903 | 791.814 | 998.9927 | 75.9 | 36.8239 | 3.0396 | 73.0282 | -0.51545 | 76 | 41 | 0.51185 | 99.9 | 2.1419 | 76 | 36.6217 | 30.4626 | 93.9858 | 90.7864 | 0.066776
1000-76-36-3-99,9 | 1000 | 76 | 36 | 3 | 32.9903 | 791.814 | 998.9198 | 75.9 | 36.8785 | 1.7809 | 42.7908 | -6.6776 | 76 | 41 | 0.76778 | 99.9 | 3.1628 | 76 | 36.6965 | 31.9772 | 95.5805 | 94.6017 | 0.096125
1000-76-36-4-99,9 | 1000 | 76 | 36 | 4 | 32.9903 | 791.814 | 998.8687 | 75.9 | 36.9154 | 1.206 | 28.9782 | -11.0309 | 76 | 41 | 1.0237 | 99.9 | 4.1807 | 76 | 36.7399 | 32.808 | 96.4606 | 96.3444 | 0.12585
1000-76-36-5-99,9 | 1000 | 76 | 36 | 5 | 32.9903 | 791.814 | 998.8262 | 75.9 | 36.9457 | 0.89747 | 21.5659 | -14.2553 | 76 | 41 | 1.2796 | 99.9 | 5.1971 | 76 | 36.7722 | 33.3725 | 97.0162 | 97.2796 | 0.1558
1000-76-36-6-99,9 | 1000 | 76 | 36 | 6 | 32.9903 | 791.814 | 998.7876 | 75.9 | 36.9694 | 0.71307 | 17.1355 | -16.7217 | 76 | 41 | 1.5356 | 99.9 | 6.2127 | 76 | 36.7915 | 33.8128 | 97.398 | 97.8385 | 0.18589
1000-76-36-7-99,9 | 1000 | 76 | 36 | 7 | 32.9903 | 791.814 | 998.7512 | 75.9 | 36.9937 | 0.59452 | 14.2871 | -18.6455 | 76 | 41 | 1.7915 | 99.9 | 7.2279 | 76 | 36.8057 | 34.1873 | 97.6761 | 98.1979 | 0.21608
1000-76-36-8-99,9 | 1000 | 76 | 36 | 8 | 32.9903 | 791.814 | 998.716 | 75.9 | 37.0156 | 0.51391 | 12.3504 | -20.1708 | 76 | 41 | 2.0474 | 99.9 | 8.2426 | 76 | 36.8206 | 34.5238 | 97.8875 | 98.4422 | 0.24633
1000-76-36-9-99,9 | 1000 | 76 | 36 | 9 | 32.9903 | 791.814 | 998.6816 | 75.9 | 37.0382 | 0.45662 | 10.974 | -21.3975 | 76 | 41 | 2.3033 | 99.9 | 9.2572 | 76 | 36.8294 | 34.837 | 98.0536 | 98.6159 | 0.27664
1000-76-36-10-99,9 | 1000 | 76 | 36 | 10 | 32.9903 | 791.814 | 998.6477 | 75.9 | 37.06 | 0.41455 | 9.9633 | -22.3939 | 76 | 41 | 2.5593 | 99.9 | 10.2716 | 76 | 36.8406 | 35.135 | 98.1875 | 98.7434 | 0.30698
1000-76-38-1-99,9 | 1000 | 76 | 38 | 1 | 36.6425 | 879.4653 | 999.0851 | 75.9 | 38.7495 | 8.339 | 200.3314 | 12.1439 | 76 | 43 | 0.25593 | 99.9 | 1.1198 | 76 | 38.4914 | 28.5594 | 89.6205 | 77.2422 | 0.035331
1000-76-38-2-99,9 | 1000 | 76 | 38 | 2 | 36.6425 | 879.4653 | 998.9113 | 75.9 | 38.8999 | 3.9076 | 93.889 | 2.4613 | 76 | 43 | 0.51185 | 99.9 | 2.1525 | 76 | 38.6639 | 33.2468 | 93.5018 | 89.336 | 0.061097
1000-76-38-3-99,9 | 1000 | 76 | 38 | 3 | 36.6425 | 879.4653 | 998.8272 | 75.9 | 38.9648 | 2.3164 | 55.6629 | -3.6741 | 76 | 43 | 0.76778 | 99.9 | 3.1751 | 76 | 38.7522 | 35.0938 | 95.2041 | 93.6783 | 0.087397
1000-76-38-4-99,9 | 1000 | 76 | 38 | 4 | 36.6425 | 879.4653 | 998.77 | 75.9 | 39.0071 | 1.5709 | 37.7505 | -8.0898 | 76 | 43 | 1.0237 | 99.9 | 4.194 | 76 | 38.8028 | 36.0953 | 96.1552 | 95.7129 | 0.11405
1000-76-38-5-99,9 | 1000 | 76 | 38 | 5 | 36.6425 | 879.4653 | 998.7237 | 75.9 | 39.039 | 1.1645 | 27.9844 | -11.415 | 76 | 43 | 1.2796 | 99.9 | 5.2112 | 76 | 38.8424 | 36.7577 | 96.76 | 96.8221 | 0.14093
1000-76-38-6-99,9 | 1000 | 76 | 38 | 6 | 36.6425 | 879.4653 | 998.6825 | 75.9 | 39.0636 | 0.91888 | 22.0834 | -13.9987 | 76 | 43 | 1.5356 | 99.9 | 6.2275 | 76 | 38.8671 | 37.2592 | 97.1774 | 97.4923 | 0.16796
1000-76-38-7-99,9 | 1000 | 76 | 38 | 7 | 36.6425 | 879.4653 | 998.6442 | 75.9 | 39.0872 | 0.75966 | 18.2577 | -16.045 | 76 | 43 | 1.7915 | 99.9 | 7.2432 | 76 | 38.8849 | 37.6743 | 97.4825 | 97.9268 | 0.19508
1000-76-38-8-99,9 | 1000 | 76 | 38 | 8 | 36.6425 | 879.4653 | 998.6075 | 75.9 | 39.1107 | 0.65074 | 15.6405 | -17.6906 | 76 | 43 | 2.0474 | 99.9 | 8.2585 | 76 | 38.8985 | 38.0392 | 97.715 | 98.2241 | 0.22227
1000-76-38-9-99,9 | 1000 | 76 | 38 | 9 | 36.6425 | 879.4653 | 998.5718 | 75.9 | 39.1323 | 0.57303 | 13.7733 | -19.0303 | 76 | 43 | 2.3033 | 99.9 | 9.2735 | 76 | 38.9118 | 38.3728 | 97.8978 | 98.4361 | 0.24952
1000-76-38-10-99,9 | 1000 | 76 | 38 | 10 | 36.6425 | 879.4653 | 998.5368 | 75.9 | 39.1539 | 0.51569 | 12.3954 | -20.1327 | 76 | 43 | 2.5593 | 99.9 | 10.2883 | 76 | 38.9227 | 38.6861 | 98.0454 | 98.5926 | 0.2768
1000-76-40-1-99,9 | 1000 | 76 | 40 | 1 | 40.6382 | 975.3752 | 999.0128 | 75.9 | 40.809 | 10.2851 | 247.1019 | 15.5153 | 76 | 45 | 0.25593 | 99.9 | 1.1276 | 76 | 40.52 | 30.609 | 88.9773 | 74.691 | 0.032946
1000-76-40-2-99,9 | 1000 | 76 | 40 | 2 | 40.6382 | 975.3752 | 998.8108 | 75.9 | 40.9729 | 4.9819 | 119.7148 | 5.3904 | 76 | 45 | 0.51185 | 99.9 | 2.1637 | 76 | 40.7085 | 36.1682 | 92.9996 | 87.7409 | 0.056091
1000-76-40-3-99,9 | 1000 | 76 | 40 | 3 | 40.6382 | 975.3752 | 998.7135 | 75.9 | 41.0519 | 2.9942 | 71.9574 | -0.68879 | 76 | 45 | 0.76778 | 99.9 | 3.188 | 76 | 40.8068 | 38.4118 | 94.8072 | 92.6321 | 0.079694
1000-76-40-4-99,9 | 1000 | 76 | 40 | 4 | 40.6382 | 975.3752 | 998.649 | 75.9 | 41.1003 | 2.0388 | 49.0003 | -5.1368 | 76 | 45 | 1.0237 | 99.9 | 4.2081 | 76 | 40.8693 | 39.6231 | 95.8301 | 94.9831 | 0.10363
1000-76-40-5-99,9 | 1000 | 76 | 40 | 5 | 40.6382 | 975.3752 | 998.5981 | 75.9 | 41.1345 | 1.5085 | 36.2578 | -8.5419 | 76 | 45 | 1.2796 | 99.9 | 5.2263 | 76 | 40.911 | 40.4093 | 96.4857 | 96.2879 | 0.12778
1000-76-40-6-99,9 | 1000 | 76 | 40 | 6 | 40.6382 | 975.3752 | 998.5538 | 75.9 | 41.1641 | 1.1849 | 28.4809 | -11.2215 | 76 | 45 | 1.5356 | 99.9 | 6.2433 | 76 | 40.9413 | 40.9889 | 96.9405 | 97.0842 | 0.15208
1000-76-40-7-99,9 | 1000 | 76 | 40 | 7 | 40.6382 | 975.3752 | 998.5131 | 75.9 | 41.1898 | 0.97326 | 23.3943 | -13.3733 | 76 | 45 | 1.7915 | 99.9 | 7.2596 | 76 | 40.9644 | 41.4565 | 97.274 | 97.6051 | 0.17648
1000-76-40-8-99,9 | 1000 | 76 | 40 | 8 | 40.6382 | 975.3752 | 998.4746 | 75.9 | 41.2189 | 0.82772 | 19.8968 | -15.1234 | 76 | 45 | 2.0474 | 99.9 | 8.2754 | 76 | 40.9842 | 41.8579 | 97.5288 | 97.9632 | 0.20095
1000-76-40-9-99,9 | 1000 | 76 | 40 | 9 | 40.6382 | 975.3752 | 998.4374 | 75.9 | 41.2404 | 0.72313 | 17.3833 | -16.5687 | 76 | 45 | 2.3033 | 99.9 | 9.2909 | 76 | 41.0012 | 42.2184 | 97.7296 | 98.2206 | 0.22548
1000-76-40-10-99,9 | 1000 | 76 | 40 | 10 | 40.6382 | 975.3752 | 998.4012 | 75.9 | 41.2615 | 0.64557 | 15.5194 | -17.7727 | 76 | 45 | 2.5593 | 99.9 | 10.3061 | 76 | 41.0131 | 42.5519 | 97.8919 | 98.4114 | 0.25005
1000-76-42-1-99,9 | 1000 | 76 | 42 | 1 | 45.005 | 1080.1756 | 998.9555 | 75.9 | 42.869 | 12.5736 | 302.0995 | 17.7674 | 76 | 47 | 0.25593 | 99.9 | 1.1356 | 76 | 42.539 | 32.6874 | 88.3344 | 72.0618 | 0.030834
1000-76-42-2-99,9 | 1000 | 76 | 42 | 2 | 45.005 | 1080.1756 | 998.7223 | 75.9 | 43.0566 | 6.3005 | 151.4142 | 8.2702 | 76 | 47 | 0.51185 | 99.9 | 2.1753 | 76 | 42.7518 | 39.2164 | 92.4815 | 86.0005 | 0.051674
1000-76-42-3-99,9 | 1000 | 76 | 42 | 3 | 45.005 | 1080.1756 | 998.6096 | 75.9 | 43.1491 | 3.8467 | 92.4551 | 2.2774 | 76 | 47 | 0.76778 | 99.9 | 3.2016 | 76 | 42.8672 | 41.9261 | 94.3906 | 91.4527 | 0.072889
1000-76-42-4-99,9 | 1000 | 76 | 42 | 4 | 45.005 | 1080.1756 | 998.5363 | 75.9 | 43.202 | 2.6348 | 63.3318 | -2.18 | 76 | 47 | 1.0237 | 99.9 | 4.2231 | 76 | 42.9391 | 43.3939 | 95.4855 | 94.1455 | 0.094406
1000-76-42-5-99,9 | 1000 | 76 | 42 | 5 | 45.005 | 1080.1756 | 998.4798 | 75.9 | 43.2399 | 1.9506 | 46.8882 | -5.6393 | 76 | 47 | 1.2796 | 99.9 | 5.2423 | 76 | 42.9883 | 44.3341 | 96.1931 | 95.6658 | 0.11613
1000-76-42-6-99,9 | 1000 | 76 | 42 | 6 | 45.005 | 1080.1756 | 998.4317 | 75.9 | 43.2722 | 1.5278 | 36.7281 | -8.3976 | 76 | 47 | 1.5356 | 99.9 | 6.2601 | 76 | 43.0236 | 45.0128 | 96.6867 | 96.6052 | 0.138
1000-76-42-7-99,9 | 1000 | 76 | 42 | 7 | 45.005 | 1080.1756 | 998.3882 | 75.9 | 43.2986 | 1.2488 | 30.0213 | -10.6405 | 76 | 47 | 1.7915 | 99.9 | 7.277 | 76 | 43.0511 | 45.5477 | 97.05 | 97.2252 | 0.15998
1000-76-42-8-99,9 | 1000 | 76 | 42 | 8 | 45.005 | 1080.1756 | 998.3475 | 75.9 | 43.3231 | 1.0553 | 25.3703 | -12.4898 | 76 | 47 | 2.0474 | 99.9 | 8.2934 | 76 | 43.0732 | 45.9972 | 97.3284 | 97.6552 | 0.18203
1000-76-42-9-99,9 | 1000 | 76 | 42 | 9 | 45.005 | 1080.1756 | 998.3086 | 75.9 | 43.3518 | 0.91606 | 22.0239 | -14.0278 | 76 | 47 | 2.3033 | 99.9 | 9.3095 | 76 | 43.094 | 46.3923 | 97.5483 | 97.9645 | 0.20413
1000-76-42-10-99,9 | 1000 | 76 | 42 | 10 | 45.005 | 1080.1756 | 998.2708 | 75.9 | 43.3732 | 0.81211 | 19.5256 | -15.3257 | 76 | 47 | 2.5593 | 99.9 | 10.3252 | 76 | 43.1091 | 46.7522 | 97.7262 | 98.1955 | 0.22628
1000-76-44-1-99,9 | 1000 | 76 | 44 | 1 | 49.7693 | 1194.5344 | 998.8805 | 75.9 | 44.9209 | 15.2436 | 366.2784 | 17.7674 | 76 | 49 | 0.25593 | 99.9 | 1.1437 | 76 | 44.5597 | 34.7816 | 87.6957 | 69.3715 | 0.028964
1000-76-44-2-99,9 | 1000 | 76 | 44 | 2 | 49.7693 | 1194.5344 | 998.6131 | 75.9 | 45.1468 | 7.9034 | 189.9553 | 11.3018 | 76 | 49 | 0.51185 | 99.9 | 2.1873 | 76 | 44.7964 | 42.3778 | 91.9503 | 84.12 | 0.047772
1000-76-44-3-99,9 | 1000 | 76 | 44 | 3 | 49.7693 | 1194.5344 | 998.4824 | 75.9 | 45.2478 | 4.9062 | 117.9353 | 5.2084 | 76 | 49 | 0.76778 | 99.9 | 3.2159 | 76 | 44.9271 | 45.6309 | 93.9558 | 90.1421 | 0.06687
1000-76-44-4-99,9 | 1000 | 76 | 44 | 4 | 49.7693 | 1194.5344 | 998.3987 | 75.9 | 45.3107 | 3.3872 | 81.428 | 0.76799 | 76 | 49 | 1.0237 | 99.9 | 4.2389 | 76 | 45.0091 | 47.4058 | 95.122 | 93.1942 | 0.08624
1000-76-44-5-99,9 | 1000 | 76 | 44 | 5 | 49.7693 | 1194.5344 | 998.3355 | 75.9 | 45.354 | 2.5138 | 60.4353 | -2.7234 | 76 | 49 | 1.2796 | 99.9 | 5.2592 | 76 | 45.0666 | 48.5352 | 95.8823 | 94.9491 | 0.10581
1000-76-44-6-99,9 | 1000 | 76 | 44 | 6 | 49.7693 | 1194.5344 | 998.2828 | 75.9 | 45.3911 | 1.9673 | 47.2985 | -5.54 | 76 | 49 | 1.5356 | 99.9 | 6.2779 | 76 | 45.1095 | 49.3376 | 96.4159 | 96.0472 | 0.12552
1000-76-44-7-99,9 | 1000 | 76 | 44 | 7 | 49.7693 | 1194.5344 | 998.236 | 75.9 | 45.4164 | 1.6026 | 38.5335 | -7.8592 | 76 | 49 | 1.7915 | 99.9 | 7.2957 | 76 | 45.1414 | 49.9582 | 96.8103 | 96.7799 | 0.14533
1000-76-44-8-99,9 | 1000 | 76 | 44 | 8 | 49.7693 | 1194.5344 | 998.1927 | 75.9 | 45.4419 | 1.3481 | 32.4139 | -9.7911 | 76 | 49 | 2.0474 | 99.9 | 8.3127 | 76 | 45.1674 | 50.4687 | 97.1134 | 97.2914 | 0.16522
1000-76-44-9-99,9 | 1000 | 76 | 44 | 9 | 49.7693 | 1194.5344 | 998.1517 | 75.9 | 45.4711 | 1.1638 | 27.984 | -11.4151 | 76 | 49 | 2.3033 | 99.9 | 9.3293 | 76 | 45.1916 | 50.9089 | 97.3534 | 97.6617 | 0.18516
1000-76-44-10-99,9 | 1000 | 76 | 44 | 10 | 49.7693 | 1194.5344 | 998.1121 | 75.9 | 45.4928 | 1.0255 | 24.6611 | -12.7992 | 76 | 49 | 2.5593 | 99.9 | 10.3456 | 76 | 45.2091 | 51.3031 | 97.548 | 97.9394 | 0.20515
1000-76-46-1-99,9 | 1000 | 76 | 46 | 1 | 54.9616 | 1319.1563 | 998.814 | 75.9 | 46.9805 | 18.3379 | 440.6573 | 17.7674 | 76 | 51 | 0.25593 | 99.9 | 1.1518 | 76 | 46.5739 | 36.8797 | 87.0648 | 66.6351 | 0.027305
1000-76-46-2-99,9 | 1000 | 76 | 46 | 2 | 54.9616 | 1319.1563 | 998.5091 | 75.9 | 47.2359 | 9.831 | 236.3093 | 14.791 | 76 | 51 | 0.51185 | 99.9 | 2.1998 | 76 | 46.8392 | 45.6425 | 91.4082 | 82.113 | 0.044316
1000-76-46-3-99,9 | 1000 | 76 | 46 | 3 | 54.9616 | 1319.1563 | 998.3581 | 75.9 | 47.3517 | 6.2114 | 149.3281 | 8.0988 | 76 | 51 | 0.76778 | 99.9 | 3.2309 | 76 | 46.9824 | 49.518 | 93.5041 | 88.6986 | 0.061538
1000-76-46-4-99,9 | 1000 | 76 | 46 | 4 | 54.9616 | 1319.1563 | 998.2622 | 75.9 | 47.4242 | 4.3289 | 104.0809 | 3.6974 | 76 | 51 | 1.0237 | 99.9 | 4.2556 | 76 | 47.0803 | 51.6564 | 94.7403 | 92.1238 | 0.079
1000-76-46-5-99,9 | 1000 | 76 | 46 | 5 | 54.9616 | 1319.1563 | 998.191 | 75.9 | 47.4735 | 3.2259 | 77.5666 | 0.19414 | 76 | 51 | 1.2796 | 99.9 | 5.2771 | 76 | 47.1473 | 53.0153 | 95.5535 | 94.1306 | 0.096645
1000-76-46-6-99,9 | 1000 | 76 | 46 | 6 | 54.9616 | 1319.1563 | 998.1328 | 75.9 | 47.5109 | 2.5259 | 60.7379 | -2.6655 | 76 | 51 | 1.5356 | 99.9 | 6.2969 | 76 | 47.1966 | 53.9713 | 96.1279 | 95.4043 | 0.11443
1000-76-46-7-99,9 | 1000 | 76 | 46 | 7 | 54.9616 | 1319.1563 | 998.0819 | 75.9 | 47.5409 | 2.0546 | 49.4084 | -5.0419 | 76 | 51 | 1.7915 | 99.9 | 7.3154 | 76 | 47.2353 | 54.6985 | 96.5545 | 96.2617 | 0.13231
1000-76-46-8-99,9 | 1000 | 76 | 46 | 8 | 54.9616 | 1319.1563 | 998.0354 | 75.9 | 47.5686 | 1.7228 | 41.4313 | -7.0424 | 76 | 51 | 2.0474 | 99.9 | 8.3332 | 76 | 47.266 | 55.2862 | 96.8834 | 96.8654 | 0.15027
1000-76-46-9-99,9 | 1000 | 76 | 46 | 9 | 54.9616 | 1319.1563 | 997.9919 | 75.9 | 47.5924 | 1.4805 | 35.6051 | -8.7449 | 76 | 51 | 2.3033 | 99.9 | 9.3504 | 76 | 47.2914 | 55.7845 | 97.1445 | 97.3063 | 0.16828
1000-76-46-10-99,9 | 1000 | 76 | 46 | 10 | 54.9616 | 1319.1563 | 997.9503 | 75.9 | 47.6152 | 1.2983 | 31.2257 | -10.2053 | 76 | 51 | 2.5593 | 99.9 | 10.3673 | 76 | 47.3128 | 56.2225 | 97.3566 | 97.6378 | 0.18635
1000-76-48-1-99,9 | 1000 | 76 | 48 | 1 | 60.6124 | 1454.7844 | 998.7478 | 75.9 | 49.0338 | 21.9002 | 526.2948 | 17.7675 | 76 | 53 | 0.25593 | 99.9 | 1.16 | 76 | 48.5959 | 38.9682 | 86.4453 | 63.8685 | 0.025832
1000-76-48-2-99,9 | 1000 | 76 | 48 | 2 | 60.6124 | 1454.7844 | 998.4024 | 75.9 | 49.3268 | 12.1284 | 291.5636 | 17.7675 | 76 | 53 | 0.51185 | 99.9 | 2.2126 | 76 | 48.8788 | 48.9959 | 90.858 | 79.9903 | 0.041251
1000-76-48-3-99,9 | 1000 | 76 | 48 | 3 | 60.6124 | 1454.7844 | 998.2285 | 75.9 | 49.4602 | 7.8072 | 187.7168 | 11.1148 | 76 | 53 | 0.76778 | 99.9 | 3.2464 | 76 | 49.0448 | 53.573 | 93.0376 | 87.1195 | 0.056813
1000-76-48-4-99,9 | 1000 | 76 | 48 | 4 | 60.6124 | 1454.7844 | 998.1184 | 75.9 | 49.5431 | 5.4982 | 132.2132 | 6.602 | 76 | 53 | 1.0237 | 99.9 | 4.273 | 76 | 49.1562 | 56.1379 | 94.3414 | 90.9289 | 0.072577
1000-76-48-5-99,9 | 1000 | 76 | 48 | 5 | 60.6124 | 1454.7844 | 998.0378 | 75.9 | 49.6 | 4.1197 | 99.0727 | 3.1048 | 76 | 53 | 1.2796 | 99.9 | 5.296 | 76 | 49.2316 | 57.7724 | 95.2073 | 93.2032 | 0.088507
1000-76-48-6-99,9 | 1000 | 76 | 48 | 6 | 60.6124 | 1454.7844 | 997.9729 | 75.9 | 49.6419 | 3.2326 | 77.7446 | 0.2212 | 76 | 53 | 1.5356 | 99.9 | 6.3169 | 76 | 49.2889 | 58.9154 | 95.823 | 94.6668 | 0.10457
1000-76-48-7-99,9 | 1000 | 76 | 48 | 7 | 60.6124 | 1454.7844 | 997.9171 | 75.9 | 49.6757 | 2.6291 | 63.2328 | -2.1981 | 76 | 53 | 1.7915 | 99.9 | 7.3364 | 76 | 49.3339 | 59.7749 | 96.2825 | 95.6625 | 0.12072
1000-76-48-8-99,9 | 1000 | 76 | 48 | 8 | 60.6124 | 1454.7844 | 997.8669 | 75.9 | 49.7113 | 2.2013 | 52.9481 | -4.2492 | 76 | 53 | 2.0474 | 99.9 | 8.355 | 76 | 49.374 | 60.4585 | 96.6381 | 96.3682 | 0.13696
1000-76-48-9-99,9 | 1000 | 76 | 48 | 9 | 60.6124 | 1454.7844 | 997.8204 | 75.9 | 49.7354 | 1.8859 | 45.3642 | -6.0151 | 76 | 53 | 2.3033 | 99.9 | 9.3729 | 76 | 49.4031 | 61.0298 | 96.9212 | 96.8885 | 0.15325
1000-76-48-10-99,9 | 1000 | 76 | 48 | 10 | 60.6124 | 1454.7844 | 997.7763 | 75.9 | 49.7578 | 1.6475 | 39.6316 | -7.543 | 76 | 53 | 2.5593 | 99.9 | 10.3904 | 76 | 49.4276 | 61.5242 | 97.1518 | 97.2818 | 0.16959
1000-76-50-1-99,9 | 1000 | 76 | 50 | 1 | 66.755 | 1602.2012 | 998.6903 | 75.9 | 51.0918 | 25.9673 | 624.0686 | 17.7675 | 76 | 55 | 0.25593 | 99.9 | 1.1681 | 76 | 50.606 | 41.0436 | 85.838 | 61.1006 | 0.024517
1000-76-50-2-99,9 | 1000 | 76 | 50 | 2 | 66.755 | 1602.2012 | 998.3017 | 75.9 | 51.4211 | 14.8464 | 356.9412 | 17.7675 | 76 | 55 | 0.51185 | 99.9 | 2.2257 | 76 | 50.9199 | 52.4204 | 90.3029 | 77.7598 | 0.038529
1000-76-50-3-99,9 | 1000 | 76 | 50 | 3 | 66.755 | 1602.2012 | 998.1023 | 75.9 | 51.5719 | 9.7374 | 234.1551 | 14.6429 | 76 | 55 | 0.76778 | 99.9 | 3.2626 | 76 | 51.105 | 57.7854 | 92.5582 | 85.4133 | 0.052615
1000-76-50-4-99,9 | 1000 | 76 | 50 | 4 | 66.755 | 1602.2012 | 997.9757 | 75.9 | 51.6645 | 6.9345 | 166.7749 | 9.4689 | 76 | 55 | 1.0237 | 99.9 | 4.2913 | 76 | 51.2251 | 60.8442 | 93.9264 | 89.612 | 0.066867
1000-76-50-5-99,9 | 1000 | 76 | 50 | 5 | 66.755 | 1602.2012 | 997.8841 | 75.9 | 51.732 | 5.2316 | 125.8327 | 5.9975 | 76 | 55 | 1.2796 | 99.9 | 5.3159 | 76 | 51.315 | 62.803 | 94.8442 | 92.1629 | 0.08127
1000-76-50-6-99,9 | 1000 | 76 | 50 | 6 | 66.755 | 1602.2012 | 997.8114 | 75.9 | 51.7801 | 4.1193 | 99.0853 | 3.1064 | 76 | 55 | 1.5356 | 99.9 | 6.338 | 76 | 51.3821 | 64.1713 | 95.5013 | 93.8293 | 0.095792
1000-76-50-7-99,9 | 1000 | 76 | 50 | 7 | 66.755 | 1602.2012 | 997.7497 | 75.9 | 51.8165 | 3.3538 | 80.6765 | 0.65842 | 76 | 55 | 1.7915 | 99.9 | 7.3585 | 76 | 51.4348 | 65.1927 | 95.9943 | 94.976 | 0.11041
1000-76-50-8-99,9 | 1000 | 76 | 50 | 8 | 66.755 | 1602.2012 | 997.695 | 75.9 | 51.8542 | 2.8064 | 67.5129 | -1.4349 | 76 | 55 | 2.0474 | 99.9 | 8.378 | 76 | 51.4805 | 65.996 | 96.3774 | 95.796 | 0.1251
1000-76-50-9-99,9 | 1000 | 76 | 50 | 9 | 66.755 | 1602.2012 | 997.6449 | 75.9 | 51.8745 | 2.3992 | 57.7192 | -3.2554 | 76 | 55 | 2.3033 | 99.9 | 9.3967 | 76 | 51.5113 | 66.6592 | 96.6833 | 96.406 | 0.13985
1000-76-50-10-99,9 | 1000 | 76 | 50 | 10 | 66.755 | 1602.2012 | 997.598 | 75.9 | 51.9076 | 2.0914 | 50.3173 | -4.8334 | 76 | 55 | 2.5593 | 99.9 | 10.4149 | 76 | 51.5443 | 67.2229 | 96.9331 | 96.8671 | 0.15465
1000-78-10-1-99,9 | 1000 | 78 | 10 | 1 | 7.1406 | 171.3845 | 999.7556 | 77.9 | 10.1589 | 0.16965 | 4.0727 | -31.1398 | 78 | 15 | 0.25593 | 99.9 | 1.0383 | 78 | 10.163 | 7.2269 | 96.9271 | 97.6242 | 0.14345
1000-78-10-2-99,9 | 1000 | 78 | 10 | 2 | 7.1406 | 171.3845 | 999.7272 | 77.9 | 10.1891 | 0.077208 | 1.8536 | -38.6435 | 78 | 15 | 0.51185 | 99.9 | 2.0502 | 78 | 10.1753 | 7.5752 | 98.1979 | 98.9187 | 0.28315
1000-78-10-3-99,9 | 1000 | 78 | 10 | 3 | 7.1406 | 171.3845 | 999.7011 | 77.9 | 10.2127 | 0.057348 | 1.3769 | -41.4009 | 78 | 15 | 0.76778 | 99.9 | 3.0613 | 78 | 10.1806 | 7.851 | 98.6382 | 99.1969 | 0.42353
1000-78-10-4-99,9 | 1000 | 78 | 10 | 4 | 7.1406 | 171.3845 | 999.6755 | 77.9 | 10.235 | 0.05004 | 1.2014 | -42.6525 | 78 | 15 | 1.0237 | 99.9 | 4.0721 | 78 | 10.1832 | 8.1143 | 98.8612 | 99.2992 | 0.56413
1000-78-10-5-99,9 | 1000 | 78 | 10 | 5 | 7.1406 | 171.3845 | 999.65 | 77.9 | 10.2569 | 0.04659 | 1.1186 | -43.3056 | 78 | 15 | 1.2796 | 99.9 | 5.0828 | 78 | 10.1859 | 8.3736 | 98.9957 | 99.3475 | 0.70482
1000-78-10-6-99,9 | 1000 | 78 | 10 | 6 | 7.1406 | 171.3845 | 999.6245 | 77.9 | 10.279 | 0.044708 | 1.0735 | -43.6815 | 78 | 15 | 1.5356 | 99.9 | 6.0935 | 78 | 10.1887 | 8.6315 | 99.0857 | 99.3739 | 0.84556
1000-78-10-7-99,9 | 1000 | 78 | 10 | 7 | 7.1406 | 171.3845 | 999.5991 | 77.9 | 10.3002 | 0.04358 | 1.0464 | -43.9142 | 78 | 15 | 1.7915 | 99.9 | 7.1041 | 78 | 10.1901 | 8.8885 | 99.1502 | 99.3897 | 0.98633
1000-78-10-8-99,9 | 1000 | 78 | 10 | 8 | 7.1406 | 171.3845 | 999.5737 | 77.9 | 10.3213 | 0.04286 | 1.0291 | -44.0655 | 78 | 15 | 2.0474 | 99.9 | 8.1147 | 78 | 10.1913 | 9.1452 | 99.1986 | 99.3998 | 1.1271
1000-78-10-9-99,9 | 1000 | 78 | 10 | 9 | 7.1406 | 171.3845 | 999.5483 | 77.9 | 10.3428 | 0.042382 | 1.0177 | -44.1673 | 78 | 15 | 2.3033 | 99.9 | 9.1253 | 78 | 10.193 | 9.4016 | 99.2363 | 99.4065 | 1.2679
1000-78-10-10-99,9 | 1000 | 78 | 10 | 10 | 7.1406 | 171.3845 | 999.5229 | 77.9 | 10.3645 | 0.042056 | 1.0099 | -44.2374 | 78 | 15 | 2.5593 | 99.9 | 10.1359 | 78 | 10.1949 | 9.6578 | 99.2664 | 99.411 | 1.4087
1000-78-12-1-99,9 | 1000 | 78 | 12 | 1 | 8.1095 | 194.6396 | 999.7266 | 77.9 | 12.1815 | 0.23293 | 5.5921 | -28.0303 | 78 | 17 | 0.25593 | 99.9 | 1.042 | 78 | 12.1779 | 8.1325 | 96.589 | 97.1277 | 0.12696
1000-78-12-2-99,9 | 1000 | 78 | 12 | 2 | 8.1095 | 194.6396 | 999.6963 | 77.9 | 12.2085 | 0.1007 | 2.4178 | -36.1561 | 78 | 17 | 0.51185 | 99.9 | 2.0544 | 78 | 12.1963 | 8.5207 | 98.0119 | 98.7582 | 0.24973
1000-78-12-3-99,9 | 1000 | 78 | 12 | 3 | 8.1095 | 194.6396 | 999.6693 | 77.9 | 12.2327 | 0.07166 | 1.7205 | -39.3503 | 78 | 17 | 0.76778 | 99.9 | 3.0659 | 78 | 12.2026 | 8.8056 | 98.5087 | 99.1163 | 0.37323
1000-78-12-4-99,9 | 1000 | 78 | 12 | 4 | 8.1095 | 194.6396 | 999.643 | 77.9 | 12.255 | 0.060874 | 1.4616 | -40.863 | 78 | 17 | 1.0237 | 99.9 | 4.077 | 78 | 12.2067 | 9.0723 | 98.7609 | 99.2493 | 0.49698
1000-78-12-5-99,9 | 1000 | 78 | 12 | 5 | 8.1095 | 194.6396 | 999.6169 | 77.9 | 12.2771 | 0.055746 | 1.3385 | -41.6743 | 78 | 17 | 1.2796 | 99.9 | 5.088 | 78 | 12.2079 | 9.3334 | 98.9132 | 99.3126 | 0.62083
1000-78-12-6-99,9 | 1000 | 78 | 12 | 6 | 8.1095 | 194.6396 | 999.5908 | 77.9 | 12.2996 | 0.052934 | 1.271 | -42.1499 | 78 | 17 | 1.5356 | 99.9 | 6.099 | 78 | 12.2101 | 9.5921 | 99.0152 | 99.3473 | 0.74473
1000-78-12-7-99,9 | 1000 | 78 | 12 | 7 | 8.1095 | 194.6396 | 999.5648 | 77.9 | 12.322 | 0.051241 | 1.2304 | -42.448 | 78 | 17 | 1.7915 | 99.9 | 7.1099 | 78 | 12.2122 | 9.8498 | 99.0882 | 99.3681 | 0.86867
1000-78-12-8-99,9 | 1000 | 78 | 12 | 8 | 8.1095 | 194.6396 | 999.5388 | 77.9 | 12.3447 | 0.050156 | 1.2044 | -42.6441 | 78 | 17 | 2.0474 | 99.9 | 8.1208 | 78 | 12.2148 | 10.1068 | 99.1431 | 99.3815 | 0.99264
1000-78-12-9-99,9 | 1000 | 78 | 12 | 9 | 8.1095 | 194.6396 | 999.5128 | 77.9 | 12.367 | 0.049425 | 1.1869 | -42.7782 | 78 | 17 | 2.3033 | 99.9 | 9.1317 | 78 | 12.2169 | 10.3634 | 99.1859 | 99.3905 | 1.1166
1000-78-12-10-99,9 | 1000 | 78 | 12 | 10 | 8.1095 | 194.6396 | 999.4869 | 77.9 | 12.3893 | 0.048919 | 1.1747 | -42.8722 | 78 | 17 | 2.5593 | 99.9 | 10.1425 | 78 | 12.2191 | 10.6199 | 99.2201 | 99.3968 | 1.2406
1000-78-14-1-99,9 | 1000 | 78 | 14 | 1 | 9.1922 | 220.6265 | 999.6947 | 77.9 | 14.2086 | 0.31944 | 7.6693 | -24.8708 | 78 | 19 | 0.25593 | 99.9 | 1.0459 | 78 | 14.1977 | 9.1287 | 96.2206 | 96.5249 | 0.1127
1000-78-14-2-99,9 | 1000 | 78 | 14 | 2 | 9.1922 | 220.6265 | 999.6621 | 77.9 | 14.2366 | 0.13257 | 3.1828 | -33.5427 | 78 | 19 | 0.51185 | 99.9 | 2.0591 | 78 | 14.2194 | 9.5715 | 97.8068 | 98.5579 | 0.22076
1000-78-14-3-99,9 | 1000 | 78 | 14 | 3 | 9.1922 | 220.6265 | 999.6341 | 77.9 | 14.2621 | 0.090503 | 2.173 | -37.175 | 78 | 19 | 0.76778 | 99.9 | 3.0709 | 78 | 14.2291 | 9.8695 | 98.3657 | 99.0154 | 0.32961
1000-78-14-4-99,9 | 1000 | 78 | 14 | 4 | 9.1922 | 220.6265 | 999.6071 | 77.9 | 14.2842 | 0.074711 | 1.7939 | -38.973 | 78 | 19 | 1.0237 | 99.9 | 4.0824 | 78 | 14.232 | 10.1412 | 98.6501 | 99.1872 | 0.43872
1000-78-14-5-99,9 | 1000 | 78 | 14 | 5 | 9.1922 | 220.6265 | 999.5803 | 77.9 | 14.306 | 0.067158 | 1.6126 | -39.965 | 78 | 19 | 1.2796 | 99.9 | 5.0938 | 78 | 14.2346 | 10.4047 | 98.8222 | 99.2694 | 0.54794
1000-78-14-6-99,9 | 1000 | 78 | 14 | 6 | 9.1922 | 220.6265 | 999.5536 | 77.9 | 14.3285 | 0.062992 | 1.5126 | -40.5585 | 78 | 19 | 1.5356 | 99.9 | 6.105 | 78 | 14.2371 | 10.6648 | 98.9375 | 99.3147 | 0.65723
1000-78-14-7-99,9 | 1000 | 78 | 14 | 7 | 9.1922 | 220.6265 | 999.527 | 77.9 | 14.3514 | 0.060472 | 1.4521 | -40.936 | 78 | 19 | 1.7915 | 99.9 | 7.1162 | 78 | 14.2401 | 10.9232 | 99.0201 | 99.3421 | 0.76656
1000-78-14-8-99,9 | 1000 | 78 | 14 | 8 | 9.1922 | 220.6265 | 999.5004 | 77.9 | 14.3737 | 0.058841 | 1.413 | -41.1883 | 78 | 19 | 2.0474 | 99.9 | 8.1274 | 78 | 14.2423 | 11.1808 | 99.0822 | 99.3599 | 0.87591
1000-78-14-9-99,9 | 1000 | 78 | 14 | 9 | 9.1922 | 220.6265 | 999.4738 | 77.9 | 14.396 | 0.057736 | 1.3865 | -41.3629 | 78 | 19 | 2.3033 | 99.9 | 9.1385 | 78 | 14.2445 | 11.4378 | 99.1306 | 99.3719 | 0.98528
1000-78-14-10-99,9 | 1000 | 78 | 14 | 10 | 9.1922 | 220.6265 | 999.4473 | 77.9 | 14.4184 | 0.056962 | 1.3679 | -41.4871 | 78 | 19 | 2.5593 | 99.9 | 10.1496 | 78 | 14.2468 | 11.6945 | 99.1694 | 99.3803 | 1.0947
1000-78-16-1-99,9 | 1000 | 78 | 16 | 1 | 10.3999 | 249.6133 | 999.6598 | 77.9 | 16.2381 | 0.43658 | 10.4822 | -21.6821 | 78 | 21 | 0.25593 | 99.9 | 1.0502 | 78 | 16.2189 | 10.2193 | 95.8213 | 95.8021 | 0.10037
1000-78-16-2-99,9 | 1000 | 78 | 16 | 2 | 10.3999 | 249.6133 | 999.6243 | 77.9 | 16.2674 | 0.17576 | 4.22 | -30.817 | 78 | 21 | 0.51185 | 99.9 | 2.0641 | 78 | 16.2451 | 10.736 | 97.5816 | 98.31 | 0.19561
1000-78-16-3-99,9 | 1000 | 78 | 16 | 3 | 10.3999 | 249.6133 | 999.5952 | 77.9 | 16.2944 | 0.11543 | 2.7716 | -34.8774 | 78 | 21 | 0.76778 | 99.9 | 3.0764 | 78 | 16.2551 | 11.0523 | 98.2082 | 98.8901 | 0.2917
1000-78-16-4-99,9 | 1000 | 78 | 16 | 4 | 10.3999 | 249.6133 | 999.5673 | 77.9 | 16.3162 | 0.092532 | 2.2219 | -36.9759 | 78 | 21 | 1.0237 | 99.9 | 4.0883 | 78 | 16.2606 | 11.3311 | 98.5281 | 99.1103 | 0.38807
1000-78-16-5-99,9 | 1000 | 78 | 16 | 5 | 10.3999 | 249.6133 | 999.5398 | 77.9 | 16.3388 | 0.08151 | 1.9573 | -38.1689 | 78 | 21 | 1.2796 | 99.9 | 5.1 | 78 | 16.2649 | 11.5981 | 98.7221 | 99.2162 | 0.48457
1000-78-16-6-99,9 | 1000 | 78 | 16 | 6 | 10.3999 | 249.6133 | 999.5125 | 77.9 | 16.3611 | 0.075394 | 1.8105 | -38.8987 | 78 | 21 | 1.5356 | 99.9 | 6.1115 | 78 | 16.2676 | 11.8601 | 98.8521 | 99.2751 | 0.58114
1000-78-16-7-99,9 | 1000 | 78 | 16 | 7 | 10.3999 | 249.6133 | 999.4852 | 77.9 | 16.3834 | 0.071671 | 1.7211 | -39.371 | 78 | 21 | 1.7915 | 99.9 | 7.123 | 78 | 16.2702 | 12.1198 | 98.9453 | 99.3109 | 0.67775
1000-78-16-8-99,9 | 1000 | 78 | 16 | 8 | 10.3999 | 249.6133 | 999.458 | 77.9 | 16.4057 | 0.069251 | 1.663 | -39.6906 | 78 | 21 | 2.0474 | 99.9 | 8.1345 | 78 | 16.2726 | 12.3781 | 99.0154 | 99.3341 | 0.77439
1000-78-16-9-99,9 | 1000 | 78 | 16 | 9 | 10.3999 | 249.6133 | 999.4309 | 77.9 | 16.428 | 0.067601 | 1.6234 | -39.9145 | 78 | 21 | 2.3033 | 99.9 | 9.1459 | 78 | 16.275 | 12.6357 | 99.07 | 99.35 | 0.87105
1000-78-16-10-99,9 | 1000 | 78 | 16 | 10 | 10.3999 | 249.6133 | 999.4037 | 77.9 | 16.4504 | 0.066436 | 1.5955 | -40.0759 | 78 | 21 | 2.5593 | 99.9 | 10.1573 | 78 | 16.2775 | 12.8928 | 99.1138 | 99.3612 | 0.96773
1000-78-18-1-99,9 | 1000 | 78 | 18 | 1 | 11.7446 | 281.8859 | 999.6219 | 77.9 | 18.2694 | 0.59362 | 14.2532 | -18.4819 | 78 | 23 | 0.25593 | 99.9 | 1.0548 | 78 | 18.2411 | 11.4069 | 95.391 | 94.9455 | 0.089679
1000-78-18-2-99,9 | 1000 | 78 | 18 | 2 | 11.7446 | 281.8859 | 999.5826 | 77.9 | 18.302 | 0.23423 | 5.6241 | -27.9929 | 78 | 23 | 0.51185 | 99.9 | 2.0695 | 78 | 18.2724 | 12.0222 | 97.3348 | 98.0056 | 0.17376
1000-78-18-3-99,9 | 1000 | 78 | 18 | 3 | 11.7446 | 281.8859 | 999.5521 | 77.9 | 18.3295 | 0.1486 | 3.5681 | -32.4571 | 78 | 23 | 0.76778 | 99.9 | 3.0824 | 78 | 18.2868 | 12.3637 | 98.035 | 98.7348 | 0.25871
1000-78-18-4-99,9 | 1000 | 78 | 18 | 4 | 11.7446 | 281.8859 | 999.5233 | 77.9 | 18.3521 | 0.11569 | 2.7781 | -34.8643 | 78 | 23 | 1.0237 | 99.9 | 4.0947 | 78 | 18.2928 | 12.6526 | 98.3939 | 99.0149 | 0.34397
1000-78-18-5-99,9 | 1000 | 78 | 18 | 5 | 11.7446 | 281.8859 | 999.4951 | 77.9 | 18.374 | 0.099734 | 2.395 | -36.2764 | 78 | 23 | 1.2796 | 99.9 | 5.1067 | 78 | 18.297 | 12.9245 | 98.6119 | 99.1508 | 0.42938
1000-78-18-6-99,9 | 1000 | 78 | 18 | 6 | 11.7446 | 281.8859 | 999.4671 | 77.9 | 18.3965 | 0.090837 | 2.1814 | -37.1597 | 78 | 23 | 1.5356 | 99.9 | 6.1186 | 78 | 18.3003 | 13.1893 | 98.7582 | 99.2266 | 0.51486
1000-78-18-7-99,9 | 1000 | 78 | 18 | 7 | 11.7446 | 281.8859 | 999.4392 | 77.9 | 18.4188 | 0.085395 | 2.0507 | -37.7414 | 78 | 23 | 1.7915 | 99.9 | 7.1304 | 78 | 18.3032 | 13.4506 | 98.8632 | 99.2729 | 0.60039
1000-78-18-8-99,9 | 1000 | 78 | 18 | 8 | 11.7446 | 281.8859 | 999.4114 | 77.9 | 18.4411 | 0.08184 | 1.9654 | -38.1406 | 78 | 23 | 2.0474 | 99.9 | 8.1421 | 78 | 18.306 | 13.7101 | 98.9422 | 99.3032 | 0.68595
1000-78-18-9-99,9 | 1000 | 78 | 18 | 9 | 11.7446 | 281.8859 | 999.3836 | 77.9 | 18.4634 | 0.079403 | 1.907 | -38.4237 | 78 | 23 | 2.3033 | 99.9 | 9.1538 | 78 | 18.3084 | 13.9685 | 99.0037 | 99.3239 | 0.77153
1000-78-18-10-99,9 | 1000 | 78 | 18 | 10 | 11.7446 | 281.8859 | 999.3559 | 77.9 | 18.4857 | 0.077671 | 1.8654 | -38.63 | 78 | 23 | 2.5593 | 99.9 | 10.1655 | 78 | 18.3114 | 14.2262 | 99.0531 | 99.3387 | 0.85713
1000-78-20-1-99,9 | 1000 | 78 | 20 | 1 | 13.2349 | 317.6568 | 999.5811 | 77.9 | 20.3058 | 0.80143 | 19.2434 | -15.2907 | 78 | 25 | 0.25593 | 99.9 | 1.0598 | 78 | 20.2644 | 12.6894 | 94.9319 | 93.9446 | 0.080428
1000-78-20-2-99,9 | 1000 | 78 | 20 | 2 | 13.2349 | 317.6568 | 999.5371 | 77.9 | 20.3418 | 0.31294 | 7.5145 | -25.0873 | 78 | 25 | 0.51185 | 99.9 | 2.0754 | 78 | 20.3028 | 13.4338 | 97.0673 | 97.6355 | 0.15478
1000-78-20-3-99,9 | 1000 | 78 | 20 | 3 | 13.2349 | 317.6568 | 999.5048 | 77.9 | 20.3698 | 0.19271 | 4.6277 | -29.9204 | 78 | 25 | 0.76778 | 99.9 | 3.0888 | 78 | 20.3183 | 13.81 | 97.8467 | 98.5439 | 0.23002
1000-78-20-4-99,9 | 1000 | 78 | 20 | 4 | 13.2349 | 317.6568 | 999.475 | 77.9 | 20.3932 | 0.14593 | 3.5043 | -32.6318 | 78 | 25 | 1.0237 | 99.9 | 4.1015 | 78 | 20.3283 | 14.1127 | 98.2482 | 98.8974 | 0.3056
1000-78-20-5-99,9 | 1000 | 78 | 20 | 5 | 13.2349 | 317.6568 | 999.446 | 77.9 | 20.4152 | 0.12305 | 2.955 | -34.2734 | 78 | 25 | 1.2796 | 99.9 | 5.1138 | 78 | 20.3335 | 14.3915 | 98.4925 | 99.0703 | 0.38133
1000-78-20-6-99,9 | 1000 | 78 | 20 | 6 | 13.2349 | 317.6568 | 999.4173 | 77.9 | 20.4377 | 0.11023 | 2.6471 | -35.325 | 78 | 25 | 1.5356 | 99.9 | 6.126 | 78 | 20.3369 | 14.6603 | 98.6567 | 99.1672 | 0.45715
1000-78-20-7-99,9 | 1000 | 78 | 20 | 7 | 13.2349 | 317.6568 | 999.3887 | 77.9 | 20.4602 | 0.10235 | 2.458 | -36.0299 | 78 | 25 | 1.7915 | 99.9 | 7.1381 | 78 | 20.3405 | 14.9241 | 98.7747 | 99.2267 | 0.53303
1000-78-20-8-99,9 | 1000 | 78 | 20 | 8 | 13.2349 | 317.6568 | 999.3603 | 77.9 | 20.4825 | 0.097179 | 2.3339 | -36.5208 | 78 | 25 | 2.0474 | 99.9 | 8.1502 | 78 | 20.3438 | 15.1852 | 98.8634 | 99.2657 | 0.60893
1000-78-20-9-99,9 | 1000 | 78 | 20 | 9 | 13.2349 | 317.6568 | 999.3319 | 77.9 | 20.5048 | 0.093621 | 2.2485 | -36.8733 | 78 | 25 | 2.3033 | 99.9 | 9.1622 | 78 | 20.3471 | 15.4446 | 98.9326 | 99.2926 | 0.68486
1000-78-20-10-99,9 | 1000 | 78 | 20 | 10 | 13.2349 | 317.6568 | 999.3035 | 77.9 | 20.527 | 0.091078 | 2.1875 | -37.133 | 78 | 25 | 2.5593 | 99.9 | 10.1741 | 78 | 20.3499 | 15.7031 | 98.9881 | 99.3118 | 0.76081
1000-78-22-1-99,9 | 1000 | 78 | 22 | 1 | 14.8884 | 357.3404 | 999.5422 | 77.9 | 22.3437 | 1.0739 | 25.787 | -12.1177 | 78 | 27 | 0.25593 | 99.9 | 1.065 | 78 | 22.2893 | 14.0704 | 94.4431 | 92.787 | 0.072388
1000-78-22-2-99,9 | 1000 | 78 | 22 | 2 | 14.8884 | 357.3404 | 999.4923 | 77.9 | 22.3846 | 0.41859 | 10.0519 | -22.1181 | 78 | 27 | 0.51185 | 99.9 | 2.0817 | 78 | 22.3358 | 14.9816 | 96.7764 | 97.1885 | 0.13822
1000-78-22-3-99,9 | 1000 | 78 | 22 | 3 | 14.8884 | 357.3404 | 999.458 | 77.9 | 22.4128 | 0.2516 | 6.0421 | -27.2787 | 78 | 27 | 0.76778 | 99.9 | 3.0957 | 78 | 22.3547 | 15.4046 | 97.6408 | 98.3101 | 0.20496
1000-78-22-4-99,9 | 1000 | 78 | 22 | 4 | 14.8884 | 357.3404 | 999.427 | 77.9 | 22.4377 | 0.18568 | 4.4591 | -30.2847 | 78 | 27 | 1.0237 | 99.9 | 4.1088 | 78 | 22.3666 | 15.7264 | 98.0884 | 98.7529 | 0.27206
1000-78-22-5-99,9 | 1000 | 78 | 22 | 5 | 14.8884 | 357.3404 | 999.397 | 77.9 | 22.4604 | 0.15317 | 3.6786 | -32.1615 | 78 | 27 | 1.2796 | 99.9 | 5.1216 | 78 | 22.3733 | 16.0148 | 98.3616 | 98.9712 | 0.33932
1000-78-22-6-99,9 | 1000 | 78 | 22 | 6 | 14.8884 | 357.3404 | 999.3676 | 77.9 | 22.4832 | 0.13485 | 3.2386 | -33.3929 | 78 | 27 | 1.5356 | 99.9 | 6.1341 | 78 | 22.3783 | 16.2891 | 98.5454 | 99.0943 | 0.40668
1000-78-22-7-99,9 | 1000 | 78 | 22 | 7 | 14.8884 | 357.3404 | 999.3383 | 77.9 | 22.5049 | 0.12353 | 2.9668 | -34.2352 | 78 | 27 | 1.7915 | 99.9 | 7.1465 | 78 | 22.3815 | 16.5563 | 98.6776 | 99.1703 | 0.4741
1000-78-22-8-99,9 | 1000 | 78 | 22 | 8 | 14.8884 | 357.3404 | 999.3092 | 77.9 | 22.5274 | 0.11608 | 2.788 | -34.8301 | 78 | 27 | 2.0474 | 99.9 | 8.1589 | 78 | 22.3852 | 16.8197 | 98.7772 | 99.2203 | 0.54155
1000-78-22-9-99,9 | 1000 | 78 | 22 | 9 | 14.8884 | 357.3404 | 999.2802 | 77.9 | 22.5498 | 0.11093 | 2.6644 | -35.2628 | 78 | 27 | 2.3033 | 99.9 | 9.1711 | 78 | 22.3888 | 17.0808 | 98.8548 | 99.2549 | 0.60904
1000-78-22-10-99,9 | 1000 | 78 | 22 | 10 | 14.8884 | 357.3404 | 999.2512 | 77.9 | 22.5721 | 0.10724 | 2.5757 | -35.5851 | 78 | 27 | 2.5593 | 99.9 | 10.1834 | 78 | 22.3921 | 17.3404 | 98.9171 | 99.2797 | 0.67654
1000-78-24-1-99,9 | 1000 | 78 | 24 | 1 | 16.7196 | 401.2913 | 999.4965 | 77.9 | 24.3849 | 1.4271 | 34.2694 | -8.9766 | 78 | 29 | 0.25593 | 99.9 | 1.0707 | 78 | 24.3141 | 15.5484 | 93.9259 | 91.4646 | 0.065392
1000-78-24-2-99,9 | 1000 | 78 | 24 | 2 | 16.7196 | 401.2913 | 999.4392 | 77.9 | 24.4314 | 0.55953 | 13.4371 | -19.1015 | 78 | 29 | 0.51185 | 99.9 | 2.0886 | 78 | 24.3703 | 16.6719 | 96.4613 | 96.6534 | 0.12376
1000-78-24-3-99,9 | 1000 | 78 | 24 | 3 | 16.7196 | 401.2913 | 999.4023 | 77.9 | 24.4613 | 0.33016 | 7.9289 | -24.5433 | 78 | 29 | 0.76778 | 99.9 | 3.1032 | 78 | 24.3939 | 17.1572 | 97.4161 | 98.0253 | 0.18304
1000-78-24-4-99,9 | 1000 | 78 | 24 | 4 | 16.7196 | 401.2913 | 999.3698 | 77.9 | 24.4878 | 0.23812 | 5.7187 | -27.8269 | 78 | 29 | 1.0237 | 99.9 | 4.1168 | 78 | 24.406 | 17.5052 | 97.9137 | 98.5758 | 0.2427
1000-78-24-5-99,9 | 1000 | 78 | 24 | 5 | 16.7196 | 401.2913 | 999.3389 | 77.9 | 24.5106 | 0.19234 | 4.6196 | -29.9375 | 78 | 29 | 1.2796 | 99.9 | 5.13 | 78 | 24.4168 | 17.8069 | 98.2182 | 98.8496 | 0.30253
1000-78-24-6-99,9 | 1000 | 78 | 24 | 6 | 16.7196 | 401.2913 | 999.3086 | 77.9 | 24.533 | 0.16636 | 3.9957 | -31.3575 | 78 | 29 | 1.5356 | 99.9 | 6.1429 | 78 | 24.4216 | 18.0888 | 98.4236 | 99.005 | 0.36247
1000-78-24-7-99,9 | 1000 | 78 | 24 | 7 | 16.7196 | 401.2913 | 999.2786 | 77.9 | 24.555 | 0.15025 | 3.6088 | -32.3471 | 78 | 29 | 1.7915 | 99.9 | 7.1556 | 78 | 24.4266 | 18.3608 | 98.5714 | 99.1014 | 0.42247
1000-78-24-8-99,9 | 1000 | 78 | 24 | 8 | 16.7196 | 401.2913 | 999.2488 | 77.9 | 24.5773 | 0.1396 | 3.3531 | -33.0577 | 78 | 29 | 2.0474 | 99.9 | 8.1682 | 78 | 24.4314 | 18.6274 | 98.6828 | 99.165 | 0.48251
1000-78-24-9-99,9 | 1000 | 78 | 24 | 9 | 16.7196 | 401.2913 | 999.2191 | 77.9 | 24.5997 | 0.13221 | 3.1758 | -33.5814 | 78 | 29 | 2.3033 | 99.9 | 9.1808 | 78 | 24.435 | 18.8907 | 98.7697 | 99.2092 | 0.54258
1000-78-24-10-99,9 | 1000 | 78 | 24 | 10 | 16.7196 | 401.2913 | 999.1895 | 77.9 | 24.622 | 0.12689 | 3.048 | -33.9759 | 78 | 29 | 2.5593 | 99.9 | 10.1933 | 78 | 24.4388 | 19.152 | 98.8395 | 99.2411 | 0.60267
1000-78-26-1-99,9 | 1000 | 78 | 26 | 1 | 18.7443 | 449.8887 | 999.4401 | 77.9 | 26.4347 | 1.88 | 45.1468 | -5.8735 | 78 | 31 | 0.25593 | 99.9 | 1.0766 | 78 | 26.3383 | 17.1202 | 93.3825 | 89.9705 | 0.059297
1000-78-26-2-99,9 | 1000 | 78 | 26 | 2 | 18.7443 | 449.8887 | 999.3738 | 77.9 | 26.4829 | 0.74624 | 17.922 | -16.0526 | 78 | 31 | 0.51185 | 99.9 | 2.0959 | 78 | 26.4067 | 18.5099 | 96.1217 | 96.0188 | 0.11112
1000-78-26-3-99,9 | 1000 | 78 | 26 | 3 | 18.7443 | 449.8887 | 999.3336 | 77.9 | 26.5139 | 0.43462 | 10.4384 | -21.729 | 78 | 31 | 0.76778 | 99.9 | 3.1113 | 78 | 26.4355 | 19.0774 | 97.1719 | 97.6813 | 0.16385
1000-78-26-4-99,9 | 1000 | 78 | 26 | 4 | 18.7443 | 449.8887 | 999.2994 | 77.9 | 26.5424 | 0.30741 | 7.3835 | -25.265 | 78 | 31 | 1.0237 | 99.9 | 4.1255 | 78 | 26.4511 | 19.4605 | 97.7231 | 98.36 | 0.21696
1000-78-26-5-99,9 | 1000 | 78 | 26 | 5 | 18.7443 | 449.8887 | 999.2673 | 77.9 | 26.5653 | 0.2435 | 5.8486 | -27.6033 | 78 | 31 | 1.2796 | 99.9 | 5.139 | 78 | 26.4637 | 19.7804 | 98.0616 | 98.7009 | 0.27026
1000-78-26-6-99,9 | 1000 | 78 | 26 | 6 | 18.7443 | 449.8887 | 999.2361 | 77.9 | 26.588 | 0.20698 | 4.9716 | -29.2142 | 78 | 31 | 1.5356 | 99.9 | 6.1523 | 78 | 26.4698 | 20.0728 | 98.2904 | 98.8958 | 0.32367
1000-78-26-7-99,9 | 1000 | 78 | 26 | 7 | 18.7443 | 449.8887 | 999.2053 | 77.9 | 26.61 | 0.18423 | 4.4253 | -30.3593 | 78 | 31 | 1.7915 | 99.9 | 7.1654 | 78 | 26.476 | 20.3515 | 98.4553 | 99.0171 | 0.37715
1000-78-26-8-99,9 | 1000 | 78 | 26 | 8 | 18.7443 | 449.8887 | 999.1747 | 77.9 | 26.6323 | 0.16913 | 4.0628 | -31.195 | 78 | 31 | 2.0474 | 99.9 | 8.1784 | 78 | 26.482 | 20.6225 | 98.5796 | 99.0977 | 0.43068
1000-78-26-9-99,9 | 1000 | 78 | 26 | 9 | 18.7443 | 449.8887 | 999.1444 | 77.9 | 26.6544 | 0.15862 | 3.8103 | -31.8198 | 78 | 31 | 2.3033 | 99.9 | 9.1912 | 78 | 26.4864 | 20.889 | 98.6768 | 99.1538 | 0.48424
1000-78-26-10-99,9 | 1000 | 78 | 26 | 10 | 18.7443 | 449.8887 | 999.1141 | 77.9 | 26.6764 | 0.15102 | 3.6278 | -32.296 | 78 | 31 | 2.5593 | 99.9 | 10.2041 | 78 | 26.4906 | 21.1525 | 98.7548 | 99.1943 | 0.53783
1000-78-28-1-99,9 | 1000 | 78 | 28 | 1 | 20.9796 | 503.5376 | 999.392 | 77.9 | 28.4743 | 2.4527 | 58.9029 | -2.8237 | 78 | 33 | 0.25593 | 99.9 | 1.0829 | 78 | 28.3647 | 18.7829 | 92.8148 | 88.3093 | 0.053975
1000-78-28-2-99,9 | 1000 | 78 | 28 | 2 | 20.9796 | 503.5376 | 999.3147 | 77.9 | 28.5376 | 0.99154 | 23.8146 | -12.9868 | 78 | 33 | 0.51185 | 99.9 | 2.1038 | 78 | 28.4452 | 20.4999 | 95.7573 | 95.2738 | 0.10006
1000-78-28-3-99,9 | 1000 | 78 | 28 | 3 | 20.9796 | 503.5376 | 999.2705 | 77.9 | 28.572 | 0.57306 | 13.7644 | -18.8488 | 78 | 33 | 0.76778 | 99.9 | 3.12 | 78 | 28.4804 | 21.1743 | 96.9073 | 97.2685 | 0.14701
1000-78-28-4-99,9 | 1000 | 78 | 28 | 4 | 20.9796 | 503.5376 | 999.2342 | 77.9 | 28.6007 | 0.39895 | 9.5827 | -22.6096 | 78 | 33 | 1.0237 | 99.9 | 4.1348 | 78 | 28.5011 | 21.6044 | 97.5157 | 98.0984 | 0.19436
1000-78-28-5-99,9 | 1000 | 78 | 28 | 5 | 20.9796 | 503.5376 | 999.2006 | 77.9 | 28.625 | 0.3105 | 7.4583 | -25.1631 | 78 | 33 | 1.2796 | 99.9 | 5.1488 | 78 | 28.5138 | 21.9487 | 97.8909 | 98.52 | 0.24191
1000-78-28-6-99,9 | 1000 | 78 | 28 | 6 | 20.9796 | 503.5376 | 999.1683 | 77.9 | 28.647 | 0.2596 | 6.2359 | -26.9631 | 78 | 33 | 1.5356 | 99.9 | 6.1625 | 78 | 28.5219 | 22.2556 | 98.1451 | 98.7626 | 0.28958
1000-78-28-7-99,9 | 1000 | 78 | 28 | 7 | 20.9796 | 503.5376 | 999.1367 | 77.9 | 28.67 | 0.22774 | 5.4709 | -28.2672 | 78 | 33 | 1.7915 | 99.9 | 7.176 | 78 | 28.5293 | 22.5433 | 98.3285 | 98.9145 | 0.33732
1000-78-28-8-99,9 | 1000 | 78 | 28 | 8 | 20.9796 | 503.5376 | 999.1053 | 77.9 | 28.6925 | 0.20651 | 4.9609 | -29.2354 | 78 | 33 | 2.0474 | 99.9 | 8.1893 | 78 | 28.5363 | 22.8205 | 98.467 | 99.0157 | 0.38511
1000-78-28-9-99,9 | 1000 | 78 | 28 | 9 | 20.9796 | 503.5376 | 999.0742 | 77.9 | 28.7145 | 0.19166 | 4.6045 | -29.9696 | 78 | 33 | 2.3033 | 99.9 | 9.2025 | 78 | 28.5415 | 23.0913 | 98.5754 | 99.0864 | 0.43294
1000-78-28-10-99,9 | 1000 | 78 | 28 | 10 | 20.9796 | 503.5376 | 999.0432 | 77.9 | 28.7365 | 0.1809 | 4.3461 | -30.536 | 78 | 33 | 2.5593 | 99.9 | 10.2156 | 78 | 28.5463 | 23.358 | 98.6623 | 99.1377 | 0.4808
1000-78-30-1-99,9 | 1000 | 78 | 30 | 1 | 23.4432 | 562.6702 | 999.3319 | 77.9 | 30.529 | 3.1708 | 76.1536 | 0.17484 | 78 | 35 | 0.25593 | 99.9 | 1.0895 | 78 | 30.3895 | 20.5284 | 92.2264 | 86.4747 | 0.049328
1000-78-30-2-99,9 | 1000 | 78 | 30 | 2 | 23.4432 | 562.6702 | 999.2413 | 77.9 | 30.5972 | 1.311 | 31.4894 | -9.9176 | 78 | 35 | 0.51185 | 99.9 | 2.1122 | 78 | 30.4843 | 22.6441 | 95.3682 | 94.4078 | 0.090366
1000-78-30-3-99,9 | 1000 | 78 | 30 | 3 | 23.4432 | 562.6702 | 999.1921 | 77.9 | 30.6346 | 0.75547 | 18.1469 | -15.9192 | 78 | 35 | 0.76778 | 99.9 | 3.1294 | 78 | 30.5275 | 23.4555 | 96.6218 | 96.7775 | 0.13223
1000-78-30-4-99,9 | 1000 | 78 | 30 | 4 | 23.4432 | 562.6702 | 999.1532 | 77.9 | 30.666 | 0.51956 | 12.4808 | -19.874 | 78 | 35 | 1.0237 | 99.9 | 4.1448 | 78 | 30.5501 | 23.9474 | 97.2907 | 97.7837 | 0.17449
1000-78-30-5-99,9 | 1000 | 78 | 30 | 5 | 23.4432 | 562.6702 | 999.118 | 77.9 | 30.691 | 0.39837 | 9.5698 | -22.6233 | 78 | 35 | 1.2796 | 99.9 | 5.1594 | 78 | 30.5687 | 24.3245 | 97.7053 | 98.3007 | 0.21697
1000-78-30-6-99,9 | 1000 | 78 | 30 | 6 | 23.4432 | 562.6702 | 999.0845 | 77.9 | 30.7134 | 0.32803 | 7.8804 | -24.6055 | 78 | 35 | 1.5356 | 99.9 | 6.1735 | 78 | 30.5774 | 24.6507 | 97.9869 | 98.6007 | 0.25957
1000-78-30-7-99,9 | 1000 | 78 | 30 | 7 | 23.4432 | 562.6702 | 999.0518 | 77.9 | 30.7352 | 0.28375 | 6.817 | -26.0696 | 78 | 35 | 1.7915 | 99.9 | 7.1873 | 78 | 30.5869 | 24.9509 | 98.1904 | 98.7896 | 0.30225
1000-78-30-8-99,9 | 1000 | 78 | 30 | 8 | 23.4432 | 562.6702 | 999.0196 | 77.9 | 30.7576 | 0.25412 | 6.1052 | -27.1748 | 78 | 35 | 2.0474 | 99.9 | 8.201 | 78 | 30.5942 | 25.2365 | 98.3444 | 98.916 | 0.34499
1000-78-30-9-99,9 | 1000 | 78 | 30 | 9 | 23.4432 | 562.6702 | 998.9877 | 77.9 | 30.7797 | 0.23334 | 5.6061 | -28.0246 | 78 | 35 | 2.3033 | 99.9 | 9.2146 | 78 | 30.6004 | 25.5132 | 98.4648 | 99.0047 | 0.38777
1000-78-30-10-99,9 | 1000 | 78 | 30 | 10 | 23.4432 | 562.6702 | 998.956 | 77.9 | 30.8017 | 0.21822 | 5.2431 | -28.6886 | 78 | 35 | 2.5593 | 99.9 | 10.228 | 78 | 30.6061 | 25.7843 | 98.5616 | 99.0692 | 0.43057
1000-78-32-1-99,9 | 1000 | 78 | 32 | 1 | 26.1547 | 627.7467 | 999.2796 | 77.9 | 32.573 | 4.0583 | 97.4759 | 3.1075 | 78 | 37 | 0.25593 | 99.9 | 1.0964 | 78 | 32.4146 | 22.3523 | 91.6197 | 84.4834 | 0.045256
1000-78-32-2-99,9 | 1000 | 78 | 32 | 2 | 26.1547 | 627.7467 | 999.1733 | 77.9 | 32.6638 | 1.7233 | 41.3955 | -6.8563 | 78 | 37 | 0.51185 | 99.9 | 2.1211 | 78 | 32.5243 | 24.9433 | 94.9551 | 93.4112 | 0.081862
1000-78-32-3-99,9 | 1000 | 78 | 32 | 3 | 26.1547 | 627.7467 | 999.118 | 77.9 | 32.7053 | 0.99442 | 23.8886 | -12.953 | 78 | 37 | 0.76778 | 99.9 | 3.1394 | 78 | 32.5754 | 25.9281 | 96.3148 | 96.1979 | 0.11924
1000-78-32-4-99,9 | 1000 | 78 | 32 | 4 | 26.1547 | 627.7467 | 999.0759 | 77.9 | 32.736 | 0.67809 | 16.2902 | -17.0694 | 78 | 37 | 1.0237 | 99.9 | 4.1556 | 78 | 32.6045 | 26.5003 | 97.0475 | 97.4074 | 0.15701
1000-78-32-5-99,9 | 1000 | 78 | 32 | 5 | 26.1547 | 627.7467 | 999.0387 | 77.9 | 32.7618 | 0.51344 | 12.3351 | -19.9964 | 78 | 37 | 1.2796 | 99.9 | 5.1707 | 78 | 32.6238 | 26.9209 | 97.5039 | 98.0369 | 0.195
1000-78-32-6-99,9 | 1000 | 78 | 32 | 6 | 26.1547 | 627.7467 | 999.0037 | 77.9 | 32.7859 | 0.4172 | 10.0233 | -22.1472 | 78 | 37 | 1.5356 | 99.9 | 6.1853 | 78 | 32.6378 | 27.2731 | 97.8149 | 98.4049 | 0.23312
1000-78-32-7-99,9 | 1000 | 78 | 32 | 7 | 26.1547 | 627.7467 | 998.9699 | 77.9 | 32.8137 | 0.35631 | 8.5607 | -23.7633 | 78 | 37 | 1.7915 | 99.9 | 7.1996 | 78 | 32.6505 | 27.5899 | 98.0402 | 98.6377 | 0.27133
1000-78-32-8-99,9 | 1000 | 78 | 32 | 8 | 26.1547 | 627.7467 | 998.9367 | 77.9 | 32.8359 | 0.31527 | 7.575 | -25.0059 | 78 | 37 | 2.0474 | 99.9 | 8.2137 | 78 | 32.6599 | 27.8869 | 98.2109 | 98.7946 | 0.3096
1000-78-32-9-99,9 | 1000 | 78 | 32 | 9 | 26.1547 | 627.7467 | 998.9039 | 77.9 | 32.8574 | 0.28637 | 6.8808 | -25.9758 | 78 | 37 | 2.3033 | 99.9 | 9.2276 | 78 | 32.6671 | 28.1717 | 98.3445 | 98.9051 | 0.34792
1000-78-32-10-99,9 | 1000 | 78 | 32 | 10 | 26.1547 | 627.7467 | 998.8714 | 77.9 | 32.8787 | 0.26528 | 6.3743 | -26.7432 | 78 | 37 | 2.5593 | 99.9 | 10.2414 | 78 | 32.6735 | 28.4487 | 98.452 | 98.9857 | 0.38626
1000-78-34-1-99,9 | 1000 | 78 | 34 | 1 | 29.134 | 699.2566 | 999.214 | 77.9 | 34.6282 | 5.1468 | 123.628 | 5.979 | 78 | 39 | 0.25593 | 99.9 | 1.1036 | 78 | 34.44 | 24.2431 | 90.9993 | 82.334 | 0.041689
1000-78-34-2-99,9 | 1000 | 78 | 34 | 2 | 29.134 | 699.2566 | 999.0894 | 77.9 | 34.7328 | 2.2502 | 54.0562 | -3.8144 | 78 | 39 | 0.51185 | 99.9 | 2.1306 | 78 | 34.5685 | 27.3957 | 94.5187 | 92.2765 | 0.074394
1000-78-34-3-99,9 | 1000 | 78 | 34 | 3 | 29.134 | 699.2566 | 999.0265 | 77.9 | 34.7805 | 1.3052 | 31.3563 | -9.9645 | 78 | 39 | 0.76778 | 99.9 | 3.1501 | 78 | 34.6278 | 28.5966 | 95.9861 | 95.5201 | 0.1078
1000-78-34-4-99,9 | 1000 | 78 | 34 | 4 | 29.134 | 699.2566 | 998.9805 | 77.9 | 34.8119 | 0.88542 | 21.273 | -14.2108 | 78 | 39 | 1.0237 | 99.9 | 4.1671 | 78 | 34.6625 | 29.2723 | 96.7853 | 96.9609 | 0.1416
1000-78-34-5-99,9 | 1000 | 78 | 34 | 5 | 29.134 | 699.2566 | 998.9408 | 77.9 | 34.84 | 0.66403 | 15.9546 | -17.2902 | 78 | 39 | 1.2796 | 99.9 | 5.1829 | 78 | 34.6862 | 29.7496 | 97.2861 | 97.7208 | 0.17562
1000-78-34-6-99,9 | 1000 | 78 | 34 | 6 | 29.134 | 699.2566 | 998.9041 | 77.9 | 34.8644 | 0.53337 | 12.8158 | -19.5971 | 78 | 39 | 1.5356 | 99.9 | 6.198 | 78 | 34.7027 | 30.1362 | 97.6286 | 98.1692 | 0.20979
1000-78-34-7-99,9 | 1000 | 78 | 34 | 7 | 29.134 | 699.2566 | 998.8689 | 77.9 | 34.8878 | 0.45003 | 10.8137 | -21.3638 | 78 | 39 | 1.7915 | 99.9 | 7.2128 | 78 | 34.7156 | 30.4754 | 97.8773 | 98.4553 | 0.24404
1000-78-34-8-99,9 | 1000 | 78 | 34 | 8 | 29.134 | 699.2566 | 998.8346 | 77.9 | 34.9104 | 0.39369 | 9.4603 | -22.7414 | 78 | 39 | 2.0474 | 99.9 | 8.2272 | 78 | 34.726 | 30.7877 | 98.0659 | 98.6487 | 0.27836
1000-78-34-9-99,9 | 1000 | 78 | 34 | 9 | 29.134 | 699.2566 | 998.8009 | 77.9 | 34.9372 | 0.35399 | 8.5064 | -23.8282 | 78 | 39 | 2.3033 | 99.9 | 9.2415 | 78 | 34.737 | 31.0833 | 98.2139 | 98.785 | 0.31272
1000-78-34-10-99,9 | 1000 | 78 | 34 | 10 | 29.134 | 699.2566 | 998.7675 | 77.9 | 34.9587 | 0.32483 | 7.8059 | -24.7017 | 78 | 39 | 2.5593 | 99.9 | 10.2557 | 78 | 34.7455 | 31.3684 | 98.333 | 98.8851 | 0.34711
1000-78-36-1-99,9 | 1000 | 78 | 36 | 1 | 32.4033 | 777.7198 | 999.1587 | 77.9 | 36.683 | 6.4657 | 155.3169 | 8.7817 | 78 | 41 | 0.25593 | 99.9 | 1.111 | 78 | 36.464 | 26.1935 | 90.3681 | 80.0461 | 0.038554
1000-78-36-2-99,9 | 1000 | 78 | 36 | 2 | 32.4033 | 777.7198 | 999.0128 | 77.9 | 36.8011 | 2.9157 | 70.05 | -0.80626 | 78 | 41 | 0.51185 | 99.9 | 2.1406 | 78 | 36.6104 | 29.9994 | 94.0603 | 91.0018 | 0.067825
1000-78-36-3-99,9 | 1000 | 78 | 36 | 3 | 32.4033 | 777.7198 | 998.9409 | 77.9 | 36.8578 | 1.7057 | 40.9838 | -6.9691 | 78 | 41 | 0.76778 | 99.9 | 3.1615 | 78 | 36.6813 | 31.4653 | 95.6359 | 94.7359 | 0.097728
1000-78-36-4-99,9 | 1000 | 78 | 36 | 4 | 32.4033 | 777.7198 | 998.8901 | 77.9 | 36.8941 | 1.1552 | 27.7561 | -11.3111 | 78 | 41 | 1.0237 | 99.9 | 4.1794 | 78 | 36.723 | 32.2718 | 96.5039 | 96.4351 | 0.12801
1000-78-36-5-99,9 | 1000 | 78 | 36 | 5 | 32.4033 | 777.7198 | 998.8474 | 77.9 | 36.9234 | 0.8603 | 20.6723 | -14.5199 | 78 | 41 | 1.2796 | 99.9 | 5.1959 | 78 | 36.7515 | 32.8226 | 97.0512 | 97.345 | 0.15851
1000-78-36-6-99,9 | 1000 | 78 | 36 | 6 | 32.4033 | 777.7198 | 998.8086 | 77.9 | 36.9488 | 0.68457 | 16.4503 | -16.9654 | 78 | 41 | 1.5356 | 99.9 | 6.2117 | 78 | 36.7715 | 33.2543 | 97.4271 | 97.8873 | 0.18916
1000-78-36-7-99,9 | 1000 | 78 | 36 | 7 | 32.4033 | 777.7198 | 998.7718 | 77.9 | 36.9724 | 0.57167 | 13.7377 | -18.8691 | 78 | 41 | 1.7915 | 99.9 | 7.2269 | 78 | 36.787 | 33.6231 | 97.7008 | 98.2358 | 0.21991
1000-78-36-8-99,9 | 1000 | 78 | 36 | 8 | 32.4033 | 777.7198 | 998.7363 | 77.9 | 36.9951 | 0.49493 | 11.8941 | -20.3756 | 78 | 41 | 2.0474 | 99.9 | 8.2418 | 78 | 36.7994 | 33.9558 | 97.9088 | 98.4726 | 0.25072
1000-78-36-9-99,9 | 1000 | 78 | 36 | 9 | 32.4033 | 777.7198 | 998.7014 | 77.9 | 37.0172 | 0.44047 | 10.5856 | -21.5842 | 78 | 41 | 2.3033 | 99.9 | 9.2565 | 78 | 36.8098 | 34.2662 | 98.0722 | 98.6407 | 0.28158
1000-78-36-10-99,9 | 1000 | 78 | 36 | 10 | 32.4033 | 777.7198 | 998.6671 | 77.9 | 37.0427 | 0.40057 | 9.6271 | -22.5618 | 78 | 41 | 2.5593 | 99.9 | 10.2711 | 78 | 36.8225 | 34.562 | 98.2038 | 98.7638 | 0.31247
1000-78-38-1-99,9 | 1000 | 78 | 38 | 1 | 35.9849 | 863.6879 | 999.0887 | 77.9 | 38.7368 | 8.0478 | 193.3345 | 11.8268 | 78 | 43 | 0.25593 | 99.9 | 1.1186 | 78 | 38.4873 | 28.193 | 89.73 | 77.6356 | 0.035795
1000-78-38-2-99,9 | 1000 | 78 | 38 | 2 | 35.9849 | 863.6879 | 998.9185 | 77.9 | 38.8761 | 3.7493 | 90.086 | 2.1653 | 78 | 43 | 0.51185 | 99.9 | 2.1511 | 78 | 38.652 | 32.7474 | 93.5815 | 89.5809 | 0.062043
1000-78-38-3-99,9 | 1000 | 78 | 38 | 3 | 35.9849 | 863.6879 | 998.8358 | 77.9 | 38.9419 | 2.2181 | 53.3 | -3.9763 | 78 | 43 | 0.76778 | 99.9 | 3.1736 | 78 | 38.7354 | 34.5345 | 95.2645 | 93.836 | 0.088845
1000-78-38-4-99,9 | 1000 | 78 | 38 | 4 | 35.9849 | 863.6879 | 998.779 | 77.9 | 38.9815 | 1.5036 | 36.1337 | -8.3848 | 78 | 43 | 1.0237 | 99.9 | 4.1926 | 78 | 38.7859 | 35.5049 | 96.2029 | 95.8215 | 0.11601
1000-78-38-5-99,9 | 1000 | 78 | 38 | 5 | 35.9849 | 863.6879 | 998.7327 | 77.9 | 39.013 | 1.1149 | 26.7941 | -11.6985 | 78 | 43 | 1.2796 | 99.9 | 5.2099 | 78 | 38.8194 | 36.1496 | 96.7989 | 96.9016 | 0.14339
1000-78-38-6-99,9 | 1000 | 78 | 38 | 6 | 35.9849 | 863.6879 | 998.6914 | 77.9 | 39.0389 | 0.88078 | 21.1677 | -14.2643 | 78 | 43 | 1.5356 | 99.9 | 6.2262 | 78 | 38.8437 | 36.6397 | 97.21 | 97.5524 | 0.17092
1000-78-38-7-99,9 | 1000 | 78 | 38 | 7 | 35.9849 | 863.6879 | 998.6528 | 77.9 | 39.0696 | 0.72949 | 17.5325 | -16.287 | 78 | 43 | 1.7915 | 99.9 | 7.242 | 78 | 38.8655 | 37.0469 | 97.5102 | 97.9728 | 0.19855
1000-78-38-8-99,9 | 1000 | 78 | 38 | 8 | 35.9849 | 863.6879 | 998.6157 | 77.9 | 39.0866 | 0.62557 | 15.0354 | -17.9183 | 78 | 43 | 2.0474 | 99.9 | 8.2575 | 78 | 38.8771 | 37.4067 | 97.7389 | 98.2616 | 0.22625
1000-78-38-9-99,9 | 1000 | 78 | 38 | 9 | 35.9849 | 863.6879 | 998.5796 | 77.9 | 39.1139 | 0.55184 | 13.2637 | -19.2374 | 78 | 43 | 2.3033 | 99.9 | 9.2726 | 78 | 38.8915 | 37.7364 | 97.9188 | 98.4665 | 0.254
1000-78-38-10-99,9 | 1000 | 78 | 38 | 10 | 35.9849 | 863.6879 | 998.5441 | 77.9 | 39.135 | 0.49733 | 11.9541 | -20.3232 | 78 | 43 | 2.5593 | 99.9 | 10.2876 | 78 | 38.9035 | 38.0468 | 98.0639 | 98.6179 | 0.28179
1000-78-40-1-99,9 | 1000 | 78 | 40 | 1 | 39.904 | 957.7451 | 999.0319 | 77.9 | 40.7948 | 9.9301 | 238.5685 | 15.2037 | 78 | 45 | 0.25593 | 99.9 | 1.1264 | 78 | 40.5107 | 30.2298 | 89.0892 | 75.1149 | 0.033362
1000-78-40-2-99,9 | 1000 | 78 | 40 | 2 | 39.904 | 957.7451 | 998.8343 | 77.9 | 40.9559 | 4.7836 | 114.946 | 5.0942 | 78 | 45 | 0.51185 | 99.9 | 2.1621 | 78 | 40.6953 | 35.6323 | 93.0843 | 88.0123 | 0.056947
1000-78-40-3-99,9 | 1000 | 78 | 40 | 3 | 39.904 | 957.7451 | 998.7387 | 77.9 | 41.0303 | 2.8679 | 68.9195 | -0.99665 | 78 | 45 | 0.76778 | 99.9 | 3.1864 | 78 | 40.7922 | 37.8039 | 94.8724 | 92.8131 | 0.081002
1000-78-40-4-99,9 | 1000 | 78 | 40 | 4 | 39.904 | 957.7451 | 998.6748 | 77.9 | 41.0738 | 1.9509 | 46.8854 | -5.4435 | 78 | 45 | 1.0237 | 99.9 | 4.2065 | 78 | 40.8524 | 38.9769 | 95.8823 | 95.1111 | 0.10539
1000-78-40-5-99,9 | 1000 | 78 | 40 | 5 | 39.904 | 957.7451 | 998.6241 | 77.9 | 41.1132 | 1.444 | 34.7056 | -8.8355 | 78 | 45 | 1.2796 | 99.9 | 5.2247 | 78 | 40.892 | 39.7396 | 96.5286 | 96.3813 | 0.13001
1000-78-40-6-99,9 | 1000 | 78 | 40 | 6 | 39.904 | 957.7451 | 998.5797 | 77.9 | 41.1375 | 1.1347 | 27.2738 | -11.5036 | 78 | 45 | 1.5356 | 99.9 | 6.2418 | 78 | 40.9203 | 40.3048 | 96.9765 | 97.1564 | 0.15476
1000-78-40-7-99,9 | 1000 | 78 | 40 | 7 | 39.904 | 957.7451 | 998.5388 | 77.9 | 41.1627 | 0.93297 | 22.4254 | -13.6396 | 78 | 45 | 1.7915 | 99.9 | 7.2582 | 78 | 40.9425 | 40.7625 | 97.3049 | 97.662 | 0.17962
1000-78-40-8-99,9 | 1000 | 78 | 40 | 8 | 39.904 | 957.7451 | 998.5 | 77.9 | 41.186 | 0.79416 | 19.0896 | -15.3766 | 78 | 45 | 2.0474 | 99.9 | 8.2742 | 78 | 40.9602 | 41.1573 | 97.5556 | 98.0098 | 0.20455
1000-78-40-9-99,9 | 1000 | 78 | 40 | 9 | 39.904 | 957.7451 | 998.4624 | 77.9 | 41.2137 | 0.69493 | 16.705 | -16.8019 | 78 | 45 | 2.3033 | 99.9 | 9.2898 | 78 | 40.9778 | 41.5124 | 97.7531 | 98.2585 | 0.22954
1000-78-40-10-99,9 | 1000 | 78 | 40 | 10 | 39.904 | 957.7451 | 998.4257 | 77.9 | 41.23 | 0.62103 | 14.9292 | -17.993 | 78 | 45 | 2.5593 | 99.9 | 10.3052 | 78 | 40.9875 | 41.8422 | 97.9127 | 98.4437 | 0.25456
1000-78-42-1-99,9 | 1000 | 78 | 42 | 1 | 44.1853 | 1060.5096 | 998.9586 | 77.9 | 42.8484 | 12.1454 | 291.811 | 17.9169 | 78 | 47 | 0.25593 | 99.9 | 1.1344 | 78 | 42.5309 | 32.2958 | 88.4483 | 72.5125 | 0.031211
1000-78-42-2-99,9 | 1000 | 78 | 42 | 2 | 44.1853 | 1060.5096 | 998.7305 | 77.9 | 43.0378 | 6.052 | 145.4401 | 7.97 | 78 | 47 | 0.51185 | 99.9 | 2.1736 | 78 | 42.7392 | 38.6452 | 92.5709 | 86.3032 | 0.052448
1000-78-42-3-99,9 | 1000 | 78 | 42 | 3 | 44.1853 | 1060.5096 | 998.6199 | 77.9 | 43.1224 | 3.6839 | 88.5401 | 1.9592 | 78 | 47 | 0.76778 | 99.9 | 3.1998 | 78 | 42.8507 | 41.2692 | 94.4608 | 91.6627 | 0.074071
1000-78-42-4-99,9 | 1000 | 78 | 42 | 4 | 44.1853 | 1060.5096 | 998.5475 | 77.9 | 43.1747 | 2.5203 | 60.5799 | -2.4986 | 78 | 47 | 1.0237 | 99.9 | 4.2213 | 78 | 42.9188 | 42.6887 | 95.5423 | 94.296 | 0.096004
1000-78-42-5-99,9 | 1000 | 78 | 42 | 5 | 44.1853 | 1060.5096 | 998.4914 | 77.9 | 43.2129 | 1.8656 | 44.8439 | -5.9499 | 78 | 47 | 1.2796 | 99.9 | 5.2405 | 78 | 42.9664 | 43.5994 | 96.2401 | 95.7779 | 0.11815
1000-78-42-6-99,9 | 1000 | 78 | 42 | 6 | 44.1853 | 1060.5096 | 998.4433 | 77.9 | 43.2424 | 1.4616 | 35.1356 | -8.6979 | 78 | 47 | 1.5356 | 99.9 | 6.2584 | 78 | 43.0007 | 44.2592 | 96.7265 | 96.6921 | 0.14044
1000-78-42-7-99,9 | 1000 | 78 | 42 | 7 | 44.1853 | 1060.5096 | 998.3997 | 77.9 | 43.274 | 1.196 | 28.7508 | -10.9233 | 78 | 47 | 1.7915 | 99.9 | 7.2755 | 78 | 43.0298 | 44.7808 | 97.0844 | 97.2933 | 0.16283
1000-78-42-8-99,9 | 1000 | 78 | 42 | 8 | 44.1853 | 1060.5096 | 998.3587 | 77.9 | 43.2987 | 1.0117 | 24.3222 | -12.7569 | 78 | 47 | 2.0474 | 99.9 | 8.292 | 78 | 43.0525 | 45.221 | 97.3583 | 97.7103 | 0.1853
1000-78-42-9-99,9 | 1000 | 78 | 42 | 9 | 44.1853 | 1060.5096 | 998.3194 | 77.9 | 43.3208 | 0.87882 | 21.1285 | -14.2842 | 78 | 47 | 2.3033 | 99.9 | 9.3082 | 78 | 43.0695 | 45.6098 | 97.5746 | 98.0111 | 0.20782
1000-78-42-10-99,9 | 1000 | 78 | 42 | 10 | 44.1853 | 1060.5096 | 998.2813 | 77.9 | 43.3419 | 0.77999 | 18.7531 | -15.5672 | 78 | 47 | 2.5593 | 99.9 | 10.3241 | 78 | 43.0838 | 45.9646 | 97.7497 | 98.2347 | 0.23039
1000-78-44-1-99,9 | 1000 | 78 | 44 | 1 | 48.8573 | 1172.6344 | 998.9018 | 77.9 | 44.9095 | 14.7375 | 354.1092 | 17.9169 | 78 | 49 | 0.25593 | 99.9 | 1.1424 | 78 | 44.5508 | 34.3758 | 87.8121 | 69.8357 | 0.029308
1000-78-44-2-99,9 | 1000 | 78 | 44 | 2 | 48.8573 | 1172.6344 | 998.6399 | 77.9 | 45.1231 | 7.5945 | 182.5266 | 10.9167 | 78 | 49 | 0.51185 | 99.9 | 2.1856 | 78 | 44.7819 | 41.7747 | 92.0438 | 84.4558 | 0.04847
1000-78-44-3-99,9 | 1000 | 78 | 44 | 3 | 48.8573 | 1172.6344 | 998.5119 | 77.9 | 45.2216 | 4.7003 | 112.9829 | 4.8855 | 78 | 49 | 0.76778 | 99.9 | 3.214 | 78 | 44.9088 | 44.9248 | 94.0307 | 90.3795 | 0.067939
1000-78-44-4-99,9 | 1000 | 78 | 44 | 4 | 48.8573 | 1172.6344 | 998.4294 | 77.9 | 45.2803 | 3.2399 | 77.8852 | 0.43995 | 78 | 49 | 1.0237 | 99.9 | 4.237 | 78 | 44.9892 | 46.6411 | 95.1834 | 93.3686 | 0.087686
1000-78-44-5-99,9 | 1000 | 78 | 44 | 5 | 48.8573 | 1172.6344 | 998.3668 | 77.9 | 45.3225 | 2.4031 | 57.7731 | -3.0476 | 78 | 49 | 1.2796 | 99.9 | 5.2573 | 78 | 45.0446 | 47.7338 | 95.9336 | 95.0813 | 0.10763
1000-78-44-6-99,9 | 1000 | 78 | 44 | 6 | 48.8573 | 1172.6344 | 998.3143 | 77.9 | 45.356 | 1.8805 | 45.2111 | -5.8572 | 78 | 49 | 1.5356 | 99.9 | 6.2761 | 78 | 45.0851 | 48.5124 | 96.4596 | 96.151 | 0.12772
1000-78-44-7-99,9 | 1000 | 78 | 44 | 7 | 48.8573 | 1172.6344 | 998.2674 | 77.9 | 45.3837 | 1.5328 | 36.8542 | -8.1635 | 78 | 49 | 1.7915 | 99.9 | 7.2939 | 78 | 45.1163 | 49.116 | 96.8482 | 96.8626 | 0.14791
1000-78-44-8-99,9 | 1000 | 78 | 44 | 8 | 48.8573 | 1172.6344 | 998.2239 | 77.9 | 45.4147 | 1.2908 | 31.0361 | -10.0781 | 78 | 49 | 2.0474 | 99.9 | 8.3111 | 78 | 45.1451 | 49.6139 | 97.1466 | 97.358 | 0.16819
1000-78-44-9-99,9 | 1000 | 78 | 44 | 9 | 48.8573 | 1172.6344 | 998.1826 | 77.9 | 45.4366 | 1.1148 | 26.8056 | -11.6936 | 78 | 49 | 2.3033 | 99.9 | 9.3278 | 78 | 45.164 | 50.0459 | 97.3827 | 97.7182 | 0.18851
1000-78-44-10-99,9 | 1000 | 78 | 44 | 10 | 48.8573 | 1172.6344 | 998.1427 | 77.9 | 45.4588 | 0.98337 | 23.6462 | -13.0638 | 78 | 49 | 2.5593 | 99.9 | 10.3442 | 78 | 45.1802 | 50.4332 | 97.5742 | 97.9873 | 0.20888
1000-78-46-1-99,9 | 1000 | 78 | 46 | 1 | 53.9472 | 1294.8091 | 998.8264 | 77.9 | 46.96 | 17.7381 | 426.2403 | 17.9169 | 78 | 51 | 0.25593 | 99.9 | 1.1505 | 78 | 46.5696 | 36.465 | 87.182 | 67.1195 | 0.027617
1000-78-46-2-99,9 | 1000 | 78 | 46 | 2 | 53.9472 | 1294.8091 | 998.5278 | 77.9 | 47.21 | 9.4518 | 227.191 | 14.4114 | 78 | 51 | 0.51185 | 99.9 | 2.1979 | 78 | 46.8246 | 45.0072 | 91.5056 | 82.4795 | 0.044948
1000-78-46-3-99,9 | 1000 | 78 | 46 | 3 | 53.9472 | 1294.8091 | 998.38 | 77.9 | 47.32 | 5.9518 | 143.0839 | 7.7689 | 78 | 51 | 0.76778 | 99.9 | 3.2288 | 78 | 46.9642 | 48.7632 | 93.5836 | 88.9673 | 0.062506
1000-78-46-4-99,9 | 1000 | 78 | 46 | 4 | 53.9472 | 1294.8091 | 998.2857 | 77.9 | 47.3925 | 4.1407 | 99.5539 | 3.3604 | 78 | 51 | 1.0237 | 99.9 | 4.2534 | 78 | 47.0582 | 50.8302 | 94.8062 | 92.3245 | 0.080311
1000-78-46-5-99,9 | 1000 | 78 | 46 | 5 | 53.9472 | 1294.8091 | 998.2153 | 77.9 | 47.4389 | 3.083 | 74.1281 | -0.14223 | 78 | 51 | 1.2796 | 99.9 | 5.275 | 78 | 47.1241 | 52.1438 | 95.6093 | 94.2852 | 0.098301
1000-78-46-6-99,9 | 1000 | 78 | 46 | 6 | 53.9472 | 1294.8091 | 998.1574 | 77.9 | 47.4765 | 2.4134 | 58.0325 | -2.9958 | 78 | 51 | 1.5356 | 99.9 | 6.2948 | 78 | 47.171 | 53.0693 | 96.1757 | 95.5263 | 0.11643
1000-78-46-7-99,9 | 1000 | 78 | 46 | 7 | 53.9472 | 1294.8091 | 998.1066 | 77.9 | 47.5067 | 1.9636 | 47.2185 | -5.3627 | 78 | 51 | 1.7915 | 99.9 | 7.3134 | 78 | 47.2084 | 53.7751 | 96.5961 | 96.3602 | 0.13466
1000-78-46-8-99,9 | 1000 | 78 | 46 | 8 | 53.9472 | 1294.8091 | 998.0601 | 77.9 | 47.5324 | 1.6472 | 39.6111 | -7.353 | 78 | 51 | 2.0474 | 99.9 | 8.3313 | 78 | 47.2379 | 54.3474 | 96.92 | 96.9467 | 0.15296
1000-78-46-9-99,9 | 1000 | 78 | 46 | 9 | 53.9472 | 1294.8091 | 998.0163 | 77.9 | 47.5568 | 1.4165 | 34.0651 | -9.0431 | 78 | 51 | 2.3033 | 99.9 | 9.3487 | 78 | 47.2623 | 54.8341 | 97.177 | 97.3743 | 0.17133
1000-78-46-10-99,9 | 1000 | 78 | 46 | 10 | 53.9472 | 1294.8091 | 997.9744 | 77.9 | 47.5841 | 1.2435 | 29.9066 | -10.4882 | 78 | 51 | 2.5593 | 99.9 | 10.3657 | 78 | 47.2838 | 55.2629 | 97.3858 | 97.6949 | 0.18974
1000-78-48-1-99,9 | 1000 | 78 | 48 | 1 | 59.4865 | 1427.7601 | 998.7604 | 77.9 | 49.0183 | 21.194 | 509.3183 | 17.9169 | 78 | 53 | 0.25593 | 99.9 | 1.1586 | 78 | 48.5827 | 38.5484 | 86.5622 | 64.3717 | 0.026115
1000-78-48-2-99,9 | 1000 | 78 | 48 | 2 | 59.4865 | 1427.7601 | 998.422 | 77.9 | 49.301 | 11.6683 | 280.4991 | 17.8601 | 78 | 53 | 0.51185 | 99.9 | 2.2106 | 78 | 48.8648 | 48.33 | 90.959 | 80.3849 | 0.041825
1000-78-48-3-99,9 | 1000 | 78 | 48 | 3 | 59.4865 | 1427.7601 | 998.2518 | 77.9 | 49.4292 | 7.4844 | 179.9513 | 10.6928 | 78 | 53 | 0.76778 | 99.9 | 3.2442 | 78 | 49.0263 | 52.7698 | 93.1216 | 87.4183 | 0.05769
1000-78-48-4-99,9 | 1000 | 78 | 48 | 4 | 59.4865 | 1427.7601 | 998.1437 | 77.9 | 49.5086 | 5.2593 | 126.4662 | 6.2559 | 78 | 53 | 1.0237 | 99.9 | 4.2707 | 78 | 49.1297 | 55.2509 | 94.4119 | 91.1588 | 0.073764
1000-78-48-5-99,9 | 1000 | 78 | 48 | 5 | 59.4865 | 1427.7601 | 998.0642 | 77.9 | 49.564 | 3.9367 | 94.6697 | 2.7578 | 78 | 53 | 1.2796 | 99.9 | 5.2937 | 78 | 49.2055 | 56.8294 | 95.2674 | 93.3822 | 0.090009
1000-78-48-6-99,9 | 1000 | 78 | 48 | 6 | 59.4865 | 1427.7601 | 997.9999 | 77.9 | 49.6047 | 3.0875 | 74.2535 | -0.12233 | 78 | 53 | 1.5356 | 99.9 | 6.3146 | 78 | 49.2619 | 57.9345 | 95.875 | 94.8097 | 0.10638
1000-78-48-7-99,9 | 1000 | 78 | 48 | 7 | 59.4865 | 1427.7601 | 997.9444 | 77.9 | 49.6437 | 2.5117 | 60.4094 | -2.5311 | 78 | 53 | 1.7915 | 99.9 | 7.3341 | 78 | 49.3078 | 58.7662 | 96.328 | 95.7776 | 0.12286
1000-78-48-8-99,9 | 1000 | 78 | 48 | 8 | 59.4865 | 1427.7601 | 997.8942 | 77.9 | 49.6703 | 2.1025 | 50.5699 | -4.5793 | 78 | 53 | 2.0474 | 99.9 | 8.3528 | 78 | 49.3419 | 59.4314 | 96.6784 | 96.4656 | 0.13941
1000-78-48-9-99,9 | 1000 | 78 | 48 | 9 | 59.4865 | 1427.7601 | 997.8475 | 77.9 | 49.6945 | 1.8022 | 43.3485 | -6.3345 | 78 | 53 | 2.3033 | 99.9 | 9.3709 | 78 | 49.3704 | 59.9876 | 96.9571 | 96.9704 | 0.15602
1000-78-48-10-99,9 | 1000 | 78 | 48 | 10 | 59.4865 | 1427.7601 | 997.8032 | 77.9 | 49.718 | 1.5756 | 37.8996 | -7.8497 | 78 | 53 | 2.5593 | 99.9 | 10.3885 | 78 | 49.3962 | 60.4702 | 97.184 | 97.3514 | 0.17268
1000-78-50-1-99,9 | 1000 | 78 | 50 | 1 | 65.5067 | 1572.2525 | 998.6948 | 77.9 | 51.0762 | 25.1481 | 604.3796 | 17.9169 | 78 | 55 | 0.25593 | 99.9 | 1.1667 | 78 | 50.5987 | 40.6144 | 85.9558 | 61.6098 | 0.024778
1000-78-50-2-99,9 | 1000 | 78 | 50 | 2 | 65.5067 | 1572.2525 | 998.3138 | 77.9 | 51.3915 | 14.2908 | 343.5792 | 17.9169 | 78 | 55 | 0.51185 | 99.9 | 2.2237 | 78 | 50.9054 | 51.7277 | 90.4067 | 78.1842 | 0.03905
1000-78-50-3-99,9 | 1000 | 78 | 50 | 3 | 65.5067 | 1572.2525 | 998.1187 | 77.9 | 51.5385 | 9.3386 | 224.5619 | 14.2234 | 78 | 55 | 0.76778 | 99.9 | 3.2602 | 78 | 51.0826 | 56.9358 | 92.6462 | 85.7441 | 0.053411
1000-78-50-4-99,9 | 1000 | 78 | 50 | 4 | 65.5067 | 1572.2525 | 997.9947 | 77.9 | 51.6315 | 6.6365 | 159.6058 | 9.1192 | 78 | 55 | 1.0237 | 99.9 | 4.2888 | 78 | 51.2011 | 59.8938 | 94.0014 | 89.8689 | 0.067946
1000-78-50-5-99,9 | 1000 | 78 | 50 | 5 | 65.5067 | 1572.2525 | 997.9045 | 77.9 | 51.6941 | 4.9996 | 120.2492 | 5.6419 | 78 | 55 | 1.2796 | 99.9 | 5.3133 | 78 | 51.2886 | 61.7867 | 94.9088 | 92.3678 | 0.082635
1000-78-50-6-99,9 | 1000 | 78 | 50 | 6 | 65.5067 | 1572.2525 | 997.8326 | 77.9 | 51.7389 | 3.9335 | 94.6153 | 2.751 | 78 | 55 | 1.5356 | 99.9 | 6.3354 | 78 | 51.3551 | 63.1087 | 95.5576 | 93.9952 | 0.097445
1000-78-50-7-99,9 | 1000 | 78 | 50 | 7 | 65.5067 | 1572.2525 | 997.7714 | 77.9 | 51.7843 | 3.2031 | 77.0511 | 0.3131 | 78 | 55 | 1.7915 | 99.9 | 7.356 | 78 | 51.4084 | 64.095 | 96.0439 | 95.1102 | 0.11235
1000-78-50-8-99,9 | 1000 | 78 | 50 | 8 | 65.5067 | 1572.2525 | 997.7169 | 77.9 | 51.8093 | 2.6784 | 64.4322 | -1.7821 | 78 | 55 | 2.0474 | 99.9 | 8.3756 | 78 | 51.4457 | 64.8757 | 96.4214 | 95.9113 | 0.12733
1000-78-50-9-99,9 | 1000 | 78 | 50 | 9 | 65.5067 | 1572.2525 | 997.6667 | 77.9 | 51.8338 | 2.291 | 55.1161 | -3.5907 | 78 | 55 | 2.3033 | 99.9 | 9.3944 | 78 | 51.4782 | 65.519 | 96.7227 | 96.5026 | 0.14237
1000-78-50-10-99,9 | 1000 | 78 | 50 | 10 | 65.5067 | 1572.2525 | 997.6196 | 77.9 | 51.8647 | 1.9978 | 48.065 | -5.16 | 78 | 55 | 2.5593 | 99.9 | 10.4127 | 78 | 51.5101 | 66.0681 | 96.9687 | 96.9502 | 0.15746
1000-80-10-1-99,9 | 1000 | 80 | 10 | 1 | 7.0353 | 168.8576 | 999.7584 | 79.9 | 10.1521 | 0.16395 | 3.936 | -31.3074 | 80 | 15 | 0.25593 | 99.9 | 1.0381 | 80 | 10.1577 | 7.1273 | 96.9603 | 97.6696 | 0.14553
1000-80-10-2-99,9 | 1000 | 80 | 10 | 2 | 7.0353 | 168.8576 | 999.7297 | 79.9 | 10.1782 | 0.075069 | 1.8023 | -38.7592 | 80 | 15 | 0.51185 | 99.9 | 2.05 | 80 | 10.1679 | 7.4721 | 98.2141 | 98.933 | 0.28735
1000-80-10-3-99,9 | 1000 | 80 | 10 | 3 | 7.0353 | 168.8576 | 999.7033 | 79.9 | 10.2015 | 0.056019 | 1.3449 | -41.479 | 80 | 15 | 0.76778 | 99.9 | 3.0612 | 80 | 10.1727 | 7.7471 | 98.6483 | 99.2038 | 0.42984
1000-80-10-4-99,9 | 1000 | 80 | 10 | 4 | 7.0353 | 168.8576 | 999.6774 | 79.9 | 10.2236 | 0.049019 | 1.1769 | -42.708 | 80 | 15 | 1.0237 | 99.9 | 4.0721 | 80 | 10.1759 | 8.01 | 98.868 | 99.3032 | 0.57255
1000-80-10-5-99,9 | 1000 | 80 | 10 | 5 | 7.0353 | 168.8576 | 999.6515 | 79.9 | 10.2458 | 0.045716 | 1.0976 | -43.3477 | 80 | 15 | 1.2796 | 99.9 | 5.0829 | 80 | 10.1782 | 8.2692 | 99.0006 | 99.3502 | 0.71535
1000-80-10-6-99,9 | 1000 | 80 | 10 | 6 | 7.0353 | 168.8576 | 999.6258 | 79.9 | 10.2679 | 0.043915 | 1.0544 | -43.7153 | 80 | 15 | 1.5356 | 99.9 | 6.0937 | 80 | 10.1802 | 8.527 | 99.0893 | 99.3758 | 0.8582
1000-80-10-7-99,9 | 1000 | 80 | 10 | 7 | 7.0353 | 168.8576 | 999.6 | 79.9 | 10.2901 | 0.042839 | 1.0286 | -43.9418 | 80 | 15 | 1.7915 | 99.9 | 7.1044 | 80 | 10.1818 | 8.784 | 99.1528 | 99.3911 | 1.0011
1000-80-10-8-99,9 | 1000 | 80 | 10 | 8 | 7.0353 | 168.8576 | 999.5743 | 79.9 | 10.3122 | 0.042155 | 1.0122 | -44.0887 | 80 | 15 | 2.0474 | 99.9 | 8.1151 | 80 | 10.1839 | 9.0406 | 99.2005 | 99.4008 | 1.144
1000-80-10-9-99,9 | 1000 | 80 | 10 | 9 | 7.0353 | 168.8576 | 999.5485 | 79.9 | 10.3343 | 0.041701 | 1.0013 | -44.1873 | 80 | 15 | 2.3033 | 99.9 | 9.1258 | 80 | 10.1857 | 9.297 | 99.2376 | 99.4073 | 1.2869
1000-80-10-10-99,9 | 1000 | 80 | 10 | 10 | 7.0353 | 168.8576 | 999.5228 | 79.9 | 10.3564 | 0.041391 | 0.99392 | -44.2552 | 80 | 15 | 2.5593 | 99.9 | 10.1365 | 80 | 10.1878 | 9.5532 | 99.2674 | 99.4117 | 1.4298
1000-80-12-1-99,9 | 1000 | 80 | 12 | 1 | 7.9882 | 191.7282 | 999.7298 | 79.9 | 12.179 | 0.22495 | 5.4005 | -28.2062 | 80 | 17 | 0.25593 | 99.9 | 1.0417 | 80 | 12.1741 | 8.0192 | 96.6268 | 97.184 | 0.12881
1000-80-12-2-99,9 | 1000 | 80 | 12 | 2 | 7.9882 | 191.7282 | 999.6993 | 79.9 | 12.2054 | 0.097772 | 2.3474 | -36.2827 | 80 | 17 | 0.51185 | 99.9 | 2.0542 | 80 | 12.1911 | 8.4023 | 98.0307 | 98.776 | 0.25347
1000-80-12-3-99,9 | 1000 | 80 | 12 | 3 | 7.9882 | 191.7282 | 999.672 | 79.9 | 12.2313 | 0.069922 | 1.6788 | -39.4345 | 80 | 17 | 0.76778 | 99.9 | 3.0658 | 80 | 12.1993 | 8.6861 | 98.5205 | 99.1247 | 0.37887
1000-80-12-4-99,9 | 1000 | 80 | 12 | 4 | 7.9882 | 191.7282 | 999.6454 | 79.9 | 12.2527 | 0.059578 | 1.4305 | -40.9223 | 80 | 17 | 1.0237 | 99.9 | 4.077 | 80 | 12.2021 | 8.9523 | 98.769 | 99.2542 | 0.5045
1000-80-12-5-99,9 | 1000 | 80 | 12 | 5 | 7.9882 | 191.7282 | 999.6189 | 79.9 | 12.2743 | 0.054666 | 1.3126 | -41.7177 | 80 | 17 | 1.2796 | 99.9 | 5.0881 | 80 | 12.2039 | 9.2132 | 98.9191 | 99.3157 | 0.63024
1000-80-12-6-99,9 | 1000 | 80 | 12 | 6 | 7.9882 | 191.7282 | 999.5925 | 79.9 | 12.2961 | 0.051972 | 1.2479 | -42.1834 | 80 | 17 | 1.5356 | 99.9 | 6.0992 | 80 | 12.2057 | 9.4718 | 99.0196 | 99.3494 | 0.75603
1000-80-12-7-99,9 | 1000 | 80 | 12 | 7 | 7.9882 | 191.7282 | 999.5661 | 79.9 | 12.318 | 0.050351 | 1.209 | -42.4749 | 80 | 17 | 1.7915 | 99.9 | 7.1102 | 80 | 12.2072 | 9.7293 | 99.0916 | 99.3697 | 0.88185
1000-80-12-8-99,9 | 1000 | 80 | 12 | 8 | 7.9882 | 191.7282 | 999.5398 | 79.9 | 12.34 | 0.04931 | 1.1841 | -42.6666 | 80 | 17 | 2.0474 | 99.9 | 8.1212 | 80 | 12.209 | 9.9863 | 99.1457 | 99.3827 | 1.0077
1000-80-12-9-99,9 | 1000 | 80 | 12 | 9 | 7.9882 | 191.7282 | 999.5135 | 79.9 | 12.3636 | 0.048618 | 1.1675 | -42.7963 | 80 | 17 | 2.3033 | 99.9 | 9.1322 | 80 | 12.2135 | 10.2429 | 99.1878 | 99.3914 | 1.1336
1000-80-12-10-99,9 | 1000 | 80 | 12 | 10 | 7.9882 | 191.7282 | 999.4871 | 79.9 | 12.3854 | 0.048133 | 1.1559 | -42.888 | 80 | 17 | 2.5593 | 99.9 | 10.1431 | 80 | 12.2155 | 10.4993 | 99.2215 | 99.3974 | 1.2594
1000-80-14-1-99,9 | 1000 | 80 | 14 | 1 | 9.0528 | 217.2811 | 999.6983 | 79.9 | 14.2046 | 0.30819 | 7.3991 | -25.0589 | 80 | 19 | 0.25593 | 99.9 | 1.0456 | 80 | 14.1923 | 9.0006 | 96.2633 | 96.5957 | 0.11436
1000-80-14-2-99,9 | 1000 | 80 | 14 | 2 | 9.0528 | 217.2811 | 999.6656 | 79.9 | 14.2331 | 0.12847 | 3.0844 | -33.6856 | 80 | 19 | 0.51185 | 99.9 | 2.0588 | 80 | 14.2142 | 9.4362 | 97.8286 | 98.5809 | 0.22411
1000-80-14-3-99,9 | 1000 | 80 | 14 | 3 | 9.0528 | 217.2811 | 999.6373 | 79.9 | 14.2562 | 0.088102 | 2.1153 | -37.2781 | 80 | 19 | 0.76778 | 99.9 | 3.0707 | 80 | 14.2213 | 9.7325 | 98.3795 | 99.0268 | 0.33464
1000-80-14-4-99,9 | 1000 | 80 | 14 | 4 | 9.0528 | 217.2811 | 999.6099 | 79.9 | 14.2813 | 0.072996 | 1.7527 | -39.0446 | 80 | 19 | 1.0237 | 99.9 | 4.0823 | 80 | 14.2272 | 10.0036 | 98.6598 | 99.1937 | 0.44544
1000-80-14-5-99,9 | 1000 | 80 | 14 | 5 | 9.0528 | 217.2811 | 999.5828 | 79.9 | 14.3029 | 0.065763 | 1.5791 | -40.0178 | 80 | 19 | 1.2796 | 99.9 | 5.0938 | 80 | 14.2302 | 10.2667 | 98.8293 | 99.2736 | 0.55635
1000-80-14-6-99,9 | 1000 | 80 | 14 | 6 | 9.0528 | 217.2811 | 999.5558 | 79.9 | 14.3247 | 0.061774 | 1.4833 | -40.5991 | 80 | 19 | 1.5356 | 99.9 | 6.1051 | 80 | 14.2322 | 10.5266 | 98.9429 | 99.3176 | 0.66733
1000-80-14-7-99,9 | 1000 | 80 | 14 | 7 | 9.0528 | 217.2811 | 999.5288 | 79.9 | 14.3466 | 0.059359 | 1.4254 | -40.9686 | 80 | 19 | 1.7915 | 99.9 | 7.1165 | 80 | 14.2341 | 10.785 | 99.0243 | 99.3443 | 0.77834
1000-80-14-8-99,9 | 1000 | 80 | 14 | 8 | 9.0528 | 217.2811 | 999.5018 | 79.9 | 14.3685 | 0.057799 | 1.388 | -41.215 | 80 | 19 | 2.0474 | 99.9 | 8.1277 | 80 | 14.2361 | 11.0425 | 99.0855 | 99.3615 | 0.88938
1000-80-14-9-99,9 | 1000 | 80 | 14 | 9 | 9.0528 | 217.2811 | 999.4749 | 79.9 | 14.3902 | 0.056742 | 1.3626 | -41.3855 | 80 | 19 | 2.3033 | 99.9 | 9.139 | 80 | 14.2376 | 11.2994 | 99.1331 | 99.3732 | 1.0004
1000-80-14-10-99,9 | 1000 | 80 | 14 | 10 | 9.0528 | 217.2811 | 999.448 | 79.9 | 14.4138 | 0.056009 | 1.345 | -41.5055 | 80 | 19 | 2.5593 | 99.9 | 10.1502 | 80 | 14.2425 | 11.5561 | 99.1713 | 99.3813 | 1.1115
1000-80-16-1-99,9 | 1000 | 80 | 16 | 1 | 10.2402 | 245.7789 | 999.664 | 79.9 | 16.2331 | 0.42097 | 10.1073 | -21.8794 | 80 | 21 | 0.25593 | 99.9 | 1.0498 | 80 | 16.215 | 10.0751 | 95.8692 | 95.889 | 0.10184
1000-80-16-2-99,9 | 1000 | 80 | 16 | 2 | 10.2402 | 245.7789 | 999.6283 | 79.9 | 16.2641 | 0.17003 | 4.0825 | -30.9762 | 80 | 21 | 0.51185 | 99.9 | 2.0637 | 80 | 16.2394 | 10.582 | 97.6065 | 98.3396 | 0.19861
1000-80-16-3-99,9 | 1000 | 80 | 16 | 3 | 10.2402 | 245.7789 | 999.5989 | 79.9 | 16.2873 | 0.11214 | 2.6927 | -34.9975 | 80 | 21 | 0.76778 | 99.9 | 3.0762 | 80 | 16.2482 | 10.8958 | 98.2242 | 98.9049 | 0.29621
1000-80-16-4-99,9 | 1000 | 80 | 16 | 4 | 10.2402 | 245.7789 | 999.5707 | 79.9 | 16.3129 | 0.09024 | 2.1668 | -37.0622 | 80 | 21 | 1.0237 | 99.9 | 4.0881 | 80 | 16.255 | 11.1737 | 98.5395 | 99.1188 | 0.39409
1000-80-16-5-99,9 | 1000 | 80 | 16 | 5 | 10.2402 | 245.7789 | 999.5429 | 79.9 | 16.3343 | 0.079685 | 1.9134 | -38.2341 | 80 | 21 | 1.2796 | 99.9 | 5.0999 | 80 | 16.2588 | 11.4401 | 98.7305 | 99.2218 | 0.4921
1000-80-16-6-99,9 | 1000 | 80 | 16 | 6 | 10.2402 | 245.7789 | 999.5152 | 79.9 | 16.3561 | 0.073833 | 1.773 | -38.9491 | 80 | 21 | 1.5356 | 99.9 | 6.1116 | 80 | 16.2613 | 11.7019 | 98.8586 | 99.279 | 0.59018
1000-80-16-7-99,9 | 1000 | 80 | 16 | 7 | 10.2402 | 245.7789 | 999.4876 | 79.9 | 16.378 | 0.070272 | 1.6875 | -39.4111 | 80 | 21 | 1.7915 | 99.9 | 7.1232 | 80 | 16.2635 | 11.9614 | 98.9504 | 99.3138 | 0.6883
1000-80-16-8-99,9 | 1000 | 80 | 16 | 8 | 10.2402 | 245.7789 | 999.46 | 79.9 | 16.3999 | 0.067958 | 1.632 | -39.7233 | 80 | 21 | 2.0474 | 99.9 | 8.1348 | 80 | 16.2655 | 12.2196 | 99.0195 | 99.3364 | 0.78646
1000-80-16-9-99,9 | 1000 | 80 | 16 | 9 | 10.2402 | 245.7789 | 999.4325 | 79.9 | 16.4215 | 0.066379 | 1.5941 | -39.9421 | 80 | 21 | 2.3033 | 99.9 | 9.1463 | 80 | 16.2673 | 12.4771 | 99.0733 | 99.3518 | 0.88462
1000-80-16-10-99,9 | 1000 | 80 | 16 | 10 | 10.2402 | 245.7789 | 999.405 | 79.9 | 16.4453 | 0.065275 | 1.5676 | -40.0981 | 80 | 21 | 2.5593 | 99.9 | 10.1579 | 80 | 16.2726 | 12.7342 | 99.1164 | 99.3626 | 0.98281
1000-80-18-1-99,9 | 1000 | 80 | 18 | 1 | 11.5606 | 277.4715 | 999.6266 | 79.9 | 18.2648 | 0.57202 | 13.7343 | -18.6896 | 80 | 23 | 0.25593 | 99.9 | 1.0544 | 80 | 18.2365 | 11.2445 | 95.4449 | 95.052 | 0.091003
1000-80-18-2-99,9 | 1000 | 80 | 18 | 2 | 11.5606 | 277.4715 | 999.5874 | 79.9 | 18.2984 | 0.2262 | 5.4314 | -28.1684 | 80 | 23 | 0.51185 | 99.9 | 2.0691 | 80 | 18.2668 | 11.8463 | 97.3638 | 98.0434 | 0.17645
1000-80-18-3-99,9 | 1000 | 80 | 18 | 3 | 11.5606 | 277.4715 | 999.5566 | 79.9 | 18.3221 | 0.14404 | 3.4588 | -32.595 | 80 | 23 | 0.76778 | 99.9 | 3.082 | 80 | 18.2777 | 12.1844 | 98.054 | 98.754 | 0.26278
1000-80-18-4-99,9 | 1000 | 80 | 18 | 4 | 11.5606 | 277.4715 | 999.5275 | 79.9 | 18.3481 | 0.11259 | 2.7035 | -34.9658 | 80 | 23 | 1.0237 | 99.9 | 4.0944 | 80 | 18.2866 | 12.4718 | 98.4077 | 99.0261 | 0.3494
1000-80-18-5-99,9 | 1000 | 80 | 18 | 5 | 11.5606 | 277.4715 | 999.4989 | 79.9 | 18.3699 | 0.097318 | 2.3369 | -36.3536 | 80 | 23 | 1.2796 | 99.9 | 5.1065 | 80 | 18.2901 | 12.7429 | 98.6224 | 99.1582 | 0.43617
1000-80-18-6-99,9 | 1000 | 80 | 18 | 6 | 11.5606 | 277.4715 | 999.4705 | 79.9 | 18.3916 | 0.08881 | 2.1327 | -37.2195 | 80 | 23 | 1.5356 | 99.9 | 6.1185 | 80 | 18.2937 | 13.0074 | 98.7665 | 99.2318 | 0.52302
1000-80-18-7-99,9 | 1000 | 80 | 18 | 7 | 11.5606 | 277.4715 | 999.4422 | 79.9 | 18.4134 | 0.083607 | 2.0078 | -37.7887 | 80 | 23 | 1.7915 | 99.9 | 7.1305 | 80 | 18.2963 | 13.2685 | 98.8698 | 99.2768 | 0.60991
1000-80-18-8-99,9 | 1000 | 80 | 18 | 8 | 11.5606 | 277.4715 | 999.4141 | 79.9 | 18.4353 | 0.080211 | 1.9263 | -38.1786 | 80 | 23 | 2.0474 | 99.9 | 8.1423 | 80 | 18.2988 | 13.5278 | 98.9476 | 99.3062 | 0.69684
1000-80-18-9-99,9 | 1000 | 80 | 18 | 9 | 11.5606 | 277.4715 | 999.3859 | 79.9 | 18.4572 | 0.077884 | 1.8705 | -38.4549 | 80 | 23 | 2.3033 | 99.9 | 9.1542 | 80 | 18.3012 | 13.7861 | 99.0082 | 99.3263 | 0.78378
1000-80-18-10-99,9 | 1000 | 80 | 18 | 10 | 11.5606 | 277.4715 | 999.3578 | 79.9 | 18.4809 | 0.07624 | 1.8311 | -38.6547 | 80 | 23 | 2.5593 | 99.9 | 10.166 | 80 | 18.3063 | 14.0437 | 99.0568 | 99.3405 | 0.87075
1000-80-20-1-99,9 | 1000 | 80 | 20 | 1 | 13.0251 | 312.6206 | 999.5863 | 79.9 | 20.3 | 0.77203 | 18.5374 | -15.5066 | 80 | 25 | 0.25593 | 99.9 | 1.0592 | 80 | 20.2592 | 12.509 | 94.9915 | 94.0728 | 0.081612
1000-80-20-2-99,9 | 1000 | 80 | 20 | 2 | 13.0251 | 312.6206 | 999.5425 | 79.9 | 20.3372 | 0.3018 | 7.247 | -25.2786 | 80 | 25 | 0.51185 | 99.9 | 2.0749 | 80 | 20.2969 | 13.2351 | 97.1001 | 97.6829 | 0.15719
1000-80-20-3-99,9 | 1000 | 80 | 20 | 3 | 13.0251 | 312.6206 | 999.51 | 79.9 | 20.3618 | 0.18647 | 4.4778 | -30.0759 | 80 | 25 | 0.76778 | 99.9 | 3.0884 | 80 | 20.3108 | 13.6064 | 97.8685 | 98.5684 | 0.23367
1000-80-20-4-99,9 | 1000 | 80 | 20 | 4 | 13.0251 | 312.6206 | 999.4799 | 79.9 | 20.3886 | 0.14172 | 3.4033 | -32.7516 | 80 | 25 | 1.0237 | 99.9 | 4.1012 | 80 | 20.3202 | 13.9071 | 98.264 | 98.9119 | 0.31048
1000-80-20-5-99,9 | 1000 | 80 | 20 | 5 | 13.0251 | 312.6206 | 999.4505 | 79.9 | 20.4102 | 0.11984 | 2.878 | -34.3667 | 80 | 25 | 1.2796 | 99.9 | 5.1136 | 80 | 20.3265 | 14.1849 | 98.5046 | 99.0799 | 0.38744
1000-80-20-6-99,9 | 1000 | 80 | 20 | 6 | 13.0251 | 312.6206 | 999.4214 | 79.9 | 20.432 | 0.10758 | 2.5837 | -35.3987 | 80 | 25 | 1.5356 | 99.9 | 6.1259 | 80 | 20.3295 | 14.4531 | 98.6663 | 99.174 | 0.46449
1000-80-20-7-99,9 | 1000 | 80 | 20 | 7 | 13.0251 | 312.6206 | 999.3925 | 79.9 | 20.4538 | 0.10006 | 2.4029 | -36.0891 | 80 | 25 | 1.7915 | 99.9 | 7.1382 | 80 | 20.3332 | 14.7165 | 98.7825 | 99.2318 | 0.54158
1000-80-20-8-99,9 | 1000 | 80 | 20 | 8 | 13.0251 | 312.6206 | 999.3636 | 79.9 | 20.4757 | 0.095119 | 2.2844 | -36.569 | 80 | 25 | 2.0474 | 99.9 | 8.1503 | 80 | 20.3361 | 14.9774 | 98.8698 | 99.2697 | 0.61872
1000-80-20-9-99,9 | 1000 | 80 | 20 | 9 | 13.0251 | 312.6206 | 999.3348 | 79.9 | 20.4972 | 0.091718 | 2.2028 | -36.9134 | 80 | 25 | 2.3033 | 99.9 | 9.1624 | 80 | 20.3381 | 15.2367 | 98.938 | 99.2958 | 0.69587
1000-80-20-10-99,9 | 1000 | 80 | 20 | 10 | 13.0251 | 312.6206 | 999.3061 | 79.9 | 20.5191 | 0.089292 | 2.1446 | -37.1666 | 80 | 25 | 2.5593 | 99.9 | 10.1745 | 80 | 20.341 | 15.4951 | 98.9926 | 99.3145 | 0.77305
1000-80-22-1-99,9 | 1000 | 80 | 22 | 1 | 14.6496 | 351.6084 | 999.548 | 79.9 | 22.3381 | 1.0344 | 24.8392 | -12.34 | 80 | 27 | 0.25593 | 99.9 | 1.0645 | 80 | 22.2835 | 13.871 | 94.5084 | 92.9388 | 0.073448
1000-80-22-2-99,9 | 1000 | 80 | 22 | 2 | 14.6496 | 351.6084 | 999.4984 | 79.9 | 22.3797 | 0.40324 | 9.6833 | -22.3238 | 80 | 27 | 0.51185 | 99.9 | 2.0812 | 80 | 22.3291 | 14.7582 | 96.8133 | 97.2474 | 0.14039
1000-80-22-3-99,9 | 1000 | 80 | 22 | 3 | 14.6496 | 351.6084 | 999.4639 | 79.9 | 22.4054 | 0.24305 | 5.8366 | -27.4519 | 80 | 27 | 0.76778 | 99.9 | 3.0952 | 80 | 22.3465 | 15.1743 | 97.6655 | 98.3409 | 0.20824
1000-80-22-4-99,9 | 1000 | 80 | 22 | 4 | 14.6496 | 351.6084 | 999.4325 | 79.9 | 22.433 | 0.17997 | 4.3221 | -30.4233 | 80 | 27 | 1.0237 | 99.9 | 4.1085 | 80 | 22.3576 | 15.4933 | 98.1065 | 98.7715 | 0.27644
1000-80-22-5-99,9 | 1000 | 80 | 22 | 5 | 14.6496 | 351.6084 | 999.4022 | 79.9 | 22.4547 | 0.14889 | 3.5758 | -32.2724 | 80 | 27 | 1.2796 | 99.9 | 5.1213 | 80 | 22.3655 | 15.7803 | 98.3755 | 98.9836 | 0.34481
1000-80-22-6-99,9 | 1000 | 80 | 22 | 6 | 14.6496 | 351.6084 | 999.3724 | 79.9 | 22.4765 | 0.13138 | 3.1552 | -33.4826 | 80 | 27 | 1.5356 | 99.9 | 6.134 | 80 | 22.37 | 16.0537 | 98.5566 | 99.1032 | 0.41327
1000-80-22-7-99,9 | 1000 | 80 | 22 | 7 | 14.6496 | 351.6084 | 999.3428 | 79.9 | 22.4984 | 0.12057 | 2.8957 | -34.3077 | 80 | 27 | 1.7915 | 99.9 | 7.1465 | 80 | 22.3737 | 16.3205 | 98.6867 | 99.177 | 0.4818
1000-80-22-8-99,9 | 1000 | 80 | 22 | 8 | 14.6496 | 351.6084 | 999.3133 | 79.9 | 22.5203 | 0.11346 | 2.725 | -34.89 | 80 | 27 | 2.0474 | 99.9 | 8.1589 | 80 | 22.3771 | 16.5835 | 98.7847 | 99.2255 | 0.55035
1000-80-22-9-99,9 | 1000 | 80 | 22 | 9 | 14.6496 | 351.6084 | 999.2838 | 79.9 | 22.5422 | 0.10854 | 2.607 | -35.3129 | 80 | 27 | 2.3033 | 99.9 | 9.1713 | 80 | 22.3799 | 16.8444 | 98.8612 | 99.2591 | 0.61894
1000-80-22-10-99,9 | 1000 | 80 | 22 | 10 | 14.6496 | 351.6084 | 999.2545 | 79.9 | 22.5636 | 0.10501 | 2.5223 | -35.6276 | 80 | 27 | 2.5593 | 99.9 | 10.1837 | 80 | 22.3826 | 17.1038 | 98.9225 | 99.2832 | 0.68754
1000-80-24-1-99,9 | 1000 | 80 | 24 | 1 | 16.4484 | 394.7823 | 999.5028 | 79.9 | 24.3796 | 1.3749 | 33.0151 | -9.2035 | 80 | 29 | 0.25593 | 99.9 | 1.07 | 80 | 24.3091 | 15.3295 | 93.997 | 91.6413 | 0.066341
1000-80-24-2-99,9 | 1000 | 80 | 24 | 2 | 16.4484 | 394.7823 | 999.4461 | 79.9 | 24.4265 | 0.53858 | 12.9338 | -19.3197 | 80 | 29 | 0.51185 | 99.9 | 2.0879 | 80 | 24.3638 | 16.4217 | 96.5026 | 96.7256 | 0.12571
1000-80-24-3-99,9 | 1000 | 80 | 24 | 3 | 16.4484 | 394.7823 | 999.409 | 79.9 | 24.4529 | 0.31841 | 7.6469 | -24.7348 | 80 | 29 | 0.76778 | 99.9 | 3.1026 | 80 | 24.3846 | 16.8978 | 97.4441 | 98.0642 | 0.18599
1000-80-24-4-99,9 | 1000 | 80 | 24 | 4 | 16.4484 | 394.7823 | 999.3763 | 79.9 | 24.4773 | 0.23031 | 5.5312 | -27.9873 | 80 | 29 | 1.0237 | 99.9 | 4.1164 | 80 | 24.397 | 17.2418 | 97.9343 | 98.5998 | 0.24664
1000-80-24-5-99,9 | 1000 | 80 | 24 | 5 | 16.4484 | 394.7823 | 999.345 | 79.9 | 24.5033 | 0.18659 | 4.4813 | -30.0681 | 80 | 29 | 1.2796 | 99.9 | 5.1296 | 80 | 24.4075 | 17.5414 | 98.2343 | 98.8656 | 0.30747
1000-80-24-6-99,9 | 1000 | 80 | 24 | 6 | 16.4484 | 394.7823 | 999.3143 | 79.9 | 24.5255 | 0.16177 | 3.8854 | -31.4646 | 80 | 29 | 1.5356 | 99.9 | 6.1426 | 80 | 24.4135 | 17.8222 | 98.4365 | 99.0165 | 0.3684
1000-80-24-7-99,9 | 1000 | 80 | 24 | 7 | 16.4484 | 394.7823 | 999.2839 | 79.9 | 24.5474 | 0.14639 | 3.516 | -32.4358 | 80 | 29 | 1.7915 | 99.9 | 7.1555 | 80 | 24.4173 | 18.0935 | 98.582 | 99.11 | 0.42939
1000-80-24-8-99,9 | 1000 | 80 | 24 | 8 | 16.4484 | 394.7823 | 999.2537 | 79.9 | 24.5691 | 0.13622 | 3.2719 | -33.1319 | 80 | 29 | 2.0474 | 99.9 | 8.1682 | 80 | 24.4219 | 18.3596 | 98.6916 | 99.1718 | 0.49043
1000-80-24-9-99,9 | 1000 | 80 | 24 | 9 | 16.4484 | 394.7823 | 999.2236 | 79.9 | 24.591 | 0.12917 | 3.1027 | -33.644 | 80 | 29 | 2.3033 | 99.9 | 9.1809 | 80 | 24.4255 | 18.6226 | 98.7772 | 99.2147 | 0.5515
1000-80-24-10-99,9 | 1000 | 80 | 24 | 10 | 16.4484 | 394.7823 | 999.1936 | 79.9 | 24.6123 | 0.12409 | 2.9808 | -34.0297 | 80 | 29 | 2.5593 | 99.9 | 10.1936 | 80 | 24.4283 | 18.8836 | 98.8459 | 99.2456 | 0.61258
1000-80-26-1-99,9 | 1000 | 80 | 26 | 1 | 18.437 | 442.5136 | 999.4471 | 79.9 | 26.4214 | 1.8109 | 43.4873 | -6.109 | 80 | 31 | 0.25593 | 99.9 | 1.0759 | 80 | 26.3322 | 16.882 | 93.4591 | 90.1781 | 0.060146
1000-80-26-2-99,9 | 1000 | 80 | 26 | 2 | 18.437 | 442.5136 | 999.3816 | 79.9 | 26.4755 | 0.71771 | 17.2367 | -16.2843 | 80 | 31 | 0.51185 | 99.9 | 2.0952 | 80 | 26.3992 | 18.2311 | 96.1677 | 96.1072 | 0.11287
1000-80-26-3-99,9 | 1000 | 80 | 26 | 3 | 18.437 | 442.5136 | 999.3415 | 79.9 | 26.5055 | 0.41862 | 10.0542 | -21.9367 | 80 | 31 | 0.76778 | 99.9 | 3.1106 | 80 | 26.4264 | 18.7861 | 97.2035 | 97.7294 | 0.1665
1000-80-26-4-99,9 | 1000 | 80 | 26 | 4 | 18.437 | 442.5136 | 999.307 | 79.9 | 26.5304 | 0.29679 | 7.1284 | -25.4451 | 80 | 31 | 1.0237 | 99.9 | 4.1249 | 80 | 26.4413 | 19.1639 | 97.7465 | 98.3902 | 0.2205
1000-80-26-5-99,9 | 1000 | 80 | 26 | 5 | 18.437 | 442.5136 | 999.2745 | 79.9 | 26.5573 | 0.23575 | 5.6624 | -27.7538 | 80 | 31 | 1.2796 | 99.9 | 5.1386 | 80 | 26.4527 | 19.4809 | 98.08 | 98.7213 | 0.27471
1000-80-26-6-99,9 | 1000 | 80 | 26 | 6 | 18.437 | 442.5136 | 999.2429 | 79.9 | 26.5791 | 0.20088 | 4.825 | -29.3404 | 80 | 31 | 1.5356 | 99.9 | 6.152 | 80 | 26.4611 | 19.7717 | 98.3052 | 98.9105 | 0.32902
1000-80-26-7-99,9 | 1000 | 80 | 26 | 7 | 18.437 | 442.5136 | 999.2117 | 79.9 | 26.6011 | 0.17916 | 4.3034 | -30.4655 | 80 | 31 | 1.7915 | 99.9 | 7.1652 | 80 | 26.4668 | 20.0493 | 98.4675 | 99.0283 | 0.3834
1000-80-26-8-99,9 | 1000 | 80 | 26 | 8 | 18.437 | 442.5136 | 999.1807 | 79.9 | 26.6229 | 0.16475 | 3.9574 | -31.2855 | 80 | 31 | 2.0474 | 99.9 | 8.1783 | 80 | 26.4714 | 20.3196 | 98.5899 | 99.1064 | 0.43782
1000-80-26-9-99,9 | 1000 | 80 | 26 | 9 | 18.437 | 442.5136 | 999.1499 | 79.9 | 26.6446 | 0.15472 | 3.7166 | -31.8971 | 80 | 31 | 2.3033 | 99.9 | 9.1913 | 80 | 26.4754 | 20.5856 | 98.6855 | 99.1608 | 0.49228
1000-80-26-10-99,9 | 1000 | 80 | 26 | 10 | 18.437 | 442.5136 | 999.1192 | 79.9 | 26.6664 | 0.14747 | 3.5426 | -32.3626 | 80 | 31 | 2.5593 | 99.9 | 10.2042 | 80 | 26.4789 | 20.8488 | 98.7623 | 99.2001 | 0.54676
1000-80-28-1-99,9 | 1000 | 80 | 28 | 1 | 20.6322 | 495.199 | 999.3996 | 79.9 | 28.4692 | 2.3643 | 56.7811 | -3.0574 | 80 | 33 | 0.25593 | 99.9 | 1.0821 | 80 | 28.3608 | 18.5238 | 92.8973 | 88.5406 | 0.054741
1000-80-28-2-99,9 | 1000 | 80 | 28 | 2 | 20.6322 | 495.199 | 999.3234 | 79.9 | 28.5304 | 0.95324 | 22.8946 | -13.2287 | 80 | 33 | 0.51185 | 99.9 | 2.1029 | 80 | 28.4376 | 20.1908 | 95.8081 | 95.3798 | 0.10163
1000-80-28-3-99,9 | 1000 | 80 | 28 | 3 | 20.6322 | 495.199 | 999.2793 | 79.9 | 28.5618 | 0.55127 | 13.2409 | -19.0737 | 80 | 33 | 0.76778 | 99.9 | 3.1192 | 80 | 28.4694 | 20.8487 | 96.9427 | 97.3281 | 0.1494
1000-80-28-4-99,9 | 1000 | 80 | 28 | 4 | 20.6322 | 495.199 | 999.2427 | 79.9 | 28.5882 | 0.38452 | 9.236 | -22.8094 | 80 | 33 | 1.0237 | 99.9 | 4.1341 | 80 | 28.4881 | 21.2714 | 97.5422 | 98.1363 | 0.19755
1000-80-28-5-99,9 | 1000 | 80 | 28 | 5 | 20.6322 | 495.199 | 999.2089 | 79.9 | 28.6158 | 0.30004 | 7.2071 | -25.3341 | 80 | 33 | 1.2796 | 99.9 | 5.1483 | 80 | 28.5011 | 21.6118 | 97.9118 | 98.5458 | 0.24592
1000-80-28-6-99,9 | 1000 | 80 | 28 | 6 | 20.6322 | 495.199 | 999.1762 | 79.9 | 28.6376 | 0.25145 | 6.0403 | -27.1092 | 80 | 33 | 1.5356 | 99.9 | 6.1621 | 80 | 28.5115 | 21.9163 | 98.162 | 98.7812 | 0.2944
1000-80-28-7-99,9 | 1000 | 80 | 28 | 7 | 20.6322 | 495.199 | 999.1441 | 79.9 | 28.6599 | 0.22103 | 5.3097 | -28.3932 | 80 | 33 | 1.7915 | 99.9 | 7.1756 | 80 | 28.5174 | 22.2026 | 98.3426 | 98.9287 | 0.34295
1000-80-28-8-99,9 | 1000 | 80 | 28 | 8 | 20.6322 | 495.199 | 999.1123 | 79.9 | 28.6816 | 0.20077 | 4.8231 | -29.3441 | 80 | 33 | 2.0474 | 99.9 | 8.1891 | 80 | 28.5241 | 22.4788 | 98.4789 | 99.0269 | 0.39155
1000-80-28-9-99,9 | 1000 | 80 | 28 | 9 | 20.6322 | 495.199 | 999.0808 | 79.9 | 28.7033 | 0.18662 | 4.4833 | -30.0637 | 80 | 33 | 2.3033 | 99.9 | 9.2024 | 80 | 28.529 | 22.7489 | 98.5855 | 99.0955 | 0.44019
1000-80-28-10-99,9 | 1000 | 80 | 28 | 10 | 20.6322 | 495.199 | 999.0494 | 79.9 | 28.7242 | 0.17635 | 4.2368 | -30.6184 | 80 | 33 | 2.5593 | 99.9 | 10.2157 | 80 | 28.5327 | 23.0151 | 98.6711 | 99.1452 | 0.48886
1000-80-30-1-99,9 | 1000 | 80 | 30 | 1 | 23.0512 | 553.2618 | 999.3401 | 79.9 | 30.5144 | 3.0563 | 73.4045 | -0.067168 | 80 | 35 | 0.25593 | 99.9 | 1.0887 | 80 | 30.3826 | 20.2508 | 92.3139 | 86.7412 | 0.050013
1000-80-30-2-99,9 | 1000 | 80 | 30 | 2 | 23.0512 | 553.2618 | 999.251 | 79.9 | 30.5894 | 1.2601 | 30.2664 | -10.1682 | 80 | 35 | 0.51185 | 99.9 | 2.1112 | 80 | 30.4783 | 22.303 | 95.424 | 94.5336 | 0.09178
1000-80-30-3-99,9 | 1000 | 80 | 30 | 3 | 23.0512 | 553.2618 | 999.2021 | 79.9 | 30.6236 | 0.72607 | 17.4407 | -16.1587 | 80 | 35 | 0.76778 | 99.9 | 3.1285 | 80 | 30.5161 | 23.0929 | 96.6612 | 96.8502 | 0.13438
1000-80-30-4-99,9 | 1000 | 80 | 30 | 4 | 23.0512 | 553.2618 | 999.163 | 79.9 | 30.6514 | 0.50009 | 12.0129 | -20.0914 | 80 | 35 | 1.0237 | 99.9 | 4.144 | 80 | 30.539 | 23.5748 | 97.3205 | 97.8305 | 0.17737
1000-80-30-5-99,9 | 1000 | 80 | 30 | 5 | 23.0512 | 553.2618 | 999.1275 | 79.9 | 30.6802 | 0.38427 | 9.231 | -22.8149 | 80 | 35 | 1.2796 | 99.9 | 5.1587 | 80 | 30.5548 | 23.9466 | 97.7289 | 98.333 | 0.22059
1000-80-30-6-99,9 | 1000 | 80 | 30 | 6 | 23.0512 | 553.2618 | 999.0936 | 79.9 | 30.702 | 0.31714 | 7.6186 | -24.7722 | 80 | 35 | 1.5356 | 99.9 | 6.1729 | 80 | 30.5674 | 24.2696 | 98.0061 | 98.6242 | 0.26392
1000-80-30-7-99,9 | 1000 | 80 | 30 | 7 | 23.0512 | 553.2618 | 999.0605 | 79.9 | 30.7243 | 0.27488 | 6.6038 | -26.2151 | 80 | 35 | 1.7915 | 99.9 | 7.1869 | 80 | 30.5759 | 24.5678 | 98.2065 | 98.8075 | 0.30734
1000-80-30-8-99,9 | 1000 | 80 | 30 | 8 | 23.0512 | 553.2618 | 999.0279 | 79.9 | 30.7459 | 0.2466 | 5.9246 | -27.3023 | 80 | 35 | 2.0474 | 99.9 | 8.2007 | 80 | 30.5823 | 24.852 | 98.358 | 98.9302 | 0.35081
1000-80-30-9-99,9 | 1000 | 80 | 30 | 9 | 23.0512 | 553.2618 | 998.9956 | 79.9 | 30.7676 | 0.22678 | 5.4485 | -28.1367 | 80 | 35 | 2.3033 | 99.9 | 9.2144 | 80 | 30.5873 | 25.1278 | 98.4765 | 99.0162 | 0.39431
1000-80-30-10-99,9 | 1000 | 80 | 30 | 10 | 23.0512 | 553.2618 | 998.9634 | 79.9 | 30.7891 | 0.21238 | 5.1026 | -28.7873 | 80 | 35 | 2.5593 | 99.9 | 10.228 | 80 | 30.5927 | 25.3981 | 98.5718 | 99.0787 | 0.43785
1000-80-32-1-99,9 | 1000 | 80 | 32 | 1 | 25.7133 | 617.1525 | 999.2883 | 79.9 | 32.5607 | 3.9139 | 94.0064 | 2.8642 | 80 | 37 | 0.25593 | 99.9 | 1.0955 | 80 | 32.4068 | 22.0553 | 91.7122 | 84.7787 | 0.045873
1000-80-32-2-99,9 | 1000 | 80 | 32 | 2 | 25.7133 | 617.1525 | 999.184 | 79.9 | 32.6511 | 1.6558 | 39.774 | -7.1178 | 80 | 37 | 0.51185 | 99.9 | 2.1201 | 80 | 32.5172 | 24.5694 | 95.0159 | 93.5605 | 0.083134
1000-80-32-3-99,9 | 1000 | 80 | 32 | 3 | 25.7133 | 617.1525 | 999.1291 | 79.9 | 32.6904 | 0.95495 | 22.9401 | -13.2071 | 80 | 37 | 0.76778 | 99.9 | 3.1384 | 80 | 32.5643 | 25.5261 | 96.3584 | 96.2862 | 0.12117
1000-80-32-4-99,9 | 1000 | 80 | 32 | 4 | 25.7133 | 617.1525 | 999.0869 | 79.9 | 32.719 | 0.6518 | 15.6585 | -17.3054 | 80 | 37 | 1.0237 | 99.9 | 4.1546 | 80 | 32.5918 | 26.0852 | 97.0808 | 97.4651 | 0.15961
1000-80-32-5-99,9 | 1000 | 80 | 32 | 5 | 25.7133 | 617.1525 | 999.0494 | 79.9 | 32.7494 | 0.49455 | 11.8812 | -20.2062 | 80 | 37 | 1.2796 | 99.9 | 5.1699 | 80 | 32.6131 | 26.4984 | 97.5305 | 98.0767 | 0.19827
1000-80-32-6-99,9 | 1000 | 80 | 32 | 6 | 25.7133 | 617.1525 | 999.0141 | 79.9 | 32.772 | 0.40258 | 9.6721 | -22.3355 | 80 | 37 | 1.5356 | 99.9 | 6.1846 | 80 | 32.6261 | 26.8463 | 97.8367 | 98.4343 | 0.23705
1000-80-32-7-99,9 | 1000 | 80 | 32 | 7 | 25.7133 | 617.1525 | 998.9798 | 79.9 | 32.7941 | 0.34435 | 8.2734 | -23.9343 | 80 | 37 | 1.7915 | 99.9 | 7.199 | 80 | 32.636 | 27.1604 | 98.0585 | 98.6608 | 0.27593
1000-80-32-8-99,9 | 1000 | 80 | 32 | 8 | 25.7133 | 617.1525 | 998.9462 | 79.9 | 32.8156 | 0.30521 | 7.3332 | -25.1587 | 80 | 37 | 2.0474 | 99.9 | 8.2132 | 80 | 32.6438 | 27.4555 | 98.2265 | 98.813 | 0.31486
1000-80-32-9-99,9 | 1000 | 80 | 32 | 9 | 25.7133 | 617.1525 | 998.913 | 79.9 | 32.8374 | 0.27768 | 6.6721 | -26.1115 | 80 | 37 | 2.3033 | 99.9 | 9.2273 | 80 | 32.6509 | 27.739 | 98.358 | 98.9201 | 0.35383
1000-80-32-10-99,9 | 1000 | 80 | 32 | 10 | 25.7133 | 617.1525 | 998.8801 | 79.9 | 32.8579 | 0.25759 | 6.1895 | -26.8648 | 80 | 37 | 2.5593 | 99.9 | 10.2412 | 80 | 32.6561 | 28.015 | 98.4638 | 98.9982 | 0.39284
1000-80-34-1-99,9 | 1000 | 80 | 34 | 1 | 28.6379 | 687.3505 | 999.2234 | 79.9 | 34.6147 | 4.9662 | 119.2879 | 5.7341 | 80 | 39 | 0.25593 | 99.9 | 1.1026 | 80 | 34.4326 | 23.9277 | 91.0963 | 82.6587 | 0.042244
1000-80-34-2-99,9 | 1000 | 80 | 34 | 2 | 28.6379 | 687.3505 | 999.1011 | 79.9 | 34.7151 | 2.1613 | 51.9202 | -4.0875 | 80 | 39 | 0.51185 | 99.9 | 2.1294 | 80 | 34.5571 | 26.9885 | 94.5846 | 92.4531 | 0.075538
1000-80-34-3-99,9 | 1000 | 80 | 34 | 3 | 28.6379 | 687.3505 | 999.0389 | 79.9 | 34.7621 | 1.2525 | 30.0905 | -10.2327 | 80 | 39 | 0.76778 | 99.9 | 3.149 | 80 | 34.6149 | 28.1532 | 96.0342 | 95.6264 | 0.10955
1000-80-34-4-99,9 | 1000 | 80 | 34 | 4 | 28.6379 | 687.3505 | 998.9929 | 79.9 | 34.7927 | 0.85016 | 20.4256 | -14.4638 | 80 | 39 | 1.0237 | 99.9 | 4.166 | 80 | 34.6478 | 28.8115 | 96.8225 | 97.0313 | 0.14395
1000-80-34-5-99,9 | 1000 | 80 | 34 | 5 | 28.6379 | 687.3505 | 998.9531 | 79.9 | 34.8251 | 0.63865 | 15.3446 | -17.5199 | 80 | 39 | 1.2796 | 99.9 | 5.1819 | 80 | 34.6736 | 29.2789 | 97.3159 | 97.7699 | 0.17858
1000-80-34-6-99,9 | 1000 | 80 | 34 | 6 | 28.6379 | 687.3505 | 998.9161 | 79.9 | 34.8481 | 0.5138 | 12.3452 | -19.8066 | 80 | 39 | 1.5356 | 99.9 | 6.1972 | 80 | 34.6893 | 29.6597 | 97.6532 | 98.2059 | 0.21334
1000-80-34-7-99,9 | 1000 | 80 | 34 | 7 | 28.6379 | 687.3505 | 998.8805 | 79.9 | 34.8705 | 0.43421 | 10.4333 | -21.5544 | 80 | 39 | 1.7915 | 99.9 | 7.2121 | 80 | 34.6994 | 29.9952 | 97.898 | 98.4838 | 0.24819
1000-80-34-8-99,9 | 1000 | 80 | 34 | 8 | 28.6379 | 687.3505 | 998.8458 | 79.9 | 34.8921 | 0.3805 | 9.1431 | -22.9129 | 80 | 39 | 2.0474 | 99.9 | 8.2267 | 80 | 34.7111 | 30.3048 | 98.0837 | 98.6713 | 0.28311
1000-80-34-9-99,9 | 1000 | 80 | 34 | 9 | 28.6379 | 687.3505 | 998.8116 | 79.9 | 34.9137 | 0.34254 | 8.2312 | -23.9863 | 80 | 39 | 2.3033 | 99.9 | 9.2411 | 80 | 34.718 | 30.5987 | 98.2292 | 98.8039 | 0.31807
1000-80-34-10-99,9 | 1000 | 80 | 34 | 10 | 28.6379 | 687.3505 | 998.7778 | 79.9 | 34.9339 | 0.31476 | 7.5638 | -24.8452 | 80 | 39 | 2.5593 | 99.9 | 10.2554 | 80 | 34.7253 | 30.8824 | 98.3464 | 98.9009 | 0.35307
1000-80-36-1-99,9 | 1000 | 80 | 36 | 1 | 31.8469 | 764.3649 | 999.1685 | 79.9 | 36.669 | 6.242 | 149.9411 | 8.5354 | 80 | 41 | 0.25593 | 99.9 | 1.11 | 80 | 36.4556 | 25.8608 | 90.4691 | 80.4 | 0.039055
1000-80-36-2-99,9 | 1000 | 80 | 36 | 2 | 31.8469 | 764.3649 | 999.0255 | 79.9 | 36.7862 | 2.802 | 67.3188 | -1.0809 | 80 | 41 | 0.51185 | 99.9 | 2.1393 | 80 | 36.6024 | 29.5567 | 94.1314 | 91.2015 | 0.068859
1000-80-36-3-99,9 | 1000 | 80 | 36 | 3 | 31.8469 | 764.3649 | 998.9545 | 79.9 | 36.8379 | 1.6363 | 39.3143 | -7.2487 | 80 | 41 | 0.76778 | 99.9 | 3.1602 | 80 | 36.6672 | 30.9784 | 95.6886 | 94.862 | 0.099303
1000-80-36-4-99,9 | 1000 | 80 | 36 | 4 | 31.8469 | 764.3649 | 998.9039 | 79.9 | 36.8724 | 1.1082 | 26.6273 | -11.5797 | 80 | 41 | 1.0237 | 99.9 | 4.1782 | 80 | 36.7075 | 31.7624 | 96.545 | 96.5203 | 0.13013
1000-80-36-5-99,9 | 1000 | 80 | 36 | 5 | 31.8469 | 764.3649 | 998.8611 | 79.9 | 36.9027 | 0.82618 | 19.852 | -14.7706 | 80 | 41 | 1.2796 | 99.9 | 5.1948 | 80 | 36.7352 | 32.3003 | 97.0844 | 97.4058 | 0.16118
1000-80-36-6-99,9 | 1000 | 80 | 36 | 6 | 31.8469 | 764.3649 | 998.822 | 79.9 | 36.9275 | 0.65829 | 15.8186 | -17.1974 | 80 | 41 | 1.5356 | 99.9 | 6.2107 | 80 | 36.7544 | 32.7241 | 97.4547 | 97.9329 | 0.19238
1000-80-36-7-99,9 | 1000 | 80 | 36 | 7 | 31.8469 | 764.3649 | 998.7849 | 79.9 | 36.9533 | 0.55065 | 13.2325 | -19.0802 | 80 | 41 | 1.7915 | 99.9 | 7.226 | 80 | 36.7711 | 33.0877 | 97.7241 | 98.2709 | 0.22367
1000-80-36-8-99,9 | 1000 | 80 | 36 | 8 | 31.8469 | 764.3649 | 998.749 | 79.9 | 36.9753 | 0.47747 | 11.4742 | -20.5688 | 80 | 41 | 2.0474 | 99.9 | 8.2411 | 80 | 36.7828 | 33.4168 | 97.9289 | 98.5007 | 0.25503
1000-80-36-9-99,9 | 1000 | 80 | 36 | 9 | 31.8469 | 764.3649 | 998.7137 | 79.9 | 36.9954 | 0.42551 | 10.2261 | -21.7615 | 80 | 41 | 2.3033 | 99.9 | 9.2559 | 80 | 36.7913 | 33.7247 | 98.0896 | 98.6639 | 0.28643
1000-80-36-10-99,9 | 1000 | 80 | 36 | 10 | 31.8469 | 764.3649 | 998.6789 | 79.9 | 37.0167 | 0.38741 | 9.3106 | -22.7267 | 80 | 41 | 2.5593 | 99.9 | 10.2706 | 80 | 36.7998 | 34.0187 | 98.2191 | 98.7835 | 0.31787
1000-80-38-1-99,9 | 1000 | 80 | 38 | 1 | 35.3619 | 848.7354 | 999.0991 | 79.9 | 38.722 | 7.7738 | 186.7515 | 11.5133 | 80 | 43 | 0.25593 | 99.9 | 1.1175 | 80 | 38.4792 | 27.844 | 89.8346 | 78.0163 | 0.036248
1000-80-38-2-99,9 | 1000 | 80 | 38 | 2 | 35.3619 | 848.7354 | 998.9324 | 79.9 | 38.8546 | 3.603 | 86.5689 | 1.8819 | 80 | 43 | 0.51185 | 99.9 | 2.1497 | 80 | 38.6412 | 32.2708 | 93.6575 | 89.8111 | 0.062974
1000-80-38-3-99,9 | 1000 | 80 | 38 | 3 | 35.3619 | 848.7354 | 998.8508 | 79.9 | 38.9188 | 2.1273 | 51.1168 | -4.2663 | 80 | 43 | 0.76778 | 99.9 | 3.1722 | 80 | 38.7214 | 34.0024 | 95.3219 | 93.9842 | 0.090267
1000-80-38-4-99,9 | 1000 | 80 | 38 | 4 | 35.3619 | 848.7354 | 998.7945 | 79.9 | 38.9583 | 1.4416 | 34.6422 | -8.6672 | 80 | 43 | 1.0237 | 99.9 | 4.1912 | 80 | 38.769 | 34.944 | 96.2481 | 95.9233 | 0.11792
1000-80-38-5-99,9 | 1000 | 80 | 38 | 5 | 35.3619 | 848.7354 | 998.7482 | 79.9 | 38.989 | 1.0695 | 25.7024 | -11.9671 | 80 | 43 | 1.2796 | 99.9 | 5.2086 | 80 | 38.8013 | 35.572 | 96.8357 | 96.9755 | 0.14581
1000-80-38-6-99,9 | 1000 | 80 | 38 | 6 | 35.3619 | 848.7354 | 998.7067 | 79.9 | 39.0154 | 0.84582 | 20.3271 | -14.5158 | 80 | 43 | 1.5356 | 99.9 | 6.2251 | 80 | 38.8248 | 36.0516 | 97.2407 | 97.6081 | 0.17383
1000-80-38-7-99,9 | 1000 | 80 | 38 | 7 | 35.3619 | 848.7354 | 998.6677 | 79.9 | 39.0392 | 0.70113 | 16.8506 | -16.5256 | 80 | 43 | 1.7915 | 99.9 | 7.241 | 80 | 38.8426 | 36.4522 | 97.5364 | 98.0173 | 0.20196
1000-80-38-8-99,9 | 1000 | 80 | 38 | 8 | 35.3619 | 848.7354 | 998.6303 | 79.9 | 39.0674 | 0.60249 | 14.4805 | -18.1322 | 80 | 43 | 2.0474 | 99.9 | 8.2566 | 80 | 38.8579 | 36.8068 | 97.7615 | 98.2962 | 0.23015
1000-80-38-9-99,9 | 1000 | 80 | 38 | 9 | 35.3619 | 848.7354 | 998.5938 | 79.9 | 39.0885 | 0.53208 | 12.7887 | -19.4376 | 80 | 43 | 2.3033 | 99.9 | 9.2718 | 80 | 38.8717 | 37.1331 | 97.9385 | 98.4953 | 0.2584
1000-80-38-10-99,9 | 1000 | 80 | 38 | 10 | 35.3619 | 848.7354 | 998.5579 | 79.9 | 39.1095 | 0.48016 | 11.5411 | -20.5083 | 80 | 43 | 2.5593 | 99.9 | 10.2869 | 80 | 38.8817 | 37.441 | 98.0814 | 98.6422 | 0.28668
1000-80-40-1-99,9 | 1000 | 80 | 40 | 1 | 39.2077 | 941.034 | 999.0426 | 79.9 | 40.7801 | 9.5977 | 230.5791 | 14.8984 | 80 | 45 | 0.25593 | 99.9 | 1.1253 | 80 | 40.5021 | 29.866 | 89.1967 | 75.5209 | 0.033772
1000-80-40-2-99,9 | 1000 | 80 | 40 | 2 | 39.2077 | 941.034 | 998.849 | 79.9 | 40.9352 | 4.5986 | 110.499 | 4.8067 | 80 | 45 | 0.51185 | 99.9 | 2.1607 | 80 | 40.6841 | 35.121 | 93.1651 | 88.2713 | 0.057788
1000-80-40-3-99,9 | 1000 | 80 | 40 | 3 | 39.2077 | 941.034 | 998.755 | 79.9 | 41.0057 | 2.7503 | 66.0931 | -1.2953 | 80 | 45 | 0.76778 | 99.9 | 3.1848 | 80 | 40.7775 | 37.2252 | 94.9346 | 92.9853 | 0.082288
1000-80-40-4-99,9 | 1000 | 80 | 40 | 4 | 39.2077 | 941.034 | 998.6918 | 79.9 | 41.0507 | 1.8696 | 44.9326 | -5.7378 | 80 | 45 | 1.0237 | 99.9 | 4.205 | 80 | 40.8334 | 38.3618 | 95.9318 | 95.2315 | 0.10713
1000-80-40-5-99,9 | 1000 | 80 | 40 | 5 | 39.2077 | 941.034 | 998.6412 | 79.9 | 41.0843 | 1.3839 | 33.2599 | -9.1212 | 80 | 45 | 1.2796 | 99.9 | 5.2233 | 80 | 40.8721 | 39.1035 | 96.5692 | 96.4704 | 0.13219
1000-80-40-6-99,9 | 1000 | 80 | 40 | 6 | 39.2077 | 941.034 | 998.5967 | 79.9 | 41.1117 | 1.0884 | 26.1604 | -11.7736 | 80 | 45 | 1.5356 | 99.9 | 6.2405 | 80 | 40.8999 | 39.6549 | 97.0107 | 97.224 | 0.1574
1000-80-40-7-99,9 | 1000 | 80 | 40 | 7 | 39.2077 | 941.034 | 998.5556 | 79.9 | 41.1368 | 0.89583 | 21.5324 | -13.8937 | 80 | 45 | 1.7915 | 99.9 | 7.257 | 80 | 40.9215 | 40.1034 | 97.3341 | 97.7152 | 0.18271
1000-80-40-8-99,9 | 1000 | 80 | 40 | 8 | 39.2077 | 941.034 | 998.5164 | 79.9 | 41.1652 | 0.76369 | 18.3569 | -15.6112 | 80 | 45 | 2.0474 | 99.9 | 8.2731 | 80 | 40.9402 | 40.4915 | 97.5809 | 98.0522 | 0.20809
1000-80-40-9-99,9 | 1000 | 80 | 40 | 9 | 39.2077 | 941.034 | 998.4784 | 79.9 | 41.1868 | 0.66891 | 16.0793 | -17.0238 | 80 | 45 | 2.3033 | 99.9 | 9.2889 | 80 | 40.9564 | 40.8422 | 97.7754 | 98.2939 | 0.23353
1000-80-40-10-99,9 | 1000 | 80 | 40 | 10 | 39.2077 | 941.034 | 998.4413 | 79.9 | 41.2078 | 0.59872 | 14.3926 | -18.1963 | 80 | 45 | 2.5593 | 99.9 | 10.3044 | 80 | 40.9682 | 41.1683 | 97.9324 | 98.4729 | 0.25901
1000-80-42-1-99,9 | 1000 | 80 | 42 | 1 | 43.4085 | 1041.8657 | 998.9699 | 79.9 | 42.832 | 11.7453 | 282.1942 | 18.0586 | 80 | 47 | 0.25593 | 99.9 | 1.1332 | 80 | 42.522 | 31.9191 | 88.558 | 72.9424 | 0.031582
1000-80-42-2-99,9 | 1000 | 80 | 42 | 2 | 43.4085 | 1041.8657 | 998.7464 | 79.9 | 43.0159 | 5.8199 | 139.8621 | 7.6782 | 80 | 47 | 0.51185 | 99.9 | 2.172 | 80 | 42.726 | 38.1004 | 92.6562 | 86.5926 | 0.053208
1000-80-42-3-99,9 | 1000 | 80 | 42 | 3 | 43.4085 | 1041.8657 | 998.6378 | 79.9 | 43.097 | 3.5331 | 84.9153 | 1.6529 | 80 | 47 | 0.76778 | 99.9 | 3.1981 | 80 | 42.8328 | 40.6432 | 94.5276 | 91.8608 | 0.075234
1000-80-42-4-99,9 | 1000 | 80 | 42 | 4 | 43.4085 | 1041.8657 | 998.5663 | 79.9 | 43.1479 | 2.4147 | 58.0391 | -2.8043 | 80 | 47 | 1.0237 | 99.9 | 4.2196 | 80 | 42.9005 | 42.0175 | 95.5962 | 94.4373 | 0.097576
1000-80-42-5-99,9 | 1000 | 80 | 42 | 5 | 43.4085 | 1041.8657 | 998.5105 | 79.9 | 43.1846 | 1.787 | 42.9538 | -6.2487 | 80 | 47 | 1.2796 | 99.9 | 5.2389 | 80 | 42.9456 | 42.9012 | 96.2848 | 95.8834 | 0.12013
1000-80-42-6-99,9 | 1000 | 80 | 42 | 6 | 43.4085 | 1041.8657 | 998.4624 | 79.9 | 43.2144 | 1.4007 | 33.6703 | -8.9846 | 80 | 47 | 1.5356 | 99.9 | 6.2569 | 80 | 42.979 | 43.5434 | 96.7643 | 96.7732 | 0.14283
1000-80-42-7-99,9 | 1000 | 80 | 42 | 7 | 43.4085 | 1041.8657 | 998.4186 | 79.9 | 43.2402 | 1.1466 | 27.5629 | -11.2002 | 80 | 47 | 1.7915 | 99.9 | 7.2741 | 80 | 43.0045 | 44.0534 | 97.1168 | 97.3586 | 0.16563
1000-80-42-8-99,9 | 1000 | 80 | 42 | 8 | 43.4085 | 1041.8657 | 998.3774 | 79.9 | 43.2704 | 0.97117 | 23.3473 | -13.0157 | 80 | 47 | 2.0474 | 99.9 | 8.2908 | 80 | 43.028 | 44.4848 | 97.3866 | 97.7627 | 0.18851
1000-80-42-9-99,9 | 1000 | 80 | 42 | 9 | 43.4085 | 1041.8657 | 998.3377 | 79.9 | 43.2867 | 0.84423 | 20.2965 | -14.532 | 80 | 47 | 2.3033 | 99.9 | 9.307 | 80 | 43.0415 | 44.8676 | 97.5995 | 98.0551 | 0.21144
1000-80-42-10-99,9 | 1000 | 80 | 42 | 10 | 43.4085 | 1041.8657 | 998.2992 | 79.9 | 43.3126 | 0.7504 | 18.0413 | -15.7967 | 80 | 47 | 2.5593 | 99.9 | 10.3231 | 80 | 43.0584 | 45.2174 | 97.7718 | 98.2713 | 0.23442
1000-80-44-1-99,9 | 1000 | 80 | 44 | 1 | 47.9922 | 1151.8698 | 998.9132 | 79.9 | 44.8936 | 14.2615 | 342.6677 | 18.0586 | 80 | 49 | 0.25593 | 99.9 | 1.1411 | 80 | 44.5433 | 33.9866 | 87.9238 | 70.2838 | 0.029647
1000-80-44-2-99,9 | 1000 | 80 | 44 | 2 | 47.9922 | 1151.8698 | 998.6566 | 79.9 | 45.0991 | 7.3067 | 175.6082 | 10.5405 | 80 | 49 | 0.51185 | 99.9 | 2.1839 | 80 | 44.7685 | 41.1973 | 92.1333 | 84.7751 | 0.049158
1000-80-44-3-99,9 | 1000 | 80 | 44 | 3 | 47.9922 | 1151.8698 | 998.5311 | 79.9 | 45.1918 | 4.5085 | 108.3696 | 4.5717 | 80 | 49 | 0.76778 | 99.9 | 3.2121 | 80 | 44.8915 | 44.2514 | 94.1022 | 90.6058 | 0.068991
1000-80-44-4-99,9 | 1000 | 80 | 44 | 4 | 47.9922 | 1151.8698 | 998.4498 | 79.9 | 45.2523 | 3.1037 | 74.6078 | 0.12406 | 80 | 49 | 1.0237 | 99.9 | 4.2351 | 80 | 44.9686 | 45.9122 | 95.2417 | 93.533 | 0.08911
1000-80-44-5-99,9 | 1000 | 80 | 44 | 5 | 47.9922 | 1151.8698 | 998.3877 | 79.9 | 45.2927 | 2.3009 | 55.3148 | -3.3592 | 80 | 49 | 1.2796 | 99.9 | 5.2555 | 80 | 45.0227 | 46.9709 | 95.9824 | 95.2056 | 0.10943
1000-80-44-6-99,9 | 1000 | 80 | 44 | 6 | 47.9922 | 1151.8698 | 998.3353 | 79.9 | 45.3289 | 1.801 | 43.2985 | -6.1581 | 80 | 49 | 1.5356 | 99.9 | 6.2743 | 80 | 45.0623 | 47.7267 | 96.5012 | 96.2473 | 0.12989
1000-80-44-7-99,9 | 1000 | 80 | 44 | 7 | 47.9922 | 1151.8698 | 998.2884 | 79.9 | 45.3554 | 1.4687 | 35.3124 | -8.453 | 80 | 49 | 1.7915 | 99.9 | 7.2923 | 80 | 45.093 | 48.3149 | 96.8841 | 96.9396 | 0.15046
1000-80-44-8-99,9 | 1000 | 80 | 44 | 8 | 47.9922 | 1151.8698 | 998.2446 | 79.9 | 45.3771 | 1.237 | 29.7425 | -10.3611 | 80 | 49 | 2.0474 | 99.9 | 8.3096 | 80 | 45.1159 | 48.8026 | 97.178 | 97.4225 | 0.1711
1000-80-44-9-99,9 | 1000 | 80 | 44 | 9 | 47.9922 | 1151.8698 | 998.203 | 79.9 | 45.4064 | 1.0699 | 25.7244 | -11.9576 | 80 | 49 | 2.3033 | 99.9 | 9.3264 | 80 | 45.1386 | 49.2257 | 97.4105 | 97.7708 | 0.19181
1000-80-44-10-99,9 | 1000 | 80 | 44 | 10 | 47.9922 | 1151.8698 | 998.1628 | 79.9 | 45.4219 | 0.94433 | 22.707 | -13.3178 | 80 | 49 | 2.5593 | 99.9 | 10.343 | 80 | 45.1524 | 49.6071 | 97.5989 | 98.0323 | 0.21255
1000-80-46-1-99,9 | 1000 | 80 | 46 | 1 | 52.9852 | 1271.7208 | 998.8384 | 79.9 | 46.9434 | 17.177 | 412.7527 | 18.0586 | 80 | 51 | 0.25593 | 99.9 | 1.1492 | 80 | 46.5656 | 36.0641 | 87.2954 | 67.5815 | 0.027927
1000-80-46-2-99,9 | 1000 | 80 | 46 | 2 | 52.9852 | 1271.7208 | 998.5457 | 79.9 | 47.1851 | 9.0985 | 218.6952 | 14.0409 | 80 | 51 | 0.51185 | 99.9 | 2.1961 | 80 | 46.8109 | 44.3986 | 91.599 | 82.8282 | 0.045572
1000-80-46-3-99,9 | 1000 | 80 | 46 | 3 | 52.9852 | 1271.7208 | 998.4008 | 79.9 | 47.2937 | 5.7123 | 137.3228 | 7.4533 | 80 | 51 | 0.76778 | 99.9 | 3.2268 | 80 | 46.9496 | 48.0407 | 93.6597 | 89.2191 | 0.063461
1000-80-46-4-99,9 | 1000 | 80 | 46 | 4 | 52.9852 | 1271.7208 | 998.308 | 79.9 | 47.3622 | 3.9667 | 95.368 | 3.0361 | 80 | 51 | 1.0237 | 99.9 | 4.2514 | 80 | 47.0375 | 50.0422 | 94.8691 | 92.5136 | 0.081602
1000-80-46-5-99,9 | 1000 | 80 | 46 | 5 | 52.9852 | 1271.7208 | 998.2384 | 79.9 | 47.4077 | 2.9511 | 70.9563 | -0.4651 | 80 | 51 | 1.2796 | 99.9 | 5.273 | 80 | 47.1011 | 51.3137 | 95.6623 | 94.4303 | 0.099932
1000-80-46-6-99,9 | 1000 | 80 | 46 | 6 | 52.9852 | 1271.7208 | 998.1808 | 79.9 | 47.4475 | 2.3102 | 55.5479 | -3.3107 | 80 | 51 | 1.5356 | 99.9 | 6.2928 | 80 | 47.1474 | 52.2106 | 96.2212 | 95.64 | 0.1184
1000-80-46-7-99,9 | 1000 | 80 | 46 | 7 | 52.9852 | 1271.7208 | 998.13 | 79.9 | 47.4732 | 1.8796 | 45.1987 | -5.6706 | 80 | 51 | 1.7915 | 99.9 | 7.3116 | 80 | 47.1823 | 52.8971 | 96.6356 | 96.4525 | 0.13697
1000-80-46-8-99,9 | 1000 | 80 | 46 | 8 | 52.9852 | 1271.7208 | 998.0834 | 79.9 | 47.5013 | 1.5778 | 37.9427 | -7.6479 | 80 | 51 | 2.0474 | 99.9 | 8.3296 | 80 | 47.2126 | 53.4548 | 96.9547 | 97.0221 | 0.15562
1000-80-46-9-99,9 | 1000 | 80 | 46 | 9 | 52.9852 | 1271.7208 | 998.0394 | 79.9 | 47.5223 | 1.3575 | 32.647 | -9.328 | 80 | 51 | 2.3033 | 99.9 | 9.3471 | 80 | 47.2346 | 53.931 | 97.2078 | 97.4379 | 0.17433
1000-80-46-10-99,9 | 1000 | 80 | 46 | 10 | 52.9852 | 1271.7208 | 997.9972 | 79.9 | 47.5445 | 1.1924 | 28.6779 | -10.7634 | 80 | 51 | 2.5593 | 99.9 | 10.3642 | 80 | 47.2542 | 54.3521 | 97.4133 | 97.7495 | 0.19308
1000-80-48-1-99,9 | 1000 | 80 | 48 | 1 | 58.4186 | 1402.1298 | 998.7725 | 79.9 | 49.0005 | 20.5325 | 493.4137 | 18.0586 | 80 | 53 | 0.25593 | 99.9 | 1.1573 | 80 | 48.5749 | 38.1421 | 86.6755 | 64.8529 | 0.026395
1000-80-48-2-99,9 | 1000 | 80 | 48 | 2 | 58.4186 | 1402.1298 | 998.4407 | 79.9 | 49.2738 | 11.2385 | 270.1604 | 17.4967 | 80 | 53 | 0.51185 | 99.9 | 2.2087 | 80 | 48.8513 | 47.692 | 91.0558 | 80.7622 | 0.042391
1000-80-48-3-99,9 | 1000 | 80 | 48 | 3 | 58.4186 | 1402.1298 | 998.274 | 79.9 | 49.3979 | 7.1837 | 172.717 | 10.2898 | 80 | 53 | 0.76778 | 99.9 | 3.2421 | 80 | 49.0043 | 52.0027 | 93.2018 | 87.7031 | 0.058554
1000-80-48-4-99,9 | 1000 | 80 | 48 | 4 | 58.4186 | 1402.1298 | 998.1678 | 79.9 | 49.4748 | 5.0392 | 121.1702 | 5.9245 | 80 | 53 | 1.0237 | 99.9 | 4.2685 | 80 | 49.1111 | 54.4031 | 94.4792 | 91.374 | 0.074935
1000-80-48-5-99,9 | 1000 | 80 | 48 | 5 | 58.4186 | 1402.1298 | 998.0894 | 79.9 | 49.5285 | 3.7677 | 90.6026 | 2.424 | 80 | 53 | 1.2796 | 99.9 | 5.2914 | 80 | 49.182 | 55.9306 | 95.3247 | 93.5506 | 0.09149
1000-80-48-6-99,9 | 1000 | 80 | 48 | 6 | 58.4186 | 1402.1298 | 998.0256 | 79.9 | 49.5693 | 2.9537 | 71.0331 | -0.45237 | 80 | 53 | 1.5356 | 99.9 | 6.3124 | 80 | 49.2357 | 57.0005 | 95.9244 | 94.9439 | 0.10818
1000-80-48-7-99,9 | 1000 | 80 | 48 | 7 | 58.4186 | 1402.1298 | 997.9702 | 79.9 | 49.6007 | 2.4019 | 57.7669 | -2.8585 | 80 | 53 | 1.7915 | 99.9 | 7.332 | 80 | 49.2777 | 57.8082 | 96.3712 | 95.8884 | 0.12496
1000-80-48-8-99,9 | 1000 | 80 | 48 | 8 | 58.4186 | 1402.1298 | 997.92 | 79.9 | 49.629 | 2.0114 | 48.3761 | -4.8966 | 80 | 53 | 2.0474 | 99.9 | 8.3508 | 80 | 49.3109 | 58.4547 | 96.7165 | 96.557 | 0.14183
1000-80-48-9-99,9 | 1000 | 80 | 48 | 9 | 58.4186 | 1402.1298 | 997.8732 | 79.9 | 49.6537 | 1.725 | 41.4897 | -6.6409 | 80 | 53 | 2.3033 | 99.9 | 9.369 | 80 | 49.3385 | 58.997 | 96.9911 | 97.0472 | 0.15875
1000-80-48-10-99,9 | 1000 | 80 | 48 | 10 | 58.4186 | 1402.1298 | 997.8286 | 79.9 | 49.6824 | 1.5094 | 36.3073 | -8.142 | 80 | 53 | 2.5593 | 99.9 | 10.3868 | 80 | 49.3646 | 59.4685 | 97.2146 | 97.4162 | 0.17572
1000-80-50-1-99,9 | 1000 | 80 | 50 | 1 | 64.3231 | 1543.8455 | 998.7071 | 79.9 | 51.0581 | 24.3771 | 585.8433 | 18.0586 | 80 | 55 | 0.25593 | 99.9 | 1.1653 | 80 | 50.5915 | 40.2019 | 86.0693 | 62.102 | 0.025034
1000-80-50-2-99,9 | 1000 | 80 | 50 | 2 | 64.3231 | 1543.8455 | 998.3334 | 79.9 | 51.3654 | 13.7721 | 331.1009 | 18.0586 | 80 | 55 | 0.51185 | 99.9 | 2.2217 | 80 | 50.8896 | 51.0629 | 90.5065 | 78.5892 | 0.039564
1000-80-50-3-99,9 | 1000 | 80 | 50 | 3 | 64.3231 | 1543.8455 | 998.1423 | 79.9 | 51.507 | 8.9688 | 215.6634 | 13.8156 | 80 | 55 | 0.76778 | 99.9 | 3.2579 | 80 | 51.0638 | 56.1221 | 92.7305 | 86.0567 | 0.054196
1000-80-50-4-99,9 | 1000 | 80 | 50 | 4 | 64.3231 | 1543.8455 | 998.0206 | 79.9 | 51.5964 | 6.361 | 152.9748 | 8.7828 | 80 | 55 | 1.0237 | 99.9 | 4.2864 | 80 | 51.1838 | 58.9858 | 94.0732 | 90.1109 | 0.069011
1000-80-50-5-99,9 | 1000 | 80 | 50 | 5 | 64.3231 | 1543.8455 | 997.9318 | 79.9 | 51.657 | 4.7852 | 115.0894 | 5.2994 | 80 | 55 | 1.2796 | 99.9 | 5.3109 | 80 | 51.2647 | 60.8175 | 94.9703 | 92.5607 | 0.08398
1000-80-50-6-99,9 | 1000 | 80 | 50 | 6 | 64.3231 | 1543.8455 | 997.8606 | 79.9 | 51.7023 | 3.7623 | 90.4952 | 2.4099 | 80 | 55 | 1.5356 | 99.9 | 6.333 | 80 | 51.327 | 62.0963 | 95.6111 | 94.1509 | 0.099074
1000-80-50-7-99,9 | 1000 | 80 | 50 | 7 | 64.3231 | 1543.8455 | 997.7997 | 79.9 | 51.7375 | 3.0615 | 73.6417 | -0.029058 | 80 | 55 | 1.7915 | 99.9 | 7.3537 | 80 | 51.376 | 63.0531 | 96.0909 | 95.2405 | 0.11426
1000-80-50-8-99,9 | 1000 | 80 | 50 | 8 | 64.3231 | 1543.8455 | 997.7453 | 79.9 | 51.7676 | 2.561 | 61.6066 | -2.1131 | 80 | 55 | 2.0474 | 99.9 | 8.3734 | 80 | 51.4152 | 63.8095 | 96.4632 | 96.0185 | 0.12953
1000-80-50-9-99,9 | 1000 | 80 | 50 | 9 | 64.3231 | 1543.8455 | 997.6952 | 79.9 | 51.8 | 2.1923 | 52.7402 | -3.9074 | 80 | 55 | 2.3033 | 99.9 | 9.3923 | 80 | 51.4512 | 64.4341 | 96.7601 | 96.5917 | 0.14486
1000-80-50-10-99,9 | 1000 | 80 | 50 | 10 | 64.3231 | 1543.8455 | 997.6478 | 79.9 | 51.8223 | 1.9117 | 45.9911 | -5.4728 | 80 | 55 | 2.5593 | 99.9 | 10.4107 | 80 | 51.4779 | 64.9707 | 97.0023 | 97.028 | 0.16023