700-62-10-9-99,9 | 700 | 62 | 10 | 9 | 5.7858 | 198.3805 | 699.6182 | 61.9 | 10.5086 | 0.033985 | 1.1659 | -44.2586 | 62 | 15 | 2.3033 | 99.9 | 9.1104 | 62 | 10.2565 | 8.0551 | 99.3231 | 99.4126 | 1.5647
700-62-10-10-99,9 | 700 | 62 | 10 | 10 | 5.7858 | 198.3805 | 699.5958 | 61.9 | 10.5437 | 0.033858 | 1.1616 | -44.2917 | 62 | 15 | 2.5593 | 99.9 | 10.12 | 62 | 10.2612 | 8.3112 | 99.3475 | 99.4148 | 1.7386
700-62-12-1-99,9 | 700 | 62 | 12 | 1 | 6.5817 | 225.6703 | 699.7749 | 61.9 | 12.2515 | 0.14309 | 4.9078 | -30.9209 | 62 | 17 | 0.25593 | 99.9 | 1.0355 | 62 | 12.2365 | 6.6945 | 97.1429 | 97.8259 | 0.15531
700-62-12-2-99,9 | 700 | 62 | 12 | 2 | 6.5817 | 225.6703 | 699.7496 | 61.9 | 12.2942 | 0.06743 | 2.3128 | -38.0523 | 62 | 17 | 0.51185 | 99.9 | 2.0464 | 62 | 12.2587 | 7.0261 | 98.3221 | 98.9755 | 0.30702
700-62-12-3-99,9 | 700 | 62 | 12 | 3 | 6.5817 | 225.6703 | 699.7263 | 61.9 | 12.3284 | 0.051353 | 1.7615 | -40.5535 | 62 | 17 | 0.76778 | 99.9 | 3.0566 | 62 | 12.2647 | 7.2981 | 98.7293 | 99.2198 | 0.4594
700-62-12-4-99,9 | 700 | 62 | 12 | 4 | 6.5817 | 225.6703 | 699.7033 | 61.9 | 12.3639 | 0.045489 | 1.5604 | -41.6539 | 62 | 17 | 1.0237 | 99.9 | 4.0666 | 62 | 12.2688 | 7.5599 | 98.9351 | 99.3088 | 0.61198
700-62-12-5-99,9 | 700 | 62 | 12 | 5 | 6.5817 | 225.6703 | 699.6804 | 61.9 | 12.3994 | 0.042748 | 1.4664 | -42.215 | 62 | 17 | 1.2796 | 99.9 | 5.0765 | 62 | 12.2724 | 7.8185 | 99.0593 | 99.3505 | 0.76465
700-62-12-6-99,9 | 700 | 62 | 12 | 6 | 6.5817 | 225.6703 | 699.6575 | 61.9 | 12.4349 | 0.041273 | 1.4158 | -42.5309 | 62 | 17 | 1.5356 | 99.9 | 6.0864 | 62 | 12.2761 | 8.076 | 99.1423 | 99.3729 | 0.91738
700-62-12-7-99,9 | 700 | 62 | 12 | 7 | 6.5817 | 225.6703 | 699.6347 | 61.9 | 12.4704 | 0.040408 | 1.3862 | -42.721 | 62 | 17 | 1.7915 | 99.9 | 7.0962 | 62 | 12.2798 | 8.3327 | 99.2017 | 99.3861 | 1.0701
700-62-12-8-99,9 | 700 | 62 | 12 | 8 | 6.5817 | 225.6703 | 699.6119 | 61.9 | 12.5058 | 0.039872 | 1.3679 | -42.8404 | 62 | 17 | 2.0474 | 99.9 | 8.106 | 62 | 12.2842 | 8.5892 | 99.2463 | 99.3942 | 1.2229
700-62-12-9-99,9 | 700 | 62 | 12 | 9 | 6.5817 | 225.6703 | 699.589 | 61.9 | 12.5411 | 0.039531 | 1.3562 | -42.9173 | 62 | 17 | 2.3033 | 99.9 | 9.1158 | 62 | 12.2887 | 8.8455 | 99.2811 | 99.3994 | 1.3757
700-62-12-10-99,9 | 700 | 62 | 12 | 10 | 6.5817 | 225.6703 | 699.5662 | 61.9 | 12.5763 | 0.03931 | 1.3487 | -42.9671 | 62 | 17 | 2.5593 | 99.9 | 10.1256 | 62 | 12.2937 | 9.1016 | 99.3089 | 99.4027 | 1.5285
700-62-14-1-99,9 | 700 | 62 | 14 | 1 | 7.4723 | 256.207 | 699.7481 | 61.9 | 14.2866 | 0.1958 | 6.7158 | -27.8475 | 62 | 19 | 0.25593 | 99.9 | 1.0389 | 62 | 14.2632 | 7.5324 | 96.8291 | 97.3797 | 0.13743
700-62-14-2-99,9 | 700 | 62 | 14 | 2 | 7.4723 | 256.207 | 699.7213 | 61.9 | 14.3284 | 0.087232 | 2.9922 | -35.6541 | 62 | 19 | 0.51185 | 99.9 | 2.0503 | 62 | 14.287 | 7.8969 | 98.1507 | 98.8326 | 0.27082
700-62-14-3-99,9 | 700 | 62 | 14 | 3 | 7.4723 | 256.207 | 699.6972 | 61.9 | 14.3655 | 0.063689 | 2.1847 | -38.5858 | 62 | 19 | 0.76778 | 99.9 | 3.0609 | 62 | 14.2958 | 8.1764 | 98.6102 | 99.1477 | 0.40494
700-62-14-4-99,9 | 700 | 62 | 14 | 4 | 7.4723 | 256.207 | 699.6736 | 61.9 | 14.4004 | 0.055008 | 1.887 | -39.9325 | 62 | 19 | 1.0237 | 99.9 | 4.0711 | 62 | 14.3017 | 8.441 | 98.8431 | 99.2638 | 0.53928
700-62-14-5-99,9 | 700 | 62 | 14 | 5 | 7.4723 | 256.207 | 699.6502 | 61.9 | 14.4358 | 0.050917 | 1.7467 | -40.638 | 62 | 19 | 1.2796 | 99.9 | 5.0813 | 62 | 14.3068 | 8.701 | 98.9836 | 99.3186 | 0.67373
700-62-14-6-99,9 | 700 | 62 | 14 | 6 | 7.4723 | 256.207 | 699.6269 | 61.9 | 14.4711 | 0.048694 | 1.6705 | -41.0437 | 62 | 19 | 1.5356 | 99.9 | 6.0914 | 62 | 14.3108 | 8.9591 | 99.0777 | 99.3483 | 0.80824
700-62-14-7-99,9 | 700 | 62 | 14 | 7 | 7.4723 | 256.207 | 699.6035 | 61.9 | 14.5064 | 0.047375 | 1.6253 | -41.2927 | 62 | 19 | 1.7915 | 99.9 | 7.1014 | 62 | 14.315 | 9.2164 | 99.1451 | 99.366 | 0.94278
700-62-14-8-99,9 | 700 | 62 | 14 | 8 | 7.4723 | 256.207 | 699.5802 | 61.9 | 14.5417 | 0.046545 | 1.5969 | -41.4526 | 62 | 19 | 2.0474 | 99.9 | 8.1115 | 62 | 14.3194 | 9.4731 | 99.1957 | 99.3771 | 1.0773
700-62-14-9-99,9 | 700 | 62 | 14 | 9 | 7.4723 | 256.207 | 699.5569 | 61.9 | 14.5768 | 0.046003 | 1.5784 | -41.5584 | 62 | 19 | 2.3033 | 99.9 | 9.1215 | 62 | 14.3241 | 9.7296 | 99.235 | 99.3843 | 1.2119
700-62-14-10-99,9 | 700 | 62 | 14 | 10 | 7.4723 | 256.207 | 699.5336 | 61.9 | 14.6119 | 0.045641 | 1.566 | -41.6296 | 62 | 19 | 2.5593 | 99.9 | 10.1315 | 62 | 14.3292 | 9.9859 | 99.2666 | 99.3892 | 1.3465
700-62-16-1-99,9 | 700 | 62 | 16 | 1 | 8.467 | 290.3131 | 699.7186 | 61.9 | 16.3249 | 0.26785 | 9.1878 | -24.7096 | 62 | 21 | 0.25593 | 99.9 | 1.0426 | 62 | 16.2917 | 8.455 | 96.4865 | 96.8365 | 0.12196
700-62-16-2-99,9 | 700 | 62 | 16 | 2 | 8.467 | 290.3131 | 699.6899 | 61.9 | 16.3707 | 0.11396 | 3.9091 | -33.1214 | 62 | 21 | 0.51185 | 99.9 | 2.0546 | 62 | 16.3202 | 8.8649 | 97.9618 | 98.6541 | 0.23943
700-62-16-3-99,9 | 700 | 62 | 16 | 3 | 8.467 | 290.3131 | 699.665 | 61.9 | 16.4043 | 0.079763 | 2.7362 | -36.4991 | 62 | 21 | 0.76778 | 99.9 | 3.0655 | 62 | 16.3317 | 9.155 | 98.4788 | 99.058 | 0.35769
700-62-16-4-99,9 | 700 | 62 | 16 | 4 | 8.467 | 290.3131 | 699.6408 | 61.9 | 16.4405 | 0.067037 | 2.2997 | -38.1176 | 62 | 21 | 1.0237 | 99.9 | 4.076 | 62 | 16.3387 | 9.4236 | 98.7415 | 99.2082 | 0.47619
700-62-16-5-99,9 | 700 | 62 | 16 | 5 | 8.467 | 290.3131 | 699.6168 | 61.9 | 16.4759 | 0.06099 | 2.0924 | -38.9908 | 62 | 21 | 1.2796 | 99.9 | 5.0865 | 62 | 16.3439 | 9.6856 | 98.9003 | 99.2797 | 0.59482
700-62-16-6-99,9 | 700 | 62 | 16 | 6 | 8.467 | 290.3131 | 699.593 | 61.9 | 16.5111 | 0.057681 | 1.9789 | -39.5036 | 62 | 21 | 1.5356 | 99.9 | 6.0968 | 62 | 16.349 | 9.9448 | 99.0066 | 99.3188 | 0.7135
700-62-16-7-99,9 | 700 | 62 | 16 | 7 | 8.467 | 290.3131 | 699.5691 | 61.9 | 16.5462 | 0.055697 | 1.9109 | -39.8242 | 62 | 21 | 1.7915 | 99.9 | 7.1071 | 62 | 16.3532 | 10.2028 | 99.0828 | 99.3422 | 0.83222
700-62-16-8-99,9 | 700 | 62 | 16 | 8 | 8.467 | 290.3131 | 699.5453 | 61.9 | 16.5813 | 0.054435 | 1.8677 | -40.0338 | 62 | 21 | 2.0474 | 99.9 | 8.1174 | 62 | 16.3582 | 10.4599 | 99.14 | 99.3571 | 0.95096
700-62-16-9-99,9 | 700 | 62 | 16 | 9 | 8.467 | 290.3131 | 699.5215 | 61.9 | 16.6162 | 0.053596 | 1.8389 | -40.1755 | 62 | 21 | 2.3033 | 99.9 | 9.1277 | 62 | 16.3631 | 10.7167 | 99.1846 | 99.367 | 1.0697
700-62-16-10-99,9 | 700 | 62 | 16 | 10 | 8.467 | 290.3131 | 699.4978 | 61.9 | 16.6511 | 0.053023 | 1.8193 | -40.2734 | 62 | 21 | 2.5593 | 99.9 | 10.138 | 62 | 16.3682 | 10.9732 | 99.2203 | 99.3738 | 1.1885
700-62-18-1-99,9 | 700 | 62 | 18 | 1 | 9.5759 | 328.336 | 699.6863 | 61.9 | 18.3662 | 0.36558 | 12.5404 | -21.5268 | 62 | 23 | 0.25593 | 99.9 | 1.0465 | 62 | 18.3215 | 9.4663 | 96.1146 | 96.1823 | 0.10857
700-62-18-2-99,9 | 700 | 62 | 18 | 2 | 9.5759 | 328.336 | 699.6551 | 61.9 | 18.4122 | 0.15003 | 5.1467 | -30.4675 | 62 | 23 | 0.51185 | 99.9 | 2.0592 | 62 | 18.3572 | 9.9377 | 97.7539 | 98.4333 | 0.21218
700-62-18-3-99,9 | 700 | 62 | 18 | 3 | 9.5759 | 328.336 | 699.6293 | 61.9 | 18.4504 | 0.10091 | 3.4619 | -34.2844 | 62 | 23 | 0.76778 | 99.9 | 3.0705 | 62 | 18.3728 | 10.2428 | 98.3339 | 98.9462 | 0.31662
700-62-18-4-99,9 | 700 | 62 | 18 | 4 | 9.5759 | 328.336 | 699.6044 | 61.9 | 18.4849 | 0.082403 | 2.827 | -36.1982 | 62 | 23 | 1.0237 | 99.9 | 4.0814 | 62 | 18.3801 | 10.5172 | 98.6295 | 99.1395 | 0.42134
700-62-18-5-99,9 | 700 | 62 | 18 | 5 | 9.5759 | 328.336 | 699.5799 | 61.9 | 18.5201 | 0.073548 | 2.5233 | -37.2613 | 62 | 23 | 1.2796 | 99.9 | 5.0921 | 62 | 18.386 | 10.782 | 98.8084 | 99.2319 | 0.52619
700-62-18-6-99,9 | 700 | 62 | 18 | 6 | 9.5759 | 328.336 | 699.5555 | 61.9 | 18.5551 | 0.068669 | 2.356 | -37.8996 | 62 | 23 | 1.5356 | 99.9 | 6.1027 | 62 | 18.391 | 11.0428 | 98.9283 | 99.2829 | 0.6311
700-62-18-7-99,9 | 700 | 62 | 18 | 7 | 9.5759 | 328.336 | 699.5311 | 61.9 | 18.59 | 0.065723 | 2.255 | -38.3058 | 62 | 23 | 1.7915 | 99.9 | 7.1133 | 62 | 18.3956 | 11.3017 | 99.0143 | 99.3137 | 0.73605
700-62-18-8-99,9 | 700 | 62 | 18 | 8 | 9.5759 | 328.336 | 699.5068 | 61.9 | 18.6249 | 0.063829 | 2.1901 | -38.5758 | 62 | 23 | 2.0474 | 99.9 | 8.1239 | 62 | 18.4009 | 11.5595 | 99.0789 | 99.3334 | 0.84104
700-62-18-9-99,9 | 700 | 62 | 18 | 9 | 9.5759 | 328.336 | 699.4825 | 61.9 | 18.6596 | 0.062556 | 2.1465 | -38.7615 | 62 | 23 | 2.3033 | 99.9 | 9.1344 | 62 | 18.4059 | 11.8167 | 99.1292 | 99.3467 | 0.94604
700-62-18-10-99,9 | 700 | 62 | 18 | 10 | 9.5759 | 328.336 | 699.4583 | 61.9 | 18.6942 | 0.061674 | 2.1163 | -38.8923 | 62 | 23 | 2.5593 | 99.9 | 10.1449 | 62 | 18.4115 | 12.0735 | 99.1695 | 99.3559 | 1.0511
700-62-20-1-99,9 | 700 | 62 | 20 | 1 | 10.81 | 370.6496 | 699.6512 | 61.9 | 20.4113 | 0.49692 | 17.0466 | -18.3168 | 62 | 25 | 0.25593 | 99.9 | 1.0508 | 62 | 20.3528 | 10.569 | 95.7129 | 95.4032 | 0.096964
700-62-20-2-99,9 | 700 | 62 | 20 | 2 | 10.81 | 370.6496 | 699.6169 | 61.9 | 20.4603 | 0.19877 | 6.819 | -27.7012 | 62 | 25 | 0.51185 | 99.9 | 2.0642 | 62 | 20.3964 | 11.1231 | 97.5261 | 98.1613 | 0.18848
700-62-20-3-99,9 | 700 | 62 | 20 | 3 | 10.81 | 370.6496 | 699.5899 | 61.9 | 20.4993 | 0.12887 | 4.4213 | -31.9445 | 62 | 25 | 0.76778 | 99.9 | 3.076 | 62 | 20.4155 | 11.4489 | 98.1746 | 98.8079 | 0.28087
700-62-20-4-99,9 | 700 | 62 | 20 | 4 | 10.81 | 370.6496 | 699.5642 | 61.9 | 20.5339 | 0.10222 | 3.507 | -34.1656 | 62 | 25 | 1.0237 | 99.9 | 4.0872 | 62 | 20.4246 | 11.7315 | 98.5062 | 99.0544 | 0.37356
700-62-20-5-99,9 | 700 | 62 | 20 | 5 | 10.81 | 370.6496 | 699.5391 | 61.9 | 20.5689 | 0.089367 | 3.0662 | -35.4386 | 62 | 25 | 1.2796 | 99.9 | 5.0982 | 62 | 20.4313 | 12.0002 | 98.7074 | 99.1733 | 0.46639
700-62-20-6-99,9 | 700 | 62 | 20 | 6 | 10.81 | 370.6496 | 699.5141 | 61.9 | 20.6036 | 0.082241 | 2.8218 | -36.2206 | 62 | 25 | 1.5356 | 99.9 | 6.1091 | 62 | 20.4364 | 12.2633 | 98.8423 | 99.2392 | 0.5593
700-62-20-7-99,9 | 700 | 62 | 20 | 7 | 10.81 | 370.6496 | 699.4893 | 61.9 | 20.6376 | 0.077909 | 2.6733 | -36.7275 | 62 | 25 | 1.7915 | 99.9 | 7.12 | 62 | 20.4418 | 12.5236 | 98.9391 | 99.2793 | 0.65225
700-62-20-8-99,9 | 700 | 62 | 20 | 8 | 10.81 | 370.6496 | 699.4644 | 61.9 | 20.6728 | 0.075109 | 2.5773 | -37.0693 | 62 | 25 | 2.0474 | 99.9 | 8.1308 | 62 | 20.4475 | 12.7823 | 99.0119 | 99.3052 | 0.74524
700-62-20-9-99,9 | 700 | 62 | 20 | 9 | 10.81 | 370.6496 | 699.4396 | 61.9 | 20.7068 | 0.073205 | 2.5121 | -37.3085 | 62 | 25 | 2.3033 | 99.9 | 9.1416 | 62 | 20.4528 | 13.0401 | 99.0686 | 99.3228 | 0.83824
700-62-20-10-99,9 | 700 | 62 | 20 | 10 | 10.81 | 370.6496 | 699.4149 | 61.9 | 20.7411 | 0.071872 | 2.4664 | -37.4794 | 62 | 25 | 2.5593 | 99.9 | 10.1523 | 62 | 20.4586 | 13.2974 | 99.114 | 99.3351 | 0.93126
700-62-22-1-99,9 | 700 | 62 | 22 | 1 | 12.18 | 417.6256 | 699.6132 | 61.9 | 22.4607 | 0.67157 | 23.0393 | -15.0989 | 62 | 27 | 0.25593 | 99.9 | 1.0554 | 62 | 22.3858 | 11.7644 | 95.2822 | 94.4863 | 0.086893
700-62-22-2-99,9 | 700 | 62 | 22 | 2 | 12.18 | 417.6256 | 699.5749 | 61.9 | 22.5137 | 0.26443 | 9.0721 | -24.839 | 62 | 27 | 0.51185 | 99.9 | 2.0696 | 62 | 22.4387 | 12.4275 | 97.2778 | 97.829 | 0.16785
700-62-22-3-99,9 | 700 | 62 | 22 | 3 | 12.18 | 417.6256 | 699.5464 | 61.9 | 22.5538 | 0.16596 | 5.6941 | -29.4826 | 62 | 27 | 0.76778 | 99.9 | 3.0819 | 62 | 22.4577 | 12.7818 | 98.0005 | 98.6374 | 0.24971
700-62-22-4-99,9 | 700 | 62 | 22 | 4 | 12.18 | 417.6256 | 699.52 | 61.9 | 22.5888 | 0.12796 | 4.3905 | -32.0139 | 62 | 27 | 1.0237 | 99.9 | 4.0935 | 62 | 22.4733 | 13.0758 | 98.3716 | 98.9494 | 0.33189
700-62-22-5-99,9 | 700 | 62 | 22 | 5 | 12.18 | 417.6256 | 699.4942 | 61.9 | 22.6232 | 0.10948 | 3.7566 | -33.5123 | 62 | 27 | 1.2796 | 99.9 | 5.1048 | 62 | 22.4811 | 13.3502 | 98.5971 | 99.1011 | 0.41423
700-62-22-6-99,9 | 700 | 62 | 22 | 6 | 12.18 | 417.6256 | 699.4686 | 61.9 | 22.6579 | 0.099174 | 3.403 | -34.4545 | 62 | 27 | 1.5356 | 99.9 | 6.116 | 62 | 22.4871 | 13.6164 | 98.7486 | 99.1858 | 0.49665
700-62-22-7-99,9 | 700 | 62 | 22 | 7 | 12.18 | 417.6256 | 699.4432 | 61.9 | 22.6914 | 0.092872 | 3.1869 | -35.0767 | 62 | 27 | 1.7915 | 99.9 | 7.1271 | 62 | 22.4943 | 13.8786 | 98.8573 | 99.2375 | 0.57913
700-62-22-8-99,9 | 700 | 62 | 22 | 8 | 12.18 | 417.6256 | 699.4178 | 61.9 | 22.7259 | 0.088768 | 3.0462 | -35.5035 | 62 | 27 | 2.0474 | 99.9 | 8.1382 | 62 | 22.4993 | 14.1387 | 98.9391 | 99.2712 | 0.66163
700-62-22-9-99,9 | 700 | 62 | 22 | 9 | 12.18 | 417.6256 | 699.3925 | 61.9 | 22.7597 | 0.085964 | 2.9501 | -35.8057 | 62 | 27 | 2.3033 | 99.9 | 9.1492 | 62 | 22.506 | 14.3974 | 99.0029 | 99.2942 | 0.74417
700-62-22-10-99,9 | 700 | 62 | 22 | 10 | 12.18 | 417.6256 | 699.3672 | 61.9 | 22.7936 | 0.08398 | 2.8821 | -36.025 | 62 | 27 | 2.5593 | 99.9 | 10.1602 | 62 | 22.512 | 14.6553 | 99.054 | 99.3105 | 0.82672
700-62-24-1-99,9 | 700 | 62 | 24 | 1 | 13.6975 | 469.6558 | 699.5722 | 61.9 | 24.5172 | 0.90124 | 30.9203 | -11.8913 | 62 | 29 | 0.25593 | 99.9 | 1.0603 | 62 | 24.4192 | 13.0522 | 94.8237 | 93.4204 | 0.078148
700-62-24-2-99,9 | 700 | 62 | 24 | 2 | 13.6975 | 469.6558 | 699.5289 | 61.9 | 24.5739 | 0.35251 | 12.0951 | -21.8991 | 62 | 29 | 0.51185 | 99.9 | 2.0755 | 62 | 24.4851 | 13.8568 | 97.009 | 97.4264 | 0.14987
700-62-24-3-99,9 | 700 | 62 | 24 | 3 | 13.6975 | 469.6558 | 699.4988 | 61.9 | 24.6162 | 0.21536 | 7.3893 | -26.9019 | 62 | 29 | 0.76778 | 99.9 | 3.0882 | 62 | 24.5133 | 14.2499 | 97.8112 | 98.4278 | 0.22252
700-62-24-4-99,9 | 700 | 62 | 24 | 4 | 13.6975 | 469.6558 | 699.4714 | 61.9 | 24.6498 | 0.1616 | 5.5451 | -29.7427 | 62 | 29 | 1.0237 | 99.9 | 4.1002 | 62 | 24.5269 | 14.5596 | 98.2253 | 98.8202 | 0.29551
700-62-24-5-99,9 | 700 | 62 | 24 | 5 | 13.6975 | 469.6558 | 699.4448 | 61.9 | 24.6851 | 0.13528 | 4.642 | -31.4751 | 62 | 29 | 1.2796 | 99.9 | 5.1118 | 62 | 24.537 | 14.8418 | 98.4776 | 99.0124 | 0.36867
700-62-24-6-99,9 | 700 | 62 | 24 | 6 | 13.6975 | 469.6558 | 699.4186 | 61.9 | 24.7185 | 0.12049 | 4.1348 | -32.5923 | 62 | 29 | 1.5356 | 99.9 | 6.1233 | 62 | 24.544 | 15.1126 | 98.6472 | 99.1203 | 0.44192
700-62-24-7-99,9 | 700 | 62 | 24 | 7 | 13.6975 | 469.6558 | 699.3927 | 61.9 | 24.7528 | 0.11142 | 3.8235 | -33.3432 | 62 | 29 | 1.7915 | 99.9 | 7.1347 | 62 | 24.552 | 15.3776 | 98.769 | 99.1866 | 0.51523
700-62-24-8-99,9 | 700 | 62 | 24 | 8 | 13.6975 | 469.6558 | 699.3668 | 61.9 | 24.7866 | 0.10547 | 3.6196 | -33.867 | 62 | 29 | 2.0474 | 99.9 | 8.146 | 62 | 24.5585 | 15.6394 | 98.8608 | 99.23 | 0.58858
700-62-24-9-99,9 | 700 | 62 | 24 | 9 | 13.6975 | 469.6558 | 699.341 | 61.9 | 24.8205 | 0.10138 | 3.4795 | -34.243 | 62 | 29 | 2.3033 | 99.9 | 9.1572 | 62 | 24.5649 | 15.8994 | 98.9323 | 99.2598 | 0.66195
700-62-24-10-99,9 | 700 | 62 | 24 | 10 | 13.6975 | 469.6558 | 699.3152 | 61.9 | 24.8542 | 0.098475 | 3.3798 | -34.5194 | 62 | 29 | 2.5593 | 99.9 | 10.1684 | 62 | 24.5709 | 16.1583 | 98.9897 | 99.2811 | 0.73535
700-62-26-1-99,9 | 700 | 62 | 26 | 1 | 15.3774 | 527.2523 | 699.5335 | 61.9 | 26.5764 | 1.2005 | 41.1888 | -8.699 | 62 | 31 | 0.25593 | 99.9 | 1.0655 | 62 | 26.4597 | 14.4329 | 94.3374 | 92.1933 | 0.070537
700-62-26-2-99,9 | 700 | 62 | 26 | 2 | 15.3774 | 527.2523 | 699.4839 | 61.9 | 26.6427 | 0.47017 | 16.133 | -18.8964 | 62 | 31 | 0.51185 | 99.9 | 2.0818 | 62 | 26.5314 | 15.4191 | 96.7173 | 96.9424 | 0.13416
700-62-26-3-99,9 | 700 | 62 | 26 | 3 | 15.3774 | 527.2523 | 699.4517 | 61.9 | 26.6837 | 0.28107 | 9.6447 | -24.218 | 62 | 31 | 0.76778 | 99.9 | 3.0951 | 62 | 26.5687 | 15.8641 | 97.6046 | 98.1722 | 0.19872
700-62-26-4-99,9 | 700 | 62 | 26 | 4 | 15.3774 | 527.2523 | 699.423 | 61.9 | 26.7179 | 0.20581 | 7.0626 | -27.3529 | 62 | 31 | 1.0237 | 99.9 | 4.1075 | 62 | 26.5859 | 16.1953 | 98.0652 | 98.6616 | 0.26365
700-62-26-5-99,9 | 700 | 62 | 26 | 5 | 15.3774 | 527.2523 | 699.3957 | 61.9 | 26.7529 | 0.16861 | 5.7862 | -29.3249 | 62 | 31 | 1.2796 | 99.9 | 5.1194 | 62 | 26.5958 | 16.4884 | 98.3466 | 98.9035 | 0.32876
700-62-26-6-99,9 | 700 | 62 | 26 | 6 | 15.3774 | 527.2523 | 699.3688 | 61.9 | 26.7865 | 0.14761 | 5.0657 | -30.6263 | 62 | 31 | 1.5356 | 99.9 | 6.1312 | 62 | 26.6071 | 16.7654 | 98.5361 | 99.0401 | 0.39396
700-62-26-7-99,9 | 700 | 62 | 26 | 7 | 15.3774 | 527.2523 | 699.3422 | 61.9 | 26.8201 | 0.13463 | 4.6206 | -31.5198 | 62 | 31 | 1.7915 | 99.9 | 7.1428 | 62 | 26.6149 | 17.0343 | 98.6724 | 99.1245 | 0.45923
700-62-26-8-99,9 | 700 | 62 | 26 | 8 | 15.3774 | 527.2523 | 699.3158 | 61.9 | 26.8538 | 0.12609 | 4.3277 | -32.1529 | 62 | 31 | 2.0474 | 99.9 | 8.1544 | 62 | 26.6216 | 17.2987 | 98.775 | 99.18 | 0.52455
700-62-26-9-99,9 | 700 | 62 | 26 | 9 | 15.3774 | 527.2523 | 699.2895 | 61.9 | 26.8874 | 0.1202 | 4.1256 | -32.6135 | 62 | 31 | 2.3033 | 99.9 | 9.1659 | 62 | 26.6293 | 17.5605 | 98.8551 | 99.2183 | 0.58989
700-62-26-10-99,9 | 700 | 62 | 26 | 10 | 15.3774 | 527.2523 | 699.2632 | 61.9 | 26.9207 | 0.11598 | 3.9809 | -32.9564 | 62 | 31 | 2.5593 | 99.9 | 10.1773 | 62 | 26.6361 | 17.8207 | 98.9194 | 99.2458 | 0.65525
700-62-28-1-99,9 | 700 | 62 | 28 | 1 | 17.2339 | 590.9064 | 699.4879 | 61.9 | 28.6361 | 1.5846 | 54.3738 | -5.5461 | 62 | 33 | 0.25593 | 99.9 | 1.0711 | 62 | 28.4923 | 15.9052 | 93.8246 | 90.8051 | 0.063901
700-62-28-2-99,9 | 700 | 62 | 28 | 2 | 17.2339 | 590.9064 | 699.4306 | 61.9 | 28.7129 | 0.62625 | 21.49 | -15.8481 | 62 | 33 | 0.51185 | 99.9 | 2.0885 | 62 | 28.5831 | 17.1195 | 96.4024 | 96.3662 | 0.12043
700-62-28-3-99,9 | 700 | 62 | 28 | 3 | 17.2339 | 590.9064 | 699.3957 | 61.9 | 28.7572 | 0.36831 | 12.6393 | -21.4441 | 62 | 33 | 0.76778 | 99.9 | 3.1025 | 62 | 28.6222 | 17.6334 | 97.3797 | 97.8629 | 0.17788
700-62-28-4-99,9 | 700 | 62 | 28 | 4 | 17.2339 | 590.9064 | 699.3656 | 61.9 | 28.7923 | 0.264 | 9.0601 | -24.8522 | 62 | 33 | 1.0237 | 99.9 | 4.1153 | 62 | 28.6456 | 17.9936 | 97.8904 | 98.4681 | 0.23571
700-62-28-5-99,9 | 700 | 62 | 28 | 5 | 17.2339 | 590.9064 | 699.3373 | 61.9 | 28.8259 | 0.21192 | 7.2732 | -27.06 | 62 | 33 | 1.2796 | 99.9 | 5.1277 | 62 | 28.6613 | 18.3016 | 98.2033 | 98.7703 | 0.29374
700-62-28-6-99,9 | 700 | 62 | 28 | 6 | 17.2339 | 590.9064 | 699.3097 | 61.9 | 28.8606 | 0.18233 | 6.2579 | -28.5525 | 62 | 33 | 1.5356 | 99.9 | 6.1397 | 62 | 28.6743 | 18.5871 | 98.4145 | 98.942 | 0.35187
700-62-28-7-99,9 | 700 | 62 | 28 | 7 | 17.2339 | 590.9064 | 699.2825 | 61.9 | 28.8941 | 0.16395 | 5.6272 | -29.5984 | 62 | 33 | 1.7915 | 99.9 | 7.1517 | 62 | 28.6823 | 18.8614 | 98.5666 | 99.0487 | 0.41008
700-62-28-8-99,9 | 700 | 62 | 28 | 8 | 17.2339 | 590.9064 | 699.2554 | 61.9 | 28.9276 | 0.1518 | 5.2104 | -30.3515 | 62 | 33 | 2.0474 | 99.9 | 8.1635 | 62 | 28.6909 | 19.1295 | 98.6812 | 99.1192 | 0.46833
700-62-28-9-99,9 | 700 | 62 | 28 | 9 | 17.2339 | 590.9064 | 699.2285 | 61.9 | 28.9607 | 0.14337 | 4.9213 | -30.9076 | 62 | 33 | 2.3033 | 99.9 | 9.1752 | 62 | 28.6987 | 19.3939 | 98.7707 | 99.1681 | 0.52661
700-62-28-10-99,9 | 700 | 62 | 28 | 10 | 17.2339 | 590.9064 | 699.2017 | 61.9 | 28.9937 | 0.13731 | 4.7136 | -31.3266 | 62 | 33 | 2.5593 | 99.9 | 10.1869 | 62 | 28.707 | 19.6559 | 98.8426 | 99.2032 | 0.58491
700-62-30-1-99,9 | 700 | 62 | 30 | 1 | 19.2822 | 661.1422 | 699.4321 | 61.9 | 30.7032 | 2.0737 | 71.159 | -2.4302 | 62 | 35 | 0.25593 | 99.9 | 1.077 | 62 | 30.5275 | 17.4644 | 93.2879 | 89.2457 | 0.058111
700-62-30-2-99,9 | 700 | 62 | 30 | 2 | 19.2822 | 661.1422 | 699.3654 | 61.9 | 30.7889 | 0.83176 | 28.5452 | -12.7692 | 62 | 35 | 0.51185 | 99.9 | 2.0958 | 62 | 30.6371 | 18.9623 | 96.0638 | 95.6864 | 0.1084
700-62-30-3-99,9 | 700 | 62 | 30 | 3 | 19.2822 | 661.1422 | 699.3271 | 61.9 | 30.8341 | 0.48393 | 16.6089 | -18.59 | 62 | 35 | 0.76778 | 99.9 | 3.1105 | 62 | 30.6864 | 19.566 | 97.1358 | 97.4903 | 0.15959
700-62-30-4-99,9 | 700 | 62 | 30 | 4 | 19.2822 | 661.1422 | 699.2953 | 61.9 | 30.8739 | 0.34072 | 11.6943 | -22.2464 | 62 | 35 | 1.0237 | 99.9 | 4.1238 | 62 | 30.7123 | 19.9652 | 97.7 | 98.233 | 0.21118
700-62-30-5-99,9 | 700 | 62 | 30 | 5 | 19.2822 | 661.1422 | 699.2658 | 61.9 | 30.9077 | 0.26845 | 9.2141 | -24.6816 | 62 | 35 | 1.2796 | 99.9 | 5.1366 | 62 | 30.7313 | 20.2934 | 98.0471 | 98.6078 | 0.26297
700-62-30-6-99,9 | 700 | 62 | 30 | 6 | 19.2822 | 661.1422 | 699.2373 | 61.9 | 30.9418 | 0.22709 | 7.7949 | -26.3672 | 62 | 35 | 1.5356 | 99.9 | 6.149 | 62 | 30.747 | 20.5906 | 98.2818 | 98.8223 | 0.31488
700-62-30-7-99,9 | 700 | 62 | 30 | 7 | 19.2822 | 661.1422 | 699.2094 | 61.9 | 30.9751 | 0.20126 | 6.9087 | -27.572 | 62 | 35 | 1.7915 | 99.9 | 7.1612 | 62 | 30.7578 | 20.8724 | 98.451 | 98.9562 | 0.36686
700-62-30-8-99,9 | 700 | 62 | 30 | 8 | 19.2822 | 661.1422 | 699.1817 | 61.9 | 31.008 | 0.18411 | 6.3201 | -28.4547 | 62 | 35 | 2.0474 | 99.9 | 8.1733 | 62 | 30.7671 | 21.1455 | 98.5788 | 99.0452 | 0.41889
700-62-30-9-99,9 | 700 | 62 | 30 | 9 | 19.2822 | 661.1422 | 699.1542 | 61.9 | 31.0408 | 0.17216 | 5.9103 | -29.116 | 62 | 35 | 2.3033 | 99.9 | 9.1853 | 62 | 30.775 | 21.4134 | 98.6786 | 99.1071 | 0.47096
700-62-30-10-99,9 | 700 | 62 | 30 | 10 | 19.2822 | 661.1422 | 699.1268 | 61.9 | 31.0734 | 0.16354 | 5.6145 | -29.6203 | 62 | 35 | 2.5593 | 99.9 | 10.1972 | 62 | 30.7841 | 21.6779 | 98.7587 | 99.1518 | 0.52305
700-62-32-1-99,9 | 700 | 62 | 32 | 1 | 21.539 | 738.5186 | 699.3848 | 61.9 | 32.7709 | 2.6886 | 92.2655 | 0.63705 | 62 | 37 | 0.25593 | 99.9 | 1.0831 | 62 | 32.5641 | 19.1064 | 92.7294 | 87.5177 | 0.053049
700-62-32-2-99,9 | 700 | 62 | 32 | 2 | 21.539 | 738.5186 | 699.3066 | 61.9 | 32.8699 | 1.1003 | 37.7642 | -9.6729 | 62 | 37 | 0.51185 | 99.9 | 2.1035 | 62 | 32.6951 | 20.9506 | 95.7016 | 94.8916 | 0.097854
700-62-32-3-99,9 | 700 | 62 | 32 | 3 | 21.539 | 738.5186 | 699.264 | 61.9 | 32.923 | 0.63651 | 21.8476 | -15.6708 | 62 | 37 | 0.76778 | 99.9 | 3.1191 | 62 | 32.7505 | 21.6703 | 96.8721 | 97.0448 | 0.14352
700-62-32-4-99,9 | 700 | 62 | 32 | 4 | 21.539 | 738.5186 | 699.2301 | 61.9 | 32.9621 | 0.44185 | 15.1667 | -19.5451 | 62 | 37 | 1.0237 | 99.9 | 4.133 | 62 | 32.7885 | 22.1209 | 97.4932 | 97.9486 | 0.1896
700-62-32-5-99,9 | 700 | 62 | 32 | 5 | 21.539 | 738.5186 | 699.1993 | 61.9 | 32.9969 | 0.34237 | 11.7525 | -22.1953 | 62 | 37 | 1.2796 | 99.9 | 5.1462 | 62 | 32.8062 | 22.4763 | 97.8769 | 98.4105 | 0.23589
700-62-32-6-99,9 | 700 | 62 | 32 | 6 | 21.539 | 738.5186 | 699.1698 | 61.9 | 33.0305 | 0.28505 | 9.7854 | -24.0706 | 62 | 37 | 1.5356 | 99.9 | 6.159 | 62 | 32.8254 | 22.7895 | 98.1371 | 98.6766 | 0.2823
700-62-32-7-99,9 | 700 | 62 | 32 | 7 | 21.539 | 738.5186 | 699.141 | 61.9 | 33.0632 | 0.24905 | 8.5499 | -25.4377 | 62 | 37 | 1.7915 | 99.9 | 7.1715 | 62 | 32.8377 | 23.0814 | 98.325 | 98.8437 | 0.32879
700-62-32-8-99,9 | 700 | 62 | 32 | 8 | 21.539 | 738.5186 | 699.1126 | 61.9 | 33.0952 | 0.22503 | 7.7254 | -26.4568 | 62 | 37 | 2.0474 | 99.9 | 8.1839 | 62 | 32.8477 | 23.3614 | 98.467 | 98.9553 | 0.37534
700-62-32-9-99,9 | 700 | 62 | 32 | 9 | 21.539 | 738.5186 | 699.0845 | 61.9 | 33.1276 | 0.20824 | 7.1495 | -27.2309 | 62 | 37 | 2.3033 | 99.9 | 9.1962 | 62 | 32.8577 | 23.6341 | 98.578 | 99.0332 | 0.42193
700-62-32-10-99,9 | 700 | 62 | 32 | 10 | 21.539 | 738.5186 | 699.0565 | 61.9 | 33.1597 | 0.19607 | 6.732 | -27.8292 | 62 | 37 | 2.5593 | 99.9 | 10.2084 | 62 | 32.8669 | 23.9022 | 98.6672 | 99.0897 | 0.46854
700-62-34-1-99,9 | 700 | 62 | 34 | 1 | 24.0211 | 823.6301 | 699.3256 | 61.9 | 34.8409 | 3.453 | 118.5087 | 3.6484 | 62 | 39 | 0.25593 | 99.9 | 1.0896 | 62 | 34.6009 | 20.8241 | 92.1524 | 85.6253 | 0.048619
700-62-34-2-99,9 | 700 | 62 | 34 | 2 | 24.0211 | 823.6301 | 699.2337 | 61.9 | 34.9591 | 1.4478 | 49.6978 | -6.5743 | 62 | 39 | 0.51185 | 99.9 | 2.1118 | 62 | 34.7526 | 23.0851 | 95.3161 | 93.9726 | 0.0886
700-62-34-3-99,9 | 700 | 62 | 34 | 3 | 24.0211 | 823.6301 | 699.186 | 61.9 | 35.0125 | 0.83656 | 28.717 | -12.7034 | 62 | 39 | 0.76778 | 99.9 | 3.1283 | 62 | 34.8222 | 23.9524 | 96.5881 | 96.5174 | 0.1294
700-62-34-4-99,9 | 700 | 62 | 34 | 4 | 24.0211 | 823.6301 | 699.1494 | 61.9 | 35.0585 | 0.57451 | 19.7226 | -16.7668 | 62 | 39 | 1.0237 | 99.9 | 4.1428 | 62 | 34.8592 | 24.4703 | 97.2694 | 97.6083 | 0.1706
700-62-34-5-99,9 | 700 | 62 | 34 | 5 | 24.0211 | 823.6301 | 699.1169 | 61.9 | 35.0915 | 0.43904 | 15.0727 | -19.6102 | 62 | 39 | 1.2796 | 99.9 | 5.1565 | 62 | 34.8879 | 24.8617 | 97.6923 | 98.1723 | 0.21203
700-62-34-6-99,9 | 700 | 62 | 34 | 6 | 24.0211 | 823.6301 | 699.0862 | 61.9 | 35.1266 | 0.36028 | 12.3692 | -21.6675 | 62 | 39 | 1.5356 | 99.9 | 6.1697 | 62 | 34.9066 | 25.1964 | 97.9799 | 98.5002 | 0.25358
700-62-34-7-99,9 | 700 | 62 | 34 | 7 | 24.0211 | 823.6301 | 699.0565 | 61.9 | 35.1589 | 0.31053 | 10.6618 | -23.1952 | 62 | 39 | 1.7915 | 99.9 | 7.1826 | 62 | 34.9224 | 25.5021 | 98.1879 | 98.7073 | 0.29523
700-62-34-8-99,9 | 700 | 62 | 34 | 8 | 24.0211 | 823.6301 | 699.0273 | 61.9 | 35.1909 | 0.27718 | 9.5171 | -24.3531 | 62 | 39 | 2.0474 | 99.9 | 8.1953 | 62 | 34.9353 | 25.7914 | 98.3453 | 98.8461 | 0.33693
700-62-34-9-99,9 | 700 | 62 | 34 | 9 | 24.0211 | 823.6301 | 698.9985 | 61.9 | 35.2229 | 0.25379 | 8.7143 | -25.2454 | 62 | 39 | 2.3033 | 99.9 | 9.2079 | 62 | 34.9484 | 26.0707 | 98.4685 | 98.9435 | 0.37867
700-62-34-10-99,9 | 700 | 62 | 34 | 10 | 24.0211 | 823.6301 | 698.9698 | 61.9 | 35.2541 | 0.23676 | 8.1298 | -25.9448 | 62 | 39 | 2.5593 | 99.9 | 10.2204 | 62 | 34.9585 | 26.3436 | 98.5676 | 99.0144 | 0.42044
700-62-36-1-99,9 | 700 | 62 | 36 | 1 | 26.7476 | 917.1091 | 699.2745 | 61.9 | 36.9133 | 4.3926 | 150.7672 | 6.598 | 62 | 41 | 0.25593 | 99.9 | 1.0963 | 62 | 36.6346 | 22.611 | 91.5598 | 83.5778 | 0.044733
700-62-36-2-99,9 | 700 | 62 | 36 | 2 | 26.7476 | 917.1091 | 699.1665 | 61.9 | 37.0526 | 1.8934 | 64.998 | -3.4859 | 62 | 41 | 0.51185 | 99.9 | 2.1206 | 62 | 36.8109 | 25.3661 | 94.908 | 92.9212 | 0.080469
700-62-36-3-99,9 | 700 | 62 | 36 | 3 | 26.7476 | 917.1091 | 699.1123 | 61.9 | 37.1145 | 1.0974 | 37.6749 | -9.6993 | 62 | 41 | 0.76778 | 99.9 | 3.1381 | 62 | 36.8939 | 26.418 | 96.2837 | 95.8972 | 0.11696
700-62-36-4-99,9 | 700 | 62 | 36 | 4 | 26.7476 | 917.1091 | 699.0725 | 61.9 | 37.1613 | 0.7483 | 25.6914 | -13.9186 | 62 | 41 | 1.0237 | 99.9 | 4.1534 | 62 | 36.9402 | 27.0231 | 97.0278 | 97.2024 | 0.15385
700-62-36-5-99,9 | 700 | 62 | 36 | 5 | 26.7476 | 917.1091 | 699.038 | 61.9 | 37.1978 | 0.56554 | 19.4179 | -16.9329 | 62 | 41 | 1.2796 | 99.9 | 5.1676 | 62 | 36.9767 | 27.4617 | 97.4923 | 97.8856 | 0.19097
700-62-36-6-99,9 | 700 | 62 | 36 | 6 | 26.7476 | 917.1091 | 699.0059 | 61.9 | 37.2314 | 0.45814 | 15.7308 | -19.1618 | 62 | 41 | 1.5356 | 99.9 | 6.1812 | 62 | 36.9958 | 27.8251 | 97.8092 | 98.2872 | 0.22823
700-62-36-7-99,9 | 700 | 62 | 36 | 7 | 26.7476 | 917.1091 | 698.9751 | 61.9 | 37.2638 | 0.38999 | 13.3914 | -20.8444 | 62 | 41 | 1.7915 | 99.9 | 7.1945 | 62 | 37.0172 | 28.1491 | 98.039 | 98.542 | 0.26558
700-62-36-8-99,9 | 700 | 62 | 36 | 8 | 26.7476 | 917.1091 | 698.945 | 61.9 | 37.2952 | 0.34402 | 11.8135 | -22.1418 | 62 | 41 | 2.0474 | 99.9 | 8.2076 | 62 | 37.0315 | 28.451 | 98.2131 | 98.7138 | 0.30299
700-62-36-9-99,9 | 700 | 62 | 36 | 9 | 26.7476 | 917.1091 | 698.9153 | 61.9 | 37.3268 | 0.31165 | 10.7022 | -23.1564 | 62 | 41 | 2.3033 | 99.9 | 9.2205 | 62 | 37.0447 | 28.7393 | 98.3495 | 98.8349 | 0.34044
700-62-36-10-99,9 | 700 | 62 | 36 | 10 | 26.7476 | 917.1091 | 698.886 | 61.9 | 37.3574 | 0.28799 | 9.8901 | -23.962 | 62 | 41 | 2.5593 | 99.9 | 10.2333 | 62 | 37.0547 | 29.0189 | 98.4593 | 98.9233 | 0.37793
700-62-38-1-99,9 | 700 | 62 | 38 | 1 | 29.7374 | 1019.6266 | 699.2105 | 61.9 | 38.9891 | 5.5367 | 190.0565 | 9.4852 | 62 | 43 | 0.25593 | 99.9 | 1.1033 | 62 | 38.6712 | 24.4565 | 90.9557 | 81.3812 | 0.041321
700-62-38-2-99,9 | 700 | 62 | 38 | 2 | 29.7374 | 1019.6266 | 699.0836 | 61.9 | 39.1499 | 2.459 | 84.4237 | -0.41845 | 62 | 43 | 0.51185 | 99.9 | 2.1298 | 62 | 38.8711 | 27.7902 | 94.4784 | 91.731 | 0.073318
700-62-38-3-99,9 | 700 | 62 | 38 | 3 | 29.7374 | 1019.6266 | 699.0217 | 61.9 | 39.2225 | 1.4347 | 49.2619 | -6.6746 | 62 | 43 | 0.76778 | 99.9 | 3.1486 | 62 | 38.969 | 29.0704 | 95.9587 | 95.1754 | 0.106
700-62-38-4-99,9 | 700 | 62 | 38 | 4 | 29.7374 | 1019.6266 | 698.9778 | 61.9 | 39.2727 | 0.97465 | 33.4673 | -11.0167 | 62 | 43 | 1.0237 | 99.9 | 4.1647 | 62 | 39.0244 | 29.7864 | 96.7682 | 96.7225 | 0.13907
700-62-38-5-99,9 | 700 | 62 | 38 | 5 | 29.7374 | 1019.6266 | 698.9408 | 61.9 | 39.3091 | 0.73019 | 25.0746 | -14.1825 | 62 | 43 | 1.2796 | 99.9 | 5.1795 | 62 | 39.0642 | 30.2868 | 97.2764 | 97.5445 | 0.17237
700-62-38-6-99,9 | 700 | 62 | 38 | 6 | 29.7374 | 1019.6266 | 698.907 | 61.9 | 39.3449 | 0.58536 | 20.1019 | -16.5633 | 62 | 43 | 1.5356 | 99.9 | 6.1937 | 62 | 39.0909 | 30.6876 | 97.6246 | 98.0316 | 0.20582
700-62-38-7-99,9 | 700 | 62 | 38 | 7 | 29.7374 | 1019.6266 | 698.8749 | 61.9 | 39.3774 | 0.49268 | 16.9201 | -18.394 | 62 | 43 | 1.7915 | 99.9 | 7.2074 | 62 | 39.113 | 31.0362 | 97.8776 | 98.3432 | 0.23936
700-62-38-8-99,9 | 700 | 62 | 38 | 8 | 29.7374 | 1019.6266 | 698.8438 | 61.9 | 39.4082 | 0.42989 | 14.7644 | -19.8265 | 62 | 43 | 2.0474 | 99.9 | 8.2208 | 62 | 39.1315 | 31.3549 | 98.0696 | 98.5544 | 0.27297
700-62-38-9-99,9 | 700 | 62 | 38 | 9 | 29.7374 | 1019.6266 | 698.8132 | 61.9 | 39.4399 | 0.38548 | 13.2398 | -20.9625 | 62 | 43 | 2.3033 | 99.9 | 9.234 | 62 | 39.1481 | 31.6552 | 98.2203 | 98.7037 | 0.30662
700-62-38-10-99,9 | 700 | 62 | 38 | 10 | 29.7374 | 1019.6266 | 698.7831 | 61.9 | 39.4694 | 0.35288 | 12.1206 | -21.877 | 62 | 43 | 2.5593 | 99.9 | 10.2471 | 62 | 39.16 | 31.9437 | 98.3417 | 98.8133 | 0.34032
700-62-40-1-99,9 | 700 | 62 | 40 | 1 | 33.0119 | 1131.8939 | 699.1569 | 61.9 | 41.0612 | 6.9126 | 237.3033 | 12.7464 | 62 | 45 | 0.25593 | 99.9 | 1.1105 | 62 | 40.7014 | 26.3553 | 90.3424 | 79.0603 | 0.038315
700-62-40-2-99,9 | 700 | 62 | 40 | 2 | 33.0119 | 1131.8939 | 699.0085 | 61.9 | 41.2531 | 3.1702 | 108.853 | 2.6197 | 62 | 45 | 0.51185 | 99.9 | 2.1396 | 62 | 40.931 | 30.3536 | 94.0285 | 90.3968 | 0.06702
700-62-40-3-99,9 | 700 | 62 | 40 | 3 | 33.0119 | 1131.8939 | 698.9373 | 61.9 | 41.3378 | 1.8677 | 64.1356 | -3.641 | 62 | 45 | 0.76778 | 99.9 | 3.1597 | 62 | 41.0463 | 31.912 | 95.6134 | 94.3424 | 0.096326
700-62-40-4-99,9 | 700 | 62 | 40 | 4 | 33.0119 | 1131.8939 | 698.8884 | 61.9 | 41.3904 | 1.2678 | 43.538 | -8.075 | 62 | 45 | 1.0237 | 99.9 | 4.1767 | 62 | 41.1124 | 32.7679 | 96.49 | 96.1597 | 0.12601
700-62-40-5-99,9 | 700 | 62 | 40 | 5 | 33.0119 | 1131.8939 | 698.8483 | 61.9 | 41.4306 | 0.94432 | 32.432 | -11.3644 | 62 | 45 | 1.2796 | 99.9 | 5.1923 | 62 | 41.1611 | 33.3472 | 97.0442 | 97.1395 | 0.15592
700-62-40-6-99,9 | 700 | 62 | 40 | 6 | 33.0119 | 1131.8939 | 698.8124 | 61.9 | 41.4685 | 0.75056 | 25.7786 | -13.8816 | 62 | 45 | 1.5356 | 99.9 | 6.207 | 62 | 41.1912 | 33.7969 | 97.4253 | 97.7264 | 0.18598
700-62-40-7-99,9 | 700 | 62 | 40 | 7 | 33.0119 | 1131.8939 | 698.7788 | 61.9 | 41.5006 | 0.62572 | 21.492 | -15.8469 | 62 | 45 | 1.7915 | 99.9 | 7.2211 | 62 | 41.2212 | 34.1777 | 97.7031 | 98.1046 | 0.21614
700-62-40-8-99,9 | 700 | 62 | 40 | 8 | 33.0119 | 1131.8939 | 698.7464 | 61.9 | 41.5319 | 0.54059 | 18.5687 | -17.4088 | 62 | 45 | 2.0474 | 99.9 | 8.235 | 62 | 41.2414 | 34.5188 | 97.9144 | 98.3625 | 0.24637
700-62-40-9-99,9 | 700 | 62 | 40 | 9 | 33.0119 | 1131.8939 | 698.7149 | 61.9 | 41.5615 | 0.48001 | 16.4888 | -18.6663 | 62 | 45 | 2.3033 | 99.9 | 9.2486 | 62 | 41.257 | 34.8353 | 98.0804 | 98.5459 | 0.27665
700-62-40-10-99,9 | 700 | 62 | 40 | 10 | 33.0119 | 1131.8939 | 698.6838 | 61.9 | 41.5912 | 0.43551 | 14.9607 | -19.6881 | 62 | 45 | 2.5593 | 99.9 | 10.262 | 62 | 41.274 | 35.1357 | 98.2142 | 98.6808 | 0.30697
700-62-42-1-99,9 | 700 | 62 | 42 | 1 | 36.5922 | 1254.6642 | 699.089 | 61.9 | 43.1439 | 8.5578 | 293.8107 | 16.1511 | 62 | 47 | 0.25593 | 99.9 | 1.1178 | 62 | 42.7371 | 28.2903 | 89.7257 | 76.613 | 0.03567
700-62-42-2-99,9 | 700 | 62 | 42 | 2 | 36.5922 | 1254.6642 | 698.9161 | 61.9 | 43.3612 | 4.0554 | 139.2645 | 5.6198 | 62 | 47 | 0.51185 | 99.9 | 2.1498 | 62 | 42.992 | 33.0487 | 93.5603 | 88.9174 | 0.061469
700-62-42-3-99,9 | 700 | 62 | 42 | 3 | 36.5922 | 1254.6642 | 698.8337 | 61.9 | 43.4607 | 2.4185 | 83.0636 | -0.61064 | 62 | 47 | 0.76778 | 99.9 | 3.1715 | 62 | 43.1255 | 34.9415 | 95.2483 | 93.3906 | 0.087787
700-62-42-4-99,9 | 700 | 62 | 42 | 4 | 36.5922 | 1254.6642 | 698.7788 | 61.9 | 43.5193 | 1.6451 | 56.5058 | -5.1044 | 62 | 47 | 1.0237 | 99.9 | 4.1896 | 62 | 43.2044 | 35.9708 | 96.1933 | 95.5042 | 0.11446
700-62-42-5-99,9 | 700 | 62 | 42 | 5 | 36.5922 | 1254.6642 | 698.735 | 61.9 | 43.5606 | 1.2211 | 41.9444 | -8.4953 | 62 | 47 | 1.2796 | 99.9 | 5.2059 | 62 | 43.261 | 36.6508 | 96.7951 | 96.663 | 0.14136
700-62-42-6-99,9 | 700 | 62 | 42 | 6 | 36.5922 | 1254.6642 | 698.6966 | 61.9 | 43.5985 | 0.9644 | 33.1286 | -11.1292 | 62 | 47 | 1.5356 | 99.9 | 6.2212 | 62 | 43.3007 | 37.1634 | 97.2109 | 97.3645 | 0.16841
700-62-42-7-99,9 | 700 | 62 | 42 | 7 | 36.5922 | 1254.6642 | 698.6611 | 61.9 | 43.6314 | 0.7975 | 27.3968 | -13.2181 | 62 | 47 | 1.7915 | 99.9 | 7.2359 | 62 | 43.3313 | 37.5862 | 97.5149 | 97.8206 | 0.19556
700-62-42-8-99,9 | 700 | 62 | 42 | 8 | 36.5922 | 1254.6642 | 698.6272 | 61.9 | 43.6637 | 0.68311 | 23.4684 | -14.8993 | 62 | 47 | 2.0474 | 99.9 | 8.2502 | 62 | 43.3556 | 37.9565 | 97.7467 | 98.1332 | 0.22278
700-62-42-9-99,9 | 700 | 62 | 42 | 9 | 36.5922 | 1254.6642 | 698.5945 | 61.9 | 43.6934 | 0.60135 | 20.6603 | -16.27 | 62 | 47 | 2.3033 | 99.9 | 9.2642 | 62 | 43.3761 | 38.2942 | 97.9291 | 98.3566 | 0.25006
700-62-42-10-99,9 | 700 | 62 | 42 | 10 | 36.5922 | 1254.6642 | 698.5624 | 61.9 | 43.7227 | 0.54095 | 18.5862 | -17.3987 | 62 | 47 | 2.5593 | 99.9 | 10.278 | 62 | 43.3937 | 38.6105 | 98.0764 | 98.5217 | 0.27738
700-62-44-1-99,9 | 700 | 62 | 44 | 1 | 40.5028 | 1388.7337 | 699.0343 | 61.9 | 45.215 | 10.4973 | 360.4263 | 16.5272 | 62 | 49 | 0.25593 | 99.9 | 1.1253 | 62 | 44.7641 | 30.2614 | 89.1061 | 74.0825 | 0.033327
700-62-44-2-99,9 | 700 | 62 | 44 | 2 | 40.5028 | 1388.7337 | 698.8341 | 61.9 | 45.4732 | 5.1463 | 176.7503 | 8.5749 | 62 | 49 | 0.51185 | 99.9 | 2.1605 | 62 | 45.0525 | 35.8683 | 93.0756 | 87.2939 | 0.056567
700-62-44-3-99,9 | 700 | 62 | 44 | 3 | 40.5028 | 1388.7337 | 698.7386 | 61.9 | 45.5876 | 3.1129 | 106.9281 | 2.4046 | 62 | 49 | 0.76778 | 99.9 | 3.184 | 62 | 45.2052 | 38.1576 | 94.864 | 92.3143 | 0.080236
700-62-44-4-99,9 | 700 | 62 | 44 | 4 | 40.5028 | 1388.7337 | 698.6763 | 61.9 | 45.655 | 2.1273 | 73.077 | -2.1187 | 62 | 49 | 1.0237 | 99.9 | 4.2032 | 62 | 45.3005 | 39.3992 | 95.8781 | 94.7479 | 0.10423
700-62-44-5-99,9 | 700 | 62 | 44 | 5 | 40.5028 | 1388.7337 | 698.628 | 61.9 | 45.703 | 1.5772 | 54.1852 | -5.586 | 62 | 49 | 1.2796 | 99.9 | 5.2203 | 62 | 45.3637 | 40.2052 | 96.529 | 96.1059 | 0.12845
700-62-44-6-99,9 | 700 | 62 | 44 | 6 | 40.5028 | 1388.7337 | 698.5865 | 61.9 | 45.74 | 1.2402 | 42.6085 | -8.3183 | 62 | 49 | 1.5356 | 99.9 | 6.2363 | 62 | 45.4121 | 40.7982 | 96.981 | 96.9381 | 0.15282
700-62-44-7-99,9 | 700 | 62 | 44 | 7 | 40.5028 | 1388.7337 | 698.5487 | 61.9 | 45.7766 | 1.0192 | 35.0178 | -10.5141 | 62 | 49 | 1.7915 | 99.9 | 7.2516 | 62 | 45.4449 | 41.2751 | 97.3126 | 97.4837 | 0.17729
700-62-44-8-99,9 | 700 | 62 | 44 | 8 | 40.5028 | 1388.7337 | 698.5131 | 61.9 | 45.8062 | 0.86658 | 29.7763 | -12.3057 | 62 | 49 | 2.0474 | 99.9 | 8.2664 | 62 | 45.4731 | 41.6836 | 97.5661 | 97.8604 | 0.20184
700-62-44-9-99,9 | 700 | 62 | 44 | 9 | 40.5028 | 1388.7337 | 698.4789 | 61.9 | 45.8372 | 0.75721 | 26.0196 | -13.7803 | 62 | 49 | 2.3033 | 99.9 | 9.2809 | 62 | 45.502 | 42.0489 | 97.766 | 98.1305 | 0.22644
700-62-44-10-99,9 | 700 | 62 | 44 | 10 | 40.5028 | 1388.7337 | 698.4457 | 61.9 | 45.8649 | 0.67583 | 23.2244 | -15.0121 | 62 | 49 | 2.5593 | 99.9 | 10.2951 | 62 | 45.5201 | 42.3862 | 97.9275 | 98.3314 | 0.25109
700-62-46-1-99,9 | 700 | 62 | 46 | 1 | 44.7665 | 1534.9434 | 698.9638 | 61.9 | 47.3026 | 12.7778 | 438.7708 | 16.5272 | 62 | 51 | 0.25593 | 99.9 | 1.1329 | 62 | 46.7973 | 32.2447 | 88.4909 | 71.4568 | 0.031261
700-62-46-2-99,9 | 700 | 62 | 46 | 2 | 44.7665 | 1534.9434 | 698.7331 | 61.9 | 47.5892 | 6.4786 | 222.5389 | 11.7384 | 62 | 51 | 0.51185 | 99.9 | 2.1716 | 62 | 47.1165 | 38.7998 | 92.5771 | 85.5281 | 0.052236
700-62-46-3-99,9 | 700 | 62 | 46 | 3 | 44.7665 | 1534.9434 | 698.6224 | 61.9 | 47.7225 | 3.9811 | 136.7721 | 5.3981 | 62 | 51 | 0.76778 | 99.9 | 3.197 | 62 | 47.288 | 41.5532 | 94.4618 | 91.107 | 0.073556
700-62-46-4-99,9 | 700 | 62 | 46 | 4 | 44.7665 | 1534.9434 | 698.5514 | 61.9 | 47.8 | 2.7381 | 94.0794 | 0.86924 | 62 | 51 | 1.0237 | 99.9 | 4.2175 | 62 | 47.3969 | 43.0521 | 95.5449 | 93.8835 | 0.095174
700-62-46-5-99,9 | 700 | 62 | 46 | 5 | 44.7665 | 1534.9434 | 698.4975 | 61.9 | 47.8526 | 2.0322 | 69.8288 | -2.6506 | 62 | 51 | 1.2796 | 99.9 | 5.2357 | 62 | 47.4718 | 44.014 | 96.2458 | 95.4605 | 0.117
700-62-46-6-99,9 | 700 | 62 | 46 | 6 | 44.7665 | 1534.9434 | 698.4523 | 61.9 | 47.8953 | 1.5941 | 54.7797 | -5.4608 | 62 | 51 | 1.5356 | 99.9 | 6.2524 | 62 | 47.5259 | 44.708 | 96.7353 | 96.439 | 0.13898
700-62-46-7-99,9 | 700 | 62 | 46 | 7 | 44.7665 | 1534.9434 | 698.4117 | 61.9 | 47.9283 | 1.3039 | 44.8086 | -7.7498 | 62 | 51 | 1.7915 | 99.9 | 7.2684 | 62 | 47.565 | 45.2542 | 97.0958 | 97.0874 | 0.16106
700-62-46-8-99,9 | 700 | 62 | 46 | 8 | 44.7665 | 1534.9434 | 698.3741 | 61.9 | 47.9617 | 1.1028 | 37.9003 | -9.6324 | 62 | 51 | 2.0474 | 99.9 | 8.2837 | 62 | 47.6067 | 45.7112 | 97.3721 | 97.5366 | 0.18322
700-62-46-9-99,9 | 700 | 62 | 46 | 9 | 44.7665 | 1534.9434 | 698.3382 | 61.9 | 47.9912 | 0.95699 | 32.8913 | -11.2087 | 62 | 51 | 2.3033 | 99.9 | 9.2987 | 62 | 47.6302 | 46.1129 | 97.5905 | 97.8623 | 0.20543
700-62-46-10-99,9 | 700 | 62 | 46 | 10 | 44.7665 | 1534.9434 | 698.3035 | 61.9 | 48.0184 | 0.84851 | 29.1643 | -12.5336 | 62 | 51 | 2.5593 | 99.9 | 10.3133 | 62 | 47.657 | 46.4773 | 97.7673 | 98.1046 | 0.2277
700-62-48-1-99,9 | 700 | 62 | 48 | 1 | 49.4113 | 1694.1802 | 698.9094 | 61.9 | 49.3783 | 15.4239 | 529.6746 | 16.5272 | 62 | 53 | 0.25593 | 99.9 | 1.1406 | 62 | 48.8231 | 34.2434 | 87.8792 | 68.7847 | 0.029423
700-62-48-2-99,9 | 700 | 62 | 48 | 2 | 49.4113 | 1694.1802 | 698.6455 | 61.9 | 49.7043 | 8.0872 | 277.8302 | 15.2514 | 62 | 53 | 0.51185 | 99.9 | 2.1831 | 62 | 49.1776 | 41.8359 | 92.0665 | 83.6328 | 0.048398
700-62-48-3-99,9 | 700 | 62 | 48 | 3 | 49.4113 | 1694.1802 | 698.5173 | 61.9 | 49.8592 | 5.0558 | 173.7206 | 8.3588 | 62 | 53 | 0.76778 | 99.9 | 3.2107 | 62 | 49.3715 | 45.1233 | 94.0429 | 89.7679 | 0.067635
700-62-48-4-99,9 | 700 | 62 | 48 | 4 | 49.4113 | 1694.1802 | 698.436 | 61.9 | 49.9479 | 3.5058 | 120.4763 | 3.8486 | 62 | 53 | 1.0237 | 99.9 | 4.2327 | 62 | 49.496 | 46.9292 | 95.1941 | 92.9048 | 0.087136
700-62-48-5-99,9 | 700 | 62 | 48 | 5 | 49.4113 | 1694.1802 | 698.3756 | 61.9 | 50.0077 | 2.6093 | 89.6767 | 0.29814 | 62 | 53 | 1.2796 | 99.9 | 5.2519 | 62 | 49.5831 | 48.0816 | 95.9456 | 94.7191 | 0.10683
700-62-48-6-99,9 | 700 | 62 | 48 | 6 | 49.4113 | 1694.1802 | 698.3257 | 61.9 | 50.0549 | 2.0458 | 70.3123 | -2.57 | 62 | 53 | 1.5356 | 99.9 | 6.2696 | 62 | 49.6473 | 48.9011 | 96.4735 | 95.8598 | 0.12667
700-62-48-7-99,9 | 700 | 62 | 48 | 7 | 49.4113 | 1694.1802 | 698.2819 | 61.9 | 50.093 | 1.6689 | 57.3651 | -4.9306 | 62 | 53 | 1.7915 | 99.9 | 7.2862 | 62 | 49.6972 | 49.5338 | 96.864 | 96.6223 | 0.14662
700-62-48-8-99,9 | 700 | 62 | 48 | 8 | 49.4113 | 1694.1802 | 698.2417 | 61.9 | 50.1266 | 1.405 | 48.2955 | -6.8999 | 62 | 53 | 2.0474 | 99.9 | 8.3022 | 62 | 49.737 | 50.0537 | 97.1643 | 97.1565 | 0.16664
700-62-48-9-99,9 | 700 | 62 | 48 | 9 | 49.4113 | 1694.1802 | 698.2038 | 61.9 | 50.1605 | 1.2134 | 41.713 | -8.5574 | 62 | 53 | 2.3033 | 99.9 | 9.3176 | 62 | 49.7727 | 50.5012 | 97.4021 | 97.5442 | 0.18673
700-62-48-10-99,9 | 700 | 62 | 48 | 10 | 49.4113 | 1694.1802 | 698.1674 | 61.9 | 50.1882 | 1.0696 | 36.7711 | -9.97 | 62 | 53 | 2.5593 | 99.9 | 10.3328 | 62 | 49.8004 | 50.901 | 97.595 | 97.8353 | 0.20686
700-62-50-1-99,9 | 700 | 62 | 50 | 1 | 54.462 | 1867.3786 | 698.8372 | 61.9 | 51.4597 | 18.4782 | 634.6306 | 16.5272 | 62 | 55 | 0.25593 | 99.9 | 1.1483 | 62 | 50.8472 | 36.2397 | 87.2763 | 66.0713 | 0.02779
700-62-50-2-99,9 | 700 | 62 | 50 | 2 | 54.462 | 1867.3786 | 698.5373 | 61.9 | 51.8324 | 10.0151 | 344.1143 | 16.5272 | 62 | 55 | 0.51185 | 99.9 | 2.195 | 62 | 51.2341 | 44.9587 | 91.547 | 81.6108 | 0.044998
700-62-50-3-99,9 | 700 | 62 | 50 | 3 | 54.462 | 1867.3786 | 698.3892 | 61.9 | 52.0049 | 6.3738 | 219.0462 | 11.4913 | 62 | 55 | 0.76778 | 99.9 | 3.225 | 62 | 51.4511 | 48.856 | 93.609 | 88.2968 | 0.062385
700-62-50-4-99,9 | 700 | 62 | 50 | 4 | 54.462 | 1867.3786 | 698.2959 | 61.9 | 52.1078 | 4.463 | 153.3986 | 6.812 | 62 | 55 | 1.0237 | 99.9 | 4.2486 | 62 | 51.5955 | 51.0227 | 94.8267 | 91.8054 | 0.080002
700-62-50-5-99,9 | 700 | 62 | 50 | 5 | 54.462 | 1867.3786 | 698.2276 | 61.9 | 52.1748 | 3.3365 | 114.6913 | 3.2515 | 62 | 55 | 1.2796 | 99.9 | 5.2691 | 62 | 51.697 | 52.4051 | 95.6288 | 93.8737 | 0.097799
700-62-50-6-99,9 | 700 | 62 | 50 | 6 | 54.462 | 1867.3786 | 698.1722 | 61.9 | 52.2261 | 2.6185 | 90.0159 | 0.3431 | 62 | 55 | 1.5356 | 99.9 | 6.2877 | 62 | 51.7722 | 53.3791 | 96.1959 | 95.1921 | 0.11573
700-62-50-7-99,9 | 700 | 62 | 50 | 7 | 54.462 | 1867.3786 | 698.1244 | 61.9 | 52.2686 | 2.1335 | 73.3481 | -2.0752 | 62 | 55 | 1.7915 | 99.9 | 7.3051 | 62 | 51.83 | 54.12 | 96.6173 | 96.0827 | 0.13377
700-62-50-8-99,9 | 700 | 62 | 50 | 8 | 54.462 | 1867.3786 | 698.0811 | 61.9 | 52.3066 | 1.7911 | 61.5822 | -4.1117 | 62 | 55 | 2.0474 | 99.9 | 8.3217 | 62 | 51.8776 | 54.7183 | 96.9424 | 96.7113 | 0.15189
700-62-50-9-99,9 | 700 | 62 | 50 | 9 | 54.462 | 1867.3786 | 698.0408 | 61.9 | 52.3387 | 1.5406 | 52.9722 | -5.8452 | 62 | 55 | 2.3033 | 99.9 | 9.3378 | 62 | 51.9188 | 55.2247 | 97.2006 | 97.1712 | 0.17006
700-62-50-10-99,9 | 700 | 62 | 50 | 10 | 54.462 | 1867.3786 | 698.0024 | 61.9 | 52.3623 | 1.3513 | 46.4654 | -7.3385 | 62 | 55 | 2.5593 | 99.9 | 10.3535 | 62 | 51.9479 | 55.67 | 97.4105 | 97.5188 | 0.18829
700-64-10-1-99,9 | 700 | 64 | 10 | 1 | 5.6635 | 194.1888 | 699.8024 | 63.9 | 10.2144 | 0.099973 | 3.4288 | -34.1359 | 64 | 15 | 0.25593 | 99.9 | 1.0321 | 64 | 10.2087 | 5.8195 | 97.4683 | 98.2348 | 0.17974
700-64-10-2-99,9 | 700 | 64 | 10 | 2 | 5.6635 | 194.1888 | 699.7781 | 63.9 | 10.2546 | 0.050768 | 1.7413 | -40.4446 | 64 | 15 | 0.51185 | 99.9 | 2.0427 | 64 | 10.2223 | 6.1246 | 98.4956 | 99.1036 | 0.35633
700-64-10-3-99,9 | 700 | 64 | 10 | 3 | 5.6635 | 194.1888 | 699.755 | 63.9 | 10.2906 | 0.040554 | 1.391 | -42.4809 | 64 | 15 | 0.76778 | 99.9 | 3.0527 | 64 | 10.2279 | 6.3907 | 98.8479 | 99.2839 | 0.53353
700-64-10-4-99,9 | 700 | 64 | 10 | 4 | 5.6635 | 194.1888 | 699.7321 | 63.9 | 10.3244 | 0.036864 | 1.2645 | -43.338 | 64 | 15 | 1.0237 | 99.9 | 4.0625 | 64 | 10.2309 | 6.6503 | 99.0257 | 99.3491 | 0.7109
700-64-10-5-99,9 | 700 | 64 | 10 | 5 | 5.6635 | 194.1888 | 699.7093 | 63.9 | 10.3589 | 0.035156 | 1.2059 | -43.7622 | 64 | 15 | 1.2796 | 99.9 | 5.0723 | 64 | 10.2349 | 6.908 | 99.1328 | 99.3792 | 0.88836
700-64-10-6-99,9 | 700 | 64 | 10 | 6 | 5.6635 | 194.1888 | 699.6865 | 63.9 | 10.3932 | 0.034248 | 1.1748 | -43.9956 | 64 | 15 | 1.5356 | 99.9 | 6.0821 | 64 | 10.237 | 7.1648 | 99.2044 | 99.3953 | 1.0659
700-64-10-7-99,9 | 700 | 64 | 10 | 7 | 5.6635 | 194.1888 | 699.6637 | 63.9 | 10.428 | 0.033726 | 1.1569 | -44.1324 | 64 | 15 | 1.7915 | 99.9 | 7.0918 | 64 | 10.2405 | 7.4213 | 99.2556 | 99.4045 | 1.2434
700-64-10-8-99,9 | 700 | 64 | 10 | 8 | 5.6635 | 194.1888 | 699.641 | 63.9 | 10.4627 | 0.03341 | 1.1462 | -44.2158 | 64 | 15 | 2.0474 | 99.9 | 8.1015 | 64 | 10.2443 | 7.6775 | 99.2941 | 99.4101 | 1.4209
700-64-10-9-99,9 | 700 | 64 | 10 | 9 | 5.6635 | 194.1888 | 699.6182 | 63.9 | 10.4974 | 0.033217 | 1.1396 | -44.2673 | 64 | 15 | 2.3033 | 99.9 | 9.1112 | 64 | 10.2484 | 7.9336 | 99.324 | 99.4135 | 1.5985
700-64-10-10-99,9 | 700 | 64 | 10 | 10 | 5.6635 | 194.1888 | 699.5954 | 63.9 | 10.5321 | 0.033099 | 1.1356 | -44.2985 | 64 | 15 | 2.5593 | 99.9 | 10.1209 | 64 | 10.2529 | 8.1897 | 99.348 | 99.4156 | 1.7761
700-64-12-1-99,9 | 700 | 64 | 12 | 1 | 6.4413 | 220.8583 | 699.7786 | 63.9 | 12.2431 | 0.13622 | 4.6721 | -31.171 | 64 | 17 | 0.25593 | 99.9 | 1.0352 | 64 | 12.2291 | 6.561 | 97.1875 | 97.8853 | 0.1586
700-64-12-2-99,9 | 700 | 64 | 12 | 2 | 6.4413 | 220.8583 | 699.7531 | 63.9 | 12.2854 | 0.064826 | 2.2235 | -38.2051 | 64 | 17 | 0.51185 | 99.9 | 2.0462 | 64 | 12.2506 | 6.8883 | 98.3436 | 98.9936 | 0.31365
700-64-12-3-99,9 | 700 | 64 | 12 | 3 | 6.4413 | 220.8583 | 699.7293 | 63.9 | 12.319 | 0.049703 | 1.7049 | -40.646 | 64 | 17 | 0.76778 | 99.9 | 3.0565 | 64 | 12.2562 | 7.1594 | 98.7424 | 99.2284 | 0.46936
700-64-12-4-99,9 | 700 | 64 | 12 | 4 | 6.4413 | 220.8583 | 699.7059 | 63.9 | 12.354 | 0.044195 | 1.516 | -41.7132 | 64 | 17 | 1.0237 | 99.9 | 4.0666 | 64 | 12.2601 | 7.4208 | 98.9439 | 99.3139 | 0.62528
700-64-12-5-99,9 | 700 | 64 | 12 | 5 | 6.4413 | 220.8583 | 699.6826 | 63.9 | 12.389 | 0.041622 | 1.4278 | -42.2552 | 64 | 17 | 1.2796 | 99.9 | 5.0767 | 64 | 12.2636 | 7.6793 | 99.0655 | 99.3538 | 0.78129
700-64-12-6-99,9 | 700 | 64 | 12 | 6 | 6.4413 | 220.8583 | 699.6593 | 63.9 | 12.4241 | 0.040239 | 1.3804 | -42.5596 | 64 | 17 | 1.5356 | 99.9 | 6.0867 | 64 | 12.2669 | 7.9366 | 99.1468 | 99.3753 | 0.93734
700-64-12-7-99,9 | 700 | 64 | 12 | 7 | 6.4413 | 220.8583 | 699.636 | 63.9 | 12.4591 | 0.03943 | 1.3527 | -42.7422 | 64 | 17 | 1.7915 | 99.9 | 7.0966 | 64 | 12.2709 | 8.1934 | 99.2049 | 99.3879 | 1.0934
700-64-12-8-99,9 | 700 | 64 | 12 | 8 | 6.4413 | 220.8583 | 699.6128 | 63.9 | 12.4941 | 0.03893 | 1.3356 | -42.8567 | 64 | 17 | 2.0474 | 99.9 | 8.1066 | 64 | 12.275 | 8.4498 | 99.2486 | 99.3956 | 1.2495
700-64-12-9-99,9 | 700 | 64 | 12 | 9 | 6.4413 | 220.8583 | 699.5895 | 63.9 | 12.529 | 0.038612 | 1.3247 | -42.9301 | 64 | 17 | 2.3033 | 99.9 | 9.1165 | 64 | 12.2795 | 8.7061 | 99.2826 | 99.4006 | 1.4057
700-64-12-10-99,9 | 700 | 64 | 12 | 10 | 6.4413 | 220.8583 | 699.5663 | 63.9 | 12.5638 | 0.038407 | 1.3177 | -42.9774 | 64 | 17 | 2.5593 | 99.9 | 10.1264 | 64 | 12.2844 | 8.9622 | 99.3099 | 99.4037 | 1.5618
700-64-14-1-99,9 | 700 | 64 | 14 | 1 | 7.3115 | 250.696 | 699.7524 | 63.9 | 14.2767 | 0.1861 | 6.3834 | -28.1178 | 64 | 19 | 0.25593 | 99.9 | 1.0385 | 64 | 14.2554 | 7.3814 | 96.8796 | 97.4546 | 0.14034
700-64-14-2-99,9 | 700 | 64 | 14 | 2 | 7.3115 | 250.696 | 699.7253 | 63.9 | 14.3198 | 0.083638 | 2.8689 | -35.8331 | 64 | 19 | 0.51185 | 99.9 | 2.05 | 64 | 14.2769 | 7.7397 | 98.1756 | 98.8561 | 0.27671
700-64-14-3-99,9 | 700 | 64 | 14 | 3 | 7.3115 | 250.696 | 699.7008 | 63.9 | 14.3545 | 0.061491 | 2.1093 | -38.7003 | 64 | 19 | 0.76778 | 99.9 | 3.0607 | 64 | 14.2882 | 8.0178 | 98.6257 | 99.159 | 0.41379
700-64-14-4-99,9 | 700 | 64 | 14 | 4 | 7.3115 | 250.696 | 699.6768 | 63.9 | 14.3893 | 0.053337 | 1.8297 | -40.0086 | 64 | 19 | 1.0237 | 99.9 | 4.0711 | 64 | 14.2928 | 8.2819 | 98.8536 | 99.2705 | 0.5511
700-64-14-5-99,9 | 700 | 64 | 14 | 5 | 7.3115 | 250.696 | 699.653 | 63.9 | 14.4243 | 0.049498 | 1.698 | -40.6911 | 64 | 19 | 1.2796 | 99.9 | 5.0814 | 64 | 14.2969 | 8.5417 | 98.9912 | 99.323 | 0.68851
700-64-14-6-99,9 | 700 | 64 | 14 | 6 | 7.3115 | 250.696 | 699.6292 | 63.9 | 14.4592 | 0.047415 | 1.6266 | -41.0824 | 64 | 19 | 1.5356 | 99.9 | 6.0916 | 64 | 14.3008 | 8.7997 | 99.0833 | 99.3515 | 0.82598
700-64-14-7-99,9 | 700 | 64 | 14 | 7 | 7.3115 | 250.696 | 699.6054 | 63.9 | 14.4941 | 0.046181 | 1.5843 | -41.3219 | 64 | 19 | 1.7915 | 99.9 | 7.1018 | 64 | 14.3048 | 9.0568 | 99.1492 | 99.3684 | 0.96348
700-64-14-8-99,9 | 700 | 64 | 14 | 8 | 7.3115 | 250.696 | 699.5817 | 63.9 | 14.5289 | 0.045405 | 1.5578 | -41.4754 | 64 | 19 | 2.0474 | 99.9 | 8.112 | 64 | 14.3091 | 9.3135 | 99.1987 | 99.379 | 1.101
700-64-14-9-99,9 | 700 | 64 | 14 | 9 | 7.3115 | 250.696 | 699.5579 | 63.9 | 14.5637 | 0.0449 | 1.5405 | -41.5766 | 64 | 19 | 2.3033 | 99.9 | 9.1222 | 64 | 14.3136 | 9.57 | 99.2373 | 99.3859 | 1.2385
700-64-14-10-99,9 | 700 | 64 | 14 | 10 | 7.3115 | 250.696 | 699.5342 | 63.9 | 14.5984 | 0.044563 | 1.529 | -41.6445 | 64 | 19 | 2.5593 | 99.9 | 10.1324 | 64 | 14.3187 | 9.8262 | 99.2682 | 99.3905 | 1.3761
700-64-16-1-99,9 | 700 | 64 | 16 | 1 | 8.2833 | 284.016 | 699.7235 | 63.9 | 16.3144 | 0.2543 | 8.723 | -24.9976 | 64 | 21 | 0.25593 | 99.9 | 1.0421 | 64 | 16.283 | 8.2849 | 96.5434 | 96.9299 | 0.12455
700-64-16-2-99,9 | 700 | 64 | 16 | 2 | 8.2833 | 284.016 | 699.6945 | 63.9 | 16.3597 | 0.10897 | 3.7381 | -33.3276 | 64 | 21 | 0.51185 | 99.9 | 2.0542 | 64 | 16.3102 | 8.6862 | 97.9904 | 98.6844 | 0.24467
700-64-16-3-99,9 | 700 | 64 | 16 | 3 | 8.2833 | 284.016 | 699.6693 | 63.9 | 16.3935 | 0.076816 | 2.6351 | -36.6372 | 64 | 21 | 0.76778 | 99.9 | 3.0652 | 64 | 16.3232 | 8.9743 | 98.4968 | 99.0726 | 0.36556
700-64-16-4-99,9 | 700 | 64 | 16 | 4 | 8.2833 | 284.016 | 699.6447 | 63.9 | 16.4282 | 0.064857 | 2.2249 | -38.2136 | 64 | 21 | 1.0237 | 99.9 | 4.0759 | 64 | 16.3279 | 9.2422 | 98.7539 | 99.217 | 0.48671
700-64-16-5-99,9 | 700 | 64 | 16 | 5 | 8.2833 | 284.016 | 699.6202 | 63.9 | 16.4624 | 0.059181 | 2.0303 | -39.0599 | 64 | 21 | 1.2796 | 99.9 | 5.0865 | 64 | 16.3326 | 9.5038 | 98.9094 | 99.2855 | 0.60797
700-64-16-6-99,9 | 700 | 64 | 16 | 6 | 8.2833 | 284.016 | 699.5959 | 63.9 | 16.498 | 0.056084 | 1.9241 | -39.5546 | 64 | 21 | 1.5356 | 99.9 | 6.097 | 64 | 16.3379 | 9.7628 | 99.0134 | 99.3229 | 0.72929
700-64-16-7-99,9 | 700 | 64 | 16 | 7 | 8.2833 | 284.016 | 699.5716 | 63.9 | 16.5327 | 0.054227 | 1.8605 | -39.8634 | 64 | 21 | 1.7915 | 99.9 | 7.1075 | 64 | 16.3419 | 10.0206 | 99.088 | 99.3453 | 0.85064
700-64-16-8-99,9 | 700 | 64 | 16 | 8 | 8.2833 | 284.016 | 699.5474 | 63.9 | 16.5669 | 0.053044 | 1.82 | -40.0652 | 64 | 21 | 2.0474 | 99.9 | 8.1179 | 64 | 16.3463 | 10.2777 | 99.144 | 99.3596 | 0.97202
700-64-16-9-99,9 | 700 | 64 | 16 | 9 | 8.2833 | 284.016 | 699.5231 | 63.9 | 16.601 | 0.05226 | 1.7931 | -40.2012 | 64 | 21 | 2.3033 | 99.9 | 9.1284 | 64 | 16.3516 | 10.5344 | 99.1876 | 99.3691 | 1.0934
700-64-16-10-99,9 | 700 | 64 | 16 | 10 | 8.2833 | 284.016 | 699.4989 | 63.9 | 16.6364 | 0.05173 | 1.775 | -40.2942 | 64 | 21 | 2.5593 | 99.9 | 10.1388 | 64 | 16.3567 | 10.7909 | 99.2225 | 99.3755 | 1.2148
700-64-18-1-99,9 | 700 | 64 | 18 | 1 | 9.3665 | 321.1568 | 699.6919 | 63.9 | 18.3546 | 0.34679 | 11.8959 | -21.8307 | 64 | 23 | 0.25593 | 99.9 | 1.046 | 64 | 18.3121 | 9.2757 | 96.1782 | 96.2975 | 0.11087
700-64-18-2-99,9 | 700 | 64 | 18 | 2 | 9.3665 | 321.1568 | 699.6606 | 63.9 | 18.4027 | 0.14313 | 4.9101 | -30.6994 | 64 | 23 | 0.51185 | 99.9 | 2.0587 | 64 | 18.3452 | 9.7352 | 97.7867 | 98.4719 | 0.21684
700-64-18-3-99,9 | 700 | 64 | 18 | 3 | 9.3665 | 321.1568 | 699.6343 | 63.9 | 18.4366 | 0.096908 | 3.3245 | -34.4505 | 64 | 23 | 0.76778 | 99.9 | 3.0702 | 64 | 18.3614 | 10.0374 | 98.3548 | 98.9654 | 0.32364
700-64-18-4-99,9 | 700 | 64 | 18 | 4 | 9.3665 | 321.1568 | 699.609 | 63.9 | 18.4714 | 0.079533 | 2.7285 | -36.3165 | 64 | 23 | 1.0237 | 99.9 | 4.0812 | 64 | 18.3683 | 10.3107 | 98.6441 | 99.1509 | 0.43071
700-64-18-5-99,9 | 700 | 64 | 18 | 5 | 9.3665 | 321.1568 | 699.584 | 63.9 | 18.5061 | 0.071227 | 2.4437 | -37.3483 | 64 | 23 | 1.2796 | 99.9 | 5.0921 | 64 | 18.3737 | 10.5749 | 98.8193 | 99.2396 | 0.53791
700-64-18-6-99,9 | 700 | 64 | 18 | 6 | 9.3665 | 321.1568 | 699.5592 | 63.9 | 18.54 | 0.066651 | 2.2868 | -37.966 | 64 | 23 | 1.5356 | 99.9 | 6.1029 | 64 | 18.3778 | 10.8354 | 98.9366 | 99.2884 | 0.64517
700-64-18-7-99,9 | 700 | 64 | 18 | 7 | 9.3665 | 321.1568 | 699.5344 | 63.9 | 18.5743 | 0.063894 | 2.1922 | -38.3577 | 64 | 23 | 1.7915 | 99.9 | 7.1136 | 64 | 18.3833 | 11.0941 | 99.0207 | 99.3179 | 0.75248
700-64-18-8-99,9 | 700 | 64 | 18 | 8 | 9.3665 | 321.1568 | 699.5096 | 63.9 | 18.6087 | 0.062122 | 2.1315 | -38.6177 | 64 | 23 | 2.0474 | 99.9 | 8.1243 | 64 | 18.3882 | 11.3518 | 99.0839 | 99.3368 | 0.85981
700-64-18-9-99,9 | 700 | 64 | 18 | 9 | 9.3665 | 321.1568 | 699.4848 | 63.9 | 18.6436 | 0.060935 | 2.0909 | -38.7957 | 64 | 23 | 2.3033 | 99.9 | 9.135 | 64 | 18.3928 | 11.6089 | 99.1332 | 99.3494 | 0.96716
700-64-18-10-99,9 | 700 | 64 | 18 | 10 | 9.3665 | 321.1568 | 699.4601 | 63.9 | 18.6774 | 0.060111 | 2.0627 | -38.9211 | 64 | 23 | 2.5593 | 99.9 | 10.1456 | 64 | 18.3988 | 11.8657 | 99.1726 | 99.3582 | 1.0745
700-64-20-1-99,9 | 700 | 64 | 20 | 1 | 10.5718 | 362.4826 | 699.6574 | 63.9 | 20.3986 | 0.47114 | 16.1621 | -18.6342 | 64 | 25 | 0.25593 | 99.9 | 1.0502 | 64 | 20.3429 | 10.3566 | 95.7836 | 95.5434 | 0.099004
700-64-20-2-99,9 | 700 | 64 | 20 | 2 | 10.5718 | 362.4826 | 699.6231 | 63.9 | 20.4475 | 0.18922 | 6.4913 | -27.9589 | 64 | 25 | 0.51185 | 99.9 | 2.0637 | 64 | 20.3861 | 10.8944 | 97.5633 | 98.2102 | 0.19263
700-64-20-3-99,9 | 700 | 64 | 20 | 3 | 10.5718 | 362.4826 | 699.5957 | 63.9 | 20.4842 | 0.12342 | 4.2343 | -32.1385 | 64 | 25 | 0.76778 | 99.9 | 3.0756 | 64 | 20.402 | 11.2161 | 98.1986 | 98.8325 | 0.28713
700-64-20-4-99,9 | 700 | 64 | 20 | 4 | 10.5718 | 362.4826 | 699.5697 | 63.9 | 20.5187 | 0.098398 | 3.3759 | -34.3095 | 64 | 25 | 1.0237 | 99.9 | 4.0869 | 64 | 20.4097 | 11.4971 | 98.5233 | 99.0692 | 0.38192
700-64-20-5-99,9 | 700 | 64 | 20 | 5 | 10.5718 | 362.4826 | 699.5441 | 63.9 | 20.5524 | 0.086346 | 2.9625 | -35.5475 | 64 | 25 | 1.2796 | 99.9 | 5.0981 | 64 | 20.4166 | 11.7651 | 98.7202 | 99.1832 | 0.47685
700-64-20-6-99,9 | 700 | 64 | 20 | 6 | 10.5718 | 362.4826 | 699.5186 | 63.9 | 20.5869 | 0.079674 | 2.7337 | -36.3045 | 64 | 25 | 1.5356 | 99.9 | 6.1092 | 64 | 20.4235 | 12.0277 | 98.8522 | 99.2464 | 0.57186
700-64-20-7-99,9 | 700 | 64 | 20 | 7 | 10.5718 | 362.4826 | 699.4933 | 63.9 | 20.621 | 0.075621 | 2.5947 | -36.7939 | 64 | 25 | 1.7915 | 99.9 | 7.1202 | 64 | 20.4283 | 12.2877 | 98.9469 | 99.2847 | 0.66691
700-64-20-8-99,9 | 700 | 64 | 20 | 8 | 10.5718 | 362.4826 | 699.468 | 63.9 | 20.6553 | 0.072999 | 2.5049 | -37.1236 | 64 | 25 | 2.0474 | 99.9 | 8.1311 | 64 | 20.4336 | 12.5462 | 99.0181 | 99.3095 | 0.76199
700-64-20-9-99,9 | 700 | 64 | 20 | 9 | 10.5718 | 362.4826 | 699.4427 | 63.9 | 20.6893 | 0.071223 | 2.444 | -37.3532 | 64 | 25 | 2.3033 | 99.9 | 9.1421 | 64 | 20.4393 | 12.8039 | 99.0735 | 99.3263 | 0.8571
700-64-20-10-99,9 | 700 | 64 | 20 | 10 | 10.5718 | 362.4826 | 699.4174 | 63.9 | 20.7233 | 0.069978 | 2.4014 | -37.5173 | 64 | 25 | 2.5593 | 99.9 | 10.153 | 64 | 20.4448 | 13.0611 | 99.118 | 99.3381 | 0.95222
700-64-22-1-99,9 | 700 | 64 | 22 | 1 | 11.9093 | 408.3417 | 699.6201 | 63.9 | 22.4481 | 0.63663 | 21.8405 | -15.4268 | 64 | 27 | 0.25593 | 99.9 | 1.0547 | 64 | 22.3774 | 11.5286 | 95.3604 | 94.6543 | 0.08871
700-64-22-2-99,9 | 700 | 64 | 22 | 2 | 11.9093 | 408.3417 | 699.582 | 63.9 | 22.4993 | 0.25122 | 8.619 | -25.1217 | 64 | 27 | 0.51185 | 99.9 | 2.069 | 64 | 22.4271 | 12.1699 | 97.3202 | 97.8905 | 0.17156
700-64-22-3-99,9 | 700 | 64 | 22 | 3 | 11.9093 | 408.3417 | 699.5532 | 63.9 | 22.5379 | 0.15856 | 5.4401 | -29.7026 | 64 | 27 | 0.76778 | 99.9 | 3.0813 | 64 | 22.4482 | 12.5185 | 98.0282 | 98.6686 | 0.2553
700-64-22-4-99,9 | 700 | 64 | 22 | 4 | 11.9093 | 408.3417 | 699.5263 | 63.9 | 22.5721 | 0.12285 | 4.2153 | -32.184 | 64 | 27 | 1.0237 | 99.9 | 4.0931 | 64 | 22.4588 | 12.8101 | 98.3916 | 98.9684 | 0.33937
700-64-22-5-99,9 | 700 | 64 | 22 | 5 | 11.9093 | 408.3417 | 699.5001 | 63.9 | 22.6055 | 0.10552 | 3.6207 | -33.6445 | 64 | 27 | 1.2796 | 99.9 | 5.1046 | 64 | 22.4653 | 13.0834 | 98.6123 | 99.114 | 0.42359
700-64-22-6-99,9 | 700 | 64 | 22 | 6 | 11.9093 | 408.3417 | 699.474 | 63.9 | 22.6399 | 0.095871 | 3.2897 | -34.5581 | 64 | 27 | 1.5356 | 99.9 | 6.1159 | 64 | 22.4732 | 13.349 | 98.7605 | 99.195 | 0.5079
700-64-22-7-99,9 | 700 | 64 | 22 | 7 | 11.9093 | 408.3417 | 699.4481 | 63.9 | 22.6739 | 0.089976 | 3.0875 | -35.1597 | 64 | 27 | 1.7915 | 99.9 | 7.1272 | 64 | 22.479 | 13.6108 | 98.8668 | 99.2445 | 0.59225
700-64-22-8-99,9 | 700 | 64 | 22 | 8 | 11.9093 | 408.3417 | 699.4223 | 63.9 | 22.7078 | 0.086138 | 2.9559 | -35.5714 | 64 | 27 | 2.0474 | 99.9 | 8.1384 | 64 | 22.4847 | 13.8705 | 98.9469 | 99.2767 | 0.67664
700-64-22-9-99,9 | 700 | 64 | 22 | 9 | 11.9093 | 408.3417 | 699.3965 | 63.9 | 22.7416 | 0.083519 | 2.8661 | -35.8623 | 64 | 27 | 2.3033 | 99.9 | 9.1496 | 64 | 22.4904 | 14.1291 | 99.0092 | 99.2987 | 0.76105
700-64-22-10-99,9 | 700 | 64 | 22 | 10 | 11.9093 | 408.3417 | 699.3707 | 63.9 | 22.7753 | 0.081668 | 2.8027 | -36.0729 | 64 | 27 | 2.5593 | 99.9 | 10.1608 | 64 | 22.4959 | 14.3869 | 99.0592 | 99.3142 | 0.84548
700-64-24-1-99,9 | 700 | 64 | 24 | 1 | 13.3907 | 459.1361 | 699.5799 | 63.9 | 24.4995 | 0.8541 | 29.3028 | -12.2313 | 64 | 29 | 0.25593 | 99.9 | 1.0596 | 64 | 24.4087 | 12.7925 | 94.9094 | 93.6217 | 0.079767
700-64-24-2-99,9 | 700 | 64 | 24 | 2 | 13.3907 | 459.1361 | 699.537 | 63.9 | 24.5574 | 0.33435 | 11.4717 | -22.205 | 64 | 29 | 0.51185 | 99.9 | 2.0747 | 64 | 24.471 | 13.5682 | 97.0565 | 97.5031 | 0.15318
700-64-24-3-99,9 | 700 | 64 | 24 | 3 | 13.3907 | 459.1361 | 699.5066 | 63.9 | 24.5957 | 0.20516 | 7.0394 | -27.1538 | 64 | 29 | 0.76778 | 99.9 | 3.0876 | 64 | 24.4954 | 13.9533 | 97.8428 | 98.4679 | 0.22752
700-64-24-4-99,9 | 700 | 64 | 24 | 4 | 13.3907 | 459.1361 | 699.4787 | 63.9 | 24.6322 | 0.15474 | 5.3098 | -29.94 | 64 | 29 | 1.0237 | 99.9 | 4.0997 | 64 | 24.5115 | 14.2596 | 98.2482 | 98.8444 | 0.30221
700-64-24-5-99,9 | 700 | 64 | 24 | 5 | 13.3907 | 459.1361 | 699.4517 | 63.9 | 24.6655 | 0.13005 | 4.4626 | -31.6326 | 64 | 29 | 1.2796 | 99.9 | 5.1115 | 64 | 24.5208 | 14.5403 | 98.4951 | 99.0288 | 0.37706
700-64-24-6-99,9 | 700 | 64 | 24 | 6 | 13.3907 | 459.1361 | 699.4251 | 63.9 | 24.6997 | 0.11621 | 3.9879 | -32.7181 | 64 | 29 | 1.5356 | 99.9 | 6.1231 | 64 | 24.5275 | 14.81 | 98.6611 | 99.1322 | 0.452
700-64-24-7-99,9 | 700 | 64 | 24 | 7 | 13.3907 | 459.1361 | 699.3986 | 63.9 | 24.7336 | 0.10772 | 3.6965 | -33.4459 | 64 | 29 | 1.7915 | 99.9 | 7.1346 | 64 | 24.5344 | 15.0744 | 98.7803 | 99.1956 | 0.52699
700-64-24-8-99,9 | 700 | 64 | 24 | 8 | 13.3907 | 459.1361 | 699.3722 | 63.9 | 24.7673 | 0.10216 | 3.5059 | -33.9518 | 64 | 29 | 2.0474 | 99.9 | 8.1461 | 64 | 24.5414 | 15.3359 | 98.87 | 99.2371 | 0.60202
700-64-24-9-99,9 | 700 | 64 | 24 | 9 | 13.3907 | 459.1361 | 699.3459 | 63.9 | 24.8008 | 0.098341 | 3.375 | -34.3143 | 64 | 29 | 2.3033 | 99.9 | 9.1575 | 64 | 24.5475 | 15.5957 | 98.94 | 99.2656 | 0.67708
700-64-24-10-99,9 | 700 | 64 | 24 | 10 | 13.3907 | 459.1361 | 699.3196 | 63.9 | 24.8343 | 0.095626 | 3.282 | -34.5801 | 64 | 29 | 2.5593 | 99.9 | 10.1689 | 64 | 24.5537 | 15.8543 | 98.9961 | 99.2859 | 0.75216
700-64-26-1-99,9 | 700 | 64 | 26 | 1 | 15.0305 | 515.3567 | 699.5417 | 63.9 | 26.5603 | 1.138 | 39.0445 | -9.0456 | 64 | 31 | 0.25593 | 99.9 | 1.0647 | 64 | 26.4477 | 14.1484 | 94.4306 | 92.4288 | 0.071981
700-64-26-2-99,9 | 700 | 64 | 26 | 2 | 15.0305 | 515.3567 | 699.4929 | 63.9 | 26.621 | 0.44536 | 15.2814 | -19.2231 | 64 | 31 | 0.51185 | 99.9 | 2.0809 | 64 | 26.5188 | 15.097 | 96.7704 | 97.037 | 0.13713
700-64-26-3-99,9 | 700 | 64 | 26 | 3 | 15.0305 | 515.3567 | 699.4604 | 63.9 | 26.6641 | 0.26723 | 9.1699 | -24.4943 | 64 | 31 | 0.76778 | 99.9 | 3.0943 | 64 | 26.552 | 15.531 | 97.6403 | 98.2221 | 0.20321
700-64-26-4-99,9 | 700 | 64 | 26 | 4 | 15.0305 | 515.3567 | 699.4314 | 63.9 | 26.6974 | 0.19655 | 6.7446 | -27.5798 | 64 | 31 | 1.0237 | 99.9 | 4.1069 | 64 | 26.5678 | 15.8576 | 98.0913 | 98.6924 | 0.26965
700-64-26-5-99,9 | 700 | 64 | 26 | 5 | 15.0305 | 515.3567 | 699.4036 | 63.9 | 26.7316 | 0.16168 | 5.5482 | -29.5092 | 64 | 31 | 1.2796 | 99.9 | 5.119 | 64 | 26.5799 | 16.1484 | 98.3667 | 98.9243 | 0.33628
700-64-26-6-99,9 | 700 | 64 | 26 | 6 | 15.0305 | 515.3567 | 699.3763 | 63.9 | 26.7655 | 0.14201 | 4.8734 | -30.7775 | 64 | 31 | 1.5356 | 99.9 | 6.1309 | 64 | 26.5887 | 16.424 | 98.5521 | 99.0552 | 0.403
700-64-26-7-99,9 | 700 | 64 | 26 | 7 | 15.0305 | 515.3567 | 699.3492 | 63.9 | 26.7991 | 0.12987 | 4.457 | -31.6449 | 64 | 31 | 1.7915 | 99.9 | 7.1427 | 64 | 26.5954 | 16.6921 | 98.6854 | 99.136 | 0.46978
700-64-26-8-99,9 | 700 | 64 | 26 | 8 | 15.0305 | 515.3567 | 699.3222 | 63.9 | 26.8326 | 0.12188 | 4.1832 | -32.2575 | 64 | 31 | 2.0474 | 99.9 | 8.1544 | 64 | 26.6027 | 16.956 | 98.7858 | 99.1891 | 0.5366
700-64-26-9-99,9 | 700 | 64 | 26 | 9 | 15.0305 | 515.3567 | 699.2954 | 63.9 | 26.8659 | 0.11638 | 3.9944 | -32.7023 | 64 | 31 | 2.3033 | 99.9 | 9.1661 | 64 | 26.6096 | 17.2174 | 98.8642 | 99.2257 | 0.60346
700-64-26-10-99,9 | 700 | 64 | 26 | 10 | 15.0305 | 515.3567 | 699.2686 | 63.9 | 26.899 | 0.11244 | 3.8593 | -33.0327 | 64 | 31 | 2.5593 | 99.9 | 10.1777 | 64 | 26.6163 | 17.4773 | 98.927 | 99.2519 | 0.67033
700-64-28-1-99,9 | 700 | 64 | 28 | 1 | 16.8424 | 577.4817 | 699.4969 | 63.9 | 28.6225 | 1.5033 | 51.5812 | -5.8941 | 64 | 33 | 0.25593 | 99.9 | 1.0702 | 64 | 28.484 | 15.595 | 93.9254 | 91.0744 | 0.065193
700-64-28-2-99,9 | 700 | 64 | 28 | 2 | 16.8424 | 577.4817 | 699.4406 | 63.9 | 28.6905 | 0.59265 | 20.3369 | -16.1925 | 64 | 33 | 0.51185 | 99.9 | 2.0876 | 64 | 28.5693 | 16.7616 | 96.4614 | 96.4812 | 0.12308
700-64-28-3-99,9 | 700 | 64 | 28 | 3 | 16.8424 | 577.4817 | 699.4056 | 63.9 | 28.7356 | 0.34958 | 11.9965 | -21.7436 | 64 | 33 | 0.76778 | 99.9 | 3.1016 | 64 | 28.6097 | 17.2606 | 97.4199 | 97.9244 | 0.1819
700-64-28-4-99,9 | 700 | 64 | 28 | 4 | 16.8424 | 577.4817 | 699.3752 | 63.9 | 28.7699 | 0.25153 | 8.6321 | -25.1062 | 64 | 33 | 1.0237 | 99.9 | 4.1146 | 64 | 28.6298 | 17.6145 | 97.92 | 98.5066 | 0.2411
700-64-28-5-99,9 | 700 | 64 | 28 | 5 | 16.8424 | 577.4817 | 699.3464 | 63.9 | 28.8033 | 0.20268 | 6.9559 | -27.2727 | 64 | 33 | 1.2796 | 99.9 | 5.1271 | 64 | 28.6432 | 17.9193 | 98.2263 | 98.7966 | 0.30049
700-64-28-6-99,9 | 700 | 64 | 28 | 6 | 16.8424 | 577.4817 | 699.3183 | 63.9 | 28.8375 | 0.17496 | 6.0048 | -28.7307 | 64 | 33 | 1.5356 | 99.9 | 6.1393 | 64 | 28.6541 | 18.203 | 98.433 | 98.9612 | 0.35998
700-64-28-7-99,9 | 700 | 64 | 28 | 7 | 16.8424 | 577.4817 | 699.2906 | 63.9 | 28.871 | 0.15776 | 5.4149 | -29.7479 | 64 | 33 | 1.7915 | 99.9 | 7.1514 | 64 | 28.6629 | 18.4761 | 98.5817 | 99.0633 | 0.41955
700-64-28-8-99,9 | 700 | 64 | 28 | 8 | 16.8424 | 577.4817 | 699.2631 | 63.9 | 28.9041 | 0.1464 | 5.025 | -30.4786 | 64 | 33 | 2.0474 | 99.9 | 8.1634 | 64 | 28.67 | 18.7434 | 98.6938 | 99.1308 | 0.47916
700-64-28-9-99,9 | 700 | 64 | 28 | 9 | 16.8424 | 577.4817 | 699.2356 | 63.9 | 28.937 | 0.13853 | 4.7551 | -31.0163 | 64 | 33 | 2.3033 | 99.9 | 9.1753 | 64 | 28.6783 | 19.0072 | 98.7814 | 99.1775 | 0.5388
700-64-28-10-99,9 | 700 | 64 | 28 | 10 | 16.8424 | 577.4817 | 699.2083 | 63.9 | 28.9697 | 0.13287 | 4.5611 | -31.4209 | 64 | 33 | 2.5593 | 99.9 | 10.1872 | 64 | 28.6856 | 19.2688 | 98.8516 | 99.2111 | 0.59846
700-64-30-1-99,9 | 700 | 64 | 30 | 1 | 18.8412 | 646.0211 | 699.4421 | 63.9 | 30.683 | 1.9674 | 67.5119 | -2.7869 | 64 | 35 | 0.25593 | 99.9 | 1.076 | 64 | 30.5149 | 17.1297 | 93.3956 | 89.5579 | 0.059264
700-64-30-2-99,9 | 700 | 64 | 30 | 2 | 18.8412 | 646.0211 | 699.3767 | 63.9 | 30.7653 | 0.78662 | 26.9956 | -13.1295 | 64 | 35 | 0.51185 | 99.9 | 2.0947 | 64 | 30.6217 | 18.5664 | 96.129 | 95.825 | 0.11078
700-64-30-3-99,9 | 700 | 64 | 30 | 3 | 18.8412 | 646.0211 | 699.3384 | 63.9 | 30.8103 | 0.45845 | 15.7342 | -18.9161 | 64 | 35 | 0.76778 | 99.9 | 3.1095 | 64 | 30.667 | 19.1505 | 97.1807 | 97.5667 | 0.1632
700-64-30-4-99,9 | 700 | 64 | 30 | 4 | 18.8412 | 646.0211 | 699.3064 | 63.9 | 30.8485 | 0.32384 | 11.1148 | -22.5301 | 64 | 35 | 1.0237 | 99.9 | 4.1229 | 64 | 30.692 | 19.541 | 97.7335 | 98.2812 | 0.21601
700-64-30-5-99,9 | 700 | 64 | 30 | 5 | 18.8412 | 646.0211 | 699.2765 | 63.9 | 30.8823 | 0.25608 | 8.7894 | -24.9235 | 64 | 35 | 1.2796 | 99.9 | 5.1358 | 64 | 30.7119 | 19.8647 | 98.0732 | 98.6409 | 0.26903
700-64-30-6-99,9 | 700 | 64 | 30 | 6 | 18.8412 | 646.0211 | 699.2475 | 63.9 | 30.9164 | 0.21733 | 7.4598 | -26.5741 | 64 | 35 | 1.5356 | 99.9 | 6.1484 | 64 | 30.7249 | 20.1594 | 98.3029 | 98.8465 | 0.32217
700-64-30-7-99,9 | 700 | 64 | 30 | 7 | 18.8412 | 646.0211 | 699.2191 | 63.9 | 30.9496 | 0.19317 | 6.6308 | -27.7487 | 64 | 35 | 1.7915 | 99.9 | 7.1608 | 64 | 30.7351 | 20.4395 | 98.4685 | 98.9747 | 0.37538
700-64-30-8-99,9 | 700 | 64 | 30 | 8 | 18.8412 | 646.0211 | 699.1909 | 63.9 | 30.9824 | 0.17714 | 6.0806 | -28.6066 | 64 | 35 | 2.0474 | 99.9 | 8.1731 | 64 | 30.7442 | 20.7114 | 98.5934 | 99.0598 | 0.42863
700-64-30-9-99,9 | 700 | 64 | 30 | 9 | 18.8412 | 646.0211 | 699.1629 | 63.9 | 31.0149 | 0.16598 | 5.6978 | -29.2476 | 64 | 35 | 2.3033 | 99.9 | 9.1853 | 64 | 30.7517 | 20.9785 | 98.691 | 99.1191 | 0.48192
700-64-30-10-99,9 | 700 | 64 | 30 | 10 | 18.8412 | 646.0211 | 699.1349 | 63.9 | 31.0466 | 0.15792 | 5.4215 | -29.7357 | 64 | 35 | 2.5593 | 99.9 | 10.1974 | 64 | 30.7598 | 21.2425 | 98.7693 | 99.1618 | 0.53524
700-64-32-1-99,9 | 700 | 64 | 32 | 1 | 21.0432 | 721.5188 | 699.3954 | 63.9 | 32.7489 | 2.5523 | 87.5889 | 0.27712 | 64 | 37 | 0.25593 | 99.9 | 1.082 | 64 | 32.5505 | 18.7468 | 92.8439 | 87.871 | 0.054081
700-64-32-2-99,9 | 700 | 64 | 32 | 2 | 21.0432 | 721.5188 | 699.319 | 63.9 | 32.8467 | 1.0402 | 35.7003 | -10.0471 | 64 | 37 | 0.51185 | 99.9 | 2.1023 | 64 | 32.6772 | 20.5149 | 95.7731 | 95.0569 | 0.099985
700-64-32-3-99,9 | 700 | 64 | 32 | 3 | 21.0432 | 721.5188 | 699.2767 | 63.9 | 32.8946 | 0.60217 | 20.6684 | -16.0192 | 64 | 37 | 0.76778 | 99.9 | 3.1179 | 64 | 32.7315 | 21.2088 | 96.9221 | 97.1384 | 0.14676
700-64-32-4-99,9 | 700 | 64 | 32 | 4 | 21.0432 | 721.5188 | 699.2426 | 63.9 | 32.9351 | 0.41911 | 14.3859 | -19.8557 | 64 | 37 | 1.0237 | 99.9 | 4.132 | 64 | 32.766 | 21.6478 | 97.5308 | 98.0083 | 0.19395
700-64-32-5-99,9 | 700 | 64 | 32 | 5 | 21.0432 | 721.5188 | 699.2114 | 63.9 | 32.9678 | 0.32579 | 11.1831 | -22.467 | 64 | 37 | 1.2796 | 99.9 | 5.1453 | 64 | 32.7854 | 21.997 | 97.9065 | 98.4518 | 0.24134
700-64-32-6-99,9 | 700 | 64 | 32 | 6 | 21.0432 | 721.5188 | 699.1814 | 63.9 | 33.002 | 0.27206 | 9.3393 | -24.3083 | 64 | 37 | 1.5356 | 99.9 | 6.1582 | 64 | 32.7984 | 22.3067 | 98.1612 | 98.7071 | 0.28886
700-64-32-7-99,9 | 700 | 64 | 32 | 7 | 21.0432 | 721.5188 | 699.1522 | 63.9 | 33.0345 | 0.2384 | 8.184 | -25.6438 | 64 | 37 | 1.7915 | 99.9 | 7.171 | 64 | 32.8119 | 22.5963 | 98.345 | 98.8671 | 0.33646
700-64-32-8-99,9 | 700 | 64 | 32 | 8 | 21.0432 | 721.5188 | 699.1232 | 63.9 | 33.067 | 0.21595 | 7.4138 | -26.6359 | 64 | 37 | 2.0474 | 99.9 | 8.1835 | 64 | 32.8226 | 22.8747 | 98.4838 | 98.9738 | 0.38411
700-64-32-9-99,9 | 700 | 64 | 32 | 9 | 21.0432 | 721.5188 | 699.0946 | 63.9 | 33.0989 | 0.20027 | 6.8758 | -27.3879 | 64 | 37 | 2.3033 | 99.9 | 9.196 | 64 | 32.8323 | 23.1463 | 98.5924 | 99.0483 | 0.4318
700-64-32-10-99,9 | 700 | 64 | 32 | 10 | 21.0432 | 721.5188 | 699.066 | 63.9 | 33.1305 | 0.18891 | 6.486 | -27.9677 | 64 | 37 | 2.5593 | 99.9 | 10.2084 | 64 | 32.8412 | 23.4136 | 98.6796 | 99.1023 | 0.47952
700-64-34-1-99,9 | 700 | 64 | 34 | 1 | 23.4648 | 804.5536 | 699.337 | 63.9 | 34.8182 | 3.2806 | 112.5909 | 3.2876 | 64 | 39 | 0.25593 | 99.9 | 1.0884 | 64 | 34.5875 | 20.4401 | 92.2734 | 86.019 | 0.049544
700-64-34-2-99,9 | 700 | 64 | 34 | 2 | 23.4648 | 804.5536 | 699.2475 | 63.9 | 34.9296 | 1.3681 | 46.961 | -6.9636 | 64 | 39 | 0.51185 | 99.9 | 2.1105 | 64 | 34.7324 | 22.6085 | 95.3942 | 94.1694 | 0.090512
700-64-34-3-99,9 | 700 | 64 | 34 | 3 | 23.4648 | 804.5536 | 699.2002 | 63.9 | 34.9869 | 0.79062 | 27.1395 | -13.0714 | 64 | 39 | 0.76778 | 99.9 | 3.127 | 64 | 34.7977 | 23.4419 | 96.6436 | 96.6306 | 0.13231
700-64-34-4-99,9 | 700 | 64 | 34 | 4 | 23.4648 | 804.5536 | 699.1635 | 63.9 | 35.0261 | 0.544 | 18.6747 | -17.1028 | 64 | 39 | 1.0237 | 99.9 | 4.1416 | 64 | 34.8387 | 23.9445 | 97.3114 | 97.6816 | 0.17451
700-64-34-5-99,9 | 700 | 64 | 34 | 5 | 23.4648 | 804.5536 | 699.1307 | 63.9 | 35.0611 | 0.41686 | 14.3109 | -19.9103 | 64 | 39 | 1.2796 | 99.9 | 5.1555 | 64 | 34.8642 | 24.3275 | 97.7256 | 98.2235 | 0.21694
700-64-34-6-99,9 | 700 | 64 | 34 | 6 | 23.4648 | 804.5536 | 699.0996 | 63.9 | 35.0961 | 0.34307 | 11.7783 | -21.9329 | 64 | 39 | 1.5356 | 99.9 | 6.1688 | 64 | 34.883 | 24.6573 | 98.0071 | 98.5379 | 0.2595
700-64-34-7-99,9 | 700 | 64 | 34 | 7 | 23.4648 | 804.5536 | 699.0694 | 63.9 | 35.128 | 0.29651 | 10.1802 | -23.43 | 64 | 39 | 1.7915 | 99.9 | 7.1819 | 64 | 34.8975 | 24.9597 | 98.2106 | 98.7364 | 0.30214
700-64-34-8-99,9 | 700 | 64 | 34 | 8 | 23.4648 | 804.5536 | 699.0397 | 63.9 | 35.16 | 0.26532 | 9.1096 | -24.5609 | 64 | 39 | 2.0474 | 99.9 | 8.1948 | 64 | 34.908 | 25.2469 | 98.3646 | 98.8693 | 0.34484
700-64-34-9-99,9 | 700 | 64 | 34 | 9 | 23.4648 | 804.5536 | 699.0103 | 63.9 | 35.1916 | 0.24346 | 8.3596 | -25.4298 | 64 | 39 | 2.3033 | 99.9 | 9.2075 | 64 | 34.9202 | 25.5246 | 98.4851 | 98.9624 | 0.38758
700-64-34-10-99,9 | 700 | 64 | 34 | 10 | 23.4648 | 804.5536 | 698.9812 | 63.9 | 35.2228 | 0.22756 | 7.8139 | -26.109 | 64 | 39 | 2.5593 | 99.9 | 10.2202 | 64 | 34.9292 | 25.7965 | 98.5819 | 99.0302 | 0.43034
700-64-36-1-99,9 | 700 | 64 | 36 | 1 | 26.1244 | 895.7405 | 699.2865 | 63.9 | 36.8884 | 4.1769 | 143.3614 | 6.2374 | 64 | 41 | 0.25593 | 99.9 | 1.0951 | 64 | 36.6225 | 22.2035 | 91.6868 | 84.0116 | 0.045563
700-64-36-2-99,9 | 700 | 64 | 36 | 2 | 26.1244 | 895.7405 | 699.1814 | 63.9 | 37.0224 | 1.7894 | 61.4275 | -3.8842 | 64 | 41 | 0.51185 | 99.9 | 2.1191 | 64 | 36.7896 | 24.8468 | 94.9926 | 93.1503 | 0.082186
700-64-36-3-99,9 | 700 | 64 | 36 | 3 | 26.1244 | 895.7405 | 699.128 | 63.9 | 37.0838 | 1.0363 | 35.5771 | -10.0855 | 64 | 41 | 0.76778 | 99.9 | 3.1367 | 64 | 36.8706 | 25.8559 | 96.3448 | 96.0332 | 0.11958
700-64-36-4-99,9 | 700 | 64 | 36 | 4 | 26.1244 | 895.7405 | 699.0882 | 63.9 | 37.1262 | 0.70745 | 24.2884 | -14.2793 | 64 | 41 | 1.0237 | 99.9 | 4.152 | 64 | 36.9158 | 26.4407 | 97.0746 | 97.292 | 0.15738
700-64-36-5-99,9 | 700 | 64 | 36 | 5 | 26.1244 | 895.7405 | 699.0534 | 63.9 | 37.1632 | 0.53579 | 18.396 | -17.2627 | 64 | 41 | 1.2796 | 99.9 | 5.1664 | 64 | 36.9477 | 26.8683 | 97.5296 | 97.9491 | 0.1954
700-64-36-6-99,9 | 700 | 64 | 36 | 6 | 26.1244 | 895.7405 | 699.021 | 63.9 | 37.198 | 0.43525 | 14.9446 | -19.4567 | 64 | 41 | 1.5356 | 99.9 | 6.1802 | 64 | 36.9706 | 27.2247 | 97.8399 | 98.3339 | 0.23356
700-64-36-7-99,9 | 700 | 64 | 36 | 7 | 26.1244 | 895.7405 | 698.9897 | 63.9 | 37.2298 | 0.37141 | 12.7531 | -21.1103 | 64 | 41 | 1.7915 | 99.9 | 7.1936 | 64 | 36.9877 | 27.5445 | 98.0647 | 98.5783 | 0.27181
700-64-36-8-99,9 | 700 | 64 | 36 | 8 | 26.1244 | 895.7405 | 698.9591 | 63.9 | 37.2615 | 0.32845 | 11.2784 | -22.3796 | 64 | 41 | 2.0474 | 99.9 | 8.2069 | 64 | 37.0018 | 27.8434 | 98.235 | 98.7428 | 0.31013
700-64-36-9-99,9 | 700 | 64 | 36 | 9 | 26.1244 | 895.7405 | 698.9289 | 63.9 | 37.2925 | 0.29818 | 10.2395 | -23.3705 | 64 | 41 | 2.3033 | 99.9 | 9.22 | 64 | 37.0123 | 28.1296 | 98.3684 | 98.8586 | 0.34848
700-64-36-10-99,9 | 700 | 64 | 36 | 10 | 26.1244 | 895.7405 | 698.899 | 63.9 | 37.3235 | 0.27612 | 9.4826 | -24.1534 | 64 | 41 | 2.5593 | 99.9 | 10.2329 | 64 | 37.0252 | 28.4076 | 98.4757 | 98.943 | 0.38687
700-64-38-1-99,9 | 700 | 64 | 38 | 1 | 29.0405 | 995.7325 | 699.2233 | 63.9 | 38.9642 | 5.2694 | 180.8752 | 9.1248 | 64 | 43 | 0.25593 | 99.9 | 1.1019 | 64 | 38.6577 | 24.027 | 91.0879 | 81.8551 | 0.042068
700-64-38-2-99,9 | 700 | 64 | 38 | 2 | 29.0405 | 995.7325 | 699.1 | 63.9 | 39.1187 | 2.3247 | 79.8118 | -0.82393 | 64 | 43 | 0.51185 | 99.9 | 2.1282 | 64 | 38.8498 | 27.2276 | 94.5695 | 91.9949 | 0.074862
700-64-38-3-99,9 | 700 | 64 | 38 | 3 | 29.0405 | 995.7325 | 699.0392 | 63.9 | 39.1889 | 1.354 | 46.4893 | -7.0781 | 64 | 43 | 0.76778 | 99.9 | 3.147 | 64 | 38.9422 | 28.4543 | 96.0257 | 95.3376 | 0.10836
700-64-38-4-99,9 | 700 | 64 | 38 | 4 | 29.0405 | 995.7325 | 698.9955 | 63.9 | 39.2353 | 0.92036 | 31.6024 | -11.3992 | 64 | 43 | 1.0237 | 99.9 | 4.1631 | 64 | 38.998 | 29.1438 | 96.8199 | 96.8308 | 0.14225
700-64-38-5-99,9 | 700 | 64 | 38 | 5 | 29.0405 | 995.7325 | 698.9584 | 63.9 | 39.2727 | 0.69055 | 23.7128 | -14.539 | 64 | 43 | 1.2796 | 99.9 | 5.1781 | 64 | 39.031 | 29.6296 | 97.3181 | 97.6221 | 0.17637
700-64-38-6-99,9 | 700 | 64 | 38 | 6 | 29.0405 | 995.7325 | 698.9242 | 63.9 | 39.3086 | 0.55487 | 19.0545 | -16.8882 | 64 | 43 | 1.5356 | 99.9 | 6.1924 | 64 | 39.0601 | 30.0212 | 97.659 | 98.0893 | 0.21063
700-64-38-7-99,9 | 700 | 64 | 38 | 7 | 29.0405 | 995.7325 | 698.8917 | 63.9 | 39.3406 | 0.4681 | 16.0754 | -18.69 | 64 | 43 | 1.7915 | 99.9 | 7.2063 | 64 | 39.0811 | 30.3639 | 97.9066 | 98.3881 | 0.24499
700-64-38-8-99,9 | 700 | 64 | 38 | 8 | 29.0405 | 995.7325 | 698.8601 | 63.9 | 39.3711 | 0.40937 | 14.0594 | -20.0954 | 64 | 43 | 2.0474 | 99.9 | 8.2199 | 64 | 39.0985 | 30.6785 | 98.0945 | 98.5903 | 0.27942
700-64-38-9-99,9 | 700 | 64 | 38 | 9 | 29.0405 | 995.7325 | 698.829 | 63.9 | 39.4018 | 0.36786 | 12.6342 | -21.2073 | 64 | 43 | 2.3033 | 99.9 | 9.2333 | 64 | 39.1133 | 30.976 | 98.2419 | 98.7333 | 0.31389
700-64-38-10-99,9 | 700 | 64 | 38 | 10 | 29.0405 | 995.7325 | 698.7983 | 63.9 | 39.4319 | 0.33746 | 11.5906 | -22.0984 | 64 | 43 | 2.5593 | 99.9 | 10.2466 | 64 | 39.1262 | 31.2623 | 98.3605 | 98.838 | 0.3484
700-64-40-1-99,9 | 700 | 64 | 40 | 1 | 32.234 | 1105.2216 | 699.1702 | 63.9 | 41.033 | 6.5851 | 226.0558 | 12.3195 | 64 | 45 | 0.25593 | 99.9 | 1.1091 | 64 | 40.6903 | 25.9049 | 90.4794 | 79.571 | 0.038988
700-64-40-2-99,9 | 700 | 64 | 40 | 2 | 32.234 | 1105.2216 | 699.0261 | 63.9 | 41.219 | 2.9982 | 102.9454 | 2.2075 | 64 | 45 | 0.51185 | 99.9 | 2.1379 | 64 | 40.9091 | 29.7477 | 94.126 | 90.6986 | 0.068409
700-64-40-3-99,9 | 700 | 64 | 40 | 3 | 32.234 | 1105.2216 | 698.9563 | 63.9 | 41.3014 | 1.7622 | 60.5129 | -4.0577 | 64 | 45 | 0.76778 | 99.9 | 3.1579 | 64 | 41.0194 | 31.2396 | 95.6863 | 94.533 | 0.098452
700-64-40-4-99,9 | 700 | 64 | 40 | 4 | 32.234 | 1105.2216 | 698.9078 | 63.9 | 41.3518 | 1.1962 | 41.0779 | -8.4764 | 64 | 45 | 1.0237 | 99.9 | 4.175 | 64 | 41.0843 | 32.0616 | 96.547 | 96.2891 | 0.12887
700-64-40-5-99,9 | 700 | 64 | 40 | 5 | 32.234 | 1105.2216 | 698.8677 | 63.9 | 41.3911 | 0.89184 | 30.6288 | -11.7443 | 64 | 45 | 1.2796 | 99.9 | 5.1906 | 64 | 41.128 | 32.6218 | 97.0904 | 97.2332 | 0.15953
700-64-40-6-99,9 | 700 | 64 | 40 | 6 | 32.234 | 1105.2216 | 698.8316 | 63.9 | 41.4276 | 0.71021 | 24.3921 | -14.233 | 64 | 45 | 1.5356 | 99.9 | 6.2055 | 64 | 41.1629 | 33.0594 | 97.4637 | 97.7967 | 0.19033
700-64-40-7-99,9 | 700 | 64 | 40 | 7 | 32.234 | 1105.2216 | 698.7976 | 63.9 | 41.4599 | 0.59317 | 20.3733 | -16.1731 | 64 | 45 | 1.7915 | 99.9 | 7.2198 | 64 | 41.1866 | 33.4323 | 97.7356 | 98.1598 | 0.22123
700-64-40-8-99,9 | 700 | 64 | 40 | 8 | 32.234 | 1105.2216 | 698.7648 | 63.9 | 41.4898 | 0.51345 | 17.6363 | -17.7104 | 64 | 45 | 2.0474 | 99.9 | 8.2338 | 64 | 41.2028 | 33.768 | 97.9424 | 98.4071 | 0.2522
700-64-40-9-99,9 | 700 | 64 | 40 | 9 | 32.234 | 1105.2216 | 698.7327 | 63.9 | 41.5205 | 0.45696 | 15.6965 | -18.941 | 64 | 45 | 2.3033 | 99.9 | 9.2476 | 64 | 41.2224 | 34.0804 | 98.1048 | 98.5824 | 0.28322
700-64-40-10-99,9 | 700 | 64 | 40 | 10 | 32.234 | 1105.2216 | 698.7011 | 63.9 | 41.5502 | 0.41539 | 14.2694 | -19.9405 | 64 | 45 | 2.5593 | 99.9 | 10.2613 | 64 | 41.2373 | 34.3779 | 98.2356 | 98.7113 | 0.31428
700-64-42-1-99,9 | 700 | 64 | 42 | 1 | 35.7253 | 1224.9403 | 699.1031 | 63.9 | 43.1164 | 8.1596 | 280.1346 | 15.7339 | 64 | 47 | 0.25593 | 99.9 | 1.1163 | 64 | 42.724 | 27.8216 | 89.8664 | 77.1601 | 0.036277
700-64-42-2-99,9 | 700 | 64 | 42 | 2 | 35.7253 | 1224.9403 | 698.9352 | 63.9 | 43.3251 | 3.8376 | 131.7816 | 5.2031 | 64 | 47 | 0.51185 | 99.9 | 2.148 | 64 | 42.9698 | 32.3996 | 93.664 | 89.2582 | 0.06272
700-64-42-3-99,9 | 700 | 64 | 42 | 3 | 35.7253 | 1224.9403 | 698.8547 | 63.9 | 43.4196 | 2.2816 | 78.3581 | -1.0407 | 64 | 47 | 0.76778 | 99.9 | 3.1696 | 64 | 43.0964 | 34.2115 | 95.3271 | 93.6136 | 0.089703
700-64-42-4-99,9 | 700 | 64 | 42 | 4 | 35.7253 | 1224.9403 | 698.8004 | 63.9 | 43.4762 | 1.5509 | 53.2687 | -5.5256 | 64 | 47 | 1.0237 | 99.9 | 4.1876 | 64 | 43.1725 | 35.1981 | 96.2558 | 95.6588 | 0.11705
700-64-42-5-99,9 | 700 | 64 | 42 | 5 | 35.7253 | 1224.9403 | 698.7568 | 63.9 | 43.5192 | 1.1519 | 39.5676 | -8.8972 | 64 | 47 | 1.2796 | 99.9 | 5.204 | 64 | 43.2258 | 35.853 | 96.8461 | 96.7756 | 0.14462
700-64-42-6-99,9 | 700 | 64 | 42 | 6 | 35.7253 | 1224.9403 | 698.7182 | 63.9 | 43.5551 | 0.91087 | 31.2891 | -11.509 | 64 | 47 | 1.5356 | 99.9 | 6.2195 | 64 | 43.2635 | 36.35 | 97.2536 | 97.4503 | 0.17234
700-64-42-7-99,9 | 700 | 64 | 42 | 7 | 35.7253 | 1224.9403 | 698.6824 | 63.9 | 43.5879 | 0.75454 | 25.9201 | -13.5726 | 64 | 47 | 1.7915 | 99.9 | 7.2343 | 64 | 43.2942 | 36.7623 | 97.5513 | 97.888 | 0.20017
700-64-42-8-99,9 | 700 | 64 | 42 | 8 | 35.7253 | 1224.9403 | 698.6481 | 63.9 | 43.6193 | 0.64745 | 22.2427 | -15.23 | 64 | 47 | 2.0474 | 99.9 | 8.2488 | 64 | 43.3161 | 37.1253 | 97.7781 | 98.1877 | 0.22806
700-64-42-9-99,9 | 700 | 64 | 42 | 9 | 35.7253 | 1224.9403 | 698.6149 | 63.9 | 43.6493 | 0.57102 | 19.6179 | -16.5771 | 64 | 47 | 2.3033 | 99.9 | 9.263 | 64 | 43.3344 | 37.4576 | 97.9566 | 98.4016 | 0.25601
700-64-42-10-99,9 | 700 | 64 | 42 | 10 | 35.7253 | 1224.9403 | 698.5823 | 63.9 | 43.6779 | 0.51464 | 17.6817 | -17.683 | 64 | 47 | 2.5593 | 99.9 | 10.277 | 64 | 43.3525 | 37.7699 | 98.1006 | 98.5594 | 0.284
700-64-44-1-99,9 | 700 | 64 | 44 | 1 | 39.5383 | 1355.6634 | 699.0487 | 63.9 | 45.1901 | 10.0205 | 344.0473 | 16.7282 | 64 | 49 | 0.25593 | 99.9 | 1.1238 | 64 | 44.7543 | 29.7737 | 89.2505 | 74.6562 | 0.033878
700-64-44-2-99,9 | 700 | 64 | 44 | 2 | 39.5383 | 1355.6634 | 698.8542 | 63.9 | 45.4348 | 4.8737 | 167.3806 | 8.1561 | 64 | 49 | 0.51185 | 99.9 | 2.1585 | 64 | 45.0325 | 35.1765 | 93.1852 | 87.6736 | 0.057696
700-64-44-3-99,9 | 700 | 64 | 44 | 3 | 39.5383 | 1355.6634 | 698.7611 | 63.9 | 45.5448 | 2.9374 | 100.8965 | 1.966 | 64 | 49 | 0.76778 | 99.9 | 3.1818 | 64 | 45.1767 | 37.3686 | 94.9489 | 92.5707 | 0.081965
700-64-44-4-99,9 | 700 | 64 | 44 | 4 | 39.5383 | 1355.6634 | 698.6999 | 63.9 | 45.6099 | 2.0047 | 68.8661 | -2.5551 | 64 | 49 | 1.0237 | 99.9 | 4.201 | 64 | 45.2668 | 38.5572 | 95.9461 | 94.9296 | 0.10657
700-64-44-5-99,9 | 700 | 64 | 44 | 5 | 39.5383 | 1355.6634 | 698.6519 | 63.9 | 45.6551 | 1.4863 | 51.0607 | -6.01 | 64 | 49 | 1.2796 | 99.9 | 5.2183 | 64 | 45.3267 | 39.3316 | 96.585 | 96.2408 | 0.1314
700-64-44-6-99,9 | 700 | 64 | 44 | 6 | 39.5383 | 1355.6634 | 698.6103 | 63.9 | 45.6921 | 1.1695 | 40.1787 | -8.7251 | 64 | 49 | 1.5356 | 99.9 | 6.2344 | 64 | 45.3682 | 39.9043 | 97.0281 | 97.0421 | 0.15638
700-64-44-7-99,9 | 700 | 64 | 44 | 7 | 39.5383 | 1355.6634 | 698.5723 | 63.9 | 45.7272 | 0.96258 | 33.072 | -10.8963 | 64 | 49 | 1.7915 | 99.9 | 7.2498 | 64 | 45.4069 | 40.3672 | 97.353 | 97.5655 | 0.18146
700-64-44-8-99,9 | 700 | 64 | 44 | 8 | 39.5383 | 1355.6634 | 698.5364 | 63.9 | 45.7588 | 0.81979 | 28.1678 | -12.6643 | 64 | 49 | 2.0474 | 99.9 | 8.2648 | 64 | 45.4335 | 40.7659 | 97.6011 | 97.9266 | 0.20662
700-64-44-9-99,9 | 700 | 64 | 44 | 9 | 39.5383 | 1355.6634 | 698.5018 | 63.9 | 45.7874 | 0.7174 | 24.6508 | -14.1184 | 64 | 49 | 2.3033 | 99.9 | 9.2794 | 64 | 45.4592 | 41.1242 | 97.7967 | 98.1856 | 0.23183
700-64-44-10-99,9 | 700 | 64 | 44 | 10 | 39.5383 | 1355.6634 | 698.468 | 63.9 | 45.8164 | 0.64146 | 22.0425 | -15.3273 | 64 | 49 | 2.5593 | 99.9 | 10.2938 | 64 | 45.4773 | 41.4561 | 97.9548 | 98.3776 | 0.25709
700-64-46-1-99,9 | 700 | 64 | 46 | 1 | 43.6952 | 1498.2085 | 698.9787 | 63.9 | 47.2728 | 12.2053 | 419.1031 | 16.7282 | 64 | 51 | 0.25593 | 99.9 | 1.1313 | 64 | 46.7826 | 31.7458 | 88.6367 | 72.0672 | 0.031756
700-64-46-2-99,9 | 700 | 64 | 46 | 2 | 43.6952 | 1498.2085 | 698.7546 | 63.9 | 47.5473 | 6.1378 | 210.8248 | 11.2266 | 64 | 51 | 0.51185 | 99.9 | 2.1695 | 64 | 47.0889 | 38.0693 | 92.6918 | 85.9532 | 0.053252
700-64-46-3-99,9 | 700 | 64 | 46 | 3 | 43.6952 | 1498.2085 | 698.6469 | 63.9 | 47.6766 | 3.7577 | 129.0929 | 4.951 | 64 | 51 | 0.76778 | 99.9 | 3.1947 | 64 | 47.258 | 40.7052 | 94.5526 | 91.4002 | 0.075117
700-64-46-4-99,9 | 700 | 64 | 46 | 4 | 43.6952 | 1498.2085 | 698.5773 | 63.9 | 47.7515 | 2.58 | 88.6435 | 0.4193 | 64 | 51 | 1.0237 | 99.9 | 4.2152 | 64 | 47.362 | 42.1388 | 95.6186 | 94.0954 | 0.097288
700-64-46-5-99,9 | 700 | 64 | 46 | 5 | 43.6952 | 1498.2085 | 698.524 | 63.9 | 47.8022 | 1.914 | 65.7657 | -3.092 | 64 | 51 | 1.2796 | 99.9 | 5.2334 | 64 | 47.4339 | 43.0608 | 96.307 | 95.6196 | 0.11967
700-64-46-6-99,9 | 700 | 64 | 46 | 6 | 43.6952 | 1498.2085 | 698.4789 | 63.9 | 47.842 | 1.502 | 51.6107 | -5.8875 | 64 | 51 | 1.5356 | 99.9 | 6.2502 | 64 | 47.4864 | 43.7288 | 96.7871 | 96.5627 | 0.1422
700-64-46-7-99,9 | 700 | 64 | 46 | 7 | 43.6952 | 1498.2085 | 698.4383 | 63.9 | 47.8783 | 1.2299 | 42.2642 | -8.1557 | 64 | 51 | 1.7915 | 99.9 | 7.2663 | 64 | 47.5252 | 44.2568 | 97.1404 | 97.1853 | 0.16484
700-64-46-8-99,9 | 700 | 64 | 46 | 8 | 43.6952 | 1498.2085 | 698.4003 | 63.9 | 47.907 | 1.0411 | 35.7771 | -10.0228 | 64 | 51 | 2.0474 | 99.9 | 8.2818 | 64 | 47.5594 | 44.7015 | 97.411 | 97.6175 | 0.18756
700-64-46-9-99,9 | 700 | 64 | 46 | 9 | 43.6952 | 1498.2085 | 698.3641 | 63.9 | 47.9384 | 0.90491 | 31.0999 | -11.5758 | 64 | 51 | 2.3033 | 99.9 | 9.2969 | 64 | 47.5853 | 45.0936 | 97.6248 | 97.929 | 0.21033
700-64-46-10-99,9 | 700 | 64 | 46 | 10 | 43.6952 | 1498.2085 | 698.3289 | 63.9 | 47.9653 | 0.80349 | 27.6159 | -12.8808 | 64 | 51 | 2.5593 | 99.9 | 10.3118 | 64 | 47.6092 | 45.4509 | 97.7978 | 98.1611 | 0.23315
700-64-48-1-99,9 | 700 | 64 | 48 | 1 | 48.223 | 1653.4384 | 698.9245 | 63.9 | 49.3482 | 14.7472 | 506.425 | 16.7282 | 64 | 53 | 0.25593 | 99.9 | 1.139 | 64 | 48.8099 | 33.7318 | 88.0267 | 69.4188 | 0.029872
700-64-48-2-99,9 | 700 | 64 | 48 | 2 | 48.223 | 1653.4384 | 698.6681 | 63.9 | 49.6629 | 7.6703 | 263.4997 | 14.7507 | 64 | 53 | 0.51185 | 99.9 | 2.1809 | 64 | 49.1525 | 41.0646 | 92.1864 | 84.0941 | 0.049319
700-64-48-3-99,9 | 700 | 64 | 48 | 3 | 48.223 | 1653.4384 | 698.5434 | 63.9 | 49.8101 | 4.7742 | 164.038 | 7.905 | 64 | 53 | 0.76778 | 99.9 | 3.2082 | 64 | 49.3404 | 44.2166 | 94.1394 | 90.0997 | 0.069047
700-64-48-4-99,9 | 700 | 64 | 48 | 4 | 48.223 | 1653.4384 | 698.4639 | 63.9 | 49.895 | 3.3034 | 113.5156 | 3.3867 | 64 | 53 | 1.0237 | 99.9 | 4.2301 | 64 | 49.4602 | 45.9433 | 95.2734 | 93.1497 | 0.089048
700-64-48-5-99,9 | 700 | 64 | 48 | 5 | 48.223 | 1653.4384 | 698.4043 | 63.9 | 49.9537 | 2.4566 | 84.4234 | -0.1596 | 64 | 53 | 1.2796 | 99.9 | 5.2494 | 64 | 49.543 | 47.0461 | 96.012 | 94.9058 | 0.10925
700-64-48-6-99,9 | 700 | 64 | 48 | 6 | 48.223 | 1653.4384 | 698.3548 | 63.9 | 50.0024 | 1.9261 | 66.1973 | -3.0158 | 64 | 53 | 1.5356 | 99.9 | 6.2671 | 64 | 49.6041 | 47.8325 | 96.5302 | 96.0058 | 0.1296
700-64-48-7-99,9 | 700 | 64 | 48 | 7 | 48.223 | 1653.4384 | 698.311 | 63.9 | 50.0391 | 1.5722 | 54.0376 | -5.3612 | 64 | 53 | 1.7915 | 99.9 | 7.2838 | 64 | 49.6526 | 48.4423 | 96.9131 | 96.7397 | 0.15005
700-64-48-8-99,9 | 700 | 64 | 48 | 8 | 48.223 | 1653.4384 | 698.2706 | 63.9 | 50.0717 | 1.3248 | 45.5354 | -7.313 | 64 | 53 | 2.0474 | 99.9 | 8.3 | 64 | 49.691 | 48.9457 | 97.2073 | 97.2529 | 0.17058
700-64-48-9-99,9 | 700 | 64 | 48 | 9 | 48.223 | 1653.4384 | 698.2324 | 63.9 | 50.1028 | 1.1453 | 39.3687 | -8.9535 | 64 | 53 | 2.3033 | 99.9 | 9.3156 | 64 | 49.7245 | 49.3811 | 97.4402 | 97.625 | 0.19117
700-64-48-10-99,9 | 700 | 64 | 48 | 10 | 48.223 | 1653.4384 | 698.1957 | 63.9 | 50.1304 | 1.0108 | 34.7492 | -10.3471 | 64 | 53 | 2.5593 | 99.9 | 10.3309 | 64 | 49.7509 | 49.7715 | 97.629 | 97.9038 | 0.21181
700-64-50-1-99,9 | 700 | 64 | 50 | 1 | 53.1462 | 1822.2617 | 698.8528 | 63.9 | 51.4289 | 17.6835 | 607.3234 | 16.7282 | 64 | 55 | 0.25593 | 99.9 | 1.1466 | 64 | 50.8342 | 35.7186 | 87.4245 | 66.7266 | 0.028199
700-64-50-2-99,9 | 700 | 64 | 50 | 2 | 53.1462 | 1822.2617 | 698.5611 | 63.9 | 51.7877 | 9.5065 | 326.6268 | 16.7282 | 64 | 55 | 0.51185 | 99.9 | 2.1926 | 64 | 51.2106 | 44.1515 | 91.6713 | 82.1126 | 0.04583
700-64-50-3-99,9 | 700 | 64 | 50 | 3 | 53.1462 | 1822.2617 | 698.4173 | 63.9 | 51.9514 | 6.0223 | 206.9591 | 10.9382 | 64 | 55 | 0.76778 | 99.9 | 3.2223 | 64 | 51.4219 | 47.8916 | 93.711 | 88.6684 | 0.063662
700-64-50-4-99,9 | 700 | 64 | 50 | 4 | 53.1462 | 1822.2617 | 698.3262 | 63.9 | 52.0495 | 4.2058 | 144.5529 | 6.3393 | 64 | 55 | 1.0237 | 99.9 | 4.2458 | 64 | 51.5584 | 49.9641 | 94.9115 | 92.0864 | 0.081732
700-64-50-5-99,9 | 700 | 64 | 50 | 5 | 53.1462 | 1822.2617 | 698.2591 | 63.9 | 52.1179 | 3.1406 | 107.9517 | 2.7794 | 64 | 55 | 1.2796 | 99.9 | 5.2662 | 64 | 51.6541 | 51.2852 | 95.7006 | 94.0907 | 0.099989
700-64-50-6-99,9 | 700 | 64 | 50 | 6 | 53.1462 | 1822.2617 | 698.2043 | 63.9 | 52.1672 | 2.4636 | 84.6901 | -0.12217 | 64 | 55 | 1.5356 | 99.9 | 6.2849 | 64 | 51.7263 | 52.2181 | 96.2575 | 95.3644 | 0.11838
700-64-50-7-99,9 | 700 | 64 | 50 | 7 | 53.1462 | 1822.2617 | 698.1567 | 63.9 | 52.2112 | 2.008 | 69.0321 | -2.5269 | 64 | 55 | 1.7915 | 99.9 | 7.3025 | 64 | 51.7837 | 52.9296 | 96.671 | 96.2217 | 0.13688
700-64-50-8-99,9 | 700 | 64 | 50 | 8 | 53.1462 | 1822.2617 | 698.1134 | 63.9 | 52.2468 | 1.6868 | 57.9935 | -4.5486 | 64 | 55 | 2.0474 | 99.9 | 8.3192 | 64 | 51.8314 | 53.5068 | 96.9897 | 96.8261 | 0.15546
700-64-50-9-99,9 | 700 | 64 | 50 | 9 | 53.1462 | 1822.2617 | 698.0728 | 63.9 | 52.2766 | 1.4518 | 49.9168 | -6.2685 | 64 | 55 | 2.3033 | 99.9 | 9.3355 | 64 | 51.867 | 53.9977 | 97.2426 | 97.2683 | 0.1741
700-64-50-10-99,9 | 700 | 64 | 50 | 10 | 53.1462 | 1822.2617 | 698.0342 | 63.9 | 52.3028 | 1.2749 | 43.8375 | -7.743 | 64 | 55 | 2.5593 | 99.9 | 10.3513 | 64 | 51.8956 | 54.4305 | 97.4481 | 97.6011 | 0.19279
700-66-10-1-99,9 | 700 | 66 | 10 | 1 | 5.5493 | 190.2715 | 699.8055 | 65.9 | 10.2067 | 0.095579 | 3.2781 | -34.3505 | 66 | 15 | 0.25593 | 99.9 | 1.0318 | 66 | 10.2022 | 5.7096 | 97.5048 | 98.2776 | 0.18336
700-66-10-2-99,9 | 700 | 66 | 10 | 2 | 5.5493 | 190.2715 | 699.7808 | 65.9 | 10.2478 | 0.049043 | 1.6821 | -40.5633 | 66 | 15 | 0.51185 | 99.9 | 2.0425 | 66 | 10.2129 | 6.0121 | 98.5127 | 99.1162 | 0.36362
700-66-10-3-99,9 | 700 | 66 | 10 | 3 | 5.5493 | 190.2715 | 699.7573 | 65.9 | 10.2839 | 0.03941 | 1.3517 | -42.5481 | 66 | 15 | 0.76778 | 99.9 | 3.0526 | 66 | 10.2186 | 6.2776 | 98.8582 | 99.2898 | 0.54448
700-66-10-4-99,9 | 700 | 66 | 10 | 4 | 5.5493 | 190.2715 | 699.734 | 65.9 | 10.3197 | 0.035938 | 1.2327 | -43.3777 | 66 | 15 | 1.0237 | 99.9 | 4.0626 | 66 | 10.223 | 6.537 | 99.0324 | 99.3524 | 0.72552
700-66-10-5-99,9 | 700 | 66 | 10 | 5 | 5.5493 | 190.2715 | 699.7108 | 65.9 | 10.3543 | 0.034333 | 1.1777 | -43.7873 | 66 | 15 | 1.2796 | 99.9 | 5.0725 | 66 | 10.2285 | 6.7946 | 99.1374 | 99.3813 | 0.90663
700-66-10-6-99,9 | 700 | 66 | 10 | 6 | 5.5493 | 190.2715 | 699.6876 | 65.9 | 10.3864 | 0.033475 | 1.1483 | -44.0135 | 66 | 15 | 1.5356 | 99.9 | 6.0824 | 66 | 10.2315 | 7.0513 | 99.2076 | 99.3968 | 1.0878
700-66-10-7-99,9 | 700 | 66 | 10 | 7 | 5.5493 | 190.2715 | 699.6644 | 65.9 | 10.4185 | 0.032979 | 1.1313 | -44.1466 | 66 | 15 | 1.7915 | 99.9 | 7.0923 | 66 | 10.2332 | 7.3078 | 99.2578 | 99.4057 | 1.269
700-66-10-8-99,9 | 700 | 66 | 10 | 8 | 5.5493 | 190.2715 | 699.6413 | 65.9 | 10.4513 | 0.03268 | 1.1211 | -44.2275 | 66 | 15 | 2.0474 | 99.9 | 8.1021 | 66 | 10.2366 | 7.564 | 99.2954 | 99.4111 | 1.4502
700-66-10-9-99,9 | 700 | 66 | 10 | 9 | 5.5493 | 190.2715 | 699.6181 | 65.9 | 10.4853 | 0.032499 | 1.1149 | -44.2767 | 66 | 15 | 2.3033 | 99.9 | 9.112 | 66 | 10.2403 | 7.8201 | 99.3248 | 99.4143 | 1.6314
700-66-10-10-99,9 | 700 | 66 | 10 | 10 | 5.5493 | 190.2715 | 699.5949 | 65.9 | 10.52 | 0.032391 | 1.1113 | -44.3061 | 66 | 15 | 2.5593 | 99.9 | 10.1218 | 66 | 10.2446 | 8.0761 | 99.3483 | 99.4163 | 1.8126
700-66-12-1-99,9 | 700 | 66 | 12 | 1 | 6.3101 | 216.3597 | 699.7821 | 65.9 | 12.2332 | 0.12998 | 4.4581 | -31.4075 | 66 | 17 | 0.25593 | 99.9 | 1.0348 | 66 | 12.2219 | 6.4361 | 97.2292 | 97.9401 | 0.16181
700-66-12-2-99,9 | 700 | 66 | 12 | 2 | 6.3101 | 216.3597 | 699.7563 | 65.9 | 12.2757 | 0.062449 | 2.142 | -38.349 | 66 | 17 | 0.51185 | 99.9 | 2.046 | 66 | 12.2398 | 6.7595 | 98.3636 | 99.0103 | 0.32012
700-66-12-3-99,9 | 700 | 66 | 12 | 3 | 6.3101 | 216.3597 | 699.7321 | 65.9 | 12.3082 | 0.048186 | 1.6528 | -40.733 | 66 | 17 | 0.76778 | 99.9 | 3.0564 | 66 | 12.2462 | 7.0297 | 98.7545 | 99.2364 | 0.47909
700-66-12-4-99,9 | 700 | 66 | 12 | 4 | 6.3101 | 216.3597 | 699.7083 | 65.9 | 12.3429 | 0.042999 | 1.4749 | -41.7691 | 66 | 17 | 1.0237 | 99.9 | 4.0667 | 66 | 12.2504 | 7.2908 | 98.9521 | 99.3186 | 0.63825
700-66-12-5-99,9 | 700 | 66 | 12 | 5 | 6.3101 | 216.3597 | 699.6846 | 65.9 | 12.3782 | 0.04058 | 1.392 | -42.2931 | 66 | 17 | 1.2796 | 99.9 | 5.0768 | 66 | 12.2548 | 7.5492 | 99.0712 | 99.3569 | 0.79751
700-66-12-6-99,9 | 700 | 66 | 12 | 6 | 6.3101 | 216.3597 | 699.6609 | 65.9 | 12.4126 | 0.03928 | 1.3475 | -42.5869 | 66 | 17 | 1.5356 | 99.9 | 6.087 | 66 | 12.2582 | 7.8064 | 99.1508 | 99.3775 | 0.95681
700-66-12-7-99,9 | 700 | 66 | 12 | 7 | 6.3101 | 216.3597 | 699.6372 | 65.9 | 12.4471 | 0.03852 | 1.3214 | -42.7628 | 66 | 17 | 1.7915 | 99.9 | 7.0971 | 66 | 12.2619 | 8.0631 | 99.2078 | 99.3896 | 1.1161
700-66-12-8-99,9 | 700 | 66 | 12 | 8 | 6.3101 | 216.3597 | 699.6135 | 65.9 | 12.4816 | 0.038051 | 1.3054 | -42.8728 | 66 | 17 | 2.0474 | 99.9 | 8.1072 | 66 | 12.2658 | 8.3195 | 99.2506 | 99.397 | 1.2755
700-66-12-9-99,9 | 700 | 66 | 12 | 9 | 6.3101 | 216.3597 | 699.5898 | 65.9 | 12.516 | 0.037754 | 1.2953 | -42.9431 | 66 | 17 | 2.3033 | 99.9 | 9.1172 | 66 | 12.2702 | 8.5757 | 99.284 | 99.4017 | 1.4349
700-66-12-10-99,9 | 700 | 66 | 12 | 10 | 6.3101 | 216.3597 | 699.5662 | 65.9 | 12.5504 | 0.037564 | 1.2888 | -42.9882 | 66 | 17 | 2.5593 | 99.9 | 10.1273 | 66 | 12.2749 | 8.8318 | 99.3106 | 99.4047 | 1.5942
700-66-14-1-99,9 | 700 | 66 | 14 | 1 | 7.1612 | 245.5422 | 699.7564 | 65.9 | 14.2674 | 0.17733 | 6.0825 | -28.3724 | 66 | 19 | 0.25593 | 99.9 | 1.0381 | 66 | 14.2481 | 7.2398 | 96.9269 | 97.5237 | 0.14319
700-66-14-2-99,9 | 700 | 66 | 14 | 2 | 7.1612 | 245.5422 | 699.7291 | 65.9 | 14.3097 | 0.08038 | 2.7571 | -35.9995 | 66 | 19 | 0.51185 | 99.9 | 2.0497 | 66 | 14.272 | 7.5927 | 98.1988 | 98.8776 | 0.28245
700-66-14-3-99,9 | 700 | 66 | 14 | 3 | 7.1612 | 245.5422 | 699.7042 | 65.9 | 14.3432 | 0.059478 | 2.0402 | -38.8073 | 66 | 19 | 0.76778 | 99.9 | 3.0605 | 66 | 14.2787 | 7.8695 | 98.64 | 99.1694 | 0.42243
700-66-14-4-99,9 | 700 | 66 | 14 | 4 | 7.1612 | 245.5422 | 699.6798 | 65.9 | 14.3777 | 0.051801 | 1.7769 | -40.0795 | 66 | 19 | 1.0237 | 99.9 | 4.0711 | 66 | 14.2832 | 8.1331 | 98.8634 | 99.2767 | 0.56263
700-66-14-5-99,9 | 700 | 66 | 14 | 5 | 7.1612 | 245.5422 | 699.6555 | 65.9 | 14.4123 | 0.048188 | 1.6531 | -40.7407 | 66 | 19 | 1.2796 | 99.9 | 5.0815 | 66 | 14.2871 | 8.3927 | 98.9982 | 99.3271 | 0.70293
700-66-14-6-99,9 | 700 | 66 | 14 | 6 | 7.1612 | 245.5422 | 699.6313 | 65.9 | 14.4467 | 0.04623 | 1.586 | -41.1188 | 66 | 19 | 1.5356 | 99.9 | 6.0919 | 66 | 14.2908 | 8.6506 | 99.0884 | 99.3544 | 0.84329
700-66-14-7-99,9 | 700 | 66 | 14 | 7 | 7.1612 | 245.5422 | 699.6071 | 65.9 | 14.4811 | 0.045071 | 1.5463 | -41.3496 | 66 | 19 | 1.7915 | 99.9 | 7.1022 | 66 | 14.2947 | 8.9076 | 99.153 | 99.3706 | 0.98368
700-66-14-8-99,9 | 700 | 66 | 14 | 8 | 7.1612 | 245.5422 | 699.5829 | 65.9 | 14.5155 | 0.044344 | 1.5214 | -41.4972 | 66 | 19 | 2.0474 | 99.9 | 8.1126 | 66 | 14.2987 | 9.1643 | 99.2015 | 99.3808 | 1.1241
700-66-14-9-99,9 | 700 | 66 | 14 | 9 | 7.1612 | 245.5422 | 699.5587 | 65.9 | 14.5499 | 0.043871 | 1.5052 | -41.5943 | 66 | 19 | 2.3033 | 99.9 | 9.1229 | 66 | 14.3034 | 9.4207 | 99.2393 | 99.3874 | 1.2645
700-66-14-10-99,9 | 700 | 66 | 14 | 10 | 7.1612 | 245.5422 | 699.5346 | 65.9 | 14.5841 | 0.043557 | 1.4945 | -41.6592 | 66 | 19 | 2.5593 | 99.9 | 10.1332 | 66 | 14.3082 | 9.6769 | 99.2695 | 99.3918 | 1.405
700-66-16-1-99,9 | 700 | 66 | 16 | 1 | 8.1115 | 278.1254 | 699.728 | 65.9 | 16.3027 | 0.242 | 8.3009 | -25.2709 | 66 | 21 | 0.25593 | 99.9 | 1.0417 | 66 | 16.2744 | 8.1254 | 96.5967 | 97.0166 | 0.12707
700-66-16-2-99,9 | 700 | 66 | 16 | 2 | 8.1115 | 278.1254 | 699.6989 | 65.9 | 16.3453 | 0.10443 | 3.5823 | -33.5225 | 66 | 21 | 0.51185 | 99.9 | 2.0538 | 66 | 16.3012 | 8.5189 | 98.017 | 98.7126 | 0.24978
700-66-16-3-99,9 | 700 | 66 | 16 | 3 | 8.1115 | 278.1254 | 699.6732 | 65.9 | 16.3807 | 0.074114 | 2.5424 | -36.7675 | 66 | 21 | 0.76778 | 99.9 | 3.065 | 66 | 16.3125 | 8.8052 | 98.5135 | 99.0863 | 0.37326
700-66-16-4-99,9 | 700 | 66 | 16 | 4 | 8.1115 | 278.1254 | 699.6482 | 65.9 | 16.4156 | 0.062859 | 2.1564 | -38.3027 | 66 | 21 | 1.0237 | 99.9 | 4.0758 | 66 | 16.3182 | 9.0724 | 98.7655 | 99.2251 | 0.49698
700-66-16-5-99,9 | 700 | 66 | 16 | 5 | 8.1115 | 278.1254 | 699.6234 | 65.9 | 16.45 | 0.057522 | 1.9734 | -39.1233 | 66 | 21 | 1.2796 | 99.9 | 5.0866 | 66 | 16.3226 | 9.3336 | 98.9178 | 99.2909 | 0.62081
700-66-16-6-99,9 | 700 | 66 | 16 | 6 | 8.1115 | 278.1254 | 699.5986 | 65.9 | 16.4843 | 0.054607 | 1.8734 | -39.6023 | 66 | 21 | 1.5356 | 99.9 | 6.0972 | 66 | 16.3268 | 9.5925 | 99.0197 | 99.3268 | 0.7447
700-66-16-7-99,9 | 700 | 66 | 16 | 7 | 8.1115 | 278.1254 | 699.5739 | 65.9 | 16.5186 | 0.052864 | 1.8137 | -39.9002 | 66 | 21 | 1.7915 | 99.9 | 7.1078 | 66 | 16.331 | 9.8501 | 99.0927 | 99.3483 | 0.86863
700-66-16-8-99,9 | 700 | 66 | 16 | 8 | 8.1115 | 278.1254 | 699.5492 | 65.9 | 16.5529 | 0.051757 | 1.7758 | -40.0942 | 66 | 21 | 2.0474 | 99.9 | 8.1184 | 66 | 16.3354 | 10.1072 | 99.1476 | 99.3619 | 0.99259
700-66-16-9-99,9 | 700 | 66 | 16 | 9 | 8.1115 | 278.1254 | 699.5245 | 65.9 | 16.5871 | 0.051023 | 1.7507 | -40.2246 | 66 | 21 | 2.3033 | 99.9 | 9.129 | 66 | 16.3401 | 10.3638 | 99.1903 | 99.371 | 1.1166
700-66-16-10-99,9 | 700 | 66 | 16 | 10 | 8.1115 | 278.1254 | 699.4998 | 65.9 | 16.6212 | 0.050525 | 1.7336 | -40.3142 | 66 | 21 | 2.5593 | 99.9 | 10.1396 | 66 | 16.3451 | 10.6203 | 99.2245 | 99.3771 | 1.2405
700-66-18-1-99,9 | 700 | 66 | 18 | 1 | 9.1706 | 314.4392 | 699.697 | 65.9 | 18.3421 | 0.32974 | 11.3108 | -22.1192 | 66 | 23 | 0.25593 | 99.9 | 1.0455 | 66 | 18.303 | 9.0968 | 96.2379 | 96.4044 | 0.11311
700-66-18-2-99,9 | 700 | 66 | 18 | 2 | 9.1706 | 314.4392 | 699.6656 | 65.9 | 18.3866 | 0.13684 | 4.6942 | -30.92 | 66 | 23 | 0.51185 | 99.9 | 2.0583 | 66 | 18.3357 | 9.5456 | 97.8172 | 98.5078 | 0.22139
700-66-18-3-99,9 | 700 | 66 | 18 | 3 | 9.1706 | 314.4392 | 699.639 | 65.9 | 18.4237 | 0.093266 | 3.1995 | -34.6051 | 66 | 23 | 0.76778 | 99.9 | 3.0699 | 66 | 18.3498 | 9.8451 | 98.3742 | 98.983 | 0.33049
700-66-18-4-99,9 | 700 | 66 | 18 | 4 | 9.1706 | 314.4392 | 699.6133 | 65.9 | 18.4573 | 0.076903 | 2.6383 | -36.4271 | 66 | 23 | 1.0237 | 99.9 | 4.081 | 66 | 18.3554 | 10.1174 | 98.6577 | 99.1614 | 0.43987
700-66-18-5-99,9 | 700 | 66 | 18 | 5 | 9.1706 | 314.4392 | 699.5878 | 65.9 | 18.4917 | 0.069093 | 2.3704 | -37.4293 | 66 | 23 | 1.2796 | 99.9 | 5.0921 | 66 | 18.361 | 10.3811 | 98.8293 | 99.2466 | 0.54936
700-66-18-6-99,9 | 700 | 66 | 18 | 6 | 9.1706 | 314.4392 | 699.5625 | 65.9 | 18.5259 | 0.064798 | 2.2232 | -38.0269 | 66 | 23 | 1.5356 | 99.9 | 6.103 | 66 | 18.3664 | 10.6414 | 98.9442 | 99.2934 | 0.65892
700-66-18-7-99,9 | 700 | 66 | 18 | 7 | 9.1706 | 314.4392 | 699.5372 | 65.9 | 18.56 | 0.062209 | 2.1344 | -38.4052 | 66 | 23 | 1.7915 | 99.9 | 7.1139 | 66 | 18.371 | 10.8999 | 99.0266 | 99.3217 | 0.76852
700-66-18-8-99,9 | 700 | 66 | 18 | 8 | 9.1706 | 314.4392 | 699.512 | 65.9 | 18.594 | 0.060548 | 2.0775 | -38.6557 | 66 | 23 | 2.0474 | 99.9 | 8.1247 | 66 | 18.3757 | 11.1575 | 99.0885 | 99.3398 | 0.87815
700-66-18-9-99,9 | 700 | 66 | 18 | 9 | 9.1706 | 314.4392 | 699.4868 | 65.9 | 18.628 | 0.059434 | 2.0394 | -38.8272 | 66 | 23 | 2.3033 | 99.9 | 9.1356 | 66 | 18.3805 | 11.4145 | 99.1367 | 99.3519 | 0.9878
700-66-18-10-99,9 | 700 | 66 | 18 | 10 | 9.1706 | 314.4392 | 699.4616 | 65.9 | 18.6619 | 0.058664 | 2.013 | -38.9473 | 66 | 23 | 2.5593 | 99.9 | 10.1464 | 66 | 18.3855 | 11.6712 | 99.1753 | 99.3603 | 1.0975
700-66-20-1-99,9 | 700 | 66 | 20 | 1 | 10.3489 | 354.8387 | 699.6632 | 65.9 | 20.3844 | 0.44769 | 15.3578 | -18.9366 | 66 | 25 | 0.25593 | 99.9 | 1.0496 | 66 | 20.333 | 10.1571 | 95.8499 | 95.674 | 0.101
700-66-20-2-99,9 | 700 | 66 | 20 | 2 | 10.3489 | 354.8387 | 699.6289 | 65.9 | 20.4317 | 0.18047 | 6.1912 | -28.2065 | 66 | 25 | 0.51185 | 99.9 | 2.0632 | 66 | 20.3682 | 10.6802 | 97.5981 | 98.2561 | 0.19669
700-66-20-3-99,9 | 700 | 66 | 20 | 3 | 10.3489 | 354.8387 | 699.6011 | 65.9 | 20.4693 | 0.11847 | 4.0645 | -32.3196 | 66 | 25 | 0.76778 | 99.9 | 3.0752 | 66 | 20.3896 | 10.9982 | 98.221 | 98.8552 | 0.29324
700-66-20-4-99,9 | 700 | 66 | 20 | 4 | 10.3489 | 354.8387 | 699.5747 | 65.9 | 20.5033 | 0.09492 | 3.2566 | -34.4428 | 66 | 25 | 1.0237 | 99.9 | 4.0867 | 66 | 20.3982 | 11.2776 | 98.5391 | 99.0828 | 0.39009
700-66-20-5-99,9 | 700 | 66 | 20 | 5 | 10.3489 | 354.8387 | 699.5486 | 65.9 | 20.5374 | 0.083589 | 2.8679 | -35.6475 | 66 | 25 | 1.2796 | 99.9 | 5.098 | 66 | 20.4043 | 11.5449 | 98.732 | 99.1923 | 0.48708
700-66-20-6-99,9 | 700 | 66 | 20 | 6 | 10.3489 | 354.8387 | 699.5227 | 65.9 | 20.5715 | 0.077318 | 2.6529 | -36.3819 | 66 | 25 | 1.5356 | 99.9 | 6.1092 | 66 | 20.4091 | 11.8071 | 98.8613 | 99.2529 | 0.58414
700-66-20-7-99,9 | 700 | 66 | 20 | 7 | 10.3489 | 354.8387 | 699.4969 | 65.9 | 20.6048 | 0.073511 | 2.5224 | -36.8553 | 66 | 25 | 1.7915 | 99.9 | 7.1204 | 66 | 20.4141 | 12.0668 | 98.954 | 99.2897 | 0.68124
700-66-20-8-99,9 | 700 | 66 | 20 | 8 | 10.3489 | 354.8387 | 699.4711 | 65.9 | 20.6381 | 0.07105 | 2.438 | -37.1738 | 66 | 25 | 2.0474 | 99.9 | 8.1315 | 66 | 20.4195 | 12.3252 | 99.0237 | 99.3135 | 0.77838
700-66-20-9-99,9 | 700 | 66 | 20 | 9 | 10.3489 | 354.8387 | 699.4454 | 65.9 | 20.6729 | 0.069391 | 2.3811 | -37.3943 | 66 | 25 | 2.3033 | 99.9 | 9.1426 | 66 | 20.425 | 12.5828 | 99.078 | 99.3295 | 0.87553
700-66-20-10-99,9 | 700 | 66 | 20 | 10 | 10.3489 | 354.8387 | 699.4197 | 65.9 | 20.7054 | 0.068221 | 2.3411 | -37.5525 | 66 | 25 | 2.5593 | 99.9 | 10.1537 | 66 | 20.4304 | 12.8399 | 99.1216 | 99.3408 | 0.9727
700-66-22-1-99,9 | 700 | 66 | 22 | 1 | 11.6557 | 399.6466 | 699.6265 | 65.9 | 22.4322 | 0.60463 | 20.7424 | -15.7432 | 66 | 27 | 0.25593 | 99.9 | 1.0541 | 66 | 22.365 | 11.307 | 95.434 | 94.8126 | 0.090489
700-66-22-2-99,9 | 700 | 66 | 22 | 2 | 11.6557 | 399.6466 | 699.5886 | 65.9 | 22.4851 | 0.2392 | 8.2064 | -25.3909 | 66 | 27 | 0.51185 | 99.9 | 2.0684 | 66 | 22.4105 | 11.9283 | 97.3599 | 97.9478 | 0.17519
700-66-22-3-99,9 | 700 | 66 | 22 | 3 | 11.6557 | 399.6466 | 699.5595 | 65.9 | 22.5217 | 0.15181 | 5.2084 | -29.9105 | 66 | 27 | 0.76778 | 99.9 | 3.0809 | 66 | 22.4346 | 12.2716 | 98.0541 | 98.6976 | 0.26078
700-66-22-4-99,9 | 700 | 66 | 22 | 4 | 11.6557 | 399.6466 | 699.5322 | 65.9 | 22.5553 | 0.1182 | 4.0555 | -32.3427 | 66 | 27 | 1.0237 | 99.9 | 4.0927 | 66 | 22.4447 | 12.5612 | 98.4102 | 98.9859 | 0.3467
700-66-22-5-99,9 | 700 | 66 | 22 | 5 | 11.6557 | 399.6466 | 699.5055 | 65.9 | 22.5895 | 0.10191 | 3.4969 | -33.7657 | 66 | 27 | 1.2796 | 99.9 | 5.1044 | 66 | 22.4521 | 12.8334 | 98.6264 | 99.1256 | 0.43276
700-66-22-6-99,9 | 700 | 66 | 22 | 6 | 11.6557 | 399.6466 | 699.479 | 65.9 | 22.6226 | 0.092841 | 3.1857 | -34.6541 | 66 | 27 | 1.5356 | 99.9 | 6.1159 | 66 | 22.4574 | 13.0984 | 98.7716 | 99.2035 | 0.5189
700-66-22-7-99,9 | 700 | 66 | 22 | 7 | 11.6557 | 399.6466 | 699.4526 | 65.9 | 22.6565 | 0.08731 | 2.996 | -35.2364 | 66 | 27 | 1.7915 | 99.9 | 7.1273 | 66 | 22.4632 | 13.3598 | 98.8757 | 99.2509 | 0.6051
700-66-22-8-99,9 | 700 | 66 | 22 | 8 | 11.6557 | 399.6466 | 699.4263 | 65.9 | 22.6897 | 0.08371 | 2.8726 | -35.6343 | 66 | 27 | 2.0474 | 99.9 | 8.1387 | 66 | 22.4695 | 13.6194 | 98.954 | 99.2818 | 0.69133
700-66-22-9-99,9 | 700 | 66 | 22 | 9 | 11.6557 | 399.6466 | 699.4 | 65.9 | 22.7238 | 0.081259 | 2.7886 | -35.9144 | 66 | 27 | 2.3033 | 99.9 | 9.15 | 66 | 22.4744 | 13.8778 | 99.0151 | 99.3028 | 0.77758
700-66-22-10-99,9 | 700 | 66 | 22 | 10 | 11.6557 | 399.6466 | 699.3738 | 65.9 | 22.7566 | 0.079524 | 2.7291 | -36.1174 | 66 | 27 | 2.5593 | 99.9 | 10.1613 | 66 | 22.4804 | 14.1354 | 99.064 | 99.3177 | 0.86385
700-66-24-1-99,9 | 700 | 66 | 24 | 1 | 13.1033 | 449.2814 | 699.587 | 65.9 | 24.4843 | 0.81136 | 27.836 | -12.5536 | 66 | 29 | 0.25593 | 99.9 | 1.0588 | 66 | 24.3999 | 12.5478 | 94.9901 | 93.808 | 0.081354
700-66-24-2-99,9 | 700 | 66 | 24 | 2 | 13.1033 | 449.2814 | 699.5445 | 65.9 | 24.5393 | 0.31786 | 10.9059 | -22.4952 | 66 | 29 | 0.51185 | 99.9 | 2.074 | 66 | 24.4577 | 13.2973 | 97.1011 | 97.5742 | 0.15643
700-66-24-3-99,9 | 700 | 66 | 24 | 3 | 13.1033 | 449.2814 | 699.5138 | 65.9 | 24.5805 | 0.19601 | 6.7253 | -27.3858 | 66 | 29 | 0.76778 | 99.9 | 3.087 | 66 | 24.4833 | 13.675 | 97.8723 | 98.5041 | 0.23243
700-66-24-4-99,9 | 700 | 66 | 24 | 4 | 13.1033 | 449.2814 | 699.4856 | 65.9 | 24.6135 | 0.14849 | 5.095 | -30.1259 | 66 | 29 | 1.0237 | 99.9 | 4.0993 | 66 | 24.4938 | 13.9785 | 98.2696 | 98.8668 | 0.30877
700-66-24-5-99,9 | 700 | 66 | 24 | 5 | 13.1033 | 449.2814 | 699.4581 | 65.9 | 24.6468 | 0.12528 | 4.299 | -31.7792 | 66 | 29 | 1.2796 | 99.9 | 5.1112 | 66 | 24.5036 | 14.2576 | 98.5114 | 99.0439 | 0.38527
700-66-24-6-99,9 | 700 | 66 | 24 | 6 | 13.1033 | 449.2814 | 699.431 | 65.9 | 24.6805 | 0.11229 | 3.8533 | -32.8353 | 66 | 29 | 1.5356 | 99.9 | 6.123 | 66 | 24.5112 | 14.5265 | 98.6739 | 99.143 | 0.46186
700-66-24-7-99,9 | 700 | 66 | 24 | 7 | 13.1033 | 449.2814 | 699.404 | 65.9 | 24.7141 | 0.10432 | 3.58 | -33.541 | 66 | 29 | 1.7915 | 99.9 | 7.1347 | 66 | 24.5185 | 14.7904 | 98.7906 | 99.2039 | 0.53851
700-66-24-8-99,9 | 700 | 66 | 24 | 8 | 13.1033 | 449.2814 | 699.3772 | 65.9 | 24.7474 | 0.099106 | 3.4011 | -34.0307 | 66 | 29 | 2.0474 | 99.9 | 8.1463 | 66 | 24.5246 | 15.0516 | 98.8785 | 99.2437 | 0.61519
700-66-24-9-99,9 | 700 | 66 | 24 | 9 | 13.1033 | 449.2814 | 699.3504 | 65.9 | 24.7806 | 0.09553 | 3.2785 | -34.3806 | 66 | 29 | 2.3033 | 99.9 | 9.1579 | 66 | 24.5301 | 15.3111 | 98.947 | 99.2709 | 0.6919
700-66-24-10-99,9 | 700 | 66 | 24 | 10 | 13.1033 | 449.2814 | 699.3236 | 65.9 | 24.8139 | 0.092989 | 3.1915 | -34.6366 | 66 | 29 | 2.5593 | 99.9 | 10.1694 | 66 | 24.5366 | 15.5695 | 99.0019 | 99.2903 | 0.76862
700-66-26-1-99,9 | 700 | 66 | 26 | 1 | 14.7054 | 504.2107 | 699.5495 | 65.9 | 26.5371 | 1.0804 | 37.0699 | -9.3829 | 66 | 31 | 0.25593 | 99.9 | 1.0639 | 66 | 26.4313 | 13.8809 | 94.5182 | 92.6527 | 0.073395
700-66-26-2-99,9 | 700 | 66 | 26 | 2 | 14.7054 | 504.2107 | 699.5012 | 65.9 | 26.6008 | 0.42284 | 14.5084 | -19.5336 | 66 | 31 | 0.51185 | 99.9 | 2.0801 | 66 | 26.5043 | 14.7944 | 96.8203 | 97.1246 | 0.14003
700-66-26-3-99,9 | 700 | 66 | 26 | 3 | 14.7054 | 504.2107 | 699.4685 | 65.9 | 26.644 | 0.25468 | 8.7392 | -24.755 | 66 | 31 | 0.76778 | 99.9 | 3.0936 | 66 | 26.5359 | 15.2185 | 97.6737 | 98.2681 | 0.2076
700-66-26-4-99,9 | 700 | 66 | 26 | 4 | 14.7054 | 504.2107 | 699.4392 | 65.9 | 26.6775 | 0.18814 | 6.4562 | -27.7918 | 66 | 31 | 1.0237 | 99.9 | 4.1063 | 66 | 26.5514 | 15.5409 | 98.1157 | 98.7206 | 0.27553
700-66-26-5-99,9 | 700 | 66 | 26 | 5 | 14.7054 | 504.2107 | 699.4109 | 65.9 | 26.7118 | 0.15536 | 5.3314 | -29.6815 | 66 | 31 | 1.2796 | 99.9 | 5.1186 | 66 | 26.5605 | 15.8297 | 98.3854 | 98.9435 | 0.34364
700-66-26-6-99,9 | 700 | 66 | 26 | 6 | 14.7054 | 504.2107 | 699.3831 | 65.9 | 26.7446 | 0.13689 | 4.6977 | -30.9181 | 66 | 31 | 1.5356 | 99.9 | 6.1307 | 66 | 26.5707 | 16.1041 | 98.567 | 99.0691 | 0.41185
700-66-26-7-99,9 | 700 | 66 | 26 | 7 | 14.7054 | 504.2107 | 699.3555 | 65.9 | 26.7778 | 0.1255 | 4.3071 | -31.7608 | 66 | 31 | 1.7915 | 99.9 | 7.1426 | 66 | 26.5781 | 16.3714 | 98.6975 | 99.1466 | 0.48011
700-66-26-8-99,9 | 700 | 66 | 26 | 8 | 14.7054 | 504.2107 | 699.3281 | 65.9 | 26.8109 | 0.11802 | 4.0504 | -32.3546 | 66 | 31 | 2.0474 | 99.9 | 8.1545 | 66 | 26.5849 | 16.6348 | 98.7958 | 99.1975 | 0.54842
700-66-26-9-99,9 | 700 | 66 | 26 | 9 | 14.7054 | 504.2107 | 699.3007 | 65.9 | 26.8439 | 0.11286 | 3.8735 | -32.7846 | 66 | 31 | 2.3033 | 99.9 | 9.1663 | 66 | 26.5914 | 16.8959 | 98.8725 | 99.2325 | 0.61675
700-66-26-10-99,9 | 700 | 66 | 26 | 10 | 14.7054 | 504.2107 | 699.2734 | 65.9 | 26.8768 | 0.10917 | 3.7471 | -33.1034 | 66 | 31 | 2.5593 | 99.9 | 10.1781 | 66 | 26.5979 | 17.1555 | 98.934 | 99.2576 | 0.68511
700-66-28-1-99,9 | 700 | 66 | 28 | 1 | 16.4754 | 564.9004 | 699.5054 | 65.9 | 28.6017 | 1.428 | 48.997 | -6.2352 | 66 | 33 | 0.25593 | 99.9 | 1.0693 | 66 | 28.4675 | 15.3034 | 94.0201 | 91.3326 | 0.066456
700-66-28-2-99,9 | 700 | 66 | 28 | 2 | 16.4754 | 564.9004 | 699.45 | 65.9 | 28.668 | 0.56211 | 19.2886 | -16.5212 | 66 | 33 | 0.51185 | 99.9 | 2.0867 | 66 | 28.5538 | 16.4252 | 96.5168 | 96.5882 | 0.12568
700-66-28-3-99,9 | 700 | 66 | 28 | 3 | 16.4754 | 564.9004 | 699.4148 | 65.9 | 28.7133 | 0.33244 | 11.4081 | -22.0318 | 66 | 33 | 0.76778 | 99.9 | 3.1008 | 66 | 28.5868 | 16.9108 | 97.4575 | 97.9822 | 0.18584
700-66-28-4-99,9 | 700 | 66 | 28 | 4 | 16.4754 | 564.9004 | 699.3841 | 65.9 | 28.7477 | 0.24016 | 8.2418 | -25.3473 | 66 | 33 | 1.0237 | 99.9 | 4.1139 | 66 | 28.6082 | 17.259 | 97.9477 | 98.5423 | 0.24638
700-66-28-5-99,9 | 700 | 66 | 28 | 5 | 16.4754 | 564.9004 | 699.3549 | 65.9 | 28.7808 | 0.19426 | 6.6668 | -27.4726 | 66 | 33 | 1.2796 | 99.9 | 5.1266 | 66 | 28.6226 | 17.5608 | 98.2478 | 98.8209 | 0.3071
700-66-28-6-99,9 | 700 | 66 | 28 | 6 | 16.4754 | 564.9004 | 699.3263 | 65.9 | 28.8146 | 0.16824 | 5.774 | -28.8969 | 66 | 33 | 1.5356 | 99.9 | 6.139 | 66 | 28.6345 | 17.8428 | 98.4501 | 98.9789 | 0.36794
700-66-28-7-99,9 | 700 | 66 | 28 | 7 | 16.4754 | 564.9004 | 699.2981 | 65.9 | 28.8475 | 0.1521 | 5.2204 | -29.8877 | 66 | 33 | 1.7915 | 99.9 | 7.1512 | 66 | 28.6417 | 18.1148 | 98.5958 | 99.0768 | 0.42883
700-66-28-8-99,9 | 700 | 66 | 28 | 8 | 16.4754 | 564.9004 | 699.2701 | 65.9 | 28.8807 | 0.14146 | 4.8553 | -30.5965 | 66 | 33 | 2.0474 | 99.9 | 8.1634 | 66 | 28.6506 | 18.3814 | 98.7055 | 99.1414 | 0.48978
700-66-28-9-99,9 | 700 | 66 | 28 | 9 | 16.4754 | 564.9004 | 699.2421 | 65.9 | 28.9132 | 0.13408 | 4.6024 | -31.1175 | 66 | 33 | 2.3033 | 99.9 | 9.1755 | 66 | 28.6578 | 18.6447 | 98.7912 | 99.1862 | 0.55075
700-66-28-10-99,9 | 700 | 66 | 28 | 10 | 16.4754 | 564.9004 | 699.2142 | 65.9 | 28.9457 | 0.12879 | 4.4207 | -31.5083 | 66 | 33 | 2.5593 | 99.9 | 10.1875 | 66 | 28.6648 | 18.9059 | 98.8599 | 99.2183 | 0.61175
700-66-30-1-99,9 | 700 | 66 | 30 | 1 | 18.4278 | 631.8474 | 699.4514 | 65.9 | 30.665 | 1.8706 | 64.1873 | -3.1274 | 66 | 35 | 0.25593 | 99.9 | 1.075 | 66 | 30.5034 | 16.8132 | 93.4975 | 89.8493 | 0.060397
700-66-30-2-99,9 | 700 | 66 | 30 | 2 | 18.4278 | 631.8474 | 699.3873 | 65.9 | 30.7438 | 0.74565 | 25.589 | -13.4729 | 66 | 35 | 0.51185 | 99.9 | 2.0937 | 66 | 30.6046 | 18.194 | 96.1903 | 95.9537 | 0.11311
700-66-30-3-99,9 | 700 | 66 | 30 | 3 | 18.4278 | 631.8474 | 699.349 | 65.9 | 30.7866 | 0.43537 | 14.9419 | -19.2248 | 66 | 35 | 0.76778 | 99.9 | 3.1086 | 66 | 30.6486 | 18.7602 | 97.2228 | 97.6374 | 0.16674
700-66-30-4-99,9 | 700 | 66 | 30 | 4 | 18.4278 | 631.8474 | 699.3167 | 65.9 | 30.8249 | 0.3086 | 10.5916 | -22.7953 | 66 | 35 | 1.0237 | 99.9 | 4.1222 | 66 | 30.6755 | 19.1429 | 97.7647 | 98.3253 | 0.22076
700-66-30-5-99,9 | 700 | 66 | 30 | 5 | 18.4278 | 631.8474 | 699.2864 | 65.9 | 30.8581 | 0.24482 | 8.4029 | -25.1518 | 66 | 35 | 1.2796 | 99.9 | 5.1352 | 66 | 30.6882 | 19.4626 | 98.0976 | 98.6715 | 0.27498
700-66-30-6-99,9 | 700 | 66 | 30 | 6 | 18.4278 | 631.8474 | 699.257 | 65.9 | 30.8914 | 0.20844 | 7.1547 | -26.768 | 66 | 35 | 1.5356 | 99.9 | 6.1479 | 66 | 30.7016 | 19.7549 | 98.3226 | 98.8689 | 0.32932
700-66-30-7-99,9 | 700 | 66 | 30 | 7 | 18.4278 | 631.8474 | 699.228 | 65.9 | 30.9242 | 0.18578 | 6.3772 | -27.9139 | 66 | 35 | 1.7915 | 99.9 | 7.1605 | 66 | 30.7119 | 20.0335 | 98.4847 | 98.9918 | 0.38373
700-66-30-8-99,9 | 700 | 66 | 30 | 8 | 18.4278 | 631.8474 | 699.1993 | 65.9 | 30.9567 | 0.17076 | 5.8616 | -28.7483 | 66 | 35 | 2.0474 | 99.9 | 8.1729 | 66 | 30.7209 | 20.3045 | 98.6069 | 99.0734 | 0.43819
700-66-30-9-99,9 | 700 | 66 | 30 | 9 | 18.4278 | 631.8474 | 699.1708 | 65.9 | 30.989 | 0.16031 | 5.5032 | -29.3697 | 66 | 35 | 2.3033 | 99.9 | 9.1853 | 66 | 30.73 | 20.5708 | 98.7025 | 99.1301 | 0.49268
700-66-30-10-99,9 | 700 | 66 | 30 | 10 | 18.4278 | 631.8474 | 699.1423 | 65.9 | 31.021 | 0.15277 | 5.2446 | -29.8422 | 66 | 35 | 2.5593 | 99.9 | 10.1976 | 66 | 30.737 | 20.8343 | 98.7791 | 99.171 | 0.54719
700-66-32-1-99,9 | 700 | 66 | 32 | 1 | 20.5784 | 705.5814 | 699.4054 | 65.9 | 32.7291 | 2.4281 | 83.325 | -0.066245 | 66 | 37 | 0.25593 | 99.9 | 1.081 | 66 | 32.5395 | 18.4062 | 92.9526 | 88.2007 | 0.055096
700-66-32-2-99,9 | 700 | 66 | 32 | 2 | 20.5784 | 705.5814 | 699.3306 | 65.9 | 32.8187 | 0.98534 | 33.8174 | -10.4069 | 66 | 37 | 0.51185 | 99.9 | 2.1012 | 66 | 32.6593 | 20.1049 | 95.8405 | 95.2118 | 0.10208
700-66-32-3-99,9 | 700 | 66 | 32 | 3 | 20.5784 | 705.5814 | 699.2885 | 65.9 | 32.8672 | 0.57103 | 19.5994 | -16.3503 | 66 | 37 | 0.76778 | 99.9 | 3.1169 | 66 | 32.7121 | 20.7751 | 96.9691 | 97.2251 | 0.14994
700-66-32-4-99,9 | 700 | 66 | 32 | 4 | 20.5784 | 705.5814 | 699.2542 | 65.9 | 32.908 | 0.3985 | 13.6784 | -20.1494 | 66 | 37 | 1.0237 | 99.9 | 4.131 | 66 | 32.7442 | 21.2036 | 97.566 | 98.0635 | 0.19822
700-66-32-5-99,9 | 700 | 66 | 32 | 5 | 20.5784 | 705.5814 | 699.2226 | 65.9 | 32.9416 | 0.31076 | 10.6671 | -22.7224 | 66 | 37 | 1.2796 | 99.9 | 5.1445 | 66 | 32.7626 | 21.5473 | 97.9342 | 98.4899 | 0.2467
700-66-32-6-99,9 | 700 | 66 | 32 | 6 | 20.5784 | 705.5814 | 699.1922 | 65.9 | 32.9745 | 0.26031 | 8.9359 | -24.5292 | 66 | 37 | 1.5356 | 99.9 | 6.1576 | 66 | 32.7773 | 21.8536 | 98.1836 | 98.735 | 0.2953
700-66-32-7-99,9 | 700 | 66 | 32 | 7 | 20.5784 | 705.5814 | 699.1624 | 65.9 | 33.0076 | 0.22873 | 7.8521 | -25.8351 | 66 | 37 | 1.7915 | 99.9 | 7.1705 | 66 | 32.7893 | 22.1411 | 98.3635 | 98.8885 | 0.34399
700-66-32-8-99,9 | 700 | 66 | 32 | 8 | 20.5784 | 705.5814 | 699.133 | 65.9 | 33.0398 | 0.20769 | 7.1299 | -26.8026 | 66 | 37 | 2.0474 | 99.9 | 8.1832 | 66 | 32.7981 | 22.4181 | 98.4995 | 98.9908 | 0.39272
700-66-32-9-99,9 | 700 | 66 | 32 | 9 | 20.5784 | 705.5814 | 699.1038 | 65.9 | 33.0711 | 0.193 | 6.6258 | -27.5337 | 66 | 37 | 2.3033 | 99.9 | 9.1959 | 66 | 32.8075 | 22.6887 | 98.6057 | 99.0621 | 0.44149
700-66-32-10-99,9 | 700 | 66 | 32 | 10 | 20.5784 | 705.5814 | 699.0747 | 65.9 | 33.1027 | 0.18236 | 6.2611 | -28.096 | 66 | 37 | 2.5593 | 99.9 | 10.2085 | 66 | 32.8162 | 22.9553 | 98.691 | 99.1138 | 0.49029
700-66-34-1-99,9 | 700 | 66 | 34 | 1 | 22.9431 | 786.6663 | 699.3479 | 65.9 | 34.7972 | 3.1229 | 107.1766 | 2.9417 | 66 | 39 | 0.25593 | 99.9 | 1.0873 | 66 | 34.575 | 20.0761 | 92.3883 | 86.3885 | 0.050454
700-66-34-2-99,9 | 700 | 66 | 34 | 2 | 22.9431 | 786.6663 | 699.2604 | 65.9 | 34.9064 | 1.2962 | 44.4911 | -7.3313 | 66 | 39 | 0.51185 | 99.9 | 2.1092 | 66 | 34.7149 | 22.1587 | 95.4677 | 94.3503 | 0.092392
700-66-34-3-99,9 | 700 | 66 | 34 | 3 | 22.9431 | 786.6663 | 699.2135 | 65.9 | 34.9565 | 0.74894 | 25.7085 | -13.4221 | 66 | 39 | 0.76778 | 99.9 | 3.1258 | 66 | 34.7779 | 22.9619 | 96.6956 | 96.7356 | 0.13517
700-66-34-4-99,9 | 700 | 66 | 34 | 4 | 22.9431 | 786.6663 | 699.1767 | 65.9 | 34.9982 | 0.51642 | 17.7279 | -17.4197 | 66 | 39 | 1.0237 | 99.9 | 4.1406 | 66 | 34.8172 | 23.4504 | 97.3508 | 97.7491 | 0.17836
700-66-34-5-99,9 | 700 | 66 | 34 | 5 | 22.9431 | 786.6663 | 699.1436 | 65.9 | 35.0331 | 0.39679 | 13.6216 | -20.1928 | 66 | 39 | 1.2796 | 99.9 | 5.1545 | 66 | 34.8403 | 23.8259 | 97.7568 | 98.2706 | 0.22177
700-66-34-6-99,9 | 700 | 66 | 34 | 6 | 22.9431 | 786.6663 | 699.1121 | 65.9 | 35.066 | 0.32743 | 11.2412 | -22.1834 | 66 | 39 | 1.5356 | 99.9 | 6.168 | 66 | 34.8575 | 24.1512 | 98.0325 | 98.5728 | 0.2653
700-66-34-7-99,9 | 700 | 66 | 34 | 7 | 22.9431 | 786.6663 | 699.0814 | 65.9 | 35.0974 | 0.28373 | 9.7414 | -23.6512 | 66 | 39 | 1.7915 | 99.9 | 7.1813 | 66 | 34.8697 | 24.4508 | 98.2318 | 98.7633 | 0.30892
700-66-34-8-99,9 | 700 | 66 | 34 | 8 | 22.9431 | 786.6663 | 699.0512 | 65.9 | 35.1296 | 0.25452 | 8.7388 | -24.7552 | 66 | 39 | 2.0474 | 99.9 | 8.1943 | 66 | 34.8816 | 24.736 | 98.3825 | 98.8906 | 0.3526
700-66-34-9-99,9 | 700 | 66 | 34 | 9 | 22.9431 | 786.6663 | 699.0213 | 65.9 | 35.1608 | 0.23405 | 8.0362 | -25.6017 | 66 | 39 | 2.3033 | 99.9 | 9.2073 | 66 | 34.8933 | 25.0124 | 98.5004 | 98.9799 | 0.39632
700-66-34-10-99,9 | 700 | 66 | 34 | 10 | 22.9431 | 786.6663 | 698.9915 | 65.9 | 35.1916 | 0.21916 | 7.5254 | -26.2619 | 66 | 39 | 2.5593 | 99.9 | 10.2201 | 66 | 34.9017 | 25.2832 | 98.5952 | 99.0448 | 0.44006
700-66-36-1-99,9 | 700 | 66 | 36 | 1 | 25.54 | 875.701 | 699.2979 | 65.9 | 36.8678 | 3.9791 | 136.572 | 5.8908 | 66 | 41 | 0.25593 | 99.9 | 1.0939 | 66 | 36.6089 | 21.8168 | 91.8074 | 84.42 | 0.04638
700-66-36-2-99,9 | 700 | 66 | 36 | 2 | 25.54 | 875.701 | 699.1954 | 65.9 | 36.9933 | 1.6951 | 58.1885 | -4.2636 | 66 | 41 | 0.51185 | 99.9 | 2.1177 | 66 | 36.7723 | 24.3567 | 95.0724 | 93.3629 | 0.083876
700-66-36-3-99,9 | 700 | 66 | 36 | 3 | 25.54 | 875.701 | 699.1427 | 65.9 | 37.055 | 0.9809 | 33.674 | -10.454 | 66 | 41 | 0.76778 | 99.9 | 3.1353 | 66 | 36.846 | 25.3268 | 96.4022 | 96.1594 | 0.12215
700-66-36-4-99,9 | 700 | 66 | 36 | 4 | 25.54 | 875.701 | 699.1029 | 65.9 | 37.0973 | 0.67069 | 23.0259 | -14.618 | 66 | 41 | 1.0237 | 99.9 | 4.1508 | 66 | 36.8945 | 25.893 | 97.1185 | 97.374 | 0.16084
700-66-36-5-99,9 | 700 | 66 | 36 | 5 | 25.54 | 875.701 | 699.0679 | 65.9 | 37.1306 | 0.50883 | 17.4699 | -17.5752 | 66 | 41 | 1.2796 | 99.9 | 5.1653 | 66 | 36.9167 | 26.3108 | 97.5646 | 98.0077 | 0.19975
700-66-36-6-99,9 | 700 | 66 | 36 | 6 | 25.54 | 875.701 | 699.035 | 65.9 | 37.1635 | 0.4144 | 14.2283 | -19.7374 | 66 | 41 | 1.5356 | 99.9 | 6.1792 | 66 | 36.9408 | 26.6611 | 97.8685 | 98.3775 | 0.2388
700-66-36-7-99,9 | 700 | 66 | 36 | 7 | 25.54 | 875.701 | 699.0033 | 65.9 | 37.1961 | 0.35454 | 12.1738 | -21.3605 | 66 | 41 | 1.7915 | 99.9 | 7.1929 | 66 | 36.9588 | 26.9769 | 98.0887 | 98.6118 | 0.27794
700-66-36-8-99,9 | 700 | 66 | 36 | 8 | 25.54 | 875.701 | 698.9722 | 65.9 | 37.228 | 0.31428 | 10.7919 | -22.6028 | 66 | 41 | 2.0474 | 99.9 | 8.2063 | 66 | 36.9728 | 27.2731 | 98.2554 | 98.7694 | 0.31714
700-66-36-9-99,9 | 700 | 66 | 36 | 9 | 25.54 | 875.701 | 698.9415 | 65.9 | 37.2588 | 0.28595 | 9.8194 | -23.5697 | 66 | 41 | 2.3033 | 99.9 | 9.2195 | 66 | 36.9844 | 27.5574 | 98.386 | 98.8804 | 0.35638
700-66-36-10-99,9 | 700 | 66 | 36 | 10 | 25.54 | 875.701 | 698.911 | 65.9 | 37.2895 | 0.26529 | 9.1105 | -24.3326 | 66 | 41 | 2.5593 | 99.9 | 10.2327 | 66 | 36.9953 | 27.8339 | 98.491 | 98.9613 | 0.39565
700-66-38-1-99,9 | 700 | 66 | 38 | 1 | 28.3869 | 973.3214 | 699.2355 | 65.9 | 38.9407 | 5.0239 | 172.4455 | 8.7781 | 66 | 43 | 0.25593 | 99.9 | 1.1007 | 66 | 38.6447 | 23.6189 | 91.2138 | 82.3021 | 0.042803
700-66-38-2-99,9 | 700 | 66 | 38 | 2 | 28.3869 | 973.3214 | 699.1155 | 65.9 | 39.0899 | 2.2027 | 75.6211 | -1.2111 | 66 | 43 | 0.51185 | 99.9 | 2.1267 | 66 | 38.8306 | 26.696 | 94.6556 | 92.2404 | 0.076382
700-66-38-3-99,9 | 700 | 66 | 38 | 3 | 28.3869 | 973.3214 | 699.0556 | 65.9 | 39.1539 | 1.2809 | 43.9786 | -7.4623 | 66 | 43 | 0.76778 | 99.9 | 3.1455 | 66 | 38.9198 | 27.8737 | 96.0886 | 95.4877 | 0.11068
700-66-38-4-99,9 | 700 | 66 | 38 | 4 | 28.3869 | 973.3214 | 699.012 | 65.9 | 39.1993 | 0.87121 | 29.9141 | -11.7628 | 66 | 43 | 1.0237 | 99.9 | 4.1617 | 66 | 38.9724 | 28.5394 | 96.8685 | 96.9309 | 0.14537
700-66-38-5-99,9 | 700 | 66 | 38 | 5 | 28.3869 | 973.3214 | 698.9747 | 65.9 | 39.2396 | 0.65491 | 22.4883 | -14.8731 | 66 | 43 | 1.2796 | 99.9 | 5.1768 | 66 | 39.0043 | 29.0116 | 97.3571 | 97.6929 | 0.1803
700-66-38-6-99,9 | 700 | 66 | 38 | 6 | 28.3869 | 973.3214 | 698.9402 | 65.9 | 39.2727 | 0.52726 | 18.1059 | -17.1954 | 66 | 43 | 1.5356 | 99.9 | 6.1912 | 66 | 39.0303 | 29.3952 | 97.6912 | 98.1426 | 0.21537
700-66-38-7-99,9 | 700 | 66 | 38 | 7 | 28.3869 | 973.3214 | 698.9073 | 65.9 | 39.3045 | 0.44586 | 15.3115 | -18.9679 | 66 | 43 | 1.7915 | 99.9 | 7.2053 | 66 | 39.0533 | 29.7325 | 97.9337 | 98.4293 | 0.25053
700-66-38-8-99,9 | 700 | 66 | 38 | 8 | 28.3869 | 973.3214 | 698.8752 | 65.9 | 39.3353 | 0.39078 | 13.4204 | -20.3478 | 66 | 43 | 2.0474 | 99.9 | 8.2191 | 66 | 39.0668 | 30.0435 | 98.1177 | 98.6234 | 0.28575
700-66-38-9-99,9 | 700 | 66 | 38 | 9 | 28.3869 | 973.3214 | 698.8436 | 65.9 | 39.3653 | 0.35189 | 12.0854 | -21.4358 | 66 | 43 | 2.3033 | 99.9 | 9.2327 | 66 | 39.0815 | 30.3383 | 98.2619 | 98.7604 | 0.32103
700-66-38-10-99,9 | 700 | 66 | 38 | 10 | 28.3869 | 973.3214 | 698.8124 | 65.9 | 39.3958 | 0.32343 | 11.1086 | -22.3054 | 66 | 43 | 2.5593 | 99.9 | 10.2462 | 66 | 39.0933 | 30.6227 | 98.378 | 98.8606 | 0.35634
700-66-40-1-99,9 | 700 | 66 | 40 | 1 | 31.5043 | 1080.2014 | 699.1828 | 65.9 | 41.0129 | 6.284 | 215.7156 | 11.9042 | 66 | 45 | 0.25593 | 99.9 | 1.1077 | 66 | 40.6756 | 25.4762 | 90.6099 | 80.0535 | 0.039651
700-66-40-2-99,9 | 700 | 66 | 40 | 2 | 31.5043 | 1080.2014 | 699.0426 | 65.9 | 41.1831 | 2.8411 | 97.5486 | 1.8105 | 66 | 45 | 0.51185 | 99.9 | 2.1362 | 66 | 40.8883 | 29.175 | 94.2182 | 90.9818 | 0.069776
700-66-40-3-99,9 | 700 | 66 | 40 | 3 | 31.5043 | 1080.2014 | 698.9741 | 65.9 | 41.2634 | 1.6665 | 57.224 | -4.4563 | 66 | 45 | 0.76778 | 99.9 | 3.1563 | 66 | 40.9955 | 30.6056 | 95.7549 | 94.7103 | 0.10054
700-66-40-4-99,9 | 700 | 66 | 40 | 4 | 31.5043 | 1080.2014 | 698.926 | 65.9 | 41.3116 | 1.1311 | 38.8435 | -8.8606 | 66 | 45 | 1.0237 | 99.9 | 4.1734 | 66 | 41.0565 | 31.3969 | 96.6006 | 96.4096 | 0.1317
700-66-40-5-99,9 | 700 | 66 | 40 | 5 | 31.5043 | 1080.2014 | 698.8859 | 65.9 | 41.3546 | 0.84461 | 29.0059 | -12.1018 | 66 | 45 | 1.2796 | 99.9 | 5.1892 | 66 | 41.1013 | 31.9393 | 97.1337 | 97.3191 | 0.16308
700-66-40-6-99,9 | 700 | 66 | 40 | 6 | 31.5043 | 1080.2014 | 698.8495 | 65.9 | 41.3869 | 0.67338 | 23.1268 | -14.5706 | 66 | 45 | 1.5356 | 99.9 | 6.2041 | 66 | 41.1247 | 32.3665 | 97.4996 | 97.8626 | 0.19461
700-66-40-7-99,9 | 700 | 66 | 40 | 7 | 31.5043 | 1080.2014 | 698.8151 | 65.9 | 41.4196 | 0.5636 | 19.3574 | -16.4829 | 66 | 45 | 1.7915 | 99.9 | 7.2186 | 66 | 41.1492 | 32.7322 | 97.766 | 98.211 | 0.22624
700-66-40-8-99,9 | 700 | 66 | 40 | 8 | 31.5043 | 1080.2014 | 698.7818 | 65.9 | 41.4517 | 0.48901 | 16.7963 | -17.9916 | 66 | 45 | 2.0474 | 99.9 | 8.2328 | 66 | 41.1694 | 33.0627 | 97.9685 | 98.4478 | 0.25794
700-66-40-9-99,9 | 700 | 66 | 40 | 9 | 31.5043 | 1080.2014 | 698.7492 | 65.9 | 41.481 | 0.43602 | 14.977 | -19.1998 | 66 | 45 | 2.3033 | 99.9 | 9.2468 | 66 | 41.1858 | 33.3716 | 98.1275 | 98.616 | 0.28968
700-66-40-10-99,9 | 700 | 66 | 40 | 10 | 31.5043 | 1080.2014 | 698.7171 | 65.9 | 41.51 | 0.39711 | 13.6409 | -20.1777 | 66 | 45 | 2.5593 | 99.9 | 10.2606 | 66 | 41.1998 | 33.6665 | 98.2556 | 98.7395 | 0.32147
700-66-42-1-99,9 | 700 | 66 | 42 | 1 | 34.912 | 1197.0543 | 699.1164 | 65.9 | 43.091 | 7.7929 | 267.5374 | 15.3274 | 66 | 47 | 0.25593 | 99.9 | 1.1149 | 66 | 42.7105 | 27.3751 | 90.0007 | 77.6786 | 0.036874
700-66-42-2-99,9 | 700 | 66 | 42 | 2 | 34.912 | 1197.0543 | 698.9532 | 65.9 | 43.291 | 3.6389 | 124.9565 | 4.8031 | 66 | 47 | 0.51185 | 99.9 | 2.1462 | 66 | 42.9497 | 31.785 | 93.7623 | 89.5769 | 0.063953
700-66-42-3-99,9 | 700 | 66 | 42 | 3 | 34.912 | 1197.0543 | 698.8744 | 65.9 | 43.3798 | 2.1575 | 74.0964 | -1.4504 | 66 | 47 | 0.76778 | 99.9 | 3.1677 | 66 | 43.072 | 33.5223 | 95.4015 | 93.8201 | 0.091591
700-66-42-4-99,9 | 700 | 66 | 42 | 4 | 34.912 | 1197.0543 | 698.8207 | 65.9 | 43.4351 | 1.4659 | 50.3462 | -5.9254 | 66 | 47 | 1.0237 | 99.9 | 4.1858 | 66 | 43.1449 | 34.4699 | 96.3145 | 95.8012 | 0.1196
700-66-42-5-99,9 | 700 | 66 | 42 | 5 | 34.912 | 1197.0543 | 698.7771 | 65.9 | 43.4775 | 1.0893 | 37.415 | -9.2801 | 66 | 47 | 1.2796 | 99.9 | 5.2023 | 66 | 43.1925 | 35.1024 | 96.894 | 96.8799 | 0.14783
700-66-42-6-99,9 | 700 | 66 | 42 | 6 | 34.912 | 1197.0543 | 698.7384 | 65.9 | 43.5116 | 0.86252 | 29.6273 | -11.8687 | 66 | 47 | 1.5356 | 99.9 | 6.2179 | 66 | 43.2308 | 35.5851 | 97.2935 | 97.5294 | 0.17621
700-66-42-7-99,9 | 700 | 66 | 42 | 7 | 34.912 | 1197.0543 | 698.7022 | 65.9 | 43.5452 | 0.71564 | 24.5831 | -13.9087 | 66 | 47 | 1.7915 | 99.9 | 7.2329 | 66 | 43.2573 | 35.9879 | 97.5853 | 97.9502 | 0.2047
700-66-42-8-99,9 | 700 | 66 | 42 | 8 | 34.912 | 1197.0543 | 698.6676 | 65.9 | 43.5772 | 0.61523 | 21.135 | -15.5415 | 66 | 47 | 2.0474 | 99.9 | 8.2475 | 66 | 43.2784 | 36.3442 | 97.8075 | 98.2378 | 0.23326
700-66-42-9-99,9 | 700 | 66 | 42 | 9 | 34.912 | 1197.0543 | 698.6339 | 65.9 | 43.6057 | 0.54363 | 18.6762 | -16.8651 | 66 | 47 | 2.3033 | 99.9 | 9.2619 | 66 | 43.2984 | 36.6717 | 97.9822 | 98.4429 | 0.26187
700-66-42-10-99,9 | 700 | 66 | 42 | 10 | 34.912 | 1197.0543 | 698.6008 | 65.9 | 43.6351 | 0.49087 | 16.8644 | -17.9487 | 66 | 47 | 2.5593 | 99.9 | 10.2761 | 66 | 43.3162 | 36.9804 | 98.1231 | 98.594 | 0.29052
700-66-44-1-99,9 | 700 | 66 | 44 | 1 | 38.6333 | 1324.6342 | 699.0624 | 65.9 | 45.162 | 9.5783 | 328.8597 | 16.9204 | 66 | 49 | 0.25593 | 99.9 | 1.1223 | 66 | 44.7415 | 29.3109 | 89.3879 | 75.2071 | 0.034418
700-66-44-2-99,9 | 700 | 66 | 44 | 2 | 38.6333 | 1324.6342 | 698.8732 | 65.9 | 45.3979 | 4.6234 | 158.7822 | 7.7505 | 66 | 49 | 0.51185 | 99.9 | 2.1566 | 66 | 45.0084 | 34.5217 | 93.2891 | 88.0325 | 0.058806
700-66-44-3-99,9 | 700 | 66 | 44 | 3 | 38.6333 | 1324.6342 | 698.7823 | 65.9 | 45.5043 | 2.778 | 95.4188 | 1.5464 | 66 | 49 | 0.76778 | 99.9 | 3.1798 | 66 | 45.1502 | 36.623 | 95.0291 | 92.8092 | 0.08367
700-66-44-4-99,9 | 700 | 66 | 44 | 4 | 38.6333 | 1324.6342 | 698.722 | 65.9 | 45.5679 | 1.8939 | 65.0554 | -2.9711 | 66 | 49 | 1.0237 | 99.9 | 4.199 | 66 | 45.2351 | 37.7631 | 96.0102 | 95.0978 | 0.10887
700-66-44-5-99,9 | 700 | 66 | 44 | 5 | 38.6333 | 1324.6342 | 698.6742 | 65.9 | 45.6109 | 1.4044 | 48.2439 | -6.4117 | 66 | 49 | 1.2796 | 99.9 | 5.2163 | 66 | 45.2934 | 38.5086 | 96.6376 | 96.3649 | 0.1343
700-66-44-6-99,9 | 700 | 66 | 44 | 6 | 38.6333 | 1324.6342 | 698.6326 | 65.9 | 45.6486 | 1.1064 | 38.009 | -9.1038 | 66 | 49 | 1.5356 | 99.9 | 6.2326 | 66 | 45.3399 | 39.0625 | 97.0723 | 97.1362 | 0.15989
700-66-44-7-99,9 | 700 | 66 | 44 | 7 | 38.6333 | 1324.6342 | 698.5944 | 65.9 | 45.6845 | 0.91168 | 31.3224 | -11.2554 | 66 | 49 | 1.7915 | 99.9 | 7.2482 | 66 | 45.3721 | 39.5131 | 97.3908 | 97.6402 | 0.18557
700-66-44-8-99,9 | 700 | 66 | 44 | 8 | 38.6333 | 1324.6342 | 698.5581 | 65.9 | 45.7194 | 0.77779 | 26.7239 | -12.9993 | 66 | 49 | 2.0474 | 99.9 | 8.2633 | 66 | 45.3979 | 39.9029 | 97.6339 | 97.9867 | 0.21133
700-66-44-9-99,9 | 700 | 66 | 44 | 9 | 38.6333 | 1324.6342 | 698.523 | 65.9 | 45.7475 | 0.68164 | 23.4213 | -14.4336 | 66 | 49 | 2.3033 | 99.9 | 9.2781 | 66 | 45.4171 | 40.255 | 97.8255 | 98.2356 | 0.23714
700-66-44-10-99,9 | 700 | 66 | 44 | 10 | 38.6333 | 1324.6342 | 698.4888 | 65.9 | 45.7777 | 0.61061 | 20.9817 | -15.6196 | 66 | 49 | 2.5593 | 99.9 | 10.2927 | 66 | 45.4375 | 40.5819 | 97.9802 | 98.4195 | 0.263
700-66-46-1-99,9 | 700 | 66 | 46 | 1 | 42.6898 | 1463.7373 | 698.993 | 65.9 | 47.2409 | 11.6768 | 400.9465 | 16.9204 | 66 | 51 | 0.25593 | 99.9 | 1.1298 | 66 | 46.7709 | 31.269 | 88.7763 | 72.6474 | 0.032244
700-66-46-2-99,9 | 700 | 66 | 46 | 2 | 42.6898 | 1463.7373 | 698.7751 | 65.9 | 47.5094 | 5.8278 | 200.1722 | 10.7343 | 66 | 51 | 0.51185 | 99.9 | 2.1674 | 66 | 47.0703 | 37.3739 | 92.8011 | 86.3485 | 0.054256
700-66-46-3-99,9 | 700 | 66 | 46 | 3 | 42.6898 | 1463.7373 | 698.67 | 65.9 | 47.6308 | 3.5541 | 122.0952 | 4.5209 | 66 | 51 | 0.76778 | 99.9 | 3.1925 | 66 | 47.2283 | 39.9035 | 94.6384 | 91.6745 | 0.076656
700-66-46-4-99,9 | 700 | 66 | 46 | 4 | 42.6898 | 1463.7373 | 698.6016 | 65.9 | 47.7017 | 2.4363 | 83.7023 | -0.012792 | 66 | 51 | 1.0237 | 99.9 | 4.213 | 66 | 47.328 | 41.2772 | 95.6879 | 94.293 | 0.09937
700-66-46-5-99,9 | 700 | 66 | 46 | 5 | 42.6898 | 1463.7373 | 698.5489 | 65.9 | 47.7503 | 1.8069 | 62.0816 | -3.5144 | 66 | 51 | 1.2796 | 99.9 | 5.2312 | 66 | 47.3983 | 42.1626 | 96.3645 | 95.7675 | 0.1223
700-66-46-6-99,9 | 700 | 66 | 46 | 6 | 42.6898 | 1463.7373 | 698.5038 | 65.9 | 47.7928 | 1.4187 | 48.7474 | -6.2934 | 66 | 51 | 1.5356 | 99.9 | 6.2482 | 66 | 47.4471 | 42.8067 | 96.8357 | 96.6768 | 0.14538
700-66-46-7-99,9 | 700 | 66 | 46 | 7 | 42.6898 | 1463.7373 | 698.463 | 65.9 | 47.8313 | 1.1631 | 39.9669 | -8.5405 | 66 | 51 | 1.7915 | 99.9 | 7.2644 | 66 | 47.4869 | 43.3182 | 97.1822 | 97.2755 | 0.16857
700-66-46-8-99,9 | 700 | 66 | 46 | 8 | 42.6898 | 1463.7373 | 698.4248 | 65.9 | 47.864 | 0.98593 | 33.8815 | -10.3855 | 66 | 51 | 2.0474 | 99.9 | 8.2801 | 66 | 47.52 | 43.7513 | 97.4475 | 97.6905 | 0.19183
700-66-46-9-99,9 | 700 | 66 | 46 | 9 | 42.6898 | 1463.7373 | 698.3881 | 65.9 | 47.8888 | 0.85792 | 29.484 | -11.9219 | 66 | 51 | 2.3033 | 99.9 | 9.2954 | 66 | 47.5429 | 44.1352 | 97.6568 | 97.9903 | 0.21515
700-66-46-10-99,9 | 700 | 66 | 46 | 10 | 42.6898 | 1463.7373 | 698.3526 | 65.9 | 47.9204 | 0.7631 | 26.2269 | -13.2041 | 66 | 51 | 2.5593 | 99.9 | 10.3104 | 66 | 47.567 | 44.486 | 97.8262 | 98.2124 | 0.23851
700-66-48-1-99,9 | 700 | 66 | 48 | 1 | 47.1079 | 1615.2033 | 698.939 | 65.9 | 49.3238 | 14.1225 | 484.9651 | 16.9204 | 66 | 53 | 0.25593 | 99.9 | 1.1374 | 66 | 48.7964 | 33.2413 | 88.1684 | 70.0209 | 0.030316
700-66-48-2-99,9 | 700 | 66 | 48 | 2 | 47.1079 | 1615.2033 | 698.6893 | 65.9 | 49.6182 | 7.2849 | 250.25 | 14.2562 | 66 | 53 | 0.51185 | 99.9 | 2.1787 | 66 | 49.1256 | 40.3349 | 92.3 | 84.5358 | 0.050222
700-66-48-3-99,9 | 700 | 66 | 48 | 3 | 47.1079 | 1615.2033 | 698.568 | 65.9 | 49.7641 | 4.5181 | 155.2343 | 7.4703 | 66 | 53 | 0.76778 | 99.9 | 3.2058 | 66 | 49.3124 | 43.3575 | 94.2308 | 90.409 | 0.070439
700-66-48-4-99,9 | 700 | 66 | 48 | 4 | 47.1079 | 1615.2033 | 698.4902 | 65.9 | 49.8467 | 3.12 | 107.2074 | 2.9453 | 66 | 53 | 1.0237 | 99.9 | 4.2277 | 66 | 49.4261 | 45.0116 | 95.3482 | 93.377 | 0.090934
700-66-48-5-99,9 | 700 | 66 | 48 | 5 | 47.1079 | 1615.2033 | 698.4313 | 65.9 | 49.9029 | 2.3184 | 79.6726 | -0.59614 | 66 | 53 | 1.2796 | 99.9 | 5.247 | 66 | 49.5057 | 46.0691 | 96.0746 | 95.0784 | 0.11163
700-66-48-6-99,9 | 700 | 66 | 48 | 6 | 47.1079 | 1615.2033 | 698.3821 | 65.9 | 49.9525 | 1.8184 | 62.4941 | -3.4376 | 66 | 53 | 1.5356 | 99.9 | 6.2648 | 66 | 49.5687 | 46.825 | 96.5835 | 96.1399 | 0.13248
700-66-48-7-99,9 | 700 | 66 | 48 | 7 | 47.1079 | 1615.2033 | 698.3382 | 65.9 | 49.983 | 1.4845 | 51.0222 | -5.7728 | 66 | 53 | 1.7915 | 99.9 | 7.2817 | 66 | 49.6096 | 47.4148 | 96.9592 | 96.8487 | 0.15343
700-66-48-8-99,9 | 700 | 66 | 48 | 8 | 47.1079 | 1615.2033 | 698.2976 | 65.9 | 50.0197 | 1.2524 | 43.0482 | -7.7038 | 66 | 53 | 2.0474 | 99.9 | 8.298 | 66 | 49.6495 | 47.9029 | 97.2476 | 97.3413 | 0.17446
700-66-48-9-99,9 | 700 | 66 | 48 | 9 | 47.1079 | 1615.2033 | 698.2591 | 65.9 | 50.0495 | 1.0839 | 37.2571 | -9.3272 | 66 | 53 | 2.3033 | 99.9 | 9.3138 | 66 | 49.6797 | 48.3273 | 97.4758 | 97.6991 | 0.19555
700-66-48-10-99,9 | 700 | 66 | 48 | 10 | 47.1079 | 1615.2033 | 698.222 | 65.9 | 50.0769 | 0.95775 | 32.9228 | -10.7039 | 66 | 53 | 2.5593 | 99.9 | 10.3293 | 66 | 49.7003 | 48.7094 | 97.6608 | 97.9669 | 0.21668
700-66-50-1-99,9 | 700 | 66 | 50 | 1 | 51.9112 | 1779.9167 | 698.8678 | 65.9 | 51.4002 | 16.948 | 582.0512 | 16.9204 | 66 | 55 | 0.25593 | 99.9 | 1.145 | 66 | 50.8214 | 35.2191 | 87.5669 | 67.3519 | 0.028602
700-66-50-2-99,9 | 700 | 66 | 50 | 2 | 51.9112 | 1779.9167 | 698.5837 | 65.9 | 51.7444 | 9.0393 | 310.5645 | 16.9204 | 66 | 55 | 0.51185 | 99.9 | 2.1903 | 66 | 51.1868 | 43.3838 | 91.7897 | 82.587 | 0.046651
700-66-50-3-99,9 | 700 | 66 | 50 | 3 | 51.9112 | 1779.9167 | 698.4438 | 65.9 | 51.9053 | 5.7019 | 195.9412 | 10.402 | 66 | 55 | 0.76778 | 99.9 | 3.2197 | 66 | 51.3884 | 46.977 | 93.8076 | 89.016 | 0.064922
700-66-50-4-99,9 | 700 | 66 | 50 | 4 | 51.9112 | 1779.9167 | 698.3548 | 65.9 | 51.9996 | 3.9729 | 136.5418 | 5.888 | 66 | 55 | 1.0237 | 99.9 | 4.2432 | 66 | 51.5215 | 48.962 | 94.9917 | 92.3468 | 0.083441
700-66-50-5-99,9 | 700 | 66 | 50 | 5 | 51.9112 | 1779.9167 | 698.2887 | 65.9 | 52.0627 | 2.9631 | 101.8468 | 2.3279 | 66 | 55 | 1.2796 | 99.9 | 5.2636 | 66 | 51.6146 | 50.2277 | 95.7682 | 94.292 | 0.10215
700-66-50-6-99,9 | 700 | 66 | 50 | 6 | 51.9112 | 1779.9167 | 698.2345 | 65.9 | 52.1104 | 2.3237 | 79.8752 | -0.56612 | 66 | 55 | 1.5356 | 99.9 | 6.2824 | 66 | 51.6836 | 51.1231 | 96.3156 | 95.5237 | 0.121
700-66-50-7-99,9 | 700 | 66 | 50 | 7 | 51.9112 | 1779.9167 | 698.187 | 65.9 | 52.1485 | 1.8939 | 65.1077 | -2.9616 | 66 | 55 | 1.7915 | 99.9 | 7.3 | 66 | 51.7374 | 51.8087 | 96.7215 | 96.3516 | 0.13995
700-66-50-8-99,9 | 700 | 66 | 50 | 8 | 51.9112 | 1779.9167 | 698.1436 | 65.9 | 52.1881 | 1.5923 | 54.743 | -4.9661 | 66 | 55 | 2.0474 | 99.9 | 8.3169 | 66 | 51.784 | 52.3662 | 97.0341 | 96.9326 | 0.15899
700-66-50-9-99,9 | 700 | 66 | 50 | 9 | 51.9112 | 1779.9167 | 698.1028 | 65.9 | 52.2123 | 1.3713 | 47.1457 | -6.6735 | 66 | 55 | 2.3033 | 99.9 | 9.3333 | 66 | 51.8154 | 52.8432 | 97.282 | 97.3584 | 0.17808
700-66-50-10-99,9 | 700 | 66 | 50 | 10 | 51.9112 | 1779.9167 | 698.0638 | 65.9 | 52.2403 | 1.2057 | 41.4551 | -8.129 | 66 | 55 | 2.5593 | 99.9 | 10.3494 | 66 | 51.8449 | 53.2647 | 97.4834 | 97.6774 | 0.19722
700-68-10-1-99,9 | 700 | 68 | 10 | 1 | 5.4423 | 186.6052 | 699.8083 | 67.9 | 10.2004 | 0.091599 | 3.1416 | -34.5513 | 68 | 15 | 0.25593 | 99.9 | 1.0316 | 68 | 10.1966 | 5.6067 | 97.5389 | 98.3169 | 0.18689
700-68-10-2-99,9 | 700 | 68 | 10 | 2 | 5.4423 | 186.6052 | 699.7833 | 67.9 | 10.2401 | 0.047468 | 1.6281 | -40.6739 | 68 | 15 | 0.51185 | 99.9 | 2.0424 | 68 | 10.2078 | 5.9067 | 98.5287 | 99.1278 | 0.37072
700-68-10-3-99,9 | 700 | 68 | 10 | 3 | 5.4423 | 186.6052 | 699.7594 | 67.9 | 10.276 | 0.038354 | 1.3155 | -42.6115 | 68 | 15 | 0.76778 | 99.9 | 3.0526 | 68 | 10.2118 | 6.1718 | 98.8677 | 99.2953 | 0.55515
700-68-10-4-99,9 | 700 | 68 | 10 | 4 | 5.4423 | 186.6052 | 699.7358 | 67.9 | 10.3092 | 0.03507 | 1.2029 | -43.4185 | 68 | 15 | 1.0237 | 99.9 | 4.0627 | 68 | 10.2163 | 6.431 | 99.0386 | 99.3556 | 0.73975
700-68-10-5-99,9 | 700 | 68 | 10 | 5 | 5.4423 | 186.6052 | 699.7122 | 67.9 | 10.3388 | 0.033543 | 1.1506 | -43.8182 | 68 | 15 | 1.2796 | 99.9 | 5.0727 | 68 | 10.2187 | 6.6884 | 99.1416 | 99.3837 | 0.92442
700-68-10-6-99,9 | 700 | 68 | 10 | 6 | 5.4423 | 186.6052 | 699.6886 | 67.9 | 10.3724 | 0.032739 | 1.123 | -44.0355 | 68 | 15 | 1.5356 | 99.9 | 6.0828 | 68 | 10.2218 | 6.9452 | 99.2104 | 99.3984 | 1.1091
700-68-10-7-99,9 | 700 | 68 | 10 | 7 | 5.4423 | 186.6052 | 699.665 | 67.9 | 10.4068 | 0.032278 | 1.1073 | -44.1621 | 68 | 15 | 1.7915 | 99.9 | 7.0928 | 68 | 10.2251 | 7.2015 | 99.2597 | 99.4069 | 1.2939
700-68-10-8-99,9 | 700 | 68 | 10 | 8 | 5.4423 | 186.6052 | 699.6414 | 67.9 | 10.4405 | 0.032001 | 1.0978 | -44.239 | 68 | 15 | 2.0474 | 99.9 | 8.1027 | 68 | 10.2289 | 7.4577 | 99.2966 | 99.412 | 1.4787
700-68-10-9-99,9 | 700 | 68 | 10 | 9 | 5.4423 | 186.6052 | 699.6179 | 67.9 | 10.4752 | 0.031834 | 1.0921 | -44.2854 | 68 | 15 | 2.3033 | 99.9 | 9.1127 | 68 | 10.2329 | 7.7138 | 99.3254 | 99.4151 | 1.6634
700-68-10-10-99,9 | 700 | 68 | 10 | 10 | 5.4423 | 186.6052 | 699.5943 | 67.9 | 10.5091 | 0.031733 | 1.0887 | -44.3135 | 68 | 15 | 2.5593 | 99.9 | 10.1227 | 68 | 10.2374 | 7.9699 | 99.3484 | 99.4169 | 1.8482
700-68-12-1-99,9 | 700 | 68 | 12 | 1 | 6.1873 | 212.1478 | 699.7854 | 67.9 | 12.2272 | 0.12434 | 4.2647 | -31.6281 | 68 | 17 | 0.25593 | 99.9 | 1.0345 | 68 | 12.2153 | 6.3189 | 97.2682 | 97.9904 | 0.16494
700-68-12-2-99,9 | 700 | 68 | 12 | 2 | 6.1873 | 212.1478 | 699.7592 | 67.9 | 12.2659 | 0.060285 | 2.0678 | -38.4826 | 68 | 17 | 0.51185 | 99.9 | 2.0458 | 68 | 12.2314 | 6.6388 | 98.3822 | 99.0257 | 0.32642
700-68-12-3-99,9 | 700 | 68 | 12 | 3 | 6.1873 | 212.1478 | 699.7347 | 67.9 | 12.3011 | 0.046805 | 1.6055 | -40.8118 | 68 | 17 | 0.76778 | 99.9 | 3.0563 | 68 | 12.2381 | 6.9083 | 98.7658 | 99.2435 | 0.48856
700-68-12-4-99,9 | 700 | 68 | 12 | 4 | 6.1873 | 212.1478 | 699.7105 | 67.9 | 12.3352 | 0.041905 | 1.4374 | -41.8193 | 68 | 17 | 1.0237 | 99.9 | 4.0667 | 68 | 12.2424 | 7.1691 | 98.9596 | 99.3227 | 0.6509
700-68-12-5-99,9 | 700 | 68 | 12 | 5 | 6.1873 | 212.1478 | 699.6863 | 67.9 | 12.3693 | 0.03962 | 1.3591 | -42.3276 | 68 | 17 | 1.2796 | 99.9 | 5.077 | 68 | 12.2459 | 7.4273 | 99.0764 | 99.3596 | 0.81332
700-68-12-6-99,9 | 700 | 68 | 12 | 6 | 6.1873 | 212.1478 | 699.6622 | 67.9 | 12.4034 | 0.038395 | 1.3171 | -42.6116 | 68 | 17 | 1.5356 | 99.9 | 6.0873 | 68 | 12.2494 | 7.6844 | 99.1546 | 99.3794 | 0.97579
700-68-12-7-99,9 | 700 | 68 | 12 | 7 | 6.1873 | 212.1478 | 699.6382 | 67.9 | 12.4375 | 0.03768 | 1.2926 | -42.7813 | 68 | 17 | 1.7915 | 99.9 | 7.0975 | 68 | 12.2528 | 7.9411 | 99.2105 | 99.391 | 1.1383
700-68-12-8-99,9 | 700 | 68 | 12 | 8 | 6.1873 | 212.1478 | 699.6141 | 67.9 | 12.4716 | 0.037239 | 1.2776 | -42.887 | 68 | 17 | 2.0474 | 99.9 | 8.1077 | 68 | 12.2567 | 8.1975 | 99.2524 | 99.3981 | 1.3008
700-68-12-9-99,9 | 700 | 68 | 12 | 9 | 6.1873 | 212.1478 | 699.59 | 67.9 | 12.5055 | 0.036961 | 1.268 | -42.9545 | 68 | 17 | 2.3033 | 99.9 | 9.118 | 68 | 12.2609 | 8.4537 | 99.2851 | 99.4026 | 1.4633
700-68-12-10-99,9 | 700 | 68 | 12 | 10 | 6.1873 | 212.1478 | 699.5659 | 67.9 | 12.5394 | 0.036783 | 1.262 | -42.9976 | 68 | 17 | 2.5593 | 99.9 | 10.1282 | 68 | 12.2654 | 8.7098 | 99.3113 | 99.4055 | 1.6259
700-68-14-1-99,9 | 700 | 68 | 14 | 1 | 7.0204 | 240.7152 | 699.7601 | 67.9 | 14.2612 | 0.16939 | 5.81 | -28.6113 | 68 | 19 | 0.25593 | 99.9 | 1.0377 | 68 | 14.2412 | 7.107 | 96.9711 | 97.5872 | 0.14596
700-68-14-2-99,9 | 700 | 68 | 14 | 2 | 7.0204 | 240.7152 | 699.7325 | 67.9 | 14.3002 | 0.077399 | 2.6548 | -36.1568 | 68 | 19 | 0.51185 | 99.9 | 2.0495 | 68 | 14.2614 | 7.4549 | 98.2204 | 98.8975 | 0.28806
700-68-14-3-99,9 | 700 | 68 | 14 | 3 | 7.0204 | 240.7152 | 699.7073 | 67.9 | 14.338 | 0.057659 | 1.9778 | -38.9032 | 68 | 19 | 0.76778 | 99.9 | 3.0604 | 68 | 14.2714 | 7.7306 | 98.6533 | 99.1787 | 0.43086
700-68-14-4-99,9 | 700 | 68 | 14 | 4 | 7.0204 | 240.7152 | 699.6825 | 67.9 | 14.3715 | 0.050403 | 1.729 | -40.1424 | 68 | 19 | 1.0237 | 99.9 | 4.0711 | 68 | 14.2755 | 7.9937 | 98.8724 | 99.282 | 0.57388
700-68-14-5-99,9 | 700 | 68 | 14 | 5 | 7.0204 | 240.7152 | 699.6578 | 67.9 | 14.4052 | 0.046993 | 1.6121 | -40.7841 | 68 | 19 | 1.2796 | 99.9 | 5.0816 | 68 | 14.2785 | 8.2531 | 99.0046 | 99.3306 | 0.717
700-68-14-6-99,9 | 700 | 68 | 14 | 6 | 7.0204 | 240.7152 | 699.6331 | 67.9 | 14.4384 | 0.045145 | 1.5487 | -41.1504 | 68 | 19 | 1.5356 | 99.9 | 6.0922 | 68 | 14.2816 | 8.5109 | 99.0931 | 99.357 | 0.86018
700-68-14-7-99,9 | 700 | 68 | 14 | 7 | 7.0204 | 240.7152 | 699.6085 | 67.9 | 14.4736 | 0.044057 | 1.5115 | -41.3725 | 68 | 19 | 1.7915 | 99.9 | 7.1027 | 68 | 14.2881 | 8.7679 | 99.1564 | 99.3724 | 1.0034
700-68-14-8-99,9 | 700 | 68 | 14 | 8 | 7.0204 | 240.7152 | 699.5839 | 67.9 | 14.507 | 0.043371 | 1.488 | -41.515 | 68 | 19 | 2.0474 | 99.9 | 8.1131 | 68 | 14.2915 | 9.0245 | 99.204 | 99.3822 | 1.1466
700-68-14-9-99,9 | 700 | 68 | 14 | 9 | 7.0204 | 240.7152 | 699.5593 | 67.9 | 14.5402 | 0.042925 | 1.4727 | -41.6088 | 68 | 19 | 2.3033 | 99.9 | 9.1236 | 68 | 14.2951 | 9.2809 | 99.241 | 99.3886 | 1.2899
700-68-14-10-99,9 | 700 | 68 | 14 | 10 | 7.0204 | 240.7152 | 699.5347 | 67.9 | 14.5734 | 0.042629 | 1.4626 | -41.6714 | 68 | 19 | 2.5593 | 99.9 | 10.1341 | 68 | 14.2991 | 9.5371 | 99.2706 | 99.3928 | 1.4331
700-68-16-1-99,9 | 700 | 68 | 16 | 1 | 7.9506 | 272.6064 | 699.7323 | 67.9 | 16.2963 | 0.23089 | 7.9199 | -25.5264 | 68 | 21 | 0.25593 | 99.9 | 1.0412 | 68 | 16.267 | 7.9756 | 96.6467 | 97.0959 | 0.12954
700-68-16-2-99,9 | 700 | 68 | 16 | 2 | 7.9506 | 272.6064 | 699.703 | 67.9 | 16.3364 | 0.10033 | 3.4415 | -33.7025 | 68 | 21 | 0.51185 | 99.9 | 2.0535 | 68 | 16.2923 | 8.3621 | 98.0419 | 98.7381 | 0.25477
700-68-16-3-99,9 | 700 | 68 | 16 | 3 | 7.9506 | 272.6064 | 699.6769 | 67.9 | 16.3752 | 0.07168 | 2.4589 | -36.8844 | 68 | 21 | 0.76778 | 99.9 | 3.0648 | 68 | 16.3046 | 8.6467 | 98.5291 | 99.0984 | 0.38077
700-68-16-4-99,9 | 700 | 68 | 16 | 4 | 7.9506 | 272.6064 | 699.6514 | 67.9 | 16.4084 | 0.061044 | 2.0941 | -38.3823 | 68 | 21 | 1.0237 | 99.9 | 4.0758 | 68 | 16.3094 | 8.9132 | 98.7762 | 99.2322 | 0.507
700-68-16-5-99,9 | 700 | 68 | 16 | 5 | 7.9506 | 272.6064 | 699.6262 | 67.9 | 16.4421 | 0.056007 | 1.9214 | -39.1797 | 68 | 21 | 1.2796 | 99.9 | 5.0866 | 68 | 16.313 | 9.1742 | 98.9255 | 99.2956 | 0.63335
700-68-16-6-99,9 | 700 | 68 | 16 | 6 | 7.9506 | 272.6064 | 699.601 | 67.9 | 16.475 | 0.053255 | 1.827 | -39.6442 | 68 | 21 | 1.5356 | 99.9 | 6.0974 | 68 | 16.3165 | 9.4329 | 99.0255 | 99.3302 | 0.75975
700-68-16-7-99,9 | 700 | 68 | 16 | 7 | 7.9506 | 272.6064 | 699.5758 | 67.9 | 16.5104 | 0.05162 | 1.771 | -39.931 | 68 | 21 | 1.7915 | 99.9 | 7.1082 | 68 | 16.3236 | 9.6904 | 99.0971 | 99.3507 | 0.8862
700-68-16-8-99,9 | 700 | 68 | 16 | 8 | 7.9506 | 272.6064 | 699.5507 | 67.9 | 16.5437 | 0.050576 | 1.7353 | -40.1184 | 68 | 21 | 2.0474 | 99.9 | 8.1189 | 68 | 16.3273 | 9.9474 | 99.1508 | 99.3639 | 1.0127
700-68-16-9-99,9 | 700 | 68 | 16 | 9 | 7.9506 | 272.6064 | 699.5256 | 67.9 | 16.5767 | 0.049885 | 1.7116 | -40.2445 | 68 | 21 | 2.3033 | 99.9 | 9.1297 | 68 | 16.3311 | 10.204 | 99.1927 | 99.3726 | 1.1391
700-68-16-10-99,9 | 700 | 68 | 16 | 10 | 7.9506 | 272.6064 | 699.5005 | 67.9 | 16.6097 | 0.049415 | 1.6955 | -40.331 | 68 | 21 | 2.5593 | 99.9 | 10.1404 | 68 | 16.3351 | 10.4604 | 99.2263 | 99.3785 | 1.2656
700-68-18-1-99,9 | 700 | 68 | 18 | 1 | 8.987 | 308.1435 | 699.7018 | 67.9 | 18.3336 | 0.31432 | 10.7818 | -22.3899 | 68 | 23 | 0.25593 | 99.9 | 1.045 | 68 | 18.296 | 8.9286 | 96.2939 | 96.5025 | 0.1153
700-68-18-2-99,9 | 700 | 68 | 18 | 2 | 8.987 | 308.1435 | 699.6703 | 67.9 | 18.3768 | 0.13116 | 4.4994 | -31.1241 | 68 | 23 | 0.51185 | 99.9 | 2.0579 | 68 | 18.326 | 9.3677 | 97.8457 | 98.5405 | 0.22584
700-68-18-3-99,9 | 700 | 68 | 18 | 3 | 8.987 | 308.1435 | 699.6433 | 67.9 | 18.4157 | 0.089967 | 3.0863 | -34.7468 | 68 | 23 | 0.76778 | 99.9 | 3.0696 | 68 | 18.3383 | 9.6648 | 98.3922 | 98.9989 | 0.33719
700-68-18-4-99,9 | 700 | 68 | 18 | 4 | 8.987 | 308.1435 | 699.6171 | 67.9 | 18.4492 | 0.074524 | 2.5567 | -36.5259 | 68 | 23 | 1.0237 | 99.9 | 4.0809 | 68 | 18.3469 | 9.9362 | 98.6703 | 99.1708 | 0.44881
700-68-18-5-99,9 | 700 | 68 | 18 | 5 | 8.987 | 308.1435 | 699.5913 | 67.9 | 18.4826 | 0.067153 | 2.3039 | -37.5013 | 68 | 23 | 1.2796 | 99.9 | 5.0921 | 68 | 18.3516 | 10.1995 | 98.8385 | 99.2528 | 0.56055
700-68-18-6-99,9 | 700 | 68 | 18 | 6 | 8.987 | 308.1435 | 699.5655 | 67.9 | 18.5161 | 0.063103 | 2.165 | -38.081 | 68 | 23 | 1.5356 | 99.9 | 6.1032 | 68 | 18.3559 | 10.4594 | 98.9512 | 99.2978 | 0.67235
700-68-18-7-99,9 | 700 | 68 | 18 | 7 | 8.987 | 308.1435 | 699.5398 | 67.9 | 18.5511 | 0.060671 | 2.0816 | -38.446 | 68 | 23 | 1.7915 | 99.9 | 7.1142 | 68 | 18.3628 | 10.7178 | 99.032 | 99.3249 | 0.7842
700-68-18-8-99,9 | 700 | 68 | 18 | 8 | 8.987 | 308.1435 | 699.5141 | 67.9 | 18.5841 | 0.059105 | 2.028 | -38.6883 | 68 | 23 | 2.0474 | 99.9 | 8.1252 | 68 | 18.3667 | 10.9753 | 99.0926 | 99.3423 | 0.89607
700-68-18-9-99,9 | 700 | 68 | 18 | 9 | 8.987 | 308.1435 | 699.4885 | 67.9 | 18.6168 | 0.058055 | 1.992 | -38.854 | 68 | 23 | 2.3033 | 99.9 | 9.1362 | 68 | 18.3706 | 11.2323 | 99.1399 | 99.354 | 1.008
700-68-18-10-99,9 | 700 | 68 | 18 | 10 | 8.987 | 308.1435 | 699.4628 | 67.9 | 18.6496 | 0.05733 | 1.9672 | -38.9701 | 68 | 23 | 2.5593 | 99.9 | 10.1471 | 68 | 18.3747 | 11.4889 | 99.1778 | 99.3621 | 1.1199
700-68-20-1-99,9 | 700 | 68 | 20 | 1 | 10.1399 | 347.673 | 699.6686 | 67.9 | 20.375 | 0.42643 | 14.6281 | -19.2222 | 68 | 25 | 0.25593 | 99.9 | 1.0491 | 68 | 20.3222 | 9.9694 | 95.9123 | 95.7946 | 0.10295
700-68-20-2-99,9 | 700 | 68 | 20 | 2 | 10.1399 | 347.673 | 699.6342 | 67.9 | 20.4212 | 0.17266 | 5.9233 | -28.4321 | 68 | 25 | 0.51185 | 99.9 | 2.0627 | 68 | 20.3624 | 10.4791 | 97.6306 | 98.2972 | 0.20066
700-68-20-3-99,9 | 700 | 68 | 20 | 3 | 10.1399 | 347.673 | 699.6062 | 67.9 | 20.4611 | 0.11401 | 3.9112 | -32.4855 | 68 | 25 | 0.76778 | 99.9 | 3.0748 | 68 | 20.3774 | 10.7936 | 98.2418 | 98.8757 | 0.29923
700-68-20-4-99,9 | 700 | 68 | 20 | 4 | 10.1399 | 347.673 | 699.5793 | 67.9 | 20.494 | 0.09177 | 3.1485 | -34.5636 | 68 | 25 | 1.0237 | 99.9 | 4.0865 | 68 | 20.3876 | 11.0718 | 98.5538 | 99.095 | 0.39809
700-68-20-5-99,9 | 700 | 68 | 20 | 5 | 10.1399 | 347.673 | 699.5528 | 67.9 | 20.5272 | 0.081079 | 2.7818 | -35.7378 | 68 | 25 | 1.2796 | 99.9 | 5.098 | 68 | 20.3922 | 11.3384 | 98.7429 | 99.2004 | 0.49708
700-68-20-6-99,9 | 700 | 68 | 20 | 6 | 10.1399 | 347.673 | 699.5264 | 67.9 | 20.5596 | 0.075165 | 2.579 | -36.4515 | 68 | 25 | 1.5356 | 99.9 | 6.1093 | 68 | 20.3971 | 11.6003 | 98.8697 | 99.2587 | 0.59614
700-68-20-7-99,9 | 700 | 68 | 20 | 7 | 10.1399 | 347.673 | 699.5002 | 67.9 | 20.5954 | 0.071596 | 2.4566 | -36.9081 | 68 | 25 | 1.7915 | 99.9 | 7.1206 | 68 | 20.4053 | 11.8598 | 98.9606 | 99.2939 | 0.69525
700-68-20-8-99,9 | 700 | 68 | 20 | 8 | 10.1399 | 347.673 | 699.4739 | 67.9 | 20.6283 | 0.069279 | 2.3772 | -37.2159 | 68 | 25 | 2.0474 | 99.9 | 8.1319 | 68 | 20.4099 | 12.118 | 99.0289 | 99.3168 | 0.79439
700-68-20-9-99,9 | 700 | 68 | 20 | 9 | 10.1399 | 347.673 | 699.4477 | 67.9 | 20.6608 | 0.06771 | 2.3235 | -37.4298 | 68 | 25 | 2.3033 | 99.9 | 9.1432 | 68 | 20.4138 | 12.3755 | 99.0821 | 99.3322 | 0.89355
700-68-20-10-99,9 | 700 | 68 | 20 | 10 | 10.1399 | 347.673 | 699.4216 | 67.9 | 20.6933 | 0.066613 | 2.2859 | -37.5821 | 68 | 25 | 2.5593 | 99.9 | 10.1544 | 68 | 20.4184 | 12.6325 | 99.1248 | 99.3431 | 0.99273
700-68-22-1-99,9 | 700 | 68 | 22 | 1 | 11.4178 | 391.4893 | 699.6326 | 67.9 | 22.4216 | 0.5757 | 19.7498 | -16.04 | 68 | 27 | 0.25593 | 99.9 | 1.0535 | 68 | 22.3561 | 11.098 | 95.5033 | 94.9579 | 0.092233
700-68-22-2-99,9 | 700 | 68 | 22 | 2 | 11.4178 | 391.4893 | 699.5947 | 67.9 | 22.4708 | 0.22835 | 7.8341 | -25.6417 | 68 | 27 | 0.51185 | 99.9 | 2.0679 | 68 | 22.4021 | 11.7013 | 97.397 | 98.0001 | 0.17874
700-68-22-3-99,9 | 700 | 68 | 22 | 3 | 11.4178 | 391.4893 | 699.5654 | 67.9 | 22.5075 | 0.14567 | 4.9977 | -30.1049 | 68 | 27 | 0.76778 | 99.9 | 3.0804 | 68 | 22.42 | 12.0399 | 98.0784 | 98.7242 | 0.26614
700-68-22-4-99,9 | 700 | 68 | 22 | 4 | 11.4178 | 391.4893 | 699.5377 | 67.9 | 22.545 | 0.11399 | 3.9111 | -32.4868 | 68 | 27 | 1.0237 | 99.9 | 4.0924 | 68 | 22.4327 | 12.3275 | 98.4276 | 99.0016 | 0.35386
700-68-22-5-99,9 | 700 | 68 | 22 | 5 | 11.4178 | 391.4893 | 699.5105 | 67.9 | 22.5783 | 0.098635 | 3.3843 | -33.8758 | 68 | 27 | 1.2796 | 99.9 | 5.1042 | 68 | 22.4398 | 12.5988 | 98.6395 | 99.1361 | 0.44173
700-68-22-6-99,9 | 700 | 68 | 22 | 6 | 11.4178 | 391.4893 | 699.4835 | 67.9 | 22.6116 | 0.090091 | 3.0913 | -34.7391 | 68 | 27 | 1.5356 | 99.9 | 6.1159 | 68 | 22.4456 | 12.8632 | 98.7818 | 99.211 | 0.52968
700-68-22-7-99,9 | 700 | 68 | 22 | 7 | 11.4178 | 391.4893 | 699.4567 | 67.9 | 22.6439 | 0.084878 | 2.9125 | -35.3045 | 68 | 27 | 1.7915 | 99.9 | 7.1274 | 68 | 22.4501 | 13.1244 | 98.8839 | 99.2566 | 0.61767
700-68-22-8-99,9 | 700 | 68 | 22 | 8 | 11.4178 | 391.4893 | 699.4299 | 67.9 | 22.6789 | 0.081503 | 2.7968 | -35.6881 | 68 | 27 | 2.0474 | 99.9 | 8.139 | 68 | 22.4575 | 13.3837 | 98.9607 | 99.2862 | 0.7057
700-68-22-9-99,9 | 700 | 68 | 22 | 9 | 11.4178 | 391.4893 | 699.4032 | 67.9 | 22.7115 | 0.079194 | 2.7177 | -35.9591 | 68 | 27 | 2.3033 | 99.9 | 9.1504 | 68 | 22.463 | 13.6419 | 99.0205 | 99.3064 | 0.79375
700-68-22-10-99,9 | 700 | 68 | 22 | 10 | 11.4178 | 391.4893 | 699.3765 | 67.9 | 22.7439 | 0.077563 | 2.6618 | -36.1549 | 68 | 27 | 2.5593 | 99.9 | 10.1619 | 68 | 22.4677 | 13.8995 | 99.0685 | 99.3207 | 0.88182
700-68-24-1-99,9 | 700 | 68 | 24 | 1 | 12.8336 | 440.0339 | 699.5938 | 67.9 | 24.4718 | 0.77234 | 26.4973 | -12.8611 | 68 | 29 | 0.25593 | 99.9 | 1.0582 | 68 | 24.3892 | 12.3171 | 95.0662 | 93.9819 | 0.08291
700-68-24-2-99,9 | 700 | 68 | 24 | 2 | 12.8336 | 440.0339 | 699.5515 | 67.9 | 24.5264 | 0.30297 | 10.395 | -22.7667 | 68 | 29 | 0.51185 | 99.9 | 2.0734 | 68 | 24.446 | 13.0424 | 97.143 | 97.6392 | 0.15961
700-68-24-3-99,9 | 700 | 68 | 24 | 3 | 12.8336 | 440.0339 | 699.5205 | 67.9 | 24.5638 | 0.18763 | 6.4378 | -27.6063 | 68 | 29 | 0.76778 | 99.9 | 3.0865 | 68 | 24.4675 | 13.4137 | 97.8999 | 98.538 | 0.23723
700-68-24-4-99,9 | 700 | 68 | 24 | 4 | 12.8336 | 440.0339 | 699.4919 | 67.9 | 24.6021 | 0.14286 | 4.902 | -30.2941 | 68 | 29 | 1.0237 | 99.9 | 4.0989 | 68 | 24.4829 | 13.7144 | 98.2895 | 98.8868 | 0.31519
700-68-24-5-99,9 | 700 | 68 | 24 | 5 | 12.8336 | 440.0339 | 699.464 | 67.9 | 24.6352 | 0.12098 | 4.1513 | -31.9109 | 68 | 29 | 1.2796 | 99.9 | 5.1109 | 68 | 24.4913 | 13.9922 | 98.5266 | 99.0573 | 0.39331
700-68-24-6-99,9 | 700 | 68 | 24 | 6 | 12.8336 | 440.0339 | 699.4364 | 67.9 | 24.6683 | 0.10874 | 3.7313 | -32.9399 | 68 | 29 | 1.5356 | 99.9 | 6.1229 | 68 | 24.4971 | 14.2604 | 98.6859 | 99.1527 | 0.47152
700-68-24-7-99,9 | 700 | 68 | 24 | 7 | 12.8336 | 440.0339 | 699.409 | 67.9 | 24.7034 | 0.10125 | 3.4746 | -33.6239 | 68 | 29 | 1.7915 | 99.9 | 7.1347 | 68 | 24.5061 | 14.5238 | 98.8003 | 99.2111 | 0.54978
700-68-24-8-99,9 | 700 | 68 | 24 | 8 | 12.8336 | 440.0339 | 699.3817 | 67.9 | 24.7359 | 0.096342 | 3.3063 | -34.0985 | 68 | 29 | 2.0474 | 99.9 | 8.1465 | 68 | 24.5125 | 14.7846 | 98.8864 | 99.2493 | 0.62808
700-68-24-9-99,9 | 700 | 68 | 24 | 9 | 12.8336 | 440.0339 | 699.3544 | 67.9 | 24.768 | 0.092975 | 3.1909 | -34.4373 | 68 | 29 | 2.3033 | 99.9 | 9.1582 | 68 | 24.5175 | 15.0439 | 98.9535 | 99.2755 | 0.7064
700-68-24-10-99,9 | 700 | 68 | 24 | 10 | 12.8336 | 440.0339 | 699.3271 | 67.9 | 24.8 | 0.090583 | 3.1089 | -34.685 | 68 | 29 | 2.5593 | 99.9 | 10.1699 | 68 | 24.5225 | 15.3023 | 99.0073 | 99.2942 | 0.78475
700-68-26-1-99,9 | 700 | 68 | 26 | 1 | 14.4003 | 493.7491 | 699.5568 | 67.9 | 26.5259 | 1.0288 | 35.2992 | -9.6951 | 68 | 31 | 0.25593 | 99.9 | 1.0632 | 68 | 26.4233 | 13.6273 | 94.6013 | 92.8554 | 0.074786
700-68-26-2-99,9 | 700 | 68 | 26 | 2 | 14.4003 | 493.7491 | 699.509 | 67.9 | 26.5859 | 0.40248 | 13.8097 | -19.8252 | 68 | 31 | 0.51185 | 99.9 | 2.0794 | 68 | 26.4909 | 14.5096 | 96.8671 | 97.2051 | 0.14288
700-68-26-3-99,9 | 700 | 68 | 26 | 3 | 14.4003 | 493.7491 | 699.4761 | 67.9 | 26.6298 | 0.24335 | 8.3501 | -24.9978 | 68 | 31 | 0.76778 | 99.9 | 3.093 | 68 | 26.5205 | 14.9247 | 97.7049 | 98.3101 | 0.21191
700-68-26-4-99,9 | 700 | 68 | 26 | 4 | 14.4003 | 493.7491 | 699.4464 | 67.9 | 26.6646 | 0.18055 | 6.1956 | -27.9873 | 68 | 31 | 1.0237 | 99.9 | 4.1058 | 68 | 26.5345 | 15.2434 | 98.1385 | 98.7462 | 0.2813
700-68-26-5-99,9 | 700 | 68 | 26 | 5 | 14.4003 | 493.7491 | 699.4177 | 67.9 | 26.6976 | 0.14965 | 5.1356 | -29.8381 | 68 | 31 | 1.2796 | 99.9 | 5.1182 | 68 | 26.5472 | 15.5302 | 98.4029 | 98.9607 | 0.35086
700-68-26-6-99,9 | 700 | 68 | 26 | 6 | 14.4003 | 493.7491 | 699.3894 | 67.9 | 26.7305 | 0.13226 | 4.5387 | -31.045 | 68 | 31 | 1.5356 | 99.9 | 6.1305 | 68 | 26.5552 | 15.8036 | 98.5809 | 99.0816 | 0.42052
700-68-26-7-99,9 | 700 | 68 | 26 | 7 | 14.4003 | 493.7491 | 699.3614 | 67.9 | 26.7657 | 0.12156 | 4.1718 | -31.8631 | 68 | 31 | 1.7915 | 99.9 | 7.1426 | 68 | 26.5641 | 16.0702 | 98.7088 | 99.1558 | 0.49024
700-68-26-8-99,9 | 700 | 68 | 26 | 8 | 14.4003 | 493.7491 | 699.3334 | 67.9 | 26.7979 | 0.11452 | 3.9303 | -32.4394 | 68 | 31 | 2.0474 | 99.9 | 8.1546 | 68 | 26.5713 | 16.3332 | 98.8051 | 99.2047 | 0.56
700-68-26-9-99,9 | 700 | 68 | 26 | 9 | 14.4003 | 493.7491 | 699.3056 | 67.9 | 26.8297 | 0.10966 | 3.7638 | -32.8563 | 68 | 31 | 2.3033 | 99.9 | 9.1666 | 68 | 26.5769 | 16.5939 | 98.8803 | 99.2385 | 0.62978
700-68-26-10-99,9 | 700 | 68 | 26 | 10 | 14.4003 | 493.7491 | 699.2778 | 67.9 | 26.8615 | 0.10619 | 3.6449 | -33.1648 | 68 | 31 | 2.5593 | 99.9 | 10.1786 | 68 | 26.5824 | 16.8533 | 98.9405 | 99.2626 | 0.69959
700-68-28-1-99,9 | 700 | 68 | 28 | 1 | 16.1309 | 553.0892 | 699.5134 | 67.9 | 28.5831 | 1.3597 | 46.6541 | -6.5569 | 68 | 33 | 0.25593 | 99.9 | 1.0685 | 68 | 28.4586 | 15.0272 | 94.11 | 91.5708 | 0.067699
700-68-28-2-99,9 | 700 | 68 | 28 | 2 | 16.1309 | 553.0892 | 699.4587 | 67.9 | 28.6523 | 0.53455 | 18.3428 | -16.8294 | 68 | 33 | 0.51185 | 99.9 | 2.0859 | 68 | 28.5406 | 16.1082 | 96.5689 | 96.6862 | 0.12823
700-68-28-3-99,9 | 700 | 68 | 28 | 3 | 16.1309 | 553.0892 | 699.4234 | 67.9 | 28.6939 | 0.31704 | 10.8795 | -22.2986 | 68 | 33 | 0.76778 | 99.9 | 3.1001 | 68 | 28.5741 | 16.5817 | 97.4927 | 98.0346 | 0.18971
700-68-28-4-99,9 | 700 | 68 | 28 | 4 | 16.1309 | 553.0892 | 699.3924 | 67.9 | 28.733 | 0.22995 | 7.8912 | -25.5684 | 68 | 33 | 1.0237 | 99.9 | 4.1133 | 68 | 28.5922 | 16.9247 | 97.9736 | 98.5745 | 0.25156
700-68-28-5-99,9 | 700 | 68 | 28 | 5 | 16.1309 | 553.0892 | 699.3627 | 67.9 | 28.7655 | 0.18667 | 6.4065 | -27.6548 | 68 | 33 | 1.2796 | 99.9 | 5.1261 | 68 | 28.6074 | 17.2239 | 98.2678 | 98.8428 | 0.31359
700-68-28-6-99,9 | 700 | 68 | 28 | 6 | 16.1309 | 553.0892 | 699.3337 | 67.9 | 28.7972 | 0.16214 | 5.5648 | -29.0491 | 68 | 33 | 1.5356 | 99.9 | 6.1387 | 68 | 28.6158 | 17.5044 | 98.4661 | 98.9948 | 0.37573
700-68-28-7-99,9 | 700 | 68 | 28 | 7 | 16.1309 | 553.0892 | 699.305 | 67.9 | 28.8336 | 0.14701 | 5.0456 | -30.0114 | 68 | 33 | 1.7915 | 99.9 | 7.1511 | 68 | 28.628 | 17.7754 | 98.6088 | 99.0887 | 0.43794
700-68-28-8-99,9 | 700 | 68 | 28 | 8 | 16.1309 | 553.0892 | 699.2764 | 67.9 | 28.866 | 0.13699 | 4.7019 | -30.7008 | 68 | 33 | 2.0474 | 99.9 | 8.1634 | 68 | 28.6347 | 18.0414 | 98.7164 | 99.1508 | 0.50019
700-68-28-9-99,9 | 700 | 68 | 28 | 9 | 16.1309 | 553.0892 | 699.248 | 67.9 | 28.8974 | 0.13005 | 4.4639 | -31.2064 | 68 | 33 | 2.3033 | 99.9 | 9.1756 | 68 | 28.6417 | 18.3042 | 98.8003 | 99.1938 | 0.56247
700-68-28-10-99,9 | 700 | 68 | 28 | 10 | 16.1309 | 553.0892 | 699.2196 | 67.9 | 28.9288 | 0.12507 | 4.2931 | -31.5852 | 68 | 33 | 2.5593 | 99.9 | 10.1879 | 68 | 28.6476 | 18.5652 | 98.8676 | 99.2247 | 0.62477
700-68-30-1-99,9 | 700 | 68 | 30 | 1 | 18.0396 | 618.5387 | 699.4603 | 67.9 | 30.6435 | 1.7816 | 61.1333 | -3.4555 | 68 | 35 | 0.25593 | 99.9 | 1.0741 | 68 | 30.4924 | 16.514 | 93.5939 | 90.1241 | 0.061508
700-68-30-2-99,9 | 700 | 68 | 30 | 2 | 18.0396 | 618.5387 | 699.3972 | 67.9 | 30.7216 | 0.70838 | 24.3096 | -13.7998 | 68 | 35 | 0.51185 | 99.9 | 2.0928 | 68 | 30.5904 | 17.8431 | 96.248 | 96.0732 | 0.1154
700-68-30-3-99,9 | 700 | 68 | 30 | 3 | 18.0396 | 618.5387 | 699.359 | 67.9 | 30.7664 | 0.41449 | 14.2251 | -19.5151 | 68 | 35 | 0.76778 | 99.9 | 3.1077 | 68 | 30.632 | 18.3929 | 97.2624 | 97.7023 | 0.17021
700-68-30-4-99,9 | 700 | 68 | 30 | 4 | 18.0396 | 618.5387 | 699.3263 | 67.9 | 30.8075 | 0.29482 | 10.1185 | -23.0429 | 68 | 35 | 1.0237 | 99.9 | 4.1214 | 68 | 30.6583 | 18.7685 | 97.7941 | 98.3657 | 0.22542
700-68-30-5-99,9 | 700 | 68 | 30 | 5 | 18.0396 | 618.5387 | 699.2956 | 67.9 | 30.8409 | 0.2347 | 8.0554 | -25.3607 | 68 | 35 | 1.2796 | 99.9 | 5.1346 | 68 | 30.6712 | 19.0846 | 98.1205 | 98.699 | 0.28082
700-68-30-6-99,9 | 700 | 68 | 30 | 6 | 18.0396 | 618.5387 | 699.2657 | 67.9 | 30.8734 | 0.20043 | 6.8795 | -26.9447 | 68 | 35 | 1.5356 | 99.9 | 6.1475 | 68 | 30.6832 | 19.3748 | 98.3409 | 98.8889 | 0.33634
700-68-30-7-99,9 | 700 | 68 | 30 | 7 | 18.0396 | 618.5387 | 699.2363 | 67.9 | 30.9055 | 0.17911 | 6.148 | -28.0636 | 68 | 35 | 1.7915 | 99.9 | 7.1602 | 68 | 30.6942 | 19.652 | 98.4997 | 99.0071 | 0.39193
700-68-30-8-99,9 | 700 | 68 | 30 | 8 | 18.0396 | 618.5387 | 699.2071 | 67.9 | 30.9366 | 0.16497 | 5.6628 | -28.8768 | 68 | 35 | 2.0474 | 99.9 | 8.1728 | 68 | 30.7015 | 19.9221 | 98.6195 | 99.0855 | 0.44756
700-68-30-9-99,9 | 700 | 68 | 30 | 9 | 18.0396 | 618.5387 | 699.178 | 67.9 | 30.9707 | 0.15517 | 5.3268 | -29.479 | 68 | 35 | 2.3033 | 99.9 | 9.1854 | 68 | 30.7118 | 20.1878 | 98.7131 | 99.1398 | 0.50323
700-68-30-10-99,9 | 700 | 68 | 30 | 10 | 18.0396 | 618.5387 | 699.149 | 67.9 | 31.0022 | 0.1481 | 5.084 | -29.9368 | 68 | 35 | 2.5593 | 99.9 | 10.1978 | 68 | 30.7193 | 20.4508 | 98.7882 | 99.1791 | 0.55892
700-68-32-1-99,9 | 700 | 68 | 32 | 1 | 20.1418 | 690.614 | 699.4148 | 67.9 | 32.7093 | 2.3144 | 79.4229 | -0.3946 | 68 | 37 | 0.25593 | 99.9 | 1.08 | 68 | 32.5313 | 18.0833 | 93.0556 | 88.5093 | 0.056093
700-68-32-2-99,9 | 700 | 68 | 32 | 2 | 20.1418 | 690.614 | 699.3415 | 67.9 | 32.7981 | 0.93583 | 32.1178 | -10.7452 | 68 | 37 | 0.51185 | 99.9 | 2.1002 | 68 | 32.6448 | 19.7179 | 95.904 | 95.3538 | 0.10413
700-68-32-3-99,9 | 700 | 68 | 32 | 3 | 20.1418 | 690.614 | 699.2996 | 67.9 | 32.8462 | 0.54292 | 18.6343 | -16.6613 | 68 | 37 | 0.76778 | 99.9 | 3.1159 | 68 | 32.6937 | 20.3667 | 97.0132 | 97.3045 | 0.15307
700-68-32-4-99,9 | 700 | 68 | 32 | 4 | 20.1418 | 690.614 | 699.265 | 67.9 | 32.8847 | 0.37984 | 13.0375 | -20.4254 | 68 | 37 | 1.0237 | 99.9 | 4.1302 | 68 | 32.7222 | 20.7857 | 97.599 | 98.1142 | 0.20241
700-68-32-5-99,9 | 700 | 68 | 32 | 5 | 20.1418 | 690.614 | 699.233 | 67.9 | 32.9195 | 0.29716 | 10.2001 | -22.9606 | 68 | 37 | 1.2796 | 99.9 | 5.1438 | 68 | 32.7412 | 21.1243 | 97.9601 | 98.5247 | 0.25196
700-68-32-6-99,9 | 700 | 68 | 32 | 6 | 20.1418 | 690.614 | 699.2022 | 67.9 | 32.9527 | 0.24967 | 8.5703 | -24.7342 | 68 | 37 | 1.5356 | 99.9 | 6.1571 | 68 | 32.7552 | 21.4277 | 98.2045 | 98.7605 | 0.30163
700-68-32-7-99,9 | 700 | 68 | 32 | 7 | 20.1418 | 690.614 | 699.1719 | 67.9 | 32.9893 | 0.22002 | 7.5531 | -26.0089 | 68 | 37 | 1.7915 | 99.9 | 7.1701 | 68 | 32.7705 | 21.7133 | 98.3808 | 98.9076 | 0.35137
700-68-32-8-99,9 | 700 | 68 | 32 | 8 | 20.1418 | 690.614 | 699.142 | 67.9 | 33.0211 | 0.20024 | 6.8742 | -26.9524 | 68 | 37 | 2.0474 | 99.9 | 8.183 | 68 | 32.7804 | 21.989 | 98.514 | 99.0059 | 0.40117
700-68-32-9-99,9 | 700 | 68 | 32 | 9 | 20.1418 | 690.614 | 699.1123 | 67.9 | 33.0519 | 0.18643 | 6.4003 | -27.6641 | 68 | 37 | 2.3033 | 99.9 | 9.1958 | 68 | 32.7886 | 22.2588 | 98.6181 | 99.0744 | 0.45101
700-68-32-10-99,9 | 700 | 68 | 32 | 10 | 20.1418 | 690.614 | 699.0827 | 67.9 | 33.0825 | 0.17643 | 6.0574 | -28.2106 | 68 | 37 | 2.5593 | 99.9 | 10.2086 | 68 | 32.7962 | 22.5247 | 98.7017 | 99.124 | 0.50087
700-68-34-1-99,9 | 700 | 68 | 34 | 1 | 22.4531 | 769.8648 | 699.3581 | 67.9 | 34.7739 | 2.978 | 102.2011 | 2.6088 | 68 | 39 | 0.25593 | 99.9 | 1.0862 | 68 | 34.5643 | 19.731 | 92.4973 | 86.737 | 0.051348
700-68-34-2-99,9 | 700 | 68 | 34 | 2 | 22.4531 | 769.8648 | 699.2726 | 67.9 | 34.881 | 1.2307 | 42.2431 | -7.6819 | 68 | 39 | 0.51185 | 99.9 | 2.1081 | 68 | 34.7012 | 21.7342 | 95.5371 | 94.5186 | 0.09424
700-68-34-3-99,9 | 700 | 68 | 34 | 3 | 22.4531 | 769.8648 | 699.226 | 67.9 | 34.9321 | 0.71127 | 24.4147 | -13.7529 | 68 | 39 | 0.76778 | 99.9 | 3.1247 | 68 | 34.7591 | 22.5096 | 96.7446 | 96.8322 | 0.13798
700-68-34-4-99,9 | 700 | 68 | 34 | 4 | 22.4531 | 769.8648 | 699.1891 | 67.9 | 34.9718 | 0.49135 | 16.8667 | -17.7207 | 68 | 39 | 1.0237 | 99.9 | 4.1396 | 68 | 34.7933 | 22.9854 | 97.3878 | 97.8117 | 0.18214
700-68-34-5-99,9 | 700 | 68 | 34 | 5 | 22.4531 | 769.8648 | 699.1556 | 67.9 | 35.0078 | 0.37857 | 12.9961 | -20.4586 | 68 | 39 | 1.2796 | 99.9 | 5.1537 | 68 | 34.8161 | 23.3541 | 97.7859 | 98.3139 | 0.22651
700-68-34-6-99,9 | 700 | 68 | 34 | 6 | 22.4531 | 769.8648 | 699.1236 | 67.9 | 35.0412 | 0.31329 | 10.7554 | -22.4164 | 68 | 39 | 1.5356 | 99.9 | 6.1673 | 68 | 34.833 | 23.6753 | 98.0562 | 98.6047 | 0.27101
700-68-34-7-99,9 | 700 | 68 | 34 | 7 | 22.4531 | 769.8648 | 699.0925 | 67.9 | 35.0735 | 0.27221 | 9.3456 | -23.8543 | 68 | 39 | 1.7915 | 99.9 | 7.1807 | 68 | 34.8464 | 23.9723 | 98.2515 | 98.7876 | 0.31559
700-68-34-8-99,9 | 700 | 68 | 34 | 8 | 22.4531 | 769.8648 | 699.0618 | 67.9 | 35.1086 | 0.24481 | 8.4052 | -24.931 | 68 | 39 | 2.0474 | 99.9 | 8.194 | 68 | 34.8611 | 24.2557 | 98.3992 | 98.9097 | 0.36023
700-68-34-9-99,9 | 700 | 68 | 34 | 9 | 22.4531 | 769.8648 | 699.0313 | 67.9 | 35.1397 | 0.22557 | 7.745 | -25.7565 | 68 | 39 | 2.3033 | 99.9 | 9.2071 | 68 | 34.8713 | 24.5308 | 98.5147 | 98.9954 | 0.4049
700-68-34-10-99,9 | 700 | 68 | 34 | 10 | 22.4531 | 769.8648 | 699.0011 | 67.9 | 35.17 | 0.21159 | 7.2652 | -26.3987 | 68 | 39 | 2.5593 | 99.9 | 10.2201 | 68 | 34.88 | 24.8007 | 98.6075 | 99.0576 | 0.44961
700-68-36-1-99,9 | 700 | 68 | 36 | 1 | 24.9909 | 856.8751 | 699.3087 | 67.9 | 36.8411 | 3.7967 | 130.31 | 5.5555 | 68 | 41 | 0.25593 | 99.9 | 1.0927 | 68 | 36.5973 | 21.4501 | 91.922 | 84.8075 | 0.047183
700-68-36-2-99,9 | 700 | 68 | 36 | 2 | 24.9909 | 856.8751 | 699.2087 | 67.9 | 36.9685 | 1.6096 | 55.251 | -4.6233 | 68 | 41 | 0.51185 | 99.9 | 2.1164 | 68 | 36.7581 | 23.8932 | 95.1479 | 93.5594 | 0.085538
700-68-36-3-99,9 | 700 | 68 | 36 | 3 | 24.9909 | 856.8751 | 699.1565 | 67.9 | 37.0238 | 0.93058 | 31.9458 | -10.8047 | 68 | 41 | 0.76778 | 99.9 | 3.1341 | 68 | 36.8261 | 24.8281 | 96.4562 | 96.2763 | 0.12469
700-68-36-4-99,9 | 700 | 68 | 36 | 4 | 24.9909 | 856.8751 | 699.1166 | 67.9 | 37.0671 | 0.63711 | 21.8727 | -14.9428 | 68 | 41 | 1.0237 | 99.9 | 4.1496 | 68 | 36.8684 | 25.3775 | 97.1597 | 97.4506 | 0.16425
700-68-36-5-99,9 | 700 | 68 | 36 | 5 | 24.9909 | 856.8751 | 699.0813 | 67.9 | 37.1036 | 0.48465 | 16.6394 | -17.8644 | 68 | 41 | 1.2796 | 99.9 | 5.1643 | 68 | 36.896 | 25.7859 | 97.5973 | 98.0607 | 0.20403
700-68-36-6-99,9 | 700 | 68 | 36 | 6 | 24.9909 | 856.8751 | 699.048 | 67.9 | 37.1373 | 0.39566 | 13.5846 | -19.9967 | 68 | 41 | 1.5356 | 99.9 | 6.1784 | 68 | 36.9163 | 26.1308 | 97.8953 | 98.4168 | 0.24395
700-68-36-7-99,9 | 700 | 68 | 36 | 7 | 24.9909 | 856.8751 | 699.0159 | 67.9 | 37.1745 | 0.33942 | 11.6544 | -21.5888 | 68 | 41 | 1.7915 | 99.9 | 7.1922 | 68 | 36.9338 | 26.443 | 98.1111 | 98.6418 | 0.28396
700-68-36-8-99,9 | 700 | 68 | 36 | 8 | 24.9909 | 856.8751 | 698.9843 | 67.9 | 37.2057 | 0.30157 | 10.3551 | -22.8058 | 68 | 41 | 2.0474 | 99.9 | 8.2057 | 68 | 36.9479 | 26.7367 | 98.2745 | 98.7933 | 0.32403
700-68-36-9-99,9 | 700 | 68 | 36 | 9 | 24.9909 | 856.8751 | 698.953 | 67.9 | 37.2357 | 0.27494 | 9.4411 | -23.7506 | 68 | 41 | 2.3033 | 99.9 | 9.2192 | 68 | 36.9593 | 27.0193 | 98.4024 | 98.8998 | 0.36414
700-68-36-10-99,9 | 700 | 68 | 36 | 10 | 24.9909 | 856.8751 | 698.9221 | 67.9 | 37.2652 | 0.25553 | 8.7752 | -24.4945 | 68 | 41 | 2.5593 | 99.9 | 10.2325 | 68 | 36.9704 | 27.2946 | 98.5053 | 98.9775 | 0.40428
700-68-38-1-99,9 | 700 | 68 | 38 | 1 | 27.7727 | 952.2645 | 699.247 | 67.9 | 38.9131 | 4.797 | 164.656 | 8.4418 | 68 | 43 | 0.25593 | 99.9 | 1.0995 | 68 | 38.6315 | 23.2316 | 91.3334 | 82.7276 | 0.043524
700-68-38-2-99,9 | 700 | 68 | 38 | 2 | 27.7727 | 952.2645 | 699.13 | 67.9 | 39.0564 | 2.0909 | 71.7828 | -1.5843 | 68 | 43 | 0.51185 | 99.9 | 2.1253 | 68 | 38.8131 | 26.1937 | 94.737 | 92.4713 | 0.077876
700-68-38-3-99,9 | 700 | 68 | 38 | 3 | 27.7727 | 952.2645 | 699.071 | 67.9 | 39.1245 | 1.2147 | 41.7031 | -7.827 | 68 | 43 | 0.76778 | 99.9 | 3.1441 | 68 | 38.8979 | 27.3259 | 96.1479 | 95.6264 | 0.11296
700-68-38-4-99,9 | 700 | 68 | 38 | 4 | 27.7727 | 952.2645 | 699.0275 | 67.9 | 39.1693 | 0.82677 | 28.3874 | -12.1064 | 68 | 43 | 1.0237 | 99.9 | 4.1604 | 68 | 38.947 | 27.9697 | 96.9142 | 97.0231 | 0.14845
700-68-38-5-99,9 | 700 | 68 | 38 | 5 | 27.7727 | 952.2645 | 698.99 | 67.9 | 39.2075 | 0.62261 | 21.3789 | -15.1889 | 68 | 43 | 1.2796 | 99.9 | 5.1756 | 68 | 38.9806 | 28.4298 | 97.3937 | 97.7582 | 0.18416
700-68-38-6-99,9 | 700 | 68 | 38 | 6 | 27.7727 | 952.2645 | 698.9552 | 67.9 | 39.241 | 0.50232 | 17.2491 | -17.4829 | 68 | 43 | 1.5356 | 99.9 | 6.1902 | 68 | 39.0043 | 28.806 | 97.7213 | 98.1913 | 0.22002
700-68-38-7-99,9 | 700 | 68 | 38 | 7 | 27.7727 | 952.2645 | 698.9218 | 67.9 | 39.2738 | 0.42571 | 14.6192 | -19.2283 | 68 | 43 | 1.7915 | 99.9 | 7.2044 | 68 | 39.0236 | 29.1385 | 97.959 | 98.4672 | 0.25597
700-68-38-8-99,9 | 700 | 68 | 38 | 8 | 27.7727 | 952.2645 | 698.8892 | 67.9 | 39.3086 | 0.37408 | 12.8469 | -20.5785 | 68 | 43 | 2.0474 | 99.9 | 8.2184 | 68 | 39.0432 | 29.4461 | 98.1393 | 98.6531 | 0.29199
700-68-38-9-99,9 | 700 | 68 | 38 | 9 | 27.7727 | 952.2645 | 698.8571 | 67.9 | 39.3395 | 0.33755 | 11.5926 | -21.6436 | 68 | 43 | 2.3033 | 99.9 | 9.2322 | 68 | 39.0558 | 29.7385 | 98.2806 | 98.7846 | 0.32805
700-68-38-10-99,9 | 700 | 68 | 38 | 10 | 27.7727 | 952.2645 | 698.8253 | 67.9 | 39.3653 | 0.31074 | 10.6724 | -22.4958 | 68 | 43 | 2.5593 | 99.9 | 10.2458 | 68 | 39.0644 | 30.0213 | 98.3943 | 98.8811 | 0.36414
700-68-40-1-99,9 | 700 | 68 | 40 | 1 | 30.8186 | 1056.6898 | 699.1949 | 67.9 | 40.9886 | 6.0064 | 206.183 | 11.4999 | 68 | 45 | 0.25593 | 99.9 | 1.1064 | 68 | 40.6646 | 25.0681 | 90.7345 | 80.5105 | 0.040303
700-68-40-2-99,9 | 700 | 68 | 40 | 2 | 30.8186 | 1056.6898 | 699.0583 | 67.9 | 41.1532 | 2.6986 | 92.652 | 1.434 | 68 | 45 | 0.51185 | 99.9 | 2.1347 | 68 | 40.8709 | 28.6319 | 94.3056 | 91.2437 | 0.071124
700-68-40-3-99,9 | 700 | 68 | 40 | 3 | 30.8186 | 1056.6898 | 698.9909 | 67.9 | 41.2308 | 1.5797 | 54.2426 | -4.835 | 68 | 45 | 0.76778 | 99.9 | 3.1547 | 68 | 40.9728 | 30.0066 | 95.8196 | 94.8742 | 0.1026
700-68-40-4-99,9 | 700 | 68 | 40 | 4 | 30.8186 | 1056.6898 | 698.9431 | 67.9 | 41.28 | 1.0725 | 36.8302 | -9.222 | 68 | 45 | 1.0237 | 99.9 | 4.1719 | 68 | 41.0315 | 30.7697 | 96.651 | 96.5199 | 0.13447
700-68-40-5-99,9 | 700 | 68 | 40 | 5 | 30.8186 | 1056.6898 | 698.9028 | 67.9 | 41.3194 | 0.80161 | 27.5285 | -12.4432 | 68 | 45 | 1.2796 | 99.9 | 5.1878 | 68 | 41.0708 | 31.2966 | 97.1743 | 97.3989 | 0.16657
700-68-40-6-99,9 | 700 | 68 | 40 | 6 | 30.8186 | 1056.6898 | 698.8661 | 67.9 | 41.3543 | 0.64048 | 21.9962 | -14.882 | 68 | 45 | 1.5356 | 99.9 | 6.2029 | 68 | 41.0994 | 31.7136 | 97.5333 | 97.9218 | 0.19882
700-68-40-7-99,9 | 700 | 68 | 40 | 7 | 30.8186 | 1056.6898 | 698.8313 | 67.9 | 41.3867 | 0.53709 | 18.4465 | -16.7691 | 68 | 45 | 1.7915 | 99.9 | 7.2176 | 68 | 41.1216 | 32.073 | 97.7945 | 98.2572 | 0.23116
700-68-40-8-99,9 | 700 | 68 | 40 | 8 | 30.8186 | 1056.6898 | 698.7976 | 67.9 | 41.4225 | 0.46705 | 16.0417 | -18.2509 | 68 | 45 | 2.0474 | 99.9 | 8.2319 | 68 | 41.1422 | 32.3989 | 97.9929 | 98.4845 | 0.26358
700-68-40-9-99,9 | 700 | 68 | 40 | 9 | 30.8186 | 1056.6898 | 698.7645 | 67.9 | 41.4477 | 0.41715 | 14.3284 | -19.439 | 68 | 45 | 2.3033 | 99.9 | 9.2461 | 68 | 41.1552 | 32.7048 | 98.1487 | 98.6464 | 0.29604
700-68-40-10-99,9 | 700 | 68 | 40 | 10 | 30.8186 | 1056.6898 | 698.7319 | 67.9 | 41.4804 | 0.38071 | 13.0772 | -20.3935 | 68 | 45 | 2.5593 | 99.9 | 10.2601 | 68 | 41.1709 | 32.9971 | 98.2741 | 98.7647 | 0.32854
700-68-42-1-99,9 | 700 | 68 | 42 | 1 | 34.1477 | 1170.8462 | 699.1291 | 67.9 | 43.0609 | 7.4529 | 255.8626 | 14.9284 | 68 | 47 | 0.25593 | 99.9 | 1.1136 | 68 | 42.6966 | 26.9507 | 90.1286 | 78.1744 | 0.037461
700-68-42-2-99,9 | 700 | 68 | 42 | 2 | 34.1477 | 1170.8462 | 698.9702 | 67.9 | 43.2574 | 3.4579 | 118.7376 | 4.4214 | 68 | 47 | 0.51185 | 99.9 | 2.1445 | 68 | 42.934 | 31.2016 | 93.8555 | 89.8737 | 0.065168
700-68-42-3-99,9 | 700 | 68 | 42 | 3 | 34.1477 | 1170.8462 | 698.8929 | 67.9 | 43.3424 | 2.0446 | 70.2149 | -1.8428 | 68 | 47 | 0.76778 | 99.9 | 3.166 | 68 | 43.0473 | 32.8709 | 95.4718 | 94.0125 | 0.093449
700-68-42-4-99,9 | 700 | 68 | 42 | 4 | 34.1477 | 1170.8462 | 698.8398 | 67.9 | 43.3968 | 1.3886 | 47.6899 | -6.3072 | 68 | 47 | 1.0237 | 99.9 | 4.1842 | 68 | 43.1166 | 33.7828 | 96.3698 | 95.9336 | 0.1221
700-68-42-5-99,9 | 700 | 68 | 42 | 5 | 34.1477 | 1170.8462 | 698.7962 | 67.9 | 43.4384 | 1.0327 | 35.4691 | -9.6424 | 68 | 47 | 1.2796 | 99.9 | 5.2008 | 68 | 43.1633 | 34.3946 | 96.9389 | 96.9759 | 0.15099
700-68-42-6-99,9 | 700 | 68 | 42 | 6 | 34.1477 | 1170.8462 | 698.7573 | 67.9 | 43.4757 | 0.81886 | 28.1269 | -12.2074 | 68 | 47 | 1.5356 | 99.9 | 6.2165 | 68 | 43.198 | 34.8644 | 97.331 | 97.602 | 0.18002
700-68-42-7-99,9 | 700 | 68 | 42 | 7 | 34.1477 | 1170.8462 | 698.7207 | 67.9 | 43.5085 | 0.68057 | 23.378 | -14.2234 | 68 | 47 | 1.7915 | 99.9 | 7.2316 | 68 | 43.2245 | 35.2586 | 97.6171 | 98.007 | 0.20916
700-68-42-8-99,9 | 700 | 68 | 42 | 8 | 34.1477 | 1170.8462 | 698.6857 | 67.9 | 43.5439 | 0.58627 | 20.1396 | -15.8303 | 68 | 47 | 2.0474 | 99.9 | 8.2464 | 68 | 43.246 | 35.6088 | 97.8349 | 98.2831 | 0.23837
700-68-42-9-99,9 | 700 | 68 | 42 | 9 | 34.1477 | 1170.8462 | 698.6515 | 67.9 | 43.5729 | 0.51903 | 17.8306 | -17.1305 | 68 | 47 | 2.3033 | 99.9 | 9.261 | 68 | 43.2673 | 35.932 | 98.0061 | 98.4801 | 0.26763
700-68-42-10-99,9 | 700 | 68 | 42 | 10 | 34.1477 | 1170.8462 | 698.6178 | 67.9 | 43.6017 | 0.46946 | 16.1285 | -18.1938 | 68 | 47 | 2.5593 | 99.9 | 10.2754 | 68 | 43.2835 | 36.2375 | 98.1442 | 98.6252 | 0.29693
700-68-44-1-99,9 | 700 | 68 | 44 | 1 | 37.7827 | 1295.4686 | 699.0754 | 67.9 | 45.14 | 9.1703 | 314.8448 | 17.1044 | 68 | 49 | 0.25593 | 99.9 | 1.1209 | 68 | 44.7277 | 28.8683 | 89.5196 | 75.7288 | 0.03495
700-68-44-2-99,9 | 700 | 68 | 44 | 2 | 37.7827 | 1295.4686 | 698.8912 | 67.9 | 45.3582 | 4.3943 | 150.909 | 7.3604 | 68 | 49 | 0.51185 | 99.9 | 2.1548 | 68 | 44.9881 | 33.9002 | 93.3877 | 88.3696 | 0.059901
700-68-44-3-99,9 | 700 | 68 | 44 | 3 | 37.7827 | 1295.4686 | 698.8023 | 67.9 | 45.4635 | 2.6327 | 90.4226 | 1.1435 | 68 | 49 | 0.76778 | 99.9 | 3.1779 | 68 | 45.1249 | 35.9178 | 95.1048 | 93.0321 | 0.085349
700-68-44-4-99,9 | 700 | 68 | 44 | 4 | 37.7827 | 1295.4686 | 698.7427 | 67.9 | 45.5238 | 1.793 | 61.5899 | -3.3691 | 68 | 49 | 1.0237 | 99.9 | 4.1972 | 68 | 45.2067 | 37.0133 | 96.0705 | 95.2543 | 0.11114
700-68-44-5-99,9 | 700 | 68 | 44 | 5 | 37.7827 | 1295.4686 | 698.6952 | 67.9 | 45.5681 | 1.33 | 45.6884 | -6.7945 | 68 | 49 | 1.2796 | 99.9 | 5.2146 | 68 | 45.2619 | 37.7323 | 96.6871 | 96.4798 | 0.13716
700-68-44-6-99,9 | 700 | 68 | 44 | 6 | 37.7827 | 1295.4686 | 698.6535 | 67.9 | 45.6066 | 1.0487 | 36.026 | -9.4685 | 68 | 49 | 1.5356 | 99.9 | 6.2309 | 68 | 45.3026 | 38.2695 | 97.1138 | 97.2244 | 0.16334
700-68-44-7-99,9 | 700 | 68 | 44 | 7 | 37.7827 | 1295.4686 | 698.615 | 67.9 | 45.6454 | 0.86558 | 29.7375 | -11.5953 | 68 | 49 | 1.7915 | 99.9 | 7.2467 | 68 | 45.3377 | 38.7086 | 97.4262 | 97.7091 | 0.18961
700-68-44-8-99,9 | 700 | 68 | 44 | 8 | 37.7827 | 1295.4686 | 698.5783 | 67.9 | 45.6759 | 0.73946 | 25.406 | -13.3196 | 68 | 49 | 2.0474 | 99.9 | 8.262 | 68 | 45.362 | 39.0906 | 97.6646 | 98.0429 | 0.21596
700-68-44-9-99,9 | 700 | 68 | 44 | 9 | 37.7827 | 1295.4686 | 698.5428 | 67.9 | 45.7052 | 0.64923 | 22.307 | -14.7305 | 68 | 49 | 2.3033 | 99.9 | 9.277 | 68 | 45.384 | 39.4368 | 97.8523 | 98.2817 | 0.24237
700-68-44-10-99,9 | 700 | 68 | 44 | 10 | 37.7827 | 1295.4686 | 698.508 | 67.9 | 45.7328 | 0.58242 | 20.0125 | -15.8981 | 68 | 49 | 2.5593 | 99.9 | 10.2917 | 68 | 45.4012 | 39.7595 | 98.0039 | 98.4585 | 0.26882
700-68-46-1-99,9 | 700 | 68 | 46 | 1 | 41.7447 | 1431.3327 | 699.0066 | 67.9 | 47.213 | 11.1871 | 384.1259 | 17.1044 | 68 | 51 | 0.25593 | 99.9 | 1.1283 | 68 | 46.7565 | 30.8136 | 88.91 | 73.2011 | 0.032725
700-68-46-2-99,9 | 700 | 68 | 46 | 2 | 41.7447 | 1431.3327 | 698.7944 | 67.9 | 47.4723 | 5.5423 | 190.3616 | 10.2567 | 68 | 51 | 0.51185 | 99.9 | 2.1655 | 68 | 47.0458 | 36.7143 | 92.9049 | 86.7233 | 0.055245
700-68-46-3-99,9 | 700 | 68 | 46 | 3 | 41.7447 | 1431.3327 | 698.6918 | 67.9 | 47.5887 | 3.3688 | 115.724 | 4.1094 | 68 | 51 | 0.76778 | 99.9 | 3.1904 | 68 | 47.2012 | 39.1437 | 94.7197 | 91.9301 | 0.078174
700-68-46-4-99,9 | 700 | 68 | 46 | 4 | 41.7447 | 1431.3327 | 698.6246 | 67.9 | 47.656 | 2.306 | 79.2215 | -0.4246 | 68 | 51 | 1.0237 | 99.9 | 4.2109 | 68 | 47.2974 | 40.4625 | 95.7534 | 94.4761 | 0.10142
700-68-46-5-99,9 | 700 | 68 | 46 | 5 | 41.7447 | 1431.3327 | 698.5722 | 67.9 | 47.7066 | 1.71 | 58.7514 | -3.9151 | 68 | 51 | 1.2796 | 99.9 | 5.2292 | 68 | 47.3629 | 41.3144 | 96.4186 | 95.9037 | 0.12489
700-68-46-6-99,9 | 700 | 68 | 46 | 6 | 41.7447 | 1431.3327 | 698.5272 | 67.9 | 47.7456 | 1.3433 | 46.1547 | -6.6791 | 68 | 51 | 1.5356 | 99.9 | 6.2463 | 68 | 47.4113 | 41.937 | 96.8814 | 96.7822 | 0.14851
700-68-46-7-99,9 | 700 | 68 | 46 | 7 | 41.7447 | 1431.3327 | 698.4862 | 67.9 | 47.7853 | 1.1024 | 37.8815 | -8.907 | 68 | 51 | 1.7915 | 99.9 | 7.2627 | 68 | 47.4492 | 42.4338 | 97.2215 | 97.3591 | 0.17223
700-68-46-8-99,9 | 700 | 68 | 46 | 8 | 41.7447 | 1431.3327 | 698.4476 | 67.9 | 47.8173 | 0.93569 | 32.1541 | -10.7325 | 68 | 51 | 2.0474 | 99.9 | 8.2785 | 68 | 47.4811 | 42.8565 | 97.4816 | 97.7585 | 0.19603
700-68-46-9-99,9 | 700 | 68 | 46 | 9 | 41.7447 | 1431.3327 | 698.4106 | 67.9 | 47.8455 | 0.81552 | 28.026 | -12.2467 | 68 | 51 | 2.3033 | 99.9 | 9.294 | 68 | 47.5039 | 43.2326 | 97.6868 | 98.0464 | 0.21989
700-68-46-10-99,9 | 700 | 68 | 46 | 10 | 41.7447 | 1431.3327 | 698.3745 | 67.9 | 47.8734 | 0.72633 | 24.9623 | -13.5114 | 68 | 51 | 2.5593 | 99.9 | 10.3092 | 68 | 47.5261 | 43.5777 | 97.8528 | 98.2601 | 0.24379
700-68-48-1-99,9 | 700 | 68 | 48 | 1 | 46.0595 | 1579.2566 | 698.9528 | 67.9 | 49.2961 | 13.5438 | 465.0816 | 17.1044 | 68 | 53 | 0.25593 | 99.9 | 1.1359 | 68 | 48.7859 | 32.7716 | 88.3044 | 70.595 | 0.030754
700-68-48-2-99,9 | 700 | 68 | 48 | 2 | 46.0595 | 1579.2566 | 698.7096 | 67.9 | 49.5793 | 6.9334 | 238.1712 | 13.781 | 68 | 53 | 0.51185 | 99.9 | 2.1767 | 68 | 49.1029 | 39.6379 | 92.4087 | 84.9468 | 0.051117
700-68-48-3-99,9 | 700 | 68 | 48 | 3 | 46.0595 | 1579.2566 | 698.5913 | 67.9 | 49.7208 | 4.2834 | 147.1654 | 7.0501 | 68 | 53 | 0.76778 | 99.9 | 3.2036 | 68 | 49.2801 | 42.5438 | 94.3174 | 90.7002 | 0.071811
700-68-48-4-99,9 | 700 | 68 | 48 | 4 | 46.0595 | 1579.2566 | 698.5149 | 67.9 | 49.7996 | 2.9527 | 101.4572 | 2.5212 | 68 | 53 | 1.0237 | 99.9 | 4.2254 | 68 | 49.3918 | 44.1305 | 95.4188 | 93.5893 | 0.092793
700-68-48-5-99,9 | 700 | 68 | 48 | 5 | 46.0595 | 1579.2566 | 698.4567 | 67.9 | 49.8526 | 2.1927 | 75.35 | -1.0148 | 68 | 53 | 1.2796 | 99.9 | 5.2448 | 68 | 49.4687 | 45.1464 | 96.1335 | 95.2393 | 0.11398
700-68-48-6-99,9 | 700 | 68 | 48 | 6 | 46.0595 | 1579.2566 | 698.4076 | 67.9 | 49.8958 | 1.7194 | 59.0898 | -3.8487 | 68 | 53 | 1.5356 | 99.9 | 6.2627 | 68 | 49.525 | 45.8756 | 96.6336 | 96.2669 | 0.13532
700-68-48-7-99,9 | 700 | 68 | 48 | 7 | 46.0595 | 1579.2566 | 698.3637 | 67.9 | 49.9385 | 1.4059 | 48.3169 | -6.1583 | 68 | 53 | 1.7915 | 99.9 | 7.2797 | 68 | 49.5729 | 46.4451 | 97.0024 | 96.9477 | 0.15676
700-68-48-8-99,9 | 700 | 68 | 48 | 8 | 46.0595 | 1579.2566 | 698.3229 | 67.9 | 49.964 | 1.1864 | 40.7751 | -8.0804 | 68 | 53 | 2.0474 | 99.9 | 8.2961 | 68 | 49.6035 | 46.9205 | 97.2854 | 97.4243 | 0.17828
700-68-48-9-99,9 | 700 | 68 | 48 | 9 | 46.0595 | 1579.2566 | 698.284 | 67.9 | 49.9982 | 1.0282 | 35.3421 | -9.6821 | 68 | 53 | 2.3033 | 99.9 | 9.3121 | 68 | 49.6353 | 47.3346 | 97.5092 | 97.7676 | 0.19986
700-68-48-10-99,9 | 700 | 68 | 48 | 10 | 46.0595 | 1579.2566 | 698.2465 | 67.9 | 50.0215 | 0.90964 | 31.268 | -11.0415 | 68 | 53 | 2.5593 | 99.9 | 10.3278 | 68 | 49.6569 | 47.7091 | 97.6904 | 98.0251 | 0.22148
700-68-50-1-99,9 | 700 | 68 | 50 | 1 | 50.75 | 1740.1022 | 698.8821 | 67.9 | 51.3704 | 16.2653 | 558.5914 | 17.1044 | 68 | 55 | 0.25593 | 99.9 | 1.1435 | 68 | 50.8091 | 34.7406 | 87.7035 | 67.9502 | 0.028998
700-68-50-2-99,9 | 700 | 68 | 50 | 2 | 50.75 | 1740.1022 | 698.6053 | 67.9 | 51.7037 | 8.61 | 295.8059 | 17.1044 | 68 | 55 | 0.51185 | 99.9 | 2.1881 | 68 | 51.1644 | 42.6519 | 91.9026 | 83.0345 | 0.047461
700-68-50-3-99,9 | 700 | 68 | 50 | 3 | 50.75 | 1740.1022 | 698.4689 | 67.9 | 51.8576 | 5.4088 | 185.8637 | 9.9563 | 68 | 55 | 0.76778 | 99.9 | 3.2173 | 68 | 51.3599 | 46.1089 | 93.8994 | 89.3422 | 0.066165
700-68-50-4-99,9 | 700 | 68 | 50 | 4 | 50.75 | 1740.1022 | 698.3818 | 67.9 | 51.9488 | 3.7604 | 129.236 | 5.4542 | 68 | 55 | 1.0237 | 99.9 | 4.2407 | 68 | 51.4877 | 48.0132 | 95.0675 | 92.5902 | 0.085125
700-68-50-5-99,9 | 700 | 68 | 50 | 5 | 50.75 | 1740.1022 | 698.3166 | 67.9 | 52.0072 | 2.8017 | 96.2956 | 1.8951 | 68 | 55 | 1.2796 | 99.9 | 5.2612 | 68 | 51.5789 | 49.2279 | 95.8321 | 94.4794 | 0.10428
700-68-50-6-99,9 | 700 | 68 | 50 | 6 | 50.75 | 1740.1022 | 698.2628 | 67.9 | 52.0563 | 2.1967 | 75.508 | -0.99014 | 68 | 55 | 1.5356 | 99.9 | 6.28 | 68 | 51.6427 | 50.0888 | 96.3702 | 95.6715 | 0.12358
700-68-50-7-99,9 | 700 | 68 | 50 | 7 | 50.75 | 1740.1022 | 698.2153 | 67.9 | 52.0944 | 1.7911 | 61.5688 | -3.3729 | 68 | 55 | 1.7915 | 99.9 | 7.2978 | 68 | 51.6938 | 50.7504 | 96.7689 | 96.4708 | 0.14298
700-68-50-8-99,9 | 700 | 68 | 50 | 8 | 50.75 | 1740.1022 | 698.1718 | 67.9 | 52.1327 | 1.5068 | 51.8016 | -5.3628 | 68 | 55 | 2.0474 | 99.9 | 8.3148 | 68 | 51.7391 | 51.2906 | 97.0757 | 97.0308 | 0.16246
700-68-50-9-99,9 | 700 | 68 | 50 | 9 | 50.75 | 1740.1022 | 698.1308 | 67.9 | 52.1567 | 1.2988 | 44.6535 | -7.0541 | 68 | 55 | 2.3033 | 99.9 | 9.3314 | 68 | 51.7686 | 51.7545 | 97.3189 | 97.4407 | 0.182
700-68-50-10-99,9 | 700 | 68 | 50 | 10 | 50.75 | 1740.1022 | 698.0914 | 67.9 | 52.1845 | 1.1432 | 39.3063 | -8.4927 | 68 | 55 | 2.5593 | 99.9 | 10.3476 | 68 | 51.7971 | 52.166 | 97.5164 | 97.7473 | 0.20159
700-70-10-1-99,9 | 700 | 70 | 10 | 1 | 5.3421 | 183.1691 | 699.8109 | 69.9 | 10.194 | 0.08797 | 3.0171 | -34.7408 | 70 | 15 | 0.25593 | 99.9 | 1.0313 | 70 | 10.1911 | 5.5101 | 97.5708 | 98.3533 | 0.19033
700-70-10-2-99,9 | 700 | 70 | 10 | 2 | 5.3421 | 183.1691 | 699.7856 | 69.9 | 10.2332 | 0.046026 | 1.5786 | -40.7773 | 70 | 15 | 0.51185 | 99.9 | 2.0422 | 70 | 10.2022 | 5.8079 | 98.5436 | 99.1384 | 0.37764
700-70-10-3-99,9 | 700 | 70 | 10 | 3 | 5.3421 | 183.1691 | 699.7614 | 69.9 | 10.2668 | 0.037379 | 1.2821 | -42.6716 | 70 | 15 | 0.76778 | 99.9 | 3.0526 | 70 | 10.2072 | 6.0725 | 98.8765 | 99.3003 | 0.56553
700-70-10-4-99,9 | 700 | 70 | 10 | 4 | 5.3421 | 183.1691 | 699.7373 | 69.9 | 10.2994 | 0.034266 | 1.1753 | -43.457 | 70 | 15 | 1.0237 | 99.9 | 4.0628 | 70 | 10.2102 | 6.3316 | 99.0443 | 99.3586 | 0.7536
700-70-10-5-99,9 | 700 | 70 | 10 | 5 | 5.3421 | 183.1691 | 699.7133 | 69.9 | 10.3324 | 0.03283 | 1.1261 | -43.8424 | 70 | 15 | 1.2796 | 99.9 | 5.073 | 70 | 10.2134 | 6.5889 | 99.1454 | 99.3855 | 0.94175
700-70-10-6-99,9 | 700 | 70 | 10 | 6 | 5.3421 | 183.1691 | 699.6894 | 69.9 | 10.3654 | 0.032069 | 1.1001 | -44.0529 | 70 | 15 | 1.5356 | 99.9 | 6.0831 | 70 | 10.2163 | 6.8456 | 99.213 | 99.3997 | 1.1299
700-70-10-7-99,9 | 700 | 70 | 10 | 7 | 5.3421 | 183.1691 | 699.6654 | 69.9 | 10.3985 | 0.031633 | 1.0851 | -44.1756 | 70 | 15 | 1.7915 | 99.9 | 7.0932 | 70 | 10.2191 | 7.102 | 99.2614 | 99.4079 | 1.3181
700-70-10-8-99,9 | 700 | 70 | 10 | 8 | 5.3421 | 183.1691 | 699.6415 | 69.9 | 10.4317 | 0.031371 | 1.0762 | -44.2498 | 70 | 15 | 2.0474 | 99.9 | 8.1033 | 70 | 10.2226 | 7.3582 | 99.2977 | 99.4128 | 1.5064
700-70-10-9-99,9 | 700 | 70 | 10 | 9 | 5.3421 | 183.1691 | 699.6175 | 69.9 | 10.4649 | 0.031213 | 1.0708 | -44.2949 | 70 | 15 | 2.3033 | 99.9 | 9.1134 | 70 | 10.2263 | 7.6142 | 99.3259 | 99.4157 | 1.6946
700-70-10-10-99,9 | 700 | 70 | 10 | 10 | 5.3421 | 183.1691 | 699.5936 | 69.9 | 10.4982 | 0.031118 | 1.0676 | -44.3218 | 70 | 15 | 2.5593 | 99.9 | 10.1235 | 70 | 10.2305 | 7.8703 | 99.3485 | 99.4175 | 1.8829
700-70-12-1-99,9 | 700 | 70 | 12 | 1 | 6.0721 | 208.1987 | 699.7885 | 69.9 | 12.2196 | 0.1192 | 4.0883 | -31.8369 | 70 | 17 | 0.25593 | 99.9 | 1.0342 | 70 | 12.2095 | 6.2088 | 97.3047 | 98.037 | 0.16799
700-70-12-2-99,9 | 700 | 70 | 12 | 2 | 6.0721 | 208.1987 | 699.762 | 69.9 | 12.2577 | 0.05831 | 2 | -38.607 | 70 | 17 | 0.51185 | 99.9 | 2.0456 | 70 | 12.226 | 6.5256 | 98.3996 | 99.0397 | 0.33257
700-70-12-3-99,9 | 700 | 70 | 12 | 3 | 6.0721 | 208.1987 | 699.7371 | 69.9 | 12.2913 | 0.045528 | 1.5616 | -40.8869 | 70 | 17 | 0.76778 | 99.9 | 3.0563 | 70 | 12.2318 | 6.7944 | 98.7763 | 99.2502 | 0.4978
700-70-12-4-99,9 | 700 | 70 | 12 | 4 | 6.0721 | 208.1987 | 699.7125 | 69.9 | 12.3254 | 0.040888 | 1.4025 | -41.8677 | 70 | 17 | 1.0237 | 99.9 | 4.0668 | 70 | 12.2356 | 7.0549 | 98.9666 | 99.3266 | 0.66322
700-70-12-5-99,9 | 700 | 70 | 12 | 5 | 6.0721 | 208.1987 | 699.6879 | 69.9 | 12.3593 | 0.038727 | 1.3285 | -42.3609 | 70 | 17 | 1.2796 | 99.9 | 5.0772 | 70 | 12.2401 | 7.313 | 99.0813 | 99.3622 | 0.82872
700-70-12-6-99,9 | 700 | 70 | 12 | 6 | 6.0721 | 208.1987 | 699.6634 | 69.9 | 12.3931 | 0.037569 | 1.2888 | -42.6359 | 70 | 17 | 1.5356 | 99.9 | 6.0876 | 70 | 12.2424 | 7.5701 | 99.1579 | 99.3813 | 0.99428
700-70-12-7-99,9 | 700 | 70 | 12 | 7 | 6.0721 | 208.1987 | 699.6389 | 69.9 | 12.4269 | 0.036894 | 1.2657 | -42.7998 | 70 | 17 | 1.7915 | 99.9 | 7.098 | 70 | 12.246 | 7.8267 | 99.2128 | 99.3924 | 1.1599
700-70-12-8-99,9 | 700 | 70 | 12 | 8 | 6.0721 | 208.1987 | 699.6145 | 69.9 | 12.4602 | 0.036479 | 1.2515 | -42.902 | 70 | 17 | 2.0474 | 99.9 | 8.1083 | 70 | 12.2505 | 8.083 | 99.254 | 99.3992 | 1.3255
700-70-12-9-99,9 | 700 | 70 | 12 | 9 | 6.0721 | 208.1987 | 699.59 | 69.9 | 12.4938 | 0.036217 | 1.2425 | -42.9668 | 70 | 17 | 2.3033 | 99.9 | 9.1187 | 70 | 12.2545 | 8.3392 | 99.2861 | 99.4036 | 1.4911
700-70-12-10-99,9 | 700 | 70 | 12 | 10 | 6.0721 | 208.1987 | 699.5655 | 69.9 | 12.5273 | 0.036051 | 1.2369 | -43.0081 | 70 | 17 | 2.5593 | 99.9 | 10.129 | 70 | 12.2591 | 8.5953 | 99.3117 | 99.4063 | 1.6567
700-70-14-1-99,9 | 700 | 70 | 14 | 1 | 6.8884 | 236.1877 | 699.7636 | 69.9 | 14.2505 | 0.16211 | 5.5602 | -28.8399 | 70 | 19 | 0.25593 | 99.9 | 1.0374 | 70 | 14.234 | 6.9822 | 97.0127 | 97.6466 | 0.14867
700-70-14-2-99,9 | 700 | 70 | 14 | 2 | 6.8884 | 236.1877 | 699.7358 | 69.9 | 14.2897 | 0.074674 | 2.5614 | -36.3043 | 70 | 19 | 0.51185 | 99.9 | 2.0492 | 70 | 14.2539 | 7.3256 | 98.2406 | 98.9159 | 0.29353
700-70-14-3-99,9 | 700 | 70 | 14 | 3 | 6.8884 | 236.1877 | 699.7101 | 69.9 | 14.3251 | 0.055957 | 1.9194 | -38.9976 | 70 | 19 | 0.76778 | 99.9 | 3.0603 | 70 | 14.2628 | 7.6002 | 98.6656 | 99.1877 | 0.43908
700-70-14-4-99,9 | 700 | 70 | 14 | 4 | 6.8884 | 236.1877 | 699.6849 | 69.9 | 14.3576 | 0.049088 | 1.6839 | -40.2059 | 70 | 19 | 1.0237 | 99.9 | 4.0711 | 70 | 14.2656 | 7.863 | 98.8807 | 99.2874 | 0.58485
700-70-14-5-99,9 | 700 | 70 | 14 | 5 | 6.8884 | 236.1877 | 699.6598 | 69.9 | 14.3916 | 0.045866 | 1.5734 | -40.8288 | 70 | 19 | 1.2796 | 99.9 | 5.0818 | 70 | 14.2706 | 8.1222 | 99.0105 | 99.3342 | 0.73072
700-70-14-6-99,9 | 700 | 70 | 14 | 6 | 6.8884 | 236.1877 | 699.6348 | 69.9 | 14.4253 | 0.044122 | 1.5136 | -41.1832 | 70 | 19 | 1.5356 | 99.9 | 6.0924 | 70 | 14.2732 | 8.3798 | 99.0974 | 99.3595 | 0.87664
700-70-14-7-99,9 | 700 | 70 | 14 | 7 | 6.8884 | 236.1877 | 699.6098 | 69.9 | 14.4588 | 0.043091 | 1.4783 | -41.3988 | 70 | 19 | 1.7915 | 99.9 | 7.1031 | 70 | 14.2775 | 8.6368 | 99.1595 | 99.3744 | 1.0226
700-70-14-8-99,9 | 700 | 70 | 14 | 8 | 6.8884 | 236.1877 | 699.5847 | 69.9 | 14.4923 | 0.042447 | 1.4563 | -41.5361 | 70 | 19 | 2.0474 | 99.9 | 8.1137 | 70 | 14.2817 | 8.8934 | 99.2062 | 99.3838 | 1.1686
700-70-14-9-99,9 | 700 | 70 | 14 | 9 | 6.8884 | 236.1877 | 699.5597 | 69.9 | 14.5258 | 0.042029 | 1.442 | -41.6259 | 70 | 19 | 2.3033 | 99.9 | 9.1243 | 70 | 14.2859 | 9.1497 | 99.2425 | 99.3899 | 1.3146
700-70-14-10-99,9 | 700 | 70 | 14 | 10 | 6.8884 | 236.1877 | 699.5347 | 69.9 | 14.5593 | 0.041753 | 1.4326 | -41.6856 | 70 | 19 | 2.5593 | 99.9 | 10.1349 | 70 | 14.2905 | 9.4059 | 99.2716 | 99.3939 | 1.4606
700-70-16-1-99,9 | 700 | 70 | 16 | 1 | 7.7995 | 267.4282 | 699.7363 | 69.9 | 16.2844 | 0.2207 | 7.5703 | -25.7712 | 70 | 21 | 0.25593 | 99.9 | 1.0409 | 70 | 16.2599 | 7.8348 | 96.6936 | 97.1703 | 0.13195
700-70-16-2-99,9 | 700 | 70 | 16 | 2 | 7.7995 | 267.4282 | 699.7067 | 69.9 | 16.3274 | 0.096581 | 3.3129 | -33.8716 | 70 | 21 | 0.51185 | 99.9 | 2.0532 | 70 | 16.2841 | 8.2148 | 98.0652 | 98.7617 | 0.25964
700-70-16-3-99,9 | 700 | 70 | 16 | 3 | 7.7995 | 267.4282 | 699.6803 | 69.9 | 16.3609 | 0.069404 | 2.3808 | -36.9994 | 70 | 21 | 0.76778 | 99.9 | 3.0646 | 70 | 16.2935 | 8.4979 | 98.5436 | 99.1102 | 0.38809
700-70-16-4-99,9 | 700 | 70 | 16 | 4 | 7.7995 | 267.4282 | 699.6544 | 69.9 | 16.3937 | 0.059342 | 2.0357 | -38.4613 | 70 | 21 | 1.0237 | 99.9 | 4.0757 | 70 | 16.2993 | 8.7639 | 98.7861 | 99.2392 | 0.51678
700-70-16-5-99,9 | 700 | 70 | 16 | 5 | 7.7995 | 267.4282 | 699.6288 | 69.9 | 16.4272 | 0.054582 | 1.8725 | -39.2364 | 70 | 21 | 1.2796 | 99.9 | 5.0867 | 70 | 16.3041 | 9.0246 | 98.9327 | 99.3002 | 0.64558
700-70-16-6-99,9 | 700 | 70 | 16 | 6 | 7.7995 | 267.4282 | 699.6031 | 69.9 | 16.4607 | 0.051986 | 1.7835 | -39.6864 | 70 | 21 | 1.5356 | 99.9 | 6.0977 | 70 | 16.308 | 9.2831 | 99.0308 | 99.3335 | 0.77444
700-70-16-7-99,9 | 700 | 70 | 16 | 7 | 7.7995 | 267.4282 | 699.5776 | 69.9 | 16.4942 | 0.050436 | 1.7304 | -39.965 | 70 | 21 | 1.7915 | 99.9 | 7.1086 | 70 | 16.3117 | 9.5406 | 99.101 | 99.3533 | 0.90333
700-70-16-8-99,9 | 700 | 70 | 16 | 8 | 7.7995 | 267.4282 | 699.552 | 69.9 | 16.5277 | 0.049454 | 1.6968 | -40.1457 | 70 | 21 | 2.0474 | 99.9 | 8.1194 | 70 | 16.3159 | 9.7975 | 99.1538 | 99.3659 | 1.0322
700-70-16-9-99,9 | 700 | 70 | 16 | 9 | 7.7995 | 267.4282 | 699.5265 | 69.9 | 16.5611 | 0.048806 | 1.6746 | -40.2667 | 70 | 21 | 2.3033 | 99.9 | 9.1303 | 70 | 16.3205 | 10.0541 | 99.1949 | 99.3742 | 1.1612
700-70-16-10-99,9 | 700 | 70 | 16 | 10 | 7.7995 | 267.4282 | 699.5009 | 69.9 | 16.5944 | 0.048367 | 1.6596 | -40.3495 | 70 | 21 | 2.5593 | 99.9 | 10.1412 | 70 | 16.3251 | 10.3104 | 99.2278 | 99.3799 | 1.2901
700-70-18-1-99,9 | 700 | 70 | 18 | 1 | 8.8147 | 302.2347 | 699.7063 | 69.9 | 18.3209 | 0.30013 | 10.2951 | -22.6508 | 70 | 23 | 0.25593 | 99.9 | 1.0446 | 70 | 18.2859 | 8.7705 | 96.3465 | 96.5951 | 0.11745
700-70-18-2-99,9 | 700 | 70 | 18 | 2 | 8.8147 | 302.2347 | 699.6746 | 69.9 | 18.3641 | 0.12596 | 4.321 | -31.3179 | 70 | 23 | 0.51185 | 99.9 | 2.0576 | 70 | 18.3171 | 9.2005 | 97.8724 | 98.571 | 0.23018
700-70-18-3-99,9 | 700 | 70 | 18 | 3 | 8.8147 | 302.2347 | 699.6473 | 69.9 | 18.4002 | 0.086914 | 2.9816 | -34.883 | 70 | 23 | 0.76778 | 99.9 | 3.0694 | 70 | 18.3301 | 9.4955 | 98.4091 | 99.014 | 0.34373
700-70-18-4-99,9 | 700 | 70 | 18 | 4 | 8.8147 | 302.2347 | 699.6207 | 69.9 | 18.433 | 0.072296 | 2.4802 | -36.6234 | 70 | 23 | 1.0237 | 99.9 | 4.0808 | 70 | 18.3352 | 9.7661 | 98.682 | 99.1798 | 0.45754
700-70-18-5-99,9 | 700 | 70 | 18 | 5 | 8.8147 | 302.2347 | 699.5944 | 69.9 | 18.4666 | 0.065334 | 2.2414 | -37.5725 | 70 | 23 | 1.2796 | 99.9 | 5.0921 | 70 | 18.341 | 10.029 | 98.8471 | 99.2588 | 0.57147
700-70-18-6-99,9 | 700 | 70 | 18 | 6 | 8.8147 | 302.2347 | 699.5683 | 69.9 | 18.4999 | 0.061509 | 2.1103 | -38.1353 | 70 | 23 | 1.5356 | 99.9 | 6.1033 | 70 | 18.3449 | 10.2887 | 98.9577 | 99.3022 | 0.68547
700-70-18-7-99,9 | 700 | 70 | 18 | 7 | 8.8147 | 302.2347 | 699.5421 | 69.9 | 18.5333 | 0.059209 | 2.0315 | -38.4897 | 70 | 23 | 1.7915 | 99.9 | 7.1145 | 70 | 18.3496 | 10.5469 | 99.0369 | 99.3283 | 0.7995
700-70-18-8-99,9 | 700 | 70 | 18 | 8 | 8.8147 | 302.2347 | 699.516 | 69.9 | 18.5666 | 0.057735 | 1.981 | -38.7235 | 70 | 23 | 2.0474 | 99.9 | 8.1256 | 70 | 18.3538 | 10.8043 | 99.0964 | 99.345 | 0.91356
700-70-18-9-99,9 | 700 | 70 | 18 | 9 | 8.8147 | 302.2347 | 699.4899 | 69.9 | 18.5998 | 0.05675 | 1.9472 | -38.8829 | 70 | 23 | 2.3033 | 99.9 | 9.1368 | 70 | 18.3585 | 11.0613 | 99.1428 | 99.3562 | 1.0276
700-70-18-10-99,9 | 700 | 70 | 18 | 10 | 8.8147 | 302.2347 | 699.4639 | 69.9 | 18.633 | 0.05607 | 1.924 | -38.9942 | 70 | 23 | 2.5593 | 99.9 | 10.1479 | 70 | 18.3636 | 11.3179 | 99.18 | 99.3639 | 1.1417
700-70-20-1-99,9 | 700 | 70 | 20 | 1 | 9.9437 | 340.9454 | 699.6737 | 69.9 | 20.3622 | 0.40702 | 13.9624 | -19.4936 | 70 | 25 | 0.25593 | 99.9 | 1.0486 | 70 | 20.3154 | 9.7926 | 95.971 | 95.9067 | 0.10486
700-70-20-2-99,9 | 700 | 70 | 20 | 2 | 9.9437 | 340.9454 | 699.6393 | 69.9 | 20.4068 | 0.16547 | 5.6764 | -28.6492 | 70 | 25 | 0.51185 | 99.9 | 2.0623 | 70 | 20.3523 | 10.29 | 97.6611 | 98.336 | 0.20454
700-70-20-3-99,9 | 700 | 70 | 20 | 3 | 9.9437 | 340.9454 | 699.6108 | 69.9 | 20.4445 | 0.10987 | 3.7692 | -32.6458 | 70 | 25 | 0.76778 | 99.9 | 3.0745 | 70 | 20.3658 | 10.6016 | 98.2613 | 98.8951 | 0.30507
700-70-20-4-99,9 | 700 | 70 | 20 | 4 | 9.9437 | 340.9454 | 699.5835 | 69.9 | 20.4766 | 0.088832 | 3.0477 | -34.6815 | 70 | 25 | 1.0237 | 99.9 | 4.0863 | 70 | 20.3756 | 10.8785 | 98.5676 | 99.1066 | 0.40589
700-70-20-5-99,9 | 700 | 70 | 20 | 5 | 9.9437 | 340.9454 | 699.5566 | 69.9 | 20.5098 | 0.078734 | 2.7013 | -35.826 | 70 | 25 | 1.2796 | 99.9 | 5.0979 | 70 | 20.3813 | 11.1446 | 98.7531 | 99.2082 | 0.50685
700-70-20-6-99,9 | 700 | 70 | 20 | 6 | 9.9437 | 340.9454 | 699.5298 | 69.9 | 20.5431 | 0.073154 | 2.51 | -36.519 | 70 | 25 | 1.5356 | 99.9 | 6.1095 | 70 | 20.3863 | 11.4061 | 98.8775 | 99.2643 | 0.60787
700-70-20-7-99,9 | 700 | 70 | 20 | 7 | 9.9437 | 340.9454 | 699.5031 | 69.9 | 20.5763 | 0.069775 | 2.3941 | -36.9634 | 70 | 25 | 1.7915 | 99.9 | 7.1209 | 70 | 20.391 | 11.6654 | 98.9666 | 99.2983 | 0.70894
700-70-20-8-99,9 | 700 | 70 | 20 | 8 | 9.9437 | 340.9454 | 699.4765 | 69.9 | 20.6093 | 0.067593 | 2.3193 | -37.261 | 70 | 25 | 2.0474 | 99.9 | 8.1323 | 70 | 20.3957 | 11.9235 | 99.0337 | 99.3202 | 0.81004
700-70-20-9-99,9 | 700 | 70 | 20 | 9 | 9.9437 | 340.9454 | 699.4498 | 69.9 | 20.6424 | 0.066119 | 2.2689 | -37.467 | 70 | 25 | 2.3033 | 99.9 | 9.1437 | 70 | 20.4004 | 12.1809 | 99.0859 | 99.3351 | 0.91116
700-70-20-10-99,9 | 700 | 70 | 20 | 10 | 9.9437 | 340.9454 | 699.4232 | 69.9 | 20.6753 | 0.065091 | 2.2337 | -37.6133 | 70 | 25 | 2.5593 | 99.9 | 10.1551 | 70 | 20.4057 | 12.4378 | 99.1277 | 99.3454 | 1.0123
700-70-22-1-99,9 | 700 | 70 | 22 | 1 | 11.1942 | 383.8244 | 699.6383 | 69.9 | 22.4074 | 0.54914 | 18.8386 | -16.3251 | 70 | 27 | 0.25593 | 99.9 | 1.0529 | 70 | 22.3469 | 10.901 | 95.5687 | 95.0944 | 0.09394
700-70-22-2-99,9 | 700 | 70 | 22 | 2 | 11.1942 | 383.8244 | 699.6005 | 69.9 | 22.4557 | 0.21842 | 7.4933 | -25.8804 | 70 | 27 | 0.51185 | 99.9 | 2.0674 | 70 | 22.3917 | 11.4877 | 97.432 | 98.0488 | 0.18222
700-70-22-3-99,9 | 700 | 70 | 22 | 3 | 11.1942 | 383.8244 | 699.5708 | 69.9 | 22.4945 | 0.14008 | 4.8059 | -30.2862 | 70 | 27 | 0.76778 | 99.9 | 3.08 | 70 | 22.4082 | 11.8219 | 98.1011 | 98.7487 | 0.27139
700-70-22-4-99,9 | 700 | 70 | 22 | 4 | 11.1942 | 383.8244 | 699.5427 | 69.9 | 22.5269 | 0.11008 | 3.7769 | -32.6263 | 70 | 27 | 1.0237 | 99.9 | 4.0922 | 70 | 22.4189 | 12.1078 | 98.4438 | 99.0166 | 0.36088
700-70-22-5-99,9 | 700 | 70 | 22 | 5 | 11.1942 | 383.8244 | 699.5151 | 69.9 | 22.5602 | 0.095576 | 3.2793 | -33.9824 | 70 | 27 | 1.2796 | 99.9 | 5.1041 | 70 | 22.4262 | 12.3783 | 98.6518 | 99.1462 | 0.45051
700-70-22-6-99,9 | 700 | 70 | 22 | 6 | 11.1942 | 383.8244 | 699.4877 | 69.9 | 22.5934 | 0.087515 | 3.0029 | -34.8222 | 70 | 27 | 1.5356 | 99.9 | 6.1159 | 70 | 22.4329 | 12.6423 | 98.7914 | 99.2182 | 0.54021
700-70-22-7-99,9 | 700 | 70 | 22 | 7 | 11.1942 | 383.8244 | 699.4604 | 69.9 | 22.6264 | 0.082602 | 2.8344 | -35.3704 | 70 | 27 | 1.7915 | 99.9 | 7.1276 | 70 | 22.4381 | 12.9031 | 98.8915 | 99.2621 | 0.62997
700-70-22-8-99,9 | 700 | 70 | 22 | 8 | 11.1942 | 383.8244 | 699.4332 | 69.9 | 22.6594 | 0.079411 | 2.725 | -35.7431 | 70 | 27 | 2.0474 | 99.9 | 8.1393 | 70 | 22.4429 | 13.1622 | 98.9668 | 99.2906 | 0.71976
700-70-22-9-99,9 | 700 | 70 | 22 | 9 | 11.1942 | 383.8244 | 699.406 | 69.9 | 22.6923 | 0.07724 | 2.6506 | -36.0048 | 70 | 27 | 2.3033 | 99.9 | 9.1509 | 70 | 22.4482 | 13.4203 | 99.0255 | 99.31 | 0.80957
700-70-22-10-99,9 | 700 | 70 | 22 | 10 | 11.1942 | 383.8244 | 699.3788 | 69.9 | 22.725 | 0.075709 | 2.5982 | -36.1932 | 70 | 27 | 2.5593 | 99.9 | 10.1625 | 70 | 22.4537 | 13.6778 | 99.0725 | 99.3237 | 0.8994
700-70-24-1-99,9 | 700 | 70 | 24 | 1 | 12.5802 | 431.3424 | 699.6044 | 69.9 | 24.4567 | 0.73661 | 25.2711 | -13.1544 | 70 | 29 | 0.25593 | 99.9 | 1.0575 | 70 | 24.3799 | 12.0995 | 95.138 | 94.1446 | 0.084434
700-70-24-2-99,9 | 700 | 70 | 24 | 2 | 12.5802 | 431.3424 | 699.5623 | 69.9 | 24.5129 | 0.28935 | 9.9272 | -23.0258 | 70 | 29 | 0.51185 | 99.9 | 2.0728 | 70 | 24.4318 | 12.8027 | 97.1823 | 97.7 | 0.16272
700-70-24-3-99,9 | 700 | 70 | 24 | 3 | 12.5802 | 431.3424 | 699.5311 | 69.9 | 24.5497 | 0.18005 | 6.1776 | -27.8106 | 70 | 29 | 0.76778 | 99.9 | 3.086 | 70 | 24.4576 | 13.1679 | 97.9257 | 98.5688 | 0.24193
700-70-24-4-99,9 | 700 | 70 | 24 | 4 | 12.5802 | 431.3424 | 699.502 | 69.9 | 24.5811 | 0.13762 | 4.722 | -30.4584 | 70 | 29 | 1.0237 | 99.9 | 4.0985 | 70 | 24.4671 | 13.4662 | 98.3082 | 98.9061 | 0.32148
700-70-24-5-99,9 | 700 | 70 | 24 | 5 | 12.5802 | 431.3424 | 699.4737 | 69.9 | 24.6155 | 0.11697 | 4.0137 | -32.0387 | 70 | 29 | 1.2796 | 99.9 | 5.1107 | 70 | 24.4772 | 13.7428 | 98.5408 | 99.0702 | 0.40118
700-70-24-6-99,9 | 700 | 70 | 24 | 6 | 12.5802 | 431.3424 | 699.4457 | 69.9 | 24.6485 | 0.10542 | 3.6174 | -33.0415 | 70 | 29 | 1.5356 | 99.9 | 6.1228 | 70 | 24.4838 | 14.0103 | 98.6971 | 99.162 | 0.48097
700-70-24-7-99,9 | 700 | 70 | 24 | 7 | 12.5802 | 431.3424 | 699.4178 | 69.9 | 24.6814 | 0.098343 | 3.3748 | -33.7078 | 70 | 29 | 1.7915 | 99.9 | 7.1348 | 70 | 24.4892 | 14.2733 | 98.8093 | 99.2183 | 0.56082
700-70-24-8-99,9 | 700 | 70 | 24 | 8 | 12.5802 | 431.3424 | 699.39 | 69.9 | 24.7143 | 0.093722 | 3.2163 | -34.1676 | 70 | 29 | 2.0474 | 99.9 | 8.1467 | 70 | 24.495 | 14.5338 | 98.8937 | 99.255 | 0.6407
700-70-24-9-99,9 | 700 | 70 | 24 | 9 | 12.5802 | 431.3424 | 699.3622 | 69.9 | 24.747 | 0.090558 | 3.1079 | -34.4949 | 70 | 29 | 2.3033 | 99.9 | 9.1586 | 70 | 24.5012 | 14.7929 | 98.9595 | 99.2802 | 0.7206
700-70-24-10-99,9 | 700 | 70 | 24 | 10 | 12.5802 | 431.3424 | 699.3345 | 69.9 | 24.7795 | 0.088312 | 3.0309 | -34.7337 | 70 | 29 | 2.5593 | 99.9 | 10.1705 | 70 | 24.5069 | 15.0511 | 99.0123 | 99.298 | 0.80052
700-70-26-1-99,9 | 700 | 70 | 26 | 1 | 14.1134 | 483.9142 | 699.5643 | 69.9 | 26.5094 | 0.98123 | 33.6651 | -9.9983 | 70 | 31 | 0.25593 | 99.9 | 1.0625 | 70 | 26.4132 | 13.3881 | 94.6797 | 93.0476 | 0.076149
700-70-26-2-99,9 | 700 | 70 | 26 | 2 | 14.1134 | 483.9142 | 699.517 | 69.9 | 26.5679 | 0.38387 | 13.1711 | -20.1033 | 70 | 31 | 0.51185 | 99.9 | 2.0787 | 70 | 26.4788 | 14.2414 | 96.9112 | 97.2801 | 0.14567
700-70-26-3-99,9 | 700 | 70 | 26 | 3 | 14.1134 | 483.9142 | 699.4839 | 69.9 | 26.6076 | 0.2329 | 7.9915 | -25.2317 | 70 | 31 | 0.76778 | 99.9 | 3.0924 | 70 | 26.5045 | 14.6483 | 97.7343 | 98.3498 | 0.21613
700-70-26-4-99,9 | 700 | 70 | 26 | 4 | 14.1134 | 483.9142 | 699.4537 | 69.9 | 26.6416 | 0.17352 | 5.9543 | -28.176 | 70 | 31 | 1.0237 | 99.9 | 4.1054 | 70 | 26.5196 | 14.9636 | 98.1598 | 98.7705 | 0.28695
700-70-26-5-99,9 | 700 | 70 | 26 | 5 | 14.1134 | 483.9142 | 699.4246 | 69.9 | 26.6762 | 0.14436 | 4.9538 | -29.9893 | 70 | 31 | 1.2796 | 99.9 | 5.1179 | 70 | 26.5317 | 15.2487 | 98.4193 | 98.9772 | 0.35793
700-70-26-6-99,9 | 700 | 70 | 26 | 6 | 14.1134 | 483.9142 | 699.3959 | 69.9 | 26.7091 | 0.12794 | 4.3907 | -31.1675 | 70 | 31 | 1.5356 | 99.9 | 6.1303 | 70 | 26.5394 | 15.5211 | 98.5939 | 99.0935 | 0.42902
700-70-26-7-99,9 | 700 | 70 | 26 | 7 | 14.1134 | 483.9142 | 699.3673 | 69.9 | 26.7418 | 0.11784 | 4.0441 | -31.9656 | 70 | 31 | 1.7915 | 99.9 | 7.1426 | 70 | 26.5454 | 15.7871 | 98.7193 | 99.1651 | 0.50016
700-70-26-8-99,9 | 700 | 70 | 26 | 8 | 14.1134 | 483.9142 | 699.3389 | 69.9 | 26.7738 | 0.1112 | 3.8166 | -32.5251 | 70 | 31 | 2.0474 | 99.9 | 8.1548 | 70 | 26.5518 | 16.0496 | 98.8138 | 99.2121 | 0.57134
700-70-26-9-99,9 | 700 | 70 | 26 | 9 | 14.1134 | 483.9142 | 699.3106 | 69.9 | 26.8069 | 0.10665 | 3.6602 | -32.9281 | 70 | 31 | 2.3033 | 99.9 | 9.1669 | 70 | 26.5583 | 16.3101 | 98.8874 | 99.2444 | 0.64255
700-70-26-10-99,9 | 700 | 70 | 26 | 10 | 14.1134 | 483.9142 | 699.2823 | 69.9 | 26.8383 | 0.10338 | 3.5484 | -33.2265 | 70 | 31 | 2.5593 | 99.9 | 10.179 | 70 | 26.5647 | 16.5693 | 98.9465 | 99.2675 | 0.71377
700-70-28-1-99,9 | 700 | 70 | 28 | 1 | 15.8069 | 541.9831 | 699.5152 | 69.9 | 28.5698 | 1.2971 | 44.5053 | -6.8652 | 70 | 33 | 0.25593 | 99.9 | 1.0677 | 70 | 28.4456 | 14.7657 | 94.195 | 91.7941 | 0.068919
700-70-28-2-99,9 | 700 | 70 | 28 | 2 | 15.8069 | 541.9831 | 699.4612 | 69.9 | 28.6317 | 0.50924 | 17.474 | -17.1264 | 70 | 33 | 0.51185 | 99.9 | 2.0851 | 70 | 28.5261 | 15.8095 | 96.618 | 96.7784 | 0.13074
700-70-28-3-99,9 | 700 | 70 | 28 | 3 | 15.8069 | 541.9831 | 699.4258 | 69.9 | 28.6732 | 0.30291 | 10.3946 | -22.554 | 70 | 33 | 0.76778 | 99.9 | 3.0994 | 70 | 28.5579 | 16.2718 | 97.5258 | 98.0837 | 0.1935
700-70-28-4-99,9 | 700 | 70 | 28 | 4 | 15.8069 | 541.9831 | 699.3944 | 69.9 | 28.7098 | 0.22051 | 7.5672 | -25.7816 | 70 | 33 | 1.0237 | 99.9 | 4.1128 | 70 | 28.5758 | 16.6101 | 97.9979 | 98.605 | 0.25663
700-70-28-5-99,9 | 700 | 70 | 28 | 5 | 15.8069 | 541.9831 | 699.3643 | 69.9 | 28.7413 | 0.17962 | 6.1645 | -27.8316 | 70 | 33 | 1.2796 | 99.9 | 5.1257 | 70 | 28.5889 | 16.9069 | 98.2866 | 98.8636 | 0.31995
700-70-28-6-99,9 | 700 | 70 | 28 | 6 | 15.8069 | 541.9831 | 699.3348 | 69.9 | 28.7744 | 0.1565 | 5.3712 | -29.1943 | 70 | 33 | 1.5356 | 99.9 | 6.1384 | 70 | 28.5985 | 17.186 | 98.4811 | 99.0099 | 0.38338
700-70-28-7-99,9 | 700 | 70 | 28 | 7 | 15.8069 | 541.9831 | 699.3057 | 69.9 | 28.8071 | 0.1422 | 4.8805 | -30.1352 | 70 | 33 | 1.7915 | 99.9 | 7.151 | 70 | 28.6067 | 17.4562 | 98.621 | 99.1004 | 0.44686
700-70-28-8-99,9 | 700 | 70 | 28 | 8 | 15.8069 | 541.9831 | 699.2766 | 69.9 | 28.8396 | 0.13277 | 4.557 | -30.8053 | 70 | 33 | 2.0474 | 99.9 | 8.1634 | 70 | 28.614 | 17.7216 | 98.7265 | 99.1601 | 0.51039
700-70-28-9-99,9 | 700 | 70 | 28 | 9 | 15.8069 | 541.9831 | 699.2477 | 69.9 | 28.8716 | 0.12624 | 4.3333 | -31.2953 | 70 | 33 | 2.3033 | 99.9 | 9.1759 | 70 | 28.6213 | 17.984 | 98.8088 | 99.2013 | 0.57396
700-70-28-10-99,9 | 700 | 70 | 28 | 10 | 15.8069 | 541.9831 | 699.2188 | 69.9 | 28.9035 | 0.12157 | 4.1729 | -31.6617 | 70 | 33 | 2.5593 | 99.9 | 10.1882 | 70 | 28.6281 | 18.2446 | 98.8748 | 99.2309 | 0.63754
700-70-30-1-99,9 | 700 | 70 | 30 | 1 | 17.6747 | 606.0219 | 699.4726 | 69.9 | 30.6263 | 1.7002 | 58.3398 | -3.768 | 70 | 35 | 0.25593 | 99.9 | 1.0732 | 70 | 30.4821 | 16.2304 | 93.6854 | 90.3806 | 0.0626
700-70-30-2-99,9 | 700 | 70 | 30 | 2 | 17.6747 | 606.0219 | 699.4105 | 69.9 | 30.6971 | 0.67424 | 23.1376 | -14.1136 | 70 | 35 | 0.51185 | 99.9 | 2.0919 | 70 | 30.5744 | 17.5123 | 96.3023 | 96.1853 | 0.11764
700-70-30-3-99,9 | 700 | 70 | 30 | 3 | 17.6747 | 606.0219 | 699.3722 | 69.9 | 30.7447 | 0.39541 | 13.57 | -19.7917 | 70 | 35 | 0.76778 | 99.9 | 3.1069 | 70 | 30.6151 | 18.0471 | 97.2995 | 97.7628 | 0.17362
700-70-30-4-99,9 | 700 | 70 | 30 | 4 | 17.6747 | 606.0219 | 699.3392 | 69.9 | 30.7822 | 0.28208 | 9.681 | -23.2827 | 70 | 35 | 1.0237 | 99.9 | 4.1208 | 70 | 30.6365 | 18.4163 | 97.8215 | 98.404 | 0.22998
700-70-30-5-99,9 | 700 | 70 | 30 | 5 | 17.6747 | 606.0219 | 699.3081 | 69.9 | 30.8139 | 0.22532 | 7.7332 | -25.563 | 70 | 35 | 1.2796 | 99.9 | 5.1341 | 70 | 30.6525 | 18.729 | 98.1418 | 98.7252 | 0.28654
700-70-30-6-99,9 | 700 | 70 | 30 | 6 | 17.6747 | 606.0219 | 699.2777 | 69.9 | 30.8469 | 0.193 | 6.6242 | -27.1153 | 70 | 35 | 1.5356 | 99.9 | 6.1471 | 70 | 30.6639 | 19.0173 | 98.3581 | 98.9081 | 0.34322
700-70-30-7-99,9 | 700 | 70 | 30 | 7 | 17.6747 | 606.0219 | 699.2478 | 69.9 | 30.8796 | 0.17291 | 5.935 | -28.2079 | 70 | 35 | 1.7915 | 99.9 | 7.16 | 70 | 30.6747 | 19.2933 | 98.5138 | 99.0217 | 0.39996
700-70-30-8-99,9 | 700 | 70 | 30 | 8 | 17.6747 | 606.0219 | 699.2181 | 69.9 | 30.9115 | 0.1596 | 5.4784 | -28.9995 | 70 | 35 | 2.0474 | 99.9 | 8.1728 | 70 | 30.6828 | 19.5625 | 98.6313 | 99.097 | 0.45675
700-70-30-9-99,9 | 700 | 70 | 30 | 9 | 17.6747 | 606.0219 | 699.1886 | 69.9 | 30.9433 | 0.15036 | 5.1613 | -29.5863 | 70 | 35 | 2.3033 | 99.9 | 9.1855 | 70 | 30.6903 | 19.8277 | 98.723 | 99.1493 | 0.51357
700-70-30-10-99,9 | 700 | 70 | 30 | 10 | 17.6747 | 606.0219 | 699.1591 | 69.9 | 30.9749 | 0.1437 | 4.933 | -30.0302 | 70 | 35 | 2.5593 | 99.9 | 10.1981 | 70 | 30.6976 | 20.0903 | 98.7966 | 99.187 | 0.57042
700-70-32-1-99,9 | 700 | 70 | 32 | 1 | 19.7311 | 676.5346 | 699.4195 | 69.9 | 32.6922 | 2.2092 | 75.8118 | -0.7138 | 70 | 37 | 0.25593 | 99.9 | 1.0791 | 70 | 32.5152 | 17.7778 | 93.1533 | 88.8034 | 0.057071
700-70-32-2-99,9 | 700 | 70 | 32 | 2 | 19.7311 | 676.5346 | 699.3475 | 69.9 | 32.7702 | 0.89003 | 30.5455 | -11.0758 | 70 | 37 | 0.51185 | 99.9 | 2.0992 | 70 | 32.6248 | 19.3529 | 95.9638 | 95.4892 | 0.10615
700-70-32-3-99,9 | 700 | 70 | 32 | 3 | 19.7311 | 676.5346 | 699.3056 | 69.9 | 32.8222 | 0.51722 | 17.7519 | -16.9586 | 70 | 37 | 0.76778 | 99.9 | 3.115 | 70 | 32.6769 | 19.9817 | 97.0547 | 97.3787 | 0.15614
700-70-32-4-99,9 | 700 | 70 | 32 | 4 | 19.7311 | 676.5346 | 699.2708 | 69.9 | 32.8599 | 0.36282 | 12.4534 | -20.6867 | 70 | 37 | 1.0237 | 99.9 | 4.1294 | 70 | 32.7043 | 20.392 | 97.63 | 98.1612 | 0.20652
700-70-32-5-99,9 | 700 | 70 | 32 | 5 | 19.7311 | 676.5346 | 699.2384 | 69.9 | 32.8945 | 0.28471 | 9.7728 | -23.1862 | 70 | 37 | 1.2796 | 99.9 | 5.1431 | 70 | 32.723 | 20.726 | 97.9843 | 98.557 | 0.25712
700-70-32-6-99,9 | 700 | 70 | 32 | 6 | 19.7311 | 676.5346 | 699.2071 | 69.9 | 32.9265 | 0.23988 | 8.2344 | -24.9289 | 70 | 37 | 1.5356 | 99.9 | 6.1566 | 70 | 32.7362 | 21.0268 | 98.2241 | 98.7842 | 0.30783
700-70-32-7-99,9 | 700 | 70 | 32 | 7 | 19.7311 | 676.5346 | 699.1764 | 69.9 | 32.9586 | 0.21187 | 7.2732 | -26.1798 | 70 | 37 | 1.7915 | 99.9 | 7.1698 | 70 | 32.7469 | 21.3107 | 98.397 | 98.9262 | 0.35862
700-70-32-8-99,9 | 700 | 70 | 32 | 8 | 19.7311 | 676.5346 | 699.146 | 69.9 | 32.9903 | 0.19324 | 6.6339 | -27.1006 | 70 | 37 | 2.0474 | 99.9 | 8.1828 | 70 | 32.7562 | 21.5853 | 98.5276 | 99.0206 | 0.40946
700-70-32-9-99,9 | 700 | 70 | 32 | 9 | 19.7311 | 676.5346 | 699.1158 | 69.9 | 33.0218 | 0.18026 | 6.1884 | -27.793 | 70 | 37 | 2.3033 | 99.9 | 9.1958 | 70 | 32.7647 | 21.8542 | 98.6296 | 99.0864 | 0.46034
700-70-32-10-99,9 | 700 | 70 | 32 | 10 | 19.7311 | 676.5346 | 699.0857 | 69.9 | 33.0529 | 0.17086 | 5.8662 | -28.3234 | 70 | 37 | 2.5593 | 99.9 | 10.2088 | 70 | 32.772 | 22.1195 | 98.7115 | 99.134 | 0.51124
700-70-34-1-99,9 | 700 | 70 | 34 | 1 | 21.9922 | 754.0575 | 699.3725 | 69.9 | 34.7575 | 2.8447 | 97.625 | 2.2893 | 70 | 39 | 0.25593 | 99.9 | 1.0852 | 70 | 34.5497 | 19.4034 | 92.6009 | 87.0651 | 0.052226
700-70-34-2-99,9 | 700 | 70 | 34 | 2 | 21.9922 | 754.0575 | 699.2887 | 69.9 | 34.8578 | 1.1704 | 40.1729 | -8.0218 | 70 | 39 | 0.51185 | 99.9 | 2.107 | 70 | 34.6792 | 21.3336 | 95.6026 | 94.6779 | 0.096053
700-70-34-3-99,9 | 700 | 70 | 34 | 3 | 21.9922 | 754.0575 | 699.2424 | 69.9 | 34.9077 | 0.67676 | 23.2298 | -14.0705 | 70 | 39 | 0.76778 | 99.9 | 3.1236 | 70 | 34.7365 | 22.0832 | 96.7907 | 96.9227 | 0.14074
700-70-34-4-99,9 | 700 | 70 | 34 | 4 | 21.9922 | 754.0575 | 699.2052 | 69.9 | 34.945 | 0.46852 | 16.0826 | -18.006 | 70 | 39 | 1.0237 | 99.9 | 4.1386 | 70 | 34.772 | 22.5474 | 97.4225 | 97.8696 | 0.18584
700-70-34-5-99,9 | 700 | 70 | 34 | 5 | 21.9922 | 754.0575 | 699.1714 | 69.9 | 34.9807 | 0.36193 | 12.4244 | -20.7109 | 70 | 39 | 1.2796 | 99.9 | 5.1529 | 70 | 34.7931 | 22.9099 | 97.8133 | 98.3543 | 0.23116
700-70-34-6-99,9 | 700 | 70 | 34 | 6 | 21.9922 | 754.0575 | 699.139 | 69.9 | 35.0132 | 0.30034 | 10.3107 | -22.637 | 70 | 39 | 1.5356 | 99.9 | 6.1667 | 70 | 34.8122 | 23.2274 | 98.0784 | 98.6343 | 0.2766
700-70-34-7-99,9 | 700 | 70 | 34 | 7 | 21.9922 | 754.0575 | 699.1074 | 69.9 | 35.0448 | 0.2616 | 8.981 | -24.0482 | 70 | 39 | 1.7915 | 99.9 | 7.1803 | 70 | 34.8229 | 23.5221 | 98.27 | 98.8105 | 0.32213
700-70-34-8-99,9 | 700 | 70 | 34 | 8 | 21.9922 | 754.0575 | 699.0762 | 69.9 | 35.0756 | 0.23572 | 8.093 | -25.1039 | 70 | 39 | 2.0474 | 99.9 | 8.1937 | 70 | 34.8343 | 23.8039 | 98.4148 | 98.9282 | 0.36771
700-70-34-9-99,9 | 700 | 70 | 34 | 9 | 21.9922 | 754.0575 | 699.0452 | 69.9 | 35.1072 | 0.21762 | 7.472 | -25.9087 | 70 | 39 | 2.3033 | 99.9 | 9.207 | 70 | 34.844 | 24.0779 | 98.528 | 99.0104 | 0.41333
700-70-34-10-99,9 | 700 | 70 | 34 | 10 | 21.9922 | 754.0575 | 699.0145 | 69.9 | 35.1375 | 0.20448 | 7.0211 | -26.5334 | 70 | 39 | 2.5593 | 99.9 | 10.2202 | 70 | 34.8532 | 24.347 | 98.619 | 99.0702 | 0.45897
700-70-36-1-99,9 | 700 | 70 | 36 | 1 | 24.4741 | 839.1601 | 699.314 | 69.9 | 36.825 | 3.6296 | 124.5738 | 5.2358 | 70 | 41 | 0.25593 | 99.9 | 1.0917 | 70 | 36.585 | 21.1004 | 92.0315 | 85.1695 | 0.047974
700-70-36-2-99,9 | 700 | 70 | 36 | 2 | 24.4741 | 839.1601 | 699.2161 | 69.9 | 36.9425 | 1.5304 | 52.5341 | -4.9745 | 70 | 41 | 0.51185 | 99.9 | 2.1152 | 70 | 36.735 | 23.4555 | 95.2191 | 93.7467 | 0.08717
700-70-36-3-99,9 | 700 | 70 | 36 | 3 | 24.4741 | 839.1601 | 699.1644 | 69.9 | 36.9997 | 0.8848 | 30.3742 | -11.1378 | 70 | 41 | 0.76778 | 99.9 | 3.1329 | 70 | 36.8036 | 24.357 | 96.5072 | 96.3847 | 0.12718
700-70-36-4-99,9 | 700 | 70 | 36 | 4 | 24.4741 | 839.1601 | 699.1245 | 69.9 | 37.041 | 0.60661 | 20.8255 | -15.2501 | 70 | 41 | 1.0237 | 99.9 | 4.1486 | 70 | 36.8435 | 24.8912 | 97.1984 | 97.5214 | 0.16759
700-70-36-5-99,9 | 700 | 70 | 36 | 5 | 24.4741 | 839.1601 | 699.0888 | 69.9 | 37.0748 | 0.46252 | 15.8794 | -18.1402 | 70 | 41 | 1.2796 | 99.9 | 5.1633 | 70 | 36.8749 | 25.2912 | 97.6281 | 98.1102 | 0.20823
700-70-36-6-99,9 | 700 | 70 | 36 | 6 | 24.4741 | 839.1601 | 699.0552 | 69.9 | 37.1069 | 0.37848 | 12.9946 | -20.2438 | 70 | 41 | 1.5356 | 99.9 | 6.1776 | 70 | 36.8936 | 25.6311 | 97.9205 | 98.4536 | 0.24901
700-70-36-7-99,9 | 700 | 70 | 36 | 7 | 24.4741 | 839.1601 | 699.0225 | 69.9 | 37.1375 | 0.32532 | 11.1701 | -21.8129 | 70 | 41 | 1.7915 | 99.9 | 7.1915 | 70 | 36.9068 | 25.9402 | 98.1321 | 98.6707 | 0.28987
700-70-36-8-99,9 | 700 | 70 | 36 | 8 | 24.4741 | 839.1601 | 698.9904 | 69.9 | 37.1689 | 0.28968 | 9.9469 | -23.0053 | 70 | 41 | 2.0474 | 99.9 | 8.2053 | 70 | 36.9196 | 26.2318 | 98.2923 | 98.8164 | 0.33079
700-70-36-9-99,9 | 700 | 70 | 36 | 9 | 24.4741 | 839.1601 | 698.9587 | 69.9 | 37.1996 | 0.26464 | 9.0874 | -23.9281 | 70 | 41 | 2.3033 | 99.9 | 9.2189 | 70 | 36.9308 | 26.5128 | 98.4177 | 98.9187 | 0.37176
700-70-36-10-99,9 | 700 | 70 | 36 | 10 | 24.4741 | 839.1601 | 698.9272 | 69.9 | 37.2298 | 0.24641 | 8.4618 | -24.6528 | 70 | 41 | 2.5593 | 99.9 | 10.2324 | 70 | 36.9422 | 26.7869 | 98.5185 | 98.9932 | 0.41275
700-70-38-1-99,9 | 700 | 70 | 38 | 1 | 27.195 | 932.4471 | 699.2635 | 69.9 | 38.8944 | 4.5887 | 157.5004 | 8.1203 | 70 | 43 | 0.25593 | 99.9 | 1.0983 | 70 | 38.6176 | 22.8622 | 91.4476 | 83.1268 | 0.044235
700-70-38-2-99,9 | 700 | 70 | 38 | 2 | 27.195 | 932.4471 | 699.1492 | 69.9 | 39.0342 | 1.9893 | 68.2912 | -1.9386 | 70 | 43 | 0.51185 | 99.9 | 2.124 | 70 | 38.7934 | 25.7175 | 94.8141 | 92.6851 | 0.079347
700-70-38-3-99,9 | 700 | 70 | 38 | 3 | 27.195 | 932.4471 | 699.0909 | 69.9 | 39.0943 | 1.1541 | 39.6224 | -8.177 | 70 | 43 | 0.76778 | 99.9 | 3.1428 | 70 | 38.8754 | 26.8087 | 96.2038 | 95.7563 | 0.1152
700-70-38-4-99,9 | 700 | 70 | 38 | 4 | 27.195 | 932.4471 | 699.0475 | 69.9 | 39.1382 | 0.78628 | 26.9964 | -12.4337 | 70 | 43 | 1.0237 | 99.9 | 4.1592 | 70 | 38.9244 | 27.4324 | 96.9572 | 97.1087 | 0.15147
700-70-38-5-99,9 | 700 | 70 | 38 | 5 | 27.195 | 932.4471 | 699.0098 | 69.9 | 39.1743 | 0.59308 | 20.364 | -15.4909 | 70 | 43 | 1.2796 | 99.9 | 5.1745 | 70 | 38.9548 | 27.8815 | 97.428 | 97.8192 | 0.18796
700-70-38-6-99,9 | 700 | 70 | 38 | 6 | 27.195 | 932.4471 | 698.9746 | 69.9 | 39.2088 | 0.47959 | 16.4682 | -17.7552 | 70 | 43 | 1.5356 | 99.9 | 6.1893 | 70 | 38.9806 | 28.251 | 97.7495 | 98.2365 | 0.22459
700-70-38-7-99,9 | 700 | 70 | 38 | 7 | 27.195 | 932.4471 | 698.9407 | 69.9 | 39.2393 | 0.40728 | 13.986 | -19.4756 | 70 | 43 | 1.7915 | 99.9 | 7.2036 | 70 | 38.9977 | 28.5792 | 97.9827 | 98.5024 | 0.26131
700-70-38-8-99,9 | 700 | 70 | 38 | 8 | 27.195 | 932.4471 | 698.9077 | 69.9 | 39.2706 | 0.35855 | 12.3132 | -20.8041 | 70 | 43 | 2.0474 | 99.9 | 8.2178 | 70 | 39.0129 | 28.8838 | 98.1595 | 98.6815 | 0.2981
700-70-38-9-99,9 | 700 | 70 | 38 | 9 | 27.195 | 932.4471 | 698.8751 | 69.9 | 39.3008 | 0.32417 | 11.1329 | -21.8472 | 70 | 43 | 2.3033 | 99.9 | 9.2317 | 70 | 39.0255 | 29.1742 | 98.298 | 98.808 | 0.33494
700-70-38-10-99,9 | 700 | 70 | 38 | 10 | 27.195 | 932.4471 | 698.8428 | 69.9 | 39.3304 | 0.29904 | 10.2703 | -22.6771 | 70 | 43 | 2.5593 | 99.9 | 10.2456 | 70 | 39.0367 | 29.4552 | 98.4095 | 98.9004 | 0.3718
700-70-40-1-99,9 | 700 | 70 | 40 | 1 | 30.1729 | 1034.5591 | 699.2004 | 69.9 | 40.9679 | 5.75 | 197.3786 | 11.1057 | 70 | 45 | 0.25593 | 99.9 | 1.1052 | 70 | 40.6528 | 24.6788 | 90.8534 | 80.9433 | 0.040945
700-70-40-2-99,9 | 700 | 70 | 40 | 2 | 30.1729 | 1034.5591 | 699.0671 | 69.9 | 41.1273 | 2.5676 | 88.156 | 1.0711 | 70 | 45 | 0.51185 | 99.9 | 2.1332 | 70 | 40.8517 | 28.1171 | 94.3885 | 91.4902 | 0.07245
700-70-40-3-99,9 | 700 | 70 | 40 | 3 | 30.1729 | 1034.5591 | 699.0008 | 69.9 | 41.1986 | 1.5002 | 51.511 | -5.1998 | 70 | 45 | 0.76778 | 99.9 | 3.1533 | 70 | 40.9476 | 29.4405 | 95.8807 | 95.0281 | 0.10463
700-70-40-4-99,9 | 700 | 70 | 40 | 4 | 30.1729 | 1034.5591 | 698.9532 | 69.9 | 41.247 | 1.0188 | 34.9831 | -9.5709 | 70 | 45 | 1.0237 | 99.9 | 4.1705 | 70 | 41.0024 | 30.1778 | 96.6985 | 96.6236 | 0.1372
700-70-40-5-99,9 | 700 | 70 | 40 | 5 | 30.1729 | 1034.5591 | 698.9128 | 69.9 | 41.2838 | 0.76242 | 26.1823 | -12.7685 | 70 | 45 | 1.2796 | 99.9 | 5.1865 | 70 | 41.0424 | 30.6901 | 97.2126 | 97.4732 | 0.17001
700-70-40-6-99,9 | 700 | 70 | 40 | 6 | 30.1729 | 1034.5591 | 698.8758 | 69.9 | 41.3188 | 0.61024 | 20.9574 | -15.182 | 70 | 45 | 1.5356 | 99.9 | 6.2018 | 70 | 41.0689 | 31.0982 | 97.5649 | 97.9775 | 0.20296
700-70-40-7-99,9 | 700 | 70 | 40 | 7 | 30.1729 | 1034.5591 | 698.8406 | 69.9 | 41.3499 | 0.51277 | 17.6109 | -17.0432 | 70 | 45 | 1.7915 | 99.9 | 7.2166 | 70 | 41.0931 | 31.4516 | 97.8212 | 98.3006 | 0.23601
700-70-40-8-99,9 | 700 | 70 | 40 | 8 | 30.1729 | 1034.5591 | 698.8064 | 69.9 | 41.381 | 0.44666 | 15.3412 | -18.5039 | 70 | 45 | 2.0474 | 99.9 | 8.2311 | 70 | 41.1109 | 31.7736 | 98.0158 | 98.5197 | 0.26912
700-70-40-9-99,9 | 700 | 70 | 40 | 9 | 30.1729 | 1034.5591 | 698.7728 | 69.9 | 41.4098 | 0.39978 | 13.7315 | -19.6677 | 70 | 45 | 2.3033 | 99.9 | 9.2455 | 70 | 41.1239 | 32.0764 | 98.1685 | 98.675 | 0.30229
700-70-40-10-99,9 | 700 | 70 | 40 | 10 | 30.1729 | 1034.5591 | 698.7397 | 69.9 | 41.4389 | 0.36542 | 12.5522 | -20.6043 | 70 | 45 | 2.5593 | 99.9 | 10.2597 | 70 | 41.1371 | 32.3667 | 98.2915 | 98.7889 | 0.33549
700-70-42-1-99,9 | 700 | 70 | 42 | 1 | 33.4284 | 1146.1742 | 699.1476 | 69.9 | 43.0367 | 7.1388 | 245.0727 | 14.5402 | 70 | 47 | 0.25593 | 99.9 | 1.1123 | 70 | 42.6807 | 26.5455 | 90.2508 | 78.6444 | 0.038038
700-70-42-2-99,9 | 700 | 70 | 42 | 2 | 33.4284 | 1146.1742 | 698.9927 | 69.9 | 43.2266 | 3.2902 | 112.976 | 4.0483 | 70 | 47 | 0.51185 | 99.9 | 2.143 | 70 | 42.9075 | 30.6501 | 93.9437 | 90.1575 | 0.066361
700-70-42-3-99,9 | 700 | 70 | 42 | 3 | 33.4284 | 1146.1742 | 698.9168 | 69.9 | 43.3046 | 1.9409 | 66.6538 | -2.2218 | 70 | 47 | 0.76778 | 99.9 | 3.1644 | 70 | 43.0197 | 32.2552 | 95.5381 | 94.1937 | 0.095276
700-70-42-4-99,9 | 700 | 70 | 42 | 4 | 33.4284 | 1146.1742 | 698.8641 | 69.9 | 43.3619 | 1.3183 | 45.274 | -6.6709 | 70 | 47 | 1.0237 | 99.9 | 4.1826 | 70 | 43.0893 | 33.1338 | 96.4219 | 96.0564 | 0.12457
700-70-42-5-99,9 | 700 | 70 | 42 | 5 | 33.4284 | 1146.1742 | 698.8205 | 69.9 | 43.4022 | 0.98119 | 33.6995 | -9.9869 | 70 | 47 | 1.2796 | 99.9 | 5.1993 | 70 | 43.1344 | 33.7269 | 96.9812 | 97.0648 | 0.1541
700-70-42-6-99,9 | 700 | 70 | 42 | 6 | 33.4284 | 1146.1742 | 698.7813 | 69.9 | 43.4363 | 0.77905 | 26.7585 | -12.5305 | 70 | 47 | 1.5356 | 99.9 | 6.2152 | 70 | 43.1691 | 34.1849 | 97.3662 | 97.6695 | 0.18377
700-70-42-7-99,9 | 700 | 70 | 42 | 7 | 33.4284 | 1146.1742 | 698.7445 | 69.9 | 43.4684 | 0.64855 | 22.2774 | -14.5233 | 70 | 47 | 1.7915 | 99.9 | 7.2305 | 70 | 43.1944 | 34.5713 | 97.6469 | 98.0599 | 0.21355
700-70-42-8-99,9 | 700 | 70 | 42 | 8 | 33.4284 | 1146.1742 | 698.7089 | 69.9 | 43.4987 | 0.55952 | 19.2203 | -16.1103 | 70 | 47 | 2.0474 | 99.9 | 8.2455 | 70 | 43.2132 | 34.9163 | 97.8606 | 98.3262 | 0.24339
700-70-42-9-99,9 | 700 | 70 | 42 | 9 | 33.4284 | 1146.1742 | 698.6743 | 69.9 | 43.5285 | 0.49619 | 17.0457 | -17.3897 | 70 | 47 | 2.3033 | 99.9 | 9.2602 | 70 | 43.2298 | 35.2356 | 98.0285 | 98.5156 | 0.27329
700-70-42-10-99,9 | 700 | 70 | 42 | 10 | 33.4284 | 1146.1742 | 698.6401 | 69.9 | 43.5569 | 0.44959 | 15.4453 | -18.4325 | 70 | 47 | 2.5593 | 99.9 | 10.2748 | 70 | 43.2459 | 35.5381 | 98.1638 | 98.6551 | 0.30322
700-70-44-1-99,9 | 700 | 70 | 44 | 1 | 36.9814 | 1268.0089 | 699.0809 | 69.9 | 45.1165 | 8.7922 | 301.8609 | 17.2806 | 70 | 49 | 0.25593 | 99.9 | 1.1196 | 70 | 44.7159 | 28.4451 | 89.6456 | 76.2254 | 0.035475
700-70-44-2-99,9 | 700 | 70 | 44 | 2 | 36.9814 | 1268.0089 | 698.9014 | 69.9 | 45.3298 | 4.1848 | 143.7145 | 6.9878 | 70 | 49 | 0.51185 | 99.9 | 2.1531 | 70 | 44.9683 | 33.3084 | 93.4816 | 88.6839 | 0.060982
700-70-44-3-99,9 | 700 | 70 | 44 | 3 | 36.9814 | 1268.0089 | 698.8143 | 69.9 | 45.4266 | 2.4993 | 85.8407 | 0.75484 | 70 | 49 | 0.76778 | 99.9 | 3.1761 | 70 | 45.0959 | 35.2499 | 95.1766 | 93.2417 | 0.087002
700-70-44-4-99,9 | 700 | 70 | 44 | 4 | 36.9814 | 1268.0089 | 698.7553 | 69.9 | 45.4857 | 1.7012 | 58.4349 | -3.7492 | 70 | 49 | 1.0237 | 99.9 | 4.1954 | 70 | 45.1775 | 36.3039 | 96.1275 | 95.3998 | 0.11338
700-70-44-5-99,9 | 700 | 70 | 44 | 5 | 36.9814 | 1268.0089 | 698.7079 | 69.9 | 45.5293 | 1.2624 | 43.364 | -7.1592 | 70 | 49 | 1.2796 | 99.9 | 5.2129 | 70 | 45.2305 | 36.9987 | 96.7337 | 96.5865 | 0.13998
700-70-44-6-99,9 | 700 | 70 | 44 | 6 | 36.9814 | 1268.0089 | 698.6661 | 69.9 | 45.5644 | 0.99622 | 34.2234 | -9.8153 | 70 | 49 | 1.5356 | 99.9 | 6.2294 | 70 | 45.2697 | 37.5207 | 97.1528 | 97.3062 | 0.16674
700-70-44-7-99,9 | 700 | 70 | 44 | 7 | 36.9814 | 1268.0089 | 698.6273 | 69.9 | 45.5972 | 0.82308 | 28.277 | -11.9253 | 70 | 49 | 1.7915 | 99.9 | 7.2453 | 70 | 45.2997 | 37.9498 | 97.4595 | 97.7743 | 0.19359
700-70-44-8-99,9 | 700 | 70 | 44 | 8 | 36.9814 | 1268.0089 | 698.5902 | 69.9 | 45.6282 | 0.70436 | 24.1996 | -13.6264 | 70 | 49 | 2.0474 | 99.9 | 8.2608 | 70 | 45.3266 | 38.3245 | 97.6934 | 98.0954 | 0.22053
700-70-44-9-99,9 | 700 | 70 | 44 | 9 | 36.9814 | 1268.0089 | 698.5542 | 69.9 | 45.6574 | 0.61933 | 21.2793 | -15.0178 | 70 | 49 | 2.3033 | 99.9 | 9.2759 | 70 | 45.3435 | 38.6654 | 97.8775 | 98.3253 | 0.24751
700-70-44-10-99,9 | 700 | 70 | 44 | 10 | 36.9814 | 1268.0089 | 698.519 | 69.9 | 45.685 | 0.55656 | 19.1236 | -16.1642 | 70 | 49 | 2.5593 | 99.9 | 10.2909 | 70 | 45.3632 | 38.9841 | 98.0261 | 98.495 | 0.27454
700-70-46-1-99,9 | 700 | 70 | 46 | 1 | 40.8553 | 1400.8199 | 699.0272 | 69.9 | 47.1872 | 10.7347 | 368.582 | 17.2806 | 70 | 51 | 0.25593 | 99.9 | 1.127 | 70 | 46.7452 | 30.3765 | 89.0385 | 73.725 | 0.0332
700-70-46-2-99,9 | 700 | 70 | 46 | 2 | 40.8553 | 1400.8199 | 698.8203 | 69.9 | 47.4394 | 5.2813 | 181.3886 | 9.8807 | 70 | 51 | 0.51185 | 99.9 | 2.1637 | 70 | 47.0247 | 36.0859 | 93.0037 | 87.0732 | 0.056221
700-70-46-3-99,9 | 700 | 70 | 46 | 3 | 40.8553 | 1400.8199 | 698.72 | 69.9 | 47.5506 | 3.1994 | 109.9017 | 3.7146 | 70 | 51 | 0.76778 | 99.9 | 3.1885 | 70 | 47.1746 | 38.4236 | 94.7967 | 92.1689 | 0.079669
700-70-46-4-99,9 | 700 | 70 | 46 | 4 | 40.8553 | 1400.8199 | 698.6537 | 69.9 | 47.6174 | 2.1876 | 75.1536 | -0.81624 | 70 | 51 | 1.0237 | 99.9 | 4.209 | 70 | 47.2685 | 39.6913 | 95.8153 | 94.6454 | 0.10345
700-70-46-5-99,9 | 700 | 70 | 46 | 5 | 40.8553 | 1400.8199 | 698.6016 | 69.9 | 47.6647 | 1.622 | 55.7247 | -4.2969 | 70 | 51 | 1.2796 | 99.9 | 5.2274 | 70 | 47.3313 | 40.5129 | 96.4697 | 96.03 | 0.12744
700-70-46-6-99,9 | 700 | 70 | 46 | 6 | 40.8553 | 1400.8199 | 698.5566 | 69.9 | 47.7022 | 1.2748 | 43.8018 | -7.0455 | 70 | 51 | 1.5356 | 99.9 | 6.2446 | 70 | 47.3773 | 41.116 | 96.9244 | 96.8796 | 0.15159
700-70-46-7-99,9 | 700 | 70 | 46 | 7 | 40.8553 | 1400.8199 | 698.5154 | 69.9 | 47.7352 | 1.047 | 35.9765 | -9.2583 | 70 | 51 | 1.7915 | 99.9 | 7.2611 | 70 | 47.4126 | 41.5997 | 97.2583 | 97.4372 | 0.17584
700-70-46-8-99,9 | 700 | 70 | 46 | 8 | 40.8553 | 1400.8199 | 698.4765 | 69.9 | 47.7664 | 0.88969 | 30.5719 | -11.0659 | 70 | 51 | 2.0474 | 99.9 | 8.2771 | 70 | 47.4399 | 42.013 | 97.5136 | 97.8223 | 0.20017
700-70-46-9-99,9 | 700 | 70 | 46 | 9 | 40.8553 | 1400.8199 | 698.439 | 69.9 | 47.7948 | 0.77666 | 26.6895 | -12.5586 | 70 | 51 | 2.3033 | 99.9 | 9.2927 | 70 | 47.4663 | 42.382 | 97.7149 | 98.099 | 0.22456
700-70-46-10-99,9 | 700 | 70 | 46 | 10 | 40.8553 | 1400.8199 | 698.4025 | 69.9 | 47.823 | 0.69274 | 23.8067 | -13.8041 | 70 | 51 | 2.5593 | 99.9 | 10.3081 | 70 | 47.4871 | 42.7218 | 97.8777 | 98.3044 | 0.24899
700-70-48-1-99,9 | 700 | 70 | 48 | 1 | 45.0716 | 1545.4049 | 698.9579 | 69.9 | 49.2675 | 13.0041 | 446.5463 | 17.2806 | 70 | 53 | 0.25593 | 99.9 | 1.1344 | 70 | 48.7731 | 32.3235 | 88.4344 | 71.1479 | 0.031184
700-70-48-2-99,9 | 700 | 70 | 48 | 2 | 45.0716 | 1545.4049 | 698.7208 | 69.9 | 49.5484 | 6.6117 | 227.115 | 13.3227 | 70 | 53 | 0.51185 | 99.9 | 2.1747 | 70 | 49.0814 | 38.9718 | 92.5125 | 85.3307 | 0.052002
700-70-48-3-99,9 | 700 | 70 | 48 | 3 | 45.0716 | 1545.4049 | 698.6052 | 69.9 | 49.677 | 4.0687 | 139.7842 | 6.6465 | 70 | 53 | 0.76778 | 99.9 | 3.2015 | 70 | 49.2538 | 41.7708 | 94.3996 | 90.9729 | 0.073165
700-70-48-4-99,9 | 700 | 70 | 48 | 4 | 45.0716 | 1545.4049 | 698.5301 | 69.9 | 49.7569 | 2.8005 | 96.2239 | 2.1161 | 70 | 53 | 1.0237 | 99.9 | 4.2233 | 70 | 49.361 | 43.2949 | 95.4857 | 93.7866 | 0.094627
700-70-48-5-99,9 | 700 | 70 | 48 | 5 | 45.0716 | 1545.4049 | 698.4724 | 69.9 | 49.8088 | 2.0787 | 71.4288 | -1.4129 | 70 | 53 | 1.2796 | 99.9 | 5.2427 | 70 | 49.4345 | 44.2726 | 96.1892 | 95.3881 | 0.1163
700-70-48-6-99,9 | 700 | 70 | 48 | 6 | 45.0716 | 1545.4049 | 698.4236 | 69.9 | 49.8508 | 1.6303 | 56.0249 | -4.2349 | 70 | 53 | 1.5356 | 99.9 | 6.2607 | 70 | 49.4875 | 44.9769 | 96.6809 | 96.3829 | 0.13812
700-70-48-7-99,9 | 700 | 70 | 48 | 7 | 45.0716 | 1545.4049 | 698.3795 | 69.9 | 49.8852 | 1.3332 | 45.8202 | -6.5346 | 70 | 53 | 1.7915 | 99.9 | 7.2779 | 70 | 49.5288 | 45.5299 | 97.0431 | 97.0419 | 0.16004
700-70-48-8-99,9 | 700 | 70 | 48 | 8 | 45.0716 | 1545.4049 | 698.3384 | 69.9 | 49.9149 | 1.1267 | 38.7232 | -8.4346 | 70 | 53 | 2.0474 | 99.9 | 8.2945 | 70 | 49.5638 | 45.9924 | 97.3209 | 97.5002 | 0.18205
700-70-48-9-99,9 | 700 | 70 | 48 | 9 | 45.0716 | 1545.4049 | 698.2992 | 69.9 | 49.944 | 0.97746 | 33.5967 | -10.0207 | 70 | 53 | 2.3033 | 99.9 | 9.3106 | 70 | 49.5946 | 46.3975 | 97.5405 | 97.8313 | 0.20411
700-70-48-10-99,9 | 700 | 70 | 48 | 10 | 45.0716 | 1545.4049 | 698.2612 | 69.9 | 49.9708 | 0.86599 | 29.7668 | -11.3603 | 70 | 53 | 2.5593 | 99.9 | 10.3265 | 70 | 49.6151 | 46.7649 | 97.7183 | 98.0786 | 0.22622
700-70-50-1-99,9 | 700 | 70 | 50 | 1 | 49.657 | 1702.6042 | 698.9045 | 69.9 | 51.3397 | 15.6307 | 536.7809 | 17.2806 | 70 | 55 | 0.25593 | 99.9 | 1.142 | 70 | 50.7975 | 34.2822 | 87.8347 | 68.5227 | 0.029389
700-70-50-2-99,9 | 700 | 70 | 50 | 2 | 49.657 | 1702.6042 | 698.6345 | 69.9 | 51.6627 | 8.2132 | 282.1622 | 16.8222 | 70 | 55 | 0.51185 | 99.9 | 2.1861 | 70 | 51.1372 | 41.9556 | 92.0101 | 83.4601 | 0.048258
700-70-50-3-99,9 | 700 | 70 | 50 | 3 | 49.657 | 1702.6042 | 698.5015 | 69.9 | 51.8134 | 5.1403 | 176.6273 | 9.5477 | 70 | 55 | 0.76778 | 99.9 | 3.2151 | 70 | 51.3326 | 45.2845 | 93.9866 | 89.6484 | 0.06739
700-70-50-4-99,9 | 700 | 70 | 50 | 4 | 49.657 | 1702.6042 | 698.416 | 69.9 | 51.9023 | 3.5667 | 122.57 | 5.0383 | 70 | 55 | 1.0237 | 99.9 | 4.2384 | 70 | 51.4553 | 47.114 | 95.1393 | 92.8174 | 0.086786
700-70-50-5-99,9 | 700 | 70 | 50 | 5 | 49.657 | 1702.6042 | 698.3517 | 69.9 | 51.9619 | 2.6553 | 91.2581 | 1.4831 | 70 | 55 | 1.2796 | 99.9 | 5.2589 | 70 | 51.5414 | 48.2813 | 95.8924 | 94.6528 | 0.10638
700-70-50-6-99,9 | 700 | 70 | 50 | 6 | 49.657 | 1702.6042 | 698.2981 | 69.9 | 52.0033 | 2.0814 | 71.5387 | -1.3949 | 70 | 55 | 1.5356 | 99.9 | 6.2778 | 70 | 51.6059 | 49.1112 | 96.4218 | 95.8085 | 0.12612
700-70-50-7-99,9 | 700 | 70 | 50 | 7 | 49.657 | 1702.6042 | 698.2507 | 69.9 | 52.0424 | 1.6977 | 58.3557 | -3.7647 | 70 | 55 | 1.7915 | 99.9 | 7.2957 | 70 | 51.6535 | 49.7508 | 96.8135 | 96.5812 | 0.14596
700-70-50-8-99,9 | 700 | 70 | 50 | 8 | 49.657 | 1702.6042 | 698.207 | 69.9 | 52.0723 | 1.4287 | 49.1128 | -5.7446 | 70 | 55 | 2.0474 | 99.9 | 8.3129 | 70 | 51.6947 | 50.2757 | 97.1148 | 97.1229 | 0.16588
700-70-50-9-99,9 | 700 | 70 | 50 | 9 | 49.657 | 1702.6042 | 698.1657 | 69.9 | 52.1033 | 1.2331 | 42.3919 | -7.4153 | 70 | 55 | 2.3033 | 99.9 | 9.3296 | 70 | 51.725 | 50.7272 | 97.3536 | 97.5167 | 0.18586
700-70-50-10-99,9 | 700 | 70 | 50 | 10 | 49.657 | 1702.6042 | 698.1259 | 69.9 | 52.13 | 1.0866 | 37.357 | -8.8371 | 70 | 55 | 2.5593 | 99.9 | 10.346 | 70 | 51.7544 | 51.1296 | 97.5473 | 97.8118 | 0.20589
700-72-10-1-99,9 | 700 | 72 | 10 | 1 | 5.2481 | 179.9447 | 699.8134 | 71.9 | 10.1881 | 0.084657 | 2.9035 | -34.9191 | 72 | 15 | 0.25593 | 99.9 | 1.0311 | 72 | 10.1858 | 5.4193 | 97.6008 | 98.3869 | 0.19367
700-72-10-2-99,9 | 700 | 72 | 10 | 2 | 5.2481 | 179.9447 | 699.7878 | 71.9 | 10.2261 | 0.044697 | 1.533 | -40.8753 | 72 | 15 | 0.51185 | 99.9 | 2.0421 | 72 | 10.1942 | 5.7152 | 98.5574 | 99.1483 | 0.38437
700-72-10-3-99,9 | 700 | 72 | 10 | 3 | 5.2481 | 179.9447 | 699.7632 | 71.9 | 10.2606 | 0.036482 | 1.2513 | -42.7274 | 72 | 15 | 0.76778 | 99.9 | 3.0526 | 72 | 10.1993 | 5.9794 | 98.8847 | 99.3048 | 0.57564
700-72-10-4-99,9 | 700 | 72 | 10 | 4 | 5.2481 | 179.9447 | 699.7388 | 71.9 | 10.2943 | 0.03353 | 1.1501 | -43.4913 | 72 | 15 | 1.0237 | 99.9 | 4.0629 | 72 | 10.2025 | 6.2383 | 99.0496 | 99.3611 | 0.76709
700-72-10-5-99,9 | 700 | 72 | 10 | 5 | 5.2481 | 179.9447 | 699.7144 | 71.9 | 10.3289 | 0.032172 | 1.1036 | -43.8644 | 72 | 15 | 1.2796 | 99.9 | 5.0732 | 72 | 10.2067 | 6.4955 | 99.149 | 99.387 | 0.95861
700-72-10-6-99,9 | 700 | 72 | 10 | 6 | 5.2481 | 179.9447 | 699.69 | 71.9 | 10.3616 | 0.031451 | 1.0789 | -44.0684 | 72 | 15 | 1.5356 | 99.9 | 6.0835 | 72 | 10.211 | 6.7522 | 99.2154 | 99.4007 | 1.1502
700-72-10-7-99,9 | 700 | 72 | 10 | 7 | 5.2481 | 179.9447 | 699.6657 | 71.9 | 10.3929 | 0.031035 | 1.0646 | -44.188 | 72 | 15 | 1.7915 | 99.9 | 7.0937 | 72 | 10.2137 | 7.0085 | 99.2629 | 99.4086 | 1.3418
700-72-10-8-99,9 | 700 | 72 | 10 | 8 | 5.2481 | 179.9447 | 699.6414 | 71.9 | 10.424 | 0.030785 | 1.0561 | -44.2606 | 72 | 15 | 2.0474 | 99.9 | 8.1039 | 72 | 10.2168 | 7.2647 | 99.2985 | 99.4134 | 1.5334
700-72-10-9-99,9 | 700 | 72 | 10 | 9 | 5.2481 | 179.9447 | 699.6171 | 71.9 | 10.4559 | 0.030633 | 1.0509 | -44.3046 | 72 | 15 | 2.3033 | 99.9 | 9.1142 | 72 | 10.2195 | 7.5208 | 99.3263 | 99.4163 | 1.725
700-72-10-10-99,9 | 700 | 72 | 10 | 10 | 5.2481 | 179.9447 | 699.5927 | 71.9 | 10.488 | 0.030544 | 1.0479 | -44.3306 | 72 | 15 | 2.5593 | 99.9 | 10.1244 | 72 | 10.2235 | 7.7768 | 99.3485 | 99.418 | 1.9166
700-72-12-1-99,9 | 700 | 72 | 12 | 1 | 5.964 | 204.4913 | 699.7913 | 71.9 | 12.2141 | 0.11452 | 3.9279 | -32.0321 | 72 | 17 | 0.25593 | 99.9 | 1.034 | 72 | 12.2056 | 6.1054 | 97.339 | 98.0798 | 0.17096
700-72-12-2-99,9 | 700 | 72 | 12 | 2 | 5.964 | 204.4913 | 699.7645 | 71.9 | 12.2523 | 0.056512 | 1.9383 | -38.7218 | 72 | 17 | 0.51185 | 99.9 | 2.0454 | 72 | 12.2216 | 6.4193 | 98.4158 | 99.0524 | 0.33855
700-72-12-3-99,9 | 700 | 72 | 12 | 3 | 5.964 | 204.4913 | 699.7393 | 71.9 | 12.284 | 0.044356 | 1.5214 | -40.9562 | 72 | 17 | 0.76778 | 99.9 | 3.0562 | 72 | 12.226 | 6.6874 | 98.7861 | 99.2563 | 0.50679
700-72-12-4-99,9 | 700 | 72 | 12 | 4 | 5.964 | 204.4913 | 699.7143 | 71.9 | 12.317 | 0.03995 | 1.3703 | -41.9128 | 72 | 17 | 1.0237 | 99.9 | 4.0668 | 72 | 12.2294 | 6.9477 | 98.973 | 99.3301 | 0.67522
700-72-12-5-99,9 | 700 | 72 | 12 | 5 | 5.964 | 204.4913 | 699.6894 | 71.9 | 12.3501 | 0.037899 | 1.3 | -42.3925 | 72 | 17 | 1.2796 | 99.9 | 5.0774 | 72 | 12.2324 | 7.2057 | 99.0857 | 99.3645 | 0.84373
700-72-12-6-99,9 | 700 | 72 | 12 | 6 | 5.964 | 204.4913 | 699.6645 | 71.9 | 12.3833 | 0.036801 | 1.2624 | -42.6594 | 72 | 17 | 1.5356 | 99.9 | 6.0879 | 72 | 12.2355 | 7.4627 | 99.161 | 99.3829 | 1.0123
700-72-12-7-99,9 | 700 | 72 | 12 | 7 | 5.964 | 204.4913 | 699.6396 | 71.9 | 12.4165 | 0.036162 | 1.2405 | -42.8182 | 72 | 17 | 1.7915 | 99.9 | 7.0984 | 72 | 12.2388 | 7.7193 | 99.2149 | 99.3937 | 1.1809
700-72-12-8-99,9 | 700 | 72 | 12 | 8 | 5.964 | 204.4913 | 699.6147 | 71.9 | 12.4496 | 0.03577 | 1.2271 | -42.9167 | 72 | 17 | 2.0474 | 99.9 | 8.1089 | 72 | 12.2425 | 7.9756 | 99.2554 | 99.4002 | 1.3495
700-72-12-9-99,9 | 700 | 72 | 12 | 9 | 5.964 | 204.4913 | 699.5899 | 71.9 | 12.4828 | 0.035523 | 1.2187 | -42.9792 | 72 | 17 | 2.3033 | 99.9 | 9.1194 | 72 | 12.2464 | 8.2318 | 99.2869 | 99.4044 | 1.5181
700-72-12-10-99,9 | 700 | 72 | 12 | 10 | 5.964 | 204.4913 | 699.565 | 71.9 | 12.5159 | 0.035367 | 1.2134 | -43.0187 | 72 | 17 | 2.5593 | 99.9 | 10.1299 | 72 | 12.2509 | 8.4879 | 99.3121 | 99.407 | 1.6867
700-72-14-1-99,9 | 700 | 72 | 14 | 1 | 6.7644 | 231.9356 | 699.7669 | 71.9 | 14.2429 | 0.15548 | 5.3329 | -29.0545 | 72 | 19 | 0.25593 | 99.9 | 1.0371 | 72 | 14.227 | 6.8648 | 97.0517 | 97.7015 | 0.15131
700-72-14-2-99,9 | 700 | 72 | 14 | 2 | 6.7644 | 231.9356 | 699.7388 | 71.9 | 14.2835 | 0.072196 | 2.4764 | -36.4406 | 72 | 19 | 0.51185 | 99.9 | 2.049 | 72 | 14.2461 | 7.204 | 98.2594 | 98.9327 | 0.29886
700-72-14-3-99,9 | 700 | 72 | 14 | 3 | 6.7644 | 231.9356 | 699.7128 | 71.9 | 14.3153 | 0.054401 | 1.8661 | -39.0844 | 72 | 19 | 0.76778 | 99.9 | 3.0602 | 72 | 14.2546 | 7.4778 | 98.6772 | 99.1958 | 0.44709
700-72-14-4-99,9 | 700 | 72 | 14 | 4 | 6.7644 | 231.9356 | 699.6872 | 71.9 | 14.3483 | 0.047886 | 1.6426 | -40.263 | 72 | 19 | 1.0237 | 99.9 | 4.0711 | 72 | 14.258 | 7.7402 | 98.8885 | 99.2921 | 0.59555
700-72-14-5-99,9 | 700 | 72 | 14 | 5 | 6.7644 | 231.9356 | 699.6617 | 71.9 | 14.3815 | 0.044829 | 1.5378 | -40.8691 | 72 | 19 | 1.2796 | 99.9 | 5.0819 | 72 | 14.2617 | 7.9992 | 99.016 | 99.3373 | 0.7441
700-72-14-6-99,9 | 700 | 72 | 14 | 6 | 6.7644 | 231.9356 | 699.6362 | 71.9 | 14.4147 | 0.043177 | 1.4812 | -41.2131 | 72 | 19 | 1.5356 | 99.9 | 6.0927 | 72 | 14.2654 | 8.2568 | 99.1013 | 99.3617 | 0.8927
700-72-14-7-99,9 | 700 | 72 | 14 | 7 | 6.7644 | 231.9356 | 699.6108 | 71.9 | 14.4478 | 0.042201 | 1.4478 | -41.422 | 72 | 19 | 1.7915 | 99.9 | 7.1035 | 72 | 14.269 | 8.5137 | 99.1623 | 99.3761 | 1.0413
700-72-14-8-99,9 | 700 | 72 | 14 | 8 | 6.7644 | 231.9356 | 699.5854 | 71.9 | 14.4809 | 0.041592 | 1.4269 | -41.5547 | 72 | 19 | 2.0474 | 99.9 | 8.1142 | 72 | 14.2728 | 8.7702 | 99.2082 | 99.3851 | 1.19
700-72-14-9-99,9 | 700 | 72 | 14 | 9 | 6.7644 | 231.9356 | 699.56 | 71.9 | 14.514 | 0.041198 | 1.4135 | -41.6414 | 72 | 19 | 2.3033 | 99.9 | 9.125 | 72 | 14.2769 | 9.0265 | 99.2439 | 99.391 | 1.3387
700-72-14-10-99,9 | 700 | 72 | 14 | 10 | 6.7644 | 231.9356 | 699.5346 | 71.9 | 14.5471 | 0.040938 | 1.4046 | -41.6987 | 72 | 19 | 2.5593 | 99.9 | 10.1357 | 72 | 14.2814 | 9.2827 | 99.2724 | 99.3948 | 1.4873
700-72-16-1-99,9 | 700 | 72 | 16 | 1 | 7.6576 | 262.5631 | 699.74 | 71.9 | 16.2761 | 0.21142 | 7.2519 | -26.0018 | 72 | 21 | 0.25593 | 99.9 | 1.0405 | 72 | 16.2523 | 7.7021 | 96.7377 | 97.2391 | 0.1343
700-72-16-2-99,9 | 700 | 72 | 16 | 2 | 7.6576 | 262.5631 | 699.7102 | 71.9 | 16.3193 | 0.093154 | 3.1954 | -34.0304 | 72 | 21 | 0.51185 | 99.9 | 2.053 | 72 | 16.275 | 8.0763 | 98.087 | 98.7835 | 0.26439
700-72-16-3-99,9 | 700 | 72 | 16 | 3 | 7.6576 | 262.5631 | 699.6834 | 71.9 | 16.35 | 0.067328 | 2.3096 | -37.105 | 72 | 21 | 0.76778 | 99.9 | 3.0645 | 72 | 16.2846 | 8.3581 | 98.5571 | 99.1208 | 0.39524
700-72-16-4-99,9 | 700 | 72 | 16 | 4 | 7.6576 | 262.5631 | 699.6572 | 71.9 | 16.3831 | 0.057786 | 1.9823 | -38.533 | 72 | 21 | 1.0237 | 99.9 | 4.0757 | 72 | 16.2908 | 8.6236 | 98.7954 | 99.2454 | 0.52633
700-72-16-5-99,9 | 700 | 72 | 16 | 5 | 7.6576 | 262.5631 | 699.6311 | 71.9 | 16.4161 | 0.053273 | 1.8276 | -39.2878 | 72 | 21 | 1.2796 | 99.9 | 5.0868 | 72 | 16.2947 | 8.884 | 98.9393 | 99.3043 | 0.65752
700-72-16-6-99,9 | 700 | 72 | 16 | 6 | 7.6576 | 262.5631 | 699.6051 | 71.9 | 16.4492 | 0.050814 | 1.7433 | -39.7248 | 72 | 21 | 1.5356 | 99.9 | 6.0979 | 72 | 16.2981 | 9.1424 | 99.0357 | 99.3364 | 0.78877
700-72-16-7-99,9 | 700 | 72 | 16 | 7 | 7.6576 | 262.5631 | 699.5791 | 71.9 | 16.4824 | 0.049348 | 1.693 | -39.9948 | 72 | 21 | 1.7915 | 99.9 | 7.1089 | 72 | 16.3022 | 9.3998 | 99.1047 | 99.3556 | 0.92005
700-72-16-8-99,9 | 700 | 72 | 16 | 8 | 7.6576 | 262.5631 | 699.5531 | 71.9 | 16.5154 | 0.048419 | 1.6612 | -40.1697 | 72 | 21 | 2.0474 | 99.9 | 8.12 | 72 | 16.3061 | 9.6566 | 99.1565 | 99.3677 | 1.0514
700-72-16-9-99,9 | 700 | 72 | 16 | 9 | 7.6576 | 262.5631 | 699.5272 | 71.9 | 16.5484 | 0.047807 | 1.6403 | -40.2866 | 72 | 21 | 2.3033 | 99.9 | 9.131 | 72 | 16.3106 | 9.9132 | 99.1968 | 99.3757 | 1.1827
700-72-16-10-99,9 | 700 | 72 | 16 | 10 | 7.6576 | 262.5631 | 699.5012 | 71.9 | 16.5813 | 0.047393 | 1.6262 | -40.3663 | 72 | 21 | 2.5593 | 99.9 | 10.1419 | 72 | 16.3151 | 10.1695 | 99.2291 | 99.3811 | 1.314
700-72-18-1-99,9 | 700 | 72 | 18 | 1 | 8.6527 | 296.6813 | 699.7106 | 71.9 | 18.3125 | 0.28726 | 9.8536 | -22.8951 | 72 | 23 | 0.25593 | 99.9 | 1.0442 | 72 | 18.2784 | 8.6214 | 96.3961 | 96.6801 | 0.11954
700-72-18-2-99,9 | 700 | 72 | 18 | 2 | 8.6527 | 296.6813 | 699.6787 | 71.9 | 18.3578 | 0.12126 | 4.1597 | -31.4962 | 72 | 23 | 0.51185 | 99.9 | 2.0572 | 72 | 18.3106 | 9.0433 | 97.8975 | 98.5986 | 0.23443
700-72-18-3-99,9 | 700 | 72 | 18 | 3 | 8.6527 | 296.6813 | 699.651 | 71.9 | 18.3889 | 0.084122 | 2.8858 | -35.0096 | 72 | 23 | 0.76778 | 99.9 | 3.0692 | 72 | 18.318 | 9.3364 | 98.4249 | 99.0278 | 0.35012
700-72-18-4-99,9 | 700 | 72 | 18 | 4 | 8.6527 | 296.6813 | 699.624 | 71.9 | 18.4216 | 0.070265 | 2.4105 | -36.7117 | 72 | 23 | 1.0237 | 99.9 | 4.0807 | 72 | 18.326 | 9.6061 | 98.6929 | 99.1879 | 0.46607
700-72-18-5-99,9 | 700 | 72 | 18 | 5 | 8.6527 | 296.6813 | 699.5973 | 71.9 | 18.4544 | 0.063664 | 2.1841 | -37.6374 | 72 | 23 | 1.2796 | 99.9 | 5.0922 | 72 | 18.3299 | 9.8687 | 98.8551 | 99.2642 | 0.58214
700-72-18-6-99,9 | 700 | 72 | 18 | 6 | 8.6527 | 296.6813 | 699.5707 | 71.9 | 18.4875 | 0.060044 | 2.06 | -38.1841 | 72 | 23 | 1.5356 | 99.9 | 6.1035 | 72 | 18.3348 | 10.1282 | 98.9637 | 99.3061 | 0.69827
700-72-18-7-99,9 | 700 | 72 | 18 | 7 | 8.6527 | 296.6813 | 699.5442 | 71.9 | 18.5204 | 0.057866 | 1.9854 | -38.5281 | 72 | 23 | 1.7915 | 99.9 | 7.1148 | 72 | 18.3389 | 10.3863 | 99.0414 | 99.3312 | 0.81444
700-72-18-8-99,9 | 700 | 72 | 18 | 8 | 8.6527 | 296.6813 | 699.5177 | 71.9 | 18.5533 | 0.056474 | 1.9377 | -38.7544 | 72 | 23 | 2.0474 | 99.9 | 8.1261 | 72 | 18.3432 | 10.6436 | 99.0999 | 99.3473 | 0.93064
700-72-18-9-99,9 | 700 | 72 | 18 | 9 | 8.6527 | 296.6813 | 699.4911 | 71.9 | 18.5862 | 0.055543 | 1.9058 | -38.9085 | 72 | 23 | 2.3033 | 99.9 | 9.1374 | 72 | 18.3477 | 10.9005 | 99.1454 | 99.3581 | 1.0469
700-72-18-10-99,9 | 700 | 72 | 18 | 10 | 8.6527 | 296.6813 | 699.4646 | 71.9 | 18.6189 | 0.054902 | 1.8839 | -39.0159 | 72 | 23 | 2.5593 | 99.9 | 10.1486 | 72 | 18.3524 | 11.1571 | 99.1819 | 99.3655 | 1.1631
700-72-20-1-99,9 | 700 | 72 | 20 | 1 | 9.7586 | 334.5999 | 699.6785 | 71.9 | 20.3535 | 0.38928 | 13.3536 | -19.7511 | 72 | 25 | 0.25593 | 99.9 | 1.0481 | 72 | 20.3085 | 9.6252 | 96.0268 | 96.0109 | 0.10673
700-72-20-2-99,9 | 700 | 72 | 20 | 2 | 9.7586 | 334.5999 | 699.644 | 71.9 | 20.4003 | 0.15896 | 5.4531 | -28.8491 | 72 | 25 | 0.51185 | 99.9 | 2.0619 | 72 | 20.3454 | 10.1115 | 97.6901 | 98.3711 | 0.20834
700-72-20-3-99,9 | 700 | 72 | 20 | 3 | 9.7586 | 334.5999 | 699.6152 | 71.9 | 20.4319 | 0.1061 | 3.6398 | -32.793 | 72 | 25 | 0.76778 | 99.9 | 3.0742 | 72 | 20.3575 | 10.4203 | 98.2799 | 98.9128 | 0.3108
700-72-20-4-99,9 | 700 | 72 | 20 | 4 | 9.7586 | 334.5999 | 699.5875 | 71.9 | 20.4642 | 0.086146 | 2.9555 | -34.7884 | 72 | 25 | 1.0237 | 99.9 | 4.0862 | 72 | 20.3648 | 10.6961 | 98.5808 | 99.1172 | 0.41355
700-72-20-5-99,9 | 700 | 72 | 20 | 5 | 9.7586 | 334.5999 | 699.5602 | 71.9 | 20.4971 | 0.076581 | 2.6274 | -35.9052 | 72 | 25 | 1.2796 | 99.9 | 5.0979 | 72 | 20.3702 | 10.9616 | 98.7629 | 99.2152 | 0.51642
700-72-20-6-99,9 | 700 | 72 | 20 | 6 | 9.7586 | 334.5999 | 699.533 | 71.9 | 20.53 | 0.0713 | 2.4463 | -36.5795 | 72 | 25 | 1.5356 | 99.9 | 6.1095 | 72 | 20.375 | 11.2228 | 98.8851 | 99.2694 | 0.61937
700-72-20-7-99,9 | 700 | 72 | 20 | 7 | 9.7586 | 334.5999 | 699.5058 | 71.9 | 20.5628 | 0.068102 | 2.3367 | -37.0109 | 72 | 25 | 1.7915 | 99.9 | 7.1211 | 72 | 20.3791 | 11.482 | 98.9726 | 99.3021 | 0.72236
700-72-20-8-99,9 | 700 | 72 | 20 | 8 | 9.7586 | 334.5999 | 699.4787 | 71.9 | 20.5957 | 0.066041 | 2.2661 | -37.2991 | 72 | 25 | 2.0474 | 99.9 | 8.1327 | 72 | 20.3841 | 11.74 | 99.0384 | 99.3232 | 0.82538
700-72-20-9-99,9 | 700 | 72 | 20 | 9 | 9.7586 | 334.5999 | 699.4517 | 71.9 | 20.6283 | 0.064649 | 2.2184 | -37.4984 | 72 | 25 | 2.3033 | 99.9 | 9.1442 | 72 | 20.3889 | 11.9973 | 99.0897 | 99.3375 | 0.92842
700-72-20-10-99,9 | 700 | 72 | 20 | 10 | 9.7586 | 334.5999 | 699.4246 | 71.9 | 20.6609 | 0.063679 | 2.1852 | -37.6397 | 72 | 25 | 2.5593 | 99.9 | 10.1557 | 72 | 20.3936 | 12.2542 | 99.1307 | 99.3475 | 1.0315
700-72-22-1-99,9 | 700 | 72 | 22 | 1 | 10.9838 | 376.6114 | 699.6437 | 71.9 | 22.3985 | 0.52496 | 18.0089 | -16.5939 | 72 | 27 | 0.25593 | 99.9 | 1.0524 | 72 | 22.3387 | 10.7148 | 95.6305 | 95.2206 | 0.095612
700-72-22-2-99,9 | 700 | 72 | 22 | 2 | 10.9838 | 376.6114 | 699.6059 | 71.9 | 22.4461 | 0.2094 | 7.1838 | -26.1035 | 72 | 27 | 0.51185 | 99.9 | 2.0669 | 72 | 22.3815 | 11.2863 | 97.4648 | 98.0936 | 0.18562
700-72-22-3-99,9 | 700 | 72 | 22 | 3 | 10.9838 | 376.6114 | 699.5759 | 71.9 | 22.4801 | 0.13495 | 4.6301 | -30.4568 | 72 | 27 | 0.76778 | 99.9 | 3.0797 | 72 | 22.3989 | 11.6167 | 98.1224 | 98.7713 | 0.27653
700-72-22-4-99,9 | 700 | 72 | 22 | 4 | 10.9838 | 376.6114 | 699.5474 | 71.9 | 22.5128 | 0.10651 | 3.6544 | -32.7545 | 72 | 27 | 1.0237 | 99.9 | 4.0919 | 72 | 22.4066 | 11.901 | 98.4591 | 99.0303 | 0.36774
700-72-22-5-99,9 | 700 | 72 | 22 | 5 | 10.9838 | 376.6114 | 699.5194 | 71.9 | 22.5463 | 0.09278 | 3.1834 | -34.0793 | 72 | 27 | 1.2796 | 99.9 | 5.104 | 72 | 22.4149 | 12.1707 | 98.6633 | 99.1553 | 0.45909
700-72-22-6-99,9 | 700 | 72 | 22 | 6 | 10.9838 | 376.6114 | 699.4915 | 71.9 | 22.579 | 0.085149 | 2.9217 | -34.8979 | 72 | 27 | 1.5356 | 99.9 | 6.1159 | 72 | 22.4197 | 12.4343 | 98.8003 | 99.2248 | 0.55052
700-72-22-7-99,9 | 700 | 72 | 22 | 7 | 10.9838 | 376.6114 | 699.4638 | 71.9 | 22.6118 | 0.080505 | 2.7625 | -35.4303 | 72 | 27 | 1.7915 | 99.9 | 7.1278 | 72 | 22.4255 | 12.6948 | 98.8986 | 99.2671 | 0.642
700-72-22-8-99,9 | 700 | 72 | 22 | 8 | 10.9838 | 376.6114 | 699.4362 | 71.9 | 22.6444 | 0.07749 | 2.6591 | -35.7917 | 72 | 27 | 2.0474 | 99.9 | 8.1396 | 72 | 22.4305 | 12.9538 | 98.9725 | 99.2945 | 0.73352
700-72-22-9-99,9 | 700 | 72 | 22 | 9 | 10.9838 | 376.6114 | 699.4085 | 71.9 | 22.6769 | 0.075439 | 2.5888 | -36.0451 | 72 | 27 | 2.3033 | 99.9 | 9.1513 | 72 | 22.4355 | 13.2118 | 99.0301 | 99.3132 | 0.82505
700-72-22-10-99,9 | 700 | 72 | 22 | 10 | 10.9838 | 376.6114 | 699.3809 | 71.9 | 22.7094 | 0.073995 | 2.5394 | -36.2272 | 72 | 27 | 2.5593 | 99.9 | 10.1631 | 72 | 22.4406 | 13.4691 | 99.0763 | 99.3263 | 0.9166
700-72-24-1-99,9 | 700 | 72 | 24 | 1 | 12.3415 | 423.1612 | 699.6103 | 71.9 | 24.4481 | 0.70398 | 24.1514 | -13.4332 | 72 | 29 | 0.25593 | 99.9 | 1.0569 | 72 | 24.3693 | 11.8935 | 95.206 | 94.2958 | 0.085929
700-72-24-2-99,9 | 700 | 72 | 24 | 2 | 12.3415 | 423.1612 | 699.5684 | 71.9 | 24.4999 | 0.27693 | 9.5012 | -23.2699 | 72 | 29 | 0.51185 | 99.9 | 2.0723 | 72 | 24.4207 | 12.5765 | 97.2193 | 97.7561 | 0.16577
700-72-24-3-99,9 | 700 | 72 | 24 | 3 | 12.3415 | 423.1612 | 699.5369 | 71.9 | 24.5334 | 0.17306 | 5.9377 | -28.006 | 72 | 29 | 0.76778 | 99.9 | 3.0856 | 72 | 24.444 | 12.9363 | 97.9501 | 98.5978 | 0.24654
700-72-24-4-99,9 | 700 | 72 | 24 | 4 | 12.3415 | 423.1612 | 699.5074 | 71.9 | 24.5668 | 0.13287 | 4.559 | -30.608 | 72 | 29 | 1.0237 | 99.9 | 4.0982 | 72 | 24.4558 | 13.2324 | 98.3257 | 98.9234 | 0.32764
700-72-24-5-99,9 | 700 | 72 | 24 | 5 | 12.3415 | 423.1612 | 699.4787 | 71.9 | 24.5999 | 0.1133 | 3.8879 | -32.1561 | 72 | 29 | 1.2796 | 99.9 | 5.1106 | 72 | 24.4636 | 13.5079 | 98.5541 | 99.0819 | 0.40889
700-72-24-6-99,9 | 700 | 72 | 24 | 6 | 12.3415 | 423.1612 | 699.4502 | 71.9 | 24.6327 | 0.10238 | 3.513 | -33.1343 | 72 | 29 | 1.5356 | 99.9 | 6.1228 | 72 | 24.47 | 13.7747 | 98.7075 | 99.1705 | 0.49023
700-72-24-7-99,9 | 700 | 72 | 24 | 7 | 12.3415 | 423.1612 | 699.4219 | 71.9 | 24.6646 | 0.095682 | 3.2834 | -33.783 | 72 | 29 | 1.7915 | 99.9 | 7.1349 | 72 | 24.4749 | 14.0374 | 98.8176 | 99.2247 | 0.57162
700-72-24-8-99,9 | 700 | 72 | 24 | 8 | 12.3415 | 423.1612 | 699.3936 | 71.9 | 24.6973 | 0.091318 | 3.1338 | -34.2294 | 72 | 29 | 2.0474 | 99.9 | 8.147 | 72 | 24.4806 | 14.2976 | 98.9005 | 99.2601 | 0.65305
700-72-24-9-99,9 | 700 | 72 | 24 | 9 | 12.3415 | 423.1612 | 699.3654 | 71.9 | 24.7297 | 0.08833 | 3.0314 | -34.5464 | 72 | 29 | 2.3033 | 99.9 | 9.159 | 72 | 24.4862 | 14.5566 | 98.9651 | 99.2843 | 0.7345
700-72-24-10-99,9 | 700 | 72 | 24 | 10 | 12.3415 | 423.1612 | 699.3372 | 71.9 | 24.7621 | 0.086212 | 2.9588 | -34.7774 | 72 | 29 | 2.5593 | 99.9 | 10.171 | 72 | 24.4919 | 14.8146 | 99.0169 | 99.3014 | 0.81597
700-72-26-1-99,9 | 700 | 72 | 26 | 1 | 13.8434 | 474.6545 | 699.5708 | 71.9 | 26.5 | 0.93782 | 32.1753 | -10.284 | 72 | 31 | 0.25593 | 99.9 | 1.0618 | 72 | 26.4038 | 13.1615 | 94.754 | 93.2255 | 0.077486
700-72-26-2-99,9 | 700 | 72 | 26 | 2 | 13.8434 | 474.6545 | 699.5238 | 71.9 | 26.555 | 0.3669 | 12.5888 | -20.3664 | 72 | 31 | 0.51185 | 99.9 | 2.0781 | 72 | 26.4648 | 13.9883 | 96.9527 | 97.3496 | 0.14841
700-72-26-3-99,9 | 700 | 72 | 26 | 3 | 13.8434 | 474.6545 | 699.4905 | 71.9 | 26.5941 | 0.22348 | 7.6684 | -25.4464 | 72 | 31 | 0.76778 | 99.9 | 3.0919 | 72 | 26.4937 | 14.3877 | 97.7618 | 98.3856 | 0.22027
700-72-26-4-99,9 | 700 | 72 | 26 | 4 | 13.8434 | 474.6545 | 699.46 | 71.9 | 26.6259 | 0.16715 | 5.7358 | -28.3491 | 72 | 31 | 1.0237 | 99.9 | 4.105 | 72 | 26.5073 | 14.6999 | 98.1799 | 98.7925 | 0.29248
700-72-26-5-99,9 | 700 | 72 | 26 | 5 | 13.8434 | 474.6545 | 699.4304 | 71.9 | 26.659 | 0.13952 | 4.7877 | -30.1291 | 72 | 31 | 1.2796 | 99.9 | 5.1177 | 72 | 26.5152 | 14.9835 | 98.4346 | 98.9922 | 0.36486
700-72-26-6-99,9 | 700 | 72 | 26 | 6 | 13.8434 | 474.6545 | 699.4012 | 71.9 | 26.6909 | 0.12399 | 4.255 | -31.2806 | 72 | 31 | 1.5356 | 99.9 | 6.1302 | 72 | 26.5231 | 15.2549 | 98.606 | 99.1043 | 0.43734
700-72-26-7-99,9 | 700 | 72 | 26 | 7 | 13.8434 | 474.6545 | 699.3722 | 71.9 | 26.7235 | 0.11444 | 3.9275 | -32.0579 | 72 | 31 | 1.7915 | 99.9 | 7.1426 | 72 | 26.5299 | 15.5204 | 98.7291 | 99.1733 | 0.50987
700-72-26-8-99,9 | 700 | 72 | 26 | 8 | 13.8434 | 474.6545 | 699.3434 | 71.9 | 26.7559 | 0.10818 | 3.7127 | -32.6014 | 72 | 31 | 2.0474 | 99.9 | 8.1549 | 72 | 26.5362 | 15.7826 | 98.8218 | 99.2185 | 0.58245
700-72-26-9-99,9 | 700 | 72 | 26 | 9 | 13.8434 | 474.6545 | 699.3146 | 71.9 | 26.7882 | 0.10387 | 3.565 | -32.9927 | 72 | 31 | 2.3033 | 99.9 | 9.1672 | 72 | 26.5423 | 16.0428 | 98.8941 | 99.2497 | 0.65505
700-72-26-10-99,9 | 700 | 72 | 26 | 10 | 13.8434 | 474.6545 | 699.2858 | 71.9 | 26.8195 | 0.10079 | 3.4595 | -33.2815 | 72 | 31 | 2.5593 | 99.9 | 10.1795 | 72 | 26.549 | 16.3018 | 98.952 | 99.2719 | 0.72767
700-72-28-1-99,9 | 700 | 72 | 28 | 1 | 15.5019 | 531.5241 | 699.5225 | 71.9 | 28.555 | 1.2397 | 42.5343 | -7.1594 | 72 | 33 | 0.25593 | 99.9 | 1.067 | 72 | 28.4361 | 14.5181 | 94.2756 | 92.0031 | 0.070115
700-72-28-2-99,9 | 700 | 72 | 28 | 2 | 15.5019 | 531.5241 | 699.4691 | 71.9 | 28.6184 | 0.48626 | 16.6855 | -17.4055 | 72 | 33 | 0.51185 | 99.9 | 2.0844 | 72 | 28.512 | 15.5275 | 96.6643 | 96.8632 | 0.13319
700-72-28-3-99,9 | 700 | 72 | 28 | 3 | 15.5019 | 531.5241 | 699.4335 | 71.9 | 28.6582 | 0.29007 | 9.954 | -22.7931 | 72 | 33 | 0.76778 | 99.9 | 3.0988 | 72 | 28.5414 | 15.9796 | 97.5569 | 98.1288 | 0.19722
700-72-28-4-99,9 | 700 | 72 | 28 | 4 | 15.5019 | 531.5241 | 699.4017 | 71.9 | 28.6909 | 0.21194 | 7.273 | -25.9794 | 72 | 33 | 1.0237 | 99.9 | 4.1123 | 72 | 28.563 | 16.3136 | 98.0207 | 98.6328 | 0.26161
700-72-28-5-99,9 | 700 | 72 | 28 | 5 | 15.5019 | 531.5241 | 699.3712 | 71.9 | 28.7239 | 0.17324 | 5.9452 | -27.9933 | 72 | 33 | 1.2796 | 99.9 | 5.1253 | 72 | 28.5743 | 16.6083 | 98.3041 | 98.8825 | 0.32619
700-72-28-6-99,9 | 700 | 72 | 28 | 6 | 15.5019 | 531.5241 | 699.3413 | 71.9 | 28.7554 | 0.15135 | 5.1943 | -29.3283 | 72 | 33 | 1.5356 | 99.9 | 6.1382 | 72 | 28.5819 | 16.8861 | 98.4951 | 99.0237 | 0.39087
700-72-28-7-99,9 | 700 | 72 | 28 | 7 | 15.5019 | 531.5241 | 699.3116 | 71.9 | 28.7876 | 0.13783 | 4.7305 | -30.2466 | 72 | 33 | 1.7915 | 99.9 | 7.1509 | 72 | 28.5899 | 17.1555 | 98.6324 | 99.1109 | 0.45561
700-72-28-8-99,9 | 700 | 72 | 28 | 8 | 15.5019 | 531.5241 | 699.2821 | 71.9 | 28.8195 | 0.12892 | 4.4249 | -30.899 | 72 | 33 | 2.0474 | 99.9 | 8.1635 | 72 | 28.597 | 17.4204 | 98.7359 | 99.1684 | 0.52039
700-72-28-9-99,9 | 700 | 72 | 28 | 9 | 15.5019 | 531.5241 | 699.2527 | 71.9 | 28.8514 | 0.12276 | 4.2138 | -31.375 | 72 | 33 | 2.3033 | 99.9 | 9.1761 | 72 | 28.6038 | 17.6825 | 98.8166 | 99.2081 | 0.58521
700-72-28-10-99,9 | 700 | 72 | 28 | 10 | 15.5019 | 531.5241 | 699.2234 | 71.9 | 28.8832 | 0.11835 | 4.0625 | -31.7302 | 72 | 33 | 2.5593 | 99.9 | 10.1886 | 72 | 28.6103 | 17.9428 | 98.8814 | 99.2365 | 0.65005
700-72-30-1-99,9 | 700 | 72 | 30 | 1 | 17.3308 | 594.232 | 699.4804 | 71.9 | 30.6135 | 1.6254 | 55.7731 | -4.0672 | 72 | 35 | 0.25593 | 99.9 | 1.0725 | 72 | 30.4702 | 15.9614 | 93.7723 | 90.6213 | 0.063672
700-72-30-2-99,9 | 700 | 72 | 30 | 2 | 17.3308 | 594.232 | 699.4192 | 71.9 | 30.6863 | 0.64347 | 22.0815 | -14.4053 | 72 | 35 | 0.51185 | 99.9 | 2.0911 | 72 | 30.5606 | 17.1992 | 96.3536 | 96.2871 | 0.11985
700-72-30-3-99,9 | 700 | 72 | 30 | 3 | 17.3308 | 594.232 | 699.3808 | 71.9 | 30.7281 | 0.37812 | 12.9764 | -20.0503 | 72 | 35 | 0.76778 | 99.9 | 3.1062 | 72 | 30.6022 | 17.7205 | 97.3345 | 97.8182 | 0.17696
700-72-30-4-99,9 | 700 | 72 | 30 | 4 | 17.3308 | 594.232 | 699.3475 | 71.9 | 30.7602 | 0.27053 | 9.2845 | -23.5055 | 72 | 35 | 1.0237 | 99.9 | 4.1202 | 72 | 30.6218 | 18.084 | 97.8474 | 98.439 | 0.23446
700-72-30-5-99,9 | 700 | 72 | 30 | 5 | 17.3308 | 594.232 | 699.316 | 71.9 | 30.7943 | 0.21681 | 7.4412 | -25.7493 | 72 | 35 | 1.2796 | 99.9 | 5.1336 | 72 | 30.6361 | 18.3937 | 98.1618 | 98.749 | 0.29216
700-72-30-6-99,9 | 700 | 72 | 30 | 6 | 17.3308 | 594.232 | 699.2852 | 71.9 | 30.8259 | 0.18622 | 6.3916 | -27.2728 | 72 | 35 | 1.5356 | 99.9 | 6.1468 | 72 | 30.6454 | 18.6802 | 98.3741 | 98.9255 | 0.34996
700-72-30-7-99,9 | 700 | 72 | 30 | 7 | 17.3308 | 594.232 | 699.2548 | 71.9 | 30.8581 | 0.16724 | 5.7402 | -28.3412 | 72 | 35 | 1.7915 | 99.9 | 7.1599 | 72 | 30.6547 | 18.9551 | 98.527 | 99.035 | 0.40784
700-72-30-8-99,9 | 700 | 72 | 30 | 8 | 17.3308 | 594.232 | 699.2246 | 71.9 | 30.89 | 0.15467 | 5.3092 | -29.1127 | 72 | 35 | 2.0474 | 99.9 | 8.1728 | 72 | 30.6629 | 19.2236 | 98.6422 | 99.1075 | 0.46576
700-72-30-9-99,9 | 700 | 72 | 30 | 9 | 17.3308 | 594.232 | 699.1946 | 71.9 | 30.9215 | 0.14595 | 5.01 | -29.6835 | 72 | 35 | 2.3033 | 99.9 | 9.1856 | 72 | 30.6704 | 19.4882 | 98.7322 | 99.1579 | 0.52372
700-72-30-10-99,9 | 700 | 72 | 30 | 10 | 17.3308 | 594.232 | 699.1646 | 71.9 | 30.9529 | 0.13967 | 4.7947 | -30.1144 | 72 | 35 | 2.5593 | 99.9 | 10.1984 | 72 | 30.6782 | 19.7504 | 98.8044 | 99.1941 | 0.58169
700-72-32-1-99,9 | 700 | 72 | 32 | 1 | 19.3442 | 663.2702 | 699.428 | 71.9 | 32.6749 | 2.1128 | 72.5034 | -1.0174 | 72 | 37 | 0.25593 | 99.9 | 1.0782 | 72 | 32.5049 | 17.4873 | 93.2462 | 89.0777 | 0.058034
700-72-32-2-99,9 | 700 | 72 | 32 | 2 | 19.3442 | 663.2702 | 699.3573 | 71.9 | 32.7601 | 0.84909 | 29.1403 | -11.379 | 72 | 37 | 0.51185 | 99.9 | 2.0983 | 72 | 32.6121 | 19.007 | 96.0204 | 95.6106 | 0.10814
700-72-32-3-99,9 | 700 | 72 | 32 | 3 | 19.3442 | 663.2702 | 699.3155 | 71.9 | 32.8055 | 0.49393 | 16.9524 | -17.237 | 72 | 37 | 0.76778 | 99.9 | 3.1141 | 72 | 32.6615 | 19.6181 | 97.0937 | 97.4466 | 0.15915
700-72-32-4-99,9 | 700 | 72 | 32 | 4 | 19.3442 | 663.2702 | 699.2803 | 71.9 | 32.8391 | 0.34734 | 11.9218 | -20.9322 | 72 | 37 | 1.0237 | 99.9 | 4.1287 | 72 | 32.6866 | 20.0206 | 97.6591 | 98.2044 | 0.21056
700-72-32-5-99,9 | 700 | 72 | 32 | 5 | 19.3442 | 663.2702 | 699.2476 | 71.9 | 32.8719 | 0.27334 | 9.3823 | -23.3985 | 72 | 37 | 1.2796 | 99.9 | 5.1426 | 72 | 32.7034 | 20.3505 | 98.007 | 98.587 | 0.26218
700-72-32-6-99,9 | 700 | 72 | 32 | 6 | 19.3442 | 663.2702 | 699.2159 | 71.9 | 32.9031 | 0.23094 | 7.9272 | -25.1111 | 72 | 37 | 1.5356 | 99.9 | 6.1561 | 72 | 32.7158 | 20.6489 | 98.2424 | 98.8062 | 0.31392
700-72-32-7-99,9 | 700 | 72 | 32 | 7 | 19.3442 | 663.2702 | 699.1847 | 71.9 | 32.9351 | 0.20447 | 7.0191 | -26.3361 | 72 | 37 | 1.7915 | 99.9 | 7.1695 | 72 | 32.7263 | 20.9313 | 98.4121 | 98.943 | 0.36573
700-72-32-8-99,9 | 700 | 72 | 32 | 8 | 19.3442 | 663.2702 | 699.1538 | 71.9 | 32.9667 | 0.18689 | 6.4156 | -27.2353 | 72 | 37 | 2.0474 | 99.9 | 8.1827 | 72 | 32.7354 | 21.2048 | 98.5402 | 99.0339 | 0.41759
700-72-32-9-99,9 | 700 | 72 | 32 | 9 | 19.3442 | 663.2702 | 699.123 | 71.9 | 32.9978 | 0.17463 | 5.9951 | -27.9101 | 72 | 37 | 2.3033 | 99.9 | 9.1959 | 72 | 32.7427 | 21.473 | 98.6404 | 99.0973 | 0.46949
700-72-32-10-99,9 | 700 | 72 | 32 | 10 | 19.3442 | 663.2702 | 699.0924 | 71.9 | 33.029 | 0.16578 | 5.6914 | -28.4256 | 72 | 37 | 2.5593 | 99.9 | 10.209 | 72 | 32.7514 | 21.7377 | 98.7207 | 99.143 | 0.52142
700-72-34-1-99,9 | 700 | 72 | 34 | 1 | 21.5578 | 739.1623 | 699.3816 | 71.9 | 34.7387 | 2.7219 | 93.412 | 1.9827 | 72 | 39 | 0.25593 | 99.9 | 1.0843 | 72 | 34.5395 | 19.0917 | 92.6996 | 87.3737 | 0.05309
700-72-34-2-99,9 | 700 | 72 | 34 | 2 | 21.5578 | 739.1623 | 699.2994 | 71.9 | 34.8367 | 1.1156 | 38.2914 | -8.3429 | 72 | 39 | 0.51185 | 99.9 | 2.106 | 72 | 34.6639 | 20.954 | 95.6646 | 94.8248 | 0.097837
700-72-34-3-99,9 | 700 | 72 | 34 | 3 | 21.5578 | 739.1623 | 699.2533 | 71.9 | 34.8861 | 0.64545 | 22.1548 | -14.3694 | 72 | 39 | 0.76778 | 99.9 | 3.1227 | 72 | 34.7194 | 21.6801 | 96.8341 | 97.0059 | 0.14346
700-72-34-4-99,9 | 700 | 72 | 34 | 4 | 21.5578 | 739.1623 | 699.216 | 71.9 | 34.9214 | 0.44774 | 15.3694 | -18.2746 | 72 | 39 | 1.0237 | 99.9 | 4.1378 | 72 | 34.7534 | 22.1337 | 97.4551 | 97.923 | 0.18948
700-72-34-5-99,9 | 700 | 72 | 34 | 5 | 21.5578 | 739.1623 | 699.1818 | 71.9 | 34.9553 | 0.34678 | 11.9042 | -20.9475 | 72 | 39 | 1.2796 | 99.9 | 5.1522 | 72 | 34.7745 | 22.4906 | 97.839 | 98.3914 | 0.23573
700-72-34-6-99,9 | 700 | 72 | 34 | 6 | 21.5578 | 739.1623 | 699.1489 | 71.9 | 34.9877 | 0.28851 | 9.9042 | -22.8444 | 72 | 39 | 1.5356 | 99.9 | 6.1661 | 72 | 34.7904 | 22.8048 | 98.0993 | 98.6617 | 0.2821
700-72-34-7-99,9 | 700 | 72 | 34 | 7 | 21.5578 | 739.1623 | 699.1169 | 71.9 | 35.0194 | 0.2519 | 8.648 | -24.2289 | 72 | 39 | 1.7915 | 99.9 | 7.1799 | 72 | 34.8007 | 23.0974 | 98.2873 | 98.8315 | 0.32855
700-72-34-8-99,9 | 700 | 72 | 34 | 8 | 21.5578 | 739.1623 | 699.0852 | 71.9 | 35.0499 | 0.22747 | 7.8097 | -25.2618 | 72 | 39 | 2.0474 | 99.9 | 8.1934 | 72 | 34.8117 | 23.3777 | 98.4293 | 98.9448 | 0.37505
700-72-34-9-99,9 | 700 | 72 | 34 | 9 | 21.5578 | 739.1623 | 699.0537 | 71.9 | 35.0807 | 0.21039 | 7.2236 | -26.0477 | 72 | 39 | 2.3033 | 99.9 | 9.2069 | 72 | 34.8212 | 23.6507 | 98.5404 | 99.0241 | 0.4216
700-72-34-10-99,9 | 700 | 72 | 34 | 10 | 21.5578 | 739.1623 | 699.0224 | 71.9 | 35.112 | 0.19801 | 6.7989 | -26.6554 | 72 | 39 | 2.5593 | 99.9 | 10.2203 | 72 | 34.8309 | 23.919 | 98.6297 | 99.0815 | 0.46817
700-72-36-1-99,9 | 700 | 72 | 36 | 1 | 23.9871 | 822.4646 | 699.3238 | 71.9 | 36.8067 | 3.4752 | 119.2725 | 4.9276 | 72 | 41 | 0.25593 | 99.9 | 1.0906 | 72 | 36.5743 | 20.7678 | 92.1356 | 85.5122 | 0.048752
700-72-36-2-99,9 | 700 | 72 | 36 | 2 | 23.9871 | 822.4646 | 699.228 | 71.9 | 36.9194 | 1.4585 | 50.0651 | -5.3063 | 72 | 41 | 0.51185 | 99.9 | 2.1141 | 72 | 36.7183 | 23.0405 | 95.2866 | 93.9195 | 0.088776
700-72-36-3-99,9 | 700 | 72 | 36 | 3 | 23.9871 | 822.4646 | 699.1767 | 71.9 | 36.9733 | 0.84303 | 28.9395 | -11.4551 | 72 | 41 | 0.76778 | 99.9 | 3.1318 | 72 | 36.7857 | 23.9119 | 96.5552 | 96.4855 | 0.12962
700-72-36-4-99,9 | 700 | 72 | 36 | 4 | 23.9871 | 822.4646 | 699.1366 | 71.9 | 37.0132 | 0.57891 | 19.8742 | -15.5395 | 72 | 41 | 1.0237 | 99.9 | 4.1476 | 72 | 36.8275 | 24.4319 | 97.2349 | 97.5866 | 0.17088
700-72-36-5-99,9 | 700 | 72 | 36 | 5 | 23.9871 | 822.4646 | 699.1007 | 71.9 | 37.0473 | 0.44222 | 15.1822 | -18.4038 | 72 | 41 | 1.2796 | 99.9 | 5.1625 | 72 | 36.848 | 24.8246 | 97.657 | 98.1564 | 0.21236
700-72-36-6-99,9 | 700 | 72 | 36 | 6 | 23.9871 | 822.4646 | 699.0666 | 71.9 | 37.0782 | 0.36275 | 12.4545 | -20.4779 | 72 | 41 | 1.5356 | 99.9 | 6.1769 | 72 | 36.868 | 25.1599 | 97.944 | 98.4877 | 0.25397
700-72-36-7-99,9 | 700 | 72 | 36 | 7 | 23.9871 | 822.4646 | 699.0335 | 71.9 | 37.111 | 0.31259 | 10.7327 | -22.0186 | 72 | 41 | 1.7915 | 99.9 | 7.191 | 72 | 36.8822 | 25.466 | 98.1518 | 98.6969 | 0.29568
700-72-36-8-99,9 | 700 | 72 | 36 | 8 | 23.9871 | 822.4646 | 699.001 | 71.9 | 37.141 | 0.27892 | 9.5773 | -23.1881 | 72 | 41 | 2.0474 | 99.9 | 8.2049 | 72 | 36.8948 | 25.7556 | 98.3089 | 98.8372 | 0.33744
700-72-36-9-99,9 | 700 | 72 | 36 | 9 | 23.9871 | 822.4646 | 698.9687 | 71.9 | 37.1711 | 0.25529 | 8.7663 | -24.0906 | 72 | 41 | 2.3033 | 99.9 | 9.2187 | 72 | 36.9057 | 26.0352 | 98.432 | 98.9357 | 0.37924
700-72-36-10-99,9 | 700 | 72 | 36 | 10 | 23.9871 | 822.4646 | 698.9367 | 71.9 | 37.201 | 0.2381 | 8.1762 | -24.798 | 72 | 41 | 2.5593 | 99.9 | 10.2324 | 72 | 36.9156 | 26.3083 | 98.5309 | 99.0074 | 0.42107
700-72-38-1-99,9 | 700 | 72 | 38 | 1 | 26.6502 | 913.7673 | 699.2738 | 71.9 | 38.873 | 4.396 | 150.8846 | 7.8101 | 72 | 43 | 0.25593 | 99.9 | 1.0972 | 72 | 38.6065 | 22.5101 | 91.5567 | 83.5049 | 0.044935
700-72-38-2-99,9 | 700 | 72 | 38 | 2 | 26.6502 | 913.7673 | 699.1621 | 71.9 | 39.0074 | 1.8956 | 65.0753 | -2.2808 | 72 | 43 | 0.51185 | 99.9 | 2.1228 | 72 | 38.7754 | 25.2664 | 94.8871 | 92.8869 | 0.080793
700-72-38-3-99,9 | 700 | 72 | 38 | 3 | 26.6502 | 913.7673 | 699.1044 | 71.9 | 39.0664 | 1.0987 | 37.7203 | -8.5114 | 72 | 43 | 0.76778 | 99.9 | 3.1415 | 72 | 38.8528 | 26.3193 | 96.2566 | 95.8773 | 0.11741
700-72-38-4-99,9 | 700 | 72 | 38 | 4 | 26.6502 | 913.7673 | 699.0611 | 71.9 | 39.1123 | 0.74949 | 25.7329 | -12.7426 | 72 | 43 | 1.0237 | 99.9 | 4.1581 | 72 | 38.9039 | 26.9244 | 96.9977 | 97.1877 | 0.15444
700-72-38-5-99,9 | 700 | 72 | 38 | 5 | 26.6502 | 913.7673 | 699.023 | 71.9 | 39.1463 | 0.5663 | 19.4442 | -15.774 | 72 | 43 | 1.2796 | 99.9 | 5.1735 | 72 | 38.9333 | 27.3635 | 97.4603 | 97.8751 | 0.19169
700-72-38-6-99,9 | 700 | 72 | 38 | 6 | 26.6502 | 913.7673 | 698.9875 | 71.9 | 39.1787 | 0.45881 | 15.7543 | -18.0133 | 72 | 43 | 1.5356 | 99.9 | 6.1884 | 72 | 38.9549 | 27.7269 | 97.776 | 98.2784 | 0.22908
700-72-38-7-99,9 | 700 | 72 | 38 | 7 | 26.6502 | 913.7673 | 698.9532 | 71.9 | 39.2093 | 0.39049 | 13.4092 | -19.7074 | 72 | 43 | 1.7915 | 99.9 | 7.2029 | 72 | 38.9719 | 28.0512 | 98.0049 | 98.5347 | 0.26657
700-72-38-8-99,9 | 700 | 72 | 38 | 8 | 26.6502 | 913.7673 | 698.9197 | 71.9 | 39.2396 | 0.34446 | 11.829 | -21.013 | 72 | 43 | 2.0474 | 99.9 | 8.2172 | 72 | 38.9857 | 28.3531 | 98.1784 | 98.7075 | 0.30412
700-72-38-9-99,9 | 700 | 72 | 38 | 9 | 26.6502 | 913.7673 | 698.8866 | 71.9 | 39.2697 | 0.31201 | 10.7153 | -22.0352 | 72 | 43 | 2.3033 | 99.9 | 9.2314 | 72 | 38.9966 | 28.6415 | 98.3143 | 98.8292 | 0.34171
700-72-38-10-99,9 | 700 | 72 | 38 | 10 | 26.6502 | 913.7673 | 698.8538 | 71.9 | 39.2994 | 0.28834 | 9.9026 | -22.8458 | 72 | 43 | 2.5593 | 99.9 | 10.2454 | 72 | 39.0091 | 28.9211 | 98.4237 | 98.9181 | 0.37934
700-72-40-1-99,9 | 700 | 72 | 40 | 1 | 29.5644 | 1013.6958 | 699.2114 | 71.9 | 40.9457 | 5.5124 | 189.2211 | 10.7211 | 72 | 45 | 0.25593 | 99.9 | 1.1041 | 72 | 40.6416 | 24.3079 | 90.967 | 81.3546 | 0.041577
700-72-40-2-99,9 | 700 | 72 | 40 | 2 | 29.5644 | 1013.6958 | 699.0812 | 71.9 | 41.1002 | 2.4474 | 84.025 | 0.72213 | 72 | 45 | 0.51185 | 99.9 | 2.1319 | 72 | 40.833 | 27.6289 | 94.4671 | 91.7219 | 0.073754
700-72-40-3-99,9 | 700 | 72 | 40 | 3 | 29.5644 | 1013.6958 | 699.0158 | 71.9 | 41.171 | 1.4278 | 49.0247 | -5.5462 | 72 | 45 | 0.76778 | 99.9 | 3.1519 | 72 | 40.9252 | 28.9044 | 95.9386 | 95.1706 | 0.10662
700-72-40-4-99,9 | 700 | 72 | 40 | 4 | 29.5644 | 1013.6958 | 698.9684 | 71.9 | 41.2174 | 0.96999 | 33.3079 | -9.9 | 72 | 45 | 1.0237 | 99.9 | 4.1693 | 72 | 40.9788 | 29.6181 | 96.7432 | 96.7191 | 0.13989
700-72-40-5-99,9 | 700 | 72 | 40 | 5 | 29.5644 | 1013.6958 | 698.9279 | 71.9 | 41.2514 | 0.72682 | 24.9593 | -13.0756 | 72 | 45 | 1.2796 | 99.9 | 5.1854 | 72 | 41.0177 | 30.1172 | 97.2486 | 97.5416 | 0.17339
700-72-40-6-99,9 | 700 | 72 | 40 | 6 | 29.5644 | 1013.6958 | 698.8905 | 71.9 | 41.286 | 0.58283 | 20.0156 | -15.4633 | 72 | 45 | 1.5356 | 99.9 | 6.2008 | 72 | 41.0453 | 30.5171 | 97.5947 | 98.0286 | 0.20703
700-72-40-7-99,9 | 700 | 72 | 40 | 7 | 29.5644 | 1013.6958 | 698.8549 | 71.9 | 41.317 | 0.49063 | 16.8502 | -17.301 | 72 | 45 | 1.7915 | 99.9 | 7.2157 | 72 | 41.0654 | 30.8652 | 97.8462 | 98.3405 | 0.24077
700-72-40-8-99,9 | 700 | 72 | 40 | 8 | 29.5644 | 1013.6958 | 698.8202 | 71.9 | 41.347 | 0.42814 | 14.7048 | -18.74 | 72 | 45 | 2.0474 | 99.9 | 8.2304 | 72 | 41.079 | 31.1837 | 98.0372 | 98.5518 | 0.27457
700-72-40-9-99,9 | 700 | 72 | 40 | 9 | 29.5644 | 1013.6958 | 698.7862 | 71.9 | 41.3766 | 0.38397 | 13.1882 | -19.8809 | 72 | 45 | 2.3033 | 99.9 | 9.245 | 72 | 41.0946 | 31.4838 | 98.187 | 98.7012 | 0.30843
700-72-40-10-99,9 | 700 | 72 | 40 | 10 | 29.5644 | 1013.6958 | 698.7525 | 71.9 | 41.4054 | 0.35157 | 12.0762 | -20.7983 | 72 | 45 | 2.5593 | 99.9 | 10.2593 | 72 | 41.1072 | 31.7721 | 98.3077 | 98.8108 | 0.34232
700-72-42-1-99,9 | 700 | 72 | 42 | 1 | 32.75 | 1122.9118 | 699.159 | 71.9 | 43.0142 | 6.8489 | 235.1168 | 14.1641 | 72 | 47 | 0.25593 | 99.9 | 1.1111 | 72 | 42.6694 | 26.1569 | 90.3683 | 79.0872 | 0.038609
700-72-42-2-99,9 | 700 | 72 | 42 | 2 | 32.75 | 1122.9118 | 699.0078 | 71.9 | 43.1966 | 3.1371 | 107.7156 | 3.6933 | 72 | 47 | 0.51185 | 99.9 | 2.1415 | 72 | 42.8895 | 30.1247 | 94.0277 | 90.4212 | 0.067538
700-72-42-3-99,9 | 700 | 72 | 42 | 3 | 32.75 | 1122.9118 | 698.9332 | 71.9 | 43.278 | 1.8473 | 63.4347 | -2.5778 | 72 | 47 | 0.76778 | 99.9 | 3.1629 | 72 | 42.998 | 31.6705 | 95.601 | 94.3595 | 0.097079
700-72-42-4-99,9 | 700 | 72 | 42 | 4 | 32.75 | 1122.9118 | 698.8808 | 71.9 | 43.3276 | 1.254 | 43.0657 | -7.0189 | 72 | 47 | 1.0237 | 99.9 | 4.1812 | 72 | 43.0632 | 32.5197 | 96.4711 | 96.171 | 0.127
700-72-42-5-99,9 | 700 | 72 | 42 | 5 | 32.75 | 1122.9118 | 698.8372 | 71.9 | 43.369 | 0.93439 | 32.0915 | -10.3129 | 72 | 47 | 1.2796 | 99.9 | 5.198 | 72 | 43.1103 | 33.0952 | 97.0211 | 97.1469 | 0.15716
700-72-42-6-99,9 | 700 | 72 | 42 | 6 | 32.75 | 1122.9118 | 698.7977 | 71.9 | 43.402 | 0.74284 | 25.5142 | -12.8357 | 72 | 47 | 1.5356 | 99.9 | 6.214 | 72 | 43.1409 | 33.5427 | 97.3993 | 97.7318 | 0.18746
700-72-42-7-99,9 | 700 | 72 | 42 | 7 | 32.75 | 1122.9118 | 698.7605 | 71.9 | 43.4331 | 0.61933 | 21.2732 | -14.8076 | 72 | 47 | 1.7915 | 99.9 | 7.2294 | 72 | 43.1611 | 33.9221 | 97.675 | 98.1089 | 0.21786
700-72-42-8-99,9 | 700 | 72 | 42 | 8 | 32.75 | 1122.9118 | 698.7245 | 71.9 | 43.4633 | 0.53535 | 18.3896 | -16.3703 | 72 | 47 | 2.0474 | 99.9 | 8.2446 | 72 | 43.1843 | 34.262 | 97.8847 | 98.3653 | 0.24833
700-72-42-9-99,9 | 700 | 72 | 42 | 9 | 32.75 | 1122.9118 | 698.6894 | 71.9 | 43.492 | 0.47554 | 16.3358 | -17.6297 | 72 | 47 | 2.3033 | 99.9 | 9.2595 | 72 | 43.1982 | 34.5778 | 98.0494 | 98.548 | 0.27886
700-72-42-10-99,9 | 700 | 72 | 42 | 10 | 32.75 | 1122.9118 | 698.6547 | 71.9 | 43.5207 | 0.43161 | 14.8274 | -18.6525 | 72 | 47 | 2.5593 | 99.9 | 10.2742 | 72 | 43.2147 | 34.8776 | 98.1822 | 98.6821 | 0.30942
700-72-44-1-99,9 | 700 | 72 | 44 | 1 | 36.2262 | 1242.1148 | 699.0929 | 71.9 | 45.092 | 8.441 | 289.7979 | 17.4496 | 72 | 49 | 0.25593 | 99.9 | 1.1183 | 72 | 44.7038 | 28.0411 | 89.7662 | 76.6992 | 0.03599
700-72-44-2-99,9 | 700 | 72 | 44 | 2 | 36.2262 | 1242.1148 | 698.9178 | 71.9 | 45.2981 | 3.9915 | 137.0715 | 6.627 | 72 | 49 | 0.51185 | 99.9 | 2.1515 | 72 | 44.9487 | 32.7466 | 93.5708 | 88.9817 | 0.062045
700-72-44-3-99,9 | 700 | 72 | 44 | 3 | 36.2262 | 1242.1148 | 698.8323 | 71.9 | 45.3922 | 2.378 | 81.6741 | 0.38606 | 72 | 49 | 0.76778 | 99.9 | 3.1745 | 72 | 45.0732 | 34.6159 | 95.2445 | 93.4356 | 0.088631
700-72-44-4-99,9 | 700 | 72 | 44 | 4 | 36.2262 | 1242.1148 | 698.7739 | 71.9 | 45.4499 | 1.6174 | 55.554 | -4.1125 | 72 | 49 | 1.0237 | 99.9 | 4.1938 | 72 | 45.1491 | 35.6325 | 96.1813 | 95.5353 | 0.11558
700-72-44-5-99,9 | 700 | 72 | 44 | 5 | 36.2262 | 1242.1148 | 698.7266 | 71.9 | 45.4922 | 1.2007 | 41.2443 | -7.507 | 72 | 49 | 1.2796 | 99.9 | 5.2114 | 72 | 45.2006 | 36.3051 | 96.7776 | 96.6855 | 0.14275
700-72-44-6-99,9 | 700 | 72 | 44 | 6 | 36.2262 | 1242.1148 | 698.6846 | 71.9 | 45.5294 | 0.94865 | 32.5883 | -10.1424 | 72 | 49 | 1.5356 | 99.9 | 6.228 | 72 | 45.2381 | 36.8131 | 97.1896 | 97.3813 | 0.17008
700-72-44-7-99,9 | 700 | 72 | 44 | 7 | 36.2262 | 1242.1148 | 698.6454 | 71.9 | 45.5627 | 0.78488 | 26.9641 | -12.2313 | 72 | 49 | 1.7915 | 99.9 | 7.2441 | 72 | 45.2665 | 37.2328 | 97.4908 | 97.8334 | 0.19751
700-72-44-8-99,9 | 700 | 72 | 44 | 8 | 36.2262 | 1242.1148 | 698.608 | 71.9 | 45.5941 | 0.67268 | 23.1105 | -13.912 | 72 | 49 | 2.0474 | 99.9 | 8.2597 | 72 | 45.29 | 37.6009 | 97.7204 | 98.1431 | 0.22501
700-72-44-9-99,9 | 700 | 72 | 44 | 9 | 36.2262 | 1242.1148 | 698.5715 | 71.9 | 45.6237 | 0.5925 | 20.3571 | -15.2814 | 72 | 49 | 2.3033 | 99.9 | 9.275 | 72 | 45.3095 | 37.937 | 97.901 | 98.3644 | 0.25257
700-72-44-10-99,9 | 700 | 72 | 44 | 10 | 36.2262 | 1242.1148 | 698.5358 | 71.9 | 45.6518 | 0.5333 | 18.3239 | -16.4084 | 72 | 49 | 2.5593 | 99.9 | 10.2902 | 72 | 45.3279 | 38.2522 | 98.0469 | 98.5279 | 0.28017
700-72-46-1-99,9 | 700 | 72 | 46 | 1 | 40.016 | 1372.0433 | 699.0395 | 71.9 | 47.1652 | 10.3146 | 354.1495 | 17.4496 | 72 | 51 | 0.25593 | 99.9 | 1.1256 | 72 | 46.7335 | 29.9573 | 89.1619 | 74.2239 | 0.033668
700-72-46-2-99,9 | 700 | 72 | 46 | 2 | 40.016 | 1372.0433 | 698.8376 | 71.9 | 47.4034 | 5.0399 | 173.0934 | 9.5161 | 72 | 51 | 0.51185 | 99.9 | 2.162 | 72 | 47.0045 | 35.488 | 93.0979 | 87.4053 | 0.057182
700-72-46-3-99,9 | 700 | 72 | 46 | 3 | 40.016 | 1372.0433 | 698.7394 | 71.9 | 47.5149 | 3.0444 | 104.5756 | 3.3366 | 72 | 51 | 0.76778 | 99.9 | 3.1867 | 72 | 47.1501 | 37.7393 | 94.8697 | 92.3919 | 0.081144
700-72-46-4-99,9 | 700 | 72 | 46 | 4 | 40.016 | 1372.0433 | 698.6739 | 71.9 | 47.5777 | 2.0791 | 71.4221 | -1.1935 | 72 | 51 | 1.0237 | 99.9 | 4.2072 | 72 | 47.2392 | 38.9606 | 95.8738 | 94.8044 | 0.10544
700-72-46-5-99,9 | 700 | 72 | 46 | 5 | 40.016 | 1372.0433 | 698.6221 | 71.9 | 47.6239 | 1.5415 | 52.9572 | -4.6628 | 72 | 51 | 1.2796 | 99.9 | 5.2257 | 72 | 47.2993 | 39.7542 | 96.5179 | 96.1479 | 0.12996
700-72-46-6-99,9 | 700 | 72 | 46 | 6 | 40.016 | 1372.0433 | 698.577 | 71.9 | 47.6619 | 1.2124 | 41.6559 | -7.3949 | 72 | 51 | 1.5356 | 99.9 | 6.243 | 72 | 47.3432 | 40.3391 | 96.965 | 96.9702 | 0.15462
700-72-46-7-99,9 | 700 | 72 | 46 | 7 | 40.016 | 1372.0433 | 698.5355 | 71.9 | 47.6984 | 0.99701 | 34.2569 | -9.5873 | 72 | 51 | 1.7915 | 99.9 | 7.2596 | 72 | 47.3775 | 40.8105 | 97.293 | 97.5085 | 0.1794
700-72-46-8-99,9 | 700 | 72 | 46 | 8 | 40.016 | 1372.0433 | 698.4963 | 71.9 | 47.7288 | 0.84831 | 29.1492 | -11.3753 | 72 | 51 | 2.0474 | 99.9 | 8.2758 | 72 | 47.4048 | 41.2151 | 97.5437 | 97.8801 | 0.20425
700-72-46-9-99,9 | 700 | 72 | 46 | 9 | 40.016 | 1372.0433 | 698.4584 | 71.9 | 47.7574 | 0.74153 | 25.4815 | -12.8496 | 72 | 51 | 2.3033 | 99.9 | 9.2916 | 72 | 47.4276 | 41.5778 | 97.7413 | 98.1469 | 0.22916
700-72-46-10-99,9 | 700 | 72 | 46 | 10 | 40.016 | 1372.0433 | 698.4214 | 71.9 | 47.788 | 0.66248 | 22.7662 | -14.0745 | 72 | 51 | 2.5593 | 99.9 | 10.3072 | 72 | 47.4496 | 41.9128 | 97.9011 | 98.3445 | 0.25411
700-72-48-1-99,9 | 700 | 72 | 48 | 1 | 44.1404 | 1513.4757 | 698.9706 | 71.9 | 49.2335 | 12.5004 | 429.2408 | 17.4496 | 72 | 53 | 0.25593 | 99.9 | 1.1331 | 72 | 48.7592 | 31.896 | 88.5586 | 71.6804 | 0.031606
700-72-48-2-99,9 | 700 | 72 | 48 | 2 | 44.1404 | 1513.4757 | 698.7393 | 71.9 | 49.5143 | 6.3141 | 216.8885 | 12.8746 | 72 | 53 | 0.51185 | 99.9 | 2.1729 | 72 | 49.0648 | 38.3381 | 92.6115 | 85.6953 | 0.052873
700-72-48-3-99,9 | 700 | 72 | 48 | 3 | 44.1404 | 1513.4757 | 698.6263 | 71.9 | 49.6364 | 3.8721 | 133.026 | 6.2596 | 72 | 53 | 0.76778 | 99.9 | 3.1995 | 72 | 49.2273 | 41.0361 | 94.4777 | 91.2278 | 0.0745
700-72-48-4-99,9 | 700 | 72 | 48 | 4 | 44.1404 | 1513.4757 | 698.5523 | 71.9 | 49.7062 | 2.6602 | 91.4014 | 1.7229 | 72 | 53 | 1.0237 | 99.9 | 4.2213 | 72 | 49.331 | 42.5039 | 95.549 | 93.9733 | 0.096431
700-72-48-5-99,9 | 700 | 72 | 48 | 5 | 44.1404 | 1513.4757 | 698.4951 | 71.9 | 49.7657 | 1.9744 | 67.8441 | -1.7948 | 72 | 53 | 1.2796 | 99.9 | 5.2408 | 72 | 49.4011 | 43.4457 | 96.2419 | 95.527 | 0.11858
700-72-48-6-99,9 | 700 | 72 | 48 | 6 | 44.1404 | 1513.4757 | 698.4463 | 71.9 | 49.8055 | 1.5491 | 53.2317 | -4.6034 | 72 | 53 | 1.5356 | 99.9 | 6.2589 | 72 | 49.4542 | 44.1269 | 96.7254 | 96.4906 | 0.14087
700-72-48-7-99,9 | 700 | 72 | 48 | 7 | 44.1404 | 1513.4757 | 698.4022 | 71.9 | 49.84 | 1.2678 | 43.5708 | -6.8868 | 72 | 53 | 1.7915 | 99.9 | 7.2762 | 72 | 49.4947 | 44.6641 | 97.0815 | 97.1277 | 0.16327
700-72-48-8-99,9 | 700 | 72 | 48 | 8 | 44.1404 | 1513.4757 | 698.3608 | 71.9 | 49.8687 | 1.0723 | 36.8547 | -8.7712 | 72 | 53 | 2.0474 | 99.9 | 8.2929 | 72 | 49.5252 | 45.1155 | 97.3543 | 97.5706 | 0.18575
700-72-48-9-99,9 | 700 | 72 | 48 | 9 | 44.1404 | 1513.4757 | 698.3212 | 71.9 | 49.8978 | 0.93136 | 32.011 | -10.3405 | 72 | 53 | 2.3033 | 99.9 | 9.3093 | 72 | 49.5518 | 45.5124 | 97.5699 | 97.89 | 0.20829
700-72-48-10-99,9 | 700 | 72 | 48 | 10 | 44.1404 | 1513.4757 | 698.2827 | 71.9 | 49.9328 | 0.82668 | 28.4148 | -11.656 | 72 | 53 | 2.5593 | 99.9 | 10.3253 | 72 | 49.578 | 45.873 | 97.7444 | 98.1272 | 0.23087
700-72-50-1-99,9 | 700 | 72 | 50 | 1 | 48.6253 | 1667.232 | 698.9175 | 71.9 | 51.3184 | 15.0424 | 516.5677 | 17.4496 | 72 | 55 | 0.25593 | 99.9 | 1.1406 | 72 | 50.7871 | 33.8389 | 87.9618 | 69.0647 | 0.029777
700-72-50-2-99,9 | 700 | 72 | 50 | 2 | 48.6253 | 1667.232 | 698.6538 | 71.9 | 51.6198 | 7.8471 | 269.578 | 16.3764 | 72 | 55 | 0.51185 | 99.9 | 2.1842 | 72 | 51.1197 | 41.2901 | 92.1131 | 83.8621 | 0.049046
700-72-50-3-99,9 | 700 | 72 | 50 | 3 | 48.6253 | 1667.232 | 698.5238 | 71.9 | 51.7702 | 4.8937 | 168.148 | 9.1546 | 72 | 55 | 0.76778 | 99.9 | 3.213 | 72 | 51.3053 | 44.4994 | 94.0695 | 89.9359 | 0.0686
700-72-50-4-99,9 | 700 | 72 | 50 | 4 | 48.6253 | 1667.232 | 698.4399 | 71.9 | 51.8543 | 3.3889 | 116.4571 | 4.6376 | 72 | 55 | 1.0237 | 99.9 | 4.2362 | 72 | 51.4244 | 46.2601 | 95.2074 | 93.0306 | 0.088424
700-72-50-5-99,9 | 700 | 72 | 50 | 5 | 48.6253 | 1667.232 | 698.3763 | 71.9 | 51.9122 | 2.5209 | 86.638 | 1.0858 | 72 | 55 | 1.2796 | 99.9 | 5.2568 | 72 | 51.5069 | 47.384 | 95.9495 | 94.8156 | 0.10845
700-72-50-6-99,9 | 700 | 72 | 50 | 6 | 48.6253 | 1667.232 | 698.323 | 71.9 | 51.9552 | 1.976 | 67.9166 | -1.7822 | 72 | 55 | 1.5356 | 99.9 | 6.2758 | 72 | 51.5674 | 48.1848 | 96.4705 | 95.9362 | 0.12862
700-72-50-7-99,9 | 700 | 72 | 50 | 7 | 48.6253 | 1667.232 | 698.2756 | 71.9 | 51.9973 | 1.6129 | 55.4405 | -4.1359 | 72 | 55 | 1.7915 | 99.9 | 7.2938 | 72 | 51.6167 | 48.8039 | 96.8557 | 96.6829 | 0.1489
700-72-50-8-99,9 | 700 | 72 | 50 | 8 | 48.6253 | 1667.232 | 698.2317 | 71.9 | 52.0305 | 1.3587 | 46.7031 | -6.0988 | 72 | 55 | 2.0474 | 99.9 | 8.3111 | 72 | 51.6569 | 49.3141 | 97.1517 | 97.2059 | 0.16925
700-72-50-9-99,9 | 700 | 72 | 50 | 9 | 48.6253 | 1667.232 | 698.19 | 71.9 | 52.0579 | 1.1736 | 40.3445 | -7.7554 | 72 | 55 | 2.3033 | 99.9 | 9.328 | 72 | 51.6855 | 49.7551 | 97.3862 | 97.5864 | 0.18967
700-72-50-10-99,9 | 700 | 72 | 50 | 10 | 48.6253 | 1667.232 | 698.1499 | 71.9 | 52.0854 | 1.0353 | 35.5923 | -9.1607 | 72 | 55 | 2.5593 | 99.9 | 10.3446 | 72 | 51.7131 | 50.1493 | 97.5763 | 97.8709 | 0.21013
700-74-10-1-99,9 | 700 | 74 | 10 | 1 | 5.1597 | 176.9154 | 699.8157 | 73.9 | 10.1822 | 0.081624 | 2.7994 | -35.0875 | 74 | 15 | 0.25593 | 99.9 | 1.0309 | 74 | 10.1806 | 5.334 | 97.6289 | 98.4181 | 0.19692
700-74-10-2-99,9 | 700 | 74 | 10 | 2 | 5.1597 | 176.9154 | 699.7898 | 73.9 | 10.2202 | 0.04348 | 1.4913 | -40.9666 | 74 | 15 | 0.51185 | 99.9 | 2.042 | 74 | 10.1889 | 5.6281 | 98.5704 | 99.1573 | 0.39091
700-74-10-3-99,9 | 700 | 74 | 10 | 3 | 5.1597 | 176.9154 | 699.7648 | 73.9 | 10.2542 | 0.035653 | 1.2229 | -42.7803 | 74 | 15 | 0.76778 | 99.9 | 3.0526 | 74 | 10.1941 | 5.8919 | 98.8923 | 99.309 | 0.58547
700-74-10-4-99,9 | 700 | 74 | 10 | 4 | 5.1597 | 176.9154 | 699.74 | 73.9 | 10.2871 | 0.032842 | 1.1265 | -43.5257 | 74 | 15 | 1.0237 | 99.9 | 4.063 | 74 | 10.1978 | 6.1506 | 99.0545 | 99.3635 | 0.7802
700-74-10-5-99,9 | 700 | 74 | 10 | 5 | 5.1597 | 176.9154 | 699.7153 | 73.9 | 10.3191 | 0.031545 | 1.0821 | -43.8901 | 74 | 15 | 1.2796 | 99.9 | 5.0734 | 74 | 10.2011 | 6.4078 | 99.1522 | 99.3886 | 0.975
700-74-10-6-99,9 | 700 | 74 | 10 | 6 | 5.1597 | 176.9154 | 699.6906 | 73.9 | 10.351 | 0.03086 | 1.0586 | -44.0885 | 74 | 15 | 1.5356 | 99.9 | 6.0838 | 74 | 10.2046 | 6.6644 | 99.2175 | 99.4019 | 1.1698
700-74-10-7-99,9 | 700 | 74 | 10 | 7 | 5.1597 | 176.9154 | 699.6659 | 73.9 | 10.3823 | 0.030466 | 1.0451 | -44.2042 | 74 | 15 | 1.7915 | 99.9 | 7.0942 | 74 | 10.2074 | 6.9208 | 99.2642 | 99.4095 | 1.3647
700-74-10-8-99,9 | 700 | 74 | 10 | 8 | 5.1597 | 176.9154 | 699.6412 | 73.9 | 10.414 | 0.030231 | 1.0371 | -44.2738 | 74 | 15 | 2.0474 | 99.9 | 8.1045 | 74 | 10.2096 | 7.1769 | 99.2993 | 99.4141 | 1.5596
700-74-10-9-99,9 | 700 | 74 | 10 | 9 | 5.1597 | 176.9154 | 699.6165 | 73.9 | 10.4461 | 0.030089 | 1.0323 | -44.3158 | 74 | 15 | 2.3033 | 99.9 | 9.1149 | 74 | 10.2133 | 7.433 | 99.3266 | 99.4168 | 1.7545
700-74-10-10-99,9 | 700 | 74 | 10 | 10 | 5.1597 | 176.9154 | 699.5918 | 73.9 | 10.4781 | 0.030006 | 1.0294 | -44.3405 | 74 | 15 | 2.5593 | 99.9 | 10.1252 | 74 | 10.2172 | 7.689 | 99.3484 | 99.4185 | 1.9494
700-74-12-1-99,9 | 700 | 74 | 12 | 1 | 5.8623 | 201.0067 | 699.794 | 73.9 | 12.2051 | 0.1102 | 3.7796 | -32.2205 | 74 | 17 | 0.25593 | 99.9 | 1.0337 | 74 | 12.1981 | 6.0081 | 97.3712 | 98.1202 | 0.17385
700-74-12-2-99,9 | 700 | 74 | 12 | 2 | 5.8623 | 201.0067 | 699.7669 | 73.9 | 12.2432 | 0.054838 | 1.8809 | -38.8331 | 74 | 17 | 0.51185 | 99.9 | 2.0453 | 74 | 12.2131 | 6.3194 | 98.431 | 99.0646 | 0.34438
700-74-12-3-99,9 | 700 | 74 | 12 | 3 | 5.8623 | 201.0067 | 699.7413 | 73.9 | 12.2766 | 0.043273 | 1.4843 | -41.0218 | 74 | 17 | 0.76778 | 99.9 | 3.0562 | 74 | 12.22 | 6.5869 | 98.7952 | 99.2619 | 0.51555
700-74-12-4-99,9 | 700 | 74 | 12 | 4 | 5.8623 | 201.0067 | 699.7159 | 73.9 | 12.309 | 0.039079 | 1.3405 | -41.9557 | 74 | 17 | 1.0237 | 99.9 | 4.0669 | 74 | 12.2231 | 6.847 | 98.979 | 99.3334 | 0.6869
700-74-12-5-99,9 | 700 | 74 | 12 | 5 | 5.8623 | 201.0067 | 699.6906 | 73.9 | 12.3416 | 0.037128 | 1.2736 | -42.4228 | 74 | 17 | 1.2796 | 99.9 | 5.0776 | 74 | 12.2251 | 7.1049 | 99.0898 | 99.3667 | 0.85834
700-74-12-6-99,9 | 700 | 74 | 12 | 6 | 5.8623 | 201.0067 | 699.6654 | 73.9 | 12.3746 | 0.036086 | 1.2379 | -42.6819 | 74 | 17 | 1.5356 | 99.9 | 6.0882 | 74 | 12.2283 | 7.3618 | 99.1638 | 99.3844 | 1.0298
700-74-12-7-99,9 | 700 | 74 | 12 | 7 | 5.8623 | 201.0067 | 699.6401 | 73.9 | 12.4074 | 0.03548 | 1.2171 | -42.8358 | 74 | 17 | 1.7915 | 99.9 | 7.0989 | 74 | 12.2317 | 7.6184 | 99.2168 | 99.3948 | 1.2013
700-74-12-8-99,9 | 700 | 74 | 12 | 8 | 5.8623 | 201.0067 | 699.6149 | 73.9 | 12.4403 | 0.035109 | 1.2045 | -42.9311 | 74 | 17 | 2.0474 | 99.9 | 8.1095 | 74 | 12.2353 | 7.8747 | 99.2566 | 99.4011 | 1.3729
700-74-12-9-99,9 | 700 | 74 | 12 | 9 | 5.8623 | 201.0067 | 699.5896 | 73.9 | 12.4732 | 0.034876 | 1.1965 | -42.9913 | 74 | 17 | 2.3033 | 99.9 | 9.1201 | 74 | 12.2395 | 8.1308 | 99.2876 | 99.4051 | 1.5444
700-74-12-10-99,9 | 700 | 74 | 12 | 10 | 5.8623 | 201.0067 | 699.5644 | 73.9 | 12.5059 | 0.034729 | 1.1915 | -43.0293 | 74 | 17 | 2.5593 | 99.9 | 10.1307 | 74 | 12.2439 | 8.3869 | 99.3124 | 99.4076 | 1.716
700-74-14-1-99,9 | 700 | 74 | 14 | 1 | 6.6478 | 227.9373 | 699.77 | 73.9 | 14.2349 | 0.14942 | 5.1248 | -29.2576 | 74 | 19 | 0.25593 | 99.9 | 1.0368 | 74 | 14.2209 | 6.7543 | 97.0884 | 97.7524 | 0.15388
700-74-14-2-99,9 | 700 | 74 | 14 | 2 | 6.6478 | 227.9373 | 699.7416 | 73.9 | 14.2743 | 0.069915 | 2.3981 | -36.5696 | 74 | 19 | 0.51185 | 99.9 | 2.0488 | 74 | 14.2418 | 7.0897 | 98.2771 | 98.9483 | 0.30405
700-74-14-3-99,9 | 700 | 74 | 14 | 3 | 6.6478 | 227.9373 | 699.7152 | 73.9 | 14.3074 | 0.052971 | 1.817 | -39.1652 | 74 | 19 | 0.76778 | 99.9 | 3.0601 | 74 | 14.2466 | 7.3626 | 98.6879 | 99.2032 | 0.4549
700-74-14-4-99,9 | 700 | 74 | 14 | 4 | 6.6478 | 227.9373 | 699.6892 | 73.9 | 14.3395 | 0.046773 | 1.6044 | -40.3166 | 74 | 19 | 1.0237 | 99.9 | 4.0711 | 74 | 14.251 | 7.6247 | 98.8957 | 99.2964 | 0.60597
700-74-14-5-99,9 | 700 | 74 | 14 | 5 | 6.6478 | 227.9373 | 699.6634 | 73.9 | 14.3721 | 0.043867 | 1.5048 | -40.9072 | 74 | 19 | 1.2796 | 99.9 | 5.0821 | 74 | 14.2539 | 7.8835 | 99.0211 | 99.3401 | 0.75713
700-74-14-6-99,9 | 700 | 74 | 14 | 6 | 6.6478 | 227.9373 | 699.6375 | 73.9 | 14.4048 | 0.042298 | 1.451 | -41.2415 | 74 | 19 | 1.5356 | 99.9 | 6.093 | 74 | 14.2579 | 8.141 | 99.1049 | 99.3637 | 0.90834
700-74-14-7-99,9 | 700 | 74 | 14 | 7 | 6.6478 | 227.9373 | 699.6117 | 73.9 | 14.4378 | 0.041373 | 1.4194 | -41.444 | 74 | 19 | 1.7915 | 99.9 | 7.1039 | 74 | 14.2609 | 8.3979 | 99.1649 | 99.3776 | 1.0596
700-74-14-8-99,9 | 700 | 74 | 14 | 8 | 6.6478 | 227.9373 | 699.5859 | 73.9 | 14.4707 | 0.040796 | 1.3996 | -41.5725 | 74 | 19 | 2.0474 | 99.9 | 8.1148 | 74 | 14.2648 | 8.6544 | 99.21 | 99.3863 | 1.2108
700-74-14-9-99,9 | 700 | 74 | 14 | 9 | 6.6478 | 227.9373 | 699.5601 | 73.9 | 14.5034 | 0.040423 | 1.3869 | -41.6562 | 74 | 19 | 2.3033 | 99.9 | 9.1256 | 74 | 14.2689 | 8.9107 | 99.245 | 99.3919 | 1.3621
700-74-14-10-99,9 | 700 | 74 | 14 | 10 | 6.6478 | 227.9373 | 699.5343 | 73.9 | 14.5361 | 0.040178 | 1.3785 | -41.7115 | 74 | 19 | 2.5593 | 99.9 | 10.1365 | 74 | 14.2733 | 9.1669 | 99.2731 | 99.3956 | 1.5134
700-74-16-1-99,9 | 700 | 74 | 16 | 1 | 7.5242 | 257.9866 | 699.7435 | 73.9 | 16.2673 | 0.20293 | 6.9605 | -26.2203 | 74 | 21 | 0.25593 | 99.9 | 1.0402 | 74 | 16.246 | 7.5772 | 96.7792 | 97.303 | 0.13659
700-74-16-2-99,9 | 700 | 74 | 16 | 2 | 7.5242 | 257.9866 | 699.7135 | 73.9 | 16.3062 | 0.089988 | 3.0868 | -34.1824 | 74 | 21 | 0.51185 | 99.9 | 2.0527 | 74 | 16.2682 | 7.946 | 98.1075 | 98.804 | 0.26903
700-74-16-3-99,9 | 700 | 74 | 16 | 3 | 7.5242 | 257.9866 | 699.6864 | 73.9 | 16.3413 | 0.065427 | 2.2443 | -37.2026 | 74 | 21 | 0.76778 | 99.9 | 3.0643 | 74 | 16.2783 | 8.2265 | 98.5697 | 99.1304 | 0.40221
700-74-16-4-99,9 | 700 | 74 | 16 | 4 | 7.5242 | 257.9866 | 699.6597 | 73.9 | 16.3729 | 0.056345 | 1.9329 | -38.6004 | 74 | 21 | 1.0237 | 99.9 | 4.0757 | 74 | 16.2815 | 8.4915 | 98.804 | 99.2511 | 0.53563
700-74-16-5-99,9 | 700 | 74 | 16 | 5 | 7.5242 | 257.9866 | 699.6332 | 73.9 | 16.4059 | 0.05206 | 1.7859 | -39.3359 | 74 | 21 | 1.2796 | 99.9 | 5.087 | 74 | 16.2856 | 8.7517 | 98.9455 | 99.3081 | 0.66916
700-74-16-6-99,9 | 700 | 74 | 16 | 6 | 7.5242 | 257.9866 | 699.6068 | 73.9 | 16.4387 | 0.049726 | 1.7059 | -39.7607 | 74 | 21 | 1.5356 | 99.9 | 6.0982 | 74 | 16.2894 | 9.01 | 99.0402 | 99.3391 | 0.80274
700-74-16-7-99,9 | 700 | 74 | 16 | 7 | 7.5242 | 257.9866 | 699.5804 | 73.9 | 16.4715 | 0.048335 | 1.6583 | -40.0228 | 74 | 21 | 1.7915 | 99.9 | 7.1093 | 74 | 16.2933 | 9.2673 | 99.108 | 99.3576 | 0.93635
700-74-16-8-99,9 | 700 | 74 | 16 | 8 | 7.5242 | 257.9866 | 699.5541 | 73.9 | 16.5042 | 0.047455 | 1.6282 | -40.1922 | 74 | 21 | 2.0474 | 99.9 | 8.1205 | 74 | 16.2973 | 9.5241 | 99.1589 | 99.3693 | 1.07
700-74-16-9-99,9 | 700 | 74 | 16 | 9 | 7.5242 | 257.9866 | 699.5277 | 73.9 | 16.5369 | 0.046876 | 1.6084 | -40.3053 | 74 | 21 | 2.3033 | 99.9 | 9.1316 | 74 | 16.3016 | 9.7806 | 99.1986 | 99.377 | 1.2036
700-74-16-10-99,9 | 700 | 74 | 16 | 10 | 7.5242 | 257.9866 | 699.5014 | 73.9 | 16.5695 | 0.046485 | 1.595 | -40.3822 | 74 | 21 | 2.5593 | 99.9 | 10.1427 | 74 | 16.3061 | 10.037 | 99.2303 | 99.3822 | 1.3373
700-74-18-1-99,9 | 700 | 74 | 18 | 1 | 8.5003 | 291.4554 | 699.7146 | 73.9 | 18.3007 | 0.27541 | 9.4471 | -23.1292 | 74 | 23 | 0.25593 | 99.9 | 1.0438 | 74 | 18.2708 | 8.4808 | 96.4428 | 96.76 | 0.12158
700-74-18-2-99,9 | 700 | 74 | 18 | 2 | 8.5003 | 291.4554 | 699.6825 | 73.9 | 18.3431 | 0.11687 | 4.0091 | -31.6709 | 74 | 23 | 0.51185 | 99.9 | 2.0569 | 74 | 18.2995 | 8.8953 | 97.921 | 98.6251 | 0.23857
700-74-18-3-99,9 | 700 | 74 | 18 | 3 | 8.5003 | 291.4554 | 699.6544 | 73.9 | 18.3785 | 0.081568 | 2.7982 | -35.1267 | 74 | 23 | 0.76778 | 99.9 | 3.069 | 74 | 18.3116 | 9.1865 | 98.4396 | 99.0404 | 0.35635
700-74-18-4-99,9 | 700 | 74 | 18 | 4 | 8.5003 | 291.4554 | 699.6271 | 73.9 | 18.4112 | 0.068392 | 2.3462 | -36.7943 | 74 | 23 | 1.0237 | 99.9 | 4.0807 | 74 | 18.3161 | 9.4556 | 98.7031 | 99.1954 | 0.47439
700-74-18-5-99,9 | 700 | 74 | 18 | 5 | 8.5003 | 291.4554 | 699.6 | 73.9 | 18.4431 | 0.06212 | 2.1312 | -37.6978 | 74 | 23 | 1.2796 | 99.9 | 5.0922 | 74 | 18.3204 | 9.7178 | 98.8625 | 99.2692 | 0.59255
700-74-18-6-99,9 | 700 | 74 | 18 | 6 | 8.5003 | 291.4554 | 699.573 | 73.9 | 18.4758 | 0.058684 | 2.0134 | -38.2299 | 74 | 23 | 1.5356 | 99.9 | 6.1037 | 74 | 18.3247 | 9.9772 | 98.9692 | 99.3096 | 0.71077
700-74-18-7-99,9 | 700 | 74 | 18 | 7 | 8.5003 | 291.4554 | 699.546 | 73.9 | 18.5082 | 0.056619 | 1.9426 | -38.564 | 74 | 23 | 1.7915 | 99.9 | 7.1152 | 74 | 18.3294 | 10.2352 | 99.0456 | 99.3339 | 0.82902
700-74-18-8-99,9 | 700 | 74 | 18 | 8 | 8.5003 | 291.4554 | 699.5191 | 73.9 | 18.5407 | 0.055298 | 1.8974 | -38.7835 | 74 | 23 | 2.0474 | 99.9 | 8.1266 | 74 | 18.3336 | 10.4924 | 99.1031 | 99.3495 | 0.94731
700-74-18-9-99,9 | 700 | 74 | 18 | 9 | 8.5003 | 291.4554 | 699.4922 | 73.9 | 18.5731 | 0.054417 | 1.8672 | -38.9328 | 74 | 23 | 2.3033 | 99.9 | 9.138 | 74 | 18.338 | 10.7492 | 99.1478 | 99.3598 | 1.0656
700-74-18-10-99,9 | 700 | 74 | 18 | 10 | 8.5003 | 291.4554 | 699.4652 | 73.9 | 18.6055 | 0.053811 | 1.8465 | -39.0365 | 74 | 23 | 2.5593 | 99.9 | 10.1494 | 74 | 18.3429 | 11.0057 | 99.1836 | 99.367 | 1.1839
700-74-20-1-99,9 | 700 | 74 | 20 | 1 | 9.5842 | 328.6219 | 699.683 | 73.9 | 20.3416 | 0.3729 | 12.7918 | -19.9988 | 74 | 25 | 0.25593 | 99.9 | 1.0477 | 74 | 20.3003 | 9.4673 | 96.0794 | 96.1092 | 0.10856
700-74-20-2-99,9 | 700 | 74 | 20 | 2 | 9.5842 | 328.6219 | 699.6484 | 73.9 | 20.3844 | 0.15288 | 5.2444 | -29.045 | 74 | 25 | 0.51185 | 99.9 | 2.0615 | 74 | 20.3339 | 9.9432 | 97.7174 | 98.4049 | 0.21206
700-74-20-3-99,9 | 700 | 74 | 20 | 3 | 9.5842 | 328.6219 | 699.6193 | 73.9 | 20.4213 | 0.10263 | 3.521 | -32.9306 | 74 | 25 | 0.76778 | 99.9 | 3.074 | 74 | 20.3484 | 10.2494 | 98.2974 | 98.9291 | 0.3164
700-74-20-4-99,9 | 700 | 74 | 20 | 4 | 9.5842 | 328.6219 | 699.5912 | 73.9 | 20.4521 | 0.083667 | 2.8704 | -34.8884 | 74 | 25 | 1.0237 | 99.9 | 4.086 | 74 | 20.3537 | 10.5243 | 98.5931 | 99.127 | 0.42103
700-74-20-5-99,9 | 700 | 74 | 20 | 5 | 9.5842 | 328.6219 | 699.5635 | 73.9 | 20.4851 | 0.074589 | 2.5591 | -35.9789 | 74 | 25 | 1.2796 | 99.9 | 5.0979 | 74 | 20.3593 | 10.7893 | 98.7721 | 99.2217 | 0.52578
700-74-20-6-99,9 | 700 | 74 | 20 | 6 | 9.5842 | 328.6219 | 699.5358 | 73.9 | 20.5178 | 0.06958 | 2.3873 | -36.6355 | 74 | 25 | 1.5356 | 99.9 | 6.1097 | 74 | 20.3642 | 11.0502 | 98.8921 | 99.274 | 0.63061
700-74-20-7-99,9 | 700 | 74 | 20 | 7 | 9.5842 | 328.6219 | 699.5083 | 73.9 | 20.5502 | 0.06655 | 2.2835 | -37.0546 | 74 | 25 | 1.7915 | 99.9 | 7.1214 | 74 | 20.3692 | 11.3092 | 98.9781 | 99.3056 | 0.73547
700-74-20-8-99,9 | 700 | 74 | 20 | 8 | 9.5842 | 328.6219 | 699.4808 | 73.9 | 20.5825 | 0.064596 | 2.2165 | -37.3343 | 74 | 25 | 2.0474 | 99.9 | 8.1331 | 74 | 20.3738 | 11.5671 | 99.0428 | 99.326 | 0.84037
700-74-20-9-99,9 | 700 | 74 | 20 | 9 | 9.5842 | 328.6219 | 699.4533 | 73.9 | 20.6149 | 0.063279 | 2.1714 | -37.5274 | 74 | 25 | 2.3033 | 99.9 | 9.1447 | 74 | 20.3787 | 11.8243 | 99.0932 | 99.3398 | 0.94528
700-74-20-10-99,9 | 700 | 74 | 20 | 10 | 9.5842 | 328.6219 | 699.4258 | 73.9 | 20.6471 | 0.062361 | 2.14 | -37.664 | 74 | 25 | 2.5593 | 99.9 | 10.1564 | 74 | 20.3835 | 12.0811 | 99.1335 | 99.3493 | 1.0502
700-74-22-1-99,9 | 700 | 74 | 22 | 1 | 10.7856 | 369.8141 | 699.6488 | 73.9 | 22.385 | 0.50262 | 17.2424 | -16.8528 | 74 | 27 | 0.25593 | 99.9 | 1.0519 | 74 | 22.3301 | 10.5389 | 95.6888 | 95.3399 | 0.097248
700-74-22-2-99,9 | 700 | 74 | 22 | 2 | 10.7856 | 369.8141 | 699.611 | 73.9 | 22.4332 | 0.20108 | 6.8984 | -26.3172 | 74 | 27 | 0.51185 | 99.9 | 2.0664 | 74 | 22.37 | 11.0964 | 97.4958 | 98.1357 | 0.18896
700-74-22-3-99,9 | 700 | 74 | 22 | 3 | 10.7856 | 369.8141 | 699.5807 | 73.9 | 22.469 | 0.13027 | 4.4693 | -30.6157 | 74 | 27 | 0.76778 | 99.9 | 3.0793 | 74 | 22.3893 | 11.4231 | 98.1425 | 98.7922 | 0.28155
700-74-22-4-99,9 | 700 | 74 | 22 | 4 | 10.7856 | 369.8141 | 699.5517 | 73.9 | 22.501 | 0.10324 | 3.5422 | -32.8728 | 74 | 27 | 1.0237 | 99.9 | 4.0917 | 74 | 22.3975 | 11.7061 | 98.4733 | 99.0428 | 0.37445
700-74-22-5-99,9 | 700 | 74 | 22 | 5 | 10.7856 | 369.8141 | 699.5233 | 73.9 | 22.5327 | 0.090196 | 3.0947 | -34.17 | 74 | 27 | 1.2796 | 99.9 | 5.1039 | 74 | 22.4028 | 11.975 | 98.674 | 99.1637 | 0.46749
700-74-22-6-99,9 | 700 | 74 | 22 | 6 | 10.7856 | 369.8141 | 699.4951 | 73.9 | 22.5655 | 0.082963 | 2.8467 | -34.9675 | 74 | 27 | 1.5356 | 99.9 | 6.116 | 74 | 22.4094 | 12.2382 | 98.8087 | 99.2308 | 0.56061
700-74-22-7-99,9 | 700 | 74 | 22 | 7 | 10.7856 | 369.8141 | 699.4669 | 73.9 | 22.5978 | 0.07856 | 2.6957 | -35.4857 | 74 | 27 | 1.7915 | 99.9 | 7.1279 | 74 | 22.4144 | 12.4985 | 98.9052 | 99.2716 | 0.65377
700-74-22-8-99,9 | 700 | 74 | 22 | 8 | 10.7856 | 369.8141 | 699.4388 | 73.9 | 22.6301 | 0.075703 | 2.5978 | -35.8366 | 74 | 27 | 2.0474 | 99.9 | 8.1399 | 74 | 22.4192 | 12.7573 | 98.9778 | 99.2981 | 0.74697
700-74-22-9-99,9 | 700 | 74 | 22 | 9 | 10.7856 | 369.8141 | 699.4107 | 73.9 | 22.6624 | 0.073762 | 2.5313 | -36.0822 | 74 | 27 | 2.3033 | 99.9 | 9.1518 | 74 | 22.4242 | 13.0152 | 99.0344 | 99.3161 | 0.84019
700-74-22-10-99,9 | 700 | 74 | 22 | 10 | 10.7856 | 369.8141 | 699.3827 | 73.9 | 22.6945 | 0.072397 | 2.4845 | -36.2585 | 74 | 27 | 2.5593 | 99.9 | 10.1637 | 74 | 22.4291 | 13.2725 | 99.0797 | 99.3288 | 0.93343
700-74-24-1-99,9 | 700 | 74 | 24 | 1 | 12.1166 | 415.4494 | 699.6158 | 73.9 | 24.4318 | 0.67385 | 23.1174 | -13.7016 | 74 | 29 | 0.25593 | 99.9 | 1.0564 | 74 | 24.3619 | 11.6987 | 95.2703 | 94.4387 | 0.087391
700-74-24-2-99,9 | 700 | 74 | 24 | 2 | 12.1166 | 415.4494 | 699.5741 | 73.9 | 24.4807 | 0.26548 | 9.1083 | -23.5043 | 74 | 29 | 0.51185 | 99.9 | 2.0718 | 74 | 24.4114 | 12.363 | 97.2542 | 97.809 | 0.16876
700-74-24-3-99,9 | 700 | 74 | 24 | 3 | 12.1166 | 415.4494 | 699.5423 | 73.9 | 24.521 | 0.1667 | 5.7194 | -28.1872 | 74 | 29 | 0.76778 | 99.9 | 3.0851 | 74 | 24.4338 | 12.7177 | 97.9729 | 98.6242 | 0.25105
700-74-24-4-99,9 | 700 | 74 | 24 | 4 | 12.1166 | 415.4494 | 699.5124 | 73.9 | 24.5535 | 0.1285 | 4.4089 | -30.7486 | 74 | 29 | 1.0237 | 99.9 | 4.0979 | 74 | 24.4423 | 13.0118 | 98.3421 | 98.9395 | 0.33366
700-74-24-5-99,9 | 700 | 74 | 24 | 5 | 12.1166 | 415.4494 | 699.4833 | 73.9 | 24.5856 | 0.10993 | 3.772 | -32.2654 | 74 | 29 | 1.2796 | 99.9 | 5.1104 | 74 | 24.4506 | 13.2863 | 98.5665 | 99.0927 | 0.41643
700-74-24-6-99,9 | 700 | 74 | 24 | 6 | 12.1166 | 415.4494 | 699.4544 | 73.9 | 24.618 | 0.099569 | 3.4167 | -33.2202 | 74 | 29 | 1.5356 | 99.9 | 6.1228 | 74 | 24.4579 | 13.5526 | 98.7172 | 99.1782 | 0.49929
700-74-24-7-99,9 | 700 | 74 | 24 | 7 | 12.1166 | 415.4494 | 699.4256 | 73.9 | 24.6502 | 0.09323 | 3.1993 | -33.8516 | 74 | 29 | 1.7915 | 99.9 | 7.135 | 74 | 24.4634 | 13.8149 | 98.8254 | 99.2306 | 0.5822
700-74-24-8-99,9 | 700 | 74 | 24 | 8 | 12.1166 | 415.4494 | 699.3969 | 73.9 | 24.6823 | 0.089095 | 3.0575 | -34.2855 | 74 | 29 | 2.0474 | 99.9 | 8.1472 | 74 | 24.4688 | 14.075 | 98.9068 | 99.2647 | 0.66514
700-74-24-9-99,9 | 700 | 74 | 24 | 9 | 12.1166 | 415.4494 | 699.3682 | 73.9 | 24.7144 | 0.086267 | 2.9606 | -34.5933 | 74 | 29 | 2.3033 | 99.9 | 9.1594 | 74 | 24.4742 | 14.3337 | 98.9703 | 99.288 | 0.74811
700-74-24-10-99,9 | 700 | 74 | 24 | 10 | 12.1166 | 415.4494 | 699.3396 | 73.9 | 24.7464 | 0.084263 | 2.8919 | -34.817 | 74 | 29 | 2.5593 | 99.9 | 10.1716 | 74 | 24.4796 | 14.5916 | 99.0211 | 99.3046 | 0.83109
700-74-26-1-99,9 | 700 | 74 | 26 | 1 | 13.5887 | 465.9238 | 699.577 | 73.9 | 26.4829 | 0.8975 | 30.792 | -10.5618 | 74 | 31 | 0.25593 | 99.9 | 1.0612 | 74 | 26.3935 | 12.9472 | 94.8243 | 93.3952 | 0.078795
700-74-26-2-99,9 | 700 | 74 | 26 | 2 | 13.5887 | 465.9238 | 699.5303 | 73.9 | 26.5367 | 0.3513 | 12.0534 | -20.618 | 74 | 31 | 0.51185 | 99.9 | 2.0775 | 74 | 26.4539 | 13.7493 | 96.9918 | 97.4148 | 0.15109
700-74-26-3-99,9 | 700 | 74 | 26 | 3 | 13.5887 | 465.9238 | 699.4967 | 73.9 | 26.5761 | 0.21476 | 7.3689 | -25.6537 | 74 | 31 | 0.76778 | 99.9 | 3.0914 | 74 | 26.4785 | 14.1418 | 97.7878 | 98.4196 | 0.22432
700-74-26-4-99,9 | 700 | 74 | 26 | 4 | 13.5887 | 465.9238 | 699.4658 | 73.9 | 26.6111 | 0.1613 | 5.5347 | -28.5124 | 74 | 31 | 1.0237 | 99.9 | 4.1046 | 74 | 26.4922 | 14.4512 | 98.1987 | 98.813 | 0.2979
700-74-26-5-99,9 | 700 | 74 | 26 | 5 | 13.5887 | 465.9238 | 699.4358 | 73.9 | 26.6431 | 0.13508 | 4.6352 | -30.2589 | 74 | 31 | 1.2796 | 99.9 | 5.1174 | 74 | 26.5019 | 14.7333 | 98.449 | 99.006 | 0.37165
700-74-26-6-99,9 | 700 | 74 | 26 | 6 | 13.5887 | 465.9238 | 699.4062 | 73.9 | 26.6756 | 0.12036 | 4.1305 | -31.3843 | 74 | 31 | 1.5356 | 99.9 | 6.1301 | 74 | 26.5108 | 15.0039 | 98.6173 | 99.1142 | 0.44549
700-74-26-7-99,9 | 700 | 74 | 26 | 7 | 13.5887 | 465.9238 | 699.3767 | 73.9 | 26.7076 | 0.11131 | 3.8201 | -32.1426 | 74 | 31 | 1.7915 | 99.9 | 7.1427 | 74 | 26.5163 | 15.2689 | 98.7382 | 99.1808 | 0.51939
700-74-26-8-99,9 | 700 | 74 | 26 | 8 | 13.5887 | 465.9238 | 699.3474 | 73.9 | 26.7397 | 0.10539 | 3.6168 | -32.6714 | 74 | 31 | 2.0474 | 99.9 | 8.1552 | 74 | 26.5231 | 15.5308 | 98.8293 | 99.2245 | 0.59332
700-74-26-9-99,9 | 700 | 74 | 26 | 9 | 13.5887 | 465.9238 | 699.3182 | 73.9 | 26.7715 | 0.10131 | 3.477 | -33.0515 | 74 | 31 | 2.3033 | 99.9 | 9.1676 | 74 | 26.5289 | 15.7908 | 98.9003 | 99.2545 | 0.66729
700-74-26-10-99,9 | 700 | 74 | 26 | 10 | 13.5887 | 465.9238 | 699.289 | 73.9 | 26.8033 | 0.0984 | 3.3773 | -33.3314 | 74 | 31 | 2.5593 | 99.9 | 10.18 | 74 | 26.5344 | 16.0496 | 98.9572 | 99.2759 | 0.74127
700-74-28-1-99,9 | 700 | 74 | 28 | 1 | 15.2142 | 521.6604 | 699.5294 | 73.9 | 28.5411 | 1.1867 | 40.7182 | -7.4415 | 74 | 33 | 0.25593 | 99.9 | 1.0663 | 74 | 28.426 | 14.2834 | 94.352 | 92.1997 | 0.071289
700-74-28-2-99,9 | 700 | 74 | 28 | 2 | 15.2142 | 521.6604 | 699.4765 | 73.9 | 28.5975 | 0.46505 | 15.9573 | -17.6748 | 74 | 33 | 0.51185 | 99.9 | 2.0837 | 74 | 28.4994 | 15.261 | 96.708 | 96.9433 | 0.1356
700-74-28-3-99,9 | 700 | 74 | 28 | 3 | 15.2142 | 521.6604 | 699.4407 | 73.9 | 28.6384 | 0.27829 | 9.5495 | -23.0205 | 74 | 33 | 0.76778 | 99.9 | 3.0982 | 74 | 28.5296 | 15.7037 | 97.5862 | 98.1709 | 0.20086
700-74-28-4-99,9 | 700 | 74 | 28 | 4 | 15.2142 | 521.6604 | 699.4086 | 73.9 | 28.6736 | 0.20405 | 7.0023 | -26.1669 | 74 | 33 | 1.0237 | 99.9 | 4.1118 | 74 | 28.5455 | 16.0339 | 98.0421 | 98.6588 | 0.26649
700-74-28-5-99,9 | 700 | 74 | 28 | 5 | 15.2142 | 521.6604 | 699.3777 | 73.9 | 28.7065 | 0.16736 | 5.7435 | -28.1453 | 74 | 33 | 1.2796 | 99.9 | 5.125 | 74 | 28.5598 | 16.3265 | 98.3206 | 98.9 | 0.3323
700-74-28-6-99,9 | 700 | 74 | 28 | 6 | 15.2142 | 521.6604 | 699.3473 | 73.9 | 28.7386 | 0.14662 | 5.032 | -29.4523 | 74 | 33 | 1.5356 | 99.9 | 6.138 | 74 | 28.5683 | 16.6031 | 98.5082 | 99.0363 | 0.39821
700-74-28-7-99,9 | 700 | 74 | 28 | 7 | 15.2142 | 521.6604 | 699.3172 | 73.9 | 28.7705 | 0.13381 | 4.5926 | -30.3492 | 74 | 33 | 1.7915 | 99.9 | 7.1509 | 74 | 28.5755 | 16.8719 | 98.6431 | 99.1205 | 0.46418
700-74-28-8-99,9 | 700 | 74 | 28 | 8 | 15.2142 | 521.6604 | 699.2872 | 73.9 | 28.8023 | 0.12538 | 4.3034 | -30.9849 | 74 | 33 | 2.0474 | 99.9 | 8.1637 | 74 | 28.5823 | 17.1362 | 98.7447 | 99.1759 | 0.53019
700-74-28-9-99,9 | 700 | 74 | 28 | 9 | 15.2142 | 521.6604 | 699.2573 | 73.9 | 28.834 | 0.11955 | 4.1036 | -31.4478 | 74 | 33 | 2.3033 | 99.9 | 9.1764 | 74 | 28.5887 | 17.398 | 98.824 | 99.2142 | 0.59624
700-74-28-10-99,9 | 700 | 74 | 28 | 10 | 15.2142 | 521.6604 | 699.2275 | 73.9 | 28.8655 | 0.11538 | 3.9605 | -31.7925 | 74 | 33 | 2.5593 | 99.9 | 10.1891 | 74 | 28.595 | 17.6581 | 98.8875 | 99.2416 | 0.6623
700-74-30-1-99,9 | 700 | 74 | 30 | 1 | 17.0065 | 583.1106 | 699.4878 | 73.9 | 30.5922 | 1.5561 | 53.3953 | -4.3567 | 74 | 35 | 0.25593 | 99.9 | 1.0717 | 74 | 30.4613 | 15.7063 | 93.8546 | 90.8498 | 0.064723
700-74-30-2-99,9 | 700 | 74 | 30 | 2 | 17.0065 | 583.1106 | 699.4274 | 73.9 | 30.662 | 0.61484 | 21.0987 | -14.6907 | 74 | 35 | 0.51185 | 99.9 | 2.0903 | 74 | 30.5474 | 16.9035 | 96.4021 | 96.3847 | 0.12201
700-74-30-3-99,9 | 700 | 74 | 30 | 3 | 17.0065 | 583.1106 | 699.3889 | 73.9 | 30.7063 | 0.36209 | 12.4261 | -20.3011 | 74 | 35 | 0.76778 | 99.9 | 3.1055 | 74 | 30.5841 | 17.4122 | 97.3674 | 97.8709 | 0.18024
700-74-30-4-99,9 | 700 | 74 | 30 | 4 | 17.0065 | 583.1106 | 699.3553 | 73.9 | 30.743 | 0.26 | 8.923 | -23.7139 | 74 | 35 | 1.0237 | 99.9 | 4.1196 | 74 | 30.6073 | 17.7702 | 97.8716 | 98.4712 | 0.23886
700-74-30-5-99,9 | 700 | 74 | 30 | 5 | 17.0065 | 583.1106 | 699.3233 | 73.9 | 30.7753 | 0.209 | 7.1732 | -25.9246 | 74 | 35 | 1.2796 | 99.9 | 5.1332 | 74 | 30.6205 | 18.0771 | 98.1806 | 98.771 | 0.29766
700-74-30-6-99,9 | 700 | 74 | 30 | 6 | 17.0065 | 583.1106 | 699.2921 | 73.9 | 30.8076 | 0.18002 | 6.1789 | -27.4186 | 74 | 35 | 1.5356 | 99.9 | 6.1466 | 74 | 30.6306 | 18.362 | 98.3892 | 98.9414 | 0.35658
700-74-30-7-99,9 | 700 | 74 | 30 | 7 | 17.0065 | 583.1106 | 699.2613 | 73.9 | 30.8384 | 0.16202 | 5.5613 | -28.4647 | 74 | 35 | 1.7915 | 99.9 | 7.1597 | 74 | 30.638 | 18.6359 | 98.5393 | 99.0473 | 0.41557
700-74-30-8-99,9 | 700 | 74 | 30 | 8 | 17.0065 | 583.1106 | 699.2306 | 73.9 | 30.8701 | 0.15013 | 5.1533 | -29.2175 | 74 | 35 | 2.0474 | 99.9 | 8.1728 | 74 | 30.6458 | 18.9038 | 98.6525 | 99.1172 | 0.4746
700-74-30-9-99,9 | 700 | 74 | 30 | 9 | 17.0065 | 583.1106 | 699.2001 | 73.9 | 30.9013 | 0.14188 | 4.8703 | -29.7733 | 74 | 35 | 2.3033 | 99.9 | 9.1858 | 74 | 30.6533 | 19.1679 | 98.7408 | 99.1657 | 0.53366
700-74-30-10-99,9 | 700 | 74 | 30 | 10 | 17.0065 | 583.1106 | 699.1696 | 73.9 | 30.9328 | 0.13595 | 4.6668 | -30.192 | 74 | 35 | 2.5593 | 99.9 | 10.1988 | 74 | 30.66 | 19.4298 | 98.8117 | 99.2006 | 0.59275
700-74-32-1-99,9 | 700 | 74 | 32 | 1 | 18.9792 | 650.7554 | 699.4362 | 73.9 | 32.6578 | 2.0238 | 69.446 | -1.3098 | 74 | 37 | 0.25593 | 99.9 | 1.0774 | 74 | 32.4941 | 17.2114 | 93.3345 | 89.337 | 0.058978
700-74-32-2-99,9 | 700 | 74 | 32 | 2 | 18.9792 | 650.7554 | 699.3665 | 73.9 | 32.7335 | 0.8108 | 27.8257 | -11.6785 | 74 | 37 | 0.51185 | 99.9 | 2.0974 | 74 | 32.5974 | 18.6803 | 96.0738 | 95.728 | 0.11008
700-74-32-3-99,9 | 700 | 74 | 32 | 3 | 18.9792 | 650.7554 | 699.3247 | 73.9 | 32.78 | 0.47229 | 16.2094 | -17.5088 | 74 | 37 | 0.76778 | 99.9 | 3.1134 | 74 | 32.6421 | 19.2747 | 97.1306 | 97.5115 | 0.1621
700-74-32-4-99,9 | 700 | 74 | 32 | 4 | 18.9792 | 650.7554 | 699.2893 | 73.9 | 32.8189 | 0.33311 | 11.4331 | -21.1661 | 74 | 37 | 1.0237 | 99.9 | 4.128 | 74 | 32.6659 | 19.6698 | 97.6865 | 98.2449 | 0.21452
700-74-32-5-99,9 | 700 | 74 | 32 | 5 | 18.9792 | 650.7554 | 699.2561 | 73.9 | 32.8511 | 0.26294 | 9.0251 | -23.5978 | 74 | 37 | 1.2796 | 99.9 | 5.142 | 74 | 32.686 | 19.9959 | 98.0284 | 98.6146 | 0.26715
700-74-32-6-99,9 | 700 | 74 | 32 | 6 | 18.9792 | 650.7554 | 699.224 | 73.9 | 32.8827 | 0.22274 | 7.6458 | -25.2814 | 74 | 37 | 1.5356 | 99.9 | 6.1557 | 74 | 32.6959 | 20.2921 | 98.2596 | 98.8264 | 0.31989
700-74-32-7-99,9 | 700 | 74 | 32 | 7 | 18.9792 | 650.7554 | 699.1923 | 73.9 | 32.914 | 0.19769 | 6.7862 | -26.4814 | 74 | 37 | 1.7915 | 99.9 | 7.1693 | 74 | 32.7081 | 20.573 | 98.4263 | 98.9584 | 0.37271
700-74-32-8-99,9 | 700 | 74 | 32 | 8 | 18.9792 | 650.7554 | 699.1609 | 73.9 | 32.9449 | 0.18104 | 6.2148 | -27.3607 | 74 | 37 | 2.0474 | 99.9 | 8.1827 | 74 | 32.7156 | 20.8456 | 98.5521 | 99.0461 | 0.42557
700-74-32-9-99,9 | 700 | 74 | 32 | 9 | 18.9792 | 650.7554 | 699.1297 | 73.9 | 32.976 | 0.16945 | 5.8173 | -28.0183 | 74 | 37 | 2.3033 | 99.9 | 9.196 | 74 | 32.7248 | 21.1131 | 98.6504 | 99.1072 | 0.47847
700-74-32-10-99,9 | 700 | 74 | 32 | 10 | 18.9792 | 650.7554 | 699.0986 | 73.9 | 33.0066 | 0.16108 | 5.5301 | -28.5203 | 74 | 37 | 2.5593 | 99.9 | 10.2092 | 74 | 32.7323 | 21.3774 | 98.7293 | 99.1513 | 0.5314
700-74-34-1-99,9 | 700 | 74 | 34 | 1 | 21.1478 | 725.1064 | 699.3902 | 73.9 | 34.7183 | 2.6083 | 89.512 | 1.6868 | 74 | 39 | 0.25593 | 99.9 | 1.0834 | 74 | 34.5297 | 18.7954 | 92.7935 | 87.6662 | 0.053939
700-74-34-2-99,9 | 700 | 74 | 34 | 2 | 21.1478 | 725.1064 | 699.3095 | 73.9 | 34.8114 | 1.065 | 36.5535 | -8.6535 | 74 | 39 | 0.51185 | 99.9 | 2.105 | 74 | 34.6468 | 20.5946 | 95.7232 | 94.9639 | 0.099588
700-74-34-3-99,9 | 700 | 74 | 34 | 3 | 21.1478 | 725.1064 | 699.2636 | 73.9 | 34.8593 | 0.61664 | 21.1655 | -14.6566 | 74 | 39 | 0.76778 | 99.9 | 3.1218 | 74 | 34.7044 | 21.299 | 96.8751 | 97.0841 | 0.14612
700-74-34-4-99,9 | 700 | 74 | 34 | 4 | 21.1478 | 725.1064 | 699.226 | 73.9 | 34.9003 | 0.42879 | 14.7184 | -18.528 | 74 | 39 | 1.0237 | 99.9 | 4.137 | 74 | 34.7367 | 21.7427 | 97.4859 | 97.9724 | 0.19306
700-74-34-5-99,9 | 700 | 74 | 34 | 5 | 21.1478 | 725.1064 | 699.1914 | 73.9 | 34.9319 | 0.3329 | 11.4277 | -21.171 | 74 | 39 | 1.2796 | 99.9 | 5.1515 | 74 | 34.7554 | 22.0946 | 97.8631 | 98.4258 | 0.24021
700-74-34-6-99,9 | 700 | 74 | 34 | 6 | 21.1478 | 725.1064 | 699.1582 | 73.9 | 34.9637 | 0.27765 | 9.5315 | -23.0397 | 74 | 39 | 1.5356 | 99.9 | 6.1656 | 74 | 34.7689 | 22.4057 | 98.1189 | 98.6871 | 0.28749
700-74-34-7-99,9 | 700 | 74 | 34 | 7 | 21.1478 | 725.1064 | 699.1257 | 73.9 | 34.9957 | 0.24303 | 8.3432 | -24.3974 | 74 | 39 | 1.7915 | 99.9 | 7.1795 | 74 | 34.7824 | 22.6963 | 98.3035 | 98.8508 | 0.33485
700-74-34-8-99,9 | 700 | 74 | 34 | 8 | 21.1478 | 725.1064 | 699.0935 | 73.9 | 35.0265 | 0.2199 | 7.5497 | -25.409 | 74 | 39 | 2.0474 | 99.9 | 8.1932 | 74 | 34.791 | 22.9753 | 98.443 | 98.9602 | 0.38226
700-74-34-9-99,9 | 700 | 74 | 34 | 9 | 21.1478 | 725.1064 | 699.0615 | 73.9 | 35.0572 | 0.20376 | 6.9957 | -26.1762 | 74 | 39 | 2.3033 | 99.9 | 9.2069 | 74 | 34.8013 | 23.2474 | 98.552 | 99.0365 | 0.42972
700-74-34-10-99,9 | 700 | 74 | 34 | 10 | 21.1478 | 725.1064 | 699.0297 | 73.9 | 35.0875 | 0.19204 | 6.5939 | -26.7692 | 74 | 39 | 2.5593 | 99.9 | 10.2204 | 74 | 34.8097 | 23.515 | 98.6396 | 99.0919 | 0.4772
700-74-36-1-99,9 | 700 | 74 | 36 | 1 | 23.5276 | 806.707 | 699.3332 | 73.9 | 36.7868 | 3.3319 | 114.3527 | 4.6292 | 74 | 41 | 0.25593 | 99.9 | 1.0897 | 74 | 36.5626 | 20.4516 | 92.2348 | 85.8383 | 0.049516
700-74-36-2-99,9 | 700 | 74 | 36 | 2 | 23.5276 | 806.707 | 699.2392 | 73.9 | 36.896 | 1.3924 | 47.7926 | -5.6254 | 74 | 41 | 0.51185 | 99.9 | 2.1131 | 74 | 36.7022 | 22.6471 | 95.3506 | 94.082 | 0.090354
700-74-36-3-99,9 | 700 | 74 | 36 | 3 | 23.5276 | 806.707 | 699.1883 | 73.9 | 36.9462 | 0.80466 | 27.6219 | -11.7592 | 74 | 41 | 0.76778 | 99.9 | 3.1308 | 74 | 36.7677 | 23.4907 | 96.6005 | 96.5799 | 0.13203
700-74-36-4-99,9 | 700 | 74 | 36 | 4 | 23.5276 | 806.707 | 699.1481 | 73.9 | 36.9888 | 0.55339 | 18.9977 | -15.8179 | 74 | 41 | 1.0237 | 99.9 | 4.1467 | 74 | 36.8023 | 23.9979 | 97.2693 | 97.6479 | 0.17411
700-74-36-5-99,9 | 700 | 74 | 36 | 5 | 23.5276 | 806.707 | 699.1118 | 73.9 | 37.022 | 0.42375 | 14.5479 | -18.6506 | 74 | 41 | 1.2796 | 99.9 | 5.1617 | 74 | 36.8275 | 24.3834 | 97.6842 | 98.1989 | 0.21641
700-74-36-6-99,9 | 700 | 74 | 36 | 6 | 23.5276 | 806.707 | 699.0774 | 73.9 | 37.0538 | 0.34843 | 11.9626 | -20.6964 | 74 | 41 | 1.5356 | 99.9 | 6.1763 | 74 | 36.8459 | 24.7147 | 97.9662 | 98.5191 | 0.25885
700-74-36-7-99,9 | 700 | 74 | 36 | 7 | 23.5276 | 806.707 | 699.0438 | 73.9 | 37.0851 | 0.30091 | 10.3317 | -22.212 | 74 | 41 | 1.7915 | 99.9 | 7.1905 | 74 | 36.8602 | 25.0181 | 98.1702 | 98.721 | 0.30138
700-74-36-8-99,9 | 700 | 74 | 36 | 8 | 23.5276 | 806.707 | 699.0107 | 73.9 | 37.1149 | 0.26906 | 9.2385 | -23.3589 | 74 | 41 | 2.0474 | 99.9 | 8.2046 | 74 | 36.8725 | 25.3059 | 98.3245 | 98.8564 | 0.34396
700-74-36-9-99,9 | 700 | 74 | 36 | 9 | 23.5276 | 806.707 | 698.978 | 73.9 | 37.1451 | 0.24672 | 8.4718 | -24.2419 | 74 | 41 | 2.3033 | 99.9 | 9.2186 | 74 | 36.883 | 25.5842 | 98.4453 | 98.9514 | 0.38658
700-74-36-10-99,9 | 700 | 74 | 36 | 10 | 23.5276 | 806.707 | 698.9455 | 73.9 | 37.175 | 0.23047 | 7.9142 | -24.9324 | 74 | 41 | 2.5593 | 99.9 | 10.2324 | 74 | 36.8925 | 25.8564 | 98.5424 | 99.0204 | 0.42924
700-74-38-1-99,9 | 700 | 74 | 38 | 1 | 26.1359 | 896.134 | 699.2837 | 73.9 | 38.8547 | 4.2176 | 144.7593 | 7.5112 | 74 | 43 | 0.25593 | 99.9 | 1.0962 | 74 | 38.5947 | 22.1742 | 91.6608 | 83.8629 | 0.045624
700-74-38-2-99,9 | 700 | 74 | 38 | 2 | 26.1359 | 896.134 | 699.1743 | 73.9 | 38.9795 | 1.8096 | 62.121 | -2.6088 | 74 | 43 | 0.51185 | 99.9 | 2.1216 | 74 | 38.7607 | 24.8381 | 94.9564 | 93.0761 | 0.082216
700-74-38-3-99,9 | 700 | 74 | 38 | 3 | 26.1359 | 896.134 | 699.1172 | 73.9 | 39.0389 | 1.0481 | 35.984 | -8.8291 | 74 | 43 | 0.76778 | 99.9 | 3.1404 | 74 | 38.8353 | 25.8555 | 96.3066 | 95.9896 | 0.11958
700-74-38-4-99,9 | 700 | 74 | 38 | 4 | 26.1359 | 896.134 | 699.0738 | 73.9 | 39.082 | 0.71548 | 24.5647 | -13.0421 | 74 | 43 | 1.0237 | 99.9 | 4.157 | 74 | 38.8788 | 26.4441 | 97.0359 | 97.2625 | 0.15735
700-74-38-5-99,9 | 700 | 74 | 38 | 5 | 26.1359 | 896.134 | 699.0355 | 73.9 | 39.1168 | 0.54166 | 18.5979 | -16.0454 | 74 | 43 | 1.2796 | 99.9 | 5.1726 | 74 | 38.9097 | 26.8739 | 97.4908 | 97.9275 | 0.19536
700-74-38-6-99,9 | 700 | 74 | 38 | 6 | 26.1359 | 896.134 | 698.9996 | 73.9 | 39.1496 | 0.43976 | 15.1001 | -18.2581 | 74 | 43 | 1.5356 | 99.9 | 6.1876 | 74 | 38.9294 | 27.2317 | 97.801 | 98.3174 | 0.2335
700-74-38-7-99,9 | 700 | 74 | 38 | 7 | 26.1359 | 896.134 | 698.9649 | 73.9 | 39.1818 | 0.37511 | 12.8807 | -19.9262 | 74 | 43 | 1.7915 | 99.9 | 7.2023 | 74 | 38.9454 | 27.5523 | 98.0258 | 98.5648 | 0.27173
700-74-38-8-99,9 | 700 | 74 | 38 | 8 | 26.1359 | 896.134 | 698.9308 | 73.9 | 39.2118 | 0.33158 | 11.3866 | -21.2082 | 74 | 43 | 2.0474 | 99.9 | 8.2168 | 74 | 38.9615 | 27.8517 | 98.1961 | 98.7313 | 0.31003
700-74-38-9-99,9 | 700 | 74 | 38 | 9 | 26.1359 | 896.134 | 698.8972 | 73.9 | 39.2412 | 0.30089 | 10.3332 | -22.2104 | 74 | 43 | 2.3033 | 99.9 | 9.2311 | 74 | 38.9719 | 28.1383 | 98.3296 | 98.8487 | 0.34836
700-74-38-10-99,9 | 700 | 74 | 38 | 10 | 26.1359 | 896.134 | 698.8639 | 73.9 | 39.2706 | 0.27852 | 9.5652 | -23.0033 | 74 | 43 | 2.5593 | 99.9 | 10.2453 | 74 | 38.9839 | 28.4166 | 98.4369 | 98.9344 | 0.38674
700-74-40-1-99,9 | 700 | 74 | 40 | 1 | 28.9899 | 993.9981 | 699.2219 | 73.9 | 40.9243 | 5.2917 | 181.6419 | 10.3449 | 74 | 45 | 0.25593 | 99.9 | 1.103 | 74 | 40.6291 | 23.9541 | 91.0754 | 81.7464 | 0.042197
700-74-40-2-99,9 | 700 | 74 | 40 | 2 | 28.9899 | 993.9981 | 699.0946 | 73.9 | 41.073 | 2.3366 | 80.2189 | 0.38611 | 74 | 45 | 0.51185 | 99.9 | 2.1306 | 74 | 40.8152 | 27.1652 | 94.5417 | 91.9401 | 0.075037
700-74-40-3-99,9 | 700 | 74 | 40 | 3 | 28.9899 | 993.9981 | 699.03 | 73.9 | 41.1389 | 1.361 | 46.7295 | -5.8815 | 74 | 45 | 0.76778 | 99.9 | 3.1506 | 74 | 40.9019 | 28.3967 | 95.9933 | 95.3053 | 0.10858
700-74-40-4-99,9 | 700 | 74 | 40 | 4 | 28.9899 | 993.9981 | 698.9827 | 73.9 | 41.1838 | 0.92522 | 31.7698 | -10.2156 | 74 | 45 | 1.0237 | 99.9 | 4.1681 | 74 | 40.9581 | 29.0884 | 96.7855 | 96.8085 | 0.14253
700-74-40-5-99,9 | 700 | 74 | 40 | 5 | 28.9899 | 993.9981 | 698.942 | 73.9 | 41.2232 | 0.69425 | 23.8402 | -13.3678 | 74 | 45 | 1.2796 | 99.9 | 5.1843 | 74 | 40.9901 | 29.5753 | 97.2825 | 97.6052 | 0.17671
700-74-40-6-99,9 | 700 | 74 | 40 | 6 | 28.9899 | 993.9981 | 698.9043 | 73.9 | 41.2557 | 0.55772 | 19.1531 | -15.7305 | 74 | 45 | 1.5356 | 99.9 | 6.1998 | 74 | 41.0201 | 29.9677 | 97.6226 | 98.0761 | 0.21103
700-74-40-7-99,9 | 700 | 74 | 40 | 7 | 28.9899 | 993.9981 | 698.8683 | 73.9 | 41.2868 | 0.47035 | 16.1535 | -17.5452 | 74 | 45 | 1.7915 | 99.9 | 7.215 | 74 | 41.0363 | 30.311 | 97.8698 | 98.3775 | 0.24545
700-74-40-8-99,9 | 700 | 74 | 40 | 8 | 28.9899 | 993.9981 | 698.8332 | 73.9 | 41.3163 | 0.41127 | 14.1249 | -18.9606 | 74 | 45 | 2.0474 | 99.9 | 8.2298 | 74 | 41.0525 | 30.626 | 98.0573 | 98.5813 | 0.27993
700-74-40-9-99,9 | 700 | 74 | 40 | 9 | 28.9899 | 993.9981 | 698.7986 | 73.9 | 41.3452 | 0.36949 | 12.6906 | -20.0813 | 74 | 45 | 2.3033 | 99.9 | 9.2445 | 74 | 41.0674 | 30.9238 | 98.2044 | 98.7255 | 0.31446
700-74-40-10-99,9 | 700 | 74 | 40 | 10 | 28.9899 | 993.9981 | 698.7644 | 73.9 | 41.3746 | 0.33889 | 11.6401 | -20.9798 | 74 | 45 | 2.5593 | 99.9 | 10.2591 | 74 | 41.0794 | 31.2103 | 98.3228 | 98.831 | 0.34903
700-74-42-1-99,9 | 700 | 74 | 42 | 1 | 32.1093 | 1100.946 | 699.1699 | 73.9 | 42.9937 | 6.58 | 225.8805 | 13.7977 | 74 | 47 | 0.25593 | 99.9 | 1.1099 | 74 | 42.6587 | 25.7853 | 90.4808 | 79.5076 | 0.039171
700-74-42-2-99,9 | 700 | 74 | 42 | 2 | 32.1093 | 1100.946 | 699.0221 | 73.9 | 43.1699 | 2.9963 | 102.88 | 3.3528 | 74 | 47 | 0.51185 | 99.9 | 2.1401 | 74 | 42.8725 | 29.6249 | 94.1077 | 90.6684 | 0.068698
700-74-42-3-99,9 | 700 | 74 | 42 | 3 | 32.1093 | 1100.946 | 698.9486 | 73.9 | 43.2445 | 1.7607 | 60.4617 | -2.9228 | 74 | 47 | 0.76778 | 99.9 | 3.1615 | 74 | 42.9772 | 31.1164 | 95.6605 | 94.5165 | 0.098851
700-74-42-4-99,9 | 700 | 74 | 42 | 4 | 32.1093 | 1100.946 | 698.8965 | 73.9 | 43.2972 | 1.1953 | 41.0474 | -7.3506 | 74 | 47 | 1.0237 | 99.9 | 4.1798 | 74 | 43.0373 | 31.9378 | 96.5176 | 96.2775 | 0.12939
700-74-42-5-99,9 | 700 | 74 | 42 | 5 | 32.1093 | 1100.946 | 698.8529 | 73.9 | 43.3339 | 0.89121 | 30.6076 | -10.6282 | 74 | 47 | 1.2796 | 99.9 | 5.1967 | 74 | 43.0803 | 32.4977 | 97.0587 | 97.2245 | 0.16016
700-74-42-6-99,9 | 700 | 74 | 42 | 6 | 32.1093 | 1100.946 | 698.8131 | 73.9 | 43.3673 | 0.70958 | 24.3712 | -13.1281 | 74 | 47 | 1.5356 | 99.9 | 6.2129 | 74 | 43.1106 | 32.9353 | 97.4305 | 97.7901 | 0.19108
700-74-42-7-99,9 | 700 | 74 | 42 | 7 | 32.1093 | 1100.946 | 698.7755 | 73.9 | 43.3988 | 0.59273 | 20.3589 | -15.0749 | 74 | 47 | 1.7915 | 99.9 | 7.2285 | 74 | 43.1358 | 33.3081 | 97.7014 | 98.154 | 0.22211
700-74-42-8-99,9 | 700 | 74 | 42 | 8 | 32.1093 | 1100.946 | 698.7391 | 73.9 | 43.4285 | 0.51315 | 17.6266 | -16.6178 | 74 | 47 | 2.0474 | 99.9 | 8.2438 | 74 | 43.1531 | 33.6436 | 97.9073 | 98.4019 | 0.2532
700-74-42-9-99,9 | 700 | 74 | 42 | 9 | 32.1093 | 1100.946 | 698.7035 | 73.9 | 43.458 | 0.45666 | 15.687 | -17.8553 | 74 | 47 | 2.3033 | 99.9 | 9.2589 | 74 | 43.1692 | 33.956 | 98.0691 | 98.5778 | 0.28434
700-74-42-10-99,9 | 700 | 74 | 42 | 10 | 32.1093 | 1100.946 | 698.6683 | 73.9 | 43.4863 | 0.41512 | 14.2605 | -18.8602 | 74 | 47 | 2.5593 | 99.9 | 10.2738 | 74 | 43.1828 | 34.2535 | 98.1995 | 98.7072 | 0.31552
700-74-44-1-99,9 | 700 | 74 | 44 | 1 | 35.513 | 1217.6608 | 699.1044 | 73.9 | 45.0699 | 8.1146 | 278.5871 | 17.2015 | 74 | 49 | 0.25593 | 99.9 | 1.1171 | 74 | 44.6917 | 27.6544 | 89.8818 | 77.1504 | 0.036498
700-74-44-2-99,9 | 700 | 74 | 44 | 2 | 35.513 | 1217.6608 | 698.9333 | 73.9 | 45.2706 | 3.8136 | 130.9596 | 6.2807 | 74 | 49 | 0.51185 | 99.9 | 2.15 | 74 | 44.9284 | 32.2113 | 93.6557 | 89.2614 | 0.063093
700-74-44-3-99,9 | 700 | 74 | 44 | 3 | 35.513 | 1217.6608 | 698.8493 | 73.9 | 45.3577 | 2.2665 | 77.8418 | 0.050048 | 74 | 49 | 0.76778 | 99.9 | 3.1729 | 74 | 45.0516 | 34.0143 | 95.309 | 93.6178 | 0.090235
700-74-44-4-99,9 | 700 | 74 | 44 | 4 | 35.513 | 1217.6608 | 698.7914 | 73.9 | 45.4129 | 1.5407 | 52.917 | -4.4601 | 74 | 49 | 1.0237 | 99.9 | 4.1923 | 74 | 45.1247 | 34.9961 | 96.2322 | 95.6617 | 0.11774
700-74-44-5-99,9 | 700 | 74 | 44 | 5 | 35.513 | 1217.6608 | 698.7442 | 73.9 | 45.4551 | 1.1443 | 39.3055 | -7.839 | 74 | 49 | 1.2796 | 99.9 | 5.21 | 74 | 45.1734 | 35.6484 | 96.8191 | 96.7778 | 0.14548
700-74-44-6-99,9 | 700 | 74 | 44 | 6 | 35.513 | 1217.6608 | 698.702 | 73.9 | 45.4898 | 0.90495 | 31.0864 | -10.4564 | 74 | 49 | 1.5356 | 99.9 | 6.2268 | 74 | 45.2092 | 36.1436 | 97.2242 | 97.4518 | 0.17337
700-74-44-7-99,9 | 700 | 74 | 44 | 7 | 35.513 | 1217.6608 | 698.6625 | 73.9 | 45.521 | 0.74975 | 25.7565 | -12.525 | 74 | 49 | 1.7915 | 99.9 | 7.2429 | 74 | 45.2384 | 36.5547 | 97.5202 | 97.8888 | 0.20136
700-74-44-8-99,9 | 700 | 74 | 44 | 8 | 35.513 | 1217.6608 | 698.6246 | 73.9 | 45.5514 | 0.64344 | 22.1057 | -14.1869 | 74 | 49 | 2.0474 | 99.9 | 8.2587 | 74 | 45.2573 | 36.917 | 97.7458 | 98.1881 | 0.22943
700-74-44-9-99,9 | 700 | 74 | 44 | 9 | 35.513 | 1217.6608 | 698.5877 | 73.9 | 45.58 | 0.56766 | 19.503 | -15.5362 | 74 | 49 | 2.3033 | 99.9 | 9.2742 | 74 | 45.278 | 37.2487 | 97.9232 | 98.4016 | 0.25754
700-74-44-10-99,9 | 700 | 74 | 44 | 10 | 35.513 | 1217.6608 | 698.5515 | 73.9 | 45.6078 | 0.5117 | 17.5813 | -16.6451 | 74 | 49 | 2.5593 | 99.9 | 10.2895 | 74 | 45.2942 | 37.5606 | 98.0664 | 98.5591 | 0.2857
700-74-46-1-99,9 | 700 | 74 | 46 | 1 | 39.2233 | 1344.8637 | 699.0512 | 73.9 | 47.1387 | 9.9219 | 340.6629 | 17.6118 | 74 | 51 | 0.25593 | 99.9 | 1.1244 | 74 | 46.7214 | 29.5573 | 89.2799 | 74.7039 | 0.034128
700-74-46-2-99,9 | 700 | 74 | 46 | 2 | 39.2233 | 1344.8637 | 698.8541 | 73.9 | 47.374 | 4.8173 | 165.4448 | 9.1651 | 74 | 51 | 0.51185 | 99.9 | 2.1604 | 74 | 46.985 | 34.9178 | 93.1877 | 87.7183 | 0.058129
700-74-46-3-99,9 | 700 | 74 | 46 | 3 | 39.2233 | 1344.8637 | 698.7577 | 73.9 | 47.4773 | 2.9015 | 99.664 | 2.9712 | 74 | 51 | 0.76778 | 99.9 | 3.185 | 74 | 47.1265 | 37.0895 | 94.9391 | 92.6025 | 0.082595
700-74-46-4-99,9 | 700 | 74 | 46 | 4 | 39.2233 | 1344.8637 | 698.6929 | 73.9 | 47.5385 | 1.9795 | 68.0008 | -1.5555 | 74 | 51 | 1.0237 | 99.9 | 4.2055 | 74 | 47.2121 | 38.2674 | 95.9292 | 94.9532 | 0.1074
700-74-46-5-99,9 | 700 | 74 | 46 | 5 | 39.2233 | 1344.8637 | 698.6413 | 73.9 | 47.5824 | 1.4677 | 50.4236 | -5.0132 | 74 | 51 | 1.2796 | 99.9 | 5.2241 | 74 | 47.2709 | 39.0352 | 96.5634 | 96.258 | 0.13243
700-74-46-6-99,9 | 700 | 74 | 46 | 6 | 39.2233 | 1344.8637 | 698.5962 | 73.9 | 47.6213 | 1.1553 | 39.6907 | -7.7292 | 74 | 51 | 1.5356 | 99.9 | 6.2415 | 74 | 47.3112 | 39.6036 | 97.0033 | 97.0547 | 0.15761
700-74-46-7-99,9 | 700 | 74 | 46 | 7 | 39.2233 | 1344.8637 | 698.5545 | 73.9 | 47.6528 | 0.95089 | 32.6713 | -9.905 | 74 | 51 | 1.7915 | 99.9 | 7.2583 | 74 | 47.345 | 40.0639 | 97.3257 | 97.5757 | 0.1829
700-74-46-8-99,9 | 700 | 74 | 46 | 8 | 39.2233 | 1344.8637 | 698.5148 | 73.9 | 47.6827 | 0.81015 | 27.8371 | -11.6737 | 74 | 51 | 2.0474 | 99.9 | 8.2746 | 74 | 47.3729 | 40.4605 | 97.572 | 97.9345 | 0.20826
700-74-46-9-99,9 | 700 | 74 | 46 | 9 | 39.2233 | 1344.8637 | 698.4765 | 73.9 | 47.7109 | 0.70915 | 24.3681 | -13.1294 | 74 | 51 | 2.3033 | 99.9 | 9.2906 | 74 | 47.3947 | 40.8175 | 97.7661 | 98.192 | 0.23368
700-74-46-10-99,9 | 700 | 74 | 46 | 10 | 39.2233 | 1344.8637 | 698.439 | 73.9 | 47.7387 | 0.63432 | 21.798 | -14.3383 | 74 | 51 | 2.5593 | 99.9 | 10.3063 | 74 | 47.4133 | 41.1482 | 97.923 | 98.3828 | 0.25914
700-74-48-1-99,9 | 700 | 74 | 48 | 1 | 43.2608 | 1483.3149 | 698.983 | 73.9 | 49.2176 | 12.0369 | 413.3198 | 17.6118 | 74 | 53 | 0.25593 | 99.9 | 1.1318 | 74 | 48.7488 | 31.4798 | 88.6798 | 72.1759 | 0.032027
700-74-48-2-99,9 | 700 | 74 | 48 | 2 | 43.2608 | 1483.3149 | 698.757 | 73.9 | 49.4794 | 6.0379 | 207.3954 | 12.435 | 74 | 53 | 0.51185 | 99.9 | 2.1712 | 74 | 49.042 | 37.7347 | 92.7057 | 86.0429 | 0.05373
700-74-48-3-99,9 | 700 | 74 | 48 | 3 | 43.2608 | 1483.3149 | 698.6463 | 73.9 | 49.6042 | 3.6922 | 126.8411 | 5.8901 | 74 | 53 | 0.76778 | 99.9 | 3.1977 | 74 | 49.204 | 40.3364 | 94.552 | 91.4653 | 0.075818
700-74-48-4-99,9 | 700 | 74 | 48 | 4 | 43.2608 | 1483.3149 | 698.5733 | 73.9 | 49.6736 | 2.5332 | 87.0337 | 1.3527 | 74 | 53 | 1.0237 | 99.9 | 4.2195 | 74 | 49.3017 | 41.7513 | 95.6091 | 94.1444 | 0.098213
700-74-48-5-99,9 | 700 | 74 | 48 | 5 | 43.2608 | 1483.3149 | 698.5165 | 73.9 | 49.7219 | 1.879 | 64.5618 | -2.1607 | 74 | 53 | 1.2796 | 99.9 | 5.239 | 74 | 49.3706 | 42.6615 | 96.2916 | 95.6567 | 0.12083
700-74-48-6-99,9 | 700 | 74 | 48 | 6 | 43.2608 | 1483.3149 | 698.4678 | 73.9 | 49.7624 | 1.4746 | 50.6721 | -4.9569 | 74 | 53 | 1.5356 | 99.9 | 6.2572 | 74 | 49.4192 | 43.3217 | 96.7675 | 96.5913 | 0.14359
700-74-48-7-99,9 | 700 | 74 | 48 | 7 | 43.2608 | 1483.3149 | 698.4234 | 73.9 | 49.794 | 1.2078 | 41.5055 | -7.2252 | 74 | 53 | 1.7915 | 99.9 | 7.2747 | 74 | 49.4589 | 43.8445 | 97.1176 | 97.2081 | 0.16646
700-74-48-8-99,9 | 700 | 74 | 48 | 8 | 43.2608 | 1483.3149 | 698.3817 | 73.9 | 49.8239 | 1.0228 | 35.1503 | -9.0907 | 74 | 53 | 2.0474 | 99.9 | 8.2915 | 74 | 49.4911 | 44.2854 | 97.3858 | 97.6358 | 0.1894
700-74-48-9-99,9 | 700 | 74 | 48 | 9 | 43.2608 | 1483.3149 | 698.3417 | 73.9 | 49.8529 | 0.88933 | 30.5655 | -10.6432 | 74 | 53 | 2.3033 | 99.9 | 9.308 | 74 | 49.5151 | 44.6748 | 97.5975 | 97.9443 | 0.21241
700-74-48-10-99,9 | 700 | 74 | 48 | 10 | 43.2608 | 1483.3149 | 698.3028 | 73.9 | 49.88 | 0.79002 | 27.1537 | -11.9465 | 74 | 53 | 2.5593 | 99.9 | 10.3242 | 74 | 49.5368 | 45.03 | 97.7689 | 98.1738 | 0.23546
700-74-50-1-99,9 | 700 | 74 | 50 | 1 | 47.6507 | 1633.8152 | 698.93 | 73.9 | 51.2932 | 14.4919 | 497.6541 | 17.6118 | 74 | 55 | 0.25593 | 99.9 | 1.1392 | 74 | 50.7763 | 33.4148 | 88.0836 | 69.5873 | 0.030158
700-74-50-2-99,9 | 700 | 74 | 50 | 2 | 47.6507 | 1633.8152 | 698.6722 | 73.9 | 51.5854 | 7.5087 | 257.947 | 15.9425 | 74 | 55 | 0.51185 | 99.9 | 2.1823 | 74 | 51.0979 | 40.6538 | 92.2116 | 84.2421 | 0.049823
700-74-50-3-99,9 | 700 | 74 | 50 | 3 | 47.6507 | 1633.8152 | 698.5451 | 73.9 | 51.728 | 4.6658 | 160.3136 | 8.7735 | 74 | 55 | 0.76778 | 99.9 | 3.2109 | 74 | 51.2774 | 43.7527 | 94.1484 | 90.2083 | 0.069792
700-74-50-4-99,9 | 700 | 74 | 50 | 4 | 47.6507 | 1633.8152 | 698.4625 | 73.9 | 51.8096 | 3.2257 | 110.8459 | 4.2523 | 74 | 55 | 1.0237 | 99.9 | 4.2342 | 74 | 51.394 | 45.4487 | 95.2721 | 93.2305 | 0.090039
700-74-50-5-99,9 | 700 | 74 | 50 | 5 | 47.6507 | 1633.8152 | 698.3995 | 73.9 | 51.8666 | 2.398 | 82.4104 | 0.70512 | 74 | 55 | 1.2796 | 99.9 | 5.2548 | 74 | 51.4733 | 46.5323 | 96.0036 | 94.9675 | 0.11049
700-74-50-6-99,9 | 700 | 74 | 50 | 6 | 47.6507 | 1633.8152 | 698.3464 | 73.9 | 51.9155 | 1.8805 | 64.6294 | -2.1484 | 74 | 55 | 1.5356 | 99.9 | 6.2739 | 74 | 51.5346 | 47.3058 | 96.5165 | 96.0537 | 0.13109
700-74-50-7-99,9 | 700 | 74 | 50 | 7 | 47.6507 | 1633.8152 | 698.2989 | 73.9 | 51.9459 | 1.5347 | 52.7492 | -4.4964 | 74 | 55 | 1.7915 | 99.9 | 7.292 | 74 | 51.5767 | 47.9075 | 96.8954 | 96.7793 | 0.15179
700-74-50-8-99,9 | 700 | 74 | 50 | 8 | 47.6507 | 1633.8152 | 698.2548 | 73.9 | 51.983 | 1.2941 | 44.4823 | -6.4413 | 74 | 55 | 2.0474 | 99.9 | 8.3095 | 74 | 51.618 | 48.404 | 97.1865 | 97.2842 | 0.17258
700-74-50-9-99,9 | 700 | 74 | 50 | 9 | 47.6507 | 1633.8152 | 698.2128 | 73.9 | 52.0106 | 1.1189 | 38.464 | -8.082 | 74 | 55 | 2.3033 | 99.9 | 9.3266 | 74 | 51.645 | 48.8351 | 97.4169 | 97.6518 | 0.19342
700-74-50-10-99,9 | 700 | 74 | 50 | 10 | 47.6507 | 1633.8152 | 698.1723 | 73.9 | 52.0378 | 0.98816 | 33.9704 | -9.4713 | 74 | 55 | 2.5593 | 99.9 | 10.3433 | 74 | 51.6717 | 49.2218 | 97.6037 | 97.9262 | 0.2143
700-76-10-1-99,9 | 700 | 76 | 10 | 1 | 5.0766 | 174.0664 | 699.8179 | 75.9 | 10.1761 | 0.07883 | 2.7036 | -35.248 | 76 | 15 | 0.25593 | 99.9 | 1.0307 | 76 | 10.1729 | 5.2537 | 97.6552 | 98.4472 | 0.20009
700-76-10-2-99,9 | 700 | 76 | 10 | 2 | 5.0766 | 174.0664 | 699.7916 | 75.9 | 10.2132 | 0.042355 | 1.4527 | -41.0533 | 76 | 15 | 0.51185 | 99.9 | 2.0419 | 76 | 10.1864 | 5.5461 | 98.5825 | 99.1657 | 0.39728
700-76-10-3-99,9 | 700 | 76 | 10 | 3 | 5.0766 | 174.0664 | 699.7663 | 75.9 | 10.2443 | 0.034874 | 1.1962 | -42.8333 | 76 | 15 | 0.76778 | 99.9 | 3.0526 | 76 | 10.1894 | 5.8095 | 98.8993 | 99.313 | 0.59503
700-76-10-4-99,9 | 700 | 76 | 10 | 4 | 5.0766 | 174.0664 | 699.7412 | 75.9 | 10.2761 | 0.032192 | 1.1042 | -43.5618 | 76 | 15 | 1.0237 | 99.9 | 4.0632 | 76 | 10.1924 | 6.0682 | 99.059 | 99.3659 | 0.79295
700-76-10-5-99,9 | 700 | 76 | 10 | 5 | 5.0766 | 174.0664 | 699.7161 | 75.9 | 10.3081 | 0.030957 | 1.0619 | -43.9168 | 76 | 15 | 1.2796 | 99.9 | 5.0737 | 76 | 10.1945 | 6.3253 | 99.1552 | 99.3902 | 0.99095
700-76-10-6-99,9 | 700 | 76 | 10 | 6 | 5.0766 | 174.0664 | 699.6911 | 75.9 | 10.3403 | 0.030306 | 1.0396 | -44.1094 | 76 | 15 | 1.5356 | 99.9 | 6.0842 | 76 | 10.1972 | 6.5819 | 99.2194 | 99.403 | 1.189
700-76-10-7-99,9 | 700 | 76 | 10 | 7 | 5.0766 | 174.0664 | 699.666 | 75.9 | 10.3724 | 0.029934 | 1.0269 | -44.2209 | 76 | 15 | 1.7915 | 99.9 | 7.0946 | 76 | 10.1999 | 6.8382 | 99.2654 | 99.4104 | 1.387
700-76-10-8-99,9 | 700 | 76 | 10 | 8 | 5.0766 | 174.0664 | 699.641 | 75.9 | 10.4046 | 0.029713 | 1.0193 | -44.2878 | 76 | 15 | 2.0474 | 99.9 | 8.1051 | 76 | 10.2031 | 7.0943 | 99.2999 | 99.4147 | 1.5851
700-76-10-9-99,9 | 700 | 76 | 10 | 9 | 5.0766 | 174.0664 | 699.6159 | 75.9 | 10.4368 | 0.02958 | 1.0148 | -44.328 | 76 | 15 | 2.3033 | 99.9 | 9.1156 | 76 | 10.2065 | 7.3504 | 99.3267 | 99.4173 | 1.7832
700-76-10-10-99,9 | 700 | 76 | 10 | 10 | 5.0766 | 174.0664 | 699.5909 | 75.9 | 10.4689 | 0.029502 | 1.0121 | -44.3515 | 76 | 15 | 2.5593 | 99.9 | 10.126 | 76 | 10.2103 | 7.6064 | 99.3482 | 99.4189 | 1.9813
700-76-12-1-99,9 | 700 | 76 | 12 | 1 | 5.7667 | 197.7278 | 699.7965 | 75.9 | 12.2014 | 0.10627 | 3.6448 | -32.3952 | 76 | 17 | 0.25593 | 99.9 | 1.0335 | 76 | 12.1921 | 5.9164 | 97.4015 | 98.1572 | 0.17666
700-76-12-2-99,9 | 700 | 76 | 12 | 2 | 5.7667 | 197.7278 | 699.7691 | 75.9 | 12.2375 | 0.053312 | 1.8285 | -38.9356 | 76 | 17 | 0.51185 | 99.9 | 2.0451 | 76 | 12.2071 | 6.2253 | 98.4453 | 99.0755 | 0.35005
700-76-12-3-99,9 | 700 | 76 | 12 | 3 | 5.7667 | 197.7278 | 699.7432 | 75.9 | 12.2733 | 0.04228 | 1.4502 | -41.0817 | 76 | 17 | 0.76778 | 99.9 | 3.0561 | 76 | 12.2143 | 6.4922 | 98.8036 | 99.2668 | 0.52407
700-76-12-4-99,9 | 700 | 76 | 12 | 4 | 5.7667 | 197.7278 | 699.7174 | 75.9 | 12.3049 | 0.038279 | 1.313 | -41.9945 | 76 | 17 | 1.0237 | 99.9 | 4.067 | 76 | 12.2173 | 6.7522 | 98.9845 | 99.3362 | 0.69827
700-76-12-5-99,9 | 700 | 76 | 12 | 5 | 5.7667 | 197.7278 | 699.6918 | 75.9 | 12.3369 | 0.036419 | 1.2493 | -42.4499 | 76 | 17 | 1.2796 | 99.9 | 5.0778 | 76 | 12.2201 | 7.0099 | 99.0935 | 99.3685 | 0.87255
700-76-12-6-99,9 | 700 | 76 | 12 | 6 | 5.7667 | 197.7278 | 699.6661 | 75.9 | 12.3691 | 0.035426 | 1.2153 | -42.7023 | 76 | 17 | 1.5356 | 99.9 | 6.0886 | 76 | 12.2227 | 7.2669 | 99.1664 | 99.3857 | 1.0469
700-76-12-7-99,9 | 700 | 76 | 12 | 7 | 5.7667 | 197.7278 | 699.6405 | 75.9 | 12.4013 | 0.034848 | 1.1955 | -42.8519 | 76 | 17 | 1.7915 | 99.9 | 7.0993 | 76 | 12.2255 | 7.5234 | 99.2185 | 99.3957 | 1.2212
700-76-12-8-99,9 | 700 | 76 | 12 | 8 | 5.7667 | 197.7278 | 699.6149 | 75.9 | 12.434 | 0.034497 | 1.1835 | -42.9442 | 76 | 17 | 2.0474 | 99.9 | 8.11 | 76 | 12.2312 | 7.7796 | 99.2577 | 99.4018 | 1.3956
700-76-12-9-99,9 | 700 | 76 | 12 | 9 | 5.7667 | 197.7278 | 699.5893 | 75.9 | 12.4657 | 0.034274 | 1.1759 | -43.0028 | 76 | 17 | 2.3033 | 99.9 | 9.1208 | 76 | 12.2345 | 8.0358 | 99.2882 | 99.4057 | 1.57
700-76-12-10-99,9 | 700 | 76 | 12 | 10 | 5.7667 | 197.7278 | 699.5637 | 75.9 | 12.4973 | 0.034133 | 1.1711 | -43.0399 | 76 | 17 | 2.5593 | 99.9 | 10.1315 | 76 | 12.2379 | 8.2919 | 99.3126 | 99.4081 | 1.7444
700-76-14-1-99,9 | 700 | 76 | 14 | 1 | 6.538 | 224.1734 | 699.7729 | 75.9 | 14.2304 | 0.14388 | 4.935 | -29.4479 | 76 | 19 | 0.25593 | 99.9 | 1.0366 | 76 | 14.2156 | 6.65 | 97.1229 | 97.7993 | 0.15639
700-76-14-2-99,9 | 700 | 76 | 14 | 2 | 6.538 | 224.1734 | 699.7442 | 75.9 | 14.2673 | 0.067813 | 2.326 | -36.6915 | 76 | 19 | 0.51185 | 99.9 | 2.0486 | 76 | 14.2329 | 6.982 | 98.2937 | 98.9628 | 0.30911
700-76-14-3-99,9 | 700 | 76 | 14 | 3 | 6.538 | 224.1734 | 699.7175 | 75.9 | 14.3034 | 0.051663 | 1.7721 | -39.2385 | 76 | 19 | 0.76778 | 99.9 | 3.06 | 76 | 14.2422 | 7.2541 | 98.698 | 99.2098 | 0.46251
700-76-14-4-99,9 | 700 | 76 | 14 | 4 | 6.538 | 224.1734 | 699.6911 | 75.9 | 14.3351 | 0.045753 | 1.5694 | -40.3649 | 76 | 19 | 1.0237 | 99.9 | 4.0712 | 76 | 14.2456 | 7.516 | 98.9024 | 99.3002 | 0.61612
700-76-14-5-99,9 | 700 | 76 | 14 | 5 | 6.538 | 224.1734 | 699.6649 | 75.9 | 14.367 | 0.042983 | 1.4745 | -40.9411 | 76 | 19 | 1.2796 | 99.9 | 5.0823 | 76 | 14.248 | 7.7747 | 99.0257 | 99.3426 | 0.76982
700-76-14-6-99,9 | 700 | 76 | 14 | 6 | 6.538 | 224.1734 | 699.6387 | 75.9 | 14.3991 | 0.041488 | 1.4233 | -41.2667 | 76 | 19 | 1.5356 | 99.9 | 6.0933 | 76 | 14.2512 | 8.0321 | 99.1082 | 99.3654 | 0.92357
700-76-14-7-99,9 | 700 | 76 | 14 | 7 | 6.538 | 224.1734 | 699.6125 | 75.9 | 14.4312 | 0.040607 | 1.3931 | -41.4637 | 76 | 19 | 1.7915 | 99.9 | 7.1043 | 76 | 14.2543 | 8.2889 | 99.1672 | 99.3789 | 1.0774
700-76-14-8-99,9 | 700 | 76 | 14 | 8 | 6.538 | 224.1734 | 699.5863 | 75.9 | 14.4631 | 0.040057 | 1.3743 | -41.5886 | 76 | 19 | 2.0474 | 99.9 | 8.1153 | 76 | 14.2572 | 8.5454 | 99.2116 | 99.3873 | 1.2312
700-76-14-9-99,9 | 700 | 76 | 14 | 9 | 6.538 | 224.1734 | 699.5601 | 75.9 | 14.4956 | 0.039704 | 1.3622 | -41.6696 | 76 | 19 | 2.3033 | 99.9 | 9.1263 | 76 | 14.2634 | 8.8016 | 99.2461 | 99.3927 | 1.385
700-76-14-10-99,9 | 700 | 76 | 14 | 10 | 6.538 | 224.1734 | 699.5339 | 75.9 | 14.5272 | 0.039471 | 1.3543 | -41.7233 | 76 | 19 | 2.5593 | 99.9 | 10.1373 | 76 | 14.2672 | 9.0578 | 99.2737 | 99.3963 | 1.5388
700-76-16-1-99,9 | 700 | 76 | 16 | 1 | 7.3985 | 253.6766 | 699.7468 | 75.9 | 16.2619 | 0.19516 | 6.6939 | -26.4262 | 76 | 21 | 0.25593 | 99.9 | 1.0399 | 76 | 16.2391 | 7.4592 | 96.8184 | 97.3622 | 0.13883
700-76-16-2-99,9 | 700 | 76 | 16 | 2 | 7.3985 | 253.6766 | 699.7166 | 75.9 | 16.3002 | 0.087113 | 2.9881 | -34.3219 | 76 | 21 | 0.51185 | 99.9 | 2.0525 | 76 | 16.2612 | 7.8232 | 98.1267 | 98.8225 | 0.27355
700-76-16-3-99,9 | 700 | 76 | 16 | 3 | 7.3985 | 253.6766 | 699.6891 | 75.9 | 16.3332 | 0.063668 | 2.184 | -37.2949 | 76 | 21 | 0.76778 | 99.9 | 3.0642 | 76 | 16.2687 | 8.1026 | 98.5815 | 99.1394 | 0.40901
700-76-16-4-99,9 | 700 | 76 | 16 | 4 | 7.3985 | 253.6766 | 699.662 | 75.9 | 16.3682 | 0.055032 | 1.8878 | -38.6603 | 76 | 21 | 1.0237 | 99.9 | 4.0757 | 76 | 16.2761 | 8.3671 | 98.812 | 99.2562 | 0.5447
700-76-16-5-99,9 | 700 | 76 | 16 | 5 | 7.3985 | 253.6766 | 699.6352 | 75.9 | 16.4001 | 0.050947 | 1.7478 | -39.3787 | 76 | 21 | 1.2796 | 99.9 | 5.0871 | 76 | 16.2794 | 8.6272 | 98.9512 | 99.3114 | 0.6805
700-76-16-6-99,9 | 700 | 76 | 16 | 6 | 7.3985 | 253.6766 | 699.6084 | 75.9 | 16.4321 | 0.048723 | 1.6716 | -39.7927 | 76 | 21 | 1.5356 | 99.9 | 6.0984 | 76 | 16.2822 | 8.8853 | 99.0443 | 99.3414 | 0.81636
700-76-16-7-99,9 | 700 | 76 | 16 | 7 | 7.3985 | 253.6766 | 699.5816 | 75.9 | 16.4641 | 0.0474 | 1.6262 | -40.0477 | 76 | 21 | 1.7915 | 99.9 | 7.1097 | 76 | 16.2857 | 9.1426 | 99.111 | 99.3593 | 0.95224
700-76-16-8-99,9 | 700 | 76 | 16 | 8 | 7.3985 | 253.6766 | 699.5548 | 75.9 | 16.4959 | 0.046562 | 1.5975 | -40.2125 | 76 | 21 | 2.0474 | 99.9 | 8.121 | 76 | 16.289 | 9.3993 | 99.1611 | 99.3707 | 1.0882
700-76-16-9-99,9 | 700 | 76 | 16 | 9 | 7.3985 | 253.6766 | 699.5281 | 75.9 | 16.5285 | 0.046014 | 1.5788 | -40.3218 | 76 | 21 | 2.3033 | 99.9 | 9.1323 | 76 | 16.2955 | 9.6558 | 99.2001 | 99.3781 | 1.2241
700-76-16-10-99,9 | 700 | 76 | 16 | 10 | 7.3985 | 253.6766 | 699.5013 | 75.9 | 16.5601 | 0.045641 | 1.5661 | -40.3965 | 76 | 21 | 2.5593 | 99.9 | 10.1435 | 76 | 16.2993 | 9.9121 | 99.2313 | 99.3831 | 1.36
700-76-18-1-99,9 | 700 | 76 | 18 | 1 | 8.3567 | 286.5319 | 699.7183 | 75.9 | 18.2959 | 0.26466 | 9.0782 | -23.3469 | 76 | 23 | 0.25593 | 99.9 | 1.0434 | 76 | 18.2658 | 8.348 | 96.4869 | 96.833 | 0.12358
700-76-18-2-99,9 | 700 | 76 | 18 | 2 | 8.3567 | 286.5319 | 699.6861 | 75.9 | 18.336 | 0.1129 | 3.8729 | -31.8307 | 76 | 23 | 0.51185 | 99.9 | 2.0567 | 76 | 18.2916 | 8.7556 | 97.9431 | 98.649 | 0.24261
700-76-18-3-99,9 | 700 | 76 | 18 | 3 | 8.3567 | 286.5319 | 699.6577 | 75.9 | 18.3695 | 0.079212 | 2.7173 | -35.2373 | 76 | 23 | 0.76778 | 99.9 | 3.0688 | 76 | 18.3012 | 9.0453 | 98.4534 | 99.0521 | 0.36243
700-76-18-4-99,9 | 700 | 76 | 18 | 4 | 8.3567 | 286.5319 | 699.6299 | 75.9 | 18.4048 | 0.066677 | 2.2874 | -36.8692 | 76 | 23 | 1.0237 | 99.9 | 4.0806 | 76 | 18.3099 | 9.3137 | 98.7126 | 99.2021 | 0.48251
700-76-18-5-99,9 | 700 | 76 | 18 | 5 | 8.3567 | 286.5319 | 699.6024 | 75.9 | 18.4366 | 0.060705 | 2.0826 | -37.7517 | 76 | 23 | 1.2796 | 99.9 | 5.0923 | 76 | 18.3132 | 9.5756 | 98.8694 | 99.2736 | 0.6027
700-76-18-6-99,9 | 700 | 76 | 18 | 6 | 8.3567 | 286.5319 | 699.575 | 75.9 | 18.4684 | 0.057434 | 1.9705 | -38.2706 | 76 | 23 | 1.5356 | 99.9 | 6.104 | 76 | 18.3173 | 9.8348 | 98.9743 | 99.3127 | 0.72296
700-76-18-7-99,9 | 700 | 76 | 18 | 7 | 8.3567 | 286.5319 | 699.5477 | 75.9 | 18.5003 | 0.055469 | 1.9031 | -38.5957 | 76 | 23 | 1.7915 | 99.9 | 7.1155 | 76 | 18.3209 | 10.0927 | 99.0495 | 99.3362 | 0.84325
700-76-18-8-99,9 | 700 | 76 | 18 | 8 | 8.3567 | 286.5319 | 699.5203 | 75.9 | 18.5323 | 0.054214 | 1.8601 | -38.809 | 76 | 23 | 2.0474 | 99.9 | 8.1271 | 76 | 18.3247 | 10.3499 | 99.106 | 99.3513 | 0.96357
700-76-18-9-99,9 | 700 | 76 | 18 | 9 | 8.3567 | 286.5319 | 699.493 | 75.9 | 18.5639 | 0.053376 | 1.8315 | -38.954 | 76 | 23 | 2.3033 | 99.9 | 9.1386 | 76 | 18.3283 | 10.6067 | 99.1499 | 99.3613 | 1.0839
700-76-18-10-99,9 | 700 | 76 | 18 | 10 | 8.3567 | 286.5319 | 699.4657 | 75.9 | 18.5959 | 0.052802 | 1.8118 | -39.0543 | 76 | 23 | 2.5593 | 99.9 | 10.1501 | 76 | 18.335 | 10.8632 | 99.1852 | 99.3681 | 1.2043
700-76-20-1-99,9 | 700 | 76 | 20 | 1 | 9.4198 | 322.9828 | 699.6873 | 75.9 | 20.3345 | 0.35794 | 12.2784 | -20.2319 | 76 | 25 | 0.25593 | 99.9 | 1.0473 | 76 | 20.293 | 9.3178 | 96.1292 | 96.2001 | 0.11035
700-76-20-2-99,9 | 700 | 76 | 20 | 2 | 9.4198 | 322.9828 | 699.6526 | 75.9 | 20.3774 | 0.14738 | 5.0559 | -29.2241 | 76 | 25 | 0.51185 | 99.9 | 2.0612 | 76 | 20.3257 | 9.7842 | 97.7431 | 98.4354 | 0.21569
700-76-20-3-99,9 | 700 | 76 | 20 | 3 | 9.4198 | 322.9828 | 699.6231 | 75.9 | 20.4156 | 0.099471 | 3.4125 | -33.0573 | 76 | 25 | 0.76778 | 99.9 | 3.0737 | 76 | 20.3394 | 10.0881 | 98.3139 | 98.944 | 0.32188
700-76-20-4-99,9 | 700 | 76 | 20 | 4 | 9.4198 | 322.9828 | 699.5946 | 75.9 | 20.4468 | 0.081415 | 2.7932 | -34.9774 | 76 | 25 | 1.0237 | 99.9 | 4.0859 | 76 | 20.3477 | 10.3621 | 98.6047 | 99.1357 | 0.42834
700-76-20-5-99,9 | 700 | 76 | 20 | 5 | 9.4198 | 322.9828 | 699.5665 | 75.9 | 20.4784 | 0.072769 | 2.4966 | -36.0443 | 76 | 25 | 1.2796 | 99.9 | 5.0979 | 76 | 20.3522 | 10.6266 | 98.7808 | 99.2275 | 0.53493
700-76-20-6-99,9 | 700 | 76 | 20 | 6 | 9.4198 | 322.9828 | 699.5384 | 75.9 | 20.5103 | 0.068001 | 2.3331 | -36.6849 | 76 | 25 | 1.5356 | 99.9 | 6.1098 | 76 | 20.3558 | 10.8873 | 98.8987 | 99.2781 | 0.64159
700-76-20-7-99,9 | 700 | 76 | 20 | 7 | 9.4198 | 322.9828 | 699.5105 | 75.9 | 20.5421 | 0.06512 | 2.2344 | -37.0929 | 76 | 25 | 1.7915 | 99.9 | 7.1216 | 76 | 20.3603 | 11.1461 | 98.9833 | 99.3087 | 0.74829
700-76-20-8-99,9 | 700 | 76 | 20 | 8 | 9.4198 | 322.9828 | 699.4826 | 75.9 | 20.574 | 0.063263 | 2.1708 | -37.3648 | 76 | 25 | 2.0474 | 99.9 | 8.1334 | 76 | 20.3641 | 11.4039 | 99.0469 | 99.3284 | 0.85502
700-76-20-9-99,9 | 700 | 76 | 20 | 9 | 9.4198 | 322.9828 | 699.4546 | 75.9 | 20.6054 | 0.062011 | 2.1279 | -37.5524 | 76 | 25 | 2.3033 | 99.9 | 9.1452 | 76 | 20.3682 | 11.6611 | 99.0964 | 99.3417 | 0.96177
700-76-20-10-99,9 | 700 | 76 | 20 | 10 | 9.4198 | 322.9828 | 699.4267 | 75.9 | 20.6377 | 0.061143 | 2.0982 | -37.6843 | 76 | 25 | 2.5593 | 99.9 | 10.157 | 76 | 20.3753 | 11.9179 | 99.136 | 99.3509 | 1.0685
700-76-22-1-99,9 | 700 | 76 | 22 | 1 | 10.5985 | 363.4002 | 699.6535 | 75.9 | 22.3769 | 0.4822 | 16.5417 | -17.0969 | 76 | 27 | 0.25593 | 99.9 | 1.0514 | 76 | 22.3223 | 10.3723 | 95.7441 | 95.4503 | 0.09885
700-76-22-2-99,9 | 700 | 76 | 22 | 2 | 10.5985 | 363.4002 | 699.6158 | 75.9 | 22.423 | 0.1935 | 6.6382 | -26.5165 | 76 | 27 | 0.51185 | 99.9 | 2.066 | 76 | 22.3623 | 10.9169 | 97.5249 | 98.1743 | 0.19221
700-76-22-3-99,9 | 700 | 76 | 22 | 3 | 10.5985 | 363.4002 | 699.5851 | 75.9 | 22.4573 | 0.12594 | 4.3207 | -30.7667 | 76 | 27 | 0.76778 | 99.9 | 3.079 | 76 | 22.377 | 11.2404 | 98.1613 | 98.8117 | 0.28646
700-76-22-4-99,9 | 700 | 76 | 22 | 4 | 10.5985 | 363.4002 | 699.5558 | 75.9 | 22.4935 | 0.10025 | 3.4394 | -32.9814 | 76 | 27 | 1.0237 | 99.9 | 4.0915 | 76 | 22.3887 | 11.522 | 98.4867 | 99.0541 | 0.38101
700-76-22-5-99,9 | 700 | 76 | 22 | 5 | 10.5985 | 363.4002 | 699.527 | 75.9 | 22.525 | 0.087836 | 3.0137 | -34.251 | 76 | 27 | 1.2796 | 99.9 | 5.1038 | 76 | 22.3943 | 11.7903 | 98.6841 | 99.1712 | 0.47571
700-76-22-6-99,9 | 700 | 76 | 22 | 6 | 10.5985 | 363.4002 | 699.4983 | 75.9 | 22.5569 | 0.080954 | 2.7777 | -35.0301 | 76 | 27 | 1.5356 | 99.9 | 6.116 | 76 | 22.3987 | 12.0532 | 98.8164 | 99.2362 | 0.57047
700-76-22-7-99,9 | 700 | 76 | 22 | 7 | 10.5985 | 363.4002 | 699.4697 | 75.9 | 22.5886 | 0.07677 | 2.6343 | -35.5348 | 76 | 27 | 1.7915 | 99.9 | 7.1282 | 76 | 22.4039 | 12.3133 | 98.9114 | 99.2757 | 0.66529
700-76-22-8-99,9 | 700 | 76 | 22 | 8 | 10.5985 | 363.4002 | 699.4412 | 75.9 | 22.6199 | 0.074054 | 2.5412 | -35.8764 | 76 | 27 | 2.0474 | 99.9 | 8.1402 | 76 | 22.4077 | 12.5719 | 98.9827 | 99.3013 | 0.76013
700-76-22-9-99,9 | 700 | 76 | 22 | 9 | 10.5985 | 363.4002 | 699.4127 | 75.9 | 22.6531 | 0.072219 | 2.4783 | -36.1138 | 76 | 27 | 2.3033 | 99.9 | 9.1523 | 76 | 22.4155 | 12.8297 | 99.0384 | 99.3186 | 0.855
700-76-22-10-99,9 | 700 | 76 | 22 | 10 | 10.5985 | 363.4002 | 699.3842 | 75.9 | 22.6845 | 0.070922 | 2.4339 | -36.2849 | 76 | 27 | 2.5593 | 99.9 | 10.1643 | 76 | 22.42 | 13.0869 | 99.0829 | 99.3308 | 0.94988
700-76-24-1-99,9 | 700 | 76 | 24 | 1 | 11.9043 | 408.1705 | 699.6211 | 75.9 | 24.423 | 0.64625 | 22.1705 | -13.9555 | 76 | 29 | 0.25593 | 99.9 | 1.0559 | 76 | 24.3531 | 11.514 | 95.3312 | 94.5713 | 0.088825
700-76-24-2-99,9 | 700 | 76 | 24 | 2 | 11.9043 | 408.1705 | 699.5794 | 75.9 | 24.473 | 0.25512 | 8.7526 | -23.7207 | 76 | 29 | 0.51185 | 99.9 | 2.0713 | 76 | 24.4022 | 12.1611 | 97.2871 | 97.8569 | 0.17169
700-76-24-3-99,9 | 700 | 76 | 24 | 3 | 11.9043 | 408.1705 | 699.5473 | 75.9 | 24.5082 | 0.16082 | 5.5177 | -28.3596 | 76 | 29 | 0.76778 | 99.9 | 3.0848 | 76 | 24.4205 | 12.5113 | 97.9944 | 98.6491 | 0.25546
700-76-24-4-99,9 | 700 | 76 | 24 | 4 | 11.9043 | 408.1705 | 699.5171 | 75.9 | 24.5449 | 0.12451 | 4.2721 | -30.8772 | 76 | 29 | 1.0237 | 99.9 | 4.0977 | 76 | 24.4328 | 12.8035 | 98.3576 | 98.9541 | 0.33956
700-76-24-5-99,9 | 700 | 76 | 24 | 5 | 11.9043 | 408.1705 | 699.4875 | 75.9 | 24.5765 | 0.10685 | 3.6662 | -32.3644 | 76 | 29 | 1.2796 | 99.9 | 5.1103 | 76 | 24.4404 | 13.0771 | 98.5782 | 99.1025 | 0.42382
700-76-24-6-99,9 | 700 | 76 | 24 | 6 | 11.9043 | 408.1705 | 699.4582 | 75.9 | 24.6081 | 0.096994 | 3.3283 | -33.2978 | 76 | 29 | 1.5356 | 99.9 | 6.1228 | 76 | 24.4471 | 13.3429 | 98.7264 | 99.1852 | 0.50816
700-76-24-7-99,9 | 700 | 76 | 24 | 7 | 11.9043 | 408.1705 | 699.429 | 75.9 | 24.6398 | 0.090971 | 3.1217 | -33.9135 | 76 | 29 | 1.7915 | 99.9 | 7.1352 | 76 | 24.4522 | 13.6049 | 98.8327 | 99.2358 | 0.59255
700-76-24-8-99,9 | 700 | 76 | 24 | 8 | 11.9043 | 408.1705 | 699.3999 | 75.9 | 24.6714 | 0.087044 | 2.9871 | -34.3359 | 76 | 29 | 2.0474 | 99.9 | 8.1475 | 76 | 24.4571 | 13.8647 | 98.9127 | 99.2688 | 0.67697
700-76-24-9-99,9 | 700 | 76 | 24 | 9 | 11.9043 | 408.1705 | 699.3708 | 75.9 | 24.7031 | 0.08436 | 2.8951 | -34.6349 | 76 | 29 | 2.3033 | 99.9 | 9.1598 | 76 | 24.4621 | 14.1233 | 98.9751 | 99.2913 | 0.76142
700-76-24-10-99,9 | 700 | 76 | 24 | 10 | 11.9043 | 408.1705 | 699.3417 | 75.9 | 24.7342 | 0.082457 | 2.8299 | -34.8523 | 76 | 29 | 2.5593 | 99.9 | 10.1721 | 76 | 24.4667 | 14.3811 | 99.025 | 99.3073 | 0.84589
700-76-26-1-99,9 | 700 | 76 | 26 | 1 | 13.3483 | 457.6809 | 699.5828 | 75.9 | 26.4724 | 0.86066 | 29.5276 | -10.8237 | 76 | 31 | 0.25593 | 99.9 | 1.0606 | 76 | 26.3852 | 12.7436 | 94.8911 | 93.5523 | 0.080079
700-76-26-2-99,9 | 700 | 76 | 26 | 2 | 13.3483 | 457.6809 | 699.5363 | 75.9 | 26.5269 | 0.33712 | 11.5668 | -20.8527 | 76 | 31 | 0.51185 | 99.9 | 2.077 | 76 | 26.4438 | 13.5231 | 97.0288 | 97.4744 | 0.15371
700-76-26-3-99,9 | 700 | 76 | 26 | 3 | 13.3483 | 457.6809 | 699.5025 | 75.9 | 26.5635 | 0.20682 | 7.0964 | -25.846 | 76 | 31 | 0.76778 | 99.9 | 3.091 | 76 | 26.4665 | 13.9093 | 97.8122 | 98.4506 | 0.22828
700-76-26-4-99,9 | 700 | 76 | 26 | 4 | 13.3483 | 457.6809 | 699.4712 | 75.9 | 26.6008 | 0.15595 | 5.3512 | -28.6632 | 76 | 31 | 1.0237 | 99.9 | 4.1043 | 76 | 26.4804 | 14.2161 | 98.2164 | 98.8317 | 0.30321
700-76-26-5-99,9 | 700 | 76 | 26 | 5 | 13.3483 | 457.6809 | 699.4408 | 75.9 | 26.6327 | 0.13102 | 4.4961 | -30.3773 | 76 | 31 | 1.2796 | 99.9 | 5.1172 | 76 | 26.4916 | 14.4969 | 98.4624 | 99.0184 | 0.37829
700-76-26-6-99,9 | 700 | 76 | 26 | 6 | 13.3483 | 457.6809 | 699.4108 | 75.9 | 26.6643 | 0.11703 | 4.0162 | -31.4793 | 76 | 31 | 1.5356 | 99.9 | 6.13 | 76 | 26.4983 | 14.7669 | 98.6279 | 99.1232 | 0.45347
700-76-26-7-99,9 | 700 | 76 | 26 | 7 | 13.3483 | 457.6809 | 699.3809 | 75.9 | 26.6959 | 0.10844 | 3.7214 | -32.2194 | 76 | 31 | 1.7915 | 99.9 | 7.1427 | 76 | 26.5043 | 15.0314 | 98.7468 | 99.1876 | 0.52871
700-76-26-8-99,9 | 700 | 76 | 26 | 8 | 13.3483 | 457.6809 | 699.3511 | 75.9 | 26.7274 | 0.10281 | 3.5283 | -32.7349 | 76 | 31 | 2.0474 | 99.9 | 8.1554 | 76 | 26.5093 | 15.2929 | 98.8362 | 99.2298 | 0.60398
700-76-26-9-99,9 | 700 | 76 | 26 | 9 | 13.3483 | 457.6809 | 699.3214 | 75.9 | 26.7582 | 0.098935 | 3.3956 | -33.1048 | 76 | 31 | 2.3033 | 99.9 | 9.168 | 76 | 26.5147 | 15.5527 | 98.906 | 99.2588 | 0.67928
700-76-26-10-99,9 | 700 | 76 | 26 | 10 | 13.3483 | 457.6809 | 699.2917 | 75.9 | 26.7908 | 0.096188 | 3.3014 | -33.3756 | 76 | 31 | 2.5593 | 99.9 | 10.1805 | 76 | 26.523 | 15.8114 | 98.9619 | 99.2794 | 0.75459
700-76-28-1-99,9 | 700 | 76 | 28 | 1 | 14.9425 | 512.3455 | 699.5359 | 75.9 | 28.5246 | 1.1378 | 39.04 | -7.7126 | 76 | 33 | 0.25593 | 99.9 | 1.0656 | 76 | 28.4175 | 14.0606 | 94.4246 | 92.3852 | 0.072439
700-76-28-2-99,9 | 700 | 76 | 28 | 2 | 14.9425 | 512.3455 | 699.4834 | 75.9 | 28.5869 | 0.44583 | 15.2977 | -17.9251 | 76 | 33 | 0.51185 | 99.9 | 2.0831 | 76 | 28.4896 | 15.0086 | 96.7493 | 97.0164 | 0.13796
700-76-28-3-99,9 | 700 | 76 | 28 | 3 | 14.9425 | 512.3455 | 699.4475 | 75.9 | 28.6247 | 0.26753 | 9.1802 | -23.2335 | 76 | 33 | 0.76778 | 99.9 | 3.0977 | 76 | 28.5171 | 15.4428 | 97.6139 | 98.2096 | 0.20443
700-76-28-4-99,9 | 700 | 76 | 28 | 4 | 14.9425 | 512.3455 | 699.415 | 75.9 | 28.6588 | 0.19685 | 6.7552 | -26.3412 | 76 | 33 | 1.0237 | 99.9 | 4.1114 | 76 | 28.533 | 15.7694 | 98.0623 | 98.6826 | 0.27127
700-76-28-5-99,9 | 700 | 76 | 28 | 5 | 14.9425 | 512.3455 | 699.3836 | 75.9 | 28.6945 | 0.16199 | 5.5592 | -28.2853 | 76 | 33 | 1.2796 | 99.9 | 5.1248 | 76 | 28.547 | 16.0602 | 98.3361 | 98.9159 | 0.33828
700-76-28-6-99,9 | 700 | 76 | 28 | 6 | 14.9425 | 512.3455 | 699.3528 | 75.9 | 28.726 | 0.14228 | 4.8831 | -29.5664 | 76 | 33 | 1.5356 | 99.9 | 6.1379 | 76 | 28.5551 | 16.3358 | 98.5205 | 99.0478 | 0.4054
700-76-28-7-99,9 | 700 | 76 | 28 | 7 | 14.9425 | 512.3455 | 699.3223 | 75.9 | 28.7573 | 0.13012 | 4.4659 | -30.4433 | 76 | 33 | 1.7915 | 99.9 | 7.1509 | 76 | 28.5619 | 16.6039 | 98.653 | 99.1292 | 0.47258
700-76-28-8-99,9 | 700 | 76 | 28 | 8 | 14.9425 | 512.3455 | 699.2918 | 75.9 | 28.7885 | 0.12211 | 4.1913 | -31.0634 | 76 | 33 | 2.0474 | 99.9 | 8.1638 | 76 | 28.568 | 16.8678 | 98.7529 | 99.1828 | 0.5398
700-76-28-9-99,9 | 700 | 76 | 28 | 9 | 14.9425 | 512.3455 | 699.2615 | 75.9 | 28.8198 | 0.11659 | 4.0018 | -31.5141 | 76 | 33 | 2.3033 | 99.9 | 9.1767 | 76 | 28.5736 | 17.1293 | 98.8308 | 99.2198 | 0.60704
700-76-28-10-99,9 | 700 | 76 | 28 | 10 | 14.9425 | 512.3455 | 699.2312 | 75.9 | 28.8503 | 0.11263 | 3.866 | -31.8495 | 76 | 33 | 2.5593 | 99.9 | 10.1895 | 76 | 28.5794 | 17.3892 | 98.8932 | 99.2463 | 0.67431
700-76-30-1-99,9 | 700 | 76 | 30 | 1 | 16.7001 | 572.6057 | 699.4949 | 75.9 | 30.5819 | 1.4927 | 51.2199 | -4.6299 | 76 | 35 | 0.25593 | 99.9 | 1.071 | 76 | 30.4527 | 15.4633 | 93.9331 | 91.0614 | 0.065758
700-76-30-2-99,9 | 700 | 76 | 30 | 2 | 16.7001 | 572.6057 | 699.4351 | 75.9 | 30.6508 | 0.58894 | 20.2097 | -14.9558 | 76 | 35 | 0.51185 | 99.9 | 2.0896 | 76 | 30.536 | 16.623 | 96.4479 | 96.4734 | 0.12414
700-76-30-3-99,9 | 700 | 76 | 30 | 3 | 16.7001 | 572.6057 | 699.3965 | 75.9 | 30.6961 | 0.34764 | 11.9301 | -20.5314 | 76 | 35 | 0.76778 | 99.9 | 3.1049 | 76 | 30.5719 | 17.1202 | 97.3985 | 97.9183 | 0.18346
700-76-30-4-99,9 | 700 | 76 | 30 | 4 | 16.7001 | 572.6057 | 699.3626 | 75.9 | 30.7258 | 0.25028 | 8.5894 | -23.9125 | 76 | 35 | 1.0237 | 99.9 | 4.1191 | 76 | 30.5897 | 17.4735 | 97.8945 | 98.5013 | 0.24316
700-76-30-5-99,9 | 700 | 76 | 30 | 5 | 16.7001 | 572.6057 | 699.3302 | 75.9 | 30.7619 | 0.20187 | 6.9284 | -26.0869 | 76 | 35 | 1.2796 | 99.9 | 5.1328 | 76 | 30.6058 | 17.7779 | 98.1983 | 98.7912 | 0.30306
700-76-30-6-99,9 | 700 | 76 | 30 | 6 | 16.7001 | 572.6057 | 699.2986 | 75.9 | 30.7933 | 0.17434 | 5.9837 | -27.5538 | 76 | 35 | 1.5356 | 99.9 | 6.1463 | 76 | 30.6155 | 18.0613 | 98.4033 | 98.9561 | 0.36307
700-76-30-7-99,9 | 700 | 76 | 30 | 7 | 16.7001 | 572.6057 | 699.2672 | 75.9 | 30.8243 | 0.15726 | 5.3977 | -28.5774 | 76 | 35 | 1.7915 | 99.9 | 7.1597 | 76 | 30.6234 | 18.3343 | 98.5508 | 99.0583 | 0.42314
700-76-30-8-99,9 | 700 | 76 | 30 | 8 | 16.7001 | 572.6057 | 699.2361 | 75.9 | 30.8554 | 0.14597 | 5.0105 | -29.3127 | 76 | 35 | 2.0474 | 99.9 | 8.1729 | 76 | 30.6307 | 18.6015 | 98.662 | 99.1259 | 0.48326
700-76-30-9-99,9 | 700 | 76 | 30 | 9 | 16.7001 | 572.6057 | 699.2051 | 75.9 | 30.8883 | 0.13817 | 4.7428 | -29.853 | 76 | 35 | 2.3033 | 99.9 | 9.1861 | 76 | 30.64 | 18.8653 | 98.7488 | 99.1727 | 0.54341
700-76-30-10-99,9 | 700 | 76 | 30 | 10 | 16.7001 | 572.6057 | 699.1742 | 75.9 | 30.9166 | 0.13251 | 4.549 | -30.2625 | 76 | 35 | 2.5593 | 99.9 | 10.1992 | 76 | 30.6434 | 19.1269 | 98.8185 | 99.2065 | 0.60359
700-76-32-1-99,9 | 700 | 76 | 32 | 1 | 18.6344 | 638.9318 | 699.4439 | 75.9 | 32.6395 | 1.9414 | 66.6176 | -1.5909 | 76 | 37 | 0.25593 | 99.9 | 1.0766 | 76 | 32.4847 | 16.949 | 93.4185 | 89.5819 | 0.059905
700-76-32-2-99,9 | 700 | 76 | 32 | 2 | 18.6344 | 638.9318 | 699.3752 | 75.9 | 32.7205 | 0.77615 | 26.6361 | -11.9573 | 76 | 37 | 0.51185 | 99.9 | 2.0966 | 76 | 32.5855 | 18.3701 | 96.1245 | 95.8349 | 0.11199
700-76-32-3-99,9 | 700 | 76 | 32 | 3 | 18.6344 | 638.9318 | 699.3334 | 75.9 | 32.7626 | 0.45265 | 15.5353 | -17.7621 | 76 | 37 | 0.76778 | 99.9 | 3.1126 | 76 | 32.6265 | 18.9495 | 97.1654 | 97.5709 | 0.165
700-76-32-4-99,9 | 700 | 76 | 32 | 4 | 18.6344 | 638.9318 | 699.2977 | 75.9 | 32.7988 | 0.3201 | 10.9864 | -21.386 | 76 | 37 | 1.0237 | 99.9 | 4.1274 | 76 | 32.6509 | 19.338 | 97.7123 | 98.2822 | 0.21841
700-76-32-5-99,9 | 700 | 76 | 32 | 5 | 18.6344 | 638.9318 | 699.2642 | 75.9 | 32.8356 | 0.25344 | 8.699 | -23.7832 | 76 | 37 | 1.2796 | 99.9 | 5.1416 | 76 | 32.6699 | 19.6606 | 98.0485 | 98.6399 | 0.27202
700-76-32-6-99,9 | 700 | 76 | 32 | 6 | 18.6344 | 638.9318 | 699.2316 | 75.9 | 32.867 | 0.21526 | 7.389 | -25.4386 | 76 | 37 | 1.5356 | 99.9 | 6.1554 | 76 | 32.6797 | 19.9547 | 98.2758 | 98.8448 | 0.32575
700-76-32-7-99,9 | 700 | 76 | 32 | 7 | 18.6344 | 638.9318 | 699.1994 | 75.9 | 32.8978 | 0.19148 | 6.5729 | -26.6154 | 76 | 37 | 1.7915 | 99.9 | 7.1691 | 76 | 32.6909 | 20.2344 | 98.4396 | 98.9724 | 0.37955
700-76-32-8-99,9 | 700 | 76 | 32 | 8 | 18.6344 | 638.9318 | 699.1676 | 75.9 | 32.9285 | 0.17569 | 6.031 | -27.4751 | 76 | 37 | 2.0474 | 99.9 | 8.1826 | 76 | 32.6991 | 20.5061 | 98.5632 | 99.0572 | 0.4334
700-76-32-9-99,9 | 700 | 76 | 32 | 9 | 18.6344 | 638.9318 | 699.1359 | 75.9 | 32.9582 | 0.16469 | 5.6537 | -28.1178 | 76 | 37 | 2.3033 | 99.9 | 9.1961 | 76 | 32.7058 | 20.7731 | 98.6597 | 99.1162 | 0.48728
700-76-32-10-99,9 | 700 | 76 | 32 | 10 | 18.6344 | 638.9318 | 699.1043 | 75.9 | 32.9909 | 0.15678 | 5.3825 | -28.6051 | 76 | 37 | 2.5593 | 99.9 | 10.2095 | 76 | 32.7164 | 21.0369 | 98.7372 | 99.1587 | 0.54119
700-76-34-1-99,9 | 700 | 76 | 34 | 1 | 20.7604 | 711.8241 | 699.3985 | 75.9 | 34.7039 | 2.5039 | 85.9267 | 1.4056 | 76 | 39 | 0.25593 | 99.9 | 1.0826 | 76 | 34.5224 | 18.5125 | 92.8832 | 87.9391 | 0.054775
700-76-34-2-99,9 | 700 | 76 | 34 | 2 | 20.7604 | 711.8241 | 699.3191 | 75.9 | 34.7953 | 1.0192 | 34.9811 | -8.9426 | 76 | 39 | 0.51185 | 99.9 | 2.1041 | 76 | 34.6388 | 20.2531 | 95.7789 | 95.0905 | 0.10131
700-76-34-3-99,9 | 700 | 76 | 34 | 3 | 20.7604 | 711.8241 | 699.2732 | 75.9 | 34.8414 | 0.59036 | 20.2633 | -14.9272 | 76 | 39 | 0.76778 | 99.9 | 3.121 | 76 | 34.6878 | 20.9379 | 96.9138 | 97.1563 | 0.14874
700-76-34-4-99,9 | 700 | 76 | 34 | 4 | 20.7604 | 711.8241 | 699.2355 | 75.9 | 34.8824 | 0.4114 | 14.1215 | -18.7682 | 76 | 39 | 1.0237 | 99.9 | 4.1363 | 76 | 34.7188 | 21.3727 | 97.5149 | 98.0183 | 0.19657
700-76-34-5-99,9 | 700 | 76 | 34 | 5 | 20.7604 | 711.8241 | 699.2005 | 75.9 | 34.912 | 0.32019 | 10.991 | -21.3816 | 76 | 39 | 1.2796 | 99.9 | 5.1509 | 76 | 34.7357 | 21.7199 | 97.8859 | 98.4577 | 0.24462
700-76-34-6-99,9 | 700 | 76 | 34 | 6 | 20.7604 | 711.8241 | 699.1669 | 75.9 | 34.947 | 0.2678 | 9.1931 | -23.219 | 76 | 39 | 1.5356 | 99.9 | 6.1652 | 76 | 34.7529 | 22.0282 | 98.1372 | 98.7101 | 0.29279
700-76-34-7-99,9 | 700 | 76 | 34 | 7 | 20.7604 | 711.8241 | 699.1339 | 75.9 | 34.9779 | 0.2349 | 8.0641 | -24.5539 | 76 | 39 | 1.7915 | 99.9 | 7.1792 | 76 | 34.7625 | 22.317 | 98.3187 | 98.8685 | 0.34104
700-76-34-8-99,9 | 700 | 76 | 34 | 8 | 20.7604 | 711.8241 | 699.1012 | 75.9 | 35.0081 | 0.21297 | 7.3117 | -25.5446 | 76 | 39 | 2.0474 | 99.9 | 8.1931 | 76 | 34.7721 | 22.5949 | 98.4557 | 98.9741 | 0.38934
700-76-34-9-99,9 | 700 | 76 | 34 | 9 | 20.7604 | 711.8241 | 699.0688 | 75.9 | 35.0383 | 0.19766 | 6.7864 | -26.2946 | 76 | 39 | 2.3033 | 99.9 | 9.2069 | 76 | 34.7821 | 22.8661 | 98.5629 | 99.0479 | 0.43768
700-76-34-10-99,9 | 700 | 76 | 34 | 10 | 20.7604 | 711.8241 | 699.0365 | 75.9 | 35.0683 | 0.18656 | 6.4057 | -26.8732 | 76 | 39 | 2.5593 | 99.9 | 10.2206 | 76 | 34.7899 | 23.1331 | 98.6489 | 99.1013 | 0.48605
700-76-36-1-99,9 | 700 | 76 | 36 | 1 | 23.0932 | 791.814 | 699.3421 | 75.9 | 36.765 | 3.1989 | 109.7854 | 4.3409 | 76 | 41 | 0.25593 | 99.9 | 1.0888 | 76 | 36.5519 | 20.1503 | 92.3293 | 86.148 | 0.050266
700-76-36-2-99,9 | 700 | 76 | 36 | 2 | 23.0932 | 791.814 | 699.2499 | 75.9 | 36.8726 | 1.3316 | 45.7058 | -5.93 | 76 | 41 | 0.51185 | 99.9 | 2.1121 | 76 | 36.6888 | 22.2735 | 95.4113 | 94.2339 | 0.091905
700-76-36-3-99,9 | 700 | 76 | 36 | 3 | 23.0932 | 791.814 | 699.1992 | 75.9 | 36.9254 | 0.76962 | 26.4188 | -12.0469 | 76 | 41 | 0.76778 | 99.9 | 3.1299 | 76 | 36.7501 | 23.0914 | 96.6435 | 96.6673 | 0.13439
700-76-36-4-99,9 | 700 | 76 | 36 | 4 | 23.0932 | 791.814 | 699.1588 | 75.9 | 36.9642 | 0.53011 | 18.198 | -16.0801 | 76 | 41 | 1.0237 | 99.9 | 4.1458 | 76 | 36.785 | 23.5868 | 97.3017 | 97.7045 | 0.17728
700-76-36-5-99,9 | 700 | 76 | 36 | 5 | 23.0932 | 791.814 | 699.1223 | 75.9 | 37.0018 | 0.40692 | 13.9698 | -18.8816 | 76 | 41 | 1.2796 | 99.9 | 5.161 | 76 | 36.8106 | 23.9659 | 97.7098 | 98.2379 | 0.2204
700-76-36-6-99,9 | 700 | 76 | 36 | 6 | 23.0932 | 791.814 | 699.0874 | 75.9 | 37.0342 | 0.33535 | 11.5134 | -20.9005 | 76 | 41 | 1.5356 | 99.9 | 6.1757 | 76 | 36.8258 | 24.2934 | 97.987 | 98.5478 | 0.26365
700-76-36-7-99,9 | 700 | 76 | 36 | 7 | 23.0932 | 791.814 | 699.0534 | 75.9 | 37.0642 | 0.29025 | 9.9656 | -22.3916 | 76 | 41 | 1.7915 | 99.9 | 7.1901 | 76 | 36.8412 | 24.5944 | 98.1875 | 98.7431 | 0.30698
700-76-36-8-99,9 | 700 | 76 | 36 | 8 | 23.0932 | 791.814 | 699.0198 | 75.9 | 37.0947 | 0.26005 | 8.9291 | -23.5166 | 76 | 41 | 2.0474 | 99.9 | 8.2044 | 76 | 36.8527 | 24.8806 | 98.3392 | 98.8739 | 0.35037
700-76-36-9-99,9 | 700 | 76 | 36 | 9 | 23.0932 | 791.814 | 698.9866 | 75.9 | 37.1235 | 0.23886 | 8.2017 | -24.3819 | 76 | 41 | 2.3033 | 99.9 | 9.2185 | 76 | 36.8613 | 25.1577 | 98.4578 | 98.9657 | 0.3938
700-76-36-10-99,9 | 700 | 76 | 36 | 10 | 23.0932 | 791.814 | 698.9536 | 75.9 | 37.156 | 0.22351 | 7.6751 | -25.0545 | 76 | 41 | 2.5593 | 99.9 | 10.2325 | 76 | 36.8742 | 25.429 | 98.5532 | 99.0321 | 0.43726
700-76-38-1-99,9 | 700 | 76 | 38 | 1 | 25.6497 | 879.4653 | 699.2931 | 75.9 | 38.8315 | 4.0518 | 139.0679 | 7.2221 | 76 | 43 | 0.25593 | 99.9 | 1.0952 | 76 | 38.586 | 21.8539 | 91.7603 | 84.2033 | 0.046301
700-76-38-2-99,9 | 700 | 76 | 38 | 2 | 25.6497 | 879.4653 | 699.1859 | 75.9 | 38.9591 | 1.7308 | 59.413 | -2.9211 | 76 | 43 | 0.51185 | 99.9 | 2.1205 | 76 | 38.7452 | 24.4308 | 95.0223 | 93.2523 | 0.083616
700-76-38-3-99,9 | 700 | 76 | 38 | 3 | 25.6497 | 879.4653 | 699.1292 | 75.9 | 39.0148 | 1.0017 | 34.3886 | -9.1331 | 76 | 43 | 0.76778 | 99.9 | 3.1393 | 76 | 38.8159 | 25.4158 | 96.3539 | 96.0947 | 0.12171
700-76-38-4-99,9 | 700 | 76 | 38 | 4 | 25.6497 | 879.4653 | 699.0857 | 75.9 | 39.0571 | 0.68452 | 23.5013 | -13.3238 | 76 | 43 | 1.0237 | 99.9 | 4.1561 | 76 | 38.8582 | 25.9889 | 97.072 | 97.3313 | 0.16022
700-76-38-5-99,9 | 700 | 76 | 38 | 5 | 25.6497 | 879.4653 | 699.0472 | 75.9 | 39.0971 | 0.51932 | 17.8308 | -16.2978 | 76 | 43 | 1.2796 | 99.9 | 5.1718 | 76 | 38.8896 | 26.4101 | 97.5195 | 97.9753 | 0.19896
700-76-38-6-99,9 | 700 | 76 | 38 | 6 | 25.6497 | 879.4653 | 699.0109 | 75.9 | 39.1278 | 0.42247 | 14.506 | -18.4854 | 76 | 43 | 1.5356 | 99.9 | 6.1869 | 76 | 38.9088 | 26.7628 | 97.8245 | 98.3529 | 0.23784
700-76-38-7-99,9 | 700 | 76 | 38 | 7 | 25.6497 | 879.4653 | 698.9757 | 75.9 | 39.157 | 0.36105 | 12.3976 | -20.1309 | 76 | 43 | 1.7915 | 99.9 | 7.2018 | 76 | 38.9232 | 27.0802 | 98.0454 | 98.5924 | 0.2768
700-76-38-8-99,9 | 700 | 76 | 38 | 8 | 25.6497 | 879.4653 | 698.9412 | 75.9 | 39.1873 | 0.31976 | 10.9805 | -21.3913 | 76 | 43 | 2.0474 | 99.9 | 8.2164 | 76 | 38.9366 | 27.3774 | 98.2128 | 98.7534 | 0.31583
700-76-38-9-99,9 | 700 | 76 | 38 | 9 | 25.6497 | 879.4653 | 698.9071 | 75.9 | 39.2211 | 0.29079 | 9.986 | -22.3704 | 76 | 43 | 2.3033 | 99.9 | 9.2309 | 76 | 38.9521 | 27.6623 | 98.3439 | 98.8663 | 0.3549
700-76-38-10-99,9 | 700 | 76 | 38 | 10 | 25.6497 | 879.4653 | 698.8733 | 75.9 | 39.2506 | 0.26958 | 9.2582 | -23.1467 | 76 | 43 | 2.5593 | 99.9 | 10.2452 | 76 | 38.962 | 27.9394 | 98.4493 | 98.949 | 0.39401
700-76-40-1-99,9 | 700 | 76 | 40 | 1 | 28.4468 | 975.3752 | 699.2319 | 75.9 | 40.9005 | 5.0861 | 174.581 | 10.0191 | 76 | 45 | 0.25593 | 99.9 | 1.1019 | 76 | 40.6167 | 23.6166 | 91.1789 | 82.1208 | 0.042807
700-76-40-2-99,9 | 700 | 76 | 40 | 2 | 28.4468 | 975.3752 | 699.1073 | 75.9 | 41.045 | 2.2345 | 76.7134 | 0.063691 | 76 | 45 | 0.51185 | 99.9 | 2.1294 | 76 | 40.799 | 26.7241 | 94.6127 | 92.145 | 0.0763
700-76-40-3-99,9 | 700 | 76 | 40 | 3 | 28.4468 | 975.3752 | 699.0435 | 75.9 | 41.1117 | 1.3002 | 44.6435 | -6.1971 | 76 | 45 | 0.76778 | 99.9 | 3.1494 | 76 | 40.8861 | 27.9143 | 96.0451 | 95.4292 | 0.11051
700-76-40-4-99,9 | 700 | 76 | 40 | 4 | 28.4468 | 975.3752 | 698.9962 | 75.9 | 41.162 | 0.8845 | 30.3709 | -10.5126 | 76 | 45 | 1.0237 | 99.9 | 4.167 | 76 | 40.9367 | 28.586 | 96.8255 | 96.8907 | 0.14513
700-76-40-5-99,9 | 700 | 76 | 40 | 5 | 28.4468 | 975.3752 | 698.9553 | 75.9 | 41.1941 | 0.66447 | 22.8171 | -13.6446 | 76 | 45 | 1.2796 | 99.9 | 5.1833 | 76 | 40.9692 | 29.0619 | 97.3145 | 97.6642 | 0.17997
700-76-40-6-99,9 | 700 | 76 | 40 | 6 | 28.4468 | 975.3752 | 698.9173 | 75.9 | 41.2305 | 0.53472 | 18.3628 | -15.9836 | 76 | 45 | 1.5356 | 99.9 | 6.199 | 76 | 40.9922 | 29.4476 | 97.649 | 98.1203 | 0.21496
700-76-40-7-99,9 | 700 | 76 | 40 | 7 | 28.4468 | 975.3752 | 698.8808 | 75.9 | 41.2614 | 0.45193 | 15.5206 | -17.7719 | 76 | 45 | 1.7915 | 99.9 | 7.2143 | 76 | 41.0155 | 29.7863 | 97.8919 | 98.4113 | 0.25005
700-76-40-8-99,9 | 700 | 76 | 40 | 8 | 28.4468 | 975.3752 | 698.8452 | 75.9 | 41.2913 | 0.39587 | 13.5958 | -19.1662 | 76 | 45 | 2.0474 | 99.9 | 8.2293 | 76 | 41.0285 | 30.0983 | 98.0762 | 98.6084 | 0.2852
700-76-40-9-99,9 | 700 | 76 | 40 | 9 | 28.4468 | 975.3752 | 698.8102 | 75.9 | 41.32 | 0.35628 | 12.2367 | -20.2669 | 76 | 45 | 2.3033 | 99.9 | 9.2441 | 76 | 41.0437 | 30.3938 | 98.2207 | 98.7476 | 0.32039
700-76-40-10-99,9 | 700 | 76 | 40 | 10 | 28.4468 | 975.3752 | 698.7755 | 75.9 | 41.3486 | 0.32728 | 11.2415 | -21.1481 | 76 | 45 | 2.5593 | 99.9 | 10.2589 | 76 | 41.0552 | 30.6788 | 98.337 | 98.8495 | 0.35563
700-76-42-1-99,9 | 700 | 76 | 42 | 1 | 31.5035 | 1080.1756 | 699.1804 | 75.9 | 42.9732 | 6.3299 | 217.2929 | 13.4403 | 76 | 47 | 0.25593 | 99.9 | 1.1089 | 76 | 42.6492 | 25.4295 | 90.5886 | 79.9073 | 0.039724
700-76-42-2-99,9 | 700 | 76 | 42 | 2 | 31.5035 | 1080.1756 | 699.0357 | 75.9 | 43.1383 | 2.8657 | 98.393 | 3.0222 | 76 | 47 | 0.51185 | 99.9 | 2.1388 | 76 | 42.8545 | 29.1497 | 94.1836 | 90.9036 | 0.069838
700-76-42-3-99,9 | 700 | 76 | 42 | 3 | 31.5035 | 1080.1756 | 698.9633 | 75.9 | 43.2157 | 1.6814 | 57.7365 | -3.2521 | 76 | 47 | 0.76778 | 99.9 | 3.1601 | 76 | 42.9574 | 30.5899 | 95.7171 | 94.6629 | 0.1006
700-76-42-4-99,9 | 700 | 76 | 42 | 4 | 31.5035 | 1080.1756 | 698.9114 | 75.9 | 43.2642 | 1.1413 | 39.1936 | -7.6683 | 76 | 47 | 1.0237 | 99.9 | 4.1786 | 76 | 43.0151 | 31.3859 | 96.5616 | 96.3772 | 0.13174
700-76-42-5-99,9 | 700 | 76 | 42 | 5 | 31.5035 | 1080.1756 | 698.8676 | 75.9 | 43.3043 | 0.85194 | 29.2585 | -10.9247 | 76 | 47 | 1.2796 | 99.9 | 5.1956 | 76 | 43.0563 | 31.9312 | 97.0942 | 97.2957 | 0.16312
700-76-42-6-99,9 | 700 | 76 | 42 | 6 | 31.5035 | 1080.1756 | 698.8276 | 75.9 | 43.3378 | 0.6793 | 23.3307 | -13.4028 | 76 | 47 | 1.5356 | 99.9 | 6.2118 | 76 | 43.0851 | 32.3598 | 97.4599 | 97.8437 | 0.19465
700-76-42-7-99,9 | 700 | 76 | 42 | 7 | 31.5035 | 1080.1756 | 698.7896 | 75.9 | 43.3694 | 0.56835 | 19.5211 | -15.3281 | 76 | 47 | 1.7915 | 99.9 | 7.2276 | 76 | 43.1074 | 32.7267 | 97.7262 | 98.1959 | 0.22628
700-76-42-8-99,9 | 700 | 76 | 42 | 8 | 31.5035 | 1080.1756 | 698.7527 | 75.9 | 43.3996 | 0.49293 | 16.9317 | -16.8489 | 76 | 47 | 2.0474 | 99.9 | 8.2431 | 76 | 43.1258 | 33.058 | 97.9286 | 98.4353 | 0.25798
700-76-42-9-99,9 | 700 | 76 | 42 | 9 | 31.5035 | 1080.1756 | 698.7166 | 75.9 | 43.4286 | 0.43939 | 15.0933 | -18.0668 | 76 | 47 | 2.3033 | 99.9 | 9.2584 | 76 | 43.1413 | 33.3675 | 98.0875 | 98.6053 | 0.28972
700-76-42-10-99,9 | 700 | 76 | 42 | 10 | 31.5035 | 1080.1756 | 698.681 | 75.9 | 43.4608 | 0.40016 | 13.7466 | -19.0505 | 76 | 47 | 2.5593 | 99.9 | 10.2734 | 76 | 43.1585 | 33.6626 | 98.2156 | 98.7298 | 0.32151
700-76-44-1-99,9 | 700 | 76 | 44 | 1 | 34.8385 | 1194.5344 | 699.1154 | 75.9 | 45.0427 | 7.8094 | 268.1043 | 16.8481 | 76 | 49 | 0.25593 | 99.9 | 1.1159 | 76 | 44.6796 | 27.2851 | 89.9923 | 77.5841 | 0.036997
700-76-44-2-99,9 | 700 | 76 | 44 | 2 | 34.8385 | 1194.5344 | 698.9481 | 75.9 | 45.2362 | 3.6487 | 125.2935 | 5.9451 | 76 | 49 | 0.51185 | 99.9 | 2.1486 | 76 | 44.9111 | 31.7017 | 93.7366 | 89.5269 | 0.064123
700-76-44-3-99,9 | 700 | 76 | 44 | 3 | 34.8385 | 1194.5344 | 698.8654 | 75.9 | 45.3269 | 2.1641 | 74.3241 | -0.30869 | 76 | 49 | 0.76778 | 99.9 | 3.1715 | 76 | 45.0311 | 33.4422 | 95.3702 | 93.7881 | 0.091815
700-76-44-4-99,9 | 700 | 76 | 44 | 4 | 34.8385 | 1194.5344 | 698.808 | 75.9 | 45.3805 | 1.4703 | 50.5006 | -4.7919 | 76 | 49 | 1.0237 | 99.9 | 4.1909 | 76 | 45.1003 | 34.3919 | 96.2804 | 95.7796 | 0.11987
700-76-44-5-99,9 | 700 | 76 | 44 | 5 | 34.8385 | 1194.5344 | 698.7607 | 75.9 | 45.421 | 1.0926 | 37.5296 | -8.1556 | 76 | 49 | 1.2796 | 99.9 | 5.2087 | 76 | 45.147 | 35.0256 | 96.8584 | 96.8638 | 0.14817
700-76-44-6-99,9 | 700 | 76 | 44 | 6 | 34.8385 | 1194.5344 | 698.7183 | 75.9 | 45.4569 | 0.8651 | 29.7169 | -10.753 | 76 | 49 | 1.5356 | 99.9 | 6.2256 | 76 | 45.1815 | 35.509 | 97.2569 | 97.5168 | 0.17661
700-76-44-7-99,9 | 700 | 76 | 44 | 7 | 34.8385 | 1194.5344 | 698.6785 | 75.9 | 45.4888 | 0.71773 | 24.6559 | -12.8015 | 76 | 49 | 1.7915 | 99.9 | 7.2419 | 76 | 45.2081 | 35.9123 | 97.548 | 97.9398 | 0.20515
700-76-44-8-99,9 | 700 | 76 | 44 | 8 | 34.8385 | 1194.5344 | 698.6402 | 75.9 | 45.5187 | 0.61696 | 21.1954 | -14.4422 | 76 | 49 | 2.0474 | 99.9 | 8.2578 | 76 | 45.2295 | 36.269 | 97.7696 | 98.2291 | 0.23377
700-76-44-9-99,9 | 700 | 76 | 44 | 9 | 34.8385 | 1194.5344 | 698.6028 | 75.9 | 45.5474 | 0.54511 | 18.7278 | -15.7728 | 76 | 49 | 2.3033 | 99.9 | 9.2735 | 76 | 45.2475 | 36.5968 | 97.944 | 98.4353 | 0.26244
700-76-44-10-99,9 | 700 | 76 | 44 | 10 | 34.8385 | 1194.5344 | 698.5661 | 75.9 | 45.5794 | 0.49226 | 16.9132 | -16.8603 | 76 | 49 | 2.5593 | 99.9 | 10.289 | 76 | 45.2672 | 36.9055 | 98.0846 | 98.587 | 0.29115
700-76-46-1-99,9 | 700 | 76 | 46 | 1 | 38.4735 | 1319.1563 | 699.0625 | 75.9 | 47.1185 | 9.5568 | 328.1192 | 17.7674 | 76 | 51 | 0.25593 | 99.9 | 1.1232 | 76 | 46.7087 | 29.1727 | 89.3936 | 75.1601 | 0.034582
700-76-46-2-99,9 | 700 | 76 | 46 | 2 | 38.4735 | 1319.1563 | 698.8697 | 75.9 | 47.338 | 4.6116 | 158.3765 | 8.8269 | 76 | 51 | 0.51185 | 99.9 | 2.1589 | 76 | 46.9703 | 34.3738 | 93.2734 | 88.0136 | 0.059063
700-76-46-3-99,9 | 700 | 76 | 46 | 3 | 38.4735 | 1319.1563 | 698.7751 | 75.9 | 47.4432 | 2.7704 | 95.1562 | 2.6216 | 76 | 51 | 0.76778 | 99.9 | 3.1834 | 76 | 47.105 | 36.4709 | 95.0051 | 92.7993 | 0.084026
700-76-46-4-99,9 | 700 | 76 | 46 | 4 | 38.4735 | 1319.1563 | 698.711 | 75.9 | 47.5015 | 1.8881 | 64.859 | -1.9027 | 76 | 51 | 1.0237 | 99.9 | 4.204 | 76 | 47.1855 | 37.6091 | 95.9818 | 95.0924 | 0.10933
700-76-46-5-99,9 | 700 | 76 | 46 | 5 | 38.4735 | 1319.1563 | 698.6595 | 75.9 | 47.5466 | 1.4003 | 48.1062 | -5.3469 | 76 | 51 | 1.2796 | 99.9 | 5.2226 | 76 | 47.242 | 38.3528 | 96.6066 | 96.3603 | 0.13487
700-76-46-6-99,9 | 700 | 76 | 46 | 6 | 38.4735 | 1319.1563 | 698.6142 | 75.9 | 47.5837 | 1.1031 | 37.8966 | -8.0463 | 76 | 51 | 1.5356 | 99.9 | 6.2402 | 76 | 47.2829 | 38.906 | 97.0395 | 97.1329 | 0.16055
700-76-46-7-99,9 | 700 | 76 | 46 | 7 | 38.4735 | 1319.1563 | 698.5723 | 75.9 | 47.6229 | 0.9093 | 31.2415 | -10.1997 | 76 | 51 | 1.7915 | 99.9 | 7.2571 | 76 | 47.3172 | 39.3557 | 97.3566 | 97.6366 | 0.18635
700-76-46-8-99,9 | 700 | 76 | 46 | 8 | 38.4735 | 1319.1563 | 698.5323 | 75.9 | 47.6471 | 0.77541 | 26.6429 | -11.9541 | 76 | 51 | 2.0474 | 99.9 | 8.2735 | 76 | 47.3393 | 39.7455 | 97.5987 | 97.9846 | 0.21221
700-76-46-9-99,9 | 700 | 76 | 46 | 9 | 38.4735 | 1319.1563 | 698.4935 | 75.9 | 47.6753 | 0.67969 | 23.3553 | -13.3912 | 76 | 51 | 2.3033 | 99.9 | 9.2897 | 76 | 47.3603 | 40.0972 | 97.7895 | 98.2334 | 0.23813
700-76-46-10-99,9 | 700 | 76 | 46 | 10 | 38.4735 | 1319.1563 | 698.4556 | 75.9 | 47.7074 | 0.60902 | 20.9282 | -14.579 | 76 | 51 | 2.5593 | 99.9 | 10.3056 | 76 | 47.3824 | 40.4238 | 97.9436 | 98.417 | 0.2641
700-76-48-1-99,9 | 700 | 76 | 48 | 1 | 42.4287 | 1454.7844 | 698.9948 | 75.9 | 49.1889 | 11.5998 | 398.3032 | 17.7674 | 76 | 53 | 0.25593 | 99.9 | 1.1305 | 76 | 48.7363 | 31.0848 | 88.795 | 72.6605 | 0.032437
700-76-48-2-99,9 | 700 | 76 | 48 | 2 | 42.4287 | 1454.7844 | 698.7737 | 75.9 | 49.4421 | 5.7819 | 198.5957 | 12.0056 | 76 | 53 | 0.51185 | 99.9 | 2.1695 | 76 | 49.0243 | 37.1587 | 92.7957 | 86.3727 | 0.054575
700-76-48-3-99,9 | 700 | 76 | 48 | 3 | 42.4287 | 1454.7844 | 698.6652 | 75.9 | 49.5639 | 3.5253 | 121.1069 | 5.5311 | 76 | 53 | 0.76778 | 99.9 | 3.1959 | 76 | 49.1824 | 39.6711 | 94.6227 | 91.6911 | 0.077114
700-76-48-4-99,9 | 700 | 76 | 48 | 4 | 42.4287 | 1454.7844 | 698.5932 | 75.9 | 49.6316 | 2.4155 | 82.9887 | 0.99285 | 76 | 53 | 1.0237 | 99.9 | 4.2178 | 76 | 49.275 | 41.0369 | 95.6661 | 94.3069 | 0.099967
700-76-48-5-99,9 | 700 | 76 | 48 | 5 | 42.4287 | 1454.7844 | 698.5367 | 75.9 | 49.6794 | 1.7912 | 61.5448 | -2.5124 | 76 | 53 | 1.2796 | 99.9 | 5.2374 | 76 | 49.3402 | 41.9171 | 96.3388 | 95.7783 | 0.12304
700-76-48-6-99,9 | 700 | 76 | 48 | 6 | 42.4287 | 1454.7844 | 698.488 | 75.9 | 49.7201 | 1.4065 | 48.3303 | -5.2938 | 76 | 53 | 1.5356 | 99.9 | 6.2557 | 76 | 49.3886 | 42.5578 | 96.8073 | 96.685 | 0.14626
700-76-48-7-99,9 | 700 | 76 | 48 | 7 | 42.4287 | 1454.7844 | 698.4434 | 75.9 | 49.7535 | 1.153 | 39.6209 | -7.5461 | 76 | 53 | 1.7915 | 99.9 | 7.2732 | 76 | 49.4253 | 43.0672 | 97.1518 | 97.2826 | 0.16959
700-76-48-8-99,9 | 700 | 76 | 48 | 8 | 42.4287 | 1454.7844 | 698.4014 | 75.9 | 49.7847 | 0.97743 | 33.5907 | -9.3944 | 76 | 53 | 2.0474 | 99.9 | 8.2903 | 76 | 49.4551 | 43.4987 | 97.4154 | 97.6963 | 0.193
700-76-48-9-99,9 | 700 | 76 | 48 | 9 | 42.4287 | 1454.7844 | 698.361 | 75.9 | 49.8132 | 0.85095 | 29.2456 | -10.9293 | 76 | 53 | 2.3033 | 99.9 | 9.3069 | 76 | 49.4797 | 43.8811 | 97.6236 | 97.9944 | 0.21646
700-76-48-10-99,9 | 700 | 76 | 48 | 10 | 42.4287 | 1454.7844 | 698.3217 | 75.9 | 49.8451 | 0.75713 | 26.0227 | -12.212 | 76 | 53 | 2.5593 | 99.9 | 10.3233 | 76 | 49.5044 | 44.2308 | 97.792 | 98.2155 | 0.23997
700-76-50-1-99,9 | 700 | 76 | 50 | 1 | 46.7287 | 1602.2012 | 698.9419 | 75.9 | 51.2678 | 13.9765 | 479.9477 | 17.7674 | 76 | 55 | 0.25593 | 99.9 | 1.138 | 76 | 50.7644 | 33.0081 | 88.2006 | 70.0901 | 0.030532
700-76-50-2-99,9 | 700 | 76 | 50 | 2 | 46.7287 | 1602.2012 | 698.6898 | 75.9 | 51.5578 | 7.1971 | 247.2363 | 15.5242 | 76 | 55 | 0.51185 | 99.9 | 2.1806 | 76 | 51.081 | 40.0434 | 92.306 | 84.598 | 0.050593
700-76-50-3-99,9 | 700 | 76 | 50 | 3 | 46.7287 | 1602.2012 | 698.5653 | 75.9 | 51.6932 | 4.4575 | 153.1524 | 8.4114 | 76 | 55 | 0.76778 | 99.9 | 3.2091 | 76 | 51.2561 | 43.0389 | 94.2238 | 90.4608 | 0.07097
700-76-50-4-99,9 | 700 | 76 | 50 | 4 | 46.7287 | 1602.2012 | 698.484 | 75.9 | 51.7705 | 3.0763 | 105.7071 | 3.8842 | 76 | 55 | 1.0237 | 99.9 | 4.2323 | 76 | 51.3662 | 44.6761 | 95.3335 | 93.4167 | 0.091633
700-76-50-5-99,9 | 700 | 76 | 50 | 5 | 46.7287 | 1602.2012 | 698.4215 | 75.9 | 51.8244 | 2.2854 | 78.5388 | 0.34116 | 76 | 55 | 1.2796 | 99.9 | 5.253 | 76 | 51.4424 | 45.7229 | 96.0548 | 95.1092 | 0.1125
700-76-50-6-99,9 | 700 | 76 | 50 | 6 | 46.7287 | 1602.2012 | 698.3685 | 75.9 | 51.8662 | 1.7917 | 61.5765 | -2.5063 | 76 | 55 | 1.5356 | 99.9 | 6.2721 | 76 | 51.4984 | 46.4725 | 96.5601 | 96.1658 | 0.13352
700-76-50-7-99,9 | 700 | 76 | 50 | 7 | 46.7287 | 1602.2012 | 698.321 | 75.9 | 51.9062 | 1.4638 | 50.3123 | -4.8345 | 76 | 55 | 1.7915 | 99.9 | 7.2904 | 76 | 51.5433 | 47.0563 | 96.9331 | 96.8674 | 0.15465
700-76-50-8-99,9 | 700 | 76 | 50 | 8 | 46.7287 | 1602.2012 | 698.2766 | 75.9 | 51.9329 | 1.2345 | 42.4342 | -6.7719 | 76 | 55 | 2.0474 | 99.9 | 8.308 | 76 | 51.5764 | 47.5415 | 97.2193 | 97.3581 | 0.17585
700-76-50-9-99,9 | 700 | 76 | 50 | 9 | 46.7287 | 1602.2012 | 698.2342 | 75.9 | 51.9662 | 1.069 | 36.7472 | -8.3915 | 76 | 55 | 2.3033 | 99.9 | 9.3253 | 76 | 51.6091 | 47.963 | 97.4458 | 97.7123 | 0.19711
700-76-50-10-99,9 | 700 | 76 | 50 | 10 | 46.7287 | 1602.2012 | 698.1933 | 75.9 | 51.9926 | 0.945 | 32.4857 | -9.7663 | 76 | 55 | 2.5593 | 99.9 | 10.3421 | 76 | 51.6322 | 48.3429 | 97.6294 | 97.9777 | 0.21842
700-78-10-1-99,9 | 700 | 78 | 10 | 1 | 4.9984 | 171.3845 | 699.8199 | 77.9 | 10.1708 | 0.076274 | 2.6159 | -35.3985 | 78 | 15 | 0.25593 | 99.9 | 1.0305 | 78 | 10.1682 | 5.1781 | 97.68 | 98.474 | 0.20316
700-78-10-2-99,9 | 700 | 78 | 10 | 2 | 4.9984 | 171.3845 | 699.7934 | 77.9 | 10.2068 | 0.041311 | 1.4169 | -41.1367 | 78 | 15 | 0.51185 | 99.9 | 2.0418 | 78 | 10.1781 | 5.469 | 98.5939 | 99.1735 | 0.40346
700-78-10-3-99,9 | 700 | 78 | 10 | 3 | 4.9984 | 171.3845 | 699.7677 | 77.9 | 10.238 | 0.034159 | 1.1716 | -42.8824 | 78 | 15 | 0.76778 | 99.9 | 3.0526 | 78 | 10.1847 | 5.732 | 98.906 | 99.3166 | 0.60432
700-78-10-4-99,9 | 700 | 78 | 10 | 4 | 4.9984 | 171.3845 | 699.7422 | 77.9 | 10.2693 | 0.031594 | 1.0837 | -43.595 | 78 | 15 | 1.0237 | 99.9 | 4.0633 | 78 | 10.1863 | 5.9905 | 99.0632 | 99.3679 | 0.80534
700-78-10-5-99,9 | 700 | 78 | 10 | 5 | 4.9984 | 171.3845 | 699.7168 | 77.9 | 10.3009 | 0.030415 | 1.0433 | -43.9414 | 78 | 15 | 1.2796 | 99.9 | 5.0739 | 78 | 10.1891 | 6.2476 | 99.1579 | 99.3915 | 1.0064
700-78-10-6-99,9 | 700 | 78 | 10 | 6 | 4.9984 | 171.3845 | 699.6914 | 77.9 | 10.3326 | 0.029793 | 1.022 | -44.129 | 78 | 15 | 1.5356 | 99.9 | 6.0845 | 78 | 10.1917 | 6.5042 | 99.2212 | 99.404 | 1.2076
700-78-10-7-99,9 | 700 | 78 | 10 | 7 | 4.9984 | 171.3845 | 699.666 | 77.9 | 10.3643 | 0.029438 | 1.0099 | -44.2376 | 78 | 15 | 1.7915 | 99.9 | 7.0951 | 78 | 10.1943 | 6.7605 | 99.2664 | 99.411 | 1.4087
700-78-10-8-99,9 | 700 | 78 | 10 | 8 | 4.9984 | 171.3845 | 699.6406 | 77.9 | 10.396 | 0.029228 | 1.0027 | -44.3024 | 78 | 15 | 2.0474 | 99.9 | 8.1057 | 78 | 10.1974 | 7.0166 | 99.3004 | 99.4153 | 1.6099
700-78-10-9-99,9 | 700 | 78 | 10 | 9 | 4.9984 | 171.3845 | 699.6152 | 77.9 | 10.4277 | 0.029102 | 0.99838 | -44.3414 | 78 | 15 | 2.3033 | 99.9 | 9.1163 | 78 | 10.2007 | 7.2727 | 99.3269 | 99.4178 | 1.8111
700-78-10-10-99,9 | 700 | 78 | 10 | 10 | 4.9984 | 171.3845 | 699.5898 | 77.9 | 10.4594 | 0.029028 | 0.9959 | -44.3639 | 78 | 15 | 2.5593 | 99.9 | 10.1268 | 78 | 10.2044 | 7.5287 | 99.348 | 99.4192 | 2.0123
700-78-12-1-99,9 | 700 | 78 | 12 | 1 | 5.6767 | 194.6396 | 699.7988 | 77.9 | 12.1958 | 0.10266 | 3.5209 | -32.5608 | 78 | 17 | 0.25593 | 99.9 | 1.0333 | 78 | 12.1884 | 5.8299 | 97.4299 | 98.1916 | 0.1794
700-78-12-2-99,9 | 700 | 78 | 12 | 2 | 5.6767 | 194.6396 | 699.7712 | 77.9 | 12.2311 | 0.051899 | 1.7801 | -39.0332 | 78 | 17 | 0.51185 | 99.9 | 2.045 | 78 | 12.2015 | 6.1366 | 98.4586 | 99.0857 | 0.35557
700-78-12-3-99,9 | 700 | 78 | 12 | 3 | 5.6767 | 194.6396 | 699.7449 | 77.9 | 12.2664 | 0.041348 | 1.4183 | -41.1409 | 78 | 17 | 0.76778 | 99.9 | 3.0561 | 78 | 12.2093 | 6.4031 | 98.8116 | 99.2716 | 0.53236
700-78-12-4-99,9 | 700 | 78 | 12 | 4 | 5.6767 | 194.6396 | 699.7188 | 77.9 | 12.2975 | 0.037524 | 1.2871 | -42.0341 | 78 | 17 | 1.0237 | 99.9 | 4.0671 | 78 | 12.2112 | 6.6628 | 98.9897 | 99.339 | 0.70933
700-78-12-5-99,9 | 700 | 78 | 12 | 5 | 5.6767 | 194.6396 | 699.6928 | 77.9 | 12.3291 | 0.035749 | 1.2263 | -42.4786 | 78 | 17 | 1.2796 | 99.9 | 5.078 | 78 | 12.214 | 6.9205 | 99.097 | 99.3702 | 0.88638
700-78-12-6-99,9 | 700 | 78 | 12 | 6 | 5.6767 | 194.6396 | 699.6668 | 77.9 | 12.3608 | 0.034801 | 1.1938 | -42.7246 | 78 | 17 | 1.5356 | 99.9 | 6.0889 | 78 | 12.2164 | 7.1774 | 99.1688 | 99.3869 | 1.0635
700-78-12-7-99,9 | 700 | 78 | 12 | 7 | 5.6767 | 194.6396 | 699.6408 | 77.9 | 12.3926 | 0.034251 | 1.175 | -42.8702 | 78 | 17 | 1.7915 | 99.9 | 7.0998 | 78 | 12.2193 | 7.4339 | 99.2201 | 99.3966 | 1.2406
700-78-12-8-99,9 | 700 | 78 | 12 | 8 | 5.6767 | 194.6396 | 699.6148 | 77.9 | 12.4242 | 0.033914 | 1.1635 | -42.9602 | 78 | 17 | 2.0474 | 99.9 | 8.1106 | 78 | 12.2221 | 7.6902 | 99.2586 | 99.4026 | 1.4178
700-78-12-9-99,9 | 700 | 78 | 12 | 9 | 5.6767 | 194.6396 | 699.5889 | 77.9 | 12.456 | 0.033704 | 1.1563 | -43.0166 | 78 | 17 | 2.3033 | 99.9 | 9.1214 | 78 | 12.2279 | 7.9463 | 99.2886 | 99.4063 | 1.5949
700-78-12-10-99,9 | 700 | 78 | 12 | 10 | 5.6767 | 194.6396 | 699.5629 | 77.9 | 12.4873 | 0.033571 | 1.1518 | -43.0524 | 78 | 17 | 2.5593 | 99.9 | 10.1323 | 78 | 12.2314 | 8.2024 | 99.3126 | 99.4086 | 1.7721
700-78-14-1-99,9 | 700 | 78 | 14 | 1 | 6.4346 | 220.6265 | 699.7756 | 77.9 | 14.2236 | 0.13877 | 4.7596 | -29.63 | 78 | 19 | 0.25593 | 99.9 | 1.0363 | 78 | 14.2096 | 6.5517 | 97.1554 | 97.8434 | 0.15884
700-78-14-2-99,9 | 700 | 78 | 14 | 2 | 6.4346 | 220.6265 | 699.7466 | 77.9 | 14.2601 | 0.065879 | 2.2597 | -36.8062 | 78 | 19 | 0.51185 | 99.9 | 2.0485 | 78 | 14.2268 | 6.8805 | 98.3092 | 98.9762 | 0.31404
700-78-14-3-99,9 | 700 | 78 | 14 | 3 | 6.4346 | 220.6265 | 699.7196 | 77.9 | 14.2926 | 0.050425 | 1.7296 | -39.313 | 78 | 19 | 0.76778 | 99.9 | 3.06 | 78 | 14.2327 | 7.1519 | 98.7074 | 99.2163 | 0.46991
700-78-14-4-99,9 | 700 | 78 | 14 | 4 | 6.4346 | 220.6265 | 699.6929 | 77.9 | 14.327 | 0.044792 | 1.5365 | -40.4133 | 78 | 19 | 1.0237 | 99.9 | 4.0713 | 78 | 14.2387 | 7.4135 | 98.9087 | 99.3039 | 0.626
700-78-14-5-99,9 | 700 | 78 | 14 | 5 | 6.4346 | 220.6265 | 699.6662 | 77.9 | 14.3584 | 0.042148 | 1.4458 | -40.9759 | 78 | 19 | 1.2796 | 99.9 | 5.0825 | 78 | 14.2418 | 7.672 | 99.0301 | 99.345 | 0.78218
700-78-14-6-99,9 | 700 | 78 | 14 | 6 | 6.4346 | 220.6265 | 699.6396 | 77.9 | 14.3901 | 0.040722 | 1.397 | -41.2933 | 78 | 19 | 1.5356 | 99.9 | 6.0936 | 78 | 14.2445 | 7.9294 | 99.1113 | 99.3671 | 0.9384
700-78-14-7-99,9 | 700 | 78 | 14 | 7 | 6.4346 | 220.6265 | 699.6131 | 77.9 | 14.4218 | 0.039882 | 1.3682 | -41.485 | 78 | 19 | 1.7915 | 99.9 | 7.1047 | 78 | 14.2475 | 8.1862 | 99.1694 | 99.3802 | 1.0947
700-78-14-8-99,9 | 700 | 78 | 14 | 8 | 6.4346 | 220.6265 | 699.5865 | 77.9 | 14.4535 | 0.039359 | 1.3503 | -41.6062 | 78 | 19 | 2.0474 | 99.9 | 8.1159 | 78 | 14.2508 | 8.4426 | 99.213 | 99.3883 | 1.2509
700-78-14-9-99,9 | 700 | 78 | 14 | 9 | 6.4346 | 220.6265 | 699.56 | 77.9 | 14.4854 | 0.039023 | 1.3389 | -41.6848 | 78 | 19 | 2.3033 | 99.9 | 9.127 | 78 | 14.2566 | 8.6989 | 99.2469 | 99.3935 | 1.4072
700-78-14-10-99,9 | 700 | 78 | 14 | 10 | 6.4346 | 220.6265 | 699.5334 | 77.9 | 14.5167 | 0.038802 | 1.3313 | -41.7369 | 78 | 19 | 2.5593 | 99.9 | 10.1381 | 78 | 14.2602 | 8.955 | 99.2741 | 99.397 | 1.5635
700-78-16-1-99,9 | 700 | 78 | 16 | 1 | 7.28 | 249.6133 | 699.75 | 77.9 | 16.2537 | 0.18798 | 6.4476 | -26.6234 | 78 | 21 | 0.25593 | 99.9 | 1.0396 | 78 | 16.2322 | 7.3479 | 96.8553 | 97.4179 | 0.141
700-78-16-2-99,9 | 700 | 78 | 16 | 2 | 7.28 | 249.6133 | 699.7194 | 77.9 | 16.2921 | 0.084452 | 2.8968 | -34.455 | 78 | 21 | 0.51185 | 99.9 | 2.0523 | 78 | 16.2542 | 7.7074 | 98.1447 | 98.8399 | 0.27795
700-78-16-3-99,9 | 700 | 78 | 16 | 3 | 7.28 | 249.6133 | 699.6916 | 77.9 | 16.3247 | 0.062041 | 2.1282 | -37.382 | 78 | 21 | 0.76778 | 99.9 | 3.0641 | 78 | 16.2614 | 7.9857 | 98.5926 | 99.1478 | 0.41563
700-78-16-4-99,9 | 700 | 78 | 16 | 4 | 7.28 | 249.6133 | 699.6642 | 77.9 | 16.3592 | 0.053795 | 1.8454 | -38.72 | 78 | 21 | 1.0237 | 99.9 | 4.0758 | 78 | 16.2685 | 8.2499 | 98.8195 | 99.261 | 0.55354
700-78-16-5-99,9 | 700 | 78 | 16 | 5 | 7.28 | 249.6133 | 699.6369 | 77.9 | 16.3907 | 0.049897 | 1.7117 | -39.4217 | 78 | 21 | 1.2796 | 99.9 | 5.0873 | 78 | 16.2718 | 8.5097 | 98.9565 | 99.3146 | 0.69156
700-78-16-6-99,9 | 700 | 78 | 16 | 6 | 7.28 | 249.6133 | 699.6098 | 77.9 | 16.4223 | 0.047777 | 1.6391 | -39.8254 | 78 | 21 | 1.5356 | 99.9 | 6.0987 | 78 | 16.2749 | 8.7677 | 99.0482 | 99.3437 | 0.82963
700-78-16-7-99,9 | 700 | 78 | 16 | 7 | 7.28 | 249.6133 | 699.5826 | 77.9 | 16.4539 | 0.046516 | 1.5959 | -40.0737 | 78 | 21 | 1.7915 | 99.9 | 7.1101 | 78 | 16.2779 | 9.0249 | 99.1138 | 99.361 | 0.96773
700-78-16-8-99,9 | 700 | 78 | 16 | 8 | 7.28 | 249.6133 | 699.5555 | 77.9 | 16.4853 | 0.045718 | 1.5686 | -40.2339 | 78 | 21 | 2.0474 | 99.9 | 8.1215 | 78 | 16.281 | 9.2817 | 99.1631 | 99.372 | 1.1059
700-78-16-9-99,9 | 700 | 78 | 16 | 9 | 7.28 | 249.6133 | 699.5283 | 77.9 | 16.5176 | 0.045197 | 1.5507 | -40.3398 | 78 | 21 | 2.3033 | 99.9 | 9.1329 | 78 | 16.2875 | 9.5381 | 99.2015 | 99.3792 | 1.244
700-78-16-10-99,9 | 700 | 78 | 16 | 10 | 7.28 | 249.6133 | 699.5012 | 77.9 | 16.5488 | 0.044843 | 1.5387 | -40.4123 | 78 | 21 | 2.5593 | 99.9 | 10.1443 | 78 | 16.2914 | 9.7944 | 99.2322 | 99.384 | 1.3821
700-78-18-1-99,9 | 700 | 78 | 18 | 1 | 8.2212 | 281.8859 | 699.7219 | 77.9 | 18.2881 | 0.25467 | 8.7354 | -23.5575 | 78 | 23 | 0.25593 | 99.9 | 1.0431 | 78 | 18.2573 | 8.2224 | 96.5285 | 96.9023 | 0.12553
700-78-18-2-99,9 | 700 | 78 | 18 | 2 | 8.2212 | 281.8859 | 699.6894 | 77.9 | 18.327 | 0.10923 | 3.7469 | -31.9831 | 78 | 23 | 0.51185 | 99.9 | 2.0564 | 78 | 18.2837 | 8.6238 | 97.9639 | 98.6714 | 0.24655
700-78-18-3-99,9 | 700 | 78 | 18 | 3 | 8.2212 | 281.8859 | 699.6607 | 77.9 | 18.3601 | 0.077033 | 2.6426 | -35.3414 | 78 | 23 | 0.76778 | 99.9 | 3.0687 | 78 | 18.293 | 8.9119 | 98.4664 | 99.063 | 0.36836
700-78-18-4-99,9 | 700 | 78 | 18 | 4 | 8.2212 | 281.8859 | 699.6326 | 77.9 | 18.395 | 0.065069 | 2.2322 | -36.9422 | 78 | 23 | 1.0237 | 99.9 | 4.0806 | 78 | 18.3013 | 9.1798 | 98.7216 | 99.2085 | 0.49043
700-78-18-5-99,9 | 700 | 78 | 18 | 5 | 8.2212 | 281.8859 | 699.6047 | 77.9 | 18.4263 | 0.059373 | 2.0369 | -37.805 | 78 | 23 | 1.2796 | 99.9 | 5.0924 | 78 | 18.3051 | 9.4414 | 98.8758 | 99.2778 | 0.61261
700-78-18-6-99,9 | 700 | 78 | 18 | 6 | 8.2212 | 281.8859 | 699.5769 | 77.9 | 18.4577 | 0.056254 | 1.93 | -38.3112 | 78 | 23 | 1.5356 | 99.9 | 6.1042 | 78 | 18.3086 | 9.7005 | 98.9791 | 99.3157 | 0.73485
700-78-18-7-99,9 | 700 | 78 | 18 | 7 | 8.2212 | 281.8859 | 699.5491 | 77.9 | 18.4893 | 0.054383 | 1.8659 | -38.6278 | 78 | 23 | 1.7915 | 99.9 | 7.1159 | 78 | 18.3121 | 9.9583 | 99.0531 | 99.3385 | 0.85713
700-78-18-8-99,9 | 700 | 78 | 18 | 8 | 8.2212 | 281.8859 | 699.5214 | 77.9 | 18.5208 | 0.053188 | 1.8249 | -38.8353 | 78 | 23 | 2.0474 | 99.9 | 8.1276 | 78 | 18.3158 | 10.2154 | 99.1086 | 99.353 | 0.97943
700-78-18-9-99,9 | 700 | 78 | 18 | 9 | 8.2212 | 281.8859 | 699.4936 | 77.9 | 18.553 | 0.052394 | 1.7978 | -38.9753 | 78 | 23 | 2.3033 | 99.9 | 9.1392 | 78 | 18.3222 | 10.4721 | 99.1519 | 99.3627 | 1.1018
700-78-18-10-99,9 | 700 | 78 | 18 | 10 | 8.2212 | 281.8859 | 699.4659 | 77.9 | 18.5841 | 0.051846 | 1.7791 | -39.0731 | 78 | 23 | 2.5593 | 99.9 | 10.1509 | 78 | 18.3262 | 10.7286 | 99.1866 | 99.3694 | 1.2241
700-78-20-1-99,9 | 700 | 78 | 20 | 1 | 9.2644 | 317.6568 | 699.6913 | 77.9 | 20.3252 | 0.34405 | 11.802 | -20.4568 | 78 | 25 | 0.25593 | 99.9 | 1.0469 | 78 | 20.2827 | 9.1763 | 96.1763 | 96.2863 | 0.1121
700-78-20-2-99,9 | 700 | 78 | 20 | 2 | 9.2644 | 317.6568 | 699.6565 | 77.9 | 20.3679 | 0.14229 | 4.8813 | -29.3952 | 78 | 25 | 0.51185 | 99.9 | 2.0609 | 78 | 20.3175 | 9.634 | 97.7673 | 98.4641 | 0.21925
700-78-20-3-99,9 | 700 | 78 | 20 | 3 | 9.2644 | 317.6568 | 699.6267 | 77.9 | 20.4011 | 0.096493 | 3.3103 | -33.1819 | 78 | 25 | 0.76778 | 99.9 | 3.0735 | 78 | 20.3287 | 9.9357 | 98.3293 | 98.9585 | 0.32723
700-78-20-4-99,9 | 700 | 78 | 20 | 4 | 9.2644 | 317.6568 | 699.5978 | 77.9 | 20.4364 | 0.079297 | 2.7205 | -35.0644 | 78 | 25 | 1.0237 | 99.9 | 4.0858 | 78 | 20.3384 | 10.2089 | 98.6156 | 99.1441 | 0.43549
700-78-20-5-99,9 | 700 | 78 | 20 | 5 | 9.2644 | 317.6568 | 699.5693 | 77.9 | 20.4677 | 0.071055 | 2.4378 | -36.1082 | 78 | 25 | 1.2796 | 99.9 | 5.0979 | 78 | 20.343 | 10.473 | 98.7888 | 99.233 | 0.54387
700-78-20-6-99,9 | 700 | 78 | 20 | 6 | 9.2644 | 317.6568 | 699.5408 | 77.9 | 20.4992 | 0.066513 | 2.2821 | -36.7333 | 78 | 25 | 1.5356 | 99.9 | 6.1099 | 78 | 20.347 | 10.7335 | 98.9049 | 99.2821 | 0.65232
700-78-20-7-99,9 | 700 | 78 | 20 | 7 | 9.2644 | 317.6568 | 699.5125 | 77.9 | 20.5307 | 0.06377 | 2.188 | -37.1308 | 78 | 25 | 1.7915 | 99.9 | 7.1219 | 78 | 20.3509 | 10.9922 | 98.9881 | 99.3117 | 0.76081
700-78-20-8-99,9 | 700 | 78 | 20 | 8 | 9.2644 | 317.6568 | 699.4841 | 77.9 | 20.5622 | 0.062004 | 2.1275 | -37.3952 | 78 | 25 | 2.0474 | 99.9 | 8.1338 | 78 | 20.3549 | 11.2499 | 99.0507 | 99.3307 | 0.86933
700-78-20-9-99,9 | 700 | 78 | 20 | 9 | 9.2644 | 317.6568 | 699.4558 | 77.9 | 20.5934 | 0.060813 | 2.0868 | -37.5773 | 78 | 25 | 2.3033 | 99.9 | 9.1458 | 78 | 20.3586 | 11.507 | 99.0994 | 99.3436 | 0.97788
700-78-20-10-99,9 | 700 | 78 | 20 | 10 | 9.2644 | 317.6568 | 699.4275 | 77.9 | 20.6254 | 0.059989 | 2.0586 | -37.7052 | 78 | 25 | 2.5593 | 99.9 | 10.1577 | 78 | 20.3654 | 11.7637 | 99.1384 | 99.3525 | 1.0864
700-78-22-1-99,9 | 700 | 78 | 22 | 1 | 10.4219 | 357.3404 | 699.6617 | 77.9 | 22.3674 | 0.46333 | 15.8944 | -17.3298 | 78 | 27 | 0.25593 | 99.9 | 1.051 | 78 | 22.3149 | 10.2145 | 95.7964 | 95.5542 | 0.10042
700-78-22-2-99,9 | 700 | 78 | 22 | 2 | 10.4219 | 357.3404 | 699.6238 | 77.9 | 22.4116 | 0.18648 | 6.3974 | -26.7073 | 78 | 27 | 0.51185 | 99.9 | 2.0657 | 78 | 22.3529 | 10.7472 | 97.5524 | 98.2107 | 0.1954
700-78-22-3-99,9 | 700 | 78 | 22 | 3 | 10.4219 | 357.3404 | 699.5928 | 77.9 | 22.4461 | 0.12195 | 4.184 | -30.9082 | 78 | 27 | 0.76778 | 99.9 | 3.0788 | 78 | 22.3674 | 11.0677 | 98.1791 | 98.8298 | 0.29126
700-78-22-4-99,9 | 700 | 78 | 22 | 4 | 10.4219 | 357.3404 | 699.5632 | 77.9 | 22.4821 | 0.09745 | 3.3434 | -33.0858 | 78 | 27 | 1.0237 | 99.9 | 4.0914 | 78 | 22.379 | 11.3481 | 98.4993 | 99.0649 | 0.38743
700-78-22-5-99,9 | 700 | 78 | 22 | 5 | 10.4219 | 357.3404 | 699.5339 | 77.9 | 22.5133 | 0.085623 | 2.9378 | -34.3295 | 78 | 27 | 1.2796 | 99.9 | 5.1038 | 78 | 22.3844 | 11.6159 | 98.6935 | 99.1784 | 0.48373
700-78-22-6-99,9 | 700 | 78 | 22 | 6 | 10.4219 | 357.3404 | 699.5049 | 77.9 | 22.5448 | 0.079068 | 2.713 | -35.0905 | 78 | 27 | 1.5356 | 99.9 | 6.1161 | 78 | 22.3892 | 11.8784 | 98.8237 | 99.2413 | 0.58011
700-78-22-7-99,9 | 700 | 78 | 22 | 7 | 10.4219 | 357.3404 | 699.4759 | 77.9 | 22.5763 | 0.075085 | 2.5764 | -35.5826 | 78 | 27 | 1.7915 | 99.9 | 7.1284 | 78 | 22.3932 | 12.1383 | 98.9171 | 99.2795 | 0.67654
700-78-22-8-99,9 | 700 | 78 | 22 | 8 | 10.4219 | 357.3404 | 699.4469 | 77.9 | 22.6077 | 0.072504 | 2.488 | -35.9147 | 78 | 27 | 2.0474 | 99.9 | 8.1406 | 78 | 22.3977 | 12.3968 | 98.9873 | 99.3043 | 0.77299
700-78-22-9-99,9 | 700 | 78 | 22 | 9 | 10.4219 | 357.3404 | 699.418 | 77.9 | 22.6402 | 0.070758 | 2.4282 | -36.1455 | 78 | 27 | 2.3033 | 99.9 | 9.1528 | 78 | 22.4049 | 12.6545 | 99.042 | 99.3211 | 0.86947
700-78-22-10-99,9 | 700 | 78 | 22 | 10 | 10.4219 | 357.3404 | 699.3891 | 77.9 | 22.6712 | 0.069526 | 2.386 | -36.3117 | 78 | 27 | 2.5593 | 99.9 | 10.1649 | 78 | 22.4098 | 12.9116 | 99.0859 | 99.3329 | 0.96597
700-78-24-1-99,9 | 700 | 78 | 24 | 1 | 11.7037 | 401.2913 | 699.6266 | 77.9 | 24.4123 | 0.62074 | 21.2952 | -14.1994 | 78 | 29 | 0.25593 | 99.9 | 1.0554 | 78 | 24.3451 | 11.3389 | 95.389 | 94.6962 | 0.090229
700-78-24-2-99,9 | 700 | 78 | 24 | 2 | 11.7037 | 401.2913 | 699.585 | 77.9 | 24.4613 | 0.2455 | 8.4227 | -23.9292 | 78 | 29 | 0.51185 | 99.9 | 2.0708 | 78 | 24.3922 | 11.9701 | 97.3182 | 97.9024 | 0.17455
700-78-24-3-99,9 | 700 | 78 | 24 | 3 | 11.7037 | 401.2913 | 699.5526 | 77.9 | 24.4959 | 0.15542 | 5.3323 | -28.5216 | 78 | 29 | 0.76778 | 99.9 | 3.0844 | 78 | 24.4098 | 12.3161 | 98.0147 | 98.6721 | 0.25978
700-78-24-4-99,9 | 700 | 78 | 24 | 4 | 11.7037 | 401.2913 | 699.522 | 77.9 | 24.5321 | 0.12078 | 4.1442 | -31.0013 | 78 | 29 | 1.0237 | 99.9 | 4.0974 | 78 | 24.4212 | 12.6066 | 98.3721 | 98.968 | 0.34534
700-78-24-5-99,9 | 700 | 78 | 24 | 5 | 11.7037 | 401.2913 | 699.492 | 77.9 | 24.5635 | 0.10396 | 3.5672 | -32.4596 | 78 | 29 | 1.2796 | 99.9 | 5.1102 | 78 | 24.43 | 12.8794 | 98.5892 | 99.1117 | 0.43104
700-78-24-6-99,9 | 700 | 78 | 24 | 6 | 11.7037 | 401.2913 | 699.4623 | 77.9 | 24.5949 | 0.094579 | 3.2454 | -33.3726 | 78 | 29 | 1.5356 | 99.9 | 6.1228 | 78 | 24.4355 | 13.1447 | 98.7349 | 99.1919 | 0.51683
700-78-24-7-99,9 | 700 | 78 | 24 | 7 | 11.7037 | 401.2913 | 699.4327 | 77.9 | 24.6262 | 0.088848 | 3.0489 | -33.9733 | 78 | 29 | 1.7915 | 99.9 | 7.1353 | 78 | 24.4405 | 13.4064 | 98.8395 | 99.2409 | 0.60268
700-78-24-8-99,9 | 700 | 78 | 24 | 8 | 11.7037 | 401.2913 | 699.4031 | 77.9 | 24.6576 | 0.085114 | 2.9209 | -34.3846 | 78 | 29 | 2.0474 | 99.9 | 8.1478 | 78 | 24.4453 | 13.666 | 98.9182 | 99.2728 | 0.68855
700-78-24-9-99,9 | 700 | 78 | 24 | 9 | 11.7037 | 401.2913 | 699.3736 | 77.9 | 24.6884 | 0.08256 | 2.8333 | -34.6757 | 78 | 29 | 2.3033 | 99.9 | 9.1603 | 78 | 24.4495 | 13.9245 | 98.9795 | 99.2946 | 0.77445
700-78-24-10-99,9 | 700 | 78 | 24 | 10 | 11.7037 | 401.2913 | 699.3441 | 77.9 | 24.7207 | 0.080761 | 2.7717 | -34.8858 | 78 | 29 | 2.5593 | 99.9 | 10.1727 | 78 | 24.4574 | 14.1822 | 99.0286 | 99.31 | 0.86037
700-78-26-1-99,9 | 700 | 78 | 26 | 1 | 13.121 | 449.8887 | 699.5834 | 77.9 | 26.4603 | 0.8265 | 28.3559 | -11.0759 | 78 | 31 | 0.25593 | 99.9 | 1.06 | 78 | 26.3764 | 12.5504 | 94.9544 | 93.7009 | 0.081337
700-78-26-2-99,9 | 700 | 78 | 26 | 2 | 13.121 | 449.8887 | 699.5372 | 77.9 | 26.5146 | 0.32401 | 11.1168 | -21.0778 | 78 | 31 | 0.51185 | 99.9 | 2.0764 | 78 | 26.4335 | 13.3088 | 97.0638 | 97.5306 | 0.15629
700-78-26-3-99,9 | 700 | 78 | 26 | 3 | 13.121 | 449.8887 | 699.5031 | 77.9 | 26.5501 | 0.19949 | 6.8448 | -26.0287 | 78 | 31 | 0.76778 | 99.9 | 3.0906 | 78 | 26.4552 | 13.6893 | 97.8353 | 98.4796 | 0.23217
700-78-26-4-99,9 | 700 | 78 | 26 | 4 | 13.121 | 449.8887 | 699.4714 | 77.9 | 26.5873 | 0.15099 | 5.1811 | -28.8064 | 78 | 31 | 1.0237 | 99.9 | 4.104 | 78 | 26.4712 | 13.9937 | 98.233 | 98.8492 | 0.3084
700-78-26-5-99,9 | 700 | 78 | 26 | 5 | 13.121 | 449.8887 | 699.4406 | 77.9 | 26.6185 | 0.12723 | 4.3661 | -30.4913 | 78 | 31 | 1.2796 | 99.9 | 5.1171 | 78 | 26.4795 | 14.2734 | 98.4751 | 99.0303 | 0.3848
700-78-26-6-99,9 | 700 | 78 | 26 | 6 | 13.121 | 449.8887 | 699.4102 | 77.9 | 26.6498 | 0.11392 | 3.9092 | -31.5704 | 78 | 31 | 1.5356 | 99.9 | 6.13 | 78 | 26.486 | 14.5426 | 98.6379 | 99.1318 | 0.46129
700-78-26-7-99,9 | 700 | 78 | 26 | 7 | 13.121 | 449.8887 | 699.3799 | 77.9 | 26.6809 | 0.10574 | 3.6288 | -32.2933 | 78 | 31 | 1.7915 | 99.9 | 7.1428 | 78 | 26.4916 | 14.8067 | 98.7548 | 99.1941 | 0.53783
700-78-26-8-99,9 | 700 | 78 | 26 | 8 | 13.121 | 449.8887 | 699.3497 | 77.9 | 26.7122 | 0.10039 | 3.4453 | -32.7957 | 78 | 31 | 2.0474 | 99.9 | 8.1556 | 78 | 26.4971 | 15.068 | 98.8428 | 99.2349 | 0.61441
700-78-26-9-99,9 | 700 | 78 | 26 | 9 | 13.121 | 449.8887 | 699.3195 | 77.9 | 26.7428 | 0.096708 | 3.3191 | -33.1559 | 78 | 31 | 2.3033 | 99.9 | 9.1684 | 78 | 26.5017 | 15.3276 | 98.9114 | 99.263 | 0.69102
700-78-26-10-99,9 | 700 | 78 | 26 | 10 | 13.121 | 449.8887 | 699.2894 | 77.9 | 26.7752 | 0.094099 | 3.2297 | -33.4189 | 78 | 31 | 2.5593 | 99.9 | 10.1811 | 78 | 26.5099 | 15.5861 | 98.9664 | 99.2828 | 0.76764
700-78-28-1-99,9 | 700 | 78 | 28 | 1 | 14.6859 | 503.5376 | 699.5519 | 77.9 | 28.5121 | 1.0928 | 37.4944 | -7.9698 | 78 | 33 | 0.25593 | 99.9 | 1.065 | 78 | 28.4092 | 13.849 | 94.4935 | 92.5587 | 0.073567
700-78-28-2-99,9 | 700 | 78 | 28 | 2 | 14.6859 | 503.5376 | 699.4999 | 77.9 | 28.5721 | 0.42798 | 14.685 | -18.1674 | 78 | 33 | 0.51185 | 99.9 | 2.0825 | 78 | 28.4771 | 14.7697 | 96.7883 | 97.0858 | 0.14027
700-78-28-3-99,9 | 700 | 78 | 28 | 3 | 14.6859 | 503.5376 | 699.4637 | 77.9 | 28.6094 | 0.25759 | 8.839 | -23.437 | 78 | 33 | 0.76778 | 99.9 | 3.0972 | 78 | 28.5041 | 15.196 | 97.6399 | 98.246 | 0.20793
700-78-28-4-99,9 | 700 | 78 | 28 | 4 | 14.6859 | 503.5376 | 699.4308 | 77.9 | 28.6475 | 0.19026 | 6.5288 | -26.5035 | 78 | 33 | 1.0237 | 99.9 | 4.111 | 78 | 28.5231 | 15.5193 | 98.0812 | 98.7045 | 0.27595
700-78-28-5-99,9 | 700 | 78 | 28 | 5 | 14.6859 | 503.5376 | 699.3991 | 77.9 | 28.6788 | 0.15699 | 5.3876 | -28.4194 | 78 | 33 | 1.2796 | 99.9 | 5.1245 | 78 | 28.5332 | 15.8085 | 98.3506 | 98.931 | 0.34414
700-78-28-6-99,9 | 700 | 78 | 28 | 6 | 14.6859 | 503.5376 | 699.3678 | 77.9 | 28.7099 | 0.13824 | 4.7441 | -29.6757 | 78 | 33 | 1.5356 | 99.9 | 6.1378 | 78 | 28.5409 | 16.0832 | 98.532 | 99.0587 | 0.41244
700-78-28-7-99,9 | 700 | 78 | 28 | 7 | 14.6859 | 503.5376 | 699.3368 | 77.9 | 28.741 | 0.12667 | 4.3473 | -30.5334 | 78 | 33 | 1.7915 | 99.9 | 7.1509 | 78 | 28.5467 | 16.3507 | 98.6623 | 99.1375 | 0.4808
700-78-28-8-99,9 | 700 | 78 | 28 | 8 | 14.6859 | 503.5376 | 699.306 | 77.9 | 28.7719 | 0.11906 | 4.0863 | -31.1385 | 78 | 33 | 2.0474 | 99.9 | 8.164 | 78 | 28.5536 | 16.6142 | 98.7605 | 99.1893 | 0.54919
700-78-28-9-99,9 | 700 | 78 | 28 | 9 | 14.6859 | 503.5376 | 699.2752 | 77.9 | 28.8022 | 0.1138 | 3.9061 | -31.5779 | 78 | 33 | 2.3033 | 99.9 | 9.177 | 78 | 28.5587 | 16.8754 | 98.8371 | 99.2251 | 0.61762
700-78-28-10-99,9 | 700 | 78 | 28 | 10 | 14.6859 | 503.5376 | 699.2444 | 77.9 | 28.8347 | 0.11006 | 3.7778 | -31.9027 | 78 | 33 | 2.5593 | 99.9 | 10.19 | 78 | 28.5676 | 17.1351 | 98.8985 | 99.2506 | 0.68607
700-78-30-1-99,9 | 700 | 78 | 30 | 1 | 16.4102 | 562.6702 | 699.4979 | 77.9 | 30.5673 | 1.4335 | 49.1867 | -4.8969 | 78 | 35 | 0.25593 | 99.9 | 1.0703 | 78 | 30.4402 | 15.2327 | 94.0077 | 91.2646 | 0.06677
700-78-30-2-99,9 | 700 | 78 | 30 | 2 | 16.4102 | 562.6702 | 699.4388 | 77.9 | 30.6358 | 0.56493 | 19.3856 | -15.2116 | 78 | 35 | 0.51185 | 99.9 | 2.0889 | 78 | 30.524 | 16.3572 | 96.4914 | 96.5575 | 0.12622
700-78-30-3-99,9 | 700 | 78 | 30 | 3 | 16.4102 | 562.6702 | 699.4 | 77.9 | 30.6746 | 0.3341 | 11.4653 | -20.7575 | 78 | 35 | 0.76778 | 99.9 | 3.1043 | 78 | 30.5568 | 16.8439 | 97.4278 | 97.9641 | 0.18661
700-78-30-4-99,9 | 700 | 78 | 30 | 4 | 16.4102 | 562.6702 | 699.3658 | 77.9 | 30.7088 | 0.24134 | 8.2827 | -24.0997 | 78 | 35 | 1.0237 | 99.9 | 4.1186 | 78 | 30.5754 | 17.1926 | 97.9161 | 98.5293 | 0.24739
700-78-30-5-99,9 | 700 | 78 | 30 | 5 | 16.4102 | 562.6702 | 699.333 | 77.9 | 30.7448 | 0.19523 | 6.7005 | -26.2429 | 78 | 35 | 1.2796 | 99.9 | 5.1325 | 78 | 30.5892 | 17.4946 | 98.215 | 98.8103 | 0.30836
700-78-30-6-99,9 | 700 | 78 | 30 | 6 | 16.4102 | 562.6702 | 699.3009 | 77.9 | 30.7757 | 0.16904 | 5.8019 | -27.6831 | 78 | 35 | 1.5356 | 99.9 | 6.1461 | 78 | 30.6005 | 17.7768 | 98.4166 | 98.9699 | 0.36943
700-78-30-7-99,9 | 700 | 78 | 30 | 7 | 16.4102 | 562.6702 | 699.2692 | 77.9 | 30.8065 | 0.1528 | 5.2447 | -28.6856 | 78 | 35 | 1.7915 | 99.9 | 7.1596 | 78 | 30.6081 | 18.0489 | 98.5616 | 99.0689 | 0.43057
700-78-30-8-99,9 | 700 | 78 | 30 | 8 | 16.4102 | 562.6702 | 699.2376 | 77.9 | 30.8374 | 0.14207 | 4.8767 | -29.4042 | 78 | 35 | 2.0474 | 99.9 | 8.173 | 78 | 30.6144 | 18.3156 | 98.671 | 99.1342 | 0.49176
700-78-30-9-99,9 | 700 | 78 | 30 | 9 | 16.4102 | 562.6702 | 699.2061 | 77.9 | 30.8673 | 0.13464 | 4.6216 | -29.933 | 78 | 35 | 2.3033 | 99.9 | 9.1863 | 78 | 30.6208 | 18.579 | 98.7563 | 99.1796 | 0.55297
700-78-30-10-99,9 | 700 | 78 | 30 | 10 | 16.4102 | 562.6702 | 699.1747 | 77.9 | 30.8999 | 0.12931 | 4.4391 | -30.3285 | 78 | 35 | 2.5593 | 99.9 | 10.1996 | 78 | 30.63 | 18.8402 | 98.8248 | 99.212 | 0.61422
700-78-32-1-99,9 | 700 | 78 | 32 | 1 | 18.3082 | 627.7467 | 699.4512 | 77.9 | 32.6246 | 1.8651 | 64.0017 | -1.8604 | 78 | 37 | 0.25593 | 99.9 | 1.0759 | 78 | 32.4749 | 16.699 | 93.4986 | 89.8125 | 0.060816
700-78-32-2-99,9 | 700 | 78 | 32 | 2 | 18.3082 | 627.7467 | 699.3834 | 77.9 | 32.7034 | 0.744 | 25.5325 | -12.2268 | 78 | 37 | 0.51185 | 99.9 | 2.0959 | 78 | 32.5726 | 18.0761 | 96.1725 | 95.9363 | 0.11387
700-78-32-3-99,9 | 700 | 78 | 32 | 3 | 18.3082 | 627.7467 | 699.3415 | 77.9 | 32.7451 | 0.43459 | 14.915 | -18.0032 | 78 | 37 | 0.76778 | 99.9 | 3.112 | 78 | 32.6124 | 18.6414 | 97.1983 | 97.6263 | 0.16785
700-78-32-4-99,9 | 700 | 78 | 32 | 4 | 18.3082 | 627.7467 | 699.3056 | 77.9 | 32.7842 | 0.3082 | 10.578 | -21.5917 | 78 | 37 | 1.0237 | 99.9 | 4.1268 | 78 | 32.6378 | 19.0237 | 97.7367 | 98.3166 | 0.22222
700-78-32-5-99,9 | 700 | 78 | 32 | 5 | 18.3082 | 627.7467 | 699.2716 | 77.9 | 32.8162 | 0.24462 | 8.3962 | -23.9611 | 78 | 37 | 1.2796 | 99.9 | 5.1411 | 78 | 32.6533 | 19.3432 | 98.0675 | 98.6639 | 0.2768
700-78-32-6-99,9 | 700 | 78 | 32 | 6 | 18.3082 | 627.7467 | 699.2386 | 77.9 | 32.8473 | 0.20831 | 7.1503 | -25.5889 | 78 | 37 | 1.5356 | 99.9 | 6.1551 | 78 | 32.6646 | 19.6354 | 98.291 | 98.8622 | 0.33149
700-78-32-7-99,9 | 700 | 78 | 32 | 7 | 18.3082 | 627.7467 | 699.2061 | 77.9 | 32.8782 | 0.18569 | 6.3742 | -26.7434 | 78 | 37 | 1.7915 | 99.9 | 7.169 | 78 | 32.674 | 19.914 | 98.452 | 98.9857 | 0.38626
700-78-32-8-99,9 | 700 | 78 | 32 | 8 | 18.3082 | 627.7467 | 699.1737 | 77.9 | 32.9087 | 0.17069 | 5.8594 | -27.5847 | 78 | 37 | 2.0474 | 99.9 | 8.1827 | 78 | 32.682 | 20.1849 | 98.5736 | 99.0677 | 0.44107
700-78-32-9-99,9 | 700 | 78 | 32 | 9 | 18.3082 | 627.7467 | 699.1416 | 77.9 | 32.9382 | 0.16024 | 5.501 | -28.2123 | 78 | 37 | 2.3033 | 99.9 | 9.1963 | 78 | 32.6883 | 20.4513 | 98.6685 | 99.1248 | 0.49592
700-78-32-10-99,9 | 700 | 78 | 32 | 10 | 18.3082 | 627.7467 | 699.1095 | 77.9 | 32.9707 | 0.15274 | 5.2437 | -28.6873 | 78 | 37 | 2.5593 | 99.9 | 10.2098 | 78 | 32.6989 | 20.7147 | 98.7447 | 99.1657 | 0.5508
700-78-34-1-99,9 | 700 | 78 | 34 | 1 | 20.3938 | 699.2566 | 699.402 | 77.9 | 34.6856 | 2.4058 | 82.5597 | 1.1288 | 78 | 39 | 0.25593 | 99.9 | 1.0818 | 78 | 34.5084 | 18.2439 | 92.9685 | 88.2033 | 0.055593
700-78-34-2-99,9 | 700 | 78 | 34 | 2 | 20.3938 | 699.2566 | 699.3238 | 77.9 | 34.7765 | 0.97652 | 33.515 | -9.2247 | 78 | 39 | 0.51185 | 99.9 | 2.1033 | 78 | 34.6244 | 19.9291 | 95.8317 | 95.2117 | 0.103
700-78-34-3-99,9 | 700 | 78 | 34 | 3 | 20.3938 | 699.2566 | 699.2781 | 77.9 | 34.8214 | 0.5661 | 19.4303 | -15.1868 | 78 | 39 | 0.76778 | 99.9 | 3.1202 | 78 | 34.672 | 20.5955 | 96.9505 | 97.2242 | 0.1513
700-78-34-4-99,9 | 700 | 78 | 34 | 4 | 20.3938 | 699.2566 | 699.2401 | 77.9 | 34.8572 | 0.39521 | 13.5655 | -19.0016 | 78 | 39 | 1.0237 | 99.9 | 4.1356 | 78 | 34.6989 | 21.0223 | 97.5423 | 98.0621 | 0.20001
700-78-34-5-99,9 | 700 | 78 | 34 | 5 | 20.3938 | 699.2566 | 699.2048 | 77.9 | 34.8911 | 0.30846 | 10.5884 | -21.5815 | 78 | 39 | 1.2796 | 99.9 | 5.1504 | 78 | 34.718 | 21.365 | 97.9073 | 98.4875 | 0.24894
700-78-34-6-99,9 | 700 | 78 | 34 | 6 | 20.3938 | 699.2566 | 699.1707 | 77.9 | 34.9255 | 0.25861 | 8.8777 | -23.3921 | 78 | 39 | 1.5356 | 99.9 | 6.1648 | 78 | 34.7344 | 21.6707 | 98.1546 | 98.7319 | 0.29799
700-78-34-7-99,9 | 700 | 78 | 34 | 7 | 20.3938 | 699.2566 | 699.1372 | 77.9 | 34.9563 | 0.22735 | 7.805 | -24.7029 | 78 | 39 | 1.7915 | 99.9 | 7.179 | 78 | 34.7456 | 21.9579 | 98.333 | 98.8852 | 0.34711
700-78-34-8-99,9 | 700 | 78 | 34 | 8 | 20.3938 | 699.2566 | 699.1041 | 77.9 | 34.9865 | 0.20652 | 7.0901 | -25.6739 | 78 | 39 | 2.0474 | 99.9 | 8.193 | 78 | 34.7548 | 22.2347 | 98.4677 | 98.9873 | 0.39629
700-78-34-9-99,9 | 700 | 78 | 34 | 9 | 20.3938 | 699.2566 | 699.0712 | 77.9 | 35.0164 | 0.19198 | 6.5912 | -26.4078 | 78 | 39 | 2.3033 | 99.9 | 9.207 | 78 | 34.763 | 22.5051 | 98.5731 | 99.0587 | 0.4455
700-78-34-10-99,9 | 700 | 78 | 34 | 10 | 20.3938 | 699.2566 | 699.0384 | 77.9 | 35.0462 | 0.18144 | 6.2299 | -26.9725 | 78 | 39 | 2.5593 | 99.9 | 10.2208 | 78 | 34.7706 | 22.7716 | 98.6576 | 99.1103 | 0.49475
700-78-36-1-99,9 | 700 | 78 | 36 | 1 | 22.6822 | 777.7198 | 699.3506 | 77.9 | 36.749 | 3.076 | 105.5661 | 4.0654 | 78 | 41 | 0.25593 | 99.9 | 1.0879 | 78 | 36.5422 | 19.8621 | 92.4198 | 86.4388 | 0.051004
700-78-36-2-99,9 | 700 | 78 | 36 | 2 | 22.6822 | 777.7198 | 699.26 | 77.9 | 36.8549 | 1.2759 | 43.7927 | -6.2191 | 78 | 41 | 0.51185 | 99.9 | 2.1111 | 78 | 36.6774 | 21.9181 | 95.469 | 94.375 | 0.09343
700-78-36-3-99,9 | 700 | 78 | 36 | 3 | 22.6822 | 777.7198 | 699.2095 | 77.9 | 36.903 | 0.73727 | 25.3081 | -12.3233 | 78 | 41 | 0.76778 | 99.9 | 3.129 | 78 | 36.7331 | 22.7127 | 96.6841 | 96.7495 | 0.13671
700-78-36-4-99,9 | 700 | 78 | 36 | 4 | 22.6822 | 777.7198 | 699.169 | 77.9 | 36.9462 | 0.50884 | 17.4677 | -16.3266 | 78 | 41 | 1.0237 | 99.9 | 4.1451 | 78 | 36.7695 | 23.197 | 97.3324 | 97.7567 | 0.1804
700-78-36-5-99,9 | 700 | 78 | 36 | 5 | 22.6822 | 777.7198 | 699.1321 | 77.9 | 36.9804 | 0.39133 | 13.4345 | -19.1033 | 78 | 41 | 1.2796 | 99.9 | 5.1603 | 78 | 36.7901 | 23.5705 | 97.7339 | 98.2747 | 0.22431
700-78-36-6-99,9 | 700 | 78 | 36 | 6 | 22.6822 | 777.7198 | 699.0968 | 77.9 | 37.0106 | 0.32325 | 11.0978 | -21.0953 | 78 | 41 | 1.5356 | 99.9 | 6.1752 | 78 | 36.8089 | 23.8945 | 98.0067 | 98.5749 | 0.26835
700-78-36-7-99,9 | 700 | 78 | 36 | 7 | 22.6822 | 777.7198 | 699.0623 | 77.9 | 37.0413 | 0.28037 | 9.6262 | -22.5627 | 78 | 41 | 1.7915 | 99.9 | 7.1897 | 78 | 36.822 | 24.1933 | 98.2038 | 98.7639 | 0.31248
700-78-36-8-99,9 | 700 | 78 | 36 | 8 | 22.6822 | 777.7198 | 699.0283 | 77.9 | 37.0712 | 0.25168 | 8.6414 | -23.6675 | 78 | 41 | 2.0474 | 99.9 | 8.2041 | 78 | 36.8327 | 24.4779 | 98.3529 | 98.8904 | 0.35666
700-78-36-9-99,9 | 700 | 78 | 36 | 9 | 22.6822 | 777.7198 | 698.9946 | 77.9 | 37.1007 | 0.23157 | 7.9513 | -24.5144 | 78 | 41 | 2.3033 | 99.9 | 9.2184 | 78 | 36.8421 | 24.7539 | 98.4695 | 98.9791 | 0.40088
700-78-36-10-99,9 | 700 | 78 | 36 | 10 | 22.6822 | 777.7198 | 698.9611 | 77.9 | 37.1301 | 0.21695 | 7.4499 | -25.1741 | 78 | 41 | 2.5593 | 99.9 | 10.2326 | 78 | 36.8507 | 25.0245 | 98.5633 | 99.0435 | 0.44513
700-78-38-1-99,9 | 700 | 78 | 38 | 1 | 25.1894 | 863.6879 | 699.297 | 77.9 | 38.8151 | 3.8977 | 133.7768 | 6.9429 | 78 | 43 | 0.25593 | 99.9 | 1.0943 | 78 | 38.5735 | 21.5477 | 91.8554 | 84.5265 | 0.046967
700-78-38-2-99,9 | 700 | 78 | 38 | 2 | 25.1894 | 863.6879 | 699.1918 | 77.9 | 38.9373 | 1.6577 | 56.9051 | -3.2225 | 78 | 43 | 0.51185 | 99.9 | 2.1195 | 78 | 38.7302 | 24.0435 | 95.0849 | 93.419 | 0.084992
700-78-38-3-99,9 | 700 | 78 | 38 | 3 | 25.1894 | 863.6879 | 699.1355 | 77.9 | 38.9912 | 0.95894 | 32.9204 | -9.4239 | 78 | 43 | 0.76778 | 99.9 | 3.1383 | 78 | 38.7983 | 24.9983 | 96.3988 | 96.1931 | 0.12381
700-78-38-4-99,9 | 700 | 78 | 38 | 4 | 25.1894 | 863.6879 | 699.092 | 77.9 | 39.032 | 0.65599 | 22.5216 | -13.5933 | 78 | 43 | 1.0237 | 99.9 | 4.1551 | 78 | 38.8383 | 25.5571 | 97.1062 | 97.3958 | 0.16304
700-78-38-5-99,9 | 700 | 78 | 38 | 5 | 25.1894 | 863.6879 | 699.0532 | 77.9 | 39.071 | 0.49855 | 17.1174 | -16.5424 | 78 | 43 | 1.2796 | 99.9 | 5.171 | 78 | 38.8678 | 25.9705 | 97.5466 | 98.0208 | 0.2025
700-78-38-6-99,9 | 700 | 78 | 38 | 6 | 25.1894 | 863.6879 | 699.0165 | 77.9 | 39.1036 | 0.40643 | 13.9552 | -18.704 | 78 | 43 | 1.5356 | 99.9 | 6.1863 | 78 | 38.8853 | 26.3185 | 97.8466 | 98.3865 | 0.2421
700-78-38-7-99,9 | 700 | 78 | 38 | 7 | 25.1894 | 863.6879 | 698.9809 | 77.9 | 39.133 | 0.34809 | 11.9526 | -20.3245 | 78 | 43 | 1.7915 | 99.9 | 7.2013 | 78 | 38.903 | 26.6328 | 98.0639 | 98.6181 | 0.28179
700-78-38-8-99,9 | 700 | 78 | 38 | 8 | 25.1894 | 863.6879 | 698.9459 | 77.9 | 39.1631 | 0.30887 | 10.6064 | -21.5638 | 78 | 43 | 2.0474 | 99.9 | 8.2161 | 78 | 38.9159 | 26.928 | 98.2285 | 98.7738 | 0.32154
700-78-38-9-99,9 | 700 | 78 | 38 | 9 | 25.1894 | 863.6879 | 698.9113 | 77.9 | 39.1912 | 0.28125 | 9.6584 | -22.5283 | 78 | 43 | 2.3033 | 99.9 | 9.2307 | 78 | 38.9255 | 27.2115 | 98.3573 | 98.8835 | 0.36133
700-78-38-10-99,9 | 700 | 78 | 38 | 10 | 25.1894 | 863.6879 | 698.877 | 77.9 | 39.2202 | 0.26113 | 8.968 | -23.2884 | 78 | 43 | 2.5593 | 99.9 | 10.2452 | 78 | 38.9355 | 27.4875 | 98.461 | 98.9633 | 0.40115
700-78-40-1-99,9 | 700 | 78 | 40 | 1 | 27.9326 | 957.7451 | 699.2415 | 77.9 | 40.8813 | 4.8959 | 168.0524 | 9.76 | 78 | 45 | 0.25593 | 99.9 | 1.101 | 78 | 40.6079 | 23.2926 | 91.2784 | 82.4723 | 0.043409
700-78-40-2-99,9 | 700 | 78 | 40 | 2 | 27.9326 | 957.7451 | 699.1193 | 77.9 | 41.0251 | 2.1408 | 73.4967 | -0.24285 | 78 | 45 | 0.51185 | 99.9 | 2.1283 | 78 | 40.7858 | 26.3036 | 94.6803 | 92.3357 | 0.077544
700-78-40-3-99,9 | 700 | 78 | 40 | 3 | 27.9326 | 957.7451 | 699.0561 | 77.9 | 41.0858 | 1.244 | 42.71 | -6.5027 | 78 | 45 | 0.76778 | 99.9 | 3.1483 | 78 | 40.8653 | 27.4564 | 96.0943 | 95.5466 | 0.11241
700-78-40-4-99,9 | 700 | 78 | 40 | 4 | 27.9326 | 957.7451 | 699.0089 | 77.9 | 41.1313 | 0.84663 | 29.0702 | -10.8015 | 78 | 45 | 1.0237 | 99.9 | 4.1659 | 78 | 40.9148 | 28.1097 | 96.8633 | 96.969 | 0.14768
700-78-40-5-99,9 | 700 | 78 | 40 | 5 | 27.9326 | 957.7451 | 698.9678 | 77.9 | 41.1661 | 0.63699 | 21.8732 | -13.9097 | 78 | 45 | 1.2796 | 99.9 | 5.1824 | 78 | 40.946 | 28.5752 | 97.3448 | 97.7195 | 0.18318
700-78-40-6-99,9 | 700 | 78 | 40 | 6 | 27.9326 | 957.7451 | 698.9294 | 77.9 | 41.2025 | 0.51353 | 17.6348 | -16.2248 | 78 | 45 | 1.5356 | 99.9 | 6.1982 | 78 | 40.9683 | 28.9546 | 97.6739 | 98.1615 | 0.21883
700-78-40-7-99,9 | 700 | 78 | 40 | 7 | 27.9326 | 957.7451 | 698.8925 | 77.9 | 41.2312 | 0.43476 | 14.9306 | -17.9921 | 78 | 45 | 1.7915 | 99.9 | 7.2136 | 78 | 40.9887 | 29.2893 | 97.9127 | 98.4435 | 0.25457
700-78-40-8-99,9 | 700 | 78 | 40 | 8 | 27.9326 | 957.7451 | 698.8565 | 77.9 | 41.2608 | 0.38154 | 13.1037 | -19.3645 | 78 | 45 | 2.0474 | 99.9 | 8.2288 | 78 | 41.0037 | 29.5985 | 98.0939 | 98.6341 | 0.29037
700-78-40-9-99,9 | 700 | 78 | 40 | 9 | 27.9326 | 957.7451 | 698.821 | 77.9 | 41.2901 | 0.34396 | 11.8137 | -20.4461 | 78 | 45 | 2.3033 | 99.9 | 9.2438 | 78 | 41.0166 | 29.892 | 98.236 | 98.7686 | 0.32622
700-78-40-10-99,9 | 700 | 78 | 40 | 10 | 27.9326 | 957.7451 | 698.7858 | 77.9 | 41.3188 | 0.31647 | 10.8698 | -21.31 | 78 | 45 | 2.5593 | 99.9 | 10.2587 | 78 | 41.0281 | 30.1754 | 98.3503 | 98.867 | 0.36211
700-78-42-1-99,9 | 700 | 78 | 42 | 1 | 30.9297 | 1060.5096 | 699.1844 | 77.9 | 42.9531 | 6.0955 | 209.2455 | 13.0876 | 78 | 47 | 0.25593 | 99.9 | 1.1078 | 78 | 42.6353 | 25.0901 | 90.6916 | 80.2923 | 0.040267
700-78-42-2-99,9 | 700 | 78 | 42 | 2 | 30.9297 | 1060.5096 | 699.0427 | 77.9 | 43.1122 | 2.7452 | 94.2547 | 2.7052 | 78 | 47 | 0.51185 | 99.9 | 2.1375 | 78 | 42.8393 | 28.6964 | 94.2562 | 91.1245 | 0.070961
700-78-42-3-99,9 | 700 | 78 | 42 | 3 | 30.9297 | 1060.5096 | 698.9712 | 77.9 | 43.1888 | 1.6082 | 55.2237 | -3.5683 | 78 | 47 | 0.76778 | 99.9 | 3.1589 | 78 | 42.9376 | 30.0893 | 95.7707 | 94.8004 | 0.10231
700-78-42-4-99,9 | 700 | 78 | 42 | 4 | 30.9297 | 1060.5096 | 698.9195 | 77.9 | 43.235 | 1.0917 | 37.4909 | -7.9715 | 78 | 47 | 1.0237 | 99.9 | 4.1774 | 78 | 42.9933 | 30.8617 | 96.6034 | 96.4703 | 0.13406
700-78-42-5-99,9 | 700 | 78 | 42 | 5 | 30.9297 | 1060.5096 | 698.8756 | 77.9 | 43.2731 | 0.81565 | 28.0118 | -11.2101 | 78 | 47 | 1.2796 | 99.9 | 5.1945 | 78 | 43.0315 | 31.3937 | 97.1279 | 97.3629 | 0.16604
700-78-42-6-99,9 | 700 | 78 | 42 | 6 | 30.9297 | 1060.5096 | 698.8353 | 77.9 | 43.3113 | 0.65156 | 22.3777 | -13.6626 | 78 | 47 | 1.5356 | 99.9 | 6.2109 | 78 | 43.0634 | 31.8137 | 97.4878 | 97.8934 | 0.19816
700-78-42-7-99,9 | 700 | 78 | 42 | 7 | 30.9297 | 1060.5096 | 698.7969 | 77.9 | 43.3411 | 0.54591 | 18.7503 | -15.5688 | 78 | 47 | 1.7915 | 99.9 | 7.2268 | 78 | 43.0806 | 32.1753 | 97.7497 | 98.235 | 0.23039
700-78-42-8-99,9 | 700 | 78 | 42 | 8 | 30.9297 | 1060.5096 | 698.7596 | 77.9 | 43.3709 | 0.47428 | 16.2907 | -17.0688 | 78 | 47 | 2.0474 | 99.9 | 8.2425 | 78 | 43.0994 | 32.5028 | 97.9487 | 98.4666 | 0.26268
700-78-42-9-99,9 | 700 | 78 | 42 | 9 | 30.9297 | 1060.5096 | 698.723 | 77.9 | 43.399 | 0.42346 | 14.5462 | -18.2671 | 78 | 47 | 2.3033 | 99.9 | 9.2579 | 78 | 43.1165 | 32.8096 | 98.1049 | 98.6309 | 0.29502
700-78-42-10-99,9 | 700 | 78 | 42 | 10 | 30.9297 | 1060.5096 | 698.6869 | 77.9 | 43.4269 | 0.38611 | 13.2639 | -19.237 | 78 | 47 | 2.5593 | 99.9 | 10.2732 | 78 | 43.1273 | 33.1029 | 98.2308 | 98.7516 | 0.3274
700-78-44-1-99,9 | 700 | 78 | 44 | 1 | 34.1998 | 1172.6344 | 699.126 | 77.9 | 45.0216 | 7.5263 | 258.3816 | 16.5063 | 78 | 49 | 0.25593 | 99.9 | 1.1148 | 78 | 44.67 | 26.9295 | 90.0989 | 77.9932 | 0.03749
700-78-44-2-99,9 | 700 | 78 | 44 | 2 | 34.1998 | 1172.6344 | 698.9621 | 77.9 | 45.2091 | 3.4965 | 120.0642 | 5.6231 | 78 | 49 | 0.51185 | 99.9 | 2.1472 | 78 | 44.8941 | 31.2152 | 93.8139 | 89.7763 | 0.065139
700-78-44-3-99,9 | 700 | 78 | 44 | 3 | 34.1998 | 1172.6344 | 698.8807 | 77.9 | 45.2945 | 2.0691 | 71.0599 | -0.63848 | 78 | 49 | 0.76778 | 99.9 | 3.1701 | 78 | 45.0085 | 32.8985 | 95.4284 | 93.9498 | 0.093369
700-78-44-4-99,9 | 700 | 78 | 44 | 4 | 34.1998 | 1172.6344 | 698.8237 | 77.9 | 45.3492 | 1.4056 | 48.2756 | -5.1102 | 78 | 49 | 1.0237 | 99.9 | 4.1896 | 78 | 45.0767 | 33.8179 | 96.3262 | 95.8901 | 0.12197
700-78-44-5-99,9 | 700 | 78 | 44 | 5 | 34.1998 | 1172.6344 | 698.7764 | 77.9 | 45.3879 | 1.0451 | 35.8952 | -8.4588 | 78 | 49 | 1.2796 | 99.9 | 5.2075 | 78 | 45.1211 | 34.4344 | 96.8955 | 96.9443 | 0.15081
700-78-44-6-99,9 | 700 | 78 | 44 | 6 | 34.1998 | 1172.6344 | 698.7337 | 77.9 | 45.4227 | 0.82835 | 28.4537 | -11.0377 | 78 | 49 | 1.5356 | 99.9 | 6.2245 | 78 | 45.154 | 34.907 | 97.2879 | 97.5779 | 0.17979
700-78-44-7-99,9 | 700 | 78 | 44 | 7 | 34.1998 | 1172.6344 | 698.6935 | 77.9 | 45.4553 | 0.68825 | 23.6426 | -13.0654 | 78 | 49 | 1.7915 | 99.9 | 7.2409 | 78 | 45.1805 | 35.3031 | 97.5742 | 97.9876 | 0.20888
700-78-44-8-99,9 | 700 | 78 | 44 | 8 | 34.1998 | 1172.6344 | 698.6548 | 77.9 | 45.4852 | 0.59251 | 20.3551 | -14.6864 | 78 | 49 | 2.0474 | 99.9 | 8.257 | 78 | 45.2011 | 35.6547 | 97.7922 | 98.2675 | 0.23804
700-78-44-9-99,9 | 700 | 78 | 44 | 9 | 34.1998 | 1172.6344 | 698.617 | 77.9 | 45.5137 | 0.5243 | 18.0126 | -15.9983 | 78 | 49 | 2.3033 | 99.9 | 9.2729 | 78 | 45.2184 | 35.9789 | 97.9636 | 98.467 | 0.26726
700-78-44-10-99,9 | 700 | 78 | 44 | 10 | 34.1998 | 1172.6344 | 698.5798 | 77.9 | 45.5415 | 0.47403 | 16.2865 | -17.0714 | 78 | 49 | 2.5593 | 99.9 | 10.2886 | 78 | 45.2337 | 36.2851 | 98.1018 | 98.6139 | 0.29651
700-78-46-1-99,9 | 700 | 78 | 46 | 1 | 37.763 | 1294.8091 | 699.0664 | 77.9 | 47.0961 | 9.2156 | 316.4038 | 17.9169 | 78 | 51 | 0.25593 | 99.9 | 1.122 | 78 | 46.6982 | 28.8034 | 89.5028 | 75.5963 | 0.035029
700-78-46-2-99,9 | 700 | 78 | 46 | 2 | 37.763 | 1294.8091 | 698.8777 | 77.9 | 47.3107 | 4.4205 | 151.813 | 8.4993 | 78 | 51 | 0.51185 | 99.9 | 2.1574 | 78 | 46.9522 | 33.8544 | 93.3553 | 88.2941 | 0.059983
700-78-46-3-99,9 | 700 | 78 | 46 | 3 | 37.763 | 1294.8091 | 698.7847 | 77.9 | 47.4108 | 2.649 | 90.9873 | 2.2841 | 78 | 51 | 0.76778 | 99.9 | 3.1819 | 78 | 47.0825 | 35.8818 | 95.0679 | 92.9851 | 0.085436
700-78-46-4-99,9 | 700 | 78 | 46 | 4 | 37.763 | 1294.8091 | 698.7212 | 77.9 | 47.4694 | 1.8044 | 61.9804 | -2.2333 | 78 | 51 | 1.0237 | 99.9 | 4.2025 | 78 | 47.1617 | 36.9824 | 96.0318 | 95.2219 | 0.11124
700-78-46-5-99,9 | 700 | 78 | 46 | 5 | 37.763 | 1294.8091 | 698.6698 | 77.9 | 47.5126 | 1.3384 | 45.9769 | -5.6661 | 78 | 51 | 1.2796 | 99.9 | 5.2212 | 78 | 47.2151 | 37.7043 | 96.6474 | 96.4559 | 0.13727
700-78-46-6-99,9 | 700 | 78 | 46 | 6 | 37.763 | 1294.8091 | 698.6244 | 77.9 | 47.5483 | 1.055 | 36.2457 | -8.35 | 78 | 51 | 1.5356 | 99.9 | 6.2389 | 78 | 47.2539 | 38.2436 | 97.0737 | 97.2062 | 0.16345
700-78-46-7-99,9 | 700 | 78 | 46 | 7 | 37.763 | 1294.8091 | 698.5821 | 77.9 | 47.5806 | 0.87034 | 29.9024 | -10.4898 | 78 | 51 | 1.7915 | 99.9 | 7.256 | 78 | 47.2841 | 38.6842 | 97.3858 | 97.6953 | 0.18974
700-78-46-8-99,9 | 700 | 78 | 46 | 8 | 37.763 | 1294.8091 | 698.5417 | 77.9 | 47.6105 | 0.74342 | 25.5435 | -12.2218 | 78 | 51 | 2.0474 | 99.9 | 8.2726 | 78 | 47.3085 | 39.067 | 97.6239 | 98.0313 | 0.2161
700-78-46-9-99,9 | 700 | 78 | 46 | 9 | 37.763 | 1294.8091 | 698.5025 | 77.9 | 47.6444 | 0.65277 | 22.4301 | -13.6372 | 78 | 51 | 2.3033 | 99.9 | 9.2889 | 78 | 47.3316 | 39.4136 | 97.8115 | 98.2714 | 0.24252
700-78-46-10-99,9 | 700 | 78 | 46 | 10 | 37.763 | 1294.8091 | 698.4641 | 77.9 | 47.6717 | 0.58553 | 20.1206 | -14.8111 | 78 | 51 | 2.5593 | 99.9 | 10.305 | 78 | 47.3498 | 39.7368 | 97.963 | 98.4495 | 0.26898
700-78-48-1-99,9 | 700 | 78 | 48 | 1 | 41.6405 | 1427.7601 | 699.0061 | 77.9 | 49.1663 | 11.1932 | 384.3335 | 17.9169 | 78 | 53 | 0.25593 | 99.9 | 1.1293 | 78 | 48.7257 | 30.7033 | 88.9064 | 73.1196 | 0.032844
700-78-48-2-99,9 | 700 | 78 | 48 | 2 | 41.6405 | 1427.7601 | 698.7898 | 77.9 | 49.4145 | 5.5463 | 190.4988 | 11.5925 | 78 | 53 | 0.51185 | 99.9 | 2.168 | 78 | 49.0084 | 36.6061 | 92.8821 | 86.6806 | 0.05541
700-78-48-3-99,9 | 700 | 78 | 48 | 3 | 41.6405 | 1427.7601 | 698.6832 | 77.9 | 49.5299 | 3.3711 | 115.8064 | 5.1847 | 78 | 53 | 0.76778 | 99.9 | 3.1943 | 78 | 49.1566 | 39.0372 | 94.6899 | 91.9042 | 0.078392
700-78-48-4-99,9 | 700 | 78 | 48 | 4 | 41.6405 | 1427.7601 | 698.6121 | 77.9 | 49.5958 | 2.3075 | 79.2775 | 0.64917 | 78 | 53 | 1.0237 | 99.9 | 4.2161 | 78 | 49.2492 | 40.3567 | 95.7202 | 94.4584 | 0.1017
700-78-48-5-99,9 | 700 | 78 | 48 | 5 | 41.6405 | 1427.7601 | 698.5558 | 77.9 | 49.6433 | 1.7109 | 58.7849 | -2.8468 | 78 | 53 | 1.2796 | 99.9 | 5.2358 | 78 | 49.3116 | 41.2093 | 96.3834 | 95.8912 | 0.12522
700-78-48-6-99,9 | 700 | 78 | 48 | 6 | 41.6405 | 1427.7601 | 698.507 | 77.9 | 49.6811 | 1.3439 | 46.178 | -5.6165 | 78 | 53 | 1.5356 | 99.9 | 6.2543 | 78 | 49.3574 | 41.8322 | 96.8449 | 96.7726 | 0.1489
700-78-48-7-99,9 | 700 | 78 | 48 | 7 | 41.6405 | 1427.7601 | 698.4623 | 77.9 | 49.7148 | 1.1026 | 37.8902 | -7.8524 | 78 | 53 | 1.7915 | 99.9 | 7.2719 | 78 | 49.3932 | 42.3294 | 97.184 | 97.352 | 0.17268
700-78-48-8-99,9 | 700 | 78 | 48 | 8 | 41.6405 | 1427.7601 | 698.4199 | 77.9 | 49.745 | 0.93573 | 32.1567 | -9.6845 | 78 | 53 | 2.0474 | 99.9 | 8.2891 | 78 | 49.4217 | 42.7522 | 97.4435 | 97.7528 | 0.19654
700-78-48-9-99,9 | 700 | 78 | 48 | 9 | 41.6405 | 1427.7601 | 698.3791 | 77.9 | 49.7779 | 0.81589 | 28.0398 | -11.1989 | 78 | 53 | 2.3033 | 99.9 | 9.3059 | 78 | 49.4497 | 43.128 | 97.6482 | 98.0406 | 0.22046
700-78-48-10-99,9 | 700 | 78 | 48 | 10 | 41.6405 | 1427.7601 | 698.3393 | 77.9 | 49.8048 | 0.7266 | 24.9727 | -12.4687 | 78 | 53 | 2.5593 | 99.9 | 10.3225 | 78 | 49.4701 | 43.4732 | 97.8138 | 98.2551 | 0.24442
700-78-50-1-99,9 | 700 | 78 | 50 | 1 | 45.8547 | 1572.2525 | 698.9453 | 77.9 | 51.2424 | 13.4935 | 463.361 | 17.9169 | 78 | 55 | 0.25593 | 99.9 | 1.1367 | 78 | 50.7526 | 32.617 | 88.3133 | 70.5732 | 0.030901
700-78-50-2-99,9 | 700 | 78 | 50 | 2 | 45.8547 | 1572.2525 | 698.6986 | 77.9 | 51.5261 | 6.9061 | 237.2345 | 15.1124 | 78 | 55 | 0.51185 | 99.9 | 2.1789 | 78 | 51.0628 | 39.4604 | 92.3963 | 84.9392 | 0.05135
700-78-50-3-99,9 | 700 | 78 | 50 | 3 | 45.8547 | 1572.2525 | 698.5765 | 77.9 | 51.6524 | 4.2627 | 146.4566 | 8.0559 | 78 | 55 | 0.76778 | 99.9 | 3.2073 | 78 | 51.231 | 42.3597 | 94.2955 | 90.7039 | 0.072129
700-78-50-4-99,9 | 700 | 78 | 50 | 4 | 45.8547 | 1572.2525 | 698.4963 | 77.9 | 51.7283 | 2.9375 | 100.9387 | 3.5263 | 78 | 55 | 1.0237 | 99.9 | 4.2305 | 78 | 51.337 | 43.9408 | 95.392 | 93.5938 | 0.093203
700-78-50-5-99,9 | 700 | 78 | 50 | 5 | 45.8547 | 1572.2525 | 698.4343 | 77.9 | 51.7825 | 2.1815 | 74.9673 | -0.0097601 | 78 | 55 | 1.2796 | 99.9 | 5.2512 | 78 | 51.4113 | 44.9528 | 96.1035 | 95.2425 | 0.11449
700-78-50-6-99,9 | 700 | 78 | 50 | 6 | 45.8547 | 1572.2525 | 698.3814 | 77.9 | 51.8229 | 1.7105 | 58.7837 | -2.847 | 78 | 55 | 1.5356 | 99.9 | 6.2705 | 78 | 51.4654 | 45.6798 | 96.6014 | 96.2698 | 0.13592
700-78-50-7-99,9 | 700 | 78 | 50 | 7 | 45.8547 | 1572.2525 | 698.3337 | 77.9 | 51.8584 | 1.398 | 48.0473 | -5.1642 | 78 | 55 | 1.7915 | 99.9 | 7.2889 | 78 | 51.5071 | 46.2482 | 96.9686 | 96.9513 | 0.15746
700-78-50-8-99,9 | 700 | 78 | 50 | 8 | 45.8547 | 1572.2525 | 698.2891 | 77.9 | 51.8889 | 1.1802 | 40.5663 | -7.0843 | 78 | 55 | 2.0474 | 99.9 | 8.3067 | 78 | 51.5405 | 46.7218 | 97.2504 | 97.4262 | 0.17907
700-78-50-9-99,9 | 700 | 78 | 50 | 9 | 45.8547 | 1572.2525 | 698.2464 | 77.9 | 51.9223 | 1.023 | 35.1658 | -8.6881 | 78 | 55 | 2.3033 | 99.9 | 9.324 | 78 | 51.5726 | 47.135 | 97.4732 | 97.769 | 0.20075
700-78-50-10-99,9 | 700 | 78 | 50 | 10 | 45.8547 | 1572.2525 | 698.205 | 77.9 | 51.948 | 0.9053 | 31.1204 | -10.0478 | 78 | 55 | 2.5593 | 99.9 | 10.3411 | 78 | 51.5943 | 47.5086 | 97.6537 | 98.0257 | 0.22247
700-80-10-1-99,9 | 700 | 80 | 10 | 1 | 4.9247 | 168.8576 | 699.8218 | 79.9 | 10.1665 | 0.073936 | 2.5357 | -35.5389 | 80 | 15 | 0.25593 | 99.9 | 1.0304 | 80 | 10.1662 | 5.1067 | 97.7033 | 98.4987 | 0.20615
700-80-10-2-99,9 | 700 | 80 | 10 | 2 | 4.9247 | 168.8576 | 699.795 | 79.9 | 10.203 | 0.040356 | 1.3841 | -41.2136 | 80 | 15 | 0.51185 | 99.9 | 2.0417 | 80 | 10.1743 | 5.3962 | 98.6045 | 99.1805 | 0.40947
700-80-10-3-99,9 | 700 | 80 | 10 | 3 | 4.9247 | 168.8576 | 699.769 | 79.9 | 10.2354 | 0.033501 | 1.1491 | -42.9278 | 80 | 15 | 0.76778 | 99.9 | 3.0526 | 80 | 10.1789 | 5.659 | 98.9121 | 99.3197 | 0.61334
700-80-10-4-99,9 | 700 | 80 | 10 | 4 | 4.9247 | 168.8576 | 699.7432 | 79.9 | 10.2672 | 0.031046 | 1.0649 | -43.6248 | 80 | 15 | 1.0237 | 99.9 | 4.0634 | 80 | 10.1826 | 5.9174 | 99.0671 | 99.3696 | 0.81738
700-80-10-5-99,9 | 700 | 80 | 10 | 5 | 4.9247 | 168.8576 | 699.7174 | 79.9 | 10.298 | 0.029916 | 1.0262 | -43.9636 | 80 | 15 | 1.2796 | 99.9 | 5.0742 | 80 | 10.1855 | 6.1744 | 99.1604 | 99.3925 | 1.0215
700-80-10-6-99,9 | 700 | 80 | 10 | 6 | 4.9247 | 168.8576 | 699.6917 | 79.9 | 10.3281 | 0.029319 | 1.0057 | -44.1475 | 80 | 15 | 1.5356 | 99.9 | 6.0849 | 80 | 10.1877 | 6.431 | 99.2228 | 99.4047 | 1.2256
700-80-10-7-99,9 | 700 | 80 | 10 | 7 | 4.9247 | 168.8576 | 699.6659 | 79.9 | 10.3585 | 0.028978 | 0.99407 | -44.2538 | 80 | 15 | 1.7915 | 99.9 | 7.0956 | 80 | 10.1901 | 6.6872 | 99.2674 | 99.4116 | 1.4298
700-80-10-8-99,9 | 700 | 80 | 10 | 8 | 4.9247 | 168.8576 | 699.6402 | 79.9 | 10.3891 | 0.028776 | 0.98717 | -44.3173 | 80 | 15 | 2.0474 | 99.9 | 8.1063 | 80 | 10.1931 | 6.9434 | 99.3008 | 99.4157 | 1.634
700-80-10-9-99,9 | 700 | 80 | 10 | 9 | 4.9247 | 168.8576 | 699.6145 | 79.9 | 10.4199 | 0.028655 | 0.98306 | -44.3554 | 80 | 15 | 2.3033 | 99.9 | 9.1169 | 80 | 10.1964 | 7.1994 | 99.3269 | 99.4181 | 1.8382
700-80-10-10-99,9 | 700 | 80 | 10 | 10 | 4.9247 | 168.8576 | 699.5887 | 79.9 | 10.4507 | 0.028585 | 0.98068 | -44.3774 | 80 | 15 | 2.5593 | 99.9 | 10.1276 | 80 | 10.2 | 7.4554 | 99.3477 | 99.4196 | 2.0424
700-80-12-1-99,9 | 700 | 80 | 12 | 1 | 5.5917 | 191.7282 | 699.801 | 79.9 | 12.1877 | 0.099306 | 3.4059 | -32.72 | 80 | 17 | 0.25593 | 99.9 | 1.0331 | 80 | 12.183 | 5.7484 | 97.4568 | 98.2241 | 0.18207
700-80-12-2-99,9 | 700 | 80 | 12 | 2 | 5.5917 | 191.7282 | 699.7731 | 79.9 | 12.2252 | 0.050595 | 1.7353 | -39.1252 | 80 | 17 | 0.51185 | 99.9 | 2.0449 | 80 | 12.1973 | 6.053 | 98.4711 | 99.0952 | 0.36094
700-80-12-3-99,9 | 700 | 80 | 12 | 3 | 5.5917 | 191.7282 | 699.7465 | 79.9 | 12.2551 | 0.040469 | 1.3881 | -41.2008 | 80 | 17 | 0.76778 | 99.9 | 3.0561 | 80 | 12.2009 | 6.3191 | 98.819 | 99.2763 | 0.54042
700-80-12-4-99,9 | 700 | 80 | 12 | 4 | 5.5917 | 191.7282 | 699.72 | 79.9 | 12.2865 | 0.036811 | 1.2627 | -42.075 | 80 | 17 | 1.0237 | 99.9 | 4.0672 | 80 | 12.2042 | 6.5786 | 98.9945 | 99.3417 | 0.72008
700-80-12-5-99,9 | 700 | 80 | 12 | 5 | 5.5917 | 191.7282 | 699.6937 | 79.9 | 12.3186 | 0.035116 | 1.2046 | -42.5088 | 80 | 17 | 1.2796 | 99.9 | 5.0782 | 80 | 12.2079 | 6.8363 | 99.1002 | 99.372 | 0.89983
700-80-12-6-99,9 | 700 | 80 | 12 | 6 | 5.5917 | 191.7282 | 699.6673 | 79.9 | 12.3499 | 0.03421 | 1.1735 | -42.7487 | 80 | 17 | 1.5356 | 99.9 | 6.0892 | 80 | 12.2105 | 7.0931 | 99.1709 | 99.3882 | 1.0796
700-80-12-7-99,9 | 700 | 80 | 12 | 7 | 5.5917 | 191.7282 | 699.641 | 79.9 | 12.3816 | 0.033684 | 1.1556 | -42.8905 | 80 | 17 | 1.7915 | 99.9 | 7.1002 | 80 | 12.2129 | 7.3495 | 99.2215 | 99.3976 | 1.2594
700-80-12-8-99,9 | 700 | 80 | 12 | 8 | 5.5917 | 191.7282 | 699.6147 | 79.9 | 12.4131 | 0.033364 | 1.1446 | -42.9778 | 80 | 17 | 2.0474 | 99.9 | 8.1112 | 80 | 12.2164 | 7.6058 | 99.2595 | 99.4033 | 1.4393
700-80-12-9-99,9 | 700 | 80 | 12 | 9 | 5.5917 | 191.7282 | 699.5884 | 79.9 | 12.4446 | 0.033164 | 1.1378 | -43.0326 | 80 | 17 | 2.3033 | 99.9 | 9.1221 | 80 | 12.22 | 7.8619 | 99.289 | 99.4069 | 1.6191
700-80-12-10-99,9 | 700 | 80 | 12 | 10 | 5.5917 | 191.7282 | 699.5621 | 79.9 | 12.476 | 0.033039 | 1.1335 | -43.0668 | 80 | 17 | 2.5593 | 99.9 | 10.1331 | 80 | 12.224 | 8.118 | 99.3127 | 99.4091 | 1.799
700-80-14-1-99,9 | 700 | 80 | 14 | 1 | 6.337 | 217.2811 | 699.7781 | 79.9 | 14.2153 | 0.13405 | 4.5977 | -29.8033 | 80 | 19 | 0.25593 | 99.9 | 1.0361 | 80 | 14.2047 | 6.4589 | 97.1861 | 97.8846 | 0.16121
700-80-14-2-99,9 | 700 | 80 | 14 | 2 | 6.337 | 217.2811 | 699.7489 | 79.9 | 14.2511 | 0.064083 | 2.1981 | -36.9159 | 80 | 19 | 0.51185 | 99.9 | 2.0483 | 80 | 14.221 | 6.7848 | 98.3238 | 98.9887 | 0.31883
700-80-14-3-99,9 | 700 | 80 | 14 | 3 | 6.337 | 217.2811 | 699.7215 | 79.9 | 14.2833 | 0.049282 | 1.6904 | -39.3825 | 80 | 19 | 0.76778 | 99.9 | 3.0599 | 80 | 14.2265 | 7.0555 | 98.7162 | 99.2223 | 0.47712
700-80-14-4-99,9 | 700 | 80 | 14 | 4 | 6.337 | 217.2811 | 699.6944 | 79.9 | 14.3155 | 0.043886 | 1.5054 | -40.4619 | 80 | 19 | 1.0237 | 99.9 | 4.0713 | 80 | 14.2311 | 7.3168 | 98.9145 | 99.3075 | 0.63562
700-80-14-5-99,9 | 700 | 80 | 14 | 5 | 6.337 | 217.2811 | 699.6675 | 79.9 | 14.3467 | 0.041358 | 1.4188 | -41.0118 | 80 | 19 | 1.2796 | 99.9 | 5.0826 | 80 | 14.2335 | 7.5753 | 99.0341 | 99.3474 | 0.7942
700-80-14-6-99,9 | 700 | 80 | 14 | 6 | 6.337 | 217.2811 | 699.6405 | 79.9 | 14.3783 | 0.039997 | 1.3721 | -41.3213 | 80 | 19 | 1.5356 | 99.9 | 6.0939 | 80 | 14.2367 | 7.8326 | 99.1141 | 99.3688 | 0.95284
700-80-14-7-99,9 | 700 | 80 | 14 | 7 | 6.337 | 217.2811 | 699.6136 | 79.9 | 14.4099 | 0.039196 | 1.3447 | -41.5079 | 80 | 19 | 1.7915 | 99.9 | 7.1052 | 80 | 14.24 | 8.0893 | 99.1713 | 99.3815 | 1.1115
700-80-14-8-99,9 | 700 | 80 | 14 | 8 | 6.337 | 217.2811 | 699.5867 | 79.9 | 14.4415 | 0.038697 | 1.3276 | -41.6258 | 80 | 19 | 2.0474 | 99.9 | 8.1164 | 80 | 14.2436 | 8.3457 | 99.2143 | 99.3893 | 1.2702
700-80-14-9-99,9 | 700 | 80 | 14 | 9 | 6.337 | 217.2811 | 699.5598 | 79.9 | 14.473 | 0.038377 | 1.3167 | -41.7021 | 80 | 19 | 2.3033 | 99.9 | 9.1276 | 80 | 14.2473 | 8.602 | 99.2477 | 99.3944 | 1.4289
700-80-14-10-99,9 | 700 | 80 | 14 | 10 | 6.337 | 217.2811 | 699.5329 | 79.9 | 14.5044 | 0.038168 | 1.3096 | -41.7522 | 80 | 19 | 2.5593 | 99.9 | 10.1388 | 80 | 14.2515 | 8.8581 | 99.2745 | 99.3977 | 1.5876
700-80-16-1-99,9 | 700 | 80 | 16 | 1 | 7.1681 | 245.7789 | 699.7529 | 79.9 | 16.2448 | 0.18138 | 6.2212 | -26.8098 | 80 | 21 | 0.25593 | 99.9 | 1.0393 | 80 | 16.2281 | 7.2427 | 96.8901 | 97.4697 | 0.14313
700-80-16-2-99,9 | 700 | 80 | 16 | 2 | 7.1681 | 245.7789 | 699.7221 | 79.9 | 16.2817 | 0.081982 | 2.8121 | -34.5824 | 80 | 21 | 0.51185 | 99.9 | 2.0521 | 80 | 16.248 | 7.598 | 98.1616 | 98.8563 | 0.28224
700-80-16-3-99,9 | 700 | 80 | 16 | 3 | 7.1681 | 245.7789 | 699.6939 | 79.9 | 16.3159 | 0.060534 | 2.0765 | -37.4643 | 80 | 21 | 0.76778 | 99.9 | 3.0641 | 80 | 16.2566 | 7.8754 | 98.603 | 99.1555 | 0.42208
700-80-16-4-99,9 | 700 | 80 | 16 | 4 | 7.1681 | 245.7789 | 699.6662 | 79.9 | 16.3467 | 0.052631 | 1.8055 | -38.779 | 80 | 21 | 1.0237 | 99.9 | 4.0758 | 80 | 16.26 | 8.1392 | 98.8265 | 99.2658 | 0.56215
700-80-16-5-99,9 | 700 | 80 | 16 | 5 | 7.1681 | 245.7789 | 699.6386 | 79.9 | 16.3781 | 0.048906 | 1.6778 | -39.4651 | 80 | 21 | 1.2796 | 99.9 | 5.0874 | 80 | 16.2636 | 8.3989 | 98.9615 | 99.3177 | 0.70232
700-80-16-6-99,9 | 700 | 80 | 16 | 6 | 7.1681 | 245.7789 | 699.611 | 79.9 | 16.4095 | 0.046882 | 1.6084 | -39.859 | 80 | 21 | 1.5356 | 99.9 | 6.099 | 80 | 16.2664 | 8.6568 | 99.0517 | 99.346 | 0.84255
700-80-16-7-99,9 | 700 | 80 | 16 | 7 | 7.1681 | 245.7789 | 699.5835 | 79.9 | 16.4411 | 0.045679 | 1.5672 | -40.1008 | 80 | 21 | 1.7915 | 99.9 | 7.1105 | 80 | 16.2699 | 8.9139 | 99.1164 | 99.3627 | 0.98281
700-80-16-8-99,9 | 700 | 80 | 16 | 8 | 7.1681 | 245.7789 | 699.556 | 79.9 | 16.4724 | 0.044919 | 1.5411 | -40.2565 | 80 | 21 | 2.0474 | 99.9 | 8.122 | 80 | 16.2741 | 9.1706 | 99.1649 | 99.3734 | 1.1231
700-80-16-9-99,9 | 700 | 80 | 16 | 9 | 7.1681 | 245.7789 | 699.5285 | 79.9 | 16.504 | 0.044421 | 1.5241 | -40.3597 | 80 | 21 | 2.3033 | 99.9 | 9.1335 | 80 | 16.2776 | 9.4271 | 99.2027 | 99.3803 | 1.2634
700-80-16-10-99,9 | 700 | 80 | 16 | 10 | 7.1681 | 245.7789 | 699.501 | 79.9 | 16.5355 | 0.044086 | 1.5127 | -40.4296 | 80 | 21 | 2.5593 | 99.9 | 10.145 | 80 | 16.2818 | 9.6833 | 99.233 | 99.385 | 1.4037
700-80-18-1-99,9 | 700 | 80 | 18 | 1 | 8.0924 | 277.4715 | 699.7252 | 79.9 | 18.2786 | 0.24542 | 8.4181 | -23.7578 | 80 | 23 | 0.25593 | 99.9 | 1.0428 | 80 | 18.2529 | 8.1029 | 96.5684 | 96.9673 | 0.12744
700-80-18-2-99,9 | 700 | 80 | 18 | 2 | 8.0924 | 277.4715 | 699.6926 | 79.9 | 18.316 | 0.1058 | 3.6294 | -32.128 | 80 | 23 | 0.51185 | 99.9 | 2.0562 | 80 | 18.2765 | 8.4985 | 97.9839 | 98.6926 | 0.25042
700-80-18-3-99,9 | 700 | 80 | 18 | 3 | 8.0924 | 277.4715 | 699.6635 | 79.9 | 18.3508 | 0.075007 | 2.5731 | -35.438 | 80 | 23 | 0.76778 | 99.9 | 3.0685 | 80 | 18.2878 | 8.7852 | 98.479 | 99.0731 | 0.37418
700-80-18-4-99,9 | 700 | 80 | 18 | 4 | 8.0924 | 277.4715 | 699.635 | 79.9 | 18.3813 | 0.063547 | 2.18 | -37.0121 | 80 | 23 | 1.0237 | 99.9 | 4.0806 | 80 | 18.2913 | 9.0526 | 98.7304 | 99.2147 | 0.4982
700-80-18-5-99,9 | 700 | 80 | 18 | 5 | 8.0924 | 277.4715 | 699.6067 | 79.9 | 18.4131 | 0.058111 | 1.9936 | -37.8556 | 80 | 23 | 1.2796 | 99.9 | 5.0925 | 80 | 18.2956 | 9.314 | 98.8823 | 99.2819 | 0.62233
700-80-18-6-99,9 | 700 | 80 | 18 | 6 | 8.0924 | 277.4715 | 699.5786 | 79.9 | 18.4447 | 0.055135 | 1.8916 | -38.3494 | 80 | 23 | 1.5356 | 99.9 | 6.1044 | 80 | 18.2995 | 9.5729 | 98.984 | 99.3187 | 0.74652
700-80-18-7-99,9 | 700 | 80 | 18 | 7 | 8.0924 | 277.4715 | 699.5504 | 79.9 | 18.4763 | 0.053351 | 1.8305 | -38.6577 | 80 | 23 | 1.7915 | 99.9 | 7.1162 | 80 | 18.3033 | 9.8306 | 99.0568 | 99.3407 | 0.87075
700-80-18-8-99,9 | 700 | 80 | 18 | 8 | 8.0924 | 277.4715 | 699.5223 | 79.9 | 18.5076 | 0.052213 | 1.7915 | -38.8595 | 80 | 23 | 2.0474 | 99.9 | 8.128 | 80 | 18.3078 | 10.0876 | 99.1115 | 99.3548 | 0.995
700-80-18-9-99,9 | 700 | 80 | 18 | 9 | 8.0924 | 277.4715 | 699.4942 | 79.9 | 18.5388 | 0.051454 | 1.7655 | -38.9961 | 80 | 23 | 2.3033 | 99.9 | 9.1398 | 80 | 18.3119 | 10.3443 | 99.1541 | 99.3642 | 1.1193
700-80-18-10-99,9 | 700 | 80 | 18 | 10 | 8.0924 | 277.4715 | 699.4661 | 79.9 | 18.5705 | 0.050936 | 1.7478 | -39.0904 | 80 | 23 | 2.5593 | 99.9 | 10.1515 | 80 | 18.3158 | 10.6008 | 99.1883 | 99.3706 | 1.2435
700-80-20-1-99,9 | 700 | 80 | 20 | 1 | 9.1176 | 312.6206 | 699.6951 | 79.9 | 20.3156 | 0.33135 | 11.3661 | -20.6674 | 80 | 25 | 0.25593 | 99.9 | 1.0465 | 80 | 20.2803 | 9.0421 | 96.2209 | 96.3658 | 0.11381
700-80-20-2-99,9 | 700 | 80 | 20 | 2 | 9.1176 | 312.6206 | 699.6601 | 79.9 | 20.3551 | 0.13757 | 4.7191 | -29.5593 | 80 | 25 | 0.51185 | 99.9 | 2.0606 | 80 | 20.3093 | 9.4918 | 97.7902 | 98.4912 | 0.22272
700-80-20-3-99,9 | 700 | 80 | 20 | 3 | 9.1176 | 312.6206 | 699.63 | 79.9 | 20.3896 | 0.093756 | 3.2164 | -33.2974 | 80 | 25 | 0.76778 | 99.9 | 3.0733 | 80 | 20.3207 | 9.7916 | 98.3439 | 98.9717 | 0.33245
700-80-20-4-99,9 | 700 | 80 | 20 | 4 | 9.1176 | 312.6206 | 699.6008 | 79.9 | 20.4222 | 0.077308 | 2.6522 | -35.1487 | 80 | 25 | 1.0237 | 99.9 | 4.0857 | 80 | 20.3282 | 10.064 | 98.6258 | 99.1521 | 0.44247
700-80-20-5-99,9 | 700 | 80 | 20 | 5 | 9.1176 | 312.6206 | 699.5718 | 79.9 | 20.4537 | 0.069442 | 2.3825 | -36.1703 | 80 | 25 | 1.2796 | 99.9 | 5.0979 | 80 | 20.3331 | 10.3278 | 98.7964 | 99.2384 | 0.5526
700-80-20-6-99,9 | 700 | 80 | 20 | 6 | 9.1176 | 312.6206 | 699.543 | 79.9 | 20.485 | 0.065109 | 2.2339 | -36.7809 | 80 | 25 | 1.5356 | 99.9 | 6.1101 | 80 | 20.3368 | 10.588 | 98.9107 | 99.2859 | 0.6628
700-80-20-7-99,9 | 700 | 80 | 20 | 7 | 9.1176 | 312.6206 | 699.5143 | 79.9 | 20.5166 | 0.062494 | 2.1443 | -37.1681 | 80 | 25 | 1.7915 | 99.9 | 7.1222 | 80 | 20.3411 | 10.8466 | 98.9926 | 99.3146 | 0.77305
700-80-20-8-99,9 | 700 | 80 | 20 | 8 | 9.1176 | 312.6206 | 699.4855 | 79.9 | 20.5482 | 0.060813 | 2.0867 | -37.4253 | 80 | 25 | 2.0474 | 99.9 | 8.1342 | 80 | 20.3453 | 11.1042 | 99.0542 | 99.333 | 0.88332
700-80-20-9-99,9 | 700 | 80 | 20 | 9 | 9.1176 | 312.6206 | 699.4568 | 79.9 | 20.5794 | 0.05968 | 2.0479 | -37.6021 | 80 | 25 | 2.3033 | 99.9 | 9.1463 | 80 | 20.3502 | 11.3612 | 99.1021 | 99.3454 | 0.99361
700-80-20-10-99,9 | 700 | 80 | 20 | 10 | 9.1176 | 312.6206 | 699.4281 | 79.9 | 20.6106 | 0.058894 | 2.021 | -37.7267 | 80 | 25 | 2.5593 | 99.9 | 10.1583 | 80 | 20.3548 | 11.6179 | 99.1405 | 99.3541 | 1.1039
700-80-22-1-99,9 | 700 | 80 | 22 | 1 | 10.2547 | 351.6084 | 699.6659 | 79.9 | 22.3559 | 0.44587 | 15.2952 | -17.5535 | 80 | 27 | 0.25593 | 99.9 | 1.0506 | 80 | 22.3086 | 10.0647 | 95.8461 | 95.652 | 0.10195
700-80-22-2-99,9 | 700 | 80 | 22 | 2 | 10.2547 | 351.6084 | 699.628 | 79.9 | 22.4002 | 0.18001 | 6.1756 | -26.8876 | 80 | 27 | 0.51185 | 99.9 | 2.0653 | 80 | 22.3454 | 10.5865 | 97.5784 | 98.2446 | 0.19852
700-80-22-3-99,9 | 700 | 80 | 22 | 3 | 10.2547 | 351.6084 | 699.5967 | 79.9 | 22.4335 | 0.11826 | 4.0572 | -31.0425 | 80 | 27 | 0.76778 | 99.9 | 3.0785 | 80 | 22.3587 | 10.9042 | 98.1958 | 98.8468 | 0.29596
700-80-22-4-99,9 | 700 | 80 | 22 | 4 | 10.2547 | 351.6084 | 699.5666 | 79.9 | 22.4671 | 0.094828 | 3.2535 | -33.1867 | 80 | 27 | 1.0237 | 99.9 | 4.0912 | 80 | 22.3672 | 11.1836 | 98.5112 | 99.0753 | 0.39371
700-80-22-5-99,9 | 700 | 80 | 22 | 5 | 10.2547 | 351.6084 | 699.537 | 79.9 | 22.4978 | 0.08354 | 2.8663 | -34.4058 | 80 | 27 | 1.2796 | 99.9 | 5.1038 | 80 | 22.3729 | 11.4508 | 98.7024 | 99.1854 | 0.49159
700-80-22-6-99,9 | 700 | 80 | 22 | 6 | 10.2547 | 351.6084 | 699.5075 | 79.9 | 22.5294 | 0.077291 | 2.652 | -35.1494 | 80 | 27 | 1.5356 | 99.9 | 6.1162 | 80 | 22.3779 | 11.713 | 98.8306 | 99.2463 | 0.58954
700-80-22-7-99,9 | 700 | 80 | 22 | 7 | 10.2547 | 351.6084 | 699.4781 | 79.9 | 22.5611 | 0.073497 | 2.5219 | -35.6291 | 80 | 27 | 1.7915 | 99.9 | 7.1286 | 80 | 22.3836 | 11.9727 | 98.9225 | 99.2833 | 0.68754
700-80-22-8-99,9 | 700 | 80 | 22 | 8 | 10.2547 | 351.6084 | 699.4488 | 79.9 | 22.5925 | 0.071038 | 2.4376 | -35.9525 | 80 | 27 | 2.0474 | 99.9 | 8.1409 | 80 | 22.3873 | 12.2311 | 98.9916 | 99.3073 | 0.78557
700-80-22-9-99,9 | 700 | 80 | 22 | 9 | 10.2547 | 351.6084 | 699.4195 | 79.9 | 22.6237 | 0.06937 | 2.3805 | -36.1778 | 80 | 27 | 2.3033 | 99.9 | 9.1532 | 80 | 22.3924 | 12.4887 | 99.0454 | 99.3235 | 0.88362
700-80-22-10-99,9 | 700 | 80 | 22 | 10 | 10.2547 | 351.6084 | 699.3902 | 79.9 | 22.6549 | 0.0682 | 2.3405 | -36.3389 | 80 | 27 | 2.5593 | 99.9 | 10.1655 | 80 | 22.3975 | 12.7458 | 99.0886 | 99.3349 | 0.98169
700-80-24-1-99,9 | 700 | 80 | 24 | 1 | 11.5139 | 394.7823 | 699.6313 | 79.9 | 24.3996 | 0.59712 | 20.4846 | -14.4326 | 80 | 29 | 0.25593 | 99.9 | 1.0549 | 80 | 24.3384 | 11.1727 | 95.4438 | 94.8139 | 0.091602
700-80-24-2-99,9 | 700 | 80 | 24 | 2 | 11.5139 | 394.7823 | 699.5898 | 79.9 | 24.4458 | 0.23658 | 8.1164 | -24.1295 | 80 | 29 | 0.51185 | 99.9 | 2.0704 | 80 | 24.3823 | 11.7892 | 97.3476 | 97.9453 | 0.17735
700-80-24-3-99,9 | 700 | 80 | 24 | 3 | 11.5139 | 394.7823 | 699.5571 | 79.9 | 24.4817 | 0.15041 | 5.1604 | -28.676 | 80 | 29 | 0.76778 | 99.9 | 3.0841 | 80 | 24.3999 | 12.1312 | 98.0339 | 98.6937 | 0.264
700-80-24-4-99,9 | 700 | 80 | 24 | 4 | 11.5139 | 394.7823 | 699.5261 | 79.9 | 24.516 | 0.11732 | 4.0253 | -31.1195 | 80 | 29 | 1.0237 | 99.9 | 4.0972 | 80 | 24.4119 | 12.4203 | 98.3858 | 98.9811 | 0.35098
700-80-24-5-99,9 | 700 | 80 | 24 | 5 | 11.5139 | 394.7823 | 699.4957 | 79.9 | 24.547 | 0.10125 | 3.4743 | -32.5516 | 80 | 29 | 1.2796 | 99.9 | 5.1101 | 80 | 24.4176 | 12.6923 | 98.5995 | 99.1206 | 0.43811
700-80-24-6-99,9 | 700 | 80 | 24 | 6 | 11.5139 | 394.7823 | 699.4655 | 79.9 | 24.5785 | 0.092311 | 3.1676 | -33.4447 | 80 | 29 | 1.5356 | 99.9 | 6.1229 | 80 | 24.4235 | 12.9571 | 98.7429 | 99.1983 | 0.52532
700-80-24-7-99,9 | 700 | 80 | 24 | 7 | 11.5139 | 394.7823 | 699.4355 | 79.9 | 24.6098 | 0.086852 | 2.9803 | -34.031 | 80 | 29 | 1.7915 | 99.9 | 7.1355 | 80 | 24.4293 | 13.2185 | 98.8459 | 99.2457 | 0.61258
700-80-24-8-99,9 | 700 | 80 | 24 | 8 | 11.5139 | 394.7823 | 699.4055 | 79.9 | 24.6411 | 0.083295 | 2.8584 | -34.4319 | 80 | 29 | 2.0474 | 99.9 | 8.1481 | 80 | 24.4342 | 13.478 | 98.9233 | 99.2766 | 0.69988
700-80-24-9-99,9 | 700 | 80 | 24 | 9 | 11.5139 | 394.7823 | 699.3756 | 79.9 | 24.6723 | 0.080867 | 2.7752 | -34.7149 | 80 | 29 | 2.3033 | 99.9 | 9.1607 | 80 | 24.4392 | 13.7364 | 98.9837 | 99.2977 | 0.78719
700-80-24-10-99,9 | 700 | 80 | 24 | 10 | 11.5139 | 394.7823 | 699.3457 | 79.9 | 24.7034 | 0.07915 | 2.7164 | -34.9198 | 80 | 29 | 2.5593 | 99.9 | 10.1733 | 80 | 24.4442 | 13.994 | 99.032 | 99.3126 | 0.87453
700-80-26-1-99,9 | 700 | 80 | 26 | 1 | 12.9059 | 442.5136 | 699.5888 | 79.9 | 26.4517 | 0.795 | 27.2749 | -11.3159 | 80 | 31 | 0.25593 | 99.9 | 1.0595 | 80 | 26.3673 | 12.3668 | 95.0147 | 93.84 | 0.08257
700-80-26-2-99,9 | 700 | 80 | 26 | 2 | 12.9059 | 442.5136 | 699.5427 | 79.9 | 26.4981 | 0.31182 | 10.6984 | -21.2951 | 80 | 31 | 0.51185 | 99.9 | 2.076 | 80 | 26.4224 | 13.1059 | 97.0968 | 97.5839 | 0.1588
700-80-26-3-99,9 | 700 | 80 | 26 | 3 | 12.9059 | 442.5136 | 699.5083 | 79.9 | 26.5368 | 0.19272 | 6.6126 | -26.2017 | 80 | 31 | 0.76778 | 99.9 | 3.0902 | 80 | 26.4446 | 13.4809 | 97.8571 | 98.5067 | 0.23598
700-80-26-4-99,9 | 700 | 80 | 26 | 4 | 12.9059 | 442.5136 | 699.4763 | 79.9 | 26.5697 | 0.14636 | 5.0221 | -28.9449 | 80 | 31 | 1.0237 | 99.9 | 4.1037 | 80 | 26.4589 | 13.7832 | 98.2487 | 98.866 | 0.31349
700-80-26-5-99,9 | 700 | 80 | 26 | 5 | 12.9059 | 442.5136 | 699.4451 | 79.9 | 26.6005 | 0.12369 | 4.2443 | -30.6012 | 80 | 31 | 1.2796 | 99.9 | 5.1169 | 80 | 26.4656 | 14.0618 | 98.487 | 99.0416 | 0.39117
700-80-26-6-99,9 | 700 | 80 | 26 | 6 | 12.9059 | 442.5136 | 699.4142 | 79.9 | 26.6322 | 0.111 | 3.8091 | -31.6578 | 80 | 31 | 1.5356 | 99.9 | 6.13 | 80 | 26.4735 | 14.3304 | 98.6472 | 99.1399 | 0.46894
700-80-26-7-99,9 | 700 | 80 | 26 | 7 | 12.9059 | 442.5136 | 699.3835 | 79.9 | 26.6633 | 0.10321 | 3.5419 | -32.3644 | 80 | 31 | 1.7915 | 99.9 | 7.143 | 80 | 26.4786 | 14.5942 | 98.7623 | 99.2003 | 0.54676
700-80-26-8-99,9 | 700 | 80 | 26 | 8 | 12.9059 | 442.5136 | 699.3528 | 79.9 | 26.6945 | 0.098114 | 3.3672 | -32.8543 | 80 | 31 | 2.0474 | 99.9 | 8.1559 | 80 | 26.4847 | 14.8552 | 98.8488 | 99.2398 | 0.62462
700-80-26-9-99,9 | 700 | 80 | 26 | 9 | 12.9059 | 442.5136 | 699.3223 | 79.9 | 26.7255 | 0.094614 | 3.2473 | -33.2048 | 80 | 31 | 2.3033 | 99.9 | 9.1688 | 80 | 26.4897 | 15.1146 | 98.9164 | 99.2669 | 0.70251
700-80-26-10-99,9 | 700 | 80 | 26 | 10 | 12.9059 | 442.5136 | 699.2917 | 79.9 | 26.7565 | 0.092125 | 3.162 | -33.4615 | 80 | 31 | 2.5593 | 99.9 | 10.1816 | 80 | 26.4955 | 15.373 | 98.9705 | 99.2862 | 0.78041
700-80-28-1-99,9 | 700 | 80 | 28 | 1 | 14.4427 | 495.199 | 699.5576 | 79.9 | 28.4979 | 1.051 | 36.0582 | -8.2186 | 80 | 33 | 0.25593 | 99.9 | 1.0645 | 80 | 28.4008 | 13.6476 | 94.5591 | 92.7231 | 0.074673
700-80-28-2-99,9 | 700 | 80 | 28 | 2 | 14.4427 | 495.199 | 699.5059 | 79.9 | 28.5551 | 0.41147 | 14.1182 | -18.3995 | 80 | 33 | 0.51185 | 99.9 | 2.0819 | 80 | 28.4663 | 14.543 | 96.8253 | 97.151 | 0.14254
700-80-28-3-99,9 | 700 | 80 | 28 | 3 | 14.4427 | 495.199 | 699.4695 | 79.9 | 28.5949 | 0.24842 | 8.5243 | -23.6297 | 80 | 33 | 0.76778 | 99.9 | 3.0967 | 80 | 28.4922 | 14.962 | 97.6646 | 98.2799 | 0.21135
700-80-28-4-99,9 | 700 | 80 | 28 | 4 | 14.4427 | 495.199 | 699.4363 | 79.9 | 28.6284 | 0.18406 | 6.3159 | -26.6624 | 80 | 33 | 1.0237 | 99.9 | 4.1107 | 80 | 28.5097 | 15.2823 | 98.0992 | 98.7256 | 0.28053
700-80-28-5-99,9 | 700 | 80 | 28 | 5 | 14.4427 | 495.199 | 699.4041 | 79.9 | 28.6594 | 0.15233 | 5.2273 | -28.5482 | 80 | 33 | 1.2796 | 99.9 | 5.1243 | 80 | 28.5195 | 15.57 | 98.3643 | 98.9453 | 0.34989
700-80-28-6-99,9 | 700 | 80 | 28 | 6 | 14.4427 | 495.199 | 699.3725 | 79.9 | 28.6908 | 0.13445 | 4.6142 | -29.7805 | 80 | 33 | 1.5356 | 99.9 | 6.1377 | 80 | 28.5271 | 15.8438 | 98.5428 | 99.0691 | 0.41934
700-80-28-7-99,9 | 700 | 80 | 28 | 7 | 14.4427 | 495.199 | 699.341 | 79.9 | 28.7219 | 0.12343 | 4.2363 | -30.6196 | 80 | 33 | 1.7915 | 99.9 | 7.151 | 80 | 28.5337 | 16.1107 | 98.6711 | 99.1453 | 0.48885
700-80-28-8-99,9 | 700 | 80 | 28 | 8 | 14.4427 | 495.199 | 699.3097 | 79.9 | 28.7529 | 0.11619 | 3.9878 | -31.2106 | 80 | 33 | 2.0474 | 99.9 | 8.1642 | 80 | 28.5392 | 16.3739 | 98.7677 | 99.1955 | 0.55841
700-80-28-9-99,9 | 700 | 80 | 28 | 9 | 14.4427 | 495.199 | 699.2785 | 79.9 | 28.7832 | 0.11119 | 3.8164 | -31.6388 | 80 | 33 | 2.3033 | 99.9 | 9.1774 | 80 | 28.545 | 16.6348 | 98.8431 | 99.2301 | 0.62799
700-80-28-10-99,9 | 700 | 80 | 28 | 10 | 14.4427 | 495.199 | 699.2473 | 79.9 | 28.814 | 0.10762 | 3.694 | -31.9561 | 80 | 33 | 2.5593 | 99.9 | 10.1905 | 80 | 28.551 | 16.8943 | 98.9035 | 99.2549 | 0.69759
700-80-30-1-99,9 | 700 | 80 | 30 | 1 | 16.1358 | 553.2618 | 699.5043 | 79.9 | 30.5562 | 1.379 | 47.3155 | -5.1497 | 80 | 35 | 0.25593 | 99.9 | 1.0697 | 80 | 30.4315 | 15.0128 | 94.0787 | 91.454 | 0.067765
700-80-30-2-99,9 | 700 | 80 | 30 | 2 | 16.1358 | 553.2618 | 699.4457 | 79.9 | 30.6163 | 0.5426 | 18.6191 | -15.4594 | 80 | 35 | 0.51185 | 99.9 | 2.0883 | 80 | 30.5115 | 16.1051 | 96.5325 | 96.6373 | 0.12826
700-80-30-3-99,9 | 700 | 80 | 30 | 3 | 16.1358 | 553.2618 | 699.4068 | 79.9 | 30.6555 | 0.32165 | 11.0381 | -20.9713 | 80 | 35 | 0.76778 | 99.9 | 3.1038 | 80 | 30.5437 | 16.582 | 97.4556 | 98.0066 | 0.1897
700-80-30-4-99,9 | 700 | 80 | 30 | 4 | 16.1358 | 553.2618 | 699.3722 | 79.9 | 30.6908 | 0.23308 | 7.9989 | -24.2778 | 80 | 35 | 1.0237 | 99.9 | 4.1182 | 80 | 30.5619 | 16.9265 | 97.9364 | 98.5555 | 0.25153
700-80-30-5-99,9 | 700 | 80 | 30 | 5 | 16.1358 | 553.2618 | 699.3391 | 79.9 | 30.7238 | 0.18906 | 6.4885 | -26.392 | 80 | 35 | 1.2796 | 99.9 | 5.1322 | 80 | 30.5745 | 17.2264 | 98.2307 | 98.8283 | 0.31354
700-80-30-6-99,9 | 700 | 80 | 30 | 6 | 16.1358 | 553.2618 | 699.3066 | 79.9 | 30.754 | 0.16409 | 5.6318 | -27.8077 | 80 | 35 | 1.5356 | 99.9 | 6.146 | 80 | 30.5839 | 17.5073 | 98.4291 | 98.9831 | 0.37566
700-80-30-7-99,9 | 700 | 80 | 30 | 7 | 16.1358 | 553.2618 | 699.2744 | 79.9 | 30.7851 | 0.14863 | 5.1014 | -28.7897 | 80 | 35 | 1.7915 | 99.9 | 7.1596 | 80 | 30.5919 | 17.7787 | 98.5718 | 99.0789 | 0.43785
700-80-30-8-99,9 | 700 | 80 | 30 | 8 | 16.1358 | 553.2618 | 699.2424 | 79.9 | 30.816 | 0.13842 | 4.7513 | -29.492 | 80 | 35 | 2.0474 | 99.9 | 8.1731 | 80 | 30.599 | 18.0448 | 98.6794 | 99.1422 | 0.50008
700-80-30-9-99,9 | 700 | 80 | 30 | 9 | 16.1358 | 553.2618 | 699.2105 | 79.9 | 30.8467 | 0.13135 | 4.5089 | -30.0075 | 80 | 35 | 2.3033 | 99.9 | 9.1866 | 80 | 30.6061 | 18.3078 | 98.7633 | 99.186 | 0.56234
700-80-30-10-99,9 | 700 | 80 | 30 | 10 | 16.1358 | 553.2618 | 699.1786 | 79.9 | 30.8771 | 0.12627 | 4.3347 | -30.3943 | 80 | 35 | 2.5593 | 99.9 | 10.2 | 80 | 30.6125 | 18.5688 | 98.8307 | 99.2174 | 0.62463
700-80-32-1-99,9 | 700 | 80 | 32 | 1 | 17.9992 | 617.1525 | 699.4582 | 79.9 | 32.6125 | 1.7945 | 61.5769 | -2.1189 | 80 | 37 | 0.25593 | 99.9 | 1.0752 | 80 | 32.4647 | 16.4606 | 93.575 | 90.0301 | 0.06171
700-80-32-2-99,9 | 700 | 80 | 32 | 2 | 17.9992 | 617.1525 | 699.3912 | 79.9 | 32.6819 | 0.71409 | 24.5058 | -12.4882 | 80 | 37 | 0.51185 | 99.9 | 2.0952 | 80 | 32.5585 | 17.797 | 96.218 | 96.0327 | 0.11571
700-80-32-3-99,9 | 700 | 80 | 32 | 3 | 17.9992 | 617.1525 | 699.3493 | 79.9 | 32.724 | 0.41782 | 14.3395 | -18.2355 | 80 | 37 | 0.76778 | 99.9 | 3.1113 | 80 | 32.5983 | 18.3492 | 97.2294 | 97.6787 | 0.17063
700-80-32-4-99,9 | 700 | 80 | 32 | 4 | 17.9992 | 617.1525 | 699.313 | 79.9 | 32.7622 | 0.29705 | 10.1952 | -21.7929 | 80 | 37 | 1.0237 | 99.9 | 4.1263 | 80 | 32.62 | 18.7259 | 97.7597 | 98.3496 | 0.22596
700-80-32-5-99,9 | 700 | 80 | 32 | 5 | 17.9992 | 617.1525 | 699.2787 | 79.9 | 32.7941 | 0.23642 | 8.1146 | -24.1317 | 80 | 37 | 1.2796 | 99.9 | 5.1407 | 80 | 32.6353 | 19.0424 | 98.0853 | 98.6865 | 0.28149
700-80-32-6-99,9 | 700 | 80 | 32 | 6 | 17.9992 | 617.1525 | 699.2452 | 79.9 | 32.8247 | 0.20182 | 6.9274 | -25.7334 | 80 | 37 | 1.5356 | 99.9 | 6.1549 | 80 | 32.6469 | 19.333 | 98.3053 | 98.8787 | 0.33713
700-80-32-7-99,9 | 700 | 80 | 32 | 7 | 17.9992 | 617.1525 | 699.2122 | 79.9 | 32.8554 | 0.18029 | 6.1887 | -26.8661 | 80 | 37 | 1.7915 | 99.9 | 7.1688 | 80 | 32.6573 | 19.6104 | 98.4638 | 98.9983 | 0.39284
700-80-32-8-99,9 | 700 | 80 | 32 | 8 | 17.9992 | 617.1525 | 699.1794 | 79.9 | 32.8857 | 0.16601 | 5.6987 | -27.69 | 80 | 37 | 2.0474 | 99.9 | 8.1827 | 80 | 32.6641 | 19.8806 | 98.5833 | 99.0777 | 0.4486
700-80-32-9-99,9 | 700 | 80 | 32 | 9 | 17.9992 | 617.1525 | 699.1468 | 79.9 | 32.9162 | 0.15608 | 5.3583 | -28.3024 | 80 | 37 | 2.3033 | 99.9 | 9.1965 | 80 | 32.6718 | 20.1465 | 98.6767 | 99.1328 | 0.5044
700-80-32-10-99,9 | 700 | 80 | 32 | 10 | 17.9992 | 617.1525 | 699.1143 | 79.9 | 32.9463 | 0.14892 | 5.1128 | -28.7674 | 80 | 37 | 2.5593 | 99.9 | 10.2102 | 80 | 32.679 | 20.4096 | 98.7516 | 99.1726 | 0.56021
700-80-34-1-99,9 | 700 | 80 | 34 | 1 | 20.0465 | 687.3505 | 699.4096 | 79.9 | 34.6726 | 2.3154 | 79.457 | 0.86621 | 80 | 39 | 0.25593 | 99.9 | 1.081 | 80 | 34.4977 | 17.9871 | 93.05 | 88.4499 | 0.056398
700-80-34-2-99,9 | 700 | 80 | 34 | 2 | 20.0465 | 687.3505 | 699.3325 | 79.9 | 34.7529 | 0.93674 | 32.1495 | -9.499 | 80 | 39 | 0.51185 | 99.9 | 2.1025 | 80 | 34.6083 | 19.6217 | 95.8817 | 95.3272 | 0.10466
700-80-34-3-99,9 | 700 | 80 | 34 | 3 | 20.0465 | 687.3505 | 699.2868 | 79.9 | 34.7989 | 0.54364 | 18.6592 | -15.4363 | 80 | 39 | 0.76778 | 99.9 | 3.1195 | 80 | 34.6566 | 20.2707 | 96.9852 | 97.2881 | 0.15382
700-80-34-4-99,9 | 700 | 80 | 34 | 4 | 20.0465 | 687.3505 | 699.2485 | 79.9 | 34.8371 | 0.38044 | 13.0584 | -19.2191 | 80 | 39 | 1.0237 | 99.9 | 4.135 | 80 | 34.6851 | 20.6898 | 97.5682 | 98.1022 | 0.2034
700-80-34-5-99,9 | 700 | 80 | 34 | 5 | 20.0465 | 687.3505 | 699.2128 | 79.9 | 34.8704 | 0.29765 | 10.2174 | -21.7704 | 80 | 39 | 1.2796 | 99.9 | 5.1499 | 80 | 34.7035 | 21.0285 | 97.9276 | 98.5152 | 0.25318
700-80-34-6-99,9 | 700 | 80 | 34 | 6 | 20.0465 | 687.3505 | 699.1783 | 79.9 | 34.9008 | 0.25007 | 8.5844 | -23.5579 | 80 | 39 | 1.5356 | 99.9 | 6.1645 | 80 | 34.7161 | 21.332 | 98.1709 | 98.7526 | 0.30308
700-80-34-7-99,9 | 700 | 80 | 34 | 7 | 20.0465 | 687.3505 | 699.1444 | 79.9 | 34.9315 | 0.2203 | 7.5628 | -24.8466 | 80 | 39 | 1.7915 | 99.9 | 7.1788 | 80 | 34.7252 | 21.6177 | 98.3464 | 98.9011 | 0.35307
700-80-34-8-99,9 | 700 | 80 | 34 | 8 | 20.0465 | 687.3505 | 699.1109 | 79.9 | 34.9612 | 0.20048 | 6.8827 | -25.7985 | 80 | 39 | 2.0474 | 99.9 | 8.193 | 80 | 34.7347 | 21.8935 | 98.479 | 98.9999 | 0.4031
700-80-34-9-99,9 | 700 | 80 | 34 | 9 | 20.0465 | 687.3505 | 699.0775 | 79.9 | 34.992 | 0.18666 | 6.4088 | -26.5158 | 80 | 39 | 2.3033 | 99.9 | 9.2071 | 80 | 34.7441 | 22.1632 | 98.5826 | 99.0688 | 0.45318
700-80-34-10-99,9 | 700 | 80 | 34 | 10 | 20.0465 | 687.3505 | 699.0442 | 79.9 | 35.0217 | 0.17665 | 6.0654 | -27.0673 | 80 | 39 | 2.5593 | 99.9 | 10.2211 | 80 | 34.7518 | 22.4292 | 98.6658 | 99.1188 | 0.50327
700-80-36-1-99,9 | 700 | 80 | 36 | 1 | 22.2927 | 764.3649 | 699.3587 | 79.9 | 36.7353 | 2.9616 | 101.6392 | 3.7995 | 80 | 41 | 0.25593 | 99.9 | 1.0871 | 80 | 36.5311 | 19.587 | 92.5063 | 86.715 | 0.05173
700-80-36-2-99,9 | 700 | 80 | 36 | 2 | 22.2927 | 764.3649 | 699.2695 | 79.9 | 36.8291 | 1.2234 | 41.993 | -6.5048 | 80 | 41 | 0.51185 | 99.9 | 2.1102 | 80 | 36.6594 | 21.5811 | 95.5237 | 94.5119 | 0.094925
700-80-36-3-99,9 | 700 | 80 | 36 | 3 | 22.2927 | 764.3649 | 699.2192 | 79.9 | 36.8793 | 0.70737 | 24.2813 | -12.5886 | 80 | 41 | 0.76778 | 99.9 | 3.1281 | 80 | 36.7165 | 22.3531 | 96.7226 | 96.8269 | 0.13898
700-80-36-4-99,9 | 700 | 80 | 36 | 4 | 22.2927 | 764.3649 | 699.1785 | 79.9 | 36.9186 | 0.4889 | 16.7829 | -16.5685 | 80 | 41 | 1.0237 | 99.9 | 4.1443 | 80 | 36.7497 | 22.8275 | 97.3614 | 97.8069 | 0.18345
700-80-36-5-99,9 | 700 | 80 | 36 | 5 | 22.2927 | 764.3649 | 699.1413 | 79.9 | 36.9521 | 0.37682 | 12.9363 | -19.3175 | 80 | 41 | 1.2796 | 99.9 | 5.1597 | 80 | 36.7712 | 23.1955 | 97.7568 | 98.3096 | 0.22815
700-80-36-6-99,9 | 700 | 80 | 36 | 6 | 22.2927 | 764.3649 | 699.1056 | 79.9 | 36.9843 | 0.31196 | 10.7102 | -21.2835 | 80 | 41 | 1.5356 | 99.9 | 6.1747 | 80 | 36.787 | 23.5163 | 98.0252 | 98.6006 | 0.27297
700-80-36-7-99,9 | 700 | 80 | 36 | 7 | 22.2927 | 764.3649 | 699.0707 | 79.9 | 37.0139 | 0.27114 | 9.3091 | -22.7283 | 80 | 41 | 1.7915 | 99.9 | 7.1894 | 80 | 36.8 | 23.813 | 98.2192 | 98.7837 | 0.31787
700-80-36-8-99,9 | 700 | 80 | 36 | 8 | 22.2927 | 764.3649 | 699.0362 | 79.9 | 37.0439 | 0.24385 | 8.3725 | -23.8127 | 80 | 41 | 2.0474 | 99.9 | 8.204 | 80 | 36.8107 | 24.0962 | 98.3658 | 98.9062 | 0.36283
700-80-36-9-99,9 | 700 | 80 | 36 | 9 | 22.2927 | 764.3649 | 699.002 | 79.9 | 37.0737 | 0.22473 | 7.7166 | -24.6423 | 80 | 41 | 2.3033 | 99.9 | 9.2184 | 80 | 36.8203 | 24.3713 | 98.4805 | 98.9919 | 0.40783
700-80-36-10-99,9 | 700 | 80 | 36 | 10 | 22.2927 | 764.3649 | 698.968 | 79.9 | 37.1031 | 0.21085 | 7.2403 | -25.2874 | 80 | 41 | 2.5593 | 99.9 | 10.2328 | 80 | 36.829 | 24.6411 | 98.5727 | 99.0542 | 0.45286
700-80-38-1-99,9 | 700 | 80 | 38 | 1 | 24.7533 | 848.7354 | 699.3056 | 79.9 | 38.8003 | 3.7547 | 128.8677 | 6.6752 | 80 | 43 | 0.25593 | 99.9 | 1.0934 | 80 | 38.5636 | 21.2546 | 91.9466 | 84.8316 | 0.047622
700-80-38-2-99,9 | 700 | 80 | 38 | 2 | 24.7533 | 848.7354 | 699.2022 | 79.9 | 38.9126 | 1.5897 | 54.5692 | -3.5156 | 80 | 43 | 0.51185 | 99.9 | 2.1185 | 80 | 38.7134 | 23.6755 | 95.1444 | 93.5779 | 0.086342
700-80-38-3-99,9 | 700 | 80 | 38 | 3 | 24.7533 | 848.7354 | 699.1464 | 79.9 | 38.9651 | 0.91932 | 31.5598 | -9.7045 | 80 | 43 | 0.76778 | 99.9 | 3.1374 | 80 | 38.7805 | 24.6018 | 96.4413 | 96.2861 | 0.12587
700-80-38-4-99,9 | 700 | 80 | 38 | 4 | 24.7533 | 848.7354 | 699.1027 | 79.9 | 39.0074 | 0.62972 | 21.6194 | -13.8501 | 80 | 43 | 1.0237 | 99.9 | 4.1543 | 80 | 38.8201 | 25.1473 | 97.1385 | 97.456 | 0.16581
700-80-38-5-99,9 | 700 | 80 | 38 | 5 | 24.7533 | 848.7354 | 699.0636 | 79.9 | 39.0419 | 0.47931 | 16.4565 | -16.7775 | 80 | 43 | 1.2796 | 99.9 | 5.1703 | 80 | 38.846 | 25.5536 | 97.5722 | 98.0636 | 0.20598
700-80-38-6-99,9 | 700 | 80 | 38 | 6 | 24.7533 | 848.7354 | 699.0265 | 79.9 | 39.0741 | 0.39158 | 13.445 | -18.913 | 80 | 43 | 1.5356 | 99.9 | 6.1857 | 80 | 38.8667 | 25.8973 | 97.8675 | 98.4181 | 0.24629
700-80-38-7-99,9 | 700 | 80 | 38 | 7 | 24.7533 | 848.7354 | 698.9905 | 79.9 | 39.1051 | 0.33601 | 11.5378 | -20.5113 | 80 | 43 | 1.7915 | 99.9 | 7.2009 | 80 | 38.8796 | 26.2088 | 98.0814 | 98.6426 | 0.28668
700-80-38-8-99,9 | 700 | 80 | 38 | 8 | 24.7533 | 848.7354 | 698.9551 | 79.9 | 39.1334 | 0.29868 | 10.2565 | -21.7308 | 80 | 43 | 2.0474 | 99.9 | 8.2158 | 80 | 38.8925 | 26.5021 | 98.2432 | 98.7934 | 0.32714
700-80-38-9-99,9 | 700 | 80 | 38 | 9 | 24.7533 | 848.7354 | 698.92 | 79.9 | 39.1635 | 0.27247 | 9.3569 | -22.6757 | 80 | 43 | 2.3033 | 99.9 | 9.2306 | 80 | 38.9048 | 26.7842 | 98.37 | 98.8993 | 0.36763
700-80-38-10-99,9 | 700 | 80 | 38 | 10 | 24.7533 | 848.7354 | 698.8852 | 79.9 | 39.1921 | 0.25334 | 8.7004 | -23.4206 | 80 | 43 | 2.5593 | 99.9 | 10.2453 | 80 | 38.9132 | 27.0592 | 98.4719 | 98.9765 | 0.40816
700-80-40-1-99,9 | 700 | 80 | 40 | 1 | 27.4452 | 941.034 | 699.2507 | 79.9 | 40.8666 | 4.7186 | 161.9631 | 9.49 | 80 | 45 | 0.25593 | 99.9 | 1.1 | 80 | 40.5963 | 22.9825 | 91.3738 | 82.8072 | 0.044001
700-80-40-2-99,9 | 700 | 80 | 40 | 2 | 27.4452 | 941.034 | 699.1308 | 79.9 | 40.9963 | 2.0527 | 70.4711 | -0.54557 | 80 | 45 | 0.51185 | 99.9 | 2.1272 | 80 | 40.7667 | 25.9043 | 94.7446 | 92.5206 | 0.078764
700-80-40-3-99,9 | 700 | 80 | 40 | 3 | 27.4452 | 941.034 | 699.0682 | 79.9 | 41.0597 | 1.1919 | 40.9226 | -6.7966 | 80 | 45 | 0.76778 | 99.9 | 3.1473 | 80 | 40.8449 | 27.0211 | 96.141 | 95.6571 | 0.11427
700-80-40-4-99,9 | 700 | 80 | 40 | 4 | 27.4452 | 941.034 | 699.021 | 79.9 | 41.106 | 0.81181 | 27.874 | -11.0768 | 80 | 45 | 1.0237 | 99.9 | 4.165 | 80 | 40.8924 | 27.6571 | 96.8991 | 97.0421 | 0.15019
700-80-40-5-99,9 | 700 | 80 | 40 | 5 | 27.4452 | 941.034 | 698.9796 | 79.9 | 41.1393 | 0.61172 | 21.0051 | -14.1617 | 80 | 45 | 1.2796 | 99.9 | 5.1815 | 80 | 40.9252 | 28.1131 | 97.3734 | 97.7711 | 0.18633
700-80-40-6-99,9 | 700 | 80 | 40 | 6 | 27.4452 | 941.034 | 698.9409 | 79.9 | 41.1725 | 0.49402 | 16.9645 | -16.4538 | 80 | 45 | 1.5356 | 99.9 | 6.1975 | 80 | 40.9505 | 28.4867 | 97.6973 | 98.2 | 0.22262
700-80-40-7-99,9 | 700 | 80 | 40 | 7 | 27.4452 | 941.034 | 698.9036 | 79.9 | 41.2024 | 0.41898 | 14.3885 | -18.1993 | 80 | 45 | 1.7915 | 99.9 | 7.2131 | 80 | 40.9677 | 28.8177 | 97.9324 | 98.4734 | 0.25901
700-80-40-8-99,9 | 700 | 80 | 40 | 8 | 27.4452 | 941.034 | 698.8671 | 79.9 | 41.2319 | 0.36832 | 12.6493 | -19.5521 | 80 | 45 | 2.0474 | 99.9 | 8.2284 | 80 | 40.9798 | 29.1243 | 98.1107 | 98.658 | 0.29545
700-80-40-9-99,9 | 700 | 80 | 40 | 9 | 27.4452 | 941.034 | 698.831 | 79.9 | 41.2604 | 0.3326 | 11.4231 | -20.615 | 80 | 45 | 2.3033 | 99.9 | 9.2436 | 80 | 40.9943 | 29.4159 | 98.2504 | 98.7881 | 0.33195
700-80-40-10-99,9 | 700 | 80 | 40 | 10 | 27.4452 | 941.034 | 698.7954 | 79.9 | 41.2884 | 0.30645 | 10.5254 | -21.4633 | 80 | 45 | 2.5593 | 99.9 | 10.2587 | 80 | 41.004 | 29.698 | 98.3629 | 98.8834 | 0.36848
700-80-42-1-99,9 | 700 | 80 | 42 | 1 | 30.386 | 1041.8657 | 699.194 | 79.9 | 42.9337 | 5.8782 | 201.782 | 12.7468 | 80 | 47 | 0.25593 | 99.9 | 1.1068 | 80 | 42.627 | 24.7637 | 90.7908 | 80.6549 | 0.040803
700-80-42-2-99,9 | 700 | 80 | 42 | 2 | 30.386 | 1041.8657 | 699.0551 | 79.9 | 43.0881 | 2.6337 | 90.426 | 2.4007 | 80 | 47 | 0.51185 | 99.9 | 2.1363 | 80 | 42.8222 | 28.2641 | 94.3253 | 91.3325 | 0.072066
700-80-42-3-99,9 | 700 | 80 | 42 | 3 | 30.386 | 1041.8657 | 698.9844 | 79.9 | 43.1605 | 1.5403 | 52.8895 | -3.8751 | 80 | 47 | 0.76778 | 99.9 | 3.1577 | 80 | 42.9145 | 29.6135 | 95.8217 | 94.9309 | 0.104
700-80-42-4-99,9 | 700 | 80 | 42 | 4 | 30.386 | 1041.8657 | 698.9329 | 79.9 | 43.2065 | 1.046 | 35.9183 | -8.2628 | 80 | 47 | 1.0237 | 99.9 | 4.1763 | 80 | 42.9705 | 30.3637 | 96.6429 | 96.5578 | 0.13633
700-80-42-5-99,9 | 700 | 80 | 42 | 5 | 30.386 | 1041.8657 | 698.8888 | 79.9 | 43.2439 | 0.78228 | 26.8651 | -11.482 | 80 | 47 | 1.2796 | 99.9 | 5.1935 | 80 | 43.008 | 30.8833 | 97.1597 | 97.4255 | 0.1689
700-80-42-6-99,9 | 700 | 80 | 42 | 6 | 30.386 | 1041.8657 | 698.8482 | 79.9 | 43.2843 | 0.62588 | 21.4953 | -13.9122 | 80 | 47 | 1.5356 | 99.9 | 6.2101 | 80 | 43.0385 | 31.2956 | 97.514 | 97.9402 | 0.20161
700-80-42-7-99,9 | 700 | 80 | 42 | 7 | 30.386 | 1041.8657 | 698.8094 | 79.9 | 43.3144 | 0.52533 | 18.0431 | -15.7956 | 80 | 47 | 1.7915 | 99.9 | 7.2261 | 80 | 43.059 | 31.6521 | 97.7718 | 98.2711 | 0.23442
700-80-42-8-99,9 | 700 | 80 | 42 | 8 | 30.386 | 1041.8657 | 698.7717 | 79.9 | 43.343 | 0.45711 | 15.7007 | -17.2765 | 80 | 47 | 2.0474 | 99.9 | 8.2419 | 80 | 43.0758 | 31.9763 | 97.9676 | 98.4957 | 0.2673
700-80-42-9-99,9 | 700 | 80 | 42 | 9 | 30.386 | 1041.8657 | 698.7346 | 79.9 | 43.3709 | 0.40875 | 14.0405 | -18.4572 | 80 | 47 | 2.3033 | 99.9 | 9.2575 | 80 | 43.0901 | 32.2805 | 98.1213 | 98.6548 | 0.30023
700-80-42-10-99,9 | 700 | 80 | 42 | 10 | 30.386 | 1041.8657 | 698.698 | 79.9 | 43.3984 | 0.37327 | 12.8223 | -19.4098 | 80 | 47 | 2.5593 | 99.9 | 10.2729 | 80 | 43.1026 | 32.572 | 98.2451 | 98.7716 | 0.33319
700-80-44-1-99,9 | 700 | 80 | 44 | 1 | 33.5942 | 1151.8698 | 699.136 | 79.9 | 45.0021 | 7.2616 | 249.2923 | 16.1718 | 80 | 49 | 0.25593 | 99.9 | 1.1138 | 80 | 44.6596 | 26.5885 | 90.2012 | 78.3843 | 0.037976
700-80-44-2-99,9 | 700 | 80 | 44 | 2 | 33.5942 | 1151.8698 | 698.9755 | 79.9 | 45.1827 | 3.3555 | 115.2195 | 5.313 | 80 | 49 | 0.51185 | 99.9 | 2.146 | 80 | 44.8792 | 30.7506 | 93.8877 | 90.0118 | 0.06614
700-80-44-3-99,9 | 700 | 80 | 44 | 3 | 33.5942 | 1151.8698 | 698.8952 | 79.9 | 45.2672 | 1.982 | 68.0671 | -0.95167 | 80 | 49 | 0.76778 | 99.9 | 3.1688 | 80 | 44.9897 | 32.38 | 95.4838 | 94.1001 | 0.0949
700-80-44-4-99,9 | 700 | 80 | 44 | 4 | 33.5942 | 1151.8698 | 698.8385 | 79.9 | 45.3171 | 1.3456 | 46.216 | -5.4174 | 80 | 49 | 1.0237 | 99.9 | 4.1883 | 80 | 45.0523 | 33.2723 | 96.3696 | 95.9944 | 0.12404
700-80-44-5-99,9 | 700 | 80 | 44 | 5 | 33.5942 | 1151.8698 | 698.7911 | 79.9 | 45.3579 | 1.0014 | 34.3946 | -8.7472 | 80 | 49 | 1.2796 | 99.9 | 5.2063 | 80 | 45.0973 | 33.8725 | 96.9307 | 97.0192 | 0.15341
700-80-44-6-99,9 | 700 | 80 | 44 | 6 | 33.5942 | 1151.8698 | 698.7482 | 79.9 | 45.3919 | 0.79462 | 27.2944 | -11.3078 | 80 | 49 | 1.5356 | 99.9 | 6.2235 | 80 | 45.1288 | 34.3352 | 97.3171 | 97.6347 | 0.18293
700-80-44-7-99,9 | 700 | 80 | 44 | 7 | 33.5942 | 1151.8698 | 698.7077 | 79.9 | 45.4232 | 0.66108 | 22.709 | -13.3169 | 80 | 49 | 1.7915 | 99.9 | 7.2401 | 80 | 45.1535 | 34.7246 | 97.5989 | 98.0322 | 0.21255
700-80-44-8-99,9 | 700 | 80 | 44 | 8 | 33.5942 | 1151.8698 | 698.6685 | 79.9 | 45.4529 | 0.56998 | 19.5805 | -14.9185 | 80 | 49 | 2.0474 | 99.9 | 8.2563 | 80 | 45.1737 | 35.0717 | 97.8134 | 98.3033 | 0.24225
700-80-44-9-99,9 | 700 | 80 | 44 | 9 | 33.5942 | 1151.8698 | 698.6303 | 79.9 | 45.4812 | 0.50511 | 17.3529 | -16.2122 | 80 | 49 | 2.3033 | 99.9 | 9.2724 | 80 | 45.1905 | 35.3925 | 97.9821 | 98.4964 | 0.27199
700-80-44-10-99,9 | 700 | 80 | 44 | 10 | 33.5942 | 1151.8698 | 698.5926 | 79.9 | 45.5088 | 0.45733 | 15.7123 | -17.2686 | 80 | 49 | 2.5593 | 99.9 | 10.2882 | 80 | 45.205 | 35.6962 | 98.118 | 98.6387 | 0.30178
700-80-46-1-99,9 | 700 | 80 | 46 | 1 | 37.0897 | 1271.7208 | 699.0769 | 79.9 | 47.075 | 8.8959 | 305.4243 | 18.0585 | 80 | 51 | 0.25593 | 99.9 | 1.1209 | 80 | 46.6855 | 28.4497 | 89.6076 | 76.0151 | 0.035469
700-80-46-2-99,9 | 700 | 80 | 46 | 2 | 37.0897 | 1271.7208 | 698.8921 | 79.9 | 47.2801 | 4.2429 | 145.7098 | 8.1822 | 80 | 51 | 0.51185 | 99.9 | 2.156 | 80 | 46.9328 | 33.3586 | 93.4334 | 88.5604 | 0.060889
700-80-46-3-99,9 | 700 | 80 | 46 | 3 | 37.0897 | 1271.7208 | 698.8005 | 79.9 | 47.3795 | 2.5369 | 87.1339 | 1.9593 | 80 | 51 | 0.76778 | 99.9 | 3.1805 | 80 | 47.0612 | 35.3205 | 95.1277 | 93.1601 | 0.086824
700-80-46-4-99,9 | 700 | 80 | 46 | 4 | 37.0897 | 1271.7208 | 698.7375 | 79.9 | 47.4347 | 1.7266 | 59.3072 | -2.5542 | 80 | 51 | 1.0237 | 99.9 | 4.2011 | 80 | 47.1363 | 36.3868 | 96.0792 | 95.3449 | 0.11311
700-80-46-5-99,9 | 700 | 80 | 46 | 5 | 37.0897 | 1271.7208 | 698.6862 | 79.9 | 47.4787 | 1.2812 | 44.0121 | -5.9727 | 80 | 51 | 1.2796 | 99.9 | 5.2199 | 80 | 47.1889 | 37.0881 | 96.6862 | 96.5457 | 0.13963
700-80-46-6-99,9 | 700 | 80 | 46 | 6 | 37.0897 | 1271.7208 | 698.6406 | 79.9 | 47.5143 | 1.0108 | 34.7269 | -8.6398 | 80 | 51 | 1.5356 | 99.9 | 6.2378 | 80 | 47.2268 | 37.6144 | 97.1061 | 97.2746 | 0.1663
700-80-46-7-99,9 | 700 | 80 | 46 | 7 | 37.0897 | 1271.7208 | 698.598 | 79.9 | 47.5462 | 0.83482 | 28.6816 | -10.762 | 80 | 51 | 1.7915 | 99.9 | 7.2549 | 80 | 47.2557 | 38.0463 | 97.4133 | 97.7492 | 0.19308
700-80-46-8-99,9 | 700 | 80 | 46 | 8 | 37.0897 | 1271.7208 | 698.5572 | 79.9 | 47.5758 | 0.714 | 24.5321 | -12.4762 | 80 | 51 | 2.0474 | 99.9 | 8.2717 | 80 | 47.2793 | 38.4231 | 97.6477 | 98.0749 | 0.21993
700-80-46-9-99,9 | 700 | 80 | 46 | 9 | 37.0897 | 1271.7208 | 698.5176 | 79.9 | 47.6039 | 0.62757 | 21.5638 | -13.8777 | 80 | 51 | 2.3033 | 99.9 | 9.2882 | 80 | 47.2988 | 38.7654 | 97.8323 | 98.308 | 0.24683
700-80-46-10-99,9 | 700 | 80 | 46 | 10 | 37.0897 | 1271.7208 | 698.4787 | 79.9 | 47.6359 | 0.56383 | 19.3746 | -15.0321 | 80 | 51 | 2.5593 | 99.9 | 10.3045 | 80 | 47.3177 | 39.0851 | 97.9813 | 98.4798 | 0.27378
700-80-48-1-99,9 | 700 | 80 | 48 | 1 | 40.893 | 1402.1298 | 699.0169 | 79.9 | 49.1447 | 10.8119 | 371.2356 | 18.0585 | 80 | 53 | 0.25593 | 99.9 | 1.1282 | 80 | 48.7139 | 30.3371 | 89.0135 | 73.5606 | 0.033243
700-80-48-2-99,9 | 700 | 80 | 48 | 2 | 40.893 | 1402.1298 | 698.8051 | 79.9 | 49.3829 | 5.3261 | 182.9317 | 11.1858 | 80 | 53 | 0.51185 | 99.9 | 2.1665 | 80 | 48.9896 | 36.0788 | 92.9645 | 86.9756 | 0.056232
700-80-48-3-99,9 | 700 | 80 | 48 | 3 | 40.893 | 1402.1298 | 698.7004 | 79.9 | 49.4929 | 3.2282 | 110.8924 | 4.8497 | 80 | 53 | 0.76778 | 99.9 | 3.1927 | 80 | 49.135 | 38.4327 | 94.7541 | 92.1058 | 0.07965
700-80-48-4-99,9 | 700 | 80 | 48 | 4 | 40.893 | 1402.1298 | 698.6299 | 79.9 | 49.5608 | 2.2078 | 75.8479 | 0.31812 | 80 | 53 | 1.0237 | 99.9 | 4.2146 | 80 | 49.2244 | 39.709 | 95.7717 | 94.6011 | 0.1034
700-80-48-5-99,9 | 700 | 80 | 48 | 5 | 40.893 | 1402.1298 | 698.5739 | 79.9 | 49.6072 | 1.6369 | 56.2389 | -3.1681 | 80 | 53 | 1.2796 | 99.9 | 5.2343 | 80 | 49.2851 | 40.5358 | 96.4259 | 95.9972 | 0.12737
700-80-48-6-99,9 | 700 | 80 | 48 | 6 | 40.893 | 1402.1298 | 698.525 | 79.9 | 49.645 | 1.2864 | 44.202 | -5.9238 | 80 | 53 | 1.5356 | 99.9 | 6.2529 | 80 | 49.3295 | 41.1422 | 96.8806 | 96.8541 | 0.15149
700-80-48-7-99,9 | 700 | 80 | 48 | 7 | 40.893 | 1402.1298 | 698.48 | 79.9 | 49.6774 | 1.0563 | 36.2978 | -8.1449 | 80 | 53 | 1.7915 | 99.9 | 7.2707 | 80 | 49.3632 | 41.6282 | 97.2146 | 97.4169 | 0.17572
700-80-48-8-99,9 | 700 | 80 | 48 | 8 | 40.893 | 1402.1298 | 698.4374 | 79.9 | 49.7076 | 0.89741 | 30.8391 | -9.9603 | 80 | 53 | 2.0474 | 99.9 | 8.2881 | 80 | 49.3911 | 42.043 | 97.4699 | 97.8055 | 0.20002
700-80-48-9-99,9 | 700 | 80 | 48 | 9 | 40.893 | 1402.1298 | 698.3961 | 79.9 | 49.7357 | 0.78313 | 26.9135 | -11.462 | 80 | 53 | 2.3033 | 99.9 | 9.305 | 80 | 49.4138 | 42.4132 | 97.6714 | 98.0849 | 0.22438
700-80-48-10-99,9 | 700 | 80 | 48 | 10 | 40.893 | 1402.1298 | 698.3559 | 79.9 | 49.7625 | 0.69829 | 23.9991 | -12.7156 | 80 | 53 | 2.5593 | 99.9 | 10.3218 | 80 | 49.4333 | 42.754 | 97.8343 | 98.2924 | 0.24879
700-80-50-1-99,9 | 700 | 80 | 50 | 1 | 45.0268 | 1543.8455 | 698.9662 | 79.9 | 51.2223 | 13.0424 | 447.8544 | 18.0585 | 80 | 55 | 0.25593 | 99.9 | 1.1356 | 80 | 50.7399 | 32.2404 | 88.422 | 71.0342 | 0.031265
700-80-50-2-99,9 | 700 | 80 | 50 | 2 | 45.0268 | 1543.8455 | 698.7246 | 79.9 | 51.494 | 6.635 | 227.9157 | 14.7095 | 80 | 55 | 0.51185 | 99.9 | 2.1774 | 80 | 51.0437 | 38.9036 | 92.4826 | 85.2642 | 0.052095
700-80-50-3-99,9 | 700 | 80 | 50 | 3 | 45.0268 | 1543.8455 | 698.6047 | 79.9 | 51.6157 | 4.0836 | 140.2981 | 7.7165 | 80 | 55 | 0.76778 | 99.9 | 3.2056 | 80 | 51.2106 | 41.7109 | 94.364 | 90.9307 | 0.073272
700-80-50-4-99,9 | 700 | 80 | 50 | 4 | 45.0268 | 1543.8455 | 698.5255 | 79.9 | 51.6925 | 2.8107 | 96.5755 | 3.1867 | 80 | 55 | 1.0237 | 99.9 | 4.2288 | 80 | 51.3136 | 43.2398 | 95.4476 | 93.7577 | 0.094751
700-80-50-5-99,9 | 700 | 80 | 50 | 5 | 45.0268 | 1543.8455 | 698.4639 | 79.9 | 51.7473 | 2.0863 | 71.6925 | -0.34398 | 80 | 55 | 1.2796 | 99.9 | 5.2496 | 80 | 51.3827 | 44.2201 | 96.1498 | 95.3665 | 0.11644
700-80-50-6-99,9 | 700 | 80 | 50 | 6 | 45.0268 | 1543.8455 | 698.4111 | 79.9 | 51.7835 | 1.636 | 56.2222 | -3.1714 | 80 | 55 | 1.5356 | 99.9 | 6.269 | 80 | 51.4354 | 44.9264 | 96.6405 | 96.3666 | 0.13828
700-80-50-7-99,9 | 700 | 80 | 50 | 7 | 45.0268 | 1543.8455 | 698.3632 | 79.9 | 51.8182 | 1.3379 | 45.9808 | -5.4753 | 80 | 55 | 1.7915 | 99.9 | 7.2875 | 80 | 51.4757 | 45.4804 | 97.0023 | 97.0287 | 0.16022
700-80-50-8-99,9 | 700 | 80 | 50 | 8 | 45.0268 | 1543.8455 | 698.3183 | 79.9 | 51.8483 | 1.1305 | 38.8543 | -7.3808 | 80 | 55 | 2.0474 | 99.9 | 8.3054 | 80 | 51.508 | 45.9438 | 97.2797 | 97.4894 | 0.18225
700-80-50-9-99,9 | 700 | 80 | 50 | 9 | 45.0268 | 1543.8455 | 698.2753 | 79.9 | 51.8767 | 0.98053 | 33.7031 | -8.9734 | 80 | 55 | 2.3033 | 99.9 | 9.323 | 80 | 51.5345 | 46.3496 | 97.499 | 97.8223 | 0.20433
700-80-50-10-99,9 | 700 | 80 | 50 | 10 | 45.0268 | 1543.8455 | 698.2335 | 79.9 | 51.9087 | 0.86894 | 29.8695 | -10.3138 | 80 | 55 | 2.5593 | 99.9 | 10.3402 | 80 | 51.5584 | 46.7171 | 97.6766 | 98.0702 | 0.22646
800-50-10-1-98,5 | 800 | 50 | 10 | 1 | 7.7019 | 231.0715 | 799.7626 | 49.9 | 10.2535 | 0.74496 | 22.3568 | -17.1693 | 50 | 15 | 3.8344 | 98.5 | 1.0343 | 50 | 10.2407 | 10.7913 | 95.6422 | 90.3276 | 0.14374
800-50-10-2-98,5 | 800 | 50 | 10 | 2 | 7.7019 | 231.0715 | 799.7407 | 49.9 | 10.2957 | 0.65611 | 19.691 | -18.5177 | 50 | 15 | 7.6687 | 98.5 | 2.0431 | 50 | 10.2615 | 14.7145 | 96.8958 | 91.4812 | 0.28386
800-50-10-3-98,5 | 800 | 50 | 10 | 3 | 7.7019 | 231.0715 | 799.7212 | 49.9 | 10.3294 | 0.63815 | 19.1524 | -18.8105 | 50 | 15 | 11.5031 | 98.5 | 3.0514 | 50 | 10.2683 | 18.5668 | 97.3298 | 91.7144 | 0.4247
800-50-10-4-98,5 | 800 | 50 | 10 | 4 | 7.7019 | 231.0715 | 799.702 | 49.9 | 10.3632 | 0.63245 | 18.9818 | -18.9049 | 50 | 15 | 15.3374 | 98.5 | 4.0596 | 50 | 10.273 | 22.4069 | 97.5495 | 91.7884 | 0.56581
800-50-10-5-98,5 | 800 | 50 | 10 | 5 | 7.7019 | 231.0715 | 799.6829 | 49.9 | 10.3971 | 0.63052 | 18.9242 | -18.9369 | 50 | 15 | 19.1718 | 98.5 | 5.0677 | 50 | 10.2763 | 26.2432 | 97.682 | 91.8135 | 0.70707
800-50-10-6-98,5 | 800 | 50 | 10 | 6 | 7.7019 | 231.0715 | 799.6638 | 49.9 | 10.4312 | 0.63012 | 18.9126 | -18.9369 | 50 | 15 | 23.0061 | 98.5 | 6.0758 | 50 | 10.2796 | 30.0779 | 97.7707 | 91.8187 | 0.84844
800-50-10-7-98,5 | 800 | 50 | 10 | 7 | 7.7019 | 231.0715 | 799.6448 | 49.9 | 10.4649 | 0.63043 | 18.9225 | -18.9433 | 50 | 15 | 26.8405 | 98.5 | 7.0838 | 50 | 10.2825 | 33.9119 | 97.8342 | 91.8146 | 0.98989
800-50-10-8-98,5 | 800 | 50 | 10 | 8 | 7.7019 | 231.0715 | 799.6258 | 49.9 | 10.498 | 0.63113 | 18.9438 | -18.9259 | 50 | 15 | 30.6748 | 98.5 | 8.0919 | 50 | 10.287 | 37.7456 | 97.8818 | 91.8056 | 1.1314
800-50-10-9-98,5 | 800 | 50 | 10 | 9 | 7.7019 | 231.0715 | 799.6069 | 49.9 | 10.5335 | 0.63217 | 18.9754 | -18.9082 | 50 | 15 | 34.5092 | 98.5 | 9.0999 | 50 | 10.291 | 41.5789 | 97.919 | 91.7921 | 1.273
800-50-10-10-98,5 | 800 | 50 | 10 | 10 | 7.7019 | 231.0715 | 799.5879 | 49.9 | 10.5663 | 0.63323 | 19.0079 | -18.8902 | 50 | 15 | 38.3435 | 98.5 | 10.108 | 50 | 10.2959 | 45.4122 | 97.9487 | 91.7783 | 1.4147
800-50-12-1-98,5 | 800 | 50 | 12 | 1 | 8.7714 | 263.1583 | 799.7334 | 49.9 | 12.2902 | 0.89737 | 26.9317 | -15.1648 | 50 | 17 | 3.8344 | 98.5 | 1.0378 | 50 | 12.2649 | 11.7084 | 95.3062 | 89.7694 | 0.127
800-50-12-2-98,5 | 800 | 50 | 12 | 2 | 8.7714 | 263.1583 | 799.7099 | 49.9 | 12.3326 | 0.76865 | 23.0693 | -16.8299 | 50 | 17 | 7.6687 | 98.5 | 2.0471 | 50 | 12.2913 | 15.6715 | 96.7123 | 91.2369 | 0.24991
800-50-12-3-98,5 | 800 | 50 | 12 | 3 | 8.7714 | 263.1583 | 799.6896 | 49.9 | 12.3641 | 0.74158 | 22.2574 | -17.2126 | 50 | 17 | 11.5031 | 98.5 | 3.0556 | 50 | 12.2998 | 19.5329 | 97.2029 | 91.5455 | 0.37361
800-50-12-4-98,5 | 800 | 50 | 12 | 4 | 8.7714 | 263.1583 | 799.6699 | 49.9 | 12.3972 | 0.73256 | 21.9873 | -17.3427 | 50 | 17 | 15.3374 | 98.5 | 4.064 | 50 | 12.3038 | 23.3763 | 97.4517 | 91.6483 | 0.49758
800-50-12-5-98,5 | 800 | 50 | 12 | 5 | 8.7714 | 263.1583 | 799.6504 | 49.9 | 12.4331 | 0.72925 | 21.8883 | -17.3908 | 50 | 17 | 19.1718 | 98.5 | 5.0724 | 50 | 12.3105 | 27.2139 | 97.6021 | 91.6861 | 0.62172
800-50-12-6-98,5 | 800 | 50 | 12 | 6 | 8.7714 | 263.1583 | 799.6309 | 49.9 | 12.4673 | 0.72812 | 21.855 | -17.407 | 50 | 17 | 23.0061 | 98.5 | 6.0806 | 50 | 12.3145 | 31.0494 | 97.7027 | 91.699 | 0.74596
800-50-12-7-98,5 | 800 | 50 | 12 | 7 | 8.7714 | 263.1583 | 799.6115 | 49.9 | 12.5017 | 0.72809 | 21.8547 | -17.407 | 50 | 17 | 26.8405 | 98.5 | 7.0889 | 50 | 12.3181 | 34.8838 | 97.7748 | 91.6993 | 0.87029
800-50-12-8-98,5 | 800 | 50 | 12 | 8 | 8.7714 | 263.1583 | 799.5921 | 49.9 | 12.5342 | 0.72858 | 21.8697 | -17.4071 | 50 | 17 | 30.6748 | 98.5 | 8.0972 | 50 | 12.3233 | 38.7177 | 97.8289 | 91.6938 | 0.99467
800-50-12-9-98,5 | 800 | 50 | 12 | 9 | 8.7714 | 263.1583 | 799.5727 | 49.9 | 12.5678 | 0.72946 | 21.8968 | -17.3865 | 50 | 17 | 34.5092 | 98.5 | 9.1054 | 50 | 12.3269 | 42.5511 | 97.8711 | 91.6837 | 1.1191
800-50-12-10-98,5 | 800 | 50 | 12 | 10 | 8.7714 | 263.1583 | 799.5533 | 49.9 | 12.6018 | 0.73059 | 21.9313 | -17.3697 | 50 | 17 | 38.3435 | 98.5 | 10.1136 | 50 | 12.332 | 46.3843 | 97.9049 | 91.6708 | 1.2437
800-50-14-1-98,5 | 800 | 50 | 14 | 1 | 9.9693 | 299.0976 | 799.7013 | 49.9 | 14.3279 | 1.0855 | 32.5794 | -13.0855 | 50 | 19 | 3.8344 | 98.5 | 1.0417 | 50 | 14.293 | 12.7182 | 94.9397 | 89.1115 | 0.11256
800-50-14-2-98,5 | 800 | 50 | 14 | 2 | 9.9693 | 299.0976 | 799.6756 | 49.9 | 14.3742 | 0.90176 | 27.0653 | -15.1062 | 50 | 19 | 7.6687 | 98.5 | 2.0514 | 50 | 14.3254 | 16.7363 | 96.5096 | 90.9547 | 0.22057
800-50-14-3-98,5 | 800 | 50 | 14 | 3 | 9.9693 | 299.0976 | 799.6545 | 49.9 | 14.4022 | 0.86154 | 25.859 | -15.5988 | 50 | 19 | 11.5031 | 98.5 | 3.0603 | 50 | 14.3343 | 20.6108 | 97.0623 | 91.358 | 0.32939
800-50-14-4-98,5 | 800 | 50 | 14 | 4 | 9.9693 | 299.0976 | 799.6342 | 49.9 | 14.4397 | 0.84797 | 25.4521 | -15.7698 | 50 | 19 | 15.3374 | 98.5 | 4.0689 | 50 | 14.343 | 24.4588 | 97.3435 | 91.4943 | 0.43853
800-50-14-5-98,5 | 800 | 50 | 14 | 5 | 9.9693 | 299.0976 | 799.6142 | 49.9 | 14.4726 | 0.84227 | 25.2818 | -15.8421 | 50 | 19 | 19.1718 | 98.5 | 5.0774 | 50 | 14.3474 | 28.2988 | 97.5136 | 91.5514 | 0.54782
800-50-14-6-98,5 | 800 | 50 | 14 | 6 | 9.9693 | 299.0976 | 799.5943 | 49.9 | 14.508 | 0.84006 | 25.2161 | -15.8701 | 50 | 19 | 23.0061 | 98.5 | 6.0859 | 50 | 14.3533 | 32.1354 | 97.6276 | 91.5736 | 0.65723
800-50-14-7-98,5 | 800 | 50 | 14 | 7 | 9.9693 | 299.0976 | 799.5745 | 49.9 | 14.5396 | 0.83927 | 25.1929 | -15.8701 | 50 | 19 | 26.8405 | 98.5 | 7.0944 | 50 | 14.3574 | 35.9705 | 97.7092 | 91.5815 | 0.7667
800-50-14-8-98,5 | 800 | 50 | 14 | 8 | 9.9693 | 299.0976 | 799.5547 | 49.9 | 14.5735 | 0.83948 | 25.2 | -15.88 | 50 | 19 | 30.6748 | 98.5 | 8.1029 | 50 | 14.3621 | 39.8047 | 97.7706 | 91.5793 | 0.87625
800-50-14-9-98,5 | 800 | 50 | 14 | 9 | 9.9693 | 299.0976 | 799.5349 | 49.9 | 14.6075 | 0.84022 | 25.2229 | -15.8769 | 50 | 19 | 34.5092 | 98.5 | 9.1113 | 50 | 14.3668 | 43.6383 | 97.8184 | 91.5719 | 0.98586
800-50-14-10-98,5 | 800 | 50 | 14 | 10 | 9.9693 | 299.0976 | 799.5151 | 49.9 | 14.6417 | 0.84131 | 25.2562 | -15.8528 | 50 | 19 | 38.3435 | 98.5 | 10.1197 | 50 | 14.3723 | 47.4715 | 97.8566 | 91.561 | 1.0955
800-50-16-1-98,5 | 800 | 50 | 16 | 1 | 11.3085 | 339.2755 | 799.6662 | 49.9 | 16.3697 | 1.3187 | 39.5813 | -10.9278 | 50 | 21 | 3.8344 | 98.5 | 1.0459 | 50 | 16.3228 | 13.8241 | 94.5419 | 88.3385 | 0.1001
800-50-16-2-98,5 | 800 | 50 | 16 | 2 | 11.3085 | 339.2755 | 799.6377 | 49.9 | 16.4202 | 1.0599 | 31.8141 | -13.3403 | 50 | 21 | 7.6687 | 98.5 | 2.0562 | 50 | 16.3622 | 17.9173 | 96.2864 | 90.6272 | 0.19515
800-50-16-3-98,5 | 800 | 50 | 16 | 3 | 11.3085 | 339.2755 | 799.6156 | 49.9 | 16.4506 | 1.0015 | 30.0617 | -13.9597 | 50 | 21 | 11.5031 | 98.5 | 3.0653 | 50 | 16.3771 | 21.81 | 96.907 | 91.1437 | 0.29106
800-50-16-4-98,5 | 800 | 50 | 16 | 4 | 11.3085 | 339.2755 | 799.5947 | 49.9 | 16.4849 | 0.98079 | 29.4404 | -14.1873 | 50 | 21 | 15.3374 | 98.5 | 4.0742 | 50 | 16.385 | 25.6651 | 97.2239 | 91.327 | 0.38731
800-50-16-5-98,5 | 800 | 50 | 16 | 5 | 11.3085 | 339.2755 | 799.5742 | 49.9 | 16.519 | 0.97189 | 29.1738 | -14.2863 | 50 | 21 | 19.1718 | 98.5 | 5.083 | 50 | 16.3909 | 29.5084 | 97.4158 | 91.4057 | 0.48372
800-50-16-6-98,5 | 800 | 50 | 16 | 6 | 11.3085 | 339.2755 | 799.5538 | 49.9 | 16.5502 | 0.96769 | 29.0485 | -14.3332 | 50 | 21 | 23.0061 | 98.5 | 6.0917 | 50 | 16.3948 | 33.3469 | 97.5446 | 91.4428 | 0.58022
800-50-16-7-98,5 | 800 | 50 | 16 | 7 | 11.3085 | 339.2755 | 799.5335 | 49.9 | 16.585 | 0.9661 | 29.0018 | -14.3507 | 50 | 21 | 26.8405 | 98.5 | 7.1004 | 50 | 16.4011 | 37.1829 | 97.6368 | 91.4568 | 0.67682
800-50-16-8-98,5 | 800 | 50 | 16 | 8 | 11.3085 | 339.2755 | 799.5133 | 49.9 | 16.6178 | 0.96569 | 28.99 | -14.3507 | 50 | 21 | 30.6748 | 98.5 | 8.1091 | 50 | 16.4054 | 41.0176 | 97.7062 | 91.4605 | 0.77348
800-50-16-9-98,5 | 800 | 50 | 16 | 9 | 11.3085 | 339.2755 | 799.4931 | 49.9 | 16.652 | 0.96613 | 29.0041 | -14.3551 | 50 | 21 | 34.5092 | 98.5 | 9.1177 | 50 | 16.4111 | 44.8515 | 97.7603 | 91.4566 | 0.87021
800-50-16-10-98,5 | 800 | 50 | 16 | 10 | 11.3085 | 339.2755 | 799.4728 | 49.9 | 16.6855 | 0.96701 | 29.0312 | -14.3395 | 50 | 21 | 38.3435 | 98.5 | 10.1263 | 50 | 16.4162 | 48.685 | 97.8036 | 91.4488 | 0.96698
800-50-18-1-98,5 | 800 | 50 | 18 | 1 | 12.8029 | 384.1083 | 799.628 | 49.9 | 18.4152 | 1.6084 | 48.2783 | -8.693 | 50 | 23 | 3.8344 | 98.5 | 1.0504 | 50 | 18.3524 | 15.0288 | 94.113 | 87.4369 | 0.08933
800-50-18-2-98,5 | 800 | 50 | 18 | 2 | 12.8029 | 384.1083 | 799.5959 | 49.9 | 18.4644 | 1.2484 | 37.4722 | -11.5298 | 50 | 23 | 7.6687 | 98.5 | 2.0614 | 50 | 18.3982 | 19.2232 | 96.0415 | 90.2493 | 0.17309
800-50-18-3-98,5 | 800 | 50 | 18 | 3 | 12.8029 | 384.1083 | 799.5725 | 49.9 | 18.4966 | 1.1644 | 34.9533 | -12.2995 | 50 | 23 | 11.5031 | 98.5 | 3.0709 | 50 | 18.4158 | 23.1415 | 96.7359 | 90.905 | 0.25777
800-50-18-4-98,5 | 800 | 50 | 18 | 4 | 12.8029 | 384.1083 | 799.5509 | 49.9 | 18.5324 | 1.1339 | 34.0379 | -12.592 | 50 | 23 | 15.3374 | 98.5 | 4.0801 | 50 | 18.4272 | 27.0064 | 97.0919 | 91.1434 | 0.34279
800-50-18-5-98,5 | 800 | 50 | 18 | 5 | 12.8029 | 384.1083 | 799.5298 | 49.9 | 18.5687 | 1.1204 | 33.6339 | -12.7234 | 50 | 23 | 19.1718 | 98.5 | 5.0891 | 50 | 18.4369 | 30.8542 | 97.308 | 91.2488 | 0.42799
800-50-18-6-98,5 | 800 | 50 | 18 | 6 | 12.8029 | 384.1083 | 799.5089 | 49.9 | 18.6008 | 1.1137 | 33.4329 | -12.7893 | 50 | 23 | 23.0061 | 98.5 | 6.098 | 50 | 18.4427 | 34.6953 | 97.4531 | 91.3013 | 0.5133
800-50-18-7-98,5 | 800 | 50 | 18 | 7 | 12.8029 | 384.1083 | 799.4882 | 49.9 | 18.633 | 1.1104 | 33.3361 | -12.8212 | 50 | 23 | 26.8405 | 98.5 | 7.1069 | 50 | 18.4476 | 38.5329 | 97.5571 | 91.3267 | 0.59868
800-50-18-8-98,5 | 800 | 50 | 18 | 8 | 12.8029 | 384.1083 | 799.4675 | 49.9 | 18.6675 | 1.1092 | 33.3009 | -12.8327 | 50 | 23 | 30.6748 | 98.5 | 8.1158 | 50 | 18.4535 | 42.3684 | 97.6354 | 91.3361 | 0.68413
800-50-18-9-98,5 | 800 | 50 | 18 | 9 | 12.8029 | 384.1083 | 799.4469 | 49.9 | 18.7 | 1.109 | 33.2953 | -12.8327 | 50 | 23 | 34.5092 | 98.5 | 9.1246 | 50 | 18.4579 | 46.203 | 97.6964 | 91.3378 | 0.76964
800-50-18-10-98,5 | 800 | 50 | 18 | 10 | 12.8029 | 384.1083 | 799.4262 | 49.9 | 18.7331 | 1.1095 | 33.3123 | -12.8346 | 50 | 23 | 38.3435 | 98.5 | 10.1335 | 50 | 18.4637 | 50.0368 | 97.7453 | 91.3336 | 0.85519
800-50-20-1-98,5 | 800 | 50 | 20 | 1 | 14.4673 | 434.0444 | 799.5866 | 49.9 | 20.4636 | 1.9686 | 59.0907 | -6.3841 | 50 | 25 | 3.8344 | 98.5 | 1.0554 | 50 | 20.3842 | 16.3331 | 93.6534 | 86.3931 | 0.080008
800-50-20-2-98,5 | 800 | 50 | 20 | 2 | 14.4673 | 434.0444 | 799.5499 | 49.9 | 20.5196 | 1.4752 | 44.2827 | -9.6591 | 50 | 25 | 7.6687 | 98.5 | 2.067 | 50 | 20.44 | 20.6608 | 95.7739 | 89.8034 | 0.15394
800-50-20-3-98,5 | 800 | 50 | 20 | 3 | 14.4673 | 434.0444 | 799.525 | 49.9 | 20.5507 | 1.3557 | 40.6966 | -10.6045 | 50 | 25 | 11.5031 | 98.5 | 3.077 | 50 | 20.4613 | 24.6147 | 96.548 | 90.6294 | 0.2288
800-50-20-4-98,5 | 800 | 50 | 20 | 4 | 14.4673 | 434.0444 | 799.5025 | 49.9 | 20.587 | 1.3112 | 39.3617 | -10.9763 | 50 | 25 | 15.3374 | 98.5 | 4.0865 | 50 | 20.4736 | 28.4935 | 96.9467 | 90.9371 | 0.30404
800-50-20-5-98,5 | 800 | 50 | 20 | 5 | 14.4673 | 434.0444 | 799.4808 | 49.9 | 20.6236 | 1.2909 | 38.7548 | -11.1491 | 50 | 25 | 19.1718 | 98.5 | 5.0957 | 50 | 20.4858 | 32.3481 | 97.1893 | 91.077 | 0.37947
800-50-20-6-98,5 | 800 | 50 | 20 | 6 | 14.4673 | 434.0444 | 799.4594 | 49.9 | 20.6537 | 1.2803 | 38.4366 | -11.2407 | 50 | 25 | 23.0061 | 98.5 | 6.1049 | 50 | 20.4926 | 36.1931 | 97.3523 | 91.1505 | 0.45499
800-50-20-7-98,5 | 800 | 50 | 20 | 7 | 14.4673 | 434.0444 | 799.4381 | 49.9 | 20.6881 | 1.275 | 38.2786 | -11.2865 | 50 | 25 | 26.8405 | 98.5 | 7.114 | 50 | 20.5005 | 40.0328 | 97.4694 | 91.1871 | 0.53061
800-50-20-8-98,5 | 800 | 50 | 20 | 8 | 14.4673 | 434.0444 | 799.417 | 49.9 | 20.7211 | 1.2723 | 38.199 | -11.3095 | 50 | 25 | 30.6748 | 98.5 | 8.1231 | 50 | 20.5062 | 43.8698 | 97.5575 | 91.2057 | 0.60629
800-50-20-9-98,5 | 800 | 50 | 20 | 9 | 14.4673 | 434.0444 | 799.3959 | 49.9 | 20.7531 | 1.2712 | 38.166 | -11.3095 | 50 | 25 | 34.5092 | 98.5 | 9.1322 | 50 | 20.5108 | 47.7053 | 97.6262 | 91.2135 | 0.68202
800-50-20-10-98,5 | 800 | 50 | 20 | 10 | 14.4673 | 434.0444 | 799.3748 | 49.9 | 20.7868 | 1.2712 | 38.168 | -11.3191 | 50 | 25 | 38.3435 | 98.5 | 10.1412 | 50 | 20.517 | 51.5396 | 97.6813 | 91.2133 | 0.7578
800-50-22-1-98,5 | 800 | 50 | 22 | 1 | 16.3178 | 489.5638 | 799.5421 | 49.9 | 22.5134 | 2.4152 | 72.5004 | -4.0108 | 50 | 27 | 3.8344 | 98.5 | 1.0606 | 50 | 22.4164 | 17.737 | 93.1641 | 85.1993 | 0.071929
800-50-22-2-98,5 | 800 | 50 | 22 | 2 | 16.3178 | 489.5638 | 799.4995 | 49.9 | 22.5762 | 1.7485 | 52.4904 | -7.7297 | 50 | 27 | 7.6687 | 98.5 | 2.0732 | 50 | 22.4837 | 22.238 | 95.4827 | 89.2848 | 0.13727
800-50-22-3-98,5 | 800 | 50 | 22 | 3 | 16.3178 | 489.5638 | 799.4727 | 49.9 | 22.6175 | 1.5816 | 47.4828 | -8.866 | 50 | 27 | 11.5031 | 98.5 | 3.0836 | 50 | 22.5154 | 26.2393 | 96.3422 | 90.3074 | 0.20358
800-50-22-4-98,5 | 800 | 50 | 22 | 4 | 16.3178 | 489.5638 | 799.4491 | 49.9 | 22.6467 | 1.5169 | 45.5408 | -9.3367 | 50 | 27 | 15.3374 | 98.5 | 4.0934 | 50 | 22.5271 | 30.1383 | 96.7873 | 90.7041 | 0.27025
800-50-22-5-98,5 | 800 | 50 | 22 | 5 | 16.3178 | 489.5638 | 799.4267 | 49.9 | 22.6796 | 1.4867 | 44.6346 | -9.5628 | 50 | 27 | 19.1718 | 98.5 | 5.103 | 50 | 22.5379 | 34.0029 | 97.0588 | 90.8893 | 0.33713
800-50-22-6-98,5 | 800 | 50 | 22 | 6 | 16.3178 | 489.5638 | 799.4047 | 49.9 | 22.7149 | 1.4711 | 44.1689 | -9.6806 | 50 | 27 | 23.0061 | 98.5 | 6.1124 | 50 | 22.55 | 37.8528 | 97.2416 | 90.9846 | 0.40413
800-50-22-7-98,5 | 800 | 50 | 22 | 7 | 16.3178 | 489.5638 | 799.3829 | 49.9 | 22.7476 | 1.4624 | 43.9094 | -9.7467 | 50 | 27 | 26.8405 | 98.5 | 7.1218 | 50 | 22.5569 | 41.6959 | 97.373 | 91.0378 | 0.47121
800-50-22-8-98,5 | 800 | 50 | 22 | 8 | 16.3178 | 489.5638 | 799.3613 | 49.9 | 22.7802 | 1.4577 | 43.7675 | -9.783 | 50 | 27 | 30.6748 | 98.5 | 8.1311 | 50 | 22.5632 | 45.535 | 97.472 | 91.067 | 0.53835
800-50-22-9-98,5 | 800 | 50 | 22 | 9 | 16.3178 | 489.5638 | 799.3397 | 49.9 | 22.8126 | 1.4552 | 43.6953 | -9.8015 | 50 | 27 | 34.5092 | 98.5 | 9.1404 | 50 | 22.5693 | 49.3718 | 97.5492 | 91.082 | 0.60555
800-50-22-10-98,5 | 800 | 50 | 22 | 10 | 16.3178 | 489.5638 | 799.3182 | 49.9 | 22.844 | 1.4542 | 43.665 | -9.8015 | 50 | 27 | 38.3435 | 98.5 | 10.1496 | 50 | 22.5743 | 53.2072 | 97.6111 | 91.0884 | 0.67278
800-50-24-1-98,5 | 800 | 50 | 24 | 1 | 18.3692 | 551.1084 | 799.4947 | 49.9 | 24.5742 | 2.9681 | 89.1055 | -1.5964 | 50 | 29 | 3.8344 | 98.5 | 1.0662 | 50 | 24.4493 | 19.2354 | 92.6487 | 83.8418 | 0.064931
800-50-24-2-98,5 | 800 | 50 | 24 | 2 | 18.3692 | 551.1084 | 799.4446 | 49.9 | 24.6418 | 2.0795 | 62.4334 | -5.7434 | 50 | 29 | 7.6687 | 98.5 | 2.0798 | 50 | 24.5315 | 23.9583 | 95.169 | 88.6792 | 0.12278
800-50-24-3-98,5 | 800 | 50 | 24 | 3 | 18.3692 | 551.1084 | 799.4154 | 49.9 | 24.686 | 1.8482 | 55.4893 | -7.0963 | 50 | 29 | 11.5031 | 98.5 | 3.0907 | 50 | 24.5703 | 28.0241 | 96.1193 | 89.9387 | 0.18159
800-50-24-4-98,5 | 800 | 50 | 24 | 4 | 18.3692 | 551.1084 | 799.3905 | 49.9 | 24.7149 | 1.7564 | 52.7349 | -7.6767 | 50 | 29 | 15.3374 | 98.5 | 4.1009 | 50 | 24.5824 | 31.9502 | 96.6146 | 90.4384 | 0.24078
800-50-24-5-98,5 | 800 | 50 | 24 | 5 | 18.3692 | 551.1084 | 799.3673 | 49.9 | 24.7524 | 1.7132 | 51.4397 | -7.9595 | 50 | 29 | 19.1718 | 98.5 | 5.1107 | 50 | 24.6003 | 35.8277 | 96.9178 | 90.6735 | 0.30019
800-50-24-6-98,5 | 800 | 50 | 24 | 6 | 18.3692 | 551.1084 | 799.3446 | 49.9 | 24.7837 | 1.6896 | 50.7338 | -8.1163 | 50 | 29 | 23.0061 | 98.5 | 6.1203 | 50 | 24.6122 | 39.6857 | 97.1222 | 90.8018 | 0.35972
800-50-24-7-98,5 | 800 | 50 | 24 | 7 | 18.3692 | 551.1084 | 799.3223 | 49.9 | 24.8144 | 1.6761 | 50.3281 | -8.2073 | 50 | 29 | 26.8405 | 98.5 | 7.1299 | 50 | 24.6173 | 43.5336 | 97.2693 | 90.8756 | 0.41933
800-50-24-8-98,5 | 800 | 50 | 24 | 8 | 18.3692 | 551.1084 | 799.3002 | 49.9 | 24.8483 | 1.6685 | 50.1011 | -8.2586 | 50 | 29 | 30.6748 | 98.5 | 8.1394 | 50 | 24.6275 | 47.3755 | 97.3801 | 90.917 | 0.47902
800-50-24-9-98,5 | 800 | 50 | 24 | 9 | 18.3692 | 551.1084 | 799.2782 | 49.9 | 24.8804 | 1.664 | 49.9683 | -8.2886 | 50 | 29 | 34.5092 | 98.5 | 9.1489 | 50 | 24.6336 | 51.2143 | 97.4667 | 90.9413 | 0.53875
800-50-24-10-98,5 | 800 | 50 | 24 | 10 | 18.3692 | 551.1084 | 799.2562 | 49.9 | 24.9122 | 1.6616 | 49.8986 | -8.3044 | 50 | 29 | 38.3435 | 98.5 | 10.1583 | 50 | 24.6408 | 55.0511 | 97.5361 | 90.9542 | 0.59853
800-50-26-1-98,5 | 800 | 50 | 26 | 1 | 20.6421 | 619.2946 | 799.4513 | 49.9 | 26.6336 | 3.6491 | 109.5542 | 0.87812 | 50 | 31 | 3.8344 | 98.5 | 1.0722 | 50 | 26.4838 | 20.8274 | 92.1076 | 82.3221 | 0.058848
800-50-26-2-98,5 | 800 | 50 | 26 | 2 | 20.6421 | 619.2946 | 799.392 | 49.9 | 26.712 | 2.4821 | 74.5228 | -3.6898 | 50 | 31 | 7.6687 | 98.5 | 2.087 | 50 | 26.5825 | 25.8288 | 94.8305 | 87.9758 | 0.11013
800-50-26-3-98,5 | 800 | 50 | 26 | 3 | 20.6421 | 619.2946 | 799.3596 | 49.9 | 26.7551 | 2.1643 | 64.9843 | -5.2812 | 50 | 31 | 11.5031 | 98.5 | 3.0984 | 50 | 26.6248 | 29.9809 | 95.8766 | 89.5152 | 0.16236
800-50-26-4-98,5 | 800 | 50 | 26 | 4 | 20.6421 | 619.2946 | 799.3332 | 49.9 | 26.7893 | 2.0366 | 61.1515 | -5.9823 | 50 | 31 | 15.3374 | 98.5 | 4.1089 | 50 | 26.6471 | 33.943 | 96.4258 | 90.1339 | 0.21499
800-50-26-5-98,5 | 800 | 50 | 26 | 5 | 20.6421 | 619.2946 | 799.309 | 49.9 | 26.8275 | 1.9749 | 59.3009 | -6.3354 | 50 | 31 | 19.1718 | 98.5 | 5.1191 | 50 | 26.6675 | 37.839 | 96.7632 | 90.4328 | 0.26785
800-50-26-6-98,5 | 800 | 50 | 26 | 6 | 20.6421 | 619.2946 | 799.2856 | 49.9 | 26.8588 | 1.9406 | 58.2738 | -6.5359 | 50 | 31 | 23.0061 | 98.5 | 6.129 | 50 | 26.6796 | 41.7076 | 96.9912 | 90.5988 | 0.32083
800-50-26-7-98,5 | 800 | 50 | 26 | 7 | 20.6421 | 619.2946 | 799.2627 | 49.9 | 26.891 | 1.9206 | 57.6754 | -6.6541 | 50 | 31 | 26.8405 | 98.5 | 7.1388 | 50 | 26.6891 | 45.5619 | 97.1555 | 90.6956 | 0.3739
800-50-26-8-98,5 | 800 | 50 | 26 | 8 | 20.6421 | 619.2946 | 799.24 | 49.9 | 26.9213 | 1.9083 | 57.3071 | -6.7275 | 50 | 31 | 30.6748 | 98.5 | 8.1485 | 50 | 26.6954 | 49.4086 | 97.2794 | 90.7553 | 0.42704
800-50-26-9-98,5 | 800 | 50 | 26 | 9 | 20.6421 | 619.2946 | 799.2175 | 49.9 | 26.9545 | 1.9011 | 57.0917 | -6.7705 | 50 | 31 | 34.5092 | 98.5 | 9.1582 | 50 | 26.705 | 53.2502 | 97.3762 | 90.7903 | 0.48023
800-50-26-10-98,5 | 800 | 50 | 26 | 10 | 20.6421 | 619.2946 | 799.195 | 49.9 | 26.9848 | 1.8965 | 56.9561 | -6.7977 | 50 | 31 | 38.3435 | 98.5 | 10.1678 | 50 | 26.7108 | 57.0891 | 97.4539 | 90.8124 | 0.53346
800-50-28-1-98,5 | 800 | 50 | 28 | 1 | 23.156 | 694.7135 | 799.3998 | 49.9 | 28.6976 | 4.4836 | 134.6178 | 3.3743 | 50 | 33 | 3.8344 | 98.5 | 1.0785 | 50 | 28.5163 | 22.5067 | 91.5436 | 80.6373 | 0.053555
800-50-28-2-98,5 | 800 | 50 | 28 | 2 | 23.156 | 694.7135 | 799.3293 | 49.9 | 28.7888 | 2.9723 | 89.2485 | -1.5693 | 50 | 33 | 7.6687 | 98.5 | 2.0947 | 50 | 28.6341 | 27.8524 | 94.4674 | 87.1641 | 0.09909
800-50-28-3-98,5 | 800 | 50 | 28 | 3 | 23.156 | 694.7135 | 799.2929 | 49.9 | 28.8352 | 2.5423 | 76.342 | -3.4078 | 50 | 33 | 11.5031 | 98.5 | 3.1068 | 50 | 28.6862 | 32.1167 | 95.6135 | 89.0208 | 0.14553
800-50-28-4-98,5 | 800 | 50 | 28 | 4 | 23.156 | 694.7135 | 799.2646 | 49.9 | 28.8763 | 2.3664 | 71.0609 | -4.2443 | 50 | 33 | 15.3374 | 98.5 | 4.1177 | 50 | 28.716 | 36.127 | 96.2202 | 89.7807 | 0.1924
800-50-28-5-98,5 | 800 | 50 | 28 | 5 | 23.156 | 694.7135 | 799.2391 | 49.9 | 28.9084 | 2.2785 | 68.4241 | -4.6837 | 50 | 33 | 19.1718 | 98.5 | 5.1282 | 50 | 28.7386 | 40.0492 | 96.5945 | 90.1602 | 0.23949
800-50-28-6-98,5 | 800 | 50 | 28 | 6 | 23.156 | 694.7135 | 799.2148 | 49.9 | 28.941 | 2.2296 | 66.9584 | -4.9347 | 50 | 33 | 23.0061 | 98.5 | 6.1384 | 50 | 28.7524 | 43.9325 | 96.848 | 90.3713 | 0.28672
800-50-28-7-98,5 | 800 | 50 | 28 | 7 | 23.156 | 694.7135 | 799.1912 | 49.9 | 28.9731 | 2.2004 | 66.0832 | -5.0871 | 50 | 33 | 26.8405 | 98.5 | 7.1484 | 50 | 28.7635 | 47.796 | 97.031 | 90.4974 | 0.33404
800-50-28-8-98,5 | 800 | 50 | 28 | 8 | 23.156 | 694.7135 | 799.1679 | 49.9 | 29.0048 | 2.1822 | 65.5374 | -5.183 | 50 | 33 | 30.6748 | 98.5 | 8.1583 | 50 | 28.772 | 51.6486 | 97.1692 | 90.5762 | 0.38143
800-50-28-9-98,5 | 800 | 50 | 28 | 9 | 23.156 | 694.7135 | 799.1448 | 49.9 | 29.0359 | 2.1705 | 65.1899 | -5.2445 | 50 | 33 | 34.5092 | 98.5 | 9.1682 | 50 | 28.7818 | 55.4946 | 97.2773 | 90.6264 | 0.42887
800-50-28-10-98,5 | 800 | 50 | 28 | 10 | 23.156 | 694.7135 | 799.1219 | 49.9 | 29.0668 | 2.1631 | 64.9685 | -5.2838 | 50 | 33 | 38.3435 | 98.5 | 10.178 | 50 | 28.7898 | 59.3364 | 97.364 | 90.6585 | 0.47635
800-50-30-1-98,5 | 800 | 50 | 30 | 1 | 25.9317 | 777.9963 | 799.3355 | 49.9 | 30.7636 | 5.5005 | 165.1627 | 5.8923 | 50 | 35 | 3.8344 | 98.5 | 1.0851 | 50 | 30.5522 | 24.2655 | 90.9604 | 78.7884 | 0.048945
800-50-30-2-98,5 | 800 | 50 | 30 | 2 | 25.9317 | 777.9963 | 799.2514 | 49.9 | 30.871 | 3.5698 | 107.2004 | 0.61596 | 50 | 35 | 7.6687 | 98.5 | 2.1029 | 50 | 30.6878 | 30.0306 | 94.08 | 86.2339 | 0.089438
800-50-30-3-98,5 | 800 | 50 | 30 | 3 | 25.9317 | 777.9963 | 799.21 | 49.9 | 30.923 | 2.9955 | 89.9587 | -1.4754 | 50 | 35 | 11.5031 | 98.5 | 3.1158 | 50 | 30.7503 | 34.4392 | 95.3294 | 88.4486 | 0.1308
800-50-30-4-98,5 | 800 | 50 | 30 | 4 | 25.9317 | 777.9963 | 799.1792 | 49.9 | 30.9655 | 2.7548 | 82.7344 | -2.464 | 50 | 35 | 15.3374 | 98.5 | 4.1272 | 50 | 30.7908 | 38.5143 | 95.9969 | 89.3766 | 0.17259
800-50-30-5-98,5 | 800 | 50 | 30 | 5 | 25.9317 | 777.9963 | 799.1522 | 49.9 | 30.9981 | 2.6325 | 79.0634 | -2.9973 | 50 | 35 | 19.1718 | 98.5 | 5.1381 | 50 | 30.814 | 42.4709 | 96.4107 | 89.8483 | 0.2146
800-50-30-6-98,5 | 800 | 50 | 30 | 6 | 25.9317 | 777.9963 | 799.1269 | 49.9 | 31.0277 | 2.563 | 76.9772 | -3.3107 | 50 | 35 | 23.0061 | 98.5 | 6.1485 | 50 | 30.8267 | 46.3748 | 96.6918 | 90.1165 | 0.25675
800-50-30-7-98,5 | 800 | 50 | 30 | 7 | 25.9317 | 777.9963 | 799.1024 | 49.9 | 31.0627 | 2.5215 | 75.735 | -3.5011 | 50 | 35 | 26.8405 | 98.5 | 7.1588 | 50 | 30.844 | 50.2506 | 96.8951 | 90.2763 | 0.29902
800-50-30-8-98,5 | 800 | 50 | 30 | 8 | 25.9317 | 777.9963 | 799.0785 | 49.9 | 31.094 | 2.4948 | 74.9337 | -3.6254 | 50 | 35 | 30.6748 | 98.5 | 8.169 | 50 | 30.855 | 54.1117 | 97.0488 | 90.3795 | 0.34134
800-50-30-9-98,5 | 800 | 50 | 30 | 9 | 25.9317 | 777.9963 | 799.0548 | 49.9 | 31.123 | 2.4769 | 74.3998 | -3.7089 | 50 | 35 | 34.5092 | 98.5 | 9.1791 | 50 | 30.8627 | 57.9639 | 97.1691 | 90.4483 | 0.38372
800-50-30-10-98,5 | 800 | 50 | 30 | 10 | 25.9317 | 777.9963 | 799.0313 | 49.9 | 31.1536 | 2.4653 | 74.0517 | -3.7636 | 50 | 35 | 38.3435 | 98.5 | 10.1892 | 50 | 30.8722 | 61.8099 | 97.2658 | 90.4933 | 0.42614
800-50-32-1-98,5 | 800 | 50 | 32 | 1 | 28.9924 | 869.8164 | 799.284 | 49.9 | 32.829 | 6.7288 | 202.0553 | 8.4141 | 50 | 37 | 3.8344 | 98.5 | 1.092 | 50 | 32.5817 | 26.098 | 90.3607 | 76.7913 | 0.044916
800-50-32-2-98,5 | 800 | 50 | 32 | 2 | 28.9924 | 869.8164 | 799.1836 | 49.9 | 32.9559 | 4.2976 | 129.0675 | 2.8607 | 50 | 37 | 7.6687 | 98.5 | 2.1118 | 50 | 32.7446 | 32.3635 | 93.6687 | 85.1768 | 0.080989
800-50-32-3-98,5 | 800 | 50 | 32 | 3 | 28.9924 | 869.8164 | 799.1361 | 49.9 | 33.0198 | 3.5408 | 106.3461 | 0.51995 | 50 | 37 | 11.5031 | 98.5 | 3.1255 | 50 | 32.8184 | 36.9546 | 95.0239 | 87.787 | 0.11787
800-50-32-4-98,5 | 800 | 50 | 32 | 4 | 28.9924 | 869.8164 | 799.1021 | 49.9 | 33.0549 | 3.2133 | 96.5134 | -0.63986 | 50 | 37 | 15.3374 | 98.5 | 4.1375 | 50 | 32.8578 | 41.1165 | 95.7552 | 88.9167 | 0.15516
800-50-32-5-98,5 | 800 | 50 | 32 | 5 | 28.9924 | 869.8164 | 799.0733 | 49.9 | 33.0973 | 3.047 | 91.5228 | -1.2709 | 50 | 37 | 19.1718 | 98.5 | 5.1487 | 50 | 32.8939 | 45.1171 | 96.2111 | 89.4902 | 0.19271
800-50-32-6-98,5 | 800 | 50 | 32 | 6 | 28.9924 | 869.8164 | 799.0467 | 49.9 | 33.1252 | 2.9499 | 88.6084 | -1.6543 | 50 | 37 | 23.0061 | 98.5 | 6.1596 | 50 | 32.9097 | 49.0486 | 96.5218 | 89.8252 | 0.23039
800-50-32-7-98,5 | 800 | 50 | 32 | 7 | 28.9924 | 869.8164 | 799.0213 | 49.9 | 33.1604 | 2.8912 | 86.8482 | -1.8916 | 50 | 37 | 26.8405 | 98.5 | 7.1701 | 50 | 32.9302 | 52.9416 | 96.747 | 90.0276 | 0.26819
800-50-32-8-98,5 | 800 | 50 | 32 | 8 | 28.9924 | 869.8164 | 798.9965 | 49.9 | 33.1891 | 2.8523 | 85.6815 | -2.0513 | 50 | 37 | 30.6748 | 98.5 | 8.1806 | 50 | 32.9386 | 56.8149 | 96.9175 | 90.1619 | 0.30604
800-50-32-9-98,5 | 800 | 50 | 32 | 9 | 28.9924 | 869.8164 | 798.9722 | 49.9 | 33.2219 | 2.8269 | 84.9218 | -2.1563 | 50 | 37 | 34.5092 | 98.5 | 9.1909 | 50 | 32.9534 | 60.6746 | 97.0511 | 90.2494 | 0.34396
800-50-32-10-98,5 | 800 | 50 | 32 | 10 | 28.9924 | 869.8164 | 798.9481 | 49.9 | 33.2482 | 2.8087 | 84.3769 | -2.2322 | 50 | 37 | 38.3435 | 98.5 | 10.2012 | 50 | 32.9635 | 64.5272 | 97.1585 | 90.3123 | 0.38192
800-50-34-1-98,5 | 800 | 50 | 34 | 1 | 32.3611 | 970.8908 | 799.2178 | 49.9 | 34.9027 | 8.207 | 246.4652 | 10.9612 | 50 | 39 | 3.8344 | 98.5 | 1.0992 | 50 | 34.6178 | 27.9885 | 89.7501 | 74.6394 | 0.041401
800-50-34-2-98,5 | 800 | 50 | 34 | 2 | 32.3611 | 970.8908 | 799.0983 | 49.9 | 35.048 | 5.1824 | 155.6581 | 5.1584 | 50 | 39 | 7.6687 | 98.5 | 2.1211 | 50 | 34.799 | 34.8474 | 93.2351 | 83.9856 | 0.073587
800-50-34-3-98,5 | 800 | 50 | 34 | 3 | 32.3611 | 970.8908 | 799.0431 | 49.9 | 35.1183 | 4.1967 | 126.0598 | 2.5738 | 50 | 39 | 11.5031 | 98.5 | 3.136 | 50 | 34.8884 | 39.6674 | 94.697 | 87.0316 | 0.10652
800-50-34-4-98,5 | 800 | 50 | 34 | 4 | 32.3611 | 970.8908 | 799.0053 | 49.9 | 35.1672 | 3.7619 | 113.0056 | 1.2505 | 50 | 39 | 15.3374 | 98.5 | 4.1486 | 50 | 34.9458 | 43.9366 | 95.4949 | 88.3751 | 0.13986
800-50-34-5-98,5 | 800 | 50 | 34 | 5 | 32.3611 | 970.8908 | 798.9741 | 49.9 | 35.2017 | 3.5336 | 106.1496 | 0.49782 | 50 | 39 | 19.1718 | 98.5 | 5.1603 | 50 | 34.9794 | 47.9993 | 95.9951 | 89.0808 | 0.17345
800-50-34-6-98,5 | 800 | 50 | 34 | 6 | 32.3611 | 970.8908 | 798.9459 | 49.9 | 35.2352 | 3.401 | 102.1716 | 0.050032 | 50 | 39 | 23.0061 | 98.5 | 6.1715 | 50 | 35.0035 | 51.9662 | 96.3374 | 89.4904 | 0.20718
800-50-34-7-98,5 | 800 | 50 | 34 | 7 | 32.3611 | 970.8908 | 798.9193 | 49.9 | 35.2669 | 3.3182 | 99.6865 | -0.25399 | 50 | 39 | 26.8405 | 98.5 | 7.1824 | 50 | 35.0223 | 55.8834 | 96.5861 | 89.7463 | 0.24102
800-50-34-8-98,5 | 800 | 50 | 34 | 8 | 32.3611 | 970.8908 | 798.8936 | 49.9 | 35.2958 | 3.2635 | 98.0451 | -0.45207 | 50 | 39 | 30.6748 | 98.5 | 8.1931 | 50 | 35.0387 | 59.7725 | 96.7747 | 89.9155 | 0.27494
800-50-34-9-98,5 | 800 | 50 | 34 | 9 | 32.3611 | 970.8908 | 798.8685 | 49.9 | 35.3274 | 3.2266 | 96.9393 | -0.58724 | 50 | 39 | 34.5092 | 98.5 | 9.2037 | 50 | 35.0495 | 63.6437 | 96.9227 | 90.0295 | 0.30891
800-50-34-10-98,5 | 800 | 50 | 34 | 10 | 32.3611 | 970.8908 | 798.8437 | 49.9 | 35.3554 | 3.2004 | 96.1562 | -0.68383 | 50 | 39 | 38.3435 | 98.5 | 10.2142 | 50 | 35.0623 | 67.5042 | 97.0418 | 90.1104 | 0.34293
800-50-36-1-98,5 | 800 | 50 | 36 | 1 | 36.0643 | 1081.9824 | 799.1639 | 49.9 | 36.9714 | 9.9662 | 299.3172 | 13.9826 | 50 | 41 | 3.8344 | 98.5 | 1.1065 | 50 | 36.6494 | 29.9324 | 89.1307 | 72.3654 | 0.038317
800-50-36-2-98,5 | 800 | 50 | 36 | 2 | 36.0643 | 1081.9824 | 799.0224 | 49.9 | 37.1452 | 6.2551 | 187.8941 | 7.5006 | 50 | 41 | 7.6687 | 98.5 | 2.131 | 50 | 36.8558 | 37.4779 | 92.7803 | 82.6557 | 0.067093
800-50-36-3-98,5 | 800 | 50 | 36 | 3 | 36.0643 | 1081.9824 | 798.9578 | 49.9 | 37.2231 | 4.9875 | 149.8305 | 4.6877 | 50 | 41 | 11.5031 | 98.5 | 3.1471 | 50 | 36.9607 | 42.5798 | 94.3489 | 86.1704 | 0.096535
800-50-36-4-98,5 | 800 | 50 | 36 | 4 | 36.0643 | 1081.9824 | 798.9152 | 49.9 | 37.2719 | 4.4123 | 132.5575 | 3.186 | 50 | 41 | 15.3374 | 98.5 | 4.1605 | 50 | 37.0234 | 46.9894 | 95.2151 | 87.7654 | 0.12637
800-50-36-5-98,5 | 800 | 50 | 36 | 5 | 36.0643 | 1081.9824 | 798.881 | 49.9 | 37.3087 | 4.1058 | 123.3527 | 2.3102 | 50 | 41 | 19.1718 | 98.5 | 5.1727 | 50 | 37.0613 | 51.1303 | 95.7619 | 88.6154 | 0.15645
800-50-36-6-98,5 | 800 | 50 | 36 | 6 | 36.0643 | 1081.9824 | 798.8509 | 49.9 | 37.3447 | 3.9259 | 117.9526 | 1.7679 | 50 | 41 | 23.0061 | 98.5 | 6.1843 | 50 | 37.0923 | 55.1445 | 96.1378 | 89.1142 | 0.18669
800-50-36-7-98,5 | 800 | 50 | 36 | 7 | 36.0643 | 1081.9824 | 798.8229 | 49.9 | 37.3818 | 3.813 | 114.566 | 1.416 | 50 | 41 | 26.8405 | 98.5 | 7.1956 | 50 | 37.1207 | 59.0917 | 96.4116 | 89.4271 | 0.21705
800-50-36-8-98,5 | 800 | 50 | 36 | 8 | 36.0643 | 1081.9824 | 798.7961 | 49.9 | 37.4113 | 3.7368 | 112.2802 | 1.173 | 50 | 41 | 30.6748 | 98.5 | 8.2066 | 50 | 37.1375 | 63.0023 | 96.6197 | 89.6384 | 0.24747
800-50-36-9-98,5 | 800 | 50 | 36 | 9 | 36.0643 | 1081.9824 | 798.7701 | 49.9 | 37.4405 | 3.6843 | 110.7069 | 1.0031 | 50 | 41 | 34.5092 | 98.5 | 9.2175 | 50 | 37.1551 | 66.8891 | 96.7831 | 89.784 | 0.27795
800-50-36-10-98,5 | 800 | 50 | 36 | 10 | 36.0643 | 1081.9824 | 798.7445 | 49.9 | 37.4695 | 3.6471 | 109.5903 | 0.88117 | 50 | 41 | 38.3435 | 98.5 | 10.2282 | 50 | 37.1671 | 70.7607 | 96.9148 | 89.8873 | 0.30848
800-50-38-1-98,5 | 800 | 50 | 38 | 1 | 40.1277 | 1203.901 | 799.0936 | 49.9 | 39.0462 | 12.0471 | 361.8455 | 15.1019 | 50 | 43 | 3.8344 | 98.5 | 1.1141 | 50 | 38.6772 | 31.9149 | 88.5077 | 69.978 | 0.035612
800-50-38-2-98,5 | 800 | 50 | 38 | 2 | 40.1277 | 1203.901 | 798.927 | 49.9 | 39.2433 | 7.5496 | 226.8066 | 9.8771 | 50 | 43 | 7.6687 | 98.5 | 2.1415 | 50 | 38.913 | 40.2467 | 92.3066 | 81.186 | 0.061391
800-50-38-3-98,5 | 800 | 50 | 38 | 3 | 40.1277 | 1203.901 | 798.8512 | 49.9 | 39.3371 | 5.9414 | 178.5089 | 6.8597 | 50 | 43 | 11.5031 | 98.5 | 3.1589 | 50 | 39.0337 | 45.6893 | 93.9802 | 85.1938 | 0.087755
800-50-38-4-98,5 | 800 | 50 | 38 | 4 | 40.1277 | 1203.901 | 798.8026 | 49.9 | 39.3964 | 5.1927 | 156.023 | 5.1874 | 50 | 43 | 15.3374 | 98.5 | 4.1732 | 50 | 39.1092 | 50.2724 | 94.9162 | 87.0596 | 0.1145
800-50-38-5-98,5 | 800 | 50 | 38 | 5 | 40.1277 | 1203.901 | 798.7649 | 49.9 | 39.4408 | 4.7873 | 143.8509 | 4.1869 | 50 | 43 | 19.1718 | 98.5 | 5.186 | 50 | 39.1628 | 54.5121 | 95.5117 | 88.0697 | 0.14148
800-50-38-6-98,5 | 800 | 50 | 38 | 6 | 40.1277 | 1203.901 | 798.7323 | 49.9 | 39.4747 | 4.5441 | 136.5489 | 3.5485 | 50 | 43 | 23.0061 | 98.5 | 6.1981 | 50 | 39.198 | 58.5896 | 95.9227 | 88.6758 | 0.16862
800-50-38-7-98,5 | 800 | 50 | 38 | 7 | 40.1277 | 1203.901 | 798.7025 | 49.9 | 39.507 | 4.3887 | 131.8825 | 3.1238 | 50 | 43 | 26.8405 | 98.5 | 7.2098 | 50 | 39.2247 | 62.5794 | 96.223 | 89.0632 | 0.19586
800-50-38-8-98,5 | 800 | 50 | 38 | 8 | 40.1277 | 1203.901 | 798.6744 | 49.9 | 39.5361 | 4.2839 | 128.7373 | 2.8297 | 50 | 43 | 30.6748 | 98.5 | 8.2211 | 50 | 39.2476 | 66.5186 | 96.4519 | 89.3244 | 0.22319
800-50-38-9-98,5 | 800 | 50 | 38 | 9 | 40.1277 | 1203.901 | 798.6473 | 49.9 | 39.5623 | 4.21 | 126.5217 | 2.6185 | 50 | 43 | 34.5092 | 98.5 | 9.2323 | 50 | 39.2616 | 70.4268 | 96.6319 | 89.5085 | 0.25057
800-50-38-10-98,5 | 800 | 50 | 38 | 10 | 40.1277 | 1203.901 | 798.6208 | 49.9 | 39.5929 | 4.1581 | 124.9655 | 2.4681 | 50 | 43 | 38.3435 | 98.5 | 10.2434 | 50 | 39.2814 | 74.3131 | 96.7772 | 89.6379 | 0.27801
800-50-40-1-98,5 | 800 | 50 | 40 | 1 | 44.5814 | 1337.5057 | 799.039 | 49.9 | 41.1185 | 14.4902 | 435.2558 | 15.102 | 50 | 45 | 3.8344 | 98.5 | 1.1218 | 50 | 40.705 | 33.9255 | 87.8844 | 67.4971 | 0.033232
800-50-40-2-98,5 | 800 | 50 | 40 | 2 | 44.5814 | 1337.5057 | 798.844 | 49.9 | 41.3475 | 9.1053 | 273.5697 | 12.5753 | 50 | 45 | 7.6687 | 98.5 | 2.1524 | 50 | 40.9676 | 43.1448 | 91.816 | 79.5761 | 0.056376
800-50-40-3-98,5 | 800 | 50 | 40 | 3 | 44.5814 | 1337.5057 | 798.7549 | 49.9 | 41.4568 | 7.0905 | 213.0594 | 9.0839 | 50 | 45 | 11.5031 | 98.5 | 3.1715 | 50 | 41.1106 | 48.9939 | 93.5917 | 84.0954 | 0.080019
800-50-40-4-98,5 | 800 | 50 | 40 | 4 | 44.5814 | 1337.5057 | 798.699 | 49.9 | 41.5188 | 6.1239 | 184.0284 | 7.2403 | 50 | 45 | 15.3374 | 98.5 | 4.1868 | 50 | 41.1959 | 53.7948 | 94.5981 | 86.2635 | 0.10401
800-50-40-5-98,5 | 800 | 50 | 40 | 5 | 44.5814 | 1337.5057 | 798.6567 | 49.9 | 41.5613 | 5.5898 | 167.9849 | 6.1028 | 50 | 45 | 19.1718 | 98.5 | 5.2003 | 50 | 41.2508 | 58.1634 | 95.2433 | 87.4617 | 0.12823
800-50-40-6-98,5 | 800 | 50 | 40 | 6 | 44.5814 | 1337.5057 | 798.6213 | 49.9 | 41.6073 | 5.2698 | 158.3762 | 5.3726 | 50 | 45 | 23.0061 | 98.5 | 6.213 | 50 | 41.3033 | 62.3177 | 95.6914 | 88.1794 | 0.15263
800-50-40-7-98,5 | 800 | 50 | 40 | 7 | 44.5814 | 1337.5057 | 798.5894 | 49.9 | 41.6417 | 5.0606 | 152.0942 | 4.8727 | 50 | 45 | 26.8405 | 98.5 | 7.225 | 50 | 41.3309 | 66.3613 | 96.0198 | 88.6487 | 0.17712
800-50-40-8-98,5 | 800 | 50 | 40 | 8 | 44.5814 | 1337.5057 | 798.5596 | 49.9 | 41.6708 | 4.9183 | 147.8225 | 4.5218 | 50 | 45 | 30.6748 | 98.5 | 8.2368 | 50 | 41.3613 | 70.3379 | 96.2707 | 88.9679 | 0.2017
800-50-40-9-98,5 | 800 | 50 | 40 | 9 | 44.5814 | 1337.5057 | 798.5312 | 49.9 | 41.6997 | 4.8178 | 144.8089 | 4.2686 | 50 | 45 | 34.5092 | 98.5 | 9.2483 | 50 | 41.3826 | 74.2727 | 96.4684 | 89.1932 | 0.22634
800-50-40-10-98,5 | 800 | 50 | 40 | 10 | 44.5814 | 1337.5057 | 798.5036 | 49.9 | 41.725 | 4.7441 | 142.5977 | 4.0797 | 50 | 45 | 38.3435 | 98.5 | 10.2597 | 50 | 41.3968 | 78.1808 | 96.6282 | 89.3586 | 0.25102
800-50-42-1-98,5 | 800 | 50 | 42 | 1 | 49.454 | 1483.7065 | 798.966 | 49.9 | 43.191 | 17.3369 | 520.8104 | 15.102 | 50 | 47 | 3.8344 | 98.5 | 1.1296 | 50 | 42.731 | 35.9514 | 87.2651 | 64.9434 | 0.031136
800-50-42-2-98,5 | 800 | 50 | 42 | 2 | 49.454 | 1483.7065 | 798.7395 | 49.9 | 43.4591 | 10.9675 | 329.5633 | 15.102 | 50 | 47 | 7.6687 | 98.5 | 2.1638 | 50 | 43.0292 | 46.1552 | 91.3118 | 77.8228 | 0.051966
800-50-42-3-98,5 | 800 | 50 | 42 | 3 | 49.454 | 1483.7065 | 798.6349 | 49.9 | 43.5844 | 8.4715 | 254.5945 | 11.4612 | 50 | 47 | 11.5031 | 98.5 | 3.1847 | 50 | 43.1875 | 52.4855 | 93.1849 | 82.8699 | 0.073202
800-50-42-4-98,5 | 800 | 50 | 42 | 4 | 49.454 | 1483.7065 | 798.5701 | 49.9 | 43.6521 | 7.2402 | 217.6088 | 9.3515 | 50 | 47 | 15.3374 | 98.5 | 4.2012 | 50 | 43.2894 | 57.5511 | 94.2613 | 85.3596 | 0.094756
800-50-42-5-98,5 | 800 | 50 | 42 | 5 | 49.454 | 1483.7065 | 798.5225 | 49.9 | 43.7096 | 6.5504 | 196.8872 | 8.0878 | 50 | 47 | 19.1718 | 98.5 | 5.2155 | 50 | 43.3568 | 62.0753 | 94.9577 | 86.7545 | 0.11654
800-50-42-6-98,5 | 800 | 50 | 42 | 6 | 49.454 | 1483.7065 | 798.4833 | 49.9 | 43.752 | 6.1264 | 184.1529 | 7.2489 | 50 | 47 | 23.0061 | 98.5 | 6.2288 | 50 | 43.4118 | 66.3336 | 95.4438 | 87.6118 | 0.13848
800-50-42-7-98,5 | 800 | 50 | 42 | 7 | 49.454 | 1483.7065 | 798.4487 | 49.9 | 43.7854 | 5.8477 | 175.7817 | 6.6677 | 50 | 47 | 26.8405 | 98.5 | 7.2414 | 50 | 43.4498 | 70.4467 | 95.8016 | 88.1755 | 0.16053
800-50-42-8-98,5 | 800 | 50 | 42 | 8 | 49.454 | 1483.7065 | 798.4169 | 49.9 | 43.8134 | 5.6554 | 170.0071 | 6.2517 | 50 | 47 | 30.6748 | 98.5 | 8.2536 | 50 | 43.477 | 74.4734 | 96.0756 | 88.5644 | 0.18265
800-50-42-9-98,5 | 800 | 50 | 42 | 9 | 49.454 | 1483.7065 | 798.3869 | 49.9 | 43.845 | 5.52 | 165.9446 | 5.9512 | 50 | 47 | 34.5092 | 98.5 | 9.2655 | 50 | 43.5055 | 78.4431 | 96.2922 | 88.8381 | 0.20485
800-50-42-10-98,5 | 800 | 50 | 42 | 10 | 49.454 | 1483.7065 | 798.3581 | 49.9 | 43.8722 | 5.4199 | 162.9402 | 5.7245 | 50 | 47 | 38.3435 | 98.5 | 10.2772 | 50 | 43.5244 | 82.3776 | 96.4675 | 89.0406 | 0.2271
800-50-44-1-98,5 | 800 | 50 | 44 | 1 | 54.779 | 1643.466 | 798.9018 | 49.9 | 45.2619 | 20.6298 | 619.78 | 15.102 | 50 | 49 | 3.8344 | 98.5 | 1.1374 | 50 | 44.7531 | 37.9836 | 86.6522 | 62.34 | 0.029283
800-50-44-2-98,5 | 800 | 50 | 44 | 2 | 54.779 | 1643.466 | 798.6408 | 49.9 | 45.5731 | 13.177 | 396.0076 | 15.102 | 50 | 49 | 7.6687 | 98.5 | 2.1756 | 50 | 45.0835 | 49.2706 | 90.7959 | 75.9451 | 0.048075
800-50-44-3-98,5 | 800 | 50 | 44 | 3 | 54.779 | 1643.466 | 798.5181 | 49.9 | 45.7153 | 10.124 | 304.3018 | 14.2424 | 50 | 49 | 11.5031 | 98.5 | 3.1986 | 50 | 45.2638 | 56.158 | 92.761 | 81.5184 | 0.067182
800-50-44-4-98,5 | 800 | 50 | 44 | 4 | 54.779 | 1643.466 | 798.4428 | 49.9 | 45.7953 | 8.5759 | 257.7925 | 11.654 | 50 | 49 | 15.3374 | 98.5 | 4.2164 | 50 | 45.3804 | 61.5405 | 93.9065 | 84.3446 | 0.086574
800-50-44-5-98,5 | 800 | 50 | 44 | 5 | 54.779 | 1643.466 | 798.3886 | 49.9 | 45.8572 | 7.6905 | 231.1946 | 10.1211 | 50 | 49 | 19.1718 | 98.5 | 5.2317 | 50 | 45.4604 | 66.2602 | 94.6544 | 85.9608 | 0.10618
800-50-44-6-98,5 | 800 | 50 | 44 | 6 | 54.779 | 1643.466 | 798.3449 | 49.9 | 45.9041 | 7.1383 | 214.607 | 9.1756 | 50 | 49 | 23.0061 | 98.5 | 6.2457 | 50 | 45.5192 | 70.6467 | 95.1796 | 86.9688 | 0.12594
800-50-44-7-98,5 | 800 | 50 | 44 | 7 | 54.779 | 1643.466 | 798.3071 | 49.9 | 45.9409 | 6.7721 | 203.6053 | 8.5105 | 50 | 49 | 26.8405 | 98.5 | 7.2589 | 50 | 45.565 | 74.8473 | 95.5679 | 87.6374 | 0.14581
800-50-44-8-98,5 | 800 | 50 | 44 | 8 | 54.779 | 1643.466 | 798.2728 | 49.9 | 45.973 | 6.518 | 195.9735 | 8.0294 | 50 | 49 | 30.6748 | 98.5 | 8.2716 | 50 | 45.6016 | 78.9358 | 95.8664 | 88.1013 | 0.16577
800-50-44-9-98,5 | 800 | 50 | 44 | 9 | 54.779 | 1643.466 | 798.2409 | 49.9 | 46.005 | 6.3364 | 190.5229 | 7.6751 | 50 | 49 | 34.5092 | 98.5 | 9.2839 | 50 | 45.6368 | 82.9517 | 96.1028 | 88.4327 | 0.18579
800-50-44-10-98,5 | 800 | 50 | 44 | 10 | 54.779 | 1643.466 | 798.2105 | 49.9 | 46.0308 | 6.2005 | 186.4423 | 7.4037 | 50 | 49 | 38.3435 | 98.5 | 10.2959 | 50 | 45.6575 | 86.922 | 96.2944 | 88.6809 | 0.20585
800-50-46-1-98,5 | 800 | 50 | 46 | 1 | 60.5898 | 1817.8012 | 798.8378 | 49.9 | 47.3367 | 24.4183 | 733.6584 | 15.102 | 50 | 51 | 3.8344 | 98.5 | 1.1453 | 50 | 46.7745 | 40.0058 | 86.0505 | 59.699 | 0.027646
800-50-46-2-98,5 | 800 | 50 | 46 | 2 | 60.5898 | 1817.8012 | 798.5392 | 49.9 | 47.6878 | 15.7837 | 474.404 | 15.102 | 50 | 51 | 7.6687 | 98.5 | 2.1877 | 50 | 47.1356 | 52.4748 | 90.2713 | 73.95 | 0.044637
800-50-46-3-98,5 | 800 | 50 | 46 | 3 | 60.5898 | 1817.8012 | 798.396 | 49.9 | 47.8504 | 12.0936 | 363.5586 | 15.1018 | 50 | 51 | 11.5031 | 98.5 | 3.2132 | 50 | 47.3386 | 59.9992 | 92.3218 | 80.0402 | 0.061861
800-50-46-4-98,5 | 800 | 50 | 46 | 4 | 60.5898 | 1817.8012 | 798.3085 | 49.9 | 47.9497 | 10.1724 | 305.8379 | 14.3218 | 50 | 51 | 15.3374 | 98.5 | 4.2325 | 50 | 47.4723 | 65.7548 | 93.5348 | 83.211 | 0.079338
800-50-46-5-98,5 | 800 | 50 | 46 | 5 | 60.5898 | 1817.8012 | 798.2461 | 49.9 | 48.0099 | 9.0469 | 272.0184 | 12.4868 | 50 | 51 | 19.1718 | 98.5 | 5.2489 | 50 | 47.5681 | 70.7147 | 94.3339 | 85.0687 | 0.097007
800-50-46-6-98,5 | 800 | 50 | 46 | 6 | 60.5898 | 1817.8012 | 798.197 | 49.9 | 48.0656 | 8.3375 | 250.7054 | 11.2238 | 50 | 51 | 23.0061 | 98.5 | 6.2637 | 50 | 47.6354 | 75.2584 | 94.899 | 86.2394 | 0.11483
800-50-46-7-98,5 | 800 | 50 | 46 | 7 | 60.5898 | 1817.8012 | 798.1552 | 49.9 | 48.105 | 7.8606 | 236.3772 | 10.4038 | 50 | 51 | 26.8405 | 98.5 | 7.2775 | 50 | 47.6893 | 79.5696 | 95.3188 | 87.0265 | 0.13275
800-50-46-8-98,5 | 800 | 50 | 46 | 8 | 60.5898 | 1817.8012 | 798.118 | 49.9 | 48.1429 | 7.5283 | 226.3944 | 9.8542 | 50 | 51 | 30.6748 | 98.5 | 8.2908 | 50 | 47.7364 | 83.7363 | 95.6427 | 87.575 | 0.15077
800-50-46-9-98,5 | 800 | 50 | 46 | 9 | 60.5898 | 1817.8012 | 798.0837 | 49.9 | 48.1712 | 7.2853 | 219.0975 | 9.4382 | 50 | 51 | 34.5092 | 98.5 | 9.3035 | 50 | 47.7716 | 87.8136 | 95.8997 | 87.976 | 0.16884
800-50-46-10-98,5 | 800 | 50 | 46 | 10 | 60.5898 | 1817.8012 | 798.0513 | 49.9 | 48.197 | 7.1038 | 213.6461 | 9.1189 | 50 | 51 | 38.3435 | 98.5 | 10.316 | 50 | 47.798 | 91.8295 | 96.1086 | 88.2756 | 0.18696
800-50-48-1-98,5 | 800 | 50 | 48 | 1 | 66.923 | 2007.7855 | 798.7834 | 49.9 | 49.4127 | 28.7476 | 863.7936 | 15.102 | 50 | 53 | 3.8344 | 98.5 | 1.1531 | 50 | 48.7926 | 42.0097 | 85.4622 | 57.0437 | 0.026195
800-50-48-2-98,5 | 800 | 50 | 48 | 2 | 66.923 | 2007.7855 | 798.4443 | 49.9 | 49.8054 | 18.8414 | 566.3777 | 15.102 | 50 | 53 | 7.6687 | 98.5 | 2.2002 | 50 | 49.187 | 55.7502 | 89.7411 | 71.8461 | 0.041596
800-50-48-3-98,5 | 800 | 50 | 48 | 3 | 66.923 | 2007.7855 | 798.2779 | 49.9 | 49.991 | 14.4317 | 433.9104 | 15.1018 | 50 | 53 | 11.5031 | 98.5 | 3.2283 | 50 | 49.4163 | 63.9943 | 91.8694 | 78.4354 | 0.057152
800-50-48-4-98,5 | 800 | 50 | 48 | 4 | 66.923 | 2007.7855 | 798.1761 | 49.9 | 50.1055 | 12.0728 | 363.0324 | 15.1016 | 50 | 53 | 15.3374 | 98.5 | 4.2493 | 50 | 49.5677 | 70.1876 | 93.1471 | 81.9602 | 0.072926
800-50-48-5-98,5 | 800 | 50 | 48 | 5 | 66.923 | 2007.7855 | 798.1043 | 49.9 | 50.1752 | 10.6621 | 320.6409 | 15.0689 | 50 | 53 | 19.1718 | 98.5 | 5.267 | 50 | 49.6763 | 75.4326 | 93.997 | 84.0681 | 0.088872
800-50-48-6-98,5 | 800 | 50 | 48 | 6 | 66.923 | 2007.7855 | 798.0485 | 49.9 | 50.2336 | 9.7582 | 293.4799 | 13.6731 | 50 | 53 | 23.0061 | 98.5 | 6.2828 | 50 | 49.7556 | 80.1708 | 94.6022 | 85.4187 | 0.10496
800-50-48-7-98,5 | 800 | 50 | 48 | 7 | 66.923 | 2007.7855 | 798.0019 | 49.9 | 50.2798 | 9.1451 | 275.0554 | 12.6596 | 50 | 53 | 26.8405 | 98.5 | 7.2974 | 50 | 49.8179 | 84.6183 | 95.0542 | 86.3349 | 0.12115
800-50-48-8-98,5 | 800 | 50 | 48 | 8 | 66.923 | 2007.7855 | 797.961 | 49.9 | 50.3094 | 8.7084 | 261.9353 | 11.9007 | 50 | 53 | 30.6748 | 98.5 | 8.3112 | 50 | 49.8702 | 88.8894 | 95.404 | 86.9874 | 0.13742
800-50-48-9-98,5 | 800 | 50 | 48 | 9 | 66.923 | 2007.7855 | 797.9238 | 49.9 | 50.3459 | 8.3922 | 252.4357 | 11.3299 | 50 | 53 | 34.5092 | 98.5 | 9.3245 | 50 | 49.9102 | 93.0399 | 95.6827 | 87.4599 | 0.15377
800-50-48-10-98,5 | 800 | 50 | 48 | 10 | 66.923 | 2007.7855 | 797.8892 | 49.9 | 50.3743 | 8.1534 | 245.2635 | 10.8861 | 50 | 53 | 38.3435 | 98.5 | 10.3374 | 50 | 49.9452 | 97.1131 | 95.9097 | 87.8167 | 0.17016
800-50-50-1-98,5 | 800 | 50 | 50 | 1 | 73.814 | 2214.5494 | 798.7118 | 49.9 | 51.4778 | 33.6576 | 1011.4153 | 15.102 | 50 | 55 | 3.8344 | 98.5 | 1.1608 | 50 | 50.8092 | 43.9907 | 84.8879 | 54.4022 | 0.024903
800-50-50-2-98,5 | 800 | 50 | 50 | 2 | 73.814 | 2214.5494 | 798.3298 | 49.9 | 51.924 | 22.4019 | 673.5026 | 15.102 | 50 | 55 | 7.6687 | 98.5 | 2.2129 | 50 | 51.2357 | 59.0808 | 89.2082 | 69.6509 | 0.038901
800-50-50-3-98,5 | 800 | 50 | 50 | 3 | 73.814 | 2214.5494 | 798.1377 | 49.9 | 52.1378 | 17.1901 | 516.9364 | 15.1018 | 50 | 55 | 11.5031 | 98.5 | 3.2439 | 50 | 51.4863 | 68.1269 | 91.4062 | 76.7116 | 0.052981
800-50-50-4-98,5 | 800 | 50 | 50 | 4 | 73.814 | 2214.5494 | 798.0195 | 49.9 | 52.2676 | 14.3264 | 430.8844 | 15.1016 | 50 | 55 | 15.3374 | 98.5 | 4.267 | 50 | 51.6593 | 74.8249 | 92.745 | 80.5912 | 0.067241
800-50-50-5-98,5 | 800 | 50 | 50 | 5 | 73.814 | 2214.5494 | 797.9366 | 49.9 | 52.3518 | 12.5811 | 378.4315 | 15.1014 | 50 | 55 | 19.1718 | 98.5 | 5.286 | 50 | 51.7838 | 80.4046 | 93.6447 | 82.9557 | 0.081656
800-50-50-6-98,5 | 800 | 50 | 50 | 6 | 73.814 | 2214.5494 | 797.873 | 49.9 | 52.4174 | 11.444 | 344.2542 | 15.1012 | 50 | 55 | 23.0061 | 98.5 | 6.3029 | 50 | 51.8772 | 85.3761 | 94.29 | 84.4962 | 0.0962
800-50-50-7-98,5 | 800 | 50 | 50 | 7 | 73.814 | 2214.5494 | 797.8205 | 49.9 | 52.4584 | 10.659 | 320.662 | 15.07 | 50 | 55 | 26.8405 | 98.5 | 7.3183 | 50 | 51.9511 | 89.9954 | 94.7742 | 85.5597 | 0.11084
800-50-50-8-98,5 | 800 | 50 | 50 | 8 | 73.814 | 2214.5494 | 797.7752 | 49.9 | 52.5028 | 10.1019 | 303.92 | 14.2227 | 50 | 55 | 30.6748 | 98.5 | 8.3329 | 50 | 52.009 | 94.3869 | 95.1509 | 86.3144 | 0.12556
800-50-50-9-98,5 | 800 | 50 | 50 | 9 | 73.814 | 2214.5494 | 797.7346 | 49.9 | 52.5394 | 9.6915 | 291.5879 | 13.5716 | 50 | 55 | 34.5092 | 98.5 | 9.3468 | 50 | 52.0631 | 98.6316 | 95.4519 | 86.8704 | 0.14036
800-50-50-10-98,5 | 800 | 50 | 50 | 10 | 73.814 | 2214.5494 | 797.6972 | 49.9 | 52.57 | 9.3793 | 282.2079 | 13.06 | 50 | 55 | 38.3435 | 98.5 | 10.3603 | 50 | 52.1029 | 102.7782 | 95.6976 | 87.2933 | 0.1552
800-52-10-1-98,5 | 800 | 52 | 10 | 1 | 7.4837 | 224.5247 | 799.7681 | 51.9 | 10.2426 | 0.71773 | 21.5395 | -17.2465 | 52 | 15 | 3.8344 | 98.5 | 1.0337 | 52 | 10.2338 | 10.6003 | 95.706 | 90.4094 | 0.1478
800-52-10-2-98,5 | 800 | 52 | 10 | 2 | 7.4837 | 224.5247 | 799.746 | 51.9 | 10.2845 | 0.63556 | 19.074 | -18.5363 | 52 | 15 | 7.6687 | 98.5 | 2.0427 | 52 | 10.2525 | 14.5169 | 96.9272 | 91.5074 | 0.29205
800-52-10-3-98,5 | 800 | 52 | 10 | 3 | 7.4837 | 224.5247 | 799.7259 | 51.9 | 10.3161 | 0.61898 | 18.5769 | -18.8149 | 52 | 15 | 11.5031 | 98.5 | 3.0512 | 52 | 10.2576 | 18.3678 | 97.3494 | 91.7289 | 0.43702
800-52-10-4-98,5 | 800 | 52 | 10 | 4 | 7.4837 | 224.5247 | 799.7063 | 51.9 | 10.35 | 0.61381 | 18.4223 | -18.903 | 52 | 15 | 15.3374 | 98.5 | 4.0595 | 52 | 10.2616 | 22.2073 | 97.563 | 91.798 | 0.58225
800-52-10-5-98,5 | 800 | 52 | 10 | 5 | 7.4837 | 224.5247 | 799.6867 | 51.9 | 10.3838 | 0.61211 | 18.3714 | -18.9321 | 52 | 15 | 19.1718 | 98.5 | 5.0678 | 52 | 10.2651 | 26.0434 | 97.6918 | 91.8208 | 0.72763
800-52-10-6-98,5 | 800 | 52 | 10 | 6 | 7.4837 | 224.5247 | 799.6672 | 51.9 | 10.4184 | 0.61183 | 18.3637 | -18.9321 | 52 | 15 | 23.0061 | 98.5 | 6.076 | 52 | 10.2688 | 29.878 | 97.778 | 91.8245 | 0.87312
800-52-10-7-98,5 | 800 | 52 | 10 | 7 | 7.4837 | 224.5247 | 799.6477 | 51.9 | 10.4521 | 0.6122 | 18.3752 | -18.9365 | 52 | 15 | 26.8405 | 98.5 | 7.0843 | 52 | 10.2725 | 33.712 | 97.8397 | 91.8196 | 1.0187
800-52-10-8-98,5 | 800 | 52 | 10 | 8 | 7.4837 | 224.5247 | 799.6282 | 51.9 | 10.4854 | 0.61292 | 18.3973 | -18.9172 | 52 | 15 | 30.6748 | 98.5 | 8.0925 | 52 | 10.2757 | 37.5456 | 97.886 | 91.8099 | 1.1643
800-52-10-9-98,5 | 800 | 52 | 10 | 9 | 7.4837 | 224.5247 | 799.6088 | 51.9 | 10.5195 | 0.61389 | 18.4268 | -18.9002 | 52 | 15 | 34.5092 | 98.5 | 9.1007 | 52 | 10.2802 | 41.379 | 97.9221 | 91.797 | 1.3101
800-52-10-10-98,5 | 800 | 52 | 10 | 10 | 7.4837 | 224.5247 | 799.5893 | 51.9 | 10.553 | 0.61498 | 18.4599 | -18.8813 | 52 | 15 | 38.3435 | 98.5 | 10.1089 | 52 | 10.284 | 45.2122 | 97.951 | 91.7825 | 1.4559
800-52-12-1-98,5 | 800 | 52 | 12 | 1 | 8.5213 | 255.6551 | 799.7397 | 51.9 | 12.2758 | 0.86279 | 25.8935 | -15.2675 | 52 | 17 | 3.8344 | 98.5 | 1.0372 | 52 | 12.254 | 11.4929 | 95.3783 | 89.875 | 0.13057
800-52-12-2-98,5 | 800 | 52 | 12 | 2 | 8.5213 | 255.6551 | 799.716 | 51.9 | 12.3199 | 0.74378 | 22.3226 | -16.8618 | 52 | 17 | 7.6687 | 98.5 | 2.0466 | 52 | 12.2782 | 15.4463 | 96.7485 | 91.2716 | 0.25715
800-52-12-3-98,5 | 800 | 52 | 12 | 3 | 8.5213 | 255.6551 | 799.6952 | 51.9 | 12.3484 | 0.71878 | 21.5728 | -17.2264 | 52 | 17 | 11.5031 | 98.5 | 3.0553 | 52 | 12.2874 | 19.3056 | 97.2257 | 91.565 | 0.38449
800-52-12-4-98,5 | 800 | 52 | 12 | 4 | 8.5213 | 255.6551 | 799.675 | 51.9 | 12.385 | 0.71073 | 21.3319 | -17.346 | 52 | 17 | 15.3374 | 98.5 | 4.0639 | 52 | 12.2942 | 23.148 | 97.4677 | 91.6594 | 0.51212
800-52-12-5-98,5 | 800 | 52 | 12 | 5 | 8.5213 | 255.6551 | 799.655 | 51.9 | 12.419 | 0.70768 | 21.2409 | -17.3915 | 52 | 17 | 19.1718 | 98.5 | 5.0723 | 52 | 12.2989 | 26.9854 | 97.6138 | 91.6952 | 0.63991
800-52-12-6-98,5 | 800 | 52 | 12 | 6 | 8.5213 | 255.6551 | 799.6351 | 51.9 | 12.453 | 0.70671 | 21.2124 | -17.4058 | 52 | 17 | 23.0061 | 98.5 | 6.0808 | 52 | 12.3026 | 30.8207 | 97.7116 | 91.7065 | 0.76779
800-52-12-7-98,5 | 800 | 52 | 12 | 7 | 8.5213 | 255.6551 | 799.6152 | 51.9 | 12.4869 | 0.70676 | 21.2141 | -17.4058 | 52 | 17 | 26.8405 | 98.5 | 7.0892 | 52 | 12.3065 | 34.655 | 97.7816 | 91.706 | 0.89576
800-52-12-8-98,5 | 800 | 52 | 12 | 8 | 8.5213 | 255.6551 | 799.5953 | 51.9 | 12.5207 | 0.70734 | 21.2323 | -17.4049 | 52 | 17 | 30.6748 | 98.5 | 8.0977 | 52 | 12.3105 | 38.4888 | 97.8343 | 91.6992 | 1.0238
800-52-12-9-98,5 | 800 | 52 | 12 | 9 | 8.5213 | 255.6551 | 799.5754 | 51.9 | 12.5544 | 0.70825 | 21.26 | -17.3818 | 52 | 17 | 34.5092 | 98.5 | 9.1061 | 52 | 12.3148 | 42.3222 | 97.8752 | 91.6885 | 1.1519
800-52-12-10-98,5 | 800 | 52 | 12 | 10 | 8.5213 | 255.6551 | 799.5555 | 51.9 | 12.5881 | 0.70936 | 21.2938 | -17.3649 | 52 | 17 | 38.3435 | 98.5 | 10.1145 | 52 | 12.3195 | 46.1555 | 97.908 | 91.6755 | 1.2801
800-52-14-1-98,5 | 800 | 52 | 14 | 1 | 9.6834 | 290.5177 | 799.7084 | 51.9 | 14.3139 | 1.0418 | 31.2661 | -13.2119 | 52 | 19 | 3.8344 | 98.5 | 1.041 | 52 | 14.2829 | 12.4759 | 95.0205 | 89.2417 | 0.11572
800-52-14-2-98,5 | 800 | 52 | 14 | 2 | 9.6834 | 290.5177 | 799.6826 | 51.9 | 14.3572 | 0.87141 | 26.1541 | -15.1548 | 52 | 19 | 7.6687 | 98.5 | 2.0508 | 52 | 14.3107 | 16.4806 | 96.551 | 91.001 | 0.22696
800-52-14-3-98,5 | 800 | 52 | 14 | 3 | 9.6834 | 290.5177 | 799.6611 | 51.9 | 14.3876 | 0.83456 | 25.0488 | -15.6209 | 52 | 19 | 11.5031 | 98.5 | 3.0598 | 52 | 14.3222 | 20.3518 | 97.0888 | 91.3815 | 0.33903
800-52-14-4-98,5 | 800 | 52 | 14 | 4 | 9.6834 | 290.5177 | 799.6404 | 51.9 | 14.4228 | 0.82204 | 24.6738 | -15.7834 | 52 | 19 | 15.3374 | 98.5 | 4.0686 | 52 | 14.3284 | 24.1987 | 97.3622 | 91.5108 | 0.4514
800-52-14-5-98,5 | 800 | 52 | 14 | 5 | 9.6834 | 290.5177 | 799.6199 | 51.9 | 14.4585 | 0.81705 | 24.5247 | -15.8486 | 52 | 19 | 19.1718 | 98.5 | 5.0773 | 52 | 14.3352 | 28.038 | 97.5275 | 91.5623 | 0.56393
800-52-14-6-98,5 | 800 | 52 | 14 | 6 | 9.6834 | 290.5177 | 799.5994 | 51.9 | 14.4913 | 0.81498 | 24.4632 | -15.8756 | 52 | 19 | 23.0061 | 98.5 | 6.086 | 52 | 14.3385 | 31.8745 | 97.6383 | 91.5837 | 0.67656
800-52-14-7-98,5 | 800 | 52 | 14 | 7 | 9.6834 | 290.5177 | 799.5791 | 51.9 | 14.5258 | 0.8145 | 24.4494 | -15.8756 | 52 | 19 | 26.8405 | 98.5 | 7.0947 | 52 | 14.3443 | 35.7093 | 97.7176 | 91.5886 | 0.78928
800-52-14-8-98,5 | 800 | 52 | 14 | 8 | 9.6834 | 290.5177 | 799.5588 | 51.9 | 14.5594 | 0.81478 | 24.4583 | -15.8816 | 52 | 19 | 30.6748 | 98.5 | 8.1033 | 52 | 14.3486 | 39.5434 | 97.7772 | 91.5858 | 0.90206
800-52-14-9-98,5 | 800 | 52 | 14 | 9 | 9.6834 | 290.5177 | 799.5384 | 51.9 | 14.5924 | 0.81551 | 24.4808 | -15.8777 | 52 | 19 | 34.5092 | 98.5 | 9.1119 | 52 | 14.3525 | 43.377 | 97.8237 | 91.5783 | 1.0149
800-52-14-10-98,5 | 800 | 52 | 14 | 10 | 9.6834 | 290.5177 | 799.5181 | 51.9 | 14.6248 | 0.81651 | 24.5114 | -15.8543 | 52 | 19 | 38.3435 | 98.5 | 10.1205 | 52 | 14.3581 | 47.2103 | 97.8609 | 91.5679 | 1.1278
800-52-16-1-98,5 | 800 | 52 | 16 | 1 | 10.9822 | 329.4858 | 799.6742 | 51.9 | 16.3554 | 1.2631 | 37.9119 | -11.0801 | 52 | 21 | 3.8344 | 98.5 | 1.0451 | 52 | 16.3098 | 13.5534 | 94.6319 | 88.4983 | 0.10289
800-52-16-2-98,5 | 800 | 52 | 16 | 2 | 10.9822 | 329.4858 | 799.6457 | 51.9 | 16.4039 | 1.0231 | 30.7079 | -13.404 | 52 | 21 | 7.6687 | 98.5 | 2.0555 | 52 | 16.3493 | 17.6278 | 96.3336 | 90.6842 | 0.20082
800-52-16-3-98,5 | 800 | 52 | 16 | 3 | 10.9822 | 329.4858 | 799.6232 | 51.9 | 16.4356 | 0.96937 | 29.0966 | -13.9926 | 52 | 21 | 11.5031 | 98.5 | 3.0648 | 52 | 16.3627 | 21.5159 | 96.9376 | 91.1733 | 0.29962
800-52-16-4-98,5 | 800 | 52 | 16 | 4 | 10.9822 | 329.4858 | 799.6019 | 51.9 | 16.4681 | 0.95031 | 28.5252 | -14.2085 | 52 | 21 | 15.3374 | 98.5 | 4.0739 | 52 | 16.3708 | 25.3693 | 97.2456 | 91.3468 | 0.39873
800-52-16-5-98,5 | 800 | 52 | 16 | 5 | 10.9822 | 329.4858 | 799.5808 | 51.9 | 16.5018 | 0.94221 | 28.2827 | -14.3014 | 52 | 21 | 19.1718 | 98.5 | 5.0828 | 52 | 16.3764 | 29.2118 | 97.4322 | 91.4206 | 0.49801
800-52-16-6-98,5 | 800 | 52 | 16 | 6 | 10.9822 | 329.4858 | 799.56 | 51.9 | 16.5354 | 0.9386 | 28.175 | -14.3428 | 52 | 21 | 23.0061 | 98.5 | 6.0917 | 52 | 16.3813 | 33.0497 | 97.5573 | 91.4535 | 0.59739
800-52-16-7-98,5 | 800 | 52 | 16 | 7 | 10.9822 | 329.4858 | 799.5392 | 51.9 | 16.568 | 0.93712 | 28.1314 | -14.3597 | 52 | 21 | 26.8405 | 98.5 | 7.1006 | 52 | 16.3844 | 36.8855 | 97.647 | 91.467 | 0.69686
800-52-16-8-98,5 | 800 | 52 | 16 | 8 | 10.9822 | 329.4858 | 799.5184 | 51.9 | 16.6 | 0.93679 | 28.1224 | -14.3597 | 52 | 21 | 30.6748 | 98.5 | 8.1094 | 52 | 16.3899 | 40.7202 | 97.7144 | 91.4699 | 0.79638
800-52-16-9-98,5 | 800 | 52 | 16 | 9 | 10.9822 | 329.4858 | 799.4976 | 51.9 | 16.6353 | 0.93738 | 28.1407 | -14.3631 | 52 | 21 | 34.5092 | 98.5 | 9.1182 | 52 | 16.3953 | 44.554 | 97.7669 | 91.4646 | 0.89598
800-52-16-10-98,5 | 800 | 52 | 16 | 10 | 10.9822 | 329.4858 | 799.4769 | 51.9 | 16.6668 | 0.93818 | 28.1656 | -14.356 | 52 | 21 | 38.3435 | 98.5 | 10.127 | 52 | 16.4008 | 48.3875 | 97.809 | 91.4572 | 0.99562
800-52-18-1-98,5 | 800 | 52 | 18 | 1 | 12.4313 | 372.9623 | 799.6369 | 51.9 | 18.3998 | 1.5378 | 46.1563 | -8.8712 | 52 | 23 | 3.8344 | 98.5 | 1.0495 | 52 | 18.3399 | 14.7279 | 94.2126 | 87.63 | 0.091797
800-52-18-2-98,5 | 800 | 52 | 18 | 2 | 12.4313 | 372.9623 | 799.605 | 51.9 | 18.4474 | 1.2032 | 36.1171 | -11.6123 | 52 | 23 | 7.6687 | 98.5 | 2.0605 | 52 | 18.383 | 18.8968 | 96.095 | 90.3209 | 0.17812
800-52-18-3-98,5 | 800 | 52 | 18 | 3 | 12.4313 | 372.9623 | 799.5814 | 51.9 | 18.484 | 1.1262 | 33.8067 | -12.3426 | 52 | 23 | 11.5031 | 98.5 | 3.0702 | 52 | 18.4021 | 22.8082 | 96.771 | 90.9404 | 0.26537
800-52-18-4-98,5 | 800 | 52 | 18 | 4 | 12.4313 | 372.9623 | 799.5593 | 51.9 | 18.5141 | 1.0978 | 32.9555 | -12.6234 | 52 | 23 | 15.3374 | 98.5 | 4.0796 | 52 | 18.4101 | 26.6709 | 97.1171 | 91.1687 | 0.35294
800-52-18-5-98,5 | 800 | 52 | 18 | 5 | 12.4313 | 372.9623 | 799.5377 | 51.9 | 18.5498 | 1.0856 | 32.5874 | -12.7469 | 52 | 23 | 19.1718 | 98.5 | 5.0888 | 52 | 18.4208 | 30.5175 | 97.3272 | 91.2676 | 0.44069
800-52-18-6-98,5 | 800 | 52 | 18 | 6 | 12.4313 | 372.9623 | 799.5163 | 51.9 | 18.5818 | 1.0795 | 32.406 | -12.8082 | 52 | 23 | 23.0061 | 98.5 | 6.0979 | 52 | 18.4242 | 34.358 | 97.4681 | 91.3165 | 0.52855
800-52-18-7-98,5 | 800 | 52 | 18 | 7 | 12.4313 | 372.9623 | 799.495 | 51.9 | 18.6137 | 1.0766 | 32.3202 | -12.8373 | 52 | 23 | 26.8405 | 98.5 | 7.107 | 52 | 18.4305 | 38.1952 | 97.5692 | 91.3397 | 0.61648
800-52-18-8-98,5 | 800 | 52 | 18 | 8 | 12.4313 | 372.9623 | 799.4738 | 51.9 | 18.6484 | 1.0756 | 32.2923 | -12.8373 | 52 | 23 | 30.6748 | 98.5 | 8.116 | 52 | 18.4351 | 42.0305 | 97.6453 | 91.3474 | 0.70449
800-52-18-9-98,5 | 800 | 52 | 18 | 9 | 12.4313 | 372.9623 | 799.4526 | 51.9 | 18.68 | 1.0755 | 32.289 | -12.8467 | 52 | 23 | 34.5092 | 98.5 | 9.1251 | 52 | 18.4409 | 45.865 | 97.7045 | 91.3485 | 0.79254
800-52-18-10-98,5 | 800 | 52 | 18 | 10 | 12.4313 | 372.9623 | 799.4314 | 51.9 | 18.7132 | 1.0761 | 32.3087 | -12.8478 | 52 | 23 | 38.3435 | 98.5 | 10.1341 | 52 | 18.4474 | 49.6987 | 97.752 | 91.3434 | 0.88065
800-52-20-1-98,5 | 800 | 52 | 20 | 1 | 14.0452 | 421.3805 | 799.5965 | 51.9 | 20.4478 | 1.8788 | 56.3952 | -6.5878 | 52 | 25 | 3.8344 | 98.5 | 1.0543 | 52 | 20.373 | 16.0008 | 93.7627 | 86.6233 | 0.082194
800-52-20-2-98,5 | 800 | 52 | 20 | 2 | 14.0452 | 421.3805 | 799.5603 | 51.9 | 20.4981 | 1.4194 | 42.6065 | -9.7645 | 52 | 25 | 7.6687 | 98.5 | 2.0661 | 52 | 20.4238 | 20.2945 | 95.8342 | 89.8944 | 0.15841
800-52-20-3-98,5 | 800 | 52 | 20 | 3 | 14.0452 | 421.3805 | 799.5351 | 51.9 | 20.5369 | 1.3098 | 39.3196 | -10.662 | 52 | 25 | 11.5031 | 98.5 | 3.0762 | 52 | 20.4491 | 24.2384 | 96.588 | 90.6743 | 0.23556
800-52-20-4-98,5 | 800 | 52 | 20 | 4 | 14.0452 | 421.3805 | 799.5122 | 51.9 | 20.5691 | 1.2687 | 38.0854 | -11.0171 | 52 | 25 | 15.3374 | 98.5 | 4.0858 | 52 | 20.461 | 28.1139 | 96.9757 | 90.9673 | 0.31307
800-52-20-5-98,5 | 800 | 52 | 20 | 5 | 14.0452 | 421.3805 | 799.4899 | 51.9 | 20.6024 | 1.2499 | 37.5236 | -11.1822 | 52 | 25 | 19.1718 | 98.5 | 5.0953 | 52 | 20.469 | 31.967 | 97.2115 | 91.1007 | 0.39077
800-52-20-6-98,5 | 800 | 52 | 20 | 6 | 14.0452 | 421.3805 | 799.468 | 51.9 | 20.634 | 1.2404 | 37.238 | -11.267 | 52 | 25 | 23.0061 | 98.5 | 6.1046 | 52 | 20.4739 | 35.8109 | 97.37 | 91.1687 | 0.46857
800-52-20-7-98,5 | 800 | 52 | 20 | 7 | 14.0452 | 421.3805 | 799.4462 | 51.9 | 20.6667 | 1.2355 | 37.0936 | -11.3101 | 52 | 25 | 26.8405 | 98.5 | 7.114 | 52 | 20.4821 | 39.6501 | 97.4837 | 91.2032 | 0.54646
800-52-20-8-98,5 | 800 | 52 | 20 | 8 | 14.0452 | 421.3805 | 799.4245 | 51.9 | 20.7009 | 1.2333 | 37.0277 | -11.3298 | 52 | 25 | 30.6748 | 98.5 | 8.1232 | 52 | 20.4863 | 43.4867 | 97.5693 | 91.2191 | 0.62442
800-52-20-9-98,5 | 800 | 52 | 20 | 9 | 14.0452 | 421.3805 | 799.4029 | 51.9 | 20.7312 | 1.2323 | 36.9976 | -11.3298 | 52 | 25 | 34.5092 | 98.5 | 9.1325 | 52 | 20.4919 | 47.3221 | 97.636 | 91.2265 | 0.70242
800-52-20-10-98,5 | 800 | 52 | 20 | 10 | 14.0452 | 421.3805 | 799.3813 | 51.9 | 20.7636 | 1.2323 | 37.0006 | -11.3388 | 52 | 25 | 38.3435 | 98.5 | 10.1417 | 52 | 20.4976 | 51.1564 | 97.6895 | 91.226 | 0.78047
800-52-22-1-98,5 | 800 | 52 | 22 | 1 | 15.8392 | 475.2052 | 799.553 | 51.9 | 22.4976 | 2.3014 | 69.0832 | -4.2392 | 52 | 27 | 3.8344 | 98.5 | 1.0595 | 52 | 22.4038 | 17.3722 | 93.2833 | 85.4706 | 0.073867
800-52-22-2-98,5 | 800 | 52 | 22 | 2 | 15.8392 | 475.2052 | 799.5112 | 51.9 | 22.5553 | 1.6797 | 50.4251 | -7.8564 | 52 | 27 | 7.6687 | 98.5 | 2.0721 | 52 | 22.4672 | 21.8282 | 95.5502 | 89.3953 | 0.14125
800-52-22-3-98,5 | 800 | 52 | 22 | 3 | 15.8392 | 475.2052 | 799.4842 | 51.9 | 22.5952 | 1.5255 | 45.7973 | -8.9456 | 52 | 27 | 11.5031 | 98.5 | 3.0826 | 52 | 22.494 | 25.8168 | 96.3875 | 90.3688 | 0.20959
800-52-22-4-98,5 | 800 | 52 | 22 | 4 | 15.8392 | 475.2052 | 799.4603 | 51.9 | 22.6273 | 1.4664 | 44.0236 | -9.3903 | 52 | 27 | 15.3374 | 98.5 | 4.0926 | 52 | 22.5118 | 29.7103 | 96.8205 | 90.7421 | 0.2783
800-52-22-5-98,5 | 800 | 52 | 22 | 5 | 15.8392 | 475.2052 | 799.4373 | 51.9 | 22.6605 | 1.4387 | 43.195 | -9.6038 | 52 | 27 | 19.1718 | 98.5 | 5.1024 | 52 | 22.5201 | 33.5723 | 97.0845 | 90.9166 | 0.34721
800-52-22-6-98,5 | 800 | 52 | 22 | 6 | 15.8392 | 475.2052 | 799.4148 | 51.9 | 22.6916 | 1.4242 | 42.761 | -9.717 | 52 | 27 | 23.0061 | 98.5 | 6.112 | 52 | 22.5298 | 37.4211 | 97.2621 | 91.0081 | 0.41623
800-52-22-7-98,5 | 800 | 52 | 22 | 7 | 15.8392 | 475.2052 | 799.3925 | 51.9 | 22.724 | 1.4164 | 42.5265 | -9.7787 | 52 | 27 | 26.8405 | 98.5 | 7.1215 | 52 | 22.5357 | 41.2633 | 97.3897 | 91.0577 | 0.48534
800-52-22-8-98,5 | 800 | 52 | 22 | 8 | 15.8392 | 475.2052 | 799.3703 | 51.9 | 22.7551 | 1.412 | 42.3973 | -9.8128 | 52 | 27 | 30.6748 | 98.5 | 8.131 | 52 | 22.5412 | 45.102 | 97.4859 | 91.0851 | 0.55451
800-52-22-9-98,5 | 800 | 52 | 22 | 9 | 15.8392 | 475.2052 | 799.3482 | 51.9 | 22.7885 | 1.41 | 42.3385 | -9.8283 | 52 | 27 | 34.5092 | 98.5 | 9.1405 | 52 | 22.5479 | 48.9383 | 97.5608 | 91.0977 | 0.62374
800-52-22-10-98,5 | 800 | 52 | 22 | 10 | 15.8392 | 475.2052 | 799.3261 | 51.9 | 22.8206 | 1.4093 | 42.3171 | -9.8283 | 52 | 27 | 38.3435 | 98.5 | 10.15 | 52 | 22.5537 | 52.7734 | 97.621 | 91.1025 | 0.693
800-52-24-1-98,5 | 800 | 52 | 24 | 1 | 17.8275 | 534.8574 | 799.5066 | 51.9 | 24.5542 | 2.8238 | 84.7701 | -1.8419 | 52 | 29 | 3.8344 | 98.5 | 1.065 | 52 | 24.4356 | 18.8381 | 92.7775 | 84.1607 | 0.06665
800-52-24-2-98,5 | 800 | 52 | 24 | 2 | 17.8275 | 534.8574 | 799.4578 | 51.9 | 24.6189 | 1.9941 | 59.868 | -5.8947 | 52 | 29 | 7.6687 | 98.5 | 2.0786 | 52 | 24.5136 | 23.5021 | 95.2441 | 88.8143 | 0.12632
800-52-24-3-98,5 | 800 | 52 | 24 | 3 | 17.8275 | 534.8574 | 799.4285 | 51.9 | 24.6576 | 1.7797 | 53.4314 | -7.1974 | 52 | 29 | 11.5031 | 98.5 | 3.0896 | 52 | 24.5462 | 27.5509 | 96.1704 | 90.0173 | 0.18694
800-52-24-4-98,5 | 800 | 52 | 24 | 4 | 17.8275 | 534.8574 | 799.4033 | 51.9 | 24.6935 | 1.6961 | 50.9251 | -7.7443 | 52 | 29 | 15.3374 | 98.5 | 4.0999 | 52 | 24.5685 | 31.4688 | 96.6523 | 90.4858 | 0.24796
800-52-24-5-98,5 | 800 | 52 | 24 | 5 | 17.8275 | 534.8574 | 799.3795 | 51.9 | 24.7268 | 1.6561 | 49.7244 | -8.0152 | 52 | 29 | 19.1718 | 98.5 | 5.1099 | 52 | 24.5785 | 35.3432 | 96.9471 | 90.7104 | 0.30919
800-52-24-6-98,5 | 800 | 52 | 24 | 6 | 17.8275 | 534.8574 | 799.3564 | 51.9 | 24.7579 | 1.6346 | 49.0805 | -8.1629 | 52 | 29 | 23.0061 | 98.5 | 6.1197 | 52 | 24.5888 | 39.199 | 97.1458 | 90.831 | 0.37053
800-52-24-7-98,5 | 800 | 52 | 24 | 7 | 17.8275 | 534.8574 | 799.3335 | 51.9 | 24.7899 | 1.6225 | 48.718 | -8.2469 | 52 | 29 | 26.8405 | 98.5 | 7.1295 | 52 | 24.5977 | 43.0455 | 97.2887 | 90.899 | 0.43196
800-52-24-8-98,5 | 800 | 52 | 24 | 8 | 17.8275 | 534.8574 | 799.3108 | 51.9 | 24.8206 | 1.6153 | 48.5049 | -8.2965 | 52 | 29 | 30.6748 | 98.5 | 8.1392 | 52 | 24.603 | 46.887 | 97.3964 | 90.9391 | 0.49346
800-52-24-9-98,5 | 800 | 52 | 24 | 9 | 17.8275 | 534.8574 | 799.2882 | 51.9 | 24.8537 | 1.6115 | 48.3918 | -8.3229 | 52 | 29 | 34.5092 | 98.5 | 9.1489 | 52 | 24.6111 | 50.7252 | 97.4804 | 90.9604 | 0.55501
800-52-24-10-98,5 | 800 | 52 | 24 | 10 | 17.8275 | 534.8574 | 799.2657 | 51.9 | 24.8854 | 1.6095 | 48.3326 | -8.3367 | 52 | 29 | 38.3435 | 98.5 | 10.1585 | 52 | 24.6174 | 54.5615 | 97.5479 | 90.9718 | 0.6166
800-52-26-1-98,5 | 800 | 52 | 26 | 1 | 20.0302 | 600.9379 | 799.4639 | 51.9 | 26.6116 | 3.4673 | 104.0947 | 0.60265 | 52 | 31 | 3.8344 | 98.5 | 1.0708 | 52 | 26.4692 | 20.3973 | 92.2457 | 82.6897 | 0.060376
800-52-26-2-98,5 | 800 | 52 | 26 | 2 | 20.0302 | 600.9379 | 799.4065 | 51.9 | 26.6867 | 2.3756 | 71.3256 | -3.8674 | 52 | 31 | 7.6687 | 98.5 | 2.0856 | 52 | 26.5627 | 25.3233 | 94.9137 | 88.1399 | 0.11328
800-52-26-3-98,5 | 800 | 52 | 26 | 3 | 20.0302 | 600.9379 | 799.3742 | 51.9 | 26.7333 | 2.0821 | 62.516 | -5.3961 | 52 | 31 | 11.5031 | 98.5 | 3.0971 | 52 | 26.6073 | 29.4512 | 95.934 | 89.6052 | 0.16715
800-52-26-4-98,5 | 800 | 52 | 26 | 4 | 20.0302 | 600.9379 | 799.3475 | 51.9 | 26.7616 | 1.9638 | 58.9644 | -6.0695 | 52 | 31 | 15.3374 | 98.5 | 4.1078 | 52 | 26.6243 | 33.4039 | 96.4685 | 90.196 | 0.2214
800-52-26-5-98,5 | 800 | 52 | 26 | 5 | 20.0302 | 600.9379 | 799.3228 | 51.9 | 26.7993 | 1.9072 | 57.2672 | -6.4046 | 52 | 31 | 19.1718 | 98.5 | 5.1181 | 52 | 26.6438 | 37.2948 | 96.7967 | 90.4785 | 0.27589
800-52-26-6-98,5 | 800 | 52 | 26 | 6 | 20.0302 | 600.9379 | 799.2989 | 51.9 | 26.8302 | 1.8759 | 56.3284 | -6.5939 | 52 | 31 | 23.0061 | 98.5 | 6.1282 | 52 | 26.6553 | 41.1605 | 97.0183 | 90.6349 | 0.3305
800-52-26-7-98,5 | 800 | 52 | 26 | 7 | 20.0302 | 600.9379 | 799.2754 | 51.9 | 26.8621 | 1.8577 | 55.7844 | -6.705 | 52 | 31 | 26.8405 | 98.5 | 7.1382 | 52 | 26.6643 | 45.013 | 97.1779 | 90.7256 | 0.3852
800-52-26-8-98,5 | 800 | 52 | 26 | 8 | 20.0302 | 600.9379 | 799.2522 | 51.9 | 26.8938 | 1.8467 | 55.4572 | -6.7722 | 52 | 31 | 30.6748 | 98.5 | 8.1481 | 52 | 26.6721 | 48.8583 | 97.2983 | 90.7803 | 0.43996
800-52-26-9-98,5 | 800 | 52 | 26 | 9 | 20.0302 | 600.9379 | 799.2291 | 51.9 | 26.9253 | 1.8401 | 55.2597 | -6.813 | 52 | 31 | 34.5092 | 98.5 | 9.158 | 52 | 26.6794 | 52.6993 | 97.3923 | 90.8134 | 0.49477
800-52-26-10-98,5 | 800 | 52 | 26 | 10 | 20.0302 | 600.9379 | 799.2061 | 51.9 | 26.9556 | 1.8361 | 55.1409 | -6.8376 | 52 | 31 | 38.3435 | 98.5 | 10.1678 | 52 | 26.6843 | 56.5377 | 97.4678 | 90.8334 | 0.54963
800-52-28-1-98,5 | 800 | 52 | 28 | 1 | 22.4662 | 674.0178 | 799.4134 | 51.9 | 28.6719 | 4.2561 | 127.7841 | 3.0794 | 52 | 33 | 3.8344 | 98.5 | 1.077 | 52 | 28.5024 | 22.0444 | 91.6906 | 81.0555 | 0.054915
800-52-28-2-98,5 | 800 | 52 | 28 | 2 | 22.4662 | 674.0178 | 799.3452 | 51.9 | 28.7608 | 2.8396 | 85.2627 | -1.7734 | 52 | 33 | 7.6687 | 98.5 | 2.0931 | 52 | 28.6144 | 27.2953 | 94.5588 | 87.3606 | 0.1019
800-52-28-3-98,5 | 800 | 52 | 28 | 3 | 22.4662 | 674.0178 | 799.3092 | 51.9 | 28.8121 | 2.4419 | 73.3254 | -3.5447 | 52 | 33 | 11.5031 | 98.5 | 3.1053 | 52 | 28.6676 | 31.5273 | 95.6775 | 89.1306 | 0.14982
800-52-28-4-98,5 | 800 | 52 | 28 | 4 | 22.4662 | 674.0178 | 799.2807 | 51.9 | 28.8456 | 2.2787 | 68.4258 | -4.3502 | 52 | 33 | 15.3374 | 98.5 | 4.1164 | 52 | 28.6911 | 35.5249 | 96.2683 | 89.8573 | 0.19814
800-52-28-5-98,5 | 800 | 52 | 28 | 5 | 22.4662 | 674.0178 | 799.2548 | 51.9 | 28.8789 | 2.1981 | 66.0098 | -4.7672 | 52 | 33 | 19.1718 | 98.5 | 5.127 | 52 | 28.7119 | 39.4398 | 96.6324 | 90.2157 | 0.24669
800-52-28-6-98,5 | 800 | 52 | 28 | 6 | 22.4662 | 674.0178 | 799.2301 | 51.9 | 28.9097 | 2.1533 | 64.6639 | -5.0057 | 52 | 33 | 23.0061 | 98.5 | 6.1374 | 52 | 28.7256 | 43.319 | 96.8789 | 90.4155 | 0.29538
800-52-28-7-98,5 | 800 | 52 | 28 | 7 | 22.4662 | 674.0178 | 799.2059 | 51.9 | 28.9414 | 2.1266 | 63.8659 | -5.1492 | 52 | 33 | 26.8405 | 98.5 | 7.1476 | 52 | 28.7362 | 47.18 | 97.0567 | 90.5341 | 0.34416
800-52-28-8-98,5 | 800 | 52 | 28 | 8 | 22.4662 | 674.0178 | 799.1821 | 51.9 | 28.9711 | 2.1099 | 63.3643 | -5.2403 | 52 | 33 | 30.6748 | 98.5 | 8.1578 | 52 | 28.7421 | 51.0311 | 97.1909 | 90.6087 | 0.393
800-52-28-9-98,5 | 800 | 52 | 28 | 9 | 22.4662 | 674.0178 | 799.1584 | 51.9 | 29.0038 | 2.0996 | 63.0587 | -5.2961 | 52 | 33 | 34.5092 | 98.5 | 9.1679 | 52 | 28.7536 | 54.8757 | 97.2959 | 90.6543 | 0.4419
800-52-28-10-98,5 | 800 | 52 | 28 | 10 | 22.4662 | 674.0178 | 799.1349 | 51.9 | 29.0346 | 2.093 | 62.8617 | -5.3322 | 52 | 33 | 38.3435 | 98.5 | 10.1779 | 52 | 28.7613 | 58.7167 | 97.3801 | 90.6838 | 0.49084
800-52-30-1-98,5 | 800 | 52 | 30 | 1 | 25.1554 | 754.7072 | 799.3504 | 51.9 | 30.7385 | 5.2182 | 156.683 | 5.5817 | 52 | 35 | 3.8344 | 98.5 | 1.0835 | 52 | 30.5374 | 23.7716 | 91.1157 | 79.2561 | 0.050157
800-52-30-2-98,5 | 800 | 52 | 30 | 2 | 25.1554 | 754.7072 | 799.2693 | 51.9 | 30.8392 | 3.4042 | 102.2244 | 0.38426 | 52 | 35 | 7.6687 | 98.5 | 2.1012 | 52 | 30.6684 | 29.42 | 94.1798 | 86.4675 | 0.091949
800-52-30-3-98,5 | 800 | 52 | 30 | 3 | 25.1554 | 754.7072 | 799.2286 | 51.9 | 30.8926 | 2.8714 | 86.2296 | -1.6401 | 52 | 35 | 11.5031 | 98.5 | 3.1141 | 52 | 30.7267 | 33.7871 | 95.4003 | 88.5854 | 0.13463
800-52-30-4-98,5 | 800 | 52 | 30 | 4 | 25.1554 | 754.7072 | 799.1977 | 51.9 | 30.9318 | 2.6487 | 79.5447 | -2.5911 | 52 | 35 | 15.3374 | 98.5 | 4.1257 | 52 | 30.7601 | 37.8441 | 96.0507 | 89.4708 | 0.17772
800-52-30-5-98,5 | 800 | 52 | 30 | 5 | 25.1554 | 754.7072 | 799.1704 | 51.9 | 30.9655 | 2.5365 | 76.1799 | -3.0981 | 52 | 35 | 19.1718 | 98.5 | 5.1367 | 52 | 30.7851 | 41.7906 | 96.4534 | 89.9165 | 0.22105
800-52-30-6-98,5 | 800 | 52 | 30 | 6 | 25.1554 | 754.7072 | 799.1446 | 51.9 | 30.9964 | 2.4731 | 74.2777 | -3.3939 | 52 | 35 | 23.0061 | 98.5 | 6.1473 | 52 | 30.8015 | 45.6884 | 96.7268 | 90.1686 | 0.26452
800-52-30-7-98,5 | 800 | 52 | 30 | 7 | 25.1554 | 754.7072 | 799.1196 | 51.9 | 31.028 | 2.4348 | 73.1287 | -3.576 | 52 | 35 | 26.8405 | 98.5 | 7.1578 | 52 | 30.8124 | 49.5611 | 96.9243 | 90.321 | 0.30809
800-52-30-8-98,5 | 800 | 52 | 30 | 8 | 25.1554 | 754.7072 | 799.0951 | 51.9 | 31.059 | 2.4105 | 72.4008 | -3.6927 | 52 | 35 | 30.6748 | 98.5 | 8.1682 | 52 | 30.8246 | 53.4197 | 97.0737 | 90.4176 | 0.35173
800-52-30-9-98,5 | 800 | 52 | 30 | 9 | 25.1554 | 754.7072 | 799.0709 | 51.9 | 31.0896 | 2.3946 | 71.9253 | -3.7695 | 52 | 35 | 34.5092 | 98.5 | 9.1785 | 52 | 30.834 | 57.27 | 97.1905 | 90.4808 | 0.39542
800-52-30-10-98,5 | 800 | 52 | 30 | 10 | 25.1554 | 754.7072 | 799.0468 | 51.9 | 31.1201 | 2.3841 | 71.6124 | -3.8203 | 52 | 35 | 38.3435 | 98.5 | 10.1888 | 52 | 30.8417 | 61.1148 | 97.2844 | 90.5225 | 0.43915
800-52-32-1-98,5 | 800 | 52 | 32 | 1 | 28.1205 | 843.6568 | 799.2996 | 51.9 | 32.8006 | 6.3805 | 191.5939 | 8.0893 | 52 | 37 | 3.8344 | 98.5 | 1.0903 | 52 | 32.5673 | 25.5743 | 90.5234 | 77.3101 | 0.045998
800-52-32-2-98,5 | 800 | 52 | 32 | 2 | 28.1205 | 843.6568 | 799.203 | 51.9 | 32.9235 | 4.0915 | 122.8755 | 2.603 | 52 | 37 | 7.6687 | 98.5 | 2.1098 | 52 | 32.721 | 31.6976 | 93.7771 | 85.45 | 0.083233
800-52-32-3-98,5 | 800 | 52 | 32 | 3 | 28.1205 | 843.6568 | 799.1565 | 51.9 | 32.9822 | 3.3872 | 101.7304 | 0.3263 | 52 | 37 | 11.5031 | 98.5 | 3.1236 | 52 | 32.7916 | 36.2363 | 95.1021 | 87.9545 | 0.12129
800-52-32-4-98,5 | 800 | 52 | 32 | 4 | 28.1205 | 843.6568 | 799.1227 | 51.9 | 33.0252 | 3.0863 | 92.6952 | -0.78306 | 52 | 37 | 15.3374 | 98.5 | 4.1357 | 52 | 32.8373 | 40.3716 | 95.8152 | 89.0248 | 0.15978
800-52-32-5-98,5 | 800 | 52 | 32 | 5 | 28.1205 | 843.6568 | 799.0936 | 51.9 | 33.0599 | 2.9318 | 88.0587 | -1.3917 | 52 | 37 | 19.1718 | 98.5 | 5.1471 | 52 | 32.8629 | 44.3604 | 96.259 | 89.5742 | 0.1985
800-52-32-6-98,5 | 800 | 52 | 32 | 6 | 28.1205 | 843.6568 | 799.0666 | 51.9 | 33.0875 | 2.8427 | 85.385 | -1.7563 | 52 | 37 | 23.0061 | 98.5 | 6.1581 | 52 | 32.8781 | 48.2839 | 96.5612 | 89.8911 | 0.23736
800-52-32-7-98,5 | 800 | 52 | 32 | 7 | 28.1205 | 843.6568 | 799.0407 | 51.9 | 33.1222 | 2.789 | 83.7759 | -1.9809 | 52 | 37 | 26.8405 | 98.5 | 7.1689 | 52 | 32.8975 | 52.1719 | 96.7801 | 90.0819 | 0.27634
800-52-32-8-98,5 | 800 | 52 | 32 | 8 | 28.1205 | 843.6568 | 799.0154 | 51.9 | 33.1507 | 2.7536 | 82.7134 | -2.1313 | 52 | 37 | 30.6748 | 98.5 | 8.1795 | 52 | 32.907 | 56.0417 | 96.9458 | 90.208 | 0.31537
800-52-32-9-98,5 | 800 | 52 | 32 | 9 | 28.1205 | 843.6568 | 798.9905 | 51.9 | 33.1833 | 2.7305 | 82.024 | -2.2299 | 52 | 37 | 34.5092 | 98.5 | 9.1901 | 52 | 32.9195 | 59.8991 | 97.0756 | 90.2899 | 0.35447
800-52-32-10-98,5 | 800 | 52 | 32 | 10 | 28.1205 | 843.6568 | 798.9658 | 51.9 | 33.2133 | 2.7146 | 81.5482 | -2.2984 | 52 | 37 | 38.3435 | 98.5 | 10.2006 | 52 | 32.9294 | 63.7494 | 97.18 | 90.3465 | 0.39361
800-52-34-1-98,5 | 800 | 52 | 34 | 1 | 31.3835 | 941.5594 | 799.2344 | 51.9 | 34.8742 | 7.7809 | 233.6648 | 10.6019 | 52 | 39 | 3.8344 | 98.5 | 1.0974 | 52 | 34.6023 | 27.4369 | 89.9194 | 75.207 | 0.042368
800-52-34-2-98,5 | 800 | 52 | 34 | 2 | 31.3835 | 941.5594 | 799.1197 | 51.9 | 35.0124 | 4.9266 | 147.9695 | 4.8755 | 52 | 39 | 7.6687 | 98.5 | 2.119 | 52 | 34.7756 | 34.1256 | 93.3519 | 84.3019 | 0.075595
800-52-34-3-98,5 | 800 | 52 | 34 | 3 | 31.3835 | 941.5594 | 799.0659 | 51.9 | 35.08 | 4.0079 | 120.3841 | 2.3545 | 52 | 39 | 11.5031 | 98.5 | 3.1338 | 52 | 34.86 | 38.8786 | 94.7827 | 87.2293 | 0.10959
800-52-34-4-98,5 | 800 | 52 | 34 | 4 | 31.3835 | 941.5594 | 799.0284 | 51.9 | 35.1242 | 3.6046 | 108.2759 | 1.0745 | 52 | 39 | 15.3374 | 98.5 | 4.1465 | 52 | 34.9094 | 43.1163 | 95.5612 | 88.5143 | 0.14399
800-52-34-5-98,5 | 800 | 52 | 34 | 5 | 31.3835 | 941.5594 | 798.9971 | 51.9 | 35.1624 | 3.395 | 101.9841 | 0.35618 | 52 | 39 | 19.1718 | 98.5 | 5.1584 | 52 | 34.942 | 47.1602 | 96.0486 | 89.1822 | 0.17865
800-52-34-6-98,5 | 800 | 52 | 34 | 6 | 31.3835 | 941.5594 | 798.9686 | 51.9 | 35.1939 | 3.2732 | 98.3289 | -0.080149 | 52 | 39 | 23.0061 | 98.5 | 6.1698 | 52 | 34.969 | 51.1164 | 96.3817 | 89.5703 | 0.21345
800-52-34-7-98,5 | 800 | 52 | 34 | 7 | 31.3835 | 941.5594 | 798.9415 | 51.9 | 35.2251 | 3.1973 | 96.053 | -0.35945 | 52 | 39 | 26.8405 | 98.5 | 7.1809 | 52 | 34.9867 | 55.0266 | 96.6234 | 89.812 | 0.24835
800-52-34-8-98,5 | 800 | 52 | 34 | 8 | 31.3835 | 941.5594 | 798.9154 | 51.9 | 35.2557 | 3.1476 | 94.5619 | -0.54577 | 52 | 39 | 30.6748 | 98.5 | 8.1918 | 52 | 34.9996 | 58.9107 | 96.8068 | 89.9705 | 0.28333
800-52-34-9-98,5 | 800 | 52 | 34 | 9 | 31.3835 | 941.5594 | 798.8897 | 51.9 | 35.2854 | 3.1139 | 93.551 | -0.67362 | 52 | 39 | 34.5092 | 98.5 | 9.2026 | 52 | 35.014 | 62.7788 | 96.9506 | 90.078 | 0.31836
800-52-34-10-98,5 | 800 | 52 | 34 | 10 | 31.3835 | 941.5594 | 798.8643 | 51.9 | 35.3146 | 3.0903 | 92.8475 | -0.76334 | 52 | 39 | 38.3435 | 98.5 | 10.2133 | 52 | 35.0252 | 66.6366 | 97.0663 | 90.153 | 0.35344
800-52-36-1-98,5 | 800 | 52 | 36 | 1 | 34.97 | 1049.1519 | 799.1811 | 51.9 | 36.9427 | 9.4492 | 283.7831 | 13.6006 | 52 | 41 | 3.8344 | 98.5 | 1.1046 | 52 | 36.6334 | 29.3551 | 89.3057 | 72.9791 | 0.039184
800-52-36-2-98,5 | 800 | 52 | 36 | 2 | 34.97 | 1049.1519 | 799.0452 | 51.9 | 37.1055 | 5.9388 | 178.3861 | 7.1944 | 52 | 41 | 7.6687 | 98.5 | 2.1287 | 52 | 36.8343 | 36.6999 | 92.9054 | 83.0176 | 0.068891
800-52-36-3-98,5 | 800 | 52 | 36 | 3 | 34.97 | 1049.1519 | 798.9826 | 51.9 | 37.1825 | 4.7551 | 142.8432 | 4.4419 | 52 | 41 | 11.5031 | 98.5 | 3.1447 | 52 | 36.9311 | 41.7179 | 94.4423 | 86.4023 | 0.099289
800-52-36-4-98,5 | 800 | 52 | 36 | 4 | 34.97 | 1049.1519 | 798.9405 | 51.9 | 37.2284 | 4.2214 | 126.8182 | 2.987 | 52 | 41 | 15.3374 | 98.5 | 4.1582 | 52 | 36.9905 | 46.086 | 95.2882 | 87.9284 | 0.13009
800-52-36-5-98,5 | 800 | 52 | 36 | 5 | 34.97 | 1049.1519 | 798.9065 | 51.9 | 37.2725 | 3.9405 | 118.3837 | 2.1515 | 52 | 41 | 19.1718 | 98.5 | 5.1705 | 52 | 37.0332 | 50.2012 | 95.8214 | 88.7318 | 0.16114
800-52-36-6-98,5 | 800 | 52 | 36 | 6 | 34.97 | 1049.1519 | 798.8761 | 51.9 | 37.3002 | 3.7732 | 113.3617 | 1.6275 | 52 | 41 | 23.0061 | 98.5 | 6.1823 | 52 | 37.0549 | 54.2029 | 96.1872 | 89.2102 | 0.19233
800-52-36-7-98,5 | 800 | 52 | 36 | 7 | 34.97 | 1049.1519 | 798.8478 | 51.9 | 37.3364 | 3.6696 | 110.2529 | 1.2924 | 52 | 41 | 26.8405 | 98.5 | 7.1938 | 52 | 37.0796 | 58.1408 | 96.4535 | 89.5065 | 0.22364
800-52-36-8-98,5 | 800 | 52 | 36 | 8 | 34.97 | 1049.1519 | 798.8205 | 51.9 | 37.3625 | 3.5994 | 108.1472 | 1.0603 | 52 | 41 | 30.6748 | 98.5 | 8.205 | 52 | 37.0962 | 62.0454 | 96.6558 | 89.7072 | 0.25502
800-52-36-9-98,5 | 800 | 52 | 36 | 9 | 34.97 | 1049.1519 | 798.7939 | 51.9 | 37.3957 | 3.5524 | 106.7378 | 0.90268 | 52 | 41 | 34.5092 | 98.5 | 9.2161 | 52 | 37.1142 | 65.9268 | 96.8147 | 89.8417 | 0.28646
800-52-36-10-98,5 | 800 | 52 | 36 | 10 | 34.97 | 1049.1519 | 798.7678 | 51.9 | 37.4233 | 3.5183 | 105.7184 | 0.78747 | 52 | 41 | 38.3435 | 98.5 | 10.2271 | 52 | 37.1277 | 69.7952 | 96.9427 | 89.9391 | 0.31795
800-52-38-1-98,5 | 800 | 52 | 38 | 1 | 38.9049 | 1167.2167 | 799.1118 | 51.9 | 39.0176 | 11.4253 | 343.1607 | 15.3695 | 52 | 43 | 3.8344 | 98.5 | 1.1121 | 52 | 38.6625 | 31.314 | 88.6874 | 70.6327 | 0.036391
800-52-38-2-98,5 | 800 | 52 | 38 | 2 | 38.9049 | 1167.2167 | 798.9517 | 51.9 | 39.2025 | 7.1598 | 215.0873 | 9.5487 | 52 | 43 | 7.6687 | 98.5 | 2.139 | 52 | 38.8873 | 39.4139 | 92.4394 | 81.5968 | 0.063002
800-52-38-3-98,5 | 800 | 52 | 38 | 3 | 38.9049 | 1167.2167 | 798.8785 | 51.9 | 39.2931 | 5.6552 | 169.9052 | 6.5871 | 52 | 43 | 11.5031 | 98.5 | 3.1563 | 52 | 39.0036 | 44.7527 | 94.0814 | 85.464 | 0.090226
800-52-38-4-98,5 | 800 | 52 | 38 | 4 | 38.9049 | 1167.2167 | 798.8308 | 51.9 | 39.3497 | 4.9593 | 149.0053 | 4.9615 | 52 | 43 | 15.3374 | 98.5 | 4.1706 | 52 | 39.0733 | 49.283 | 94.9964 | 87.2528 | 0.11784
800-52-38-5-98,5 | 800 | 52 | 38 | 5 | 38.9049 | 1167.2167 | 798.7933 | 51.9 | 39.3854 | 4.5828 | 137.701 | 3.9923 | 52 | 43 | 19.1718 | 98.5 | 5.1836 | 52 | 39.1202 | 53.4938 | 95.5771 | 88.2204 | 0.14568
800-52-38-6-98,5 | 800 | 52 | 38 | 6 | 38.9049 | 1167.2167 | 798.7607 | 51.9 | 39.4245 | 4.3605 | 131.0265 | 3.3849 | 52 | 43 | 23.0061 | 98.5 | 6.1958 | 52 | 39.1582 | 57.5505 | 95.9775 | 88.7918 | 0.17369
800-52-38-7-98,5 | 800 | 52 | 38 | 7 | 38.9049 | 1167.2167 | 798.7307 | 51.9 | 39.4569 | 4.2179 | 126.747 | 2.9803 | 52 | 43 | 26.8405 | 98.5 | 7.2077 | 52 | 39.1831 | 61.5274 | 96.2699 | 89.1583 | 0.2018
800-52-38-8-98,5 | 800 | 52 | 38 | 8 | 38.9049 | 1167.2167 | 798.7021 | 51.9 | 39.4858 | 4.122 | 123.8678 | 2.7009 | 52 | 43 | 30.6748 | 98.5 | 8.2192 | 52 | 39.2044 | 65.4577 | 96.4924 | 89.405 | 0.23
800-52-38-9-98,5 | 800 | 52 | 38 | 9 | 38.9049 | 1167.2167 | 798.6745 | 51.9 | 39.5147 | 4.0552 | 121.8657 | 2.503 | 52 | 43 | 34.5092 | 98.5 | 9.2306 | 52 | 39.2216 | 69.3589 | 96.6675 | 89.5766 | 0.25825
800-52-38-10-98,5 | 800 | 52 | 38 | 10 | 38.9049 | 1167.2167 | 798.6475 | 51.9 | 39.5429 | 4.0074 | 120.4328 | 2.3596 | 52 | 43 | 38.3435 | 98.5 | 10.2419 | 52 | 39.2365 | 73.241 | 96.8087 | 89.6995 | 0.28655
800-52-40-1-98,5 | 800 | 52 | 40 | 1 | 43.2174 | 1296.5836 | 799.0575 | 51.9 | 41.0869 | 13.7464 | 412.904 | 15.3695 | 52 | 45 | 3.8344 | 98.5 | 1.1197 | 52 | 40.6903 | 33.3053 | 88.0675 | 68.1923 | 0.033932
800-52-40-2-98,5 | 800 | 52 | 40 | 2 | 43.2174 | 1296.5836 | 798.8701 | 51.9 | 41.3053 | 8.6284 | 259.2326 | 12.1865 | 52 | 45 | 7.6687 | 98.5 | 2.1497 | 52 | 40.9422 | 42.2577 | 91.9563 | 80.0349 | 0.057822
800-52-40-3-98,5 | 800 | 52 | 40 | 3 | 43.2174 | 1296.5836 | 798.7843 | 51.9 | 41.4101 | 6.7386 | 202.4769 | 8.7848 | 52 | 45 | 11.5031 | 98.5 | 3.1686 | 52 | 41.0775 | 47.9818 | 93.7006 | 84.4077 | 0.08224
800-52-40-4-98,5 | 800 | 52 | 40 | 4 | 43.2174 | 1296.5836 | 798.7297 | 51.9 | 41.4714 | 5.8395 | 175.4754 | 6.9891 | 52 | 45 | 15.3374 | 98.5 | 4.1839 | 52 | 41.1595 | 52.7152 | 94.6854 | 86.488 | 0.10702
800-52-40-5-98,5 | 800 | 52 | 40 | 5 | 43.2174 | 1296.5836 | 798.6881 | 51.9 | 41.5197 | 5.3476 | 160.6999 | 5.8953 | 52 | 45 | 19.1718 | 98.5 | 5.1975 | 52 | 41.2206 | 57.0416 | 95.3155 | 87.6264 | 0.13203
800-52-40-6-98,5 | 800 | 52 | 40 | 6 | 43.2174 | 1296.5836 | 798.6526 | 51.9 | 41.5549 | 5.0489 | 151.7317 | 5.1852 | 52 | 45 | 23.0061 | 98.5 | 6.2103 | 52 | 41.2555 | 61.1746 | 95.752 | 88.3174 | 0.1572
800-52-40-7-98,5 | 800 | 52 | 40 | 7 | 43.2174 | 1296.5836 | 798.6205 | 51.9 | 41.5855 | 4.8565 | 145.9558 | 4.707 | 52 | 45 | 26.8405 | 98.5 | 7.2226 | 52 | 41.2908 | 65.2013 | 96.0718 | 88.7626 | 0.18248
800-52-40-8-98,5 | 800 | 52 | 40 | 8 | 43.2174 | 1296.5836 | 798.5904 | 51.9 | 41.6158 | 4.7261 | 142.0416 | 4.373 | 52 | 45 | 30.6748 | 98.5 | 8.2345 | 52 | 41.3149 | 69.1661 | 96.3159 | 89.0644 | 0.20784
800-52-40-9-98,5 | 800 | 52 | 40 | 9 | 43.2174 | 1296.5836 | 798.5615 | 51.9 | 41.6448 | 4.6343 | 139.2886 | 4.1329 | 52 | 45 | 34.5092 | 98.5 | 9.2463 | 52 | 41.335 | 73.0922 | 96.5083 | 89.2767 | 0.23326
800-52-40-10-98,5 | 800 | 52 | 40 | 10 | 43.2174 | 1296.5836 | 798.5335 | 51.9 | 41.6727 | 4.5678 | 137.2949 | 3.9563 | 52 | 45 | 38.3435 | 98.5 | 10.2578 | 52 | 41.3524 | 76.993 | 96.6636 | 89.4306 | 0.25874
800-52-42-1-98,5 | 800 | 52 | 42 | 1 | 47.9349 | 1438.1315 | 798.9854 | 51.9 | 43.16 | 16.4562 | 494.3423 | 15.3695 | 52 | 47 | 3.8344 | 98.5 | 1.1274 | 52 | 42.7183 | 35.313 | 87.4509 | 65.6697 | 0.031768
800-52-42-2-98,5 | 800 | 52 | 42 | 2 | 47.9349 | 1438.1315 | 798.7675 | 51.9 | 43.4131 | 10.3864 | 312.0917 | 15.1022 | 52 | 47 | 7.6687 | 98.5 | 2.1609 | 52 | 43.0034 | 45.2172 | 91.4588 | 78.3322 | 0.053264
800-52-42-3-98,5 | 800 | 52 | 42 | 3 | 47.9349 | 1438.1315 | 798.6668 | 51.9 | 43.5319 | 8.0391 | 241.5888 | 11.0952 | 52 | 47 | 11.5031 | 98.5 | 3.1816 | 52 | 43.1531 | 51.3989 | 93.3012 | 83.2292 | 0.075196
800-52-42-4-98,5 | 800 | 52 | 42 | 4 | 47.9349 | 1438.1315 | 798.6039 | 51.9 | 43.598 | 6.8915 | 207.1196 | 9.071 | 52 | 47 | 15.3374 | 98.5 | 4.198 | 52 | 43.2511 | 56.3808 | 94.3558 | 85.6231 | 0.097458
800-52-42-5-98,5 | 800 | 52 | 42 | 5 | 47.9349 | 1438.1315 | 798.5571 | 51.9 | 43.6529 | 6.2515 | 187.8948 | 7.8446 | 52 | 47 | 19.1718 | 98.5 | 5.2124 | 52 | 43.3135 | 60.8551 | 95.0363 | 86.9584 | 0.11995
800-52-42-6-98,5 | 800 | 52 | 42 | 6 | 47.9349 | 1438.1315 | 798.5182 | 51.9 | 43.6931 | 5.8594 | 176.1178 | 7.0348 | 52 | 47 | 23.0061 | 98.5 | 6.2258 | 52 | 43.3618 | 65.0816 | 95.5104 | 87.7764 | 0.1426
800-52-42-7-98,5 | 800 | 52 | 42 | 7 | 47.9349 | 1438.1315 | 798.4836 | 51.9 | 43.7249 | 5.6026 | 168.4086 | 6.4771 | 52 | 47 | 26.8405 | 98.5 | 7.2386 | 52 | 43.3981 | 69.1727 | 95.859 | 88.312 | 0.16536
800-52-42-8-98,5 | 800 | 52 | 42 | 8 | 47.9349 | 1438.1315 | 798.4516 | 51.9 | 43.7539 | 5.4265 | 163.1212 | 6.0808 | 52 | 47 | 30.6748 | 98.5 | 8.251 | 52 | 43.4239 | 73.1832 | 96.1259 | 88.6794 | 0.1882
800-52-42-9-98,5 | 800 | 52 | 42 | 9 | 47.9349 | 1438.1315 | 798.4212 | 51.9 | 43.7838 | 5.3026 | 159.4011 | 5.7949 | 52 | 47 | 34.5092 | 98.5 | 9.2631 | 52 | 43.4556 | 77.1415 | 96.3366 | 88.938 | 0.21111
800-52-42-10-98,5 | 800 | 52 | 42 | 10 | 47.9349 | 1438.1315 | 798.3919 | 51.9 | 43.8125 | 5.2116 | 156.6723 | 5.5812 | 52 | 47 | 38.3435 | 98.5 | 10.2749 | 52 | 43.4755 | 81.0668 | 96.5071 | 89.1277 | 0.23406
800-52-44-1-98,5 | 800 | 52 | 44 | 1 | 53.0899 | 1592.7901 | 798.9215 | 51.9 | 45.2303 | 19.5901 | 588.5304 | 15.3695 | 52 | 49 | 3.8344 | 98.5 | 1.1352 | 52 | 44.7366 | 37.3341 | 86.8387 | 63.1002 | 0.029851
800-52-44-2-98,5 | 800 | 52 | 44 | 2 | 53.0899 | 1592.7901 | 798.6702 | 51.9 | 45.5236 | 12.4739 | 374.8629 | 15.3695 | 52 | 49 | 7.6687 | 98.5 | 2.1725 | 52 | 45.0576 | 48.2846 | 90.9489 | 76.5041 | 0.049242
800-52-44-3-98,5 | 800 | 52 | 44 | 3 | 53.0899 | 1592.7901 | 798.5523 | 51.9 | 45.6598 | 9.5962 | 288.4245 | 13.8554 | 52 | 49 | 11.5031 | 98.5 | 3.1952 | 52 | 45.2285 | 54.9967 | 92.8845 | 81.9246 | 0.068976
800-52-44-4-98,5 | 800 | 52 | 44 | 4 | 53.0899 | 1592.7901 | 798.4795 | 51.9 | 45.742 | 8.1513 | 245.0184 | 11.3127 | 52 | 49 | 15.3374 | 98.5 | 4.2129 | 52 | 45.3386 | 60.276 | 94.0083 | 84.6463 | 0.08901
800-52-44-5-98,5 | 800 | 52 | 44 | 5 | 53.0899 | 1592.7901 | 798.4264 | 51.9 | 45.7959 | 7.3271 | 220.2585 | 9.8502 | 52 | 49 | 19.1718 | 98.5 | 5.2283 | 52 | 45.4156 | 64.9345 | 94.7397 | 86.1987 | 0.10926
800-52-44-6-98,5 | 800 | 52 | 44 | 6 | 53.0899 | 1592.7901 | 798.3833 | 51.9 | 45.839 | 6.8157 | 204.8973 | 8.9348 | 52 | 49 | 23.0061 | 98.5 | 6.2424 | 52 | 45.4715 | 69.2803 | 95.2525 | 87.1619 | 0.12966
800-52-44-7-98,5 | 800 | 52 | 44 | 7 | 53.0899 | 1592.7901 | 798.3456 | 51.9 | 45.8713 | 6.4772 | 194.7299 | 8.2935 | 52 | 49 | 26.8405 | 98.5 | 7.2557 | 52 | 45.5163 | 73.4531 | 95.6311 | 87.7996 | 0.15017
800-52-44-8-98,5 | 800 | 52 | 44 | 8 | 53.0899 | 1592.7901 | 798.3113 | 51.9 | 45.9073 | 6.2451 | 187.759 | 7.8357 | 52 | 49 | 30.6748 | 98.5 | 8.2685 | 52 | 45.5535 | 77.5196 | 95.9219 | 88.2368 | 0.17078
800-52-44-9-98,5 | 800 | 52 | 44 | 9 | 53.0899 | 1592.7901 | 798.2791 | 51.9 | 45.9345 | 6.0767 | 182.7063 | 7.4939 | 52 | 49 | 34.5092 | 98.5 | 9.281 | 52 | 45.5785 | 81.5223 | 96.152 | 88.5538 | 0.19144
800-52-44-10-98,5 | 800 | 52 | 44 | 10 | 53.0899 | 1592.7901 | 798.2483 | 51.9 | 45.9641 | 5.9538 | 179.0169 | 7.2388 | 52 | 49 | 38.3435 | 98.5 | 10.2933 | 52 | 45.6029 | 85.4796 | 96.3384 | 88.7854 | 0.21215
800-52-46-1-98,5 | 800 | 52 | 46 | 1 | 58.7146 | 1761.5414 | 798.8578 | 51.9 | 47.3032 | 23.2037 | 697.1463 | 15.3695 | 52 | 51 | 3.8344 | 98.5 | 1.143 | 52 | 46.7612 | 39.3453 | 86.2376 | 60.4806 | 0.02816
800-52-46-2-98,5 | 800 | 52 | 46 | 2 | 58.7146 | 1761.5414 | 798.57 | 51.9 | 47.6372 | 14.9394 | 449.0107 | 15.3695 | 52 | 51 | 7.6687 | 98.5 | 2.1845 | 52 | 47.1097 | 51.4439 | 90.4296 | 74.5559 | 0.045688
800-52-46-3-98,5 | 800 | 52 | 46 | 3 | 58.7146 | 1761.5414 | 798.4324 | 51.9 | 47.7931 | 11.4528 | 344.2775 | 15.3694 | 52 | 51 | 11.5031 | 98.5 | 3.2095 | 52 | 47.3038 | 58.7649 | 92.4522 | 80.4942 | 0.063476
800-52-46-4-98,5 | 800 | 52 | 46 | 4 | 58.7146 | 1761.5414 | 798.3479 | 51.9 | 47.8848 | 9.6527 | 290.1964 | 13.952 | 52 | 51 | 15.3374 | 98.5 | 4.2287 | 52 | 47.4309 | 64.3993 | 93.6434 | 83.56 | 0.08153
800-52-46-5-98,5 | 800 | 52 | 46 | 5 | 58.7146 | 1761.5414 | 798.2873 | 51.9 | 47.9448 | 8.6054 | 258.7312 | 12.1564 | 52 | 51 | 19.1718 | 98.5 | 5.2451 | 52 | 47.521 | 69.2809 | 94.4261 | 85.3437 | 0.099782
800-52-46-6-98,5 | 800 | 52 | 46 | 6 | 58.7146 | 1761.5414 | 798.2391 | 51.9 | 48.0016 | 7.9499 | 239.0364 | 10.9315 | 52 | 51 | 23.0061 | 98.5 | 6.26 | 52 | 47.5901 | 73.7708 | 94.9784 | 86.4601 | 0.11819
800-52-46-7-98,5 | 800 | 52 | 46 | 7 | 58.7146 | 1761.5414 | 798.1976 | 51.9 | 48.0341 | 7.507 | 225.7311 | 10.1622 | 52 | 51 | 26.8405 | 98.5 | 7.2739 | 52 | 47.6361 | 78.0481 | 95.388 | 87.2145 | 0.1367
800-52-46-8-98,5 | 800 | 52 | 46 | 8 | 58.7146 | 1761.5414 | 798.1605 | 51.9 | 48.0698 | 7.2002 | 216.5154 | 9.6328 | 52 | 51 | 30.6748 | 98.5 | 8.2873 | 52 | 47.6768 | 82.1892 | 95.7036 | 87.737 | 0.1553
800-52-46-9-98,5 | 800 | 52 | 46 | 9 | 58.7146 | 1761.5414 | 798.1261 | 51.9 | 48.1026 | 6.9791 | 209.8767 | 9.2384 | 52 | 51 | 34.5092 | 98.5 | 9.3003 | 52 | 47.7155 | 86.2446 | 95.9541 | 88.1135 | 0.17396
800-52-46-10-98,5 | 800 | 52 | 46 | 10 | 58.7146 | 1761.5414 | 798.0934 | 51.9 | 48.1254 | 6.8118 | 204.8536 | 8.9323 | 52 | 51 | 38.3435 | 98.5 | 10.313 | 52 | 47.7388 | 90.2463 | 96.1574 | 88.3985 | 0.19267
800-52-48-1-98,5 | 800 | 52 | 48 | 1 | 64.8443 | 1945.4218 | 798.8032 | 51.9 | 49.3797 | 27.336 | 821.3573 | 15.3695 | 52 | 53 | 3.8344 | 98.5 | 1.1508 | 52 | 48.7793 | 41.3426 | 85.6485 | 57.8436 | 0.026661
800-52-48-2-98,5 | 800 | 52 | 48 | 2 | 64.8443 | 1945.4218 | 798.476 | 51.9 | 49.7516 | 17.8335 | 536.0578 | 15.3695 | 52 | 53 | 7.6687 | 98.5 | 2.1968 | 52 | 49.1611 | 54.6795 | 89.9038 | 72.498 | 0.042543
800-52-48-3-98,5 | 800 | 52 | 48 | 3 | 64.8443 | 1945.4218 | 798.3162 | 51.9 | 49.9265 | 13.6582 | 410.6354 | 15.3694 | 52 | 53 | 11.5031 | 98.5 | 3.2244 | 52 | 49.3847 | 62.6891 | 92.0063 | 78.9369 | 0.05861
800-52-48-4-98,5 | 800 | 52 | 48 | 4 | 64.8443 | 1945.4218 | 798.2181 | 51.9 | 50.0406 | 11.4426 | 344.0645 | 15.3692 | 52 | 53 | 15.3374 | 98.5 | 4.2452 | 52 | 49.5229 | 68.7391 | 93.2626 | 82.3537 | 0.074904
800-52-48-5-98,5 | 800 | 52 | 48 | 5 | 64.8443 | 1945.4218 | 798.1485 | 51.9 | 50.11 | 10.1277 | 304.5544 | 14.7146 | 52 | 53 | 19.1718 | 98.5 | 5.2628 | 52 | 49.6261 | 73.8883 | 94.096 | 84.3815 | 0.09138
800-52-48-6-98,5 | 800 | 52 | 48 | 6 | 64.8443 | 1945.4218 | 798.0939 | 51.9 | 50.1611 | 9.2868 | 279.2866 | 13.3498 | 52 | 53 | 23.0061 | 98.5 | 6.2786 | 52 | 49.7028 | 78.5635 | 94.688 | 85.6783 | 0.108
800-52-48-7-98,5 | 800 | 52 | 48 | 7 | 64.8443 | 1945.4218 | 798.048 | 51.9 | 50.1997 | 8.7177 | 262.1869 | 12.3628 | 52 | 53 | 26.8405 | 98.5 | 7.2933 | 52 | 49.7636 | 82.967 | 95.1294 | 86.5559 | 0.12472
800-52-48-8-98,5 | 800 | 52 | 48 | 8 | 64.8443 | 1945.4218 | 798.0074 | 51.9 | 50.2355 | 8.3171 | 250.1519 | 11.6333 | 52 | 53 | 30.6748 | 98.5 | 8.3073 | 52 | 49.8106 | 87.2019 | 95.4707 | 87.1737 | 0.14152
800-52-48-9-98,5 | 800 | 52 | 48 | 9 | 64.8443 | 1945.4218 | 797.9703 | 51.9 | 50.2746 | 8.0279 | 241.4653 | 11.0873 | 52 | 53 | 34.5092 | 98.5 | 9.3208 | 52 | 49.8527 | 91.3255 | 95.7424 | 87.6196 | 0.15841
800-52-48-10-98,5 | 800 | 52 | 48 | 10 | 64.8443 | 1945.4218 | 797.9355 | 51.9 | 50.3018 | 7.8085 | 234.8737 | 10.6681 | 52 | 53 | 38.3435 | 98.5 | 10.3339 | 52 | 49.8853 | 95.3793 | 95.9635 | 87.9581 | 0.17533
800-52-50-1-98,5 | 800 | 52 | 50 | 1 | 71.5132 | 2145.5234 | 798.7321 | 51.9 | 51.4423 | 32.0264 | 962.3732 | 15.3695 | 52 | 55 | 3.8344 | 98.5 | 1.1585 | 52 | 50.797 | 43.3212 | 85.0724 | 55.2162 | 0.025325
800-52-50-2-98,5 | 800 | 52 | 50 | 2 | 71.5132 | 2145.5234 | 798.3629 | 51.9 | 51.8691 | 21.2069 | 637.5497 | 15.3695 | 52 | 55 | 7.6687 | 98.5 | 2.2093 | 52 | 51.2083 | 57.975 | 89.3744 | 70.3455 | 0.039756
800-52-50-3-98,5 | 800 | 52 | 50 | 3 | 71.5132 | 2145.5234 | 798.1783 | 51.9 | 52.0722 | 16.2605 | 488.9559 | 15.3694 | 52 | 55 | 11.5031 | 98.5 | 3.2398 | 52 | 51.4527 | 66.7558 | 91.5487 | 77.2623 | 0.054296
800-52-50-4-98,5 | 800 | 52 | 50 | 4 | 71.5132 | 2145.5234 | 798.0646 | 51.9 | 52.1989 | 13.5651 | 407.964 | 15.3692 | 52 | 55 | 15.3374 | 98.5 | 4.2626 | 52 | 51.6153 | 73.2855 | 92.8671 | 81.0313 | 0.069027
800-52-50-5-98,5 | 800 | 52 | 50 | 5 | 71.5132 | 2145.5234 | 797.9844 | 51.9 | 52.2789 | 11.9328 | 358.9109 | 15.369 | 52 | 55 | 19.1718 | 98.5 | 5.2815 | 52 | 51.734 | 78.7521 | 93.7503 | 83.3138 | 0.08392
800-52-50-6-98,5 | 800 | 52 | 50 | 6 | 71.5132 | 2145.5234 | 797.9224 | 51.9 | 52.3369 | 10.8728 | 327.0513 | 15.3688 | 52 | 55 | 23.0061 | 98.5 | 6.2984 | 52 | 51.8224 | 83.6466 | 94.3821 | 84.7962 | 0.098944
800-52-50-7-98,5 | 800 | 52 | 50 | 7 | 71.5132 | 2145.5234 | 797.871 | 51.9 | 52.3794 | 10.1464 | 305.2221 | 14.7492 | 52 | 55 | 26.8405 | 98.5 | 7.3139 | 52 | 51.8922 | 88.2073 | 94.8557 | 85.8119 | 0.11407
800-52-50-8-98,5 | 800 | 52 | 50 | 8 | 71.5132 | 2145.5234 | 797.8263 | 51.9 | 52.4225 | 9.6319 | 289.7602 | 13.9282 | 52 | 55 | 30.6748 | 98.5 | 8.3286 | 52 | 51.9473 | 92.5562 | 95.2235 | 86.5314 | 0.12928
800-52-50-9-98,5 | 800 | 52 | 50 | 9 | 71.5132 | 2145.5234 | 797.7859 | 51.9 | 52.458 | 9.2537 | 278.3975 | 13.2998 | 52 | 55 | 34.5092 | 98.5 | 9.3426 | 52 | 51.9985 | 96.7687 | 95.517 | 87.0602 | 0.14456
800-52-50-10-98,5 | 800 | 52 | 50 | 10 | 71.5132 | 2145.5234 | 797.7485 | 51.9 | 52.4887 | 8.967 | 269.7862 | 12.8082 | 52 | 55 | 38.3435 | 98.5 | 10.3563 | 52 | 52.0361 | 100.8897 | 95.7565 | 87.461 | 0.15988
800-54-10-1-98,5 | 800 | 54 | 10 | 1 | 7.2823 | 218.4804 | 799.7732 | 53.9 | 10.2332 | 0.69304 | 20.7983 | -17.3136 | 54 | 15 | 3.8344 | 98.5 | 1.0333 | 54 | 10.2258 | 10.4236 | 95.765 | 90.4832 | 0.15176
800-54-10-2-98,5 | 800 | 54 | 10 | 2 | 7.2823 | 218.4804 | 799.7508 | 53.9 | 10.2734 | 0.61671 | 18.5082 | -18.5502 | 54 | 15 | 7.6687 | 98.5 | 2.0423 | 54 | 10.2416 | 14.3342 | 96.956 | 91.5313 | 0.30005
800-54-10-3-98,5 | 800 | 54 | 10 | 3 | 7.2823 | 218.4804 | 799.7303 | 53.9 | 10.307 | 0.60152 | 18.0528 | -18.8129 | 54 | 15 | 11.5031 | 98.5 | 3.051 | 54 | 10.2484 | 18.1838 | 97.3673 | 91.7399 | 0.44905
800-54-10-4-98,5 | 800 | 54 | 10 | 4 | 7.2823 | 218.4804 | 799.7102 | 53.9 | 10.3411 | 0.59682 | 17.9122 | -18.8953 | 54 | 15 | 15.3374 | 98.5 | 4.0594 | 54 | 10.2533 | 22.0228 | 97.5752 | 91.8045 | 0.59832
800-54-10-5-98,5 | 800 | 54 | 10 | 5 | 7.2823 | 218.4804 | 799.6901 | 53.9 | 10.3738 | 0.59527 | 17.8659 | -18.9225 | 54 | 15 | 19.1718 | 98.5 | 5.0679 | 54 | 10.2566 | 25.8587 | 97.7006 | 91.8258 | 0.74772
800-54-10-6-98,5 | 800 | 54 | 10 | 6 | 7.2823 | 218.4804 | 799.6701 | 53.9 | 10.4068 | 0.59502 | 17.8589 | -18.9225 | 54 | 15 | 23.0061 | 98.5 | 6.0763 | 54 | 10.2595 | 29.6933 | 97.7845 | 91.8292 | 0.89723
800-54-10-7-98,5 | 800 | 54 | 10 | 7 | 7.2823 | 218.4804 | 799.6502 | 53.9 | 10.4399 | 0.5954 | 17.8709 | -18.9266 | 54 | 15 | 26.8405 | 98.5 | 7.0847 | 54 | 10.2627 | 33.5273 | 97.8446 | 91.824 | 1.0468
800-54-10-8-98,5 | 800 | 54 | 10 | 8 | 7.2823 | 218.4804 | 799.6302 | 53.9 | 10.473 | 0.59613 | 17.8931 | -18.9063 | 54 | 15 | 30.6748 | 98.5 | 8.0931 | 54 | 10.2661 | 37.3609 | 97.8896 | 91.814 | 1.1965
800-54-10-9-98,5 | 800 | 54 | 10 | 9 | 7.2823 | 218.4804 | 799.6103 | 53.9 | 10.5063 | 0.59706 | 17.9217 | -18.8895 | 54 | 15 | 34.5092 | 98.5 | 9.1014 | 54 | 10.2698 | 41.1943 | 97.9248 | 91.8011 | 1.3463
800-54-10-10-98,5 | 800 | 54 | 10 | 10 | 7.2823 | 218.4804 | 799.5903 | 53.9 | 10.5394 | 0.59811 | 17.9536 | -18.8707 | 54 | 15 | 38.3435 | 98.5 | 10.1098 | 54 | 10.2742 | 45.0276 | 97.9529 | 91.7867 | 1.4961
800-54-12-1-98,5 | 800 | 54 | 12 | 1 | 8.2904 | 248.7264 | 799.7455 | 53.9 | 12.2653 | 0.83165 | 24.959 | -15.3561 | 54 | 17 | 3.8344 | 98.5 | 1.0366 | 54 | 12.2452 | 11.2931 | 95.4449 | 89.9685 | 0.13407
800-54-12-2-98,5 | 800 | 54 | 12 | 2 | 8.2904 | 248.7264 | 799.7215 | 53.9 | 12.3076 | 0.72106 | 21.6407 | -16.8872 | 54 | 17 | 7.6687 | 98.5 | 2.0461 | 54 | 12.2707 | 15.238 | 96.7817 | 91.3024 | 0.26422
800-54-12-3-98,5 | 800 | 54 | 12 | 3 | 8.2904 | 248.7264 | 799.7004 | 53.9 | 12.3397 | 0.69814 | 20.9533 | -17.2315 | 54 | 17 | 11.5031 | 98.5 | 3.055 | 54 | 12.2776 | 19.0953 | 97.2466 | 91.5789 | 0.39514
800-54-12-4-98,5 | 800 | 54 | 12 | 4 | 8.2904 | 248.7264 | 799.6797 | 53.9 | 12.3722 | 0.6906 | 20.7275 | -17.3468 | 54 | 17 | 15.3374 | 98.5 | 4.0637 | 54 | 12.284 | 22.9372 | 97.4822 | 91.6699 | 0.52633
800-54-12-5-98,5 | 800 | 54 | 12 | 5 | 8.2904 | 248.7264 | 799.6592 | 53.9 | 12.4048 | 0.68779 | 20.6438 | -17.3899 | 54 | 17 | 19.1718 | 98.5 | 5.0724 | 54 | 12.2867 | 26.7743 | 97.6244 | 91.7037 | 0.65767
800-54-12-6-98,5 | 800 | 54 | 12 | 6 | 8.2904 | 248.7264 | 799.6388 | 53.9 | 12.4388 | 0.68698 | 20.6199 | -17.4022 | 54 | 17 | 23.0061 | 98.5 | 6.081 | 54 | 12.2902 | 30.6095 | 97.7196 | 91.7136 | 0.78912
800-54-12-7-98,5 | 800 | 54 | 12 | 7 | 8.2904 | 248.7264 | 799.6184 | 53.9 | 12.473 | 0.68711 | 20.6244 | -17.4022 | 54 | 17 | 26.8405 | 98.5 | 7.0896 | 54 | 12.2952 | 34.4437 | 97.7878 | 91.712 | 0.92066
800-54-12-8-98,5 | 800 | 54 | 12 | 8 | 8.2904 | 248.7264 | 799.598 | 53.9 | 12.5064 | 0.68771 | 20.6429 | -17.3998 | 54 | 17 | 30.6748 | 98.5 | 8.0982 | 54 | 12.2991 | 38.2775 | 97.839 | 91.7047 | 1.0523
800-54-12-9-98,5 | 800 | 54 | 12 | 9 | 8.2904 | 248.7264 | 799.5776 | 53.9 | 12.5394 | 0.68859 | 20.6699 | -17.3763 | 54 | 17 | 34.5092 | 98.5 | 9.1068 | 54 | 12.3029 | 42.1109 | 97.8788 | 91.6941 | 1.1839
800-54-12-10-98,5 | 800 | 54 | 12 | 10 | 8.2904 | 248.7264 | 799.5572 | 53.9 | 12.573 | 0.6897 | 20.7035 | -17.3589 | 54 | 17 | 38.3435 | 98.5 | 10.1154 | 54 | 12.3078 | 45.9442 | 97.9108 | 91.6808 | 1.3157
800-54-14-1-98,5 | 800 | 54 | 14 | 1 | 9.4192 | 282.593 | 799.715 | 53.9 | 14.3017 | 1.0023 | 30.0805 | -13.3248 | 54 | 19 | 3.8344 | 98.5 | 1.0403 | 54 | 14.2717 | 12.2513 | 95.0953 | 89.3593 | 0.11881
800-54-14-2-98,5 | 800 | 54 | 14 | 2 | 9.4192 | 282.593 | 799.6891 | 53.9 | 14.3441 | 0.84388 | 25.3278 | -15.194 | 54 | 19 | 7.6687 | 98.5 | 2.0503 | 54 | 14.2998 | 16.244 | 96.5892 | 91.0408 | 0.23323
800-54-14-3-98,5 | 800 | 54 | 14 | 3 | 9.4192 | 282.593 | 799.6671 | 53.9 | 14.3781 | 0.81005 | 24.3129 | -15.635 | 54 | 19 | 11.5031 | 98.5 | 3.0594 | 54 | 14.3113 | 20.1122 | 97.1131 | 91.4001 | 0.34847
800-54-14-4-98,5 | 800 | 54 | 14 | 4 | 9.4192 | 282.593 | 799.6459 | 53.9 | 14.4104 | 0.79842 | 23.9647 | -15.7903 | 54 | 19 | 15.3374 | 98.5 | 4.0684 | 54 | 14.319 | 23.9582 | 97.3792 | 91.5235 | 0.46399
800-54-14-5-98,5 | 800 | 54 | 14 | 5 | 9.4192 | 282.593 | 799.6249 | 53.9 | 14.4426 | 0.79372 | 23.8243 | -15.8535 | 54 | 19 | 19.1718 | 98.5 | 5.0773 | 54 | 14.3222 | 27.7972 | 97.5402 | 91.5733 | 0.57968
800-54-14-6-98,5 | 800 | 54 | 14 | 6 | 9.4192 | 282.593 | 799.604 | 53.9 | 14.4772 | 0.792 | 23.7731 | -15.8766 | 54 | 19 | 23.0061 | 98.5 | 6.0861 | 54 | 14.3276 | 31.6333 | 97.648 | 91.5917 | 0.69547
800-54-14-7-98,5 | 800 | 54 | 14 | 7 | 9.4192 | 282.593 | 799.5831 | 53.9 | 14.5105 | 0.79158 | 23.7611 | -15.8766 | 54 | 19 | 26.8405 | 98.5 | 7.0949 | 54 | 14.3316 | 35.4681 | 97.7252 | 91.5961 | 0.81135
800-54-14-8-98,5 | 800 | 54 | 14 | 8 | 9.4192 | 282.593 | 799.5623 | 53.9 | 14.5439 | 0.79191 | 23.7718 | -15.8819 | 54 | 19 | 30.6748 | 98.5 | 8.1037 | 54 | 14.3354 | 39.3021 | 97.7832 | 91.5926 | 0.92729
800-54-14-9-98,5 | 800 | 54 | 14 | 9 | 9.4192 | 282.593 | 799.5415 | 53.9 | 14.577 | 0.79268 | 23.7953 | -15.8664 | 54 | 19 | 34.5092 | 98.5 | 9.1125 | 54 | 14.3402 | 43.1357 | 97.8283 | 91.5845 | 1.0433
800-54-14-10-98,5 | 800 | 54 | 14 | 10 | 9.4192 | 282.593 | 799.5207 | 53.9 | 14.61 | 0.79372 | 23.8272 | -15.852 | 54 | 19 | 38.3435 | 98.5 | 10.1213 | 54 | 14.3448 | 46.969 | 97.8645 | 91.5734 | 1.1594
800-54-16-1-98,5 | 800 | 54 | 16 | 1 | 10.6808 | 320.4419 | 799.6815 | 53.9 | 16.3417 | 1.213 | 36.407 | -11.2174 | 54 | 21 | 3.8344 | 98.5 | 1.0443 | 54 | 16.2999 | 13.3021 | 94.7154 | 88.643 | 0.10562
800-54-16-2-98,5 | 800 | 54 | 16 | 2 | 10.6808 | 320.4419 | 799.6531 | 53.9 | 16.3862 | 0.98933 | 29.6945 | -13.4614 | 54 | 21 | 7.6687 | 98.5 | 2.0548 | 54 | 16.3338 | 17.3601 | 96.3771 | 90.7373 | 0.20637
800-54-16-3-98,5 | 800 | 54 | 16 | 3 | 10.6808 | 320.4419 | 799.6302 | 53.9 | 16.4204 | 0.93987 | 28.2107 | -14.0206 | 54 | 21 | 11.5031 | 98.5 | 3.0643 | 54 | 16.3481 | 21.244 | 96.9656 | 91.2004 | 0.30798
800-54-16-4-98,5 | 800 | 54 | 16 | 4 | 10.6808 | 320.4419 | 799.6084 | 53.9 | 16.4506 | 0.92221 | 27.6815 | -14.2266 | 54 | 21 | 15.3374 | 98.5 | 4.0735 | 54 | 16.3542 | 25.096 | 97.2656 | 91.3657 | 0.4099
800-54-16-5-98,5 | 800 | 54 | 16 | 5 | 10.6808 | 320.4419 | 799.5869 | 53.9 | 16.4845 | 0.91485 | 27.4614 | -14.3133 | 54 | 21 | 19.1718 | 98.5 | 5.0827 | 54 | 16.3605 | 28.9377 | 97.4472 | 91.4346 | 0.51198
800-54-16-6-98,5 | 800 | 54 | 16 | 6 | 10.6808 | 320.4419 | 799.5655 | 53.9 | 16.5191 | 0.91169 | 27.3671 | -14.3507 | 54 | 21 | 23.0061 | 98.5 | 6.0917 | 54 | 16.3668 | 32.7752 | 97.5689 | 91.4642 | 0.61418
800-54-16-7-98,5 | 800 | 54 | 16 | 7 | 10.6808 | 320.4419 | 799.5442 | 53.9 | 16.5521 | 0.91045 | 27.3306 | -14.3652 | 54 | 21 | 26.8405 | 98.5 | 7.1008 | 54 | 16.3718 | 36.6108 | 97.6561 | 91.4758 | 0.71646
800-54-16-8-98,5 | 800 | 54 | 16 | 8 | 10.6808 | 320.4419 | 799.5229 | 53.9 | 16.5844 | 0.91026 | 27.3257 | -14.3652 | 54 | 21 | 30.6748 | 98.5 | 8.1098 | 54 | 16.3755 | 40.4453 | 97.7217 | 91.4776 | 0.81879
800-54-16-9-98,5 | 800 | 54 | 16 | 9 | 10.6808 | 320.4419 | 799.5016 | 53.9 | 16.618 | 0.91081 | 27.343 | -14.367 | 54 | 21 | 34.5092 | 98.5 | 9.1188 | 54 | 16.3805 | 44.2791 | 97.7728 | 91.4724 | 0.92119
800-54-16-10-98,5 | 800 | 54 | 16 | 10 | 10.6808 | 320.4419 | 799.4804 | 53.9 | 16.6508 | 0.91172 | 27.3709 | -14.349 | 54 | 21 | 38.3435 | 98.5 | 10.1278 | 54 | 16.3857 | 48.1126 | 97.8137 | 91.4639 | 1.0236
800-54-18-1-98,5 | 800 | 54 | 18 | 1 | 12.0881 | 362.6633 | 799.6451 | 53.9 | 18.3845 | 1.474 | 44.241 | -9.0342 | 54 | 23 | 3.8344 | 98.5 | 1.0487 | 54 | 18.3287 | 14.4485 | 94.305 | 87.8065 | 0.094214
800-54-18-2-98,5 | 800 | 54 | 18 | 2 | 12.0881 | 362.6633 | 799.6135 | 53.9 | 18.4357 | 1.1626 | 34.8968 | -11.6814 | 54 | 23 | 7.6687 | 98.5 | 2.0598 | 54 | 18.3741 | 18.5942 | 96.1445 | 90.3823 | 0.18306
800-54-18-3-98,5 | 800 | 54 | 18 | 3 | 12.0881 | 362.6633 | 799.5894 | 53.9 | 18.463 | 1.0907 | 32.7389 | -12.3857 | 54 | 23 | 11.5031 | 98.5 | 3.0696 | 54 | 18.3859 | 22.5004 | 96.8032 | 90.9773 | 0.27279
800-54-18-4-98,5 | 800 | 54 | 18 | 4 | 12.0881 | 362.6633 | 799.5669 | 53.9 | 18.4988 | 1.065 | 31.9681 | -12.6478 | 54 | 23 | 15.3374 | 98.5 | 4.0791 | 54 | 18.3993 | 26.3605 | 97.1402 | 91.19 | 0.36287
800-54-18-5-98,5 | 800 | 54 | 18 | 5 | 12.0881 | 362.6633 | 799.5448 | 53.9 | 18.5319 | 1.0535 | 31.626 | -12.766 | 54 | 23 | 19.1718 | 98.5 | 5.0885 | 54 | 18.4055 | 30.2063 | 97.3447 | 91.2845 | 0.45312
800-54-18-6-98,5 | 800 | 54 | 18 | 6 | 12.0881 | 362.6633 | 799.5229 | 53.9 | 18.5638 | 1.048 | 31.4617 | -12.8231 | 54 | 23 | 23.0061 | 98.5 | 6.0978 | 54 | 18.4088 | 34.0461 | 97.4818 | 91.33 | 0.54348
800-54-18-7-98,5 | 800 | 54 | 18 | 7 | 12.0881 | 362.6633 | 799.5011 | 53.9 | 18.5969 | 1.0456 | 31.3884 | -12.8487 | 54 | 23 | 26.8405 | 98.5 | 7.1071 | 54 | 18.4142 | 37.8829 | 97.5802 | 91.3504 | 0.63391
800-54-18-8-98,5 | 800 | 54 | 18 | 8 | 12.0881 | 362.6633 | 799.4793 | 53.9 | 18.6306 | 1.0447 | 31.3645 | -12.8487 | 54 | 23 | 30.6748 | 98.5 | 8.1163 | 54 | 18.4202 | 41.7181 | 97.6542 | 91.3573 | 0.72442
800-54-18-9-98,5 | 800 | 54 | 18 | 9 | 12.0881 | 362.6633 | 799.4576 | 53.9 | 18.6631 | 1.0448 | 31.3665 | -12.857 | 54 | 23 | 34.5092 | 98.5 | 9.1255 | 54 | 18.4255 | 45.5524 | 97.7118 | 91.3569 | 0.81498
800-54-18-10-98,5 | 800 | 54 | 18 | 10 | 12.0881 | 362.6633 | 799.4359 | 53.9 | 18.694 | 1.0453 | 31.3834 | -12.8563 | 54 | 23 | 38.3435 | 98.5 | 10.1347 | 54 | 18.4307 | 49.3863 | 97.758 | 91.3525 | 0.90557
800-54-20-1-98,5 | 800 | 54 | 20 | 1 | 13.6551 | 409.6771 | 799.6056 | 53.9 | 20.4324 | 1.7978 | 53.9631 | -6.7754 | 54 | 25 | 3.8344 | 98.5 | 1.0534 | 54 | 20.3613 | 15.6917 | 93.8644 | 86.8344 | 0.084336
800-54-20-2-98,5 | 800 | 54 | 20 | 2 | 13.6551 | 409.6771 | 799.5698 | 53.9 | 20.4829 | 1.3691 | 41.0988 | -9.8552 | 54 | 25 | 7.6687 | 98.5 | 2.0652 | 54 | 20.4102 | 19.9547 | 95.8899 | 89.9734 | 0.16279
800-54-20-3-98,5 | 800 | 54 | 20 | 3 | 13.6551 | 409.6771 | 799.5444 | 53.9 | 20.5135 | 1.2671 | 38.0354 | -10.72 | 54 | 25 | 11.5031 | 98.5 | 3.0754 | 54 | 20.4286 | 23.8911 | 96.6247 | 90.721 | 0.24217
800-54-20-4-98,5 | 800 | 54 | 20 | 4 | 13.6551 | 409.6771 | 799.521 | 53.9 | 20.5497 | 1.2295 | 36.9093 | -11.0542 | 54 | 25 | 15.3374 | 98.5 | 4.0853 | 54 | 20.4447 | 27.763 | 97.0023 | 90.996 | 0.32192
800-54-20-5-98,5 | 800 | 54 | 20 | 5 | 13.6551 | 409.6771 | 799.4983 | 53.9 | 20.5827 | 1.2123 | 36.3939 | -11.2102 | 54 | 25 | 19.1718 | 98.5 | 5.0949 | 54 | 20.4522 | 31.6145 | 97.2319 | 91.122 | 0.40184
800-54-20-6-98,5 | 800 | 54 | 20 | 6 | 13.6551 | 409.6771 | 799.4758 | 53.9 | 20.6155 | 1.2037 | 36.1372 | -11.2887 | 54 | 25 | 23.0061 | 98.5 | 6.1044 | 54 | 20.4584 | 35.4575 | 97.386 | 91.1849 | 0.48187
800-54-20-7-98,5 | 800 | 54 | 20 | 7 | 13.6551 | 409.6771 | 799.4535 | 53.9 | 20.6481 | 1.1994 | 36.0074 | -11.3286 | 54 | 25 | 26.8405 | 98.5 | 7.1139 | 54 | 20.4633 | 39.2962 | 97.4967 | 91.2168 | 0.56199
800-54-20-8-98,5 | 800 | 54 | 20 | 8 | 13.6551 | 409.6771 | 799.4313 | 53.9 | 20.6804 | 1.1973 | 35.9466 | -11.3473 | 54 | 25 | 30.6748 | 98.5 | 8.1234 | 54 | 20.4693 | 43.1326 | 97.5799 | 91.2319 | 0.64217
800-54-20-9-98,5 | 800 | 54 | 20 | 9 | 13.6551 | 409.6771 | 799.4091 | 53.9 | 20.7127 | 1.1966 | 35.9269 | -11.3473 | 54 | 25 | 34.5092 | 98.5 | 9.1328 | 54 | 20.4745 | 46.9676 | 97.6448 | 91.2369 | 0.7224
800-54-20-10-98,5 | 800 | 54 | 20 | 10 | 13.6551 | 409.6771 | 799.387 | 53.9 | 20.7434 | 1.1967 | 35.9297 | -11.3534 | 54 | 25 | 38.3435 | 98.5 | 10.1423 | 54 | 20.4799 | 50.8019 | 97.6969 | 91.2365 | 0.80267
800-54-22-1-98,5 | 800 | 54 | 22 | 1 | 15.3968 | 461.9316 | 799.5631 | 53.9 | 22.48 | 2.1985 | 65.9949 | -4.452 | 54 | 27 | 3.8344 | 98.5 | 1.0585 | 54 | 22.392 | 17.0327 | 93.3943 | 85.7211 | 0.075767
800-54-22-2-98,5 | 800 | 54 | 22 | 2 | 15.3968 | 461.9316 | 799.522 | 53.9 | 22.5363 | 1.6174 | 48.5546 | -7.9708 | 54 | 27 | 7.6687 | 98.5 | 2.0711 | 54 | 22.4512 | 21.4481 | 95.6127 | 89.4951 | 0.14514
800-54-22-3-98,5 | 800 | 54 | 22 | 3 | 15.3968 | 461.9316 | 799.4948 | 53.9 | 22.5688 | 1.4739 | 44.2479 | -9.0201 | 54 | 27 | 11.5031 | 98.5 | 3.0818 | 54 | 22.4744 | 25.4259 | 96.4292 | 90.4272 | 0.21547
800-54-22-4-98,5 | 800 | 54 | 22 | 4 | 15.3968 | 461.9316 | 799.4705 | 53.9 | 22.6058 | 1.4198 | 42.6257 | -9.44 | 54 | 27 | 15.3374 | 98.5 | 4.0919 | 54 | 22.4939 | 29.3144 | 96.851 | 90.7784 | 0.28618
800-54-22-5-98,5 | 800 | 54 | 22 | 5 | 15.3968 | 461.9316 | 799.447 | 53.9 | 22.6387 | 1.3944 | 41.8648 | -9.6421 | 54 | 27 | 19.1718 | 98.5 | 5.1018 | 54 | 22.5017 | 33.1741 | 97.108 | 90.9433 | 0.35708
800-54-22-6-98,5 | 800 | 54 | 22 | 6 | 15.3968 | 461.9316 | 799.424 | 53.9 | 22.6712 | 1.3813 | 41.472 | -9.7477 | 54 | 27 | 23.0061 | 98.5 | 6.1116 | 54 | 22.5102 | 37.0216 | 97.2808 | 91.0285 | 0.4281
800-54-22-7-98,5 | 800 | 54 | 22 | 7 | 15.3968 | 461.9316 | 799.4011 | 53.9 | 22.7034 | 1.3742 | 41.2599 | -9.8051 | 54 | 27 | 26.8405 | 98.5 | 7.1214 | 54 | 22.5158 | 40.863 | 97.405 | 91.0746 | 0.49919
800-54-22-8-98,5 | 800 | 54 | 22 | 8 | 15.3968 | 461.9316 | 799.3784 | 53.9 | 22.734 | 1.3703 | 41.1437 | -9.8367 | 54 | 27 | 30.6748 | 98.5 | 8.1311 | 54 | 22.5224 | 44.7013 | 97.4985 | 91.1 | 0.57035
800-54-22-9-98,5 | 800 | 54 | 22 | 9 | 15.3968 | 461.9316 | 799.3557 | 53.9 | 22.7657 | 1.3685 | 41.0898 | -9.8514 | 54 | 27 | 34.5092 | 98.5 | 9.1407 | 54 | 22.5282 | 48.5375 | 97.5714 | 91.112 | 0.64156
800-54-22-10-98,5 | 800 | 54 | 22 | 10 | 15.3968 | 461.9316 | 799.3331 | 53.9 | 22.7966 | 1.3678 | 41.0713 | -9.8514 | 54 | 27 | 38.3435 | 98.5 | 10.1504 | 54 | 22.5334 | 52.3725 | 97.6299 | 91.1162 | 0.71281
800-54-24-1-98,5 | 800 | 54 | 24 | 1 | 17.3267 | 519.8319 | 799.5176 | 53.9 | 24.5349 | 2.6937 | 80.864 | -2.0776 | 54 | 29 | 3.8344 | 98.5 | 1.0639 | 54 | 24.4236 | 18.4674 | 92.8977 | 84.4536 | 0.068339
800-54-24-2-98,5 | 800 | 54 | 24 | 2 | 17.3267 | 519.8319 | 799.4699 | 53.9 | 24.5962 | 1.9168 | 57.5453 | -6.0328 | 54 | 29 | 7.6687 | 98.5 | 2.0774 | 54 | 24.4971 | 23.0786 | 95.3138 | 88.9374 | 0.12979
800-54-24-3-98,5 | 800 | 54 | 24 | 3 | 17.3267 | 519.8319 | 799.4405 | 53.9 | 24.6378 | 1.7182 | 51.5853 | -7.2828 | 54 | 29 | 11.5031 | 98.5 | 3.0886 | 54 | 24.5317 | 27.1116 | 96.2175 | 90.0835 | 0.1922
800-54-24-4-98,5 | 800 | 54 | 24 | 4 | 17.3267 | 519.8319 | 799.415 | 53.9 | 24.6698 | 1.6406 | 49.2583 | -7.8075 | 54 | 29 | 15.3374 | 98.5 | 4.099 | 54 | 24.5486 | 31.0235 | 96.6871 | 90.5311 | 0.255
800-54-24-5-98,5 | 800 | 54 | 24 | 5 | 17.3267 | 519.8319 | 799.3908 | 53.9 | 24.7003 | 1.6036 | 48.1463 | -8.0664 | 54 | 29 | 19.1718 | 98.5 | 5.1092 | 54 | 24.5554 | 34.8949 | 96.974 | 90.7452 | 0.318
800-54-24-6-98,5 | 800 | 54 | 24 | 6 | 17.3267 | 519.8319 | 799.3671 | 53.9 | 24.7352 | 1.5843 | 47.5686 | -8.203 | 54 | 29 | 23.0061 | 98.5 | 6.1193 | 54 | 24.5685 | 38.7485 | 97.1674 | 90.8565 | 0.38114
800-54-24-7-98,5 | 800 | 54 | 24 | 7 | 17.3267 | 519.8319 | 799.3437 | 53.9 | 24.7639 | 1.5729 | 47.2299 | -8.2839 | 54 | 29 | 26.8405 | 98.5 | 7.1292 | 54 | 24.5746 | 42.5942 | 97.3064 | 90.9219 | 0.44434
800-54-24-8-98,5 | 800 | 54 | 24 | 8 | 17.3267 | 519.8319 | 799.3204 | 53.9 | 24.7987 | 1.5669 | 47.0505 | -8.3269 | 54 | 29 | 30.6748 | 98.5 | 8.1391 | 54 | 24.5825 | 46.4346 | 97.4112 | 90.9566 | 0.50762
800-54-24-9-98,5 | 800 | 54 | 24 | 9 | 17.3267 | 519.8319 | 799.2973 | 53.9 | 24.8289 | 1.5633 | 46.9428 | -8.3528 | 54 | 29 | 34.5092 | 98.5 | 9.149 | 54 | 24.5892 | 50.2726 | 97.4929 | 90.9775 | 0.57094
800-54-24-10-98,5 | 800 | 54 | 24 | 10 | 17.3267 | 519.8319 | 799.2742 | 53.9 | 24.8592 | 1.5615 | 46.8893 | -8.3656 | 54 | 29 | 38.3435 | 98.5 | 10.1588 | 54 | 24.5943 | 54.1087 | 97.5585 | 90.9881 | 0.63431
800-54-26-1-98,5 | 800 | 54 | 26 | 1 | 19.4644 | 583.9628 | 799.4758 | 53.9 | 26.5913 | 3.3036 | 99.179 | 0.34596 | 54 | 31 | 3.8344 | 98.5 | 1.0696 | 54 | 26.4566 | 19.9952 | 92.3749 | 83.0275 | 0.061878
800-54-26-2-98,5 | 800 | 54 | 26 | 2 | 19.4644 | 583.9628 | 799.4198 | 53.9 | 26.6627 | 2.2795 | 68.4386 | -4.0297 | 54 | 31 | 7.6687 | 98.5 | 2.0843 | 54 | 26.5455 | 24.8536 | 94.9909 | 88.2889 | 0.11638
800-54-26-3-98,5 | 800 | 54 | 26 | 3 | 19.4644 | 583.9628 | 799.3876 | 53.9 | 26.7005 | 2.0058 | 60.2235 | -5.5096 | 54 | 31 | 11.5031 | 98.5 | 3.0959 | 54 | 26.5793 | 28.9617 | 95.9868 | 89.6951 | 0.17183
800-54-26-4-98,5 | 800 | 54 | 26 | 4 | 19.4644 | 583.9628 | 799.3606 | 53.9 | 26.7359 | 1.8974 | 56.9699 | -6.148 | 54 | 31 | 15.3374 | 98.5 | 4.1068 | 54 | 26.6005 | 32.9045 | 96.5079 | 90.2521 | 0.2277
800-54-26-5-98,5 | 800 | 54 | 26 | 5 | 19.4644 | 583.9628 | 799.3355 | 53.9 | 26.7731 | 1.8453 | 55.4087 | -6.4664 | 54 | 31 | 19.1718 | 98.5 | 5.1172 | 54 | 26.6214 | 36.7909 | 96.8274 | 90.5196 | 0.28378
800-54-26-6-98,5 | 800 | 54 | 26 | 6 | 19.4644 | 583.9628 | 799.3111 | 53.9 | 26.8013 | 1.8163 | 54.539 | -6.6474 | 54 | 31 | 23.0061 | 98.5 | 6.1275 | 54 | 26.6296 | 40.6542 | 97.0431 | 90.6687 | 0.33998
800-54-26-7-98,5 | 800 | 54 | 26 | 7 | 19.4644 | 583.9628 | 799.2871 | 53.9 | 26.8368 | 1.8001 | 54.0551 | -6.7492 | 54 | 31 | 26.8405 | 98.5 | 7.1377 | 54 | 26.6402 | 44.5048 | 97.1984 | 90.7517 | 0.39628
800-54-26-8-98,5 | 800 | 54 | 26 | 8 | 19.4644 | 583.9628 | 799.2633 | 53.9 | 26.8669 | 1.7901 | 53.7542 | -6.8129 | 54 | 31 | 30.6748 | 98.5 | 8.1478 | 54 | 26.6482 | 48.3492 | 97.3155 | 90.8035 | 0.45263
800-54-26-9-98,5 | 800 | 54 | 26 | 9 | 19.4644 | 583.9628 | 799.2396 | 53.9 | 26.8967 | 1.7839 | 53.5725 | -6.8516 | 54 | 31 | 34.5092 | 98.5 | 9.1579 | 54 | 26.6538 | 52.1896 | 97.4069 | 90.8348 | 0.50904
800-54-26-10-98,5 | 800 | 54 | 26 | 10 | 19.4644 | 583.9628 | 799.216 | 53.9 | 26.929 | 1.7807 | 53.4751 | -6.8723 | 54 | 31 | 38.3435 | 98.5 | 10.168 | 54 | 26.662 | 56.0273 | 97.4803 | 90.8518 | 0.56549
800-54-28-1-98,5 | 800 | 54 | 28 | 1 | 21.8282 | 654.877 | 799.4261 | 53.9 | 28.6502 | 4.0512 | 121.6306 | 2.8037 | 54 | 33 | 3.8344 | 98.5 | 1.0757 | 54 | 28.4891 | 21.6113 | 91.8284 | 81.4405 | 0.056253
800-54-28-2-98,5 | 800 | 54 | 28 | 2 | 21.8282 | 654.877 | 799.36 | 53.9 | 28.7349 | 2.7199 | 81.6657 | -1.9613 | 54 | 33 | 7.6687 | 98.5 | 2.0916 | 54 | 28.5948 | 26.777 | 94.6438 | 87.5397 | 0.10467
800-54-28-3-98,5 | 800 | 54 | 28 | 3 | 21.8282 | 654.877 | 799.3243 | 53.9 | 28.7837 | 2.3499 | 70.5604 | -3.6742 | 54 | 33 | 11.5031 | 98.5 | 3.1039 | 54 | 28.6456 | 30.9813 | 95.7366 | 89.2346 | 0.15402
800-54-28-4-98,5 | 800 | 54 | 28 | 4 | 21.8282 | 654.877 | 799.2955 | 53.9 | 28.8116 | 2.1982 | 66.0078 | -4.4496 | 54 | 33 | 15.3374 | 98.5 | 4.1152 | 54 | 28.6653 | 34.9674 | 96.3126 | 89.9296 | 0.20377
800-54-28-5-98,5 | 800 | 54 | 28 | 5 | 21.8282 | 654.877 | 799.2692 | 53.9 | 28.8497 | 2.1246 | 63.8011 | -4.8434 | 54 | 33 | 19.1718 | 98.5 | 5.126 | 54 | 28.6876 | 38.8753 | 96.6672 | 90.2665 | 0.25376
800-54-28-6-98,5 | 800 | 54 | 28 | 6 | 21.8282 | 654.877 | 799.244 | 53.9 | 28.8778 | 2.0831 | 62.5545 | -5.0715 | 54 | 33 | 23.0061 | 98.5 | 6.1365 | 54 | 28.6974 | 42.7512 | 96.9071 | 90.457 | 0.30387
800-54-28-7-98,5 | 800 | 54 | 28 | 7 | 21.8282 | 654.877 | 799.2193 | 53.9 | 28.9098 | 2.0588 | 61.8265 | -5.2066 | 54 | 33 | 26.8405 | 98.5 | 7.147 | 54 | 28.7069 | 46.6099 | 97.0802 | 90.5684 | 0.35408
800-54-28-8-98,5 | 800 | 54 | 28 | 8 | 21.8282 | 654.877 | 799.1949 | 53.9 | 28.9431 | 2.044 | 61.3849 | -5.2893 | 54 | 33 | 30.6748 | 98.5 | 8.1573 | 54 | 28.7182 | 50.459 | 97.2108 | 90.636 | 0.40436
800-54-28-9-98,5 | 800 | 54 | 28 | 9 | 21.8282 | 654.877 | 799.1707 | 53.9 | 28.9739 | 2.0345 | 61.1024 | -5.3424 | 54 | 33 | 34.5092 | 98.5 | 9.1676 | 54 | 28.7271 | 54.3028 | 97.3128 | 90.6794 | 0.45469
800-54-28-10-98,5 | 800 | 54 | 28 | 10 | 21.8282 | 654.877 | 799.1466 | 53.9 | 29.0045 | 2.0286 | 60.9263 | -5.3757 | 54 | 33 | 38.3435 | 98.5 | 10.1779 | 54 | 28.7345 | 58.1431 | 97.3948 | 90.7065 | 0.50506
800-54-30-1-98,5 | 800 | 54 | 30 | 1 | 24.4374 | 733.165 | 799.3643 | 53.9 | 30.7149 | 4.9634 | 149.0282 | 5.2893 | 54 | 35 | 3.8344 | 98.5 | 1.082 | 54 | 30.5235 | 23.3084 | 91.2616 | 79.6895 | 0.05135
800-54-30-2-98,5 | 800 | 54 | 30 | 2 | 24.4374 | 733.165 | 799.2859 | 53.9 | 30.8104 | 3.255 | 97.7437 | 0.17066 | 54 | 35 | 7.6687 | 98.5 | 2.0995 | 54 | 30.6476 | 28.8511 | 94.2728 | 86.6802 | 0.094418
800-54-30-3-98,5 | 800 | 54 | 30 | 3 | 24.4374 | 733.165 | 799.2457 | 53.9 | 30.863 | 2.7588 | 82.8464 | -1.792 | 54 | 35 | 11.5031 | 98.5 | 3.1126 | 54 | 30.7028 | 33.1817 | 95.466 | 88.7108 | 0.13839
800-54-30-4-98,5 | 800 | 54 | 30 | 4 | 24.4374 | 733.165 | 799.2148 | 53.9 | 30.9 | 2.5525 | 76.654 | -2.7057 | 54 | 35 | 15.3374 | 98.5 | 4.1243 | 54 | 30.7384 | 37.2223 | 96.1004 | 89.555 | 0.18277
800-54-30-5-98,5 | 800 | 54 | 30 | 5 | 24.4374 | 733.165 | 799.1871 | 53.9 | 30.9337 | 2.4489 | 73.5456 | -3.1904 | 54 | 35 | 19.1718 | 98.5 | 5.1354 | 54 | 30.7558 | 41.1603 | 96.4928 | 89.979 | 0.22739
800-54-30-6-98,5 | 800 | 54 | 30 | 6 | 24.4374 | 733.165 | 799.1608 | 53.9 | 30.9645 | 2.3906 | 71.7973 | -3.4714 | 54 | 35 | 23.0061 | 98.5 | 6.1463 | 54 | 30.7719 | 45.0529 | 96.7589 | 90.2175 | 0.27215
800-54-30-7-98,5 | 800 | 54 | 30 | 7 | 24.4374 | 733.165 | 799.1353 | 53.9 | 30.9932 | 2.3551 | 70.7349 | -3.6453 | 54 | 35 | 26.8405 | 98.5 | 7.157 | 54 | 30.7829 | 48.9227 | 96.9512 | 90.3625 | 0.317
800-54-30-8-98,5 | 800 | 54 | 30 | 8 | 24.4374 | 733.165 | 799.1103 | 53.9 | 31.0243 | 2.333 | 70.0712 | -3.7551 | 54 | 35 | 30.6748 | 98.5 | 8.1676 | 54 | 30.7936 | 52.7792 | 97.0965 | 90.4533 | 0.36192
800-54-30-9-98,5 | 800 | 54 | 30 | 9 | 24.4374 | 733.165 | 799.0855 | 53.9 | 31.0566 | 2.3188 | 69.6484 | -3.8256 | 54 | 35 | 34.5092 | 98.5 | 9.1781 | 54 | 30.8049 | 56.6277 | 97.2101 | 90.5112 | 0.4069
800-54-30-10-98,5 | 800 | 54 | 30 | 10 | 24.4374 | 733.165 | 799.0608 | 53.9 | 31.0871 | 2.3094 | 69.3668 | -3.8727 | 54 | 35 | 38.3435 | 98.5 | 10.1886 | 54 | 30.8123 | 60.4715 | 97.3014 | 90.5498 | 0.45192
800-54-32-1-98,5 | 800 | 54 | 32 | 1 | 27.3138 | 819.4563 | 799.3142 | 53.9 | 32.7771 | 6.0664 | 182.1583 | 7.7836 | 54 | 37 | 3.8344 | 98.5 | 1.0887 | 54 | 32.5534 | 25.0818 | 90.6768 | 77.7901 | 0.047065
800-54-32-2-98,5 | 800 | 54 | 32 | 2 | 27.3138 | 819.4563 | 799.2211 | 53.9 | 32.8927 | 3.9059 | 117.2985 | 2.3638 | 54 | 37 | 7.6687 | 98.5 | 2.108 | 54 | 32.6999 | 31.0766 | 93.8782 | 85.6999 | 0.085441
800-54-32-3-98,5 | 800 | 54 | 32 | 3 | 27.3138 | 819.4563 | 799.1754 | 53.9 | 32.9491 | 3.2488 | 97.5705 | 0.14951 | 54 | 37 | 11.5031 | 98.5 | 3.1219 | 54 | 32.7668 | 35.568 | 95.1746 | 88.1056 | 0.12466
800-54-32-4-98,5 | 800 | 54 | 32 | 4 | 27.3138 | 819.4563 | 799.1416 | 53.9 | 32.9922 | 2.9698 | 89.196 | -0.9185 | 54 | 37 | 15.3374 | 98.5 | 4.1341 | 54 | 32.8093 | 39.6814 | 95.8707 | 89.127 | 0.16431
800-54-32-5-98,5 | 800 | 54 | 32 | 5 | 27.3138 | 819.4563 | 799.1123 | 53.9 | 33.0248 | 2.827 | 84.9079 | -1.5018 | 54 | 37 | 19.1718 | 98.5 | 5.1456 | 54 | 32.8341 | 43.6586 | 96.3032 | 89.6501 | 0.20419
800-54-32-6-98,5 | 800 | 54 | 32 | 6 | 27.3138 | 819.4563 | 799.0848 | 53.9 | 33.0556 | 2.7455 | 82.4637 | -1.8466 | 54 | 37 | 23.0061 | 98.5 | 6.1568 | 54 | 32.8526 | 47.5744 | 96.5976 | 89.9484 | 0.24422
800-54-32-7-98,5 | 800 | 54 | 32 | 7 | 27.3138 | 819.4563 | 799.0584 | 53.9 | 33.0841 | 2.6952 | 80.9555 | -2.064 | 54 | 37 | 26.8405 | 98.5 | 7.1678 | 54 | 32.8616 | 51.4591 | 96.8106 | 90.1325 | 0.28434
800-54-32-8-98,5 | 800 | 54 | 32 | 8 | 27.3138 | 819.4563 | 799.0326 | 53.9 | 33.1172 | 2.6636 | 80.0085 | -2.2025 | 54 | 37 | 30.6748 | 98.5 | 8.1787 | 54 | 32.8786 | 55.325 | 96.9718 | 90.2483 | 0.32454
800-54-32-9-98,5 | 800 | 54 | 32 | 9 | 27.3138 | 819.4563 | 799.0071 | 53.9 | 33.1472 | 2.6422 | 79.3699 | -2.2967 | 54 | 37 | 34.5092 | 98.5 | 9.1894 | 54 | 32.8889 | 59.1807 | 97.0981 | 90.3264 | 0.36479
800-54-32-10-98,5 | 800 | 54 | 32 | 10 | 27.3138 | 819.4563 | 798.9818 | 53.9 | 33.1769 | 2.6278 | 78.9383 | -2.3608 | 54 | 37 | 38.3435 | 98.5 | 10.2001 | 54 | 32.8983 | 63.0295 | 97.1995 | 90.3793 | 0.40509
800-54-34-1-98,5 | 800 | 54 | 34 | 1 | 30.4789 | 914.4214 | 799.2501 | 53.9 | 34.8479 | 7.3957 | 222.0911 | 10.284 | 54 | 39 | 3.8344 | 98.5 | 1.0957 | 54 | 34.588 | 26.9176 | 90.0792 | 75.7352 | 0.043321
800-54-34-2-98,5 | 800 | 54 | 34 | 2 | 30.4789 | 914.4214 | 799.1395 | 53.9 | 34.98 | 4.6963 | 141.0483 | 4.6121 | 54 | 39 | 7.6687 | 98.5 | 2.117 | 54 | 34.7535 | 33.4513 | 93.461 | 84.5917 | 0.077572
800-54-34-3-98,5 | 800 | 54 | 34 | 3 | 30.4789 | 914.4214 | 799.087 | 53.9 | 35.0441 | 3.8376 | 115.2654 | 2.1523 | 54 | 39 | 11.5031 | 98.5 | 3.1318 | 54 | 34.8343 | 38.1444 | 94.8624 | 87.4091 | 0.11261
800-54-34-4-98,5 | 800 | 54 | 34 | 4 | 30.4789 | 914.4214 | 799.0497 | 53.9 | 35.0805 | 3.4617 | 103.9798 | 0.91111 | 54 | 39 | 15.3374 | 98.5 | 4.1447 | 54 | 34.8763 | 42.3546 | 95.6226 | 88.6424 | 0.14805
800-54-34-5-98,5 | 800 | 54 | 34 | 5 | 30.4789 | 914.4214 | 799.0183 | 53.9 | 35.1204 | 3.2685 | 98.1816 | 0.22415 | 54 | 39 | 19.1718 | 98.5 | 5.1567 | 54 | 34.9111 | 46.3822 | 96.0979 | 89.2762 | 0.18375
800-54-34-6-98,5 | 800 | 54 | 34 | 6 | 30.4789 | 914.4214 | 798.9894 | 53.9 | 35.1546 | 3.1568 | 94.8283 | -0.19045 | 54 | 39 | 23.0061 | 98.5 | 6.1682 | 54 | 34.9368 | 50.3282 | 96.4224 | 89.6428 | 0.2196
800-54-34-7-98,5 | 800 | 54 | 34 | 7 | 30.4789 | 914.4214 | 798.9619 | 53.9 | 35.1828 | 3.0865 | 92.7206 | -0.45803 | 54 | 39 | 26.8405 | 98.5 | 7.1795 | 54 | 34.9496 | 54.2329 | 96.6578 | 89.8733 | 0.25555
800-54-34-8-98,5 | 800 | 54 | 34 | 8 | 30.4789 | 914.4214 | 798.9352 | 53.9 | 35.216 | 3.0415 | 91.3724 | -0.63215 | 54 | 39 | 30.6748 | 98.5 | 8.1907 | 54 | 34.9674 | 58.1122 | 96.8363 | 90.0209 | 0.29157
800-54-34-9-98,5 | 800 | 54 | 34 | 9 | 30.4789 | 914.4214 | 798.909 | 53.9 | 35.2438 | 3.0103 | 90.4376 | -0.75427 | 54 | 39 | 34.5092 | 98.5 | 9.2017 | 54 | 34.9752 | 61.9778 | 96.9761 | 90.1233 | 0.32765
800-54-34-10-98,5 | 800 | 54 | 34 | 10 | 30.4789 | 914.4214 | 798.883 | 53.9 | 35.275 | 2.9893 | 89.8102 | -0.83688 | 54 | 39 | 38.3435 | 98.5 | 10.2126 | 54 | 34.9901 | 65.8331 | 97.0887 | 90.1922 | 0.36377
800-54-36-1-98,5 | 800 | 54 | 36 | 1 | 33.9574 | 1018.7731 | 799.1973 | 53.9 | 36.9143 | 8.9809 | 269.7121 | 13.2336 | 54 | 41 | 3.8344 | 98.5 | 1.1029 | 54 | 36.6193 | 28.8109 | 89.471 | 73.5526 | 0.040038
800-54-36-2-98,5 | 800 | 54 | 36 | 2 | 33.9574 | 1018.7731 | 799.0665 | 53.9 | 37.0693 | 5.6536 | 169.8153 | 6.9074 | 54 | 41 | 7.6687 | 98.5 | 2.1265 | 54 | 36.8088 | 35.9725 | 93.0223 | 83.351 | 0.070662
800-54-36-3-98,5 | 800 | 54 | 36 | 3 | 33.9574 | 1018.7731 | 799.0056 | 53.9 | 37.1437 | 4.5453 | 136.5369 | 4.2135 | 54 | 41 | 11.5031 | 98.5 | 3.1425 | 54 | 36.9034 | 40.9151 | 94.5292 | 86.6147 | 0.102
800-54-36-4-98,5 | 800 | 54 | 36 | 4 | 33.9574 | 1018.7731 | 798.9641 | 53.9 | 37.1961 | 4.0508 | 121.6889 | 2.8095 | 54 | 41 | 15.3374 | 98.5 | 4.156 | 54 | 36.9638 | 45.244 | 95.3562 | 88.0709 | 0.13375
800-54-36-5-98,5 | 800 | 54 | 36 | 5 | 33.9574 | 1018.7731 | 798.9299 | 53.9 | 37.2259 | 3.7877 | 113.7886 | 1.9965 | 54 | 41 | 19.1718 | 98.5 | 5.1686 | 54 | 36.9957 | 49.3415 | 95.8762 | 88.8459 | 0.16573
800-54-36-6-98,5 | 800 | 54 | 36 | 6 | 33.9574 | 1018.7731 | 798.8993 | 53.9 | 37.262 | 3.6353 | 109.2166 | 1.5019 | 54 | 41 | 23.0061 | 98.5 | 6.1805 | 54 | 37.0261 | 53.3282 | 96.2328 | 89.2944 | 0.19788
800-54-36-7-98,5 | 800 | 54 | 36 | 7 | 33.9574 | 1018.7731 | 798.8705 | 53.9 | 37.2936 | 3.5391 | 106.3298 | 1.1796 | 54 | 41 | 26.8405 | 98.5 | 7.1922 | 54 | 37.0459 | 57.2587 | 96.4922 | 89.5778 | 0.23012
800-54-36-8-98,5 | 800 | 54 | 36 | 8 | 33.9574 | 1018.7731 | 798.8428 | 53.9 | 37.3238 | 3.4754 | 104.4193 | 0.96187 | 54 | 41 | 30.6748 | 98.5 | 8.2036 | 54 | 37.0623 | 61.1568 | 96.6891 | 89.7654 | 0.26245
800-54-36-9-98,5 | 800 | 54 | 36 | 9 | 33.9574 | 1018.7731 | 798.8157 | 53.9 | 37.3516 | 3.4314 | 103.0998 | 0.80933 | 54 | 41 | 34.5092 | 98.5 | 9.2149 | 54 | 37.0754 | 65.0352 | 96.8437 | 89.8951 | 0.29483
800-54-36-10-98,5 | 800 | 54 | 36 | 10 | 33.9574 | 1018.7731 | 798.789 | 53.9 | 37.3779 | 3.4001 | 102.1628 | 0.69992 | 54 | 41 | 38.3435 | 98.5 | 10.2261 | 54 | 37.0866 | 68.9008 | 96.9682 | 89.9872 | 0.32725
800-54-38-1-98,5 | 800 | 54 | 38 | 1 | 37.7734 | 1133.2683 | 799.1289 | 53.9 | 38.9874 | 10.8602 | 326.1807 | 15.6239 | 54 | 43 | 3.8344 | 98.5 | 1.1102 | 54 | 38.6479 | 30.7475 | 88.8573 | 71.249 | 0.037157
800-54-38-2-98,5 | 800 | 54 | 38 | 2 | 37.7734 | 1133.2683 | 798.9748 | 53.9 | 39.1657 | 6.8089 | 204.541 | 9.241 | 54 | 43 | 7.6687 | 98.5 | 2.1366 | 54 | 38.8635 | 38.6332 | 92.564 | 81.9744 | 0.06459
800-54-38-3-98,5 | 800 | 54 | 38 | 3 | 37.7734 | 1133.2683 | 798.9038 | 53.9 | 39.2512 | 5.397 | 162.1414 | 6.3325 | 54 | 43 | 11.5031 | 98.5 | 3.1539 | 54 | 38.9745 | 43.8794 | 94.1756 | 85.7122 | 0.09266
800-54-38-4-98,5 | 800 | 54 | 38 | 4 | 37.7734 | 1133.2683 | 798.857 | 53.9 | 39.3034 | 4.7482 | 142.6579 | 4.7516 | 54 | 43 | 15.3374 | 98.5 | 4.1682 | 54 | 39.0403 | 48.3626 | 95.0707 | 87.4298 | 0.12112
800-54-38-5-98,5 | 800 | 54 | 38 | 5 | 37.7734 | 1133.2683 | 798.8197 | 53.9 | 39.346 | 4.4011 | 132.2351 | 3.8219 | 54 | 43 | 19.1718 | 98.5 | 5.1813 | 54 | 39.0892 | 52.5441 | 95.6378 | 88.3487 | 0.14982
800-54-38-6-98,5 | 800 | 54 | 38 | 6 | 37.7734 | 1133.2683 | 798.7869 | 53.9 | 39.3788 | 4.1942 | 126.0253 | 3.2353 | 54 | 43 | 23.0061 | 98.5 | 6.1937 | 54 | 39.1205 | 56.5853 | 96.0283 | 88.8963 | 0.17868
800-54-38-7-98,5 | 800 | 54 | 38 | 7 | 37.7734 | 1133.2683 | 798.7565 | 53.9 | 39.4103 | 4.0628 | 122.0809 | 2.8486 | 54 | 43 | 26.8405 | 98.5 | 7.2058 | 54 | 39.1444 | 60.551 | 96.3131 | 89.2443 | 0.20765
800-54-38-8-98,5 | 800 | 54 | 38 | 8 | 37.7734 | 1133.2683 | 798.7276 | 53.9 | 39.4403 | 3.9748 | 119.4422 | 2.5835 | 54 | 43 | 30.6748 | 98.5 | 8.2175 | 54 | 39.1637 | 64.4733 | 96.5298 | 89.4771 | 0.2367
800-54-38-9-98,5 | 800 | 54 | 38 | 9 | 37.7734 | 1133.2683 | 798.6994 | 53.9 | 39.468 | 3.9135 | 117.6032 | 2.3955 | 54 | 43 | 34.5092 | 98.5 | 9.2291 | 54 | 39.1812 | 68.369 | 96.7001 | 89.6395 | 0.2658
800-54-38-10-98,5 | 800 | 54 | 38 | 10 | 37.7734 | 1133.2683 | 798.6718 | 53.9 | 39.4958 | 3.8697 | 116.2919 | 2.2598 | 54 | 43 | 38.3435 | 98.5 | 10.2406 | 54 | 39.1953 | 72.2471 | 96.8375 | 89.7554 | 0.29495
800-54-40-1-98,5 | 800 | 54 | 40 | 1 | 41.9549 | 1258.7097 | 799.075 | 53.9 | 41.0564 | 13.0705 | 392.5935 | 15.6239 | 54 | 45 | 3.8344 | 98.5 | 1.1178 | 54 | 40.6761 | 32.7188 | 88.2411 | 68.8462 | 0.034621
800-54-40-2-98,5 | 800 | 54 | 40 | 2 | 41.9549 | 1258.7097 | 798.8946 | 53.9 | 41.2658 | 8.1997 | 246.3453 | 11.8188 | 54 | 45 | 7.6687 | 98.5 | 2.1471 | 54 | 40.9212 | 41.424 | 92.0883 | 80.456 | 0.05925
800-54-40-3-98,5 | 800 | 54 | 40 | 3 | 41.9549 | 1258.7097 | 798.8115 | 53.9 | 41.3655 | 6.4214 | 192.9394 | 8.5051 | 54 | 45 | 11.5031 | 98.5 | 3.1659 | 54 | 41.0473 | 47.0366 | 93.8022 | 84.6946 | 0.084427
800-54-40-4-98,5 | 800 | 54 | 40 | 4 | 41.9549 | 1258.7097 | 798.7582 | 53.9 | 41.4236 | 5.5822 | 167.7354 | 6.754 | 54 | 45 | 15.3374 | 98.5 | 4.1812 | 54 | 41.1248 | 51.7102 | 94.7665 | 86.6948 | 0.10997
800-54-40-5-98,5 | 800 | 54 | 40 | 5 | 41.9549 | 1258.7097 | 798.717 | 53.9 | 41.4694 | 5.1251 | 154.0092 | 5.6953 | 54 | 45 | 19.1718 | 98.5 | 5.195 | 54 | 41.1827 | 56.0016 | 95.3822 | 87.7843 | 0.13576
800-54-40-6-98,5 | 800 | 54 | 40 | 6 | 41.9549 | 1258.7097 | 798.6814 | 53.9 | 41.4992 | 4.8477 | 145.6788 | 5.0094 | 54 | 45 | 23.0061 | 98.5 | 6.2079 | 54 | 41.2141 | 60.1134 | 95.8081 | 88.4455 | 0.16169
800-54-40-7-98,5 | 800 | 54 | 40 | 7 | 41.9549 | 1258.7097 | 798.6492 | 53.9 | 41.5353 | 4.6716 | 140.3934 | 4.5552 | 54 | 45 | 26.8405 | 98.5 | 7.2204 | 54 | 41.2485 | 64.1238 | 96.1199 | 88.8652 | 0.18775
800-54-40-8-98,5 | 800 | 54 | 40 | 8 | 41.9549 | 1258.7097 | 798.6187 | 53.9 | 41.5666 | 4.5519 | 136.8012 | 4.2373 | 54 | 45 | 30.6748 | 98.5 | 8.2325 | 54 | 41.271 | 68.0779 | 96.3577 | 89.1505 | 0.21389
800-54-40-9-98,5 | 800 | 54 | 40 | 9 | 41.9549 | 1258.7097 | 798.5893 | 53.9 | 41.5944 | 4.4674 | 134.2661 | 4.0084 | 54 | 45 | 34.5092 | 98.5 | 9.2445 | 54 | 41.2879 | 71.9967 | 96.5449 | 89.352 | 0.24008
800-54-40-10-98,5 | 800 | 54 | 40 | 10 | 41.9549 | 1258.7097 | 798.5607 | 53.9 | 41.6216 | 4.4066 | 132.4427 | 3.8412 | 54 | 45 | 38.3435 | 98.5 | 10.2562 | 54 | 41.3086 | 75.8919 | 96.6961 | 89.4969 | 0.26632
800-54-42-1-98,5 | 800 | 54 | 42 | 1 | 46.5288 | 1395.9473 | 799.0036 | 53.9 | 43.127 | 15.652 | 470.1731 | 15.6239 | 54 | 47 | 3.8344 | 98.5 | 1.1254 | 54 | 42.7034 | 34.7112 | 87.6266 | 66.3607 | 0.032387
800-54-42-2-98,5 | 800 | 54 | 42 | 2 | 46.5288 | 1395.9473 | 798.7937 | 53.9 | 43.3671 | 9.8591 | 296.2362 | 14.7134 | 54 | 47 | 7.6687 | 98.5 | 2.1582 | 54 | 42.9725 | 44.3385 | 91.5967 | 78.8108 | 0.054541
800-54-42-3-98,5 | 800 | 54 | 42 | 3 | 46.5288 | 1395.9473 | 798.6965 | 53.9 | 43.4833 | 7.65 | 229.8878 | 10.7492 | 54 | 47 | 11.5031 | 98.5 | 3.1787 | 54 | 43.1212 | 50.3819 | 93.41 | 83.5586 | 0.077163
800-54-42-4-98,5 | 800 | 54 | 42 | 4 | 46.5288 | 1395.9473 | 798.6353 | 53.9 | 43.5514 | 6.5781 | 197.6919 | 8.8114 | 54 | 47 | 15.3374 | 98.5 | 4.195 | 54 | 43.2118 | 55.2881 | 94.4439 | 85.8623 | 0.10012
800-54-42-5-98,5 | 800 | 54 | 42 | 5 | 46.5288 | 1395.9473 | 798.5892 | 53.9 | 43.5997 | 5.9819 | 179.7841 | 7.6194 | 54 | 47 | 19.1718 | 98.5 | 5.2096 | 54 | 43.2735 | 59.7187 | 95.1093 | 87.1437 | 0.12331
800-54-42-6-98,5 | 800 | 54 | 42 | 6 | 46.5288 | 1395.9473 | 798.5505 | 53.9 | 43.6388 | 5.619 | 168.8856 | 6.8392 | 54 | 47 | 23.0061 | 98.5 | 6.2231 | 54 | 43.3236 | 63.9159 | 95.5722 | 87.9236 | 0.14666
800-54-42-7-98,5 | 800 | 54 | 42 | 7 | 46.5288 | 1395.9473 | 798.5158 | 53.9 | 43.6724 | 5.3824 | 161.7809 | 6.3051 | 54 | 47 | 26.8405 | 98.5 | 7.236 | 54 | 43.3575 | 67.9869 | 95.9123 | 88.4322 | 0.17012
800-54-42-8-98,5 | 800 | 54 | 42 | 8 | 46.5288 | 1395.9473 | 798.4835 | 53.9 | 43.7044 | 5.2209 | 156.9324 | 5.928 | 54 | 47 | 30.6748 | 98.5 | 8.2486 | 54 | 43.3814 | 71.9828 | 96.1723 | 88.7793 | 0.19367
800-54-42-9-98,5 | 800 | 54 | 42 | 9 | 46.5288 | 1395.9473 | 798.4527 | 53.9 | 43.7327 | 5.1063 | 153.4959 | 5.6542 | 54 | 47 | 34.5092 | 98.5 | 9.2609 | 54 | 43.4069 | 75.9316 | 96.3775 | 89.0254 | 0.21727
800-54-42-10-98,5 | 800 | 54 | 42 | 10 | 46.5288 | 1395.9473 | 798.423 | 53.9 | 43.7606 | 5.0227 | 150.9876 | 5.4507 | 54 | 47 | 38.3435 | 98.5 | 10.273 | 54 | 43.4239 | 79.8496 | 96.5435 | 89.2052 | 0.24093
800-54-44-1-98,5 | 800 | 54 | 44 | 1 | 51.5269 | 1545.8803 | 798.95 | 53.9 | 45.2016 | 18.6473 | 560.187 | 15.6239 | 54 | 49 | 3.8344 | 98.5 | 1.1331 | 54 | 44.7258 | 36.714 | 87.0173 | 63.8106 | 0.030414
800-54-44-2-98,5 | 800 | 54 | 44 | 2 | 51.5269 | 1545.8803 | 798.7077 | 53.9 | 45.4783 | 11.8392 | 355.7706 | 15.6239 | 54 | 49 | 7.6687 | 98.5 | 2.1696 | 54 | 45.0324 | 47.3565 | 91.0932 | 77.0233 | 0.050393
800-54-44-3-98,5 | 800 | 54 | 44 | 3 | 51.5269 | 1545.8803 | 798.5941 | 53.9 | 45.6079 | 9.1213 | 274.1357 | 13.4889 | 54 | 49 | 11.5031 | 98.5 | 3.1921 | 54 | 45.1956 | 53.9087 | 93.0002 | 82.2981 | 0.070745
800-54-44-4-98,5 | 800 | 54 | 44 | 4 | 51.5269 | 1545.8803 | 798.5234 | 53.9 | 45.6851 | 7.7673 | 233.4639 | 10.9873 | 54 | 49 | 15.3374 | 98.5 | 4.2097 | 54 | 45.3012 | 59.097 | 94.103 | 84.9257 | 0.091408
800-54-44-5-98,5 | 800 | 54 | 44 | 5 | 51.5269 | 1545.8803 | 798.4714 | 53.9 | 45.744 | 7.0019 | 210.4723 | 9.6025 | 54 | 49 | 19.1718 | 98.5 | 5.2251 | 54 | 45.3782 | 63.6968 | 94.8192 | 86.4111 | 0.1123
800-54-44-6-98,5 | 800 | 54 | 44 | 6 | 51.5269 | 1545.8803 | 798.4286 | 53.9 | 45.7771 | 6.5245 | 196.1316 | 8.7116 | 54 | 49 | 23.0061 | 98.5 | 6.2393 | 54 | 45.4279 | 68.0085 | 95.3201 | 87.3377 | 0.13333
800-54-44-7-98,5 | 800 | 54 | 44 | 7 | 51.5269 | 1545.8803 | 798.3911 | 53.9 | 45.8162 | 6.2136 | 186.7954 | 8.0987 | 54 | 49 | 26.8405 | 98.5 | 7.2528 | 54 | 45.4723 | 72.1538 | 95.6897 | 87.941 | 0.15448
800-54-44-8-98,5 | 800 | 54 | 44 | 8 | 51.5269 | 1545.8803 | 798.3566 | 53.9 | 45.8507 | 5.9989 | 180.3476 | 7.6587 | 54 | 49 | 30.6748 | 98.5 | 8.2658 | 54 | 45.5037 | 76.2029 | 95.9732 | 88.3578 | 0.17572
800-54-44-9-98,5 | 800 | 54 | 44 | 9 | 51.5269 | 1545.8803 | 798.3241 | 53.9 | 45.881 | 5.8451 | 175.7307 | 7.3346 | 54 | 49 | 34.5092 | 98.5 | 9.2785 | 54 | 45.5299 | 80.191 | 96.1974 | 88.6563 | 0.19701
800-54-44-10-98,5 | 800 | 54 | 44 | 10 | 51.5269 | 1545.8803 | 798.2928 | 53.9 | 45.9054 | 5.7307 | 172.2996 | 7.0886 | 54 | 49 | 38.3435 | 98.5 | 10.291 | 54 | 45.55 | 84.1397 | 96.379 | 88.8782 | 0.21836
800-54-46-1-98,5 | 800 | 54 | 46 | 1 | 56.9786 | 1709.4584 | 798.8768 | 53.9 | 47.27 | 22.095 | 663.8218 | 15.6239 | 54 | 51 | 3.8344 | 98.5 | 1.1409 | 54 | 46.7478 | 38.7179 | 86.4158 | 61.2222 | 0.028667
800-54-46-2-98,5 | 800 | 54 | 46 | 2 | 56.9786 | 1709.4584 | 798.599 | 53.9 | 47.5893 | 14.1759 | 426.0481 | 15.6239 | 54 | 51 | 7.6687 | 98.5 | 2.1814 | 54 | 47.0848 | 50.4714 | 90.5793 | 75.1207 | 0.046726
800-54-46-3-98,5 | 800 | 54 | 46 | 3 | 56.9786 | 1709.4584 | 798.4665 | 53.9 | 47.738 | 10.8761 | 326.9286 | 15.6238 | 54 | 51 | 11.5031 | 98.5 | 3.2061 | 54 | 47.2727 | 57.6055 | 92.5747 | 80.912 | 0.065072
800-54-46-4-98,5 | 800 | 54 | 46 | 4 | 56.9786 | 1709.4584 | 798.3848 | 53.9 | 47.8267 | 9.1857 | 276.1449 | 13.6038 | 54 | 51 | 15.3374 | 98.5 | 4.2252 | 54 | 47.3915 | 63.1303 | 93.745 | 83.8787 | 0.083694
800-54-46-5-98,5 | 800 | 54 | 46 | 5 | 56.9786 | 1709.4584 | 798.3256 | 53.9 | 47.8877 | 8.2092 | 246.8066 | 11.8478 | 54 | 51 | 19.1718 | 98.5 | 5.2416 | 54 | 47.4764 | 67.9411 | 94.512 | 85.5925 | 0.10252
800-54-46-6-98,5 | 800 | 54 | 46 | 6 | 56.9786 | 1709.4584 | 798.2779 | 53.9 | 47.9291 | 7.5952 | 228.3603 | 10.6466 | 54 | 51 | 23.0061 | 98.5 | 6.2566 | 54 | 47.5392 | 72.3895 | 95.0519 | 86.6701 | 0.1215
800-54-46-7-98,5 | 800 | 54 | 46 | 7 | 56.9786 | 1709.4584 | 798.2368 | 53.9 | 47.9668 | 7.1874 | 216.11 | 9.9376 | 54 | 51 | 26.8405 | 98.5 | 7.2707 | 54 | 47.5871 | 76.6317 | 95.4521 | 87.3858 | 0.14059
800-54-46-8-98,5 | 800 | 54 | 46 | 8 | 56.9786 | 1709.4584 | 798.1997 | 53.9 | 48.0045 | 6.9048 | 207.6234 | 9.4302 | 54 | 51 | 30.6748 | 98.5 | 8.2842 | 54 | 47.6246 | 80.7486 | 95.7601 | 87.8818 | 0.15976
800-54-46-9-98,5 | 800 | 54 | 46 | 9 | 56.9786 | 1709.4584 | 798.165 | 53.9 | 48.0292 | 6.6985 | 201.4289 | 9.0477 | 54 | 51 | 34.5092 | 98.5 | 9.2974 | 54 | 47.6573 | 84.7892 | 96.0042 | 88.2438 | 0.179
800-54-46-10-98,5 | 800 | 54 | 46 | 10 | 56.9786 | 1709.4584 | 798.1321 | 53.9 | 48.0641 | 6.5487 | 196.9333 | 8.7632 | 54 | 51 | 38.3435 | 98.5 | 10.3103 | 54 | 47.6859 | 88.7734 | 96.2024 | 88.5067 | 0.1983
800-54-48-1-98,5 | 800 | 54 | 48 | 1 | 62.9191 | 1887.6837 | 798.8136 | 53.9 | 49.3361 | 26.0384 | 782.3588 | 15.6239 | 54 | 53 | 3.8344 | 98.5 | 1.1487 | 54 | 48.7636 | 40.715 | 85.8243 | 58.616 | 0.027114
800-54-48-2-98,5 | 800 | 54 | 48 | 2 | 62.9191 | 1887.6837 | 798.4977 | 53.9 | 49.7011 | 16.9204 | 508.598 | 15.6239 | 54 | 53 | 7.6687 | 98.5 | 2.1936 | 54 | 49.1357 | 53.6673 | 90.0579 | 73.1076 | 0.04348
800-54-48-3-98,5 | 800 | 54 | 48 | 3 | 62.9191 | 1887.6837 | 798.3438 | 53.9 | 49.875 | 12.959 | 389.5984 | 15.6238 | 54 | 53 | 11.5031 | 98.5 | 3.2208 | 54 | 49.343 | 61.4632 | 92.1348 | 79.4038 | 0.060048
800-54-48-4-98,5 | 800 | 54 | 48 | 4 | 62.9191 | 1887.6837 | 798.2491 | 53.9 | 49.9777 | 10.8752 | 326.9903 | 15.6236 | 54 | 53 | 15.3374 | 98.5 | 4.2414 | 54 | 49.4831 | 67.3813 | 93.3708 | 82.7156 | 0.076858
800-54-48-5-98,5 | 800 | 54 | 48 | 5 | 62.9191 | 1887.6837 | 798.1813 | 53.9 | 50.0434 | 9.6449 | 290.0246 | 14.3776 | 54 | 53 | 19.1718 | 98.5 | 5.259 | 54 | 49.5807 | 72.4459 | 94.1883 | 84.6709 | 0.093854
800-54-48-6-98,5 | 800 | 54 | 48 | 6 | 62.9191 | 1887.6837 | 798.1279 | 53.9 | 50.0962 | 8.8631 | 266.5326 | 13.0475 | 54 | 53 | 23.0061 | 98.5 | 6.2749 | 54 | 49.6532 | 77.0621 | 94.7679 | 85.9135 | 0.111
800-54-48-7-98,5 | 800 | 54 | 48 | 7 | 62.9191 | 1887.6837 | 798.0824 | 53.9 | 50.1368 | 8.3361 | 250.6984 | 12.0911 | 54 | 53 | 26.8405 | 98.5 | 7.2897 | 54 | 49.7097 | 81.4234 | 95.1994 | 86.7511 | 0.12825
800-54-48-8-98,5 | 800 | 54 | 48 | 8 | 62.9191 | 1887.6837 | 798.0421 | 53.9 | 50.1739 | 7.9668 | 239.6042 | 11.3886 | 54 | 53 | 30.6748 | 98.5 | 8.3038 | 54 | 49.7588 | 85.6271 | 95.5327 | 87.338 | 0.14558
800-54-48-9-98,5 | 800 | 54 | 48 | 9 | 62.9191 | 1887.6837 | 798.0049 | 53.9 | 50.2042 | 7.6969 | 231.4974 | 10.8568 | 54 | 53 | 34.5092 | 98.5 | 9.3175 | 54 | 49.7953 | 89.7313 | 95.7976 | 87.767 | 0.16298
800-54-48-10-98,5 | 800 | 54 | 48 | 10 | 62.9191 | 1887.6837 | 797.9698 | 53.9 | 50.2275 | 7.4934 | 225.3861 | 10.4695 | 54 | 53 | 38.3435 | 98.5 | 10.3308 | 54 | 49.8232 | 93.7692 | 96.0131 | 88.0905 | 0.18042
800-54-50-1-98,5 | 800 | 54 | 50 | 1 | 69.383 | 2081.6123 | 798.7514 | 53.9 | 51.4104 | 30.5358 | 917.5595 | 15.6239 | 54 | 55 | 3.8344 | 98.5 | 1.1563 | 54 | 50.7843 | 42.6815 | 85.2492 | 55.9895 | 0.025742
800-54-50-2-98,5 | 800 | 54 | 50 | 2 | 69.383 | 2081.6123 | 798.3943 | 53.9 | 51.8205 | 20.1257 | 605.0206 | 15.6239 | 54 | 55 | 7.6687 | 98.5 | 2.206 | 54 | 51.1831 | 56.926 | 89.5324 | 70.9933 | 0.040603
800-54-50-3-98,5 | 800 | 54 | 50 | 3 | 69.383 | 2081.6123 | 798.2164 | 53.9 | 52.0131 | 15.42 | 463.662 | 15.6238 | 54 | 55 | 11.5031 | 98.5 | 3.236 | 54 | 51.415 | 65.466 | 91.6829 | 77.7755 | 0.055594
800-54-50-4-98,5 | 800 | 54 | 50 | 4 | 69.383 | 2081.6123 | 798.1067 | 53.9 | 52.131 | 12.8784 | 387.2918 | 15.6236 | 54 | 55 | 15.3374 | 98.5 | 4.2585 | 54 | 51.5742 | 71.842 | 92.9815 | 81.4387 | 0.070791
800-54-50-5-98,5 | 800 | 54 | 50 | 5 | 69.383 | 2081.6123 | 798.029 | 53.9 | 52.2075 | 11.3483 | 341.3094 | 15.6234 | 54 | 55 | 19.1718 | 98.5 | 5.2774 | 54 | 51.6864 | 77.2064 | 93.8489 | 83.644 | 0.086155
800-54-50-6-98,5 | 800 | 54 | 50 | 6 | 69.383 | 2081.6123 | 797.9685 | 53.9 | 52.2667 | 10.3608 | 311.6338 | 15.5196 | 54 | 55 | 23.0061 | 98.5 | 6.2942 | 54 | 51.7711 | 82.0283 | 94.4681 | 85.0672 | 0.10166
800-54-50-7-98,5 | 800 | 54 | 50 | 7 | 69.383 | 2081.6123 | 797.9179 | 53.9 | 52.3109 | 9.6867 | 291.378 | 14.4514 | 54 | 55 | 26.8405 | 98.5 | 7.3098 | 54 | 51.8362 | 86.5367 | 94.9315 | 86.0387 | 0.11726
800-54-50-8-98,5 | 800 | 54 | 50 | 8 | 69.383 | 2081.6123 | 797.8735 | 53.9 | 52.3419 | 9.206 | 276.9337 | 13.6487 | 54 | 55 | 30.6748 | 98.5 | 8.3246 | 54 | 51.8897 | 90.8517 | 95.2907 | 86.7316 | 0.13294
800-54-50-9-98,5 | 800 | 54 | 50 | 9 | 69.383 | 2081.6123 | 797.8332 | 53.9 | 52.3733 | 8.8546 | 266.3755 | 13.0382 | 54 | 55 | 34.5092 | 98.5 | 9.3389 | 54 | 51.9328 | 95.0375 | 95.5773 | 87.2381 | 0.14869
800-54-50-10-98,5 | 800 | 54 | 50 | 10 | 69.383 | 2081.6123 | 797.7957 | 53.9 | 52.4058 | 8.5914 | 258.468 | 12.5668 | 54 | 55 | 38.3435 | 98.5 | 10.3527 | 54 | 51.9688 | 99.1351 | 95.8109 | 87.6175 | 0.1645
800-56-10-1-98,5 | 800 | 56 | 10 | 1 | 7.0958 | 212.8863 | 799.7779 | 55.9 | 10.2238 | 0.67054 | 20.123 | -17.3719 | 56 | 15 | 3.8344 | 98.5 | 1.0328 | 56 | 10.2184 | 10.2596 | 95.8196 | 90.5502 | 0.15564
800-56-10-2-98,5 | 800 | 56 | 10 | 2 | 7.0958 | 212.8863 | 799.7552 | 55.9 | 10.26 | 0.59927 | 17.9848 | -18.5617 | 56 | 15 | 7.6687 | 98.5 | 2.042 | 56 | 10.2292 | 14.1652 | 96.9825 | 91.5545 | 0.30786
800-56-10-3-98,5 | 800 | 56 | 10 | 3 | 7.0958 | 212.8863 | 799.7343 | 55.9 | 10.2948 | 0.58528 | 17.5654 | -18.8104 | 56 | 15 | 11.5031 | 98.5 | 3.0508 | 56 | 10.2372 | 18.0136 | 97.3836 | 91.7517 | 0.46079
800-56-10-4-98,5 | 800 | 56 | 10 | 4 | 7.0958 | 212.8863 | 799.7137 | 55.9 | 10.3291 | 0.58101 | 17.4374 | -18.8874 | 56 | 15 | 15.3374 | 98.5 | 4.0594 | 56 | 10.2449 | 21.8522 | 97.5864 | 91.812 | 0.61399
800-56-10-5-98,5 | 800 | 56 | 10 | 5 | 7.0958 | 212.8863 | 799.6932 | 55.9 | 10.3617 | 0.57961 | 17.3961 | -18.9123 | 56 | 15 | 19.1718 | 98.5 | 5.068 | 56 | 10.2476 | 25.6879 | 97.7086 | 91.8316 | 0.76732
800-56-10-6-98,5 | 800 | 56 | 10 | 6 | 7.0958 | 212.8863 | 799.6727 | 55.9 | 10.3943 | 0.57943 | 17.3911 | -18.9123 | 56 | 15 | 23.0061 | 98.5 | 6.0766 | 56 | 10.2503 | 29.5225 | 97.7904 | 91.8342 | 0.92076
800-56-10-7-98,5 | 800 | 56 | 10 | 7 | 7.0958 | 212.8863 | 799.6523 | 55.9 | 10.4271 | 0.57984 | 17.4038 | -18.9153 | 56 | 15 | 26.8405 | 98.5 | 7.0851 | 56 | 10.2531 | 33.3564 | 97.8489 | 91.8284 | 1.0743
800-56-10-8-98,5 | 800 | 56 | 10 | 8 | 7.0958 | 212.8863 | 799.6319 | 55.9 | 10.46 | 0.58056 | 17.426 | -18.8942 | 56 | 15 | 30.6748 | 98.5 | 8.0937 | 56 | 10.2565 | 37.19 | 97.8928 | 91.8182 | 1.2279
800-56-10-9-98,5 | 800 | 56 | 10 | 9 | 7.0958 | 212.8863 | 799.6115 | 55.9 | 10.4924 | 0.58146 | 17.4532 | -18.8777 | 56 | 15 | 34.5092 | 98.5 | 9.1022 | 56 | 10.2601 | 41.0235 | 97.927 | 91.8056 | 1.3816
800-56-10-10-98,5 | 800 | 56 | 10 | 10 | 7.0958 | 212.8863 | 799.5911 | 55.9 | 10.5254 | 0.58249 | 17.4848 | -18.8586 | 56 | 15 | 38.3435 | 98.5 | 10.1107 | 56 | 10.2645 | 44.8568 | 97.9544 | 91.791 | 1.5353
800-56-12-1-98,5 | 800 | 56 | 12 | 1 | 8.0766 | 242.312 | 799.7508 | 55.9 | 12.2544 | 0.80332 | 24.1086 | -15.435 | 56 | 17 | 3.8344 | 98.5 | 1.0361 | 56 | 12.2374 | 11.1076 | 95.5067 | 90.0537 | 0.13749
800-56-12-2-98,5 | 800 | 56 | 12 | 2 | 8.0766 | 242.312 | 799.7266 | 55.9 | 12.2968 | 0.70024 | 21.0155 | -16.9072 | 56 | 17 | 7.6687 | 98.5 | 2.0457 | 56 | 12.2588 | 15.0451 | 96.8124 | 91.3301 | 0.27114
800-56-12-3-98,5 | 800 | 56 | 12 | 3 | 8.0766 | 242.312 | 799.705 | 55.9 | 12.3252 | 0.67885 | 20.3742 | -17.2375 | 56 | 17 | 11.5031 | 98.5 | 3.0548 | 56 | 12.2657 | 18.9008 | 97.2658 | 91.5949 | 0.40553
800-56-12-4-98,5 | 800 | 56 | 12 | 4 | 8.0766 | 242.312 | 799.6839 | 55.9 | 12.3608 | 0.67207 | 20.1712 | -17.344 | 56 | 17 | 15.3374 | 98.5 | 4.0636 | 56 | 12.2736 | 22.7419 | 97.4954 | 91.6788 | 0.54021
800-56-12-5-98,5 | 800 | 56 | 12 | 5 | 8.0766 | 242.312 | 799.663 | 55.9 | 12.3917 | 0.66946 | 20.0934 | -17.3851 | 56 | 17 | 19.1718 | 98.5 | 5.0724 | 56 | 12.2767 | 26.5789 | 97.6341 | 91.7111 | 0.67503
800-56-12-6-98,5 | 800 | 56 | 12 | 6 | 8.0766 | 242.312 | 799.6421 | 55.9 | 12.4258 | 0.66879 | 20.0737 | -17.3954 | 56 | 17 | 23.0061 | 98.5 | 6.0812 | 56 | 12.2813 | 30.4139 | 97.7268 | 91.7195 | 0.80996
800-56-12-7-98,5 | 800 | 56 | 12 | 7 | 8.0766 | 242.312 | 799.6212 | 55.9 | 12.4586 | 0.66891 | 20.0781 | -17.3954 | 56 | 17 | 26.8405 | 98.5 | 7.09 | 56 | 12.2838 | 34.2481 | 97.7933 | 91.7179 | 0.94497
800-56-12-8-98,5 | 800 | 56 | 12 | 8 | 8.0766 | 242.312 | 799.6003 | 55.9 | 12.4922 | 0.66955 | 20.0978 | -17.3826 | 56 | 17 | 30.6748 | 98.5 | 8.0987 | 56 | 12.2886 | 38.0818 | 97.8432 | 91.7099 | 1.0801
800-56-12-9-98,5 | 800 | 56 | 12 | 9 | 8.0766 | 242.312 | 799.5795 | 55.9 | 12.5252 | 0.67044 | 20.125 | -17.3682 | 56 | 17 | 34.5092 | 98.5 | 9.1075 | 56 | 12.2926 | 41.9153 | 97.882 | 91.699 | 1.2152
800-56-12-10-98,5 | 800 | 56 | 12 | 10 | 8.0766 | 242.312 | 799.5586 | 55.9 | 12.5581 | 0.6715 | 20.1573 | -17.3511 | 56 | 17 | 38.3435 | 98.5 | 10.1162 | 56 | 12.297 | 45.7486 | 97.9131 | 91.6858 | 1.3504
800-56-14-1-98,5 | 800 | 56 | 14 | 1 | 9.1746 | 275.2549 | 799.721 | 55.9 | 14.2895 | 0.96642 | 29.0044 | -13.4259 | 56 | 19 | 3.8344 | 98.5 | 1.0397 | 56 | 14.2629 | 12.0426 | 95.1648 | 89.4664 | 0.12183
800-56-14-2-98,5 | 800 | 56 | 14 | 2 | 9.1746 | 275.2549 | 799.695 | 55.9 | 14.3339 | 0.81881 | 24.5752 | -15.225 | 56 | 19 | 7.6687 | 98.5 | 2.0498 | 56 | 14.292 | 16.0245 | 96.6244 | 91.0753 | 0.23935
800-56-14-3-98,5 | 800 | 56 | 14 | 3 | 9.1746 | 275.2549 | 799.6726 | 55.9 | 14.3642 | 0.78725 | 23.6287 | -15.6483 | 56 | 19 | 11.5031 | 98.5 | 3.0591 | 56 | 14.302 | 19.8904 | 97.1354 | 91.4192 | 0.35768
800-56-14-4-98,5 | 800 | 56 | 14 | 4 | 9.1746 | 275.2549 | 799.6509 | 55.9 | 14.3976 | 0.7766 | 23.3094 | -15.7946 | 56 | 19 | 15.3374 | 98.5 | 4.0682 | 56 | 14.3075 | 23.7354 | 97.3949 | 91.5354 | 0.4763
800-56-14-5-98,5 | 800 | 56 | 14 | 5 | 9.1746 | 275.2549 | 799.6295 | 55.9 | 14.4283 | 0.77224 | 23.1794 | -15.8547 | 56 | 19 | 19.1718 | 98.5 | 5.0773 | 56 | 14.311 | 27.5741 | 97.5517 | 91.5828 | 0.59507
800-56-14-6-98,5 | 800 | 56 | 14 | 6 | 9.1746 | 275.2549 | 799.6081 | 55.9 | 14.4617 | 0.77066 | 23.1326 | -15.8763 | 56 | 19 | 23.0061 | 98.5 | 6.0863 | 56 | 14.3148 | 31.4101 | 97.6567 | 91.6 | 0.71395
800-56-14-7-98,5 | 800 | 56 | 14 | 7 | 9.1746 | 275.2549 | 799.5867 | 55.9 | 14.4955 | 0.77039 | 23.1249 | -15.8763 | 56 | 19 | 26.8405 | 98.5 | 7.0953 | 56 | 14.32 | 35.2447 | 97.7319 | 91.6031 | 0.83291
800-56-14-8-98,5 | 800 | 56 | 14 | 8 | 9.1746 | 275.2549 | 799.5654 | 55.9 | 14.5283 | 0.77075 | 23.1365 | -15.8799 | 56 | 19 | 30.6748 | 98.5 | 8.1042 | 56 | 14.324 | 39.0787 | 97.7885 | 91.5991 | 0.95194
800-56-14-9-98,5 | 800 | 56 | 14 | 9 | 9.1746 | 275.2549 | 799.5441 | 55.9 | 14.5612 | 0.77153 | 23.1603 | -15.8634 | 56 | 19 | 34.5092 | 98.5 | 9.1132 | 56 | 14.3283 | 42.9122 | 97.8325 | 91.5906 | 1.071
800-56-14-10-98,5 | 800 | 56 | 14 | 10 | 9.1746 | 275.2549 | 799.5228 | 55.9 | 14.5935 | 0.77254 | 23.1913 | -15.849 | 56 | 19 | 38.3435 | 98.5 | 10.1221 | 56 | 14.3323 | 46.7456 | 97.8677 | 91.5796 | 1.1902
800-56-16-1-98,5 | 800 | 56 | 16 | 1 | 10.4016 | 312.0658 | 799.6884 | 55.9 | 16.332 | 1.1679 | 35.0513 | -11.3391 | 56 | 21 | 3.8344 | 98.5 | 1.0437 | 56 | 16.2929 | 13.0681 | 94.7931 | 88.7723 | 0.1083
800-56-16-2-98,5 | 800 | 56 | 16 | 2 | 10.4016 | 312.0658 | 799.6599 | 55.9 | 16.3717 | 0.95863 | 28.7728 | -13.5095 | 56 | 21 | 7.6687 | 98.5 | 2.0542 | 56 | 16.3216 | 17.1116 | 96.4174 | 90.7838 | 0.2118
800-56-16-3-98,5 | 800 | 56 | 16 | 3 | 10.4016 | 312.0658 | 799.6366 | 55.9 | 16.405 | 0.91272 | 27.3958 | -14.044 | 56 | 21 | 11.5031 | 98.5 | 3.0639 | 56 | 16.3363 | 20.9919 | 96.9914 | 91.2251 | 0.31616
800-56-16-4-98,5 | 800 | 56 | 16 | 4 | 10.4016 | 312.0658 | 799.6143 | 55.9 | 16.4382 | 0.89661 | 26.9128 | -14.2373 | 56 | 21 | 15.3374 | 98.5 | 4.0733 | 56 | 16.3446 | 24.8424 | 97.2838 | 91.3801 | 0.42083
800-56-16-5-98,5 | 800 | 56 | 16 | 5 | 10.4016 | 312.0658 | 799.5923 | 55.9 | 16.4698 | 0.88975 | 26.7076 | -14.3204 | 56 | 21 | 19.1718 | 98.5 | 5.0826 | 56 | 16.3501 | 28.6836 | 97.4608 | 91.446 | 0.52566
800-56-16-6-98,5 | 800 | 56 | 16 | 6 | 10.4016 | 312.0658 | 799.5705 | 55.9 | 16.5017 | 0.88675 | 26.6183 | -14.3567 | 56 | 21 | 23.0061 | 98.5 | 6.0918 | 56 | 16.3534 | 32.5209 | 97.5794 | 91.4749 | 0.63059
800-56-16-7-98,5 | 800 | 56 | 16 | 7 | 10.4016 | 312.0658 | 799.5486 | 55.9 | 16.5355 | 0.88574 | 26.5887 | -14.3688 | 56 | 21 | 26.8405 | 98.5 | 7.101 | 56 | 16.3588 | 36.3563 | 97.6644 | 91.4846 | 0.73562
800-56-16-8-98,5 | 800 | 56 | 16 | 8 | 10.4016 | 312.0658 | 799.5269 | 55.9 | 16.5677 | 0.88565 | 26.5868 | -14.3688 | 56 | 21 | 30.6748 | 98.5 | 8.1102 | 56 | 16.3619 | 40.1907 | 97.7283 | 91.4854 | 0.8407
800-56-16-9-98,5 | 800 | 56 | 16 | 9 | 10.4016 | 312.0658 | 799.5051 | 55.9 | 16.6003 | 0.88619 | 26.6039 | -14.3696 | 56 | 21 | 34.5092 | 98.5 | 9.1194 | 56 | 16.3669 | 44.0245 | 97.7781 | 91.4802 | 0.94584
800-56-16-10-98,5 | 800 | 56 | 16 | 10 | 10.4016 | 312.0658 | 799.4833 | 55.9 | 16.6333 | 0.88714 | 26.633 | -14.3506 | 56 | 21 | 38.3435 | 98.5 | 10.1285 | 56 | 16.3722 | 47.8579 | 97.8179 | 91.4711 | 1.051
800-56-18-1-98,5 | 800 | 56 | 18 | 1 | 11.7701 | 353.123 | 799.6528 | 55.9 | 18.3708 | 1.4163 | 42.5092 | -9.1824 | 56 | 23 | 3.8344 | 98.5 | 1.0479 | 56 | 18.3189 | 14.1881 | 94.3911 | 87.9672 | 0.096583
800-56-18-2-98,5 | 800 | 56 | 18 | 2 | 11.7701 | 353.123 | 799.6212 | 55.9 | 18.4205 | 1.1251 | 33.7721 | -11.7456 | 56 | 23 | 7.6687 | 98.5 | 2.0591 | 56 | 18.3612 | 18.3136 | 96.1901 | 90.4407 | 0.18788
800-56-18-3-98,5 | 800 | 56 | 18 | 3 | 11.7701 | 353.123 | 799.5969 | 55.9 | 18.4498 | 1.0585 | 31.7739 | -12.4179 | 56 | 23 | 11.5031 | 98.5 | 3.0691 | 56 | 18.3768 | 22.2146 | 96.8329 | 91.0066 | 0.28007
800-56-18-4-98,5 | 800 | 56 | 18 | 4 | 11.7701 | 353.123 | 799.5738 | 55.9 | 18.4809 | 1.0344 | 31.0516 | -12.6705 | 56 | 23 | 15.3374 | 98.5 | 4.0788 | 56 | 18.3827 | 26.073 | 97.1614 | 91.2113 | 0.37259
800-56-18-5-98,5 | 800 | 56 | 18 | 5 | 11.7701 | 353.123 | 799.5513 | 55.9 | 18.5131 | 1.0239 | 30.7363 | -12.7825 | 56 | 23 | 19.1718 | 98.5 | 5.0883 | 56 | 18.389 | 29.9179 | 97.3607 | 91.3007 | 0.46528
800-56-18-6-98,5 | 800 | 56 | 18 | 6 | 11.7701 | 353.123 | 799.5289 | 55.9 | 18.5472 | 1.0191 | 30.5922 | -12.8341 | 56 | 23 | 23.0061 | 98.5 | 6.0978 | 56 | 18.3966 | 33.7571 | 97.4943 | 91.3418 | 0.55809
800-56-18-7-98,5 | 800 | 56 | 18 | 7 | 11.7701 | 353.123 | 799.5066 | 55.9 | 18.5797 | 1.0169 | 30.5262 | -12.8577 | 56 | 23 | 26.8405 | 98.5 | 7.1072 | 56 | 18.4013 | 37.5937 | 97.5901 | 91.3607 | 0.65097
800-56-18-8-98,5 | 800 | 56 | 18 | 8 | 11.7701 | 353.123 | 799.4843 | 55.9 | 18.6114 | 1.0161 | 30.5032 | -12.8577 | 56 | 23 | 30.6748 | 98.5 | 8.1166 | 56 | 18.4051 | 41.4288 | 97.6622 | 91.3674 | 0.74391
800-56-18-9-98,5 | 800 | 56 | 18 | 9 | 11.7701 | 353.123 | 799.4621 | 55.9 | 18.6439 | 1.0162 | 30.5082 | -12.8659 | 56 | 23 | 34.5092 | 98.5 | 9.126 | 56 | 18.41 | 45.263 | 97.7183 | 91.3663 | 0.83691
800-56-18-10-98,5 | 800 | 56 | 18 | 10 | 11.7701 | 353.123 | 799.4398 | 55.9 | 18.6769 | 1.0169 | 30.5308 | -12.8641 | 56 | 23 | 38.3435 | 98.5 | 10.1354 | 56 | 18.4153 | 49.0967 | 97.7633 | 91.3601 | 0.92996
800-56-20-1-98,5 | 800 | 56 | 20 | 1 | 13.2937 | 398.8336 | 799.6141 | 55.9 | 20.4162 | 1.7244 | 51.7587 | -6.9488 | 56 | 25 | 3.8344 | 98.5 | 1.0525 | 56 | 20.3506 | 15.4037 | 93.9592 | 87.0287 | 0.086436
800-56-20-2-98,5 | 800 | 56 | 20 | 2 | 13.2937 | 398.8336 | 799.5787 | 55.9 | 20.4655 | 1.3231 | 39.717 | -9.9384 | 56 | 25 | 7.6687 | 98.5 | 2.0644 | 56 | 20.3968 | 19.6392 | 95.9415 | 90.047 | 0.16708
800-56-20-3-98,5 | 800 | 56 | 20 | 3 | 13.2937 | 398.8336 | 799.5529 | 55.9 | 20.5007 | 1.2287 | 36.8828 | -10.7638 | 56 | 25 | 11.5031 | 98.5 | 3.0748 | 56 | 20.4184 | 23.5681 | 96.6586 | 90.7575 | 0.24865
800-56-20-4-98,5 | 800 | 56 | 20 | 4 | 13.2937 | 398.8336 | 799.5291 | 55.9 | 20.5299 | 1.1934 | 35.8244 | -11.0873 | 56 | 25 | 15.3374 | 98.5 | 4.0848 | 56 | 20.4262 | 27.4377 | 97.0268 | 91.023 | 0.33057
800-56-20-5-98,5 | 800 | 56 | 20 | 5 | 13.2937 | 398.8336 | 799.5059 | 55.9 | 20.5637 | 1.1776 | 35.3531 | -11.2341 | 56 | 25 | 19.1718 | 98.5 | 5.0946 | 56 | 20.4367 | 31.2878 | 97.2505 | 91.1413 | 0.41268
800-56-20-6-98,5 | 800 | 56 | 20 | 6 | 13.2937 | 398.8336 | 799.4829 | 55.9 | 20.5961 | 1.1698 | 35.1183 | -11.3079 | 56 | 25 | 23.0061 | 98.5 | 6.1043 | 56 | 20.4418 | 35.13 | 97.4007 | 91.2004 | 0.49489
800-56-20-7-98,5 | 800 | 56 | 20 | 7 | 13.2937 | 398.8336 | 799.4601 | 55.9 | 20.6273 | 1.1658 | 34.9986 | -11.3457 | 56 | 25 | 26.8405 | 98.5 | 7.114 | 56 | 20.4467 | 38.9684 | 97.5085 | 91.2307 | 0.57718
800-56-20-8-98,5 | 800 | 56 | 20 | 8 | 13.2937 | 398.8336 | 799.4374 | 55.9 | 20.6606 | 1.164 | 34.948 | -11.3617 | 56 | 25 | 30.6748 | 98.5 | 8.1236 | 56 | 20.4525 | 42.8044 | 97.5896 | 91.2436 | 0.65954
800-56-20-9-98,5 | 800 | 56 | 20 | 9 | 13.2937 | 398.8336 | 799.4147 | 55.9 | 20.6925 | 1.1635 | 34.9326 | -11.3617 | 56 | 25 | 34.5092 | 98.5 | 9.1332 | 56 | 20.458 | 46.6393 | 97.6528 | 91.2477 | 0.74195
800-56-20-10-98,5 | 800 | 56 | 20 | 10 | 13.2937 | 398.8336 | 799.392 | 55.9 | 20.7244 | 1.1638 | 34.9413 | -11.3666 | 56 | 25 | 38.3435 | 98.5 | 10.1428 | 56 | 20.4632 | 50.4734 | 97.7035 | 91.2458 | 0.82441
800-56-22-1-98,5 | 800 | 56 | 22 | 1 | 14.9867 | 449.629 | 799.5725 | 55.9 | 22.4636 | 2.1055 | 63.2011 | -4.649 | 56 | 27 | 3.8344 | 98.5 | 1.0575 | 56 | 22.3806 | 16.7156 | 93.4979 | 85.9512 | 0.077632
800-56-22-2-98,5 | 800 | 56 | 22 | 2 | 14.9867 | 449.629 | 799.532 | 55.9 | 22.5167 | 1.5606 | 46.8495 | -8.075 | 56 | 27 | 7.6687 | 98.5 | 2.0702 | 56 | 22.437 | 21.0948 | 95.6707 | 89.5865 | 0.14896
800-56-22-3-98,5 | 800 | 56 | 22 | 3 | 14.9867 | 449.629 | 799.5046 | 55.9 | 22.5551 | 1.4278 | 42.8618 | -9.0786 | 56 | 27 | 11.5031 | 98.5 | 3.081 | 56 | 22.4637 | 25.062 | 96.4679 | 90.4732 | 0.22126
800-56-22-4-98,5 | 800 | 56 | 22 | 4 | 14.9867 | 449.629 | 799.4798 | 55.9 | 22.5867 | 1.3772 | 41.3456 | -9.483 | 56 | 27 | 15.3374 | 98.5 | 4.0913 | 56 | 22.4766 | 28.9469 | 96.8791 | 90.8105 | 0.29391
800-56-22-5-98,5 | 800 | 56 | 22 | 5 | 14.9867 | 449.629 | 799.4559 | 55.9 | 22.6179 | 1.3537 | 40.6406 | -9.6757 | 56 | 27 | 19.1718 | 98.5 | 5.1014 | 56 | 22.4846 | 32.8048 | 97.1296 | 90.9675 | 0.36676
800-56-22-6-98,5 | 800 | 56 | 22 | 6 | 14.9867 | 449.629 | 799.4323 | 55.9 | 22.6485 | 1.3415 | 40.2761 | -9.7766 | 56 | 27 | 23.0061 | 98.5 | 6.1114 | 56 | 22.491 | 36.6513 | 97.298 | 91.0487 | 0.43971
800-56-22-7-98,5 | 800 | 56 | 22 | 7 | 14.9867 | 449.629 | 799.409 | 55.9 | 22.6807 | 1.3351 | 40.0841 | -9.83 | 56 | 27 | 26.8405 | 98.5 | 7.1213 | 56 | 22.4974 | 40.4921 | 97.419 | 91.0917 | 0.51276
800-56-22-8-98,5 | 800 | 56 | 22 | 8 | 14.9867 | 449.629 | 799.3857 | 55.9 | 22.7138 | 1.3318 | 39.9866 | -9.8572 | 56 | 27 | 30.6748 | 98.5 | 8.1312 | 56 | 22.5045 | 44.3298 | 97.5101 | 91.1136 | 0.58587
800-56-22-9-98,5 | 800 | 56 | 22 | 9 | 14.9867 | 449.629 | 799.3625 | 55.9 | 22.7446 | 1.3301 | 39.9383 | -9.8707 | 56 | 27 | 34.5092 | 98.5 | 9.141 | 56 | 22.5089 | 48.1658 | 97.5811 | 91.1246 | 0.65902
800-56-22-10-98,5 | 800 | 56 | 22 | 10 | 14.9867 | 449.629 | 799.3393 | 55.9 | 22.777 | 1.3298 | 39.929 | -9.8707 | 56 | 27 | 38.3435 | 98.5 | 10.1508 | 56 | 22.5155 | 52.0005 | 97.638 | 91.1269 | 0.73223
800-56-24-1-98,5 | 800 | 56 | 24 | 1 | 16.8624 | 505.9032 | 799.5279 | 55.9 | 24.5173 | 2.576 | 77.3289 | -2.2972 | 56 | 29 | 3.8344 | 98.5 | 1.0628 | 56 | 24.411 | 18.1208 | 93.0102 | 84.7237 | 0.069996
800-56-24-2-98,5 | 800 | 56 | 24 | 2 | 16.8624 | 505.9032 | 799.4812 | 55.9 | 24.5762 | 1.8466 | 55.4369 | -6.1583 | 56 | 29 | 7.6687 | 98.5 | 2.0764 | 56 | 24.4819 | 22.6846 | 95.3785 | 89.0491 | 0.13319
800-56-24-3-98,5 | 800 | 56 | 24 | 3 | 16.8624 | 505.9032 | 799.4516 | 55.9 | 24.6169 | 1.6617 | 49.8896 | -7.3617 | 56 | 29 | 11.5031 | 98.5 | 3.0876 | 56 | 24.5139 | 26.7037 | 96.2612 | 90.1453 | 0.19736
800-56-24-4-98,5 | 800 | 56 | 24 | 4 | 16.8624 | 505.9032 | 799.4257 | 55.9 | 24.6488 | 1.5899 | 47.7333 | -7.8633 | 56 | 29 | 15.3374 | 98.5 | 4.0983 | 56 | 24.5277 | 30.61 | 96.7192 | 90.5715 | 0.26191
800-56-24-5-98,5 | 800 | 56 | 24 | 5 | 16.8624 | 505.9032 | 799.401 | 55.9 | 24.6799 | 1.5558 | 46.7113 | -8.1083 | 56 | 29 | 19.1718 | 98.5 | 5.1086 | 56 | 24.5409 | 34.4784 | 96.9989 | 90.7737 | 0.32666
800-56-24-6-98,5 | 800 | 56 | 24 | 6 | 16.8624 | 505.9032 | 799.3768 | 55.9 | 24.7119 | 1.5378 | 46.1721 | -8.2396 | 56 | 29 | 23.0061 | 98.5 | 6.1188 | 56 | 24.548 | 38.3308 | 97.1872 | 90.8804 | 0.39153
800-56-24-7-98,5 | 800 | 56 | 24 | 7 | 16.8624 | 505.9032 | 799.3529 | 55.9 | 24.7438 | 1.5277 | 45.8715 | -8.3134 | 56 | 29 | 26.8405 | 98.5 | 7.129 | 56 | 24.5552 | 42.1752 | 97.3227 | 90.9401 | 0.45648
800-56-24-8-98,5 | 800 | 56 | 24 | 8 | 16.8624 | 505.9032 | 799.3291 | 55.9 | 24.7753 | 1.522 | 45.7015 | -8.3553 | 56 | 29 | 30.6748 | 98.5 | 8.1391 | 56 | 24.5617 | 46.0152 | 97.4247 | 90.9739 | 0.5215
800-56-24-9-98,5 | 800 | 56 | 24 | 9 | 16.8624 | 505.9032 | 799.3054 | 55.9 | 24.8066 | 1.5189 | 45.6093 | -8.3781 | 56 | 29 | 34.5092 | 98.5 | 9.1491 | 56 | 24.5685 | 49.8527 | 97.5043 | 90.9924 | 0.58657
800-56-24-10-98,5 | 800 | 56 | 24 | 10 | 16.8624 | 505.9032 | 799.2818 | 55.9 | 24.8378 | 1.5174 | 45.5664 | -8.3887 | 56 | 29 | 38.3435 | 98.5 | 10.1592 | 56 | 24.5745 | 53.6885 | 97.5682 | 91.0011 | 0.65168
800-56-26-1-98,5 | 800 | 56 | 26 | 1 | 18.9398 | 568.2242 | 799.4868 | 55.9 | 26.5726 | 3.1554 | 94.7282 | 0.10557 | 56 | 31 | 3.8344 | 98.5 | 1.0684 | 56 | 26.4434 | 19.6188 | 92.496 | 83.3399 | 0.063354
800-56-26-2-98,5 | 800 | 56 | 26 | 2 | 18.9398 | 568.2242 | 799.4322 | 55.9 | 26.6414 | 2.1923 | 65.8207 | -4.1784 | 56 | 31 | 7.6687 | 98.5 | 2.0831 | 56 | 26.5281 | 24.4162 | 95.0627 | 88.4247 | 0.11942
800-56-26-3-98,5 | 800 | 56 | 26 | 3 | 18.9398 | 568.2242 | 799.4 | 55.9 | 26.6808 | 1.9377 | 58.1781 | -5.6042 | 56 | 31 | 11.5031 | 98.5 | 3.0949 | 56 | 26.5634 | 28.5052 | 96.0359 | 89.7692 | 0.17645
800-56-26-4-98,5 | 800 | 56 | 26 | 4 | 18.9398 | 568.2242 | 799.3727 | 55.9 | 26.7166 | 1.8373 | 55.1648 | -6.2146 | 56 | 31 | 15.3374 | 98.5 | 4.1059 | 56 | 26.5872 | 32.44 | 96.5443 | 90.2994 | 0.23388
800-56-26-5-98,5 | 800 | 56 | 26 | 5 | 18.9398 | 568.2242 | 799.3471 | 55.9 | 26.7478 | 1.7885 | 53.701 | -6.5223 | 56 | 31 | 19.1718 | 98.5 | 5.1165 | 56 | 26.5987 | 36.3231 | 96.8557 | 90.5571 | 0.29152
800-56-26-6-98,5 | 800 | 56 | 26 | 6 | 18.9398 | 568.2242 | 799.3222 | 55.9 | 26.7798 | 1.7622 | 52.9131 | -6.6911 | 56 | 31 | 23.0061 | 98.5 | 6.127 | 56 | 26.6103 | 40.1838 | 97.0659 | 90.6959 | 0.34929
800-56-26-7-98,5 | 800 | 56 | 26 | 7 | 18.9398 | 568.2242 | 799.2977 | 55.9 | 26.8112 | 1.747 | 52.4583 | -6.7897 | 56 | 31 | 26.8405 | 98.5 | 7.1373 | 56 | 26.6184 | 44.0333 | 97.2172 | 90.7762 | 0.40715
800-56-26-8-98,5 | 800 | 56 | 26 | 8 | 18.9398 | 568.2242 | 799.2733 | 55.9 | 26.8425 | 1.7379 | 52.1884 | -6.8485 | 56 | 31 | 30.6748 | 98.5 | 8.1477 | 56 | 26.6257 | 47.8767 | 97.3312 | 90.8239 | 0.46506
800-56-26-9-98,5 | 800 | 56 | 26 | 9 | 18.9398 | 568.2242 | 799.2491 | 55.9 | 26.8724 | 1.7324 | 52.0253 | -6.8842 | 56 | 31 | 34.5092 | 98.5 | 9.1579 | 56 | 26.6304 | 51.7165 | 97.4203 | 90.8529 | 0.52303
800-56-26-10-98,5 | 800 | 56 | 26 | 10 | 18.9398 | 568.2242 | 799.2249 | 55.9 | 26.9046 | 1.7296 | 51.9401 | -6.9028 | 56 | 31 | 38.3435 | 98.5 | 10.1682 | 56 | 26.6384 | 55.5538 | 97.4917 | 90.8682 | 0.58105
800-56-28-1-98,5 | 800 | 56 | 28 | 1 | 21.2365 | 637.1278 | 799.438 | 55.9 | 28.6298 | 3.8657 | 116.0591 | 2.5447 | 56 | 33 | 3.8344 | 98.5 | 1.0744 | 56 | 28.4763 | 21.2052 | 91.9579 | 81.797 | 0.057568
800-56-28-2-98,5 | 800 | 56 | 28 | 2 | 21.2365 | 637.1278 | 799.3738 | 55.9 | 28.7097 | 2.6113 | 78.4048 | -2.1348 | 56 | 33 | 7.6687 | 98.5 | 2.0903 | 56 | 28.577 | 26.294 | 94.723 | 87.7038 | 0.10738
800-56-28-3-98,5 | 800 | 56 | 28 | 3 | 21.2365 | 637.1278 | 799.3382 | 55.9 | 28.7533 | 2.2655 | 68.025 | -3.7956 | 56 | 33 | 11.5031 | 98.5 | 3.1027 | 56 | 28.6196 | 30.4741 | 95.7914 | 89.3321 | 0.15814
800-56-28-4-98,5 | 800 | 56 | 28 | 4 | 21.2365 | 637.1278 | 799.3092 | 55.9 | 28.7906 | 2.1261 | 63.8424 | -4.5321 | 56 | 33 | 15.3374 | 98.5 | 4.1141 | 56 | 28.6487 | 34.4478 | 96.3536 | 89.9884 | 0.20931
800-56-28-5-98,5 | 800 | 56 | 28 | 5 | 21.2365 | 637.1278 | 799.2825 | 55.9 | 28.8219 | 2.0572 | 61.7763 | -4.9125 | 56 | 33 | 19.1718 | 98.5 | 5.125 | 56 | 28.6647 | 38.3511 | 96.6994 | 90.3127 | 0.2607
800-56-28-6-98,5 | 800 | 56 | 28 | 6 | 21.2365 | 637.1278 | 799.2568 | 55.9 | 28.8539 | 2.0194 | 60.6411 | -5.1265 | 56 | 33 | 23.0061 | 98.5 | 6.1358 | 56 | 28.6749 | 42.2233 | 96.9332 | 90.491 | 0.31222
800-56-28-7-98,5 | 800 | 56 | 28 | 7 | 21.2365 | 637.1278 | 799.2316 | 55.9 | 28.8834 | 1.9968 | 59.9644 | -5.2559 | 56 | 33 | 26.8405 | 98.5 | 7.1464 | 56 | 28.6826 | 46.0802 | 97.1018 | 90.5975 | 0.36383
800-56-28-8-98,5 | 800 | 56 | 28 | 8 | 21.2365 | 637.1278 | 799.2066 | 55.9 | 28.9145 | 1.9831 | 59.5545 | -5.3349 | 56 | 33 | 30.6748 | 98.5 | 8.157 | 56 | 28.6926 | 49.9283 | 97.229 | 90.662 | 0.41551
800-56-28-9-98,5 | 800 | 56 | 28 | 9 | 21.2365 | 637.1278 | 799.1818 | 55.9 | 28.9469 | 1.9747 | 59.3044 | -5.3833 | 56 | 33 | 34.5092 | 98.5 | 9.1675 | 56 | 28.7012 | 53.771 | 97.3284 | 90.7015 | 0.46724
800-56-28-10-98,5 | 800 | 56 | 28 | 10 | 21.2365 | 637.1278 | 799.1572 | 55.9 | 28.9767 | 1.9693 | 59.1446 | -5.4144 | 56 | 33 | 38.3435 | 98.5 | 10.1779 | 56 | 28.7085 | 57.6108 | 97.4081 | 90.7269 | 0.51902
800-56-30-1-98,5 | 800 | 56 | 30 | 1 | 23.7715 | 713.186 | 799.3774 | 55.9 | 30.6931 | 4.7325 | 142.0931 | 5.0136 | 56 | 35 | 3.8344 | 98.5 | 1.0807 | 56 | 30.5101 | 22.8733 | 91.3988 | 80.0918 | 0.052524
800-56-30-2-98,5 | 800 | 56 | 30 | 2 | 23.7715 | 713.186 | 799.3013 | 55.9 | 30.7849 | 3.12 | 93.6875 | -0.027159 | 56 | 35 | 7.6687 | 98.5 | 2.098 | 56 | 30.628 | 28.3202 | 94.3595 | 86.875 | 0.096845
800-56-30-3-98,5 | 800 | 56 | 30 | 3 | 23.7715 | 713.186 | 799.2616 | 55.9 | 30.8325 | 2.6561 | 79.7606 | -1.9331 | 56 | 35 | 11.5031 | 98.5 | 3.1111 | 56 | 30.6799 | 32.6184 | 95.527 | 88.8266 | 0.14208
800-56-30-4-98,5 | 800 | 56 | 30 | 4 | 23.7715 | 713.186 | 799.2305 | 55.9 | 30.8716 | 2.4647 | 74.0161 | -2.8105 | 56 | 35 | 15.3374 | 98.5 | 4.123 | 56 | 30.7108 | 36.6442 | 96.1465 | 89.6318 | 0.18773
800-56-30-5-98,5 | 800 | 56 | 30 | 5 | 23.7715 | 713.186 | 799.2024 | 55.9 | 30.8993 | 2.3682 | 71.1197 | -3.2771 | 56 | 35 | 19.1718 | 98.5 | 5.1343 | 56 | 30.7293 | 40.5751 | 96.5291 | 90.0378 | 0.23361
800-56-30-6-98,5 | 800 | 56 | 30 | 6 | 23.7715 | 713.186 | 799.1757 | 55.9 | 30.9348 | 2.3151 | 69.5273 | -3.5411 | 56 | 35 | 23.0061 | 98.5 | 6.1454 | 56 | 30.7479 | 44.4625 | 96.7885 | 90.2612 | 0.27964
800-56-30-7-98,5 | 800 | 56 | 30 | 7 | 23.7715 | 713.186 | 799.1497 | 55.9 | 30.9661 | 2.2828 | 68.5594 | -3.7044 | 56 | 35 | 26.8405 | 98.5 | 7.1562 | 56 | 30.7576 | 48.3292 | 96.9759 | 90.3971 | 0.32575
800-56-30-8-98,5 | 800 | 56 | 30 | 8 | 23.7715 | 713.186 | 799.1241 | 55.9 | 30.9952 | 2.2622 | 67.9454 | -3.809 | 56 | 35 | 30.6748 | 98.5 | 8.167 | 56 | 30.7692 | 52.184 | 97.1174 | 90.4834 | 0.37193
800-56-30-9-98,5 | 800 | 56 | 30 | 9 | 23.7715 | 713.186 | 799.0987 | 55.9 | 31.0236 | 2.2488 | 67.5447 | -3.8778 | 56 | 35 | 34.5092 | 98.5 | 9.1778 | 56 | 30.776 | 56.0318 | 97.228 | 90.5398 | 0.41816
800-56-30-10-98,5 | 800 | 56 | 30 | 10 | 23.7715 | 713.186 | 799.0735 | 55.9 | 31.0568 | 2.2407 | 67.302 | -3.9196 | 56 | 35 | 38.3435 | 98.5 | 10.1884 | 56 | 30.7855 | 59.8743 | 97.3169 | 90.5741 | 0.46445
800-56-32-1-98,5 | 800 | 56 | 32 | 1 | 26.5656 | 797.009 | 799.328 | 55.9 | 32.7541 | 5.7813 | 173.5948 | 7.4939 | 56 | 37 | 3.8344 | 98.5 | 1.0872 | 56 | 32.54 | 24.6187 | 90.8212 | 78.2377 | 0.048113
800-56-32-2-98,5 | 800 | 56 | 32 | 2 | 26.5656 | 797.009 | 799.2379 | 55.9 | 32.8646 | 3.738 | 112.255 | 2.1417 | 56 | 37 | 7.6687 | 98.5 | 2.1063 | 56 | 32.6794 | 30.4962 | 93.9726 | 85.929 | 0.087613
800-56-32-3-98,5 | 800 | 56 | 32 | 3 | 26.5656 | 797.009 | 799.1929 | 55.9 | 32.9185 | 3.1233 | 93.7984 | -0.013036 | 56 | 37 | 11.5031 | 98.5 | 3.1202 | 56 | 32.7433 | 34.9454 | 95.242 | 88.2432 | 0.12797
800-56-32-4-98,5 | 800 | 56 | 32 | 4 | 26.5656 | 797.009 | 799.1591 | 55.9 | 32.959 | 2.8635 | 86.0017 | -1.0437 | 56 | 37 | 15.3374 | 98.5 | 4.1326 | 56 | 32.7839 | 39.0395 | 95.922 | 89.2209 | 0.16876
800-56-32-5-98,5 | 800 | 56 | 32 | 5 | 26.5656 | 797.009 | 799.1294 | 55.9 | 32.9912 | 2.7311 | 82.0279 | -1.6027 | 56 | 37 | 19.1718 | 98.5 | 5.1443 | 56 | 32.8073 | 43.0062 | 96.3441 | 89.7193 | 0.20978
800-56-32-6-98,5 | 800 | 56 | 32 | 6 | 26.5656 | 797.009 | 799.1016 | 55.9 | 33.0232 | 2.6561 | 79.776 | -1.9307 | 56 | 37 | 23.0061 | 98.5 | 6.1557 | 56 | 32.8242 | 46.9156 | 96.6311 | 90.0019 | 0.25095
800-56-32-7-98,5 | 800 | 56 | 32 | 7 | 26.5656 | 797.009 | 799.0747 | 55.9 | 33.0502 | 2.6095 | 78.3811 | -2.1382 | 56 | 37 | 26.8405 | 98.5 | 7.1669 | 56 | 32.8333 | 50.7965 | 96.8386 | 90.177 | 0.2922
800-56-32-8-98,5 | 800 | 56 | 32 | 8 | 26.5656 | 797.009 | 799.0483 | 55.9 | 33.0828 | 2.5805 | 77.5111 | -2.2693 | 56 | 37 | 30.6748 | 98.5 | 8.1779 | 56 | 32.8495 | 54.6599 | 96.9957 | 90.2864 | 0.33354
800-56-32-9-98,5 | 800 | 56 | 32 | 9 | 26.5656 | 797.009 | 799.0223 | 55.9 | 33.1127 | 2.561 | 76.9274 | -2.358 | 56 | 37 | 34.5092 | 98.5 | 9.1889 | 56 | 32.8593 | 58.5138 | 97.1186 | 90.3599 | 0.37493
800-56-32-10-98,5 | 800 | 56 | 32 | 10 | 26.5656 | 797.009 | 798.9964 | 55.9 | 33.1424 | 2.5478 | 76.5351 | -2.418 | 56 | 37 | 38.3435 | 98.5 | 10.1998 | 56 | 32.8673 | 62.3613 | 97.2174 | 90.4093 | 0.41636
800-56-34-1-98,5 | 800 | 56 | 34 | 1 | 29.6398 | 889.2462 | 799.2648 | 55.9 | 34.8234 | 7.0459 | 211.5836 | 9.9823 | 56 | 39 | 3.8344 | 98.5 | 1.0941 | 56 | 34.5741 | 26.4283 | 90.23 | 76.2283 | 0.04426
800-56-34-2-98,5 | 800 | 56 | 34 | 2 | 29.6398 | 889.2462 | 799.158 | 55.9 | 34.948 | 4.4877 | 134.7819 | 4.3655 | 56 | 39 | 7.6687 | 98.5 | 2.1152 | 56 | 34.7329 | 32.8208 | 93.563 | 84.8591 | 0.079516
800-56-34-3-98,5 | 800 | 56 | 34 | 3 | 29.6398 | 889.2462 | 799.1065 | 55.9 | 35.0087 | 3.6828 | 110.6146 | 1.964 | 56 | 39 | 11.5031 | 98.5 | 3.13 | 56 | 34.8091 | 37.46 | 94.9365 | 87.5748 | 0.11558
800-56-34-4-98,5 | 800 | 56 | 34 | 4 | 29.6398 | 889.2462 | 799.0695 | 55.9 | 35.0539 | 3.3348 | 100.1671 | 0.77166 | 56 | 39 | 15.3374 | 98.5 | 4.143 | 56 | 34.8574 | 41.6424 | 95.6798 | 88.7488 | 0.15206
800-56-34-5-98,5 | 800 | 56 | 34 | 5 | 29.6398 | 889.2462 | 799.0378 | 55.9 | 35.0872 | 3.1542 | 94.7465 | 0.10691 | 56 | 39 | 19.1718 | 98.5 | 5.1551 | 56 | 34.8821 | 45.6573 | 96.1436 | 89.3581 | 0.18878
800-56-34-6-98,5 | 800 | 56 | 34 | 6 | 29.6398 | 889.2462 | 799.0086 | 55.9 | 35.1179 | 3.0504 | 91.6301 | -0.29135 | 56 | 39 | 23.0061 | 98.5 | 6.1669 | 56 | 34.9065 | 49.5955 | 96.4601 | 89.7085 | 0.22565
800-56-34-7-98,5 | 800 | 56 | 34 | 7 | 29.6398 | 889.2462 | 798.9806 | 55.9 | 35.1486 | 2.9861 | 89.7016 | -0.54413 | 56 | 39 | 26.8405 | 98.5 | 7.1784 | 56 | 34.9224 | 53.4942 | 96.6895 | 89.9255 | 0.26263
800-56-34-8-98,5 | 800 | 56 | 34 | 8 | 29.6398 | 889.2462 | 798.9534 | 55.9 | 35.1788 | 2.9442 | 88.4465 | -0.71134 | 56 | 39 | 30.6748 | 98.5 | 8.1897 | 56 | 34.9356 | 57.3704 | 96.8634 | 90.0668 | 0.29967
800-56-34-9-98,5 | 800 | 56 | 34 | 9 | 29.6398 | 889.2462 | 798.9266 | 55.9 | 35.2063 | 2.9156 | 87.5895 | -0.82677 | 56 | 39 | 34.5092 | 98.5 | 9.2009 | 56 | 34.9445 | 61.2334 | 96.9996 | 90.1634 | 0.33677
800-56-34-10-98,5 | 800 | 56 | 34 | 10 | 29.6398 | 889.2462 | 798.9001 | 55.9 | 35.2372 | 2.8964 | 87.0163 | -0.90455 | 56 | 39 | 38.3435 | 98.5 | 10.2121 | 56 | 34.9574 | 65.0869 | 97.1092 | 90.2281 | 0.37392
800-56-36-1-98,5 | 800 | 56 | 36 | 1 | 33.0179 | 990.5881 | 799.2126 | 55.9 | 36.8883 | 8.5554 | 256.9295 | 12.8811 | 56 | 41 | 3.8344 | 98.5 | 1.1012 | 56 | 36.6059 | 28.2969 | 89.6275 | 74.0887 | 0.040879
800-56-36-2-98,5 | 800 | 56 | 36 | 2 | 33.0179 | 990.5881 | 799.0864 | 55.9 | 37.0375 | 5.3958 | 162.0696 | 6.6387 | 56 | 41 | 7.6687 | 98.5 | 2.1245 | 56 | 36.7878 | 35.2908 | 93.132 | 83.6579 | 0.072406
800-56-36-3-98,5 | 800 | 56 | 36 | 3 | 33.0179 | 990.5881 | 799.0269 | 55.9 | 37.1077 | 4.3555 | 130.8316 | 4.0018 | 56 | 41 | 11.5031 | 98.5 | 3.1405 | 56 | 36.8774 | 40.1655 | 94.6103 | 86.8087 | 0.10467
800-56-36-4-98,5 | 800 | 56 | 36 | 4 | 33.0179 | 990.5881 | 798.9858 | 55.9 | 37.1564 | 3.8939 | 116.9712 | 2.6395 | 56 | 41 | 15.3374 | 98.5 | 4.1541 | 56 | 36.9346 | 44.4615 | 95.4192 | 88.2068 | 0.13734
800-56-36-5-98,5 | 800 | 56 | 36 | 5 | 33.0179 | 990.5881 | 798.9516 | 55.9 | 37.1906 | 3.6505 | 109.6662 | 1.8602 | 56 | 41 | 19.1718 | 98.5 | 5.1668 | 56 | 36.9684 | 48.5392 | 95.9271 | 88.9438 | 0.17026
800-56-36-6-98,5 | 800 | 56 | 36 | 6 | 33.0179 | 990.5881 | 798.9207 | 55.9 | 37.2176 | 3.5076 | 105.3758 | 1.3799 | 56 | 41 | 23.0061 | 98.5 | 6.1789 | 56 | 36.988 | 52.5165 | 96.275 | 89.3767 | 0.20332
800-56-36-7-98,5 | 800 | 56 | 36 | 7 | 33.0179 | 990.5881 | 798.8915 | 55.9 | 37.2525 | 3.4196 | 102.7359 | 1.0753 | 56 | 41 | 26.8405 | 98.5 | 7.1907 | 56 | 37.0125 | 56.4388 | 96.5278 | 89.6433 | 0.2365
800-56-36-8-98,5 | 800 | 56 | 36 | 8 | 33.0179 | 990.5881 | 798.8632 | 55.9 | 37.2801 | 3.3604 | 100.9619 | 0.86646 | 56 | 41 | 30.6748 | 98.5 | 8.2024 | 56 | 37.0243 | 60.3323 | 96.7198 | 89.8225 | 0.26975
800-56-36-9-98,5 | 800 | 56 | 36 | 9 | 33.0179 | 990.5881 | 798.8356 | 55.9 | 37.3118 | 3.3208 | 99.7743 | 0.72479 | 56 | 41 | 34.5092 | 98.5 | 9.2139 | 56 | 37.0413 | 64.2063 | 96.8703 | 89.9425 | 0.30306
800-56-36-10-98,5 | 800 | 56 | 36 | 10 | 33.0179 | 990.5881 | 798.8083 | 55.9 | 37.3388 | 3.2922 | 98.9184 | 0.62174 | 56 | 41 | 38.3435 | 98.5 | 10.2253 | 56 | 37.049 | 68.0693 | 96.9916 | 90.0291 | 0.33641
800-56-38-1-98,5 | 800 | 56 | 38 | 1 | 36.7234 | 1101.768 | 799.1451 | 55.9 | 38.9605 | 10.3465 | 310.7454 | 15.8661 | 56 | 43 | 3.8344 | 98.5 | 1.1085 | 56 | 38.6342 | 30.2113 | 89.0185 | 71.8259 | 0.037912
800-56-38-2-98,5 | 800 | 56 | 38 | 2 | 36.7234 | 1101.768 | 798.9965 | 55.9 | 39.1295 | 6.4916 | 195.0041 | 8.9517 | 56 | 43 | 7.6687 | 98.5 | 2.1344 | 56 | 38.8437 | 37.9005 | 92.681 | 82.323 | 0.066155
800-56-38-3-98,5 | 800 | 56 | 38 | 3 | 36.7234 | 1101.768 | 798.9275 | 55.9 | 39.2124 | 5.1636 | 155.1255 | 6.0959 | 56 | 43 | 11.5031 | 98.5 | 3.1516 | 56 | 38.9476 | 43.0629 | 94.2637 | 85.9392 | 0.095058
800-56-38-4-98,5 | 800 | 56 | 38 | 4 | 36.7234 | 1101.768 | 798.8813 | 55.9 | 39.264 | 4.5578 | 136.9324 | 4.5595 | 56 | 43 | 15.3374 | 98.5 | 4.166 | 56 | 39.0099 | 47.5031 | 95.14 | 87.589 | 0.12436
800-56-38-5-98,5 | 800 | 56 | 38 | 5 | 36.7234 | 1101.768 | 798.8441 | 55.9 | 39.3023 | 4.2343 | 127.219 | 3.6601 | 56 | 43 | 19.1718 | 98.5 | 5.1793 | 56 | 39.0557 | 51.6609 | 95.6941 | 88.4699 | 0.1539
800-56-38-6-98,5 | 800 | 56 | 38 | 6 | 36.7234 | 1101.768 | 798.8111 | 55.9 | 39.3295 | 4.0412 | 121.4243 | 3.0928 | 56 | 43 | 23.0061 | 98.5 | 6.1919 | 56 | 39.0791 | 55.6883 | 96.0751 | 88.9955 | 0.18359
800-56-38-7-98,5 | 800 | 56 | 38 | 7 | 36.7234 | 1101.768 | 798.7804 | 55.9 | 39.3655 | 3.9209 | 117.8128 | 2.7265 | 56 | 43 | 26.8405 | 98.5 | 7.2041 | 56 | 39.1054 | 59.643 | 96.353 | 89.3232 | 0.2134
800-56-38-8-98,5 | 800 | 56 | 38 | 8 | 36.7234 | 1101.768 | 798.7509 | 55.9 | 39.396 | 3.8399 | 115.3853 | 2.4744 | 56 | 43 | 30.6748 | 98.5 | 8.216 | 56 | 39.124 | 63.5583 | 96.5643 | 89.5436 | 0.24328
800-56-38-9-98,5 | 800 | 56 | 38 | 9 | 36.7234 | 1101.768 | 798.7223 | 55.9 | 39.421 | 3.783 | 113.6769 | 2.294 | 56 | 43 | 34.5092 | 98.5 | 9.2279 | 56 | 39.137 | 67.4496 | 96.7302 | 89.6988 | 0.27322
800-56-38-10-98,5 | 800 | 56 | 38 | 10 | 36.7234 | 1101.768 | 798.6941 | 55.9 | 39.4501 | 3.7431 | 112.4842 | 2.1666 | 56 | 43 | 38.3435 | 98.5 | 10.2396 | 56 | 39.1526 | 71.3238 | 96.8641 | 89.8072 | 0.30321
800-56-40-1-98,5 | 800 | 56 | 40 | 1 | 40.7834 | 1223.5633 | 799.0915 | 55.9 | 41.0275 | 12.4548 | 374.0907 | 15.8661 | 56 | 45 | 3.8344 | 98.5 | 1.1159 | 56 | 40.6627 | 32.163 | 88.406 | 69.4612 | 0.0353
800-56-40-2-98,5 | 800 | 56 | 40 | 2 | 40.7834 | 1223.5633 | 798.9175 | 55.9 | 41.2271 | 7.8087 | 234.5938 | 11.4624 | 56 | 45 | 7.6687 | 98.5 | 2.1448 | 56 | 40.8953 | 40.6434 | 92.2119 | 80.8531 | 0.060653
800-56-40-3-98,5 | 800 | 56 | 40 | 3 | 40.7834 | 1223.5633 | 798.837 | 55.9 | 41.3217 | 6.1341 | 184.3007 | 8.2425 | 56 | 45 | 11.5031 | 98.5 | 3.1634 | 56 | 41.0184 | 46.1524 | 93.8972 | 84.9594 | 0.086582
800-56-40-4-98,5 | 800 | 56 | 40 | 4 | 40.7834 | 1223.5633 | 798.7846 | 55.9 | 41.3747 | 5.3483 | 160.7024 | 6.5336 | 56 | 45 | 15.3374 | 98.5 | 4.1788 | 56 | 41.0933 | 50.7726 | 94.8421 | 86.8861 | 0.11288
800-56-40-5-98,5 | 800 | 56 | 40 | 5 | 40.7834 | 1223.5633 | 798.7437 | 55.9 | 41.4238 | 4.9236 | 147.9496 | 5.511 | 56 | 45 | 19.1718 | 98.5 | 5.1927 | 56 | 41.1467 | 55.0316 | 95.4442 | 87.9274 | 0.13943
800-56-40-6-98,5 | 800 | 56 | 40 | 6 | 40.7834 | 1223.5633 | 798.7081 | 55.9 | 41.4505 | 4.6655 | 140.2002 | 4.849 | 56 | 45 | 23.0061 | 98.5 | 6.2058 | 56 | 41.1748 | 59.124 | 95.8601 | 88.5603 | 0.16612
800-56-40-7-98,5 | 800 | 56 | 40 | 7 | 40.7834 | 1223.5633 | 798.6756 | 55.9 | 41.4874 | 4.5028 | 135.3166 | 4.4142 | 56 | 45 | 26.8405 | 98.5 | 7.2184 | 56 | 41.2061 | 63.1211 | 96.1643 | 88.9592 | 0.19294
800-56-40-8-98,5 | 800 | 56 | 40 | 8 | 40.7834 | 1223.5633 | 798.6447 | 55.9 | 41.5165 | 4.392 | 131.9922 | 4.1099 | 56 | 45 | 30.6748 | 98.5 | 8.2307 | 56 | 41.2289 | 67.0662 | 96.3962 | 89.2309 | 0.21983
800-56-40-9-98,5 | 800 | 56 | 40 | 9 | 40.7834 | 1223.5633 | 798.6149 | 55.9 | 41.5448 | 4.3145 | 129.6675 | 3.8928 | 56 | 45 | 34.5092 | 98.5 | 9.2429 | 56 | 41.2496 | 70.9781 | 96.5787 | 89.4209 | 0.24679
800-56-40-10-98,5 | 800 | 56 | 40 | 10 | 40.7834 | 1223.5633 | 798.5858 | 55.9 | 41.5723 | 4.2586 | 127.9905 | 3.734 | 56 | 45 | 38.3435 | 98.5 | 10.2549 | 56 | 41.2653 | 74.8684 | 96.726 | 89.5581 | 0.27379
800-56-42-1-98,5 | 800 | 56 | 42 | 1 | 45.2239 | 1356.7973 | 799.0208 | 55.9 | 43.1008 | 14.9196 | 448.163 | 15.8661 | 56 | 47 | 3.8344 | 98.5 | 1.1235 | 56 | 42.6869 | 34.1387 | 87.7943 | 67.0095 | 0.032999
800-56-42-2-98,5 | 800 | 56 | 42 | 2 | 45.2239 | 1356.7973 | 798.8184 | 55.9 | 43.3293 | 9.3868 | 282.0361 | 14.3506 | 56 | 47 | 7.6687 | 98.5 | 2.1556 | 56 | 42.955 | 43.5058 | 91.7275 | 79.2438 | 0.055808
800-56-42-3-98,5 | 800 | 56 | 42 | 3 | 45.2239 | 1356.7973 | 798.7244 | 55.9 | 43.4382 | 7.2984 | 219.3159 | 10.4377 | 56 | 47 | 11.5031 | 98.5 | 3.176 | 56 | 43.0911 | 49.4285 | 93.512 | 83.8615 | 0.079103
800-56-42-4-98,5 | 800 | 56 | 42 | 4 | 45.2239 | 1356.7973 | 798.6646 | 55.9 | 43.5036 | 6.2939 | 189.1428 | 8.568 | 56 | 47 | 15.3374 | 98.5 | 4.1923 | 56 | 43.1778 | 54.2674 | 94.526 | 86.0829 | 0.10275
800-56-42-5-98,5 | 800 | 56 | 42 | 5 | 45.2239 | 1356.7973 | 798.619 | 55.9 | 43.5498 | 5.7377 | 172.4374 | 7.4105 | 56 | 47 | 19.1718 | 98.5 | 5.207 | 56 | 43.2362 | 58.658 | 95.1772 | 87.3128 | 0.12663
800-56-42-6-98,5 | 800 | 56 | 42 | 6 | 45.2239 | 1356.7973 | 798.5804 | 55.9 | 43.588 | 5.4 | 162.2986 | 6.6564 | 56 | 47 | 23.0061 | 98.5 | 6.2206 | 56 | 43.2789 | 62.83 | 95.6296 | 88.0593 | 0.15066
800-56-42-7-98,5 | 800 | 56 | 42 | 7 | 45.2239 | 1356.7973 | 798.5455 | 55.9 | 43.6195 | 5.1808 | 155.7176 | 6.1432 | 56 | 47 | 26.8405 | 98.5 | 7.2338 | 56 | 43.3157 | 66.8835 | 95.9615 | 88.544 | 0.17481
800-56-42-8-98,5 | 800 | 56 | 42 | 8 | 45.2239 | 1356.7973 | 798.5129 | 55.9 | 43.6473 | 5.0304 | 151.2027 | 5.7795 | 56 | 47 | 30.6748 | 98.5 | 8.2465 | 56 | 43.3341 | 70.8683 | 96.2152 | 88.8766 | 0.19904
800-56-42-9-98,5 | 800 | 56 | 42 | 9 | 45.2239 | 1356.7973 | 798.4817 | 55.9 | 43.6774 | 4.9256 | 148.0569 | 5.5201 | 56 | 47 | 34.5092 | 98.5 | 9.259 | 56 | 43.3629 | 74.8075 | 96.4153 | 89.1085 | 0.22333
800-56-42-10-98,5 | 800 | 56 | 42 | 10 | 45.2239 | 1356.7973 | 798.4514 | 55.9 | 43.7035 | 4.8481 | 145.7333 | 5.3251 | 56 | 47 | 38.3435 | 98.5 | 10.2713 | 56 | 43.3759 | 78.7193 | 96.577 | 89.2798 | 0.24767
800-56-44-1-98,5 | 800 | 56 | 44 | 1 | 50.0757 | 1502.3406 | 798.9674 | 55.9 | 45.1702 | 17.7821 | 534.1844 | 15.8661 | 56 | 49 | 3.8344 | 98.5 | 1.1312 | 56 | 44.7122 | 36.1279 | 87.1866 | 64.4895 | 0.030966
800-56-44-2-98,5 | 800 | 56 | 44 | 2 | 50.0757 | 1502.3406 | 798.7335 | 55.9 | 45.4361 | 11.2637 | 338.4662 | 15.8661 | 56 | 49 | 7.6687 | 98.5 | 2.1669 | 56 | 45.0085 | 46.4807 | 91.2295 | 77.5067 | 0.05153
800-56-44-3-98,5 | 800 | 56 | 44 | 3 | 50.0757 | 1502.3406 | 798.6237 | 55.9 | 45.5618 | 8.6925 | 261.2407 | 13.142 | 56 | 49 | 11.5031 | 98.5 | 3.1891 | 56 | 45.1645 | 52.8862 | 93.109 | 82.6412 | 0.072493
800-56-44-4-98,5 | 800 | 56 | 44 | 4 | 50.0757 | 1502.3406 | 798.5549 | 55.9 | 45.6297 | 7.4194 | 222.9984 | 10.6782 | 56 | 49 | 15.3374 | 98.5 | 4.2067 | 56 | 45.2663 | 57.9936 | 94.1916 | 85.1836 | 0.093773
800-56-44-5-98,5 | 800 | 56 | 44 | 5 | 50.0757 | 1502.3406 | 798.5037 | 55.9 | 45.6865 | 6.7038 | 201.5033 | 9.3651 | 56 | 49 | 19.1718 | 98.5 | 5.2222 | 56 | 45.3337 | 62.5436 | 94.8931 | 86.6126 | 0.11528
800-56-44-6-98,5 | 800 | 56 | 44 | 6 | 50.0757 | 1502.3406 | 798.4613 | 55.9 | 45.727 | 6.2628 | 188.2582 | 8.5092 | 56 | 49 | 23.0061 | 98.5 | 6.2365 | 56 | 45.3895 | 66.8189 | 95.3831 | 87.4933 | 0.13695
800-56-44-7-98,5 | 800 | 56 | 44 | 7 | 50.0757 | 1502.3406 | 798.4237 | 55.9 | 45.7564 | 5.971 | 179.4957 | 7.9118 | 56 | 49 | 26.8405 | 98.5 | 7.2502 | 56 | 45.4205 | 70.9451 | 95.744 | 88.0759 | 0.15871
800-56-44-8-98,5 | 800 | 56 | 44 | 8 | 50.0757 | 1502.3406 | 798.389 | 55.9 | 45.79 | 5.7729 | 173.5479 | 7.4907 | 56 | 49 | 30.6748 | 98.5 | 8.2634 | 56 | 45.458 | 74.9775 | 96.0207 | 88.4716 | 0.18058
800-56-44-9-98,5 | 800 | 56 | 44 | 9 | 50.0757 | 1502.3406 | 798.3561 | 55.9 | 45.8175 | 5.6301 | 169.2622 | 7.179 | 56 | 49 | 34.5092 | 98.5 | 9.2763 | 56 | 45.4801 | 78.9547 | 96.2394 | 88.7567 | 0.2025
800-56-44-10-98,5 | 800 | 56 | 44 | 10 | 50.0757 | 1502.3406 | 798.3245 | 55.9 | 45.8455 | 5.5261 | 166.1399 | 6.9472 | 56 | 49 | 38.3435 | 98.5 | 10.289 | 56 | 45.5059 | 82.8931 | 96.4164 | 88.9646 | 0.22447
800-56-46-1-98,5 | 800 | 56 | 46 | 1 | 55.3672 | 1661.1129 | 798.8948 | 55.9 | 47.2392 | 21.0814 | 633.3548 | 15.8661 | 56 | 51 | 3.8344 | 98.5 | 1.1389 | 56 | 46.7348 | 38.1201 | 86.5861 | 61.9243 | 0.029167
800-56-46-2-98,5 | 800 | 56 | 46 | 2 | 55.3672 | 1661.1129 | 798.6264 | 55.9 | 47.5438 | 13.4827 | 405.2018 | 15.8661 | 56 | 51 | 7.6687 | 98.5 | 2.1786 | 56 | 47.061 | 49.5531 | 90.7208 | 75.6485 | 0.04775
800-56-46-3-98,5 | 800 | 56 | 46 | 3 | 55.3672 | 1661.1129 | 798.4985 | 55.9 | 47.6878 | 10.3538 | 311.2175 | 15.8659 | 56 | 51 | 11.5031 | 98.5 | 3.203 | 56 | 47.2374 | 56.5164 | 92.6897 | 81.2997 | 0.066647
800-56-46-4-98,5 | 800 | 56 | 46 | 4 | 55.3672 | 1661.1129 | 798.4191 | 55.9 | 47.7716 | 8.7634 | 263.4388 | 13.2738 | 56 | 51 | 15.3374 | 98.5 | 4.2219 | 56 | 47.354 | 61.9411 | 93.8401 | 84.1722 | 0.08583
800-56-46-5-98,5 | 800 | 56 | 46 | 5 | 55.3672 | 1661.1129 | 798.3612 | 55.9 | 47.8301 | 7.8496 | 235.9858 | 11.5543 | 56 | 51 | 19.1718 | 98.5 | 5.2384 | 56 | 47.4348 | 66.6893 | 94.5921 | 85.8226 | 0.10522
800-56-46-6-98,5 | 800 | 56 | 46 | 6 | 55.3672 | 1661.1129 | 798.3141 | 55.9 | 47.8736 | 7.2783 | 218.8233 | 10.4093 | 56 | 51 | 23.0061 | 98.5 | 6.2535 | 56 | 47.4932 | 71.095 | 95.1206 | 86.8545 | 0.12477
800-56-46-7-98,5 | 800 | 56 | 46 | 7 | 55.3672 | 1661.1129 | 798.2732 | 55.9 | 47.9091 | 6.8992 | 207.4347 | 9.7318 | 56 | 51 | 26.8405 | 98.5 | 7.2677 | 56 | 47.5394 | 75.3085 | 95.5117 | 87.5393 | 0.14443
800-56-46-8-98,5 | 800 | 56 | 46 | 8 | 55.3672 | 1661.1129 | 798.236 | 55.9 | 47.9466 | 6.6378 | 199.585 | 9.2445 | 56 | 51 | 30.6748 | 98.5 | 8.2814 | 56 | 47.5789 | 79.4042 | 95.8125 | 88.0114 | 0.16417
800-56-46-9-98,5 | 800 | 56 | 46 | 9 | 55.3672 | 1661.1129 | 798.2011 | 55.9 | 47.971 | 6.4467 | 193.8478 | 8.8771 | 56 | 51 | 34.5092 | 98.5 | 9.2948 | 56 | 47.6055 | 83.4296 | 96.0507 | 88.3565 | 0.18397
800-56-46-10-98,5 | 800 | 56 | 46 | 10 | 55.3672 | 1661.1129 | 798.1677 | 55.9 | 47.9967 | 6.306 | 189.6243 | 8.6001 | 56 | 51 | 38.3435 | 98.5 | 10.3079 | 56 | 47.6314 | 87.4047 | 96.2439 | 88.6106 | 0.20383
800-56-48-1-98,5 | 800 | 56 | 48 | 1 | 61.1325 | 1834.0846 | 798.8319 | 55.9 | 49.3043 | 24.8576 | 746.862 | 15.8661 | 56 | 53 | 3.8344 | 98.5 | 1.1466 | 56 | 48.751 | 40.1093 | 85.9944 | 59.3382 | 0.027567
800-56-48-2-98,5 | 800 | 56 | 48 | 2 | 61.1325 | 1834.0846 | 798.5262 | 55.9 | 49.6544 | 16.0918 | 483.6748 | 15.8661 | 56 | 53 | 7.6687 | 98.5 | 2.1906 | 56 | 49.1117 | 52.7094 | 90.204 | 73.6771 | 0.044404
800-56-48-3-98,5 | 800 | 56 | 48 | 3 | 61.1325 | 1834.0846 | 798.3778 | 55.9 | 49.8185 | 12.3284 | 370.6252 | 15.8659 | 56 | 53 | 11.5031 | 98.5 | 3.2174 | 56 | 49.3156 | 60.3072 | 92.2561 | 79.8333 | 0.06147
800-56-48-4-98,5 | 800 | 56 | 48 | 4 | 61.1325 | 1834.0846 | 798.286 | 55.9 | 49.9172 | 10.3621 | 311.5503 | 15.8657 | 56 | 53 | 15.3374 | 98.5 | 4.2379 | 56 | 49.4454 | 66.1078 | 93.4722 | 83.0497 | 0.078786
800-56-48-5-98,5 | 800 | 56 | 48 | 5 | 61.1325 | 1834.0846 | 798.22 | 55.9 | 49.9833 | 9.2096 | 276.9205 | 14.0608 | 56 | 53 | 19.1718 | 98.5 | 5.2555 | 56 | 49.5376 | 71.0947 | 94.2746 | 84.935 | 0.096297
800-56-48-6-98,5 | 800 | 56 | 48 | 6 | 61.1325 | 1834.0846 | 798.1673 | 55.9 | 50.0253 | 8.4769 | 254.9061 | 12.757 | 56 | 53 | 23.0061 | 98.5 | 6.2714 | 56 | 49.6079 | 75.6617 | 94.8422 | 86.1336 | 0.11395
800-56-48-7-98,5 | 800 | 56 | 48 | 7 | 61.1325 | 1834.0846 | 798.1223 | 55.9 | 50.0663 | 7.987 | 240.1868 | 11.8285 | 56 | 53 | 26.8405 | 98.5 | 7.2863 | 56 | 49.6603 | 79.986 | 95.2643 | 86.935 | 0.13171
800-56-48-8-98,5 | 800 | 56 | 48 | 8 | 61.1325 | 1834.0846 | 798.082 | 55.9 | 50.1003 | 7.6432 | 229.8597 | 11.1465 | 56 | 53 | 30.6748 | 98.5 | 8.3006 | 56 | 49.7029 | 84.1642 | 95.59 | 87.4974 | 0.14956
800-56-48-9-98,5 | 800 | 56 | 48 | 9 | 61.1325 | 1834.0846 | 798.0447 | 55.9 | 50.1372 | 7.396 | 222.4368 | 10.6393 | 56 | 53 | 34.5092 | 98.5 | 9.3145 | 56 | 49.741 | 88.2457 | 95.8488 | 87.9017 | 0.16748
800-56-48-10-98,5 | 800 | 56 | 48 | 10 | 61.1325 | 1834.0846 | 798.0094 | 55.9 | 50.1626 | 7.2087 | 216.8127 | 10.2715 | 56 | 53 | 38.3435 | 98.5 | 10.328 | 56 | 49.7673 | 92.2674 | 96.0591 | 88.2081 | 0.18545
800-56-50-1-98,5 | 800 | 56 | 50 | 1 | 67.4053 | 2022.278 | 798.7699 | 55.9 | 51.3818 | 29.1703 | 876.5072 | 15.8661 | 56 | 55 | 3.8344 | 98.5 | 1.1543 | 56 | 50.772 | 42.0694 | 85.4188 | 56.7241 | 0.026154
800-56-50-2-98,5 | 800 | 56 | 50 | 2 | 67.4053 | 2022.278 | 798.4239 | 55.9 | 51.7704 | 19.1415 | 575.4124 | 15.8661 | 56 | 55 | 7.6687 | 98.5 | 2.2029 | 56 | 51.1605 | 55.9325 | 89.6822 | 71.6024 | 0.041439
800-56-50-3-98,5 | 800 | 56 | 50 | 3 | 67.4053 | 2022.278 | 798.2523 | 55.9 | 51.9562 | 14.661 | 440.819 | 15.8659 | 56 | 55 | 11.5031 | 98.5 | 3.2324 | 56 | 51.3849 | 64.2473 | 91.8097 | 78.2495 | 0.056878
800-56-50-4-98,5 | 800 | 56 | 50 | 4 | 67.4053 | 2022.278 | 798.1462 | 55.9 | 52.0672 | 12.2574 | 368.5991 | 15.8657 | 56 | 55 | 15.3374 | 98.5 | 4.2547 | 56 | 51.5342 | 70.4852 | 93.089 | 81.8153 | 0.072532
800-56-50-5-98,5 | 800 | 56 | 50 | 5 | 67.4053 | 2022.278 | 798.0706 | 55.9 | 52.1385 | 10.8194 | 325.3859 | 15.8655 | 56 | 55 | 19.1718 | 98.5 | 5.2735 | 56 | 51.6425 | 75.7576 | 93.9412 | 83.9487 | 0.088361
800-56-50-6-98,5 | 800 | 56 | 50 | 6 | 67.4053 | 2022.278 | 798.0113 | 55.9 | 52.1912 | 9.8946 | 297.595 | 15.2043 | 56 | 55 | 23.0061 | 98.5 | 6.2904 | 56 | 51.7237 | 80.5168 | 94.5483 | 85.3208 | 0.10433
800-56-50-7-98,5 | 800 | 56 | 50 | 7 | 67.4053 | 2022.278 | 797.9614 | 55.9 | 52.2347 | 9.2667 | 278.7275 | 14.1638 | 56 | 55 | 26.8405 | 98.5 | 7.3061 | 56 | 51.7852 | 84.979 | 95.002 | 86.2523 | 0.1204
800-56-50-8-98,5 | 800 | 56 | 50 | 8 | 67.4053 | 2022.278 | 797.9175 | 55.9 | 52.2798 | 8.8257 | 265.4792 | 13.3952 | 56 | 55 | 30.6748 | 98.5 | 8.321 | 56 | 51.8384 | 89.2543 | 95.3535 | 86.9064 | 0.13657
800-56-50-9-98,5 | 800 | 56 | 50 | 9 | 67.4053 | 2022.278 | 797.8771 | 55.9 | 52.3022 | 8.4965 | 255.5889 | 12.7989 | 56 | 55 | 34.5092 | 98.5 | 9.3355 | 56 | 51.8759 | 93.4179 | 95.6333 | 87.3949 | 0.15278
800-56-50-10-98,5 | 800 | 56 | 50 | 10 | 67.4053 | 2022.278 | 797.8394 | 55.9 | 52.3328 | 8.2525 | 248.2604 | 12.3439 | 56 | 55 | 38.3435 | 98.5 | 10.3495 | 56 | 51.9098 | 97.4963 | 95.8615 | 87.7569 | 0.16905
800-58-10-1-98,5 | 800 | 58 | 10 | 1 | 6.9228 | 207.697 | 799.7822 | 57.9 | 10.2155 | 0.64999 | 19.5061 | -17.4222 | 58 | 15 | 3.8344 | 98.5 | 1.0324 | 58 | 10.2099 | 10.1072 | 95.8702 | 90.6109 | 0.15942
800-58-10-2-98,5 | 800 | 58 | 10 | 2 | 6.9228 | 207.697 | 799.7592 | 57.9 | 10.253 | 0.58347 | 17.5104 | -18.5645 | 58 | 15 | 7.6687 | 98.5 | 2.0417 | 58 | 10.2242 | 14.0081 | 97.007 | 91.5718 | 0.31549
800-58-10-3-98,5 | 800 | 58 | 10 | 3 | 6.9228 | 207.697 | 799.7379 | 57.9 | 10.2875 | 0.57047 | 17.1206 | -18.8017 | 58 | 15 | 11.5031 | 98.5 | 3.0506 | 58 | 10.2301 | 17.8554 | 97.3987 | 91.7596 | 0.47227
800-58-10-4-98,5 | 800 | 58 | 10 | 4 | 6.9228 | 207.697 | 799.7168 | 57.9 | 10.3185 | 0.5664 | 16.9992 | -18.8766 | 58 | 15 | 15.3374 | 98.5 | 4.0594 | 58 | 10.2341 | 21.6938 | 97.5966 | 91.8183 | 0.62928
800-58-10-5-98,5 | 800 | 58 | 10 | 5 | 6.9228 | 207.697 | 799.6959 | 57.9 | 10.3494 | 0.5651 | 16.9606 | -18.9005 | 58 | 15 | 19.1718 | 98.5 | 5.0682 | 58 | 10.237 | 25.5295 | 97.7159 | 91.8371 | 0.78645
800-58-10-6-98,5 | 800 | 58 | 10 | 6 | 6.9228 | 207.697 | 799.675 | 57.9 | 10.3822 | 0.565 | 16.9579 | -18.9005 | 58 | 15 | 23.0061 | 98.5 | 6.0769 | 58 | 10.2401 | 29.3639 | 97.7957 | 91.8386 | 0.94372
800-58-10-7-98,5 | 800 | 58 | 10 | 7 | 6.9228 | 207.697 | 799.6541 | 57.9 | 10.4141 | 0.5654 | 16.9704 | -18.9021 | 58 | 15 | 26.8405 | 98.5 | 7.0856 | 58 | 10.243 | 33.1979 | 97.8528 | 91.8328 | 1.1011
800-58-10-8-98,5 | 800 | 58 | 10 | 8 | 6.9228 | 207.697 | 799.6333 | 57.9 | 10.4463 | 0.56611 | 16.992 | -18.8809 | 58 | 15 | 30.6748 | 98.5 | 8.0943 | 58 | 10.2466 | 37.0315 | 97.8956 | 91.8226 | 1.2585
800-58-10-9-98,5 | 800 | 58 | 10 | 9 | 6.9228 | 207.697 | 799.6124 | 57.9 | 10.4807 | 0.56707 | 17.0214 | -18.8626 | 58 | 15 | 34.5092 | 98.5 | 9.103 | 58 | 10.2508 | 40.8649 | 97.929 | 91.8087 | 1.416
800-58-10-10-98,5 | 800 | 58 | 10 | 10 | 6.9228 | 207.697 | 799.5915 | 57.9 | 10.5134 | 0.56808 | 17.0521 | -18.8437 | 58 | 15 | 38.3435 | 98.5 | 10.1117 | 58 | 10.2549 | 44.6983 | 97.9557 | 91.7941 | 1.5736
800-58-12-1-98,5 | 800 | 58 | 12 | 1 | 7.8782 | 236.3603 | 799.7558 | 57.9 | 12.2454 | 0.77753 | 23.3344 | -15.5038 | 58 | 17 | 3.8344 | 98.5 | 1.0356 | 58 | 12.2302 | 10.935 | 95.5641 | 90.1306 | 0.14083
800-58-12-2-98,5 | 800 | 58 | 12 | 2 | 7.8782 | 236.3603 | 799.7313 | 57.9 | 12.287 | 0.68111 | 20.4415 | -16.9218 | 58 | 17 | 7.6687 | 98.5 | 2.0454 | 58 | 12.2503 | 14.8658 | 96.8407 | 91.3545 | 0.27789
800-58-12-3-98,5 | 800 | 58 | 12 | 3 | 7.8782 | 236.3603 | 799.7093 | 57.9 | 12.3196 | 0.66141 | 19.8508 | -17.234 | 58 | 17 | 11.5031 | 98.5 | 3.0545 | 58 | 12.2577 | 18.7198 | 97.2834 | 91.6045 | 0.4157
800-58-12-4-98,5 | 800 | 58 | 12 | 4 | 7.8782 | 236.3603 | 799.6878 | 57.9 | 12.3524 | 0.65504 | 19.66 | -17.3367 | 58 | 17 | 15.3374 | 98.5 | 4.0636 | 58 | 12.2623 | 22.5606 | 97.5076 | 91.6854 | 0.55377
800-58-12-5-98,5 | 800 | 58 | 12 | 5 | 7.8782 | 236.3603 | 799.6664 | 57.9 | 12.387 | 0.65284 | 19.5945 | -17.3722 | 58 | 17 | 19.1718 | 98.5 | 5.0725 | 58 | 12.267 | 26.3971 | 97.6429 | 91.7134 | 0.69201
800-58-12-6-98,5 | 800 | 58 | 12 | 6 | 7.8782 | 236.3603 | 799.645 | 57.9 | 12.4205 | 0.65226 | 19.5775 | -17.3722 | 58 | 17 | 23.0061 | 98.5 | 6.0815 | 58 | 12.271 | 30.2321 | 97.7334 | 91.7208 | 0.83034
800-58-12-7-98,5 | 800 | 58 | 12 | 7 | 7.8782 | 236.3603 | 799.6237 | 57.9 | 12.4528 | 0.65243 | 19.5831 | -17.3814 | 58 | 17 | 26.8405 | 98.5 | 7.0904 | 58 | 12.2778 | 34.0662 | 97.7982 | 91.7186 | 0.96875
800-58-12-8-98,5 | 800 | 58 | 12 | 8 | 7.8782 | 236.3603 | 799.6023 | 57.9 | 12.4832 | 0.65294 | 19.5991 | -17.3783 | 58 | 17 | 30.6748 | 98.5 | 8.0993 | 58 | 12.2777 | 37.9001 | 97.8469 | 91.7121 | 1.1072
800-58-12-9-98,5 | 800 | 58 | 12 | 9 | 7.8782 | 236.3603 | 799.581 | 57.9 | 12.5141 | 0.65374 | 19.6237 | -17.3562 | 58 | 17 | 34.5092 | 98.5 | 9.1082 | 58 | 12.2821 | 41.7336 | 97.8848 | 91.7019 | 1.2458
800-58-12-10-98,5 | 800 | 58 | 12 | 10 | 7.8782 | 236.3603 | 799.5597 | 57.9 | 12.5455 | 0.65472 | 19.6536 | -17.34 | 58 | 17 | 38.3435 | 98.5 | 10.1171 | 58 | 12.2863 | 45.567 | 97.9151 | 91.6895 | 1.3844
800-58-14-1-98,5 | 800 | 58 | 14 | 1 | 8.9476 | 268.4444 | 799.7266 | 57.9 | 14.2807 | 0.93391 | 28.0286 | -13.515 | 58 | 19 | 3.8344 | 98.5 | 1.0392 | 58 | 14.2545 | 11.8481 | 95.2294 | 89.5624 | 0.12479
800-58-14-2-98,5 | 800 | 58 | 14 | 2 | 8.9476 | 268.4444 | 799.7004 | 57.9 | 14.3192 | 0.7955 | 23.8754 | -15.2543 | 58 | 19 | 7.6687 | 98.5 | 2.0494 | 58 | 14.2807 | 15.8208 | 96.6569 | 91.1094 | 0.24534
800-58-14-3-98,5 | 800 | 58 | 14 | 3 | 8.9476 | 268.4444 | 799.6776 | 57.9 | 14.3533 | 0.76633 | 23.0006 | -15.6562 | 58 | 19 | 11.5031 | 98.5 | 3.0588 | 58 | 14.2905 | 19.6843 | 97.1559 | 91.4353 | 0.36669
800-58-14-4-98,5 | 800 | 58 | 14 | 4 | 8.9476 | 268.4444 | 799.6555 | 57.9 | 14.3877 | 0.75655 | 22.7076 | -15.794 | 58 | 19 | 15.3374 | 98.5 | 4.0681 | 58 | 14.2982 | 23.5285 | 97.4092 | 91.5447 | 0.48834
800-58-14-5-98,5 | 800 | 58 | 14 | 5 | 8.9476 | 268.4444 | 799.6336 | 57.9 | 14.4189 | 0.75259 | 22.5894 | -15.85 | 58 | 19 | 19.1718 | 98.5 | 5.0773 | 58 | 14.3006 | 27.3668 | 97.5623 | 91.5889 | 0.61013
800-58-14-6-98,5 | 800 | 58 | 14 | 6 | 8.9476 | 268.4444 | 799.6117 | 57.9 | 14.4524 | 0.7512 | 22.5484 | -15.8695 | 58 | 19 | 23.0061 | 98.5 | 6.0865 | 58 | 14.3054 | 31.2025 | 97.6647 | 91.6044 | 0.73203
800-58-14-7-98,5 | 800 | 58 | 14 | 7 | 8.9476 | 268.4444 | 799.5899 | 57.9 | 14.4848 | 0.75095 | 22.5414 | -15.8695 | 58 | 19 | 26.8405 | 98.5 | 7.0956 | 58 | 14.309 | 35.0371 | 97.7381 | 91.6073 | 0.85401
800-58-14-8-98,5 | 800 | 58 | 14 | 8 | 8.9476 | 268.4444 | 799.5681 | 57.9 | 14.5167 | 0.75132 | 22.553 | -15.8728 | 58 | 19 | 30.6748 | 98.5 | 8.1047 | 58 | 14.3121 | 38.8711 | 97.7932 | 91.6032 | 0.97605
800-58-14-9-98,5 | 800 | 58 | 14 | 9 | 8.9476 | 268.4444 | 799.5463 | 57.9 | 14.5496 | 0.75211 | 22.5775 | -15.8555 | 58 | 19 | 34.5092 | 98.5 | 9.1139 | 58 | 14.3168 | 42.7047 | 97.8362 | 91.5943 | 1.0982
800-58-14-10-98,5 | 800 | 58 | 14 | 10 | 8.9476 | 268.4444 | 799.5246 | 57.9 | 14.5818 | 0.75312 | 22.6084 | -15.8408 | 58 | 19 | 38.3435 | 98.5 | 10.123 | 58 | 14.3211 | 46.538 | 97.8705 | 91.583 | 1.2203
800-58-16-1-98,5 | 800 | 58 | 16 | 1 | 10.1424 | 304.29 | 799.6947 | 57.9 | 16.3186 | 1.1264 | 33.8078 | -11.4525 | 58 | 21 | 3.8344 | 98.5 | 1.043 | 58 | 16.2836 | 12.8503 | 94.8653 | 88.8939 | 0.11091
800-58-16-2-98,5 | 800 | 58 | 16 | 2 | 10.1424 | 304.29 | 799.6662 | 57.9 | 16.358 | 0.93051 | 27.9286 | -13.5506 | 58 | 21 | 7.6687 | 98.5 | 2.0537 | 58 | 16.3124 | 16.8806 | 96.4546 | 90.8256 | 0.21711
800-58-16-3-98,5 | 800 | 58 | 16 | 3 | 10.1424 | 304.29 | 799.6425 | 57.9 | 16.3928 | 0.88784 | 26.6486 | -14.0614 | 58 | 21 | 11.5031 | 98.5 | 3.0635 | 58 | 16.3241 | 20.7576 | 97.0152 | 91.2463 | 0.32416
800-58-16-4-98,5 | 800 | 58 | 16 | 4 | 10.1424 | 304.29 | 799.6198 | 57.9 | 16.4274 | 0.873 | 26.2042 | -14.244 | 58 | 21 | 15.3374 | 98.5 | 4.0731 | 58 | 16.3337 | 24.6068 | 97.3006 | 91.3925 | 0.43153
800-58-16-5-98,5 | 800 | 58 | 16 | 5 | 10.1424 | 304.29 | 799.5973 | 57.9 | 16.4594 | 0.86673 | 26.0165 | -14.322 | 58 | 21 | 19.1718 | 98.5 | 5.0825 | 58 | 16.3383 | 28.4474 | 97.4733 | 91.4544 | 0.53904
800-58-16-6-98,5 | 800 | 58 | 16 | 6 | 10.1424 | 304.29 | 799.5749 | 57.9 | 16.4915 | 0.86404 | 25.9366 | -14.3554 | 58 | 21 | 23.0061 | 98.5 | 6.0919 | 58 | 16.3424 | 32.2845 | 97.589 | 91.4809 | 0.64667
800-58-16-7-98,5 | 800 | 58 | 16 | 7 | 10.1424 | 304.29 | 799.5526 | 57.9 | 16.5237 | 0.8631 | 25.9089 | -14.3669 | 58 | 21 | 26.8405 | 98.5 | 7.1013 | 58 | 16.3464 | 36.1198 | 97.6719 | 91.4902 | 0.75437
800-58-16-8-98,5 | 800 | 58 | 16 | 8 | 10.1424 | 304.29 | 799.5304 | 57.9 | 16.5559 | 0.8631 | 25.9097 | -14.3669 | 58 | 21 | 30.6748 | 98.5 | 8.1106 | 58 | 16.3505 | 39.9541 | 97.7342 | 91.4902 | 0.86213
800-58-16-9-98,5 | 800 | 58 | 16 | 9 | 10.1424 | 304.29 | 799.5081 | 57.9 | 16.588 | 0.86366 | 25.9272 | -14.3666 | 58 | 21 | 34.5092 | 98.5 | 9.12 | 58 | 16.3547 | 43.7879 | 97.7828 | 91.4847 | 0.96996
800-58-16-10-98,5 | 800 | 58 | 16 | 10 | 10.1424 | 304.29 | 799.4859 | 57.9 | 16.6196 | 0.86454 | 25.9544 | -14.3478 | 58 | 21 | 38.3435 | 98.5 | 10.1293 | 58 | 16.3587 | 47.6214 | 97.8217 | 91.476 | 1.0778
800-58-18-1-98,5 | 800 | 58 | 18 | 1 | 11.4748 | 344.2645 | 799.6599 | 57.9 | 18.3572 | 1.3639 | 40.9365 | -9.3175 | 58 | 23 | 3.8344 | 98.5 | 1.0472 | 58 | 18.3118 | 13.9453 | 94.4714 | 88.1141 | 0.098903
800-58-18-2-98,5 | 800 | 58 | 18 | 2 | 11.4748 | 344.2645 | 799.6284 | 57.9 | 18.4002 | 1.0904 | 32.7301 | -11.8062 | 58 | 23 | 7.6687 | 98.5 | 2.0585 | 58 | 18.347 | 18.0531 | 96.2324 | 90.4972 | 0.1926
800-58-18-3-98,5 | 800 | 58 | 18 | 3 | 11.4748 | 344.2645 | 799.6037 | 57.9 | 18.4397 | 1.0291 | 30.8894 | -12.4436 | 58 | 23 | 11.5031 | 98.5 | 3.0686 | 58 | 18.3654 | 21.9488 | 96.8603 | 91.0319 | 0.2872
800-58-18-4-98,5 | 800 | 58 | 18 | 4 | 11.4748 | 344.2645 | 799.5802 | 57.9 | 18.4711 | 1.0068 | 30.2205 | -12.6839 | 58 | 23 | 15.3374 | 98.5 | 4.0785 | 58 | 18.3717 | 25.8054 | 97.181 | 91.2263 | 0.38212
800-58-18-5-98,5 | 800 | 58 | 18 | 5 | 11.4748 | 344.2645 | 799.5572 | 57.9 | 18.5028 | 0.99703 | 29.9292 | -12.7901 | 58 | 23 | 19.1718 | 98.5 | 5.0882 | 58 | 18.3784 | 29.6495 | 97.3754 | 91.3111 | 0.4772
800-58-18-6-98,5 | 800 | 58 | 18 | 6 | 11.4748 | 344.2645 | 799.5343 | 57.9 | 18.5347 | 0.99249 | 29.7938 | -12.8398 | 58 | 23 | 23.0061 | 98.5 | 6.0978 | 58 | 18.3825 | 33.4884 | 97.5057 | 91.3507 | 0.57239
800-58-18-7-98,5 | 800 | 58 | 18 | 7 | 11.4748 | 344.2645 | 799.5115 | 57.9 | 18.5657 | 0.99042 | 29.7325 | -12.8623 | 58 | 23 | 26.8405 | 98.5 | 7.1074 | 58 | 18.3865 | 37.3248 | 97.5992 | 91.3687 | 0.66766
800-58-18-8-98,5 | 800 | 58 | 18 | 8 | 11.4748 | 344.2645 | 799.4887 | 57.9 | 18.5985 | 0.98985 | 29.7162 | -12.8623 | 58 | 23 | 30.6748 | 98.5 | 8.117 | 58 | 18.392 | 41.1598 | 97.6695 | 91.3737 | 0.763
800-58-18-9-98,5 | 800 | 58 | 18 | 9 | 11.4748 | 344.2645 | 799.466 | 57.9 | 18.6303 | 0.99003 | 29.7226 | -12.8683 | 58 | 23 | 34.5092 | 98.5 | 9.1265 | 58 | 18.3965 | 44.9939 | 97.7242 | 91.3721 | 0.85839
800-58-18-10-98,5 | 800 | 58 | 18 | 10 | 11.4748 | 344.2645 | 799.4432 | 57.9 | 18.6622 | 0.99073 | 29.7444 | -12.8659 | 58 | 23 | 38.3435 | 98.5 | 10.1361 | 58 | 18.4009 | 48.8276 | 97.7681 | 91.366 | 0.95383
800-58-20-1-98,5 | 800 | 58 | 20 | 1 | 12.958 | 388.7633 | 799.6221 | 57.9 | 20.4005 | 1.6577 | 49.7564 | -7.1084 | 58 | 25 | 3.8344 | 98.5 | 1.0517 | 58 | 20.3409 | 15.1347 | 94.0476 | 87.2074 | 0.088493
800-58-20-2-98,5 | 800 | 58 | 20 | 2 | 12.958 | 388.7633 | 799.5869 | 57.9 | 20.448 | 1.281 | 38.452 | -10.0132 | 58 | 25 | 7.6687 | 98.5 | 2.0637 | 58 | 20.3844 | 19.3457 | 95.9893 | 90.1143 | 0.17128
800-58-20-3-98,5 | 800 | 58 | 20 | 3 | 12.958 | 388.7633 | 799.5608 | 57.9 | 20.4878 | 1.1933 | 35.8207 | -10.8026 | 58 | 25 | 11.5031 | 98.5 | 3.0742 | 58 | 20.4061 | 23.2678 | 96.69 | 90.791 | 0.255
800-58-20-4-98,5 | 800 | 58 | 20 | 4 | 12.958 | 388.7633 | 799.5365 | 57.9 | 20.5165 | 1.1605 | 34.8365 | -11.1118 | 58 | 25 | 15.3374 | 98.5 | 4.0843 | 58 | 20.411 | 27.1349 | 97.0494 | 91.0443 | 0.33905
800-58-20-5-98,5 | 800 | 58 | 20 | 5 | 12.958 | 388.7633 | 799.5128 | 57.9 | 20.5487 | 1.1458 | 34.3981 | -11.2521 | 58 | 25 | 19.1718 | 98.5 | 5.0943 | 58 | 20.4191 | 30.9839 | 97.2676 | 91.1573 | 0.42329
800-58-20-6-98,5 | 800 | 58 | 20 | 6 | 12.958 | 388.7633 | 799.4894 | 57.9 | 20.5807 | 1.1386 | 34.1827 | -11.3216 | 58 | 25 | 23.0061 | 98.5 | 6.1042 | 58 | 20.426 | 34.8255 | 97.4141 | 91.2129 | 0.50764
800-58-20-7-98,5 | 800 | 58 | 20 | 7 | 12.958 | 388.7633 | 799.4661 | 57.9 | 20.6136 | 1.1351 | 34.0787 | -11.3554 | 58 | 25 | 26.8405 | 98.5 | 7.1141 | 58 | 20.4326 | 38.6633 | 97.5193 | 91.2399 | 0.59207
800-58-20-8-98,5 | 800 | 58 | 20 | 8 | 12.958 | 388.7633 | 799.4428 | 57.9 | 20.6444 | 1.1335 | 34.0294 | -11.3713 | 58 | 25 | 30.6748 | 98.5 | 8.1239 | 58 | 20.4364 | 42.4994 | 97.5983 | 91.2528 | 0.67656
800-58-20-9-98,5 | 800 | 58 | 20 | 9 | 12.958 | 388.7633 | 799.4196 | 57.9 | 20.6768 | 1.1331 | 34.0196 | -11.3713 | 58 | 25 | 34.5092 | 98.5 | 9.1337 | 58 | 20.4419 | 46.3341 | 97.66 | 91.2556 | 0.76111
800-58-20-10-98,5 | 800 | 58 | 20 | 10 | 12.958 | 388.7633 | 799.3964 | 57.9 | 20.7082 | 1.1334 | 34.0299 | -11.3745 | 58 | 25 | 38.3435 | 98.5 | 10.1434 | 58 | 20.4473 | 50.1681 | 97.7094 | 91.2532 | 0.84569
800-58-22-1-98,5 | 800 | 58 | 22 | 1 | 14.6058 | 438.1992 | 799.5813 | 57.9 | 22.4475 | 2.0209 | 60.6637 | -4.8318 | 58 | 27 | 3.8344 | 98.5 | 1.0566 | 58 | 22.3705 | 16.4192 | 93.5949 | 86.1634 | 0.079461
800-58-22-2-98,5 | 800 | 58 | 22 | 2 | 14.6058 | 438.1992 | 799.5413 | 57.9 | 22.4979 | 1.5087 | 45.2911 | -8.1698 | 58 | 27 | 7.6687 | 98.5 | 2.0693 | 58 | 22.4233 | 20.7657 | 95.7246 | 89.6702 | 0.15271
800-58-22-3-98,5 | 800 | 58 | 22 | 3 | 14.6058 | 438.1992 | 799.5136 | 57.9 | 22.5361 | 1.3848 | 41.571 | -9.1354 | 58 | 27 | 11.5031 | 98.5 | 3.0803 | 58 | 22.4445 | 24.7241 | 96.5037 | 90.519 | 0.22691
800-58-22-4-98,5 | 800 | 58 | 22 | 4 | 14.6058 | 438.1992 | 799.4884 | 57.9 | 22.5718 | 1.3382 | 40.1744 | -9.5186 | 58 | 27 | 15.3374 | 98.5 | 4.0907 | 58 | 22.4618 | 28.605 | 96.9052 | 90.8378 | 0.30149
800-58-22-5-98,5 | 800 | 58 | 22 | 5 | 14.6058 | 438.1992 | 799.464 | 57.9 | 22.6031 | 1.3165 | 39.5228 | -9.7017 | 58 | 27 | 19.1718 | 98.5 | 5.101 | 58 | 22.4687 | 32.4611 | 97.1496 | 90.9867 | 0.37624
800-58-22-6-98,5 | 800 | 58 | 22 | 6 | 14.6058 | 438.1992 | 799.44 | 57.9 | 22.6344 | 1.3053 | 39.1896 | -9.7964 | 58 | 27 | 23.0061 | 98.5 | 6.1111 | 58 | 22.4764 | 36.3065 | 97.3139 | 91.0629 | 0.45111
800-58-22-7-98,5 | 800 | 58 | 22 | 7 | 14.6058 | 438.1992 | 799.4161 | 57.9 | 22.6645 | 1.2993 | 39.0096 | -9.8478 | 58 | 27 | 26.8405 | 98.5 | 7.1212 | 58 | 22.4799 | 40.1469 | 97.4318 | 91.1042 | 0.52606
800-58-22-8-98,5 | 800 | 58 | 22 | 8 | 14.6058 | 438.1992 | 799.3923 | 57.9 | 22.697 | 1.2963 | 38.9217 | -9.873 | 58 | 27 | 30.6748 | 98.5 | 8.1313 | 58 | 22.4869 | 43.9842 | 97.5206 | 91.1246 | 0.60108
800-58-22-9-98,5 | 800 | 58 | 22 | 9 | 14.6058 | 438.1992 | 799.3686 | 57.9 | 22.7282 | 1.2949 | 38.8815 | -9.8845 | 58 | 27 | 34.5092 | 98.5 | 9.1413 | 58 | 22.4927 | 47.82 | 97.5899 | 91.134 | 0.67614
800-58-22-10-98,5 | 800 | 58 | 22 | 10 | 14.6058 | 438.1992 | 799.3449 | 57.9 | 22.7587 | 1.2946 | 38.8719 | -9.8845 | 58 | 27 | 38.3435 | 98.5 | 10.1513 | 58 | 22.4975 | 51.6547 | 97.6454 | 91.1364 | 0.75125
800-58-24-1-98,5 | 800 | 58 | 24 | 1 | 16.431 | 492.9601 | 799.5376 | 57.9 | 24.4982 | 2.4689 | 74.115 | -2.5025 | 58 | 29 | 3.8344 | 98.5 | 1.0618 | 58 | 24.4006 | 17.7965 | 93.1155 | 84.974 | 0.071622
800-58-24-2-98,5 | 800 | 58 | 24 | 2 | 16.431 | 492.9601 | 799.4916 | 57.9 | 24.5574 | 1.7827 | 53.5177 | -6.2721 | 58 | 29 | 7.6687 | 98.5 | 2.0754 | 58 | 24.4678 | 22.317 | 95.4387 | 89.1505 | 0.13653
800-58-24-3-98,5 | 800 | 58 | 24 | 3 | 16.431 | 492.9601 | 799.4619 | 57.9 | 24.5945 | 1.6098 | 48.3282 | -7.4345 | 58 | 29 | 11.5031 | 98.5 | 3.0868 | 58 | 24.4952 | 26.3243 | 96.3016 | 90.2029 | 0.20241
800-58-24-4-98,5 | 800 | 58 | 24 | 4 | 16.431 | 492.9601 | 799.4356 | 57.9 | 24.6318 | 1.5435 | 46.3405 | -7.9107 | 58 | 29 | 15.3374 | 98.5 | 4.0976 | 58 | 24.5134 | 30.2249 | 96.7489 | 90.6062 | 0.26868
800-58-24-5-98,5 | 800 | 58 | 24 | 5 | 16.431 | 492.9601 | 799.4105 | 57.9 | 24.6631 | 1.5119 | 45.3933 | -8.1442 | 58 | 29 | 19.1718 | 98.5 | 5.1081 | 58 | 24.5219 | 34.0909 | 97.0218 | 90.7985 | 0.33514
800-58-24-6-98,5 | 800 | 58 | 24 | 6 | 16.431 | 492.9601 | 799.3858 | 57.9 | 24.6942 | 1.4953 | 44.8949 | -8.2689 | 58 | 29 | 23.0061 | 98.5 | 6.1185 | 58 | 24.531 | 37.9419 | 97.2056 | 90.8998 | 0.40172
800-58-24-7-98,5 | 800 | 58 | 24 | 7 | 16.431 | 492.9601 | 799.3613 | 57.9 | 24.7239 | 1.4858 | 44.6137 | -8.3398 | 58 | 29 | 26.8405 | 98.5 | 7.1288 | 58 | 24.5351 | 41.7856 | 97.3376 | 90.9571 | 0.46838
800-58-24-8-98,5 | 800 | 58 | 24 | 8 | 16.431 | 492.9601 | 799.337 | 57.9 | 24.7564 | 1.4808 | 44.4629 | -8.378 | 58 | 29 | 30.6748 | 98.5 | 8.1391 | 58 | 24.543 | 45.6251 | 97.4371 | 90.9879 | 0.53511
800-58-24-9-98,5 | 800 | 58 | 24 | 9 | 16.431 | 492.9601 | 799.3128 | 57.9 | 24.7873 | 1.478 | 44.3804 | -8.3989 | 58 | 29 | 34.5092 | 98.5 | 9.1493 | 58 | 24.5495 | 49.4622 | 97.5147 | 91.0049 | 0.60188
800-58-24-10-98,5 | 800 | 58 | 24 | 10 | 16.431 | 492.9601 | 799.2886 | 57.9 | 24.8175 | 1.4767 | 44.3421 | -8.3989 | 58 | 29 | 38.3435 | 98.5 | 10.1596 | 58 | 24.5546 | 53.2979 | 97.577 | 91.0129 | 0.6687
800-58-26-1-98,5 | 800 | 58 | 26 | 1 | 18.4523 | 553.5967 | 799.4971 | 57.9 | 26.5517 | 3.0207 | 90.6829 | -0.12002 | 58 | 31 | 3.8344 | 98.5 | 1.0673 | 58 | 26.4337 | 19.2659 | 92.6097 | 83.6297 | 0.064802
800-58-26-2-98,5 | 800 | 58 | 26 | 2 | 18.4523 | 553.5967 | 799.4437 | 57.9 | 26.6176 | 2.1128 | 63.4307 | -4.316 | 58 | 31 | 7.6687 | 98.5 | 2.082 | 58 | 26.5137 | 24.0082 | 95.1295 | 88.5501 | 0.1224
800-58-26-3-98,5 | 800 | 58 | 26 | 3 | 18.4523 | 553.5967 | 799.4115 | 57.9 | 26.6587 | 1.875 | 56.2962 | -5.692 | 58 | 31 | 11.5031 | 98.5 | 3.0939 | 58 | 26.5476 | 28.0803 | 96.0815 | 89.8384 | 0.18097
800-58-26-4-98,5 | 800 | 58 | 26 | 4 | 18.4523 | 553.5967 | 799.3839 | 57.9 | 26.6971 | 1.7818 | 53.4993 | -6.276 | 58 | 31 | 15.3374 | 98.5 | 4.105 | 58 | 26.5681 | 32.0078 | 96.578 | 90.3436 | 0.23995
800-58-26-5-98,5 | 800 | 58 | 26 | 5 | 18.4523 | 553.5967 | 799.3578 | 57.9 | 26.7285 | 1.7366 | 52.1439 | -6.5692 | 58 | 31 | 19.1718 | 98.5 | 5.1158 | 58 | 26.5809 | 35.8874 | 96.8819 | 90.5885 | 0.29912
800-58-26-6-98,5 | 800 | 58 | 26 | 6 | 18.4523 | 553.5967 | 799.3324 | 57.9 | 26.7578 | 1.7121 | 51.4082 | -6.7313 | 58 | 31 | 23.0061 | 98.5 | 6.1265 | 58 | 26.5888 | 39.7463 | 97.0869 | 90.7216 | 0.35842
800-58-26-7-98,5 | 800 | 58 | 26 | 7 | 18.4523 | 553.5967 | 799.3073 | 57.9 | 26.7915 | 1.6983 | 50.9975 | -6.8228 | 58 | 31 | 26.8405 | 98.5 | 7.137 | 58 | 26.5992 | 43.5944 | 97.2345 | 90.796 | 0.41781
800-58-26-8-98,5 | 800 | 58 | 26 | 8 | 18.4523 | 553.5967 | 799.2824 | 57.9 | 26.8218 | 1.69 | 50.7493 | -6.8783 | 58 | 31 | 30.6748 | 98.5 | 8.1475 | 58 | 26.6067 | 47.437 | 97.3457 | 90.8411 | 0.47726
800-58-26-9-98,5 | 800 | 58 | 26 | 9 | 18.4523 | 553.5967 | 799.2577 | 57.9 | 26.8521 | 1.6851 | 50.6035 | -6.9111 | 58 | 31 | 34.5092 | 98.5 | 9.158 | 58 | 26.6126 | 51.2763 | 97.4325 | 90.8677 | 0.53676
800-58-26-10-98,5 | 800 | 58 | 26 | 10 | 18.4523 | 553.5967 | 799.233 | 57.9 | 26.8813 | 1.6823 | 50.52 | -6.9299 | 58 | 31 | 38.3435 | 98.5 | 10.1684 | 58 | 26.6169 | 55.1135 | 97.5021 | 90.883 | 0.5963
800-58-28-1-98,5 | 800 | 58 | 28 | 1 | 20.6866 | 620.6288 | 799.4492 | 57.9 | 28.6116 | 3.6977 | 111.0153 | 2.3032 | 58 | 33 | 3.8344 | 98.5 | 1.0732 | 58 | 28.4677 | 20.8232 | 92.0798 | 82.1249 | 0.058862
800-58-28-2-98,5 | 800 | 58 | 28 | 2 | 20.6866 | 620.6288 | 799.3865 | 57.9 | 28.6872 | 2.5129 | 75.45 | -2.2932 | 58 | 33 | 7.6687 | 98.5 | 2.0891 | 58 | 28.5634 | 25.8424 | 94.7969 | 87.8524 | 0.11005
800-58-28-3-98,5 | 800 | 58 | 28 | 3 | 20.6866 | 620.6288 | 799.3511 | 57.9 | 28.7296 | 2.1893 | 65.7374 | -3.9017 | 58 | 33 | 11.5031 | 98.5 | 3.1016 | 58 | 28.6034 | 30.0003 | 95.8424 | 89.4166 | 0.16219
800-58-28-4-98,5 | 800 | 58 | 28 | 4 | 20.6866 | 620.6288 | 799.3219 | 57.9 | 28.7651 | 2.0592 | 61.8335 | -4.611 | 58 | 33 | 15.3374 | 98.5 | 4.1131 | 58 | 28.6263 | 33.9648 | 96.3916 | 90.0455 | 0.21474
800-58-28-5-98,5 | 800 | 58 | 28 | 5 | 20.6866 | 620.6288 | 799.2947 | 57.9 | 28.8008 | 1.9958 | 59.9301 | -4.9721 | 58 | 33 | 19.1718 | 98.5 | 5.1242 | 58 | 28.64 | 37.8626 | 96.7292 | 90.3523 | 0.26751
800-58-28-6-98,5 | 800 | 58 | 28 | 6 | 20.6866 | 620.6288 | 799.2685 | 57.9 | 28.8317 | 1.9607 | 58.8791 | -5.176 | 58 | 33 | 23.0061 | 98.5 | 6.1352 | 58 | 28.6525 | 41.732 | 96.9573 | 90.5218 | 0.32041
800-58-28-7-98,5 | 800 | 58 | 28 | 7 | 20.6866 | 620.6288 | 799.2428 | 57.9 | 28.8637 | 1.9402 | 58.2658 | -5.2965 | 58 | 33 | 26.8405 | 98.5 | 7.146 | 58 | 28.6647 | 45.5868 | 97.1217 | 90.6208 | 0.37341
800-58-28-8-98,5 | 800 | 58 | 28 | 8 | 20.6866 | 620.6288 | 799.2173 | 57.9 | 28.894 | 1.9276 | 57.8868 | -5.3716 | 58 | 33 | 30.6748 | 98.5 | 8.1567 | 58 | 28.6716 | 49.4338 | 97.2457 | 90.6821 | 0.42646
800-58-28-9-98,5 | 800 | 58 | 28 | 9 | 20.6866 | 620.6288 | 799.1919 | 57.9 | 28.9237 | 1.9197 | 57.6512 | -5.4185 | 58 | 33 | 34.5092 | 98.5 | 9.1674 | 58 | 28.6785 | 53.2761 | 97.3426 | 90.7203 | 0.47957
800-58-28-10-98,5 | 800 | 58 | 28 | 10 | 20.6866 | 620.6288 | 799.1667 | 57.9 | 28.9531 | 1.9148 | 57.507 | -5.4472 | 58 | 33 | 38.3435 | 98.5 | 10.178 | 58 | 28.6857 | 57.1153 | 97.4204 | 90.7438 | 0.53271
800-58-30-1-98,5 | 800 | 58 | 30 | 1 | 23.1524 | 694.6116 | 799.3896 | 57.9 | 30.6696 | 4.5221 | 135.7758 | 4.7523 | 58 | 35 | 3.8344 | 98.5 | 1.0794 | 58 | 30.4976 | 22.4646 | 91.5279 | 80.4679 | 0.053676
800-58-30-2-98,5 | 800 | 58 | 30 | 2 | 23.1524 | 694.6116 | 799.3157 | 57.9 | 30.7612 | 2.9981 | 90.0241 | -0.20766 | 58 | 35 | 7.6687 | 98.5 | 2.0967 | 58 | 30.6157 | 27.823 | 94.4406 | 87.0507 | 0.099234
800-58-30-3-98,5 | 800 | 58 | 30 | 3 | 23.1524 | 694.6116 | 799.2763 | 57.9 | 30.8058 | 2.563 | 76.9632 | -2.06 | 58 | 35 | 11.5031 | 98.5 | 3.1098 | 58 | 30.6625 | 32.0924 | 95.5837 | 88.93 | 0.14571
800-58-30-4-98,5 | 800 | 58 | 30 | 4 | 23.1524 | 694.6116 | 799.245 | 57.9 | 30.8414 | 2.384 | 71.5929 | -2.9076 | 58 | 35 | 15.3374 | 98.5 | 4.1218 | 58 | 30.6886 | 36.1057 | 96.1892 | 89.7028 | 0.1926
800-58-30-5-98,5 | 800 | 58 | 30 | 5 | 23.1524 | 694.6116 | 799.2166 | 57.9 | 30.8798 | 2.2958 | 68.9457 | -3.3472 | 58 | 35 | 19.1718 | 98.5 | 5.1333 | 58 | 30.7112 | 40.0283 | 96.5628 | 90.0839 | 0.23973
800-58-30-6-98,5 | 800 | 58 | 30 | 6 | 23.1524 | 694.6116 | 799.1894 | 57.9 | 30.9107 | 2.246 | 67.4519 | -3.6023 | 58 | 35 | 23.0061 | 98.5 | 6.1445 | 58 | 30.7229 | 43.9125 | 96.816 | 90.2991 | 0.28699
800-58-30-7-98,5 | 800 | 58 | 30 | 7 | 23.1524 | 694.6116 | 799.1629 | 57.9 | 30.941 | 2.2161 | 66.5563 | -3.7577 | 58 | 35 | 26.8405 | 98.5 | 7.1556 | 58 | 30.7338 | 47.7767 | 96.9986 | 90.4282 | 0.33435
800-58-30-8-98,5 | 800 | 58 | 30 | 8 | 23.1524 | 694.6116 | 799.1368 | 57.9 | 30.9711 | 2.1974 | 65.9963 | -3.8558 | 58 | 35 | 30.6748 | 98.5 | 8.1666 | 58 | 30.7458 | 51.6298 | 97.1366 | 90.5091 | 0.38177
800-58-30-9-98,5 | 800 | 58 | 30 | 9 | 23.1524 | 694.6116 | 799.1108 | 57.9 | 31.0007 | 2.1853 | 65.6351 | -3.9195 | 58 | 35 | 34.5092 | 98.5 | 9.1775 | 58 | 30.7537 | 55.4762 | 97.2445 | 90.5613 | 0.42924
800-58-30-10-98,5 | 800 | 58 | 30 | 10 | 23.1524 | 694.6116 | 799.085 | 57.9 | 31.03 | 2.1774 | 65.4014 | -3.9609 | 58 | 35 | 38.3435 | 98.5 | 10.1884 | 58 | 30.7607 | 59.3184 | 97.3312 | 90.5952 | 0.47676
800-58-32-1-98,5 | 800 | 58 | 32 | 1 | 25.8699 | 776.1368 | 799.3409 | 57.9 | 32.7292 | 5.5219 | 165.8032 | 7.2197 | 58 | 37 | 3.8344 | 98.5 | 1.0859 | 58 | 32.5303 | 24.1823 | 90.9576 | 78.6551 | 0.049145
800-58-32-2-98,5 | 800 | 58 | 32 | 2 | 25.8699 | 776.1368 | 799.2536 | 57.9 | 32.8389 | 3.5865 | 107.702 | 1.9377 | 58 | 37 | 7.6687 | 98.5 | 2.1048 | 58 | 32.6677 | 29.9521 | 94.061 | 86.1364 | 0.089753
800-58-32-3-98,5 | 800 | 58 | 32 | 3 | 25.8699 | 776.1368 | 799.2091 | 57.9 | 32.8886 | 3.009 | 90.3637 | -0.16286 | 58 | 37 | 11.5031 | 98.5 | 3.1188 | 58 | 32.7236 | 34.364 | 95.3049 | 88.3688 | 0.13123
800-58-32-4-98,5 | 800 | 58 | 32 | 4 | 25.8699 | 776.1368 | 799.1753 | 57.9 | 32.9268 | 2.7662 | 83.077 | -1.1593 | 58 | 37 | 15.3374 | 98.5 | 4.1313 | 58 | 32.7574 | 38.4411 | 95.9697 | 89.3072 | 0.17313
800-58-32-5-98,5 | 800 | 58 | 32 | 5 | 25.8699 | 776.1368 | 799.1453 | 57.9 | 32.9611 | 2.6435 | 79.3947 | -1.6941 | 58 | 37 | 19.1718 | 98.5 | 5.1431 | 58 | 32.7804 | 42.3981 | 96.382 | 89.7815 | 0.21527
800-58-32-6-98,5 | 800 | 58 | 32 | 6 | 25.8699 | 776.1368 | 799.1171 | 57.9 | 32.9933 | 2.574 | 77.3094 | -2.0072 | 58 | 37 | 23.0061 | 98.5 | 6.1547 | 58 | 32.7968 | 46.302 | 96.6621 | 90.0503 | 0.25756
800-58-32-7-98,5 | 800 | 58 | 32 | 7 | 25.8699 | 776.1368 | 799.0897 | 57.9 | 33.0287 | 2.5322 | 76.0585 | -2.1988 | 58 | 37 | 26.8405 | 98.5 | 7.1661 | 58 | 32.8131 | 50.1781 | 96.8646 | 90.2116 | 0.29994
800-58-32-8-98,5 | 800 | 58 | 32 | 8 | 25.8699 | 776.1368 | 799.0628 | 57.9 | 33.0585 | 2.5051 | 75.2442 | -2.325 | 58 | 37 | 30.6748 | 98.5 | 8.1773 | 58 | 32.8241 | 54.0396 | 97.0178 | 90.3167 | 0.34239
800-58-32-9-98,5 | 800 | 58 | 32 | 9 | 25.8699 | 776.1368 | 799.0362 | 57.9 | 33.0859 | 2.4868 | 74.698 | -2.4104 | 58 | 37 | 34.5092 | 98.5 | 9.1885 | 58 | 32.8306 | 57.8923 | 97.1376 | 90.3873 | 0.38489
800-58-32-10-98,5 | 800 | 58 | 32 | 10 | 25.8699 | 776.1368 | 799.0097 | 57.9 | 33.116 | 2.4749 | 74.3428 | -2.4663 | 58 | 37 | 38.3435 | 98.5 | 10.1996 | 58 | 32.84 | 61.7385 | 97.2339 | 90.4334 | 0.42744
800-58-34-1-98,5 | 800 | 58 | 34 | 1 | 28.8594 | 865.8344 | 799.2787 | 57.9 | 34.7966 | 6.7267 | 201.9961 | 9.6946 | 58 | 39 | 3.8344 | 98.5 | 1.0926 | 58 | 34.5617 | 25.9671 | 90.3725 | 76.6914 | 0.045182
800-58-34-2-98,5 | 800 | 58 | 34 | 2 | 28.8594 | 865.8344 | 799.1754 | 57.9 | 34.9212 | 4.2997 | 129.1325 | 4.1386 | 58 | 39 | 7.6687 | 98.5 | 2.1135 | 58 | 34.7191 | 32.2284 | 93.6588 | 85.1011 | 0.081434
800-58-34-3-98,5 | 800 | 58 | 34 | 3 | 28.8594 | 865.8344 | 799.1247 | 57.9 | 34.9773 | 3.5427 | 106.404 | 1.7918 | 58 | 39 | 11.5031 | 98.5 | 3.1283 | 58 | 34.7878 | 36.8198 | 95.0057 | 87.7243 | 0.1185
800-58-34-4-98,5 | 800 | 58 | 34 | 4 | 28.8594 | 865.8344 | 799.0878 | 57.9 | 35.0188 | 3.2169 | 96.6236 | 0.63554 | 58 | 39 | 15.3374 | 98.5 | 4.1414 | 58 | 34.8287 | 40.9799 | 95.7328 | 88.8531 | 0.15599
800-58-34-5-98,5 | 800 | 58 | 34 | 5 | 28.8594 | 865.8344 | 799.0559 | 57.9 | 35.0535 | 3.0493 | 91.5936 | -0.0019749 | 58 | 39 | 19.1718 | 98.5 | 5.1537 | 58 | 34.8558 | 44.9819 | 96.186 | 89.4338 | 0.19372
800-58-34-6-98,5 | 800 | 58 | 34 | 6 | 28.8594 | 865.8344 | 799.0263 | 57.9 | 35.0924 | 2.9542 | 88.7396 | -0.37825 | 58 | 39 | 23.0061 | 98.5 | 6.1656 | 58 | 34.8791 | 48.9113 | 96.4951 | 89.7634 | 0.23161
800-58-34-7-98,5 | 800 | 58 | 34 | 7 | 28.8594 | 865.8344 | 798.9979 | 57.9 | 35.1225 | 2.8946 | 86.9533 | -0.61949 | 58 | 39 | 26.8405 | 98.5 | 7.1773 | 58 | 34.8948 | 52.8053 | 96.7189 | 89.9699 | 0.2696
800-58-34-8-98,5 | 800 | 58 | 34 | 8 | 28.8594 | 865.8344 | 798.9701 | 57.9 | 35.1512 | 2.8558 | 85.7896 | -0.77911 | 58 | 39 | 30.6748 | 98.5 | 8.1889 | 58 | 34.907 | 56.6784 | 96.8885 | 90.1044 | 0.30765
800-58-34-9-98,5 | 800 | 58 | 34 | 9 | 28.8594 | 865.8344 | 798.9428 | 57.9 | 35.1796 | 2.8296 | 85.0066 | -0.88763 | 58 | 39 | 34.5092 | 98.5 | 9.2003 | 58 | 34.9176 | 60.539 | 97.0213 | 90.1951 | 0.34576
800-58-34-10-98,5 | 800 | 58 | 34 | 10 | 28.8594 | 865.8344 | 798.9157 | 57.9 | 35.2066 | 2.8114 | 84.4617 | -0.9637 | 58 | 39 | 38.3435 | 98.5 | 10.2117 | 58 | 34.9235 | 64.3915 | 97.1281 | 90.2583 | 0.38391
800-58-36-1-98,5 | 800 | 58 | 36 | 1 | 32.1442 | 964.3742 | 799.227 | 57.9 | 36.8654 | 8.1676 | 245.2798 | 12.5421 | 58 | 41 | 3.8344 | 98.5 | 1.0996 | 58 | 36.5922 | 27.8109 | 89.7758 | 74.5907 | 0.041707
800-58-36-2-98,5 | 800 | 58 | 36 | 2 | 32.1442 | 964.3742 | 799.1049 | 57.9 | 37.0032 | 5.1616 | 155.0312 | 6.386 | 58 | 41 | 7.6687 | 98.5 | 2.1227 | 58 | 36.7698 | 34.6513 | 93.2348 | 83.9423 | 0.074122
800-58-36-3-98,5 | 800 | 58 | 36 | 3 | 32.1442 | 964.3742 | 799.0468 | 57.9 | 37.07 | 4.1823 | 125.6268 | 3.8029 | 58 | 41 | 11.5031 | 98.5 | 3.1386 | 58 | 36.8535 | 39.4649 | 94.6859 | 86.9889 | 0.10729
800-58-36-4-98,5 | 800 | 58 | 36 | 4 | 32.1442 | 964.3742 | 799.006 | 57.9 | 37.1154 | 3.75 | 112.6464 | 2.4794 | 58 | 41 | 15.3374 | 98.5 | 4.1523 | 58 | 36.9021 | 43.7316 | 95.4778 | 88.3338 | 0.14087
800-58-36-5-98,5 | 800 | 58 | 36 | 5 | 32.1442 | 964.3742 | 798.9717 | 57.9 | 37.1524 | 3.5241 | 105.8647 | 1.7307 | 58 | 41 | 19.1718 | 98.5 | 5.1652 | 58 | 36.9355 | 47.7918 | 95.9743 | 89.0367 | 0.1747
800-58-36-6-98,5 | 800 | 58 | 36 | 6 | 32.1442 | 964.3742 | 798.9405 | 57.9 | 37.1857 | 3.3926 | 101.9199 | 1.2745 | 58 | 41 | 23.0061 | 98.5 | 6.1775 | 58 | 36.9595 | 51.7576 | 96.3141 | 89.4456 | 0.20868
800-58-36-7-98,5 | 800 | 58 | 36 | 7 | 32.1442 | 964.3742 | 798.9108 | 57.9 | 37.2217 | 3.3113 | 99.4807 | 0.98423 | 58 | 41 | 26.8405 | 98.5 | 7.1895 | 58 | 36.9823 | 55.6733 | 96.5609 | 89.6986 | 0.24278
800-58-36-8-98,5 | 800 | 58 | 36 | 8 | 32.1442 | 964.3742 | 798.8821 | 57.9 | 37.2512 | 3.257 | 97.8527 | 0.78679 | 58 | 41 | 30.6748 | 98.5 | 8.2013 | 58 | 36.9953 | 59.562 | 96.7481 | 89.8675 | 0.27694
800-58-36-9-98,5 | 800 | 58 | 36 | 9 | 32.1442 | 964.3742 | 798.8539 | 57.9 | 37.2791 | 3.2198 | 96.739 | 0.64998 | 58 | 41 | 34.5092 | 98.5 | 9.213 | 58 | 37.0094 | 63.4335 | 96.895 | 89.9832 | 0.31116
800-58-36-10-98,5 | 800 | 58 | 36 | 10 | 32.1442 | 964.3742 | 798.8261 | 57.9 | 37.3073 | 3.1938 | 95.9608 | 0.55353 | 58 | 41 | 38.3435 | 98.5 | 10.2247 | 58 | 37.0192 | 67.2939 | 97.0132 | 90.0641 | 0.34542
800-58-38-1-98,5 | 800 | 58 | 38 | 1 | 35.7468 | 1072.4672 | 799.1604 | 57.9 | 38.9317 | 9.8772 | 296.6434 | 15.5536 | 58 | 43 | 3.8344 | 98.5 | 1.1068 | 58 | 38.6226 | 29.704 | 89.1714 | 72.3691 | 0.038655
800-58-38-2-98,5 | 800 | 58 | 38 | 2 | 35.7468 | 1072.4672 | 799.0167 | 57.9 | 39.0943 | 6.2026 | 186.3193 | 8.6775 | 58 | 43 | 7.6687 | 98.5 | 2.1324 | 58 | 38.8214 | 37.2129 | 92.7909 | 82.6484 | 0.067695
800-58-38-3-98,5 | 800 | 58 | 38 | 3 | 35.7468 | 1072.4672 | 798.9495 | 57.9 | 39.1706 | 4.9507 | 148.7257 | 5.8728 | 58 | 43 | 11.5031 | 98.5 | 3.1495 | 58 | 38.9241 | 42.2991 | 94.346 | 86.1506 | 0.097415
800-58-38-4-98,5 | 800 | 58 | 38 | 4 | 35.7468 | 1072.4672 | 798.9038 | 57.9 | 39.221 | 4.3833 | 131.6858 | 4.378 | 58 | 43 | 15.3374 | 98.5 | 4.1641 | 58 | 38.9801 | 46.7009 | 95.2045 | 87.7381 | 0.12754
800-58-38-5-98,5 | 800 | 58 | 38 | 5 | 35.7468 | 1072.4672 | 798.8667 | 57.9 | 39.2597 | 4.0816 | 122.6291 | 3.509 | 58 | 43 | 19.1718 | 98.5 | 5.1774 | 58 | 39.0198 | 50.8369 | 95.7464 | 88.5819 | 0.1579
800-58-38-6-98,5 | 800 | 58 | 38 | 6 | 35.7468 | 1072.4672 | 798.8335 | 57.9 | 39.2924 | 3.9034 | 117.2806 | 2.9675 | 58 | 43 | 23.0061 | 98.5 | 6.1902 | 58 | 39.0455 | 54.8495 | 96.1188 | 89.0804 | 0.18842
800-58-38-7-98,5 | 800 | 58 | 38 | 7 | 35.7468 | 1072.4672 | 798.8024 | 57.9 | 39.3247 | 3.7913 | 113.9152 | 2.615 | 58 | 43 | 26.8405 | 98.5 | 7.2026 | 58 | 39.0705 | 58.796 | 96.39 | 89.3941 | 0.21905
800-58-38-8-98,5 | 800 | 58 | 38 | 8 | 35.7468 | 1072.4672 | 798.7725 | 57.9 | 39.3597 | 3.7173 | 111.6981 | 2.3774 | 58 | 43 | 30.6748 | 98.5 | 8.2147 | 58 | 39.0906 | 62.7043 | 96.5962 | 89.6009 | 0.24977
800-58-38-9-98,5 | 800 | 58 | 38 | 9 | 35.7468 | 1072.4672 | 798.7433 | 57.9 | 39.3881 | 3.6653 | 110.14 | 2.2079 | 58 | 43 | 34.5092 | 98.5 | 9.2268 | 58 | 39.1037 | 66.5906 | 96.7581 | 89.7464 | 0.28054
800-58-38-10-98,5 | 800 | 58 | 38 | 10 | 35.7468 | 1072.4672 | 798.7146 | 57.9 | 39.4152 | 3.6284 | 109.0326 | 2.086 | 58 | 43 | 38.3435 | 98.5 | 10.2387 | 58 | 39.1184 | 70.4619 | 96.8886 | 89.8498 | 0.31135
800-58-40-1-98,5 | 800 | 58 | 40 | 1 | 39.6936 | 1190.8674 | 799.1072 | 57.9 | 41.0032 | 11.8935 | 357.2244 | 16.0969 | 58 | 45 | 3.8344 | 98.5 | 1.1142 | 58 | 40.6509 | 31.6345 | 88.5632 | 70.0368 | 0.035971
800-58-40-2-98,5 | 800 | 58 | 40 | 2 | 39.6936 | 1190.8674 | 798.939 | 57.9 | 41.1887 | 7.4551 | 223.9618 | 11.1248 | 58 | 45 | 7.6687 | 98.5 | 2.1426 | 58 | 40.8746 | 39.9073 | 92.3287 | 81.2185 | 0.062037
800-58-40-3-98,5 | 800 | 58 | 40 | 3 | 39.6936 | 1190.8674 | 798.8607 | 57.9 | 41.2797 | 5.8731 | 176.4541 | 7.9961 | 58 | 45 | 11.5031 | 98.5 | 3.1612 | 58 | 40.9901 | 45.3236 | 93.9862 | 85.204 | 0.088703
800-58-40-4-98,5 | 800 | 58 | 40 | 4 | 39.6936 | 1190.8674 | 798.8093 | 57.9 | 41.3342 | 5.137 | 154.3477 | 6.3313 | 58 | 45 | 15.3374 | 98.5 | 4.1766 | 58 | 41.0614 | 49.8941 | 94.9127 | 87.0585 | 0.11575
800-58-40-5-98,5 | 800 | 58 | 40 | 5 | 39.6936 | 1190.8674 | 798.7685 | 57.9 | 41.3751 | 4.7386 | 142.3846 | 5.336 | 58 | 45 | 19.1718 | 98.5 | 5.1906 | 58 | 41.1083 | 54.1268 | 95.5019 | 88.0621 | 0.14304
800-58-40-6-98,5 | 800 | 58 | 40 | 6 | 39.6936 | 1190.8674 | 798.7329 | 57.9 | 41.4111 | 4.501 | 135.251 | 4.705 | 58 | 45 | 23.0061 | 98.5 | 6.2038 | 58 | 41.1425 | 58.1988 | 95.9085 | 88.6608 | 0.17049
800-58-40-7-98,5 | 800 | 58 | 40 | 7 | 39.6936 | 1190.8674 | 798.7 | 57.9 | 41.4452 | 4.3491 | 130.6935 | 4.2856 | 58 | 45 | 26.8405 | 98.5 | 7.2166 | 58 | 41.1671 | 62.185 | 96.2056 | 89.0433 | 0.19805
800-58-40-8-98,5 | 800 | 58 | 40 | 8 | 39.6936 | 1190.8674 | 798.6688 | 57.9 | 41.4777 | 4.2475 | 127.6451 | 3.9975 | 58 | 45 | 30.6748 | 98.5 | 8.2292 | 58 | 41.1941 | 66.1209 | 96.432 | 89.2993 | 0.22569
800-58-40-9-98,5 | 800 | 58 | 40 | 9 | 39.6936 | 1190.8674 | 798.6384 | 57.9 | 41.5028 | 4.175 | 125.4699 | 3.7879 | 58 | 45 | 34.5092 | 98.5 | 9.2415 | 58 | 41.2065 | 70.0278 | 96.61 | 89.482 | 0.25339
800-58-40-10-98,5 | 800 | 58 | 40 | 10 | 39.6936 | 1190.8674 | 798.6088 | 57.9 | 41.5302 | 4.1234 | 123.9237 | 3.637 | 58 | 45 | 38.3435 | 98.5 | 10.2537 | 58 | 41.2205 | 73.9138 | 96.7537 | 89.612 | 0.28113
800-58-42-1-98,5 | 800 | 58 | 42 | 1 | 44.0098 | 1320.373 | 799.0372 | 57.9 | 43.0703 | 14.2491 | 428.0145 | 16.0969 | 58 | 47 | 3.8344 | 98.5 | 1.1217 | 58 | 42.6747 | 33.595 | 87.9538 | 67.6228 | 0.033601
800-58-42-2-98,5 | 800 | 58 | 42 | 2 | 44.0098 | 1320.373 | 798.8416 | 57.9 | 43.2952 | 8.9558 | 269.0794 | 14.0006 | 58 | 47 | 7.6687 | 98.5 | 2.1533 | 58 | 42.931 | 42.7227 | 91.8506 | 79.6505 | 0.057055
800-58-42-3-98,5 | 800 | 58 | 42 | 3 | 44.0098 | 1320.373 | 798.7504 | 57.9 | 43.3925 | 6.9789 | 209.7072 | 10.1684 | 58 | 47 | 11.5031 | 98.5 | 3.1735 | 58 | 43.0652 | 48.534 | 93.6076 | 84.1424 | 0.081013
800-58-42-4-98,5 | 800 | 58 | 42 | 4 | 44.0098 | 1320.373 | 798.6918 | 57.9 | 43.4535 | 6.0345 | 181.3421 | 8.3381 | 58 | 47 | 15.3374 | 98.5 | 4.1899 | 58 | 43.1458 | 53.3127 | 94.6027 | 86.2883 | 0.10533
800-58-42-5-98,5 | 800 | 58 | 42 | 5 | 44.0098 | 1320.373 | 798.6466 | 57.9 | 43.4996 | 5.5149 | 165.7374 | 7.2148 | 58 | 47 | 19.1718 | 98.5 | 5.2046 | 58 | 43.2019 | 57.6667 | 95.2405 | 87.4689 | 0.12989
800-58-42-6-98,5 | 800 | 58 | 42 | 6 | 44.0098 | 1320.373 | 798.6081 | 57.9 | 43.5365 | 5.2002 | 156.2863 | 6.4859 | 58 | 47 | 23.0061 | 98.5 | 6.2184 | 58 | 43.2422 | 61.8158 | 95.6829 | 88.1841 | 0.1546
800-58-42-7-98,5 | 800 | 58 | 42 | 7 | 44.0098 | 1320.373 | 798.573 | 57.9 | 43.5692 | 4.9965 | 150.1728 | 5.9925 | 58 | 47 | 26.8405 | 98.5 | 7.2317 | 58 | 43.2731 | 65.8538 | 96.0073 | 88.6468 | 0.17943
800-58-42-8-98,5 | 800 | 58 | 42 | 8 | 44.0098 | 1320.373 | 798.5401 | 57.9 | 43.6043 | 4.8593 | 146.0556 | 5.6495 | 58 | 47 | 30.6748 | 98.5 | 8.2446 | 58 | 43.3 | 69.8253 | 96.2551 | 88.9585 | 0.20434
800-58-42-9-98,5 | 800 | 58 | 42 | 9 | 44.0098 | 1320.373 | 798.5084 | 57.9 | 43.6278 | 4.7604 | 143.0868 | 5.3967 | 58 | 47 | 34.5092 | 98.5 | 9.2573 | 58 | 43.318 | 73.7586 | 96.4503 | 89.1834 | 0.2293
800-58-42-10-98,5 | 800 | 58 | 42 | 10 | 44.0098 | 1320.373 | 798.4777 | 57.9 | 43.6583 | 4.6903 | 140.9849 | 5.2147 | 58 | 47 | 38.3435 | 98.5 | 10.2699 | 58 | 43.3398 | 77.6631 | 96.6081 | 89.3427 | 0.25433
800-58-44-1-98,5 | 800 | 58 | 44 | 1 | 48.7253 | 1461.8284 | 798.984 | 57.9 | 45.1435 | 16.9916 | 510.4251 | 16.0969 | 58 | 49 | 3.8344 | 98.5 | 1.1293 | 58 | 44.7006 | 35.5681 | 87.3487 | 65.1279 | 0.031512
800-58-44-2-98,5 | 800 | 58 | 44 | 2 | 48.7253 | 1461.8284 | 798.7577 | 57.9 | 45.3985 | 10.7406 | 322.7379 | 16.0969 | 58 | 49 | 7.6687 | 98.5 | 2.1644 | 58 | 44.9843 | 45.6534 | 91.3584 | 77.9569 | 0.052653
800-58-44-3-98,5 | 800 | 58 | 44 | 3 | 48.7253 | 1461.8284 | 798.6514 | 57.9 | 45.5118 | 8.3018 | 249.4895 | 12.8088 | 58 | 49 | 11.5031 | 98.5 | 3.1864 | 58 | 45.1356 | 51.9265 | 93.211 | 82.962 | 0.074214
800-58-44-4-98,5 | 800 | 58 | 44 | 4 | 48.7253 | 1461.8284 | 798.5843 | 57.9 | 45.581 | 7.1048 | 213.5334 | 10.3976 | 58 | 49 | 15.3374 | 98.5 | 4.204 | 58 | 45.2325 | 56.9579 | 94.2746 | 85.4187 | 0.096106
800-58-44-5-98,5 | 800 | 58 | 44 | 5 | 48.7253 | 1461.8284 | 798.5338 | 57.9 | 45.6315 | 6.4335 | 193.3703 | 9.1445 | 58 | 49 | 19.1718 | 98.5 | 5.2195 | 58 | 45.2966 | 61.4636 | 94.9621 | 86.7964 | 0.11823
800-58-44-6-98,5 | 800 | 58 | 44 | 6 | 48.7253 | 1461.8284 | 798.4916 | 57.9 | 45.6705 | 6.0214 | 180.9933 | 8.314 | 58 | 49 | 23.0061 | 98.5 | 6.234 | 58 | 45.345 | 65.71 | 95.4416 | 87.6422 | 0.1405
800-58-44-7-98,5 | 800 | 58 | 44 | 7 | 48.7253 | 1461.8284 | 798.454 | 57.9 | 45.7046 | 5.752 | 172.9032 | 7.7423 | 58 | 49 | 26.8405 | 98.5 | 7.2478 | 58 | 45.3815 | 69.8138 | 95.7945 | 88.1951 | 0.16289
800-58-44-8-98,5 | 800 | 58 | 44 | 8 | 48.7253 | 1461.8284 | 798.419 | 57.9 | 45.7339 | 5.5664 | 167.3333 | 7.3342 | 58 | 49 | 30.6748 | 98.5 | 8.2612 | 58 | 45.408 | 73.8337 | 96.0648 | 88.5759 | 0.18536
800-58-44-9-98,5 | 800 | 58 | 44 | 9 | 48.7253 | 1461.8284 | 798.3858 | 57.9 | 45.7706 | 5.4371 | 163.4521 | 7.0423 | 58 | 49 | 34.5092 | 98.5 | 9.2743 | 58 | 45.4375 | 77.7974 | 96.2784 | 88.8413 | 0.20791
800-58-44-10-98,5 | 800 | 58 | 44 | 10 | 48.7253 | 1461.8284 | 798.3537 | 57.9 | 45.7969 | 5.3403 | 160.5486 | 6.8197 | 58 | 49 | 38.3435 | 98.5 | 10.2872 | 58 | 45.4579 | 81.7285 | 96.4511 | 89.04 | 0.23049
800-58-46-1-98,5 | 800 | 58 | 46 | 1 | 53.8677 | 1616.1251 | 798.9121 | 57.9 | 47.2134 | 20.1527 | 605.4407 | 16.0969 | 58 | 51 | 3.8344 | 98.5 | 1.137 | 58 | 46.7216 | 37.5493 | 86.7491 | 62.5885 | 0.02966
800-58-46-2-98,5 | 800 | 58 | 46 | 2 | 53.8677 | 1616.1251 | 798.6523 | 57.9 | 47.5079 | 12.854 | 386.2949 | 16.0969 | 58 | 51 | 7.6687 | 98.5 | 2.1759 | 58 | 47.038 | 48.6823 | 90.8551 | 76.1377 | 0.048764
800-58-46-3-98,5 | 800 | 58 | 46 | 3 | 53.8677 | 1616.1251 | 798.5284 | 57.9 | 47.6313 | 9.8768 | 296.868 | 15.5657 | 58 | 51 | 11.5031 | 98.5 | 3.2 | 58 | 47.2055 | 55.4939 | 92.7978 | 81.6647 | 0.068196
800-58-46-4-98,5 | 800 | 58 | 46 | 4 | 53.8677 | 1616.1251 | 798.4512 | 57.9 | 47.7159 | 8.3792 | 251.878 | 12.9585 | 58 | 51 | 15.3374 | 98.5 | 4.2189 | 58 | 47.3182 | 60.8259 | 93.9293 | 84.4449 | 0.087934
800-58-46-5-98,5 | 800 | 58 | 46 | 5 | 53.8677 | 1616.1251 | 798.3943 | 57.9 | 47.7713 | 7.5219 | 226.1229 | 11.2738 | 58 | 51 | 19.1718 | 98.5 | 5.2354 | 58 | 47.3954 | 65.5175 | 94.6669 | 86.0364 | 0.10788
800-58-46-6-98,5 | 800 | 58 | 46 | 6 | 53.8677 | 1616.1251 | 798.3477 | 57.9 | 47.814 | 6.9883 | 210.0942 | 10.1868 | 58 | 51 | 23.0061 | 98.5 | 6.2506 | 58 | 47.4508 | 69.8855 | 95.1845 | 87.027 | 0.12799
800-58-46-7-98,5 | 800 | 58 | 46 | 7 | 53.8677 | 1616.1251 | 798.3069 | 57.9 | 47.8497 | 6.6353 | 199.493 | 9.5374 | 58 | 51 | 26.8405 | 98.5 | 7.265 | 58 | 47.4955 | 74.0728 | 95.5672 | 87.6822 | 0.1482
800-58-46-8-98,5 | 800 | 58 | 46 | 8 | 53.8677 | 1616.1251 | 798.2695 | 57.9 | 47.8819 | 6.391 | 192.1557 | 9.0653 | 58 | 51 | 30.6748 | 98.5 | 8.2789 | 58 | 47.5292 | 78.1515 | 95.8611 | 88.1358 | 0.1685
800-58-46-9-98,5 | 800 | 58 | 46 | 9 | 53.8677 | 1616.1251 | 798.2344 | 57.9 | 47.9104 | 6.2152 | 186.8793 | 8.7154 | 58 | 51 | 34.5092 | 98.5 | 9.2924 | 58 | 47.5579 | 82.1616 | 96.0938 | 88.4621 | 0.18887
800-58-46-10-98,5 | 800 | 58 | 46 | 10 | 53.8677 | 1616.1251 | 798.2007 | 57.9 | 47.944 | 6.0874 | 183.0444 | 8.4554 | 58 | 51 | 38.3435 | 98.5 | 10.3057 | 58 | 47.586 | 86.1238 | 96.2825 | 88.6993 | 0.20929
800-58-48-1-98,5 | 800 | 58 | 48 | 1 | 59.4699 | 1784.2037 | 798.8495 | 57.9 | 49.2803 | 23.7788 | 714.435 | 16.0969 | 58 | 53 | 3.8344 | 98.5 | 1.1447 | 58 | 48.7425 | 39.5254 | 86.1589 | 60.0154 | 0.028018
800-58-48-2-98,5 | 800 | 58 | 48 | 2 | 59.4699 | 1784.2037 | 798.5533 | 57.9 | 49.6162 | 15.3394 | 461.043 | 16.0969 | 58 | 53 | 7.6687 | 98.5 | 2.1878 | 58 | 49.0895 | 51.7992 | 90.343 | 74.2065 | 0.04532
800-58-48-3-98,5 | 800 | 58 | 48 | 3 | 59.4699 | 1784.2037 | 798.4096 | 57.9 | 49.7646 | 11.7525 | 353.2975 | 16.0967 | 58 | 53 | 11.5031 | 98.5 | 3.2142 | 58 | 49.2813 | 59.2205 | 92.3702 | 80.238 | 0.06287
800-58-48-4-98,5 | 800 | 58 | 48 | 4 | 59.4699 | 1784.2037 | 798.3205 | 57.9 | 49.8565 | 9.8955 | 297.5074 | 15.6002 | 58 | 53 | 15.3374 | 98.5 | 4.2346 | 58 | 49.4112 | 64.9118 | 93.5674 | 83.3605 | 0.080687
800-58-48-5-98,5 | 800 | 58 | 48 | 5 | 59.4699 | 1784.2037 | 798.256 | 57.9 | 49.92 | 8.8121 | 264.9553 | 13.7562 | 58 | 53 | 19.1718 | 98.5 | 5.2522 | 58 | 49.495 | 69.8296 | 94.3553 | 85.1823 | 0.098701
800-58-48-6-98,5 | 800 | 58 | 48 | 6 | 59.4699 | 1784.2037 | 798.2041 | 57.9 | 49.9661 | 8.1283 | 244.4118 | 12.4865 | 58 | 53 | 23.0061 | 98.5 | 6.2682 | 58 | 49.5615 | 74.3478 | 94.9117 | 86.3321 | 0.11686
800-58-48-7-98,5 | 800 | 58 | 48 | 7 | 59.4699 | 1784.2037 | 798.1595 | 57.9 | 50.012 | 7.6738 | 230.7577 | 11.5891 | 58 | 53 | 26.8405 | 98.5 | 7.2833 | 58 | 49.6167 | 78.6366 | 95.3251 | 87.0964 | 0.13515
800-58-48-8-98,5 | 800 | 58 | 48 | 8 | 59.4699 | 1784.2037 | 798.1191 | 57.9 | 50.0431 | 7.3531 | 221.1252 | 10.9273 | 58 | 53 | 30.6748 | 98.5 | 8.2977 | 58 | 49.6567 | 82.7917 | 95.6435 | 87.6356 | 0.1535
800-58-48-9-98,5 | 800 | 58 | 48 | 9 | 59.4699 | 1784.2037 | 798.0816 | 57.9 | 50.0718 | 7.121 | 214.1549 | 10.4347 | 58 | 53 | 34.5092 | 98.5 | 9.3118 | 58 | 49.6898 | 86.8581 | 95.8963 | 88.026 | 0.17192
800-58-48-10-98,5 | 800 | 58 | 48 | 10 | 59.4699 | 1784.2037 | 798.046 | 57.9 | 50.0946 | 6.9467 | 208.9249 | 10.1214 | 58 | 53 | 38.3435 | 98.5 | 10.3255 | 58 | 49.7148 | 90.8667 | 96.1017 | 88.3189 | 0.19039
800-58-50-1-98,5 | 800 | 58 | 50 | 1 | 65.5646 | 1967.0553 | 798.7875 | 57.9 | 51.3508 | 27.914 | 838.7393 | 16.0969 | 58 | 55 | 3.8344 | 98.5 | 1.1523 | 58 | 50.7609 | 41.485 | 85.5812 | 57.4253 | 0.02656
800-58-50-2-98,5 | 800 | 58 | 50 | 2 | 65.5646 | 1967.0553 | 798.4521 | 57.9 | 51.7293 | 18.2465 | 548.4899 | 16.0969 | 58 | 55 | 7.6687 | 98.5 | 2.2 | 58 | 51.1396 | 54.9868 | 89.8251 | 72.1701 | 0.042267
800-58-50-3-98,5 | 800 | 58 | 50 | 3 | 65.5646 | 1967.0553 | 798.286 | 57.9 | 51.8919 | 13.9656 | 419.8911 | 16.0967 | 58 | 55 | 11.5031 | 98.5 | 3.229 | 58 | 51.3524 | 63.1021 | 91.929 | 78.6996 | 0.058141
800-58-50-4-98,5 | 800 | 58 | 50 | 4 | 65.5646 | 1967.0553 | 798.1832 | 57.9 | 52.0031 | 11.693 | 351.6106 | 16.0965 | 58 | 55 | 15.3374 | 98.5 | 4.2511 | 58 | 51.4991 | 69.209 | 93.1901 | 82.1656 | 0.074251
800-58-50-5-98,5 | 800 | 58 | 50 | 5 | 65.5646 | 1967.0553 | 798.1095 | 57.9 | 52.0753 | 10.3404 | 310.9638 | 16.0963 | 58 | 55 | 19.1718 | 98.5 | 5.2699 | 58 | 51.5981 | 74.396 | 94.0277 | 84.2288 | 0.09054
800-58-50-6-98,5 | 800 | 58 | 50 | 6 | 65.5646 | 1967.0553 | 798.0513 | 57.9 | 52.1269 | 9.4736 | 284.9185 | 14.9093 | 58 | 55 | 23.0061 | 98.5 | 6.2869 | 58 | 51.6747 | 79.0971 | 94.6234 | 85.5508 | 0.10697
800-58-50-7-98,5 | 800 | 58 | 50 | 7 | 65.5646 | 1967.0553 | 798.0021 | 57.9 | 52.178 | 8.891 | 267.4125 | 13.9022 | 58 | 55 | 26.8405 | 98.5 | 7.3027 | 58 | 51.7388 | 83.5141 | 95.068 | 86.4394 | 0.12351
800-58-50-8-98,5 | 800 | 58 | 50 | 8 | 65.5646 | 1967.0553 | 797.9581 | 57.9 | 52.2046 | 8.473 | 254.8542 | 13.1432 | 58 | 55 | 30.6748 | 98.5 | 8.3178 | 58 | 51.7807 | 87.7665 | 95.4118 | 87.0769 | 0.14013
800-58-50-9-98,5 | 800 | 58 | 50 | 9 | 65.5646 | 1967.0553 | 797.9178 | 57.9 | 52.2356 | 8.1705 | 245.7682 | 12.5731 | 58 | 55 | 34.5092 | 98.5 | 9.3324 | 58 | 51.8201 | 91.9033 | 95.6855 | 87.5383 | 0.15681
800-58-50-10-98,5 | 800 | 58 | 50 | 10 | 65.5646 | 1967.0553 | 797.88 | 57.9 | 52.2626 | 7.9432 | 238.943 | 12.1325 | 58 | 55 | 38.3435 | 98.5 | 10.3466 | 58 | 51.8541 | 95.9649 | 95.9084 | 87.8849 | 0.17355
800-60-10-1-98,5 | 800 | 60 | 10 | 1 | 6.762 | 202.8732 | 799.7862 | 59.9 | 10.2069 | 0.63114 | 18.9404 | -17.4654 | 60 | 15 | 3.8344 | 98.5 | 1.032 | 60 | 10.2037 | 9.9652 | 95.9173 | 90.6664 | 0.16311
800-60-10-2-98,5 | 800 | 60 | 10 | 2 | 6.762 | 202.8732 | 799.7629 | 59.9 | 10.2472 | 0.5689 | 17.073 | -18.5634 | 60 | 15 | 7.6687 | 98.5 | 2.0415 | 60 | 10.217 | 13.8618 | 97.0297 | 91.5869 | 0.32294
800-60-10-3-98,5 | 800 | 60 | 10 | 3 | 6.762 | 202.8732 | 799.7412 | 59.9 | 10.28 | 0.55673 | 16.7082 | -18.7908 | 60 | 15 | 11.5031 | 98.5 | 3.0505 | 60 | 10.2248 | 17.7084 | 97.4125 | 91.7669 | 0.48346
800-60-10-4-98,5 | 800 | 60 | 10 | 4 | 6.762 | 202.8732 | 799.7197 | 59.9 | 10.3109 | 0.55297 | 16.596 | -18.8616 | 60 | 15 | 15.3374 | 98.5 | 4.0595 | 60 | 10.2276 | 21.5465 | 97.6059 | 91.8224 | 0.64422
800-60-10-5-98,5 | 800 | 60 | 10 | 5 | 6.762 | 202.8732 | 799.6984 | 59.9 | 10.3413 | 0.55179 | 16.561 | -18.8838 | 60 | 15 | 19.1718 | 98.5 | 5.0683 | 60 | 10.2293 | 25.382 | 97.7225 | 91.8399 | 0.80512
800-60-10-6-98,5 | 800 | 60 | 10 | 6 | 6.762 | 202.8732 | 799.677 | 59.9 | 10.3729 | 0.5517 | 16.5586 | -18.8838 | 60 | 15 | 23.0061 | 98.5 | 6.0772 | 60 | 10.2323 | 29.2164 | 97.8004 | 91.8412 | 0.96613
800-60-10-7-98,5 | 800 | 60 | 10 | 7 | 6.762 | 202.8732 | 799.6557 | 59.9 | 10.405 | 0.55213 | 16.5722 | -18.8853 | 60 | 15 | 26.8405 | 98.5 | 7.0861 | 60 | 10.236 | 33.0504 | 97.8562 | 91.8348 | 1.1272
800-60-10-8-98,5 | 800 | 60 | 10 | 8 | 6.762 | 202.8732 | 799.6344 | 59.9 | 10.4369 | 0.55283 | 16.5935 | -18.863 | 60 | 15 | 30.6748 | 98.5 | 8.0949 | 60 | 10.2392 | 36.884 | 97.8981 | 91.8245 | 1.2884
800-60-10-9-98,5 | 800 | 60 | 10 | 9 | 6.762 | 202.8732 | 799.6131 | 59.9 | 10.4687 | 0.55369 | 16.6198 | -18.8464 | 60 | 15 | 34.5092 | 98.5 | 9.1037 | 60 | 10.2428 | 40.7175 | 97.9307 | 91.8117 | 1.4497
800-60-10-10-98,5 | 800 | 60 | 10 | 10 | 6.762 | 202.8732 | 799.5918 | 59.9 | 10.5019 | 0.5547 | 16.6506 | -18.8269 | 60 | 15 | 38.3435 | 98.5 | 10.1126 | 60 | 10.2464 | 44.5508 | 97.9568 | 91.7968 | 1.611
800-60-12-1-98,5 | 800 | 60 | 12 | 1 | 7.6938 | 230.8262 | 799.7604 | 59.9 | 12.2357 | 0.75386 | 22.6238 | -15.5654 | 60 | 17 | 3.8344 | 98.5 | 1.0352 | 60 | 12.2218 | 10.7742 | 95.6175 | 90.2017 | 0.14409
800-60-12-2-98,5 | 800 | 60 | 12 | 2 | 7.6938 | 230.8262 | 799.7357 | 59.9 | 12.2757 | 0.66339 | 19.9096 | -16.9334 | 60 | 17 | 7.6687 | 98.5 | 2.045 | 60 | 12.244 | 14.6991 | 96.8669 | 91.3775 | 0.28448
800-60-12-3-98,5 | 800 | 60 | 12 | 3 | 7.6938 | 230.8262 | 799.7133 | 59.9 | 12.305 | 0.64488 | 19.3543 | -17.2344 | 60 | 17 | 11.5031 | 98.5 | 3.0544 | 60 | 12.2476 | 18.5519 | 97.2997 | 91.6182 | 0.4256
800-60-12-4-98,5 | 800 | 60 | 12 | 4 | 7.6938 | 230.8262 | 799.6913 | 59.9 | 12.3385 | 0.63902 | 19.1791 | -17.3311 | 60 | 17 | 15.3374 | 98.5 | 4.0635 | 60 | 12.2552 | 22.3921 | 97.5187 | 91.6943 | 0.567
800-60-12-5-98,5 | 800 | 60 | 12 | 5 | 7.6938 | 230.8262 | 799.6694 | 59.9 | 12.371 | 0.63693 | 19.117 | -17.3655 | 60 | 17 | 19.1718 | 98.5 | 5.0727 | 60 | 12.2586 | 26.2286 | 97.6509 | 91.7214 | 0.70853
800-60-12-6-98,5 | 800 | 60 | 12 | 6 | 7.6938 | 230.8262 | 799.6476 | 59.9 | 12.4035 | 0.6364 | 19.1016 | -17.3655 | 60 | 17 | 23.0061 | 98.5 | 6.0817 | 60 | 12.2618 | 30.0635 | 97.7393 | 91.7283 | 0.85018
800-60-12-7-98,5 | 800 | 60 | 12 | 7 | 7.6938 | 230.8262 | 799.6258 | 59.9 | 12.4359 | 0.63663 | 19.1088 | -17.374 | 60 | 17 | 26.8405 | 98.5 | 7.0908 | 60 | 12.2648 | 33.8976 | 97.8026 | 91.7254 | 0.99191
800-60-12-8-98,5 | 800 | 60 | 12 | 8 | 7.6938 | 230.8262 | 799.604 | 59.9 | 12.4682 | 0.63725 | 19.128 | -17.3593 | 60 | 17 | 30.6748 | 98.5 | 8.0999 | 60 | 12.2688 | 37.7313 | 97.8501 | 91.7173 | 1.1337
800-60-12-9-98,5 | 800 | 60 | 12 | 9 | 7.6938 | 230.8262 | 799.5822 | 59.9 | 12.499 | 0.63805 | 19.1525 | -17.3457 | 60 | 17 | 34.5092 | 98.5 | 9.1089 | 60 | 12.2729 | 41.5649 | 97.8872 | 91.707 | 1.2756
800-60-12-10-98,5 | 800 | 60 | 12 | 10 | 7.6938 | 230.8262 | 799.5605 | 59.9 | 12.5312 | 0.63905 | 19.1833 | -17.3286 | 60 | 17 | 38.3435 | 98.5 | 10.118 | 60 | 12.2768 | 45.3982 | 97.9168 | 91.6938 | 1.4175
800-60-14-1-98,5 | 800 | 60 | 14 | 1 | 8.7365 | 262.1101 | 799.7319 | 59.9 | 14.269 | 0.90403 | 27.1317 | -13.5967 | 60 | 19 | 3.8344 | 98.5 | 1.0387 | 60 | 14.2466 | 11.6668 | 95.2896 | 89.6522 | 0.12767
800-60-14-2-98,5 | 800 | 60 | 14 | 2 | 8.7365 | 262.1101 | 799.7054 | 59.9 | 14.3107 | 0.77428 | 23.2383 | -15.2749 | 60 | 19 | 7.6687 | 98.5 | 2.049 | 60 | 14.2704 | 15.6309 | 96.6871 | 91.1374 | 0.25119
800-60-14-3-98,5 | 800 | 60 | 14 | 3 | 8.7365 | 262.1101 | 799.6823 | 59.9 | 14.3418 | 0.74694 | 22.4183 | -15.6614 | 60 | 19 | 11.5031 | 98.5 | 3.0586 | 60 | 14.2804 | 19.4926 | 97.1749 | 91.4504 | 0.37549
800-60-14-4-98,5 | 800 | 60 | 14 | 4 | 8.7365 | 262.1101 | 799.6597 | 59.9 | 14.3731 | 0.73772 | 22.1422 | -15.7945 | 60 | 19 | 15.3374 | 98.5 | 4.068 | 60 | 14.2861 | 23.3362 | 97.4224 | 91.5559 | 0.50008
800-60-14-5-98,5 | 800 | 60 | 14 | 5 | 8.7365 | 262.1101 | 799.6373 | 59.9 | 14.4055 | 0.73415 | 22.0358 | -15.8462 | 60 | 19 | 19.1718 | 98.5 | 5.0774 | 60 | 14.2903 | 27.1741 | 97.5719 | 91.5967 | 0.62482
800-60-14-6-98,5 | 800 | 60 | 14 | 6 | 8.7365 | 262.1101 | 799.615 | 59.9 | 14.437 | 0.73283 | 21.9968 | -15.8652 | 60 | 19 | 23.0061 | 98.5 | 6.0867 | 60 | 14.2936 | 31.0098 | 97.672 | 91.6119 | 0.74966
800-60-14-7-98,5 | 800 | 60 | 14 | 7 | 8.7365 | 262.1101 | 799.5927 | 59.9 | 14.47 | 0.73269 | 21.9932 | -15.8652 | 60 | 19 | 26.8405 | 98.5 | 7.096 | 60 | 14.2981 | 34.8442 | 97.7436 | 91.6134 | 0.87459
800-60-14-8-98,5 | 800 | 60 | 14 | 8 | 8.7365 | 262.1101 | 799.5705 | 59.9 | 14.5007 | 0.73304 | 22.0044 | -15.8669 | 60 | 19 | 30.6748 | 98.5 | 8.1053 | 60 | 14.3022 | 38.6782 | 97.7975 | 91.6094 | 0.99957
800-60-14-9-98,5 | 800 | 60 | 14 | 9 | 8.7365 | 262.1101 | 799.5482 | 59.9 | 14.5328 | 0.73382 | 22.0283 | -15.8498 | 60 | 19 | 34.5092 | 98.5 | 9.1145 | 60 | 14.3059 | 42.5118 | 97.8394 | 91.6005 | 1.1246
800-60-14-10-98,5 | 800 | 60 | 14 | 10 | 8.7365 | 262.1101 | 799.526 | 59.9 | 14.5644 | 0.73479 | 22.0582 | -15.8352 | 60 | 19 | 38.3435 | 98.5 | 10.1238 | 60 | 14.3101 | 46.3452 | 97.873 | 91.5894 | 1.2497
800-60-16-1-98,5 | 800 | 60 | 16 | 1 | 9.9013 | 297.0562 | 799.7006 | 59.9 | 16.3052 | 1.0885 | 32.6699 | -11.5564 | 60 | 21 | 3.8344 | 98.5 | 1.0425 | 60 | 16.2728 | 12.6471 | 94.9327 | 89.0062 | 0.11347
800-60-16-2-98,5 | 800 | 60 | 16 | 2 | 9.9013 | 297.0562 | 799.672 | 59.9 | 16.3503 | 0.90491 | 27.16 | -13.5825 | 60 | 21 | 7.6687 | 98.5 | 2.0532 | 60 | 16.304 | 16.6651 | 96.4892 | 90.8607 | 0.22231
800-60-16-3-98,5 | 800 | 60 | 16 | 3 | 9.9013 | 297.0562 | 799.6479 | 59.9 | 16.3771 | 0.86462 | 25.9514 | -14.0777 | 60 | 21 | 11.5031 | 98.5 | 3.0632 | 60 | 16.3107 | 20.5397 | 97.0372 | 91.2677 | 0.33198
800-60-16-4-98,5 | 800 | 60 | 16 | 4 | 9.9013 | 297.0562 | 799.6247 | 59.9 | 16.4111 | 0.85083 | 25.5384 | -14.2518 | 60 | 21 | 15.3374 | 98.5 | 4.0729 | 60 | 16.3218 | 24.3879 | 97.3161 | 91.4069 | 0.44197
800-60-16-5-98,5 | 800 | 60 | 16 | 5 | 9.9013 | 297.0562 | 799.6018 | 59.9 | 16.4433 | 0.84506 | 25.3658 | -14.3253 | 60 | 21 | 19.1718 | 98.5 | 5.0825 | 60 | 16.3263 | 28.228 | 97.4848 | 91.4652 | 0.55211
800-60-16-6-98,5 | 800 | 60 | 16 | 6 | 9.9013 | 297.0562 | 799.579 | 59.9 | 16.4755 | 0.84263 | 25.2937 | -14.3562 | 60 | 21 | 23.0061 | 98.5 | 6.092 | 60 | 16.3304 | 32.0648 | 97.5978 | 91.4897 | 0.66235
800-60-16-7-98,5 | 800 | 60 | 16 | 7 | 9.9013 | 297.0562 | 799.5562 | 59.9 | 16.5061 | 0.84174 | 25.2678 | -14.3672 | 60 | 21 | 26.8405 | 98.5 | 7.1016 | 60 | 16.3347 | 35.9 | 97.6787 | 91.4987 | 0.77267
800-60-16-8-98,5 | 800 | 60 | 16 | 8 | 9.9013 | 297.0562 | 799.5334 | 59.9 | 16.5395 | 0.84188 | 25.2727 | -14.3672 | 60 | 21 | 30.6748 | 98.5 | 8.1111 | 60 | 16.3384 | 39.7342 | 97.7396 | 91.4972 | 0.88306
800-60-16-9-98,5 | 800 | 60 | 16 | 9 | 9.9013 | 297.0562 | 799.5107 | 59.9 | 16.5701 | 0.8424 | 25.2889 | -14.3651 | 60 | 21 | 34.5092 | 98.5 | 9.1206 | 60 | 16.3429 | 43.568 | 97.787 | 91.492 | 0.9935
800-60-16-10-98,5 | 800 | 60 | 16 | 10 | 9.9013 | 297.0562 | 799.488 | 59.9 | 16.6018 | 0.8433 | 25.3168 | -14.3461 | 60 | 21 | 38.3435 | 98.5 | 10.1301 | 60 | 16.3474 | 47.4015 | 97.8249 | 91.4829 | 1.104
800-60-18-1-98,5 | 800 | 60 | 18 | 1 | 11.2001 | 336.0216 | 799.6665 | 59.9 | 18.3468 | 1.3162 | 39.504 | -9.4406 | 60 | 23 | 3.8344 | 98.5 | 1.0466 | 60 | 18.302 | 13.7182 | 94.5464 | 88.2485 | 0.10117
800-60-18-2-98,5 | 800 | 60 | 18 | 2 | 11.2001 | 336.0216 | 799.6351 | 59.9 | 18.388 | 1.059 | 31.7864 | -11.8552 | 60 | 23 | 7.6687 | 98.5 | 2.0579 | 60 | 18.3353 | 17.8098 | 96.2718 | 90.5447 | 0.19722
800-60-18-3-98,5 | 800 | 60 | 18 | 3 | 11.2001 | 336.0216 | 799.61 | 59.9 | 18.422 | 1.0014 | 30.057 | -12.4706 | 60 | 23 | 11.5031 | 98.5 | 3.0682 | 60 | 18.35 | 21.7018 | 96.8856 | 91.0594 | 0.29415
800-60-18-4-98,5 | 800 | 60 | 18 | 4 | 11.2001 | 336.0216 | 799.5861 | 59.9 | 18.453 | 0.98061 | 29.4353 | -12.6999 | 60 | 23 | 15.3374 | 98.5 | 4.0782 | 60 | 18.3597 | 25.5568 | 97.199 | 91.2446 | 0.39141
800-60-18-5-98,5 | 800 | 60 | 18 | 5 | 11.2001 | 336.0216 | 799.5625 | 59.9 | 18.4851 | 0.97163 | 29.1667 | -12.8003 | 60 | 23 | 19.1718 | 98.5 | 5.0881 | 60 | 18.3651 | 29.4002 | 97.3888 | 91.3248 | 0.48883
800-60-18-6-98,5 | 800 | 60 | 18 | 6 | 11.2001 | 336.0216 | 799.5392 | 59.9 | 18.5171 | 0.96749 | 29.0432 | -12.8467 | 60 | 23 | 23.0061 | 98.5 | 6.0979 | 60 | 18.3698 | 33.2387 | 97.5161 | 91.3617 | 0.58636
800-60-18-7-98,5 | 800 | 60 | 18 | 7 | 11.2001 | 336.0216 | 799.5159 | 59.9 | 18.5468 | 0.96557 | 28.9864 | -12.8681 | 60 | 23 | 26.8405 | 98.5 | 7.1076 | 60 | 18.3731 | 37.0749 | 97.6074 | 91.3789 | 0.68396
800-60-18-8-98,5 | 800 | 60 | 18 | 8 | 11.2001 | 336.0216 | 799.4926 | 59.9 | 18.5787 | 0.96507 | 28.9722 | -12.8681 | 60 | 23 | 30.6748 | 98.5 | 8.1174 | 60 | 18.3777 | 40.9098 | 97.676 | 91.3834 | 0.78163
800-60-18-9-98,5 | 800 | 60 | 18 | 9 | 11.2001 | 336.0216 | 799.4694 | 59.9 | 18.6104 | 0.96532 | 28.9805 | -12.8735 | 60 | 23 | 34.5092 | 98.5 | 9.1271 | 60 | 18.3827 | 44.7439 | 97.7295 | 91.3811 | 0.87936
800-60-18-10-98,5 | 800 | 60 | 18 | 10 | 11.2001 | 336.0216 | 799.4462 | 59.9 | 18.6426 | 0.96608 | 29.0042 | -12.8703 | 60 | 23 | 38.3435 | 98.5 | 10.1368 | 60 | 18.3877 | 48.5775 | 97.7723 | 91.3743 | 0.97714
800-60-20-1-98,5 | 800 | 60 | 20 | 1 | 12.6456 | 379.3905 | 799.6295 | 59.9 | 20.3896 | 1.5971 | 47.9392 | -7.2538 | 60 | 25 | 3.8344 | 98.5 | 1.051 | 60 | 20.3301 | 14.8828 | 94.1305 | 87.37 | 0.09051
800-60-20-2-98,5 | 800 | 60 | 20 | 2 | 12.6456 | 379.3905 | 799.5944 | 59.9 | 20.4342 | 1.2425 | 37.2958 | -10.079 | 60 | 25 | 7.6687 | 98.5 | 2.063 | 60 | 20.3718 | 19.0718 | 96.0339 | 90.1745 | 0.17539
800-60-20-3-98,5 | 800 | 60 | 20 | 3 | 12.6456 | 379.3905 | 799.5681 | 59.9 | 20.468 | 1.1601 | 34.8249 | -10.8415 | 60 | 25 | 11.5031 | 98.5 | 3.0737 | 60 | 20.3914 | 22.9885 | 96.719 | 90.8258 | 0.2612
800-60-20-4-98,5 | 800 | 60 | 20 | 4 | 12.6456 | 379.3905 | 799.5434 | 59.9 | 20.4966 | 1.1296 | 33.9092 | -11.1369 | 60 | 25 | 15.3374 | 98.5 | 4.084 | 60 | 20.3984 | 26.8534 | 97.0702 | 91.0673 | 0.34734
800-60-20-5-98,5 | 800 | 60 | 20 | 5 | 12.6456 | 379.3905 | 799.5192 | 59.9 | 20.5311 | 1.1162 | 33.508 | -11.2686 | 60 | 25 | 19.1718 | 98.5 | 5.0941 | 60 | 20.4076 | 30.7012 | 97.2834 | 91.1732 | 0.43367
800-60-20-6-98,5 | 800 | 60 | 20 | 6 | 12.6456 | 379.3905 | 799.4953 | 59.9 | 20.5628 | 1.1095 | 33.3095 | -11.3343 | 60 | 25 | 23.0061 | 98.5 | 6.1042 | 60 | 20.4129 | 34.5422 | 97.4265 | 91.2258 | 0.52011
800-60-20-7-98,5 | 800 | 60 | 20 | 7 | 12.6456 | 379.3905 | 799.4714 | 59.9 | 20.5921 | 1.1061 | 33.2077 | -11.3681 | 60 | 25 | 26.8405 | 98.5 | 7.1142 | 60 | 20.4171 | 38.3799 | 97.5291 | 91.2529 | 0.60661
800-60-20-8-98,5 | 800 | 60 | 20 | 8 | 12.6456 | 379.3905 | 799.4477 | 59.9 | 20.6246 | 1.1048 | 33.1686 | -11.3812 | 60 | 25 | 30.6748 | 98.5 | 8.1242 | 60 | 20.4225 | 42.2156 | 97.6063 | 91.2634 | 0.69319
800-60-20-9-98,5 | 800 | 60 | 20 | 9 | 12.6456 | 379.3905 | 799.4239 | 59.9 | 20.6552 | 1.1044 | 33.1587 | -11.3812 | 60 | 25 | 34.5092 | 98.5 | 9.1341 | 60 | 20.4269 | 46.0503 | 97.6665 | 91.2663 | 0.77982
800-60-20-10-98,5 | 800 | 60 | 20 | 10 | 12.6456 | 379.3905 | 799.4002 | 59.9 | 20.6872 | 1.1049 | 33.1724 | -11.3844 | 60 | 25 | 38.3435 | 98.5 | 10.1441 | 60 | 20.4326 | 49.8843 | 97.7147 | 91.263 | 0.86649
800-60-22-1-98,5 | 800 | 60 | 22 | 1 | 14.251 | 427.5563 | 799.5895 | 59.9 | 22.4346 | 1.9441 | 58.3557 | -5.0007 | 60 | 27 | 3.8344 | 98.5 | 1.0558 | 60 | 22.3592 | 16.1413 | 93.6859 | 86.3583 | 0.081255
800-60-22-2-98,5 | 800 | 60 | 22 | 2 | 14.251 | 427.5563 | 799.5499 | 59.9 | 22.484 | 1.4615 | 43.8719 | -8.2535 | 60 | 27 | 7.6687 | 98.5 | 2.0686 | 60 | 22.4095 | 20.4582 | 95.7749 | 89.7447 | 0.15638
800-60-22-3-98,5 | 800 | 60 | 22 | 3 | 14.251 | 427.5563 | 799.522 | 59.9 | 22.5192 | 1.3454 | 40.3885 | -9.1843 | 60 | 27 | 11.5031 | 98.5 | 3.0796 | 60 | 22.4344 | 24.4087 | 96.5369 | 90.5593 | 0.23246
800-60-22-4-98,5 | 800 | 60 | 22 | 4 | 14.251 | 427.5563 | 799.4963 | 59.9 | 22.5474 | 1.3014 | 39.0681 | -9.5567 | 60 | 27 | 15.3374 | 98.5 | 4.0902 | 60 | 22.4431 | 28.2871 | 96.9293 | 90.8682 | 0.30889
800-60-22-5-98,5 | 800 | 60 | 22 | 5 | 14.251 | 427.5563 | 799.4715 | 59.9 | 22.5822 | 1.2815 | 38.4726 | -9.7285 | 60 | 27 | 19.1718 | 98.5 | 5.1007 | 60 | 22.4541 | 32.1413 | 97.168 | 91.0077 | 0.38552
800-60-22-6-98,5 | 800 | 60 | 22 | 6 | 14.251 | 427.5563 | 799.4469 | 59.9 | 22.6108 | 1.271 | 38.159 | -9.8199 | 60 | 27 | 23.0061 | 98.5 | 6.111 | 60 | 22.459 | 35.9861 | 97.3284 | 91.0813 | 0.46225
800-60-22-7-98,5 | 800 | 60 | 22 | 7 | 14.251 | 427.5563 | 799.4225 | 59.9 | 22.6437 | 1.2657 | 38.0013 | -9.8661 | 60 | 27 | 26.8405 | 98.5 | 7.1212 | 60 | 22.4656 | 39.8258 | 97.4436 | 91.1184 | 0.53907
800-60-22-8-98,5 | 800 | 60 | 22 | 8 | 14.251 | 427.5563 | 799.3982 | 59.9 | 22.6749 | 1.263 | 37.9198 | -9.8901 | 60 | 27 | 30.6748 | 98.5 | 8.1315 | 60 | 22.4715 | 43.6629 | 97.5303 | 91.1377 | 0.61595
800-60-22-9-98,5 | 800 | 60 | 22 | 9 | 14.251 | 427.5563 | 799.374 | 59.9 | 22.7052 | 1.2617 | 37.8834 | -9.9008 | 60 | 27 | 34.5092 | 98.5 | 9.1417 | 60 | 22.4757 | 47.4985 | 97.5979 | 91.1465 | 0.69288
800-60-22-10-98,5 | 800 | 60 | 22 | 10 | 14.251 | 427.5563 | 799.3498 | 59.9 | 22.7365 | 1.2615 | 37.8795 | -9.9008 | 60 | 27 | 38.3435 | 98.5 | 10.1519 | 60 | 22.4806 | 51.333 | 97.6521 | 91.1477 | 0.76985
800-60-24-1-98,5 | 800 | 60 | 24 | 1 | 16.0292 | 480.9057 | 799.5466 | 59.9 | 24.4846 | 2.3718 | 71.1984 | -2.6923 | 60 | 29 | 3.8344 | 98.5 | 1.0609 | 60 | 24.3893 | 17.4918 | 93.2145 | 85.2033 | 0.07322
800-60-24-2-98,5 | 800 | 60 | 24 | 2 | 16.0292 | 480.9057 | 799.5013 | 59.9 | 24.5396 | 1.7241 | 51.758 | -6.3769 | 60 | 29 | 7.6687 | 98.5 | 2.0745 | 60 | 24.4531 | 21.9739 | 95.4949 | 89.2441 | 0.13981
800-60-24-3-98,5 | 800 | 60 | 24 | 3 | 16.0292 | 480.9057 | 799.4714 | 59.9 | 24.5717 | 1.5618 | 46.8871 | -7.5016 | 60 | 29 | 11.5031 | 98.5 | 3.086 | 60 | 24.4762 | 25.9705 | 96.3392 | 90.2567 | 0.20736
800-60-24-4-98,5 | 800 | 60 | 24 | 4 | 16.0292 | 480.9057 | 799.4447 | 59.9 | 24.6082 | 1.5 | 45.0349 | -7.9579 | 60 | 29 | 15.3374 | 98.5 | 4.097 | 60 | 24.4964 | 29.8666 | 96.7764 | 90.6419 | 0.27531
800-60-24-5-98,5 | 800 | 60 | 24 | 5 | 16.0292 | 480.9057 | 799.4191 | 59.9 | 24.6402 | 1.4708 | 44.1575 | -8.1802 | 60 | 29 | 19.1718 | 98.5 | 5.1077 | 60 | 24.5058 | 33.7302 | 97.043 | 90.8245 | 0.34344
800-60-24-6-98,5 | 800 | 60 | 24 | 6 | 16.0292 | 480.9057 | 799.3939 | 59.9 | 24.6703 | 1.4553 | 43.6938 | -8.2993 | 60 | 29 | 23.0061 | 98.5 | 6.1182 | 60 | 24.5127 | 37.5801 | 97.2224 | 90.9212 | 0.41169
800-60-24-7-98,5 | 800 | 60 | 24 | 7 | 16.0292 | 480.9057 | 799.369 | 59.9 | 24.7002 | 1.4466 | 43.4363 | -8.3659 | 60 | 29 | 26.8405 | 98.5 | 7.1287 | 60 | 24.5178 | 41.423 | 97.3514 | 90.9749 | 0.48002
800-60-24-8-98,5 | 800 | 60 | 24 | 8 | 16.0292 | 480.9057 | 799.3441 | 59.9 | 24.7326 | 1.4421 | 43.2996 | -8.4014 | 60 | 29 | 30.6748 | 98.5 | 8.1392 | 60 | 24.5253 | 45.262 | 97.4485 | 91.0036 | 0.54843
800-60-24-9-98,5 | 800 | 60 | 24 | 9 | 16.0292 | 480.9057 | 799.3194 | 59.9 | 24.7635 | 1.4396 | 43.2265 | -8.4205 | 60 | 29 | 34.5092 | 98.5 | 9.1496 | 60 | 24.531 | 49.0988 | 97.5243 | 91.0191 | 0.61687
800-60-24-10-98,5 | 800 | 60 | 24 | 10 | 16.0292 | 480.9057 | 799.2947 | 59.9 | 24.7934 | 1.4384 | 43.1936 | -8.4205 | 60 | 29 | 38.3435 | 98.5 | 10.16 | 60 | 24.5363 | 52.9343 | 97.585 | 91.0262 | 0.68536
800-60-26-1-98,5 | 800 | 60 | 26 | 1 | 17.9981 | 539.9711 | 799.5068 | 59.9 | 26.537 | 2.8982 | 87.0047 | -0.33032 | 60 | 31 | 3.8344 | 98.5 | 1.0663 | 60 | 26.4205 | 18.9343 | 92.7166 | 83.8972 | 0.066226
800-60-26-2-98,5 | 800 | 60 | 26 | 2 | 17.9981 | 539.9711 | 799.4544 | 59.9 | 26.6007 | 2.0405 | 61.2611 | -4.4399 | 60 | 31 | 7.6687 | 98.5 | 2.081 | 60 | 26.4975 | 23.6263 | 95.192 | 88.6626 | 0.12533
800-60-26-3-98,5 | 800 | 60 | 26 | 3 | 17.9981 | 539.9711 | 799.4221 | 59.9 | 26.6403 | 1.8176 | 54.5719 | -5.7711 | 60 | 31 | 11.5031 | 98.5 | 3.093 | 60 | 26.5292 | 27.6835 | 96.1239 | 89.9009 | 0.18541
800-60-26-4-98,5 | 800 | 60 | 26 | 4 | 17.9981 | 539.9711 | 799.3941 | 59.9 | 26.672 | 1.7301 | 51.9459 | -6.3354 | 60 | 31 | 15.3374 | 98.5 | 4.1043 | 60 | 26.5505 | 31.6054 | 96.6092 | 90.3872 | 0.24588
800-60-26-5-98,5 | 800 | 60 | 26 | 5 | 17.9981 | 539.9711 | 799.3676 | 59.9 | 26.7041 | 1.6881 | 50.687 | -6.6154 | 60 | 31 | 19.1718 | 98.5 | 5.1153 | 60 | 26.5604 | 35.4817 | 96.9062 | 90.6205 | 0.30656
800-60-26-6-98,5 | 800 | 60 | 26 | 6 | 17.9981 | 539.9711 | 799.3417 | 59.9 | 26.7341 | 1.6655 | 50.0081 | -6.7691 | 60 | 31 | 23.0061 | 98.5 | 6.1261 | 60 | 26.5701 | 39.3387 | 97.1064 | 90.7464 | 0.36736
800-60-26-7-98,5 | 800 | 60 | 26 | 7 | 17.9981 | 539.9711 | 799.3161 | 59.9 | 26.7651 | 1.6526 | 49.6222 | -6.8573 | 60 | 31 | 26.8405 | 98.5 | 7.1368 | 60 | 26.5778 | 43.186 | 97.2504 | 90.8181 | 0.42825
800-60-26-8-98,5 | 800 | 60 | 26 | 8 | 17.9981 | 539.9711 | 799.2907 | 59.9 | 26.7946 | 1.6449 | 49.3926 | -6.91 | 60 | 31 | 30.6748 | 98.5 | 8.1475 | 60 | 26.5832 | 47.0281 | 97.359 | 90.8609 | 0.4892
800-60-26-9-98,5 | 800 | 60 | 26 | 9 | 17.9981 | 539.9711 | 799.2654 | 59.9 | 26.8265 | 1.6406 | 49.2663 | -6.9391 | 60 | 31 | 34.5092 | 98.5 | 9.1581 | 60 | 26.5911 | 50.8667 | 97.4437 | 90.8846 | 0.55021
800-60-26-10-98,5 | 800 | 60 | 26 | 10 | 17.9981 | 539.9711 | 799.2402 | 59.9 | 26.8569 | 1.6382 | 49.1962 | -6.9553 | 60 | 31 | 38.3435 | 98.5 | 10.1688 | 60 | 26.5978 | 54.7034 | 97.5117 | 90.8978 | 0.61125
800-60-28-1-98,5 | 800 | 60 | 28 | 1 | 20.1742 | 605.2575 | 799.4597 | 59.9 | 28.5923 | 3.5435 | 106.383 | 2.0721 | 60 | 33 | 3.8344 | 98.5 | 1.0721 | 60 | 28.4523 | 20.4651 | 92.1942 | 82.4355 | 0.06013
800-60-28-2-98,5 | 800 | 60 | 28 | 2 | 20.1742 | 605.2575 | 799.3984 | 59.9 | 28.6654 | 2.4227 | 72.7398 | -2.4417 | 60 | 33 | 7.6687 | 98.5 | 2.0879 | 60 | 28.544 | 25.4202 | 94.8658 | 87.9912 | 0.11267
800-60-28-3-98,5 | 800 | 60 | 28 | 3 | 20.1742 | 605.2575 | 799.3631 | 59.9 | 28.7092 | 2.1195 | 63.6396 | -3.9988 | 60 | 33 | 11.5031 | 98.5 | 3.1005 | 60 | 28.583 | 29.5578 | 95.8899 | 89.494 | 0.16616
800-60-28-4-98,5 | 800 | 60 | 28 | 4 | 20.1742 | 605.2575 | 799.3335 | 59.9 | 28.7371 | 1.9973 | 59.9711 | -4.6857 | 60 | 33 | 15.3374 | 98.5 | 4.1122 | 60 | 28.6037 | 33.5144 | 96.4269 | 90.1 | 0.22006
800-60-28-5-98,5 | 800 | 60 | 28 | 5 | 20.1742 | 605.2575 | 799.306 | 59.9 | 28.7736 | 1.9385 | 58.2076 | -5.0298 | 60 | 33 | 19.1718 | 98.5 | 5.1235 | 60 | 28.6228 | 37.4075 | 96.7568 | 90.3914 | 0.27419
800-60-28-6-98,5 | 800 | 60 | 28 | 6 | 20.1742 | 605.2575 | 799.2793 | 59.9 | 28.8036 | 1.9058 | 57.2289 | -5.225 | 60 | 33 | 23.0061 | 98.5 | 6.1346 | 60 | 28.6337 | 41.2745 | 96.9796 | 90.5533 | 0.32844
800-60-28-7-98,5 | 800 | 60 | 28 | 7 | 20.1742 | 605.2575 | 799.253 | 59.9 | 28.8343 | 1.8867 | 56.6579 | -5.3403 | 60 | 33 | 26.8405 | 98.5 | 7.1456 | 60 | 28.6424 | 45.128 | 97.1401 | 90.6479 | 0.38277
800-60-28-8-98,5 | 800 | 60 | 28 | 8 | 20.1742 | 605.2575 | 799.227 | 59.9 | 28.8649 | 1.8751 | 56.3112 | -5.4108 | 60 | 33 | 30.6748 | 98.5 | 8.1565 | 60 | 28.6501 | 48.9739 | 97.2611 | 90.7054 | 0.43718
800-60-28-9-98,5 | 800 | 60 | 28 | 9 | 20.1742 | 605.2575 | 799.2011 | 59.9 | 28.8952 | 1.868 | 56.0984 | -5.4543 | 60 | 33 | 34.5092 | 98.5 | 9.1674 | 60 | 28.6571 | 52.8154 | 97.3557 | 90.7408 | 0.49163
800-60-28-10-98,5 | 800 | 60 | 28 | 10 | 20.1742 | 605.2575 | 799.1753 | 59.9 | 28.9243 | 1.8635 | 55.9673 | -5.4811 | 60 | 33 | 38.3435 | 98.5 | 10.1782 | 60 | 28.6618 | 56.6542 | 97.4316 | 90.7628 | 0.54613
800-60-30-1-98,5 | 800 | 60 | 30 | 1 | 22.5755 | 677.3039 | 799.4011 | 59.9 | 30.6526 | 4.3311 | 130.0387 | 4.5078 | 60 | 35 | 3.8344 | 98.5 | 1.0782 | 60 | 30.4853 | 22.0787 | 91.65 | 80.8149 | 0.054812
800-60-30-2-98,5 | 800 | 60 | 30 | 2 | 22.5755 | 677.3039 | 799.3292 | 59.9 | 30.7362 | 2.8856 | 86.6446 | -0.38045 | 60 | 35 | 7.6687 | 98.5 | 2.0954 | 60 | 30.5935 | 27.3586 | 94.5164 | 87.2182 | 0.10157
800-60-30-3-98,5 | 800 | 60 | 30 | 3 | 22.5755 | 677.3039 | 799.29 | 59.9 | 30.7801 | 2.4773 | 74.3895 | -2.1789 | 60 | 35 | 11.5031 | 98.5 | 3.1086 | 60 | 30.6399 | 31.6012 | 95.6366 | 89.0266 | 0.14927
800-60-30-4-98,5 | 800 | 60 | 30 | 4 | 22.5755 | 677.3039 | 799.2585 | 59.9 | 30.8187 | 2.3108 | 69.3911 | -2.9925 | 60 | 35 | 15.3374 | 98.5 | 4.1208 | 60 | 30.6704 | 35.6021 | 96.2289 | 89.7643 | 0.19739
800-60-30-5-98,5 | 800 | 60 | 30 | 5 | 22.5755 | 677.3039 | 799.2297 | 59.9 | 30.8447 | 2.227 | 66.8769 | -3.4225 | 60 | 35 | 19.1718 | 98.5 | 5.1324 | 60 | 30.6842 | 39.5203 | 96.594 | 90.1355 | 0.24572
800-60-30-6-98,5 | 800 | 60 | 30 | 6 | 22.5755 | 677.3039 | 799.202 | 59.9 | 30.8768 | 2.1809 | 65.4965 | -3.6649 | 60 | 35 | 23.0061 | 98.5 | 6.1438 | 60 | 30.6981 | 43.4007 | 96.8413 | 90.3395 | 0.2942
800-60-30-7-98,5 | 800 | 60 | 30 | 7 | 22.5755 | 677.3039 | 799.175 | 59.9 | 30.9082 | 2.1534 | 64.6718 | -3.812 | 60 | 35 | 26.8405 | 98.5 | 7.1551 | 60 | 30.7076 | 47.2625 | 97.0197 | 90.4614 | 0.34277
800-60-30-8-98,5 | 800 | 60 | 30 | 8 | 22.5755 | 677.3039 | 799.1483 | 59.9 | 30.9406 | 2.1364 | 64.1646 | -3.9034 | 60 | 35 | 30.6748 | 98.5 | 8.1663 | 60 | 30.7202 | 51.1138 | 97.1544 | 90.5366 | 0.39141
800-60-30-9-98,5 | 800 | 60 | 30 | 9 | 22.5755 | 677.3039 | 799.1218 | 59.9 | 30.9705 | 2.1254 | 63.8347 | -3.9631 | 60 | 35 | 34.5092 | 98.5 | 9.1774 | 60 | 30.728 | 54.9593 | 97.2597 | 90.5855 | 0.4401
800-60-30-10-98,5 | 800 | 60 | 30 | 10 | 22.5755 | 677.3039 | 799.0955 | 59.9 | 30.999 | 2.1181 | 63.6193 | -4.0023 | 60 | 35 | 38.3435 | 98.5 | 10.1884 | 60 | 30.734 | 58.8008 | 97.3442 | 90.6176 | 0.48882
800-60-32-1-98,5 | 800 | 60 | 32 | 1 | 25.2215 | 756.685 | 799.3531 | 59.9 | 32.7116 | 5.285 | 158.6891 | 6.9597 | 60 | 37 | 3.8344 | 98.5 | 1.0846 | 60 | 32.5147 | 23.7708 | 91.0863 | 79.0455 | 0.050159
800-60-32-2-98,5 | 800 | 60 | 32 | 2 | 25.2215 | 756.685 | 799.2682 | 59.9 | 32.8113 | 3.4465 | 103.497 | 1.7412 | 60 | 37 | 7.6687 | 98.5 | 2.1034 | 60 | 32.6435 | 29.4437 | 94.1436 | 86.3349 | 0.091849
800-60-32-3-98,5 | 800 | 60 | 32 | 3 | 25.2215 | 756.685 | 799.2243 | 59.9 | 32.8637 | 2.9047 | 87.23 | -0.30053 | 60 | 37 | 11.5031 | 98.5 | 3.1174 | 60 | 32.7006 | 33.8199 | 95.3636 | 88.4833 | 0.13443
800-60-32-4-98,5 | 800 | 60 | 32 | 4 | 25.2215 | 756.685 | 799.1904 | 59.9 | 32.9013 | 2.6778 | 80.4187 | -1.2623 | 60 | 37 | 15.3374 | 98.5 | 4.13 | 60 | 32.7365 | 37.8812 | 96.0142 | 89.3831 | 0.17743
800-60-32-5-98,5 | 800 | 60 | 32 | 5 | 25.2215 | 756.685 | 799.16 | 59.9 | 32.9328 | 2.563 | 76.9744 | -1.7777 | 60 | 37 | 19.1718 | 98.5 | 5.1421 | 60 | 32.7576 | 41.8303 | 96.4171 | 89.8382 | 0.22067
800-60-32-6-98,5 | 800 | 60 | 32 | 6 | 25.2215 | 756.685 | 799.1313 | 59.9 | 32.9629 | 2.4981 | 75.0274 | -2.0786 | 60 | 37 | 23.0061 | 98.5 | 6.1538 | 60 | 32.7712 | 45.7296 | 96.6908 | 90.0956 | 0.26404
800-60-32-7-98,5 | 800 | 60 | 32 | 7 | 25.2215 | 756.685 | 799.1034 | 59.9 | 32.9935 | 2.4587 | 73.8494 | -2.2642 | 60 | 37 | 26.8405 | 98.5 | 7.1654 | 60 | 32.7838 | 49.6032 | 96.8885 | 90.2514 | 0.30752
800-60-32-8-98,5 | 800 | 60 | 32 | 8 | 25.2215 | 756.685 | 799.076 | 59.9 | 33.0234 | 2.4337 | 73.0986 | -2.3839 | 60 | 37 | 30.6748 | 98.5 | 8.1768 | 60 | 32.7957 | 53.4627 | 97.0381 | 90.3509 | 0.35106
800-60-32-9-98,5 | 800 | 60 | 32 | 9 | 25.2215 | 756.685 | 799.0488 | 59.9 | 33.0528 | 2.4172 | 72.6052 | -2.4631 | 60 | 37 | 34.5092 | 98.5 | 9.1882 | 60 | 32.8048 | 57.3135 | 97.1551 | 90.4163 | 0.39466
800-60-32-10-98,5 | 800 | 60 | 32 | 10 | 25.2215 | 756.685 | 799.0218 | 59.9 | 33.0822 | 2.4062 | 72.2776 | -2.516 | 60 | 37 | 38.3435 | 98.5 | 10.1995 | 60 | 32.8123 | 61.1589 | 97.2491 | 90.4599 | 0.4383
800-60-34-1-98,5 | 800 | 60 | 34 | 1 | 28.1321 | 844.0128 | 799.2918 | 59.9 | 34.7779 | 6.4363 | 193.2713 | 9.4233 | 60 | 39 | 3.8344 | 98.5 | 1.0912 | 60 | 34.5482 | 25.5302 | 90.5077 | 77.1212 | 0.046092
800-60-34-2-98,5 | 800 | 60 | 34 | 2 | 28.1321 | 844.0128 | 799.1915 | 59.9 | 34.8914 | 4.1263 | 123.9223 | 3.9201 | 60 | 39 | 7.6687 | 98.5 | 2.1119 | 60 | 34.6943 | 31.6745 | 93.7484 | 85.3323 | 0.083313
800-60-34-3-98,5 | 800 | 60 | 34 | 3 | 28.1321 | 844.0128 | 799.1417 | 59.9 | 34.9469 | 3.4142 | 102.5423 | 1.63 | 60 | 39 | 11.5031 | 98.5 | 3.1268 | 60 | 34.7629 | 36.2209 | 95.0703 | 87.8637 | 0.12137
800-60-34-4-98,5 | 800 | 60 | 34 | 4 | 28.1321 | 844.0128 | 799.1048 | 59.9 | 34.9906 | 3.1099 | 93.4066 | 0.51333 | 60 | 39 | 15.3374 | 98.5 | 4.14 | 60 | 34.8065 | 40.3596 | 95.7823 | 88.9454 | 0.15986
800-60-34-5-98,5 | 800 | 60 | 34 | 5 | 28.1321 | 844.0128 | 799.0726 | 59.9 | 35.0228 | 2.9531 | 88.7024 | -0.10172 | 60 | 39 | 19.1718 | 98.5 | 5.1525 | 60 | 34.8318 | 44.3507 | 96.2255 | 89.5026 | 0.19858
800-60-34-6-98,5 | 800 | 60 | 34 | 6 | 28.1321 | 844.0128 | 799.0426 | 59.9 | 35.053 | 2.8634 | 86.0089 | -0.46761 | 60 | 39 | 23.0061 | 98.5 | 6.1646 | 60 | 34.8506 | 48.2748 | 96.5274 | 89.8217 | 0.23745
800-60-34-7-98,5 | 800 | 60 | 34 | 7 | 28.1321 | 844.0128 | 799.0137 | 59.9 | 35.0834 | 2.8081 | 84.3532 | -0.69781 | 60 | 39 | 26.8405 | 98.5 | 7.1764 | 60 | 34.8651 | 52.1644 | 96.746 | 90.018 | 0.27642
800-60-34-8-98,5 | 800 | 60 | 34 | 8 | 28.1321 | 844.0128 | 798.9854 | 59.9 | 35.1131 | 2.7724 | 83.2812 | -0.84909 | 60 | 39 | 30.6748 | 98.5 | 8.1882 | 60 | 34.8771 | 56.0345 | 96.9116 | 90.1452 | 0.31546
800-60-34-9-98,5 | 800 | 60 | 34 | 9 | 28.1321 | 844.0128 | 798.9575 | 59.9 | 35.139 | 2.7478 | 82.5477 | -0.95364 | 60 | 39 | 34.5092 | 98.5 | 9.1998 | 60 | 34.8856 | 59.8934 | 97.0412 | 90.2324 | 0.35455
800-60-34-10-98,5 | 800 | 60 | 34 | 10 | 28.1321 | 844.0128 | 798.9299 | 59.9 | 35.1709 | 2.7319 | 82.0713 | -1.022 | 60 | 39 | 38.3435 | 98.5 | 10.2114 | 60 | 34.8971 | 63.7437 | 97.1455 | 90.2891 | 0.3937
800-60-36-1-98,5 | 800 | 60 | 36 | 1 | 31.3297 | 939.9375 | 799.2406 | 59.9 | 36.8378 | 7.8109 | 234.5642 | 12.2114 | 60 | 41 | 3.8344 | 98.5 | 1.0981 | 60 | 36.5766 | 27.3531 | 89.9158 | 75.0686 | 0.042519
800-60-36-2-98,5 | 800 | 60 | 36 | 2 | 31.3297 | 939.9375 | 799.1224 | 59.9 | 36.9754 | 4.9488 | 148.6362 | 6.1497 | 60 | 41 | 7.6687 | 98.5 | 2.1209 | 60 | 36.7485 | 34.0495 | 93.3316 | 84.2041 | 0.075813
800-60-36-3-98,5 | 800 | 60 | 36 | 3 | 31.3297 | 939.9375 | 799.0653 | 59.9 | 37.041 | 4.0255 | 120.9134 | 3.621 | 60 | 41 | 11.5031 | 98.5 | 3.1369 | 60 | 36.8284 | 38.8072 | 94.7568 | 87.1512 | 0.10987
800-60-36-4-98,5 | 800 | 60 | 36 | 4 | 31.3297 | 939.9375 | 799.0247 | 59.9 | 37.0821 | 3.6195 | 108.7252 | 2.3346 | 60 | 41 | 15.3374 | 98.5 | 4.1507 | 60 | 36.8749 | 43.0475 | 95.5325 | 88.4469 | 0.14435
800-60-36-5-98,5 | 800 | 60 | 36 | 5 | 31.3297 | 939.9375 | 798.9903 | 59.9 | 37.1201 | 3.409 | 102.4048 | 1.6139 | 60 | 41 | 19.1718 | 98.5 | 5.1637 | 60 | 36.9108 | 47.0924 | 96.0184 | 89.119 | 0.17908
800-60-36-6-98,5 | 800 | 60 | 36 | 6 | 31.3297 | 939.9375 | 798.9587 | 59.9 | 37.1508 | 3.2862 | 98.7193 | 1.1745 | 60 | 41 | 23.0061 | 98.5 | 6.1762 | 60 | 36.933 | 51.0496 | 96.3504 | 89.511 | 0.21395
800-60-36-7-98,5 | 800 | 60 | 36 | 7 | 31.3297 | 939.9375 | 798.9287 | 59.9 | 37.1813 | 3.2097 | 96.4246 | 0.8931 | 60 | 41 | 26.8405 | 98.5 | 7.1884 | 60 | 36.9502 | 54.9604 | 96.5915 | 89.7552 | 0.24893
800-60-36-8-98,5 | 800 | 60 | 36 | 8 | 31.3297 | 939.9375 | 798.8994 | 59.9 | 37.2094 | 3.1592 | 94.912 | 0.70425 | 60 | 41 | 30.6748 | 98.5 | 8.2004 | 60 | 36.9648 | 58.8453 | 96.7743 | 89.9163 | 0.28399
800-60-36-9-98,5 | 800 | 60 | 36 | 9 | 31.3297 | 939.9375 | 798.8707 | 59.9 | 37.238 | 3.1249 | 93.8856 | 0.57452 | 60 | 41 | 34.5092 | 98.5 | 9.2123 | 60 | 36.9769 | 62.7139 | 96.9177 | 90.0257 | 0.3191
800-60-36-10-98,5 | 800 | 60 | 36 | 10 | 31.3297 | 939.9375 | 798.8423 | 59.9 | 37.2663 | 3.101 | 93.1706 | 0.48337 | 60 | 41 | 38.3435 | 98.5 | 10.2242 | 60 | 36.9877 | 66.5722 | 97.0331 | 90.102 | 0.35425
800-60-38-1-98,5 | 800 | 60 | 38 | 1 | 34.8363 | 1045.1496 | 799.1748 | 59.9 | 38.9102 | 9.448 | 283.7505 | 15.2246 | 60 | 43 | 3.8344 | 98.5 | 1.1053 | 60 | 38.6082 | 29.2226 | 89.3167 | 72.8787 | 0.039388
800-60-38-2-98,5 | 800 | 60 | 38 | 2 | 34.8363 | 1045.1496 | 799.0358 | 59.9 | 39.0644 | 5.9407 | 178.4459 | 8.4216 | 60 | 43 | 7.6687 | 98.5 | 2.1305 | 60 | 38.7997 | 36.5643 | 92.8945 | 82.9469 | 0.069215
800-60-38-3-98,5 | 800 | 60 | 38 | 3 | 34.8363 | 1045.1496 | 798.97 | 59.9 | 39.1404 | 4.7582 | 142.9384 | 5.6679 | 60 | 43 | 11.5031 | 98.5 | 3.1476 | 60 | 38.8963 | 41.5811 | 94.4232 | 86.3413 | 0.09974
800-60-38-4-98,5 | 800 | 60 | 38 | 4 | 34.8363 | 1045.1496 | 798.9249 | 59.9 | 39.187 | 4.2252 | 126.9326 | 4.2127 | 60 | 43 | 15.3374 | 98.5 | 4.1622 | 60 | 38.9522 | 45.9485 | 95.2648 | 87.8714 | 0.13067
800-60-38-5-98,5 | 800 | 60 | 38 | 5 | 34.8363 | 1045.1496 | 798.8877 | 59.9 | 39.2258 | 3.9432 | 118.4677 | 3.3729 | 60 | 43 | 19.1718 | 98.5 | 5.1757 | 60 | 38.9896 | 50.0648 | 95.7953 | 88.6808 | 0.16185
800-60-38-6-98,5 | 800 | 60 | 38 | 6 | 34.8363 | 1045.1496 | 798.8542 | 59.9 | 39.257 | 3.7772 | 113.4861 | 2.8523 | 60 | 43 | 23.0061 | 98.5 | 6.1886 | 60 | 39.0204 | 54.0651 | 96.1594 | 89.1572 | 0.19318
800-60-38-7-98,5 | 800 | 60 | 38 | 7 | 34.8363 | 1045.1496 | 798.8227 | 59.9 | 39.2827 | 3.6713 | 110.3085 | 2.5091 | 60 | 43 | 26.8405 | 98.5 | 7.2012 | 60 | 39.0341 | 58.0054 | 96.4243 | 89.4612 | 0.22461
800-60-38-8-98,5 | 800 | 60 | 38 | 8 | 34.8363 | 1045.1496 | 798.7923 | 59.9 | 39.3151 | 3.6025 | 108.2457 | 2.2814 | 60 | 43 | 30.6748 | 98.5 | 8.2136 | 60 | 39.058 | 61.9085 | 96.6257 | 89.6587 | 0.25613
800-60-38-9-98,5 | 800 | 60 | 38 | 9 | 34.8363 | 1045.1496 | 798.7626 | 59.9 | 39.3415 | 3.554 | 106.7924 | 2.1186 | 60 | 43 | 34.5092 | 98.5 | 9.2258 | 60 | 39.0689 | 65.7914 | 96.7838 | 89.7979 | 0.2877
800-60-38-10-98,5 | 800 | 60 | 38 | 10 | 34.8363 | 1045.1496 | 798.7334 | 59.9 | 39.3715 | 3.5205 | 105.7874 | 2.0048 | 60 | 43 | 38.3435 | 98.5 | 10.2379 | 60 | 39.0845 | 69.6593 | 96.9112 | 89.8943 | 0.31933
800-60-40-1-98,5 | 800 | 60 | 40 | 1 | 38.6775 | 1160.381 | 799.122 | 59.9 | 40.9739 | 11.376 | 341.6748 | 16.317 | 60 | 45 | 3.8344 | 98.5 | 1.1126 | 60 | 40.6367 | 31.1358 | 88.7118 | 70.5875 | 0.036628
800-60-40-2-98,5 | 800 | 60 | 40 | 2 | 38.6775 | 1160.381 | 798.9592 | 59.9 | 41.1585 | 7.1329 | 214.2797 | 10.8024 | 60 | 45 | 7.6687 | 98.5 | 2.1405 | 60 | 40.8525 | 39.2132 | 92.4387 | 81.5579 | 0.063402
800-60-40-3-98,5 | 800 | 60 | 40 | 3 | 38.6775 | 1160.381 | 798.883 | 59.9 | 41.2445 | 5.6366 | 169.3432 | 7.7677 | 60 | 45 | 11.5031 | 98.5 | 3.159 | 60 | 40.9649 | 44.5439 | 94.0698 | 85.4268 | 0.090797
800-60-40-4-98,5 | 800 | 60 | 40 | 4 | 38.6775 | 1160.381 | 798.8322 | 59.9 | 41.2926 | 4.9435 | 148.5319 | 6.1411 | 60 | 45 | 15.3374 | 98.5 | 4.1745 | 60 | 41.034 | 49.0713 | 94.9787 | 87.2185 | 0.11858
800-60-40-5-98,5 | 800 | 60 | 40 | 5 | 38.6775 | 1160.381 | 798.7916 | 59.9 | 41.3304 | 4.5697 | 137.3073 | 5.1741 | 60 | 45 | 19.1718 | 98.5 | 5.1886 | 60 | 41.0725 | 53.2795 | 95.5557 | 88.185 | 0.14659
800-60-40-6-98,5 | 800 | 60 | 40 | 6 | 38.6775 | 1160.381 | 798.7559 | 59.9 | 41.3709 | 4.3495 | 130.6973 | 4.5697 | 60 | 45 | 23.0061 | 98.5 | 6.202 | 60 | 41.1129 | 57.334 | 95.9536 | 88.7543 | 0.17478
800-60-40-7-98,5 | 800 | 60 | 40 | 7 | 38.6775 | 1160.381 | 798.7226 | 59.9 | 41.4023 | 4.2077 | 126.4396 | 4.1654 | 60 | 45 | 26.8405 | 98.5 | 7.215 | 60 | 41.1351 | 61.3102 | 96.244 | 89.1211 | 0.20308
800-60-40-8-98,5 | 800 | 60 | 40 | 8 | 38.6775 | 1160.381 | 798.6909 | 59.9 | 41.4322 | 4.1126 | 123.5869 | 3.8873 | 60 | 45 | 30.6748 | 98.5 | 8.2278 | 60 | 41.1551 | 65.2397 | 96.4651 | 89.367 | 0.23145
800-60-40-9-98,5 | 800 | 60 | 40 | 9 | 38.6775 | 1160.381 | 798.6601 | 59.9 | 41.4606 | 4.0462 | 121.5969 | 3.6898 | 60 | 45 | 34.5092 | 98.5 | 9.2403 | 60 | 41.1719 | 69.1404 | 96.639 | 89.5386 | 0.25988
800-60-40-10-98,5 | 800 | 60 | 40 | 10 | 38.6775 | 1160.381 | 798.6299 | 59.9 | 41.4874 | 3.9985 | 120.1666 | 3.546 | 60 | 45 | 38.3435 | 98.5 | 10.2527 | 60 | 41.1881 | 73.0225 | 96.7792 | 89.662 | 0.28836
800-60-42-1-98,5 | 800 | 60 | 42 | 1 | 42.8777 | 1286.4067 | 799.0528 | 59.9 | 43.045 | 13.6346 | 409.5475 | 16.317 | 60 | 47 | 3.8344 | 98.5 | 1.12 | 60 | 42.6616 | 33.0774 | 88.106 | 68.2011 | 0.034196
800-60-42-2-98,5 | 800 | 60 | 42 | 2 | 42.8777 | 1286.4067 | 798.8634 | 59.9 | 43.2554 | 8.5615 | 257.2261 | 13.6628 | 60 | 47 | 7.6687 | 98.5 | 2.1511 | 60 | 42.9085 | 41.9849 | 91.9667 | 80.0327 | 0.058282
800-60-42-3-98,5 | 800 | 60 | 42 | 3 | 42.8777 | 1286.4067 | 798.7747 | 59.9 | 43.3556 | 6.6891 | 200.9918 | 9.9172 | 60 | 47 | 11.5031 | 98.5 | 3.1711 | 60 | 43.0354 | 47.6917 | 93.6975 | 84.3996 | 0.082899
800-60-42-4-98,5 | 800 | 60 | 42 | 4 | 42.8777 | 1286.4067 | 798.7172 | 59.9 | 43.4158 | 5.8003 | 174.2998 | 8.1277 | 60 | 47 | 15.3374 | 98.5 | 4.1876 | 60 | 43.114 | 52.4148 | 94.6747 | 86.4724 | 0.10788
800-60-42-5-98,5 | 800 | 60 | 42 | 5 | 42.8777 | 1286.4067 | 798.6724 | 59.9 | 43.4584 | 5.3126 | 159.6533 | 7.0349 | 60 | 47 | 19.1718 | 98.5 | 5.2024 | 60 | 43.1669 | 56.7368 | 95.2997 | 87.6098 | 0.1331
800-60-42-6-98,5 | 800 | 60 | 42 | 6 | 42.8777 | 1286.4067 | 798.6338 | 59.9 | 43.4948 | 5.019 | 150.8361 | 6.3313 | 60 | 47 | 23.0061 | 98.5 | 6.2164 | 60 | 43.2098 | 60.8648 | 95.7327 | 88.2946 | 0.15848
800-60-42-7-98,5 | 800 | 60 | 42 | 7 | 42.8777 | 1286.4067 | 798.5986 | 59.9 | 43.525 | 4.8285 | 145.1178 | 5.8544 | 60 | 47 | 26.8405 | 98.5 | 7.2298 | 60 | 43.2352 | 64.8896 | 96.0499 | 88.7389 | 0.18397
800-60-42-8-98,5 | 800 | 60 | 42 | 8 | 42.8777 | 1286.4067 | 798.5653 | 59.9 | 43.557 | 4.7004 | 141.2746 | 5.5241 | 60 | 47 | 30.6748 | 98.5 | 8.2429 | 60 | 43.2617 | 68.8521 | 96.292 | 89.0376 | 0.20955
800-60-42-9-98,5 | 800 | 60 | 42 | 9 | 42.8777 | 1286.4067 | 798.5332 | 59.9 | 43.586 | 4.61 | 138.5626 | 5.2859 | 60 | 47 | 34.5092 | 98.5 | 9.2559 | 60 | 43.2831 | 72.7768 | 96.4827 | 89.2485 | 0.23519
800-60-42-10-98,5 | 800 | 60 | 42 | 10 | 42.8777 | 1286.4067 | 798.5019 | 59.9 | 43.6133 | 4.5443 | 136.5921 | 5.1102 | 60 | 47 | 38.3435 | 98.5 | 10.2686 | 60 | 43.2996 | 76.6769 | 96.6368 | 89.4018 | 0.26087
800-60-44-1-98,5 | 800 | 60 | 44 | 1 | 47.4659 | 1424.0461 | 798.9998 | 59.9 | 45.1137 | 16.2627 | 488.5217 | 16.317 | 60 | 49 | 3.8344 | 98.5 | 1.1276 | 60 | 44.6876 | 35.0375 | 87.5026 | 65.7381 | 0.032048
800-60-44-2-98,5 | 800 | 60 | 44 | 2 | 47.4659 | 1424.0461 | 798.7806 | 59.9 | 45.3571 | 10.2621 | 308.3509 | 16.317 | 60 | 49 | 7.6687 | 98.5 | 2.162 | 60 | 44.9632 | 44.8725 | 91.4801 | 78.3801 | 0.053758
800-60-44-3-98,5 | 800 | 60 | 44 | 3 | 47.4659 | 1424.0461 | 798.6775 | 59.9 | 45.4722 | 7.9479 | 238.8457 | 12.4947 | 60 | 49 | 11.5031 | 98.5 | 3.1839 | 60 | 45.1068 | 51.0211 | 93.3072 | 83.2556 | 0.075915
800-60-44-4-98,5 | 800 | 60 | 44 | 4 | 47.4659 | 1424.0461 | 798.6118 | 59.9 | 45.5387 | 6.819 | 204.9375 | 10.1432 | 60 | 49 | 15.3374 | 98.5 | 4.2015 | 60 | 45.1985 | 55.9843 | 94.3525 | 85.6339 | 0.098408
800-60-44-5-98,5 | 800 | 60 | 44 | 5 | 47.4659 | 1424.0461 | 798.5619 | 59.9 | 45.5828 | 6.1878 | 185.9785 | 8.9399 | 60 | 49 | 19.1718 | 98.5 | 5.2171 | 60 | 45.2619 | 60.4499 | 95.0267 | 86.9638 | 0.12113
800-60-44-6-98,5 | 800 | 60 | 44 | 6 | 47.4659 | 1424.0461 | 798.5199 | 59.9 | 45.6272 | 5.8042 | 174.4594 | 8.1392 | 60 | 49 | 23.0061 | 98.5 | 6.2317 | 60 | 45.311 | 64.6678 | 95.4964 | 87.7718 | 0.14402
800-60-44-7-98,5 | 800 | 60 | 44 | 7 | 47.4659 | 1424.0461 | 798.4821 | 59.9 | 45.6561 | 5.5513 | 166.8649 | 7.5841 | 60 | 49 | 26.8405 | 98.5 | 7.2456 | 60 | 45.3416 | 68.7551 | 95.8416 | 88.3047 | 0.16701
800-60-44-8-98,5 | 800 | 60 | 44 | 8 | 47.4659 | 1424.0461 | 798.4469 | 59.9 | 45.6912 | 5.3806 | 161.7429 | 7.1964 | 60 | 49 | 30.6748 | 98.5 | 8.2592 | 60 | 45.3748 | 72.7601 | 96.1059 | 88.6642 | 0.19009
800-60-44-9-98,5 | 800 | 60 | 44 | 9 | 47.4659 | 1424.0461 | 798.4132 | 59.9 | 45.7178 | 5.2575 | 158.0492 | 6.9097 | 60 | 49 | 34.5092 | 98.5 | 9.2725 | 60 | 45.3924 | 76.7175 | 96.3145 | 88.9235 | 0.21323
800-60-44-10-98,5 | 800 | 60 | 44 | 10 | 47.4659 | 1424.0461 | 798.3807 | 59.9 | 45.7476 | 5.1689 | 155.3897 | 6.6994 | 60 | 49 | 38.3435 | 98.5 | 10.2856 | 60 | 45.4162 | 80.6406 | 96.4833 | 89.1104 | 0.23642
800-60-46-1-98,5 | 800 | 60 | 46 | 1 | 52.4691 | 1574.1646 | 798.9284 | 59.9 | 47.1823 | 19.2965 | 579.707 | 16.317 | 60 | 51 | 3.8344 | 98.5 | 1.1352 | 60 | 46.7097 | 37.0069 | 86.9044 | 63.223 | 0.030145
800-60-46-2-98,5 | 800 | 60 | 46 | 2 | 52.4691 | 1574.1646 | 798.6766 | 59.9 | 47.4624 | 12.2758 | 368.906 | 16.317 | 60 | 51 | 7.6687 | 98.5 | 2.1734 | 60 | 47.0149 | 47.862 | 90.9818 | 76.6037 | 0.04976
800-60-46-3-98,5 | 800 | 60 | 46 | 3 | 52.4691 | 1574.1646 | 798.5567 | 59.9 | 47.5942 | 9.4491 | 284.0022 | 15.2388 | 60 | 51 | 11.5031 | 98.5 | 3.1973 | 60 | 47.1803 | 54.523 | 92.9004 | 81.9911 | 0.069735
800-60-46-4-98,5 | 800 | 60 | 46 | 4 | 52.4691 | 1574.1646 | 798.4813 | 59.9 | 47.6661 | 8.0304 | 241.3843 | 12.6607 | 60 | 51 | 15.3374 | 98.5 | 4.2161 | 60 | 47.2856 | 59.7761 | 94.0131 | 84.695 | 0.090012
800-60-46-5-98,5 | 800 | 60 | 46 | 5 | 52.4691 | 1574.1646 | 798.4254 | 59.9 | 47.7239 | 7.2257 | 217.2118 | 11.0131 | 60 | 51 | 19.1718 | 98.5 | 5.2327 | 60 | 47.3583 | 64.4151 | 94.7372 | 86.2286 | 0.11051
800-60-46-6-98,5 | 800 | 60 | 46 | 6 | 52.4691 | 1574.1646 | 798.3791 | 59.9 | 47.7611 | 6.7246 | 202.1592 | 9.9905 | 60 | 51 | 23.0061 | 98.5 | 6.248 | 60 | 47.4117 | 68.7506 | 95.2444 | 87.1837 | 0.13116
800-60-46-7-98,5 | 800 | 60 | 46 | 7 | 52.4691 | 1574.1646 | 798.3383 | 59.9 | 47.8003 | 6.3961 | 192.2926 | 9.3596 | 60 | 51 | 26.8405 | 98.5 | 7.2625 | 60 | 47.4525 | 72.9134 | 95.619 | 87.8098 | 0.15193
800-60-46-8-98,5 | 800 | 60 | 46 | 8 | 52.4691 | 1574.1646 | 798.3008 | 59.9 | 47.8311 | 6.1681 | 185.4479 | 8.9041 | 60 | 51 | 30.6748 | 98.5 | 8.2766 | 60 | 47.4855 | 76.9758 | 95.9065 | 88.2443 | 0.17278
800-60-46-9-98,5 | 800 | 60 | 46 | 9 | 52.4691 | 1574.1646 | 798.2653 | 59.9 | 47.8636 | 6.006 | 180.5817 | 8.5708 | 60 | 51 | 34.5092 | 98.5 | 9.2903 | 60 | 47.5155 | 80.9722 | 96.134 | 88.5533 | 0.1937
800-60-46-10-98,5 | 800 | 60 | 46 | 10 | 52.4691 | 1574.1646 | 798.2312 | 59.9 | 47.8851 | 5.8839 | 176.918 | 8.3143 | 60 | 51 | 38.3435 | 98.5 | 10.3038 | 60 | 47.5359 | 84.9287 | 96.3183 | 88.786 | 0.21466
800-60-48-1-98,5 | 800 | 60 | 48 | 1 | 57.9191 | 1737.6753 | 798.866 | 59.9 | 49.2477 | 22.7772 | 684.3263 | 16.317 | 60 | 53 | 3.8344 | 98.5 | 1.1428 | 60 | 48.7282 | 38.9762 | 86.314 | 60.6741 | 0.028456
800-60-48-2-98,5 | 800 | 60 | 48 | 2 | 57.9191 | 1737.6753 | 798.5787 | 59.9 | 49.5671 | 14.6455 | 440.1725 | 16.317 | 60 | 53 | 7.6687 | 98.5 | 2.1852 | 60 | 49.0654 | 50.9423 | 90.474 | 74.7139 | 0.046218
800-60-48-3-98,5 | 800 | 60 | 48 | 3 | 57.9191 | 1737.6753 | 798.4397 | 59.9 | 49.7203 | 11.2317 | 337.6294 | 16.3169 | 60 | 53 | 11.5031 | 98.5 | 3.2113 | 60 | 49.251 | 58.1904 | 92.4782 | 80.6079 | 0.064257
800-60-48-4-98,5 | 800 | 60 | 48 | 4 | 57.9191 | 1737.6753 | 798.353 | 59.9 | 49.8076 | 9.4729 | 284.7898 | 15.2831 | 60 | 53 | 15.3374 | 98.5 | 4.2316 | 60 | 49.3725 | 63.7836 | 93.6571 | 83.6446 | 0.082566
800-60-48-5-98,5 | 800 | 60 | 48 | 5 | 57.9191 | 1737.6753 | 798.2897 | 59.9 | 49.8692 | 8.4536 | 254.1666 | 13.4736 | 60 | 53 | 19.1718 | 98.5 | 5.2492 | 60 | 49.4573 | 68.6372 | 94.4312 | 85.4045 | 0.10108
800-60-48-6-98,5 | 800 | 60 | 48 | 6 | 57.9191 | 1737.6753 | 798.2384 | 59.9 | 49.9145 | 7.8122 | 234.8975 | 12.2335 | 60 | 53 | 23.0061 | 98.5 | 6.2653 | 60 | 49.52 | 73.113 | 94.9769 | 86.5118 | 0.11974
800-60-48-7-98,5 | 800 | 60 | 48 | 7 | 57.9191 | 1737.6753 | 798.1939 | 59.9 | 49.95 | 7.3838 | 222.0289 | 11.354 | 60 | 53 | 26.8405 | 98.5 | 7.2805 | 60 | 49.5682 | 77.3757 | 95.3816 | 87.2515 | 0.13852
800-60-48-8-98,5 | 800 | 60 | 48 | 8 | 57.9191 | 1737.6753 | 798.1536 | 59.9 | 49.9805 | 7.0843 | 213.0336 | 10.712 | 60 | 53 | 30.6748 | 98.5 | 8.2951 | 60 | 49.6033 | 81.5096 | 95.6933 | 87.7686 | 0.15737
800-60-48-9-98,5 | 800 | 60 | 48 | 9 | 57.9191 | 1737.6753 | 798.1159 | 59.9 | 50.0094 | 6.8686 | 206.5571 | 10.2626 | 60 | 53 | 34.5092 | 98.5 | 9.3093 | 60 | 49.6359 | 85.5596 | 95.9405 | 88.141 | 0.1763
800-60-48-10-98,5 | 800 | 60 | 48 | 10 | 57.9191 | 1737.6753 | 798.08 | 59.9 | 50.0434 | 6.7107 | 201.8184 | 9.9693 | 60 | 53 | 38.3435 | 98.5 | 10.3233 | 60 | 49.6682 | 89.5519 | 96.1414 | 88.4136 | 0.19528
800-60-50-1-98,5 | 800 | 60 | 50 | 1 | 63.8476 | 1915.5399 | 798.8042 | 59.9 | 51.3193 | 26.7541 | 803.8724 | 16.317 | 60 | 55 | 3.8344 | 98.5 | 1.1504 | 60 | 50.7489 | 40.9278 | 85.7364 | 58.0969 | 0.026959
800-60-50-2-98,5 | 800 | 60 | 50 | 2 | 63.8476 | 1915.5399 | 798.4785 | 59.9 | 51.6771 | 17.4194 | 523.6076 | 16.317 | 60 | 55 | 7.6687 | 98.5 | 2.1972 | 60 | 51.114 | 54.0969 | 89.9598 | 72.7173 | 0.043077
800-60-50-3-98,5 | 800 | 60 | 50 | 3 | 63.8476 | 1915.5399 | 798.318 | 59.9 | 51.8495 | 13.3397 | 401.0581 | 16.3169 | 60 | 55 | 11.5031 | 98.5 | 3.2259 | 60 | 51.3212 | 62.0109 | 92.0427 | 79.1069 | 0.059397
800-60-50-4-98,5 | 800 | 60 | 50 | 4 | 63.8476 | 1915.5399 | 798.2181 | 59.9 | 51.9509 | 11.182 | 336.2291 | 16.3167 | 60 | 55 | 15.3374 | 98.5 | 4.2478 | 60 | 51.4607 | 68.0029 | 93.2855 | 82.4864 | 0.075951
800-60-50-5-98,5 | 800 | 60 | 50 | 5 | 63.8476 | 1915.5399 | 798.1461 | 59.9 | 52.0226 | 9.9073 | 297.9265 | 16.007 | 60 | 55 | 19.1718 | 98.5 | 5.2666 | 60 | 51.5584 | 73.112 | 94.1093 | 84.4829 | 0.092695
800-60-50-6-98,5 | 800 | 60 | 50 | 6 | 63.8476 | 1915.5399 | 798.0888 | 59.9 | 52.0718 | 9.0927 | 273.4501 | 14.6341 | 60 | 55 | 23.0061 | 98.5 | 6.2836 | 60 | 51.6317 | 77.761 | 94.6939 | 85.7588 | 0.10958
800-60-50-7-98,5 | 800 | 60 | 50 | 7 | 63.8476 | 1915.5399 | 798.0398 | 59.9 | 52.1115 | 8.5429 | 256.9315 | 13.6447 | 60 | 55 | 26.8405 | 98.5 | 7.2996 | 60 | 51.6876 | 82.1451 | 95.1296 | 86.6199 | 0.12657
800-60-50-8-98,5 | 800 | 60 | 50 | 8 | 63.8476 | 1915.5399 | 797.9961 | 59.9 | 52.1445 | 8.1555 | 245.2943 | 12.9134 | 60 | 55 | 30.6748 | 98.5 | 8.3148 | 60 | 51.7332 | 86.3668 | 95.4663 | 87.2266 | 0.14365
800-60-50-9-98,5 | 800 | 60 | 50 | 9 | 63.8476 | 1915.5399 | 797.9557 | 59.9 | 52.1718 | 7.872 | 236.7786 | 12.3584 | 60 | 55 | 34.5092 | 98.5 | 9.3296 | 60 | 51.7667 | 90.4847 | 95.7341 | 87.6707 | 0.16078
800-60-50-10-98,5 | 800 | 60 | 50 | 10 | 63.8476 | 1915.5399 | 797.9176 | 59.9 | 52.1991 | 7.6608 | 230.4379 | 11.9336 | 60 | 55 | 38.3435 | 98.5 | 10.344 | 60 | 51.7988 | 94.5302 | 95.9521 | 88.0014 | 0.17798
800-62-10-1-98,5 | 800 | 62 | 10 | 1 | 6.6123 | 198.3805 | 799.79 | 61.9 | 10.2012 | 0.61391 | 18.4234 | -17.5007 | 62 | 15 | 3.8344 | 98.5 | 1.0317 | 62 | 10.1982 | 9.8327 | 95.9611 | 90.7156 | 0.16671
800-62-10-2-98,5 | 800 | 62 | 10 | 2 | 6.6123 | 198.3805 | 799.7663 | 61.9 | 10.2366 | 0.55521 | 16.6621 | -18.5628 | 62 | 15 | 7.6687 | 98.5 | 2.0413 | 62 | 10.2069 | 13.7258 | 97.0506 | 91.6034 | 0.33019
800-62-10-3-98,5 | 800 | 62 | 10 | 3 | 6.6123 | 198.3805 | 799.7442 | 61.9 | 10.2706 | 0.54389 | 16.3228 | -18.7794 | 62 | 15 | 11.5031 | 98.5 | 3.0504 | 62 | 10.2141 | 17.5715 | 97.4253 | 91.7746 | 0.49436
800-62-10-4-98,5 | 800 | 62 | 10 | 4 | 6.6123 | 198.3805 | 799.7223 | 61.9 | 10.3051 | 0.54055 | 16.2231 | -18.8437 | 62 | 15 | 15.3374 | 98.5 | 4.0595 | 62 | 10.2192 | 21.4091 | 97.6144 | 91.8251 | 0.65879
800-62-10-5-98,5 | 800 | 62 | 10 | 5 | 6.6123 | 198.3805 | 799.7005 | 61.9 | 10.3367 | 0.53953 | 16.1931 | -18.8632 | 62 | 15 | 19.1718 | 98.5 | 5.0685 | 62 | 10.223 | 25.2445 | 97.7285 | 91.8404 | 0.82335
800-62-10-6-98,5 | 800 | 62 | 10 | 6 | 6.6123 | 198.3805 | 799.6788 | 61.9 | 10.369 | 0.53952 | 16.1931 | -18.8632 | 62 | 15 | 23.0061 | 98.5 | 6.0775 | 62 | 10.2272 | 29.0789 | 97.8047 | 91.8406 | 0.98802
800-62-10-7-98,5 | 800 | 62 | 10 | 7 | 6.6123 | 198.3805 | 799.657 | 61.9 | 10.4004 | 0.53995 | 16.2065 | -18.8631 | 62 | 15 | 26.8405 | 98.5 | 7.0865 | 62 | 10.2303 | 32.9128 | 97.8593 | 91.8341 | 1.1528
800-62-10-8-98,5 | 800 | 62 | 10 | 8 | 6.6123 | 198.3805 | 799.6353 | 61.9 | 10.4312 | 0.54062 | 16.2269 | -18.8412 | 62 | 15 | 30.6748 | 98.5 | 8.0955 | 62 | 10.2335 | 36.7465 | 97.9002 | 91.8241 | 1.3176
800-62-10-9-98,5 | 800 | 62 | 10 | 9 | 6.6123 | 198.3805 | 799.6136 | 61.9 | 10.4622 | 0.54144 | 16.252 | -18.8249 | 62 | 15 | 34.5092 | 98.5 | 9.1045 | 62 | 10.2369 | 40.58 | 97.9321 | 91.8116 | 1.4825
800-62-10-10-98,5 | 800 | 62 | 10 | 10 | 6.6123 | 198.3805 | 799.5918 | 61.9 | 10.4935 | 0.54237 | 16.2803 | -18.8066 | 62 | 15 | 38.3435 | 98.5 | 10.1135 | 62 | 10.2404 | 44.4134 | 97.9576 | 91.7976 | 1.6475
800-62-12-1-98,5 | 800 | 62 | 12 | 1 | 7.5219 | 225.6703 | 799.7646 | 61.9 | 12.2281 | 0.73223 | 21.9746 | -15.6181 | 62 | 17 | 3.8344 | 98.5 | 1.0348 | 62 | 12.2159 | 10.624 | 95.6673 | 90.2654 | 0.14728
800-62-12-2-98,5 | 800 | 62 | 12 | 2 | 7.5219 | 225.6703 | 799.7397 | 61.9 | 12.2638 | 0.64693 | 19.4154 | -16.9424 | 62 | 17 | 7.6687 | 98.5 | 2.0448 | 62 | 12.232 | 14.5437 | 96.8912 | 91.3994 | 0.29091
800-62-12-3-98,5 | 800 | 62 | 12 | 3 | 7.5219 | 225.6703 | 799.7169 | 61.9 | 12.2984 | 0.62986 | 18.9035 | -17.2267 | 62 | 17 | 11.5031 | 98.5 | 3.0542 | 62 | 12.2436 | 18.3951 | 97.3147 | 91.6264 | 0.43528
800-62-12-4-98,5 | 800 | 62 | 12 | 4 | 7.5219 | 225.6703 | 799.6944 | 61.9 | 12.3302 | 0.62434 | 18.7386 | -17.3198 | 62 | 17 | 15.3374 | 98.5 | 4.0635 | 62 | 12.2472 | 22.235 | 97.5289 | 91.6996 | 0.57992
800-62-12-5-98,5 | 800 | 62 | 12 | 5 | 7.5219 | 225.6703 | 799.6721 | 61.9 | 12.3614 | 0.62239 | 18.6805 | -17.3527 | 62 | 17 | 19.1718 | 98.5 | 5.0728 | 62 | 12.249 | 26.0713 | 97.6582 | 91.7256 | 0.72469
800-62-12-6-98,5 | 800 | 62 | 12 | 6 | 7.5219 | 225.6703 | 799.6499 | 61.9 | 12.3933 | 0.62193 | 18.6672 | -17.3527 | 62 | 17 | 23.0061 | 98.5 | 6.082 | 62 | 12.2546 | 29.9061 | 97.7447 | 91.7317 | 0.86957
800-62-12-7-98,5 | 800 | 62 | 12 | 7 | 7.5219 | 225.6703 | 799.6276 | 61.9 | 12.4252 | 0.62217 | 18.6749 | -17.3602 | 62 | 17 | 26.8405 | 98.5 | 7.0913 | 62 | 12.2578 | 33.7402 | 97.8066 | 91.7286 | 1.0145
800-62-12-8-98,5 | 800 | 62 | 12 | 8 | 7.5219 | 225.6703 | 799.6054 | 61.9 | 12.4571 | 0.62279 | 18.6941 | -17.3449 | 62 | 17 | 30.6748 | 98.5 | 8.1005 | 62 | 12.2611 | 37.5739 | 97.8531 | 91.7203 | 1.1596
800-62-12-9-98,5 | 800 | 62 | 12 | 9 | 7.5219 | 225.6703 | 799.5832 | 61.9 | 12.4891 | 0.62364 | 18.7201 | -17.3301 | 62 | 17 | 34.5092 | 98.5 | 9.1097 | 62 | 12.2645 | 41.4074 | 97.8893 | 91.709 | 1.3047
800-62-12-10-98,5 | 800 | 62 | 12 | 10 | 7.5219 | 225.6703 | 799.561 | 61.9 | 12.5208 | 0.62462 | 18.7501 | -17.3131 | 62 | 17 | 38.3435 | 98.5 | 10.1189 | 62 | 12.2688 | 45.2408 | 97.9182 | 91.6959 | 1.4498
800-62-14-1-98,5 | 800 | 62 | 14 | 1 | 8.5397 | 256.207 | 799.7367 | 61.9 | 14.2633 | 0.87697 | 26.3194 | -13.6658 | 62 | 19 | 3.8344 | 98.5 | 1.0382 | 62 | 14.2421 | 11.4971 | 95.3458 | 89.7307 | 0.1305
800-62-14-2-98,5 | 800 | 62 | 14 | 2 | 8.5397 | 256.207 | 799.7101 | 61.9 | 14.3022 | 0.75469 | 22.6502 | -15.2909 | 62 | 19 | 7.6687 | 98.5 | 2.0486 | 62 | 14.2647 | 15.4537 | 96.7152 | 91.1626 | 0.2569
800-62-14-3-98,5 | 800 | 62 | 14 | 3 | 8.5397 | 256.207 | 799.6865 | 61.9 | 14.332 | 0.72903 | 21.8807 | -15.6626 | 62 | 19 | 11.5031 | 98.5 | 3.0584 | 62 | 14.2732 | 19.3138 | 97.1925 | 91.4631 | 0.38409
800-62-14-4-98,5 | 800 | 62 | 14 | 4 | 8.5397 | 256.207 | 799.6635 | 61.9 | 14.3624 | 0.72039 | 21.6222 | -15.7902 | 62 | 19 | 15.3374 | 98.5 | 4.0679 | 62 | 14.2762 | 23.1567 | 97.4345 | 91.5642 | 0.51155
800-62-14-5-98,5 | 800 | 62 | 14 | 5 | 8.5397 | 256.207 | 799.6407 | 61.9 | 14.3948 | 0.71712 | 21.5246 | -15.8387 | 62 | 19 | 19.1718 | 98.5 | 5.0774 | 62 | 14.2827 | 26.9944 | 97.5807 | 91.6025 | 0.63917
800-62-14-6-98,5 | 800 | 62 | 14 | 6 | 8.5397 | 256.207 | 799.6179 | 61.9 | 14.4265 | 0.71596 | 21.4903 | -15.8557 | 62 | 19 | 23.0061 | 98.5 | 6.0869 | 62 | 14.2861 | 30.8299 | 97.6786 | 91.6161 | 0.76689
800-62-14-7-98,5 | 800 | 62 | 14 | 7 | 8.5397 | 256.207 | 799.5952 | 61.9 | 14.4583 | 0.71584 | 21.4873 | -15.8557 | 62 | 19 | 26.8405 | 98.5 | 7.0964 | 62 | 14.2895 | 34.6643 | 97.7486 | 91.6176 | 0.8947
800-62-14-8-98,5 | 800 | 62 | 14 | 8 | 8.5397 | 256.207 | 799.5725 | 61.9 | 14.4901 | 0.71628 | 21.5011 | -15.8572 | 62 | 19 | 30.6748 | 98.5 | 8.1058 | 62 | 14.2931 | 38.4983 | 97.8013 | 91.6124 | 1.0226
800-62-14-9-98,5 | 800 | 62 | 14 | 9 | 8.5397 | 256.207 | 799.5498 | 61.9 | 14.5215 | 0.71703 | 21.5243 | -15.8387 | 62 | 19 | 34.5092 | 98.5 | 9.1152 | 62 | 14.2962 | 42.3319 | 97.8423 | 91.6036 | 1.1505
800-62-14-10-98,5 | 800 | 62 | 14 | 10 | 8.5397 | 256.207 | 799.5271 | 61.9 | 14.5535 | 0.71802 | 21.5547 | -15.8235 | 62 | 19 | 38.3435 | 98.5 | 10.1246 | 62 | 14.3011 | 46.1652 | 97.8751 | 91.592 | 1.2785
800-62-16-1-98,5 | 800 | 62 | 16 | 1 | 9.6765 | 290.3131 | 799.7061 | 61.9 | 16.2958 | 1.0541 | 31.6358 | -11.6479 | 62 | 21 | 3.8344 | 98.5 | 1.0419 | 62 | 16.2647 | 12.4568 | 94.9957 | 89.1069 | 0.11598
800-62-16-2-98,5 | 800 | 62 | 16 | 2 | 9.6765 | 290.3131 | 799.6774 | 61.9 | 16.3344 | 0.88079 | 26.436 | -13.6154 | 62 | 21 | 7.6687 | 98.5 | 2.0528 | 62 | 16.2919 | 16.4644 | 96.5212 | 90.8976 | 0.22738
800-62-16-3-98,5 | 800 | 62 | 16 | 3 | 9.6765 | 290.3131 | 799.6529 | 61.9 | 16.3692 | 0.84353 | 25.3183 | -14.085 | 62 | 21 | 11.5031 | 98.5 | 3.0629 | 62 | 16.3059 | 20.3361 | 97.0576 | 91.2827 | 0.33964
800-62-16-4-98,5 | 800 | 62 | 16 | 4 | 9.6765 | 290.3131 | 799.6293 | 61.9 | 16.3982 | 0.83039 | 24.9248 | -14.2549 | 62 | 21 | 15.3374 | 98.5 | 4.0727 | 62 | 16.3109 | 24.1835 | 97.3303 | 91.4185 | 0.45217
800-62-16-5-98,5 | 800 | 62 | 16 | 5 | 9.6765 | 290.3131 | 799.6059 | 61.9 | 16.4304 | 0.82506 | 24.7656 | -14.3243 | 62 | 21 | 19.1718 | 98.5 | 5.0825 | 62 | 16.3157 | 28.0232 | 97.4953 | 91.4736 | 0.56488
800-62-16-6-98,5 | 800 | 62 | 16 | 6 | 9.6765 | 290.3131 | 799.5826 | 61.9 | 16.4633 | 0.8229 | 24.7014 | -14.3524 | 62 | 21 | 23.0061 | 98.5 | 6.0922 | 62 | 16.3204 | 31.8597 | 97.6058 | 91.4959 | 0.67769
800-62-16-7-98,5 | 800 | 62 | 16 | 7 | 9.6765 | 290.3131 | 799.5594 | 61.9 | 16.4942 | 0.82215 | 24.6796 | -14.3524 | 62 | 21 | 26.8405 | 98.5 | 7.1019 | 62 | 16.3237 | 35.6948 | 97.6849 | 91.5036 | 0.79057
800-62-16-8-98,5 | 800 | 62 | 16 | 8 | 9.6765 | 290.3131 | 799.5361 | 61.9 | 16.5265 | 0.8223 | 24.6849 | -14.3619 | 62 | 21 | 30.6748 | 98.5 | 8.1116 | 62 | 16.3285 | 39.529 | 97.7444 | 91.5021 | 0.90352
800-62-16-9-98,5 | 800 | 62 | 16 | 9 | 9.6765 | 290.3131 | 799.5129 | 61.9 | 16.5581 | 0.8229 | 24.7036 | -14.3596 | 62 | 21 | 34.5092 | 98.5 | 9.1212 | 62 | 16.3322 | 43.3628 | 97.7907 | 91.4959 | 1.0165
800-62-16-10-98,5 | 800 | 62 | 16 | 10 | 9.6765 | 290.3131 | 799.4897 | 61.9 | 16.5894 | 0.8238 | 24.7313 | -14.3391 | 62 | 21 | 38.3435 | 98.5 | 10.1309 | 62 | 16.3368 | 47.1962 | 97.8278 | 91.4866 | 1.1296
800-62-18-1-98,5 | 800 | 62 | 18 | 1 | 10.9439 | 328.336 | 799.6727 | 61.9 | 18.3341 | 1.2723 | 38.1868 | -9.5551 | 62 | 23 | 3.8344 | 98.5 | 1.046 | 62 | 18.2913 | 13.5059 | 94.6164 | 88.3743 | 0.1034
800-62-18-2-98,5 | 800 | 62 | 18 | 2 | 10.9439 | 328.336 | 799.6412 | 61.9 | 18.3758 | 1.03 | 30.917 | -11.8981 | 62 | 23 | 7.6687 | 98.5 | 2.0574 | 62 | 18.3253 | 17.5825 | 96.3083 | 90.588 | 0.20174
800-62-18-3-98,5 | 800 | 62 | 18 | 3 | 10.9439 | 328.336 | 799.6158 | 61.9 | 18.4101 | 0.97605 | 29.2973 | -12.4895 | 62 | 23 | 11.5031 | 98.5 | 3.0678 | 62 | 18.3414 | 21.4709 | 96.9091 | 91.0813 | 0.30097
800-62-18-4-98,5 | 800 | 62 | 18 | 4 | 10.9439 | 328.336 | 799.5914 | 61.9 | 18.4388 | 0.95653 | 28.7122 | -12.7106 | 62 | 23 | 15.3374 | 98.5 | 4.078 | 62 | 18.3462 | 25.3248 | 97.2156 | 91.2597 | 0.40051
800-62-18-5-98,5 | 800 | 62 | 18 | 5 | 10.9439 | 328.336 | 799.5674 | 61.9 | 18.4723 | 0.9483 | 28.4662 | -12.8048 | 62 | 23 | 19.1718 | 98.5 | 5.088 | 62 | 18.3546 | 29.1673 | 97.4013 | 91.3348 | 0.50022
800-62-18-6-98,5 | 800 | 62 | 18 | 6 | 10.9439 | 328.336 | 799.5436 | 61.9 | 18.5037 | 0.94448 | 28.3522 | -12.8486 | 62 | 23 | 23.0061 | 98.5 | 6.0979 | 62 | 18.3584 | 33.0055 | 97.5257 | 91.3698 | 0.60004
800-62-18-7-98,5 | 800 | 62 | 18 | 7 | 10.9439 | 328.336 | 799.5198 | 61.9 | 18.5344 | 0.94281 | 28.303 | -12.8676 | 62 | 23 | 26.8405 | 98.5 | 7.1079 | 62 | 18.3617 | 36.8415 | 97.6149 | 91.385 | 0.69992
800-62-18-8-98,5 | 800 | 62 | 18 | 8 | 10.9439 | 328.336 | 799.4961 | 61.9 | 18.5658 | 0.9424 | 28.2914 | -12.8676 | 62 | 23 | 30.6748 | 98.5 | 8.1178 | 62 | 18.3665 | 40.6763 | 97.682 | 91.3888 | 0.79988
800-62-18-9-98,5 | 800 | 62 | 18 | 9 | 10.9439 | 328.336 | 799.4724 | 61.9 | 18.5978 | 0.94272 | 28.3021 | -12.8721 | 62 | 23 | 34.5092 | 98.5 | 9.1277 | 62 | 18.3716 | 44.5103 | 97.7342 | 91.3858 | 0.8999
800-62-18-10-98,5 | 800 | 62 | 18 | 10 | 10.9439 | 328.336 | 799.4487 | 61.9 | 18.629 | 0.94346 | 28.325 | -12.8679 | 62 | 23 | 38.3435 | 98.5 | 10.1376 | 62 | 18.3758 | 48.3439 | 97.7761 | 91.3791 | 0.99996
800-62-20-1-98,5 | 800 | 62 | 20 | 1 | 12.3543 | 370.6496 | 799.6364 | 61.9 | 20.3747 | 1.5415 | 46.2689 | -7.39 | 62 | 25 | 3.8344 | 98.5 | 1.0503 | 62 | 20.3206 | 14.6471 | 94.208 | 87.5225 | 0.092483
800-62-20-2-98,5 | 800 | 62 | 20 | 2 | 12.3543 | 370.6496 | 799.6015 | 61.9 | 20.4201 | 1.207 | 36.2316 | -10.1378 | 62 | 25 | 7.6687 | 98.5 | 2.0624 | 62 | 20.36 | 18.8159 | 96.0753 | 90.2297 | 0.17942
800-62-20-3-98,5 | 800 | 62 | 20 | 3 | 12.3543 | 370.6496 | 799.5748 | 61.9 | 20.4552 | 1.1299 | 33.917 | -10.8714 | 62 | 25 | 11.5031 | 98.5 | 3.0732 | 62 | 20.3777 | 22.7274 | 96.746 | 90.8542 | 0.26728
800-62-20-4-98,5 | 800 | 62 | 20 | 4 | 12.3543 | 370.6496 | 799.5496 | 61.9 | 20.4856 | 1.1015 | 33.0665 | -11.1526 | 62 | 25 | 15.3374 | 98.5 | 4.0837 | 62 | 20.3896 | 26.5901 | 97.0895 | 91.0838 | 0.35547
800-62-20-5-98,5 | 800 | 62 | 20 | 5 | 12.3543 | 370.6496 | 799.525 | 61.9 | 20.5168 | 1.0889 | 32.6872 | -11.2802 | 62 | 25 | 19.1718 | 98.5 | 5.094 | 62 | 20.3956 | 30.4371 | 97.2979 | 91.1863 | 0.44384
800-62-20-6-98,5 | 800 | 62 | 20 | 6 | 12.3543 | 370.6496 | 799.5006 | 61.9 | 20.5482 | 1.0827 | 32.5033 | -11.3426 | 62 | 25 | 23.0061 | 98.5 | 6.1042 | 62 | 20.4 | 34.2777 | 97.4378 | 91.2362 | 0.53231
800-62-20-7-98,5 | 800 | 62 | 20 | 7 | 12.3543 | 370.6496 | 799.4763 | 61.9 | 20.5794 | 1.0797 | 32.4147 | -11.3727 | 62 | 25 | 26.8405 | 98.5 | 7.1144 | 62 | 20.4048 | 38.115 | 97.5381 | 91.2603 | 0.62087
800-62-20-8-98,5 | 800 | 62 | 20 | 8 | 12.3543 | 370.6496 | 799.452 | 61.9 | 20.6105 | 1.0785 | 32.3781 | -11.3851 | 62 | 25 | 30.6748 | 98.5 | 8.1245 | 62 | 20.4095 | 41.9506 | 97.6136 | 91.2705 | 0.70948
800-62-20-9-98,5 | 800 | 62 | 20 | 9 | 12.3543 | 370.6496 | 799.4278 | 61.9 | 20.6414 | 1.0782 | 32.3722 | -11.3851 | 62 | 25 | 34.5092 | 98.5 | 9.1346 | 62 | 20.4145 | 45.7852 | 97.6724 | 91.2723 | 0.79815
800-62-20-10-98,5 | 800 | 62 | 20 | 10 | 12.3543 | 370.6496 | 799.4036 | 61.9 | 20.6724 | 1.0787 | 32.3856 | -11.3871 | 62 | 25 | 38.3435 | 98.5 | 10.1448 | 62 | 20.4193 | 49.6191 | 97.7195 | 91.269 | 0.88687
800-62-22-1-98,5 | 800 | 62 | 22 | 1 | 13.92 | 417.6256 | 799.5971 | 61.9 | 22.4204 | 1.8736 | 56.241 | -5.1586 | 62 | 27 | 3.8344 | 98.5 | 1.055 | 62 | 22.3485 | 15.8807 | 93.7712 | 86.5399 | 0.083012
800-62-22-2-98,5 | 800 | 62 | 22 | 2 | 13.92 | 417.6256 | 799.5579 | 61.9 | 22.4692 | 1.418 | 42.5662 | -8.3297 | 62 | 27 | 7.6687 | 98.5 | 2.0678 | 62 | 22.3977 | 20.1707 | 95.8217 | 89.8132 | 0.15997
800-62-22-3-98,5 | 800 | 62 | 22 | 3 | 13.92 | 417.6256 | 799.5297 | 61.9 | 22.5051 | 1.3091 | 39.2995 | -9.227 | 62 | 27 | 11.5031 | 98.5 | 3.0791 | 62 | 22.4218 | 24.1139 | 96.5679 | 90.5953 | 0.23789
800-62-22-4-98,5 | 800 | 62 | 22 | 4 | 13.92 | 417.6256 | 799.5036 | 61.9 | 22.5328 | 1.2679 | 38.0641 | -9.5844 | 62 | 27 | 15.3374 | 98.5 | 4.0898 | 62 | 22.429 | 27.9895 | 96.9517 | 90.8912 | 0.31615
800-62-22-5-98,5 | 800 | 62 | 22 | 5 | 13.92 | 417.6256 | 799.4783 | 61.9 | 22.5668 | 1.2494 | 37.5088 | -9.7486 | 62 | 27 | 19.1718 | 98.5 | 5.1004 | 62 | 22.4399 | 31.8424 | 97.1851 | 91.0244 | 0.39461
800-62-22-6-98,5 | 800 | 62 | 22 | 6 | 13.92 | 417.6256 | 799.4533 | 61.9 | 22.5978 | 1.2399 | 37.2239 | -9.8337 | 62 | 27 | 23.0061 | 98.5 | 6.1109 | 62 | 22.4468 | 35.6863 | 97.3419 | 91.0929 | 0.47318
800-62-22-7-98,5 | 800 | 62 | 22 | 7 | 13.92 | 417.6256 | 799.4284 | 61.9 | 22.6288 | 1.2349 | 37.0753 | -9.8783 | 62 | 27 | 26.8405 | 98.5 | 7.1213 | 62 | 22.4515 | 39.5256 | 97.4545 | 91.1287 | 0.55183
800-62-22-8-98,5 | 800 | 62 | 22 | 8 | 13.92 | 417.6256 | 799.4036 | 61.9 | 22.6596 | 1.2324 | 37.0014 | -9.9006 | 62 | 27 | 30.6748 | 98.5 | 8.1317 | 62 | 22.4572 | 43.3624 | 97.5392 | 91.1467 | 0.63053
800-62-22-9-98,5 | 800 | 62 | 22 | 9 | 13.92 | 417.6256 | 799.3789 | 61.9 | 22.6903 | 1.2314 | 36.9716 | -9.9006 | 62 | 27 | 34.5092 | 98.5 | 9.1421 | 62 | 22.4621 | 47.1978 | 97.6053 | 91.1541 | 0.70929
800-62-22-10-98,5 | 800 | 62 | 22 | 10 | 13.92 | 417.6256 | 799.3542 | 61.9 | 22.7203 | 1.2312 | 36.9681 | -9.9095 | 62 | 27 | 38.3435 | 98.5 | 10.1524 | 62 | 22.4664 | 51.0323 | 97.6582 | 91.1552 | 0.78809
800-62-24-1-98,5 | 800 | 62 | 24 | 1 | 15.6543 | 469.6558 | 799.555 | 61.9 | 24.4674 | 2.2826 | 68.5201 | -2.8716 | 62 | 29 | 3.8344 | 98.5 | 1.06 | 62 | 24.3784 | 17.206 | 93.3074 | 85.4187 | 0.074785
800-62-24-2-98,5 | 800 | 62 | 24 | 2 | 15.6543 | 469.6558 | 799.5104 | 61.9 | 24.5212 | 1.6702 | 50.1409 | -6.4731 | 62 | 29 | 7.6687 | 98.5 | 2.0737 | 62 | 24.4392 | 21.6527 | 95.5474 | 89.3304 | 0.14302
800-62-24-3-98,5 | 800 | 62 | 24 | 3 | 15.6543 | 469.6558 | 799.4803 | 61.9 | 24.5564 | 1.5182 | 45.5776 | -7.5575 | 62 | 29 | 11.5031 | 98.5 | 3.0853 | 62 | 24.4624 | 25.6391 | 96.3743 | 90.3018 | 0.21222
800-62-24-4-98,5 | 800 | 62 | 24 | 4 | 15.6543 | 469.6558 | 799.4532 | 61.9 | 24.5919 | 1.4604 | 43.8438 | -7.996 | 62 | 29 | 15.3374 | 98.5 | 4.0964 | 62 | 24.4826 | 29.5313 | 96.8019 | 90.6711 | 0.28181
800-62-24-5-98,5 | 800 | 62 | 24 | 5 | 15.6543 | 469.6558 | 799.4271 | 61.9 | 24.6231 | 1.433 | 43.0244 | -8.2089 | 62 | 29 | 19.1718 | 98.5 | 5.1073 | 62 | 24.4912 | 33.393 | 97.0627 | 90.8457 | 0.35159
800-62-24-6-98,5 | 800 | 62 | 24 | 6 | 15.6543 | 469.6558 | 799.4014 | 61.9 | 24.6541 | 1.4187 | 42.5964 | -8.3216 | 62 | 29 | 23.0061 | 98.5 | 6.118 | 62 | 24.4983 | 37.2416 | 97.2381 | 90.9371 | 0.42148
800-62-24-7-98,5 | 800 | 62 | 24 | 7 | 15.6543 | 469.6558 | 799.376 | 61.9 | 24.6848 | 1.4109 | 42.3615 | -8.3839 | 62 | 29 | 26.8405 | 98.5 | 7.1287 | 62 | 24.5044 | 41.0839 | 97.3641 | 90.9873 | 0.49146
800-62-24-8-98,5 | 800 | 62 | 24 | 8 | 15.6543 | 469.6558 | 799.3506 | 61.9 | 24.7156 | 1.4065 | 42.2329 | -8.4181 | 62 | 29 | 30.6748 | 98.5 | 8.1393 | 62 | 24.5094 | 44.9225 | 97.459 | 91.015 | 0.56149
800-62-24-9-98,5 | 800 | 62 | 24 | 9 | 15.6543 | 469.6558 | 799.3253 | 61.9 | 24.7452 | 1.4042 | 42.1647 | -8.4363 | 62 | 29 | 34.5092 | 98.5 | 9.1499 | 62 | 24.5144 | 48.7592 | 97.533 | 91.0298 | 0.63158
800-62-24-10-98,5 | 800 | 62 | 24 | 10 | 15.6543 | 469.6558 | 799.3001 | 61.9 | 24.7766 | 1.4034 | 42.1414 | -8.4363 | 62 | 29 | 38.3435 | 98.5 | 10.1605 | 62 | 24.5205 | 52.5944 | 97.5924 | 91.035 | 0.70171
800-62-26-1-98,5 | 800 | 62 | 26 | 1 | 17.5742 | 527.2523 | 799.5159 | 61.9 | 26.5197 | 2.786 | 83.6356 | -0.52867 | 62 | 31 | 3.8344 | 98.5 | 1.0654 | 62 | 26.4094 | 18.6225 | 92.8171 | 84.1472 | 0.067622
800-62-26-2-98,5 | 800 | 62 | 26 | 2 | 17.5742 | 527.2523 | 799.4644 | 61.9 | 26.5813 | 1.974 | 59.2618 | -4.5559 | 62 | 31 | 7.6687 | 98.5 | 2.08 | 62 | 26.4819 | 23.2689 | 95.2504 | 88.7679 | 0.1282
800-62-26-3-98,5 | 800 | 62 | 26 | 3 | 17.5742 | 527.2523 | 799.432 | 61.9 | 26.6173 | 1.7643 | 52.9684 | -5.8463 | 62 | 31 | 11.5031 | 98.5 | 3.0922 | 62 | 26.511 | 27.313 | 96.1634 | 89.9611 | 0.18975
800-62-26-4-98,5 | 800 | 62 | 26 | 4 | 17.5742 | 527.2523 | 799.4037 | 61.9 | 26.6549 | 1.6829 | 50.5289 | -6.3852 | 62 | 31 | 15.3374 | 98.5 | 4.1036 | 62 | 26.5316 | 31.2286 | 96.6383 | 90.4238 | 0.25171
800-62-26-5-98,5 | 800 | 62 | 26 | 5 | 17.5742 | 527.2523 | 799.3767 | 61.9 | 26.6826 | 1.6434 | 49.3438 | -6.6557 | 62 | 31 | 19.1718 | 98.5 | 5.1148 | 62 | 26.5428 | 35.1025 | 96.9287 | 90.6487 | 0.31386
800-62-26-6-98,5 | 800 | 62 | 26 | 6 | 17.5742 | 527.2523 | 799.3503 | 61.9 | 26.7159 | 1.6227 | 48.7227 | -6.7998 | 62 | 31 | 23.0061 | 98.5 | 6.1257 | 62 | 26.5543 | 38.9576 | 97.1244 | 90.7667 | 0.37614
800-62-26-7-98,5 | 800 | 62 | 26 | 7 | 17.5742 | 527.2523 | 799.3242 | 61.9 | 26.7464 | 1.6107 | 48.3649 | -6.8837 | 62 | 31 | 26.8405 | 98.5 | 7.1367 | 62 | 26.5613 | 42.8039 | 97.2652 | 90.8348 | 0.4385
800-62-26-8-98,5 | 800 | 62 | 26 | 8 | 17.5742 | 527.2523 | 799.2983 | 61.9 | 26.7756 | 1.6036 | 48.153 | -6.9336 | 62 | 31 | 30.6748 | 98.5 | 8.1475 | 62 | 26.5662 | 46.6454 | 97.3712 | 90.8752 | 0.50092
800-62-26-9-98,5 | 800 | 62 | 26 | 9 | 17.5742 | 527.2523 | 799.2725 | 61.9 | 26.8061 | 1.5996 | 48.035 | -6.9614 | 62 | 31 | 34.5092 | 98.5 | 9.1583 | 62 | 26.5725 | 50.4837 | 97.454 | 90.8979 | 0.5634
800-62-26-10-98,5 | 800 | 62 | 26 | 10 | 17.5742 | 527.2523 | 799.2467 | 61.9 | 26.8374 | 1.5976 | 47.9761 | -6.9753 | 62 | 31 | 38.3435 | 98.5 | 10.1691 | 62 | 26.5791 | 54.3201 | 97.5204 | 90.9094 | 0.62592
800-62-28-1-98,5 | 800 | 62 | 28 | 1 | 19.6959 | 590.9064 | 799.4695 | 61.9 | 28.5732 | 3.4028 | 102.1569 | 1.8555 | 62 | 33 | 3.8344 | 98.5 | 1.071 | 62 | 28.4408 | 20.1275 | 92.3021 | 82.7234 | 0.061376
800-62-28-2-98,5 | 800 | 62 | 28 | 2 | 19.6959 | 590.9064 | 799.4096 | 61.9 | 28.6437 | 2.3401 | 70.2602 | -2.5788 | 62 | 33 | 7.6687 | 98.5 | 2.0869 | 62 | 28.5281 | 25.0245 | 94.9305 | 88.1186 | 0.11524
800-62-28-3-98,5 | 800 | 62 | 28 | 3 | 19.6959 | 590.9064 | 799.3742 | 61.9 | 28.6907 | 2.0556 | 61.7208 | -4.0859 | 62 | 33 | 11.5031 | 98.5 | 3.0996 | 62 | 28.5709 | 29.1433 | 95.9343 | 89.5632 | 0.17007
800-62-28-4-98,5 | 800 | 62 | 28 | 4 | 19.6959 | 590.9064 | 799.3444 | 61.9 | 28.7225 | 1.9415 | 58.2948 | -4.7456 | 62 | 33 | 15.3374 | 98.5 | 4.1114 | 62 | 28.5877 | 33.0918 | 96.4599 | 90.1429 | 0.2253
800-62-28-5-98,5 | 800 | 62 | 28 | 5 | 19.6959 | 590.9064 | 799.3164 | 61.9 | 28.7529 | 1.8859 | 56.6297 | -5.0792 | 62 | 33 | 19.1718 | 98.5 | 5.1229 | 62 | 28.605 | 36.9817 | 96.7824 | 90.4247 | 0.28074
800-62-28-6-98,5 | 800 | 62 | 28 | 6 | 19.6959 | 590.9064 | 799.2892 | 61.9 | 28.7835 | 1.8556 | 55.7211 | -5.2651 | 62 | 33 | 23.0061 | 98.5 | 6.1341 | 62 | 28.615 | 40.8464 | 97.0002 | 90.5787 | 0.33632
800-62-28-7-98,5 | 800 | 62 | 28 | 7 | 19.6959 | 590.9064 | 799.2624 | 61.9 | 28.8121 | 1.8377 | 55.1846 | -5.3763 | 62 | 33 | 26.8405 | 98.5 | 7.1453 | 62 | 28.6201 | 44.6987 | 97.1571 | 90.6697 | 0.39198
800-62-28-8-98,5 | 800 | 62 | 28 | 8 | 19.6959 | 590.9064 | 799.2359 | 61.9 | 28.844 | 1.8272 | 54.8703 | -5.4418 | 62 | 33 | 30.6748 | 98.5 | 8.1564 | 62 | 28.6306 | 48.5435 | 97.2754 | 90.7232 | 0.44771
800-62-28-9-98,5 | 800 | 62 | 28 | 9 | 19.6959 | 590.9064 | 799.2095 | 61.9 | 28.8727 | 1.8204 | 54.6707 | -5.4836 | 62 | 33 | 34.5092 | 98.5 | 9.1675 | 62 | 28.6359 | 52.3846 | 97.3678 | 90.7572 | 0.50348
800-62-28-10-98,5 | 800 | 62 | 28 | 10 | 19.6959 | 590.9064 | 799.1832 | 61.9 | 28.9038 | 1.8167 | 54.5592 | -5.507 | 62 | 33 | 38.3435 | 98.5 | 10.1785 | 62 | 28.6438 | 56.2227 | 97.4419 | 90.7764 | 0.55931
800-62-30-1-98,5 | 800 | 62 | 30 | 1 | 22.0368 | 661.1422 | 799.412 | 61.9 | 30.6316 | 4.1556 | 124.7684 | 4.2746 | 62 | 35 | 3.8344 | 98.5 | 1.077 | 62 | 30.4735 | 21.7155 | 91.765 | 81.1422 | 0.055925
800-62-30-2-98,5 | 800 | 62 | 30 | 2 | 22.0368 | 661.1422 | 799.3417 | 61.9 | 30.7124 | 2.7831 | 83.5657 | -0.5394 | 62 | 35 | 7.6687 | 98.5 | 2.0942 | 62 | 30.5755 | 26.9224 | 94.5874 | 87.3708 | 0.10388
800-62-30-3-98,5 | 800 | 62 | 30 | 3 | 22.0368 | 661.1422 | 799.3027 | 61.9 | 30.7589 | 2.3992 | 72.0437 | -2.2856 | 62 | 35 | 11.5031 | 98.5 | 3.1075 | 62 | 30.6208 | 31.1406 | 95.6861 | 89.1126 | 0.15277
800-62-30-4-98,5 | 800 | 62 | 30 | 4 | 22.0368 | 661.1422 | 799.271 | 61.9 | 30.7952 | 2.243 | 67.3543 | -3.0716 | 62 | 35 | 15.3374 | 98.5 | 4.1198 | 62 | 30.6524 | 35.1312 | 96.2659 | 89.8217 | 0.20208
800-62-30-5-98,5 | 800 | 62 | 30 | 5 | 22.0368 | 661.1422 | 799.2418 | 61.9 | 30.8269 | 2.1653 | 65.0252 | -3.481 | 62 | 35 | 19.1718 | 98.5 | 5.1316 | 62 | 30.666 | 39.0432 | 96.6231 | 90.174 | 0.25162
800-62-30-6-98,5 | 800 | 62 | 30 | 6 | 22.0368 | 661.1422 | 799.2137 | 61.9 | 30.8574 | 2.1223 | 63.7348 | -3.7137 | 62 | 35 | 23.0061 | 98.5 | 6.1432 | 62 | 30.6801 | 42.9206 | 96.8648 | 90.3694 | 0.30129
800-62-30-7-98,5 | 800 | 62 | 30 | 7 | 22.0368 | 661.1422 | 799.1862 | 61.9 | 30.8875 | 2.0966 | 62.9651 | -3.8545 | 62 | 35 | 26.8405 | 98.5 | 7.1546 | 62 | 30.6899 | 46.7806 | 97.0392 | 90.486 | 0.35105
800-62-30-8-98,5 | 800 | 62 | 30 | 8 | 22.0368 | 661.1422 | 799.1589 | 61.9 | 30.9174 | 2.0806 | 62.4865 | -3.9429 | 62 | 35 | 30.6748 | 98.5 | 8.166 | 62 | 30.6984 | 50.631 | 97.1708 | 90.5586 | 0.40088
800-62-30-9-98,5 | 800 | 62 | 30 | 9 | 22.0368 | 661.1422 | 799.1319 | 61.9 | 30.9471 | 2.0704 | 62.1828 | -3.9993 | 62 | 35 | 34.5092 | 98.5 | 9.1773 | 62 | 30.7052 | 54.4755 | 97.2737 | 90.6048 | 0.45076
800-62-30-10-98,5 | 800 | 62 | 30 | 10 | 22.0368 | 661.1422 | 799.105 | 61.9 | 30.9743 | 2.0636 | 61.9824 | -4.0367 | 62 | 35 | 38.3435 | 98.5 | 10.1886 | 62 | 30.7125 | 58.3166 | 97.3563 | 90.6354 | 0.50067
800-62-32-1-98,5 | 800 | 62 | 32 | 1 | 24.616 | 738.5186 | 799.3645 | 61.9 | 32.6906 | 5.0679 | 152.1679 | 6.7123 | 62 | 37 | 3.8344 | 98.5 | 1.0833 | 62 | 32.5021 | 23.3824 | 91.208 | 79.412 | 0.051156
800-62-32-2-98,5 | 800 | 62 | 32 | 2 | 24.616 | 738.5186 | 799.2819 | 61.9 | 32.7856 | 3.3194 | 99.6774 | 1.5606 | 62 | 37 | 7.6687 | 98.5 | 2.102 | 62 | 32.6269 | 28.9653 | 94.2213 | 86.5153 | 0.093912
800-62-32-3-98,5 | 800 | 62 | 32 | 3 | 24.616 | 738.5186 | 799.2384 | 61.9 | 32.8353 | 2.8085 | 84.3402 | -0.43015 | 62 | 37 | 11.5031 | 98.5 | 3.1161 | 62 | 32.6801 | 33.3106 | 95.4184 | 88.5908 | 0.13757
800-62-32-4-98,5 | 800 | 62 | 32 | 4 | 24.616 | 738.5186 | 799.2043 | 61.9 | 32.8766 | 2.5962 | 77.9696 | -1.3575 | 62 | 37 | 15.3374 | 98.5 | 4.1289 | 62 | 32.7154 | 37.3571 | 96.0557 | 89.453 | 0.18166
800-62-32-5-98,5 | 800 | 62 | 32 | 5 | 24.616 | 738.5186 | 799.1737 | 61.9 | 32.9076 | 2.4888 | 74.747 | -1.8537 | 62 | 37 | 19.1718 | 98.5 | 5.1411 | 62 | 32.7333 | 41.2989 | 96.4499 | 89.8893 | 0.22597
800-62-32-6-98,5 | 800 | 62 | 32 | 6 | 24.616 | 738.5186 | 799.1445 | 61.9 | 32.9382 | 2.4284 | 72.9357 | -2.1414 | 62 | 37 | 23.0061 | 98.5 | 6.153 | 62 | 32.7484 | 45.1937 | 96.7175 | 90.1347 | 0.27042
800-62-32-7-98,5 | 800 | 62 | 32 | 7 | 24.616 | 738.5186 | 799.1161 | 61.9 | 32.9666 | 2.3916 | 71.8325 | -2.3198 | 62 | 37 | 26.8405 | 98.5 | 7.1647 | 62 | 32.7605 | 49.0648 | 96.9108 | 90.2842 | 0.31497
800-62-32-8-98,5 | 800 | 62 | 32 | 8 | 24.616 | 738.5186 | 799.0881 | 61.9 | 32.9948 | 2.3682 | 71.1303 | -2.4347 | 62 | 37 | 30.6748 | 98.5 | 8.1764 | 62 | 32.7711 | 52.9226 | 97.0569 | 90.3796 | 0.35959
800-62-32-9-98,5 | 800 | 62 | 32 | 9 | 24.616 | 738.5186 | 799.0604 | 61.9 | 33.0267 | 2.3533 | 70.6852 | -2.5081 | 62 | 37 | 34.5092 | 98.5 | 9.1879 | 62 | 32.7807 | 56.7719 | 97.1712 | 90.4401 | 0.40426
800-62-32-10-98,5 | 800 | 62 | 32 | 10 | 24.616 | 738.5186 | 799.0329 | 61.9 | 33.0549 | 2.3431 | 70.3811 | -2.5584 | 62 | 37 | 38.3435 | 98.5 | 10.1994 | 62 | 32.7893 | 60.6164 | 97.263 | 90.4816 | 0.44898
800-62-34-1-98,5 | 800 | 62 | 34 | 1 | 27.4527 | 823.6301 | 799.3041 | 61.9 | 34.7542 | 6.1692 | 185.247 | 9.1631 | 62 | 39 | 3.8344 | 98.5 | 1.0899 | 62 | 34.5361 | 25.1179 | 90.6354 | 77.528 | 0.046985
800-62-34-2-98,5 | 800 | 62 | 34 | 2 | 27.4527 | 823.6301 | 799.2067 | 61.9 | 34.8631 | 3.9685 | 119.1816 | 3.7172 | 62 | 39 | 7.6687 | 98.5 | 2.1104 | 62 | 34.6764 | 31.1529 | 93.8327 | 85.5441 | 0.085164
800-62-34-3-98,5 | 800 | 62 | 34 | 3 | 27.4527 | 823.6301 | 799.1575 | 61.9 | 34.9193 | 3.297 | 99.0197 | 1.4813 | 62 | 39 | 11.5031 | 98.5 | 3.1254 | 62 | 34.7414 | 35.6588 | 95.1308 | 87.9903 | 0.12419
800-62-34-4-98,5 | 800 | 62 | 34 | 4 | 27.4527 | 823.6301 | 799.1206 | 61.9 | 34.9557 | 3.01 | 90.4054 | 0.39437 | 62 | 39 | 15.3374 | 98.5 | 4.1387 | 62 | 34.7771 | 39.7801 | 95.8284 | 89.0356 | 0.16365
800-62-34-5-98,5 | 800 | 62 | 34 | 5 | 27.4527 | 823.6301 | 799.0882 | 61.9 | 34.9902 | 2.8639 | 86.0197 | -0.19641 | 62 | 39 | 19.1718 | 98.5 | 5.1513 | 62 | 34.8031 | 43.7606 | 96.2622 | 89.5679 | 0.20334
800-62-34-6-98,5 | 800 | 62 | 34 | 6 | 27.4527 | 823.6301 | 799.0578 | 61.9 | 35.0257 | 2.781 | 83.5341 | -0.54373 | 62 | 39 | 23.0061 | 98.5 | 6.1636 | 62 | 34.8258 | 47.6778 | 96.5575 | 89.8698 | 0.24319
800-62-34-7-98,5 | 800 | 62 | 34 | 7 | 27.4527 | 823.6301 | 799.0284 | 61.9 | 35.055 | 2.7295 | 81.9903 | -0.76429 | 62 | 39 | 26.8405 | 98.5 | 7.1756 | 62 | 34.8411 | 51.5636 | 96.7713 | 90.0573 | 0.28314
800-62-34-8-98,5 | 800 | 62 | 34 | 8 | 27.4527 | 823.6301 | 798.9996 | 61.9 | 35.0841 | 2.6962 | 80.9928 | -0.90885 | 62 | 39 | 30.6748 | 98.5 | 8.1876 | 62 | 34.8525 | 55.4313 | 96.9331 | 90.1787 | 0.32315
800-62-34-9-98,5 | 800 | 62 | 34 | 9 | 27.4527 | 823.6301 | 798.9711 | 61.9 | 35.1128 | 2.674 | 80.3268 | -1.0063 | 62 | 39 | 34.5092 | 98.5 | 9.1994 | 62 | 34.8625 | 59.2879 | 97.0597 | 90.2598 | 0.36321
800-62-34-10-98,5 | 800 | 62 | 34 | 10 | 27.4527 | 823.6301 | 798.9429 | 61.9 | 35.1413 | 2.6588 | 79.8733 | -1.073 | 62 | 39 | 38.3435 | 98.5 | 10.2111 | 62 | 34.8715 | 63.1375 | 97.1616 | 90.3151 | 0.40332
800-62-36-1-98,5 | 800 | 62 | 36 | 1 | 30.5687 | 917.1091 | 799.2535 | 61.9 | 36.8178 | 7.4868 | 224.828 | 11.8986 | 62 | 41 | 3.8344 | 98.5 | 1.0967 | 62 | 36.5671 | 26.9163 | 90.0496 | 75.5082 | 0.043324
800-62-36-2-98,5 | 800 | 62 | 36 | 2 | 30.5687 | 917.1091 | 799.1387 | 61.9 | 36.9458 | 4.7536 | 142.7691 | 5.9255 | 62 | 41 | 7.6687 | 98.5 | 2.1193 | 62 | 36.7279 | 33.4839 | 93.4225 | 84.4496 | 0.077474
800-62-36-3-98,5 | 800 | 62 | 36 | 3 | 30.5687 | 917.1091 | 799.0827 | 61.9 | 37.01 | 3.8814 | 116.5825 | 3.4496 | 62 | 41 | 11.5031 | 98.5 | 3.1353 | 62 | 36.805 | 38.1904 | 94.8231 | 87.3027 | 0.11241
800-62-36-4-98,5 | 800 | 62 | 36 | 4 | 30.5687 | 917.1091 | 799.0422 | 61.9 | 37.0523 | 3.5004 | 105.1439 | 2.202 | 62 | 41 | 15.3374 | 98.5 | 4.1492 | 62 | 36.8516 | 42.4057 | 95.5837 | 88.5491 | 0.14777
800-62-36-5-98,5 | 800 | 62 | 36 | 5 | 30.5687 | 917.1091 | 799.0076 | 61.9 | 37.0899 | 3.3031 | 99.2227 | 1.5059 | 62 | 41 | 19.1718 | 98.5 | 5.1623 | 62 | 36.8851 | 46.4374 | 96.0594 | 89.1944 | 0.18338
800-62-36-6-98,5 | 800 | 62 | 36 | 6 | 30.5687 | 917.1091 | 798.9757 | 61.9 | 37.1187 | 3.188 | 95.7697 | 1.082 | 62 | 41 | 23.0061 | 98.5 | 6.175 | 62 | 36.9035 | 50.3868 | 96.3843 | 89.5709 | 0.21913
800-62-36-7-98,5 | 800 | 62 | 36 | 7 | 30.5687 | 917.1091 | 798.9452 | 61.9 | 37.1502 | 3.1171 | 93.6409 | 0.81356 | 62 | 41 | 26.8405 | 98.5 | 7.1874 | 62 | 36.9239 | 54.2921 | 96.62 | 89.8031 | 0.25499
800-62-36-8-98,5 | 800 | 62 | 36 | 8 | 30.5687 | 917.1091 | 798.9154 | 61.9 | 37.1792 | 3.0703 | 92.2391 | 0.63369 | 62 | 41 | 30.6748 | 98.5 | 8.1996 | 62 | 36.9371 | 58.1733 | 96.7987 | 89.9561 | 0.29093
800-62-36-9-98,5 | 800 | 62 | 36 | 9 | 30.5687 | 917.1091 | 798.8861 | 61.9 | 37.2076 | 3.0385 | 91.2872 | 0.51013 | 62 | 41 | 34.5092 | 98.5 | 9.2117 | 62 | 36.9487 | 62.0394 | 96.9388 | 90.0601 | 0.32691
800-62-36-10-98,5 | 800 | 62 | 36 | 10 | 30.5687 | 917.1091 | 798.8572 | 61.9 | 37.2339 | 3.016 | 90.6157 | 0.42224 | 62 | 41 | 38.3435 | 98.5 | 10.2238 | 62 | 36.9553 | 65.8962 | 97.0515 | 90.1336 | 0.36294
800-62-38-1-98,5 | 800 | 62 | 38 | 1 | 33.9855 | 1019.6266 | 799.1885 | 61.9 | 38.8861 | 9.0533 | 271.8911 | 14.9054 | 62 | 43 | 3.8344 | 98.5 | 1.1038 | 62 | 38.5949 | 28.7666 | 89.4547 | 73.3613 | 0.040109
800-62-38-2-98,5 | 800 | 62 | 38 | 2 | 33.9855 | 1019.6266 | 799.0537 | 61.9 | 39.0334 | 5.7002 | 171.2185 | 8.1776 | 62 | 43 | 7.6687 | 98.5 | 2.1287 | 62 | 38.782 | 35.9541 | 92.992 | 83.2276 | 0.070708
800-62-38-3-98,5 | 800 | 62 | 38 | 3 | 33.9855 | 1019.6266 | 798.9893 | 61.9 | 39.1048 | 4.5809 | 137.61 | 5.473 | 62 | 43 | 11.5031 | 98.5 | 3.1458 | 62 | 38.8717 | 40.9077 | 94.4955 | 86.5209 | 0.10202
800-62-38-4-98,5 | 800 | 62 | 38 | 4 | 33.9855 | 1019.6266 | 798.9445 | 61.9 | 39.15 | 4.0794 | 122.5494 | 4.0561 | 62 | 43 | 15.3374 | 98.5 | 4.1605 | 62 | 38.9251 | 45.2436 | 95.3212 | 87.9968 | 0.13375
800-62-38-5-98,5 | 800 | 62 | 38 | 5 | 33.9855 | 1019.6266 | 798.9072 | 61.9 | 39.1923 | 3.8162 | 114.6483 | 3.2469 | 62 | 43 | 19.1718 | 98.5 | 5.1742 | 62 | 38.9663 | 49.3411 | 95.8409 | 88.7712 | 0.16573
800-62-38-6-98,5 | 800 | 62 | 38 | 6 | 33.9855 | 1019.6266 | 798.8735 | 61.9 | 39.2237 | 3.6609 | 109.9885 | 2.7451 | 62 | 43 | 23.0061 | 98.5 | 6.1873 | 62 | 38.9928 | 53.3307 | 96.1972 | 89.2281 | 0.19786
800-62-38-7-98,5 | 800 | 62 | 38 | 7 | 33.9855 | 1019.6266 | 798.8415 | 61.9 | 39.2503 | 3.5623 | 107.0311 | 2.4163 | 62 | 43 | 26.8405 | 98.5 | 7.2 | 62 | 39.007 | 57.2637 | 96.4563 | 89.5181 | 0.23009
800-62-38-8-98,5 | 800 | 62 | 38 | 8 | 33.9855 | 1019.6266 | 798.8107 | 61.9 | 39.282 | 3.4982 | 105.1072 | 2.1979 | 62 | 43 | 30.6748 | 98.5 | 8.2126 | 62 | 39.0278 | 61.1622 | 96.6532 | 89.7069 | 0.2624
800-62-38-9-98,5 | 800 | 62 | 38 | 9 | 33.9855 | 1019.6266 | 798.7805 | 61.9 | 39.3103 | 3.4535 | 103.7707 | 2.044 | 62 | 43 | 34.5092 | 98.5 | 9.225 | 62 | 39.041 | 65.0411 | 96.8077 | 89.8382 | 0.29477
800-62-38-10-98,5 | 800 | 62 | 38 | 10 | 33.9855 | 1019.6266 | 798.7507 | 61.9 | 39.338 | 3.422 | 102.8256 | 1.9341 | 62 | 43 | 38.3435 | 98.5 | 10.2373 | 62 | 39.0515 | 68.9071 | 96.9321 | 89.9311 | 0.32719
800-62-40-1-98,5 | 800 | 62 | 40 | 1 | 37.7279 | 1131.8939 | 799.136 | 61.9 | 40.9508 | 10.9026 | 327.4505 | 16.5273 | 62 | 45 | 3.8344 | 98.5 | 1.111 | 62 | 40.6246 | 30.6597 | 88.854 | 71.1021 | 0.037278
800-62-40-2-98,5 | 800 | 62 | 40 | 2 | 37.7279 | 1131.8939 | 798.9782 | 61.9 | 41.124 | 6.838 | 205.4159 | 10.4925 | 62 | 45 | 7.6687 | 98.5 | 2.1386 | 62 | 40.834 | 38.5586 | 92.5426 | 81.8754 | 0.064746
800-62-40-3-98,5 | 800 | 62 | 40 | 3 | 37.7279 | 1131.8939 | 798.9038 | 61.9 | 41.2068 | 5.4195 | 162.817 | 7.551 | 62 | 45 | 11.5031 | 98.5 | 3.1571 | 62 | 40.9405 | 43.8115 | 94.1483 | 85.6354 | 0.092855
800-62-40-4-98,5 | 800 | 62 | 40 | 4 | 37.7279 | 1131.8939 | 798.8537 | 61.9 | 41.2613 | 4.768 | 143.2527 | 5.9672 | 62 | 45 | 15.3374 | 98.5 | 4.1726 | 62 | 41.0037 | 48.2974 | 95.0407 | 87.3622 | 0.12136
800-62-40-5-98,5 | 800 | 62 | 40 | 5 | 37.7279 | 1131.8939 | 798.8132 | 61.9 | 41.2954 | 4.4167 | 132.7068 | 5.0282 | 62 | 45 | 19.1718 | 98.5 | 5.1868 | 62 | 41.043 | 52.4829 | 95.6061 | 88.2932 | 0.1501
800-62-40-6-98,5 | 800 | 62 | 40 | 6 | 37.7279 | 1131.8939 | 798.7772 | 61.9 | 41.3349 | 4.2106 | 126.5192 | 4.4447 | 62 | 45 | 23.0061 | 98.5 | 6.2004 | 62 | 41.0817 | 56.5234 | 95.9956 | 88.8395 | 0.17901
800-62-40-7-98,5 | 800 | 62 | 40 | 7 | 37.7279 | 1131.8939 | 798.7436 | 61.9 | 41.3617 | 4.0771 | 122.514 | 4.0527 | 62 | 45 | 26.8405 | 98.5 | 7.2136 | 62 | 41.0982 | 60.4912 | 96.2797 | 89.1933 | 0.20802
800-62-40-8-98,5 | 800 | 62 | 40 | 8 | 37.7279 | 1131.8939 | 798.7115 | 61.9 | 41.3938 | 3.9893 | 119.8783 | 3.7882 | 62 | 45 | 30.6748 | 98.5 | 8.2265 | 62 | 41.1228 | 64.4135 | 96.4959 | 89.4262 | 0.23712
800-62-40-9-98,5 | 800 | 62 | 40 | 9 | 37.7279 | 1131.8939 | 798.6802 | 61.9 | 41.4216 | 3.9275 | 118.0278 | 3.5993 | 62 | 45 | 34.5092 | 98.5 | 9.2393 | 62 | 41.1404 | 68.3095 | 96.6659 | 89.5898 | 0.26627
800-62-40-10-98,5 | 800 | 62 | 40 | 10 | 37.7279 | 1131.8939 | 798.6495 | 61.9 | 41.4487 | 3.8833 | 116.7015 | 3.4622 | 62 | 45 | 38.3435 | 98.5 | 10.2519 | 62 | 41.1541 | 72.1882 | 96.8029 | 89.7072 | 0.29547
800-62-42-1-98,5 | 800 | 62 | 42 | 1 | 41.8197 | 1254.6642 | 799.0676 | 61.9 | 43.0195 | 13.0699 | 392.5767 | 16.5273 | 62 | 47 | 3.8344 | 98.5 | 1.1184 | 62 | 42.6514 | 32.5842 | 88.2514 | 68.7471 | 0.034783
800-62-42-2-98,5 | 800 | 62 | 42 | 2 | 41.8197 | 1254.6642 | 798.8839 | 61.9 | 43.2222 | 8.2015 | 246.4047 | 13.34 | 62 | 47 | 7.6687 | 98.5 | 2.149 | 62 | 42.8888 | 41.2868 | 92.0766 | 80.3883 | 0.059492
800-62-42-3-98,5 | 800 | 62 | 42 | 3 | 41.8197 | 1254.6642 | 798.7976 | 61.9 | 43.315 | 6.423 | 192.9909 | 9.678 | 62 | 47 | 11.5031 | 98.5 | 3.169 | 62 | 43.0095 | 46.8997 | 93.7821 | 84.6412 | 0.084754
800-62-42-4-98,5 | 800 | 62 | 42 | 4 | 41.8197 | 1254.6642 | 798.741 | 61.9 | 43.3732 | 5.5847 | 167.8157 | 7.9274 | 62 | 47 | 15.3374 | 98.5 | 4.1854 | 62 | 43.0846 | 51.5723 | 94.7421 | 86.6457 | 0.11039
800-62-42-5-98,5 | 800 | 62 | 42 | 5 | 41.8197 | 1254.6642 | 798.6965 | 61.9 | 43.4165 | 5.127 | 154.0693 | 6.866 | 62 | 47 | 19.1718 | 98.5 | 5.2004 | 62 | 43.1356 | 55.8644 | 95.355 | 87.7403 | 0.13627
800-62-42-6-98,5 | 800 | 62 | 42 | 6 | 41.8197 | 1254.6642 | 798.6578 | 61.9 | 43.4545 | 4.8524 | 145.8238 | 6.1864 | 62 | 47 | 23.0061 | 98.5 | 6.2145 | 62 | 43.1763 | 59.9734 | 95.7792 | 88.397 | 0.16231
800-62-42-7-98,5 | 800 | 62 | 42 | 7 | 41.8197 | 1254.6642 | 798.6223 | 61.9 | 43.481 | 4.6736 | 140.4568 | 5.7247 | 62 | 47 | 26.8405 | 98.5 | 7.2281 | 62 | 43.1991 | 63.9866 | 96.0896 | 88.8245 | 0.18845
800-62-42-8-98,5 | 800 | 62 | 42 | 8 | 41.8197 | 1254.6642 | 798.5886 | 61.9 | 43.51 | 4.5535 | 136.8546 | 5.4056 | 62 | 47 | 30.6748 | 98.5 | 8.2414 | 62 | 43.2223 | 67.941 | 96.3264 | 89.1116 | 0.21467
800-62-42-9-98,5 | 800 | 62 | 42 | 9 | 41.8197 | 1254.6642 | 798.556 | 61.9 | 43.5415 | 4.47 | 134.3495 | 5.1791 | 62 | 47 | 34.5092 | 98.5 | 9.2545 | 62 | 43.2435 | 71.8589 | 96.5129 | 89.3113 | 0.24097
800-62-42-10-98,5 | 800 | 62 | 42 | 10 | 41.8197 | 1254.6642 | 798.5242 | 61.9 | 43.5683 | 4.4089 | 132.5202 | 5.0112 | 62 | 47 | 38.3435 | 98.5 | 10.2675 | 62 | 43.2613 | 75.7542 | 96.6635 | 89.4573 | 0.2673
800-62-44-1-98,5 | 800 | 62 | 44 | 1 | 46.2889 | 1388.7337 | 799.0147 | 61.9 | 45.0885 | 15.5928 | 468.3875 | 16.5273 | 62 | 49 | 3.8344 | 98.5 | 1.1259 | 62 | 44.675 | 34.5305 | 87.6501 | 66.3142 | 0.032577
800-62-44-2-98,5 | 800 | 62 | 44 | 2 | 46.2889 | 1388.7337 | 798.8022 | 61.9 | 45.3205 | 9.825 | 295.2094 | 16.2278 | 62 | 49 | 7.6687 | 98.5 | 2.1598 | 62 | 44.9425 | 44.1326 | 91.5956 | 78.7746 | 0.054849
800-62-44-3-98,5 | 800 | 62 | 44 | 3 | 46.2889 | 1388.7337 | 798.7019 | 61.9 | 45.4295 | 7.6234 | 229.0887 | 12.1925 | 62 | 49 | 11.5031 | 98.5 | 3.1815 | 62 | 45.0802 | 50.1685 | 93.3978 | 83.5307 | 0.077589
800-62-44-4-98,5 | 800 | 62 | 44 | 4 | 46.2889 | 1388.7337 | 798.6375 | 61.9 | 45.4948 | 6.5568 | 197.0522 | 9.9404 | 62 | 49 | 15.3374 | 98.5 | 4.1991 | 62 | 45.1665 | 55.0695 | 94.4256 | 85.835 | 0.10067
800-62-44-5-98,5 | 800 | 62 | 44 | 5 | 46.2889 | 1388.7337 | 798.5882 | 61.9 | 45.5401 | 5.9637 | 179.2372 | 8.7498 | 62 | 49 | 19.1718 | 98.5 | 5.2148 | 62 | 45.2268 | 59.497 | 95.0872 | 87.1164 | 0.12399
800-62-44-6-98,5 | 800 | 62 | 44 | 6 | 46.2889 | 1388.7337 | 798.5462 | 61.9 | 45.5787 | 5.6026 | 168.3931 | 7.9703 | 62 | 49 | 23.0061 | 98.5 | 6.2296 | 62 | 45.2706 | 63.6924 | 95.5475 | 87.8965 | 0.14747
800-62-44-7-98,5 | 800 | 62 | 44 | 7 | 46.2889 | 1388.7337 | 798.5083 | 61.9 | 45.6144 | 5.3682 | 161.3549 | 7.4391 | 62 | 49 | 26.8405 | 98.5 | 7.2437 | 62 | 45.3049 | 67.7612 | 95.8856 | 88.4029 | 0.17106
800-62-44-8-98,5 | 800 | 62 | 44 | 8 | 46.2889 | 1388.7337 | 798.4727 | 61.9 | 45.6439 | 5.2073 | 156.5282 | 7.0622 | 62 | 49 | 30.6748 | 98.5 | 8.2574 | 62 | 45.331 | 71.7564 | 96.1442 | 88.7503 | 0.19473
800-62-44-9-98,5 | 800 | 62 | 44 | 9 | 46.2889 | 1388.7337 | 798.4387 | 61.9 | 45.6714 | 5.0932 | 153.1042 | 6.7884 | 62 | 49 | 34.5092 | 98.5 | 9.2709 | 62 | 45.3531 | 75.7048 | 96.3482 | 88.9969 | 0.21847
800-62-44-10-98,5 | 800 | 62 | 44 | 10 | 46.2889 | 1388.7337 | 798.4056 | 61.9 | 45.6961 | 5.0095 | 150.5937 | 6.5839 | 62 | 49 | 38.3435 | 98.5 | 10.2842 | 62 | 45.3719 | 79.6229 | 96.5131 | 89.1778 | 0.24225
800-62-46-1-98,5 | 800 | 62 | 46 | 1 | 51.1618 | 1534.9434 | 798.944 | 61.9 | 47.1558 | 18.509 | 556.0371 | 16.5273 | 62 | 51 | 3.8344 | 98.5 | 1.1335 | 62 | 46.6986 | 36.4871 | 87.0536 | 63.8226 | 0.030625
800-62-46-2-98,5 | 800 | 62 | 46 | 2 | 51.1618 | 1534.9434 | 798.6996 | 61.9 | 47.4252 | 11.7489 | 353.0607 | 16.5273 | 62 | 51 | 7.6687 | 98.5 | 2.1711 | 62 | 46.9945 | 47.0816 | 91.1025 | 77.0358 | 0.050745
800-62-46-3-98,5 | 800 | 62 | 46 | 3 | 51.1618 | 1534.9434 | 798.5832 | 61.9 | 47.5501 | 9.0538 | 272.1132 | 14.9184 | 62 | 51 | 11.5031 | 98.5 | 3.1947 | 62 | 47.1515 | 53.611 | 92.9967 | 82.3035 | 0.071246
800-62-46-4-98,5 | 800 | 62 | 46 | 4 | 51.1618 | 1534.9434 | 798.5096 | 61.9 | 47.6235 | 7.7129 | 231.8321 | 12.3793 | 62 | 51 | 15.3374 | 98.5 | 4.2135 | 62 | 47.2513 | 58.7863 | 94.0919 | 84.9245 | 0.092062
800-62-46-5-98,5 | 800 | 62 | 46 | 5 | 51.1618 | 1534.9434 | 798.4544 | 61.9 | 47.6716 | 6.9528 | 209 | 10.7607 | 62 | 51 | 19.1718 | 98.5 | 5.2302 | 62 | 47.3236 | 63.3807 | 94.8029 | 86.4102 | 0.1131
800-62-46-6-98,5 | 800 | 62 | 46 | 6 | 51.1618 | 1534.9434 | 798.4085 | 61.9 | 47.7199 | 6.4861 | 194.9821 | 9.8074 | 62 | 51 | 23.0061 | 98.5 | 6.2456 | 62 | 47.3781 | 67.6818 | 95.3005 | 87.3224 | 0.1343
800-62-46-7-98,5 | 800 | 62 | 46 | 7 | 51.1618 | 1534.9434 | 798.3675 | 61.9 | 47.7483 | 6.1753 | 185.6484 | 9.1905 | 62 | 51 | 26.8405 | 98.5 | 7.2603 | 62 | 47.412 | 71.8269 | 95.6673 | 87.9299 | 0.1556
800-62-46-8-98,5 | 800 | 62 | 46 | 8 | 51.1618 | 1534.9434 | 798.3298 | 61.9 | 47.7839 | 5.964 | 179.3052 | 8.7547 | 62 | 51 | 30.6748 | 98.5 | 8.2745 | 62 | 47.4479 | 75.8726 | 95.9488 | 88.3428 | 0.177
800-62-46-9-98,5 | 800 | 62 | 46 | 9 | 51.1618 | 1534.9434 | 798.294 | 61.9 | 47.8111 | 5.8112 | 174.7198 | 8.4307 | 62 | 51 | 34.5092 | 98.5 | 9.2884 | 62 | 47.4717 | 79.8597 | 96.1713 | 88.6415 | 0.19845
800-62-46-10-98,5 | 800 | 62 | 46 | 10 | 51.1618 | 1534.9434 | 798.2594 | 61.9 | 47.8371 | 5.6989 | 171.349 | 8.1874 | 62 | 51 | 38.3435 | 98.5 | 10.3021 | 62 | 47.4936 | 83.8064 | 96.3516 | 88.8611 | 0.21996
800-62-48-1-98,5 | 800 | 62 | 48 | 1 | 56.4693 | 1694.1802 | 798.8819 | 61.9 | 49.2208 | 21.8561 | 656.64 | 16.5273 | 62 | 53 | 3.8344 | 98.5 | 1.1411 | 62 | 48.7165 | 38.4476 | 86.4637 | 61.2956 | 0.028891
800-62-48-2-98,5 | 800 | 62 | 48 | 2 | 56.4693 | 1694.1802 | 798.6029 | 61.9 | 49.531 | 14.0144 | 421.1933 | 16.5273 | 62 | 53 | 7.6687 | 98.5 | 2.1827 | 62 | 49.0447 | 50.1236 | 90.5994 | 75.1822 | 0.047109
800-62-48-3-98,5 | 800 | 62 | 48 | 3 | 56.4693 | 1694.1802 | 798.468 | 61.9 | 49.6714 | 10.7525 | 323.2137 | 16.5271 | 62 | 53 | 11.5031 | 98.5 | 3.2085 | 62 | 49.2214 | 57.2199 | 92.5801 | 80.9587 | 0.065621
800-62-48-4-98,5 | 800 | 62 | 48 | 4 | 56.4693 | 1694.1802 | 798.3835 | 61.9 | 49.758 | 9.0863 | 273.1563 | 14.9796 | 62 | 53 | 15.3374 | 98.5 | 4.2288 | 62 | 49.3383 | 62.7205 | 93.7416 | 83.9094 | 0.084418
800-62-48-5-98,5 | 800 | 62 | 48 | 5 | 56.4693 | 1694.1802 | 798.3213 | 61.9 | 49.8121 | 8.1232 | 244.222 | 13.1994 | 62 | 53 | 19.1718 | 98.5 | 5.2464 | 62 | 49.4214 | 67.5179 | 94.5023 | 85.6149 | 0.10342
800-62-48-6-98,5 | 800 | 62 | 48 | 6 | 56.4693 | 1694.1802 | 798.2705 | 61.9 | 49.8563 | 7.5203 | 226.1111 | 11.9875 | 62 | 53 | 23.0061 | 98.5 | 6.2626 | 62 | 49.481 | 71.9551 | 95.0378 | 86.6825 | 0.12258
800-62-48-7-98,5 | 800 | 62 | 48 | 7 | 56.4693 | 1694.1802 | 798.2262 | 61.9 | 49.8969 | 7.1203 | 214.0954 | 11.135 | 62 | 53 | 26.8405 | 98.5 | 7.278 | 62 | 49.5248 | 76.1895 | 95.4346 | 87.3909 | 0.14185
800-62-48-8-98,5 | 800 | 62 | 48 | 8 | 56.4693 | 1694.1802 | 798.1857 | 61.9 | 49.9273 | 6.8407 | 205.7 | 10.5139 | 62 | 53 | 30.6748 | 98.5 | 8.2927 | 62 | 49.5619 | 80.3034 | 95.7399 | 87.886 | 0.1612
800-62-48-9-98,5 | 800 | 62 | 48 | 9 | 56.4693 | 1694.1802 | 798.1478 | 61.9 | 49.9599 | 6.6407 | 199.6938 | 10.087 | 62 | 53 | 34.5092 | 98.5 | 9.3071 | 62 | 49.5955 | 84.3378 | 95.9819 | 88.2402 | 0.18062
800-62-48-10-98,5 | 800 | 62 | 48 | 10 | 56.4693 | 1694.1802 | 798.1114 | 61.9 | 49.982 | 6.4894 | 195.1555 | 9.8188 | 62 | 53 | 38.3435 | 98.5 | 10.3213 | 62 | 49.6155 | 88.3234 | 96.1783 | 88.508 | 0.20008
800-62-50-1-98,5 | 800 | 62 | 50 | 1 | 62.2423 | 1867.3786 | 798.8203 | 61.9 | 51.2922 | 25.6853 | 771.7427 | 16.5273 | 62 | 55 | 3.8344 | 98.5 | 1.1487 | 62 | 50.7386 | 40.3913 | 85.8863 | 58.7333 | 0.027355
800-62-50-2-98,5 | 800 | 62 | 50 | 2 | 62.2423 | 1867.3786 | 798.5038 | 61.9 | 51.6384 | 16.667 | 500.9754 | 16.5273 | 62 | 55 | 7.6687 | 98.5 | 2.1946 | 62 | 51.0935 | 53.244 | 90.089 | 73.2224 | 0.043883
800-62-50-3-98,5 | 800 | 62 | 50 | 3 | 62.2423 | 1867.3786 | 798.348 | 61.9 | 51.7996 | 12.7629 | 383.7026 | 16.5271 | 62 | 55 | 11.5031 | 98.5 | 3.2229 | 62 | 51.2918 | 60.9824 | 92.1498 | 79.4948 | 0.060631
800-62-50-4-98,5 | 800 | 62 | 50 | 4 | 62.2423 | 1867.3786 | 798.2508 | 61.9 | 51.8991 | 10.7144 | 322.1566 | 16.5269 | 62 | 55 | 15.3374 | 98.5 | 4.2448 | 62 | 51.4254 | 66.8652 | 93.3755 | 82.7859 | 0.077628
800-62-50-5-98,5 | 800 | 62 | 50 | 5 | 62.2423 | 1867.3786 | 798.1803 | 61.9 | 51.9594 | 9.5075 | 285.8911 | 15.7108 | 62 | 55 | 19.1718 | 98.5 | 5.2636 | 62 | 51.5228 | 71.9066 | 94.1857 | 84.7251 | 0.094814
800-62-50-6-98,5 | 800 | 62 | 50 | 6 | 62.2423 | 1867.3786 | 798.1237 | 61.9 | 52.0117 | 8.7417 | 262.8819 | 14.3675 | 62 | 55 | 23.0061 | 98.5 | 6.2807 | 62 | 51.589 | 76.5067 | 94.7599 | 85.9554 | 0.11215
800-62-50-7-98,5 | 800 | 62 | 50 | 7 | 62.2423 | 1867.3786 | 798.0752 | 61.9 | 52.0533 | 8.2265 | 247.4061 | 13.4042 | 62 | 55 | 26.8405 | 98.5 | 7.2967 | 62 | 51.6422 | 80.8562 | 95.1873 | 86.783 | 0.12959
800-62-50-8-98,5 | 800 | 62 | 50 | 8 | 62.2423 | 1867.3786 | 798.0315 | 61.9 | 52.0905 | 7.8658 | 236.5715 | 12.6975 | 62 | 55 | 30.6748 | 98.5 | 8.3121 | 62 | 51.6898 | 85.0512 | 95.5174 | 87.3625 | 0.14712
800-62-50-9-98,5 | 800 | 62 | 50 | 9 | 62.2423 | 1867.3786 | 797.9909 | 61.9 | 52.1123 | 7.5994 | 228.5684 | 12.1569 | 62 | 55 | 34.5092 | 98.5 | 9.327 | 62 | 51.7222 | 89.1521 | 95.7796 | 87.7907 | 0.16471
800-62-50-10-98,5 | 800 | 62 | 50 | 10 | 62.2423 | 1867.3786 | 797.9526 | 61.9 | 52.1451 | 7.4043 | 222.7115 | 11.7505 | 62 | 55 | 38.3435 | 98.5 | 10.3416 | 62 | 51.7544 | 93.1815 | 95.9929 | 88.1041 | 0.18236
800-64-10-1-98,5 | 800 | 64 | 10 | 1 | 6.4726 | 194.1888 | 799.7934 | 63.9 | 10.1929 | 0.59793 | 17.9435 | -17.5321 | 64 | 15 | 3.8344 | 98.5 | 1.0314 | 64 | 10.1912 | 9.709 | 96.0019 | 90.7621 | 0.17022
800-64-10-2-98,5 | 800 | 64 | 10 | 2 | 6.4726 | 194.1888 | 799.7695 | 63.9 | 10.2268 | 0.54254 | 16.2818 | -18.5588 | 64 | 15 | 7.6687 | 98.5 | 2.041 | 64 | 10.2006 | 13.5987 | 97.0701 | 91.6179 | 0.33727
800-64-10-3-98,5 | 800 | 64 | 10 | 3 | 6.4726 | 194.1888 | 799.7469 | 63.9 | 10.2606 | 0.53193 | 15.9637 | -18.7664 | 64 | 15 | 11.5031 | 98.5 | 3.0504 | 64 | 10.2097 | 17.4437 | 97.437 | 91.7819 | 0.505
800-64-10-4-98,5 | 800 | 64 | 10 | 4 | 6.4726 | 194.1888 | 799.7247 | 63.9 | 10.2917 | 0.52871 | 15.8678 | -18.8298 | 64 | 15 | 15.3374 | 98.5 | 4.0596 | 64 | 10.2136 | 21.2813 | 97.6223 | 91.8315 | 0.67296
800-64-10-5-98,5 | 800 | 64 | 10 | 5 | 6.4726 | 194.1888 | 799.7025 | 63.9 | 10.3234 | 0.5278 | 15.8408 | -18.8476 | 64 | 15 | 19.1718 | 98.5 | 5.0687 | 64 | 10.2154 | 25.1165 | 97.7339 | 91.8456 | 0.84107
800-64-10-6-98,5 | 800 | 64 | 10 | 6 | 6.4726 | 194.1888 | 799.6803 | 63.9 | 10.3551 | 0.52781 | 15.8416 | -18.8476 | 64 | 15 | 23.0061 | 98.5 | 6.0779 | 64 | 10.2182 | 28.9509 | 97.8086 | 91.8454 | 1.0093
800-64-10-7-98,5 | 800 | 64 | 10 | 7 | 6.4726 | 194.1888 | 799.6581 | 63.9 | 10.3861 | 0.52824 | 15.855 | -18.847 | 64 | 15 | 26.8405 | 98.5 | 7.087 | 64 | 10.2216 | 32.7848 | 97.862 | 91.8388 | 1.1776
800-64-10-8-98,5 | 800 | 64 | 10 | 8 | 6.4726 | 194.1888 | 799.636 | 63.9 | 10.4178 | 0.52894 | 15.8765 | -18.8239 | 64 | 15 | 30.6748 | 98.5 | 8.0961 | 64 | 10.2246 | 36.6184 | 97.9021 | 91.8279 | 1.346
800-64-10-9-98,5 | 800 | 64 | 10 | 9 | 6.4726 | 194.1888 | 799.6138 | 63.9 | 10.4495 | 0.52978 | 15.9021 | -18.8068 | 64 | 15 | 34.5092 | 98.5 | 9.1053 | 64 | 10.2279 | 40.4519 | 97.9333 | 91.815 | 1.5144
800-64-10-10-98,5 | 800 | 64 | 10 | 10 | 6.4726 | 194.1888 | 799.5917 | 63.9 | 10.4813 | 0.53072 | 15.9306 | -18.788 | 64 | 15 | 38.3435 | 98.5 | 10.1144 | 64 | 10.2318 | 44.2854 | 97.9583 | 91.8005 | 1.683
800-64-12-1-98,5 | 800 | 64 | 12 | 1 | 7.3615 | 220.8583 | 799.7686 | 63.9 | 12.221 | 0.7123 | 21.3765 | -15.6644 | 64 | 17 | 3.8344 | 98.5 | 1.0344 | 64 | 12.2082 | 10.4836 | 95.7137 | 90.324 | 0.15039
800-64-12-2-98,5 | 800 | 64 | 12 | 2 | 7.3615 | 220.8583 | 799.7434 | 63.9 | 12.257 | 0.6319 | 18.9643 | -16.9442 | 64 | 17 | 7.6687 | 98.5 | 2.0445 | 64 | 12.2272 | 14.3983 | 96.9138 | 91.4161 | 0.29719
800-64-12-3-98,5 | 800 | 64 | 12 | 3 | 7.3615 | 220.8583 | 799.7202 | 63.9 | 12.2899 | 0.61579 | 18.4813 | -17.2185 | 64 | 17 | 11.5031 | 98.5 | 3.0541 | 64 | 12.2327 | 18.2488 | 97.3286 | 91.635 | 0.44473
800-64-12-4-98,5 | 800 | 64 | 12 | 4 | 7.3615 | 220.8583 | 799.6973 | 63.9 | 12.3225 | 0.6107 | 18.329 | -17.3063 | 64 | 17 | 15.3374 | 98.5 | 4.0635 | 64 | 12.2389 | 22.0882 | 97.5384 | 91.7041 | 0.59252
800-64-12-5-98,5 | 800 | 64 | 12 | 5 | 7.3615 | 220.8583 | 799.6746 | 63.9 | 12.3536 | 0.60892 | 18.276 | -17.3371 | 64 | 17 | 19.1718 | 98.5 | 5.0729 | 64 | 12.2425 | 25.9243 | 97.6649 | 91.7284 | 0.74046
800-64-12-6-98,5 | 800 | 64 | 12 | 6 | 7.3615 | 220.8583 | 799.6519 | 63.9 | 12.3843 | 0.60848 | 18.2634 | -17.3371 | 64 | 17 | 23.0061 | 98.5 | 6.0823 | 64 | 12.2442 | 29.7591 | 97.7496 | 91.7343 | 0.88849
800-64-12-7-98,5 | 800 | 64 | 12 | 7 | 7.3615 | 220.8583 | 799.6293 | 63.9 | 12.4162 | 0.60876 | 18.2723 | -17.3443 | 64 | 17 | 26.8405 | 98.5 | 7.0917 | 64 | 12.2485 | 33.5932 | 97.8101 | 91.7305 | 1.0366
800-64-12-8-98,5 | 800 | 64 | 12 | 8 | 7.3615 | 220.8583 | 799.6066 | 63.9 | 12.4476 | 0.60937 | 18.2911 | -17.3282 | 64 | 17 | 30.6748 | 98.5 | 8.101 | 64 | 12.2518 | 37.4269 | 97.8557 | 91.7222 | 1.1848
800-64-12-9-98,5 | 800 | 64 | 12 | 9 | 7.3615 | 220.8583 | 799.584 | 63.9 | 12.4789 | 0.61019 | 18.3163 | -17.3135 | 64 | 17 | 34.5092 | 98.5 | 9.1104 | 64 | 12.2554 | 41.2605 | 97.8911 | 91.7111 | 1.3331
800-64-12-10-98,5 | 800 | 64 | 12 | 10 | 7.3615 | 220.8583 | 799.5613 | 63.9 | 12.5102 | 0.61115 | 18.3455 | -17.2966 | 64 | 17 | 38.3435 | 98.5 | 10.1197 | 64 | 12.2593 | 45.0939 | 97.9194 | 91.6981 | 1.4814
800-64-14-1-98,5 | 800 | 64 | 14 | 1 | 8.356 | 250.696 | 799.7413 | 63.9 | 14.2521 | 0.8517 | 25.5607 | -13.7324 | 64 | 19 | 3.8344 | 98.5 | 1.0378 | 64 | 14.2315 | 11.3387 | 95.3982 | 89.8074 | 0.13326
800-64-14-2-98,5 | 800 | 64 | 14 | 2 | 8.356 | 250.696 | 799.7144 | 63.9 | 14.2888 | 0.73628 | 22.0976 | -15.3069 | 64 | 19 | 7.6687 | 98.5 | 2.0483 | 64 | 14.2543 | 15.2885 | 96.7412 | 91.1887 | 0.26248
800-64-14-3-98,5 | 800 | 64 | 14 | 3 | 8.356 | 250.696 | 799.6904 | 63.9 | 14.3218 | 0.71233 | 21.3794 | -15.662 | 64 | 19 | 11.5031 | 98.5 | 3.0582 | 64 | 14.262 | 19.1468 | 97.2087 | 91.4753 | 0.39248
800-64-14-4-98,5 | 800 | 64 | 14 | 4 | 8.356 | 250.696 | 799.667 | 63.9 | 14.3547 | 0.70441 | 21.1423 | -15.7816 | 64 | 19 | 15.3374 | 98.5 | 4.0679 | 64 | 14.2698 | 22.989 | 97.4457 | 91.5701 | 0.52276
800-64-14-5-98,5 | 800 | 64 | 14 | 5 | 8.356 | 250.696 | 799.6437 | 63.9 | 14.3848 | 0.70128 | 21.049 | -15.829 | 64 | 19 | 19.1718 | 98.5 | 5.0775 | 64 | 14.2714 | 26.8265 | 97.5888 | 91.6075 | 0.65319
800-64-14-6-98,5 | 800 | 64 | 14 | 6 | 8.356 | 250.696 | 799.6205 | 63.9 | 14.417 | 0.70027 | 21.0192 | -15.8442 | 64 | 19 | 23.0061 | 98.5 | 6.0872 | 64 | 14.2759 | 30.6619 | 97.6846 | 91.6196 | 0.78372
800-64-14-7-98,5 | 800 | 64 | 14 | 7 | 8.356 | 250.696 | 799.5974 | 63.9 | 14.4482 | 0.70018 | 21.0173 | -15.8442 | 64 | 19 | 26.8405 | 98.5 | 7.0968 | 64 | 14.2796 | 34.4963 | 97.7532 | 91.6206 | 0.91433
800-64-14-8-98,5 | 800 | 64 | 14 | 8 | 8.356 | 250.696 | 799.5742 | 63.9 | 14.4795 | 0.70063 | 21.0313 | -15.8451 | 64 | 19 | 30.6748 | 98.5 | 8.1063 | 64 | 14.2831 | 38.3302 | 97.8047 | 91.6153 | 1.045
800-64-14-9-98,5 | 800 | 64 | 14 | 9 | 8.356 | 250.696 | 799.5511 | 63.9 | 14.5108 | 0.70139 | 21.0547 | -15.826 | 64 | 19 | 34.5092 | 98.5 | 9.1159 | 64 | 14.2865 | 42.1638 | 97.8448 | 91.6062 | 1.1758
800-64-14-10-98,5 | 800 | 64 | 14 | 10 | 8.356 | 250.696 | 799.5279 | 63.9 | 14.5419 | 0.70234 | 21.0838 | -15.8111 | 64 | 19 | 38.3435 | 98.5 | 10.1255 | 64 | 14.2908 | 45.9972 | 97.8769 | 91.5949 | 1.3066
800-64-16-1-98,5 | 800 | 64 | 16 | 1 | 9.4666 | 284.016 | 799.7113 | 63.9 | 16.286 | 1.0224 | 30.6845 | -11.7314 | 64 | 21 | 3.8344 | 98.5 | 1.0414 | 64 | 16.2566 | 12.2786 | 95.0546 | 89.2001 | 0.11842
800-64-16-2-98,5 | 800 | 64 | 16 | 2 | 9.4666 | 284.016 | 799.6823 | 63.9 | 16.3243 | 0.8588 | 25.7757 | -13.6395 | 64 | 21 | 7.6687 | 98.5 | 2.0524 | 64 | 16.2841 | 16.2765 | 96.5511 | 90.9281 | 0.23235
800-64-16-3-98,5 | 800 | 64 | 16 | 3 | 9.4666 | 284.016 | 799.6575 | 63.9 | 16.3575 | 0.82369 | 24.7227 | -14.0926 | 64 | 21 | 11.5031 | 98.5 | 3.0626 | 64 | 16.2931 | 20.146 | 97.0765 | 91.2991 | 0.3471
800-64-16-4-98,5 | 800 | 64 | 16 | 4 | 9.4666 | 284.016 | 799.6335 | 63.9 | 16.3906 | 0.81164 | 24.3618 | -14.252 | 64 | 21 | 15.3374 | 98.5 | 4.0726 | 64 | 16.3026 | 23.9924 | 97.3435 | 91.4263 | 0.46216
800-64-16-5-98,5 | 800 | 64 | 16 | 5 | 9.4666 | 284.016 | 799.6096 | 63.9 | 16.4215 | 0.80663 | 24.2123 | -14.3187 | 64 | 21 | 19.1718 | 98.5 | 5.0825 | 64 | 16.3066 | 27.8318 | 97.505 | 91.4792 | 0.57737
800-64-16-6-98,5 | 800 | 64 | 16 | 6 | 9.4666 | 284.016 | 799.5859 | 63.9 | 16.4526 | 0.80458 | 24.1512 | -14.346 | 64 | 21 | 23.0061 | 98.5 | 6.0924 | 64 | 16.3102 | 31.6682 | 97.6131 | 91.5009 | 0.69268
800-64-16-7-98,5 | 800 | 64 | 16 | 7 | 9.4666 | 284.016 | 799.5622 | 63.9 | 16.483 | 0.80391 | 24.132 | -14.346 | 64 | 21 | 26.8405 | 98.5 | 7.1022 | 64 | 16.3129 | 35.5032 | 97.6905 | 91.508 | 0.80806
800-64-16-8-98,5 | 800 | 64 | 16 | 8 | 9.4666 | 284.016 | 799.5385 | 63.9 | 16.5147 | 0.80409 | 24.1381 | -14.3546 | 64 | 21 | 30.6748 | 98.5 | 8.112 | 64 | 16.3174 | 39.3373 | 97.7488 | 91.506 | 0.92352
800-64-16-9-98,5 | 800 | 64 | 16 | 9 | 9.4666 | 284.016 | 799.5149 | 63.9 | 16.5453 | 0.80467 | 24.1562 | -14.3518 | 64 | 21 | 34.5092 | 98.5 | 9.1219 | 64 | 16.3207 | 43.1711 | 97.7941 | 91.4999 | 1.039
800-64-16-10-98,5 | 800 | 64 | 16 | 10 | 9.4666 | 284.016 | 799.4912 | 63.9 | 16.5768 | 0.80558 | 24.1843 | -14.331 | 64 | 21 | 38.3435 | 98.5 | 10.1317 | 64 | 16.3254 | 47.0046 | 97.8304 | 91.4903 | 1.1546
800-64-18-1-98,5 | 800 | 64 | 18 | 1 | 10.7046 | 321.1568 | 799.6785 | 63.9 | 18.3226 | 1.2322 | 36.9841 | -9.6583 | 64 | 23 | 3.8344 | 98.5 | 1.0454 | 64 | 18.2856 | 13.3067 | 94.6821 | 88.4887 | 0.10557
800-64-18-2-98,5 | 800 | 64 | 18 | 2 | 10.7046 | 321.1568 | 799.647 | 63.9 | 18.3631 | 1.0032 | 30.1114 | -11.9364 | 64 | 23 | 7.6687 | 98.5 | 2.0569 | 64 | 18.3153 | 17.3701 | 96.3424 | 90.6282 | 0.20616
800-64-18-3-98,5 | 800 | 64 | 18 | 3 | 10.7046 | 321.1568 | 799.6211 | 63.9 | 18.3999 | 0.95263 | 28.5943 | -12.5041 | 64 | 23 | 11.5031 | 98.5 | 3.0675 | 64 | 18.3322 | 21.255 | 96.931 | 91.1007 | 0.30763
800-64-18-4-98,5 | 800 | 64 | 18 | 4 | 10.7046 | 321.1568 | 799.5964 | 63.9 | 18.4302 | 0.93446 | 28.0498 | -12.7146 | 64 | 23 | 15.3374 | 98.5 | 4.0778 | 64 | 18.3384 | 25.1075 | 97.231 | 91.2704 | 0.40941
800-64-18-5-98,5 | 800 | 64 | 18 | 5 | 10.7046 | 321.1568 | 799.5719 | 63.9 | 18.4609 | 0.92665 | 27.816 | -12.8062 | 64 | 23 | 19.1718 | 98.5 | 5.0879 | 64 | 18.3431 | 28.9497 | 97.4127 | 91.3434 | 0.51135
800-64-18-6-98,5 | 800 | 64 | 18 | 6 | 10.7046 | 321.1568 | 799.5476 | 63.9 | 18.4908 | 0.92304 | 27.7084 | -12.8485 | 64 | 23 | 23.0061 | 98.5 | 6.0981 | 64 | 18.346 | 32.7877 | 97.5345 | 91.3772 | 0.6134
800-64-18-7-98,5 | 800 | 64 | 18 | 7 | 10.7046 | 321.1568 | 799.5234 | 63.9 | 18.5219 | 0.92157 | 27.6653 | -12.8655 | 64 | 23 | 26.8405 | 98.5 | 7.1081 | 64 | 18.3502 | 36.6235 | 97.6218 | 91.3909 | 0.71553
800-64-18-8-98,5 | 800 | 64 | 18 | 8 | 10.7046 | 321.1568 | 799.4992 | 63.9 | 18.5536 | 0.92127 | 27.6572 | -12.8655 | 64 | 23 | 30.6748 | 98.5 | 8.1182 | 64 | 18.3548 | 40.4581 | 97.6874 | 91.3936 | 0.81772
800-64-18-9-98,5 | 800 | 64 | 18 | 9 | 10.7046 | 321.1568 | 799.475 | 63.9 | 18.5845 | 0.92159 | 27.6676 | -12.8687 | 64 | 23 | 34.5092 | 98.5 | 9.1283 | 64 | 18.3589 | 44.2922 | 97.7385 | 91.3907 | 0.91996
800-64-18-10-98,5 | 800 | 64 | 18 | 10 | 10.7046 | 321.1568 | 799.4509 | 63.9 | 18.6148 | 0.9223 | 27.6896 | -12.8646 | 64 | 23 | 38.3435 | 98.5 | 10.1383 | 64 | 18.363 | 48.1258 | 97.7795 | 91.3841 | 1.0223
800-64-20-1-98,5 | 800 | 64 | 20 | 1 | 12.082 | 362.4826 | 799.6428 | 63.9 | 20.3619 | 1.4906 | 44.7414 | -7.5147 | 64 | 25 | 3.8344 | 98.5 | 1.0497 | 64 | 20.3119 | 14.4258 | 94.2807 | 87.6625 | 0.094416
800-64-20-2-98,5 | 800 | 64 | 20 | 2 | 12.082 | 362.4826 | 799.608 | 63.9 | 20.4061 | 1.1743 | 35.2486 | -10.1906 | 64 | 25 | 7.6687 | 98.5 | 2.0619 | 64 | 20.3499 | 18.5764 | 96.114 | 90.2805 | 0.18336
800-64-20-3-98,5 | 800 | 64 | 20 | 3 | 12.082 | 362.4826 | 799.581 | 63.9 | 20.444 | 1.102 | 33.079 | -10.8959 | 64 | 25 | 11.5031 | 98.5 | 3.0728 | 64 | 20.3696 | 22.4831 | 96.7711 | 90.8791 | 0.27322
800-64-20-4-98,5 | 800 | 64 | 20 | 4 | 12.082 | 362.4826 | 799.5554 | 63.9 | 20.4718 | 1.0752 | 32.2758 | -11.1679 | 64 | 25 | 15.3374 | 98.5 | 4.0834 | 64 | 20.3734 | 26.3442 | 97.1074 | 91.1008 | 0.36341
800-64-20-5-98,5 | 800 | 64 | 20 | 5 | 12.082 | 362.4826 | 799.5303 | 63.9 | 20.5044 | 1.0635 | 31.9258 | -11.2884 | 64 | 25 | 19.1718 | 98.5 | 5.0938 | 64 | 20.383 | 30.1903 | 97.3114 | 91.1976 | 0.45378
800-64-20-6-98,5 | 800 | 64 | 20 | 6 | 12.082 | 362.4826 | 799.5055 | 63.9 | 20.535 | 1.0578 | 31.7545 | -11.3478 | 64 | 25 | 23.0061 | 98.5 | 6.1042 | 64 | 20.3878 | 34.0304 | 97.4482 | 91.2451 | 0.54425
800-64-20-7-98,5 | 800 | 64 | 20 | 7 | 12.082 | 362.4826 | 799.4807 | 63.9 | 20.5656 | 1.055 | 31.6728 | -11.3762 | 64 | 25 | 26.8405 | 98.5 | 7.1146 | 64 | 20.3922 | 37.8675 | 97.5464 | 91.2679 | 0.6348
800-64-20-8-98,5 | 800 | 64 | 20 | 8 | 12.082 | 362.4826 | 799.4559 | 63.9 | 20.5962 | 1.0539 | 31.6401 | -11.3875 | 64 | 25 | 30.6748 | 98.5 | 8.1249 | 64 | 20.3966 | 41.703 | 97.6202 | 91.2772 | 0.72542
800-64-20-9-98,5 | 800 | 64 | 20 | 9 | 12.082 | 362.4826 | 799.4312 | 63.9 | 20.6263 | 1.0537 | 31.6351 | -11.3875 | 64 | 25 | 34.5092 | 98.5 | 9.1352 | 64 | 20.3998 | 45.5375 | 97.6777 | 91.2789 | 0.81608
800-64-20-10-98,5 | 800 | 64 | 20 | 10 | 12.082 | 362.4826 | 799.4066 | 63.9 | 20.6574 | 1.0542 | 31.6507 | -11.3892 | 64 | 25 | 38.3435 | 98.5 | 10.1454 | 64 | 20.4055 | 49.3714 | 97.7238 | 91.2748 | 0.90679
800-64-22-1-98,5 | 800 | 64 | 22 | 1 | 13.6106 | 408.3417 | 799.6043 | 63.9 | 22.4061 | 1.8092 | 54.3049 | -5.3145 | 64 | 27 | 3.8344 | 98.5 | 1.0543 | 64 | 22.3406 | 15.6358 | 93.8513 | 86.7077 | 0.084736
800-64-22-2-98,5 | 800 | 64 | 22 | 2 | 13.6106 | 408.3417 | 799.5654 | 63.9 | 22.4521 | 1.3777 | 41.3546 | -8.401 | 64 | 27 | 7.6687 | 98.5 | 2.0672 | 64 | 22.3863 | 19.9016 | 95.8655 | 89.8781 | 0.16349
800-64-22-3-98,5 | 800 | 64 | 22 | 3 | 13.6106 | 408.3417 | 799.5369 | 63.9 | 22.4877 | 1.2752 | 38.2817 | -9.2675 | 64 | 27 | 11.5031 | 98.5 | 3.0785 | 64 | 22.4067 | 23.8384 | 96.5967 | 90.6305 | 0.2432
800-64-22-4-98,5 | 800 | 64 | 22 | 4 | 13.6106 | 408.3417 | 799.5104 | 63.9 | 22.5227 | 1.2372 | 37.1416 | -9.6056 | 64 | 27 | 15.3374 | 98.5 | 4.0894 | 64 | 22.4203 | 27.7108 | 96.9725 | 90.9099 | 0.32328
800-64-22-5-98,5 | 800 | 64 | 22 | 5 | 13.6106 | 408.3417 | 799.4846 | 63.9 | 22.5531 | 1.2196 | 36.6147 | -9.765 | 64 | 27 | 19.1718 | 98.5 | 5.1002 | 64 | 22.4262 | 31.5627 | 97.201 | 91.0391 | 0.40352
800-64-22-6-98,5 | 800 | 64 | 22 | 6 | 13.6106 | 408.3417 | 799.4591 | 63.9 | 22.5835 | 1.2107 | 36.3492 | -9.8462 | 64 | 27 | 23.0061 | 98.5 | 6.1108 | 64 | 22.4329 | 35.4059 | 97.3544 | 91.1044 | 0.48388
800-64-22-7-98,5 | 800 | 64 | 22 | 7 | 13.6106 | 408.3417 | 799.4338 | 63.9 | 22.6139 | 1.2061 | 36.2117 | -9.8884 | 64 | 27 | 26.8405 | 98.5 | 7.1214 | 64 | 22.4379 | 39.2449 | 97.4645 | 91.1383 | 0.56431
800-64-22-8-98,5 | 800 | 64 | 22 | 8 | 13.6106 | 408.3417 | 799.4085 | 63.9 | 22.6443 | 1.2038 | 36.1442 | -9.9092 | 64 | 27 | 30.6748 | 98.5 | 8.1319 | 64 | 22.4427 | 43.0815 | 97.5474 | 91.1551 | 0.64481
800-64-22-9-98,5 | 800 | 64 | 22 | 9 | 13.6106 | 408.3417 | 799.3833 | 63.9 | 22.6747 | 1.2029 | 36.1183 | -9.9092 | 64 | 27 | 34.5092 | 98.5 | 9.1425 | 64 | 22.4474 | 46.9168 | 97.612 | 91.1617 | 0.72536
800-64-22-10-98,5 | 800 | 64 | 22 | 10 | 13.6106 | 408.3417 | 799.3581 | 63.9 | 22.705 | 1.2029 | 36.1185 | -9.9171 | 64 | 27 | 38.3435 | 98.5 | 10.153 | 64 | 22.4522 | 50.7512 | 97.6638 | 91.1619 | 0.80595
800-64-24-1-98,5 | 800 | 64 | 24 | 1 | 15.3036 | 459.1361 | 799.563 | 63.9 | 24.4535 | 2.2012 | 66.0759 | -3.0374 | 64 | 29 | 3.8344 | 98.5 | 1.0592 | 64 | 24.3693 | 16.9368 | 93.395 | 85.6165 | 0.076322
800-64-24-2-98,5 | 800 | 64 | 24 | 2 | 15.3036 | 459.1361 | 799.5188 | 63.9 | 24.5069 | 1.621 | 48.6624 | -6.5589 | 64 | 29 | 7.6687 | 98.5 | 2.0729 | 64 | 24.4273 | 21.3513 | 95.5965 | 89.4077 | 0.14617
800-64-24-3-98,5 | 800 | 64 | 24 | 3 | 15.3036 | 459.1361 | 799.4885 | 63.9 | 24.5419 | 1.4779 | 44.3681 | -7.6073 | 64 | 29 | 11.5031 | 98.5 | 3.0847 | 64 | 24.4516 | 25.3288 | 96.407 | 90.3428 | 0.21699
800-64-24-4-98,5 | 800 | 64 | 24 | 4 | 15.3036 | 459.1361 | 799.461 | 63.9 | 24.5778 | 1.4237 | 42.7413 | -8.0293 | 64 | 29 | 15.3374 | 98.5 | 4.0959 | 64 | 24.466 | 29.2174 | 96.8258 | 90.6972 | 0.28819
800-64-24-5-98,5 | 800 | 64 | 24 | 5 | 15.3036 | 459.1361 | 799.4345 | 63.9 | 24.608 | 1.3981 | 41.9738 | -8.2335 | 64 | 29 | 19.1718 | 98.5 | 5.1069 | 64 | 24.475 | 33.0773 | 97.0809 | 90.8646 | 0.35957
800-64-24-6-98,5 | 800 | 64 | 24 | 6 | 15.3036 | 459.1361 | 799.4083 | 63.9 | 24.6383 | 1.3847 | 41.5743 | -8.3412 | 64 | 29 | 23.0061 | 98.5 | 6.1178 | 64 | 24.482 | 36.925 | 97.2526 | 90.9518 | 0.43107
800-64-24-7-98,5 | 800 | 64 | 24 | 7 | 15.3036 | 459.1361 | 799.3824 | 63.9 | 24.6685 | 1.3774 | 41.3562 | -8.4003 | 64 | 29 | 26.8405 | 98.5 | 7.1287 | 64 | 24.4887 | 40.7667 | 97.3758 | 90.9996 | 0.50265
800-64-24-8-98,5 | 800 | 64 | 24 | 8 | 15.3036 | 459.1361 | 799.3565 | 63.9 | 24.6987 | 1.3734 | 41.2377 | -8.4326 | 64 | 29 | 30.6748 | 98.5 | 8.1395 | 64 | 24.4941 | 44.605 | 97.4687 | 91.0256 | 0.57429
800-64-24-9-98,5 | 800 | 64 | 24 | 9 | 15.3036 | 459.1361 | 799.3307 | 63.9 | 24.7289 | 1.3714 | 41.1785 | -8.4487 | 64 | 29 | 34.5092 | 98.5 | 9.1502 | 64 | 24.4988 | 48.4414 | 97.5411 | 91.0388 | 0.64598
800-64-24-10-98,5 | 800 | 64 | 24 | 10 | 15.3036 | 459.1361 | 799.305 | 63.9 | 24.759 | 1.3706 | 41.1565 | -8.4487 | 64 | 29 | 38.3435 | 98.5 | 10.1609 | 64 | 24.5045 | 52.2765 | 97.5991 | 91.0439 | 0.71772
800-64-26-1-98,5 | 800 | 64 | 26 | 1 | 17.1777 | 515.3567 | 799.5245 | 63.9 | 26.5055 | 2.6836 | 80.5619 | -0.71267 | 64 | 31 | 3.8344 | 98.5 | 1.0645 | 64 | 26.401 | 18.3284 | 92.9121 | 84.3771 | 0.068994
800-64-26-2-98,5 | 800 | 64 | 26 | 2 | 17.1777 | 515.3567 | 799.4737 | 63.9 | 26.5628 | 1.9129 | 57.4267 | -4.6621 | 64 | 31 | 7.6687 | 98.5 | 2.0792 | 64 | 26.471 | 22.9335 | 95.3052 | 88.8643 | 0.13102
800-64-26-3-98,5 | 800 | 64 | 26 | 3 | 17.1777 | 515.3567 | 799.4412 | 63.9 | 26.601 | 1.7156 | 51.5078 | -5.9105 | 64 | 31 | 11.5031 | 98.5 | 3.0914 | 64 | 26.4995 | 26.9651 | 96.2003 | 90.0125 | 0.19402
800-64-26-4-98,5 | 800 | 64 | 26 | 4 | 17.1777 | 515.3567 | 799.4125 | 63.9 | 26.6337 | 1.6388 | 49.2027 | -6.433 | 64 | 31 | 15.3374 | 98.5 | 4.103 | 64 | 26.5134 | 30.8763 | 96.6654 | 90.4598 | 0.25742
800-64-26-5-98,5 | 800 | 64 | 26 | 5 | 17.1777 | 515.3567 | 799.3851 | 63.9 | 26.6675 | 1.6024 | 48.113 | -6.688 | 64 | 31 | 19.1718 | 98.5 | 5.1143 | 64 | 26.5299 | 34.747 | 96.9496 | 90.6714 | 0.32102
800-64-26-6-98,5 | 800 | 64 | 26 | 6 | 17.1777 | 515.3567 | 799.3582 | 63.9 | 26.6977 | 1.5828 | 47.5254 | -6.8277 | 64 | 31 | 23.0061 | 98.5 | 6.1255 | 64 | 26.5379 | 38.601 | 97.1411 | 90.7856 | 0.38474
800-64-26-7-98,5 | 800 | 64 | 26 | 7 | 17.1777 | 515.3567 | 799.3316 | 63.9 | 26.7274 | 1.5716 | 47.1912 | -6.9079 | 64 | 31 | 26.8405 | 98.5 | 7.1365 | 64 | 26.5445 | 42.4465 | 97.2788 | 90.8507 | 0.44854
800-64-26-8-98,5 | 800 | 64 | 26 | 8 | 17.1777 | 515.3567 | 799.3052 | 63.9 | 26.7569 | 1.5651 | 46.9975 | -6.9546 | 64 | 31 | 30.6748 | 98.5 | 8.1476 | 64 | 26.5503 | 46.2873 | 97.3826 | 90.8886 | 0.51241
800-64-26-9-98,5 | 800 | 64 | 26 | 9 | 17.1777 | 515.3567 | 799.2789 | 63.9 | 26.7865 | 1.5614 | 46.8879 | -6.981 | 64 | 31 | 34.5092 | 98.5 | 9.1586 | 64 | 26.5553 | 50.1254 | 97.4635 | 90.9101 | 0.57632
800-64-26-10-98,5 | 800 | 64 | 26 | 10 | 17.1777 | 515.3567 | 799.2526 | 63.9 | 26.815 | 1.5594 | 46.8287 | -6.9953 | 64 | 31 | 38.3435 | 98.5 | 10.1695 | 64 | 26.5599 | 53.9618 | 97.5285 | 90.9219 | 0.64028
800-64-28-1-98,5 | 800 | 64 | 28 | 1 | 19.2484 | 577.4817 | 799.4788 | 63.9 | 28.5567 | 3.2743 | 98.2992 | 1.6533 | 64 | 33 | 3.8344 | 98.5 | 1.0701 | 64 | 28.4325 | 19.8085 | 92.4042 | 82.9892 | 0.062601
800-64-28-2-98,5 | 800 | 64 | 28 | 2 | 19.2484 | 577.4817 | 799.42 | 63.9 | 28.6252 | 2.2648 | 67.9961 | -2.7036 | 64 | 33 | 7.6687 | 98.5 | 2.0859 | 64 | 28.5172 | 24.6524 | 94.9911 | 88.234 | 0.11776
800-64-28-3-98,5 | 800 | 64 | 28 | 3 | 19.2484 | 577.4817 | 799.3846 | 63.9 | 28.664 | 1.9955 | 59.9153 | -4.1725 | 64 | 33 | 11.5031 | 98.5 | 3.0987 | 64 | 28.5508 | 28.7559 | 95.9756 | 89.6328 | 0.17388
800-64-28-4-98,5 | 800 | 64 | 28 | 4 | 19.2484 | 577.4817 | 799.3544 | 63.9 | 28.6984 | 1.8888 | 56.7116 | -4.8063 | 64 | 33 | 15.3374 | 98.5 | 4.1107 | 64 | 28.571 | 32.6971 | 96.4905 | 90.1875 | 0.23042
800-64-28-5-98,5 | 800 | 64 | 28 | 5 | 19.2484 | 577.4817 | 799.326 | 63.9 | 28.7339 | 1.8372 | 55.1668 | -5.1239 | 64 | 33 | 19.1718 | 98.5 | 5.1223 | 64 | 28.5833 | 36.5829 | 96.8063 | 90.4551 | 0.28717
800-64-28-6-98,5 | 800 | 64 | 28 | 6 | 19.2484 | 577.4817 | 799.2984 | 63.9 | 28.7659 | 1.8092 | 54.3255 | -5.3003 | 64 | 33 | 23.0061 | 98.5 | 6.1337 | 64 | 28.5976 | 40.4454 | 97.0194 | 90.601 | 0.34405
800-64-28-7-98,5 | 800 | 64 | 28 | 7 | 19.2484 | 577.4817 | 799.2711 | 63.9 | 28.7939 | 1.7924 | 53.8248 | -5.4065 | 64 | 33 | 26.8405 | 98.5 | 7.1451 | 64 | 28.6026 | 44.2965 | 97.1729 | 90.688 | 0.40101
800-64-28-8-98,5 | 800 | 64 | 28 | 8 | 19.2484 | 577.4817 | 799.244 | 63.9 | 28.8232 | 1.7824 | 53.5259 | -5.4703 | 64 | 33 | 30.6748 | 98.5 | 8.1563 | 64 | 28.6096 | 48.1408 | 97.2886 | 90.74 | 0.45803
800-64-28-9-98,5 | 800 | 64 | 28 | 9 | 19.2484 | 577.4817 | 799.2171 | 63.9 | 28.8536 | 1.7765 | 53.3489 | -5.5083 | 64 | 33 | 34.5092 | 98.5 | 9.1676 | 64 | 28.6179 | 51.9811 | 97.3789 | 90.7709 | 0.51511
800-64-28-10-98,5 | 800 | 64 | 28 | 10 | 19.2484 | 577.4817 | 799.1902 | 63.9 | 28.8819 | 1.7728 | 53.2399 | -5.5317 | 64 | 33 | 38.3435 | 98.5 | 10.1788 | 64 | 28.6224 | 55.8192 | 97.4514 | 90.7901 | 0.57222
800-64-30-1-98,5 | 800 | 64 | 30 | 1 | 21.5328 | 646.0211 | 799.4222 | 63.9 | 30.6124 | 3.9949 | 119.9407 | 4.0545 | 64 | 35 | 3.8344 | 98.5 | 1.076 | 64 | 30.4628 | 21.3722 | 91.8738 | 81.4473 | 0.057019
800-64-30-2-98,5 | 800 | 64 | 30 | 2 | 21.5328 | 646.0211 | 799.3535 | 63.9 | 30.6909 | 2.6892 | 80.7471 | -0.68641 | 64 | 35 | 7.6687 | 98.5 | 2.0931 | 64 | 30.5621 | 26.5122 | 94.6542 | 87.511 | 0.10614
800-64-30-3-98,5 | 800 | 64 | 30 | 3 | 21.5328 | 646.0211 | 799.3146 | 63.9 | 30.7349 | 2.3269 | 69.872 | -2.3858 | 64 | 35 | 11.5031 | 98.5 | 3.1065 | 64 | 30.6049 | 30.7089 | 95.7323 | 89.1935 | 0.1562
800-64-30-4-98,5 | 800 | 64 | 30 | 4 | 21.5328 | 646.0211 | 799.2826 | 63.9 | 30.7749 | 2.1805 | 65.4764 | -3.1433 | 64 | 35 | 15.3374 | 98.5 | 4.1189 | 64 | 30.6315 | 34.6897 | 96.3005 | 89.8738 | 0.20669
800-64-30-5-98,5 | 800 | 64 | 30 | 5 | 21.5328 | 646.0211 | 799.253 | 63.9 | 30.8022 | 2.1073 | 63.2825 | -3.5392 | 64 | 35 | 19.1718 | 98.5 | 5.1309 | 64 | 30.6456 | 38.5972 | 96.6501 | 90.2134 | 0.25739
800-64-30-6-98,5 | 800 | 64 | 30 | 6 | 21.5328 | 646.0211 | 799.2245 | 63.9 | 30.8374 | 2.0677 | 62.0939 | -3.7591 | 64 | 35 | 23.0061 | 98.5 | 6.1427 | 64 | 30.662 | 42.4712 | 96.8867 | 90.3976 | 0.30824
800-64-30-7-98,5 | 800 | 64 | 30 | 7 | 21.5328 | 646.0211 | 799.1964 | 63.9 | 30.8652 | 2.0434 | 61.3678 | -3.8953 | 64 | 35 | 26.8405 | 98.5 | 7.1543 | 64 | 30.6669 | 46.3298 | 97.0573 | 90.5102 | 0.35917
800-64-30-8-98,5 | 800 | 64 | 30 | 8 | 21.5328 | 646.0211 | 799.1687 | 63.9 | 30.8957 | 2.0287 | 60.9278 | -3.9785 | 64 | 35 | 30.6748 | 98.5 | 8.1658 | 64 | 30.6788 | 50.1789 | 97.186 | 90.5786 | 0.41017
800-64-30-9-98,5 | 800 | 64 | 30 | 9 | 21.5328 | 646.0211 | 799.1411 | 63.9 | 30.9247 | 2.0192 | 60.6461 | -4.0321 | 64 | 35 | 34.5092 | 98.5 | 9.1773 | 64 | 30.686 | 54.0227 | 97.2866 | 90.6225 | 0.46122
800-64-30-10-98,5 | 800 | 64 | 30 | 10 | 21.5328 | 646.0211 | 799.1137 | 63.9 | 30.9537 | 2.0133 | 60.4685 | -4.066 | 64 | 35 | 38.3435 | 98.5 | 10.1887 | 64 | 30.692 | 57.863 | 97.3674 | 90.6502 | 0.51231
800-64-32-1-98,5 | 800 | 64 | 32 | 1 | 24.0494 | 721.5188 | 799.3754 | 63.9 | 32.6691 | 4.869 | 146.1921 | 6.4783 | 64 | 37 | 3.8344 | 98.5 | 1.0822 | 64 | 32.4933 | 23.0147 | 91.3234 | 79.7542 | 0.052137
800-64-32-2-98,5 | 800 | 64 | 32 | 2 | 24.0494 | 721.5188 | 799.2947 | 63.9 | 32.7631 | 3.2034 | 96.1935 | 1.394 | 64 | 37 | 7.6687 | 98.5 | 2.1008 | 64 | 32.6139 | 28.5146 | 94.2944 | 86.6798 | 0.095942
800-64-32-3-98,5 | 800 | 64 | 32 | 3 | 24.0494 | 721.5188 | 799.2515 | 63.9 | 32.8113 | 2.7206 | 81.7003 | -0.54771 | 64 | 37 | 11.5031 | 98.5 | 3.115 | 64 | 32.6643 | 32.8318 | 95.4697 | 88.6873 | 0.14066
800-64-32-4-98,5 | 800 | 64 | 32 | 4 | 24.0494 | 721.5188 | 799.2173 | 63.9 | 32.8474 | 2.5203 | 75.6876 | -1.4487 | 64 | 37 | 15.3374 | 98.5 | 4.1279 | 64 | 32.6932 | 36.8665 | 96.0943 | 89.5203 | 0.1858
800-64-32-5-98,5 | 800 | 64 | 32 | 5 | 24.0494 | 721.5188 | 799.1863 | 63.9 | 32.8837 | 2.4203 | 72.6877 | -1.9234 | 64 | 37 | 19.1718 | 98.5 | 5.1402 | 64 | 32.7116 | 40.8008 | 96.4805 | 89.936 | 0.23117
800-64-32-6-98,5 | 800 | 64 | 32 | 6 | 24.0494 | 721.5188 | 799.1567 | 63.9 | 32.9138 | 2.3638 | 70.9936 | -2.1995 | 64 | 37 | 23.0061 | 98.5 | 6.1523 | 64 | 32.7271 | 44.6916 | 96.7423 | 90.171 | 0.27668
800-64-32-7-98,5 | 800 | 64 | 32 | 7 | 24.0494 | 721.5188 | 799.1278 | 63.9 | 32.9432 | 2.3296 | 69.9688 | -2.3695 | 64 | 37 | 26.8405 | 98.5 | 7.1642 | 64 | 32.7385 | 48.5602 | 96.9315 | 90.3132 | 0.32229
800-64-32-8-98,5 | 800 | 64 | 32 | 8 | 24.0494 | 721.5188 | 799.0993 | 63.9 | 32.974 | 2.3082 | 69.3267 | -2.4772 | 64 | 37 | 30.6748 | 98.5 | 8.176 | 64 | 32.7496 | 52.416 | 97.0744 | 90.4024 | 0.36796
800-64-32-9-98,5 | 800 | 64 | 32 | 9 | 24.0494 | 721.5188 | 799.0711 | 63.9 | 33.0025 | 2.294 | 68.903 | -2.5487 | 64 | 37 | 34.5092 | 98.5 | 9.1878 | 64 | 32.7588 | 56.2646 | 97.1861 | 90.4614 | 0.41369
800-64-32-10-98,5 | 800 | 64 | 32 | 10 | 24.0494 | 721.5188 | 799.043 | 63.9 | 33.0309 | 2.2846 | 68.6236 | -2.5961 | 64 | 37 | 38.3435 | 98.5 | 10.1995 | 64 | 32.7661 | 60.1083 | 97.2759 | 90.5004 | 0.45946
800-64-34-1-98,5 | 800 | 64 | 34 | 1 | 26.8169 | 804.5536 | 799.3158 | 63.9 | 34.7327 | 5.924 | 177.8819 | 8.9158 | 64 | 39 | 3.8344 | 98.5 | 1.0887 | 64 | 34.5243 | 24.7272 | 90.7566 | 77.9095 | 0.047863
800-64-34-2-98,5 | 800 | 64 | 34 | 2 | 26.8169 | 804.5536 | 799.221 | 63.9 | 34.8415 | 3.8252 | 114.875 | 3.5308 | 64 | 39 | 7.6687 | 98.5 | 2.109 | 64 | 34.6635 | 30.6604 | 93.9123 | 85.7358 | 0.086988
800-64-34-3-98,5 | 800 | 64 | 34 | 3 | 26.8169 | 804.5536 | 799.1723 | 63.9 | 34.8925 | 3.1894 | 95.7853 | 1.3432 | 64 | 39 | 11.5031 | 98.5 | 3.1241 | 64 | 34.724 | 35.1306 | 95.1876 | 88.1069 | 0.12697
800-64-34-4-98,5 | 800 | 64 | 34 | 4 | 26.8169 | 804.5536 | 799.1354 | 63.9 | 34.9312 | 2.9197 | 87.6923 | 0.29104 | 64 | 39 | 15.3374 | 98.5 | 4.1375 | 64 | 34.7592 | 39.2345 | 95.8716 | 89.1123 | 0.16738
800-64-34-5-98,5 | 800 | 64 | 34 | 5 | 26.8169 | 804.5536 | 799.1026 | 63.9 | 34.9647 | 2.7825 | 83.5724 | -0.27964 | 64 | 39 | 19.1718 | 98.5 | 5.1503 | 64 | 34.7828 | 43.2062 | 96.2965 | 89.6242 | 0.20804
800-64-34-6-98,5 | 800 | 64 | 34 | 6 | 26.8169 | 804.5536 | 799.0718 | 63.9 | 35.0021 | 2.7052 | 81.2544 | -0.61229 | 64 | 39 | 23.0061 | 98.5 | 6.1627 | 64 | 34.8035 | 47.1178 | 96.5856 | 89.9124 | 0.24884
800-64-34-7-98,5 | 800 | 64 | 34 | 7 | 26.8169 | 804.5536 | 799.042 | 63.9 | 35.0314 | 2.657 | 79.8116 | -0.82379 | 64 | 39 | 26.8405 | 98.5 | 7.175 | 64 | 34.8155 | 51.0003 | 96.7948 | 90.0919 | 0.28974
800-64-34-8-98,5 | 800 | 64 | 34 | 8 | 26.8169 | 804.5536 | 799.0127 | 63.9 | 35.0596 | 2.6259 | 78.8797 | -0.96228 | 64 | 39 | 30.6748 | 98.5 | 8.1871 | 64 | 34.8264 | 54.8657 | 96.953 | 90.2079 | 0.3307
800-64-34-9-98,5 | 800 | 64 | 34 | 9 | 26.8169 | 804.5536 | 798.9837 | 63.9 | 35.0858 | 2.6049 | 78.2513 | -1.0565 | 64 | 39 | 34.5092 | 98.5 | 9.1991 | 64 | 34.8342 | 58.7211 | 97.0769 | 90.2863 | 0.37172
800-64-34-10-98,5 | 800 | 64 | 34 | 10 | 26.8169 | 804.5536 | 798.9549 | 63.9 | 35.1138 | 2.5908 | 77.8306 | -1.12 | 64 | 39 | 38.3435 | 98.5 | 10.211 | 64 | 34.8428 | 62.5696 | 97.1765 | 90.3389 | 0.41278
800-64-36-1-98,5 | 800 | 64 | 36 | 1 | 29.8565 | 895.7405 | 799.2657 | 63.9 | 36.7979 | 7.1882 | 215.8556 | 11.5951 | 64 | 41 | 3.8344 | 98.5 | 1.0954 | 64 | 36.5559 | 26.5027 | 90.1764 | 75.9243 | 0.044114
800-64-36-2-98,5 | 800 | 64 | 36 | 2 | 29.8565 | 895.7405 | 799.1541 | 63.9 | 36.9214 | 4.5755 | 137.4181 | 5.7165 | 64 | 41 | 7.6687 | 98.5 | 2.1178 | 64 | 36.7098 | 32.9497 | 93.5084 | 84.6751 | 0.079111
800-64-36-3-98,5 | 800 | 64 | 36 | 3 | 29.8565 | 895.7405 | 799.0989 | 63.9 | 36.9787 | 3.749 | 112.6037 | 3.289 | 64 | 41 | 11.5031 | 98.5 | 3.1338 | 64 | 36.7859 | 37.6105 | 94.8855 | 87.4432 | 0.11491
800-64-36-4-98,5 | 800 | 64 | 36 | 4 | 29.8565 | 895.7405 | 799.0586 | 63.9 | 37.0209 | 3.3901 | 101.8302 | 2.0766 | 64 | 41 | 15.3374 | 98.5 | 4.1479 | 64 | 36.8281 | 41.8037 | 95.6316 | 88.6452 | 0.15114
800-64-36-5-98,5 | 800 | 64 | 36 | 5 | 29.8565 | 895.7405 | 799.0237 | 63.9 | 37.0557 | 3.2045 | 96.2572 | 1.402 | 64 | 41 | 19.1718 | 98.5 | 5.1611 | 64 | 36.8562 | 45.8238 | 96.0977 | 89.2671 | 0.1876
800-64-36-6-98,5 | 800 | 64 | 36 | 6 | 29.8565 | 895.7405 | 798.9914 | 63.9 | 37.0871 | 3.0973 | 93.0409 | 0.99606 | 64 | 41 | 23.0061 | 98.5 | 6.1739 | 64 | 36.8772 | 49.7653 | 96.4158 | 89.6261 | 0.22422
800-64-36-7-98,5 | 800 | 64 | 36 | 7 | 29.8565 | 895.7405 | 798.9604 | 63.9 | 37.1174 | 3.0307 | 91.0449 | 0.73752 | 64 | 41 | 26.8405 | 98.5 | 7.1865 | 64 | 36.8932 | 53.6662 | 96.6465 | 89.8491 | 0.26094
800-64-36-8-98,5 | 800 | 64 | 36 | 8 | 29.8565 | 895.7405 | 798.9302 | 63.9 | 37.1513 | 2.9879 | 89.7615 | 0.56852 | 64 | 41 | 30.6748 | 98.5 | 8.1989 | 64 | 36.9067 | 57.5434 | 96.8213 | 89.9926 | 0.29775
800-64-36-9-98,5 | 800 | 64 | 36 | 9 | 29.8565 | 895.7405 | 798.9004 | 63.9 | 37.1789 | 2.9583 | 88.8753 | 0.45052 | 64 | 41 | 34.5092 | 98.5 | 9.2112 | 64 | 36.9195 | 61.4074 | 96.9583 | 90.0917 | 0.33459
800-64-36-10-98,5 | 800 | 64 | 36 | 10 | 29.8565 | 895.7405 | 798.8709 | 63.9 | 37.2065 | 2.9377 | 88.2607 | 0.36805 | 64 | 41 | 38.3435 | 98.5 | 10.2235 | 64 | 36.9295 | 65.2623 | 97.0685 | 90.1606 | 0.37149
800-64-38-1-98,5 | 800 | 64 | 38 | 1 | 33.1891 | 995.7325 | 799.2015 | 63.9 | 38.8605 | 8.6902 | 260.9807 | 14.597 | 64 | 43 | 3.8344 | 98.5 | 1.1024 | 64 | 38.5842 | 28.3333 | 89.5859 | 73.8162 | 0.040818
800-64-38-2-98,5 | 800 | 64 | 38 | 2 | 33.1891 | 995.7325 | 799.0705 | 63.9 | 39.0028 | 5.4801 | 164.6037 | 7.9478 | 64 | 43 | 7.6687 | 98.5 | 2.1271 | 64 | 38.7639 | 35.3777 | 93.0842 | 83.4883 | 0.072179
800-64-38-3-98,5 | 800 | 64 | 38 | 3 | 33.1891 | 995.7325 | 799.0073 | 63.9 | 39.0723 | 4.4188 | 132.7357 | 5.2914 | 64 | 43 | 11.5031 | 98.5 | 3.1442 | 64 | 38.8505 | 40.2734 | 94.5636 | 86.6861 | 0.10427
800-64-38-4-98,5 | 800 | 64 | 38 | 4 | 33.1891 | 995.7325 | 798.9628 | 63.9 | 39.1181 | 3.9462 | 118.547 | 3.9126 | 64 | 43 | 15.3374 | 98.5 | 4.159 | 64 | 38.9017 | 44.5803 | 95.3741 | 88.1099 | 0.13679
800-64-38-5-98,5 | 800 | 64 | 38 | 5 | 33.1891 | 995.7325 | 798.9254 | 63.9 | 39.1536 | 3.6975 | 111.0803 | 3.1244 | 64 | 43 | 19.1718 | 98.5 | 5.1728 | 64 | 38.9357 | 48.6634 | 95.8834 | 88.8593 | 0.16954
800-64-38-6-98,5 | 800 | 64 | 38 | 6 | 33.1891 | 995.7325 | 798.8914 | 63.9 | 39.1897 | 3.5528 | 106.7378 | 2.6431 | 64 | 43 | 23.0061 | 98.5 | 6.186 | 64 | 38.9591 | 52.6424 | 96.2324 | 89.2953 | 0.20245
800-64-38-7-98,5 | 800 | 64 | 38 | 7 | 33.1891 | 995.7325 | 798.8591 | 63.9 | 39.2225 | 3.4621 | 104.0178 | 2.3323 | 64 | 43 | 26.8405 | 98.5 | 7.1989 | 64 | 38.9841 | 56.5675 | 96.4861 | 89.5685 | 0.23548
800-64-38-8-98,5 | 800 | 64 | 38 | 8 | 33.1891 | 995.7325 | 798.8277 | 63.9 | 39.2481 | 3.4009 | 102.183 | 2.1183 | 64 | 43 | 30.6748 | 98.5 | 8.2117 | 64 | 38.993 | 60.463 | 96.6787 | 89.7529 | 0.26856
800-64-38-9-98,5 | 800 | 64 | 38 | 9 | 33.1891 | 995.7325 | 798.797 | 63.9 | 39.2779 | 3.3598 | 100.9517 | 1.9728 | 64 | 43 | 34.5092 | 98.5 | 9.2243 | 64 | 39.0116 | 64.3385 | 96.8298 | 89.8768 | 0.30172
800-64-38-10-98,5 | 800 | 64 | 38 | 10 | 33.1891 | 995.7325 | 798.7666 | 63.9 | 39.3033 | 3.3301 | 100.0619 | 1.8666 | 64 | 43 | 38.3435 | 98.5 | 10.2368 | 64 | 39.0199 | 68.2026 | 96.9515 | 89.9664 | 0.33491
800-64-40-1-98,5 | 800 | 64 | 40 | 1 | 36.8389 | 1105.2216 | 799.1494 | 63.9 | 40.9293 | 10.4661 | 314.3358 | 16.7282 | 64 | 45 | 3.8344 | 98.5 | 1.1096 | 64 | 40.6116 | 30.2071 | 88.9894 | 71.5895 | 0.037918
800-64-40-2-98,5 | 800 | 64 | 40 | 2 | 36.8389 | 1105.2216 | 798.9962 | 63.9 | 41.0934 | 6.5688 | 197.3238 | 10.219 | 64 | 45 | 7.6687 | 98.5 | 2.1368 | 64 | 40.8177 | 37.9388 | 92.641 | 82.1688 | 0.066072
800-64-40-3-98,5 | 800 | 64 | 40 | 3 | 36.8389 | 1105.2216 | 798.9234 | 63.9 | 41.1722 | 5.221 | 156.8504 | 7.3485 | 64 | 45 | 11.5031 | 98.5 | 3.1552 | 64 | 40.9189 | 43.1209 | 94.2222 | 85.8275 | 0.094883
800-64-40-4-98,5 | 800 | 64 | 40 | 4 | 36.8389 | 1105.2216 | 798.8738 | 63.9 | 41.2218 | 4.605 | 138.3531 | 5.7999 | 64 | 45 | 15.3374 | 98.5 | 4.1708 | 64 | 40.9785 | 47.5713 | 95.0987 | 87.4996 | 0.12409
800-64-40-5-98,5 | 800 | 64 | 40 | 5 | 36.8389 | 1105.2216 | 798.8333 | 63.9 | 41.2608 | 4.2757 | 128.4657 | 4.8915 | 64 | 45 | 19.1718 | 98.5 | 5.1852 | 64 | 41.0151 | 51.7349 | 95.6532 | 88.3935 | 0.15355
800-64-40-6-98,5 | 800 | 64 | 40 | 6 | 36.8389 | 1105.2216 | 798.7971 | 63.9 | 41.294 | 4.0811 | 122.6247 | 4.324 | 64 | 45 | 23.0061 | 98.5 | 6.1989 | 64 | 41.0485 | 55.7639 | 96.0348 | 88.9218 | 0.18316
800-64-40-7-98,5 | 800 | 64 | 40 | 7 | 36.8389 | 1105.2216 | 798.7631 | 63.9 | 41.3246 | 3.9573 | 118.9088 | 3.9497 | 64 | 45 | 26.8405 | 98.5 | 7.2123 | 64 | 41.071 | 59.7221 | 96.313 | 89.2579 | 0.21288
800-64-40-8-98,5 | 800 | 64 | 40 | 8 | 36.8389 | 1105.2216 | 798.7305 | 63.9 | 41.3568 | 3.8752 | 116.4464 | 3.6958 | 64 | 45 | 30.6748 | 98.5 | 8.2254 | 64 | 41.0934 | 63.6385 | 96.5246 | 89.4808 | 0.24269
800-64-40-9-98,5 | 800 | 64 | 40 | 9 | 36.8389 | 1105.2216 | 798.6988 | 63.9 | 41.3844 | 3.8175 | 114.7176 | 3.5145 | 64 | 45 | 34.5092 | 98.5 | 9.2383 | 64 | 41.1069 | 67.5306 | 96.6909 | 89.6374 | 0.27255
800-64-40-10-98,5 | 800 | 64 | 40 | 10 | 36.8389 | 1105.2216 | 798.6675 | 63.9 | 41.4112 | 3.7763 | 113.4844 | 3.3836 | 64 | 45 | 38.3435 | 98.5 | 10.2512 | 64 | 41.1214 | 71.4061 | 96.8249 | 89.7492 | 0.30246
800-64-42-1-98,5 | 800 | 64 | 42 | 1 | 40.8289 | 1224.9403 | 799.0817 | 63.9 | 42.9942 | 12.5477 | 376.8869 | 16.7282 | 64 | 47 | 3.8344 | 98.5 | 1.1169 | 64 | 42.6387 | 32.1155 | 88.3899 | 69.2675 | 0.035359
800-64-42-2-98,5 | 800 | 64 | 42 | 2 | 40.8289 | 1224.9403 | 798.9034 | 63.9 | 43.1853 | 7.8716 | 236.4873 | 13.0304 | 64 | 47 | 7.6687 | 98.5 | 2.1471 | 64 | 42.8722 | 40.626 | 92.1807 | 80.7204 | 0.060685
800-64-42-3-98,5 | 800 | 64 | 42 | 3 | 40.8289 | 1224.9403 | 798.8191 | 63.9 | 43.2773 | 6.1799 | 185.6806 | 9.4538 | 64 | 47 | 11.5031 | 98.5 | 3.1669 | 64 | 42.9864 | 46.1521 | 93.8618 | 84.864 | 0.086582
800-64-42-4-98,5 | 800 | 64 | 42 | 4 | 40.8289 | 1224.9403 | 798.7633 | 63.9 | 43.3319 | 5.3868 | 161.864 | 7.7391 | 64 | 47 | 15.3374 | 98.5 | 4.1835 | 64 | 43.0579 | 50.7795 | 94.8054 | 86.8064 | 0.11286
800-64-42-5-98,5 | 800 | 64 | 42 | 5 | 40.8289 | 1224.9403 | 798.719 | 63.9 | 43.3741 | 4.9557 | 148.9173 | 6.7063 | 64 | 47 | 19.1718 | 98.5 | 5.1985 | 64 | 43.1053 | 55.045 | 95.4069 | 87.8624 | 0.13938
800-64-42-6-98,5 | 800 | 64 | 42 | 6 | 40.8289 | 1224.9403 | 798.6802 | 63.9 | 43.4095 | 4.6973 | 141.1599 | 6.0468 | 64 | 47 | 23.0061 | 98.5 | 6.2128 | 64 | 43.1406 | 59.1377 | 95.8226 | 88.4952 | 0.16606
800-64-42-7-98,5 | 800 | 64 | 42 | 7 | 40.8289 | 1224.9403 | 798.6443 | 63.9 | 43.4437 | 4.5317 | 136.189 | 5.6064 | 64 | 47 | 26.8405 | 98.5 | 7.2266 | 64 | 43.1659 | 63.1377 | 96.1267 | 88.9008 | 0.19285
800-64-42-8-98,5 | 800 | 64 | 42 | 8 | 40.8289 | 1224.9403 | 798.6103 | 63.9 | 43.4761 | 4.4203 | 132.848 | 5.302 | 64 | 47 | 30.6748 | 98.5 | 8.2401 | 64 | 43.1912 | 67.0834 | 96.3585 | 89.1736 | 0.21973
800-64-42-9-98,5 | 800 | 64 | 42 | 9 | 40.8289 | 1224.9403 | 798.5772 | 63.9 | 43.5026 | 4.3414 | 130.4812 | 5.082 | 64 | 47 | 34.5092 | 98.5 | 9.2534 | 64 | 43.2111 | 70.9967 | 96.541 | 89.3669 | 0.24666
800-64-42-10-98,5 | 800 | 64 | 42 | 10 | 40.8289 | 1224.9403 | 798.5449 | 63.9 | 43.529 | 4.2844 | 128.7732 | 4.9209 | 64 | 47 | 38.3435 | 98.5 | 10.2666 | 64 | 43.2262 | 74.8881 | 96.6883 | 89.5065 | 0.27364
800-64-44-1-98,5 | 800 | 64 | 44 | 1 | 45.1866 | 1355.6634 | 799.0291 | 63.9 | 45.0674 | 14.9771 | 449.885 | 16.7282 | 64 | 49 | 3.8344 | 98.5 | 1.1243 | 64 | 44.6662 | 34.0439 | 87.792 | 66.855 | 0.033102
800-64-44-2-98,5 | 800 | 64 | 44 | 2 | 45.1866 | 1355.6634 | 798.8226 | 63.9 | 45.2802 | 9.4216 | 283.0811 | 15.9026 | 64 | 49 | 7.6687 | 98.5 | 2.1578 | 64 | 44.9175 | 43.4337 | 91.7048 | 79.1496 | 0.055921
800-64-44-3-98,5 | 800 | 64 | 44 | 3 | 45.1866 | 1355.6634 | 798.7249 | 63.9 | 45.387 | 7.3253 | 220.1231 | 11.9016 | 64 | 49 | 11.5031 | 98.5 | 3.1793 | 64 | 45.0527 | 49.3643 | 93.4832 | 83.7888 | 0.079237
800-64-44-4-98,5 | 800 | 64 | 44 | 4 | 45.1866 | 1355.6634 | 798.6617 | 63.9 | 45.4513 | 6.3164 | 189.8198 | 9.7308 | 64 | 49 | 15.3374 | 98.5 | 4.1969 | 64 | 45.1378 | 54.2076 | 94.4944 | 86.0216 | 0.10291
800-64-44-5-98,5 | 800 | 64 | 44 | 5 | 45.1866 | 1355.6634 | 798.6127 | 63.9 | 45.4965 | 5.7574 | 173.0315 | 8.5704 | 64 | 49 | 19.1718 | 98.5 | 5.2127 | 64 | 45.195 | 58.601 | 95.144 | 87.2587 | 0.12681
800-64-44-6-98,5 | 800 | 64 | 44 | 6 | 45.1866 | 1355.6634 | 798.5708 | 63.9 | 45.5335 | 5.4178 | 162.834 | 7.8135 | 64 | 49 | 23.0061 | 98.5 | 6.2276 | 64 | 45.2364 | 62.7749 | 95.5953 | 88.0102 | 0.15087
800-64-44-7-98,5 | 800 | 64 | 44 | 7 | 45.1866 | 1355.6634 | 798.5326 | 63.9 | 45.5652 | 5.1972 | 156.2109 | 7.298 | 64 | 49 | 26.8405 | 98.5 | 7.2419 | 64 | 45.2682 | 66.8299 | 95.9266 | 88.4984 | 0.17505
800-64-44-8-98,5 | 800 | 64 | 44 | 8 | 45.1866 | 1355.6634 | 798.4968 | 63.9 | 45.6022 | 5.0488 | 151.7572 | 6.9399 | 64 | 49 | 30.6748 | 98.5 | 8.2558 | 64 | 45.2989 | 70.8126 | 96.1799 | 88.8268 | 0.19931
800-64-44-9-98,5 | 800 | 64 | 44 | 9 | 45.1866 | 1355.6634 | 798.4623 | 63.9 | 45.6254 | 4.9409 | 148.5209 | 6.6735 | 64 | 49 | 34.5092 | 98.5 | 9.2695 | 64 | 45.3135 | 74.7549 | 96.3795 | 89.0656 | 0.22363
800-64-44-10-98,5 | 800 | 64 | 44 | 10 | 45.1866 | 1355.6634 | 798.4287 | 63.9 | 45.6496 | 4.8628 | 146.1803 | 6.4775 | 64 | 49 | 38.3435 | 98.5 | 10.283 | 64 | 45.3332 | 78.6673 | 96.541 | 89.2384 | 0.24799
800-64-46-1-98,5 | 800 | 64 | 46 | 1 | 49.9373 | 1498.2085 | 798.9589 | 63.9 | 47.1322 | 17.7807 | 534.149 | 16.7282 | 64 | 51 | 3.8344 | 98.5 | 1.1318 | 64 | 46.6861 | 35.9909 | 87.1963 | 64.3939 | 0.031098
800-64-46-2-98,5 | 800 | 64 | 46 | 2 | 49.9373 | 1498.2085 | 798.7215 | 63.9 | 47.3914 | 11.2648 | 338.5035 | 16.7282 | 64 | 51 | 7.6687 | 98.5 | 2.1688 | 64 | 46.9727 | 46.3413 | 91.2171 | 77.4422 | 0.051716
800-64-46-3-98,5 | 800 | 64 | 46 | 3 | 49.9373 | 1498.2085 | 798.6082 | 63.9 | 47.5033 | 8.6921 | 261.2328 | 14.6124 | 64 | 51 | 11.5031 | 98.5 | 3.1923 | 64 | 47.1295 | 52.7483 | 93.0878 | 82.594 | 0.072736
800-64-46-4-98,5 | 800 | 64 | 46 | 4 | 49.9373 | 1498.2085 | 798.5361 | 63.9 | 47.5747 | 7.4205 | 223.0349 | 12.1078 | 64 | 51 | 15.3374 | 98.5 | 4.2111 | 64 | 47.2252 | 57.8543 | 94.1661 | 85.1405 | 0.09408
800-64-46-5-98,5 | 800 | 64 | 46 | 5 | 49.9373 | 1498.2085 | 798.4815 | 63.9 | 47.6261 | 6.7036 | 201.5029 | 10.5228 | 64 | 51 | 19.1718 | 98.5 | 5.2278 | 64 | 47.2886 | 62.4055 | 94.8647 | 86.5759 | 0.11565
800-64-46-6-98,5 | 800 | 64 | 46 | 6 | 49.9373 | 1498.2085 | 798.4358 | 63.9 | 47.6653 | 6.2621 | 188.2414 | 9.6259 | 64 | 51 | 23.0061 | 98.5 | 6.2434 | 64 | 47.3384 | 66.6814 | 95.3529 | 87.4601 | 0.13738
800-64-46-7-98,5 | 800 | 64 | 46 | 7 | 49.9373 | 1498.2085 | 798.3948 | 63.9 | 47.6988 | 5.9723 | 179.5397 | 9.0322 | 64 | 51 | 26.8405 | 98.5 | 7.2582 | 64 | 47.375 | 70.8055 | 95.7126 | 88.0404 | 0.15922
800-64-46-8-98,5 | 800 | 64 | 46 | 8 | 49.9373 | 1498.2085 | 798.3568 | 63.9 | 47.7294 | 5.773 | 173.5577 | 8.6084 | 64 | 51 | 30.6748 | 98.5 | 8.2726 | 64 | 47.4051 | 74.8391 | 95.9883 | 88.4394 | 0.18114
800-64-46-9-98,5 | 800 | 64 | 46 | 9 | 49.9373 | 1498.2085 | 798.3206 | 63.9 | 47.757 | 5.6305 | 169.2818 | 8.2971 | 64 | 51 | 34.5092 | 98.5 | 9.2868 | 64 | 47.4298 | 78.8159 | 96.2062 | 88.7248 | 0.20313
800-64-46-10-98,5 | 800 | 64 | 46 | 10 | 49.9373 | 1498.2085 | 798.2857 | 63.9 | 47.7901 | 5.5276 | 166.1936 | 8.0677 | 64 | 51 | 38.3435 | 98.5 | 10.3007 | 64 | 47.4526 | 82.7532 | 96.3826 | 88.9309 | 0.22518
800-64-48-1-98,5 | 800 | 64 | 48 | 1 | 55.112 | 1653.4384 | 798.9073 | 63.9 | 49.2036 | 21.0133 | 631.2977 | 16.7282 | 64 | 53 | 3.8344 | 98.5 | 1.1394 | 64 | 48.7125 | 37.9331 | 86.6097 | 61.8717 | 0.029327
800-64-48-2-98,5 | 800 | 64 | 48 | 2 | 55.112 | 1653.4384 | 798.6359 | 63.9 | 49.4962 | 13.4335 | 403.7184 | 16.7282 | 64 | 53 | 7.6687 | 98.5 | 2.1803 | 64 | 49.0223 | 49.3472 | 90.7184 | 75.625 | 0.047986
800-64-48-3-98,5 | 800 | 64 | 48 | 3 | 55.112 | 1653.4384 | 798.5048 | 63.9 | 49.6261 | 10.315 | 310.0476 | 16.728 | 64 | 53 | 11.5031 | 98.5 | 3.2059 | 64 | 49.1981 | 56.3001 | 92.6767 | 81.2836 | 0.066969
800-64-48-4-98,5 | 800 | 64 | 48 | 4 | 55.112 | 1653.4384 | 798.4221 | 63.9 | 49.707 | 8.7316 | 262.4798 | 14.6886 | 64 | 53 | 15.3374 | 98.5 | 4.2261 | 64 | 49.3078 | 61.7179 | 93.8211 | 84.1567 | 0.086243
800-64-48-5-98,5 | 800 | 64 | 48 | 5 | 55.112 | 1653.4384 | 798.3609 | 63.9 | 49.7632 | 7.8221 | 235.1581 | 12.9414 | 64 | 53 | 19.1718 | 98.5 | 5.2438 | 64 | 49.3853 | 66.4617 | 94.5692 | 85.8069 | 0.10573
800-64-48-6-98,5 | 800 | 64 | 48 | 6 | 55.112 | 1653.4384 | 798.3105 | 63.9 | 49.806 | 7.2541 | 218.0969 | 11.7567 | 64 | 53 | 23.0061 | 98.5 | 6.2601 | 64 | 49.4424 | 70.864 | 95.095 | 86.8375 | 0.12537
800-64-48-7-98,5 | 800 | 64 | 48 | 7 | 55.112 | 1653.4384 | 798.2662 | 63.9 | 49.8419 | 6.8773 | 206.7797 | 10.9247 | 64 | 53 | 26.8405 | 98.5 | 7.2756 | 64 | 49.4866 | 75.0752 | 95.4842 | 87.5212 | 0.14512
800-64-48-8-98,5 | 800 | 64 | 48 | 8 | 55.112 | 1653.4384 | 798.2256 | 63.9 | 49.8733 | 6.6156 | 198.9196 | 10.3227 | 64 | 53 | 30.6748 | 98.5 | 8.2906 | 64 | 49.5214 | 79.1713 | 95.7834 | 87.9962 | 0.16496
800-64-48-9-98,5 | 800 | 64 | 48 | 9 | 55.112 | 1653.4384 | 798.1874 | 63.9 | 49.9076 | 6.4291 | 193.3211 | 9.961 | 64 | 53 | 34.5092 | 98.5 | 9.3052 | 64 | 49.5554 | 83.1921 | 96.0205 | 88.3346 | 0.18487
800-64-48-10-98,5 | 800 | 64 | 48 | 10 | 55.112 | 1653.4384 | 798.1507 | 63.9 | 49.9327 | 6.289 | 189.1175 | 9.6845 | 64 | 53 | 38.3435 | 98.5 | 10.3195 | 64 | 49.5796 | 87.1666 | 96.2127 | 88.5888 | 0.20482
800-64-50-1-98,5 | 800 | 64 | 50 | 1 | 60.7385 | 1822.2617 | 798.8357 | 63.9 | 51.2668 | 24.6946 | 741.9621 | 16.7282 | 64 | 55 | 3.8344 | 98.5 | 1.147 | 64 | 50.7269 | 39.8782 | 86.0299 | 59.3427 | 0.027744
800-64-50-2-98,5 | 800 | 64 | 50 | 2 | 60.7385 | 1822.2617 | 798.5278 | 63.9 | 51.6027 | 15.9751 | 480.1644 | 16.7282 | 64 | 55 | 7.6687 | 98.5 | 2.1921 | 64 | 51.0729 | 52.4321 | 90.2122 | 73.6986 | 0.044679
800-64-50-3-98,5 | 800 | 64 | 50 | 3 | 60.7385 | 1822.2617 | 798.3763 | 63.9 | 51.7459 | 12.2309 | 367.694 | 16.728 | 64 | 55 | 11.5031 | 98.5 | 3.2202 | 64 | 51.261 | 60.0107 | 92.2511 | 79.8631 | 0.061846
800-64-50-4-98,5 | 800 | 64 | 50 | 4 | 60.7385 | 1822.2617 | 798.2816 | 63.9 | 51.8452 | 10.2844 | 309.2142 | 16.7278 | 64 | 55 | 15.3374 | 98.5 | 4.2419 | 64 | 51.391 | 65.7915 | 93.4603 | 83.0677 | 0.07928
800-64-50-5-98,5 | 800 | 64 | 50 | 5 | 60.7385 | 1822.2617 | 798.2124 | 63.9 | 51.9089 | 9.1434 | 274.932 | 15.432 | 64 | 55 | 19.1718 | 98.5 | 5.2607 | 64 | 51.4817 | 70.7668 | 94.2578 | 84.9463 | 0.096908
800-64-50-6-98,5 | 800 | 64 | 50 | 6 | 60.7385 | 1822.2617 | 798.1565 | 63.9 | 51.9564 | 8.4206 | 253.2165 | 14.115 | 64 | 55 | 23.0061 | 98.5 | 6.2779 | 64 | 51.5493 | 75.324 | 94.822 | 86.1363 | 0.11468
800-64-50-7-98,5 | 800 | 64 | 50 | 7 | 60.7385 | 1822.2617 | 798.1083 | 63.9 | 52.0013 | 7.938 | 238.7192 | 13.179 | 64 | 55 | 26.8405 | 98.5 | 7.2941 | 64 | 51.6047 | 79.6409 | 95.2415 | 86.9308 | 0.13257
800-64-50-8-98,5 | 800 | 64 | 50 | 8 | 60.7385 | 1822.2617 | 798.0645 | 63.9 | 52.0267 | 7.5951 | 228.4178 | 12.4828 | 64 | 55 | 30.6748 | 98.5 | 8.3096 | 64 | 51.6418 | 83.8182 | 95.565 | 87.4955 | 0.15054
800-64-50-9-98,5 | 800 | 64 | 50 | 9 | 60.7385 | 1822.2617 | 798.0238 | 63.9 | 52.0605 | 7.3499 | 221.0552 | 11.9679 | 64 | 55 | 34.5092 | 98.5 | 9.3247 | 64 | 51.679 | 87.8978 | 95.8221 | 87.8992 | 0.16858
800-64-50-10-98,5 | 800 | 64 | 50 | 10 | 60.7385 | 1822.2617 | 797.9851 | 63.9 | 52.0865 | 7.1653 | 215.5133 | 11.5702 | 64 | 55 | 38.3435 | 98.5 | 10.3395 | 64 | 51.7072 | 91.9167 | 96.031 | 88.2031 | 0.18666
800-66-10-1-98,5 | 800 | 66 | 10 | 1 | 6.342 | 190.2715 | 799.7967 | 65.9 | 10.188 | 0.58328 | 17.5039 | -17.5562 | 66 | 15 | 3.8344 | 98.5 | 1.0311 | 66 | 10.1867 | 9.5931 | 96.0401 | 90.8029 | 0.17365
800-66-10-2-98,5 | 800 | 66 | 10 | 2 | 6.342 | 190.2715 | 799.7724 | 65.9 | 10.2248 | 0.53103 | 15.9364 | -18.5469 | 66 | 15 | 7.6687 | 98.5 | 2.0409 | 66 | 10.1987 | 13.4797 | 97.0881 | 91.6268 | 0.34418
800-66-10-3-98,5 | 800 | 66 | 10 | 3 | 6.342 | 190.2715 | 799.7495 | 65.9 | 10.2547 | 0.52091 | 15.633 | -18.749 | 66 | 15 | 11.5031 | 98.5 | 3.0503 | 66 | 10.2033 | 17.3242 | 97.4479 | 91.7864 | 0.51537
800-66-10-4-98,5 | 800 | 66 | 10 | 4 | 6.342 | 190.2715 | 799.7268 | 65.9 | 10.2852 | 0.51789 | 15.5431 | -18.8097 | 66 | 15 | 15.3374 | 98.5 | 4.0596 | 66 | 10.2058 | 21.1615 | 97.6295 | 91.8339 | 0.6868
800-66-10-5-98,5 | 800 | 66 | 10 | 5 | 6.342 | 190.2715 | 799.7042 | 65.9 | 10.3168 | 0.51708 | 15.5189 | -18.826 | 66 | 15 | 19.1718 | 98.5 | 5.0689 | 66 | 10.2097 | 24.9967 | 97.7389 | 91.8468 | 0.85838
800-66-10-6-98,5 | 800 | 66 | 10 | 6 | 6.342 | 190.2715 | 799.6816 | 65.9 | 10.3478 | 0.5171 | 15.5201 | -18.826 | 66 | 15 | 23.0061 | 98.5 | 6.0782 | 66 | 10.212 | 28.831 | 97.8121 | 91.8464 | 1.0301
800-66-10-7-98,5 | 800 | 66 | 10 | 7 | 6.342 | 190.2715 | 799.6591 | 65.9 | 10.3787 | 0.51755 | 15.534 | -18.8251 | 66 | 15 | 26.8405 | 98.5 | 7.0875 | 66 | 10.2147 | 32.6649 | 97.8644 | 91.8394 | 1.2018
800-66-10-8-98,5 | 800 | 66 | 10 | 8 | 6.342 | 190.2715 | 799.6365 | 65.9 | 10.4095 | 0.51821 | 15.5544 | -18.8019 | 66 | 15 | 30.6748 | 98.5 | 8.0967 | 66 | 10.2174 | 36.4986 | 97.9037 | 91.8289 | 1.3737
800-66-10-9-98,5 | 800 | 66 | 10 | 9 | 6.342 | 190.2715 | 799.614 | 65.9 | 10.441 | 0.51904 | 15.5797 | -18.7848 | 66 | 15 | 34.5092 | 98.5 | 9.106 | 66 | 10.222 | 40.3321 | 97.9343 | 91.8158 | 1.5456
800-66-10-10-98,5 | 800 | 66 | 10 | 10 | 6.342 | 190.2715 | 799.5914 | 65.9 | 10.472 | 0.51993 | 15.6069 | -18.7664 | 66 | 15 | 38.3435 | 98.5 | 10.1153 | 66 | 10.2255 | 44.1656 | 97.9588 | 91.8018 | 1.7176
800-66-12-1-98,5 | 800 | 66 | 12 | 1 | 7.2116 | 216.3597 | 799.7723 | 65.9 | 12.2137 | 0.69391 | 20.8245 | -15.7048 | 66 | 17 | 3.8344 | 98.5 | 1.0341 | 66 | 12.2024 | 10.352 | 95.7571 | 90.3778 | 0.15343
800-66-12-2-98,5 | 800 | 66 | 12 | 2 | 7.2116 | 216.3597 | 799.7468 | 65.9 | 12.2529 | 0.61801 | 18.5474 | -16.9417 | 66 | 17 | 7.6687 | 98.5 | 2.0443 | 66 | 12.2218 | 14.2623 | 96.9348 | 91.4302 | 0.30333
800-66-12-3-98,5 | 800 | 66 | 12 | 3 | 7.2116 | 216.3597 | 799.7232 | 65.9 | 12.2825 | 0.60274 | 18.0896 | -17.2073 | 66 | 17 | 11.5031 | 98.5 | 3.054 | 66 | 12.2286 | 18.1119 | 97.3414 | 91.642 | 0.45394
800-66-12-4-98,5 | 800 | 66 | 12 | 4 | 7.2116 | 216.3597 | 799.7 | 65.9 | 12.3132 | 0.59791 | 17.945 | -17.2925 | 66 | 17 | 15.3374 | 98.5 | 4.0636 | 66 | 12.2315 | 21.9511 | 97.547 | 91.7091 | 0.60481
800-66-12-5-98,5 | 800 | 66 | 12 | 5 | 7.2116 | 216.3597 | 799.6768 | 65.9 | 12.3442 | 0.59626 | 17.8962 | -17.3214 | 66 | 17 | 19.1718 | 98.5 | 5.0731 | 66 | 12.235 | 25.7871 | 97.6711 | 91.7318 | 0.75582
800-66-12-6-98,5 | 800 | 66 | 12 | 6 | 7.2116 | 216.3597 | 799.6537 | 65.9 | 12.3753 | 0.59592 | 17.8863 | -17.3214 | 66 | 17 | 23.0061 | 98.5 | 6.0826 | 66 | 12.238 | 29.6217 | 97.754 | 91.7366 | 0.90694
800-66-12-7-98,5 | 800 | 66 | 12 | 7 | 7.2116 | 216.3597 | 799.6306 | 65.9 | 12.4064 | 0.59619 | 17.8951 | -17.3272 | 66 | 17 | 26.8405 | 98.5 | 7.0921 | 66 | 12.2408 | 33.4558 | 97.8134 | 91.7328 | 1.0581
800-66-12-8-98,5 | 800 | 66 | 12 | 8 | 7.2116 | 216.3597 | 799.6076 | 65.9 | 12.4374 | 0.59681 | 17.914 | -17.3107 | 66 | 17 | 30.6748 | 98.5 | 8.1016 | 66 | 12.2444 | 37.2896 | 97.8579 | 91.7243 | 1.2094
800-66-12-9-98,5 | 800 | 66 | 12 | 9 | 7.2116 | 216.3597 | 799.5845 | 65.9 | 12.4685 | 0.59762 | 17.9388 | -17.296 | 66 | 17 | 34.5092 | 98.5 | 9.1111 | 66 | 12.248 | 41.1231 | 97.8927 | 91.7131 | 1.3608
800-66-12-10-98,5 | 800 | 66 | 12 | 10 | 7.2116 | 216.3597 | 799.5615 | 65.9 | 12.4995 | 0.59855 | 17.9673 | -17.2791 | 66 | 17 | 38.3435 | 98.5 | 10.1206 | 66 | 12.2519 | 44.9565 | 97.9204 | 91.7002 | 1.5122
800-66-14-1-98,5 | 800 | 66 | 14 | 1 | 8.1843 | 245.5422 | 799.7455 | 65.9 | 14.2439 | 0.8286 | 24.8674 | -13.7894 | 66 | 19 | 3.8344 | 98.5 | 1.0374 | 66 | 14.2253 | 11.19 | 95.4474 | 89.8757 | 0.13595
800-66-14-2-98,5 | 800 | 66 | 14 | 2 | 8.1843 | 245.5422 | 799.7184 | 65.9 | 14.2795 | 0.71936 | 21.5896 | -15.3168 | 66 | 19 | 7.6687 | 98.5 | 2.048 | 66 | 14.2459 | 15.1336 | 96.7655 | 91.2105 | 0.26792
800-66-14-3-98,5 | 800 | 66 | 14 | 3 | 8.1843 | 245.5422 | 799.6941 | 65.9 | 14.3124 | 0.69683 | 20.9141 | -15.6583 | 66 | 19 | 11.5031 | 98.5 | 3.058 | 66 | 14.2553 | 18.9905 | 97.2238 | 91.4858 | 0.40067
800-66-14-4-98,5 | 800 | 66 | 14 | 4 | 8.1843 | 245.5422 | 799.6702 | 65.9 | 14.345 | 0.68939 | 20.6916 | -15.7729 | 66 | 19 | 15.3374 | 98.5 | 4.0679 | 66 | 14.2617 | 22.8323 | 97.456 | 91.5766 | 0.5337
800-66-14-5-98,5 | 800 | 66 | 14 | 5 | 8.1843 | 245.5422 | 799.6465 | 65.9 | 14.3758 | 0.68653 | 20.6062 | -15.8172 | 66 | 19 | 19.1718 | 98.5 | 5.0777 | 66 | 14.265 | 26.6695 | 97.5963 | 91.6116 | 0.66687
800-66-14-6-98,5 | 800 | 66 | 14 | 6 | 8.1843 | 245.5422 | 799.6229 | 65.9 | 14.4067 | 0.68557 | 20.5781 | -15.8318 | 66 | 19 | 23.0061 | 98.5 | 6.0874 | 66 | 14.2681 | 30.5048 | 97.6901 | 91.6233 | 0.80014
800-66-14-7-98,5 | 800 | 66 | 14 | 7 | 8.1843 | 245.5422 | 799.5993 | 65.9 | 14.4377 | 0.68554 | 20.5776 | -15.8318 | 66 | 19 | 26.8405 | 98.5 | 7.0972 | 66 | 14.2711 | 34.3392 | 97.7573 | 91.6237 | 0.93349
800-66-14-8-98,5 | 800 | 66 | 14 | 8 | 8.1843 | 245.5422 | 799.5757 | 65.9 | 14.4686 | 0.686 | 20.592 | -15.8321 | 66 | 19 | 30.6748 | 98.5 | 8.1069 | 66 | 14.2748 | 38.1731 | 97.8077 | 91.6181 | 1.0669
800-66-14-9-98,5 | 800 | 66 | 14 | 9 | 8.1843 | 245.5422 | 799.5521 | 65.9 | 14.4995 | 0.68675 | 20.6152 | -15.8124 | 66 | 19 | 34.5092 | 98.5 | 9.1166 | 66 | 14.2785 | 42.0067 | 97.847 | 91.6089 | 1.2004
800-66-14-10-98,5 | 800 | 66 | 14 | 10 | 8.1843 | 245.5422 | 799.5286 | 65.9 | 14.5301 | 0.68767 | 20.6434 | -15.7977 | 66 | 19 | 38.3435 | 98.5 | 10.1263 | 66 | 14.2821 | 45.8401 | 97.8785 | 91.5977 | 1.3339
800-66-16-1-98,5 | 800 | 66 | 16 | 1 | 9.2703 | 278.1254 | 799.7161 | 65.9 | 16.2768 | 0.99324 | 29.8095 | -11.8067 | 66 | 21 | 3.8344 | 98.5 | 1.041 | 66 | 16.2495 | 12.1114 | 95.1098 | 89.2858 | 0.12082
800-66-16-2-98,5 | 800 | 66 | 16 | 2 | 9.2703 | 278.1254 | 799.687 | 65.9 | 16.3138 | 0.83834 | 25.1614 | -13.6604 | 66 | 21 | 7.6687 | 98.5 | 2.0521 | 66 | 16.2743 | 16.1007 | 96.579 | 90.9568 | 0.23719
800-66-16-3-98,5 | 800 | 66 | 16 | 3 | 9.2703 | 278.1254 | 799.6618 | 65.9 | 16.3497 | 0.80544 | 24.1749 | -14.0946 | 66 | 21 | 11.5031 | 98.5 | 3.0624 | 66 | 16.2887 | 19.9679 | 97.0941 | 91.3116 | 0.35441
800-66-16-4-98,5 | 800 | 66 | 16 | 4 | 9.2703 | 278.1254 | 799.6373 | 65.9 | 16.3797 | 0.79398 | 23.8316 | -14.2495 | 66 | 21 | 15.3374 | 98.5 | 4.0725 | 66 | 16.2933 | 23.8137 | 97.3557 | 91.4352 | 0.4719
800-66-16-5-98,5 | 800 | 66 | 16 | 5 | 9.2703 | 278.1254 | 799.613 | 65.9 | 16.4092 | 0.78925 | 23.6904 | -14.3138 | 66 | 21 | 19.1718 | 98.5 | 5.0826 | 66 | 16.2958 | 27.6528 | 97.5139 | 91.4862 | 0.58955
800-66-16-6-98,5 | 800 | 66 | 16 | 6 | 9.2703 | 278.1254 | 799.5888 | 65.9 | 16.4412 | 0.78743 | 23.6363 | -14.3385 | 66 | 21 | 23.0061 | 98.5 | 6.0926 | 66 | 16.3008 | 31.489 | 97.6198 | 91.5059 | 0.70731
800-66-16-7-98,5 | 800 | 66 | 16 | 7 | 9.2703 | 278.1254 | 799.5647 | 65.9 | 16.472 | 0.78688 | 23.6206 | -14.3385 | 66 | 21 | 26.8405 | 98.5 | 7.1026 | 66 | 16.304 | 35.3239 | 97.6957 | 91.5118 | 0.82514
800-66-16-8-98,5 | 800 | 66 | 16 | 8 | 9.2703 | 278.1254 | 799.5406 | 65.9 | 16.5028 | 0.78706 | 23.6269 | -14.3457 | 66 | 21 | 30.6748 | 98.5 | 8.1125 | 66 | 16.308 | 39.158 | 97.7527 | 91.5098 | 0.94304
800-66-16-9-98,5 | 800 | 66 | 16 | 9 | 9.2703 | 278.1254 | 799.5165 | 65.9 | 16.5332 | 0.78765 | 23.6453 | -14.3428 | 66 | 21 | 34.5092 | 98.5 | 9.1225 | 66 | 16.3113 | 42.9918 | 97.7971 | 91.5035 | 1.061
800-66-16-10-98,5 | 800 | 66 | 16 | 10 | 9.2703 | 278.1254 | 799.4924 | 65.9 | 16.5643 | 0.78856 | 23.6731 | -14.3216 | 66 | 21 | 38.3435 | 98.5 | 10.1325 | 66 | 16.316 | 46.8252 | 97.8327 | 91.4937 | 1.179
800-66-18-1-98,5 | 800 | 66 | 18 | 1 | 10.4807 | 314.4392 | 799.6839 | 65.9 | 18.3113 | 1.1952 | 35.8732 | -9.7541 | 66 | 23 | 3.8344 | 98.5 | 1.0449 | 66 | 18.2756 | 13.1198 | 94.7437 | 88.5959 | 0.1077
800-66-18-2-98,5 | 800 | 66 | 18 | 2 | 10.4807 | 314.4392 | 799.6523 | 65.9 | 18.3506 | 0.97831 | 29.3638 | -11.9704 | 66 | 23 | 7.6687 | 98.5 | 2.0565 | 66 | 18.3043 | 17.1711 | 96.3742 | 90.6656 | 0.21047
800-66-18-3-98,5 | 800 | 66 | 18 | 3 | 10.4807 | 314.4392 | 799.6261 | 65.9 | 18.3844 | 0.93052 | 27.9302 | -12.5195 | 66 | 23 | 11.5031 | 98.5 | 3.0672 | 66 | 18.3187 | 21.0532 | 96.9513 | 91.1216 | 0.31413
800-66-18-4-98,5 | 800 | 66 | 18 | 4 | 10.4807 | 314.4392 | 799.6009 | 65.9 | 18.4183 | 0.91368 | 27.4258 | -12.719 | 66 | 23 | 15.3374 | 98.5 | 4.0776 | 66 | 18.3275 | 24.9044 | 97.2453 | 91.2822 | 0.4181
800-66-18-5-98,5 | 800 | 66 | 18 | 5 | 10.4807 | 314.4392 | 799.576 | 65.9 | 18.4486 | 0.90638 | 27.2073 | -12.8064 | 66 | 23 | 19.1718 | 98.5 | 5.0879 | 66 | 18.3329 | 28.7461 | 97.4233 | 91.3519 | 0.52223
800-66-18-6-98,5 | 800 | 66 | 18 | 6 | 10.4807 | 314.4392 | 799.5513 | 65.9 | 18.4792 | 0.90309 | 27.1095 | -12.8457 | 66 | 23 | 23.0061 | 98.5 | 6.0982 | 66 | 18.3369 | 32.5837 | 97.5426 | 91.3833 | 0.62646
800-66-18-7-98,5 | 800 | 66 | 18 | 7 | 10.4807 | 314.4392 | 799.5266 | 65.9 | 18.5099 | 0.90176 | 27.0703 | -12.8615 | 66 | 23 | 26.8405 | 98.5 | 7.1084 | 66 | 18.3404 | 36.4194 | 97.6281 | 91.396 | 0.73077
800-66-18-8-98,5 | 800 | 66 | 18 | 8 | 10.4807 | 314.4392 | 799.502 | 65.9 | 18.5405 | 0.90148 | 27.0629 | -12.8615 | 66 | 23 | 30.6748 | 98.5 | 8.1187 | 66 | 18.3443 | 40.254 | 97.6924 | 91.3986 | 0.83514
800-66-18-9-98,5 | 800 | 66 | 18 | 9 | 10.4807 | 314.4392 | 799.4773 | 65.9 | 18.5711 | 0.90183 | 27.0743 | -12.8645 | 66 | 23 | 34.5092 | 98.5 | 9.1289 | 66 | 18.3485 | 44.088 | 97.7424 | 91.3953 | 0.93957
800-66-18-10-98,5 | 800 | 66 | 18 | 10 | 10.4807 | 314.4392 | 799.4527 | 65.9 | 18.6016 | 0.90257 | 27.0974 | -12.8599 | 66 | 23 | 38.3435 | 98.5 | 10.1391 | 66 | 18.3531 | 47.9216 | 97.7825 | 91.3882 | 1.044
800-66-20-1-98,5 | 800 | 66 | 20 | 1 | 11.8273 | 354.8387 | 799.6489 | 65.9 | 20.3505 | 1.4439 | 43.3381 | -7.6296 | 66 | 25 | 3.8344 | 98.5 | 1.0491 | 66 | 20.3026 | 14.2177 | 94.349 | 87.7919 | 0.096308
800-66-20-2-98,5 | 800 | 66 | 20 | 2 | 11.8273 | 354.8387 | 799.6141 | 65.9 | 20.3917 | 1.1439 | 34.3354 | -10.2391 | 66 | 25 | 7.6687 | 98.5 | 2.0614 | 66 | 20.3368 | 18.3521 | 96.1501 | 90.3283 | 0.18721
800-66-20-3-98,5 | 800 | 66 | 20 | 3 | 11.8273 | 354.8387 | 799.5867 | 65.9 | 20.4262 | 1.0756 | 32.2855 | -10.9218 | 66 | 25 | 11.5031 | 98.5 | 3.0724 | 66 | 20.3545 | 22.2547 | 96.7944 | 90.9061 | 0.27903
800-66-20-4-98,5 | 800 | 66 | 20 | 4 | 11.8273 | 354.8387 | 799.5608 | 65.9 | 20.4604 | 1.0509 | 31.5447 | -11.1784 | 66 | 25 | 15.3374 | 98.5 | 4.0832 | 66 | 20.3659 | 26.1138 | 97.124 | 91.115 | 0.37118
800-66-20-5-98,5 | 800 | 66 | 20 | 5 | 11.8273 | 354.8387 | 799.5352 | 65.9 | 20.4905 | 1.0397 | 31.2124 | -11.2953 | 66 | 25 | 19.1718 | 98.5 | 5.0938 | 66 | 20.3713 | 29.9593 | 97.3238 | 91.2089 | 0.4635
800-66-20-6-98,5 | 800 | 66 | 20 | 6 | 11.8273 | 354.8387 | 799.5099 | 65.9 | 20.521 | 1.0344 | 31.0534 | -11.3517 | 66 | 25 | 23.0061 | 98.5 | 6.1043 | 66 | 20.3754 | 33.7989 | 97.4578 | 91.254 | 0.55592
800-66-20-7-98,5 | 800 | 66 | 20 | 7 | 11.8273 | 354.8387 | 799.4847 | 65.9 | 20.5514 | 1.0319 | 30.9786 | -11.3783 | 66 | 25 | 26.8405 | 98.5 | 7.1148 | 66 | 20.3804 | 37.6358 | 97.554 | 91.2753 | 0.64843
800-66-20-8-98,5 | 800 | 66 | 20 | 8 | 11.8273 | 354.8387 | 799.4595 | 65.9 | 20.5818 | 1.0309 | 30.9497 | -11.3885 | 66 | 25 | 30.6748 | 98.5 | 8.1252 | 66 | 20.3847 | 41.4712 | 97.6263 | 91.2837 | 0.74099
800-66-20-9-98,5 | 800 | 66 | 20 | 9 | 11.8273 | 354.8387 | 799.4343 | 65.9 | 20.6122 | 1.0308 | 30.9481 | -11.3885 | 66 | 25 | 34.5092 | 98.5 | 9.1357 | 66 | 20.3887 | 45.3056 | 97.6826 | 91.2844 | 0.83361
800-66-20-10-98,5 | 800 | 66 | 20 | 10 | 11.8273 | 354.8387 | 799.4091 | 65.9 | 20.643 | 1.0313 | 30.9645 | -11.3891 | 66 | 25 | 38.3435 | 98.5 | 10.1461 | 66 | 20.3957 | 49.1394 | 97.7277 | 91.2801 | 0.92627
800-66-22-1-98,5 | 800 | 66 | 22 | 1 | 13.3208 | 399.6466 | 799.6111 | 65.9 | 22.3918 | 1.7497 | 52.5191 | -5.4515 | 66 | 27 | 3.8344 | 98.5 | 1.0536 | 66 | 22.3301 | 15.4054 | 93.9268 | 86.865 | 0.086422
800-66-22-2-98,5 | 800 | 66 | 22 | 2 | 13.3208 | 399.6466 | 799.5723 | 65.9 | 22.438 | 1.3406 | 40.2405 | -8.464 | 66 | 27 | 7.6687 | 98.5 | 2.0666 | 66 | 22.3749 | 19.6489 | 95.9066 | 89.9364 | 0.16694
800-66-22-3-98,5 | 800 | 66 | 22 | 3 | 13.3208 | 399.6466 | 799.5435 | 65.9 | 22.4733 | 1.244 | 37.3421 | -9.3021 | 66 | 27 | 11.5031 | 98.5 | 3.078 | 66 | 22.3934 | 23.5799 | 96.6237 | 90.6616 | 0.24841
800-66-22-4-98,5 | 800 | 66 | 22 | 4 | 13.3208 | 399.6466 | 799.5167 | 65.9 | 22.5083 | 1.2082 | 36.2714 | -9.627 | 66 | 27 | 15.3374 | 98.5 | 4.0891 | 66 | 22.4064 | 27.4499 | 96.9919 | 90.9296 | 0.33024
800-66-22-5-98,5 | 800 | 66 | 22 | 5 | 13.3208 | 399.6466 | 799.4904 | 65.9 | 22.5382 | 1.1918 | 35.7779 | -9.7798 | 66 | 27 | 19.1718 | 98.5 | 5.1 | 66 | 22.4143 | 31.3008 | 97.2157 | 91.0533 | 0.41224
800-66-22-6-98,5 | 800 | 66 | 22 | 6 | 13.3208 | 399.6466 | 799.4645 | 65.9 | 22.5685 | 1.1835 | 35.5305 | -9.857 | 66 | 27 | 23.0061 | 98.5 | 6.1108 | 66 | 22.4199 | 35.1434 | 97.366 | 91.1155 | 0.49434
800-66-22-7-98,5 | 800 | 66 | 22 | 7 | 13.3208 | 399.6466 | 799.4387 | 65.9 | 22.5988 | 1.1792 | 35.4035 | -9.8969 | 66 | 27 | 26.8405 | 98.5 | 7.1215 | 66 | 22.4249 | 38.982 | 97.4738 | 91.1475 | 0.57653
800-66-22-8-98,5 | 800 | 66 | 22 | 8 | 13.3208 | 399.6466 | 799.4129 | 65.9 | 22.629 | 1.1772 | 35.3425 | -9.9161 | 66 | 27 | 30.6748 | 98.5 | 8.1322 | 66 | 22.4313 | 42.8184 | 97.555 | 91.163 | 0.65878
800-66-22-9-98,5 | 800 | 66 | 22 | 9 | 13.3208 | 399.6466 | 799.3872 | 65.9 | 22.6592 | 1.1764 | 35.3204 | -9.9161 | 66 | 27 | 34.5092 | 98.5 | 9.1429 | 66 | 22.434 | 46.6535 | 97.6182 | 91.1689 | 0.74108
800-66-22-10-98,5 | 800 | 66 | 22 | 10 | 13.3208 | 399.6466 | 799.3615 | 65.9 | 22.6887 | 1.1764 | 35.3215 | -9.923 | 66 | 27 | 38.3435 | 98.5 | 10.1536 | 66 | 22.4386 | 50.4879 | 97.6689 | 91.1689 | 0.82343
800-66-24-1-98,5 | 800 | 66 | 24 | 1 | 14.9752 | 449.2814 | 799.5704 | 65.9 | 24.4384 | 2.1261 | 63.8219 | -3.2036 | 66 | 29 | 3.8344 | 98.5 | 1.0585 | 66 | 24.3592 | 16.6834 | 93.4774 | 85.8023 | 0.077827
800-66-24-2-98,5 | 800 | 66 | 24 | 2 | 14.9752 | 449.2814 | 799.5267 | 65.9 | 24.4892 | 1.5751 | 47.2843 | -6.6405 | 66 | 29 | 7.6687 | 98.5 | 2.0722 | 66 | 24.4143 | 21.0687 | 95.6425 | 89.4818 | 0.14925
800-66-24-3-98,5 | 800 | 66 | 24 | 3 | 14.9752 | 449.2814 | 799.4961 | 65.9 | 24.5262 | 1.4403 | 43.24 | -7.6538 | 66 | 29 | 11.5031 | 98.5 | 3.0841 | 66 | 24.4377 | 25.0379 | 96.4376 | 90.3818 | 0.22165
800-66-24-4-98,5 | 800 | 66 | 24 | 4 | 14.9752 | 449.2814 | 799.4682 | 65.9 | 24.5585 | 1.3891 | 41.7025 | -8.0623 | 66 | 29 | 15.3374 | 98.5 | 4.0955 | 66 | 24.4504 | 28.9235 | 96.848 | 90.7241 | 0.29442
800-66-24-5-98,5 | 800 | 66 | 24 | 5 | 14.9752 | 449.2814 | 799.4412 | 65.9 | 24.5894 | 1.3651 | 40.9854 | -8.2576 | 66 | 29 | 19.1718 | 98.5 | 5.1067 | 66 | 24.4596 | 32.7818 | 97.0979 | 90.8839 | 0.36738
800-66-24-6-98,5 | 800 | 66 | 24 | 6 | 14.9752 | 449.2814 | 799.4146 | 65.9 | 24.62 | 1.3527 | 40.6139 | -8.36 | 66 | 29 | 23.0061 | 98.5 | 6.1177 | 66 | 24.4667 | 36.6285 | 97.266 | 90.9669 | 0.44045
800-66-24-7-98,5 | 800 | 66 | 24 | 7 | 14.9752 | 449.2814 | 799.3882 | 65.9 | 24.6518 | 1.3461 | 40.4158 | -8.415 | 66 | 29 | 26.8405 | 98.5 | 7.1287 | 66 | 24.4743 | 40.4695 | 97.3867 | 91.0112 | 0.51361
800-66-24-8-98,5 | 800 | 66 | 24 | 8 | 14.9752 | 449.2814 | 799.3619 | 65.9 | 24.6809 | 1.3423 | 40.305 | -8.4458 | 66 | 29 | 30.6748 | 98.5 | 8.1396 | 66 | 24.4788 | 44.3076 | 97.4776 | 91.0362 | 0.58682
800-66-24-9-98,5 | 800 | 66 | 24 | 9 | 14.9752 | 449.2814 | 799.3356 | 65.9 | 24.7111 | 1.3405 | 40.2522 | -8.4605 | 66 | 29 | 34.5092 | 98.5 | 9.1506 | 66 | 24.484 | 48.1438 | 97.5485 | 91.0482 | 0.66008
800-66-24-10-98,5 | 800 | 66 | 24 | 10 | 14.9752 | 449.2814 | 799.3094 | 65.9 | 24.7415 | 1.3399 | 40.2355 | -8.4605 | 66 | 29 | 38.3435 | 98.5 | 10.1615 | 66 | 24.4914 | 51.9787 | 97.6053 | 91.0522 | 0.7334
800-66-26-1-98,5 | 800 | 66 | 26 | 1 | 16.8061 | 504.2107 | 799.5325 | 65.9 | 26.4871 | 2.5886 | 77.7082 | -0.8897 | 66 | 31 | 3.8344 | 98.5 | 1.0637 | 66 | 26.3879 | 18.0519 | 93.0013 | 84.5973 | 0.070336
800-66-26-2-98,5 | 800 | 66 | 26 | 2 | 16.8061 | 504.2107 | 799.4824 | 65.9 | 26.5445 | 1.8563 | 55.7287 | -4.7612 | 66 | 31 | 7.6687 | 98.5 | 2.0784 | 66 | 26.4544 | 22.6185 | 95.3564 | 88.9546 | 0.13378
800-66-26-3-98,5 | 800 | 66 | 26 | 3 | 16.8061 | 504.2107 | 799.4497 | 65.9 | 26.5839 | 1.6703 | 50.1479 | -5.9705 | 66 | 31 | 11.5031 | 98.5 | 3.0907 | 66 | 26.4844 | 26.6388 | 96.2348 | 90.0611 | 0.19821
800-66-26-4-98,5 | 800 | 66 | 26 | 4 | 16.8061 | 504.2107 | 799.4207 | 65.9 | 26.6203 | 1.5985 | 47.9918 | -6.4714 | 66 | 31 | 15.3374 | 98.5 | 4.1025 | 66 | 26.5017 | 30.5451 | 96.6907 | 90.4888 | 0.26303
800-66-26-5-98,5 | 800 | 66 | 26 | 5 | 16.8061 | 504.2107 | 799.3928 | 65.9 | 26.6499 | 1.564 | 46.9578 | -6.7191 | 66 | 31 | 19.1718 | 98.5 | 5.1139 | 66 | 26.5135 | 34.4139 | 96.9691 | 90.694 | 0.32804
800-66-26-6-98,5 | 800 | 66 | 26 | 6 | 16.8061 | 504.2107 | 799.3655 | 65.9 | 26.6796 | 1.5456 | 46.4078 | -6.8529 | 66 | 31 | 23.0061 | 98.5 | 6.1252 | 66 | 26.5222 | 38.2666 | 97.1567 | 90.8033 | 0.39317
800-66-26-7-98,5 | 800 | 66 | 26 | 7 | 16.8061 | 504.2107 | 799.3384 | 65.9 | 26.7087 | 1.5352 | 46.0956 | -6.9295 | 66 | 31 | 26.8405 | 98.5 | 7.1365 | 66 | 26.5269 | 42.1114 | 97.2915 | 90.8655 | 0.45839
800-66-26-8-98,5 | 800 | 66 | 26 | 8 | 16.8061 | 504.2107 | 799.3115 | 65.9 | 26.7388 | 1.5292 | 45.9185 | -6.9732 | 66 | 31 | 30.6748 | 98.5 | 8.1477 | 66 | 26.5331 | 45.9517 | 97.3931 | 90.9009 | 0.52367
800-66-26-9-98,5 | 800 | 66 | 26 | 9 | 16.8061 | 504.2107 | 799.2846 | 65.9 | 26.7693 | 1.5259 | 45.8217 | -6.9971 | 66 | 31 | 34.5092 | 98.5 | 9.1588 | 66 | 26.5404 | 49.7894 | 97.4723 | 90.9204 | 0.589
800-66-26-10-98,5 | 800 | 66 | 26 | 10 | 16.8061 | 504.2107 | 799.2579 | 65.9 | 26.7998 | 1.5243 | 45.7748 | -7.0087 | 66 | 31 | 38.3435 | 98.5 | 10.17 | 66 | 26.5478 | 53.6253 | 97.5359 | 90.93 | 0.65437
800-66-28-1-98,5 | 800 | 66 | 28 | 1 | 18.8291 | 564.9004 | 799.4875 | 65.9 | 28.5408 | 3.1558 | 94.7409 | 1.4611 | 66 | 33 | 3.8344 | 98.5 | 1.0692 | 66 | 28.421 | 19.5076 | 92.5005 | 83.2396 | 0.063803
800-66-28-2-98,5 | 800 | 66 | 28 | 2 | 18.8291 | 564.9004 | 799.4297 | 65.9 | 28.6051 | 2.1947 | 65.8904 | -2.8228 | 66 | 33 | 7.6687 | 98.5 | 2.085 | 66 | 28.4981 | 24.3031 | 95.048 | 88.3443 | 0.12023
800-66-28-3-98,5 | 800 | 66 | 28 | 3 | 18.8291 | 564.9004 | 799.3943 | 65.9 | 28.6467 | 1.9409 | 58.2734 | -4.2467 | 66 | 33 | 11.5031 | 98.5 | 3.0979 | 66 | 28.5338 | 28.3912 | 96.0144 | 89.6922 | 0.17764
800-66-28-4-98,5 | 800 | 66 | 28 | 4 | 18.8291 | 564.9004 | 799.3638 | 65.9 | 28.6842 | 1.8408 | 55.2701 | -4.8562 | 66 | 33 | 15.3374 | 98.5 | 4.11 | 66 | 28.5573 | 32.3257 | 96.5192 | 90.2238 | 0.23546
800-66-28-5-98,5 | 800 | 66 | 28 | 5 | 18.8291 | 564.9004 | 799.3349 | 65.9 | 28.7139 | 1.7919 | 53.8039 | -5.165 | 66 | 33 | 19.1718 | 98.5 | 5.1218 | 66 | 28.5692 | 36.2089 | 96.8285 | 90.4835 | 0.29348
800-66-28-6-98,5 | 800 | 66 | 28 | 6 | 18.8291 | 564.9004 | 799.3068 | 65.9 | 28.7454 | 1.7655 | 53.0148 | -5.3344 | 66 | 33 | 23.0061 | 98.5 | 6.1334 | 66 | 28.5806 | 40.0696 | 97.0373 | 90.6234 | 0.35163
800-66-28-7-98,5 | 800 | 66 | 28 | 7 | 18.8291 | 564.9004 | 799.279 | 65.9 | 28.7721 | 1.7498 | 52.5444 | -5.4365 | 66 | 33 | 26.8405 | 98.5 | 7.1449 | 66 | 28.5851 | 43.9197 | 97.1875 | 90.7069 | 0.40985
800-66-28-8-98,5 | 800 | 66 | 28 | 8 | 18.8291 | 564.9004 | 799.2515 | 65.9 | 28.8041 | 1.7408 | 52.2762 | -5.495 | 66 | 33 | 30.6748 | 98.5 | 8.1563 | 66 | 28.5959 | 47.7631 | 97.3008 | 90.7547 | 0.46816
800-66-28-9-98,5 | 800 | 66 | 28 | 9 | 18.8291 | 564.9004 | 799.224 | 65.9 | 28.8335 | 1.7352 | 52.1103 | -5.5314 | 66 | 33 | 34.5092 | 98.5 | 9.1677 | 66 | 28.6021 | 51.603 | 97.3892 | 90.7843 | 0.52651
800-66-28-10-98,5 | 800 | 66 | 28 | 10 | 18.8291 | 564.9004 | 799.1967 | 65.9 | 28.8627 | 1.732 | 52.0144 | -5.5524 | 66 | 33 | 38.3435 | 98.5 | 10.1791 | 66 | 28.6075 | 55.4406 | 97.4602 | 90.8016 | 0.58489
800-66-30-1-98,5 | 800 | 66 | 30 | 1 | 21.0603 | 631.8474 | 799.4318 | 65.9 | 30.596 | 3.8471 | 115.503 | 3.8464 | 66 | 35 | 3.8344 | 98.5 | 1.075 | 66 | 30.4508 | 21.0475 | 91.9768 | 81.7328 | 0.058095
800-66-30-2-98,5 | 800 | 66 | 30 | 2 | 21.0603 | 631.8474 | 799.3645 | 65.9 | 30.6698 | 2.6028 | 78.1513 | -0.8237 | 66 | 35 | 7.6687 | 98.5 | 2.092 | 66 | 30.5467 | 26.1262 | 94.7169 | 87.6411 | 0.10836
800-66-30-3-98,5 | 800 | 66 | 30 | 3 | 21.0603 | 631.8474 | 799.3257 | 65.9 | 30.7149 | 2.2604 | 67.8722 | -2.4774 | 66 | 35 | 11.5031 | 98.5 | 3.1056 | 66 | 30.5864 | 30.303 | 95.7757 | 89.2672 | 0.15957
800-66-30-4-98,5 | 800 | 66 | 30 | 4 | 21.0603 | 631.8474 | 799.2934 | 65.9 | 30.7491 | 2.1218 | 63.7137 | -3.2134 | 66 | 35 | 15.3374 | 98.5 | 4.1181 | 66 | 30.609 | 34.2759 | 96.3328 | 89.9252 | 0.21121
800-66-30-5-98,5 | 800 | 66 | 30 | 5 | 21.0603 | 631.8474 | 799.2634 | 65.9 | 30.7827 | 2.0539 | 61.6779 | -3.59 | 66 | 35 | 19.1718 | 98.5 | 5.1303 | 66 | 30.629 | 38.1782 | 96.6754 | 90.2475 | 0.26307
800-66-30-6-98,5 | 800 | 66 | 30 | 6 | 21.0603 | 631.8474 | 799.2344 | 65.9 | 30.8127 | 2.0162 | 60.5472 | -3.8043 | 66 | 35 | 23.0061 | 98.5 | 6.1422 | 66 | 30.6403 | 42.0502 | 96.9071 | 90.4266 | 0.31506
800-66-30-7-98,5 | 800 | 66 | 30 | 7 | 21.0603 | 631.8474 | 799.2059 | 65.9 | 30.8424 | 1.9938 | 59.8774 | -3.9329 | 66 | 35 | 26.8405 | 98.5 | 7.154 | 66 | 30.6497 | 45.907 | 97.0741 | 90.5328 | 0.36714
800-66-30-8-98,5 | 800 | 66 | 30 | 8 | 21.0603 | 631.8474 | 799.1777 | 65.9 | 30.8734 | 1.9802 | 59.47 | -4.0118 | 66 | 35 | 30.6748 | 98.5 | 8.1657 | 66 | 30.66 | 49.755 | 97.2001 | 90.5976 | 0.41928
800-66-30-9-98,5 | 800 | 66 | 30 | 9 | 21.0603 | 631.8474 | 799.1496 | 65.9 | 30.9024 | 1.9714 | 59.2095 | -4.0625 | 66 | 35 | 34.5092 | 98.5 | 9.1774 | 66 | 30.667 | 53.5981 | 97.2986 | 90.6391 | 0.47148
800-66-30-10-98,5 | 800 | 66 | 30 | 10 | 21.0603 | 631.8474 | 799.1216 | 65.9 | 30.9313 | 1.966 | 59.0468 | -4.0942 | 66 | 35 | 38.3435 | 98.5 | 10.189 | 66 | 30.6737 | 57.4379 | 97.3776 | 90.6652 | 0.52371
800-66-32-1-98,5 | 800 | 66 | 32 | 1 | 23.5181 | 705.5814 | 799.3856 | 65.9 | 32.6503 | 4.6856 | 140.6847 | 6.2553 | 66 | 37 | 3.8344 | 98.5 | 1.0811 | 66 | 32.4811 | 22.6669 | 91.4326 | 80.0766 | 0.0531
800-66-32-2-98,5 | 800 | 66 | 32 | 2 | 23.5181 | 705.5814 | 799.3068 | 65.9 | 32.7392 | 3.0956 | 92.9525 | 1.2335 | 66 | 37 | 7.6687 | 98.5 | 2.0996 | 66 | 32.5926 | 28.0913 | 94.363 | 86.8376 | 0.097931
800-66-32-3-98,5 | 800 | 66 | 32 | 3 | 23.5181 | 705.5814 | 799.2638 | 65.9 | 32.7882 | 2.6392 | 79.2534 | -0.65852 | 66 | 37 | 11.5031 | 98.5 | 3.1139 | 66 | 32.6422 | 32.382 | 95.5179 | 88.7781 | 0.14369
800-66-32-4-98,5 | 800 | 66 | 32 | 4 | 23.5181 | 705.5814 | 799.2295 | 65.9 | 32.8301 | 2.4514 | 73.6177 | -1.5265 | 66 | 37 | 15.3374 | 98.5 | 4.1269 | 66 | 32.6769 | 36.4041 | 96.1307 | 89.5765 | 0.18987
800-66-32-5-98,5 | 800 | 66 | 32 | 5 | 23.5181 | 705.5814 | 799.1981 | 65.9 | 32.86 | 2.3567 | 70.775 | -1.9879 | 66 | 37 | 19.1718 | 98.5 | 5.1395 | 66 | 32.6919 | 40.3332 | 96.509 | 89.9794 | 0.23628
800-66-32-6-98,5 | 800 | 66 | 32 | 6 | 23.5181 | 705.5814 | 799.168 | 65.9 | 32.8872 | 2.3034 | 69.1772 | -2.2549 | 66 | 37 | 23.0061 | 98.5 | 6.1517 | 66 | 32.7058 | 44.2209 | 96.7655 | 90.206 | 0.28282
800-66-32-7-98,5 | 800 | 66 | 32 | 7 | 23.5181 | 705.5814 | 799.1386 | 65.9 | 32.9171 | 2.2715 | 68.221 | -2.4174 | 66 | 37 | 26.8405 | 98.5 | 7.1638 | 66 | 32.7168 | 48.0871 | 96.9507 | 90.3417 | 0.32946
800-66-32-8-98,5 | 800 | 66 | 32 | 8 | 23.5181 | 705.5814 | 799.1096 | 65.9 | 32.9464 | 2.2513 | 67.6173 | -2.5211 | 66 | 37 | 30.6748 | 98.5 | 8.1758 | 66 | 32.7261 | 51.9417 | 97.0906 | 90.4275 | 0.37617
800-66-32-9-98,5 | 800 | 66 | 32 | 9 | 23.5181 | 705.5814 | 799.0809 | 65.9 | 32.9776 | 2.2384 | 67.2345 | -2.5873 | 66 | 37 | 34.5092 | 98.5 | 9.1877 | 66 | 32.7371 | 55.7889 | 97.2 | 90.4821 | 0.42294
800-66-32-10-98,5 | 800 | 66 | 32 | 10 | 23.5181 | 705.5814 | 799.0523 | 65.9 | 33.006 | 2.2298 | 66.9773 | -2.6319 | 66 | 37 | 38.3435 | 98.5 | 10.1996 | 66 | 32.7454 | 59.6318 | 97.2879 | 90.5188 | 0.46974
800-66-34-1-98,5 | 800 | 66 | 34 | 1 | 26.2207 | 786.6663 | 799.3268 | 65.9 | 34.7135 | 5.6985 | 171.1103 | 8.681 | 66 | 39 | 3.8344 | 98.5 | 1.0875 | 66 | 34.5132 | 24.3565 | 90.8718 | 78.267 | 0.048728
800-66-34-2-98,5 | 800 | 66 | 34 | 2 | 26.2207 | 786.6663 | 799.2343 | 65.9 | 34.8132 | 3.691 | 110.8438 | 3.348 | 66 | 39 | 7.6687 | 98.5 | 2.1078 | 66 | 34.6405 | 30.1983 | 93.987 | 85.9232 | 0.088772
800-66-34-3-98,5 | 800 | 66 | 34 | 3 | 26.2207 | 786.6663 | 799.1862 | 65.9 | 34.8662 | 3.0897 | 92.7916 | 1.2128 | 66 | 39 | 11.5031 | 98.5 | 3.1228 | 66 | 34.7015 | 34.634 | 95.2408 | 88.2164 | 0.1297
800-66-34-4-98,5 | 800 | 66 | 34 | 4 | 26.2207 | 786.6663 | 799.1491 | 65.9 | 34.9049 | 2.8355 | 85.1616 | 0.19204 | 66 | 39 | 15.3374 | 98.5 | 4.1364 | 66 | 34.7347 | 38.7225 | 95.912 | 89.1859 | 0.17105
800-66-34-5-98,5 | 800 | 66 | 34 | 5 | 26.2207 | 786.6663 | 799.1161 | 65.9 | 34.9427 | 2.7073 | 81.3121 | -0.35559 | 66 | 39 | 19.1718 | 98.5 | 5.1494 | 66 | 34.7628 | 42.6852 | 96.3286 | 89.6751 | 0.21264
800-66-34-6-98,5 | 800 | 66 | 34 | 6 | 26.2207 | 786.6663 | 799.0849 | 65.9 | 34.974 | 2.634 | 79.1142 | -0.67915 | 66 | 39 | 23.0061 | 98.5 | 6.162 | 66 | 34.7814 | 46.5928 | 96.6118 | 89.9546 | 0.25438
800-66-34-7-98,5 | 800 | 66 | 34 | 7 | 26.2207 | 786.6663 | 799.0545 | 65.9 | 35.0028 | 2.5889 | 77.7628 | -0.88223 | 66 | 39 | 26.8405 | 98.5 | 7.1744 | 66 | 34.7936 | 50.4722 | 96.8166 | 90.1266 | 0.29621
800-66-34-8-98,5 | 800 | 66 | 34 | 8 | 26.2207 | 786.6663 | 799.0247 | 65.9 | 35.0312 | 2.5599 | 76.8945 | -1.0144 | 66 | 39 | 30.6748 | 98.5 | 8.1866 | 66 | 34.8041 | 54.3356 | 96.9715 | 90.2372 | 0.33811
800-66-34-9-98,5 | 800 | 66 | 34 | 9 | 26.2207 | 786.6663 | 798.9952 | 65.9 | 35.0595 | 2.5406 | 76.3186 | -1.1029 | 66 | 39 | 34.5092 | 98.5 | 9.1988 | 66 | 34.8133 | 58.1892 | 97.0928 | 90.3107 | 0.38007
800-66-34-10-98,5 | 800 | 66 | 34 | 10 | 26.2207 | 786.6663 | 798.9659 | 65.9 | 35.0876 | 2.5276 | 75.9297 | -1.1629 | 66 | 39 | 38.3435 | 98.5 | 10.211 | 66 | 34.8218 | 62.0366 | 97.1903 | 90.3604 | 0.42206
800-66-36-1-98,5 | 800 | 66 | 36 | 1 | 29.1885 | 875.701 | 799.2773 | 65.9 | 36.7766 | 6.9124 | 207.5714 | 11.301 | 66 | 41 | 3.8344 | 98.5 | 1.0942 | 66 | 36.5451 | 26.1105 | 90.2969 | 76.3181 | 0.044891
800-66-36-2-98,5 | 800 | 66 | 36 | 2 | 29.1885 | 875.701 | 799.1686 | 65.9 | 36.8923 | 4.4107 | 132.4678 | 5.5165 | 66 | 41 | 7.6687 | 98.5 | 2.1164 | 66 | 36.6915 | 32.4465 | 93.5893 | 84.8888 | 0.080717
800-66-36-3-98,5 | 800 | 66 | 36 | 3 | 29.1885 | 875.701 | 799.1141 | 65.9 | 36.9516 | 3.6274 | 108.9495 | 3.1398 | 66 | 41 | 11.5031 | 98.5 | 3.1324 | 66 | 36.7633 | 37.0642 | 94.944 | 87.5725 | 0.11737
800-66-36-4-98,5 | 800 | 66 | 36 | 4 | 29.1885 | 875.701 | 799.0738 | 65.9 | 36.9921 | 3.2885 | 98.774 | 1.9601 | 66 | 41 | 15.3374 | 98.5 | 4.1466 | 66 | 36.8041 | 41.2375 | 95.6765 | 88.7337 | 0.15444
800-66-36-5-98,5 | 800 | 66 | 36 | 5 | 29.1885 | 875.701 | 799.0388 | 65.9 | 37.0271 | 3.1138 | 93.5324 | 1.3078 | 66 | 41 | 19.1718 | 98.5 | 5.16 | 66 | 36.8303 | 45.2465 | 96.1336 | 89.3321 | 0.19176
800-66-36-6-98,5 | 800 | 66 | 36 | 6 | 29.1885 | 875.701 | 799.0061 | 65.9 | 37.0592 | 3.0134 | 90.521 | 0.91754 | 66 | 41 | 23.0061 | 98.5 | 6.173 | 66 | 36.853 | 49.1812 | 96.4453 | 89.6759 | 0.22923
800-66-36-7-98,5 | 800 | 66 | 36 | 7 | 29.1885 | 875.701 | 798.9746 | 65.9 | 37.0895 | 2.9511 | 88.6526 | 0.66932 | 66 | 41 | 26.8405 | 98.5 | 7.1857 | 66 | 36.8693 | 53.0779 | 96.6712 | 89.8894 | 0.26679
800-66-36-8-98,5 | 800 | 66 | 36 | 8 | 29.1885 | 875.701 | 798.9439 | 65.9 | 37.1207 | 2.9108 | 87.4454 | 0.50636 | 66 | 41 | 30.6748 | 98.5 | 8.1983 | 66 | 36.8853 | 56.9525 | 96.8424 | 90.0275 | 0.30444
800-66-36-9-98,5 | 800 | 66 | 36 | 9 | 29.1885 | 875.701 | 798.9136 | 65.9 | 37.1486 | 2.8832 | 86.6194 | 0.39365 | 66 | 41 | 34.5092 | 98.5 | 9.2108 | 66 | 36.8957 | 60.8145 | 96.9765 | 90.1221 | 0.34214
800-66-36-10-98,5 | 800 | 66 | 36 | 10 | 29.1885 | 875.701 | 798.8835 | 65.9 | 37.1763 | 2.8641 | 86.0488 | 0.31522 | 66 | 41 | 38.3435 | 98.5 | 10.2233 | 66 | 36.9053 | 64.6679 | 97.0843 | 90.1875 | 0.37988
800-66-38-1-98,5 | 800 | 66 | 38 | 1 | 32.4421 | 973.3214 | 799.2138 | 65.9 | 38.8395 | 8.3555 | 250.9274 | 14.2994 | 66 | 43 | 3.8344 | 98.5 | 1.1011 | 66 | 38.5723 | 27.9209 | 89.7111 | 74.2448 | 0.041517
800-66-38-2-98,5 | 800 | 66 | 38 | 2 | 32.4421 | 973.3214 | 799.0864 | 65.9 | 38.9752 | 5.2777 | 158.5203 | 7.73 | 66 | 43 | 7.6687 | 98.5 | 2.1255 | 66 | 38.7446 | 34.8332 | 93.1712 | 83.7321 | 0.073626
800-66-38-3-98,5 | 800 | 66 | 38 | 3 | 32.4421 | 973.3214 | 799.0243 | 65.9 | 39.042 | 4.2695 | 128.2491 | 5.1206 | 66 | 43 | 11.5031 | 98.5 | 3.1426 | 66 | 38.8257 | 39.6757 | 94.6276 | 86.8396 | 0.10649
800-66-38-4-98,5 | 800 | 66 | 38 | 4 | 32.4421 | 973.3214 | 798.98 | 65.9 | 39.0867 | 3.823 | 114.8444 | 3.7772 | 66 | 43 | 15.3374 | 98.5 | 4.1575 | 66 | 38.8763 | 43.9565 | 95.4237 | 88.2158 | 0.13977
800-66-38-5-98,5 | 800 | 66 | 38 | 5 | 32.4421 | 973.3214 | 798.9424 | 65.9 | 39.1245 | 3.5893 | 107.8282 | 3.015 | 66 | 43 | 19.1718 | 98.5 | 5.1715 | 66 | 38.9089 | 48.0246 | 95.9234 | 88.9363 | 0.17329
800-66-38-6-98,5 | 800 | 66 | 38 | 6 | 32.4421 | 973.3214 | 798.908 | 65.9 | 39.1559 | 3.4527 | 103.7301 | 2.5482 | 66 | 43 | 23.0061 | 98.5 | 6.1849 | 66 | 38.9328 | 51.9955 | 96.2654 | 89.3572 | 0.20697
800-66-38-7-98,5 | 800 | 66 | 38 | 7 | 32.4421 | 973.3214 | 798.8753 | 65.9 | 39.1899 | 3.3679 | 101.1865 | 2.2498 | 66 | 43 | 26.8405 | 98.5 | 7.198 | 66 | 38.956 | 55.9146 | 96.514 | 89.6186 | 0.24076
800-66-38-8-98,5 | 800 | 66 | 38 | 8 | 32.4421 | 973.3214 | 798.8435 | 65.9 | 39.2179 | 3.3112 | 99.4859 | 2.0464 | 66 | 43 | 30.6748 | 98.5 | 8.2109 | 66 | 38.9699 | 59.8057 | 96.7025 | 89.7935 | 0.27462
800-66-38-9-98,5 | 800 | 66 | 38 | 9 | 32.4421 | 973.3214 | 798.8122 | 65.9 | 39.2429 | 3.2719 | 98.3076 | 1.9036 | 66 | 43 | 34.5092 | 98.5 | 9.2237 | 66 | 38.9791 | 63.6794 | 96.8505 | 89.9148 | 0.30853
800-66-38-10-98,5 | 800 | 66 | 38 | 10 | 32.4421 | 973.3214 | 798.7814 | 65.9 | 39.2726 | 3.245 | 97.5047 | 1.8054 | 66 | 43 | 38.3435 | 98.5 | 10.2364 | 66 | 38.9937 | 67.5406 | 96.9696 | 89.9975 | 0.3425
800-66-40-1-98,5 | 800 | 66 | 40 | 1 | 36.0049 | 1080.2014 | 799.1622 | 65.9 | 40.9071 | 10.0641 | 302.2584 | 16.9204 | 66 | 45 | 3.8344 | 98.5 | 1.1082 | 66 | 40.6031 | 29.7751 | 89.1189 | 72.0479 | 0.038549
800-66-40-2-98,5 | 800 | 66 | 40 | 2 | 36.0049 | 1080.2014 | 799.0132 | 65.9 | 41.0674 | 6.3211 | 189.8796 | 9.985 | 66 | 45 | 7.6687 | 98.5 | 2.1351 | 66 | 40.8003 | 37.3525 | 92.734 | 82.4437 | 0.067377
800-66-40-3-98,5 | 800 | 66 | 40 | 3 | 36.0049 | 1080.2014 | 798.9418 | 65.9 | 41.1396 | 5.0378 | 151.342 | 7.1559 | 66 | 45 | 11.5031 | 98.5 | 3.1535 | 66 | 40.8909 | 42.4702 | 94.2917 | 86.0081 | 0.096877
800-66-40-4-98,5 | 800 | 66 | 40 | 4 | 36.0049 | 1080.2014 | 798.8926 | 65.9 | 41.188 | 4.4556 | 133.8606 | 5.6447 | 66 | 45 | 15.3374 | 98.5 | 4.1692 | 66 | 40.9518 | 46.8867 | 95.1532 | 87.6251 | 0.12679
800-66-40-5-98,5 | 800 | 66 | 40 | 5 | 36.0049 | 1080.2014 | 798.8521 | 65.9 | 41.2283 | 4.1457 | 124.558 | 4.7643 | 66 | 45 | 19.1718 | 98.5 | 5.1837 | 66 | 40.9893 | 51.0309 | 95.6975 | 88.4856 | 0.15694
800-66-40-6-98,5 | 800 | 66 | 40 | 6 | 36.0049 | 1080.2014 | 798.8156 | 65.9 | 41.26 | 3.9623 | 119.0517 | 4.214 | 66 | 45 | 23.0061 | 98.5 | 6.1976 | 66 | 41.017 | 55.0487 | 96.0716 | 88.9952 | 0.18725
800-66-40-7-98,5 | 800 | 66 | 40 | 7 | 36.0049 | 1080.2014 | 798.7813 | 65.9 | 41.2953 | 3.8473 | 115.6006 | 3.8569 | 66 | 45 | 26.8405 | 98.5 | 7.2111 | 66 | 41.0448 | 58.9981 | 96.3442 | 89.3146 | 0.21768
800-66-40-8-98,5 | 800 | 66 | 40 | 8 | 36.0049 | 1080.2014 | 798.7483 | 65.9 | 41.323 | 3.7694 | 113.2672 | 3.6099 | 66 | 45 | 30.6748 | 98.5 | 8.2244 | 66 | 41.0611 | 62.9103 | 96.5514 | 89.5308 | 0.24817
800-66-40-9-98,5 | 800 | 66 | 40 | 9 | 36.0049 | 1080.2014 | 798.716 | 65.9 | 41.3503 | 3.7155 | 111.6512 | 3.436 | 66 | 45 | 34.5092 | 98.5 | 9.2376 | 66 | 41.0739 | 66.7985 | 96.7142 | 89.6805 | 0.27873
800-66-40-10-98,5 | 800 | 66 | 40 | 10 | 36.0049 | 1080.2014 | 798.6842 | 65.9 | 41.3768 | 3.6771 | 110.5009 | 3.3108 | 66 | 45 | 38.3435 | 98.5 | 10.2506 | 66 | 41.0885 | 70.6713 | 96.8454 | 89.7873 | 0.30933
800-66-42-1-98,5 | 800 | 66 | 42 | 1 | 39.8995 | 1197.0543 | 799.095 | 65.9 | 42.9705 | 12.0646 | 362.3686 | 16.9204 | 66 | 47 | 3.8344 | 98.5 | 1.1154 | 66 | 42.6247 | 31.6692 | 88.5219 | 69.7626 | 0.035926
800-66-42-2-98,5 | 800 | 66 | 42 | 2 | 39.8995 | 1197.0543 | 798.9217 | 65.9 | 43.1591 | 7.5686 | 227.3768 | 12.7333 | 66 | 47 | 7.6687 | 98.5 | 2.1452 | 66 | 42.8518 | 39.9996 | 92.2793 | 81.0309 | 0.06186
800-66-42-3-98,5 | 800 | 66 | 42 | 3 | 39.8995 | 1197.0543 | 798.8393 | 65.9 | 43.2426 | 5.956 | 178.9499 | 9.2411 | 66 | 47 | 11.5031 | 98.5 | 3.1651 | 66 | 42.958 | 45.4465 | 93.937 | 85.0725 | 0.088382
800-66-42-4-98,5 | 800 | 66 | 42 | 4 | 39.8995 | 1197.0543 | 798.7842 | 65.9 | 43.2965 | 5.2053 | 156.4071 | 7.5636 | 66 | 47 | 15.3374 | 98.5 | 4.1817 | 66 | 43.0283 | 50.0315 | 94.865 | 86.9539 | 0.11529
800-66-42-5-98,5 | 800 | 66 | 42 | 5 | 39.8995 | 1197.0543 | 798.74 | 65.9 | 43.3366 | 4.7984 | 144.1881 | 6.5582 | 66 | 47 | 19.1718 | 98.5 | 5.1968 | 66 | 43.0746 | 54.2728 | 95.4555 | 87.9737 | 0.14245
800-66-42-6-98,5 | 800 | 66 | 42 | 6 | 39.8995 | 1197.0543 | 798.701 | 65.9 | 43.3711 | 4.5552 | 136.8848 | 5.9189 | 66 | 47 | 23.0061 | 98.5 | 6.2112 | 66 | 43.1086 | 58.3504 | 95.8633 | 88.5834 | 0.16976
800-66-42-7-98,5 | 800 | 66 | 42 | 7 | 39.8995 | 1197.0543 | 798.6649 | 65.9 | 43.4019 | 4.3991 | 132.2017 | 5.4921 | 66 | 47 | 26.8405 | 98.5 | 7.2252 | 66 | 43.1335 | 62.3408 | 96.1614 | 88.9745 | 0.19718
800-66-42-8-98,5 | 800 | 66 | 42 | 8 | 39.8995 | 1197.0543 | 798.6304 | 65.9 | 43.4369 | 4.2954 | 129.0908 | 5.2008 | 66 | 47 | 30.6748 | 98.5 | 8.2389 | 66 | 43.1591 | 66.2788 | 96.3885 | 89.2344 | 0.22469
800-66-42-9-98,5 | 800 | 66 | 42 | 9 | 39.8995 | 1197.0543 | 798.5969 | 65.9 | 43.4636 | 4.2215 | 126.8754 | 4.9893 | 66 | 47 | 34.5092 | 98.5 | 9.2524 | 66 | 43.1751 | 70.1871 | 96.5672 | 89.4196 | 0.25226
800-66-42-10-98,5 | 800 | 66 | 42 | 10 | 39.8995 | 1197.0543 | 798.5641 | 65.9 | 43.4899 | 4.1683 | 125.2815 | 4.8351 | 66 | 47 | 38.3435 | 98.5 | 10.2657 | 66 | 43.19 | 74.0746 | 96.7114 | 89.553 | 0.27987
800-66-44-1-98,5 | 800 | 66 | 44 | 1 | 44.1523 | 1324.6342 | 799.0427 | 65.9 | 45.0398 | 14.4022 | 432.609 | 16.9204 | 66 | 49 | 3.8344 | 98.5 | 1.1228 | 66 | 44.6521 | 33.5845 | 87.9262 | 67.3807 | 0.033613
800-66-44-2-98,5 | 800 | 66 | 44 | 2 | 44.1523 | 1324.6342 | 798.842 | 65.9 | 45.2551 | 9.0559 | 272.0876 | 15.5991 | 66 | 49 | 7.6687 | 98.5 | 2.1558 | 66 | 44.9044 | 42.7651 | 91.8092 | 79.4894 | 0.056986
800-66-44-3-98,5 | 800 | 66 | 44 | 3 | 44.1523 | 1324.6342 | 798.7466 | 65.9 | 45.3504 | 7.0527 | 211.9262 | 11.6259 | 66 | 49 | 11.5031 | 98.5 | 3.1772 | 66 | 45.0278 | 48.6027 | 93.564 | 84.0264 | 0.080863
800-66-44-4-98,5 | 800 | 66 | 44 | 4 | 44.1523 | 1324.6342 | 798.6844 | 65.9 | 45.4113 | 6.0951 | 183.1656 | 9.5329 | 66 | 49 | 15.3374 | 98.5 | 4.1949 | 66 | 45.1077 | 53.3946 | 94.5591 | 86.1952 | 0.1051
800-66-44-5-98,5 | 800 | 66 | 44 | 5 | 44.1523 | 1324.6342 | 798.6357 | 65.9 | 45.4543 | 5.567 | 167.305 | 8.4008 | 66 | 49 | 19.1718 | 98.5 | 5.2108 | 66 | 45.1627 | 57.7571 | 95.1973 | 87.3914 | 0.12958
800-66-44-6-98,5 | 800 | 66 | 44 | 6 | 44.1523 | 1324.6342 | 798.5938 | 65.9 | 45.492 | 5.2476 | 157.7159 | 7.667 | 66 | 49 | 23.0061 | 98.5 | 6.2258 | 66 | 45.2031 | 61.9108 | 95.6403 | 88.1147 | 0.15422
800-66-44-7-98,5 | 800 | 66 | 44 | 7 | 44.1523 | 1324.6342 | 798.5554 | 65.9 | 45.5315 | 5.0424 | 151.5556 | 7.1735 | 66 | 49 | 26.8405 | 98.5 | 7.2403 | 66 | 45.2382 | 65.9503 | 95.9652 | 88.5795 | 0.17898
800-66-44-8-98,5 | 800 | 66 | 44 | 8 | 44.1523 | 1324.6342 | 798.5192 | 65.9 | 45.5589 | 4.9009 | 147.3069 | 6.8222 | 66 | 49 | 30.6748 | 98.5 | 8.2544 | 66 | 45.2607 | 69.9263 | 96.2133 | 88.9001 | 0.20381
800-66-44-9-98,5 | 800 | 66 | 44 | 9 | 44.1523 | 1324.6342 | 798.4843 | 65.9 | 45.5856 | 4.8009 | 144.3101 | 6.5688 | 66 | 49 | 34.5092 | 98.5 | 9.2683 | 66 | 45.2809 | 73.8605 | 96.4089 | 89.1264 | 0.22871
800-66-44-10-98,5 | 800 | 66 | 44 | 10 | 44.1523 | 1324.6342 | 798.4502 | 65.9 | 45.6116 | 4.7283 | 142.1317 | 6.3815 | 66 | 49 | 38.3435 | 98.5 | 10.282 | 66 | 45.2982 | 77.7676 | 96.5669 | 89.291 | 0.25365
800-66-46-1-98,5 | 800 | 66 | 46 | 1 | 48.7884 | 1463.7373 | 798.9731 | 65.9 | 47.1019 | 17.1052 | 513.8458 | 16.9204 | 66 | 51 | 3.8344 | 98.5 | 1.1303 | 66 | 46.6778 | 35.5175 | 87.3327 | 64.94 | 0.031563
800-66-46-2-98,5 | 800 | 66 | 46 | 2 | 48.7884 | 1463.7373 | 798.7422 | 65.9 | 47.3561 | 10.819 | 325.101 | 16.9204 | 66 | 51 | 7.6687 | 98.5 | 2.1668 | 66 | 46.9545 | 45.638 | 91.326 | 77.8246 | 0.052674
800-66-46-3-98,5 | 800 | 66 | 46 | 3 | 48.7884 | 1463.7373 | 798.6318 | 65.9 | 47.4649 | 8.3595 | 251.2288 | 14.3186 | 66 | 51 | 11.5031 | 98.5 | 3.1901 | 66 | 47.0995 | 51.9319 | 93.174 | 82.8658 | 0.074204
800-66-46-4-98,5 | 800 | 66 | 46 | 4 | 48.7884 | 1463.7373 | 798.561 | 65.9 | 47.5336 | 7.1518 | 214.9547 | 11.8485 | 66 | 51 | 15.3374 | 98.5 | 4.2089 | 66 | 47.1907 | 56.9739 | 94.2361 | 85.3411 | 0.09607
800-66-46-5-98,5 | 800 | 66 | 46 | 5 | 48.7884 | 1463.7373 | 798.507 | 65.9 | 47.5818 | 6.4741 | 194.5978 | 10.2952 | 66 | 51 | 19.1718 | 98.5 | 5.2257 | 66 | 47.255 | 61.486 | 94.9229 | 86.7302 | 0.11816
800-66-46-6-98,5 | 800 | 66 | 46 | 6 | 48.7884 | 1463.7373 | 798.4614 | 65.9 | 47.621 | 6.058 | 182.1013 | 9.4599 | 66 | 51 | 23.0061 | 98.5 | 6.2413 | 66 | 47.3017 | 65.7364 | 95.4022 | 87.5831 | 0.14042
800-66-46-7-98,5 | 800 | 66 | 46 | 7 | 48.7884 | 1463.7373 | 798.4203 | 65.9 | 47.6539 | 5.7854 | 173.916 | 8.8844 | 66 | 51 | 26.8405 | 98.5 | 7.2564 | 66 | 47.3376 | 69.8434 | 95.755 | 88.1418 | 0.16278
800-66-46-8-98,5 | 800 | 66 | 46 | 8 | 48.7884 | 1463.7373 | 798.3821 | 65.9 | 47.6908 | 5.6003 | 168.3583 | 8.4791 | 66 | 51 | 30.6748 | 98.5 | 8.2709 | 66 | 47.3704 | 73.8629 | 96.0254 | 88.5213 | 0.18524
800-66-46-9-98,5 | 800 | 66 | 46 | 9 | 48.7884 | 1463.7373 | 798.3454 | 65.9 | 47.7112 | 5.4648 | 164.2921 | 8.1747 | 66 | 51 | 34.5092 | 98.5 | 9.2852 | 66 | 47.39 | 77.8328 | 96.2388 | 88.7991 | 0.20774
800-66-46-10-98,5 | 800 | 66 | 46 | 10 | 48.7884 | 1463.7373 | 798.31 | 65.9 | 47.743 | 5.3684 | 161.4011 | 7.9539 | 66 | 51 | 38.3435 | 98.5 | 10.2993 | 66 | 47.4136 | 81.7635 | 96.4116 | 88.9966 | 0.23031
800-66-48-1-98,5 | 800 | 66 | 48 | 1 | 53.8376 | 1615.2033 | 798.9214 | 65.9 | 49.1738 | 20.2181 | 607.3989 | 16.9204 | 66 | 53 | 3.8344 | 98.5 | 1.1378 | 66 | 48.6969 | 37.4538 | 86.746 | 62.4461 | 0.029745
800-66-48-2-98,5 | 800 | 66 | 48 | 2 | 53.8376 | 1615.2033 | 798.6574 | 65.9 | 49.4584 | 12.8981 | 387.6167 | 16.9204 | 66 | 53 | 7.6687 | 98.5 | 2.1781 | 66 | 49.0044 | 48.6082 | 90.8317 | 76.0426 | 0.048853
800-66-48-3-98,5 | 800 | 66 | 48 | 3 | 53.8376 | 1615.2033 | 798.5298 | 65.9 | 49.584 | 9.9119 | 297.9216 | 16.9202 | 66 | 53 | 11.5031 | 98.5 | 3.2035 | 66 | 49.1675 | 55.4288 | 92.768 | 81.5893 | 0.068297
800-66-48-4-98,5 | 800 | 66 | 48 | 4 | 53.8376 | 1615.2033 | 798.4489 | 65.9 | 49.6624 | 8.4054 | 252.666 | 14.4097 | 66 | 53 | 15.3374 | 98.5 | 4.2237 | 66 | 49.2729 | 60.7696 | 93.8963 | 84.3875 | 0.088043
800-66-48-5-98,5 | 800 | 66 | 48 | 5 | 53.8376 | 1615.2033 | 798.3885 | 65.9 | 49.7165 | 7.5448 | 226.8143 | 12.6942 | 66 | 53 | 19.1718 | 98.5 | 5.2414 | 66 | 49.3494 | 65.4645 | 94.6323 | 85.986 | 0.10801
800-66-48-6-98,5 | 800 | 66 | 48 | 6 | 53.8376 | 1615.2033 | 798.3384 | 65.9 | 49.7588 | 7.0089 | 210.7176 | 11.5363 | 66 | 53 | 23.0061 | 98.5 | 6.2579 | 66 | 49.4043 | 69.8348 | 95.1489 | 86.9814 | 0.12813
800-66-48-7-98,5 | 800 | 66 | 48 | 7 | 53.8376 | 1615.2033 | 798.2942 | 65.9 | 49.7957 | 6.6546 | 200.0763 | 10.7269 | 66 | 53 | 26.8405 | 98.5 | 7.2735 | 66 | 49.4459 | 74.0234 | 95.5308 | 87.6395 | 0.14836
800-66-48-8-98,5 | 800 | 66 | 48 | 8 | 53.8376 | 1615.2033 | 798.2534 | 65.9 | 49.8318 | 6.4106 | 192.749 | 10.1739 | 66 | 53 | 30.6748 | 98.5 | 8.2886 | 66 | 49.4855 | 78.1018 | 95.8243 | 88.0928 | 0.16868
800-66-48-9-98,5 | 800 | 66 | 48 | 9 | 53.8376 | 1615.2033 | 798.2148 | 65.9 | 49.8585 | 6.2332 | 187.4263 | 9.8218 | 66 | 53 | 34.5092 | 98.5 | 9.3034 | 66 | 49.5117 | 82.1135 | 96.0566 | 88.4222 | 0.18906
800-66-48-10-98,5 | 800 | 66 | 48 | 10 | 53.8376 | 1615.2033 | 798.1778 | 65.9 | 49.8839 | 6.1022 | 183.4948 | 9.5557 | 66 | 53 | 38.3435 | 98.5 | 10.3179 | 66 | 49.5348 | 86.0789 | 96.2449 | 88.6655 | 0.20949
800-66-50-1-98,5 | 800 | 66 | 50 | 1 | 59.3271 | 1779.9167 | 798.8505 | 65.9 | 51.2393 | 23.7762 | 714.3561 | 16.9204 | 66 | 55 | 3.8344 | 98.5 | 1.1453 | 66 | 50.7186 | 39.3852 | 86.1682 | 59.9234 | 0.028129
800-66-50-2-98,5 | 800 | 66 | 50 | 2 | 59.3271 | 1779.9167 | 798.5505 | 65.9 | 51.5642 | 15.3346 | 460.8991 | 16.9204 | 66 | 55 | 7.6687 | 98.5 | 2.1898 | 66 | 51.052 | 51.6612 | 90.3293 | 74.1525 | 0.045462
800-66-50-3-98,5 | 800 | 66 | 50 | 3 | 59.3271 | 1779.9167 | 798.4033 | 65.9 | 51.7068 | 11.7484 | 353.1781 | 16.9202 | 66 | 55 | 11.5031 | 98.5 | 3.2175 | 66 | 51.2376 | 59.0817 | 92.3479 | 80.1972 | 0.063054
800-66-50-4-98,5 | 800 | 66 | 50 | 4 | 59.3271 | 1779.9167 | 798.3107 | 65.9 | 51.7989 | 9.8917 | 297.3973 | 16.92 | 66 | 55 | 15.3374 | 98.5 | 4.2392 | 66 | 51.3602 | 64.7727 | 93.5407 | 83.3268 | 0.080914
800-66-50-5-98,5 | 800 | 66 | 50 | 5 | 59.3271 | 1779.9167 | 798.2427 | 65.9 | 51.8588 | 8.8091 | 264.8692 | 15.1661 | 66 | 55 | 19.1718 | 98.5 | 5.2581 | 66 | 51.4472 | 69.6897 | 94.3259 | 85.1517 | 0.098975
800-66-50-6-98,5 | 800 | 66 | 50 | 6 | 59.3271 | 1779.9167 | 798.1873 | 65.9 | 51.905 | 8.1257 | 244.3404 | 13.8749 | 66 | 55 | 23.0061 | 98.5 | 6.2753 | 66 | 51.5107 | 74.2074 | 94.8805 | 86.3035 | 0.11718
800-66-50-7-98,5 | 800 | 66 | 50 | 7 | 59.3271 | 1779.9167 | 798.1392 | 65.9 | 51.942 | 7.6684 | 230.6034 | 12.9562 | 66 | 55 | 26.8405 | 98.5 | 7.2917 | 66 | 51.5609 | 78.4991 | 95.2923 | 87.0743 | 0.13551
800-66-50-8-98,5 | 800 | 66 | 50 | 8 | 59.3271 | 1779.9167 | 798.0954 | 65.9 | 51.9749 | 7.3484 | 220.9903 | 12.284 | 66 | 55 | 30.6748 | 98.5 | 8.3074 | 66 | 51.597 | 82.6535 | 95.6098 | 87.6138 | 0.15391
800-66-50-9-98,5 | 800 | 66 | 50 | 9 | 59.3271 | 1779.9167 | 798.0545 | 65.9 | 52.0031 | 7.1167 | 214.0336 | 11.7811 | 66 | 55 | 34.5092 | 98.5 | 9.3227 | 66 | 51.6315 | 86.7195 | 95.8618 | 88.0043 | 0.17238
800-66-50-10-98,5 | 800 | 66 | 50 | 10 | 59.3271 | 1779.9167 | 798.0155 | 65.9 | 52.0368 | 6.9465 | 208.9248 | 11.4025 | 66 | 55 | 38.3435 | 98.5 | 10.3376 | 66 | 51.6645 | 90.7241 | 96.0667 | 88.2912 | 0.19091
800-68-10-1-98,5 | 800 | 68 | 10 | 1 | 6.2198 | 186.6052 | 799.7997 | 67.9 | 10.1818 | 0.56966 | 17.095 | -17.5768 | 68 | 15 | 3.8344 | 98.5 | 1.0308 | 68 | 10.1811 | 9.4845 | 96.0758 | 90.8413 | 0.17699
800-68-10-2-98,5 | 800 | 68 | 10 | 2 | 6.2198 | 186.6052 | 799.7751 | 67.9 | 10.2145 | 0.52001 | 15.6057 | -18.5389 | 68 | 15 | 7.6687 | 98.5 | 2.0407 | 68 | 10.1917 | 13.3685 | 97.1049 | 91.6394 | 0.35089
800-68-10-3-98,5 | 800 | 68 | 10 | 3 | 6.2198 | 186.6052 | 799.7518 | 67.9 | 10.2456 | 0.51051 | 15.321 | -18.7325 | 68 | 15 | 11.5031 | 98.5 | 3.0503 | 68 | 10.1963 | 17.2123 | 97.458 | 91.7922 | 0.52546
800-68-10-4-98,5 | 800 | 68 | 10 | 4 | 6.2198 | 186.6052 | 799.7287 | 67.9 | 10.2777 | 0.50775 | 15.2387 | -18.7891 | 68 | 15 | 15.3374 | 98.5 | 4.0597 | 68 | 10.2002 | 21.0495 | 97.6361 | 91.8365 | 0.70027
800-68-10-5-98,5 | 800 | 68 | 10 | 5 | 6.2198 | 186.6052 | 799.7058 | 67.9 | 10.3089 | 0.507 | 15.2166 | -18.8043 | 68 | 15 | 19.1718 | 98.5 | 5.0692 | 68 | 10.2035 | 24.8846 | 97.7435 | 91.8485 | 0.87523
800-68-10-6-98,5 | 800 | 68 | 10 | 6 | 6.2198 | 186.6052 | 799.6828 | 67.9 | 10.3393 | 0.50705 | 15.2184 | -18.8043 | 68 | 15 | 23.0061 | 98.5 | 6.0786 | 68 | 10.2058 | 28.7189 | 97.8152 | 91.8478 | 1.0503
800-68-10-7-98,5 | 800 | 68 | 10 | 7 | 6.2198 | 186.6052 | 799.6598 | 67.9 | 10.3695 | 0.50748 | 15.2317 | -18.803 | 68 | 15 | 26.8405 | 98.5 | 7.088 | 68 | 10.2076 | 32.5528 | 97.8666 | 91.8409 | 1.2254
800-68-10-8-98,5 | 800 | 68 | 10 | 8 | 6.2198 | 186.6052 | 799.6369 | 67.9 | 10.4011 | 0.50817 | 15.2531 | -18.779 | 68 | 15 | 30.6748 | 98.5 | 8.0974 | 68 | 10.2122 | 36.3864 | 97.9051 | 91.8297 | 1.4007
800-68-10-9-98,5 | 800 | 68 | 10 | 9 | 6.2198 | 186.6052 | 799.6139 | 67.9 | 10.4316 | 0.50896 | 15.277 | -18.7625 | 68 | 15 | 34.5092 | 98.5 | 9.1067 | 68 | 10.2152 | 40.22 | 97.9351 | 91.8171 | 1.5759
800-68-10-10-98,5 | 800 | 68 | 10 | 10 | 6.2198 | 186.6052 | 799.591 | 67.9 | 10.462 | 0.50982 | 15.3033 | -18.7444 | 68 | 15 | 38.3435 | 98.5 | 10.1161 | 68 | 10.2184 | 44.0535 | 97.9591 | 91.8033 | 1.7513
800-68-12-1-98,5 | 800 | 68 | 12 | 1 | 7.0712 | 212.1478 | 799.7758 | 67.9 | 12.2059 | 0.67689 | 20.3135 | -15.7399 | 68 | 17 | 3.8344 | 98.5 | 1.0338 | 68 | 12.1981 | 10.2286 | 95.7978 | 90.4275 | 0.15639
800-68-12-2-98,5 | 800 | 68 | 12 | 2 | 7.0712 | 212.1478 | 799.75 | 67.9 | 12.2456 | 0.60496 | 18.1556 | -16.9388 | 68 | 17 | 7.6687 | 98.5 | 2.0441 | 68 | 12.2156 | 14.1349 | 96.9544 | 91.4447 | 0.3093
800-68-12-3-98,5 | 800 | 68 | 12 | 3 | 7.0712 | 212.1478 | 799.726 | 67.9 | 12.2736 | 0.59049 | 17.7217 | -17.1958 | 68 | 17 | 11.5031 | 98.5 | 3.0539 | 68 | 12.2203 | 17.9837 | 97.3534 | 91.6494 | 0.46291
800-68-12-4-98,5 | 800 | 68 | 12 | 4 | 7.0712 | 212.1478 | 799.7024 | 67.9 | 12.3055 | 0.58601 | 17.5879 | -17.2762 | 68 | 17 | 15.3374 | 98.5 | 4.0636 | 68 | 12.226 | 21.8226 | 97.5551 | 91.7127 | 0.61679
800-68-12-5-98,5 | 800 | 68 | 12 | 5 | 7.0712 | 212.1478 | 799.6788 | 67.9 | 12.3351 | 0.58445 | 17.5415 | -17.3042 | 68 | 17 | 19.1718 | 98.5 | 5.0733 | 68 | 12.2281 | 25.6585 | 97.6767 | 91.7348 | 0.7708
800-68-12-6-98,5 | 800 | 68 | 12 | 6 | 7.0712 | 212.1478 | 799.6553 | 67.9 | 12.3664 | 0.58417 | 17.5338 | -17.3042 | 68 | 17 | 23.0061 | 98.5 | 6.0829 | 68 | 12.2316 | 29.4931 | 97.758 | 91.7387 | 0.92493
800-68-12-7-98,5 | 800 | 68 | 12 | 7 | 7.0712 | 212.1478 | 799.6318 | 67.9 | 12.397 | 0.58446 | 17.5428 | -17.3089 | 68 | 17 | 26.8405 | 98.5 | 7.0926 | 68 | 12.2346 | 33.3272 | 97.8163 | 91.7347 | 1.0791
800-68-12-8-98,5 | 800 | 68 | 12 | 8 | 7.0712 | 212.1478 | 799.6084 | 67.9 | 12.4276 | 0.58506 | 17.5614 | -17.2921 | 68 | 17 | 30.6748 | 98.5 | 8.1022 | 68 | 12.2381 | 37.1609 | 97.86 | 91.7261 | 1.2334
800-68-12-9-98,5 | 800 | 68 | 12 | 9 | 7.0712 | 212.1478 | 799.5849 | 67.9 | 12.4579 | 0.58584 | 17.5853 | -17.2776 | 68 | 17 | 34.5092 | 98.5 | 9.1118 | 68 | 12.2411 | 40.9945 | 97.894 | 91.7151 | 1.3877
800-68-12-10-98,5 | 800 | 68 | 12 | 10 | 7.0712 | 212.1478 | 799.5614 | 67.9 | 12.4886 | 0.58675 | 17.6131 | -17.2608 | 68 | 17 | 38.3435 | 98.5 | 10.1214 | 68 | 12.2446 | 44.8279 | 97.9213 | 91.7023 | 1.5422
800-68-14-1-98,5 | 800 | 68 | 14 | 1 | 8.0234 | 240.7152 | 799.7495 | 67.9 | 14.2361 | 0.80725 | 24.2265 | -13.8402 | 68 | 19 | 3.8344 | 98.5 | 1.037 | 68 | 14.2188 | 11.0505 | 95.4934 | 89.9388 | 0.13858
800-68-14-2-98,5 | 800 | 68 | 14 | 2 | 8.0234 | 240.7152 | 799.7221 | 67.9 | 14.2707 | 0.70363 | 21.1175 | -15.3234 | 68 | 19 | 7.6687 | 98.5 | 2.0477 | 68 | 14.2381 | 14.9884 | 96.7881 | 91.2302 | 0.27323
800-68-14-3-98,5 | 800 | 68 | 14 | 3 | 8.0234 | 240.7152 | 799.6974 | 67.9 | 14.3054 | 0.68245 | 20.4824 | -15.6512 | 68 | 19 | 11.5031 | 98.5 | 3.0579 | 68 | 14.2477 | 18.844 | 97.2378 | 91.4942 | 0.40867
800-68-14-4-98,5 | 800 | 68 | 14 | 4 | 8.0234 | 240.7152 | 799.6731 | 67.9 | 14.3353 | 0.67536 | 20.2702 | -15.7628 | 68 | 19 | 15.3374 | 98.5 | 4.0679 | 68 | 14.252 | 22.6854 | 97.4656 | 91.5826 | 0.54437
800-68-14-5-98,5 | 800 | 68 | 14 | 5 | 8.0234 | 240.7152 | 799.649 | 67.9 | 14.3648 | 0.67265 | 20.1896 | -15.8055 | 68 | 19 | 19.1718 | 98.5 | 5.0778 | 68 | 14.2552 | 26.5225 | 97.6031 | 91.6164 | 0.68021
800-68-14-6-98,5 | 800 | 68 | 14 | 6 | 8.0234 | 240.7152 | 799.625 | 67.9 | 14.3967 | 0.67184 | 20.1657 | -15.8181 | 68 | 19 | 23.0061 | 98.5 | 6.0877 | 68 | 14.2607 | 30.3576 | 97.6951 | 91.6265 | 0.81616
800-68-14-7-98,5 | 800 | 68 | 14 | 7 | 8.0234 | 240.7152 | 799.601 | 67.9 | 14.4278 | 0.67186 | 20.167 | -15.8181 | 68 | 19 | 26.8405 | 98.5 | 7.0976 | 68 | 14.2647 | 34.192 | 97.761 | 91.6262 | 0.95219
800-68-14-8-98,5 | 800 | 68 | 14 | 8 | 8.0234 | 240.7152 | 799.577 | 67.9 | 14.4578 | 0.6723 | 20.1808 | -15.8174 | 68 | 19 | 30.6748 | 98.5 | 8.1074 | 68 | 14.2673 | 38.0259 | 97.8105 | 91.6208 | 1.0883
800-68-14-9-98,5 | 800 | 68 | 14 | 9 | 8.0234 | 240.7152 | 799.553 | 67.9 | 14.4887 | 0.67305 | 20.2041 | -15.7976 | 68 | 19 | 34.5092 | 98.5 | 9.1173 | 68 | 14.2714 | 41.8595 | 97.849 | 91.6113 | 1.2244
800-68-14-10-98,5 | 800 | 68 | 14 | 10 | 8.0234 | 240.7152 | 799.529 | 67.9 | 14.5191 | 0.67396 | 20.232 | -15.7828 | 68 | 19 | 38.3435 | 98.5 | 10.1272 | 68 | 14.2751 | 45.6929 | 97.8799 | 91.6 | 1.3607
800-68-16-1-98,5 | 800 | 68 | 16 | 1 | 9.0863 | 272.6064 | 799.7206 | 67.9 | 16.268 | 0.96634 | 29.0019 | -11.8748 | 68 | 21 | 3.8344 | 98.5 | 1.0405 | 68 | 16.2426 | 11.9544 | 95.1616 | 89.365 | 0.12315
800-68-16-2-98,5 | 800 | 68 | 16 | 2 | 9.0863 | 272.6064 | 799.6913 | 67.9 | 16.3036 | 0.81932 | 24.5905 | -13.6776 | 68 | 21 | 7.6687 | 98.5 | 2.0517 | 68 | 16.2661 | 15.9357 | 96.605 | 90.983 | 0.24193
800-68-16-3-98,5 | 800 | 68 | 16 | 3 | 9.0863 | 272.6064 | 799.6657 | 67.9 | 16.3394 | 0.78828 | 23.6595 | -14.0963 | 68 | 21 | 11.5031 | 98.5 | 3.0622 | 68 | 16.2793 | 19.8011 | 97.1104 | 91.3246 | 0.36153
800-68-16-4-98,5 | 800 | 68 | 16 | 4 | 9.0863 | 272.6064 | 799.6408 | 67.9 | 16.3675 | 0.7774 | 23.334 | -14.2463 | 68 | 21 | 15.3374 | 98.5 | 4.0725 | 68 | 16.2821 | 23.6463 | 97.367 | 91.4443 | 0.48141
800-68-16-5-98,5 | 800 | 68 | 16 | 5 | 9.0863 | 272.6064 | 799.6161 | 67.9 | 16.3995 | 0.77312 | 23.2062 | -14.3057 | 68 | 21 | 19.1718 | 98.5 | 5.0827 | 68 | 16.2871 | 27.485 | 97.5221 | 91.4914 | 0.60145
800-68-16-6-98,5 | 800 | 68 | 16 | 6 | 9.0863 | 272.6064 | 799.5915 | 67.9 | 16.4299 | 0.77138 | 23.1545 | -14.3298 | 68 | 21 | 23.0061 | 98.5 | 6.0928 | 68 | 16.2911 | 31.3211 | 97.626 | 91.5106 | 0.72159
800-68-16-7-98,5 | 800 | 68 | 16 | 7 | 9.0863 | 272.6064 | 799.5669 | 67.9 | 16.4597 | 0.77087 | 23.1399 | -14.3298 | 68 | 21 | 26.8405 | 98.5 | 7.1029 | 68 | 16.294 | 35.1559 | 97.7004 | 91.5162 | 0.8418
800-68-16-8-98,5 | 800 | 68 | 16 | 8 | 9.0863 | 272.6064 | 799.5424 | 67.9 | 16.4915 | 0.77115 | 23.149 | -14.3365 | 68 | 21 | 30.6748 | 98.5 | 8.1131 | 68 | 16.3 | 38.99 | 97.7563 | 91.5131 | 0.96209
800-68-16-9-98,5 | 800 | 68 | 16 | 9 | 9.0863 | 272.6064 | 799.5179 | 67.9 | 16.5218 | 0.77176 | 23.168 | -14.3323 | 68 | 21 | 34.5092 | 98.5 | 9.1232 | 68 | 16.3041 | 42.8237 | 97.7998 | 91.5064 | 1.0824
800-68-16-10-98,5 | 800 | 68 | 16 | 10 | 9.0863 | 272.6064 | 799.4933 | 67.9 | 16.5521 | 0.77262 | 23.1946 | -14.3109 | 68 | 21 | 38.3435 | 98.5 | 10.1333 | 68 | 16.308 | 46.6572 | 97.8346 | 91.4969 | 1.2028
800-68-18-1-98,5 | 800 | 68 | 18 | 1 | 10.2708 | 308.1435 | 799.689 | 67.9 | 18.3023 | 1.1613 | 34.8552 | -9.8398 | 68 | 23 | 3.8344 | 98.5 | 1.0444 | 68 | 18.2696 | 12.9439 | 94.8016 | 88.6931 | 0.10978
800-68-18-2-98,5 | 800 | 68 | 18 | 2 | 10.2708 | 308.1435 | 799.6573 | 67.9 | 18.3396 | 0.95528 | 28.6724 | -11.9989 | 68 | 23 | 7.6687 | 98.5 | 2.0561 | 68 | 18.2949 | 16.9843 | 96.404 | 90.6991 | 0.21469
800-68-18-3-98,5 | 800 | 68 | 18 | 3 | 10.2708 | 308.1435 | 799.6307 | 67.9 | 18.3769 | 0.91035 | 27.3248 | -12.5267 | 68 | 23 | 11.5031 | 98.5 | 3.0669 | 68 | 18.3115 | 20.8635 | 96.9702 | 91.1365 | 0.3205
800-68-18-4-98,5 | 800 | 68 | 18 | 4 | 10.2708 | 308.1435 | 799.6051 | 67.9 | 18.4064 | 0.89427 | 26.8429 | -12.7213 | 68 | 23 | 15.3374 | 98.5 | 4.0775 | 68 | 18.3174 | 24.714 | 97.2586 | 91.2931 | 0.4266
800-68-18-5-98,5 | 800 | 68 | 18 | 5 | 10.2708 | 308.1435 | 799.5798 | 67.9 | 18.4366 | 0.88742 | 26.6383 | -12.8049 | 68 | 23 | 19.1718 | 98.5 | 5.088 | 68 | 18.3213 | 28.5552 | 97.4331 | 91.3598 | 0.53285
800-68-18-6-98,5 | 800 | 68 | 18 | 6 | 10.2708 | 308.1435 | 799.5546 | 67.9 | 18.4659 | 0.88432 | 26.546 | -12.8427 | 68 | 23 | 23.0061 | 98.5 | 6.0984 | 68 | 18.3252 | 32.3926 | 97.55 | 91.39 | 0.63921
800-68-18-7-98,5 | 800 | 68 | 18 | 7 | 10.2708 | 308.1435 | 799.5295 | 67.9 | 18.4973 | 0.88317 | 26.5121 | -12.8566 | 68 | 23 | 26.8405 | 98.5 | 7.1088 | 68 | 18.3311 | 36.2281 | 97.6339 | 91.4012 | 0.74566
800-68-18-8-98,5 | 800 | 68 | 18 | 8 | 10.2708 | 308.1435 | 799.5044 | 67.9 | 18.5282 | 0.88299 | 26.5076 | -12.8566 | 68 | 23 | 30.6748 | 98.5 | 8.1191 | 68 | 18.3359 | 40.0627 | 97.6969 | 91.403 | 0.85216
800-68-18-9-98,5 | 800 | 68 | 18 | 9 | 10.2708 | 308.1435 | 799.4793 | 67.9 | 18.5583 | 0.88335 | 26.5195 | -12.8585 | 68 | 23 | 34.5092 | 98.5 | 9.1295 | 68 | 18.3397 | 43.8966 | 97.7459 | 91.3994 | 0.95872
800-68-18-10-98,5 | 800 | 68 | 18 | 10 | 10.2708 | 308.1435 | 799.4542 | 67.9 | 18.5884 | 0.88409 | 26.5424 | -12.8536 | 68 | 23 | 38.3435 | 98.5 | 10.1398 | 68 | 18.3437 | 47.7303 | 97.7852 | 91.3922 | 1.0653
800-68-20-1-98,5 | 800 | 68 | 20 | 1 | 11.5884 | 347.673 | 799.6546 | 67.9 | 20.3397 | 1.4009 | 42.047 | -7.7351 | 68 | 25 | 3.8344 | 98.5 | 1.0485 | 68 | 20.2951 | 14.0219 | 94.4133 | 87.9114 | 0.098159
800-68-20-2-98,5 | 800 | 68 | 20 | 2 | 11.5884 | 347.673 | 799.6198 | 67.9 | 20.38 | 1.1159 | 33.4948 | -10.2802 | 68 | 25 | 7.6687 | 98.5 | 2.0609 | 68 | 20.3279 | 18.1412 | 96.1839 | 90.3706 | 0.19098
800-68-20-3-98,5 | 800 | 68 | 20 | 3 | 11.5884 | 347.673 | 799.5921 | 67.9 | 20.4146 | 1.0513 | 31.5574 | -10.9404 | 68 | 25 | 11.5031 | 98.5 | 3.0721 | 68 | 20.3428 | 22.0402 | 96.8162 | 90.9279 | 0.28471
800-68-20-4-98,5 | 800 | 68 | 20 | 4 | 11.5884 | 347.673 | 799.5657 | 67.9 | 20.4474 | 1.028 | 30.8581 | -11.188 | 68 | 25 | 15.3374 | 98.5 | 4.083 | 68 | 20.353 | 25.8978 | 97.1394 | 91.1292 | 0.37877
800-68-20-5-98,5 | 800 | 68 | 20 | 5 | 11.5884 | 347.673 | 799.5397 | 67.9 | 20.4773 | 1.0176 | 30.5466 | -11.3 | 68 | 25 | 19.1718 | 98.5 | 5.0937 | 68 | 20.3605 | 29.7426 | 97.3353 | 91.2191 | 0.473
800-68-20-6-98,5 | 800 | 68 | 20 | 6 | 11.5884 | 347.673 | 799.514 | 67.9 | 20.5064 | 1.0125 | 30.3962 | -11.3544 | 68 | 25 | 23.0061 | 98.5 | 6.1044 | 68 | 20.3633 | 33.582 | 97.4667 | 91.2626 | 0.56733
800-68-20-7-98,5 | 800 | 68 | 20 | 7 | 11.5884 | 347.673 | 799.4883 | 67.9 | 20.5385 | 1.0103 | 30.3311 | -11.378 | 68 | 25 | 26.8405 | 98.5 | 7.115 | 68 | 20.3707 | 37.4185 | 97.561 | 91.2815 | 0.66175
800-68-20-8-98,5 | 800 | 68 | 20 | 8 | 11.5884 | 347.673 | 799.4626 | 67.9 | 20.5677 | 1.0094 | 30.3038 | -11.378 | 68 | 25 | 30.6748 | 98.5 | 8.1256 | 68 | 20.3738 | 41.2538 | 97.6318 | 91.2897 | 0.75621
800-68-20-9-98,5 | 800 | 68 | 20 | 9 | 11.5884 | 347.673 | 799.437 | 67.9 | 20.5977 | 1.0094 | 30.3037 | -11.3879 | 68 | 25 | 34.5092 | 98.5 | 9.1363 | 68 | 20.378 | 45.0882 | 97.687 | 91.29 | 0.85074
800-68-20-10-98,5 | 800 | 68 | 20 | 10 | 11.5884 | 347.673 | 799.4114 | 67.9 | 20.6277 | 1.0099 | 30.3198 | -11.3879 | 68 | 25 | 38.3435 | 98.5 | 10.1468 | 68 | 20.3821 | 48.9221 | 97.7313 | 91.2856 | 0.94531
800-68-22-1-98,5 | 800 | 68 | 22 | 1 | 13.0489 | 391.4893 | 799.6174 | 67.9 | 22.3812 | 1.6952 | 50.8828 | -5.5769 | 68 | 27 | 3.8344 | 98.5 | 1.053 | 68 | 22.321 | 15.188 | 93.9979 | 87.009 | 0.088077
800-68-22-2-98,5 | 800 | 68 | 22 | 2 | 13.0489 | 391.4893 | 799.5788 | 67.9 | 22.4254 | 1.3062 | 39.2085 | -8.5211 | 68 | 27 | 7.6687 | 98.5 | 2.066 | 68 | 22.3631 | 19.4114 | 95.9451 | 89.9901 | 0.17032
800-68-22-3-98,5 | 800 | 68 | 22 | 3 | 13.0489 | 391.4893 | 799.5497 | 67.9 | 22.4651 | 1.2153 | 36.4813 | -9.3285 | 68 | 27 | 11.5031 | 98.5 | 3.0776 | 68 | 22.3862 | 23.3366 | 96.6489 | 90.6866 | 0.25352
800-68-22-4-98,5 | 800 | 68 | 22 | 4 | 13.0489 | 391.4893 | 799.5225 | 67.9 | 22.4942 | 1.1812 | 35.4599 | -9.6454 | 68 | 27 | 15.3374 | 98.5 | 4.0888 | 68 | 22.3951 | 27.2051 | 97.01 | 90.9477 | 0.33705
800-68-22-5-98,5 | 800 | 68 | 22 | 5 | 13.0489 | 391.4893 | 799.4958 | 67.9 | 22.5225 | 1.1656 | 34.9933 | -9.7929 | 68 | 27 | 19.1718 | 98.5 | 5.0998 | 68 | 22.4007 | 31.055 | 97.2294 | 91.0671 | 0.42076
800-68-22-6-98,5 | 800 | 68 | 22 | 6 | 13.0489 | 391.4893 | 799.4694 | 67.9 | 22.554 | 1.158 | 34.7652 | -9.8657 | 68 | 27 | 23.0061 | 98.5 | 6.1108 | 68 | 22.4081 | 34.897 | 97.3767 | 91.1256 | 0.50459
800-68-22-7-98,5 | 800 | 68 | 22 | 7 | 13.0489 | 391.4893 | 799.4431 | 67.9 | 22.5851 | 1.1541 | 34.6499 | -9.9027 | 68 | 27 | 26.8405 | 98.5 | 7.1217 | 68 | 22.4144 | 38.7352 | 97.4824 | 91.1554 | 0.5885
800-68-22-8-98,5 | 800 | 68 | 22 | 8 | 13.0489 | 391.4893 | 799.4169 | 67.9 | 22.6148 | 1.1522 | 34.5937 | -9.9207 | 68 | 27 | 30.6748 | 98.5 | 8.1325 | 68 | 22.4188 | 42.5715 | 97.562 | 91.17 | 0.67246
800-68-22-9-98,5 | 800 | 68 | 22 | 9 | 13.0489 | 391.4893 | 799.3907 | 67.9 | 22.6439 | 1.1515 | 34.5729 | -9.9207 | 68 | 27 | 34.5092 | 98.5 | 9.1434 | 68 | 22.4223 | 46.4065 | 97.6239 | 91.1756 | 0.75647
800-68-22-10-98,5 | 800 | 68 | 22 | 10 | 13.0489 | 391.4893 | 799.3645 | 67.9 | 22.6743 | 1.1516 | 34.5782 | -9.9274 | 68 | 27 | 38.3435 | 98.5 | 10.1542 | 68 | 22.4278 | 50.2408 | 97.6736 | 91.1745 | 0.84053
800-68-24-1-98,5 | 800 | 68 | 24 | 1 | 14.6669 | 440.0339 | 799.5774 | 67.9 | 24.4268 | 2.0572 | 61.7533 | -3.348 | 68 | 29 | 3.8344 | 98.5 | 1.0578 | 68 | 24.3492 | 16.444 | 93.5553 | 85.9736 | 0.079304
800-68-24-2-98,5 | 800 | 68 | 24 | 2 | 14.6669 | 440.0339 | 799.534 | 67.9 | 24.475 | 1.533 | 46.0182 | -6.713 | 68 | 29 | 7.6687 | 98.5 | 2.0716 | 68 | 24.4034 | 20.8027 | 95.6857 | 89.5482 | 0.15228
800-68-24-3-98,5 | 800 | 68 | 24 | 3 | 14.6669 | 440.0339 | 799.5032 | 67.9 | 24.5102 | 1.4053 | 42.1889 | -7.6964 | 68 | 29 | 11.5031 | 98.5 | 3.0836 | 68 | 24.4241 | 24.7646 | 96.4663 | 90.4183 | 0.22622
800-68-24-4-98,5 | 800 | 68 | 24 | 4 | 14.6669 | 440.0339 | 799.475 | 67.9 | 24.5463 | 1.3574 | 40.7509 | -8.0873 | 68 | 29 | 15.3374 | 98.5 | 4.0951 | 68 | 24.4403 | 28.6469 | 96.8687 | 90.7452 | 0.30054
800-68-24-5-98,5 | 800 | 68 | 24 | 5 | 14.6669 | 440.0339 | 799.4475 | 67.9 | 24.5741 | 1.3347 | 40.07 | -8.2768 | 68 | 29 | 19.1718 | 98.5 | 5.1064 | 68 | 24.4469 | 32.504 | 97.1138 | 90.9002 | 0.37503
800-68-24-6-98,5 | 800 | 68 | 24 | 6 | 14.6669 | 440.0339 | 799.4205 | 67.9 | 24.6056 | 1.3231 | 39.7245 | -8.3741 | 68 | 29 | 23.0061 | 98.5 | 6.1176 | 68 | 24.4551 | 36.3499 | 97.2785 | 90.9789 | 0.44965
800-68-24-7-98,5 | 800 | 68 | 24 | 7 | 14.6669 | 440.0339 | 799.3936 | 67.9 | 24.6367 | 1.3169 | 39.5393 | -8.4266 | 68 | 29 | 26.8405 | 98.5 | 7.1288 | 68 | 24.4624 | 40.1905 | 97.3968 | 91.0213 | 0.52434
800-68-24-8-98,5 | 800 | 68 | 24 | 8 | 14.6669 | 440.0339 | 799.3668 | 67.9 | 24.6663 | 1.3135 | 39.4385 | -8.4552 | 68 | 29 | 30.6748 | 98.5 | 8.1399 | 68 | 24.4673 | 44.0282 | 97.4859 | 91.0445 | 0.5991
800-68-24-9-98,5 | 800 | 68 | 24 | 9 | 14.6669 | 440.0339 | 799.34 | 67.9 | 24.6951 | 1.3118 | 39.3882 | -8.4695 | 68 | 29 | 34.5092 | 98.5 | 9.151 | 68 | 24.4706 | 47.8643 | 97.5553 | 91.0562 | 0.6739
800-68-24-10-98,5 | 800 | 68 | 24 | 10 | 14.6669 | 440.0339 | 799.3133 | 67.9 | 24.7247 | 1.3112 | 39.3732 | -8.4695 | 68 | 29 | 38.3435 | 98.5 | 10.162 | 68 | 24.4761 | 51.6992 | 97.611 | 91.0599 | 0.74874
800-68-26-1-98,5 | 800 | 68 | 26 | 1 | 16.4574 | 493.7491 | 799.5401 | 67.9 | 26.4736 | 2.5019 | 75.104 | -1.0525 | 68 | 31 | 3.8344 | 98.5 | 1.0629 | 68 | 26.3797 | 17.7899 | 93.086 | 84.7979 | 0.071656
800-68-26-2-98,5 | 800 | 68 | 26 | 2 | 16.4574 | 493.7491 | 799.4906 | 67.9 | 26.5294 | 1.8044 | 54.17 | -4.8505 | 68 | 31 | 7.6687 | 98.5 | 2.0776 | 68 | 26.4437 | 22.3217 | 95.4047 | 89.0359 | 0.13649
800-68-26-3-98,5 | 800 | 68 | 26 | 3 | 16.4574 | 493.7491 | 799.4577 | 67.9 | 26.5668 | 1.6283 | 48.8837 | -6.0256 | 68 | 31 | 11.5031 | 98.5 | 3.0901 | 68 | 26.4699 | 26.3322 | 96.2672 | 90.1063 | 0.2023
800-68-26-4-98,5 | 800 | 68 | 26 | 4 | 16.4574 | 493.7491 | 799.4283 | 67.9 | 26.6032 | 1.5605 | 46.8526 | -6.5087 | 68 | 31 | 15.3374 | 98.5 | 4.102 | 68 | 26.4889 | 30.2343 | 96.7144 | 90.5177 | 0.26851
800-68-26-5-98,5 | 800 | 68 | 26 | 5 | 16.4574 | 493.7491 | 799.4 | 67.9 | 26.6307 | 1.5279 | 45.8744 | -6.7484 | 68 | 31 | 19.1718 | 98.5 | 5.1136 | 68 | 26.497 | 34.1013 | 96.9873 | 90.716 | 0.33491
800-68-26-6-98,5 | 800 | 68 | 26 | 6 | 16.4574 | 493.7491 | 799.3722 | 67.9 | 26.6621 | 1.5108 | 45.3638 | -6.8754 | 68 | 31 | 23.0061 | 98.5 | 6.1251 | 68 | 26.5063 | 37.9527 | 97.1711 | 90.8197 | 0.40143
800-68-26-7-98,5 | 800 | 68 | 26 | 7 | 16.4574 | 493.7491 | 799.3447 | 67.9 | 26.6919 | 1.5012 | 45.0748 | -6.9478 | 68 | 31 | 26.8405 | 98.5 | 7.1365 | 68 | 26.5128 | 41.7967 | 97.3033 | 90.8785 | 0.46803
800-68-26-8-98,5 | 800 | 68 | 26 | 8 | 16.4574 | 493.7491 | 799.3172 | 67.9 | 26.7215 | 1.4956 | 44.9101 | -6.9893 | 68 | 31 | 30.6748 | 98.5 | 8.1478 | 68 | 26.5188 | 45.6366 | 97.4028 | 90.9121 | 0.53469
800-68-26-9-98,5 | 800 | 68 | 26 | 9 | 16.4574 | 493.7491 | 799.2899 | 67.9 | 26.7521 | 1.4927 | 44.8221 | -7.0115 | 68 | 31 | 34.5092 | 98.5 | 9.1591 | 68 | 26.5257 | 49.4739 | 97.4804 | 90.9302 | 0.60141
800-68-26-10-98,5 | 800 | 68 | 26 | 10 | 16.4574 | 493.7491 | 799.2626 | 67.9 | 26.7814 | 1.4911 | 44.7778 | -7.0226 | 68 | 31 | 38.3435 | 98.5 | 10.1704 | 68 | 26.531 | 53.3098 | 97.5427 | 90.9395 | 0.66817
800-68-28-1-98,5 | 800 | 68 | 28 | 1 | 18.4354 | 553.0892 | 799.4958 | 67.9 | 28.5245 | 3.0465 | 91.4593 | 1.2794 | 68 | 33 | 3.8344 | 98.5 | 1.0683 | 68 | 28.4102 | 19.2232 | 92.5916 | 83.4745 | 0.064982
800-68-28-2-98,5 | 800 | 68 | 28 | 2 | 18.4354 | 553.0892 | 799.4388 | 67.9 | 28.5881 | 2.1304 | 63.962 | -2.9306 | 68 | 33 | 7.6687 | 98.5 | 2.0841 | 68 | 28.4863 | 23.9736 | 95.1016 | 88.4437 | 0.12266
800-68-28-3-98,5 | 800 | 68 | 28 | 3 | 18.4354 | 553.0892 | 799.4033 | 67.9 | 28.6284 | 1.89 | 56.7471 | -4.3157 | 68 | 33 | 11.5031 | 98.5 | 3.0971 | 68 | 28.5195 | 28.0484 | 96.0508 | 89.7477 | 0.18132
800-68-28-4-98,5 | 800 | 68 | 28 | 4 | 18.4354 | 553.0892 | 799.3725 | 67.9 | 28.6642 | 1.7954 | 53.909 | -4.9059 | 68 | 33 | 15.3374 | 98.5 | 4.1094 | 68 | 28.5404 | 31.9773 | 96.546 | 90.2608 | 0.24039
800-68-28-5-98,5 | 800 | 68 | 28 | 5 | 18.4354 | 553.0892 | 799.3432 | 67.9 | 28.6926 | 1.7493 | 52.5265 | -5.2038 | 68 | 33 | 19.1718 | 98.5 | 5.1213 | 68 | 28.5512 | 35.8578 | 96.8493 | 90.5109 | 0.29965
800-68-28-6-98,5 | 800 | 68 | 28 | 6 | 18.4354 | 553.0892 | 799.3146 | 67.9 | 28.7241 | 1.7246 | 51.7857 | -5.3665 | 68 | 33 | 23.0061 | 98.5 | 6.1331 | 68 | 28.5605 | 39.7169 | 97.0539 | 90.6451 | 0.35905
800-68-28-7-98,5 | 800 | 68 | 28 | 7 | 18.4354 | 553.0892 | 799.2864 | 67.9 | 28.7536 | 1.7102 | 51.3552 | -5.462 | 68 | 33 | 26.8405 | 98.5 | 7.1448 | 68 | 28.5693 | 43.5656 | 97.2011 | 90.7232 | 0.41853
800-68-28-8-98,5 | 800 | 68 | 28 | 8 | 18.4354 | 553.0892 | 799.2583 | 67.9 | 28.7844 | 1.7018 | 51.1031 | -5.5183 | 68 | 33 | 30.6748 | 98.5 | 8.1564 | 68 | 28.5779 | 47.4084 | 97.3121 | 90.7691 | 0.47808
800-68-28-9-98,5 | 800 | 68 | 28 | 9 | 18.4354 | 553.0892 | 799.2304 | 67.9 | 28.8124 | 1.6965 | 50.9461 | -5.5535 | 68 | 33 | 34.5092 | 98.5 | 9.168 | 68 | 28.5825 | 51.2481 | 97.3987 | 90.7978 | 0.53767
800-68-28-10-98,5 | 800 | 68 | 28 | 10 | 18.4354 | 553.0892 | 799.2025 | 67.9 | 28.8426 | 1.6936 | 50.8623 | -5.5722 | 68 | 33 | 38.3435 | 98.5 | 10.1795 | 68 | 28.5892 | 55.0853 | 97.4682 | 90.8132 | 0.59731
800-68-30-1-98,5 | 800 | 68 | 30 | 1 | 20.6167 | 618.5387 | 799.4409 | 67.9 | 30.5799 | 3.7112 | 111.4198 | 3.6502 | 68 | 35 | 3.8344 | 98.5 | 1.074 | 68 | 30.4414 | 20.7399 | 92.0745 | 81.9992 | 0.059152
800-68-30-2-98,5 | 800 | 68 | 30 | 2 | 20.6167 | 618.5387 | 799.3748 | 67.9 | 30.6514 | 2.5232 | 75.7583 | -0.95141 | 68 | 35 | 7.6687 | 98.5 | 2.0911 | 68 | 30.5307 | 25.7623 | 94.776 | 87.7616 | 0.11054
800-68-30-3-98,5 | 800 | 68 | 30 | 3 | 20.6167 | 618.5387 | 799.3361 | 67.9 | 30.6949 | 2.1987 | 66.0199 | -2.5621 | 68 | 35 | 11.5031 | 98.5 | 3.1047 | 68 | 30.5711 | 29.9211 | 95.8164 | 89.3353 | 0.16288
800-68-30-4-98,5 | 800 | 68 | 30 | 4 | 20.6167 | 618.5387 | 799.3036 | 67.9 | 30.7335 | 2.0685 | 62.1129 | -3.2711 | 68 | 35 | 15.3374 | 98.5 | 4.1174 | 68 | 30.5972 | 33.8856 | 96.3631 | 89.9669 | 0.21565
800-68-30-5-98,5 | 800 | 68 | 30 | 5 | 20.6167 | 618.5387 | 799.2732 | 67.9 | 30.7653 | 2.0043 | 60.1885 | -3.6357 | 68 | 35 | 19.1718 | 98.5 | 5.1297 | 68 | 30.6124 | 37.7841 | 96.699 | 90.2781 | 0.26864
800-68-30-6-98,5 | 800 | 68 | 30 | 6 | 20.6167 | 618.5387 | 799.2437 | 67.9 | 30.7941 | 1.9688 | 59.1237 | -3.8421 | 68 | 35 | 23.0061 | 98.5 | 6.1418 | 68 | 30.6243 | 41.654 | 96.9261 | 90.4504 | 0.32175
800-68-30-7-98,5 | 800 | 68 | 30 | 7 | 20.6167 | 618.5387 | 799.2147 | 67.9 | 30.8232 | 1.9478 | 58.4944 | -3.9657 | 68 | 35 | 26.8405 | 98.5 | 7.1537 | 68 | 30.6318 | 45.5094 | 97.0898 | 90.5524 | 0.37495
800-68-30-8-98,5 | 800 | 68 | 30 | 8 | 20.6167 | 618.5387 | 799.1859 | 67.9 | 30.8519 | 1.9348 | 58.1073 | -4.0423 | 68 | 35 | 30.6748 | 98.5 | 8.1656 | 68 | 30.6403 | 49.3567 | 97.2133 | 90.6153 | 0.42822
800-68-30-9-98,5 | 800 | 68 | 30 | 9 | 20.6167 | 618.5387 | 799.1573 | 67.9 | 30.8808 | 1.9267 | 57.8655 | -4.0904 | 68 | 35 | 34.5092 | 98.5 | 9.1775 | 68 | 30.6472 | 53.1992 | 97.3097 | 90.6547 | 0.48154
800-68-30-10-98,5 | 800 | 68 | 30 | 10 | 20.6167 | 618.5387 | 799.1288 | 67.9 | 30.9094 | 1.9217 | 57.7158 | -4.1203 | 68 | 35 | 38.3435 | 98.5 | 10.1892 | 68 | 30.6537 | 57.0386 | 97.3871 | 90.6792 | 0.5349
800-68-32-1-98,5 | 800 | 68 | 32 | 1 | 23.0193 | 690.614 | 799.3953 | 67.9 | 32.6337 | 4.5166 | 135.6094 | 6.0438 | 68 | 37 | 3.8344 | 98.5 | 1.0801 | 68 | 32.4687 | 22.337 | 91.5364 | 80.3789 | 0.054046
800-68-32-2-98,5 | 800 | 68 | 32 | 2 | 23.0193 | 690.614 | 799.3181 | 67.9 | 32.719 | 2.997 | 89.9923 | 1.0867 | 68 | 37 | 7.6687 | 98.5 | 2.0986 | 68 | 32.5784 | 27.6909 | 94.4279 | 86.9804 | 0.099889
800-68-32-3-98,5 | 800 | 68 | 32 | 3 | 23.0193 | 690.614 | 799.2754 | 67.9 | 32.765 | 2.5639 | 76.9911 | -0.76136 | 68 | 37 | 11.5031 | 98.5 | 3.1129 | 68 | 32.6251 | 31.9584 | 95.5632 | 88.862 | 0.14666
800-68-32-4-98,5 | 800 | 68 | 32 | 4 | 23.0193 | 690.614 | 799.2407 | 67.9 | 32.8011 | 2.3858 | 71.6461 | -1.6066 | 68 | 37 | 15.3374 | 98.5 | 4.1261 | 68 | 32.6529 | 35.9709 | 96.1646 | 89.6357 | 0.19386
800-68-32-5-98,5 | 800 | 68 | 32 | 5 | 23.0193 | 690.614 | 799.209 | 67.9 | 32.8328 | 2.2969 | 68.9796 | -2.0504 | 68 | 37 | 19.1718 | 98.5 | 5.1388 | 68 | 32.6712 | 39.8941 | 96.5357 | 90.0218 | 0.24129
800-68-32-6-98,5 | 800 | 68 | 32 | 6 | 23.0193 | 690.614 | 799.1785 | 67.9 | 32.8681 | 2.2479 | 67.5092 | -2.3019 | 68 | 37 | 23.0061 | 98.5 | 6.1512 | 68 | 32.6896 | 43.7775 | 96.7871 | 90.2349 | 0.28886
800-68-32-7-98,5 | 800 | 68 | 32 | 7 | 23.0193 | 690.614 | 799.1486 | 67.9 | 32.8968 | 2.2178 | 66.609 | -2.4584 | 68 | 37 | 26.8405 | 98.5 | 7.1634 | 68 | 32.6993 | 47.6419 | 96.9686 | 90.3654 | 0.33652
800-68-32-8-98,5 | 800 | 68 | 32 | 8 | 23.0193 | 690.614 | 799.1191 | 67.9 | 32.9235 | 2.1986 | 66.0349 | -2.5592 | 68 | 37 | 30.6748 | 98.5 | 8.1756 | 68 | 32.7056 | 51.4954 | 97.1057 | 90.4488 | 0.38423
800-68-32-9-98,5 | 800 | 68 | 32 | 9 | 23.0193 | 690.614 | 799.0899 | 67.9 | 32.9539 | 2.1866 | 65.6764 | -2.6226 | 68 | 37 | 34.5092 | 98.5 | 9.1877 | 68 | 32.7149 | 55.3418 | 97.2129 | 90.501 | 0.43201
800-68-32-10-98,5 | 800 | 68 | 32 | 10 | 23.0193 | 690.614 | 799.0607 | 67.9 | 32.9822 | 2.1786 | 65.4382 | -2.6649 | 68 | 37 | 38.3435 | 98.5 | 10.1997 | 68 | 32.723 | 59.1842 | 97.2989 | 90.5358 | 0.47983
800-68-34-1-98,5 | 800 | 68 | 34 | 1 | 25.6606 | 769.8648 | 799.3373 | 67.9 | 34.6952 | 5.4903 | 164.8549 | 8.4568 | 68 | 39 | 3.8344 | 98.5 | 1.0864 | 68 | 34.5014 | 24.0047 | 90.9812 | 78.6043 | 0.049578
800-68-34-2-98,5 | 800 | 68 | 34 | 2 | 25.6606 | 769.8648 | 799.2469 | 67.9 | 34.7919 | 3.5692 | 107.1833 | 3.182 | 68 | 39 | 7.6687 | 98.5 | 2.1066 | 68 | 34.6247 | 29.7601 | 94.0576 | 86.0907 | 0.090533
800-68-34-3-98,5 | 800 | 68 | 34 | 3 | 25.6606 | 769.8648 | 799.1992 | 67.9 | 34.8445 | 2.9983 | 90.0448 | 1.0936 | 68 | 39 | 11.5031 | 98.5 | 3.1217 | 68 | 34.6828 | 34.1654 | 95.291 | 88.3155 | 0.13238
800-68-34-4-98,5 | 800 | 68 | 34 | 4 | 25.6606 | 769.8648 | 799.162 | 67.9 | 34.8818 | 2.758 | 82.833 | 0.10232 | 68 | 39 | 15.3374 | 98.5 | 4.1354 | 68 | 34.7172 | 38.24 | 95.95 | 89.2518 | 0.17465
800-68-34-5-98,5 | 800 | 68 | 34 | 5 | 25.6606 | 769.8648 | 799.1287 | 67.9 | 34.9139 | 2.6363 | 79.1795 | -0.43086 | 68 | 39 | 19.1718 | 98.5 | 5.1485 | 68 | 34.739 | 42.1961 | 96.3586 | 89.7263 | 0.21716
800-68-34-6-98,5 | 800 | 68 | 34 | 6 | 25.6606 | 769.8648 | 799.097 | 67.9 | 34.9489 | 2.5679 | 77.128 | -0.74034 | 68 | 39 | 23.0061 | 98.5 | 6.1613 | 68 | 34.7571 | 46.0989 | 96.6363 | 89.9929 | 0.25982
800-68-34-7-98,5 | 800 | 68 | 34 | 7 | 25.6606 | 769.8648 | 799.0662 | 67.9 | 34.9771 | 2.5256 | 75.86 | -0.93544 | 68 | 39 | 26.8405 | 98.5 | 7.1738 | 68 | 34.7707 | 49.9755 | 96.837 | 90.1578 | 0.30257
800-68-34-8-98,5 | 800 | 68 | 34 | 8 | 25.6606 | 769.8648 | 799.0359 | 67.9 | 35.0056 | 2.4984 | 75.0475 | -1.062 | 68 | 39 | 30.6748 | 98.5 | 8.1863 | 68 | 34.7796 | 53.837 | 96.9888 | 90.2636 | 0.34539
800-68-34-9-98,5 | 800 | 68 | 34 | 9 | 25.6606 | 769.8648 | 799.0058 | 67.9 | 35.0336 | 2.4804 | 74.51 | -1.1465 | 68 | 39 | 34.5092 | 98.5 | 9.1987 | 68 | 34.7898 | 57.6894 | 97.1076 | 90.3337 | 0.38826
800-68-34-10-98,5 | 800 | 68 | 34 | 10 | 25.6606 | 769.8648 | 798.976 | 67.9 | 35.06 | 2.4681 | 74.1421 | -1.2046 | 68 | 39 | 38.3435 | 98.5 | 10.211 | 68 | 34.7961 | 61.5361 | 97.2031 | 90.3818 | 0.43117
800-68-36-1-98,5 | 800 | 68 | 36 | 1 | 28.561 | 856.8751 | 799.2882 | 67.9 | 36.7571 | 6.6578 | 199.9226 | 11.0168 | 68 | 41 | 3.8344 | 98.5 | 1.093 | 68 | 36.5343 | 25.7376 | 90.4116 | 76.6893 | 0.045655
800-68-36-2-98,5 | 800 | 68 | 36 | 2 | 28.561 | 856.8751 | 799.1822 | 67.9 | 36.8681 | 4.2599 | 127.9343 | 5.3304 | 68 | 41 | 7.6687 | 98.5 | 2.1151 | 68 | 36.6765 | 31.9699 | 93.6659 | 85.085 | 0.082301
800-68-36-3-98,5 | 800 | 68 | 36 | 3 | 28.561 | 856.8751 | 799.1284 | 67.9 | 36.9255 | 3.5153 | 105.5791 | 3.0002 | 68 | 41 | 11.5031 | 98.5 | 3.1311 | 68 | 36.7456 | 36.5488 | 94.9992 | 87.6921 | 0.11978
800-68-36-4-98,5 | 800 | 68 | 36 | 4 | 28.561 | 856.8751 | 799.0881 | 67.9 | 36.9653 | 3.1946 | 95.9517 | 1.8522 | 68 | 41 | 15.3374 | 98.5 | 4.1455 | 68 | 36.782 | 40.7039 | 95.7187 | 88.815 | 0.15769
800-68-36-5-98,5 | 800 | 68 | 36 | 5 | 28.561 | 856.8751 | 799.0528 | 67.9 | 37.0002 | 3.03 | 91.0131 | 1.2212 | 68 | 41 | 19.1718 | 98.5 | 5.159 | 68 | 36.8092 | 44.7028 | 96.1672 | 89.3911 | 0.19584
800-68-36-6-98,5 | 800 | 68 | 36 | 6 | 28.561 | 856.8751 | 799.0197 | 67.9 | 37.0365 | 2.9362 | 88.1992 | 0.84727 | 68 | 41 | 23.0061 | 98.5 | 6.1721 | 68 | 36.8334 | 48.6309 | 96.4729 | 89.7196 | 0.23415
800-68-36-7-98,5 | 800 | 68 | 36 | 7 | 28.561 | 856.8751 | 798.9878 | 67.9 | 37.0649 | 2.8774 | 86.435 | 0.60717 | 68 | 41 | 26.8405 | 98.5 | 7.1851 | 68 | 36.8453 | 52.5241 | 96.6943 | 89.9256 | 0.27255
800-68-36-8-98,5 | 800 | 68 | 36 | 8 | 28.561 | 856.8751 | 798.9566 | 67.9 | 37.0927 | 2.8391 | 85.2888 | 0.44875 | 68 | 41 | 30.6748 | 98.5 | 8.1978 | 68 | 36.8591 | 56.3967 | 96.862 | 90.0596 | 0.31102
800-68-36-9-98,5 | 800 | 68 | 36 | 9 | 28.561 | 856.8751 | 798.9257 | 67.9 | 37.1205 | 2.8133 | 84.5172 | 0.34099 | 68 | 41 | 34.5092 | 98.5 | 9.2105 | 68 | 36.8695 | 60.2569 | 96.9934 | 90.1499 | 0.34955
800-68-36-10-98,5 | 800 | 68 | 36 | 10 | 28.561 | 856.8751 | 798.8951 | 67.9 | 37.1462 | 2.7952 | 83.9768 | 0.26499 | 68 | 41 | 38.3435 | 98.5 | 10.2231 | 68 | 36.8765 | 64.1093 | 97.0991 | 90.2133 | 0.38811
800-68-38-1-98,5 | 800 | 68 | 38 | 1 | 31.7403 | 952.2645 | 799.2255 | 67.9 | 38.8191 | 8.0457 | 241.6185 | 14.0103 | 68 | 43 | 3.8344 | 98.5 | 1.0998 | 68 | 38.5592 | 27.5289 | 89.8303 | 74.6515 | 0.042204
800-68-38-2-98,5 | 800 | 68 | 38 | 2 | 31.7403 | 952.2645 | 799.1014 | 67.9 | 38.9481 | 5.0913 | 152.9187 | 7.5241 | 68 | 43 | 7.6687 | 98.5 | 2.1241 | 68 | 38.7278 | 34.3177 | 93.2535 | 83.9596 | 0.07505
800-68-38-3-98,5 | 800 | 68 | 38 | 3 | 31.7403 | 952.2645 | 799.0402 | 67.9 | 39.0149 | 4.1325 | 124.1325 | 4.9623 | 68 | 43 | 11.5031 | 98.5 | 3.1412 | 68 | 38.8084 | 39.1108 | 94.6881 | 86.9801 | 0.10867
800-68-38-4-98,5 | 800 | 68 | 38 | 4 | 31.7403 | 952.2645 | 798.996 | 67.9 | 39.0581 | 3.7095 | 111.4305 | 3.6515 | 68 | 43 | 15.3374 | 98.5 | 4.1562 | 68 | 38.8531 | 43.3682 | 95.4704 | 88.3131 | 0.1427
800-68-38-5-98,5 | 800 | 68 | 38 | 5 | 31.7403 | 952.2645 | 798.9583 | 67.9 | 39.0944 | 3.4888 | 104.8064 | 2.9118 | 68 | 43 | 19.1718 | 98.5 | 5.1703 | 68 | 38.8851 | 47.4232 | 95.9608 | 89.0083 | 0.17698
800-68-38-6-98,5 | 800 | 68 | 38 | 6 | 31.7403 | 952.2645 | 798.9236 | 67.9 | 39.1253 | 3.3601 | 100.9454 | 2.4605 | 68 | 43 | 23.0061 | 98.5 | 6.1838 | 68 | 38.9075 | 51.3863 | 96.2963 | 89.4137 | 0.21142
800-68-38-7-98,5 | 800 | 68 | 38 | 7 | 31.7403 | 952.2645 | 798.8904 | 67.9 | 39.1559 | 3.2798 | 98.5363 | 2.1707 | 68 | 43 | 26.8405 | 98.5 | 7.1971 | 68 | 38.9249 | 55.3009 | 96.5399 | 89.6668 | 0.24596
800-68-38-8-98,5 | 800 | 68 | 38 | 8 | 31.7403 | 952.2645 | 798.8581 | 67.9 | 39.1871 | 3.2273 | 96.9625 | 1.9778 | 68 | 43 | 30.6748 | 98.5 | 8.2102 | 68 | 38.9432 | 59.1878 | 96.7248 | 89.8322 | 0.28057
800-68-38-9-98,5 | 800 | 68 | 38 | 9 | 31.7403 | 952.2645 | 798.8264 | 67.9 | 39.2121 | 3.1905 | 95.8599 | 1.8409 | 68 | 43 | 34.5092 | 98.5 | 9.2232 | 68 | 38.9519 | 63.059 | 96.8697 | 89.9482 | 0.31524
800-68-38-10-98,5 | 800 | 68 | 38 | 10 | 31.7403 | 952.2645 | 798.795 | 67.9 | 39.2396 | 3.165 | 95.0988 | 1.7456 | 68 | 43 | 38.3435 | 98.5 | 10.2361 | 68 | 38.962 | 66.9188 | 96.9864 | 90.0285 | 0.34995
800-68-40-1-98,5 | 800 | 68 | 40 | 1 | 35.2212 | 1056.6898 | 799.1743 | 67.9 | 40.8847 | 9.6909 | 291.0433 | 17.0158 | 68 | 45 | 3.8344 | 98.5 | 1.1069 | 68 | 40.5921 | 29.3647 | 89.2421 | 72.4857 | 0.039169
800-68-40-2-98,5 | 800 | 68 | 40 | 2 | 35.2212 | 1056.6898 | 799.0291 | 67.9 | 41.0345 | 6.0907 | 182.9532 | 9.7582 | 68 | 45 | 7.6687 | 98.5 | 2.1336 | 68 | 40.7792 | 36.7992 | 92.8218 | 82.7074 | 0.068656
800-68-40-3-98,5 | 800 | 68 | 40 | 3 | 35.2212 | 1056.6898 | 798.9591 | 67.9 | 41.1097 | 4.8699 | 146.2956 | 6.977 | 68 | 45 | 11.5031 | 98.5 | 3.1519 | 68 | 40.871 | 41.8544 | 94.3575 | 86.1734 | 0.098842
800-68-40-4-98,5 | 800 | 68 | 40 | 4 | 35.2212 | 1056.6898 | 798.9102 | 67.9 | 41.1568 | 4.3178 | 129.7173 | 5.4996 | 68 | 45 | 15.3374 | 98.5 | 4.1677 | 68 | 40.9264 | 46.2409 | 95.2045 | 87.741 | 0.12944
800-68-40-5-98,5 | 800 | 68 | 40 | 5 | 35.2212 | 1056.6898 | 798.8696 | 67.9 | 41.1949 | 4.0249 | 120.9249 | 4.6435 | 68 | 45 | 19.1718 | 98.5 | 5.1823 | 68 | 40.9634 | 50.3681 | 95.739 | 88.5725 | 0.16028
800-68-40-6-98,5 | 800 | 68 | 40 | 6 | 35.2212 | 1056.6898 | 798.8329 | 67.9 | 41.2336 | 3.8536 | 115.7852 | 4.1159 | 68 | 45 | 23.0061 | 98.5 | 6.1964 | 68 | 40.9963 | 54.3737 | 96.1061 | 89.0587 | 0.19128
800-68-40-7-98,5 | 800 | 68 | 40 | 7 | 35.2212 | 1056.6898 | 798.7982 | 67.9 | 41.2619 | 3.744 | 112.4952 | 3.7666 | 68 | 45 | 26.8405 | 98.5 | 7.2101 | 68 | 41.0158 | 58.3177 | 96.3733 | 89.3701 | 0.22238
800-68-40-8-98,5 | 800 | 68 | 40 | 8 | 35.2212 | 1056.6898 | 798.7647 | 67.9 | 41.2861 | 3.6703 | 110.2843 | 3.5266 | 68 | 45 | 30.6748 | 98.5 | 8.2236 | 68 | 41.0282 | 62.2258 | 96.5764 | 89.5794 | 0.25356
800-68-40-9-98,5 | 800 | 68 | 40 | 9 | 35.2212 | 1056.6898 | 798.7319 | 67.9 | 41.3165 | 3.6205 | 108.7932 | 3.3622 | 68 | 45 | 34.5092 | 98.5 | 9.2369 | 68 | 41.0467 | 66.1099 | 96.736 | 89.7207 | 0.2848
800-68-40-10-98,5 | 800 | 68 | 40 | 10 | 35.2212 | 1056.6898 | 798.6996 | 67.9 | 41.3431 | 3.5845 | 107.7178 | 3.2423 | 68 | 45 | 38.3435 | 98.5 | 10.2501 | 68 | 41.0587 | 69.9802 | 96.8645 | 89.8228 | 0.31609
800-68-42-1-98,5 | 800 | 68 | 42 | 1 | 39.0259 | 1170.8462 | 799.1078 | 67.9 | 42.9485 | 11.6181 | 348.9532 | 17.1044 | 68 | 47 | 3.8344 | 98.5 | 1.1141 | 68 | 42.6132 | 31.2421 | 88.6485 | 70.2297 | 0.036486
800-68-42-2-98,5 | 800 | 68 | 42 | 2 | 39.0259 | 1170.8462 | 798.9391 | 67.9 | 43.1302 | 7.2888 | 218.9676 | 12.4466 | 68 | 47 | 7.6687 | 98.5 | 2.1435 | 68 | 42.8326 | 39.4058 | 92.3729 | 81.3231 | 0.063018
800-68-42-3-98,5 | 800 | 68 | 42 | 3 | 39.0259 | 1170.8462 | 798.8584 | 67.9 | 43.2104 | 5.7508 | 172.7822 | 9.0424 | 68 | 47 | 11.5031 | 98.5 | 3.1633 | 68 | 42.938 | 44.7781 | 94.0081 | 85.264 | 0.090158
800-68-42-4-98,5 | 800 | 68 | 42 | 4 | 39.0259 | 1170.8462 | 798.8038 | 67.9 | 43.2647 | 5.0385 | 151.3916 | 7.4 | 68 | 47 | 15.3374 | 98.5 | 4.18 | 68 | 43.0028 | 49.3248 | 94.9212 | 87.0892 | 0.11769
800-68-42-5-98,5 | 800 | 68 | 42 | 5 | 39.0259 | 1170.8462 | 798.7597 | 67.9 | 43.3042 | 4.6539 | 139.8421 | 6.4214 | 68 | 47 | 19.1718 | 98.5 | 5.1953 | 68 | 43.0485 | 53.5438 | 95.5014 | 88.0748 | 0.14547
800-68-42-6-98,5 | 800 | 68 | 42 | 6 | 39.0259 | 1170.8462 | 798.7206 | 67.9 | 43.3375 | 4.4243 | 132.9498 | 5.801 | 68 | 47 | 23.0061 | 98.5 | 6.2098 | 68 | 43.0807 | 57.6077 | 95.9016 | 88.6631 | 0.1734
800-68-42-7-98,5 | 800 | 68 | 42 | 7 | 39.0259 | 1170.8462 | 798.6841 | 67.9 | 43.3681 | 4.2775 | 128.543 | 5.3886 | 68 | 47 | 26.8405 | 98.5 | 7.224 | 68 | 43.1042 | 61.5889 | 96.1939 | 89.0394 | 0.20145
800-68-42-8-98,5 | 800 | 68 | 42 | 8 | 39.0259 | 1170.8462 | 798.6492 | 67.9 | 43.3964 | 4.1786 | 125.5782 | 5.1037 | 68 | 47 | 30.6748 | 98.5 | 8.2378 | 68 | 43.1244 | 65.5221 | 96.4165 | 89.2927 | 0.22957
800-68-42-9-98,5 | 800 | 68 | 42 | 9 | 39.0259 | 1170.8462 | 798.6152 | 67.9 | 43.4237 | 4.1096 | 123.5078 | 4.901 | 68 | 47 | 34.5092 | 98.5 | 9.2515 | 68 | 43.1413 | 69.4255 | 96.5916 | 89.4697 | 0.25776
800-68-42-10-98,5 | 800 | 68 | 42 | 10 | 39.0259 | 1170.8462 | 798.5818 | 67.9 | 43.4504 | 4.0599 | 122.0196 | 4.7534 | 68 | 47 | 38.3435 | 98.5 | 10.2651 | 68 | 43.1559 | 73.3095 | 96.7329 | 89.597 | 0.28599
800-68-44-1-98,5 | 800 | 68 | 44 | 1 | 43.1802 | 1295.4686 | 799.0558 | 67.9 | 45.0183 | 13.874 | 416.7358 | 17.1044 | 68 | 49 | 3.8344 | 98.5 | 1.1214 | 68 | 44.6451 | 33.1405 | 88.0561 | 67.8696 | 0.034122
800-68-44-2-98,5 | 800 | 68 | 44 | 2 | 43.1802 | 1295.4686 | 798.8603 | 67.9 | 45.2243 | 8.7157 | 261.8598 | 15.3014 | 68 | 49 | 7.6687 | 98.5 | 2.1539 | 68 | 44.8853 | 42.1332 | 91.908 | 79.8155 | 0.058031
800-68-44-3-98,5 | 800 | 68 | 44 | 3 | 43.1802 | 1295.4686 | 798.7671 | 67.9 | 45.3157 | 6.8023 | 204.395 | 11.363 | 68 | 49 | 11.5031 | 98.5 | 3.1753 | 68 | 45.0088 | 47.881 | 93.6405 | 84.2468 | 0.082468
800-68-44-4-98,5 | 800 | 68 | 44 | 4 | 43.1802 | 1295.4686 | 798.7057 | 67.9 | 45.3752 | 5.8924 | 177.0696 | 9.3488 | 68 | 49 | 15.3374 | 98.5 | 4.193 | 68 | 45.0827 | 52.6252 | 94.6203 | 86.3539 | 0.10727
800-68-44-5-98,5 | 800 | 68 | 44 | 5 | 43.1802 | 1295.4686 | 798.6573 | 67.9 | 45.418 | 5.3926 | 162.0599 | 8.2443 | 68 | 49 | 19.1718 | 98.5 | 5.209 | 68 | 45.1349 | 56.9593 | 95.2476 | 87.5114 | 0.13232
800-68-44-6-98,5 | 800 | 68 | 44 | 6 | 43.1802 | 1295.4686 | 798.6153 | 67.9 | 45.4543 | 5.0907 | 152.9952 | 7.5304 | 68 | 49 | 23.0061 | 98.5 | 6.2242 | 68 | 45.1712 | 61.0956 | 95.6825 | 88.2105 | 0.15752
800-68-44-7-98,5 | 800 | 68 | 44 | 7 | 43.1802 | 1295.4686 | 798.5767 | 67.9 | 45.492 | 4.8973 | 147.1882 | 7.0522 | 68 | 49 | 26.8405 | 98.5 | 7.2388 | 68 | 45.2058 | 65.1234 | 96.0013 | 88.6586 | 0.18285
800-68-44-8-98,5 | 800 | 68 | 44 | 8 | 43.1802 | 1295.4686 | 798.5401 | 67.9 | 45.5194 | 4.7642 | 143.1966 | 6.7132 | 68 | 49 | 30.6748 | 98.5 | 8.2531 | 68 | 45.228 | 69.0907 | 96.2445 | 88.9666 | 0.20825
800-68-44-9-98,5 | 800 | 68 | 44 | 9 | 43.1802 | 1295.4686 | 798.5047 | 67.9 | 45.5459 | 4.6705 | 140.3844 | 6.4691 | 68 | 49 | 34.5092 | 98.5 | 9.2672 | 68 | 45.2473 | 73.0189 | 96.4363 | 89.1838 | 0.23371
800-68-44-10-98,5 | 800 | 68 | 44 | 10 | 43.1802 | 1295.4686 | 798.4702 | 67.9 | 45.574 | 4.6029 | 138.3602 | 6.2906 | 68 | 49 | 38.3435 | 98.5 | 10.2811 | 68 | 45.2654 | 76.9208 | 96.5912 | 89.3402 | 0.25922
800-68-46-1-98,5 | 800 | 68 | 46 | 1 | 47.7083 | 1431.3327 | 798.9867 | 67.9 | 47.0783 | 16.479 | 495.0274 | 17.1044 | 68 | 51 | 3.8344 | 98.5 | 1.1288 | 68 | 46.6671 | 35.0636 | 87.4638 | 65.4587 | 0.032021
800-68-46-2-98,5 | 800 | 68 | 46 | 2 | 47.7083 | 1431.3327 | 798.7618 | 67.9 | 47.3216 | 10.4074 | 312.7232 | 17.1044 | 68 | 51 | 7.6687 | 98.5 | 2.1648 | 68 | 46.9364 | 44.9696 | 91.4295 | 78.1854 | 0.053618
800-68-46-3-98,5 | 800 | 68 | 46 | 3 | 47.7083 | 1431.3327 | 798.6541 | 67.9 | 47.4282 | 8.0543 | 242.0491 | 14.0387 | 68 | 51 | 11.5031 | 98.5 | 3.188 | 68 | 47.0742 | 51.1571 | 93.2557 | 83.1177 | 0.075654
800-68-46-4-98,5 | 800 | 68 | 46 | 4 | 47.7083 | 1431.3327 | 798.5845 | 67.9 | 47.494 | 6.9054 | 207.5422 | 11.6027 | 68 | 51 | 15.3374 | 98.5 | 4.2068 | 68 | 47.1639 | 56.1402 | 94.3023 | 85.5257 | 0.098032
800-68-46-5-98,5 | 800 | 68 | 46 | 5 | 47.7083 | 1431.3327 | 798.531 | 67.9 | 47.5415 | 6.2631 | 188.2498 | 10.1145 | 68 | 51 | 19.1718 | 98.5 | 5.2237 | 68 | 47.2249 | 60.6169 | 94.9778 | 86.8721 | 0.12064
800-68-46-6-98,5 | 800 | 68 | 46 | 6 | 47.7083 | 1431.3327 | 798.4854 | 67.9 | 47.5778 | 5.8694 | 176.4257 | 9.3033 | 68 | 51 | 23.0061 | 98.5 | 6.2395 | 68 | 47.2697 | 64.845 | 95.4486 | 87.6974 | 0.14341
800-68-46-7-98,5 | 800 | 68 | 46 | 7 | 47.7083 | 1431.3327 | 798.4442 | 67.9 | 47.6134 | 5.6133 | 168.736 | 8.7469 | 68 | 51 | 26.8405 | 98.5 | 7.2546 | 68 | 47.3035 | 68.9355 | 95.7949 | 88.2342 | 0.16629
800-68-46-8-98,5 | 800 | 68 | 46 | 8 | 47.7083 | 1431.3327 | 798.4056 | 67.9 | 47.6475 | 5.4385 | 163.4896 | 8.3537 | 68 | 51 | 30.6748 | 98.5 | 8.2694 | 68 | 47.3347 | 72.9446 | 96.06 | 88.6006 | 0.18926
800-68-46-9-98,5 | 800 | 68 | 46 | 9 | 47.7083 | 1431.3327 | 798.3686 | 67.9 | 47.6738 | 5.3128 | 159.7189 | 8.0637 | 68 | 51 | 34.5092 | 98.5 | 9.2839 | 68 | 47.3566 | 76.9046 | 96.2693 | 88.864 | 0.21229
800-68-46-10-98,5 | 800 | 68 | 46 | 10 | 47.7083 | 1431.3327 | 798.3327 | 67.9 | 47.6973 | 5.2202 | 156.9431 | 7.8462 | 68 | 51 | 38.3435 | 98.5 | 10.2982 | 68 | 47.3733 | 80.8315 | 96.4387 | 89.058 | 0.23536
800-68-48-1-98,5 | 800 | 68 | 48 | 1 | 52.6394 | 1579.2566 | 798.9351 | 67.9 | 49.1494 | 19.4841 | 585.3354 | 17.1044 | 68 | 53 | 3.8344 | 98.5 | 1.1363 | 68 | 48.6861 | 36.9897 | 86.8782 | 62.9858 | 0.030161
800-68-48-2-98,5 | 800 | 68 | 48 | 2 | 52.6394 | 1579.2566 | 798.6779 | 67.9 | 49.4241 | 12.4032 | 372.7329 | 17.1044 | 68 | 53 | 7.6687 | 98.5 | 2.176 | 68 | 48.9842 | 47.9049 | 90.9397 | 76.4375 | 0.049706
800-68-48-3-98,5 | 800 | 68 | 48 | 3 | 52.6394 | 1579.2566 | 798.5534 | 67.9 | 49.5454 | 9.5412 | 286.7713 | 16.7745 | 68 | 53 | 11.5031 | 98.5 | 3.2012 | 68 | 49.1409 | 54.6013 | 92.8548 | 81.8744 | 0.069608
800-68-48-4-98,5 | 800 | 68 | 48 | 4 | 52.6394 | 1579.2566 | 798.4742 | 67.9 | 49.6202 | 8.1071 | 243.6907 | 14.1468 | 68 | 53 | 15.3374 | 98.5 | 4.2214 | 68 | 49.2481 | 59.8698 | 93.9675 | 84.5989 | 0.089822
800-68-48-5-98,5 | 800 | 68 | 48 | 5 | 52.6394 | 1579.2566 | 798.4145 | 67.9 | 49.6728 | 7.2897 | 219.1374 | 12.4589 | 68 | 53 | 19.1718 | 98.5 | 5.2392 | 68 | 49.3169 | 64.5215 | 94.6918 | 86.1517 | 0.11025
800-68-48-6-98,5 | 800 | 68 | 48 | 6 | 52.6394 | 1579.2566 | 798.3646 | 67.9 | 49.7134 | 6.7827 | 203.9094 | 11.3258 | 68 | 53 | 23.0061 | 98.5 | 6.2557 | 68 | 49.3698 | 68.8628 | 95.1996 | 87.1148 | 0.13084
800-68-48-7-98,5 | 800 | 68 | 48 | 7 | 52.6394 | 1579.2566 | 798.3203 | 67.9 | 49.7495 | 6.4486 | 193.8751 | 10.5373 | 68 | 53 | 26.8405 | 98.5 | 7.2715 | 68 | 49.4106 | 73.0313 | 95.5746 | 87.7496 | 0.15155
800-68-48-8-98,5 | 800 | 68 | 48 | 8 | 52.6394 | 1579.2566 | 798.2793 | 67.9 | 49.7779 | 6.2164 | 186.9058 | 10.0073 | 68 | 53 | 30.6748 | 98.5 | 8.2868 | 68 | 49.4432 | 77.0978 | 95.8625 | 88.1905 | 0.17233
800-68-48-9-98,5 | 800 | 68 | 48 | 9 | 52.6394 | 1579.2566 | 798.2405 | 67.9 | 49.8117 | 6.0521 | 181.9746 | 9.6912 | 68 | 53 | 34.5092 | 98.5 | 9.3017 | 68 | 49.4737 | 81.0964 | 96.0904 | 88.5027 | 0.19319
800-68-48-10-98,5 | 800 | 68 | 48 | 10 | 52.6394 | 1579.2566 | 798.2029 | 67.9 | 49.8368 | 5.9291 | 178.2828 | 9.4345 | 68 | 53 | 38.3435 | 98.5 | 10.3165 | 68 | 49.4953 | 85.0538 | 96.2751 | 88.7365 | 0.21409
800-68-50-1-98,5 | 800 | 68 | 50 | 1 | 58 | 1740.1022 | 798.8646 | 67.9 | 51.2158 | 22.9201 | 688.6208 | 17.1044 | 68 | 55 | 3.8344 | 98.5 | 1.1438 | 68 | 50.7056 | 38.9142 | 86.3006 | 60.4826 | 0.028506
800-68-50-2-98,5 | 800 | 68 | 50 | 2 | 58 | 1740.1022 | 798.5722 | 67.9 | 51.5259 | 14.7434 | 443.1178 | 17.1044 | 68 | 55 | 7.6687 | 98.5 | 2.1876 | 68 | 51.0337 | 50.9253 | 90.4411 | 74.5804 | 0.046236
800-68-50-3-98,5 | 800 | 68 | 50 | 3 | 58 | 1740.1022 | 798.4288 | 67.9 | 51.6663 | 11.3016 | 339.735 | 17.1042 | 68 | 55 | 11.5031 | 98.5 | 3.2151 | 68 | 51.2123 | 58.2014 | 92.4397 | 80.5145 | 0.064242
800-68-50-4-98,5 | 800 | 68 | 50 | 4 | 58 | 1740.1022 | 798.3382 | 67.9 | 51.7545 | 9.5302 | 286.5179 | 16.7601 | 68 | 55 | 15.3374 | 98.5 | 4.2367 | 68 | 51.3329 | 63.8072 | 93.6169 | 83.5686 | 0.082526
800-68-50-5-98,5 | 800 | 68 | 50 | 5 | 58 | 1740.1022 | 798.2712 | 67.9 | 51.8113 | 8.5012 | 255.6044 | 14.9122 | 68 | 55 | 19.1718 | 98.5 | 5.2556 | 68 | 51.4157 | 68.6705 | 94.3902 | 85.3427 | 0.10101
800-68-50-6-98,5 | 800 | 68 | 50 | 6 | 58 | 1740.1022 | 798.2163 | 67.9 | 51.8572 | 7.8544 | 236.1726 | 13.6467 | 68 | 55 | 23.0061 | 98.5 | 6.273 | 68 | 51.4749 | 73.1517 | 94.9356 | 86.4579 | 0.11965
800-68-50-7-98,5 | 800 | 68 | 50 | 7 | 58 | 1740.1022 | 798.1682 | 67.9 | 51.8924 | 7.4221 | 223.1877 | 12.7486 | 68 | 55 | 26.8405 | 98.5 | 7.2894 | 68 | 51.5231 | 77.4183 | 95.3402 | 87.2032 | 0.1384
800-68-50-8-98,5 | 800 | 68 | 50 | 8 | 58 | 1740.1022 | 798.1244 | 67.9 | 51.9297 | 7.1225 | 214.1903 | 12.0987 | 68 | 55 | 30.6748 | 98.5 | 8.3053 | 68 | 51.5631 | 81.5523 | 95.652 | 87.7198 | 0.15724
800-68-50-9-98,5 | 800 | 68 | 50 | 9 | 58 | 1740.1022 | 798.0832 | 67.9 | 51.9508 | 6.9017 | 207.5594 | 11.6041 | 68 | 55 | 34.5092 | 98.5 | 9.3208 | 68 | 51.5878 | 85.6075 | 95.8992 | 88.1006 | 0.17613
800-68-50-10-98,5 | 800 | 68 | 50 | 10 | 58 | 1740.1022 | 798.0438 | 67.9 | 51.9794 | 6.7404 | 202.7203 | 11.2342 | 68 | 55 | 38.3435 | 98.5 | 10.3359 | 68 | 51.6168 | 89.6031 | 96.1 | 88.3786 | 0.19509
800-70-10-1-98,5 | 800 | 70 | 10 | 1 | 6.1053 | 183.1691 | 799.8025 | 69.9 | 10.1764 | 0.55704 | 16.7164 | -17.5926 | 70 | 15 | 3.8344 | 98.5 | 1.0306 | 70 | 10.1764 | 9.3826 | 96.1092 | 90.876 | 0.18024
800-70-10-2-98,5 | 800 | 70 | 10 | 2 | 6.1053 | 183.1691 | 799.7776 | 69.9 | 10.2081 | 0.50985 | 15.3006 | -18.5265 | 70 | 15 | 7.6687 | 98.5 | 2.0406 | 70 | 10.1841 | 13.2641 | 97.1206 | 91.6491 | 0.35743
800-70-10-3-98,5 | 800 | 70 | 10 | 3 | 6.1053 | 183.1691 | 799.7539 | 69.9 | 10.2415 | 0.50095 | 15.0341 | -18.7112 | 70 | 15 | 11.5031 | 98.5 | 3.0502 | 70 | 10.1914 | 17.1074 | 97.4674 | 91.7947 | 0.5353
800-70-10-4-98,5 | 800 | 70 | 10 | 4 | 6.1053 | 183.1691 | 799.7305 | 69.9 | 10.2725 | 0.49834 | 14.9562 | -18.7658 | 70 | 15 | 15.3374 | 98.5 | 4.0598 | 70 | 10.195 | 20.9443 | 97.6423 | 91.8375 | 0.7134
800-70-10-5-98,5 | 800 | 70 | 10 | 5 | 6.1053 | 183.1691 | 799.7071 | 69.9 | 10.3014 | 0.49759 | 14.9339 | -18.7814 | 70 | 15 | 19.1718 | 98.5 | 5.0694 | 70 | 10.1962 | 24.7794 | 97.7477 | 91.8499 | 0.89163
800-70-10-6-98,5 | 800 | 70 | 10 | 6 | 6.1053 | 183.1691 | 799.6838 | 69.9 | 10.3318 | 0.49766 | 14.9367 | -18.7814 | 70 | 15 | 23.0061 | 98.5 | 6.0789 | 70 | 10.199 | 28.6137 | 97.8181 | 91.8486 | 1.07
800-70-10-7-98,5 | 800 | 70 | 10 | 7 | 6.1053 | 183.1691 | 799.6604 | 69.9 | 10.3619 | 0.4981 | 14.9502 | -18.7794 | 70 | 15 | 26.8405 | 98.5 | 7.0884 | 70 | 10.2017 | 32.4476 | 97.8685 | 91.8415 | 1.2484
800-70-10-8-98,5 | 800 | 70 | 10 | 8 | 6.1053 | 183.1691 | 799.6371 | 69.9 | 10.3918 | 0.49874 | 14.9698 | -18.7561 | 70 | 15 | 30.6748 | 98.5 | 8.098 | 70 | 10.2043 | 36.2813 | 97.9063 | 91.831 | 1.4269
800-70-10-9-98,5 | 800 | 70 | 10 | 9 | 6.1053 | 183.1691 | 799.6138 | 69.9 | 10.4225 | 0.49952 | 14.9939 | -18.7392 | 70 | 15 | 34.5092 | 98.5 | 9.1075 | 70 | 10.2088 | 40.1149 | 97.9358 | 91.8181 | 1.6055
800-70-10-10-98,5 | 800 | 70 | 10 | 10 | 6.1053 | 183.1691 | 799.5904 | 69.9 | 10.4528 | 0.50037 | 15.0197 | -18.7211 | 70 | 15 | 38.3435 | 98.5 | 10.117 | 70 | 10.2123 | 43.9484 | 97.9594 | 91.8043 | 1.7842
800-70-12-1-98,5 | 800 | 70 | 12 | 1 | 6.9395 | 208.1987 | 799.779 | 69.9 | 12.2006 | 0.66118 | 19.8421 | -15.7689 | 70 | 17 | 3.8344 | 98.5 | 1.0335 | 70 | 12.1924 | 10.1127 | 95.8359 | 90.4723 | 0.15928
800-70-12-2-98,5 | 800 | 70 | 12 | 2 | 6.9395 | 208.1987 | 799.7529 | 69.9 | 12.2378 | 0.59277 | 17.7895 | -16.934 | 70 | 17 | 7.6687 | 98.5 | 2.0439 | 70 | 12.2102 | 14.0155 | 96.9726 | 91.4581 | 0.31512
800-70-12-3-98,5 | 800 | 70 | 12 | 3 | 6.9395 | 208.1987 | 799.7286 | 69.9 | 12.2662 | 0.57908 | 17.3795 | -17.1817 | 70 | 17 | 11.5031 | 98.5 | 3.0538 | 70 | 12.2146 | 17.8635 | 97.3645 | 91.6553 | 0.47166
800-70-12-4-98,5 | 800 | 70 | 12 | 4 | 6.9395 | 208.1987 | 799.7046 | 69.9 | 12.2965 | 0.57482 | 17.2521 | -17.2597 | 70 | 17 | 15.3374 | 98.5 | 4.0637 | 70 | 12.2189 | 21.7021 | 97.5625 | 91.7167 | 0.62846
800-70-12-5-98,5 | 800 | 70 | 12 | 5 | 6.9395 | 208.1987 | 799.6806 | 69.9 | 12.3266 | 0.5734 | 17.2099 | -17.2856 | 70 | 17 | 19.1718 | 98.5 | 5.0735 | 70 | 12.2219 | 25.5379 | 97.6819 | 91.7372 | 0.7854
800-70-12-6-98,5 | 800 | 70 | 12 | 6 | 6.9395 | 208.1987 | 799.6567 | 69.9 | 12.3569 | 0.57314 | 17.2026 | -17.2856 | 70 | 17 | 23.0061 | 98.5 | 6.0833 | 70 | 12.2245 | 29.3725 | 97.7617 | 91.741 | 0.94245
800-70-12-7-98,5 | 800 | 70 | 12 | 7 | 6.9395 | 208.1987 | 799.6328 | 69.9 | 12.3867 | 0.57342 | 17.2115 | -17.2901 | 70 | 17 | 26.8405 | 98.5 | 7.093 | 70 | 12.2264 | 33.2066 | 97.8189 | 91.7369 | 1.0996
800-70-12-8-98,5 | 800 | 70 | 12 | 8 | 6.9395 | 208.1987 | 799.609 | 69.9 | 12.4171 | 0.57402 | 17.23 | -17.2732 | 70 | 17 | 30.6748 | 98.5 | 8.1028 | 70 | 12.2298 | 37.0403 | 97.8618 | 91.7283 | 1.2568
800-70-12-9-98,5 | 800 | 70 | 12 | 9 | 6.9395 | 208.1987 | 799.5851 | 69.9 | 12.4474 | 0.5748 | 17.2538 | -17.2585 | 70 | 17 | 34.5092 | 98.5 | 9.1125 | 70 | 12.2332 | 40.8739 | 97.8952 | 91.7171 | 1.414
800-70-12-10-98,5 | 800 | 70 | 12 | 10 | 6.9395 | 208.1987 | 799.5612 | 69.9 | 12.4777 | 0.57568 | 17.281 | -17.2418 | 70 | 17 | 38.3435 | 98.5 | 10.1223 | 70 | 12.2369 | 44.7074 | 97.9219 | 91.7043 | 1.5714
800-70-14-1-98,5 | 800 | 70 | 14 | 1 | 7.8725 | 236.1877 | 799.7532 | 69.9 | 14.2283 | 0.78748 | 23.6331 | -13.8853 | 70 | 19 | 3.8344 | 98.5 | 1.0367 | 70 | 14.2129 | 10.9193 | 95.5366 | 89.997 | 0.14114
800-70-14-2-98,5 | 800 | 70 | 14 | 2 | 7.8725 | 236.1877 | 799.7256 | 69.9 | 14.2635 | 0.68902 | 20.6789 | -15.3264 | 70 | 19 | 7.6687 | 98.5 | 2.0475 | 70 | 14.2301 | 14.8521 | 96.8093 | 91.2477 | 0.27842
800-70-14-3-98,5 | 800 | 70 | 14 | 3 | 7.8725 | 236.1877 | 799.7005 | 69.9 | 14.2941 | 0.66883 | 20.0735 | -15.6452 | 70 | 19 | 11.5031 | 98.5 | 3.0578 | 70 | 14.2399 | 18.7067 | 97.2509 | 91.5042 | 0.41646
800-70-14-4-98,5 | 800 | 70 | 14 | 4 | 7.8725 | 236.1877 | 799.6758 | 69.9 | 14.3264 | 0.66226 | 19.8769 | -15.7506 | 70 | 19 | 15.3374 | 98.5 | 4.0679 | 70 | 14.2466 | 22.5476 | 97.4745 | 91.5877 | 0.55477
800-70-14-5-98,5 | 800 | 70 | 14 | 5 | 7.8725 | 236.1877 | 799.6513 | 69.9 | 14.3564 | 0.65975 | 19.8024 | -15.7908 | 70 | 19 | 19.1718 | 98.5 | 5.0779 | 70 | 14.249 | 26.3845 | 97.6095 | 91.6195 | 0.69322
800-70-14-6-98,5 | 800 | 70 | 14 | 6 | 7.8725 | 236.1877 | 799.6269 | 69.9 | 14.3865 | 0.65896 | 19.7791 | -15.8034 | 70 | 19 | 23.0061 | 98.5 | 6.088 | 70 | 14.2524 | 30.2196 | 97.6998 | 91.6296 | 0.83177
800-70-14-7-98,5 | 800 | 70 | 14 | 7 | 7.8725 | 236.1877 | 799.6024 | 69.9 | 14.4167 | 0.65898 | 19.7804 | -15.8034 | 70 | 19 | 26.8405 | 98.5 | 7.098 | 70 | 14.2554 | 34.0539 | 97.7644 | 91.6293 | 0.97041
800-70-14-8-98,5 | 800 | 70 | 14 | 8 | 7.8725 | 236.1877 | 799.578 | 69.9 | 14.4469 | 0.65945 | 19.7951 | -15.8026 | 70 | 19 | 30.6748 | 98.5 | 8.108 | 70 | 14.2586 | 37.8878 | 97.813 | 91.6233 | 1.1091
800-70-14-9-98,5 | 800 | 70 | 14 | 9 | 7.8725 | 236.1877 | 799.5536 | 69.9 | 14.4771 | 0.66018 | 19.8177 | -15.7824 | 70 | 19 | 34.5092 | 98.5 | 9.118 | 70 | 14.2618 | 41.7214 | 97.8508 | 91.614 | 1.2479
800-70-14-10-98,5 | 800 | 70 | 14 | 10 | 7.8725 | 236.1877 | 799.5292 | 69.9 | 14.5072 | 0.66107 | 19.8451 | -15.7676 | 70 | 19 | 38.3435 | 98.5 | 10.128 | 70 | 14.2658 | 45.5549 | 97.8811 | 91.6027 | 1.3867
800-70-16-1-98,5 | 800 | 70 | 16 | 1 | 8.9137 | 267.4282 | 799.7248 | 69.9 | 16.2595 | 0.94145 | 28.2549 | -11.9364 | 70 | 21 | 3.8344 | 98.5 | 1.0401 | 70 | 16.236 | 11.8066 | 95.2102 | 89.4382 | 0.12543
800-70-16-2-98,5 | 800 | 70 | 16 | 2 | 8.9137 | 267.4282 | 799.6953 | 69.9 | 16.2946 | 0.80166 | 24.0603 | -13.6907 | 70 | 21 | 7.6687 | 98.5 | 2.0514 | 70 | 16.2579 | 15.7808 | 96.6294 | 91.0065 | 0.24655
800-70-16-3-98,5 | 800 | 70 | 16 | 3 | 8.9137 | 267.4282 | 799.6694 | 69.9 | 16.3297 | 0.77226 | 23.1789 | -14.0954 | 70 | 21 | 11.5031 | 98.5 | 3.062 | 70 | 16.2721 | 19.6445 | 97.1256 | 91.3363 | 0.36848
800-70-16-4-98,5 | 800 | 70 | 16 | 4 | 8.9137 | 267.4282 | 799.6441 | 69.9 | 16.3591 | 0.76208 | 22.8739 | -14.2387 | 70 | 21 | 15.3374 | 98.5 | 4.0724 | 70 | 16.2762 | 23.4891 | 97.3775 | 91.4505 | 0.4907
800-70-16-5-98,5 | 800 | 70 | 16 | 5 | 8.9137 | 267.4282 | 799.6189 | 69.9 | 16.3891 | 0.75798 | 22.7515 | -14.2967 | 70 | 21 | 19.1718 | 98.5 | 5.0828 | 70 | 16.2792 | 27.3275 | 97.5298 | 91.4965 | 0.61306
800-70-16-6-98,5 | 800 | 70 | 16 | 6 | 8.9137 | 267.4282 | 799.5939 | 69.9 | 16.4191 | 0.75636 | 22.7037 | -14.3194 | 70 | 21 | 23.0061 | 98.5 | 6.0931 | 70 | 16.2831 | 31.1635 | 97.6317 | 91.5147 | 0.73553
800-70-16-7-98,5 | 800 | 70 | 16 | 7 | 8.9137 | 267.4282 | 799.5689 | 69.9 | 16.4486 | 0.75591 | 22.6909 | -14.3194 | 70 | 21 | 26.8405 | 98.5 | 7.1033 | 70 | 16.2856 | 34.9983 | 97.7047 | 91.5197 | 0.85807
800-70-16-8-98,5 | 800 | 70 | 16 | 8 | 8.9137 | 267.4282 | 799.544 | 69.9 | 16.4793 | 0.75618 | 22.6996 | -14.3255 | 70 | 21 | 30.6748 | 98.5 | 8.1136 | 70 | 16.2895 | 38.8324 | 97.7595 | 91.5167 | 0.98068
800-70-16-9-98,5 | 800 | 70 | 16 | 9 | 8.9137 | 267.4282 | 799.519 | 69.9 | 16.5093 | 0.75679 | 22.7187 | -14.3213 | 70 | 21 | 34.5092 | 98.5 | 9.1238 | 70 | 16.2935 | 42.6661 | 97.8022 | 91.5098 | 1.1034
800-70-16-10-98,5 | 800 | 70 | 16 | 10 | 8.9137 | 267.4282 | 799.4941 | 69.9 | 16.5394 | 0.75765 | 22.7451 | -14.2996 | 70 | 21 | 38.3435 | 98.5 | 10.1341 | 70 | 16.2971 | 46.4996 | 97.8364 | 91.5002 | 1.2261
800-70-18-1-98,5 | 800 | 70 | 18 | 1 | 10.0739 | 302.2347 | 799.6937 | 69.9 | 18.2958 | 1.1301 | 33.9169 | -9.9174 | 70 | 23 | 3.8344 | 98.5 | 1.0439 | 70 | 18.2623 | 12.7782 | 94.8561 | 88.7823 | 0.11181
800-70-18-2-98,5 | 800 | 70 | 18 | 2 | 10.0739 | 302.2347 | 799.6619 | 69.9 | 18.3311 | 0.934 | 28.0335 | -12.0218 | 70 | 23 | 7.6687 | 98.5 | 2.0558 | 70 | 18.2881 | 16.8086 | 96.4319 | 90.7285 | 0.21882
800-70-18-3-98,5 | 800 | 70 | 18 | 3 | 10.0739 | 302.2347 | 799.635 | 69.9 | 18.3656 | 0.8913 | 26.7527 | -12.5341 | 70 | 23 | 11.5031 | 98.5 | 3.0667 | 70 | 18.302 | 20.6856 | 96.9879 | 91.1524 | 0.32671
800-70-18-4-98,5 | 800 | 70 | 18 | 4 | 10.0739 | 302.2347 | 799.609 | 69.9 | 18.3953 | 0.87615 | 26.299 | -12.721 | 70 | 23 | 15.3374 | 98.5 | 4.0774 | 70 | 18.3093 | 24.5351 | 97.2709 | 91.3027 | 0.43489
800-70-18-5-98,5 | 800 | 70 | 18 | 5 | 10.0739 | 302.2347 | 799.5832 | 69.9 | 18.4252 | 0.86971 | 26.1065 | -12.8013 | 70 | 23 | 19.1718 | 98.5 | 5.088 | 70 | 18.3128 | 28.3759 | 97.4422 | 91.3667 | 0.54323
800-70-18-6-98,5 | 800 | 70 | 18 | 6 | 10.0739 | 302.2347 | 799.5576 | 69.9 | 18.455 | 0.86686 | 26.0217 | -12.8367 | 70 | 23 | 23.0061 | 98.5 | 6.0986 | 70 | 18.3172 | 32.2131 | 97.5569 | 91.395 | 0.65168
800-70-18-7-98,5 | 800 | 70 | 18 | 7 | 10.0739 | 302.2347 | 799.5321 | 69.9 | 18.485 | 0.86575 | 25.9892 | -12.8504 | 70 | 23 | 26.8405 | 98.5 | 7.1091 | 70 | 18.3208 | 36.0486 | 97.6392 | 91.406 | 0.7602
800-70-18-8-98,5 | 800 | 70 | 18 | 8 | 10.0739 | 302.2347 | 799.5065 | 69.9 | 18.5149 | 0.86558 | 25.9851 | -12.8504 | 70 | 23 | 30.6748 | 98.5 | 8.1196 | 70 | 18.3245 | 39.8831 | 97.701 | 91.4076 | 0.86878
800-70-18-9-98,5 | 800 | 70 | 18 | 9 | 10.0739 | 302.2347 | 799.481 | 69.9 | 18.5449 | 0.86598 | 25.9978 | -12.8521 | 70 | 23 | 34.5092 | 98.5 | 9.1301 | 70 | 18.328 | 43.7171 | 97.7491 | 91.4037 | 0.97742
800-70-18-10-98,5 | 800 | 70 | 18 | 10 | 10.0739 | 302.2347 | 799.4555 | 69.9 | 18.5747 | 0.86672 | 26.0208 | -12.8467 | 70 | 23 | 38.3435 | 98.5 | 10.1406 | 70 | 18.3323 | 47.5507 | 97.7877 | 91.3964 | 1.0861
800-70-20-1-98,5 | 800 | 70 | 20 | 1 | 11.3642 | 340.9454 | 799.6599 | 69.9 | 20.3294 | 1.3611 | 40.8527 | -7.8409 | 70 | 25 | 3.8344 | 98.5 | 1.048 | 70 | 20.2862 | 13.8374 | 94.4737 | 88.0229 | 0.099969
800-70-20-2-98,5 | 800 | 70 | 20 | 2 | 11.3642 | 340.9454 | 799.6251 | 69.9 | 20.3703 | 1.09 | 32.7167 | -10.3158 | 70 | 25 | 7.6687 | 98.5 | 2.0605 | 70 | 20.3193 | 17.9429 | 96.2156 | 90.4086 | 0.19466
800-70-20-3-98,5 | 800 | 70 | 20 | 3 | 11.3642 | 340.9454 | 799.5971 | 69.9 | 20.4022 | 1.0287 | 30.8776 | -10.9563 | 70 | 25 | 11.5031 | 98.5 | 3.0718 | 70 | 20.3344 | 21.8386 | 96.8366 | 90.9481 | 0.29026
800-70-20-4-98,5 | 800 | 70 | 20 | 4 | 11.3642 | 340.9454 | 799.5703 | 69.9 | 20.4353 | 1.0067 | 30.2179 | -11.1947 | 70 | 25 | 15.3374 | 98.5 | 4.0828 | 70 | 20.3449 | 25.6949 | 97.1538 | 91.1418 | 0.38619
800-70-20-5-98,5 | 800 | 70 | 20 | 5 | 11.3642 | 340.9454 | 799.5439 | 69.9 | 20.4648 | 0.99685 | 29.9242 | -11.3024 | 70 | 25 | 19.1718 | 98.5 | 5.0937 | 70 | 20.3491 | 29.5391 | 97.346 | 91.2282 | 0.48228
800-70-20-6-98,5 | 800 | 70 | 20 | 6 | 11.3642 | 340.9454 | 799.5177 | 69.9 | 20.4945 | 0.99218 | 29.7852 | -11.3537 | 70 | 25 | 23.0061 | 98.5 | 6.1045 | 70 | 20.3541 | 33.3781 | 97.475 | 91.2692 | 0.57848
800-70-20-7-98,5 | 800 | 70 | 20 | 7 | 11.3642 | 340.9454 | 799.4915 | 69.9 | 20.5243 | 0.99003 | 29.7215 | -11.3773 | 70 | 25 | 26.8405 | 98.5 | 7.1153 | 70 | 20.3577 | 37.2146 | 97.5674 | 91.2882 | 0.67475
800-70-20-8-98,5 | 800 | 70 | 20 | 8 | 11.3642 | 340.9454 | 799.4654 | 69.9 | 20.5533 | 0.98919 | 29.6973 | -11.3773 | 70 | 25 | 30.6748 | 98.5 | 8.1261 | 70 | 20.3614 | 41.0498 | 97.6369 | 91.2955 | 0.77109
800-70-20-9-98,5 | 800 | 70 | 20 | 9 | 11.3642 | 340.9454 | 799.4393 | 69.9 | 20.5838 | 0.98925 | 29.7 | -11.3862 | 70 | 25 | 34.5092 | 98.5 | 9.1368 | 70 | 20.3664 | 44.8841 | 97.6911 | 91.295 | 0.86748
800-70-20-10-98,5 | 800 | 70 | 20 | 10 | 11.3642 | 340.9454 | 799.4133 | 69.9 | 20.6129 | 0.98973 | 29.7156 | -11.3852 | 70 | 25 | 38.3435 | 98.5 | 10.1476 | 70 | 20.37 | 48.7179 | 97.7345 | 91.2907 | 0.96391
800-70-22-1-98,5 | 800 | 70 | 22 | 1 | 12.7934 | 383.8244 | 799.6234 | 69.9 | 22.3711 | 1.6449 | 49.3729 | -5.6932 | 70 | 27 | 3.8344 | 98.5 | 1.0524 | 70 | 22.3135 | 14.9828 | 94.0651 | 87.1426 | 0.089698
800-70-22-2-98,5 | 800 | 70 | 22 | 2 | 12.7934 | 383.8244 | 799.5849 | 69.9 | 22.4152 | 1.2745 | 38.2566 | -8.5709 | 70 | 27 | 7.6687 | 98.5 | 2.0655 | 70 | 22.3545 | 19.1876 | 95.9813 | 90.038 | 0.17363
800-70-22-3-98,5 | 800 | 70 | 22 | 3 | 12.7934 | 383.8244 | 799.5555 | 69.9 | 22.4485 | 1.1879 | 35.6591 | -9.3575 | 70 | 27 | 11.5031 | 98.5 | 3.0772 | 70 | 22.3732 | 23.1085 | 96.6725 | 90.7147 | 0.2585
800-70-22-4-98,5 | 800 | 70 | 22 | 4 | 12.7934 | 383.8244 | 799.5278 | 69.9 | 22.4813 | 1.156 | 34.7035 | -9.6603 | 70 | 27 | 15.3374 | 98.5 | 4.0885 | 70 | 22.3857 | 26.9748 | 97.027 | 90.9638 | 0.34372
800-70-22-5-98,5 | 800 | 70 | 22 | 5 | 12.7934 | 383.8244 | 799.5007 | 69.9 | 22.5091 | 1.1413 | 34.2628 | -9.8026 | 70 | 27 | 19.1718 | 98.5 | 5.0997 | 70 | 22.3887 | 30.8238 | 97.2422 | 91.0789 | 0.42911
800-70-22-6-98,5 | 800 | 70 | 22 | 6 | 12.7934 | 383.8244 | 799.4739 | 69.9 | 22.5405 | 1.1342 | 34.0496 | -9.872 | 70 | 27 | 23.0061 | 98.5 | 6.1108 | 70 | 22.3966 | 34.6653 | 97.3867 | 91.1347 | 0.51461
800-70-22-7-98,5 | 800 | 70 | 22 | 7 | 12.7934 | 383.8244 | 799.4472 | 69.9 | 22.5691 | 1.1304 | 33.9377 | -9.9086 | 70 | 27 | 26.8405 | 98.5 | 7.1218 | 70 | 22.3994 | 38.5034 | 97.4904 | 91.1641 | 0.60019
800-70-22-8-98,5 | 800 | 70 | 22 | 8 | 12.7934 | 383.8244 | 799.4205 | 69.9 | 22.5998 | 1.1287 | 33.889 | -9.9245 | 70 | 27 | 30.6748 | 98.5 | 8.1328 | 70 | 22.4056 | 42.3394 | 97.5684 | 91.1771 | 0.68583
800-70-22-9-98,5 | 800 | 70 | 22 | 9 | 12.7934 | 383.8244 | 799.3938 | 69.9 | 22.6287 | 1.1281 | 33.8711 | -9.9245 | 70 | 27 | 34.5092 | 98.5 | 9.1438 | 70 | 22.4091 | 46.1744 | 97.6292 | 91.182 | 0.77152
800-70-22-10-98,5 | 800 | 70 | 22 | 10 | 12.7934 | 383.8244 | 799.3672 | 69.9 | 22.6589 | 1.1283 | 33.8782 | -9.9304 | 70 | 27 | 38.3435 | 98.5 | 10.1548 | 70 | 22.4145 | 50.0086 | 97.6779 | 91.1805 | 0.85726
800-70-24-1-98,5 | 800 | 70 | 24 | 1 | 14.3773 | 431.3424 | 799.5889 | 69.9 | 24.414 | 1.9936 | 59.8421 | -3.4735 | 70 | 29 | 3.8344 | 98.5 | 1.0571 | 70 | 24.3418 | 16.2181 | 93.6288 | 86.1338 | 0.080751
800-70-24-2-98,5 | 800 | 70 | 24 | 2 | 14.3773 | 431.3424 | 799.5458 | 69.9 | 24.4623 | 1.4939 | 44.8455 | -6.7789 | 70 | 29 | 7.6687 | 98.5 | 2.071 | 70 | 24.392 | 20.5521 | 95.7263 | 89.6092 | 0.15524
800-70-24-3-98,5 | 800 | 70 | 24 | 3 | 14.3773 | 431.3424 | 799.5147 | 69.9 | 24.4973 | 1.373 | 41.217 | -7.7328 | 70 | 29 | 11.5031 | 98.5 | 3.0831 | 70 | 24.4126 | 24.5074 | 96.4931 | 90.4503 | 0.23069
800-70-24-4-98,5 | 800 | 70 | 24 | 4 | 14.3773 | 431.3424 | 799.4861 | 69.9 | 24.5319 | 1.3276 | 39.856 | -8.1108 | 70 | 29 | 15.3374 | 98.5 | 4.0948 | 70 | 24.4292 | 28.3871 | 96.8881 | 90.766 | 0.30652
800-70-24-5-98,5 | 800 | 70 | 24 | 5 | 14.3773 | 431.3424 | 799.4582 | 69.9 | 24.5613 | 1.3063 | 39.218 | -8.2922 | 70 | 29 | 19.1718 | 98.5 | 5.1062 | 70 | 24.4364 | 32.2428 | 97.1286 | 90.9141 | 0.38253
800-70-24-6-98,5 | 800 | 70 | 24 | 6 | 14.3773 | 431.3424 | 799.4307 | 69.9 | 24.5909 | 1.2953 | 38.8898 | -8.3866 | 70 | 29 | 23.0061 | 98.5 | 6.1176 | 70 | 24.4416 | 36.0881 | 97.2902 | 90.9905 | 0.45865
800-70-24-7-98,5 | 800 | 70 | 24 | 7 | 14.3773 | 431.3424 | 799.4033 | 69.9 | 24.6204 | 1.2894 | 38.7137 | -8.4375 | 70 | 29 | 26.8405 | 98.5 | 7.1289 | 70 | 24.4477 | 39.9284 | 97.4062 | 91.0316 | 0.53485
800-70-24-8-98,5 | 800 | 70 | 24 | 8 | 14.3773 | 431.3424 | 799.3761 | 69.9 | 24.6499 | 1.2863 | 38.6209 | -8.4644 | 70 | 29 | 30.6748 | 98.5 | 8.1401 | 70 | 24.4527 | 43.7658 | 97.4936 | 91.0534 | 0.61111
800-70-24-9-98,5 | 800 | 70 | 24 | 9 | 14.3773 | 431.3424 | 799.3488 | 69.9 | 24.6793 | 1.2848 | 38.5776 | -8.4769 | 70 | 29 | 34.5092 | 98.5 | 9.1514 | 70 | 24.4575 | 47.6017 | 97.5617 | 91.0637 | 0.68742
800-70-24-10-98,5 | 800 | 70 | 24 | 10 | 14.3773 | 431.3424 | 799.3217 | 69.9 | 24.7082 | 1.2843 | 38.5645 | -8.4769 | 70 | 29 | 38.3435 | 98.5 | 10.1626 | 70 | 24.4639 | 51.4365 | 97.6162 | 91.067 | 0.76377
800-70-26-1-98,5 | 800 | 70 | 26 | 1 | 16.1296 | 483.9142 | 799.548 | 69.9 | 26.461 | 2.4217 | 72.6962 | -1.2068 | 70 | 31 | 3.8344 | 98.5 | 1.0621 | 70 | 26.3702 | 17.5423 | 93.166 | 84.9861 | 0.07295
800-70-26-2-98,5 | 800 | 70 | 26 | 2 | 16.1296 | 483.9142 | 799.499 | 69.9 | 26.5153 | 1.7563 | 52.7247 | -4.933 | 70 | 31 | 7.6687 | 98.5 | 2.0769 | 70 | 26.4316 | 22.0421 | 95.4501 | 89.1114 | 0.13915
800-70-26-3-98,5 | 800 | 70 | 26 | 3 | 16.1296 | 483.9142 | 799.4659 | 69.9 | 26.5513 | 1.5892 | 47.71 | -6.0752 | 70 | 31 | 11.5031 | 98.5 | 3.0895 | 70 | 26.4571 | 26.0435 | 96.2975 | 90.1475 | 0.20632
800-70-26-4-98,5 | 800 | 70 | 26 | 4 | 16.1296 | 483.9142 | 799.4361 | 69.9 | 26.5876 | 1.5252 | 45.7922 | -6.5418 | 70 | 31 | 15.3374 | 98.5 | 4.1015 | 70 | 26.4772 | 29.9418 | 96.7365 | 90.5439 | 0.27389
800-70-26-5-98,5 | 800 | 70 | 26 | 5 | 16.1296 | 483.9142 | 799.4074 | 69.9 | 26.6167 | 1.4946 | 44.8744 | -6.7715 | 70 | 31 | 19.1718 | 98.5 | 5.1133 | 70 | 26.4858 | 33.8068 | 97.0043 | 90.7337 | 0.34165
800-70-26-6-98,5 | 800 | 70 | 26 | 6 | 16.1296 | 483.9142 | 799.3791 | 69.9 | 26.6445 | 1.4783 | 44.3847 | -6.8958 | 70 | 31 | 23.0061 | 98.5 | 6.1249 | 70 | 26.4898 | 37.6575 | 97.1846 | 90.8352 | 0.40952
800-70-26-7-98,5 | 800 | 70 | 26 | 7 | 16.1296 | 483.9142 | 799.3511 | 69.9 | 26.6742 | 1.4692 | 44.1149 | -6.9649 | 70 | 31 | 26.8405 | 98.5 | 7.1365 | 70 | 26.4973 | 41.5009 | 97.3142 | 90.8912 | 0.47748
800-70-26-8-98,5 | 800 | 70 | 26 | 8 | 16.1296 | 483.9142 | 799.3232 | 69.9 | 26.7049 | 1.4642 | 43.9653 | -7.0033 | 70 | 31 | 30.6748 | 98.5 | 8.148 | 70 | 26.5045 | 45.3403 | 97.4118 | 90.9224 | 0.5455
800-70-26-9-98,5 | 800 | 70 | 26 | 9 | 16.1296 | 483.9142 | 799.2954 | 69.9 | 26.7341 | 1.4614 | 43.8818 | -7.0248 | 70 | 31 | 34.5092 | 98.5 | 9.1595 | 70 | 26.5092 | 49.1774 | 97.4879 | 90.94 | 0.61357
800-70-26-10-98,5 | 800 | 70 | 26 | 10 | 16.1296 | 483.9142 | 799.2676 | 69.9 | 26.7626 | 1.4599 | 43.8407 | -7.0354 | 70 | 31 | 38.3435 | 98.5 | 10.1709 | 70 | 26.5144 | 53.0132 | 97.549 | 90.9488 | 0.68168
800-70-28-1-98,5 | 800 | 70 | 28 | 1 | 18.065 | 541.9831 | 799.4971 | 69.9 | 28.5118 | 2.946 | 88.4418 | 1.1095 | 70 | 33 | 3.8344 | 98.5 | 1.0675 | 70 | 28.4007 | 18.9534 | 92.6781 | 83.6921 | 0.066142
800-70-28-2-98,5 | 800 | 70 | 28 | 2 | 18.065 | 541.9831 | 799.4409 | 69.9 | 28.5726 | 2.071 | 62.1769 | -3.0307 | 70 | 33 | 7.6687 | 98.5 | 2.0833 | 70 | 28.4733 | 23.6627 | 95.152 | 88.5359 | 0.12505
800-70-28-3-98,5 | 800 | 70 | 28 | 3 | 18.065 | 541.9831 | 799.4053 | 69.9 | 28.6115 | 1.8428 | 55.3294 | -4.3789 | 70 | 33 | 11.5031 | 98.5 | 3.0965 | 70 | 28.5045 | 27.7253 | 96.085 | 89.7989 | 0.18493
800-70-28-4-98,5 | 800 | 70 | 28 | 4 | 18.065 | 541.9831 | 799.3741 | 69.9 | 28.6444 | 1.7531 | 52.6385 | -4.9517 | 70 | 33 | 15.3374 | 98.5 | 4.1089 | 70 | 28.5239 | 31.6493 | 96.5712 | 90.2954 | 0.24522
800-70-28-5-98,5 | 800 | 70 | 28 | 5 | 18.065 | 541.9831 | 799.3444 | 69.9 | 28.6747 | 1.7099 | 51.3412 | -5.2376 | 70 | 33 | 19.1718 | 98.5 | 5.1209 | 70 | 28.5359 | 35.5269 | 96.8688 | 90.5349 | 0.30571
800-70-28-6-98,5 | 800 | 70 | 28 | 6 | 18.065 | 541.9831 | 799.3154 | 69.9 | 28.7067 | 1.6867 | 50.6476 | -5.3931 | 70 | 33 | 23.0061 | 98.5 | 6.1329 | 70 | 28.5474 | 39.3844 | 97.0694 | 90.6631 | 0.36634
800-70-28-7-98,5 | 800 | 70 | 28 | 7 | 18.065 | 541.9831 | 799.2866 | 69.9 | 28.7358 | 1.6732 | 50.243 | -5.4848 | 70 | 33 | 26.8405 | 98.5 | 7.1447 | 70 | 28.5544 | 43.2323 | 97.2138 | 90.7381 | 0.42704
800-70-28-8-98,5 | 800 | 70 | 28 | 8 | 18.065 | 541.9831 | 799.2581 | 69.9 | 28.7649 | 1.6651 | 50.003 | -5.5395 | 70 | 33 | 30.6748 | 98.5 | 8.1565 | 70 | 28.5608 | 47.0747 | 97.3226 | 90.7826 | 0.48781
800-70-28-9-98,5 | 800 | 70 | 28 | 9 | 18.065 | 541.9831 | 799.2297 | 69.9 | 28.7939 | 1.6603 | 49.8613 | -5.5719 | 70 | 33 | 34.5092 | 98.5 | 9.1682 | 70 | 28.5667 | 50.9138 | 97.4076 | 90.8091 | 0.54862
800-70-28-10-98,5 | 800 | 70 | 28 | 10 | 18.065 | 541.9831 | 799.2013 | 69.9 | 28.8221 | 1.6576 | 49.7796 | -5.5906 | 70 | 33 | 38.3435 | 98.5 | 10.1799 | 70 | 28.5717 | 54.751 | 97.4757 | 90.8244 | 0.60948
800-70-30-1-98,5 | 800 | 70 | 30 | 1 | 20.1996 | 606.0219 | 799.454 | 69.9 | 30.5629 | 3.5851 | 107.6318 | 3.4626 | 70 | 35 | 3.8344 | 98.5 | 1.0732 | 70 | 30.4299 | 20.4489 | 92.1669 | 82.2518 | 0.060188
800-70-30-2-98,5 | 800 | 70 | 30 | 2 | 20.1996 | 606.0219 | 799.3891 | 69.9 | 30.634 | 2.4496 | 73.5471 | -1.0703 | 70 | 35 | 7.6687 | 98.5 | 2.0902 | 70 | 30.5176 | 25.4188 | 94.8317 | 87.8733 | 0.11268
800-70-30-3-98,5 | 800 | 70 | 30 | 3 | 20.1996 | 606.0219 | 799.3503 | 69.9 | 30.6754 | 2.1414 | 64.2985 | -2.6408 | 70 | 35 | 11.5031 | 98.5 | 3.1039 | 70 | 30.556 | 29.5613 | 95.8546 | 89.3987 | 0.16613
800-70-30-4-98,5 | 800 | 70 | 30 | 4 | 20.1996 | 606.0219 | 799.3175 | 69.9 | 30.7098 | 2.0178 | 60.5889 | -3.3305 | 70 | 35 | 15.3374 | 98.5 | 4.1168 | 70 | 30.5773 | 33.5193 | 96.3914 | 90.0108 | 0.22
800-70-30-5-98,5 | 800 | 70 | 30 | 5 | 20.1996 | 606.0219 | 799.2867 | 69.9 | 30.7436 | 1.9575 | 58.782 | -3.6808 | 70 | 35 | 19.1718 | 98.5 | 5.1292 | 70 | 30.5939 | 37.4139 | 96.7211 | 90.3091 | 0.27409
800-70-30-6-98,5 | 800 | 70 | 30 | 6 | 20.1996 | 606.0219 | 799.2567 | 69.9 | 30.7708 | 1.9239 | 57.7749 | -3.8803 | 70 | 35 | 23.0061 | 98.5 | 6.1414 | 70 | 30.6043 | 41.2818 | 96.9439 | 90.4754 | 0.3283
800-70-30-7-98,5 | 800 | 70 | 30 | 7 | 20.1996 | 606.0219 | 799.2272 | 69.9 | 30.8003 | 1.9043 | 57.1865 | -3.9984 | 70 | 35 | 26.8405 | 98.5 | 7.1536 | 70 | 30.613 | 45.1358 | 97.1044 | 90.5728 | 0.38261
800-70-30-8-98,5 | 800 | 70 | 30 | 8 | 20.1996 | 606.0219 | 799.198 | 69.9 | 30.8297 | 1.8922 | 56.8273 | -4.0711 | 70 | 35 | 30.6748 | 98.5 | 8.1656 | 70 | 30.6221 | 48.9822 | 97.2255 | 90.6324 | 0.43698
800-70-30-9-98,5 | 800 | 70 | 30 | 9 | 20.1996 | 606.0219 | 799.1689 | 69.9 | 30.8583 | 1.8847 | 56.6018 | -4.1168 | 70 | 35 | 34.5092 | 98.5 | 9.1776 | 70 | 30.6273 | 52.8241 | 97.32 | 90.6699 | 0.4914
800-70-30-10-98,5 | 800 | 70 | 30 | 10 | 20.1996 | 606.0219 | 799.1399 | 69.9 | 30.8882 | 1.8802 | 56.4686 | -4.144 | 70 | 35 | 38.3435 | 98.5 | 10.1896 | 70 | 30.6368 | 56.663 | 97.3959 | 90.6922 | 0.54587
800-70-32-1-98,5 | 800 | 70 | 32 | 1 | 22.5498 | 676.5346 | 799.3996 | 69.9 | 32.62 | 4.3615 | 130.9518 | 5.8457 | 70 | 37 | 3.8344 | 98.5 | 1.0791 | 70 | 32.462 | 22.0226 | 91.6353 | 80.6583 | 0.05498
800-70-32-2-98,5 | 800 | 70 | 32 | 2 | 22.5498 | 676.5346 | 799.3239 | 69.9 | 32.6999 | 2.906 | 87.2586 | 0.94939 | 70 | 37 | 7.6687 | 98.5 | 2.0976 | 70 | 32.5642 | 27.3125 | 94.4891 | 87.113 | 0.10181
800-70-32-3-98,5 | 800 | 70 | 32 | 3 | 22.5498 | 676.5346 | 799.2813 | 69.9 | 32.7475 | 2.4947 | 74.9138 | -0.8539 | 70 | 37 | 11.5031 | 98.5 | 3.112 | 70 | 32.6098 | 31.5581 | 95.6059 | 88.9368 | 0.14959
800-70-32-4-98,5 | 800 | 70 | 32 | 4 | 22.5498 | 676.5346 | 799.2464 | 69.9 | 32.7865 | 2.3266 | 69.8682 | -1.6717 | 70 | 37 | 15.3374 | 98.5 | 4.1253 | 70 | 32.6408 | 35.5606 | 96.1965 | 89.6824 | 0.19779
800-70-32-5-98,5 | 800 | 70 | 32 | 5 | 22.5498 | 676.5346 | 799.2143 | 69.9 | 32.8142 | 2.2422 | 67.3352 | -2.1031 | 70 | 37 | 19.1718 | 98.5 | 5.1381 | 70 | 32.6558 | 39.4794 | 96.5607 | 90.0568 | 0.24621
800-70-32-6-98,5 | 800 | 70 | 32 | 6 | 22.5498 | 676.5346 | 799.1833 | 69.9 | 32.8428 | 2.1951 | 65.9252 | -2.3499 | 70 | 37 | 23.0061 | 98.5 | 6.1507 | 70 | 32.6674 | 43.3608 | 96.8074 | 90.2654 | 0.29477
800-70-32-7-98,5 | 800 | 70 | 32 | 7 | 22.5498 | 676.5346 | 799.153 | 69.9 | 32.8747 | 2.1673 | 65.0929 | -2.4978 | 70 | 37 | 26.8405 | 98.5 | 7.1631 | 70 | 32.6817 | 47.2229 | 96.9854 | 90.3887 | 0.34343
800-70-32-8-98,5 | 800 | 70 | 32 | 8 | 22.5498 | 676.5346 | 799.123 | 69.9 | 32.9032 | 2.1496 | 64.5618 | -2.5931 | 70 | 37 | 30.6748 | 98.5 | 8.1754 | 70 | 32.6898 | 51.0751 | 97.1198 | 90.4675 | 0.39215
800-70-32-9-98,5 | 800 | 70 | 32 | 9 | 22.5498 | 676.5346 | 799.0932 | 69.9 | 32.9314 | 2.1381 | 64.2197 | -2.6549 | 70 | 37 | 34.5092 | 98.5 | 9.1877 | 70 | 32.6972 | 54.9209 | 97.2248 | 90.5183 | 0.44092
800-70-32-10-98,5 | 800 | 70 | 32 | 10 | 22.5498 | 676.5346 | 799.0636 | 69.9 | 32.9594 | 2.1307 | 63.9983 | -2.695 | 70 | 37 | 38.3435 | 98.5 | 10.1999 | 70 | 32.7042 | 58.7627 | 97.3092 | 90.5513 | 0.48974
800-70-34-1-98,5 | 800 | 70 | 34 | 1 | 25.1339 | 754.0575 | 799.3525 | 69.9 | 34.6747 | 5.2969 | 159.0445 | 8.2413 | 70 | 39 | 3.8344 | 98.5 | 1.0854 | 70 | 34.4884 | 23.6714 | 91.085 | 78.9254 | 0.050411
800-70-34-2-98,5 | 800 | 70 | 34 | 2 | 25.1339 | 754.0575 | 799.2641 | 69.9 | 34.7707 | 3.4565 | 103.7974 | 3.0254 | 70 | 39 | 7.6687 | 98.5 | 2.1054 | 70 | 34.6113 | 29.3461 | 94.1244 | 86.2476 | 0.092262
800-70-34-3-98,5 | 800 | 70 | 34 | 3 | 25.1339 | 754.0575 | 799.2167 | 69.9 | 34.8205 | 2.9133 | 87.4897 | 0.98088 | 70 | 39 | 11.5031 | 98.5 | 3.1207 | 70 | 34.6663 | 33.7237 | 95.3381 | 88.4089 | 0.13501
800-70-34-4-98,5 | 800 | 70 | 34 | 4 | 25.1339 | 754.0575 | 799.1794 | 69.9 | 34.8585 | 2.6859 | 80.6633 | 0.050028 | 70 | 39 | 15.3374 | 98.5 | 4.1345 | 70 | 34.6987 | 37.7855 | 95.9857 | 89.3138 | 0.17819
800-70-34-5-98,5 | 800 | 70 | 34 | 5 | 25.1339 | 754.0575 | 799.1457 | 69.9 | 34.8943 | 2.5714 | 77.2299 | -0.49541 | 70 | 39 | 19.1718 | 98.5 | 5.1477 | 70 | 34.7233 | 41.7343 | 96.3868 | 89.7691 | 0.22161
800-70-34-6-98,5 | 800 | 70 | 34 | 6 | 25.1339 | 754.0575 | 799.1136 | 69.9 | 34.9233 | 2.5061 | 75.2716 | -0.79775 | 70 | 39 | 23.0061 | 98.5 | 6.1607 | 70 | 34.7356 | 45.6339 | 96.6592 | 90.0289 | 0.26516
800-70-34-7-98,5 | 800 | 70 | 34 | 7 | 25.1339 | 754.0575 | 799.0823 | 69.9 | 34.953 | 2.4666 | 74.0863 | -0.98429 | 70 | 39 | 26.8405 | 98.5 | 7.1734 | 70 | 34.7506 | 49.5078 | 96.8561 | 90.1863 | 0.30881
800-70-34-8-98,5 | 800 | 70 | 34 | 8 | 25.1339 | 754.0575 | 799.0515 | 69.9 | 34.9791 | 2.4408 | 73.315 | -1.1072 | 70 | 39 | 30.6748 | 98.5 | 8.186 | 70 | 34.7589 | 53.3679 | 97.0049 | 90.2889 | 0.35253
800-70-34-9-98,5 | 800 | 70 | 34 | 9 | 25.1339 | 754.0575 | 799.0209 | 69.9 | 35.0089 | 2.4242 | 72.8207 | -1.1865 | 70 | 39 | 34.5092 | 98.5 | 9.1986 | 70 | 34.7702 | 57.2188 | 97.1214 | 90.3547 | 0.39631
800-70-34-10-98,5 | 800 | 70 | 34 | 10 | 25.1339 | 754.0575 | 798.9906 | 69.9 | 35.0354 | 2.4127 | 72.4774 | -1.2419 | 70 | 39 | 38.3435 | 98.5 | 10.2111 | 70 | 34.7751 | 61.0647 | 97.215 | 90.4005 | 0.44012
800-70-36-1-98,5 | 800 | 70 | 36 | 1 | 27.9704 | 839.1601 | 799.2929 | 69.9 | 36.7381 | 6.4214 | 192.8239 | 10.7402 | 70 | 41 | 3.8344 | 98.5 | 1.0919 | 70 | 36.5216 | 25.3833 | 90.5207 | 77.0421 | 0.046406
800-70-36-2-98,5 | 800 | 70 | 36 | 2 | 27.9704 | 839.1601 | 799.1893 | 69.9 | 36.8465 | 4.1205 | 123.747 | 5.1546 | 70 | 41 | 7.6687 | 98.5 | 2.1138 | 70 | 36.662 | 31.5186 | 93.7384 | 85.2684 | 0.083858
800-70-36-3-98,5 | 800 | 70 | 36 | 3 | 27.9704 | 839.1601 | 799.1361 | 69.9 | 36.9014 | 3.4115 | 102.4619 | 2.8696 | 70 | 41 | 11.5031 | 98.5 | 3.13 | 70 | 36.7262 | 36.0619 | 95.0513 | 87.8031 | 0.12216
800-70-36-4-98,5 | 800 | 70 | 36 | 4 | 27.9704 | 839.1601 | 799.0957 | 69.9 | 36.9418 | 3.1078 | 93.345 | 1.7529 | 70 | 41 | 15.3374 | 98.5 | 4.1444 | 70 | 36.762 | 40.2 | 95.7585 | 88.8889 | 0.16088
800-70-36-5-98,5 | 800 | 70 | 36 | 5 | 27.9704 | 839.1601 | 799.0601 | 69.9 | 36.974 | 2.9519 | 88.6658 | 1.1398 | 70 | 41 | 19.1718 | 98.5 | 5.1581 | 70 | 36.7882 | 44.1902 | 96.1988 | 89.4464 | 0.19985
800-70-36-6-98,5 | 800 | 70 | 36 | 6 | 27.9704 | 839.1601 | 799.0267 | 69.9 | 37.0064 | 2.8629 | 85.9957 | 0.77634 | 70 | 41 | 23.0061 | 98.5 | 6.1714 | 70 | 36.8083 | 48.1136 | 96.4987 | 89.7646 | 0.23897
800-70-36-7-98,5 | 800 | 70 | 36 | 7 | 27.9704 | 839.1601 | 798.9943 | 69.9 | 37.0382 | 2.8081 | 84.3549 | 0.54779 | 70 | 41 | 26.8405 | 98.5 | 7.1845 | 70 | 36.8261 | 52.0027 | 96.7159 | 89.9603 | 0.27819
800-70-36-8-98,5 | 800 | 70 | 36 | 8 | 27.9704 | 839.1601 | 798.9626 | 69.9 | 37.0661 | 2.7722 | 83.2774 | 0.39546 | 70 | 41 | 30.6748 | 98.5 | 8.1974 | 70 | 36.8357 | 55.873 | 96.8804 | 90.089 | 0.31748
800-70-36-9-98,5 | 800 | 70 | 36 | 9 | 27.9704 | 839.1601 | 798.9312 | 69.9 | 37.0935 | 2.748 | 82.5538 | 0.29213 | 70 | 41 | 34.5092 | 98.5 | 9.2103 | 70 | 36.847 | 59.7316 | 97.0092 | 90.1755 | 0.35683
800-70-36-10-98,5 | 800 | 70 | 36 | 10 | 27.9704 | 839.1601 | 798.9001 | 69.9 | 37.1208 | 2.7313 | 82.0571 | 0.22073 | 70 | 41 | 38.3435 | 98.5 | 10.2231 | 70 | 36.856 | 63.5825 | 97.1128 | 90.235 | 0.39621
800-70-38-1-98,5 | 800 | 70 | 38 | 1 | 31.08 | 932.4471 | 799.243 | 69.9 | 38.8001 | 7.7604 | 233.046 | 13.734 | 70 | 43 | 3.8344 | 98.5 | 1.0987 | 70 | 38.5522 | 27.1539 | 89.9444 | 75.0309 | 0.042882
800-70-38-2-98,5 | 800 | 70 | 38 | 2 | 31.08 | 932.4471 | 799.1218 | 69.9 | 38.9258 | 4.9199 | 147.7686 | 7.3309 | 70 | 43 | 7.6687 | 98.5 | 2.1227 | 70 | 38.7101 | 33.8288 | 93.3316 | 84.1701 | 0.076452
800-70-38-3-98,5 | 800 | 70 | 38 | 3 | 31.08 | 932.4471 | 799.0614 | 69.9 | 38.989 | 4.0057 | 120.319 | 4.8126 | 70 | 43 | 11.5031 | 98.5 | 3.1399 | 70 | 38.7866 | 38.5773 | 94.745 | 87.1117 | 0.11081
800-70-38-4-98,5 | 800 | 70 | 38 | 4 | 31.08 | 932.4471 | 799.0174 | 69.9 | 39.0306 | 3.6043 | 108.2688 | 3.5338 | 70 | 43 | 15.3374 | 98.5 | 4.155 | 70 | 38.832 | 42.8131 | 95.5143 | 88.4031 | 0.14558
800-70-38-5-98,5 | 800 | 70 | 38 | 5 | 31.08 | 932.4471 | 798.9795 | 69.9 | 39.0717 | 3.3966 | 102.0343 | 2.8194 | 70 | 43 | 19.1718 | 98.5 | 5.1692 | 70 | 38.8673 | 46.8551 | 95.9961 | 89.0714 | 0.18061
800-70-38-6-98,5 | 800 | 70 | 38 | 6 | 31.08 | 932.4471 | 798.9444 | 69.9 | 39.1028 | 3.2752 | 98.3923 | 2.3831 | 70 | 43 | 23.0061 | 98.5 | 6.1829 | 70 | 38.8886 | 50.8109 | 96.3253 | 89.4619 | 0.21579
800-70-38-7-98,5 | 800 | 70 | 38 | 7 | 31.08 | 932.4471 | 798.9108 | 69.9 | 39.1306 | 3.1992 | 96.1119 | 2.1023 | 70 | 43 | 26.8405 | 98.5 | 7.1964 | 70 | 38.9066 | 54.7213 | 96.5643 | 89.7066 | 0.25107
800-70-38-8-98,5 | 800 | 70 | 38 | 8 | 31.08 | 932.4471 | 798.878 | 69.9 | 39.1584 | 3.1491 | 94.6124 | 1.9142 | 70 | 43 | 30.6748 | 98.5 | 8.2097 | 70 | 38.9182 | 58.6056 | 96.7456 | 89.8676 | 0.28642
800-70-38-9-98,5 | 800 | 70 | 38 | 9 | 31.08 | 932.4471 | 798.8457 | 69.9 | 39.1831 | 3.1146 | 93.5778 | 1.7828 | 70 | 43 | 34.5092 | 98.5 | 9.2228 | 70 | 38.9282 | 62.4746 | 96.8877 | 89.9788 | 0.32183
800-70-38-10-98,5 | 800 | 70 | 38 | 10 | 31.08 | 932.4471 | 798.8138 | 69.9 | 39.2123 | 3.0911 | 92.8754 | 1.6929 | 70 | 43 | 38.3435 | 98.5 | 10.2359 | 70 | 38.9403 | 66.3324 | 97.002 | 90.0545 | 0.35728
800-70-40-1-98,5 | 800 | 70 | 40 | 1 | 34.4833 | 1034.5591 | 799.179 | 69.9 | 40.8631 | 9.3436 | 280.6121 | 16.7323 | 70 | 45 | 3.8344 | 98.5 | 1.1056 | 70 | 40.5785 | 28.974 | 89.3596 | 72.904 | 0.039778
800-70-40-2-98,5 | 800 | 70 | 40 | 2 | 34.4833 | 1034.5591 | 799.0375 | 69.9 | 41.0093 | 5.8797 | 176.6144 | 9.5467 | 70 | 45 | 7.6687 | 98.5 | 2.1321 | 70 | 40.761 | 36.2723 | 92.9055 | 82.9491 | 0.069921
800-70-40-3-98,5 | 800 | 70 | 40 | 3 | 34.4833 | 1034.5591 | 798.9686 | 69.9 | 41.0818 | 4.7146 | 141.6304 | 6.8079 | 70 | 45 | 11.5031 | 98.5 | 3.1504 | 70 | 40.8499 | 41.2717 | 94.4196 | 86.3277 | 0.10078
800-70-40-4-98,5 | 800 | 70 | 40 | 4 | 34.4833 | 1034.5591 | 798.92 | 69.9 | 41.127 | 4.1903 | 125.8855 | 5.3636 | 70 | 45 | 15.3374 | 98.5 | 4.1663 | 70 | 40.9036 | 45.6304 | 95.2529 | 87.8484 | 0.13204
800-70-40-5-98,5 | 800 | 70 | 40 | 5 | 34.4833 | 1034.5591 | 798.8794 | 69.9 | 41.1657 | 3.9134 | 117.5728 | 4.532 | 70 | 45 | 19.1718 | 98.5 | 5.1811 | 70 | 40.9404 | 49.7416 | 95.778 | 88.6514 | 0.16356
800-70-40-6-98,5 | 800 | 70 | 40 | 6 | 34.4833 | 1034.5591 | 798.8423 | 69.9 | 41.197 | 3.7502 | 112.6759 | 4.0162 | 70 | 45 | 23.0061 | 98.5 | 6.1953 | 70 | 40.9663 | 53.7392 | 96.1384 | 89.1246 | 0.19523
800-70-40-7-98,5 | 800 | 70 | 40 | 7 | 34.4833 | 1034.5591 | 798.8073 | 69.9 | 41.2308 | 3.648 | 109.6097 | 3.6826 | 70 | 45 | 26.8405 | 98.5 | 7.2091 | 70 | 40.9885 | 57.6757 | 96.4007 | 89.421 | 0.22701
800-70-40-8-98,5 | 800 | 70 | 40 | 8 | 34.4833 | 1034.5591 | 798.7733 | 69.9 | 41.2581 | 3.5793 | 107.5497 | 3.4535 | 70 | 45 | 30.6748 | 98.5 | 8.2228 | 70 | 41.004 | 61.5788 | 96.5999 | 89.6202 | 0.25887
800-70-40-9-98,5 | 800 | 70 | 40 | 9 | 34.4833 | 1034.5591 | 798.74 | 69.9 | 41.2821 | 3.5313 | 106.1129 | 3.2914 | 70 | 45 | 34.5092 | 98.5 | 9.2363 | 70 | 41.0159 | 65.4611 | 96.7563 | 89.7593 | 0.29077
800-70-40-10-98,5 | 800 | 70 | 40 | 10 | 34.4833 | 1034.5591 | 798.7071 | 69.9 | 41.3112 | 3.4982 | 105.1212 | 3.1783 | 70 | 45 | 38.3435 | 98.5 | 10.2497 | 70 | 41.0315 | 69.3286 | 96.8823 | 89.8555 | 0.32274
800-70-42-1-98,5 | 800 | 70 | 42 | 1 | 38.2039 | 1146.1742 | 799.1274 | 69.9 | 42.9296 | 11.206 | 336.5684 | 17.2807 | 70 | 47 | 3.8344 | 98.5 | 1.1128 | 70 | 42.6056 | 30.8322 | 88.7703 | 70.6678 | 0.03704
800-70-42-2-98,5 | 800 | 70 | 42 | 2 | 38.2039 | 1146.1742 | 798.9628 | 69.9 | 43.096 | 7.0282 | 211.1329 | 12.1656 | 70 | 47 | 7.6687 | 98.5 | 2.1419 | 70 | 42.8108 | 38.8444 | 92.4614 | 81.6034 | 0.064153
800-70-42-3-98,5 | 800 | 70 | 42 | 3 | 38.2039 | 1146.1742 | 798.8837 | 69.9 | 43.1797 | 5.5611 | 167.0761 | 8.8538 | 70 | 47 | 11.5031 | 98.5 | 3.1617 | 70 | 42.9166 | 44.1458 | 94.0753 | 85.4436 | 0.091904
800-70-42-4-98,5 | 800 | 70 | 42 | 4 | 38.2039 | 1146.1742 | 798.8297 | 69.9 | 43.2306 | 4.8836 | 146.7325 | 7.2441 | 70 | 47 | 15.3374 | 98.5 | 4.1784 | 70 | 42.9789 | 48.6577 | 94.9741 | 87.2169 | 0.12005
800-70-42-5-98,5 | 800 | 70 | 42 | 5 | 38.2039 | 1146.1742 | 798.7856 | 69.9 | 43.2694 | 4.5192 | 135.7899 | 6.2905 | 70 | 47 | 19.1718 | 98.5 | 5.1938 | 70 | 43.0217 | 52.8565 | 95.5444 | 88.1709 | 0.14844
800-70-42-6-98,5 | 800 | 70 | 42 | 6 | 38.2039 | 1146.1742 | 798.7462 | 69.9 | 43.3025 | 4.3022 | 129.2769 | 5.6885 | 70 | 47 | 23.0061 | 98.5 | 6.2085 | 70 | 43.0523 | 56.9078 | 95.9375 | 88.7388 | 0.17698
800-70-42-7-98,5 | 800 | 70 | 42 | 7 | 38.2039 | 1146.1742 | 798.7094 | 69.9 | 43.3388 | 4.1652 | 125.1655 | 5.2938 | 70 | 47 | 26.8405 | 98.5 | 7.2228 | 70 | 43.0809 | 60.8791 | 96.2244 | 89.0974 | 0.20565
800-70-42-8-98,5 | 800 | 70 | 42 | 8 | 38.2039 | 1146.1742 | 798.6741 | 69.9 | 43.3661 | 4.0719 | 122.3668 | 5.0182 | 70 | 47 | 30.6748 | 98.5 | 8.2369 | 70 | 43.0984 | 64.8068 | 96.4428 | 89.3417 | 0.23438
800-70-42-9-98,5 | 800 | 70 | 42 | 9 | 38.2039 | 1146.1742 | 798.6396 | 69.9 | 43.3927 | 4.0068 | 120.4148 | 4.8225 | 70 | 47 | 34.5092 | 98.5 | 9.2507 | 70 | 43.1122 | 68.7063 | 96.6146 | 89.5122 | 0.26318
800-70-42-10-98,5 | 800 | 70 | 42 | 10 | 38.2039 | 1146.1742 | 798.6057 | 69.9 | 43.4184 | 3.96 | 119.0153 | 4.6804 | 70 | 47 | 38.3435 | 98.5 | 10.2645 | 70 | 43.1279 | 72.5874 | 96.7531 | 89.6345 | 0.29202
800-70-44-1-98,5 | 800 | 70 | 44 | 1 | 42.2645 | 1268.0089 | 799.0601 | 69.9 | 44.9924 | 13.3768 | 401.7987 | 17.2807 | 70 | 49 | 3.8344 | 98.5 | 1.12 | 70 | 44.6285 | 32.7221 | 88.1787 | 68.3499 | 0.034617
800-70-44-2-98,5 | 800 | 70 | 44 | 2 | 42.2645 | 1268.0089 | 798.8697 | 69.9 | 45.1864 | 8.3982 | 252.3181 | 15.0086 | 70 | 49 | 7.6687 | 98.5 | 2.1522 | 70 | 44.8621 | 41.5349 | 92.0016 | 80.1294 | 0.059056
800-70-44-3-98,5 | 800 | 70 | 44 | 3 | 42.2645 | 1268.0089 | 798.7785 | 69.9 | 45.2835 | 6.5707 | 197.4337 | 11.1101 | 70 | 49 | 11.5031 | 98.5 | 3.1735 | 70 | 44.9851 | 47.1968 | 93.713 | 84.4534 | 0.084048
800-70-44-4-98,5 | 800 | 70 | 44 | 4 | 42.2645 | 1268.0089 | 798.7179 | 69.9 | 45.3407 | 5.7046 | 171.4226 | 9.1741 | 70 | 49 | 15.3374 | 98.5 | 4.1912 | 70 | 45.0562 | 51.8973 | 94.678 | 86.5026 | 0.10941
800-70-44-5-98,5 | 800 | 70 | 44 | 5 | 42.2645 | 1268.0089 | 798.6697 | 69.9 | 45.3821 | 5.2306 | 157.189 | 8.0957 | 70 | 49 | 19.1718 | 98.5 | 5.2074 | 70 | 45.1066 | 56.2056 | 95.295 | 87.6241 | 0.13501
800-70-44-6-98,5 | 800 | 70 | 44 | 6 | 42.2645 | 1268.0089 | 798.6275 | 69.9 | 45.4193 | 4.9455 | 148.6294 | 7.4028 | 70 | 49 | 23.0061 | 98.5 | 6.2227 | 70 | 45.1428 | 60.325 | 95.7222 | 88.2986 | 0.16078
800-70-44-7-98,5 | 800 | 70 | 44 | 7 | 42.2645 | 1268.0089 | 798.5887 | 69.9 | 45.4548 | 4.7626 | 143.1379 | 6.9385 | 70 | 49 | 26.8405 | 98.5 | 7.2375 | 70 | 45.1757 | 64.3424 | 96.0352 | 88.7315 | 0.18666
800-70-44-8-98,5 | 800 | 70 | 44 | 8 | 42.2645 | 1268.0089 | 798.5516 | 69.9 | 45.4821 | 4.6373 | 139.3784 | 6.611 | 70 | 49 | 30.6748 | 98.5 | 8.2519 | 70 | 45.1967 | 68.302 | 96.2739 | 89.028 | 0.21261
800-70-44-9-98,5 | 800 | 70 | 44 | 9 | 42.2645 | 1268.0089 | 798.5158 | 69.9 | 45.5084 | 4.549 | 136.7329 | 6.3756 | 70 | 49 | 34.5092 | 98.5 | 9.2662 | 70 | 45.2151 | 72.2246 | 96.4619 | 89.2367 | 0.23863
800-70-44-10-98,5 | 800 | 70 | 44 | 10 | 42.2645 | 1268.0089 | 798.4808 | 69.9 | 45.5343 | 4.485 | 134.8154 | 6.2023 | 70 | 49 | 38.3435 | 98.5 | 10.2803 | 70 | 45.2291 | 76.1229 | 96.6138 | 89.3881 | 0.26469
800-70-46-1-98,5 | 800 | 70 | 46 | 1 | 46.6917 | 1400.8199 | 799.0084 | 69.9 | 47.0629 | 15.9014 | 477.6634 | 17.2807 | 70 | 51 | 3.8344 | 98.5 | 1.1274 | 70 | 46.6582 | 34.6247 | 87.5908 | 65.9438 | 0.032478
800-70-46-2-98,5 | 800 | 70 | 46 | 2 | 46.6917 | 1400.8199 | 798.7891 | 69.9 | 47.2919 | 10.0271 | 301.2858 | 17.2807 | 70 | 51 | 7.6687 | 98.5 | 2.1629 | 70 | 46.9166 | 44.3334 | 91.5282 | 78.525 | 0.054548
800-70-46-3-98,5 | 800 | 70 | 46 | 3 | 46.6917 | 1400.8199 | 798.6838 | 69.9 | 47.3929 | 7.7723 | 233.5671 | 13.7695 | 70 | 51 | 11.5031 | 98.5 | 3.186 | 70 | 47.0506 | 50.4225 | 93.3332 | 83.354 | 0.077082
800-70-46-4-98,5 | 800 | 70 | 46 | 4 | 46.6917 | 1400.8199 | 798.6152 | 69.9 | 47.4569 | 6.6776 | 200.6864 | 11.3665 | 70 | 51 | 15.3374 | 98.5 | 4.2049 | 70 | 47.1357 | 55.3516 | 94.3647 | 85.6986 | 0.099965
800-70-46-5-98,5 | 800 | 70 | 46 | 5 | 46.6917 | 1400.8199 | 798.5621 | 69.9 | 47.5033 | 6.068 | 182.3778 | 9.9489 | 70 | 51 | 19.1718 | 98.5 | 5.2218 | 70 | 47.1947 | 59.7955 | 95.0295 | 87.0042 | 0.12308
800-70-46-6-98,5 | 800 | 70 | 46 | 6 | 46.6917 | 1400.8199 | 798.5165 | 69.9 | 47.5395 | 5.6956 | 171.1951 | 9.1576 | 70 | 51 | 23.0061 | 98.5 | 6.2377 | 70 | 47.2382 | 64.0023 | 95.4922 | 87.8017 | 0.14636
800-70-46-7-98,5 | 800 | 70 | 46 | 7 | 46.6917 | 1400.8199 | 798.4751 | 69.9 | 47.5738 | 5.4534 | 163.9245 | 8.6169 | 70 | 51 | 26.8405 | 98.5 | 7.2531 | 70 | 47.2706 | 68.0788 | 95.8323 | 88.3204 | 0.16975
800-70-46-8-98,5 | 800 | 70 | 46 | 8 | 46.6917 | 1400.8199 | 798.4362 | 69.9 | 47.6072 | 5.2886 | 158.9783 | 8.2363 | 70 | 51 | 30.6748 | 98.5 | 8.268 | 70 | 47.3012 | 72.0779 | 96.0926 | 88.6734 | 0.19322
800-70-46-9-98,5 | 800 | 70 | 46 | 9 | 46.6917 | 1400.8199 | 798.3988 | 69.9 | 47.6281 | 5.1689 | 155.3879 | 7.953 | 70 | 51 | 34.5092 | 98.5 | 9.2827 | 70 | 47.3197 | 76.032 | 96.2979 | 88.9297 | 0.21675
800-70-46-10-98,5 | 800 | 70 | 46 | 10 | 46.6917 | 1400.8199 | 798.3625 | 69.9 | 47.6588 | 5.0838 | 152.8368 | 7.7481 | 70 | 51 | 38.3435 | 98.5 | 10.2972 | 70 | 47.3411 | 79.9514 | 96.464 | 89.1119 | 0.24034
800-70-48-1-98,5 | 800 | 70 | 48 | 1 | 51.5105 | 1545.4049 | 798.9389 | 69.9 | 49.1252 | 18.8011 | 564.8155 | 17.2807 | 70 | 53 | 3.8344 | 98.5 | 1.1349 | 70 | 48.6773 | 36.5437 | 87.0056 | 63.5004 | 0.030572
800-70-48-2-98,5 | 800 | 70 | 48 | 2 | 51.5105 | 1545.4049 | 798.6881 | 69.9 | 49.3903 | 11.9454 | 358.9708 | 17.2807 | 70 | 53 | 7.6687 | 98.5 | 2.174 | 70 | 48.967 | 47.2338 | 91.0428 | 76.8098 | 0.05055
800-70-48-3-98,5 | 800 | 70 | 48 | 3 | 51.5105 | 1545.4049 | 798.5666 | 69.9 | 49.5068 | 9.1996 | 276.4987 | 16.4916 | 70 | 53 | 11.5031 | 98.5 | 3.1991 | 70 | 49.1226 | 53.8139 | 92.9375 | 82.1404 | 0.070904
800-70-48-4-98,5 | 800 | 70 | 48 | 4 | 51.5105 | 1545.4049 | 798.4887 | 69.9 | 49.581 | 7.8305 | 235.3746 | 13.8927 | 70 | 53 | 15.3374 | 98.5 | 4.2192 | 70 | 49.2166 | 59.0173 | 94.0349 | 84.7982 | 0.091575
800-70-48-5-98,5 | 800 | 70 | 48 | 5 | 51.5105 | 1545.4049 | 798.4296 | 69.9 | 49.6316 | 7.0542 | 212.0536 | 12.2343 | 70 | 53 | 19.1718 | 98.5 | 5.2371 | 70 | 49.2857 | 63.628 | 94.7481 | 86.3054 | 0.11247
800-70-48-6-98,5 | 800 | 70 | 48 | 6 | 51.5105 | 1545.4049 | 798.38 | 69.9 | 49.6707 | 6.5737 | 197.6231 | 11.1251 | 70 | 53 | 23.0061 | 98.5 | 6.2538 | 70 | 49.3374 | 67.9428 | 95.2474 | 87.2381 | 0.13352
800-70-48-7-98,5 | 800 | 70 | 48 | 7 | 51.5105 | 1545.4049 | 798.3356 | 69.9 | 49.7031 | 6.2568 | 188.1075 | 10.3537 | 70 | 53 | 26.8405 | 98.5 | 7.2697 | 70 | 49.376 | 72.0941 | 95.6158 | 87.8533 | 0.15468
800-70-48-8-98,5 | 800 | 70 | 48 | 8 | 51.5105 | 1545.4049 | 798.2944 | 69.9 | 49.7356 | 6.0389 | 181.566 | 9.8931 | 70 | 53 | 30.6748 | 98.5 | 8.2852 | 70 | 49.4054 | 76.1463 | 95.8986 | 88.2763 | 0.17593
800-70-48-9-98,5 | 800 | 70 | 48 | 9 | 51.5105 | 1545.4049 | 798.2552 | 69.9 | 49.7676 | 5.8838 | 176.9115 | 9.568 | 70 | 53 | 34.5092 | 98.5 | 9.3003 | 70 | 49.4354 | 80.1358 | 96.1222 | 88.5774 | 0.19725
800-70-48-10-98,5 | 800 | 70 | 48 | 10 | 51.5105 | 1545.4049 | 798.2172 | 69.9 | 49.7877 | 5.7667 | 173.399 | 9.3174 | 70 | 53 | 38.3435 | 98.5 | 10.3152 | 70 | 49.4543 | 84.0872 | 96.3033 | 88.8047 | 0.21861
800-70-50-1-98,5 | 800 | 70 | 50 | 1 | 56.7501 | 1702.6042 | 798.8781 | 69.9 | 51.1896 | 22.1235 | 664.6757 | 17.2807 | 70 | 55 | 3.8344 | 98.5 | 1.1423 | 70 | 50.6963 | 38.461 | 86.4283 | 61.016 | 0.028879
800-70-50-2-98,5 | 800 | 70 | 50 | 2 | 56.7501 | 1702.6042 | 798.5929 | 69.9 | 51.4918 | 14.1966 | 426.673 | 17.2807 | 70 | 55 | 7.6687 | 98.5 | 2.1855 | 70 | 51.0159 | 50.2222 | 90.5481 | 74.9841 | 0.047
800-70-50-3-98,5 | 800 | 70 | 50 | 3 | 56.7501 | 1702.6042 | 798.453 | 69.9 | 51.626 | 10.8876 | 327.2791 | 17.2805 | 70 | 55 | 11.5031 | 98.5 | 3.2128 | 70 | 51.1876 | 57.3656 | 92.5268 | 80.8149 | 0.065413
800-70-50-4-98,5 | 800 | 70 | 50 | 4 | 56.7501 | 1702.6042 | 798.3642 | 69.9 | 51.7108 | 9.195 | 276.4324 | 16.4877 | 70 | 55 | 15.3374 | 98.5 | 4.2344 | 70 | 51.299 | 62.8925 | 93.6889 | 83.7973 | 0.084113
800-70-50-5-98,5 | 800 | 70 | 50 | 5 | 56.7501 | 1702.6042 | 798.298 | 69.9 | 51.7674 | 8.2168 | 247.0455 | 14.6687 | 70 | 55 | 19.1718 | 98.5 | 5.2533 | 70 | 51.3798 | 67.705 | 94.4509 | 85.521 | 0.10302
800-70-50-6-98,5 | 800 | 70 | 50 | 6 | 56.7501 | 1702.6042 | 798.2435 | 69.9 | 51.8106 | 7.6031 | 228.6085 | 13.4272 | 70 | 55 | 23.0061 | 98.5 | 6.2708 | 70 | 51.4389 | 72.1531 | 94.9876 | 86.6025 | 0.12208
800-70-50-7-98,5 | 800 | 70 | 50 | 7 | 56.7501 | 1702.6042 | 798.1955 | 69.9 | 51.846 | 7.1943 | 216.331 | 12.5502 | 70 | 55 | 26.8405 | 98.5 | 7.2874 | 70 | 51.4844 | 76.3962 | 95.3853 | 87.3228 | 0.14125
800-70-50-8-98,5 | 800 | 70 | 50 | 8 | 56.7501 | 1702.6042 | 798.1515 | 69.9 | 51.8784 | 6.9098 | 207.7861 | 11.9134 | 70 | 55 | 30.6748 | 98.5 | 8.3034 | 70 | 51.5191 | 80.5151 | 95.6915 | 87.8242 | 0.16051
800-70-50-9-98,5 | 800 | 70 | 50 | 9 | 56.7501 | 1702.6042 | 798.1101 | 69.9 | 51.9038 | 6.7033 | 201.5875 | 11.4369 | 70 | 55 | 34.5092 | 98.5 | 9.319 | 70 | 51.5479 | 84.556 | 95.9343 | 88.188 | 0.17983
800-70-50-10-98,5 | 800 | 70 | 50 | 10 | 56.7501 | 1702.6042 | 798.0703 | 69.9 | 51.9321 | 6.5514 | 197.0295 | 11.078 | 70 | 55 | 38.3435 | 98.5 | 10.3344 | 70 | 51.575 | 88.5422 | 96.1313 | 88.4557 | 0.19921
800-72-10-1-98,5 | 800 | 72 | 10 | 1 | 5.9978 | 179.9447 | 799.8051 | 71.9 | 10.1707 | 0.5453 | 16.3639 | -17.6052 | 72 | 15 | 3.8344 | 98.5 | 1.0303 | 72 | 10.1712 | 9.2869 | 96.1405 | 90.9083 | 0.1834
800-72-10-2-98,5 | 800 | 72 | 10 | 2 | 5.9978 | 179.9447 | 799.7799 | 71.9 | 10.2027 | 0.50039 | 15.0168 | -18.5114 | 72 | 15 | 7.6687 | 98.5 | 2.0404 | 72 | 10.1808 | 13.1661 | 97.1353 | 91.6571 | 0.36381
800-72-10-3-98,5 | 800 | 72 | 10 | 3 | 5.9978 | 179.9447 | 799.7559 | 71.9 | 10.2328 | 0.49186 | 14.7611 | -18.692 | 72 | 15 | 11.5031 | 98.5 | 3.0502 | 72 | 10.185 | 17.009 | 97.4761 | 91.7994 | 0.54487
800-72-10-4-98,5 | 800 | 72 | 10 | 4 | 5.9978 | 179.9447 | 799.7321 | 71.9 | 10.264 | 0.48941 | 14.6881 | -18.744 | 72 | 15 | 15.3374 | 98.5 | 4.0599 | 72 | 10.1888 | 20.8458 | 97.6479 | 91.8402 | 0.72616
800-72-10-5-98,5 | 800 | 72 | 10 | 5 | 5.9978 | 179.9447 | 799.7083 | 71.9 | 10.2941 | 0.48876 | 14.6691 | -18.7575 | 72 | 15 | 19.1718 | 98.5 | 5.0696 | 72 | 10.1916 | 24.6808 | 97.7515 | 91.8509 | 0.9076
800-72-10-6-98,5 | 800 | 72 | 10 | 6 | 5.9978 | 179.9447 | 799.6846 | 71.9 | 10.3241 | 0.48885 | 14.6723 | -18.7575 | 72 | 15 | 23.0061 | 98.5 | 6.0793 | 72 | 10.194 | 28.515 | 97.8207 | 91.8495 | 1.0891
800-72-10-7-98,5 | 800 | 72 | 10 | 7 | 5.9978 | 179.9447 | 799.6609 | 71.9 | 10.3536 | 0.48928 | 14.6856 | -18.7553 | 72 | 15 | 26.8405 | 98.5 | 7.0889 | 72 | 10.1962 | 32.349 | 97.8702 | 91.8423 | 1.2708
800-72-10-8-98,5 | 800 | 72 | 10 | 8 | 5.9978 | 179.9447 | 799.6372 | 71.9 | 10.3843 | 0.48995 | 14.706 | -18.7311 | 72 | 15 | 30.6748 | 98.5 | 8.0986 | 72 | 10.2001 | 36.1827 | 97.9074 | 91.8312 | 1.4525
800-72-10-9-98,5 | 800 | 72 | 10 | 9 | 5.9978 | 179.9447 | 799.6135 | 71.9 | 10.4138 | 0.49068 | 14.7285 | -18.715 | 72 | 15 | 34.5092 | 98.5 | 9.1082 | 72 | 10.2031 | 40.0163 | 97.9363 | 91.8189 | 1.6342
800-72-10-10-98,5 | 800 | 72 | 10 | 10 | 5.9978 | 179.9447 | 799.5898 | 71.9 | 10.4431 | 0.49149 | 14.7531 | -18.6974 | 72 | 15 | 38.3435 | 98.5 | 10.1178 | 72 | 10.2058 | 43.8498 | 97.9595 | 91.8055 | 1.8161
800-72-12-1-98,5 | 800 | 72 | 12 | 1 | 6.816 | 204.4913 | 799.7821 | 71.9 | 12.1933 | 0.64649 | 19.4012 | -15.7951 | 72 | 17 | 3.8344 | 98.5 | 1.0332 | 72 | 12.1851 | 10.0038 | 95.8716 | 90.515 | 0.16209
800-72-12-2-98,5 | 800 | 72 | 12 | 2 | 6.816 | 204.4913 | 799.7557 | 71.9 | 12.2265 | 0.58122 | 17.443 | -16.9299 | 72 | 17 | 7.6687 | 98.5 | 2.0437 | 72 | 12.2007 | 13.9035 | 96.9897 | 91.4727 | 0.32078
800-72-12-3-98,5 | 800 | 72 | 12 | 3 | 6.816 | 204.4913 | 799.731 | 71.9 | 12.2594 | 0.56843 | 17.0595 | -17.1659 | 72 | 17 | 11.5031 | 98.5 | 3.0538 | 72 | 12.2076 | 17.7506 | 97.3748 | 91.6604 | 0.48019
800-72-12-4-98,5 | 800 | 72 | 12 | 4 | 6.816 | 204.4913 | 799.7066 | 71.9 | 12.2887 | 0.56438 | 16.9385 | -17.2414 | 72 | 17 | 15.3374 | 98.5 | 4.0638 | 72 | 12.2108 | 21.589 | 97.5694 | 91.7198 | 0.63984
800-72-12-5-98,5 | 800 | 72 | 12 | 5 | 6.816 | 204.4913 | 799.6822 | 71.9 | 12.3188 | 0.56307 | 16.8998 | -17.2657 | 72 | 17 | 19.1718 | 98.5 | 5.0737 | 72 | 12.2156 | 25.4247 | 97.6867 | 91.739 | 0.79963
800-72-12-6-98,5 | 800 | 72 | 12 | 6 | 6.816 | 204.4913 | 799.658 | 71.9 | 12.3478 | 0.56281 | 16.8924 | -17.2657 | 72 | 17 | 23.0061 | 98.5 | 6.0836 | 72 | 12.2161 | 29.2593 | 97.7651 | 91.7428 | 0.95951
800-72-12-7-98,5 | 800 | 72 | 12 | 7 | 6.816 | 204.4913 | 799.6337 | 71.9 | 12.3778 | 0.56311 | 16.9022 | -17.2702 | 72 | 17 | 26.8405 | 98.5 | 7.0935 | 72 | 12.219 | 33.0933 | 97.8212 | 91.7383 | 1.1195
800-72-12-8-98,5 | 800 | 72 | 12 | 8 | 6.816 | 204.4913 | 799.6094 | 71.9 | 12.4087 | 0.56374 | 16.9215 | -17.2519 | 72 | 17 | 30.6748 | 98.5 | 8.1034 | 72 | 12.2246 | 36.927 | 97.8634 | 91.7291 | 1.2795
800-72-12-9-98,5 | 800 | 72 | 12 | 9 | 6.816 | 204.4913 | 799.5852 | 71.9 | 12.4382 | 0.56448 | 16.9443 | -17.2376 | 72 | 17 | 34.5092 | 98.5 | 9.1132 | 72 | 12.2275 | 40.7606 | 97.8962 | 91.7182 | 1.4397
800-72-12-10-98,5 | 800 | 72 | 12 | 10 | 6.816 | 204.4913 | 799.5609 | 71.9 | 12.468 | 0.56534 | 16.9706 | -17.2211 | 72 | 17 | 38.3435 | 98.5 | 10.1231 | 72 | 12.231 | 44.5941 | 97.9225 | 91.7056 | 1.5998
800-72-14-1-98,5 | 800 | 72 | 14 | 1 | 7.7307 | 231.9356 | 799.7566 | 71.9 | 14.2211 | 0.76914 | 23.0827 | -13.9251 | 72 | 19 | 3.8344 | 98.5 | 1.0363 | 72 | 14.2067 | 10.7959 | 95.5772 | 90.0508 | 0.14365
800-72-14-2-98,5 | 800 | 72 | 14 | 2 | 7.7307 | 231.9356 | 799.7288 | 71.9 | 14.255 | 0.67534 | 20.2682 | -15.3275 | 72 | 19 | 7.6687 | 98.5 | 2.0473 | 72 | 14.2249 | 14.7241 | 96.829 | 91.2642 | 0.28347
800-72-14-3-98,5 | 800 | 72 | 14 | 3 | 7.7307 | 231.9356 | 799.7033 | 71.9 | 14.2886 | 0.65631 | 19.6978 | -15.6337 | 72 | 19 | 11.5031 | 98.5 | 3.0577 | 72 | 14.235 | 18.5775 | 97.263 | 91.5104 | 0.42406
800-72-14-4-98,5 | 800 | 72 | 14 | 4 | 7.7307 | 231.9356 | 799.6783 | 71.9 | 14.3165 | 0.64992 | 19.5067 | -15.7381 | 72 | 19 | 15.3374 | 98.5 | 4.0679 | 72 | 14.2363 | 22.4182 | 97.4827 | 91.593 | 0.56491
800-72-14-5-98,5 | 800 | 72 | 14 | 5 | 7.7307 | 231.9356 | 799.6534 | 71.9 | 14.3475 | 0.64764 | 19.4386 | -15.7755 | 72 | 19 | 19.1718 | 98.5 | 5.0781 | 72 | 14.2414 | 26.2548 | 97.6153 | 91.6226 | 0.70591
800-72-14-6-98,5 | 800 | 72 | 14 | 6 | 7.7307 | 231.9356 | 799.6285 | 71.9 | 14.3766 | 0.64688 | 19.4165 | -15.7877 | 72 | 19 | 23.0061 | 98.5 | 6.0883 | 72 | 14.2431 | 30.09 | 97.704 | 91.6324 | 0.847
800-72-14-7-98,5 | 800 | 72 | 14 | 7 | 7.7307 | 231.9356 | 799.6037 | 71.9 | 14.4066 | 0.64693 | 19.4188 | -15.7877 | 72 | 19 | 26.8405 | 98.5 | 7.0984 | 72 | 14.2466 | 33.9242 | 97.7675 | 91.6316 | 0.98817
800-72-14-8-98,5 | 800 | 72 | 14 | 8 | 7.7307 | 231.9356 | 799.5789 | 71.9 | 14.4375 | 0.64745 | 19.435 | -15.7863 | 72 | 19 | 30.6748 | 98.5 | 8.1085 | 72 | 14.2523 | 37.7581 | 97.8152 | 91.6249 | 1.1294
800-72-14-9-98,5 | 800 | 72 | 14 | 9 | 7.7307 | 231.9356 | 799.5541 | 71.9 | 14.4672 | 0.64817 | 19.4571 | -15.7652 | 72 | 19 | 34.5092 | 98.5 | 9.1187 | 72 | 14.2557 | 41.5917 | 97.8523 | 91.6157 | 1.2707
800-72-14-10-98,5 | 800 | 72 | 14 | 10 | 7.7307 | 231.9356 | 799.5293 | 71.9 | 14.4968 | 0.64904 | 19.4837 | -15.7505 | 72 | 19 | 38.3435 | 98.5 | 10.1288 | 72 | 14.2595 | 45.4252 | 97.882 | 91.6044 | 1.4121
800-72-16-1-98,5 | 800 | 72 | 16 | 1 | 8.7516 | 262.5631 | 799.7287 | 71.9 | 16.2515 | 0.91839 | 27.5626 | -11.9919 | 72 | 21 | 3.8344 | 98.5 | 1.0398 | 72 | 16.2294 | 11.6675 | 95.256 | 89.506 | 0.12766
800-72-16-2-98,5 | 800 | 72 | 16 | 2 | 8.7516 | 262.5631 | 799.699 | 71.9 | 16.2865 | 0.78523 | 23.5671 | -13.7002 | 72 | 21 | 7.6687 | 98.5 | 2.0512 | 72 | 16.2514 | 15.6351 | 96.6522 | 91.0276 | 0.25106
800-72-16-3-98,5 | 800 | 72 | 16 | 3 | 8.7516 | 262.5631 | 799.6727 | 71.9 | 16.3208 | 0.7573 | 22.7296 | -14.0924 | 72 | 21 | 11.5031 | 98.5 | 3.0619 | 72 | 16.2624 | 19.4973 | 97.1399 | 91.3467 | 0.37527
800-72-16-4-98,5 | 800 | 72 | 16 | 4 | 8.7516 | 262.5631 | 799.647 | 71.9 | 16.3497 | 0.74766 | 22.441 | -14.2305 | 72 | 21 | 15.3374 | 98.5 | 4.0724 | 72 | 16.267 | 23.3413 | 97.3873 | 91.4569 | 0.49975
800-72-16-5-98,5 | 800 | 72 | 16 | 5 | 8.7516 | 262.5631 | 799.6215 | 71.9 | 16.3793 | 0.7438 | 22.3259 | -14.2861 | 72 | 21 | 19.1718 | 98.5 | 5.0829 | 72 | 16.2711 | 27.1795 | 97.5368 | 91.501 | 0.62439
800-72-16-6-98,5 | 800 | 72 | 16 | 6 | 8.7516 | 262.5631 | 799.5961 | 71.9 | 16.409 | 0.7423 | 22.2815 | -14.3076 | 72 | 21 | 23.0061 | 98.5 | 6.0933 | 72 | 16.2744 | 31.0154 | 97.6369 | 91.5182 | 0.74913
800-72-16-7-98,5 | 800 | 72 | 16 | 7 | 8.7516 | 262.5631 | 799.5707 | 71.9 | 16.4389 | 0.74194 | 22.2715 | -14.3076 | 72 | 21 | 26.8405 | 98.5 | 7.1037 | 72 | 16.2793 | 34.8501 | 97.7086 | 91.5222 | 0.87395
800-72-16-8-98,5 | 800 | 72 | 16 | 8 | 8.7516 | 262.5631 | 799.5453 | 71.9 | 16.4685 | 0.74218 | 22.2794 | -14.3124 | 72 | 21 | 30.6748 | 98.5 | 8.1141 | 72 | 16.2806 | 38.6842 | 97.7624 | 91.5195 | 0.99883
800-72-16-9-98,5 | 800 | 72 | 16 | 9 | 8.7516 | 262.5631 | 799.52 | 71.9 | 16.4986 | 0.74282 | 22.2993 | -14.3085 | 72 | 21 | 34.5092 | 98.5 | 9.1245 | 72 | 16.2863 | 42.5179 | 97.8044 | 91.5122 | 1.1238
800-72-16-10-98,5 | 800 | 72 | 16 | 10 | 8.7516 | 262.5631 | 799.4946 | 71.9 | 16.5282 | 0.74366 | 22.3251 | -14.2863 | 72 | 21 | 38.3435 | 98.5 | 10.1348 | 72 | 16.2904 | 46.3514 | 97.8379 | 91.5026 | 1.2488
800-72-18-1-98,5 | 800 | 72 | 18 | 1 | 9.8888 | 296.6813 | 799.6982 | 71.9 | 18.2843 | 1.1008 | 33.039 | -9.9911 | 72 | 23 | 3.8344 | 98.5 | 1.0435 | 72 | 18.2557 | 12.6223 | 94.9074 | 88.868 | 0.11379
800-72-18-2-98,5 | 800 | 72 | 18 | 2 | 9.8888 | 296.6813 | 799.6662 | 71.9 | 18.3212 | 0.91405 | 27.4345 | -12.0425 | 72 | 23 | 7.6687 | 98.5 | 2.0554 | 72 | 18.2796 | 16.6434 | 96.458 | 90.7567 | 0.22285
800-72-18-3-98,5 | 800 | 72 | 18 | 3 | 9.8888 | 296.6813 | 799.639 | 71.9 | 18.3562 | 0.87358 | 26.2207 | -12.538 | 72 | 23 | 11.5031 | 98.5 | 3.0665 | 72 | 18.294 | 20.5183 | 97.0044 | 91.166 | 0.33277
800-72-18-4-98,5 | 800 | 72 | 18 | 4 | 9.8888 | 296.6813 | 799.6125 | 71.9 | 18.3849 | 0.8592 | 25.7899 | -12.7189 | 72 | 23 | 15.3374 | 98.5 | 4.0773 | 72 | 18.2993 | 24.367 | 97.2824 | 91.3114 | 0.44299
800-72-18-5-98,5 | 800 | 72 | 18 | 5 | 9.8888 | 296.6813 | 799.5864 | 71.9 | 18.4144 | 0.85313 | 25.6086 | -12.7959 | 72 | 23 | 19.1718 | 98.5 | 5.0881 | 72 | 18.3035 | 28.2074 | 97.4506 | 91.3728 | 0.55336
800-72-18-6-98,5 | 800 | 72 | 18 | 6 | 9.8888 | 296.6813 | 799.5604 | 71.9 | 18.4439 | 0.85046 | 25.5293 | -12.8297 | 72 | 23 | 23.0061 | 98.5 | 6.0988 | 72 | 18.3072 | 32.0444 | 97.5633 | 91.3998 | 0.66384
800-72-18-7-98,5 | 800 | 72 | 18 | 7 | 9.8888 | 296.6813 | 799.5344 | 71.9 | 18.4737 | 0.84945 | 25.5 | -12.8422 | 72 | 23 | 26.8405 | 98.5 | 7.1094 | 72 | 18.3119 | 35.8798 | 97.644 | 91.4099 | 0.77439
800-72-18-8-98,5 | 800 | 72 | 18 | 8 | 9.8888 | 296.6813 | 799.5084 | 71.9 | 18.5026 | 0.84929 | 25.496 | -12.8422 | 72 | 23 | 30.6748 | 98.5 | 8.1201 | 72 | 18.3139 | 39.7143 | 97.7047 | 91.4116 | 0.885
800-72-18-9-98,5 | 800 | 72 | 18 | 9 | 9.8888 | 296.6813 | 799.4825 | 71.9 | 18.5328 | 0.84973 | 25.51 | -12.8439 | 72 | 23 | 34.5092 | 98.5 | 9.1307 | 72 | 18.3196 | 43.5482 | 97.752 | 91.4071 | 0.99568
800-72-18-10-98,5 | 800 | 72 | 18 | 10 | 9.8888 | 296.6813 | 799.4566 | 71.9 | 18.5627 | 0.85049 | 25.5336 | -12.8277 | 72 | 23 | 38.3435 | 98.5 | 10.1413 | 72 | 18.3241 | 47.3818 | 97.7898 | 91.3994 | 1.1064
800-72-20-1-98,5 | 800 | 72 | 20 | 1 | 11.1527 | 334.5999 | 799.6649 | 71.9 | 20.3195 | 1.3242 | 39.7448 | -7.9333 | 72 | 25 | 3.8344 | 98.5 | 1.0475 | 72 | 20.2788 | 13.6628 | 94.5312 | 88.1267 | 0.10175
800-72-20-2-98,5 | 800 | 72 | 20 | 2 | 11.1527 | 334.5999 | 799.6301 | 71.9 | 20.3596 | 1.0657 | 31.9866 | -10.3493 | 72 | 25 | 7.6687 | 98.5 | 2.06 | 72 | 20.3104 | 17.7557 | 96.2457 | 90.4448 | 0.19827
800-72-20-3-98,5 | 800 | 72 | 20 | 3 | 11.1527 | 334.5999 | 799.6017 | 71.9 | 20.3956 | 1.0078 | 30.2494 | -10.9671 | 72 | 25 | 11.5031 | 98.5 | 3.0715 | 72 | 20.3278 | 21.648 | 96.856 | 90.964 | 0.29571
800-72-20-4-98,5 | 800 | 72 | 20 | 4 | 11.1527 | 334.5999 | 799.5745 | 71.9 | 20.4221 | 0.98652 | 29.6131 | -11.2016 | 72 | 25 | 15.3374 | 98.5 | 4.0826 | 72 | 20.331 | 25.5036 | 97.1675 | 91.1544 | 0.39346
800-72-20-5-98,5 | 800 | 72 | 20 | 5 | 11.1527 | 334.5999 | 799.5477 | 71.9 | 20.4535 | 0.9774 | 29.3404 | -11.3035 | 72 | 25 | 19.1718 | 98.5 | 5.0937 | 72 | 20.3394 | 29.347 | 97.3563 | 91.2361 | 0.49139
800-72-20-6-98,5 | 800 | 72 | 20 | 6 | 11.1527 | 334.5999 | 799.5211 | 71.9 | 20.4819 | 0.97297 | 29.2083 | -11.3532 | 72 | 25 | 23.0061 | 98.5 | 6.1046 | 72 | 20.3428 | 33.1858 | 97.4829 | 91.2759 | 0.58941
800-72-20-7-98,5 | 800 | 72 | 20 | 7 | 11.1527 | 334.5999 | 799.4945 | 71.9 | 20.5116 | 0.97098 | 29.1496 | -11.3753 | 72 | 25 | 26.8405 | 98.5 | 7.1155 | 72 | 20.3469 | 37.0221 | 97.5737 | 91.2937 | 0.68751
800-72-20-8-98,5 | 800 | 72 | 20 | 8 | 11.1527 | 334.5999 | 799.468 | 71.9 | 20.5425 | 0.97037 | 29.1321 | -11.3753 | 72 | 25 | 30.6748 | 98.5 | 8.1265 | 72 | 20.3538 | 40.8571 | 97.6419 | 91.2992 | 0.78568
800-72-20-9-98,5 | 800 | 72 | 20 | 9 | 11.1527 | 334.5999 | 799.4415 | 71.9 | 20.5718 | 0.97042 | 29.1345 | -11.3819 | 72 | 25 | 34.5092 | 98.5 | 9.1373 | 72 | 20.3577 | 44.6914 | 97.6951 | 91.2988 | 0.88389
800-72-20-10-98,5 | 800 | 72 | 20 | 10 | 11.1527 | 334.5999 | 799.415 | 71.9 | 20.6006 | 0.97091 | 29.1504 | -11.3809 | 72 | 25 | 38.3435 | 98.5 | 10.1482 | 72 | 20.3611 | 48.5253 | 97.7376 | 91.2944 | 0.98215
800-72-22-1-98,5 | 800 | 72 | 22 | 1 | 12.553 | 376.6114 | 799.629 | 71.9 | 22.3598 | 1.5981 | 47.9692 | -5.8042 | 72 | 27 | 3.8344 | 98.5 | 1.0518 | 72 | 22.3043 | 14.7892 | 94.1285 | 87.2689 | 0.091284
800-72-22-2-98,5 | 800 | 72 | 22 | 2 | 12.553 | 376.6114 | 799.5906 | 71.9 | 22.4033 | 1.2448 | 37.3651 | -8.6175 | 72 | 27 | 7.6687 | 98.5 | 2.065 | 72 | 22.3445 | 18.9769 | 96.0153 | 90.0837 | 0.17686
800-72-22-3-98,5 | 800 | 72 | 22 | 3 | 12.553 | 376.6114 | 799.5609 | 71.9 | 22.4355 | 1.1625 | 34.8977 | -9.381 | 72 | 27 | 11.5031 | 98.5 | 3.0769 | 72 | 22.3616 | 22.8935 | 96.6946 | 90.7389 | 0.26338
800-72-22-4-98,5 | 800 | 72 | 22 | 4 | 12.553 | 376.6114 | 799.5328 | 71.9 | 22.4692 | 1.1324 | 33.9953 | -9.6728 | 72 | 27 | 15.3374 | 98.5 | 4.0883 | 72 | 22.3738 | 26.7579 | 97.0428 | 90.9786 | 0.35025
800-72-22-5-98,5 | 800 | 72 | 22 | 5 | 12.553 | 376.6114 | 799.5053 | 71.9 | 22.4984 | 1.1187 | 33.5831 | -9.8085 | 72 | 27 | 19.1718 | 98.5 | 5.0996 | 72 | 22.3799 | 30.606 | 97.2542 | 91.0883 | 0.43728
800-72-22-6-98,5 | 800 | 72 | 22 | 6 | 12.553 | 376.6114 | 799.478 | 71.9 | 22.5266 | 1.1118 | 33.3767 | -9.877 | 72 | 27 | 23.0061 | 98.5 | 6.1108 | 72 | 22.3838 | 34.4473 | 97.3961 | 91.1434 | 0.52442
800-72-22-7-98,5 | 800 | 72 | 22 | 7 | 12.553 | 376.6114 | 799.4509 | 71.9 | 22.5562 | 1.1083 | 33.2749 | -9.9109 | 72 | 27 | 26.8405 | 98.5 | 7.122 | 72 | 22.3885 | 38.2851 | 97.4978 | 91.1707 | 0.61164
800-72-22-8-98,5 | 800 | 72 | 22 | 8 | 12.553 | 376.6114 | 799.4237 | 71.9 | 22.5873 | 1.1069 | 33.2318 | -9.9253 | 72 | 27 | 30.6748 | 98.5 | 8.1332 | 72 | 22.3954 | 42.1209 | 97.5744 | 91.1825 | 0.69893
800-72-22-9-98,5 | 800 | 72 | 22 | 9 | 12.553 | 376.6114 | 799.3966 | 71.9 | 22.6158 | 1.1063 | 33.2162 | -9.9253 | 72 | 27 | 34.5092 | 98.5 | 9.1443 | 72 | 22.3987 | 45.9558 | 97.6341 | 91.1869 | 0.78626
800-72-22-10-98,5 | 800 | 72 | 22 | 10 | 12.553 | 376.6114 | 799.3696 | 71.9 | 22.6455 | 1.1065 | 33.224 | -9.9305 | 72 | 27 | 38.3435 | 98.5 | 10.1554 | 72 | 22.4043 | 49.7899 | 97.6819 | 91.1851 | 0.87363
800-72-24-1-98,5 | 800 | 72 | 24 | 1 | 14.1046 | 423.1612 | 799.5951 | 71.9 | 24.403 | 1.9347 | 58.0732 | -3.6006 | 72 | 29 | 3.8344 | 98.5 | 1.0565 | 72 | 24.3326 | 16.0043 | 93.6984 | 86.2834 | 0.08217
800-72-24-2-98,5 | 800 | 72 | 24 | 2 | 14.1046 | 423.1612 | 799.5522 | 71.9 | 24.4491 | 1.4575 | 43.7527 | -6.8399 | 72 | 29 | 7.6687 | 98.5 | 2.0704 | 72 | 24.3823 | 20.3158 | 95.7646 | 89.6664 | 0.15814
800-72-24-3-98,5 | 800 | 72 | 24 | 3 | 14.1046 | 423.1612 | 799.5208 | 71.9 | 24.4856 | 1.3428 | 40.3112 | -7.765 | 72 | 29 | 11.5031 | 98.5 | 3.0827 | 72 | 24.402 | 24.2649 | 96.5183 | 90.4796 | 0.23508
800-72-24-4-98,5 | 800 | 72 | 24 | 4 | 14.1046 | 423.1612 | 799.4918 | 71.9 | 24.5184 | 1.2997 | 39.0191 | -8.1315 | 72 | 29 | 15.3374 | 98.5 | 4.0945 | 72 | 24.4171 | 28.1423 | 96.9063 | 90.785 | 0.31238
800-72-24-5-98,5 | 800 | 72 | 24 | 5 | 14.1046 | 423.1612 | 799.4635 | 71.9 | 24.5475 | 1.2796 | 38.4165 | -8.3062 | 72 | 29 | 19.1718 | 98.5 | 5.1061 | 72 | 24.4242 | 31.9968 | 97.1424 | 90.9277 | 0.38986
800-72-24-6-98,5 | 800 | 72 | 24 | 6 | 14.1046 | 423.1612 | 799.4355 | 71.9 | 24.5767 | 1.2693 | 38.1075 | -8.3968 | 72 | 29 | 23.0061 | 98.5 | 6.1176 | 72 | 24.43 | 35.8414 | 97.3011 | 91.001 | 0.46746
800-72-24-7-98,5 | 800 | 72 | 24 | 7 | 14.1046 | 423.1612 | 799.4077 | 71.9 | 24.605 | 1.2637 | 37.9404 | -8.4461 | 72 | 29 | 26.8405 | 98.5 | 7.129 | 72 | 24.4343 | 39.6814 | 97.4149 | 91.0408 | 0.54513
800-72-24-8-98,5 | 800 | 72 | 24 | 8 | 14.1046 | 423.1612 | 799.38 | 71.9 | 24.6361 | 1.2609 | 37.8586 | -8.4702 | 72 | 29 | 30.6748 | 98.5 | 8.1404 | 72 | 24.4418 | 43.5185 | 97.5007 | 91.0604 | 0.62287
800-72-24-9-98,5 | 800 | 72 | 24 | 9 | 14.1046 | 423.1612 | 799.3523 | 71.9 | 24.6651 | 1.2595 | 37.819 | -8.4819 | 72 | 29 | 34.5092 | 98.5 | 9.1518 | 72 | 24.4464 | 47.3542 | 97.5675 | 91.07 | 0.70066
800-72-24-10-98,5 | 800 | 72 | 24 | 10 | 14.1046 | 423.1612 | 799.3247 | 71.9 | 24.6941 | 1.2592 | 37.8089 | -8.4819 | 72 | 29 | 38.3435 | 98.5 | 10.1631 | 72 | 24.4515 | 51.189 | 97.6211 | 91.0727 | 0.77848
800-72-26-1-98,5 | 800 | 72 | 26 | 1 | 15.821 | 474.6545 | 799.5547 | 71.9 | 26.4481 | 2.3475 | 70.4675 | -1.3512 | 72 | 31 | 3.8344 | 98.5 | 1.0615 | 72 | 26.362 | 17.3079 | 93.2417 | 85.1623 | 0.07422
800-72-26-2-98,5 | 800 | 72 | 26 | 2 | 15.821 | 474.6545 | 799.5062 | 71.9 | 26.501 | 1.7116 | 51.3817 | -5.0093 | 72 | 31 | 7.6687 | 98.5 | 2.0763 | 72 | 26.4211 | 21.7781 | 95.4929 | 89.1817 | 0.14175
800-72-26-3-98,5 | 800 | 72 | 26 | 3 | 15.821 | 474.6545 | 799.4729 | 71.9 | 26.5372 | 1.5529 | 46.6191 | -6.1195 | 72 | 31 | 11.5031 | 98.5 | 3.089 | 72 | 26.4454 | 25.7712 | 96.3261 | 90.1848 | 0.21026
800-72-26-4-98,5 | 800 | 72 | 26 | 4 | 15.821 | 474.6545 | 799.4427 | 71.9 | 26.5726 | 1.4922 | 44.8 | -6.5716 | 72 | 31 | 15.3374 | 98.5 | 4.1011 | 72 | 26.463 | 29.6662 | 96.7573 | 90.5682 | 0.27916
800-72-26-5-98,5 | 800 | 72 | 26 | 5 | 15.821 | 474.6545 | 799.4135 | 71.9 | 26.6015 | 1.4633 | 43.9326 | -6.7933 | 72 | 31 | 19.1718 | 98.5 | 5.113 | 72 | 26.4704 | 33.5295 | 97.0203 | 90.7512 | 0.34824
800-72-26-6-98,5 | 800 | 72 | 26 | 6 | 15.821 | 474.6545 | 799.3848 | 71.9 | 26.6305 | 1.448 | 43.4759 | -6.9116 | 72 | 31 | 23.0061 | 98.5 | 6.1248 | 72 | 26.4792 | 37.3791 | 97.1972 | 90.8476 | 0.41745
800-72-26-7-98,5 | 800 | 72 | 26 | 7 | 15.821 | 474.6545 | 799.3564 | 71.9 | 26.661 | 1.4396 | 43.2253 | -6.977 | 72 | 31 | 26.8405 | 98.5 | 7.1365 | 72 | 26.4864 | 41.2219 | 97.3244 | 90.9007 | 0.48674
800-72-26-8-98,5 | 800 | 72 | 26 | 8 | 15.821 | 474.6545 | 799.328 | 71.9 | 26.6888 | 1.4347 | 43.0786 | -7.0154 | 72 | 31 | 30.6748 | 98.5 | 8.1482 | 72 | 26.4902 | 45.0611 | 97.4202 | 90.9319 | 0.55608
800-72-26-9-98,5 | 800 | 72 | 26 | 9 | 15.821 | 474.6545 | 799.2997 | 71.9 | 26.7177 | 1.432 | 43.0016 | -7.0356 | 72 | 31 | 34.5092 | 98.5 | 9.1598 | 72 | 26.4961 | 48.8981 | 97.4949 | 90.9484 | 0.62548
800-72-26-10-98,5 | 800 | 72 | 26 | 10 | 15.821 | 474.6545 | 799.2715 | 71.9 | 26.7474 | 1.4309 | 42.9685 | -7.0356 | 72 | 31 | 38.3435 | 98.5 | 10.1714 | 72 | 26.5024 | 52.7336 | 97.5548 | 90.9557 | 0.69492
800-72-28-1-98,5 | 800 | 72 | 28 | 1 | 17.7164 | 531.5241 | 799.5046 | 71.9 | 28.4982 | 2.8529 | 85.6465 | 0.94887 | 72 | 33 | 3.8344 | 98.5 | 1.0667 | 72 | 28.3924 | 18.6978 | 92.7601 | 83.8966 | 0.067279
800-72-28-2-98,5 | 800 | 72 | 28 | 2 | 17.7164 | 531.5241 | 799.4491 | 71.9 | 28.5569 | 2.0158 | 60.5205 | -3.1236 | 72 | 33 | 7.6687 | 98.5 | 2.0826 | 72 | 28.4626 | 23.3693 | 95.1996 | 88.6216 | 0.12738
800-72-28-3-98,5 | 800 | 72 | 28 | 3 | 17.7164 | 531.5241 | 799.4134 | 71.9 | 28.5944 | 1.7988 | 54.0079 | -4.4373 | 72 | 33 | 11.5031 | 98.5 | 3.0958 | 72 | 28.492 | 27.4206 | 96.1171 | 89.8465 | 0.18847
800-72-28-4-98,5 | 800 | 72 | 28 | 4 | 17.7164 | 531.5241 | 799.3818 | 71.9 | 28.6264 | 1.7138 | 51.4561 | -4.9926 | 72 | 33 | 15.3374 | 98.5 | 4.1084 | 72 | 28.5089 | 31.34 | 96.5948 | 90.3266 | 0.24996
800-72-28-5-98,5 | 800 | 72 | 28 | 5 | 17.7164 | 531.5241 | 799.3517 | 71.9 | 28.6627 | 1.6735 | 50.2484 | -5.2644 | 72 | 33 | 19.1718 | 98.5 | 5.1206 | 72 | 28.5254 | 35.2147 | 96.887 | 90.554 | 0.31166
800-72-28-6-98,5 | 800 | 72 | 28 | 6 | 17.7164 | 531.5241 | 799.3222 | 71.9 | 28.6911 | 1.6513 | 49.5846 | -5.4164 | 72 | 33 | 23.0061 | 98.5 | 6.1327 | 72 | 28.5342 | 39.0712 | 97.084 | 90.6791 | 0.37348
800-72-28-7-98,5 | 800 | 72 | 28 | 7 | 17.7164 | 531.5241 | 799.293 | 71.9 | 28.7198 | 1.6386 | 49.2034 | -5.5045 | 72 | 33 | 26.8405 | 98.5 | 7.1447 | 72 | 28.5409 | 42.9183 | 97.2256 | 90.7511 | 0.43538
800-72-28-8-98,5 | 800 | 72 | 28 | 8 | 17.7164 | 531.5241 | 799.264 | 71.9 | 28.7484 | 1.631 | 48.978 | -5.5569 | 72 | 33 | 30.6748 | 98.5 | 8.1566 | 72 | 28.5469 | 46.7602 | 97.3324 | 90.7938 | 0.49734
800-72-28-9-98,5 | 800 | 72 | 28 | 9 | 17.7164 | 531.5241 | 799.2351 | 71.9 | 28.777 | 1.6265 | 48.8457 | -5.5877 | 72 | 33 | 34.5092 | 98.5 | 9.1685 | 72 | 28.5526 | 50.599 | 97.4158 | 90.819 | 0.55936
800-72-28-10-98,5 | 800 | 72 | 28 | 10 | 17.7164 | 531.5241 | 799.2062 | 71.9 | 28.8055 | 1.624 | 48.7724 | -5.6048 | 72 | 33 | 38.3435 | 98.5 | 10.1803 | 72 | 28.5581 | 54.4359 | 97.4827 | 90.8332 | 0.62141
800-72-30-1-98,5 | 800 | 72 | 30 | 1 | 19.8067 | 594.232 | 799.4621 | 71.9 | 30.5479 | 3.4686 | 104.1348 | 3.2858 | 72 | 35 | 3.8344 | 98.5 | 1.0723 | 72 | 30.4202 | 20.1724 | 92.2548 | 82.4876 | 0.061207
800-72-30-2-98,5 | 800 | 72 | 30 | 2 | 19.8067 | 594.232 | 799.3981 | 71.9 | 30.6171 | 2.3814 | 71.5003 | -1.1808 | 72 | 35 | 7.6687 | 98.5 | 2.0894 | 72 | 30.5049 | 25.094 | 94.8843 | 87.9767 | 0.11478
800-72-30-3-98,5 | 800 | 72 | 30 | 3 | 19.8067 | 594.232 | 799.3593 | 71.9 | 30.6587 | 2.0884 | 62.7054 | -2.7122 | 72 | 35 | 11.5031 | 98.5 | 3.1032 | 72 | 30.5421 | 29.2213 | 95.8906 | 89.4562 | 0.16932
800-72-30-4-98,5 | 800 | 72 | 30 | 4 | 19.8067 | 594.232 | 799.3262 | 71.9 | 30.6909 | 1.971 | 59.1827 | -3.3823 | 72 | 35 | 15.3374 | 98.5 | 4.1162 | 72 | 30.5625 | 33.1731 | 96.4181 | 90.0489 | 0.22427
800-72-30-5-98,5 | 800 | 72 | 30 | 5 | 19.8067 | 594.232 | 799.295 | 71.9 | 30.7224 | 1.9138 | 57.4672 | -3.7222 | 72 | 35 | 19.1718 | 98.5 | 5.1287 | 72 | 30.5776 | 37.0647 | 96.7418 | 90.3377 | 0.27944
800-72-30-6-98,5 | 800 | 72 | 30 | 6 | 19.8067 | 594.232 | 799.2646 | 71.9 | 30.7555 | 1.8827 | 56.5363 | -3.9105 | 72 | 35 | 23.0061 | 98.5 | 6.1411 | 72 | 30.5918 | 40.9301 | 96.9605 | 90.4946 | 0.33475
800-72-30-7-98,5 | 800 | 72 | 30 | 7 | 19.8067 | 594.232 | 799.2346 | 71.9 | 30.7839 | 1.8641 | 55.9798 | -4.0245 | 72 | 35 | 26.8405 | 98.5 | 7.1534 | 72 | 30.5995 | 44.783 | 97.118 | 90.5885 | 0.39013
800-72-30-8-98,5 | 800 | 72 | 30 | 8 | 19.8067 | 594.232 | 799.2049 | 71.9 | 30.8124 | 1.8527 | 55.6397 | -4.0947 | 72 | 35 | 30.6748 | 98.5 | 8.1656 | 72 | 30.6055 | 48.6288 | 97.2369 | 90.6461 | 0.44558
800-72-30-9-98,5 | 800 | 72 | 30 | 9 | 19.8067 | 594.232 | 799.1753 | 71.9 | 30.8394 | 1.8455 | 55.4251 | -4.1391 | 72 | 35 | 34.5092 | 98.5 | 9.1778 | 72 | 30.6111 | 52.4703 | 97.3296 | 90.6825 | 0.50108
800-72-30-10-98,5 | 800 | 72 | 30 | 10 | 19.8067 | 594.232 | 799.1458 | 71.9 | 30.8689 | 1.8413 | 55.3012 | -4.1649 | 72 | 35 | 38.3435 | 98.5 | 10.1899 | 72 | 30.6188 | 56.3089 | 97.4041 | 90.7036 | 0.55663
800-72-32-1-98,5 | 800 | 72 | 32 | 1 | 22.1077 | 663.2702 | 799.4084 | 71.9 | 32.6043 | 4.2168 | 126.6055 | 5.6545 | 72 | 37 | 3.8344 | 98.5 | 1.0782 | 72 | 32.4511 | 21.7252 | 91.7289 | 80.926 | 0.055894
800-72-32-2-98,5 | 800 | 72 | 32 | 2 | 22.1077 | 663.2702 | 799.334 | 71.9 | 32.6819 | 2.8215 | 84.7217 | 0.82005 | 72 | 37 | 7.6687 | 98.5 | 2.0966 | 72 | 32.5494 | 26.9549 | 94.5469 | 87.2373 | 0.1037
800-72-32-3-98,5 | 800 | 72 | 32 | 3 | 22.1077 | 663.2702 | 799.2915 | 71.9 | 32.7273 | 2.43 | 72.9697 | -0.94213 | 72 | 37 | 11.5031 | 98.5 | 3.1112 | 72 | 32.5943 | 31.1807 | 95.646 | 89.0082 | 0.15246
800-72-32-4-98,5 | 800 | 72 | 32 | 4 | 22.1077 | 663.2702 | 799.2564 | 71.9 | 32.7648 | 2.2704 | 68.1785 | -1.7374 | 72 | 37 | 15.3374 | 98.5 | 4.1246 | 72 | 32.6216 | 35.1747 | 96.2265 | 89.7304 | 0.20164
800-72-32-5-98,5 | 800 | 72 | 32 | 5 | 22.1077 | 663.2702 | 799.2239 | 71.9 | 32.7942 | 2.1907 | 65.7902 | -2.1535 | 72 | 37 | 19.1718 | 98.5 | 5.1375 | 72 | 32.6377 | 39.0887 | 96.5842 | 90.0906 | 0.25104
800-72-32-6-98,5 | 800 | 72 | 32 | 6 | 22.1077 | 663.2702 | 799.1925 | 71.9 | 32.826 | 2.1468 | 64.4723 | -2.3891 | 72 | 37 | 23.0061 | 98.5 | 6.1503 | 72 | 32.6535 | 42.967 | 96.8263 | 90.2894 | 0.30059
800-72-32-7-98,5 | 800 | 72 | 32 | 7 | 22.1077 | 663.2702 | 799.1617 | 71.9 | 32.8542 | 2.1201 | 63.675 | -2.5338 | 72 | 37 | 26.8405 | 98.5 | 7.1629 | 72 | 32.6626 | 46.828 | 97.001 | 90.4099 | 0.35022
800-72-32-8-98,5 | 800 | 72 | 32 | 8 | 22.1077 | 663.2702 | 799.1313 | 71.9 | 32.8824 | 2.1034 | 63.1756 | -2.6252 | 72 | 37 | 30.6748 | 98.5 | 8.1754 | 72 | 32.6696 | 50.6791 | 97.1329 | 90.4855 | 0.39991
800-72-32-9-98,5 | 800 | 72 | 32 | 9 | 22.1077 | 663.2702 | 799.101 | 71.9 | 32.9089 | 2.0925 | 62.8499 | -2.6853 | 72 | 37 | 34.5092 | 98.5 | 9.1878 | 72 | 32.6751 | 54.5243 | 97.236 | 90.5349 | 0.44966
800-72-32-10-98,5 | 800 | 72 | 32 | 10 | 22.1077 | 663.2702 | 799.0708 | 71.9 | 32.9382 | 2.0858 | 62.6493 | -2.7223 | 72 | 37 | 38.3435 | 98.5 | 10.2002 | 72 | 32.6847 | 58.3654 | 97.3187 | 90.5655 | 0.49945
800-72-34-1-98,5 | 800 | 72 | 34 | 1 | 24.6374 | 739.1623 | 799.3618 | 71.9 | 34.658 | 5.1187 | 153.6937 | 8.0382 | 72 | 39 | 3.8344 | 98.5 | 1.0844 | 72 | 34.4794 | 23.3531 | 91.1842 | 79.2238 | 0.051233
800-72-34-2-98,5 | 800 | 72 | 34 | 2 | 24.6374 | 739.1623 | 799.2752 | 71.9 | 34.7513 | 3.3521 | 100.6592 | 2.8775 | 72 | 39 | 7.6687 | 98.5 | 2.1044 | 72 | 34.5957 | 28.9541 | 94.1876 | 86.3944 | 0.093961
800-72-34-3-98,5 | 800 | 72 | 34 | 3 | 24.6374 | 739.1623 | 799.2281 | 71.9 | 34.8012 | 2.8348 | 85.1307 | 0.87723 | 72 | 39 | 11.5031 | 98.5 | 3.1197 | 72 | 34.6492 | 33.3057 | 95.3827 | 88.494 | 0.1376
800-72-34-4-98,5 | 800 | 72 | 34 | 4 | 24.6374 | 739.1623 | 799.1906 | 71.9 | 34.8363 | 2.6186 | 78.6434 | -0.060761 | 72 | 39 | 15.3374 | 98.5 | 4.1337 | 72 | 34.6806 | 37.3562 | 96.0192 | 89.3713 | 0.18166
800-72-34-5-98,5 | 800 | 72 | 34 | 5 | 24.6374 | 739.1623 | 799.1565 | 71.9 | 34.868 | 2.5098 | 75.3777 | -0.56049 | 72 | 39 | 19.1718 | 98.5 | 5.147 | 72 | 34.7004 | 41.2994 | 96.4132 | 89.8131 | 0.22596
800-72-34-6-98,5 | 800 | 72 | 34 | 6 | 24.6374 | 739.1623 | 799.124 | 71.9 | 34.9025 | 2.4489 | 73.5529 | -0.84855 | 72 | 39 | 23.0061 | 98.5 | 6.1601 | 72 | 34.7181 | 45.1946 | 96.6807 | 90.0601 | 0.27041
800-72-34-7-98,5 | 800 | 72 | 34 | 7 | 24.6374 | 739.1623 | 799.0923 | 71.9 | 34.9303 | 2.4114 | 72.4281 | -1.0294 | 72 | 39 | 26.8405 | 98.5 | 7.173 | 72 | 34.7306 | 49.0665 | 96.8739 | 90.2125 | 0.31495
800-72-34-8-98,5 | 800 | 72 | 34 | 8 | 24.6374 | 739.1623 | 799.0609 | 71.9 | 34.9582 | 2.3874 | 71.7107 | -1.1461 | 72 | 39 | 30.6748 | 98.5 | 8.1858 | 72 | 34.74 | 52.9248 | 97.02 | 90.3098 | 0.35955
800-72-34-9-98,5 | 800 | 72 | 34 | 9 | 24.6374 | 739.1623 | 799.0299 | 71.9 | 34.9859 | 2.3716 | 71.2388 | -1.2235 | 72 | 39 | 34.5092 | 98.5 | 9.1986 | 72 | 34.7483 | 56.775 | 97.1342 | 90.374 | 0.40421
800-72-34-10-98,5 | 800 | 72 | 34 | 10 | 24.6374 | 739.1623 | 798.999 | 71.9 | 35.0136 | 2.361 | 70.9239 | -1.2753 | 72 | 39 | 38.3435 | 98.5 | 10.2112 | 72 | 34.7551 | 60.6199 | 97.226 | 90.4169 | 0.44891
800-72-36-1-98,5 | 800 | 72 | 36 | 1 | 27.4139 | 822.4646 | 799.3029 | 71.9 | 36.7203 | 6.2026 | 186.2503 | 10.4735 | 72 | 41 | 3.8344 | 98.5 | 1.0909 | 72 | 36.5104 | 25.0457 | 90.6248 | 77.3743 | 0.047145
800-72-36-2-98,5 | 800 | 72 | 36 | 2 | 27.4139 | 822.4646 | 799.2016 | 71.9 | 36.8246 | 3.9914 | 119.8697 | 4.9884 | 72 | 41 | 7.6687 | 98.5 | 2.1127 | 72 | 36.6455 | 31.0911 | 93.8069 | 85.4401 | 0.085388
800-72-36-3-98,5 | 800 | 72 | 36 | 3 | 27.4139 | 822.4646 | 799.1489 | 71.9 | 36.8787 | 3.3155 | 99.5765 | 2.7477 | 72 | 41 | 11.5031 | 98.5 | 3.1289 | 72 | 36.7085 | 35.6014 | 95.1004 | 87.9058 | 0.12449
800-72-36-4-98,5 | 800 | 72 | 36 | 4 | 27.4139 | 822.4646 | 799.1084 | 71.9 | 36.9172 | 3.0269 | 90.9129 | 1.659 | 72 | 41 | 15.3374 | 98.5 | 4.1434 | 72 | 36.7442 | 39.7244 | 95.7958 | 88.9586 | 0.16402
800-72-36-5-98,5 | 800 | 72 | 36 | 5 | 27.4139 | 822.4646 | 799.0725 | 71.9 | 36.9504 | 2.8794 | 86.4869 | 1.065 | 72 | 41 | 19.1718 | 98.5 | 5.1572 | 72 | 36.7682 | 43.7062 | 96.2284 | 89.4966 | 0.20379
800-72-36-6-98,5 | 800 | 72 | 36 | 6 | 27.4139 | 822.4646 | 799.0387 | 71.9 | 36.9857 | 2.7958 | 83.9786 | 0.71572 | 72 | 41 | 23.0061 | 98.5 | 6.1707 | 72 | 36.7909 | 47.6242 | 96.523 | 89.8017 | 0.24372
800-72-36-7-98,5 | 800 | 72 | 36 | 7 | 27.4139 | 822.4646 | 799.0059 | 71.9 | 37.0108 | 2.743 | 82.3983 | 0.49067 | 72 | 41 | 26.8405 | 98.5 | 7.184 | 72 | 36.7999 | 51.5113 | 96.7362 | 89.994 | 0.28374
800-72-36-8-98,5 | 800 | 72 | 36 | 8 | 27.4139 | 822.4646 | 798.9736 | 71.9 | 37.0411 | 2.7096 | 81.3978 | 0.34613 | 72 | 41 | 30.6748 | 98.5 | 8.1971 | 72 | 36.8147 | 55.3791 | 96.8976 | 90.1159 | 0.32383
800-72-36-9-98,5 | 800 | 72 | 36 | 9 | 27.4139 | 822.4646 | 798.9418 | 71.9 | 37.0685 | 2.6869 | 80.7183 | 0.24702 | 72 | 41 | 34.5092 | 98.5 | 9.2101 | 72 | 36.8241 | 59.2361 | 97.0239 | 90.1988 | 0.36397
800-72-36-10-98,5 | 800 | 72 | 36 | 10 | 27.4139 | 822.4646 | 798.9101 | 71.9 | 37.094 | 2.671 | 80.2451 | 0.17757 | 72 | 41 | 38.3435 | 98.5 | 10.2231 | 72 | 36.8307 | 63.0863 | 97.1255 | 90.2566 | 0.40416
800-72-38-1-98,5 | 800 | 72 | 38 | 1 | 30.4573 | 913.7673 | 799.2534 | 71.9 | 38.7824 | 7.4948 | 225.0671 | 13.4646 | 72 | 43 | 3.8344 | 98.5 | 1.0975 | 72 | 38.5426 | 26.7969 | 90.0532 | 75.3925 | 0.043549
800-72-38-2-98,5 | 800 | 72 | 38 | 2 | 30.4573 | 913.7673 | 799.135 | 71.9 | 38.9029 | 4.7609 | 142.9906 | 7.1469 | 72 | 43 | 7.6687 | 98.5 | 2.1214 | 72 | 38.6946 | 33.3651 | 93.4056 | 84.3686 | 0.077832
800-72-38-3-98,5 | 800 | 72 | 38 | 3 | 30.4573 | 913.7673 | 799.0754 | 71.9 | 38.9636 | 3.8882 | 116.7866 | 4.6718 | 72 | 43 | 11.5031 | 98.5 | 3.1386 | 72 | 38.7699 | 38.0722 | 94.7989 | 87.2341 | 0.11291
800-72-38-4-98,5 | 800 | 72 | 38 | 4 | 30.4573 | 913.7673 | 799.0314 | 71.9 | 39.0061 | 3.507 | 105.343 | 3.4247 | 72 | 43 | 15.3374 | 98.5 | 4.1538 | 72 | 38.8122 | 42.2878 | 95.5557 | 88.4856 | 0.14842
800-72-38-5-98,5 | 800 | 72 | 38 | 5 | 30.4573 | 913.7673 | 798.9933 | 71.9 | 39.0402 | 3.309 | 99.3995 | 2.7265 | 72 | 43 | 19.1718 | 98.5 | 5.1682 | 72 | 38.842 | 46.3201 | 96.0291 | 89.1358 | 0.18417
800-72-38-6-98,5 | 800 | 72 | 38 | 6 | 30.4573 | 913.7673 | 798.9578 | 71.9 | 39.0702 | 3.194 | 95.9521 | 2.3035 | 72 | 43 | 23.0061 | 98.5 | 6.1821 | 72 | 38.862 | 50.2694 | 96.3525 | 89.513 | 0.22008
800-72-38-7-98,5 | 800 | 72 | 38 | 7 | 30.4573 | 913.7673 | 798.9238 | 71.9 | 39.1037 | 3.1233 | 93.8298 | 2.036 | 72 | 43 | 26.8405 | 98.5 | 7.1957 | 72 | 38.8832 | 54.1745 | 96.5871 | 89.7454 | 0.25609
800-72-38-8-98,5 | 800 | 72 | 38 | 8 | 30.4573 | 913.7673 | 798.8906 | 71.9 | 39.1311 | 3.0761 | 92.4163 | 1.8548 | 72 | 43 | 30.6748 | 98.5 | 8.2092 | 72 | 38.894 | 58.0561 | 96.765 | 89.9003 | 0.29217
800-72-38-9-98,5 | 800 | 72 | 38 | 9 | 30.4573 | 913.7673 | 798.8578 | 71.9 | 39.1557 | 3.0436 | 91.4431 | 1.7285 | 72 | 43 | 34.5092 | 98.5 | 9.2225 | 72 | 38.9037 | 61.9229 | 96.9045 | 90.0071 | 0.3283
800-72-38-10-98,5 | 800 | 72 | 38 | 10 | 30.4573 | 913.7673 | 798.8253 | 71.9 | 39.1846 | 3.0215 | 90.7845 | 1.6424 | 72 | 43 | 38.3435 | 98.5 | 10.2358 | 72 | 38.9165 | 65.7793 | 97.0167 | 90.0795 | 0.36449
800-72-40-1-98,5 | 800 | 72 | 40 | 1 | 33.7879 | 1013.6958 | 799.1901 | 71.9 | 40.8438 | 9.0218 | 270.9432 | 16.4587 | 72 | 45 | 3.8344 | 98.5 | 1.1045 | 72 | 40.5662 | 28.6004 | 89.4721 | 73.2988 | 0.040378
800-72-40-2-98,5 | 800 | 72 | 40 | 2 | 33.7879 | 1013.6958 | 799.052 | 71.9 | 40.985 | 5.685 | 170.7617 | 9.3468 | 72 | 45 | 7.6687 | 98.5 | 2.1307 | 72 | 40.7482 | 35.7716 | 92.985 | 83.1745 | 0.071167
800-72-40-3-98,5 | 800 | 72 | 40 | 3 | 33.7879 | 1013.6958 | 798.9841 | 71.9 | 41.0544 | 4.5709 | 137.3098 | 6.6484 | 72 | 45 | 11.5031 | 98.5 | 3.149 | 72 | 40.8311 | 40.72 | 94.4783 | 86.4717 | 0.10268
800-72-40-4-98,5 | 800 | 72 | 40 | 4 | 33.7879 | 1013.6958 | 798.9358 | 71.9 | 41.0997 | 4.0723 | 122.3383 | 5.2365 | 72 | 45 | 15.3374 | 98.5 | 4.165 | 72 | 40.8815 | 45.053 | 95.2986 | 87.9475 | 0.13461
800-72-40-5-98,5 | 800 | 72 | 40 | 5 | 33.7879 | 1013.6958 | 798.895 | 71.9 | 41.1363 | 3.8095 | 114.4486 | 4.4266 | 72 | 45 | 19.1718 | 98.5 | 5.1799 | 72 | 40.9181 | 49.1502 | 95.8148 | 88.7254 | 0.16679
800-72-40-6-98,5 | 800 | 72 | 40 | 6 | 33.7879 | 1013.6958 | 798.8577 | 71.9 | 41.1685 | 3.6552 | 109.8198 | 3.927 | 72 | 45 | 23.0061 | 98.5 | 6.1943 | 72 | 40.9427 | 53.1387 | 96.1688 | 89.1819 | 0.19912
800-72-40-7-98,5 | 800 | 72 | 40 | 7 | 33.7879 | 1013.6958 | 798.8222 | 71.9 | 41.2011 | 3.5586 | 106.921 | 3.6041 | 72 | 45 | 26.8405 | 98.5 | 7.2083 | 72 | 40.9643 | 57.0697 | 96.4263 | 89.4679 | 0.23156
800-72-40-8-98,5 | 800 | 72 | 40 | 8 | 33.7879 | 1013.6958 | 798.7877 | 71.9 | 41.228 | 3.4938 | 104.9791 | 3.3832 | 72 | 45 | 30.6748 | 98.5 | 8.2221 | 72 | 40.9812 | 60.9689 | 96.6219 | 89.6596 | 0.26408
800-72-40-9-98,5 | 800 | 72 | 40 | 9 | 33.7879 | 1013.6958 | 798.7539 | 71.9 | 41.2547 | 3.4491 | 103.6415 | 3.2288 | 72 | 45 | 34.5092 | 98.5 | 9.2358 | 72 | 40.994 | 64.8479 | 96.7753 | 89.7918 | 0.29665
800-72-40-10-98,5 | 800 | 72 | 40 | 10 | 33.7879 | 1013.6958 | 798.7206 | 71.9 | 41.2788 | 3.417 | 102.6812 | 3.1169 | 72 | 45 | 38.3435 | 98.5 | 10.2494 | 72 | 41.0025 | 68.7143 | 96.899 | 89.8868 | 0.32926
800-72-42-1-98,5 | 800 | 72 | 42 | 1 | 37.4285 | 1122.9118 | 799.1389 | 71.9 | 42.909 | 10.8208 | 324.993 | 17.4497 | 72 | 47 | 3.8344 | 98.5 | 1.1115 | 72 | 42.5956 | 30.4421 | 88.8863 | 71.0894 | 0.037583
800-72-42-2-98,5 | 800 | 72 | 42 | 2 | 37.4285 | 1122.9118 | 798.9782 | 71.9 | 43.0696 | 6.789 | 203.9437 | 11.8994 | 72 | 47 | 7.6687 | 98.5 | 2.1404 | 72 | 42.7931 | 38.3082 | 92.5459 | 81.8613 | 0.065275
800-72-42-3-98,5 | 800 | 72 | 42 | 3 | 37.4285 | 1122.9118 | 798.9005 | 71.9 | 43.1505 | 5.3852 | 161.7893 | 8.6749 | 72 | 47 | 11.5031 | 98.5 | 3.1601 | 72 | 42.8948 | 43.5463 | 94.139 | 85.6119 | 0.093623
800-72-42-4-98,5 | 800 | 72 | 42 | 4 | 37.4285 | 1122.9118 | 798.8469 | 71.9 | 43.1999 | 4.7404 | 142.426 | 7.0982 | 72 | 47 | 15.3374 | 98.5 | 4.1769 | 72 | 42.9565 | 48.0255 | 95.0242 | 87.3348 | 0.12237
800-72-42-5-98,5 | 800 | 72 | 42 | 5 | 37.4285 | 1122.9118 | 798.8028 | 71.9 | 43.237 | 4.3941 | 132.0294 | 6.1676 | 72 | 47 | 19.1718 | 98.5 | 5.1925 | 72 | 42.9959 | 52.2061 | 95.5851 | 88.2599 | 0.15136
800-72-42-6-98,5 | 800 | 72 | 42 | 6 | 37.4285 | 1122.9118 | 798.7632 | 71.9 | 43.2711 | 4.1891 | 125.875 | 5.5841 | 72 | 47 | 23.0061 | 98.5 | 6.2073 | 72 | 43.0259 | 56.2455 | 95.9713 | 88.8077 | 0.18051
800-72-42-7-98,5 | 800 | 72 | 42 | 7 | 37.4285 | 1122.9118 | 798.7261 | 71.9 | 43.3061 | 4.0594 | 121.9844 | 5.2014 | 72 | 47 | 26.8405 | 98.5 | 7.2218 | 72 | 43.0535 | 60.2095 | 96.2531 | 89.1542 | 0.20978
800-72-42-8-98,5 | 800 | 72 | 42 | 8 | 37.4285 | 1122.9118 | 798.6903 | 71.9 | 43.3331 | 3.9714 | 119.344 | 4.9352 | 72 | 47 | 30.6748 | 98.5 | 8.236 | 72 | 43.0708 | 64.1319 | 96.4675 | 89.3894 | 0.23911
800-72-42-9-98,5 | 800 | 72 | 42 | 9 | 37.4285 | 1122.9118 | 798.6553 | 71.9 | 43.3596 | 3.91 | 117.5057 | 4.7466 | 72 | 47 | 34.5092 | 98.5 | 9.2501 | 72 | 43.084 | 68.0276 | 96.636 | 89.5533 | 0.26851
800-72-42-10-98,5 | 800 | 72 | 42 | 10 | 37.4285 | 1122.9118 | 798.6209 | 71.9 | 43.3852 | 3.8661 | 116.1901 | 4.61 | 72 | 47 | 38.3435 | 98.5 | 10.264 | 72 | 43.0991 | 71.9059 | 96.7719 | 89.6707 | 0.29795
800-72-44-1-98,5 | 800 | 72 | 44 | 1 | 41.4014 | 1242.1148 | 799.0722 | 71.9 | 44.9709 | 12.9181 | 388.0173 | 17.4497 | 72 | 49 | 3.8344 | 98.5 | 1.1188 | 72 | 44.6183 | 32.3176 | 88.2975 | 68.7978 | 0.035108
800-72-44-2-98,5 | 800 | 72 | 44 | 2 | 41.4014 | 1242.1148 | 798.8864 | 71.9 | 45.1663 | 8.1099 | 243.6513 | 14.7372 | 72 | 49 | 7.6687 | 98.5 | 2.1506 | 72 | 44.8497 | 40.9602 | 92.0915 | 80.4115 | 0.060075
800-72-44-3-98,5 | 800 | 72 | 44 | 3 | 41.4014 | 1242.1148 | 798.797 | 71.9 | 45.2522 | 6.3558 | 190.9712 | 10.8654 | 72 | 49 | 11.5031 | 98.5 | 3.1718 | 72 | 44.9601 | 46.5487 | 93.7816 | 84.6484 | 0.085603
800-72-44-4-98,5 | 800 | 72 | 44 | 4 | 41.4014 | 1242.1148 | 798.737 | 71.9 | 45.3074 | 5.5308 | 166.1974 | 9.0092 | 72 | 49 | 15.3374 | 98.5 | 4.1896 | 72 | 45.0329 | 51.2079 | 94.7326 | 86.6409 | 0.11151
800-72-44-5-98,5 | 800 | 72 | 44 | 5 | 41.4014 | 1242.1148 | 798.6889 | 71.9 | 45.3465 | 5.0801 | 152.6614 | 7.9549 | 72 | 49 | 19.1718 | 98.5 | 5.2058 | 72 | 45.0802 | 55.4931 | 95.3396 | 87.7297 | 0.13766
800-72-44-6-98,5 | 800 | 72 | 44 | 6 | 41.4014 | 1242.1148 | 798.6466 | 71.9 | 45.382 | 4.8098 | 144.5472 | 7.2804 | 72 | 49 | 23.0061 | 98.5 | 6.2213 | 72 | 45.1155 | 59.5977 | 95.7596 | 88.3825 | 0.16397
800-72-44-7-98,5 | 800 | 72 | 44 | 7 | 41.4014 | 1242.1148 | 798.6074 | 71.9 | 45.4139 | 4.636 | 139.3295 | 6.8279 | 72 | 49 | 26.8405 | 98.5 | 7.2362 | 72 | 45.1425 | 63.6059 | 96.067 | 88.8024 | 0.1904
800-72-44-8-98,5 | 800 | 72 | 44 | 8 | 41.4014 | 1242.1148 | 798.5701 | 71.9 | 45.4466 | 4.519 | 135.8219 | 6.5148 | 72 | 49 | 30.6748 | 98.5 | 8.2509 | 72 | 45.1673 | 67.5571 | 96.3015 | 89.0848 | 0.21691
800-72-44-9-98,5 | 800 | 72 | 44 | 9 | 41.4014 | 1242.1148 | 798.5338 | 71.9 | 45.4692 | 4.435 | 133.3007 | 6.2851 | 72 | 49 | 34.5092 | 98.5 | 9.2653 | 72 | 45.1801 | 71.4756 | 96.486 | 89.2879 | 0.24346
800-72-44-10-98,5 | 800 | 72 | 44 | 10 | 41.4014 | 1242.1148 | 798.4983 | 71.9 | 45.4998 | 4.376 | 131.536 | 6.1219 | 72 | 49 | 38.3435 | 98.5 | 10.2796 | 72 | 45.202 | 75.3688 | 96.6351 | 89.4302 | 0.27009
800-72-46-1-98,5 | 800 | 72 | 46 | 1 | 45.7326 | 1372.0433 | 799.0205 | 71.9 | 47.0386 | 15.3559 | 461.2681 | 17.4497 | 72 | 51 | 3.8344 | 98.5 | 1.1261 | 72 | 46.6433 | 34.211 | 87.7107 | 66.4225 | 0.03292
800-72-46-2-98,5 | 800 | 72 | 46 | 2 | 45.7326 | 1372.0433 | 798.8066 | 71.9 | 47.2623 | 9.6745 | 290.6851 | 17.4497 | 72 | 51 | 7.6687 | 98.5 | 2.1612 | 72 | 46.8987 | 43.7268 | 91.6223 | 78.8455 | 0.055466
800-72-46-3-98,5 | 800 | 72 | 46 | 3 | 45.7326 | 1372.0433 | 798.7036 | 71.9 | 47.3595 | 7.511 | 225.7104 | 13.51 | 72 | 51 | 11.5031 | 98.5 | 3.1841 | 72 | 47.0266 | 49.7246 | 93.4067 | 83.5762 | 0.07849
800-72-46-4-98,5 | 800 | 72 | 46 | 4 | 45.7326 | 1372.0433 | 798.636 | 71.9 | 47.4215 | 6.4669 | 194.3493 | 11.1405 | 72 | 51 | 15.3374 | 98.5 | 4.203 | 72 | 47.1112 | 54.6031 | 94.4239 | 85.8593 | 0.10187
800-72-46-5-98,5 | 800 | 72 | 46 | 5 | 45.7326 | 1372.0433 | 798.5831 | 71.9 | 47.466 | 5.8871 | 176.9358 | 9.7905 | 72 | 51 | 19.1718 | 98.5 | 5.2201 | 72 | 47.1679 | 59.0172 | 95.0783 | 87.1272 | 0.12548
800-72-46-6-98,5 | 800 | 72 | 46 | 6 | 45.7326 | 1372.0433 | 798.5376 | 71.9 | 47.504 | 5.5343 | 166.3433 | 9.0202 | 72 | 51 | 23.0061 | 98.5 | 6.2362 | 72 | 47.2079 | 63.2043 | 95.5334 | 87.8985 | 0.14926
800-72-46-7-98,5 | 800 | 72 | 46 | 7 | 45.7326 | 1372.0433 | 798.4959 | 71.9 | 47.535 | 5.3046 | 159.4469 | 8.4939 | 72 | 51 | 26.8405 | 98.5 | 7.2516 | 72 | 47.2401 | 67.2684 | 95.8676 | 88.4008 | 0.17315
800-72-46-8-98,5 | 800 | 72 | 46 | 8 | 45.7326 | 1372.0433 | 798.4567 | 71.9 | 47.5621 | 5.1473 | 154.7273 | 8.1214 | 72 | 51 | 30.6748 | 98.5 | 8.2668 | 72 | 47.2661 | 71.26 | 96.1232 | 88.7447 | 0.19712
800-72-46-9-98,5 | 800 | 72 | 46 | 9 | 45.7326 | 1372.0433 | 798.4189 | 71.9 | 47.5946 | 5.0374 | 151.4306 | 7.8549 | 72 | 51 | 34.5092 | 98.5 | 9.2816 | 72 | 47.2897 | 75.2043 | 96.3248 | 88.9851 | 0.22116
800-72-46-10-98,5 | 800 | 72 | 46 | 10 | 45.7326 | 1372.0433 | 798.382 | 71.9 | 47.6178 | 4.9554 | 148.9722 | 7.6526 | 72 | 51 | 38.3435 | 98.5 | 10.2963 | 72 | 47.3047 | 79.1207 | 96.4878 | 89.1644 | 0.24524
800-72-48-1-98,5 | 800 | 72 | 48 | 1 | 50.4462 | 1513.4757 | 798.9517 | 71.9 | 49.1034 | 18.1642 | 545.6724 | 17.4497 | 72 | 53 | 3.8344 | 98.5 | 1.1335 | 72 | 48.6667 | 36.1164 | 87.1278 | 63.993 | 0.030977
800-72-48-2-98,5 | 800 | 72 | 48 | 2 | 50.4462 | 1513.4757 | 798.7068 | 71.9 | 49.3596 | 11.5209 | 346.2083 | 17.4497 | 72 | 53 | 7.6687 | 98.5 | 2.1722 | 72 | 48.9484 | 46.594 | 91.1412 | 77.1619 | 0.051381
800-72-48-3-98,5 | 800 | 72 | 48 | 3 | 50.4462 | 1513.4757 | 798.5881 | 71.9 | 49.4717 | 8.8822 | 266.953 | 16.2169 | 72 | 53 | 11.5031 | 98.5 | 3.1971 | 72 | 49.0935 | 53.0671 | 93.0157 | 82.3927 | 0.072178
800-72-48-4-98,5 | 800 | 72 | 48 | 4 | 50.4462 | 1513.4757 | 798.5115 | 71.9 | 49.5426 | 7.5752 | 227.6933 | 13.6499 | 72 | 53 | 15.3374 | 98.5 | 4.2172 | 72 | 49.1917 | 58.2084 | 94.0987 | 84.9836 | 0.093303
800-72-48-5-98,5 | 800 | 72 | 48 | 5 | 50.4462 | 1513.4757 | 798.4529 | 71.9 | 49.5915 | 6.836 | 205.4909 | 12.0188 | 72 | 53 | 19.1718 | 98.5 | 5.2352 | 72 | 49.2577 | 62.7819 | 94.8012 | 86.4488 | 0.11465
800-72-48-6-98,5 | 800 | 72 | 48 | 6 | 50.4462 | 1513.4757 | 798.4034 | 71.9 | 49.6296 | 6.3799 | 191.79 | 10.9325 | 72 | 53 | 23.0061 | 98.5 | 6.252 | 72 | 49.3064 | 67.0724 | 95.2925 | 87.3531 | 0.13616
800-72-48-7-98,5 | 800 | 72 | 48 | 7 | 50.4462 | 1513.4757 | 798.3589 | 71.9 | 49.6646 | 6.0805 | 182.8018 | 10.199 | 72 | 53 | 26.8405 | 98.5 | 7.268 | 72 | 49.3426 | 71.2061 | 95.6547 | 87.9465 | 0.15778
800-72-48-8-98,5 | 800 | 72 | 48 | 8 | 50.4462 | 1513.4757 | 798.3174 | 71.9 | 49.6992 | 5.8754 | 176.6453 | 9.7701 | 72 | 53 | 30.6748 | 98.5 | 8.2837 | 72 | 49.376 | 75.2456 | 95.9325 | 88.353 | 0.17949
800-72-48-9-98,5 | 800 | 72 | 48 | 9 | 50.4462 | 1513.4757 | 798.2777 | 71.9 | 49.7194 | 5.7257 | 172.1521 | 9.4483 | 72 | 53 | 34.5092 | 98.5 | 9.299 | 72 | 49.3977 | 79.2297 | 96.152 | 88.6499 | 0.20125
800-72-48-10-98,5 | 800 | 72 | 48 | 10 | 50.4462 | 1513.4757 | 798.2394 | 71.9 | 49.7463 | 5.6172 | 168.8974 | 9.2102 | 72 | 53 | 38.3435 | 98.5 | 10.3141 | 72 | 49.4179 | 83.1725 | 96.3299 | 88.865 | 0.22307
800-72-50-1-98,5 | 800 | 72 | 50 | 1 | 55.5718 | 1667.232 | 798.9009 | 71.9 | 51.1681 | 21.3807 | 642.3414 | 17.4497 | 72 | 55 | 3.8344 | 98.5 | 1.1409 | 72 | 50.685 | 38.0254 | 86.5512 | 61.526 | 0.029247
800-72-50-2-98,5 | 800 | 72 | 50 | 2 | 55.5718 | 1667.232 | 798.6223 | 71.9 | 51.4592 | 13.6883 | 411.3828 | 17.4497 | 72 | 55 | 7.6687 | 98.5 | 2.1835 | 72 | 50.9958 | 49.5522 | 90.6501 | 75.3682 | 0.047752
800-72-50-3-98,5 | 800 | 72 | 50 | 3 | 55.5718 | 1667.232 | 798.4857 | 71.9 | 51.589 | 10.5058 | 315.7916 | 17.4495 | 72 | 55 | 11.5031 | 98.5 | 3.2106 | 72 | 51.1626 | 56.569 | 92.6098 | 81.095 | 0.066569
800-72-50-4-98,5 | 800 | 72 | 50 | 4 | 55.5718 | 1667.232 | 798.3986 | 71.9 | 51.6695 | 8.8866 | 267.1494 | 16.2289 | 72 | 55 | 15.3374 | 98.5 | 4.2322 | 72 | 51.2749 | 62.0226 | 93.7574 | 84.0087 | 0.08568
800-72-50-5-98,5 | 800 | 72 | 50 | 5 | 55.5718 | 1667.232 | 798.3332 | 71.9 | 51.7239 | 7.954 | 239.1309 | 14.4358 | 72 | 55 | 19.1718 | 98.5 | 5.2512 | 72 | 51.3525 | 66.7896 | 94.5084 | 85.6871 | 0.105
800-72-50-6-98,5 | 800 | 72 | 50 | 6 | 55.5718 | 1667.232 | 798.279 | 71.9 | 51.7663 | 7.3707 | 221.6122 | 13.2177 | 72 | 55 | 23.0061 | 98.5 | 6.2687 | 72 | 51.4073 | 71.2072 | 95.0367 | 86.7365 | 0.12448
800-72-50-7-98,5 | 800 | 72 | 50 | 7 | 55.5718 | 1667.232 | 798.231 | 71.9 | 51.8018 | 6.9832 | 209.9738 | 12.3604 | 72 | 55 | 26.8405 | 98.5 | 7.2855 | 72 | 51.449 | 75.429 | 95.4279 | 87.4338 | 0.14407
800-72-50-8-98,5 | 800 | 72 | 50 | 8 | 55.5718 | 1667.232 | 798.1868 | 71.9 | 51.8376 | 6.7156 | 201.9367 | 11.7433 | 72 | 55 | 30.6748 | 98.5 | 8.3017 | 72 | 51.4875 | 79.531 | 95.7289 | 87.9155 | 0.16375
800-72-50-9-98,5 | 800 | 72 | 50 | 9 | 55.5718 | 1667.232 | 798.1451 | 71.9 | 51.864 | 6.5209 | 196.0919 | 11.2808 | 72 | 55 | 34.5092 | 98.5 | 9.3175 | 72 | 51.5155 | 83.5601 | 95.9673 | 88.2659 | 0.18348
800-72-50-10-98,5 | 800 | 72 | 50 | 10 | 55.5718 | 1667.232 | 798.1049 | 71.9 | 51.8844 | 6.3749 | 191.713 | 10.9262 | 72 | 55 | 38.3435 | 98.5 | 10.333 | 72 | 51.5347 | 87.5404 | 96.1607 | 88.5285 | 0.20326
800-74-10-1-98,5 | 800 | 74 | 10 | 1 | 5.8968 | 176.9154 | 799.8076 | 73.9 | 10.1632 | 0.5343 | 16.0339 | -17.6155 | 74 | 15 | 3.8344 | 98.5 | 1.0301 | 74 | 10.1659 | 9.1969 | 96.1698 | 90.9392 | 0.18648
800-74-10-2-98,5 | 800 | 74 | 10 | 2 | 5.8968 | 176.9154 | 799.7821 | 73.9 | 10.1978 | 0.49154 | 14.7512 | -18.4949 | 74 | 15 | 7.6687 | 98.5 | 2.0403 | 74 | 10.1747 | 13.074 | 97.1489 | 91.6643 | 0.37001
800-74-10-3-98,5 | 800 | 74 | 10 | 3 | 5.8968 | 176.9154 | 799.7577 | 73.9 | 10.2245 | 0.48333 | 14.5051 | -18.6717 | 74 | 15 | 11.5031 | 98.5 | 3.0502 | 74 | 10.1787 | 16.9166 | 97.4841 | 91.8036 | 0.55417
800-74-10-4-98,5 | 800 | 74 | 10 | 4 | 5.8968 | 176.9154 | 799.7335 | 73.9 | 10.2552 | 0.48102 | 14.4362 | -18.7217 | 74 | 15 | 15.3374 | 98.5 | 4.0601 | 74 | 10.1829 | 20.7532 | 97.6532 | 91.8428 | 0.73858
800-74-10-5-98,5 | 800 | 74 | 10 | 5 | 5.8968 | 176.9154 | 799.7094 | 73.9 | 10.2846 | 0.48041 | 14.4184 | -18.7346 | 74 | 15 | 19.1718 | 98.5 | 5.0699 | 74 | 10.185 | 24.5882 | 97.755 | 91.8531 | 0.92312
800-74-10-6-98,5 | 800 | 74 | 10 | 6 | 5.8968 | 176.9154 | 799.6853 | 73.9 | 10.3137 | 0.4805 | 14.4214 | -18.7346 | 74 | 15 | 23.0061 | 98.5 | 6.0796 | 74 | 10.1868 | 28.4224 | 97.8231 | 91.8516 | 1.1078
800-74-10-7-98,5 | 800 | 74 | 10 | 7 | 5.8968 | 176.9154 | 799.6613 | 73.9 | 10.3437 | 0.48095 | 14.4355 | -18.7221 | 74 | 15 | 26.8405 | 98.5 | 7.0894 | 74 | 10.1901 | 32.2563 | 97.8717 | 91.8439 | 1.2925
800-74-10-8-98,5 | 800 | 74 | 10 | 8 | 5.8968 | 176.9154 | 799.6372 | 73.9 | 10.3732 | 0.48157 | 14.4546 | -18.7081 | 74 | 15 | 30.6748 | 98.5 | 8.0991 | 74 | 10.1926 | 36.0901 | 97.9083 | 91.8334 | 1.4773
800-74-10-9-98,5 | 800 | 74 | 10 | 9 | 5.8968 | 176.9154 | 799.6131 | 73.9 | 10.4026 | 0.4823 | 14.4769 | -18.6919 | 74 | 15 | 34.5092 | 98.5 | 9.1089 | 74 | 10.1965 | 39.9237 | 97.9367 | 91.821 | 1.6622
800-74-10-10-98,5 | 800 | 74 | 10 | 10 | 5.8968 | 176.9154 | 799.589 | 73.9 | 10.432 | 0.4831 | 14.5012 | -18.6743 | 74 | 15 | 38.3435 | 98.5 | 10.1187 | 74 | 10.1994 | 43.7572 | 97.9595 | 91.8075 | 1.8472
800-74-12-1-98,5 | 800 | 74 | 12 | 1 | 6.6998 | 201.0067 | 799.7849 | 73.9 | 12.187 | 0.6329 | 18.9932 | -15.8161 | 74 | 17 | 3.8344 | 98.5 | 1.0329 | 74 | 12.1821 | 9.9013 | 95.9052 | 90.5535 | 0.16483
800-74-12-2-98,5 | 800 | 74 | 12 | 2 | 6.6998 | 201.0067 | 799.7582 | 73.9 | 12.2204 | 0.57061 | 17.1244 | -16.9203 | 74 | 17 | 7.6687 | 98.5 | 2.0436 | 74 | 12.1934 | 13.7979 | 97.0057 | 91.4833 | 0.32631
800-74-12-3-98,5 | 800 | 74 | 12 | 3 | 6.6998 | 201.0067 | 799.7332 | 73.9 | 12.2532 | 0.55845 | 16.7602 | -17.1485 | 74 | 17 | 11.5031 | 98.5 | 3.0538 | 74 | 12.2013 | 17.6444 | 97.3844 | 91.6646 | 0.48849
800-74-12-4-98,5 | 800 | 74 | 12 | 4 | 6.6998 | 201.0067 | 799.7084 | 73.9 | 12.2818 | 0.55461 | 16.6453 | -17.2214 | 74 | 17 | 15.3374 | 98.5 | 4.0639 | 74 | 12.2045 | 21.4826 | 97.5757 | 91.722 | 0.65091
800-74-12-5-98,5 | 800 | 74 | 12 | 5 | 6.6998 | 201.0067 | 799.6837 | 73.9 | 12.3108 | 0.55335 | 16.6081 | -17.2451 | 74 | 17 | 19.1718 | 98.5 | 5.0739 | 74 | 12.2073 | 25.3182 | 97.6911 | 91.7408 | 0.81347
800-74-12-6-98,5 | 800 | 74 | 12 | 6 | 6.6998 | 201.0067 | 799.659 | 73.9 | 12.3396 | 0.55313 | 16.602 | -17.2451 | 74 | 17 | 23.0061 | 98.5 | 6.0839 | 74 | 12.2096 | 29.1528 | 97.7682 | 91.7441 | 0.97613
800-74-12-7-98,5 | 800 | 74 | 12 | 7 | 6.6998 | 201.0067 | 799.6344 | 73.9 | 12.369 | 0.55344 | 16.6116 | -17.249 | 74 | 17 | 26.8405 | 98.5 | 7.0939 | 74 | 12.2129 | 32.9868 | 97.8234 | 91.7396 | 1.1389
800-74-12-8-98,5 | 800 | 74 | 12 | 8 | 6.6998 | 201.0067 | 799.6098 | 73.9 | 12.3984 | 0.55401 | 16.6294 | -17.2314 | 74 | 17 | 30.6748 | 98.5 | 8.1039 | 74 | 12.2165 | 36.8206 | 97.8648 | 91.731 | 1.3017
800-74-12-9-98,5 | 800 | 74 | 12 | 9 | 6.6998 | 201.0067 | 799.5851 | 73.9 | 12.4281 | 0.55476 | 16.6524 | -17.2168 | 74 | 17 | 34.5092 | 98.5 | 9.1139 | 74 | 12.2201 | 40.6542 | 97.897 | 91.7198 | 1.4646
800-74-12-10-98,5 | 800 | 74 | 12 | 10 | 6.6998 | 201.0067 | 799.5605 | 73.9 | 12.4573 | 0.55559 | 16.6778 | -17.2005 | 74 | 17 | 38.3435 | 98.5 | 10.1239 | 74 | 12.224 | 44.4877 | 97.9229 | 91.7074 | 1.6275
800-74-14-1-98,5 | 800 | 74 | 14 | 1 | 7.5975 | 227.9373 | 799.7599 | 73.9 | 14.2167 | 0.75225 | 22.5755 | -13.9581 | 74 | 19 | 3.8344 | 98.5 | 1.0361 | 74 | 14.2034 | 10.6796 | 95.6154 | 90.0987 | 0.14609
800-74-14-2-98,5 | 800 | 74 | 14 | 2 | 7.5975 | 227.9373 | 799.7318 | 73.9 | 14.2482 | 0.66259 | 19.8856 | -15.3256 | 74 | 19 | 7.6687 | 98.5 | 2.0471 | 74 | 14.217 | 14.6036 | 96.8476 | 91.2788 | 0.2884
800-74-14-3-98,5 | 800 | 74 | 14 | 3 | 7.5975 | 227.9373 | 799.706 | 73.9 | 14.2781 | 0.64436 | 19.3391 | -15.6244 | 74 | 19 | 11.5031 | 98.5 | 3.0576 | 74 | 14.2243 | 18.4562 | 97.2744 | 91.5187 | 0.43146
800-74-14-4-98,5 | 800 | 74 | 14 | 4 | 7.5975 | 227.9373 | 799.6805 | 73.9 | 14.3087 | 0.63844 | 19.162 | -15.7229 | 74 | 19 | 15.3374 | 98.5 | 4.068 | 74 | 14.2282 | 22.2964 | 97.4904 | 91.5967 | 0.57479
800-74-14-5-98,5 | 800 | 74 | 14 | 5 | 7.5975 | 227.9373 | 799.6553 | 73.9 | 14.3412 | 0.63637 | 19.1003 | -15.7574 | 74 | 19 | 19.1718 | 98.5 | 5.0783 | 74 | 14.235 | 26.1328 | 97.6207 | 91.624 | 0.71828
800-74-14-6-98,5 | 800 | 74 | 14 | 6 | 7.5975 | 227.9373 | 799.63 | 73.9 | 14.3677 | 0.63557 | 19.0772 | -15.7703 | 74 | 19 | 23.0061 | 98.5 | 6.0886 | 74 | 14.2352 | 29.968 | 97.7079 | 91.6344 | 0.86184
800-74-14-7-98,5 | 800 | 74 | 14 | 7 | 7.5975 | 227.9373 | 799.6048 | 73.9 | 14.3975 | 0.63566 | 19.0803 | -15.7703 | 74 | 19 | 26.8405 | 98.5 | 7.0988 | 74 | 14.2394 | 33.8023 | 97.7703 | 91.6333 | 1.0055
800-74-14-8-98,5 | 800 | 74 | 14 | 8 | 7.5975 | 227.9373 | 799.5796 | 73.9 | 14.4268 | 0.63612 | 19.0949 | -15.7685 | 74 | 19 | 30.6748 | 98.5 | 8.1091 | 74 | 14.2427 | 37.6361 | 97.8172 | 91.6272 | 1.1492
800-74-14-9-98,5 | 800 | 74 | 14 | 9 | 7.5975 | 227.9373 | 799.5544 | 73.9 | 14.4561 | 0.63682 | 19.1165 | -15.7481 | 74 | 19 | 34.5092 | 98.5 | 9.1193 | 74 | 14.2462 | 41.4698 | 97.8537 | 91.6179 | 1.293
800-74-14-10-98,5 | 800 | 74 | 14 | 10 | 7.5975 | 227.9373 | 799.5292 | 73.9 | 14.4854 | 0.63767 | 19.1426 | -15.7335 | 74 | 19 | 38.3435 | 98.5 | 10.1296 | 74 | 14.2499 | 45.3033 | 97.8829 | 91.6068 | 1.4368
800-74-16-1-98,5 | 800 | 74 | 16 | 1 | 8.599 | 257.9866 | 799.7324 | 73.9 | 16.2451 | 0.89707 | 26.9226 | -12.0407 | 74 | 21 | 3.8344 | 98.5 | 1.0394 | 74 | 16.2246 | 11.5363 | 95.2991 | 89.5678 | 0.12984
800-74-16-2-98,5 | 800 | 74 | 16 | 2 | 8.599 | 257.9866 | 799.7025 | 73.9 | 16.2792 | 0.76989 | 23.1068 | -13.7068 | 74 | 21 | 7.6687 | 98.5 | 2.0509 | 74 | 16.2442 | 15.4979 | 96.6735 | 91.0467 | 0.25546
800-74-16-3-98,5 | 800 | 74 | 16 | 3 | 8.599 | 257.9866 | 799.6759 | 73.9 | 16.3128 | 0.74331 | 22.3098 | -14.087 | 74 | 21 | 11.5031 | 98.5 | 3.0618 | 74 | 16.2545 | 19.3588 | 97.1532 | 91.3559 | 0.38189
800-74-16-4-98,5 | 800 | 74 | 16 | 4 | 8.599 | 257.9866 | 799.6498 | 73.9 | 16.3413 | 0.73417 | 22.036 | -14.2205 | 74 | 21 | 15.3374 | 98.5 | 4.0724 | 74 | 16.259 | 23.2023 | 97.3964 | 91.4622 | 0.50859
800-74-16-5-98,5 | 800 | 74 | 16 | 5 | 8.599 | 257.9866 | 799.6239 | 73.9 | 16.3692 | 0.73047 | 21.9256 | -14.2747 | 74 | 21 | 19.1718 | 98.5 | 5.083 | 74 | 16.2614 | 27.0403 | 97.5434 | 91.5053 | 0.63544
800-74-16-6-98,5 | 800 | 74 | 16 | 6 | 8.599 | 257.9866 | 799.5981 | 73.9 | 16.3993 | 0.7291 | 21.8852 | -14.2946 | 74 | 21 | 23.0061 | 98.5 | 6.0936 | 74 | 16.266 | 30.876 | 97.6417 | 91.5212 | 0.76239
800-74-16-7-98,5 | 800 | 74 | 16 | 7 | 8.599 | 257.9866 | 799.5723 | 73.9 | 16.4285 | 0.72877 | 21.8761 | -14.2946 | 74 | 21 | 26.8405 | 98.5 | 7.1041 | 74 | 16.2688 | 34.7107 | 97.7122 | 91.525 | 0.88942
800-74-16-8-98,5 | 800 | 74 | 16 | 8 | 8.599 | 257.9866 | 799.5465 | 73.9 | 16.4577 | 0.72903 | 21.8845 | -14.2991 | 74 | 21 | 30.6748 | 98.5 | 8.1146 | 74 | 16.2725 | 38.5448 | 97.7651 | 91.522 | 1.0165
800-74-16-9-98,5 | 800 | 74 | 16 | 9 | 8.599 | 257.9866 | 799.5207 | 73.9 | 16.487 | 0.72963 | 21.9034 | -14.2949 | 74 | 21 | 34.5092 | 98.5 | 9.1251 | 74 | 16.2758 | 42.3786 | 97.8063 | 91.5149 | 1.1437
800-74-16-10-98,5 | 800 | 74 | 16 | 10 | 8.599 | 257.9866 | 799.4949 | 73.9 | 16.5162 | 0.73045 | 21.9288 | -14.273 | 74 | 21 | 38.3435 | 98.5 | 10.1356 | 74 | 16.2795 | 46.2121 | 97.8393 | 91.5054 | 1.2709
800-74-18-1-98,5 | 800 | 74 | 18 | 1 | 9.7146 | 291.4554 | 799.7024 | 73.9 | 18.2756 | 1.0738 | 32.2281 | -10.0573 | 74 | 23 | 3.8344 | 98.5 | 1.0431 | 74 | 18.2488 | 12.4751 | 94.9557 | 88.9465 | 0.11573
800-74-18-2-98,5 | 800 | 74 | 18 | 2 | 9.7146 | 291.4554 | 799.6703 | 73.9 | 18.3115 | 0.89541 | 26.8751 | -12.0601 | 74 | 23 | 7.6687 | 98.5 | 2.0551 | 74 | 18.2719 | 16.4879 | 96.4825 | 90.7828 | 0.22678
800-74-18-3-98,5 | 800 | 74 | 18 | 3 | 9.7146 | 291.4554 | 799.6427 | 73.9 | 18.3433 | 0.85678 | 25.7163 | -12.5423 | 74 | 23 | 11.5031 | 98.5 | 3.0663 | 74 | 18.2834 | 20.3609 | 97.0198 | 91.1805 | 0.33868
800-74-18-4-98,5 | 800 | 74 | 18 | 4 | 9.7146 | 291.4554 | 799.6159 | 73.9 | 18.3757 | 0.84335 | 25.314 | -12.7145 | 74 | 23 | 15.3374 | 98.5 | 4.0773 | 74 | 18.2912 | 24.2087 | 97.2931 | 91.3188 | 0.45089
800-74-18-5-98,5 | 800 | 74 | 18 | 5 | 9.7146 | 291.4554 | 799.5893 | 73.9 | 18.4045 | 0.83759 | 25.1422 | -12.7887 | 74 | 23 | 19.1718 | 98.5 | 5.0881 | 74 | 18.2957 | 28.0488 | 97.4584 | 91.378 | 0.56325
800-74-18-6-98,5 | 800 | 74 | 18 | 6 | 9.7146 | 291.4554 | 799.5629 | 73.9 | 18.4334 | 0.83508 | 25.0674 | -12.8212 | 74 | 23 | 23.0061 | 98.5 | 6.099 | 74 | 18.2986 | 31.8856 | 97.5692 | 91.4039 | 0.67571
800-74-18-7-98,5 | 800 | 74 | 18 | 7 | 9.7146 | 291.4554 | 799.5365 | 73.9 | 18.4618 | 0.83409 | 25.0388 | -12.8336 | 74 | 23 | 26.8405 | 98.5 | 7.1098 | 74 | 18.3015 | 35.721 | 97.6485 | 91.414 | 0.78824
800-74-18-8-98,5 | 800 | 74 | 18 | 8 | 9.7146 | 291.4554 | 799.5101 | 73.9 | 18.4916 | 0.83404 | 25.0379 | -12.8336 | 74 | 23 | 30.6748 | 98.5 | 8.1205 | 74 | 18.3058 | 39.5554 | 97.7081 | 91.4146 | 0.90084
800-74-18-9-98,5 | 800 | 74 | 18 | 9 | 9.7146 | 291.4554 | 799.4838 | 73.9 | 18.5207 | 0.83445 | 25.0511 | -12.834 | 74 | 23 | 34.5092 | 98.5 | 9.1313 | 74 | 18.3093 | 43.3893 | 97.7546 | 91.4104 | 1.0135
800-74-18-10-98,5 | 800 | 74 | 18 | 10 | 9.7146 | 291.4554 | 799.4574 | 73.9 | 18.5494 | 0.83515 | 25.0731 | -12.8282 | 74 | 23 | 38.3435 | 98.5 | 10.1421 | 74 | 18.3126 | 47.223 | 97.7918 | 91.4031 | 1.1262
800-74-20-1-98,5 | 800 | 74 | 20 | 1 | 10.9534 | 328.6219 | 799.6697 | 73.9 | 20.3116 | 1.2901 | 38.7214 | -8.0159 | 74 | 25 | 3.8344 | 98.5 | 1.0471 | 74 | 20.2736 | 13.4977 | 94.5854 | 88.2219 | 0.10348
800-74-20-2-98,5 | 800 | 74 | 20 | 2 | 10.9534 | 328.6219 | 799.6348 | 73.9 | 20.3493 | 1.043 | 31.3052 | -10.379 | 74 | 25 | 7.6687 | 98.5 | 2.0597 | 74 | 20.3023 | 17.5791 | 96.274 | 90.4781 | 0.20181
800-74-20-3-98,5 | 800 | 74 | 20 | 3 | 10.9534 | 328.6219 | 799.6061 | 73.9 | 20.3849 | 0.98789 | 29.653 | -10.9783 | 74 | 25 | 11.5031 | 98.5 | 3.0712 | 74 | 20.3183 | 21.4686 | 96.8742 | 90.981 | 0.30104
800-74-20-4-98,5 | 800 | 74 | 20 | 4 | 10.9534 | 328.6219 | 799.5785 | 73.9 | 20.4116 | 0.96779 | 29.0506 | -11.2045 | 74 | 25 | 15.3374 | 98.5 | 4.0825 | 74 | 20.324 | 25.323 | 97.1804 | 91.1645 | 0.40058
800-74-20-5-98,5 | 800 | 74 | 20 | 5 | 10.9534 | 328.6219 | 799.5513 | 73.9 | 20.4432 | 0.95919 | 28.7937 | -11.3024 | 74 | 25 | 19.1718 | 98.5 | 5.0936 | 74 | 20.332 | 29.166 | 97.3659 | 91.243 | 0.50029
800-74-20-6-98,5 | 800 | 74 | 20 | 6 | 10.9534 | 328.6219 | 799.5242 | 73.9 | 20.4711 | 0.955 | 28.6687 | -11.3502 | 74 | 25 | 23.0061 | 98.5 | 6.1047 | 74 | 20.3345 | 33.0045 | 97.4903 | 91.2813 | 0.6001
800-74-20-7-98,5 | 800 | 74 | 20 | 7 | 10.9534 | 328.6219 | 799.4972 | 73.9 | 20.5002 | 0.95314 | 28.6138 | -11.3713 | 74 | 25 | 26.8405 | 98.5 | 7.1158 | 74 | 20.3382 | 36.8407 | 97.5795 | 91.2983 | 0.69998
800-74-20-8-98,5 | 800 | 74 | 20 | 8 | 10.9534 | 328.6219 | 799.4703 | 73.9 | 20.53 | 0.95254 | 28.5969 | -11.3713 | 74 | 25 | 30.6748 | 98.5 | 8.1268 | 74 | 20.3424 | 40.6757 | 97.6465 | 91.3037 | 0.79993
800-74-20-9-98,5 | 800 | 74 | 20 | 9 | 10.9534 | 328.6219 | 799.4433 | 73.9 | 20.5589 | 0.95262 | 28.6002 | -11.3778 | 74 | 25 | 34.5092 | 98.5 | 9.1379 | 74 | 20.3465 | 44.5099 | 97.6987 | 91.303 | 0.89993
800-74-20-10-98,5 | 800 | 74 | 20 | 10 | 10.9534 | 328.6219 | 799.4164 | 73.9 | 20.5875 | 0.95314 | 28.6166 | -11.3764 | 74 | 25 | 38.3435 | 98.5 | 10.1489 | 74 | 20.3495 | 48.3438 | 97.7406 | 91.2983 | 0.99997
800-74-22-1-98,5 | 800 | 74 | 22 | 1 | 12.3264 | 369.8141 | 799.6343 | 73.9 | 22.3511 | 1.5551 | 46.677 | -5.9036 | 74 | 27 | 3.8344 | 98.5 | 1.0513 | 74 | 22.2996 | 14.6057 | 94.1885 | 87.384 | 0.092839
800-74-22-2-98,5 | 800 | 74 | 22 | 2 | 12.3264 | 369.8141 | 799.596 | 73.9 | 22.3931 | 1.2172 | 36.5373 | -8.6585 | 74 | 27 | 7.6687 | 98.5 | 2.0646 | 74 | 22.3371 | 18.7779 | 96.0473 | 90.1251 | 0.18003
800-74-22-3-98,5 | 800 | 74 | 22 | 3 | 12.3264 | 369.8141 | 799.5659 | 73.9 | 22.4286 | 1.1392 | 34.1969 | -9.3976 | 74 | 27 | 11.5031 | 98.5 | 3.0765 | 74 | 22.3552 | 22.6902 | 96.7155 | 90.758 | 0.26816
800-74-22-4-98,5 | 800 | 74 | 22 | 4 | 12.3264 | 369.8141 | 799.5375 | 73.9 | 22.457 | 1.1103 | 33.3305 | -9.6832 | 74 | 27 | 15.3374 | 98.5 | 4.0881 | 74 | 22.3635 | 26.5535 | 97.0577 | 90.9924 | 0.35663
800-74-22-5-98,5 | 800 | 74 | 22 | 5 | 12.3264 | 369.8141 | 799.5096 | 73.9 | 22.4868 | 1.0973 | 32.9426 | -9.8133 | 74 | 27 | 19.1718 | 98.5 | 5.0995 | 74 | 22.3716 | 30.4008 | 97.2654 | 91.0976 | 0.44527
800-74-22-6-98,5 | 800 | 74 | 22 | 6 | 12.3264 | 369.8141 | 799.4818 | 73.9 | 22.5156 | 1.0909 | 32.7498 | -9.8785 | 74 | 27 | 23.0061 | 98.5 | 6.1109 | 74 | 22.376 | 34.2416 | 97.4048 | 91.15 | 0.53402
800-74-22-7-98,5 | 800 | 74 | 22 | 7 | 12.3264 | 369.8141 | 799.4542 | 73.9 | 22.5436 | 1.0876 | 32.6517 | -9.9118 | 74 | 27 | 26.8405 | 98.5 | 7.1222 | 74 | 22.3783 | 38.0793 | 97.5048 | 91.1768 | 0.62284
800-74-22-8-98,5 | 800 | 74 | 22 | 8 | 12.3264 | 369.8141 | 799.4267 | 73.9 | 22.5734 | 1.0862 | 32.6103 | -9.9259 | 74 | 27 | 30.6748 | 98.5 | 8.1335 | 74 | 22.3839 | 41.915 | 97.58 | 91.1883 | 0.71173
800-74-22-9-98,5 | 800 | 74 | 22 | 9 | 12.3264 | 369.8141 | 799.3992 | 73.9 | 22.6017 | 1.0857 | 32.597 | -9.9259 | 74 | 27 | 34.5092 | 98.5 | 9.1448 | 74 | 22.3871 | 45.7499 | 97.6386 | 91.1922 | 0.80066
800-74-22-10-98,5 | 800 | 74 | 22 | 10 | 12.3264 | 369.8141 | 799.3717 | 73.9 | 22.6313 | 1.0859 | 32.6059 | -9.9303 | 74 | 27 | 38.3435 | 98.5 | 10.156 | 74 | 22.3917 | 49.584 | 97.6855 | 91.1901 | 0.88964
800-74-24-1-98,5 | 800 | 74 | 24 | 1 | 13.8476 | 415.4494 | 799.6009 | 73.9 | 24.3932 | 1.8802 | 56.4388 | -3.7183 | 74 | 29 | 3.8344 | 98.5 | 1.0559 | 74 | 24.3263 | 15.8017 | 93.7643 | 86.4219 | 0.083561
800-74-24-2-98,5 | 800 | 74 | 24 | 2 | 13.8476 | 415.4494 | 799.5582 | 73.9 | 24.4398 | 1.4239 | 42.7431 | -6.8934 | 74 | 29 | 7.6687 | 98.5 | 2.0699 | 74 | 24.3726 | 20.0924 | 95.8007 | 89.7173 | 0.16098
800-74-24-3-98,5 | 800 | 74 | 24 | 3 | 13.8476 | 415.4494 | 799.5265 | 73.9 | 24.4716 | 1.3144 | 39.4586 | -7.7954 | 74 | 29 | 11.5031 | 98.5 | 3.0823 | 74 | 24.3922 | 24.0362 | 96.542 | 90.5079 | 0.23937
800-74-24-4-98,5 | 800 | 74 | 24 | 4 | 13.8476 | 415.4494 | 799.4971 | 73.9 | 24.5065 | 1.2737 | 38.2379 | -8.1485 | 74 | 29 | 15.3374 | 98.5 | 4.0942 | 74 | 24.4074 | 27.9113 | 96.9234 | 90.8019 | 0.31812
800-74-24-5-98,5 | 800 | 74 | 24 | 5 | 13.8476 | 415.4494 | 799.4684 | 73.9 | 24.5351 | 1.2546 | 37.6667 | -8.3173 | 74 | 29 | 19.1718 | 98.5 | 5.1059 | 74 | 24.414 | 31.7647 | 97.1554 | 90.9396 | 0.39705
800-74-24-6-98,5 | 800 | 74 | 24 | 6 | 13.8476 | 415.4494 | 799.44 | 73.9 | 24.5638 | 1.2449 | 37.3742 | -8.4047 | 74 | 29 | 23.0061 | 98.5 | 6.1176 | 74 | 24.4185 | 35.6088 | 97.3112 | 91.0102 | 0.47609
800-74-24-7-98,5 | 800 | 74 | 24 | 7 | 13.8476 | 415.4494 | 799.4118 | 73.9 | 24.5915 | 1.2396 | 37.2164 | -8.4521 | 74 | 29 | 26.8405 | 98.5 | 7.1291 | 74 | 24.4227 | 39.4485 | 97.4231 | 91.0485 | 0.5552
800-74-24-8-98,5 | 800 | 74 | 24 | 8 | 13.8476 | 415.4494 | 799.3836 | 73.9 | 24.6213 | 1.2369 | 37.1385 | -8.4755 | 74 | 29 | 30.6748 | 98.5 | 8.1407 | 74 | 24.4286 | 43.2855 | 97.5073 | 91.0676 | 0.63438
800-74-24-9-98,5 | 800 | 74 | 24 | 9 | 13.8476 | 415.4494 | 799.3555 | 73.9 | 24.6501 | 1.2357 | 37.1026 | -8.4863 | 74 | 29 | 34.5092 | 98.5 | 9.1522 | 74 | 24.433 | 47.121 | 97.5729 | 91.0765 | 0.71361
800-74-24-10-98,5 | 800 | 74 | 24 | 10 | 13.8476 | 415.4494 | 799.3274 | 73.9 | 24.6788 | 1.2354 | 37.0946 | -8.4863 | 74 | 29 | 38.3435 | 98.5 | 10.1637 | 74 | 24.4375 | 50.9557 | 97.6256 | 91.0788 | 0.79288
800-74-26-1-98,5 | 800 | 74 | 26 | 1 | 15.53 | 465.9238 | 799.5611 | 73.9 | 26.439 | 2.279 | 68.4125 | -1.4851 | 74 | 31 | 3.8344 | 98.5 | 1.0608 | 74 | 26.355 | 17.0853 | 93.3137 | 85.325 | 0.075466
800-74-26-2-98,5 | 800 | 74 | 26 | 2 | 15.53 | 465.9238 | 799.5129 | 73.9 | 26.4906 | 1.6702 | 50.1397 | -5.0779 | 74 | 31 | 7.6687 | 98.5 | 2.0757 | 74 | 26.4107 | 21.5285 | 95.5333 | 89.2453 | 0.1443
800-74-26-3-98,5 | 800 | 74 | 26 | 3 | 15.53 | 465.9238 | 799.4794 | 73.9 | 26.5241 | 1.519 | 45.6011 | -6.1596 | 74 | 31 | 11.5031 | 98.5 | 3.0885 | 74 | 26.4355 | 25.5141 | 96.3529 | 90.2192 | 0.21412
800-74-26-4-98,5 | 800 | 74 | 26 | 4 | 15.53 | 465.9238 | 799.4488 | 73.9 | 26.5561 | 1.4611 | 43.8659 | -6.5998 | 74 | 31 | 15.3374 | 98.5 | 4.1008 | 74 | 26.4489 | 29.4063 | 96.7768 | 90.5917 | 0.28432
800-74-26-5-98,5 | 800 | 74 | 26 | 5 | 15.53 | 465.9238 | 799.4193 | 73.9 | 26.5876 | 1.4339 | 43.0523 | -6.8118 | 74 | 31 | 19.1718 | 98.5 | 5.1128 | 74 | 26.4595 | 33.2678 | 97.0352 | 90.7666 | 0.35471
800-74-26-6-98,5 | 800 | 74 | 26 | 6 | 15.53 | 465.9238 | 799.3901 | 73.9 | 26.6163 | 1.4195 | 42.6204 | -6.9258 | 74 | 31 | 23.0061 | 98.5 | 6.1247 | 74 | 26.4671 | 37.1166 | 97.209 | 90.8595 | 0.42522
800-74-26-7-98,5 | 800 | 74 | 26 | 7 | 15.53 | 465.9238 | 799.3612 | 73.9 | 26.6449 | 1.4115 | 42.3805 | -6.9896 | 74 | 31 | 26.8405 | 98.5 | 7.1366 | 74 | 26.4726 | 40.959 | 97.3339 | 90.9113 | 0.4958
800-74-26-8-98,5 | 800 | 74 | 26 | 8 | 15.53 | 465.9238 | 799.3324 | 73.9 | 26.6725 | 1.4069 | 42.2435 | -7.0262 | 74 | 31 | 30.6748 | 98.5 | 8.1484 | 74 | 26.4758 | 44.7979 | 97.428 | 90.941 | 0.56645
800-74-26-9-98,5 | 800 | 74 | 26 | 9 | 15.53 | 465.9238 | 799.3036 | 73.9 | 26.7021 | 1.4045 | 42.1747 | -7.0445 | 74 | 31 | 34.5092 | 98.5 | 9.1602 | 74 | 26.4826 | 48.6346 | 97.5014 | 90.9561 | 0.63715
800-74-26-10-98,5 | 800 | 74 | 26 | 10 | 15.53 | 465.9238 | 799.2749 | 73.9 | 26.7307 | 1.4034 | 42.1429 | -7.0445 | 74 | 31 | 38.3435 | 98.5 | 10.172 | 74 | 26.4875 | 52.4701 | 97.5602 | 90.9632 | 0.70789
800-74-28-1-98,5 | 800 | 74 | 28 | 1 | 17.3877 | 521.6604 | 799.5117 | 73.9 | 28.4859 | 2.7667 | 83.0556 | 0.79729 | 74 | 33 | 3.8344 | 98.5 | 1.066 | 74 | 28.3842 | 18.4553 | 92.8379 | 84.0883 | 0.068395
800-74-28-2-98,5 | 800 | 74 | 28 | 2 | 17.3877 | 521.6604 | 799.4569 | 73.9 | 28.5428 | 1.9646 | 58.9815 | -3.2098 | 74 | 33 | 7.6687 | 98.5 | 2.0819 | 74 | 28.4525 | 23.0918 | 95.2446 | 88.7012 | 0.12968
800-74-28-3-98,5 | 800 | 74 | 28 | 3 | 17.3877 | 521.6604 | 799.4209 | 73.9 | 28.5808 | 1.7581 | 52.7836 | -4.4891 | 74 | 33 | 11.5031 | 98.5 | 3.0952 | 74 | 28.4811 | 27.1326 | 96.1474 | 89.8889 | 0.19194
800-74-28-4-98,5 | 800 | 74 | 28 | 4 | 17.3877 | 521.6604 | 799.389 | 73.9 | 28.6123 | 1.6773 | 50.3597 | -5.0278 | 74 | 33 | 15.3374 | 98.5 | 4.1079 | 74 | 28.4976 | 31.0478 | 96.6169 | 90.3536 | 0.25461
800-74-28-5-98,5 | 800 | 74 | 28 | 5 | 17.3877 | 521.6604 | 799.3585 | 73.9 | 28.6454 | 1.6388 | 49.2064 | -5.2926 | 74 | 33 | 19.1718 | 98.5 | 5.1203 | 74 | 28.5099 | 34.9206 | 96.9041 | 90.5749 | 0.31748
800-74-28-6-98,5 | 800 | 74 | 28 | 6 | 17.3877 | 521.6604 | 799.3286 | 73.9 | 28.6739 | 1.6179 | 48.5798 | -5.4389 | 74 | 33 | 23.0061 | 98.5 | 6.1325 | 74 | 28.5179 | 38.7759 | 97.0976 | 90.6953 | 0.38047
800-74-28-7-98,5 | 800 | 74 | 28 | 7 | 17.3877 | 521.6604 | 799.2989 | 73.9 | 28.7023 | 1.6059 | 48.221 | -5.5234 | 74 | 33 | 26.8405 | 98.5 | 7.1446 | 74 | 28.5255 | 42.6222 | 97.2367 | 90.7644 | 0.44355
800-74-28-8-98,5 | 800 | 74 | 28 | 8 | 17.3877 | 521.6604 | 799.2695 | 73.9 | 28.7308 | 1.5988 | 48.0097 | -5.5735 | 74 | 33 | 30.6748 | 98.5 | 8.1567 | 74 | 28.5313 | 46.4637 | 97.3416 | 90.8052 | 0.50669
800-74-28-9-98,5 | 800 | 74 | 28 | 9 | 17.3877 | 521.6604 | 799.2401 | 73.9 | 28.7592 | 1.5946 | 47.8866 | -5.6027 | 74 | 33 | 34.5092 | 98.5 | 9.1688 | 74 | 28.5361 | 50.3022 | 97.4234 | 90.8291 | 0.56987
800-74-28-10-98,5 | 800 | 74 | 28 | 10 | 17.3877 | 521.6604 | 799.2107 | 73.9 | 28.7875 | 1.5923 | 47.8192 | -5.6187 | 74 | 33 | 38.3435 | 98.5 | 10.1808 | 74 | 28.5421 | 54.1388 | 97.4891 | 90.8423 | 0.6331
800-74-30-1-98,5 | 800 | 74 | 30 | 1 | 19.436 | 583.1106 | 799.4697 | 73.9 | 30.5358 | 3.3611 | 100.9061 | 3.1199 | 74 | 35 | 3.8344 | 98.5 | 1.0716 | 74 | 30.4128 | 19.9092 | 92.3386 | 82.7068 | 0.062209
800-74-30-2-98,5 | 800 | 74 | 30 | 2 | 19.436 | 583.1106 | 799.4067 | 73.9 | 30.6025 | 2.3183 | 69.605 | -1.283 | 74 | 35 | 7.6687 | 98.5 | 2.0886 | 74 | 30.4948 | 24.7864 | 94.9341 | 88.0721 | 0.11684
800-74-30-3-98,5 | 800 | 74 | 30 | 3 | 19.436 | 583.1106 | 799.3678 | 73.9 | 30.6425 | 2.0389 | 61.2196 | -2.7784 | 74 | 35 | 11.5031 | 98.5 | 3.1025 | 74 | 30.5299 | 28.9001 | 95.9246 | 89.5096 | 0.17244
800-74-30-4-98,5 | 800 | 74 | 30 | 4 | 19.436 | 583.1106 | 799.3344 | 73.9 | 30.6758 | 1.9275 | 57.877 | -3.4283 | 74 | 35 | 15.3374 | 98.5 | 4.1156 | 74 | 30.5488 | 32.8459 | 96.4432 | 90.0828 | 0.22846
800-74-30-5-98,5 | 800 | 74 | 30 | 5 | 19.436 | 583.1106 | 799.3027 | 73.9 | 30.7084 | 1.8735 | 56.2562 | -3.756 | 74 | 35 | 19.1718 | 98.5 | 5.1283 | 74 | 30.566 | 36.7343 | 96.7613 | 90.3609 | 0.2847
800-74-30-6-98,5 | 800 | 74 | 30 | 6 | 19.436 | 583.1106 | 799.2719 | 73.9 | 30.7347 | 1.8434 | 55.3542 | -3.9423 | 74 | 35 | 23.0061 | 98.5 | 6.1409 | 74 | 30.5725 | 40.5987 | 96.9761 | 90.5158 | 0.34105
800-74-30-7-98,5 | 800 | 74 | 30 | 7 | 19.436 | 583.1106 | 799.2415 | 73.9 | 30.7634 | 1.8259 | 54.831 | -4.0516 | 74 | 35 | 26.8405 | 98.5 | 7.1533 | 74 | 30.5807 | 44.4506 | 97.1308 | 90.6058 | 0.3975
800-74-30-8-98,5 | 800 | 74 | 30 | 8 | 19.436 | 583.1106 | 799.2113 | 73.9 | 30.7919 | 1.8152 | 54.5125 | -4.1186 | 74 | 35 | 30.6748 | 98.5 | 8.1657 | 74 | 30.5877 | 48.2956 | 97.2475 | 90.6607 | 0.45401
800-74-30-9-98,5 | 800 | 74 | 30 | 9 | 19.436 | 583.1106 | 799.1812 | 73.9 | 30.8214 | 1.8087 | 54.3203 | -4.1591 | 74 | 35 | 34.5092 | 98.5 | 9.178 | 74 | 30.5956 | 52.1364 | 97.3386 | 90.694 | 0.51057
800-74-30-10-98,5 | 800 | 74 | 30 | 10 | 19.436 | 583.1106 | 799.1513 | 73.9 | 30.8495 | 1.8047 | 54.2016 | -4.1843 | 74 | 35 | 38.3435 | 98.5 | 10.1903 | 74 | 30.6008 | 55.9748 | 97.4117 | 90.7147 | 0.56717
800-74-32-1-98,5 | 800 | 74 | 32 | 1 | 21.6906 | 650.7554 | 799.4167 | 73.9 | 32.5903 | 4.0829 | 122.5841 | 5.4737 | 74 | 37 | 3.8344 | 98.5 | 1.0774 | 74 | 32.4423 | 21.442 | 91.8182 | 81.1765 | 0.056793
800-74-32-2-98,5 | 800 | 74 | 32 | 2 | 21.6906 | 650.7554 | 799.3437 | 73.9 | 32.6671 | 2.7437 | 82.3823 | 0.70091 | 74 | 37 | 7.6687 | 98.5 | 2.0957 | 74 | 32.54 | 26.6156 | 94.6018 | 87.3509 | 0.10556
800-74-32-3-98,5 | 800 | 74 | 32 | 3 | 21.6906 | 650.7554 | 799.3012 | 73.9 | 32.7095 | 2.37 | 71.1672 | -1.023 | 74 | 37 | 11.5031 | 98.5 | 3.1104 | 74 | 32.5819 | 30.8236 | 95.6839 | 89.0735 | 0.15528
800-74-32-4-98,5 | 800 | 74 | 32 | 4 | 21.6906 | 650.7554 | 799.2658 | 73.9 | 32.7412 | 2.2176 | 66.5937 | -1.7997 | 74 | 37 | 15.3374 | 98.5 | 4.1239 | 74 | 32.6053 | 34.8103 | 96.2547 | 89.7761 | 0.20541
800-74-32-5-98,5 | 800 | 74 | 32 | 5 | 21.6906 | 650.7554 | 799.2329 | 73.9 | 32.7739 | 2.1426 | 64.3422 | -2.2004 | 74 | 37 | 19.1718 | 98.5 | 5.137 | 74 | 32.6215 | 38.7198 | 96.6062 | 90.1222 | 0.25578
800-74-32-6-98,5 | 800 | 74 | 32 | 6 | 21.6906 | 650.7554 | 799.2011 | 73.9 | 32.8031 | 2.1006 | 63.0861 | -2.4296 | 74 | 37 | 23.0061 | 98.5 | 6.1499 | 74 | 32.633 | 42.596 | 96.8441 | 90.3154 | 0.30628
800-74-32-7-98,5 | 800 | 74 | 32 | 7 | 21.6906 | 650.7554 | 799.1698 | 73.9 | 32.835 | 2.0759 | 62.3459 | -2.5667 | 74 | 37 | 26.8405 | 98.5 | 7.1627 | 74 | 32.6422 | 46.4551 | 97.0157 | 90.4294 | 0.35688
800-74-32-8-98,5 | 800 | 74 | 32 | 8 | 21.6906 | 650.7554 | 799.1389 | 73.9 | 32.8642 | 2.0604 | 61.8812 | -2.6535 | 74 | 37 | 30.6748 | 98.5 | 8.1753 | 74 | 32.6531 | 50.305 | 97.1452 | 90.5011 | 0.40754
800-74-32-9-98,5 | 800 | 74 | 32 | 9 | 21.6906 | 650.7554 | 799.1081 | 73.9 | 32.8915 | 2.0502 | 61.5794 | -2.7102 | 74 | 37 | 34.5092 | 98.5 | 9.1879 | 74 | 32.6609 | 54.1495 | 97.2464 | 90.5478 | 0.45824
800-74-32-10-98,5 | 800 | 74 | 32 | 10 | 21.6906 | 650.7554 | 799.0774 | 73.9 | 32.9187 | 2.0437 | 61.3849 | -2.7469 | 74 | 37 | 38.3435 | 98.5 | 10.2005 | 74 | 32.6665 | 57.9904 | 97.3276 | 90.578 | 0.50899
800-74-34-1-98,5 | 800 | 74 | 34 | 1 | 24.1689 | 725.1064 | 799.3707 | 73.9 | 34.6466 | 4.9549 | 148.7737 | 7.8485 | 74 | 39 | 3.8344 | 98.5 | 1.0835 | 74 | 34.4757 | 23.0484 | 91.2793 | 79.4988 | 0.052045
800-74-34-2-98,5 | 800 | 74 | 34 | 2 | 24.1689 | 725.1064 | 799.2857 | 73.9 | 34.7336 | 3.2557 | 97.7637 | 2.7403 | 74 | 39 | 7.6687 | 98.5 | 2.1034 | 74 | 34.5861 | 28.5819 | 94.2475 | 86.5294 | 0.095633
800-74-34-3-98,5 | 800 | 74 | 34 | 3 | 24.1689 | 725.1064 | 799.2388 | 73.9 | 34.7817 | 2.7619 | 82.9395 | 0.78079 | 74 | 39 | 11.5031 | 98.5 | 3.1188 | 74 | 34.6381 | 32.9101 | 95.4247 | 88.5727 | 0.14014
800-74-34-4-98,5 | 800 | 74 | 34 | 4 | 24.1689 | 725.1064 | 799.2011 | 73.9 | 34.8148 | 2.556 | 76.7605 | -0.13389 | 74 | 39 | 15.3374 | 98.5 | 4.1329 | 74 | 34.6653 | 36.9504 | 96.0509 | 89.4245 | 0.18507
800-74-34-5-98,5 | 800 | 74 | 34 | 5 | 24.1689 | 725.1064 | 799.1667 | 73.9 | 34.8517 | 2.4535 | 73.6849 | -0.61499 | 74 | 39 | 19.1718 | 98.5 | 5.1464 | 74 | 34.687 | 40.8872 | 96.4382 | 89.8487 | 0.23025
800-74-34-6-98,5 | 800 | 74 | 34 | 6 | 24.1689 | 725.1064 | 799.1337 | 73.9 | 34.88 | 2.3951 | 71.9341 | -0.89723 | 74 | 39 | 23.0061 | 98.5 | 6.1596 | 74 | 34.7006 | 44.78 | 96.7009 | 90.0903 | 0.27556
800-74-34-7-98,5 | 800 | 74 | 34 | 7 | 24.1689 | 725.1064 | 799.1015 | 73.9 | 34.908 | 2.3596 | 70.8719 | -1.0716 | 74 | 39 | 26.8405 | 98.5 | 7.1727 | 74 | 34.7112 | 48.6498 | 96.8906 | 90.237 | 0.32096
800-74-34-8-98,5 | 800 | 74 | 34 | 8 | 24.1689 | 725.1064 | 799.0697 | 73.9 | 34.938 | 2.3373 | 70.2044 | -1.1824 | 74 | 39 | 30.6748 | 98.5 | 8.1857 | 74 | 34.7208 | 52.5065 | 97.0341 | 90.3294 | 0.36644
800-74-34-9-98,5 | 800 | 74 | 34 | 9 | 24.1689 | 725.1064 | 799.0382 | 73.9 | 34.9653 | 2.3224 | 69.7598 | -1.2567 | 74 | 39 | 34.5092 | 98.5 | 9.1986 | 74 | 34.729 | 56.3557 | 97.1463 | 90.391 | 0.41196
800-74-34-10-98,5 | 800 | 74 | 34 | 10 | 24.1689 | 725.1064 | 799.0068 | 73.9 | 34.9932 | 2.3126 | 69.4672 | -1.3059 | 74 | 39 | 38.3435 | 98.5 | 10.2114 | 74 | 34.738 | 60.1999 | 97.2364 | 90.4317 | 0.45753
800-74-36-1-98,5 | 800 | 74 | 36 | 1 | 26.8886 | 806.707 | 799.3125 | 73.9 | 36.7028 | 5.9996 | 180.1535 | 10.228 | 74 | 41 | 3.8344 | 98.5 | 1.0899 | 74 | 36.5017 | 24.7234 | 90.7243 | 77.6872 | 0.047872
800-74-36-2-98,5 | 800 | 74 | 36 | 2 | 26.8886 | 806.707 | 799.2132 | 73.9 | 36.8055 | 3.8722 | 116.2858 | 4.8326 | 74 | 41 | 7.6687 | 98.5 | 2.1116 | 74 | 36.6331 | 30.6852 | 93.872 | 85.5993 | 0.086894
800-74-36-3-98,5 | 800 | 74 | 36 | 3 | 26.8886 | 806.707 | 799.1609 | 73.9 | 36.8564 | 3.2262 | 96.8929 | 2.6331 | 74 | 41 | 11.5031 | 98.5 | 3.1278 | 74 | 36.6941 | 35.1655 | 95.1468 | 88.0017 | 0.12678
800-74-36-4-98,5 | 800 | 74 | 36 | 4 | 26.8886 | 806.707 | 799.1204 | 73.9 | 36.8949 | 2.9517 | 88.6551 | 1.5722 | 74 | 41 | 15.3374 | 98.5 | 4.1425 | 74 | 36.7287 | 39.2743 | 95.8311 | 89.0223 | 0.16711
800-74-36-5-98,5 | 800 | 74 | 36 | 5 | 26.8886 | 806.707 | 799.0842 | 73.9 | 36.9322 | 2.8124 | 84.4731 | 0.99808 | 74 | 41 | 19.1718 | 98.5 | 5.1565 | 74 | 36.7536 | 43.248 | 96.2564 | 89.5406 | 0.20767
800-74-36-6-98,5 | 800 | 74 | 36 | 6 | 26.8886 | 806.707 | 799.0499 | 73.9 | 36.9607 | 2.7322 | 82.0668 | 0.65564 | 74 | 41 | 23.0061 | 98.5 | 6.1701 | 74 | 36.7699 | 47.1626 | 96.5458 | 89.839 | 0.24838
800-74-36-7-98,5 | 800 | 74 | 36 | 7 | 26.8886 | 806.707 | 799.0167 | 73.9 | 36.9912 | 2.6831 | 80.5983 | 0.44206 | 74 | 41 | 26.8405 | 98.5 | 7.1835 | 74 | 36.7823 | 51.046 | 96.7552 | 90.0213 | 0.28919
800-74-36-8-98,5 | 800 | 74 | 36 | 8 | 26.8886 | 806.707 | 798.9839 | 73.9 | 37.0145 | 2.6506 | 79.625 | 0.29852 | 74 | 41 | 30.6748 | 98.5 | 8.1968 | 74 | 36.7921 | 54.9128 | 96.9136 | 90.1422 | 0.33006
800-74-36-9-98,5 | 800 | 74 | 36 | 9 | 26.8886 | 806.707 | 798.9516 | 73.9 | 37.0461 | 2.6299 | 79.0041 | 0.2061 | 74 | 41 | 34.5092 | 98.5 | 9.21 | 74 | 36.8046 | 58.7679 | 97.0377 | 90.2194 | 0.371
800-74-36-10-98,5 | 800 | 74 | 36 | 10 | 26.8886 | 806.707 | 798.9194 | 73.9 | 37.0732 | 2.6152 | 78.5675 | 0.14073 | 74 | 41 | 38.3435 | 98.5 | 10.2231 | 74 | 36.8132 | 62.6169 | 97.1375 | 90.2739 | 0.41197
800-74-38-1-98,5 | 800 | 74 | 38 | 1 | 29.8696 | 896.134 | 799.2634 | 73.9 | 38.7646 | 7.2469 | 217.6191 | 13.2014 | 74 | 43 | 3.8344 | 98.5 | 1.0965 | 74 | 38.5303 | 26.4571 | 90.1569 | 75.7383 | 0.044203
800-74-38-2-98,5 | 800 | 74 | 38 | 2 | 29.8696 | 896.134 | 799.1476 | 73.9 | 38.881 | 4.6136 | 138.5649 | 6.9728 | 74 | 43 | 7.6687 | 98.5 | 2.1202 | 74 | 38.6813 | 32.9247 | 93.4759 | 84.5541 | 0.079189
800-74-38-3-98,5 | 800 | 74 | 38 | 3 | 29.8696 | 896.134 | 799.0886 | 73.9 | 38.9409 | 3.7795 | 113.5208 | 4.5409 | 74 | 43 | 11.5031 | 98.5 | 3.1375 | 74 | 38.7549 | 37.5931 | 94.8499 | 87.3467 | 0.11499
800-74-38-4-98,5 | 800 | 74 | 38 | 4 | 29.8696 | 896.134 | 799.0446 | 73.9 | 38.9799 | 3.4159 | 102.6065 | 3.3208 | 74 | 43 | 15.3374 | 98.5 | 4.1528 | 74 | 38.7945 | 41.7911 | 95.5948 | 88.5639 | 0.15121
800-74-38-5-98,5 | 800 | 74 | 38 | 5 | 29.8696 | 896.134 | 799.0063 | 73.9 | 39.0145 | 3.2281 | 96.9688 | 2.6426 | 74 | 43 | 19.1718 | 98.5 | 5.1673 | 74 | 38.8228 | 45.8133 | 96.0603 | 89.1927 | 0.18768
800-74-38-6-98,5 | 800 | 74 | 38 | 6 | 29.8696 | 896.134 | 798.9705 | 73.9 | 39.0448 | 3.1193 | 93.7047 | 2.2329 | 74 | 43 | 23.0061 | 98.5 | 6.1813 | 74 | 38.8425 | 49.7564 | 96.3781 | 89.557 | 0.2243
800-74-38-7-98,5 | 800 | 74 | 38 | 7 | 29.8696 | 896.134 | 798.936 | 73.9 | 39.0736 | 3.0516 | 91.674 | 1.9714 | 74 | 43 | 26.8405 | 98.5 | 7.1951 | 74 | 38.8577 | 53.6585 | 96.6086 | 89.7837 | 0.26102
800-74-38-8-98,5 | 800 | 74 | 38 | 8 | 29.8696 | 896.134 | 798.9023 | 73.9 | 39.1069 | 3.008 | 90.3694 | 1.8005 | 74 | 43 | 30.6748 | 98.5 | 8.2087 | 74 | 38.8725 | 57.5364 | 96.7833 | 89.9296 | 0.29782
800-74-38-9-98,5 | 800 | 74 | 38 | 9 | 29.8696 | 896.134 | 798.869 | 73.9 | 39.1319 | 2.9774 | 89.4538 | 1.6792 | 74 | 43 | 34.5092 | 98.5 | 9.2223 | 74 | 38.8807 | 61.4013 | 96.9202 | 90.032 | 0.33467
800-74-38-10-98,5 | 800 | 74 | 38 | 10 | 29.8696 | 896.134 | 798.836 | 73.9 | 39.1579 | 2.9562 | 88.8214 | 1.5948 | 74 | 43 | 38.3435 | 98.5 | 10.2357 | 74 | 38.8913 | 65.2569 | 97.0303 | 90.1029 | 0.37156
800-74-40-1-98,5 | 800 | 74 | 40 | 1 | 33.1313 | 993.9981 | 799.2008 | 73.9 | 40.8249 | 8.7235 | 261.9817 | 16.1955 | 74 | 45 | 3.8344 | 98.5 | 1.1033 | 74 | 40.5585 | 28.2422 | 89.5801 | 73.67 | 0.04097
800-74-40-2-98,5 | 800 | 74 | 40 | 2 | 33.1313 | 993.9981 | 799.0658 | 73.9 | 40.9617 | 5.504 | 165.3218 | 9.1558 | 74 | 45 | 7.6687 | 98.5 | 2.1293 | 74 | 40.7319 | 35.296 | 93.0604 | 83.3874 | 0.072392
800-74-40-3-98,5 | 800 | 74 | 40 | 3 | 33.1313 | 993.9981 | 798.9988 | 73.9 | 41.0296 | 4.4377 | 133.3071 | 6.4982 | 74 | 45 | 11.5031 | 98.5 | 3.1477 | 74 | 40.8131 | 40.1966 | 94.534 | 86.6056 | 0.10455
800-74-40-4-98,5 | 800 | 74 | 40 | 4 | 33.1313 | 993.9981 | 798.9506 | 73.9 | 41.0725 | 3.9625 | 119.0377 | 5.1167 | 74 | 45 | 15.3374 | 98.5 | 4.1638 | 74 | 40.8629 | 44.5062 | 95.3417 | 88.0401 | 0.13713
800-74-40-5-98,5 | 800 | 74 | 40 | 5 | 33.1313 | 993.9981 | 798.9097 | 73.9 | 41.1134 | 3.7136 | 111.5659 | 4.3306 | 74 | 45 | 19.1718 | 98.5 | 5.1788 | 74 | 40.8986 | 48.5895 | 95.8496 | 88.7913 | 0.16997
800-74-40-6-98,5 | 800 | 74 | 40 | 6 | 33.1313 | 993.9981 | 798.872 | 73.9 | 41.1424 | 3.5669 | 107.163 | 3.8442 | 74 | 45 | 23.0061 | 98.5 | 6.1934 | 74 | 40.9219 | 52.5706 | 96.1975 | 89.2342 | 0.20295
800-74-40-7-98,5 | 800 | 74 | 40 | 7 | 33.1313 | 993.9981 | 798.8361 | 73.9 | 41.1676 | 3.4741 | 104.3802 | 3.5272 | 74 | 45 | 26.8405 | 98.5 | 7.2076 | 74 | 40.9381 | 56.4977 | 96.4504 | 89.5142 | 0.23603
800-74-40-8-98,5 | 800 | 74 | 40 | 8 | 33.1313 | 993.9981 | 798.8012 | 73.9 | 41.1948 | 3.4128 | 102.5452 | 3.3138 | 74 | 45 | 30.6748 | 98.5 | 8.2216 | 74 | 40.9517 | 60.3933 | 96.6425 | 89.699 | 0.26919
800-74-40-9-98,5 | 800 | 74 | 40 | 9 | 33.1313 | 993.9981 | 798.767 | 73.9 | 41.2271 | 3.3718 | 101.3152 | 3.1688 | 74 | 45 | 34.5092 | 98.5 | 9.2354 | 74 | 40.9675 | 64.2687 | 96.7932 | 89.823 | 0.30242
800-74-40-10-98,5 | 800 | 74 | 40 | 10 | 33.1313 | 993.9981 | 798.7331 | 73.9 | 41.2533 | 3.3419 | 100.4233 | 3.0626 | 74 | 45 | 38.3435 | 98.5 | 10.2492 | 74 | 40.977 | 68.1329 | 96.9146 | 89.913 | 0.33569
800-74-42-1-98,5 | 800 | 74 | 42 | 1 | 36.6964 | 1100.946 | 799.1498 | 73.9 | 42.8901 | 10.4619 | 314.209 | 17.6118 | 74 | 47 | 3.8344 | 98.5 | 1.1103 | 74 | 42.585 | 30.0688 | 88.9975 | 71.4907 | 0.038118
800-74-42-2-98,5 | 800 | 74 | 42 | 2 | 36.6964 | 1100.946 | 798.993 | 73.9 | 43.0483 | 6.5688 | 197.3253 | 11.6466 | 74 | 47 | 7.6687 | 98.5 | 2.139 | 74 | 42.78 | 37.7962 | 92.6266 | 82.0995 | 0.066385
800-74-42-3-98,5 | 800 | 74 | 42 | 3 | 36.6964 | 1100.946 | 798.9165 | 73.9 | 43.1237 | 5.2229 | 156.9078 | 8.5071 | 74 | 47 | 11.5031 | 98.5 | 3.1587 | 74 | 42.8785 | 42.9765 | 94.1995 | 85.7673 | 0.095318
800-74-42-4-98,5 | 800 | 74 | 42 | 4 | 36.6964 | 1100.946 | 798.8632 | 73.9 | 43.1703 | 4.6073 | 138.4243 | 6.9604 | 74 | 47 | 15.3374 | 98.5 | 4.1756 | 74 | 42.9369 | 47.4264 | 95.0715 | 87.4448 | 0.12465
800-74-42-5-98,5 | 800 | 74 | 42 | 5 | 36.6964 | 1100.946 | 798.819 | 73.9 | 43.2082 | 4.2785 | 128.5513 | 6.0538 | 74 | 47 | 19.1718 | 98.5 | 5.1912 | 74 | 42.975 | 51.5896 | 95.6234 | 88.3409 | 0.15424
800-74-42-6-98,5 | 800 | 74 | 42 | 6 | 36.6964 | 1100.946 | 798.7792 | 73.9 | 43.2396 | 4.0835 | 122.6996 | 5.4854 | 74 | 47 | 23.0061 | 98.5 | 6.2062 | 74 | 43.0032 | 55.619 | 96.0031 | 88.8722 | 0.18398
800-74-42-7-98,5 | 800 | 74 | 42 | 7 | 36.6964 | 1100.946 | 798.7416 | 73.9 | 43.2692 | 3.9596 | 118.9821 | 5.1111 | 74 | 47 | 26.8405 | 98.5 | 7.2209 | 74 | 43.0249 | 59.5772 | 96.28 | 89.2098 | 0.21383
800-74-42-8-98,5 | 800 | 74 | 42 | 8 | 36.6964 | 1100.946 | 798.7054 | 73.9 | 43.3039 | 3.8779 | 116.5324 | 4.8585 | 74 | 47 | 30.6748 | 98.5 | 8.2353 | 74 | 43.0451 | 63.4933 | 96.4907 | 89.4325 | 0.24377
800-74-42-9-98,5 | 800 | 74 | 42 | 9 | 36.6964 | 1100.946 | 798.67 | 73.9 | 43.3243 | 3.8189 | 114.7645 | 4.6731 | 74 | 47 | 34.5092 | 98.5 | 9.2495 | 74 | 43.0572 | 67.3866 | 96.6561 | 89.5933 | 0.27374
800-74-42-10-98,5 | 800 | 74 | 42 | 10 | 36.6964 | 1100.946 | 798.6351 | 73.9 | 43.3551 | 3.7784 | 113.5536 | 4.5446 | 74 | 47 | 38.3435 | 98.5 | 10.2636 | 74 | 43.0721 | 71.2614 | 96.7896 | 89.7035 | 0.30379
800-74-44-1-98,5 | 800 | 74 | 44 | 1 | 40.5863 | 1217.6608 | 799.0838 | 73.9 | 44.9504 | 12.4924 | 375.2225 | 17.6118 | 74 | 49 | 3.8344 | 98.5 | 1.1175 | 74 | 44.613 | 31.9283 | 88.412 | 69.2203 | 0.035595
800-74-44-2-98,5 | 800 | 74 | 44 | 2 | 40.5863 | 1217.6608 | 798.9023 | 73.9 | 45.1374 | 7.8382 | 235.4841 | 14.4668 | 74 | 49 | 7.6687 | 98.5 | 2.149 | 74 | 44.8286 | 40.4168 | 92.1765 | 80.6875 | 0.061072
800-74-44-3-98,5 | 800 | 74 | 44 | 3 | 40.5863 | 1217.6608 | 798.8145 | 73.9 | 45.2236 | 6.1577 | 185.0164 | 10.6332 | 74 | 49 | 11.5031 | 98.5 | 3.1702 | 74 | 44.9428 | 45.9316 | 93.8468 | 84.8281 | 0.087137
800-74-44-4-98,5 | 800 | 74 | 44 | 4 | 40.5863 | 1217.6608 | 798.7551 | 73.9 | 45.2767 | 5.3697 | 161.3522 | 8.8537 | 74 | 49 | 15.3374 | 98.5 | 4.1881 | 74 | 45.0109 | 50.554 | 94.7843 | 86.7696 | 0.11358
800-74-44-5-98,5 | 800 | 74 | 44 | 5 | 40.5863 | 1217.6608 | 798.7071 | 73.9 | 45.3161 | 4.9412 | 148.4838 | 7.8245 | 74 | 49 | 19.1718 | 98.5 | 5.2044 | 74 | 45.0568 | 54.8169 | 95.3818 | 87.8255 | 0.14027
800-74-44-6-98,5 | 800 | 74 | 44 | 6 | 40.5863 | 1217.6608 | 798.6646 | 73.9 | 45.349 | 4.6841 | 140.7667 | 7.1668 | 74 | 49 | 23.0061 | 98.5 | 6.22 | 74 | 45.0906 | 58.9083 | 95.7949 | 88.4589 | 0.16712
800-74-44-7-98,5 | 800 | 74 | 44 | 7 | 40.5863 | 1217.6608 | 798.6251 | 73.9 | 45.3795 | 4.5191 | 135.8156 | 6.727 | 74 | 49 | 26.8405 | 98.5 | 7.2351 | 74 | 45.116 | 62.9076 | 96.097 | 88.8654 | 0.19408
800-74-44-8-98,5 | 800 | 74 | 44 | 8 | 40.5863 | 1217.6608 | 798.5873 | 73.9 | 45.4073 | 4.4075 | 132.4663 | 6.4209 | 74 | 49 | 30.6748 | 98.5 | 8.2499 | 74 | 45.1367 | 66.8536 | 96.3273 | 89.1405 | 0.22112
800-74-44-9-98,5 | 800 | 74 | 44 | 9 | 40.5863 | 1217.6608 | 798.5506 | 73.9 | 45.4406 | 4.3305 | 130.1574 | 6.2058 | 74 | 49 | 34.5092 | 98.5 | 9.2646 | 74 | 45.1562 | 70.765 | 96.5087 | 89.3302 | 0.24824
800-74-44-10-98,5 | 800 | 74 | 44 | 10 | 40.5863 | 1217.6608 | 798.5146 | 73.9 | 45.4604 | 4.2725 | 128.4214 | 6.0416 | 74 | 49 | 38.3435 | 98.5 | 10.279 | 74 | 45.1688 | 74.6573 | 96.6549 | 89.473 | 0.27538
800-74-46-1-98,5 | 800 | 74 | 46 | 1 | 44.8266 | 1344.8637 | 799.0323 | 73.9 | 47.0195 | 14.8506 | 446.0828 | 17.6118 | 74 | 51 | 3.8344 | 98.5 | 1.1248 | 74 | 46.6336 | 33.8104 | 87.827 | 66.8711 | 0.03336
800-74-46-2-98,5 | 800 | 74 | 46 | 2 | 44.8266 | 1344.8637 | 798.8233 | 73.9 | 47.2331 | 9.3465 | 280.8232 | 17.3329 | 74 | 51 | 7.6687 | 98.5 | 2.1595 | 74 | 46.8798 | 43.1488 | 91.712 | 79.1498 | 0.05637
800-74-46-3-98,5 | 800 | 74 | 46 | 3 | 44.8266 | 1344.8637 | 798.7224 | 73.9 | 47.3289 | 7.2703 | 218.4711 | 13.2636 | 74 | 51 | 11.5031 | 98.5 | 3.1824 | 74 | 47.01 | 49.0593 | 93.4768 | 83.7813 | 0.07988
800-74-46-4-98,5 | 800 | 74 | 46 | 4 | 44.8266 | 1344.8637 | 798.6556 | 73.9 | 47.3873 | 6.2715 | 188.4721 | 10.9236 | 74 | 51 | 15.3374 | 98.5 | 4.2013 | 74 | 47.0903 | 53.8925 | 94.4801 | 86.0095 | 0.10375
800-74-46-5-98,5 | 800 | 74 | 46 | 5 | 44.8266 | 1344.8637 | 798.603 | 73.9 | 47.4313 | 5.7193 | 171.8905 | 9.6414 | 74 | 51 | 19.1718 | 98.5 | 5.2185 | 74 | 47.1436 | 58.279 | 95.1245 | 87.2412 | 0.12785
800-74-46-6-98,5 | 800 | 74 | 46 | 6 | 44.8266 | 1344.8637 | 798.5573 | 73.9 | 47.4662 | 5.3837 | 161.8125 | 8.8892 | 74 | 51 | 23.0061 | 98.5 | 6.2347 | 74 | 47.1828 | 62.449 | 95.5723 | 87.9899 | 0.15212
800-74-46-7-98,5 | 800 | 74 | 46 | 7 | 44.8266 | 1344.8637 | 798.5155 | 73.9 | 47.505 | 5.1679 | 155.3334 | 8.3823 | 74 | 51 | 26.8405 | 98.5 | 7.2503 | 74 | 47.2165 | 66.4992 | 95.901 | 88.4714 | 0.17651
800-74-46-8-98,5 | 800 | 74 | 46 | 8 | 44.8266 | 1344.8637 | 798.4758 | 73.9 | 47.5276 | 5.0176 | 150.824 | 8.0178 | 74 | 51 | 30.6748 | 98.5 | 8.2656 | 74 | 47.2341 | 70.4838 | 96.152 | 88.8067 | 0.20096
800-74-46-9-98,5 | 800 | 74 | 46 | 9 | 44.8266 | 1344.8637 | 798.4376 | 73.9 | 47.5538 | 4.9123 | 147.6668 | 7.7565 | 74 | 51 | 34.5092 | 98.5 | 9.2806 | 74 | 47.255 | 74.4234 | 96.3501 | 89.0415 | 0.22548
800-74-46-10-98,5 | 800 | 74 | 46 | 10 | 44.8266 | 1344.8637 | 798.4003 | 73.9 | 47.5824 | 4.8364 | 145.3921 | 7.5651 | 74 | 51 | 38.3435 | 98.5 | 10.2955 | 74 | 47.2771 | 78.3337 | 96.5102 | 89.2108 | 0.25006
800-74-48-1-98,5 | 800 | 74 | 48 | 1 | 49.4409 | 1483.3149 | 798.9639 | 73.9 | 49.0826 | 17.5689 | 527.7816 | 17.6118 | 74 | 53 | 3.8344 | 98.5 | 1.1322 | 74 | 48.6557 | 35.7064 | 87.2452 | 64.4649 | 0.031375
800-74-48-2-98,5 | 800 | 74 | 48 | 2 | 49.4409 | 1483.3149 | 798.7246 | 73.9 | 49.3293 | 11.1259 | 334.3305 | 17.6118 | 74 | 53 | 7.6687 | 98.5 | 2.1704 | 74 | 48.9292 | 45.9837 | 91.2351 | 77.4965 | 0.052199
800-74-48-3-98,5 | 800 | 74 | 48 | 3 | 49.4409 | 1483.3149 | 798.6085 | 73.9 | 49.4379 | 8.5897 | 258.1546 | 15.9556 | 74 | 53 | 11.5031 | 98.5 | 3.1952 | 74 | 49.0756 | 52.3543 | 93.0904 | 82.6264 | 0.073437
800-74-48-4-98,5 | 800 | 74 | 48 | 4 | 49.4409 | 1483.3149 | 798.533 | 73.9 | 49.5045 | 7.3381 | 220.56 | 13.4157 | 74 | 53 | 15.3374 | 98.5 | 4.2153 | 74 | 49.1696 | 57.4402 | 94.1593 | 85.1579 | 0.095006
800-74-48-5-98,5 | 800 | 74 | 48 | 5 | 49.4409 | 1483.3149 | 798.4749 | 73.9 | 49.5539 | 6.6336 | 199.4013 | 11.8121 | 74 | 53 | 19.1718 | 98.5 | 5.2334 | 74 | 49.2305 | 61.979 | 94.8515 | 86.5827 | 0.1168
800-74-48-6-98,5 | 800 | 74 | 48 | 6 | 49.4409 | 1483.3149 | 798.4255 | 73.9 | 49.5992 | 6.2023 | 186.4455 | 10.7539 | 74 | 53 | 23.0061 | 98.5 | 6.2503 | 74 | 49.2808 | 66.2448 | 95.3352 | 87.4552 | 0.13876
800-74-48-7-98,5 | 800 | 74 | 48 | 7 | 49.4409 | 1483.3149 | 798.3808 | 73.9 | 49.6291 | 5.9171 | 177.8827 | 10.0572 | 74 | 53 | 26.8405 | 98.5 | 7.2665 | 74 | 49.3158 | 70.3643 | 95.6914 | 88.032 | 0.16083
800-74-48-8-98,5 | 800 | 74 | 48 | 8 | 49.4409 | 1483.3149 | 798.339 | 73.9 | 49.6514 | 5.7192 | 171.9433 | 9.6453 | 74 | 53 | 30.6748 | 98.5 | 8.2823 | 74 | 49.3384 | 74.3965 | 95.9644 | 88.4322 | 0.18298
800-74-48-9-98,5 | 800 | 74 | 48 | 9 | 49.4409 | 1483.3149 | 798.299 | 73.9 | 49.6788 | 5.5796 | 167.7557 | 9.338 | 74 | 53 | 34.5092 | 98.5 | 9.2978 | 74 | 49.3628 | 78.3704 | 96.1801 | 88.7145 | 0.20519
800-74-48-10-98,5 | 800 | 74 | 48 | 10 | 49.4409 | 1483.3149 | 798.2602 | 73.9 | 49.7119 | 5.479 | 164.7366 | 9.112 | 74 | 53 | 38.3435 | 98.5 | 10.3131 | 74 | 49.3869 | 82.3055 | 96.3549 | 88.9182 | 0.22747
800-74-50-1-98,5 | 800 | 74 | 50 | 1 | 54.4579 | 1633.8152 | 798.9132 | 73.9 | 51.1499 | 20.6897 | 621.571 | 17.6118 | 74 | 55 | 3.8344 | 98.5 | 1.1396 | 74 | 50.6785 | 37.6026 | 86.6707 | 62.008 | 0.029614
800-74-50-2-98,5 | 800 | 74 | 50 | 2 | 54.4579 | 1633.8152 | 798.6409 | 73.9 | 51.4278 | 13.2161 | 397.1802 | 17.6118 | 74 | 55 | 7.6687 | 98.5 | 2.1817 | 74 | 50.9781 | 48.9106 | 90.7479 | 75.7316 | 0.048494
800-74-50-3-98,5 | 800 | 74 | 50 | 3 | 54.4579 | 1633.8152 | 798.5073 | 73.9 | 51.552 | 10.151 | 305.1162 | 17.6116 | 74 | 55 | 11.5031 | 98.5 | 3.2086 | 74 | 51.1405 | 55.81 | 92.6888 | 81.36 | 0.067709
800-74-50-4-98,5 | 800 | 74 | 50 | 4 | 54.4579 | 1633.8152 | 798.4216 | 73.9 | 51.6303 | 8.5997 | 258.5155 | 15.9783 | 74 | 55 | 15.3374 | 98.5 | 4.2301 | 74 | 51.2472 | 61.1957 | 93.8224 | 84.2086 | 0.087225
800-74-50-5-98,5 | 800 | 74 | 50 | 5 | 54.4579 | 1633.8152 | 798.3569 | 73.9 | 51.6826 | 7.7096 | 231.7785 | 14.2114 | 74 | 55 | 19.1718 | 98.5 | 5.2492 | 74 | 51.3216 | 65.9201 | 94.5629 | 85.843 | 0.10696
800-74-50-6-98,5 | 800 | 74 | 50 | 6 | 54.4579 | 1633.8152 | 798.303 | 73.9 | 51.7248 | 7.155 | 215.1176 | 13.0167 | 74 | 55 | 23.0061 | 98.5 | 6.2669 | 74 | 51.376 | 70.3091 | 95.0832 | 86.8615 | 0.12684
800-74-50-7-98,5 | 800 | 74 | 50 | 7 | 54.4579 | 1633.8152 | 798.255 | 73.9 | 51.7583 | 6.7868 | 204.0615 | 12.1778 | 74 | 55 | 26.8405 | 98.5 | 7.2837 | 74 | 51.4177 | 74.5116 | 95.4681 | 87.5375 | 0.14684
800-74-50-8-98,5 | 800 | 74 | 50 | 8 | 54.4579 | 1633.8152 | 798.2106 | 73.9 | 51.7936 | 6.533 | 196.4424 | 11.5759 | 74 | 55 | 30.6748 | 98.5 | 8.3001 | 74 | 51.4542 | 78.5997 | 95.7641 | 88.0035 | 0.16693
800-74-50-9-98,5 | 800 | 74 | 50 | 9 | 54.4579 | 1633.8152 | 798.1685 | 73.9 | 51.8199 | 6.3488 | 190.9126 | 11.1259 | 74 | 55 | 34.5092 | 98.5 | 9.3161 | 74 | 51.4813 | 82.6183 | 95.9984 | 88.3418 | 0.18707
800-74-50-10-98,5 | 800 | 74 | 50 | 10 | 54.4579 | 1633.8152 | 798.1279 | 73.9 | 51.8419 | 6.2115 | 186.7934 | 10.7831 | 74 | 55 | 38.3435 | 98.5 | 10.3318 | 74 | 51.5019 | 86.5899 | 96.1884 | 88.5939 | 0.20727
800-76-10-1-98,5 | 800 | 76 | 10 | 1 | 5.8019 | 174.0664 | 799.8099 | 75.9 | 10.1598 | 0.52418 | 15.7299 | -17.6201 | 76 | 15 | 3.8344 | 98.5 | 1.0299 | 76 | 10.1621 | 9.112 | 96.1974 | 90.9654 | 0.18948
800-76-10-2-98,5 | 800 | 76 | 10 | 2 | 5.8019 | 174.0664 | 799.7841 | 75.9 | 10.1896 | 0.48314 | 14.4991 | -18.4792 | 76 | 15 | 7.6687 | 98.5 | 2.0402 | 76 | 10.1674 | 12.9874 | 97.1617 | 91.6726 | 0.37603
800-76-10-3-98,5 | 800 | 76 | 10 | 3 | 5.8019 | 174.0664 | 799.7594 | 75.9 | 10.2224 | 0.47553 | 14.271 | -18.6459 | 76 | 15 | 11.5031 | 98.5 | 3.0503 | 76 | 10.1755 | 16.8294 | 97.4917 | 91.8039 | 0.56324
800-76-10-4-98,5 | 800 | 76 | 10 | 4 | 5.8019 | 174.0664 | 799.7349 | 75.9 | 10.2513 | 0.47329 | 14.2043 | -18.6951 | 76 | 15 | 15.3374 | 98.5 | 4.0602 | 76 | 10.1783 | 20.666 | 97.658 | 91.8424 | 0.75067
800-76-10-5-98,5 | 800 | 76 | 10 | 5 | 5.8019 | 174.0664 | 799.7104 | 75.9 | 10.2802 | 0.47272 | 14.1877 | -18.7073 | 76 | 15 | 19.1718 | 98.5 | 5.0701 | 76 | 10.1805 | 24.5009 | 97.7582 | 91.8522 | 0.93824
800-76-10-6-98,5 | 800 | 76 | 10 | 6 | 5.8019 | 174.0664 | 799.6859 | 75.9 | 10.3088 | 0.47281 | 14.1908 | -18.7073 | 76 | 15 | 23.0061 | 98.5 | 6.08 | 76 | 10.1826 | 28.3352 | 97.8252 | 91.8507 | 1.1259
800-76-10-7-98,5 | 800 | 76 | 10 | 7 | 5.8019 | 174.0664 | 799.6615 | 75.9 | 10.3375 | 0.47323 | 14.2039 | -18.7049 | 76 | 15 | 26.8405 | 98.5 | 7.0899 | 76 | 10.1845 | 32.1691 | 97.8731 | 91.8434 | 1.3137
800-76-10-8-98,5 | 800 | 76 | 10 | 8 | 5.8019 | 174.0664 | 799.6371 | 75.9 | 10.3663 | 0.47383 | 14.2223 | -18.6816 | 76 | 15 | 30.6748 | 98.5 | 8.0997 | 76 | 10.187 | 36.0028 | 97.9091 | 91.8331 | 1.5015
800-76-10-9-98,5 | 800 | 76 | 10 | 9 | 5.8019 | 174.0664 | 799.6126 | 75.9 | 10.3952 | 0.47454 | 14.2439 | -18.6656 | 76 | 15 | 34.5092 | 98.5 | 9.1096 | 76 | 10.1912 | 39.8365 | 97.9371 | 91.8209 | 1.6894
800-76-10-10-98,5 | 800 | 76 | 10 | 10 | 5.8019 | 174.0664 | 799.5882 | 75.9 | 10.4241 | 0.47531 | 14.2674 | -18.6483 | 76 | 15 | 38.3435 | 98.5 | 10.1195 | 76 | 10.1946 | 43.6701 | 97.9595 | 91.8077 | 1.8774
800-76-12-1-98,5 | 800 | 76 | 12 | 1 | 6.5905 | 197.7278 | 799.7876 | 75.9 | 12.181 | 0.6202 | 18.612 | -15.8339 | 76 | 17 | 3.8344 | 98.5 | 1.0327 | 76 | 12.1757 | 9.8047 | 95.9368 | 90.5896 | 0.16749
800-76-12-2-98,5 | 800 | 76 | 12 | 2 | 6.5905 | 197.7278 | 799.7606 | 75.9 | 12.217 | 0.56076 | 16.829 | -16.9071 | 76 | 17 | 7.6687 | 98.5 | 2.0434 | 76 | 12.1915 | 13.6985 | 97.0206 | 91.4914 | 0.33169
800-76-12-3-98,5 | 800 | 76 | 12 | 3 | 6.5905 | 197.7278 | 799.7352 | 75.9 | 12.2429 | 0.54894 | 16.4748 | -17.1329 | 76 | 17 | 11.5031 | 98.5 | 3.0537 | 76 | 12.1942 | 17.5446 | 97.3934 | 91.6707 | 0.49656
800-76-12-4-98,5 | 800 | 76 | 12 | 4 | 6.5905 | 197.7278 | 799.7101 | 75.9 | 12.2724 | 0.54534 | 16.3671 | -17.2024 | 76 | 17 | 15.3374 | 98.5 | 4.0639 | 76 | 12.1986 | 21.3826 | 97.5816 | 91.7254 | 0.66168
800-76-12-5-98,5 | 800 | 76 | 12 | 5 | 6.5905 | 197.7278 | 799.685 | 75.9 | 12.302 | 0.5442 | 16.3333 | -17.2243 | 76 | 17 | 19.1718 | 98.5 | 5.0741 | 76 | 12.2031 | 25.2181 | 97.6951 | 91.7428 | 0.82695
800-76-12-6-98,5 | 800 | 76 | 12 | 6 | 6.5905 | 197.7278 | 799.66 | 75.9 | 12.3311 | 0.54403 | 16.3287 | -17.2243 | 76 | 17 | 23.0061 | 98.5 | 6.0843 | 76 | 12.2055 | 29.0526 | 97.771 | 91.7454 | 0.99231
800-76-12-7-98,5 | 800 | 76 | 12 | 7 | 6.5905 | 197.7278 | 799.635 | 75.9 | 12.3602 | 0.54434 | 16.3385 | -17.2273 | 76 | 17 | 26.8405 | 98.5 | 7.0944 | 76 | 12.208 | 32.8867 | 97.8253 | 91.7406 | 1.1578
800-76-12-8-98,5 | 800 | 76 | 12 | 8 | 6.5905 | 197.7278 | 799.61 | 75.9 | 12.3891 | 0.5449 | 16.3558 | -17.2096 | 76 | 17 | 30.6748 | 98.5 | 8.1045 | 76 | 12.2104 | 36.7204 | 97.866 | 91.7322 | 1.3233
800-76-12-9-98,5 | 800 | 76 | 12 | 9 | 6.5905 | 197.7278 | 799.585 | 75.9 | 12.4185 | 0.54563 | 16.3783 | -17.195 | 76 | 17 | 34.5092 | 98.5 | 9.1146 | 76 | 12.2139 | 40.5541 | 97.8978 | 91.721 | 1.4889
800-76-12-10-98,5 | 800 | 76 | 12 | 10 | 6.5905 | 197.7278 | 799.56 | 75.9 | 12.4475 | 0.54644 | 16.4033 | -17.1787 | 76 | 17 | 38.3435 | 98.5 | 10.1248 | 76 | 12.2172 | 44.3876 | 97.9232 | 91.7086 | 1.6545
800-76-14-1-98,5 | 800 | 76 | 14 | 1 | 7.472 | 224.1734 | 799.7629 | 75.9 | 14.2074 | 0.73625 | 22.0953 | -13.9906 | 76 | 19 | 3.8344 | 98.5 | 1.0358 | 76 | 14.1965 | 10.5701 | 95.6513 | 90.1466 | 0.14846
800-76-14-2-98,5 | 800 | 76 | 14 | 2 | 7.472 | 224.1734 | 799.7346 | 75.9 | 14.2448 | 0.65081 | 19.5319 | -15.3191 | 76 | 19 | 7.6687 | 98.5 | 2.0469 | 76 | 14.2148 | 14.4899 | 96.865 | 91.29 | 0.2932
800-76-14-3-98,5 | 800 | 76 | 14 | 3 | 7.472 | 224.1734 | 799.7084 | 75.9 | 14.2719 | 0.63332 | 19.0078 | -15.6107 | 76 | 19 | 11.5031 | 98.5 | 3.0575 | 76 | 14.2212 | 18.3417 | 97.285 | 91.524 | 0.43868
800-76-14-4-98,5 | 800 | 76 | 14 | 4 | 7.472 | 224.1734 | 799.6826 | 75.9 | 14.2997 | 0.6276 | 18.8365 | -15.7076 | 76 | 19 | 15.3374 | 98.5 | 4.068 | 76 | 14.2237 | 22.1818 | 97.4975 | 91.6007 | 0.58442
800-76-14-5-98,5 | 800 | 76 | 14 | 5 | 7.472 | 224.1734 | 799.657 | 75.9 | 14.3295 | 0.62555 | 18.7756 | -15.7422 | 76 | 19 | 19.1718 | 98.5 | 5.0785 | 76 | 14.2282 | 26.0182 | 97.6257 | 91.6281 | 0.7303
800-76-14-6-98,5 | 800 | 76 | 14 | 6 | 7.472 | 224.1734 | 799.6313 | 75.9 | 14.3585 | 0.62493 | 18.7576 | -15.7524 | 76 | 19 | 23.0061 | 98.5 | 6.0889 | 76 | 14.2313 | 29.8532 | 97.7115 | 91.6364 | 0.87629
800-76-14-7-98,5 | 800 | 76 | 14 | 7 | 7.472 | 224.1734 | 799.6057 | 75.9 | 14.3876 | 0.62502 | 18.7609 | -15.7524 | 76 | 19 | 26.8405 | 98.5 | 7.0993 | 76 | 14.234 | 33.6874 | 97.7729 | 91.6352 | 1.0223
800-76-14-8-98,5 | 800 | 76 | 14 | 8 | 7.472 | 224.1734 | 799.5802 | 75.9 | 14.4167 | 0.62549 | 18.7755 | -15.7505 | 76 | 19 | 30.6748 | 98.5 | 8.1096 | 76 | 14.237 | 37.5213 | 97.819 | 91.629 | 1.1685
800-76-14-9-98,5 | 800 | 76 | 14 | 9 | 7.472 | 224.1734 | 799.5546 | 75.9 | 14.4458 | 0.62618 | 18.797 | -15.7299 | 76 | 19 | 34.5092 | 98.5 | 9.12 | 76 | 14.2399 | 41.355 | 97.8549 | 91.6196 | 1.3147
800-76-14-10-98,5 | 800 | 76 | 14 | 10 | 7.472 | 224.1734 | 799.529 | 75.9 | 14.4746 | 0.627 | 18.8223 | -15.7154 | 76 | 19 | 38.3435 | 98.5 | 10.1304 | 76 | 14.2433 | 45.1885 | 97.8836 | 91.6086 | 1.4609
800-76-16-1-98,5 | 800 | 76 | 16 | 1 | 8.4554 | 253.6766 | 799.7359 | 75.9 | 16.237 | 0.87712 | 26.3238 | -12.0859 | 76 | 21 | 3.8344 | 98.5 | 1.0391 | 76 | 16.2192 | 11.4126 | 95.3397 | 89.6265 | 0.13196
800-76-16-2-98,5 | 800 | 76 | 16 | 2 | 8.4554 | 253.6766 | 799.7058 | 75.9 | 16.2713 | 0.7555 | 22.6748 | -13.7114 | 76 | 21 | 7.6687 | 98.5 | 2.0507 | 76 | 16.237 | 15.3686 | 96.6936 | 91.0648 | 0.25974
800-76-16-3-98,5 | 800 | 76 | 16 | 3 | 8.4554 | 253.6766 | 799.6788 | 75.9 | 16.3003 | 0.72998 | 21.9094 | -14.0832 | 76 | 21 | 11.5031 | 98.5 | 3.0617 | 76 | 16.2458 | 19.2285 | 97.1656 | 91.3667 | 0.38833
800-76-16-4-98,5 | 800 | 76 | 16 | 4 | 8.4554 | 253.6766 | 799.6523 | 75.9 | 16.3296 | 0.72134 | 21.651 | -14.2114 | 76 | 21 | 15.3374 | 98.5 | 4.0724 | 76 | 16.2521 | 23.0714 | 97.4049 | 91.4688 | 0.51719
800-76-16-5-98,5 | 800 | 76 | 16 | 5 | 8.4554 | 253.6766 | 799.626 | 75.9 | 16.3598 | 0.71796 | 21.5502 | -14.2618 | 76 | 21 | 19.1718 | 98.5 | 5.0832 | 76 | 16.2568 | 26.9092 | 97.5494 | 91.5088 | 0.64621
800-76-16-6-98,5 | 800 | 76 | 16 | 6 | 8.4554 | 253.6766 | 799.5998 | 75.9 | 16.3881 | 0.71662 | 21.5105 | -14.2817 | 76 | 21 | 23.0061 | 98.5 | 6.0938 | 76 | 16.2588 | 30.7449 | 97.6462 | 91.5248 | 0.77532
800-76-16-7-98,5 | 800 | 76 | 16 | 7 | 8.4554 | 253.6766 | 799.5736 | 75.9 | 16.4178 | 0.71637 | 21.5037 | -14.2817 | 76 | 21 | 26.8405 | 98.5 | 7.1045 | 76 | 16.2623 | 34.5795 | 97.7155 | 91.5277 | 0.90451
800-76-16-8-98,5 | 800 | 76 | 16 | 8 | 8.4554 | 253.6766 | 799.5475 | 75.9 | 16.4464 | 0.71662 | 21.5121 | -14.285 | 76 | 21 | 30.6748 | 98.5 | 8.1151 | 76 | 16.2653 | 38.4136 | 97.7675 | 91.5247 | 1.0338
800-76-16-9-98,5 | 800 | 76 | 16 | 9 | 8.4554 | 253.6766 | 799.5213 | 75.9 | 16.4758 | 0.71725 | 21.5316 | -14.2808 | 76 | 21 | 34.5092 | 98.5 | 9.1258 | 76 | 16.2689 | 42.2473 | 97.808 | 91.5173 | 1.1631
800-76-16-10-98,5 | 800 | 76 | 16 | 10 | 8.4554 | 253.6766 | 799.4951 | 75.9 | 16.5044 | 0.71804 | 21.5561 | -14.2587 | 76 | 21 | 38.3435 | 98.5 | 10.1364 | 76 | 16.2724 | 46.0808 | 97.8405 | 91.5079 | 1.2924
800-76-18-1-98,5 | 800 | 76 | 18 | 1 | 9.5505 | 286.5319 | 799.7063 | 75.9 | 18.2718 | 1.049 | 31.4832 | -10.1241 | 76 | 23 | 3.8344 | 98.5 | 1.0427 | 76 | 18.244 | 12.3359 | 95.0013 | 89.0163 | 0.11763
800-76-18-2-98,5 | 800 | 76 | 18 | 2 | 9.5505 | 286.5319 | 799.6741 | 75.9 | 18.3034 | 0.87806 | 26.354 | -12.0738 | 76 | 23 | 7.6687 | 98.5 | 2.0548 | 76 | 18.2642 | 16.3411 | 96.5055 | 90.8062 | 0.23062
800-76-18-3-98,5 | 800 | 76 | 18 | 3 | 9.5505 | 286.5319 | 799.6461 | 75.9 | 18.3335 | 0.84116 | 25.2473 | -12.5429 | 76 | 23 | 11.5031 | 98.5 | 3.0662 | 76 | 18.2747 | 20.2124 | 97.0343 | 91.1925 | 0.34446
800-76-18-4-98,5 | 800 | 76 | 18 | 4 | 9.5505 | 286.5319 | 799.6189 | 75.9 | 18.3644 | 0.82834 | 24.8636 | -12.7101 | 76 | 23 | 15.3374 | 98.5 | 4.0772 | 76 | 18.2832 | 24.0596 | 97.3031 | 91.3267 | 0.4586
800-76-18-5-98,5 | 800 | 76 | 18 | 5 | 9.5505 | 286.5319 | 799.592 | 75.9 | 18.3931 | 0.82291 | 24.7012 | -12.7815 | 76 | 23 | 19.1718 | 98.5 | 5.0882 | 76 | 18.2876 | 27.8993 | 97.4657 | 91.3836 | 0.5729
800-76-18-6-98,5 | 800 | 76 | 18 | 6 | 9.5505 | 286.5319 | 799.5651 | 75.9 | 18.4212 | 0.82051 | 24.63 | -12.8129 | 76 | 23 | 23.0061 | 98.5 | 6.0992 | 76 | 18.29 | 31.7361 | 97.5746 | 91.4088 | 0.68729
800-76-18-7-98,5 | 800 | 76 | 18 | 7 | 9.5505 | 286.5319 | 799.5383 | 75.9 | 18.4509 | 0.81969 | 24.6063 | -12.8234 | 76 | 23 | 26.8405 | 98.5 | 7.1101 | 76 | 18.2939 | 35.5713 | 97.6526 | 91.4173 | 0.80176
800-76-18-8-98,5 | 800 | 76 | 18 | 8 | 9.5505 | 286.5319 | 799.5116 | 75.9 | 18.4793 | 0.81961 | 24.6047 | -12.8234 | 76 | 23 | 30.6748 | 98.5 | 8.121 | 76 | 18.297 | 39.4057 | 97.7113 | 91.4182 | 0.91629
800-76-18-9-98,5 | 800 | 76 | 18 | 9 | 9.5505 | 286.5319 | 799.4848 | 75.9 | 18.5086 | 0.82006 | 24.6191 | -12.8241 | 76 | 23 | 34.5092 | 98.5 | 9.1319 | 76 | 18.3012 | 43.2396 | 97.7569 | 91.4134 | 1.0309
800-76-18-10-98,5 | 800 | 76 | 18 | 10 | 9.5505 | 286.5319 | 799.4581 | 75.9 | 18.5375 | 0.82078 | 24.6417 | -12.8076 | 76 | 23 | 38.3435 | 98.5 | 10.1428 | 76 | 18.3046 | 47.0732 | 97.7935 | 91.4058 | 1.1455
800-76-20-1-98,5 | 800 | 76 | 20 | 1 | 10.7655 | 322.9828 | 799.6742 | 75.9 | 20.3033 | 1.2582 | 37.7651 | -8.0936 | 76 | 25 | 3.8344 | 98.5 | 1.0466 | 76 | 20.2651 | 13.3416 | 94.6367 | 88.3122 | 0.10518
800-76-20-2-98,5 | 800 | 76 | 20 | 2 | 10.7655 | 322.9828 | 799.6392 | 75.9 | 20.342 | 1.0219 | 30.6732 | -10.4032 | 76 | 25 | 7.6687 | 98.5 | 2.0593 | 76 | 20.2953 | 17.4122 | 96.3007 | 90.5074 | 0.20526
800-76-20-3-98,5 | 800 | 76 | 20 | 3 | 10.7655 | 322.9828 | 799.6102 | 75.9 | 20.3713 | 0.96905 | 29.0873 | -10.9895 | 76 | 25 | 11.5031 | 98.5 | 3.071 | 76 | 20.3057 | 21.2995 | 96.8913 | 90.9986 | 0.30623
800-76-20-4-98,5 | 800 | 76 | 20 | 4 | 10.7655 | 322.9828 | 799.5822 | 75.9 | 20.4011 | 0.95016 | 28.5212 | -11.206 | 76 | 25 | 15.3374 | 98.5 | 4.0824 | 76 | 20.3156 | 25.1527 | 97.1925 | 91.174 | 0.40753
800-76-20-5-98,5 | 800 | 76 | 20 | 5 | 10.7655 | 322.9828 | 799.5546 | 75.9 | 20.4313 | 0.94195 | 28.2759 | -11.301 | 76 | 25 | 19.1718 | 98.5 | 5.0937 | 76 | 20.3228 | 28.9953 | 97.3749 | 91.2503 | 0.50898
800-76-20-6-98,5 | 800 | 76 | 20 | 6 | 10.7655 | 322.9828 | 799.5271 | 75.9 | 20.4592 | 0.93801 | 28.1586 | -11.3468 | 76 | 25 | 23.0061 | 98.5 | 6.1049 | 76 | 20.3248 | 32.8336 | 97.4972 | 91.2869 | 0.61053
800-76-20-7-98,5 | 800 | 76 | 20 | 7 | 10.7655 | 322.9828 | 799.4997 | 75.9 | 20.489 | 0.93633 | 28.1092 | -11.366 | 76 | 25 | 26.8405 | 98.5 | 7.1161 | 76 | 20.3302 | 36.6696 | 97.5849 | 91.3024 | 0.71217
800-76-20-8-98,5 | 800 | 76 | 20 | 8 | 10.7655 | 322.9828 | 799.4723 | 75.9 | 20.5178 | 0.93576 | 28.093 | -11.366 | 76 | 25 | 30.6748 | 98.5 | 8.1272 | 76 | 20.3338 | 40.5045 | 97.6508 | 91.3077 | 0.81386
800-76-20-9-98,5 | 800 | 76 | 20 | 9 | 10.7655 | 322.9828 | 799.445 | 75.9 | 20.5462 | 0.93585 | 28.0968 | -11.3723 | 76 | 25 | 34.5092 | 98.5 | 9.1384 | 76 | 20.3365 | 44.3388 | 97.7021 | 91.3069 | 0.9156
800-76-20-10-98,5 | 800 | 76 | 20 | 10 | 10.7655 | 322.9828 | 799.4176 | 75.9 | 20.5754 | 0.93644 | 28.1152 | -11.3708 | 76 | 25 | 38.3435 | 98.5 | 10.1496 | 76 | 20.3414 | 48.1725 | 97.7433 | 91.3015 | 1.0174
800-76-22-1-98,5 | 800 | 76 | 22 | 1 | 12.1126 | 363.4002 | 799.6393 | 75.9 | 22.3425 | 1.5149 | 45.4711 | -5.9974 | 76 | 27 | 3.8344 | 98.5 | 1.0508 | 76 | 22.2916 | 14.432 | 94.2453 | 87.493 | 0.09436
800-76-22-2-98,5 | 800 | 76 | 22 | 2 | 12.1126 | 363.4002 | 799.601 | 75.9 | 22.3821 | 1.1914 | 35.7605 | -8.6964 | 76 | 27 | 7.6687 | 98.5 | 2.0642 | 76 | 22.3279 | 18.59 | 96.0775 | 90.1644 | 0.18313
800-76-22-3-98,5 | 800 | 76 | 22 | 3 | 12.1126 | 363.4002 | 799.5707 | 75.9 | 22.417 | 1.117 | 33.53 | -9.4148 | 76 | 27 | 11.5031 | 98.5 | 3.0762 | 76 | 22.3465 | 22.4987 | 96.7351 | 90.7782 | 0.27284
800-76-22-4-98,5 | 800 | 76 | 22 | 4 | 12.1126 | 363.4002 | 799.5418 | 75.9 | 22.4451 | 1.0895 | 32.7065 | -9.6914 | 76 | 27 | 15.3374 | 98.5 | 4.0879 | 76 | 22.3557 | 26.3605 | 97.0716 | 91.005 | 0.36287
800-76-22-5-98,5 | 800 | 76 | 22 | 5 | 12.1126 | 363.4002 | 799.5135 | 75.9 | 22.4739 | 1.0772 | 32.3368 | -9.8176 | 76 | 27 | 19.1718 | 98.5 | 5.0995 | 76 | 22.361 | 30.2072 | 97.2759 | 91.107 | 0.45309
800-76-22-6-98,5 | 800 | 76 | 22 | 6 | 12.1126 | 363.4002 | 799.4853 | 75.9 | 22.5017 | 1.071 | 32.153 | -9.8809 | 76 | 27 | 23.0061 | 98.5 | 6.111 | 76 | 22.3635 | 34.0477 | 97.4129 | 91.1579 | 0.5434
800-76-22-7-98,5 | 800 | 76 | 22 | 7 | 12.1126 | 363.4002 | 799.4573 | 75.9 | 22.5307 | 1.068 | 32.0638 | -9.9117 | 76 | 27 | 26.8405 | 98.5 | 7.1224 | 76 | 22.3686 | 37.8851 | 97.5112 | 91.1827 | 0.63379
800-76-22-8-98,5 | 800 | 76 | 22 | 8 | 12.1126 | 363.4002 | 799.4293 | 75.9 | 22.5604 | 1.0667 | 32.0261 | -9.9247 | 76 | 27 | 30.6748 | 98.5 | 8.1339 | 76 | 22.3732 | 41.7207 | 97.5851 | 91.1934 | 0.72425
800-76-22-9-98,5 | 800 | 76 | 22 | 9 | 12.1126 | 363.4002 | 799.4014 | 75.9 | 22.5892 | 1.0663 | 32.0161 | -9.9247 | 76 | 27 | 34.5092 | 98.5 | 9.1453 | 76 | 22.3773 | 45.5554 | 97.6427 | 91.1964 | 0.81475
800-76-22-10-98,5 | 800 | 76 | 22 | 10 | 12.1126 | 363.4002 | 799.3735 | 75.9 | 22.6178 | 1.0666 | 32.0247 | -9.9281 | 76 | 27 | 38.3435 | 98.5 | 10.1567 | 76 | 22.3819 | 49.3895 | 97.6889 | 91.1944 | 0.9053
800-76-24-1-98,5 | 800 | 76 | 24 | 1 | 13.605 | 408.1705 | 799.6063 | 75.9 | 24.3826 | 1.8294 | 54.9137 | -3.8297 | 76 | 29 | 3.8344 | 98.5 | 1.0554 | 76 | 24.3182 | 15.6099 | 93.8267 | 86.5531 | 0.084922
800-76-24-2-98,5 | 800 | 76 | 24 | 2 | 13.605 | 408.1705 | 799.5638 | 75.9 | 24.4274 | 1.3922 | 41.7925 | -6.9445 | 76 | 29 | 7.6687 | 98.5 | 2.0694 | 76 | 24.3632 | 19.8814 | 95.8347 | 89.7667 | 0.16376
800-76-24-3-98,5 | 800 | 76 | 24 | 3 | 13.605 | 408.1705 | 799.5319 | 75.9 | 24.464 | 1.2883 | 38.6727 | -7.8188 | 76 | 29 | 11.5031 | 98.5 | 3.0819 | 76 | 24.3832 | 23.8197 | 96.5643 | 90.5309 | 0.24357
800-76-24-4-98,5 | 800 | 76 | 24 | 4 | 13.605 | 408.1705 | 799.5021 | 75.9 | 24.4921 | 1.2491 | 37.4976 | -8.1652 | 76 | 29 | 15.3374 | 98.5 | 4.094 | 76 | 24.3964 | 27.6933 | 96.9394 | 90.819 | 0.32373
800-76-24-5-98,5 | 800 | 76 | 24 | 5 | 13.605 | 408.1705 | 799.473 | 75.9 | 24.5209 | 1.231 | 36.9567 | -8.3281 | 76 | 29 | 19.1718 | 98.5 | 5.1058 | 76 | 24.4019 | 31.5457 | 97.1675 | 90.9518 | 0.40407
800-76-24-6-98,5 | 800 | 76 | 24 | 6 | 13.605 | 408.1705 | 799.4441 | 75.9 | 24.5483 | 1.2217 | 36.678 | -8.4128 | 76 | 29 | 23.0061 | 98.5 | 6.1176 | 76 | 24.4066 | 35.3894 | 97.3207 | 91.0203 | 0.48452
800-76-24-7-98,5 | 800 | 76 | 24 | 7 | 13.605 | 408.1705 | 799.4154 | 75.9 | 24.5783 | 1.2169 | 36.5354 | -8.4564 | 76 | 29 | 26.8405 | 98.5 | 7.1293 | 76 | 24.413 | 39.2285 | 97.4307 | 91.0556 | 0.56506
800-76-24-8-98,5 | 800 | 76 | 24 | 8 | 13.605 | 408.1705 | 799.3868 | 75.9 | 24.607 | 1.2144 | 36.4607 | -8.4793 | 76 | 29 | 30.6748 | 98.5 | 8.141 | 76 | 24.4175 | 43.0654 | 97.5135 | 91.0742 | 0.64565
800-76-24-9-98,5 | 800 | 76 | 24 | 9 | 13.605 | 408.1705 | 799.3583 | 75.9 | 24.6349 | 1.2132 | 36.4268 | -8.4897 | 76 | 29 | 34.5092 | 98.5 | 9.1527 | 76 | 24.421 | 46.9009 | 97.578 | 91.0828 | 0.72629
800-76-24-10-98,5 | 800 | 76 | 24 | 10 | 13.605 | 408.1705 | 799.3297 | 75.9 | 24.6642 | 1.213 | 36.4225 | -8.4897 | 76 | 29 | 38.3435 | 98.5 | 10.1643 | 76 | 24.4264 | 50.7355 | 97.6297 | 91.0842 | 0.80697
800-76-26-1-98,5 | 800 | 76 | 26 | 1 | 15.2552 | 457.6809 | 799.5671 | 75.9 | 26.427 | 2.2149 | 66.4883 | -1.6136 | 76 | 31 | 3.8344 | 98.5 | 1.0602 | 76 | 26.3458 | 16.8746 | 93.3818 | 85.4808 | 0.076685
800-76-26-2-98,5 | 800 | 76 | 26 | 2 | 15.2552 | 457.6809 | 799.5193 | 75.9 | 26.4769 | 1.6313 | 48.9726 | -5.1433 | 76 | 31 | 7.6687 | 98.5 | 2.0751 | 76 | 26.4008 | 21.2926 | 95.5714 | 89.3063 | 0.1468
800-76-26-3-98,5 | 800 | 76 | 26 | 3 | 15.2552 | 457.6809 | 799.4855 | 75.9 | 26.5152 | 1.4875 | 44.6578 | -6.1935 | 76 | 31 | 11.5031 | 98.5 | 3.0881 | 76 | 26.4275 | 25.2707 | 96.3782 | 90.2489 | 0.2179
800-76-26-4-98,5 | 800 | 76 | 26 | 4 | 15.2552 | 457.6809 | 799.4546 | 75.9 | 26.5433 | 1.4322 | 42.9989 | -6.6226 | 76 | 31 | 15.3374 | 98.5 | 4.1005 | 76 | 26.4407 | 29.1604 | 96.7951 | 90.6115 | 0.28937
800-76-26-5-98,5 | 800 | 76 | 26 | 5 | 15.2552 | 457.6809 | 799.4246 | 75.9 | 26.5721 | 1.4062 | 42.2201 | -6.8293 | 76 | 31 | 19.1718 | 98.5 | 5.1126 | 76 | 26.4486 | 33.0207 | 97.0492 | 90.7819 | 0.36104
800-76-26-6-98,5 | 800 | 76 | 26 | 6 | 15.2552 | 457.6809 | 799.395 | 75.9 | 26.6008 | 1.3926 | 41.8118 | -6.9391 | 76 | 31 | 23.0061 | 98.5 | 6.1247 | 76 | 26.4548 | 36.8687 | 97.2201 | 90.8714 | 0.43282
800-76-26-7-98,5 | 800 | 76 | 26 | 7 | 15.2552 | 457.6809 | 799.3657 | 75.9 | 26.6295 | 1.385 | 41.5861 | -7.0003 | 76 | 31 | 26.8405 | 98.5 | 7.1367 | 76 | 26.4596 | 40.7107 | 97.3428 | 90.921 | 0.50468
800-76-26-8-98,5 | 800 | 76 | 26 | 8 | 15.2552 | 457.6809 | 799.3364 | 75.9 | 26.657 | 1.3807 | 41.4581 | -7.035 | 76 | 31 | 30.6748 | 98.5 | 8.1487 | 76 | 26.4641 | 44.5493 | 97.4353 | 90.9493 | 0.5766
800-76-26-9-98,5 | 800 | 76 | 26 | 9 | 15.2552 | 457.6809 | 799.3072 | 75.9 | 26.6865 | 1.3786 | 41.3948 | -7.0523 | 76 | 31 | 34.5092 | 98.5 | 9.1606 | 76 | 26.4703 | 48.3858 | 97.5074 | 90.9634 | 0.64857
800-76-26-10-98,5 | 800 | 76 | 26 | 10 | 15.2552 | 457.6809 | 799.278 | 75.9 | 26.7149 | 1.3776 | 41.3666 | -7.0523 | 76 | 31 | 38.3435 | 98.5 | 10.1725 | 76 | 26.4746 | 52.2212 | 97.5652 | 90.9699 | 0.72058
800-76-28-1-98,5 | 800 | 76 | 28 | 1 | 17.0772 | 512.3455 | 799.5184 | 75.9 | 28.4743 | 2.6864 | 80.6455 | 0.65368 | 76 | 33 | 3.8344 | 98.5 | 1.0653 | 76 | 28.3751 | 18.2251 | 92.9117 | 84.269 | 0.069489
800-76-28-2-98,5 | 800 | 76 | 28 | 2 | 17.0772 | 512.3455 | 799.4641 | 75.9 | 28.5306 | 1.917 | 57.5512 | -3.2893 | 76 | 33 | 7.6687 | 98.5 | 2.0812 | 76 | 28.44 | 22.8289 | 95.287 | 88.7746 | 0.13192
800-76-28-3-98,5 | 800 | 76 | 28 | 3 | 17.0772 | 512.3455 | 799.4281 | 75.9 | 28.5714 | 1.7203 | 51.6494 | -4.5343 | 76 | 33 | 11.5031 | 98.5 | 3.0947 | 76 | 28.4725 | 26.8599 | 96.176 | 89.9262 | 0.19535
800-76-28-4-98,5 | 800 | 76 | 28 | 4 | 17.0772 | 512.3455 | 799.3958 | 75.9 | 28.5997 | 1.6432 | 49.335 | -5.059 | 76 | 33 | 15.3374 | 98.5 | 4.1075 | 76 | 28.4884 | 30.7714 | 96.6378 | 90.378 | 0.25917
800-76-28-5-98,5 | 800 | 76 | 28 | 5 | 17.0772 | 512.3455 | 799.3649 | 75.9 | 28.6285 | 1.6063 | 48.2288 | -5.3179 | 76 | 33 | 19.1718 | 98.5 | 5.12 | 76 | 28.498 | 34.6427 | 96.9201 | 90.5941 | 0.32319
800-76-28-6-98,5 | 800 | 76 | 28 | 6 | 17.0772 | 512.3455 | 799.3345 | 75.9 | 28.6571 | 1.5864 | 47.6358 | -5.459 | 76 | 33 | 23.0061 | 98.5 | 6.1324 | 76 | 28.5044 | 38.4968 | 97.1103 | 90.7101 | 0.38733
800-76-28-7-98,5 | 800 | 76 | 28 | 7 | 17.0772 | 512.3455 | 799.3044 | 75.9 | 28.6855 | 1.5751 | 47.2974 | -5.5402 | 76 | 33 | 26.8405 | 98.5 | 7.1447 | 76 | 28.5118 | 42.3425 | 97.2471 | 90.7765 | 0.45155
800-76-28-8-98,5 | 800 | 76 | 28 | 8 | 17.0772 | 512.3455 | 799.2745 | 75.9 | 28.7139 | 1.5685 | 47.0992 | -5.588 | 76 | 33 | 30.6748 | 98.5 | 8.1569 | 76 | 28.5175 | 46.1835 | 97.3501 | 90.8155 | 0.51584
800-76-28-9-98,5 | 800 | 76 | 28 | 9 | 17.0772 | 512.3455 | 799.2446 | 75.9 | 28.7422 | 1.5646 | 46.9847 | -5.6157 | 76 | 33 | 34.5092 | 98.5 | 9.1691 | 76 | 28.5223 | 50.0217 | 97.4305 | 90.8382 | 0.58017
800-76-28-10-98,5 | 800 | 76 | 28 | 10 | 17.0772 | 512.3455 | 799.2148 | 75.9 | 28.7704 | 1.5625 | 46.9231 | -5.6307 | 76 | 33 | 38.3435 | 98.5 | 10.1813 | 76 | 28.5277 | 53.8582 | 97.4951 | 90.8505 | 0.64455
800-76-30-1-98,5 | 800 | 76 | 30 | 1 | 19.0858 | 572.6057 | 799.477 | 75.9 | 30.5229 | 3.2608 | 97.8929 | 2.9611 | 76 | 35 | 3.8344 | 98.5 | 1.0708 | 76 | 30.4036 | 19.6594 | 92.4181 | 82.9152 | 0.063191
800-76-30-2-98,5 | 800 | 76 | 30 | 2 | 19.0858 | 572.6057 | 799.4147 | 75.9 | 30.5874 | 2.2593 | 67.8332 | -1.3798 | 76 | 35 | 7.6687 | 98.5 | 2.0878 | 76 | 30.4824 | 24.4952 | 94.9811 | 88.1623 | 0.11886
800-76-30-3-98,5 | 800 | 76 | 30 | 3 | 19.0858 | 572.6057 | 799.3758 | 75.9 | 30.6271 | 1.9927 | 59.8308 | -2.8399 | 76 | 35 | 11.5031 | 98.5 | 3.1019 | 76 | 30.5164 | 28.5962 | 95.9566 | 89.5593 | 0.17551
800-76-30-4-98,5 | 800 | 76 | 30 | 4 | 19.0858 | 572.6057 | 799.342 | 75.9 | 30.6612 | 1.8869 | 56.6564 | -3.4701 | 76 | 35 | 15.3374 | 98.5 | 4.1151 | 76 | 30.5398 | 32.5363 | 96.4668 | 90.1137 | 0.23257
800-76-30-5-98,5 | 800 | 76 | 30 | 5 | 19.0858 | 572.6057 | 799.31 | 75.9 | 30.6873 | 1.8348 | 55.0943 | -3.7923 | 76 | 35 | 19.1718 | 98.5 | 5.128 | 76 | 30.5462 | 36.4228 | 96.7796 | 90.3867 | 0.28984
800-76-30-6-98,5 | 800 | 76 | 30 | 6 | 19.0858 | 572.6057 | 799.2787 | 75.9 | 30.7164 | 1.8066 | 54.2505 | -3.9699 | 76 | 35 | 23.0061 | 98.5 | 6.1407 | 76 | 30.5578 | 40.2853 | 96.9908 | 90.5343 | 0.34724
800-76-30-7-98,5 | 800 | 76 | 30 | 7 | 19.0858 | 572.6057 | 799.2479 | 75.9 | 30.7467 | 1.7903 | 53.762 | -4.0739 | 76 | 35 | 26.8405 | 98.5 | 7.1533 | 76 | 30.5677 | 44.136 | 97.1428 | 90.6199 | 0.40473
800-76-30-8-98,5 | 800 | 76 | 30 | 8 | 19.0858 | 572.6057 | 799.2172 | 75.9 | 30.7735 | 1.7801 | 53.4572 | -4.1392 | 76 | 35 | 30.6748 | 98.5 | 8.1658 | 76 | 30.574 | 47.9806 | 97.2574 | 90.6734 | 0.46227
800-76-30-9-98,5 | 800 | 76 | 30 | 9 | 19.0858 | 572.6057 | 799.1867 | 75.9 | 30.8029 | 1.774 | 53.277 | -4.178 | 76 | 35 | 34.5092 | 98.5 | 9.1783 | 76 | 30.5804 | 51.821 | 97.3469 | 90.7052 | 0.51988
800-76-30-10-98,5 | 800 | 76 | 30 | 10 | 19.0858 | 572.6057 | 799.1562 | 75.9 | 30.8308 | 1.7703 | 53.1668 | -4.2017 | 76 | 35 | 38.3435 | 98.5 | 10.1907 | 76 | 30.5861 | 55.6591 | 97.4188 | 90.7248 | 0.57751
800-76-32-1-98,5 | 800 | 76 | 32 | 1 | 21.2965 | 638.9318 | 799.4247 | 75.9 | 32.577 | 3.9583 | 118.8423 | 5.3015 | 76 | 37 | 3.8344 | 98.5 | 1.0766 | 76 | 32.4334 | 21.1725 | 91.9032 | 81.4132 | 0.057676
800-76-32-2-98,5 | 800 | 76 | 32 | 2 | 21.2965 | 638.9318 | 799.3527 | 75.9 | 32.6494 | 2.6706 | 80.1889 | 0.58659 | 76 | 37 | 7.6687 | 98.5 | 2.0949 | 76 | 32.5262 | 26.2945 | 94.6535 | 87.4597 | 0.10738
800-76-32-3-98,5 | 800 | 76 | 32 | 3 | 21.2965 | 638.9318 | 799.3103 | 75.9 | 32.6927 | 2.314 | 69.4829 | -1.0988 | 76 | 37 | 11.5031 | 98.5 | 3.1096 | 76 | 32.5674 | 30.4856 | 95.7196 | 89.1345 | 0.15804
800-76-32-4-98,5 | 800 | 76 | 32 | 4 | 21.2965 | 638.9318 | 799.2746 | 75.9 | 32.7247 | 2.169 | 65.1315 | -1.8539 | 76 | 37 | 15.3374 | 98.5 | 4.1233 | 76 | 32.5896 | 34.4649 | 96.2813 | 89.8154 | 0.20912
800-76-32-5-98,5 | 800 | 76 | 32 | 5 | 21.2965 | 638.9318 | 799.2413 | 75.9 | 32.7537 | 2.0973 | 62.981 | -2.2445 | 76 | 37 | 19.1718 | 98.5 | 5.1366 | 76 | 32.6055 | 38.371 | 96.627 | 90.1521 | 0.26043
800-76-32-6-98,5 | 800 | 76 | 32 | 6 | 21.2965 | 638.9318 | 799.2091 | 75.9 | 32.7829 | 2.0576 | 61.7913 | -2.466 | 76 | 37 | 23.0061 | 98.5 | 6.1496 | 76 | 32.617 | 42.245 | 96.8608 | 90.3385 | 0.31187
800-76-32-7-98,5 | 800 | 76 | 32 | 7 | 21.2965 | 638.9318 | 799.1774 | 75.9 | 32.8134 | 2.0341 | 61.0892 | -2.5986 | 76 | 37 | 26.8405 | 98.5 | 7.1625 | 76 | 32.6285 | 46.1028 | 97.0294 | 90.4487 | 0.3634
800-76-32-8-98,5 | 800 | 76 | 32 | 8 | 21.2965 | 638.9318 | 799.1459 | 75.9 | 32.8413 | 2.0193 | 60.6461 | -2.6829 | 76 | 37 | 30.6748 | 98.5 | 8.1753 | 76 | 32.636 | 49.952 | 97.1567 | 90.5183 | 0.415
800-76-32-9-98,5 | 800 | 76 | 32 | 9 | 21.2965 | 638.9318 | 799.1147 | 75.9 | 32.8677 | 2.0096 | 60.3597 | -2.7377 | 76 | 37 | 34.5092 | 98.5 | 9.1881 | 76 | 32.6435 | 53.796 | 97.2561 | 90.5635 | 0.46664
800-76-32-10-98,5 | 800 | 76 | 32 | 10 | 21.2965 | 638.9318 | 799.0835 | 75.9 | 32.8957 | 2.0036 | 60.1807 | -2.7721 | 76 | 37 | 38.3435 | 98.5 | 10.2008 | 76 | 32.6472 | 57.6364 | 97.3359 | 90.5918 | 0.51833
800-76-34-1-98,5 | 800 | 76 | 34 | 1 | 23.7262 | 711.8241 | 799.3791 | 75.9 | 34.6293 | 4.7996 | 144.1096 | 7.6601 | 76 | 39 | 3.8344 | 98.5 | 1.0826 | 76 | 34.4614 | 22.7609 | 91.3691 | 79.7707 | 0.052836
800-76-34-2-98,5 | 800 | 76 | 34 | 2 | 23.7262 | 711.8241 | 799.2956 | 75.9 | 34.7158 | 3.1654 | 95.0511 | 2.6083 | 76 | 39 | 7.6687 | 98.5 | 2.1025 | 76 | 34.5716 | 28.2295 | 94.3043 | 86.6587 | 0.097272
800-76-34-3-98,5 | 800 | 76 | 34 | 3 | 23.7262 | 711.8241 | 799.2489 | 75.9 | 34.7635 | 2.6936 | 80.8885 | 0.68932 | 76 | 39 | 11.5031 | 98.5 | 3.1179 | 76 | 34.6204 | 32.5357 | 95.4645 | 88.6472 | 0.14264
800-76-34-4-98,5 | 800 | 76 | 34 | 4 | 23.7262 | 711.8241 | 799.211 | 75.9 | 34.7953 | 2.4975 | 75.0024 | -0.20184 | 76 | 39 | 15.3374 | 98.5 | 4.1322 | 76 | 34.6476 | 36.5662 | 96.0807 | 89.4738 | 0.18842
800-76-34-5-98,5 | 800 | 76 | 34 | 5 | 23.7262 | 711.8241 | 799.1762 | 75.9 | 34.8297 | 2.3999 | 72.0746 | -0.66961 | 76 | 39 | 19.1718 | 98.5 | 5.1458 | 76 | 34.6709 | 40.4981 | 96.4616 | 89.8851 | 0.23445
800-76-34-6-98,5 | 800 | 76 | 34 | 6 | 23.7262 | 711.8241 | 799.1428 | 75.9 | 34.8582 | 2.3445 | 70.4139 | -0.94283 | 76 | 39 | 23.0061 | 98.5 | 6.1592 | 76 | 34.6816 | 44.3878 | 96.7198 | 90.1186 | 0.28061
800-76-34-7-98,5 | 800 | 76 | 34 | 7 | 23.7262 | 711.8241 | 799.1101 | 75.9 | 34.8843 | 2.3107 | 69.4033 | -1.112 | 76 | 39 | 26.8405 | 98.5 | 7.1724 | 76 | 34.6937 | 48.2559 | 96.9063 | 90.2608 | 0.32687
800-76-34-8-98,5 | 800 | 76 | 34 | 8 | 23.7262 | 711.8241 | 799.0779 | 75.9 | 34.9138 | 2.2896 | 68.7713 | -1.219 | 76 | 39 | 30.6748 | 98.5 | 8.1856 | 76 | 34.7025 | 52.1114 | 97.0473 | 90.3499 | 0.37319
800-76-34-9-98,5 | 800 | 76 | 34 | 9 | 23.7262 | 711.8241 | 799.0459 | 75.9 | 34.9413 | 2.2756 | 68.3538 | -1.2902 | 76 | 39 | 34.5092 | 98.5 | 9.1986 | 76 | 34.7092 | 55.9598 | 97.1575 | 90.4089 | 0.41957
800-76-34-10-98,5 | 800 | 76 | 34 | 10 | 23.7262 | 711.8241 | 799.014 | 75.9 | 34.9678 | 2.2662 | 68.0744 | -1.338 | 76 | 39 | 38.3435 | 98.5 | 10.2116 | 76 | 34.7165 | 59.8035 | 97.246 | 90.4485 | 0.46598
800-76-36-1-98,5 | 800 | 76 | 36 | 1 | 26.3922 | 791.814 | 799.3216 | 75.9 | 36.6884 | 5.8109 | 174.4839 | 10.0191 | 76 | 41 | 3.8344 | 98.5 | 1.0889 | 76 | 36.4922 | 24.4157 | 90.8193 | 77.9827 | 0.048588
800-76-36-2-98,5 | 800 | 76 | 36 | 2 | 26.3922 | 791.814 | 799.2242 | 75.9 | 36.787 | 3.7608 | 112.939 | 4.6835 | 76 | 41 | 7.6687 | 98.5 | 2.1105 | 76 | 36.6163 | 30.3002 | 93.9338 | 85.7505 | 0.088372
800-76-36-3-98,5 | 800 | 76 | 36 | 3 | 26.3922 | 791.814 | 799.1723 | 75.9 | 36.8373 | 3.1431 | 94.3948 | 2.5255 | 76 | 41 | 11.5031 | 98.5 | 3.1269 | 76 | 36.6749 | 34.7522 | 95.1907 | 88.091 | 0.12904
800-76-36-4-98,5 | 800 | 76 | 36 | 4 | 26.3922 | 791.814 | 799.1316 | 75.9 | 36.8745 | 2.8816 | 86.5458 | 1.4908 | 76 | 41 | 15.3374 | 98.5 | 4.1416 | 76 | 36.7103 | 38.8481 | 95.8644 | 89.0818 | 0.17014
800-76-36-5-98,5 | 800 | 76 | 36 | 5 | 26.3922 | 791.814 | 799.0951 | 75.9 | 36.9045 | 2.748 | 82.5396 | 0.92857 | 76 | 41 | 19.1718 | 98.5 | 5.1558 | 76 | 36.7307 | 42.8159 | 96.2827 | 89.5877 | 0.21147
800-76-36-6-98,5 | 800 | 76 | 36 | 6 | 26.3922 | 791.814 | 799.0604 | 75.9 | 36.9345 | 2.6723 | 80.2674 | 0.5983 | 76 | 41 | 23.0061 | 98.5 | 6.1695 | 76 | 36.7498 | 46.7261 | 96.5672 | 89.8748 | 0.25295
800-76-36-7-98,5 | 800 | 76 | 36 | 7 | 26.3922 | 791.814 | 799.0267 | 75.9 | 36.9635 | 2.6257 | 78.8714 | 0.39108 | 76 | 41 | 26.8405 | 98.5 | 7.1831 | 76 | 36.7617 | 50.607 | 96.773 | 90.0513 | 0.29453
800-76-36-8-98,5 | 800 | 76 | 36 | 8 | 26.3922 | 791.814 | 798.9935 | 75.9 | 36.9928 | 2.5958 | 77.9769 | 0.2565 | 76 | 41 | 30.6748 | 98.5 | 8.1966 | 76 | 36.7756 | 54.4712 | 96.9287 | 90.1645 | 0.33618
800-76-36-9-98,5 | 800 | 76 | 36 | 9 | 26.3922 | 791.814 | 798.9607 | 75.9 | 37.0199 | 2.5756 | 77.373 | 0.16486 | 76 | 41 | 34.5092 | 98.5 | 9.2099 | 76 | 36.7832 | 58.3258 | 97.0506 | 90.2411 | 0.37789
800-76-36-10-98,5 | 800 | 76 | 36 | 10 | 26.3922 | 791.814 | 798.928 | 75.9 | 37.0467 | 2.5618 | 76.962 | 0.10211 | 76 | 41 | 38.3435 | 98.5 | 10.2233 | 76 | 36.7923 | 62.1739 | 97.1486 | 90.2933 | 0.41963
800-76-38-1-98,5 | 800 | 76 | 38 | 1 | 29.314 | 879.4653 | 799.2729 | 75.9 | 38.7467 | 7.0165 | 210.6976 | 12.9472 | 76 | 43 | 3.8344 | 98.5 | 1.0955 | 76 | 38.5216 | 26.1319 | 90.2563 | 76.0645 | 0.044848
800-76-38-2-98,5 | 800 | 76 | 38 | 2 | 29.314 | 879.4653 | 799.1595 | 75.9 | 38.8613 | 4.4766 | 134.4467 | 6.8072 | 76 | 43 | 7.6687 | 98.5 | 2.1191 | 76 | 38.6654 | 32.5061 | 93.5427 | 84.7288 | 0.080524
800-76-38-3-98,5 | 800 | 76 | 38 | 3 | 29.314 | 879.4653 | 799.1011 | 75.9 | 38.9182 | 3.6777 | 110.461 | 4.4151 | 76 | 43 | 11.5031 | 98.5 | 3.1364 | 76 | 38.7357 | 37.1394 | 94.8981 | 87.4542 | 0.11702
800-76-38-4-98,5 | 800 | 76 | 38 | 4 | 29.314 | 879.4653 | 799.0571 | 75.9 | 38.9588 | 3.3316 | 100.0707 | 3.2251 | 76 | 43 | 15.3374 | 98.5 | 4.1518 | 76 | 38.7749 | 41.3198 | 95.6318 | 88.6349 | 0.15395
800-76-38-5-98,5 | 800 | 76 | 38 | 5 | 29.314 | 879.4653 | 799.0185 | 75.9 | 38.9945 | 3.1532 | 94.7167 | 2.5663 | 76 | 43 | 19.1718 | 98.5 | 5.1664 | 76 | 38.8052 | 45.3326 | 96.0898 | 89.2435 | 0.19113
800-76-38-6-98,5 | 800 | 76 | 38 | 6 | 29.314 | 879.4653 | 798.9823 | 75.9 | 39.0206 | 3.0491 | 91.5955 | 2.1661 | 76 | 43 | 23.0061 | 98.5 | 6.1806 | 76 | 38.8186 | 49.271 | 96.4022 | 89.5984 | 0.22844
800-76-38-7-98,5 | 800 | 76 | 38 | 7 | 29.314 | 879.4653 | 798.9473 | 75.9 | 39.0488 | 2.985 | 89.6724 | 1.9132 | 76 | 43 | 26.8405 | 98.5 | 7.1946 | 76 | 38.8362 | 53.1695 | 96.6288 | 89.8173 | 0.26587
800-76-38-8-98,5 | 800 | 76 | 38 | 8 | 29.314 | 879.4653 | 798.9132 | 75.9 | 39.0786 | 2.9433 | 88.4256 | 1.7465 | 76 | 43 | 30.6748 | 98.5 | 8.2084 | 76 | 38.8519 | 57.0455 | 96.8004 | 89.9593 | 0.30337
800-76-38-9-98,5 | 800 | 76 | 38 | 9 | 29.314 | 879.4653 | 798.8794 | 75.9 | 39.1054 | 2.9148 | 87.5709 | 1.631 | 76 | 43 | 34.5092 | 98.5 | 9.2221 | 76 | 38.8619 | 60.9084 | 96.9349 | 90.0567 | 0.34092
800-76-38-10-98,5 | 800 | 76 | 38 | 10 | 29.314 | 879.4653 | 798.8459 | 75.9 | 39.1319 | 2.8949 | 86.9764 | 1.55 | 76 | 43 | 38.3435 | 98.5 | 10.2357 | 76 | 38.87 | 64.7626 | 97.0431 | 90.1246 | 0.37851
800-76-40-1-98,5 | 800 | 76 | 40 | 1 | 32.5106 | 975.3752 | 799.2109 | 75.9 | 40.8081 | 8.4448 | 253.6081 | 15.9385 | 76 | 45 | 3.8344 | 98.5 | 1.1023 | 76 | 40.5481 | 27.9002 | 89.6834 | 74.0246 | 0.041553
800-76-40-2-98,5 | 800 | 76 | 40 | 2 | 32.5106 | 975.3752 | 799.0788 | 75.9 | 40.9399 | 5.3352 | 160.2502 | 8.9728 | 76 | 45 | 7.6687 | 98.5 | 2.1281 | 76 | 40.7138 | 34.8441 | 93.1321 | 83.5893 | 0.073596
800-76-40-3-98,5 | 800 | 76 | 40 | 3 | 32.5106 | 975.3752 | 799.0127 | 75.9 | 41.0049 | 4.3137 | 129.5774 | 6.3556 | 76 | 45 | 11.5031 | 98.5 | 3.1465 | 76 | 40.7951 | 39.7 | 94.5867 | 86.7315 | 0.10639
800-76-40-4-98,5 | 800 | 76 | 40 | 4 | 32.5106 | 975.3752 | 798.9646 | 75.9 | 41.0496 | 3.8606 | 115.9736 | 5.0049 | 76 | 45 | 15.3374 | 98.5 | 4.1627 | 76 | 40.8429 | 43.9874 | 95.3825 | 88.1252 | 0.13962
800-76-40-5-98,5 | 800 | 76 | 40 | 5 | 32.5106 | 975.3752 | 798.9235 | 75.9 | 41.0871 | 3.6233 | 108.8511 | 4.2378 | 76 | 45 | 19.1718 | 98.5 | 5.1779 | 76 | 40.8786 | 48.0591 | 95.8823 | 88.8551 | 0.17309
800-76-40-6-98,5 | 800 | 76 | 40 | 6 | 32.5106 | 975.3752 | 798.8855 | 75.9 | 41.1174 | 3.4841 | 104.6759 | 3.7662 | 76 | 45 | 23.0061 | 98.5 | 6.1925 | 76 | 40.8999 | 52.0326 | 96.2245 | 89.2831 | 0.20671
800-76-40-7-98,5 | 800 | 76 | 40 | 7 | 32.5106 | 975.3752 | 798.8492 | 75.9 | 41.1418 | 3.396 | 102.0328 | 3.4585 | 76 | 45 | 26.8405 | 98.5 | 7.2069 | 76 | 40.9147 | 55.955 | 96.4731 | 89.5542 | 0.24043
800-76-40-8-98,5 | 800 | 76 | 40 | 8 | 32.5106 | 975.3752 | 798.8138 | 75.9 | 41.1716 | 3.3387 | 100.3145 | 3.2545 | 76 | 45 | 30.6748 | 98.5 | 8.2211 | 76 | 40.9334 | 59.8467 | 96.6619 | 89.7305 | 0.27424
800-76-40-9-98,5 | 800 | 76 | 40 | 9 | 32.5106 | 975.3752 | 798.7791 | 75.9 | 41.1981 | 3.2989 | 99.1227 | 3.1111 | 76 | 45 | 34.5092 | 98.5 | 9.2351 | 76 | 40.9451 | 63.7209 | 96.8099 | 89.853 | 0.3081
800-76-40-10-98,5 | 800 | 76 | 40 | 10 | 32.5106 | 975.3752 | 798.7447 | 75.9 | 41.2241 | 3.2707 | 98.2813 | 3.0089 | 76 | 45 | 38.3435 | 98.5 | 10.249 | 76 | 40.9557 | 67.5834 | 96.9292 | 89.9396 | 0.342
800-76-42-1-98,5 | 800 | 76 | 42 | 1 | 36.004 | 1080.1756 | 799.1603 | 75.9 | 42.8702 | 10.1276 | 304.1645 | 17.7674 | 76 | 47 | 3.8344 | 98.5 | 1.1092 | 76 | 42.5779 | 29.7108 | 89.1042 | 71.871 | 0.038645
800-76-42-2-98,5 | 800 | 76 | 42 | 2 | 36.004 | 1080.1756 | 799.0068 | 75.9 | 43.0226 | 6.3617 | 191.1009 | 11.3967 | 76 | 47 | 7.6687 | 98.5 | 2.1376 | 76 | 42.7615 | 37.311 | 92.7031 | 82.3305 | 0.067471
800-76-42-3-98,5 | 800 | 76 | 42 | 3 | 36.004 | 1080.1756 | 798.9315 | 75.9 | 43.0974 | 5.0711 | 152.3468 | 8.3462 | 76 | 47 | 11.5031 | 98.5 | 3.1573 | 76 | 42.8573 | 42.4359 | 94.2567 | 85.9151 | 0.096984
800-76-42-4-98,5 | 800 | 76 | 42 | 4 | 36.004 | 1080.1756 | 798.8785 | 75.9 | 43.1441 | 4.4836 | 134.7048 | 6.8308 | 76 | 47 | 15.3374 | 98.5 | 4.1743 | 76 | 42.9137 | 46.8578 | 95.1163 | 87.547 | 0.1269
800-76-42-5-98,5 | 800 | 76 | 42 | 5 | 36.004 | 1080.1756 | 798.8343 | 75.9 | 43.1867 | 4.1717 | 125.3416 | 5.9498 | 76 | 47 | 19.1718 | 98.5 | 5.1901 | 76 | 42.9561 | 51.0041 | 95.6597 | 88.4132 | 0.15707
800-76-42-6-98,5 | 800 | 76 | 42 | 6 | 36.004 | 1080.1756 | 798.7942 | 75.9 | 43.2176 | 3.9864 | 119.7788 | 5.3971 | 76 | 47 | 23.0061 | 98.5 | 6.2052 | 76 | 42.9839 | 55.0238 | 96.0333 | 88.928 | 0.1874
800-76-42-7-98,5 | 800 | 76 | 42 | 7 | 36.004 | 1080.1756 | 798.7563 | 75.9 | 43.2456 | 3.8685 | 116.2424 | 5.0331 | 76 | 47 | 26.8405 | 98.5 | 7.22 | 76 | 43.0036 | 58.976 | 96.3055 | 89.2554 | 0.21783
800-76-42-8-98,5 | 800 | 76 | 42 | 8 | 36.004 | 1080.1756 | 798.7196 | 75.9 | 43.2724 | 3.7897 | 113.8793 | 4.7842 | 76 | 47 | 30.6748 | 98.5 | 8.2346 | 76 | 43.02 | 62.8892 | 96.5125 | 89.4743 | 0.24834
800-76-42-9-98,5 | 800 | 76 | 42 | 9 | 36.004 | 1080.1756 | 798.6837 | 75.9 | 43.2985 | 3.7349 | 112.2381 | 4.6084 | 76 | 47 | 34.5092 | 98.5 | 9.249 | 76 | 43.0321 | 66.7783 | 96.6751 | 89.6265 | 0.2789
800-76-42-10-98,5 | 800 | 76 | 42 | 10 | 36.004 | 1080.1756 | 798.6483 | 75.9 | 43.3239 | 3.6958 | 111.0672 | 4.4816 | 76 | 47 | 38.3435 | 98.5 | 10.2633 | 76 | 43.0461 | 70.6518 | 96.8062 | 89.7351 | 0.30952
800-76-44-1-98,5 | 800 | 76 | 44 | 1 | 39.8155 | 1194.5344 | 799.0948 | 75.9 | 44.9324 | 12.0922 | 363.1986 | 17.7674 | 76 | 49 | 3.8344 | 98.5 | 1.1163 | 76 | 44.6001 | 31.5576 | 88.5212 | 69.6294 | 0.036071
800-76-44-2-98,5 | 800 | 76 | 44 | 2 | 39.8155 | 1194.5344 | 798.9173 | 75.9 | 45.1081 | 7.5865 | 227.9167 | 14.2071 | 76 | 49 | 7.6687 | 98.5 | 2.1475 | 76 | 44.8125 | 39.8977 | 92.2578 | 80.9459 | 0.062056
800-76-44-3-98,5 | 800 | 76 | 44 | 3 | 39.8155 | 1194.5344 | 798.8311 | 75.9 | 45.1951 | 5.9726 | 179.4521 | 10.4069 | 76 | 49 | 11.5031 | 98.5 | 3.1687 | 76 | 44.921 | 45.3459 | 93.9087 | 84.9992 | 0.088645
800-76-44-4-98,5 | 800 | 76 | 44 | 4 | 39.8155 | 1194.5344 | 798.7721 | 75.9 | 45.2476 | 5.2197 | 156.8407 | 8.7061 | 76 | 49 | 15.3374 | 98.5 | 4.1866 | 76 | 44.9873 | 49.9332 | 94.8333 | 86.8903 | 0.11562
800-76-44-5-98,5 | 800 | 76 | 44 | 5 | 39.8155 | 1194.5344 | 798.7242 | 75.9 | 45.2879 | 4.8117 | 144.5903 | 7.7012 | 76 | 49 | 19.1718 | 98.5 | 5.2031 | 76 | 45.0326 | 54.1755 | 95.4218 | 87.915 | 0.14284
800-76-44-6-98,5 | 800 | 76 | 44 | 6 | 39.8155 | 1194.5344 | 798.6816 | 75.9 | 45.3204 | 4.5673 | 137.254 | 7.0608 | 76 | 49 | 23.0061 | 98.5 | 6.2188 | 76 | 45.0653 | 58.2542 | 95.8282 | 88.5288 | 0.17022
800-76-44-7-98,5 | 800 | 76 | 44 | 7 | 39.8155 | 1194.5344 | 798.6417 | 75.9 | 45.3494 | 4.4104 | 132.5442 | 6.6328 | 76 | 49 | 26.8405 | 98.5 | 7.2341 | 76 | 45.0892 | 62.2455 | 96.1253 | 88.9229 | 0.19771
800-76-44-8-98,5 | 800 | 76 | 44 | 8 | 39.8155 | 1194.5344 | 798.6035 | 75.9 | 45.3759 | 4.3044 | 129.3643 | 6.3357 | 76 | 49 | 30.6748 | 98.5 | 8.2491 | 76 | 45.1088 | 66.1859 | 96.3517 | 89.1892 | 0.22528
800-76-44-9-98,5 | 800 | 76 | 44 | 9 | 39.8155 | 1194.5344 | 798.5663 | 75.9 | 45.4061 | 4.2311 | 127.1674 | 6.1265 | 76 | 49 | 34.5092 | 98.5 | 9.2639 | 76 | 45.1301 | 70.0935 | 96.5299 | 89.3733 | 0.25292
800-76-44-10-98,5 | 800 | 76 | 44 | 10 | 39.8155 | 1194.5344 | 798.5298 | 75.9 | 45.4293 | 4.1769 | 125.5438 | 5.9697 | 76 | 49 | 38.3435 | 98.5 | 10.2786 | 76 | 45.1402 | 73.9821 | 96.6737 | 89.5095 | 0.28059
800-76-46-1-98,5 | 800 | 76 | 46 | 1 | 43.9697 | 1319.1563 | 799.0435 | 75.9 | 46.9976 | 14.3773 | 431.8603 | 17.7674 | 76 | 51 | 3.8344 | 98.5 | 1.1236 | 76 | 46.6247 | 33.4268 | 87.9385 | 67.3019 | 0.033792
800-76-46-2-98,5 | 800 | 76 | 46 | 2 | 43.9697 | 1319.1563 | 798.8392 | 75.9 | 47.2049 | 9.0422 | 271.6776 | 17.0657 | 76 | 51 | 7.6687 | 98.5 | 2.1579 | 76 | 46.8655 | 42.5962 | 91.7978 | 79.4353 | 0.057262
800-76-46-3-98,5 | 800 | 76 | 46 | 3 | 43.9697 | 1319.1563 | 798.7401 | 75.9 | 47.2991 | 7.0452 | 211.7031 | 13.0231 | 76 | 51 | 11.5031 | 98.5 | 3.1807 | 76 | 46.9873 | 48.4275 | 93.5433 | 83.9771 | 0.081247
800-76-46-4-98,5 | 800 | 76 | 46 | 4 | 43.9697 | 1319.1563 | 798.6741 | 75.9 | 47.3575 | 6.0898 | 183.0089 | 10.7151 | 76 | 51 | 15.3374 | 98.5 | 4.1997 | 76 | 47.063 | 53.2173 | 94.5333 | 86.15 | 0.1056
800-76-46-5-98,5 | 800 | 76 | 46 | 5 | 43.9697 | 1319.1563 | 798.6217 | 75.9 | 47.3979 | 5.5625 | 167.1727 | 9.4986 | 76 | 51 | 19.1718 | 98.5 | 5.217 | 76 | 47.1146 | 57.579 | 95.1683 | 87.3493 | 0.13018
800-76-46-6-98,5 | 800 | 76 | 46 | 6 | 43.9697 | 1319.1563 | 798.576 | 75.9 | 47.4342 | 5.2438 | 157.6039 | 8.7664 | 76 | 51 | 23.0061 | 98.5 | 6.2333 | 76 | 47.1539 | 61.732 | 95.609 | 88.0741 | 0.15494
800-76-46-7-98,5 | 800 | 76 | 46 | 7 | 43.9697 | 1319.1563 | 798.5338 | 75.9 | 47.4654 | 5.0372 | 151.4027 | 8.2695 | 76 | 51 | 26.8405 | 98.5 | 7.2491 | 76 | 47.1841 | 65.773 | 95.9323 | 88.5439 | 0.1798
800-76-46-8-98,5 | 800 | 76 | 46 | 8 | 43.9697 | 1319.1563 | 798.4939 | 75.9 | 47.4967 | 4.8973 | 147.2035 | 7.9222 | 76 | 51 | 30.6748 | 98.5 | 8.2646 | 76 | 47.2119 | 69.7473 | 96.1792 | 88.8622 | 0.20475
800-76-46-9-98,5 | 800 | 76 | 46 | 9 | 43.9697 | 1319.1563 | 798.4552 | 75.9 | 47.5231 | 4.7974 | 144.209 | 7.6688 | 76 | 51 | 34.5092 | 98.5 | 9.2798 | 76 | 47.228 | 73.6815 | 96.3739 | 89.0893 | 0.22975
800-76-46-10-98,5 | 800 | 76 | 46 | 10 | 43.9697 | 1319.1563 | 798.4174 | 75.9 | 47.545 | 4.7239 | 142.0074 | 7.4795 | 76 | 51 | 38.3435 | 98.5 | 10.2948 | 76 | 47.2423 | 77.5893 | 96.5312 | 89.2564 | 0.2548
800-76-48-1-98,5 | 800 | 76 | 48 | 1 | 48.4899 | 1454.7844 | 798.9756 | 75.9 | 49.0571 | 17.0118 | 511.0373 | 17.7674 | 76 | 53 | 3.8344 | 98.5 | 1.1309 | 76 | 48.6487 | 35.3125 | 87.3582 | 64.9169 | 0.031768
800-76-48-2-98,5 | 800 | 76 | 48 | 2 | 48.4899 | 1454.7844 | 798.7417 | 75.9 | 49.2991 | 10.7587 | 323.29 | 17.7674 | 76 | 53 | 7.6687 | 98.5 | 2.1687 | 76 | 48.9138 | 45.3999 | 91.3249 | 77.8124 | 0.053007
800-76-48-3-98,5 | 800 | 76 | 48 | 3 | 48.4899 | 1454.7844 | 798.6278 | 75.9 | 49.407 | 8.317 | 249.9523 | 15.702 | 76 | 53 | 11.5031 | 98.5 | 3.1934 | 76 | 49.0526 | 51.676 | 93.1614 | 82.8481 | 0.074677
800-76-48-4-98,5 | 800 | 76 | 48 | 4 | 48.4899 | 1454.7844 | 798.5534 | 75.9 | 49.474 | 7.1186 | 213.9583 | 13.1925 | 76 | 53 | 15.3374 | 98.5 | 4.2136 | 76 | 49.1418 | 56.7087 | 94.2168 | 85.3194 | 0.096685
800-76-48-5-98,5 | 800 | 76 | 48 | 5 | 48.4899 | 1454.7844 | 798.4957 | 75.9 | 49.5189 | 6.4455 | 193.7403 | 11.6135 | 76 | 53 | 19.1718 | 98.5 | 5.2317 | 76 | 49.2028 | 61.2162 | 94.8993 | 86.7076 | 0.11892
800-76-48-6-98,5 | 800 | 76 | 48 | 6 | 48.4899 | 1454.7844 | 798.4462 | 75.9 | 49.5558 | 6.0325 | 181.3391 | 10.5711 | 76 | 53 | 23.0061 | 98.5 | 6.2487 | 76 | 49.2479 | 65.4635 | 95.3754 | 87.5592 | 0.14132
800-76-48-7-98,5 | 800 | 76 | 48 | 7 | 48.4899 | 1454.7844 | 798.4014 | 75.9 | 49.5863 | 5.7619 | 173.2138 | 9.9412 | 76 | 53 | 26.8405 | 98.5 | 7.2651 | 76 | 49.283 | 69.5685 | 95.726 | 88.1173 | 0.16383
800-76-48-8-98,5 | 800 | 76 | 48 | 8 | 48.4899 | 1454.7844 | 798.3593 | 75.9 | 49.615 | 5.5762 | 167.6396 | 9.5334 | 76 | 53 | 30.6748 | 98.5 | 8.2811 | 76 | 49.3105 | 73.5886 | 95.9945 | 88.5003 | 0.18642
800-76-48-9-98,5 | 800 | 76 | 48 | 9 | 48.4899 | 1454.7844 | 798.3189 | 75.9 | 49.6425 | 5.4439 | 163.6714 | 9.2354 | 76 | 53 | 34.5092 | 98.5 | 9.2967 | 76 | 49.3328 | 77.5552 | 96.2066 | 88.7731 | 0.20908
800-76-48-10-98,5 | 800 | 76 | 48 | 10 | 48.4899 | 1454.7844 | 798.2796 | 75.9 | 49.6684 | 5.3468 | 160.7598 | 9.0125 | 76 | 53 | 38.3435 | 98.5 | 10.3122 | 76 | 49.3514 | 81.4866 | 96.3783 | 88.9733 | 0.23179
800-76-50-1-98,5 | 800 | 76 | 50 | 1 | 53.4042 | 1602.2012 | 798.925 | 75.9 | 51.1254 | 20.0369 | 601.9516 | 17.7674 | 76 | 55 | 3.8344 | 98.5 | 1.1383 | 76 | 50.6675 | 37.2016 | 86.7843 | 62.4806 | 0.029969
800-76-50-2-98,5 | 800 | 76 | 50 | 2 | 53.4042 | 1602.2012 | 798.6586 | 75.9 | 51.3959 | 12.776 | 383.9473 | 17.7674 | 76 | 55 | 7.6687 | 98.5 | 2.1799 | 76 | 50.9622 | 48.2968 | 90.8415 | 76.0767 | 0.049227
800-76-50-3-98,5 | 800 | 76 | 50 | 3 | 53.4042 | 1602.2012 | 798.5279 | 75.9 | 51.5209 | 9.8222 | 295.2279 | 17.7673 | 76 | 55 | 11.5031 | 98.5 | 3.2066 | 76 | 51.1184 | 55.085 | 92.7643 | 81.6077 | 0.068836
800-76-50-4-98,5 | 800 | 76 | 50 | 4 | 53.4042 | 1602.2012 | 798.4435 | 75.9 | 51.5946 | 8.3338 | 250.5173 | 15.7387 | 76 | 55 | 15.3374 | 98.5 | 4.2282 | 76 | 51.2219 | 60.4077 | 93.8843 | 84.3948 | 0.08875
800-76-50-5-98,5 | 800 | 76 | 50 | 5 | 53.4042 | 1602.2012 | 798.3795 | 75.9 | 51.647 | 7.4835 | 224.9738 | 13.9978 | 76 | 55 | 19.1718 | 98.5 | 5.2473 | 76 | 51.2922 | 65.0924 | 94.6147 | 85.9871 | 0.10888
800-76-50-6-98,5 | 800 | 76 | 50 | 6 | 53.4042 | 1602.2012 | 798.3256 | 75.9 | 51.6864 | 6.9544 | 209.0816 | 12.8242 | 76 | 55 | 23.0061 | 98.5 | 6.2651 | 76 | 51.3451 | 69.4559 | 95.1273 | 86.9778 | 0.12917
800-76-50-7-98,5 | 800 | 76 | 50 | 7 | 53.4042 | 1602.2012 | 798.2776 | 75.9 | 51.7181 | 6.604 | 198.5586 | 12.0027 | 76 | 55 | 26.8405 | 98.5 | 7.2821 | 76 | 51.3864 | 73.6406 | 95.5062 | 87.634 | 0.14957
800-76-50-8-98,5 | 800 | 76 | 50 | 8 | 53.4042 | 1602.2012 | 798.2329 | 75.9 | 51.7479 | 6.3615 | 191.2782 | 11.4114 | 76 | 55 | 30.6748 | 98.5 | 8.2986 | 76 | 51.4185 | 77.7175 | 95.7973 | 88.088 | 0.17006
800-76-50-9-98,5 | 800 | 76 | 50 | 9 | 53.4042 | 1602.2012 | 798.1905 | 75.9 | 51.7765 | 6.1876 | 186.0584 | 10.9751 | 76 | 55 | 34.5092 | 98.5 | 9.3148 | 76 | 51.4438 | 81.7258 | 96.0277 | 88.4137 | 0.19061
800-76-50-10-98,5 | 800 | 76 | 50 | 10 | 53.4042 | 1602.2012 | 798.1495 | 75.9 | 51.8018 | 6.0586 | 182.1891 | 10.6445 | 76 | 55 | 38.3435 | 98.5 | 10.3307 | 76 | 51.4662 | 85.6891 | 96.2146 | 88.6553 | 0.21121
800-78-10-1-98,5 | 800 | 78 | 10 | 1 | 5.7125 | 171.3845 | 799.812 | 77.9 | 10.1535 | 0.51461 | 15.443 | -17.6241 | 78 | 15 | 3.8344 | 98.5 | 1.0297 | 78 | 10.1561 | 9.0322 | 96.2233 | 90.9914 | 0.19239
800-78-10-2-98,5 | 800 | 78 | 10 | 2 | 5.7125 | 171.3845 | 799.786 | 77.9 | 10.1867 | 0.47543 | 14.2677 | -18.4586 | 78 | 15 | 7.6687 | 98.5 | 2.0402 | 78 | 10.1639 | 12.9057 | 97.1737 | 91.6773 | 0.38189
800-78-10-3-98,5 | 800 | 78 | 10 | 3 | 5.7125 | 171.3845 | 799.7609 | 77.9 | 10.2172 | 0.4681 | 14.048 | -18.6217 | 78 | 15 | 11.5031 | 98.5 | 3.0503 | 78 | 10.1686 | 16.7474 | 97.4987 | 91.8057 | 0.57204
800-78-10-4-98,5 | 800 | 78 | 10 | 4 | 5.7125 | 171.3845 | 799.7361 | 77.9 | 10.2452 | 0.46596 | 13.9841 | -18.6695 | 78 | 15 | 15.3374 | 98.5 | 4.0603 | 78 | 10.1703 | 20.5839 | 97.6625 | 91.8432 | 0.76241
800-78-10-5-98,5 | 800 | 78 | 10 | 5 | 5.7125 | 171.3845 | 799.7112 | 77.9 | 10.2747 | 0.46546 | 13.9695 | -18.6804 | 78 | 15 | 19.1718 | 98.5 | 5.0703 | 78 | 10.1732 | 24.4188 | 97.7612 | 91.852 | 0.95292
800-78-10-6-98,5 | 800 | 78 | 10 | 6 | 5.7125 | 171.3845 | 799.6864 | 77.9 | 10.3031 | 0.46556 | 13.9732 | -18.6804 | 78 | 15 | 23.0061 | 98.5 | 6.0803 | 78 | 10.1754 | 28.253 | 97.8272 | 91.8501 | 1.1435
800-78-10-7-98,5 | 800 | 78 | 10 | 7 | 5.7125 | 171.3845 | 799.6617 | 77.9 | 10.3317 | 0.46599 | 13.9864 | -18.6776 | 78 | 15 | 26.8405 | 98.5 | 7.0903 | 78 | 10.1784 | 32.0869 | 97.8743 | 91.8426 | 1.3342
800-78-10-8-98,5 | 800 | 78 | 10 | 8 | 5.7125 | 171.3845 | 799.6369 | 77.9 | 10.3584 | 0.46652 | 14.0027 | -18.6554 | 78 | 15 | 30.6748 | 98.5 | 8.1003 | 78 | 10.1808 | 35.9208 | 97.9097 | 91.8333 | 1.525
800-78-10-9-98,5 | 800 | 78 | 10 | 9 | 5.7125 | 171.3845 | 799.6121 | 77.9 | 10.3844 | 0.46713 | 14.0214 | -18.6413 | 78 | 15 | 34.5092 | 98.5 | 9.1103 | 78 | 10.1834 | 39.7545 | 97.9373 | 91.8227 | 1.7158
800-78-10-10-98,5 | 800 | 78 | 10 | 10 | 5.7125 | 171.3845 | 799.5873 | 77.9 | 10.4116 | 0.46783 | 14.043 | -18.6251 | 78 | 15 | 38.3435 | 98.5 | 10.1203 | 78 | 10.186 | 43.5882 | 97.9594 | 91.8104 | 1.9067
800-78-12-1-98,5 | 800 | 78 | 12 | 1 | 6.4876 | 194.6396 | 799.7901 | 77.9 | 12.1752 | 0.60836 | 18.2567 | -15.8481 | 78 | 17 | 3.8344 | 98.5 | 1.0325 | 78 | 12.1705 | 9.7136 | 95.9665 | 90.6227 | 0.17009
800-78-12-2-98,5 | 800 | 78 | 12 | 2 | 6.4876 | 194.6396 | 799.7628 | 77.9 | 12.2107 | 0.55142 | 16.5484 | -16.8947 | 78 | 17 | 7.6687 | 98.5 | 2.0433 | 78 | 12.1844 | 13.6049 | 97.0346 | 91.5004 | 0.33692
800-78-12-3-98,5 | 800 | 78 | 12 | 3 | 6.4876 | 194.6396 | 799.7371 | 77.9 | 12.238 | 0.5402 | 16.2122 | -17.1125 | 78 | 17 | 11.5031 | 98.5 | 3.0537 | 78 | 12.1905 | 17.4505 | 97.4018 | 91.6734 | 0.50442
800-78-12-4-98,5 | 800 | 78 | 12 | 4 | 6.4876 | 194.6396 | 799.7116 | 77.9 | 12.2657 | 0.53672 | 16.1083 | -17.1807 | 78 | 17 | 15.3374 | 98.5 | 4.064 | 78 | 12.1947 | 21.2883 | 97.5871 | 91.727 | 0.67217
800-78-12-5-98,5 | 800 | 78 | 12 | 5 | 6.4876 | 194.6396 | 799.6862 | 77.9 | 12.2944 | 0.53562 | 16.0758 | -17.2021 | 78 | 17 | 19.1718 | 98.5 | 5.0743 | 78 | 12.1968 | 25.1237 | 97.6989 | 91.744 | 0.84006
800-78-12-6-98,5 | 800 | 78 | 12 | 6 | 6.4876 | 194.6396 | 799.6608 | 77.9 | 12.3228 | 0.53546 | 16.0715 | -17.2021 | 78 | 17 | 23.0061 | 98.5 | 6.0846 | 78 | 12.1983 | 28.9582 | 97.7736 | 91.7464 | 1.008
800-78-12-7-98,5 | 800 | 78 | 12 | 7 | 6.4876 | 194.6396 | 799.6354 | 77.9 | 12.352 | 0.53579 | 16.0819 | -17.2049 | 78 | 17 | 26.8405 | 98.5 | 7.0948 | 78 | 12.2013 | 32.7923 | 97.827 | 91.7414 | 1.1761
800-78-12-8-98,5 | 800 | 78 | 12 | 8 | 6.4876 | 194.6396 | 799.61 | 77.9 | 12.3807 | 0.53635 | 16.0992 | -17.1865 | 78 | 17 | 30.6748 | 98.5 | 8.1051 | 78 | 12.204 | 36.6261 | 97.8671 | 91.7327 | 1.3443
800-78-12-9-98,5 | 800 | 78 | 12 | 9 | 6.4876 | 194.6396 | 799.5847 | 77.9 | 12.4095 | 0.53705 | 16.1209 | -17.1722 | 78 | 17 | 34.5092 | 98.5 | 9.1153 | 78 | 12.2069 | 40.4597 | 97.8984 | 91.7218 | 1.5125
800-78-12-10-98,5 | 800 | 78 | 12 | 10 | 6.4876 | 194.6396 | 799.5593 | 77.9 | 12.4382 | 0.53785 | 16.1453 | -17.1561 | 78 | 17 | 38.3435 | 98.5 | 10.1255 | 78 | 12.2101 | 44.2933 | 97.9234 | 91.7096 | 1.6807
800-78-14-1-98,5 | 800 | 78 | 14 | 1 | 7.3538 | 220.6265 | 799.7658 | 77.9 | 14.2009 | 0.72145 | 21.6512 | -14.0172 | 78 | 19 | 3.8344 | 98.5 | 1.0355 | 78 | 14.191 | 10.4667 | 95.6851 | 90.1894 | 0.15078
800-78-14-2-98,5 | 800 | 78 | 14 | 2 | 7.3538 | 220.6265 | 799.7372 | 77.9 | 14.2342 | 0.63945 | 19.1911 | -15.316 | 78 | 19 | 7.6687 | 98.5 | 2.0467 | 78 | 14.2071 | 14.383 | 96.8812 | 91.3044 | 0.29787
800-78-14-3-98,5 | 800 | 78 | 14 | 3 | 7.3538 | 220.6265 | 799.7107 | 77.9 | 14.2634 | 0.62285 | 18.6933 | -15.5976 | 78 | 19 | 11.5031 | 98.5 | 3.0575 | 78 | 14.2135 | 18.234 | 97.2949 | 91.5302 | 0.4457
800-78-14-4-98,5 | 800 | 78 | 14 | 4 | 7.3538 | 220.6265 | 799.6845 | 77.9 | 14.2925 | 0.61747 | 18.5324 | -15.6902 | 78 | 19 | 15.3374 | 98.5 | 4.0681 | 78 | 14.218 | 22.0737 | 97.5041 | 91.6034 | 0.5938
800-78-14-5-98,5 | 800 | 78 | 14 | 5 | 7.3538 | 220.6265 | 799.6585 | 77.9 | 14.3213 | 0.6155 | 18.474 | -15.7239 | 78 | 19 | 19.1718 | 98.5 | 5.0786 | 78 | 14.2208 | 25.91 | 97.6303 | 91.6301 | 0.74203
800-78-14-6-98,5 | 800 | 78 | 14 | 6 | 7.3538 | 220.6265 | 799.6325 | 77.9 | 14.3507 | 0.61496 | 18.4582 | -15.7239 | 78 | 19 | 23.0061 | 98.5 | 6.0892 | 78 | 14.2239 | 29.7449 | 97.7148 | 91.6376 | 0.89036
800-78-14-7-98,5 | 800 | 78 | 14 | 7 | 7.3538 | 220.6265 | 799.6066 | 77.9 | 14.3793 | 0.61505 | 18.4618 | -15.733 | 78 | 19 | 26.8405 | 98.5 | 7.0997 | 78 | 14.2268 | 33.5792 | 97.7752 | 91.6362 | 1.0388
800-78-14-8-98,5 | 800 | 78 | 14 | 8 | 7.3538 | 220.6265 | 799.5806 | 77.9 | 14.4076 | 0.6155 | 18.4759 | -15.7309 | 78 | 19 | 30.6748 | 98.5 | 8.1102 | 78 | 14.2291 | 37.4131 | 97.8206 | 91.6301 | 1.1872
800-78-14-9-98,5 | 800 | 78 | 14 | 9 | 7.3538 | 220.6265 | 799.5547 | 77.9 | 14.4363 | 0.61618 | 18.4969 | -15.7105 | 78 | 19 | 34.5092 | 98.5 | 9.1207 | 78 | 14.2322 | 41.2468 | 97.8559 | 91.6209 | 1.3358
800-78-14-10-98,5 | 800 | 78 | 14 | 10 | 7.3538 | 220.6265 | 799.5287 | 77.9 | 14.465 | 0.617 | 18.522 | -15.6959 | 78 | 19 | 38.3435 | 98.5 | 10.1312 | 78 | 14.2354 | 45.0803 | 97.8842 | 91.6098 | 1.4844
800-78-16-1-98,5 | 800 | 78 | 16 | 1 | 8.32 | 249.6133 | 799.7392 | 77.9 | 16.2299 | 0.85858 | 25.7673 | -12.1258 | 78 | 21 | 3.8344 | 98.5 | 1.0388 | 78 | 16.2149 | 11.2957 | 95.378 | 89.6805 | 0.13402
800-78-16-2-98,5 | 800 | 78 | 16 | 2 | 8.32 | 249.6133 | 799.7089 | 77.9 | 16.2635 | 0.74202 | 22.2701 | -13.7138 | 78 | 21 | 7.6687 | 98.5 | 2.0505 | 78 | 16.2317 | 15.2466 | 96.7125 | 91.0814 | 0.26392
800-78-16-3-98,5 | 800 | 78 | 16 | 3 | 8.32 | 249.6133 | 799.6815 | 77.9 | 16.2934 | 0.71768 | 21.5403 | -14.0744 | 78 | 21 | 11.5031 | 98.5 | 3.0616 | 78 | 16.2369 | 19.1053 | 97.1772 | 91.374 | 0.39462
800-78-16-4-98,5 | 800 | 78 | 16 | 4 | 8.32 | 249.6133 | 799.6547 | 77.9 | 16.3251 | 0.70959 | 21.2981 | -14.1965 | 78 | 21 | 15.3374 | 98.5 | 4.0725 | 78 | 16.2451 | 22.9478 | 97.4128 | 91.4712 | 0.5256
800-78-16-5-98,5 | 800 | 78 | 16 | 5 | 8.32 | 249.6133 | 799.628 | 77.9 | 16.352 | 0.70625 | 21.1985 | -14.2471 | 78 | 21 | 19.1718 | 98.5 | 5.0833 | 78 | 16.2464 | 26.7855 | 97.5551 | 91.5114 | 0.65671
800-78-16-6-98,5 | 800 | 78 | 16 | 6 | 8.32 | 249.6133 | 799.6014 | 77.9 | 16.3803 | 0.70501 | 21.162 | -14.2657 | 78 | 21 | 23.0061 | 98.5 | 6.0941 | 78 | 16.2511 | 30.621 | 97.6503 | 91.5263 | 0.78792
800-78-16-7-98,5 | 800 | 78 | 16 | 7 | 8.32 | 249.6133 | 799.5748 | 77.9 | 16.4082 | 0.70472 | 21.1542 | -14.2657 | 78 | 21 | 26.8405 | 98.5 | 7.1049 | 78 | 16.2541 | 34.4557 | 97.7185 | 91.5297 | 0.91921
800-78-16-8-98,5 | 800 | 78 | 16 | 8 | 8.32 | 249.6133 | 799.5483 | 77.9 | 16.4361 | 0.70497 | 21.1624 | -14.2697 | 78 | 21 | 30.6748 | 98.5 | 8.1157 | 78 | 16.2575 | 38.2898 | 97.7697 | 91.5267 | 1.0506
800-78-16-9-98,5 | 800 | 78 | 16 | 9 | 8.32 | 249.6133 | 799.5217 | 77.9 | 16.4641 | 0.70554 | 21.1802 | -14.2654 | 78 | 21 | 34.5092 | 98.5 | 9.1264 | 78 | 16.2607 | 42.1236 | 97.8096 | 91.5199 | 1.182
800-78-16-10-98,5 | 800 | 78 | 16 | 10 | 8.32 | 249.6133 | 799.4952 | 77.9 | 16.4923 | 0.70632 | 21.2042 | -14.244 | 78 | 21 | 38.3435 | 98.5 | 10.1372 | 78 | 16.2639 | 45.9571 | 97.8415 | 91.5105 | 1.3134
800-78-18-1-98,5 | 800 | 78 | 18 | 1 | 9.3956 | 281.8859 | 799.7101 | 77.9 | 18.2598 | 1.0253 | 30.7732 | -10.1795 | 78 | 23 | 3.8344 | 98.5 | 1.0424 | 78 | 18.2364 | 12.2047 | 95.0443 | 89.087 | 0.11947
800-78-18-2-98,5 | 800 | 78 | 18 | 2 | 9.3956 | 281.8859 | 799.6776 | 77.9 | 18.2949 | 0.86178 | 25.8654 | -12.0851 | 78 | 23 | 7.6687 | 98.5 | 2.0546 | 78 | 18.2582 | 16.2026 | 96.5272 | 90.8279 | 0.23436
800-78-18-3-98,5 | 800 | 78 | 18 | 3 | 9.3956 | 281.8859 | 799.6493 | 77.9 | 18.3296 | 0.82679 | 24.816 | -12.5378 | 78 | 23 | 11.5031 | 98.5 | 3.066 | 78 | 18.2705 | 20.0719 | 97.0479 | 91.2003 | 0.35011
800-78-18-4-98,5 | 800 | 78 | 18 | 4 | 9.3956 | 281.8859 | 799.6217 | 77.9 | 18.3572 | 0.81443 | 24.4458 | -12.7017 | 78 | 23 | 15.3374 | 98.5 | 4.0772 | 78 | 18.2763 | 23.9186 | 97.3125 | 91.3319 | 0.46613
800-78-18-5-98,5 | 800 | 78 | 18 | 5 | 9.3956 | 281.8859 | 799.5944 | 77.9 | 18.3852 | 0.80924 | 24.2909 | -12.771 | 78 | 23 | 19.1718 | 98.5 | 5.0883 | 78 | 18.2797 | 27.7582 | 97.4725 | 91.3871 | 0.58232
800-78-18-6-98,5 | 800 | 78 | 18 | 6 | 9.3956 | 281.8859 | 799.5672 | 77.9 | 18.4126 | 0.80696 | 24.2232 | -12.8014 | 78 | 23 | 23.0061 | 98.5 | 6.0994 | 78 | 18.2817 | 31.5948 | 97.5797 | 91.4114 | 0.69859
800-78-18-7-98,5 | 800 | 78 | 18 | 7 | 9.3956 | 281.8859 | 799.54 | 77.9 | 18.4417 | 0.80619 | 24.2009 | -12.8114 | 78 | 23 | 26.8405 | 98.5 | 7.1105 | 78 | 18.2857 | 35.4299 | 97.6565 | 91.4196 | 0.81495
800-78-18-8-98,5 | 800 | 78 | 18 | 8 | 9.3956 | 281.8859 | 799.5128 | 77.9 | 18.47 | 0.80615 | 24.2007 | -12.8114 | 78 | 23 | 30.6748 | 98.5 | 8.1215 | 78 | 18.2888 | 39.2643 | 97.7142 | 91.42 | 0.93137
800-78-18-9-98,5 | 800 | 78 | 18 | 9 | 9.3956 | 281.8859 | 799.4857 | 77.9 | 18.4984 | 0.80657 | 24.2142 | -12.8115 | 78 | 23 | 34.5092 | 98.5 | 9.1326 | 78 | 18.2921 | 43.0982 | 97.7591 | 91.4155 | 1.0478
800-78-18-10-98,5 | 800 | 78 | 18 | 10 | 9.3956 | 281.8859 | 799.4586 | 77.9 | 18.5267 | 0.80728 | 24.2363 | -12.8053 | 78 | 23 | 38.3435 | 98.5 | 10.1436 | 78 | 18.2956 | 46.9319 | 97.7951 | 91.4079 | 1.1644
800-78-20-1-98,5 | 800 | 78 | 20 | 1 | 10.5879 | 317.6568 | 799.6784 | 77.9 | 20.296 | 1.2287 | 36.8772 | -8.1645 | 78 | 25 | 3.8344 | 98.5 | 1.0462 | 78 | 20.2589 | 13.1936 | 94.6853 | 88.3955 | 0.10685
800-78-20-2-98,5 | 800 | 78 | 20 | 2 | 10.5879 | 317.6568 | 799.6434 | 77.9 | 20.333 | 1.0021 | 30.0781 | -10.4253 | 78 | 25 | 7.6687 | 98.5 | 2.059 | 78 | 20.2892 | 17.2545 | 96.3259 | 90.5355 | 0.20864
800-78-20-3-98,5 | 800 | 78 | 20 | 3 | 10.5879 | 317.6568 | 799.614 | 77.9 | 20.3669 | 0.9519 | 28.5725 | -10.992 | 78 | 25 | 11.5031 | 98.5 | 3.0708 | 78 | 20.3036 | 21.1391 | 96.9074 | 91.0096 | 0.31133
800-78-20-4-98,5 | 800 | 78 | 20 | 4 | 10.5879 | 317.6568 | 799.5856 | 77.9 | 20.3945 | 0.93377 | 28.0293 | -11.2033 | 78 | 25 | 15.3374 | 98.5 | 4.0823 | 78 | 20.3085 | 24.9916 | 97.2038 | 91.1808 | 0.41433
800-78-20-5-98,5 | 800 | 78 | 20 | 5 | 10.5879 | 317.6568 | 799.5576 | 77.9 | 20.4227 | 0.92587 | 27.7932 | -11.2963 | 78 | 25 | 19.1718 | 98.5 | 5.0937 | 78 | 20.313 | 28.8338 | 97.3834 | 91.2554 | 0.51749
800-78-20-6-98,5 | 800 | 78 | 20 | 6 | 10.5879 | 317.6568 | 799.5297 | 77.9 | 20.451 | 0.92219 | 27.6837 | -11.3397 | 78 | 25 | 23.0061 | 98.5 | 6.105 | 78 | 20.3173 | 32.6718 | 97.5037 | 91.2901 | 0.62075
800-78-20-7-98,5 | 800 | 78 | 20 | 7 | 10.5879 | 317.6568 | 799.5019 | 77.9 | 20.4786 | 0.92052 | 27.6344 | -11.3593 | 78 | 25 | 26.8405 | 98.5 | 7.1164 | 78 | 20.3198 | 36.5079 | 97.5899 | 91.306 | 0.72408
800-78-20-8-98,5 | 800 | 78 | 20 | 8 | 10.5879 | 317.6568 | 799.4741 | 77.9 | 20.5077 | 0.92004 | 27.621 | -11.3593 | 78 | 25 | 30.6748 | 98.5 | 8.1277 | 78 | 20.3242 | 40.3427 | 97.6548 | 91.3105 | 0.82748
800-78-20-9-98,5 | 800 | 78 | 20 | 9 | 10.5879 | 317.6568 | 799.4464 | 77.9 | 20.5361 | 0.92018 | 27.6262 | -11.3646 | 78 | 25 | 34.5092 | 98.5 | 9.1389 | 78 | 20.3277 | 44.1769 | 97.7053 | 91.3092 | 0.93093
800-78-20-10-98,5 | 800 | 78 | 20 | 10 | 10.5879 | 317.6568 | 799.4186 | 77.9 | 20.5645 | 0.92073 | 27.6437 | -11.3625 | 78 | 25 | 38.3435 | 98.5 | 10.1502 | 78 | 20.3315 | 48.0107 | 97.7457 | 91.3039 | 1.0344
800-78-22-1-98,5 | 800 | 78 | 22 | 1 | 11.9107 | 357.3404 | 799.6482 | 77.9 | 22.3326 | 1.4775 | 44.3464 | -6.0763 | 78 | 27 | 3.8344 | 98.5 | 1.0504 | 78 | 22.2857 | 14.2676 | 94.2991 | 87.5954 | 0.095848
800-78-22-2-98,5 | 800 | 78 | 22 | 2 | 11.9107 | 357.3404 | 799.6099 | 77.9 | 22.3738 | 1.1673 | 35.0394 | -8.7287 | 78 | 27 | 7.6687 | 98.5 | 2.0638 | 78 | 22.3217 | 18.4121 | 96.1061 | 90.1992 | 0.18616
800-78-22-3-98,5 | 800 | 78 | 22 | 3 | 11.9107 | 357.3404 | 799.5792 | 77.9 | 22.4053 | 1.0961 | 32.9021 | -9.4301 | 78 | 27 | 11.5031 | 98.5 | 3.076 | 78 | 22.3347 | 22.3177 | 96.7535 | 90.7974 | 0.2774
800-78-22-4-98,5 | 800 | 78 | 22 | 4 | 11.9107 | 357.3404 | 799.55 | 77.9 | 22.4363 | 1.0701 | 32.1242 | -9.696 | 78 | 27 | 15.3374 | 98.5 | 4.0878 | 78 | 22.3462 | 26.178 | 97.0848 | 91.0153 | 0.36898
800-78-22-5-98,5 | 800 | 78 | 22 | 5 | 11.9107 | 357.3404 | 799.5212 | 77.9 | 22.463 | 1.0583 | 31.7692 | -9.8193 | 78 | 27 | 19.1718 | 98.5 | 5.0995 | 78 | 22.3495 | 30.0242 | 97.2857 | 91.1149 | 0.46073
800-78-22-6-98,5 | 800 | 78 | 22 | 6 | 11.9107 | 357.3404 | 799.4927 | 77.9 | 22.4927 | 1.0526 | 31.5997 | -9.8786 | 78 | 27 | 23.0061 | 98.5 | 6.1111 | 78 | 22.3556 | 33.8642 | 97.4205 | 91.1626 | 0.55258
800-78-22-7-98,5 | 800 | 78 | 22 | 7 | 11.9107 | 357.3404 | 799.4642 | 77.9 | 22.521 | 1.0497 | 31.515 | -9.9084 | 78 | 27 | 26.8405 | 98.5 | 7.1227 | 78 | 22.3595 | 37.7014 | 97.5172 | 91.1866 | 0.64451
800-78-22-8-98,5 | 800 | 78 | 22 | 8 | 11.9107 | 357.3404 | 799.4358 | 77.9 | 22.5493 | 1.0485 | 31.4782 | -9.9213 | 78 | 27 | 30.6748 | 98.5 | 8.1342 | 78 | 22.3633 | 41.537 | 97.5899 | 91.1972 | 0.7365
800-78-22-9-98,5 | 800 | 78 | 22 | 9 | 11.9107 | 357.3404 | 799.4075 | 77.9 | 22.5777 | 1.0481 | 31.4696 | -9.9213 | 78 | 27 | 34.5092 | 98.5 | 9.1458 | 78 | 22.3671 | 45.3717 | 97.6466 | 91.1999 | 0.82853
800-78-22-10-98,5 | 800 | 78 | 22 | 10 | 11.9107 | 357.3404 | 799.3791 | 77.9 | 22.606 | 1.0484 | 31.4788 | -9.9243 | 78 | 27 | 38.3435 | 98.5 | 10.1573 | 78 | 22.3711 | 49.2058 | 97.692 | 91.1977 | 0.92062
800-78-24-1-98,5 | 800 | 78 | 24 | 1 | 13.3757 | 401.2913 | 799.6122 | 77.9 | 24.3741 | 1.7824 | 53.5025 | -3.9328 | 78 | 29 | 3.8344 | 98.5 | 1.0548 | 78 | 24.3134 | 15.4276 | 93.886 | 86.674 | 0.086257
800-78-24-2-98,5 | 800 | 78 | 24 | 2 | 13.3757 | 401.2913 | 799.5697 | 77.9 | 24.4167 | 1.3627 | 40.9061 | -6.9905 | 78 | 29 | 7.6687 | 98.5 | 2.069 | 78 | 24.3549 | 19.6816 | 95.8669 | 89.8119 | 0.16649
800-78-24-3-98,5 | 800 | 78 | 24 | 3 | 13.3757 | 401.2913 | 799.5376 | 77.9 | 24.4533 | 1.2635 | 37.9286 | -7.8413 | 78 | 29 | 11.5031 | 98.5 | 3.0816 | 78 | 24.375 | 23.6152 | 96.5854 | 90.5539 | 0.24768
800-78-24-4-98,5 | 800 | 78 | 24 | 4 | 13.3757 | 401.2913 | 799.5074 | 77.9 | 24.4822 | 1.2262 | 36.8108 | -8.1768 | 78 | 29 | 15.3374 | 98.5 | 4.0937 | 78 | 24.3871 | 27.4869 | 96.9545 | 90.8326 | 0.32923
800-78-24-5-98,5 | 800 | 78 | 24 | 5 | 13.3757 | 401.2913 | 799.4778 | 77.9 | 24.5103 | 1.209 | 36.2956 | -8.3347 | 78 | 29 | 19.1718 | 98.5 | 5.1057 | 78 | 24.3932 | 31.3384 | 97.1789 | 90.9613 | 0.41096
800-78-24-6-98,5 | 800 | 78 | 24 | 6 | 13.3757 | 401.2913 | 799.4486 | 77.9 | 24.5372 | 1.2001 | 36.0307 | -8.4166 | 78 | 29 | 23.0061 | 98.5 | 6.1176 | 78 | 24.3965 | 35.1816 | 97.3296 | 91.0276 | 0.49279
800-78-24-7-98,5 | 800 | 78 | 24 | 7 | 13.3757 | 401.2913 | 799.4195 | 77.9 | 24.5656 | 1.1955 | 35.8933 | -8.4593 | 78 | 29 | 26.8405 | 98.5 | 7.1295 | 78 | 24.4011 | 39.0206 | 97.4378 | 91.0621 | 0.5747
800-78-24-8-98,5 | 800 | 78 | 24 | 8 | 13.3757 | 401.2913 | 799.3904 | 77.9 | 24.5941 | 1.1931 | 35.8237 | -8.481 | 78 | 29 | 30.6748 | 98.5 | 8.1413 | 78 | 24.405 | 42.8573 | 97.5192 | 91.0797 | 0.65668
800-78-24-9-98,5 | 800 | 78 | 24 | 9 | 13.3757 | 401.2913 | 799.3614 | 77.9 | 24.6232 | 1.1922 | 35.7958 | -8.481 | 78 | 29 | 34.5092 | 98.5 | 9.1531 | 78 | 24.4102 | 46.6927 | 97.5826 | 91.087 | 0.7387
800-78-24-10-98,5 | 800 | 78 | 24 | 10 | 13.3757 | 401.2913 | 799.3325 | 77.9 | 24.6513 | 1.192 | 35.7913 | -8.4897 | 78 | 29 | 38.3435 | 98.5 | 10.1649 | 78 | 24.4149 | 50.5272 | 97.6335 | 91.0885 | 0.82077
800-78-26-1-98,5 | 800 | 78 | 26 | 1 | 14.9954 | 449.8887 | 799.5673 | 77.9 | 26.4161 | 2.1555 | 64.705 | -1.7332 | 78 | 31 | 3.8344 | 98.5 | 1.0596 | 78 | 26.3402 | 16.6742 | 93.4466 | 85.6253 | 0.077882
800-78-26-2-98,5 | 800 | 78 | 26 | 2 | 14.9954 | 449.8887 | 799.5198 | 77.9 | 26.465 | 1.5951 | 47.8844 | -5.2032 | 78 | 31 | 7.6687 | 98.5 | 2.0746 | 78 | 26.3917 | 21.069 | 95.6075 | 89.3628 | 0.14925
800-78-26-3-98,5 | 800 | 78 | 26 | 3 | 14.9954 | 449.8887 | 799.4857 | 77.9 | 26.5 | 1.4575 | 43.755 | -6.2289 | 78 | 31 | 11.5031 | 98.5 | 3.0876 | 78 | 26.4135 | 25.041 | 96.4021 | 90.2805 | 0.2216
800-78-26-4-98,5 | 800 | 78 | 26 | 4 | 14.9954 | 449.8887 | 799.4544 | 77.9 | 26.5324 | 1.4052 | 42.1866 | -6.6422 | 78 | 31 | 15.3374 | 98.5 | 4.1002 | 78 | 26.4304 | 28.9276 | 96.8124 | 90.6293 | 0.29433
800-78-26-5-98,5 | 800 | 78 | 26 | 5 | 14.9954 | 449.8887 | 799.4241 | 77.9 | 26.5585 | 1.3803 | 41.44 | -6.844 | 78 | 31 | 19.1718 | 98.5 | 5.1125 | 78 | 26.4355 | 32.7869 | 97.0623 | 90.7955 | 0.36724
800-78-26-6-98,5 | 800 | 78 | 26 | 6 | 14.9954 | 449.8887 | 799.3941 | 77.9 | 26.5885 | 1.3674 | 41.0568 | -6.9489 | 78 | 31 | 23.0061 | 98.5 | 6.1247 | 78 | 26.4437 | 36.6341 | 97.2304 | 90.8809 | 0.44027
800-78-26-7-98,5 | 800 | 78 | 26 | 7 | 14.9954 | 449.8887 | 799.3643 | 77.9 | 26.6167 | 1.3603 | 40.8428 | -7.0078 | 78 | 31 | 26.8405 | 98.5 | 7.1368 | 78 | 26.4481 | 40.4756 | 97.3512 | 90.9288 | 0.51338
800-78-26-8-98,5 | 800 | 78 | 26 | 8 | 14.9954 | 449.8887 | 799.3345 | 77.9 | 26.6448 | 1.3563 | 40.7245 | -7.0405 | 78 | 31 | 30.6748 | 98.5 | 8.1489 | 78 | 26.4534 | 44.3139 | 97.4421 | 90.9554 | 0.58655
800-78-26-9-98,5 | 800 | 78 | 26 | 9 | 14.9954 | 449.8887 | 799.3049 | 77.9 | 26.6729 | 1.3542 | 40.6631 | -7.0575 | 78 | 31 | 34.5092 | 98.5 | 9.161 | 78 | 26.4575 | 48.1504 | 97.513 | 90.9694 | 0.65976
800-78-26-10-98,5 | 800 | 78 | 26 | 10 | 14.9954 | 449.8887 | 799.2753 | 77.9 | 26.7002 | 1.3532 | 40.6358 | -7.0575 | 78 | 31 | 38.3435 | 98.5 | 10.1731 | 78 | 26.4617 | 51.9857 | 97.5698 | 90.9758 | 0.73302
800-78-28-1-98,5 | 800 | 78 | 28 | 1 | 16.7837 | 503.5376 | 799.5286 | 77.9 | 28.4627 | 2.612 | 78.4094 | 0.51908 | 78 | 33 | 3.8344 | 98.5 | 1.0647 | 78 | 28.3701 | 18.0061 | 92.982 | 84.4375 | 0.070563
800-78-28-2-98,5 | 800 | 78 | 28 | 2 | 16.7837 | 503.5376 | 799.4748 | 77.9 | 28.5181 | 1.8726 | 56.2195 | -3.3624 | 78 | 33 | 7.6687 | 98.5 | 2.0806 | 78 | 28.4342 | 22.5797 | 95.3273 | 88.8425 | 0.13413
800-78-28-3-98,5 | 800 | 78 | 28 | 3 | 16.7837 | 503.5376 | 799.4385 | 77.9 | 28.5516 | 1.6839 | 50.5552 | -4.5828 | 78 | 33 | 11.5031 | 98.5 | 3.0942 | 78 | 28.4583 | 26.6028 | 96.2028 | 89.9671 | 0.19868
800-78-28-4-98,5 | 800 | 78 | 28 | 4 | 16.7837 | 503.5376 | 799.4059 | 77.9 | 28.5873 | 1.6111 | 48.3705 | -5.0879 | 78 | 33 | 15.3374 | 98.5 | 4.1071 | 78 | 28.4751 | 30.51 | 96.6575 | 90.401 | 0.26363
800-78-28-5-98,5 | 800 | 78 | 28 | 5 | 16.7837 | 503.5376 | 799.3746 | 77.9 | 28.6153 | 1.5759 | 47.3173 | -5.339 | 78 | 33 | 19.1718 | 98.5 | 5.1198 | 78 | 28.4848 | 34.3795 | 96.9352 | 90.6104 | 0.32878
800-78-28-6-98,5 | 800 | 78 | 28 | 6 | 16.7837 | 503.5376 | 799.3438 | 77.9 | 28.6419 | 1.557 | 46.7501 | -5.4763 | 78 | 33 | 23.0061 | 98.5 | 6.1323 | 78 | 28.4911 | 38.2328 | 97.1222 | 90.7233 | 0.39404
800-78-28-7-98,5 | 800 | 78 | 28 | 7 | 16.7837 | 503.5376 | 799.3132 | 77.9 | 28.674 | 1.5466 | 46.4406 | -5.5519 | 78 | 33 | 26.8405 | 98.5 | 7.1447 | 78 | 28.5011 | 42.0775 | 97.2568 | 90.7851 | 0.45941
800-78-28-8-98,5 | 800 | 78 | 28 | 8 | 16.7837 | 503.5376 | 799.2828 | 77.9 | 28.7009 | 1.5402 | 46.2501 | -5.5987 | 78 | 33 | 30.6748 | 98.5 | 8.1571 | 78 | 28.5046 | 45.9183 | 97.3581 | 90.8232 | 0.52481
800-78-28-9-98,5 | 800 | 78 | 28 | 9 | 16.7837 | 503.5376 | 799.2525 | 77.9 | 28.7289 | 1.5366 | 46.143 | -5.625 | 78 | 33 | 34.5092 | 98.5 | 9.1695 | 78 | 28.5111 | 49.7563 | 97.4372 | 90.8448 | 0.59028
800-78-28-10-98,5 | 800 | 78 | 28 | 10 | 16.7837 | 503.5376 | 799.2223 | 77.9 | 28.7556 | 1.5345 | 46.0826 | -5.6399 | 78 | 33 | 38.3435 | 98.5 | 10.1818 | 78 | 28.5144 | 53.5927 | 97.5006 | 90.8572 | 0.65577
800-78-30-1-98,5 | 800 | 78 | 30 | 1 | 18.7546 | 562.6702 | 799.4798 | 77.9 | 30.5111 | 3.1677 | 95.0974 | 2.8116 | 78 | 35 | 3.8344 | 98.5 | 1.0701 | 78 | 30.3974 | 19.4213 | 92.4939 | 83.1099 | 0.064156
800-78-30-2-98,5 | 800 | 78 | 30 | 2 | 18.7546 | 562.6702 | 799.4182 | 77.9 | 30.5755 | 2.2048 | 66.1958 | -1.4677 | 78 | 35 | 7.6687 | 98.5 | 2.0872 | 78 | 30.4759 | 24.2185 | 95.0258 | 88.244 | 0.12085
800-78-30-3-98,5 | 800 | 78 | 30 | 3 | 18.7546 | 562.6702 | 799.3792 | 77.9 | 30.6116 | 1.9494 | 58.5321 | -2.8968 | 78 | 35 | 11.5031 | 98.5 | 3.1013 | 78 | 30.5062 | 28.3082 | 95.9869 | 89.6055 | 0.17852
800-78-30-4-98,5 | 800 | 78 | 30 | 4 | 18.7546 | 562.6702 | 799.3451 | 77.9 | 30.6442 | 1.8483 | 55.4978 | -3.5113 | 78 | 35 | 15.3374 | 98.5 | 4.1147 | 78 | 30.522 | 32.2437 | 96.4891 | 90.1448 | 0.2366
800-78-30-5-98,5 | 800 | 78 | 30 | 5 | 18.7546 | 562.6702 | 799.3127 | 77.9 | 30.6759 | 1.7995 | 54.0331 | -3.8192 | 78 | 35 | 19.1718 | 98.5 | 5.1277 | 78 | 30.5378 | 36.1269 | 96.7968 | 90.4053 | 0.2949
800-78-30-6-98,5 | 800 | 78 | 30 | 6 | 18.7546 | 562.6702 | 799.281 | 77.9 | 30.7038 | 1.7726 | 53.2278 | -3.9918 | 78 | 35 | 23.0061 | 98.5 | 6.1405 | 78 | 30.5465 | 39.9881 | 97.0045 | 90.5486 | 0.35332
800-78-30-7-98,5 | 800 | 78 | 30 | 7 | 18.7546 | 562.6702 | 799.2496 | 77.9 | 30.7316 | 1.7568 | 52.7576 | -4.0937 | 78 | 35 | 26.8405 | 98.5 | 7.1532 | 78 | 30.5535 | 43.8382 | 97.154 | 90.6325 | 0.41182
800-78-30-8-98,5 | 800 | 78 | 30 | 8 | 18.7546 | 562.6702 | 799.2185 | 77.9 | 30.7583 | 1.7472 | 52.4704 | -4.1563 | 78 | 35 | 30.6748 | 98.5 | 8.1659 | 78 | 30.5589 | 47.6822 | 97.2667 | 90.6839 | 0.47038
800-78-30-9-98,5 | 800 | 78 | 30 | 9 | 18.7546 | 562.6702 | 799.1875 | 77.9 | 30.7883 | 1.7416 | 52.3035 | -4.1929 | 78 | 35 | 34.5092 | 98.5 | 9.1785 | 78 | 30.5666 | 51.5221 | 97.3547 | 90.7139 | 0.52901
800-78-30-10-98,5 | 800 | 78 | 30 | 10 | 18.7546 | 562.6702 | 799.1566 | 77.9 | 30.8158 | 1.7381 | 52.1999 | -4.2156 | 78 | 35 | 38.3435 | 98.5 | 10.1911 | 78 | 30.5722 | 55.36 | 97.4254 | 90.7326 | 0.58766
800-78-32-1-98,5 | 800 | 78 | 32 | 1 | 20.9238 | 627.7467 | 799.4367 | 77.9 | 32.5601 | 3.8419 | 115.3459 | 5.1363 | 78 | 37 | 3.8344 | 98.5 | 1.0758 | 78 | 32.4264 | 20.9162 | 91.984 | 81.6384 | 0.058542
800-78-32-2-98,5 | 800 | 78 | 32 | 2 | 20.9238 | 627.7467 | 799.3658 | 77.9 | 32.6333 | 2.6028 | 78.1491 | 0.47982 | 78 | 37 | 7.6687 | 98.5 | 2.0941 | 78 | 32.5163 | 25.9897 | 94.7027 | 87.5608 | 0.10916
800-78-32-3-98,5 | 800 | 78 | 32 | 3 | 20.9238 | 627.7467 | 799.3233 | 77.9 | 32.6756 | 2.2616 | 67.9096 | -1.1692 | 78 | 37 | 11.5031 | 98.5 | 3.109 | 78 | 32.557 | 30.1652 | 95.7535 | 89.1912 | 0.16075
800-78-32-4-98,5 | 800 | 78 | 32 | 4 | 20.9238 | 627.7467 | 799.2874 | 77.9 | 32.7093 | 2.1234 | 63.7634 | -1.9037 | 78 | 37 | 15.3374 | 98.5 | 4.1228 | 78 | 32.5762 | 34.1377 | 96.3064 | 89.8516 | 0.21276
800-78-32-5-98,5 | 800 | 78 | 32 | 5 | 20.9238 | 627.7467 | 799.2537 | 77.9 | 32.7385 | 2.0552 | 61.7185 | -2.2825 | 78 | 37 | 19.1718 | 98.5 | 5.1362 | 78 | 32.5916 | 38.0403 | 96.6465 | 90.1775 | 0.26499
800-78-32-6-98,5 | 800 | 78 | 32 | 6 | 20.9238 | 627.7467 | 799.2211 | 77.9 | 32.7693 | 2.0178 | 60.5952 | -2.4955 | 78 | 37 | 23.0061 | 98.5 | 6.1493 | 78 | 32.6053 | 41.9121 | 96.8765 | 90.3566 | 0.31736
800-78-32-7-98,5 | 800 | 78 | 32 | 7 | 20.9238 | 627.7467 | 799.1889 | 77.9 | 32.797 | 1.9952 | 59.9198 | -2.6254 | 78 | 37 | 26.8405 | 98.5 | 7.1624 | 78 | 32.6124 | 45.769 | 97.0423 | 90.4645 | 0.36981
800-78-32-8-98,5 | 800 | 78 | 32 | 8 | 20.9238 | 627.7467 | 799.157 | 77.9 | 32.8244 | 1.9811 | 59.5002 | -2.7067 | 78 | 37 | 30.6748 | 98.5 | 8.1754 | 78 | 32.6206 | 49.6174 | 97.1674 | 90.5317 | 0.42233
800-78-32-9-98,5 | 800 | 78 | 32 | 9 | 20.9238 | 627.7467 | 799.1252 | 77.9 | 32.8518 | 1.9722 | 59.234 | -2.7586 | 78 | 37 | 34.5092 | 98.5 | 9.1883 | 78 | 32.627 | 53.4607 | 97.2652 | 90.5744 | 0.47489
800-78-32-10-98,5 | 800 | 78 | 32 | 10 | 20.9238 | 627.7467 | 799.0936 | 77.9 | 32.8792 | 1.9665 | 59.0652 | -2.7916 | 78 | 37 | 38.3435 | 98.5 | 10.2012 | 78 | 32.633 | 57.3008 | 97.3437 | 90.6016 | 0.5275
800-78-34-1-98,5 | 800 | 78 | 34 | 1 | 23.3072 | 699.2566 | 799.3823 | 77.9 | 34.6168 | 4.6569 | 139.8221 | 7.4852 | 78 | 39 | 3.8344 | 98.5 | 1.0818 | 78 | 34.4557 | 22.4847 | 91.4554 | 80.0196 | 0.053618
800-78-34-2-98,5 | 800 | 78 | 34 | 2 | 23.3072 | 699.2566 | 799.3001 | 77.9 | 34.6987 | 3.0818 | 92.5408 | 2.486 | 78 | 39 | 7.6687 | 98.5 | 2.1016 | 78 | 34.5621 | 27.8941 | 94.3582 | 86.7774 | 0.098886
800-78-34-3-98,5 | 800 | 78 | 34 | 3 | 23.3072 | 699.2566 | 799.2535 | 77.9 | 34.7441 | 2.6299 | 78.9741 | 0.6038 | 78 | 39 | 11.5031 | 98.5 | 3.1172 | 78 | 34.6092 | 32.1804 | 95.5021 | 88.7165 | 0.14509
800-78-34-4-98,5 | 800 | 78 | 34 | 4 | 23.3072 | 699.2566 | 799.2154 | 77.9 | 34.7778 | 2.443 | 73.3659 | -0.26372 | 78 | 39 | 15.3374 | 98.5 | 4.1315 | 78 | 34.6353 | 36.2016 | 96.1089 | 89.5183 | 0.19172
800-78-34-5-98,5 | 800 | 78 | 34 | 5 | 23.3072 | 699.2566 | 799.1803 | 77.9 | 34.8081 | 2.3495 | 70.5606 | -0.72106 | 78 | 39 | 19.1718 | 98.5 | 5.1453 | 78 | 34.6523 | 40.1295 | 96.4837 | 89.9195 | 0.23858
800-78-34-6-98,5 | 800 | 78 | 34 | 6 | 23.3072 | 699.2566 | 799.1465 | 77.9 | 34.8378 | 2.297 | 68.9885 | -0.98481 | 78 | 39 | 23.0061 | 98.5 | 6.1588 | 78 | 34.6645 | 44.0162 | 96.7377 | 90.1445 | 0.28558
800-78-34-7-98,5 | 800 | 78 | 34 | 7 | 23.3072 | 699.2566 | 799.1134 | 77.9 | 34.8679 | 2.2655 | 68.0452 | -1.1457 | 78 | 39 | 26.8405 | 98.5 | 7.1722 | 78 | 34.6773 | 47.8821 | 96.9211 | 90.2797 | 0.33267
800-78-34-8-98,5 | 800 | 78 | 34 | 8 | 23.3072 | 699.2566 | 799.0806 | 77.9 | 34.8952 | 2.2453 | 67.4402 | -1.2501 | 78 | 39 | 30.6748 | 98.5 | 8.1855 | 78 | 34.6857 | 51.7367 | 97.0597 | 90.3665 | 0.37983
800-78-34-9-98,5 | 800 | 78 | 34 | 9 | 23.3072 | 699.2566 | 799.0481 | 77.9 | 34.9223 | 2.2321 | 67.0453 | -1.3186 | 78 | 39 | 34.5092 | 98.5 | 9.1987 | 78 | 34.693 | 55.5843 | 97.168 | 90.4233 | 0.42704
800-78-34-10-98,5 | 800 | 78 | 34 | 10 | 23.3072 | 699.2566 | 799.0157 | 77.9 | 34.9493 | 2.2233 | 66.7847 | -1.364 | 78 | 39 | 38.3435 | 98.5 | 10.2119 | 78 | 34.6997 | 59.4274 | 97.255 | 90.4609 | 0.4743
800-78-36-1-98,5 | 800 | 78 | 36 | 1 | 25.9226 | 777.7198 | 799.3355 | 77.9 | 36.673 | 5.6346 | 169.1885 | 9.844 | 78 | 41 | 3.8344 | 98.5 | 1.088 | 78 | 36.4833 | 24.1224 | 90.91 | 78.2638 | 0.04929
800-78-36-2-98,5 | 800 | 78 | 36 | 2 | 25.9226 | 777.7198 | 799.24 | 77.9 | 36.7682 | 3.6576 | 109.8385 | 4.5441 | 78 | 41 | 7.6687 | 98.5 | 2.1096 | 78 | 36.6074 | 29.9337 | 93.9925 | 85.8904 | 0.089827
800-78-36-3-98,5 | 800 | 78 | 36 | 3 | 25.9226 | 777.7198 | 799.1883 | 77.9 | 36.8193 | 3.0661 | 92.0824 | 2.4268 | 78 | 41 | 11.5031 | 98.5 | 3.126 | 78 | 36.6652 | 34.3596 | 95.2323 | 88.172 | 0.13125
800-78-36-4-98,5 | 800 | 78 | 36 | 4 | 25.9226 | 777.7198 | 799.1475 | 77.9 | 36.8526 | 2.8157 | 84.5659 | 1.4135 | 78 | 41 | 15.3374 | 98.5 | 4.1409 | 78 | 36.6945 | 38.4443 | 95.8958 | 89.1381 | 0.17311
800-78-36-5-98,5 | 800 | 78 | 36 | 5 | 25.9226 | 777.7198 | 799.1106 | 77.9 | 36.8837 | 2.6888 | 80.7576 | 0.86778 | 78 | 41 | 19.1718 | 98.5 | 5.1551 | 78 | 36.7154 | 42.4056 | 96.3075 | 89.6277 | 0.2152
800-78-36-6-98,5 | 800 | 78 | 36 | 6 | 25.9226 | 777.7198 | 799.0756 | 77.9 | 36.9148 | 2.6168 | 78.5999 | 0.54784 | 78 | 41 | 23.0061 | 98.5 | 6.169 | 78 | 36.7309 | 46.3119 | 96.5874 | 89.9053 | 0.25745
800-78-36-7-98,5 | 800 | 78 | 36 | 7 | 25.9226 | 777.7198 | 799.0414 | 77.9 | 36.9452 | 2.5729 | 77.2839 | 0.34869 | 78 | 41 | 26.8405 | 98.5 | 7.1828 | 78 | 36.7461 | 50.1902 | 96.7898 | 90.0747 | 0.29979
800-78-36-8-98,5 | 800 | 78 | 36 | 8 | 25.9226 | 777.7198 | 799.0077 | 77.9 | 36.9702 | 2.5439 | 76.4177 | 0.21589 | 78 | 41 | 30.6748 | 98.5 | 8.1964 | 78 | 36.7535 | 54.0535 | 96.9429 | 90.1864 | 0.34219
800-78-36-9-98,5 | 800 | 78 | 36 | 9 | 25.9226 | 777.7198 | 798.9744 | 77.9 | 36.999 | 2.5251 | 75.8555 | 0.12897 | 78 | 41 | 34.5092 | 98.5 | 9.2099 | 78 | 36.7642 | 57.9067 | 97.0627 | 90.259 | 0.38466
800-78-36-10-98,5 | 800 | 78 | 36 | 10 | 25.9226 | 777.7198 | 798.9413 | 77.9 | 37.0257 | 2.5121 | 75.4681 | 0.068726 | 78 | 41 | 38.3435 | 98.5 | 10.2234 | 78 | 36.7719 | 61.754 | 97.159 | 90.3091 | 0.42716
800-78-38-1-98,5 | 800 | 78 | 38 | 1 | 28.7879 | 863.6879 | 799.2763 | 77.9 | 38.7296 | 6.8009 | 204.2249 | 12.6992 | 78 | 43 | 3.8344 | 98.5 | 1.0945 | 78 | 38.5113 | 25.8213 | 90.3512 | 76.3757 | 0.045482
800-78-38-2-98,5 | 800 | 78 | 38 | 2 | 28.7879 | 863.6879 | 799.165 | 77.9 | 38.8425 | 4.3493 | 130.6237 | 6.6509 | 78 | 43 | 7.6687 | 98.5 | 2.118 | 78 | 38.6553 | 32.1073 | 93.6064 | 84.8918 | 0.081838
800-78-38-3-98,5 | 800 | 78 | 38 | 3 | 28.7879 | 863.6879 | 799.1071 | 77.9 | 38.8972 | 3.5833 | 107.6242 | 4.2983 | 78 | 43 | 11.5031 | 98.5 | 3.1354 | 78 | 38.7211 | 36.7077 | 94.9439 | 87.5529 | 0.11903
800-78-38-4-98,5 | 800 | 78 | 38 | 4 | 28.7879 | 863.6879 | 799.0631 | 77.9 | 38.9353 | 3.2523 | 97.6895 | 3.1337 | 78 | 43 | 15.3374 | 98.5 | 4.1509 | 78 | 38.7589 | 40.873 | 95.6667 | 88.7025 | 0.15664
800-78-38-5-98,5 | 800 | 78 | 38 | 5 | 28.7879 | 863.6879 | 799.0242 | 77.9 | 38.973 | 3.0826 | 92.5966 | 2.4933 | 78 | 43 | 19.1718 | 98.5 | 5.1657 | 78 | 38.7866 | 44.877 | 96.1176 | 89.292 | 0.19451
800-78-38-6-98,5 | 800 | 78 | 38 | 6 | 28.7879 | 863.6879 | 798.9876 | 77.9 | 39.0009 | 2.9841 | 89.6417 | 2.1066 | 78 | 43 | 23.0061 | 98.5 | 6.18 | 78 | 38.8047 | 48.8099 | 96.425 | 89.6342 | 0.23252
800-78-38-7-98,5 | 800 | 78 | 38 | 7 | 28.7879 | 863.6879 | 798.9523 | 77.9 | 39.0253 | 2.9225 | 87.7948 | 1.8588 | 78 | 43 | 26.8405 | 98.5 | 7.1941 | 78 | 38.8153 | 52.7059 | 96.6478 | 89.8482 | 0.27063
800-78-38-8-98,5 | 800 | 78 | 38 | 8 | 28.7879 | 863.6879 | 798.9176 | 77.9 | 39.0553 | 2.8831 | 86.6138 | 1.6978 | 78 | 43 | 30.6748 | 98.5 | 8.2081 | 78 | 38.8285 | 56.5796 | 96.8166 | 89.9852 | 0.30882
800-78-38-9-98,5 | 800 | 78 | 38 | 9 | 28.7879 | 863.6879 | 798.8833 | 77.9 | 39.0803 | 2.8558 | 85.7992 | 1.5856 | 78 | 43 | 34.5092 | 98.5 | 9.222 | 78 | 38.8389 | 60.4412 | 96.9488 | 90.0798 | 0.34706
800-78-38-10-98,5 | 800 | 78 | 38 | 10 | 28.7879 | 863.6879 | 798.8494 | 77.9 | 39.1069 | 2.8371 | 85.2396 | 1.508 | 78 | 43 | 38.3435 | 98.5 | 10.2358 | 78 | 38.8479 | 64.2943 | 97.0551 | 90.1449 | 0.38534
800-78-40-1-98,5 | 800 | 78 | 40 | 1 | 31.9232 | 957.7451 | 799.2268 | 77.9 | 40.7914 | 8.1846 | 245.791 | 15.6893 | 78 | 45 | 3.8344 | 98.5 | 1.1013 | 78 | 40.5387 | 27.5729 | 89.7823 | 74.3615 | 0.042126
800-78-40-2-98,5 | 800 | 78 | 40 | 2 | 31.9232 | 957.7451 | 799.0974 | 77.9 | 40.9172 | 5.1784 | 155.5375 | 8.7992 | 78 | 45 | 7.6687 | 98.5 | 2.1269 | 78 | 40.7009 | 34.4135 | 93.2004 | 83.7785 | 0.074781
800-78-40-3-98,5 | 800 | 78 | 40 | 3 | 31.9232 | 957.7451 | 799.0321 | 77.9 | 40.981 | 4.1982 | 126.107 | 6.2211 | 78 | 45 | 11.5031 | 98.5 | 3.1454 | 78 | 40.7812 | 39.228 | 94.6368 | 86.849 | 0.10821
800-78-40-4-98,5 | 800 | 78 | 40 | 4 | 31.9232 | 957.7451 | 798.9841 | 77.9 | 41.0225 | 3.7647 | 113.0922 | 4.8973 | 78 | 45 | 15.3374 | 98.5 | 4.1616 | 78 | 40.8261 | 43.4959 | 95.4211 | 88.2069 | 0.14205
800-78-40-5-98,5 | 800 | 78 | 40 | 5 | 31.9232 | 957.7451 | 798.9427 | 77.9 | 41.0566 | 3.5379 | 106.2837 | 4.1472 | 78 | 45 | 19.1718 | 98.5 | 5.177 | 78 | 40.8565 | 47.5571 | 95.9132 | 88.9175 | 0.17615
800-78-40-6-98,5 | 800 | 78 | 40 | 6 | 31.9232 | 957.7451 | 798.9044 | 77.9 | 41.086 | 3.4054 | 102.3082 | 3.6883 | 78 | 45 | 23.0061 | 98.5 | 6.1918 | 78 | 40.8773 | 51.5239 | 96.2499 | 89.3325 | 0.21039
800-78-40-7-98,5 | 800 | 78 | 40 | 7 | 31.9232 | 957.7451 | 798.8677 | 77.9 | 41.1157 | 3.3227 | 99.8276 | 3.3935 | 78 | 45 | 26.8405 | 98.5 | 7.2063 | 78 | 40.8948 | 55.441 | 96.4945 | 89.5916 | 0.24475
800-78-40-8-98,5 | 800 | 78 | 40 | 8 | 31.9232 | 957.7451 | 798.8319 | 77.9 | 41.149 | 3.2688 | 98.2137 | 3.198 | 78 | 45 | 30.6748 | 98.5 | 8.2206 | 78 | 40.9107 | 59.3292 | 96.6801 | 89.7604 | 0.27919
800-78-40-9-98,5 | 800 | 78 | 40 | 9 | 31.9232 | 957.7451 | 798.7966 | 77.9 | 41.173 | 3.2307 | 97.0731 | 3.0581 | 78 | 45 | 34.5092 | 98.5 | 9.2348 | 78 | 40.9209 | 63.2016 | 96.8257 | 89.8797 | 0.31367
800-78-40-10-98,5 | 800 | 78 | 40 | 10 | 31.9232 | 957.7451 | 798.7617 | 77.9 | 41.1986 | 3.204 | 96.276 | 2.9594 | 78 | 45 | 38.3435 | 98.5 | 10.249 | 78 | 40.9299 | 67.0627 | 96.9429 | 89.9633 | 0.3482
800-78-42-1-98,5 | 800 | 78 | 42 | 1 | 35.3482 | 1060.5096 | 799.1636 | 77.9 | 42.8503 | 9.8133 | 294.7246 | 17.9169 | 78 | 47 | 3.8344 | 98.5 | 1.1082 | 78 | 42.5669 | 29.3693 | 89.2062 | 72.2382 | 0.039162
800-78-42-2-98,5 | 800 | 78 | 42 | 2 | 35.3482 | 1060.5096 | 799.0134 | 77.9 | 43.0008 | 6.1712 | 185.3761 | 11.1612 | 78 | 47 | 7.6687 | 98.5 | 2.1363 | 78 | 42.7524 | 36.8457 | 92.7765 | 82.5416 | 0.068547
800-78-42-3-98,5 | 800 | 78 | 42 | 3 | 35.3482 | 1060.5096 | 798.9391 | 77.9 | 43.0719 | 4.9301 | 148.1094 | 8.1943 | 78 | 47 | 11.5031 | 98.5 | 3.156 | 78 | 42.8424 | 41.9211 | 94.3113 | 86.0526 | 0.098626
800-78-42-4-98,5 | 800 | 78 | 42 | 4 | 35.3482 | 1060.5096 | 798.8863 | 77.9 | 43.1176 | 4.3682 | 131.2364 | 6.7083 | 78 | 47 | 15.3374 | 98.5 | 4.1731 | 78 | 42.8961 | 46.3174 | 95.1588 | 87.6424 | 0.12912
800-78-42-5-98,5 | 800 | 78 | 42 | 5 | 35.3482 | 1060.5096 | 798.842 | 77.9 | 43.1526 | 4.0691 | 122.258 | 5.8435 | 78 | 47 | 19.1718 | 98.5 | 5.189 | 78 | 42.9316 | 50.4509 | 95.694 | 88.4885 | 0.15985
800-78-42-6-98,5 | 800 | 78 | 42 | 6 | 35.3482 | 1060.5096 | 798.8016 | 77.9 | 43.1869 | 3.8934 | 116.9834 | 5.3074 | 78 | 47 | 23.0061 | 98.5 | 6.2043 | 78 | 42.9583 | 54.461 | 96.0617 | 88.9857 | 0.19075
800-78-42-7-98,5 | 800 | 78 | 42 | 7 | 35.3482 | 1060.5096 | 798.7632 | 77.9 | 43.2161 | 3.7817 | 113.6343 | 4.9553 | 78 | 47 | 26.8405 | 98.5 | 7.2193 | 78 | 42.9797 | 58.407 | 96.3294 | 89.3015 | 0.22175
800-78-42-8-98,5 | 800 | 78 | 42 | 8 | 35.3482 | 1060.5096 | 798.7261 | 77.9 | 43.2421 | 3.7069 | 111.3896 | 4.7139 | 78 | 47 | 30.6748 | 98.5 | 8.234 | 78 | 42.9958 | 62.3162 | 96.533 | 89.5133 | 0.25283
800-78-42-9-98,5 | 800 | 78 | 42 | 9 | 35.3482 | 1060.5096 | 798.6898 | 77.9 | 43.269 | 3.6551 | 109.8391 | 4.5445 | 78 | 47 | 34.5092 | 98.5 | 9.2486 | 78 | 43.0073 | 66.2023 | 96.6929 | 89.6598 | 0.28397
800-78-42-10-98,5 | 800 | 78 | 42 | 10 | 35.3482 | 1060.5096 | 798.6539 | 77.9 | 43.2929 | 3.6178 | 108.7237 | 4.4212 | 78 | 47 | 38.3435 | 98.5 | 10.2631 | 78 | 43.0196 | 70.0739 | 96.8217 | 89.7652 | 0.31516
800-78-44-1-98,5 | 800 | 78 | 44 | 1 | 39.0859 | 1172.6344 | 799.1127 | 77.9 | 44.9175 | 11.7203 | 352.0213 | 17.9169 | 78 | 49 | 3.8344 | 98.5 | 1.1152 | 78 | 44.5913 | 31.1999 | 88.6266 | 70.0139 | 0.036542
800-78-44-2-98,5 | 800 | 78 | 44 | 2 | 39.0859 | 1172.6344 | 798.939 | 77.9 | 45.0901 | 7.3544 | 220.9376 | 13.961 | 78 | 49 | 7.6687 | 98.5 | 2.1462 | 78 | 44.7997 | 39.4002 | 92.3356 | 81.184 | 0.063029
800-78-44-3-98,5 | 800 | 78 | 44 | 3 | 39.0859 | 1172.6344 | 798.8541 | 77.9 | 45.1675 | 5.8007 | 174.2821 | 10.2138 | 78 | 49 | 11.5031 | 98.5 | 3.1673 | 78 | 44.9043 | 44.7882 | 93.9676 | 85.159 | 0.09013
800-78-44-4-98,5 | 800 | 78 | 44 | 4 | 39.0859 | 1172.6344 | 798.7956 | 77.9 | 45.2174 | 5.0797 | 152.6283 | 8.5656 | 78 | 49 | 15.3374 | 98.5 | 4.1853 | 78 | 44.9681 | 49.3436 | 94.8797 | 87.0039 | 0.11763
800-78-44-5-98,5 | 800 | 78 | 44 | 5 | 39.0859 | 1172.6344 | 798.7477 | 77.9 | 45.2557 | 4.6899 | 140.9261 | 7.582 | 78 | 49 | 19.1718 | 98.5 | 5.2019 | 78 | 45.0102 | 53.5677 | 95.4595 | 88.001 | 0.14537
800-78-44-6-98,5 | 800 | 78 | 44 | 6 | 39.0859 | 1172.6344 | 798.7048 | 77.9 | 45.2882 | 4.4572 | 133.9409 | 6.9581 | 78 | 49 | 23.0061 | 98.5 | 6.2178 | 78 | 45.0413 | 57.6348 | 95.8597 | 88.5964 | 0.17327
800-78-44-7-98,5 | 800 | 78 | 44 | 7 | 39.0859 | 1172.6344 | 798.6646 | 77.9 | 45.3175 | 4.3082 | 129.4687 | 6.5426 | 78 | 49 | 26.8405 | 98.5 | 7.2332 | 78 | 45.065 | 61.6181 | 96.152 | 88.9777 | 0.20128
800-78-44-8-98,5 | 800 | 78 | 44 | 8 | 39.0859 | 1172.6344 | 798.626 | 77.9 | 45.3463 | 4.2079 | 126.4623 | 6.2557 | 78 | 49 | 30.6748 | 98.5 | 8.2484 | 78 | 45.0839 | 65.5527 | 96.3747 | 89.2342 | 0.22937
800-78-44-9-98,5 | 800 | 78 | 44 | 9 | 39.0859 | 1172.6344 | 798.5883 | 77.9 | 45.3753 | 4.1383 | 124.3744 | 6.0527 | 78 | 49 | 34.5092 | 98.5 | 9.2633 | 78 | 45.1046 | 69.4568 | 96.5499 | 89.4124 | 0.25753
800-78-44-10-98,5 | 800 | 78 | 44 | 10 | 39.0859 | 1172.6344 | 798.5513 | 77.9 | 45.4004 | 4.0874 | 122.8519 | 5.9027 | 78 | 49 | 38.3435 | 98.5 | 10.2782 | 78 | 45.1181 | 73.342 | 96.6912 | 89.5425 | 0.28573
800-78-46-1-98,5 | 800 | 78 | 46 | 1 | 43.1578 | 1294.8091 | 799.0464 | 77.9 | 46.9755 | 13.933 | 418.5145 | 17.9169 | 78 | 51 | 3.8344 | 98.5 | 1.1224 | 78 | 46.6151 | 33.0591 | 88.0456 | 67.716 | 0.034218
800-78-46-2-98,5 | 800 | 78 | 46 | 2 | 43.1578 | 1294.8091 | 798.8465 | 77.9 | 47.1795 | 8.7583 | 263.1428 | 16.8061 | 78 | 51 | 7.6687 | 98.5 | 2.1564 | 78 | 46.8488 | 42.0682 | 91.8798 | 79.7064 | 0.05814
800-78-46-3-98,5 | 800 | 78 | 46 | 3 | 43.1578 | 1294.8091 | 798.7492 | 77.9 | 47.2673 | 6.8354 | 205.3966 | 12.7906 | 78 | 51 | 11.5031 | 98.5 | 3.1792 | 78 | 46.9711 | 47.8254 | 93.6066 | 84.1617 | 0.082594
800-78-46-4-98,5 | 800 | 78 | 46 | 4 | 43.1578 | 1294.8091 | 798.6838 | 77.9 | 47.3241 | 5.9199 | 177.9015 | 10.5125 | 78 | 51 | 15.3374 | 98.5 | 4.1982 | 78 | 47.0435 | 52.5752 | 94.5838 | 86.283 | 0.10742
800-78-46-5-98,5 | 800 | 78 | 46 | 5 | 43.1578 | 1294.8091 | 798.6315 | 77.9 | 47.3651 | 5.4167 | 162.7876 | 9.3643 | 78 | 51 | 19.1718 | 98.5 | 5.2156 | 78 | 47.0928 | 56.9129 | 95.2098 | 87.4492 | 0.13248
800-78-46-6-98,5 | 800 | 78 | 46 | 6 | 43.1578 | 1294.8091 | 798.5857 | 77.9 | 47.4062 | 5.1141 | 153.7043 | 8.6526 | 78 | 51 | 23.0061 | 98.5 | 6.2321 | 78 | 47.1321 | 61.0497 | 95.6439 | 88.1502 | 0.15771
800-78-46-7-98,5 | 800 | 78 | 46 | 7 | 43.1578 | 1294.8091 | 798.5433 | 77.9 | 47.4288 | 4.9153 | 147.7362 | 8.1634 | 78 | 51 | 26.8405 | 98.5 | 7.248 | 78 | 47.1542 | 65.0829 | 95.9619 | 88.6109 | 0.18304
800-78-46-8-98,5 | 800 | 78 | 46 | 8 | 43.1578 | 1294.8091 | 798.5029 | 77.9 | 47.4579 | 4.782 | 143.7367 | 7.8251 | 78 | 51 | 30.6748 | 98.5 | 8.2637 | 78 | 47.1795 | 69.0506 | 96.2049 | 88.9198 | 0.20846
800-78-46-9-98,5 | 800 | 78 | 46 | 9 | 43.1578 | 1294.8091 | 798.4638 | 77.9 | 47.484 | 4.6874 | 140.9014 | 7.58 | 78 | 51 | 34.5092 | 98.5 | 9.279 | 78 | 47.1984 | 72.9795 | 96.3963 | 89.1389 | 0.23395
800-78-46-10-98,5 | 800 | 78 | 46 | 10 | 43.1578 | 1294.8091 | 798.4255 | 77.9 | 47.5097 | 4.6187 | 138.8428 | 7.3992 | 78 | 51 | 38.3435 | 98.5 | 10.2943 | 78 | 47.2146 | 76.8825 | 96.551 | 89.2981 | 0.25948
800-78-48-1-98,5 | 800 | 78 | 48 | 1 | 47.5897 | 1427.7601 | 798.9954 | 77.9 | 49.0434 | 16.4927 | 495.4324 | 17.9169 | 78 | 53 | 3.8344 | 98.5 | 1.1297 | 78 | 48.6379 | 34.9313 | 87.4678 | 65.344 | 0.032157
800-78-48-2-98,5 | 800 | 78 | 48 | 2 | 47.5897 | 1427.7601 | 798.7664 | 77.9 | 49.2726 | 10.4166 | 313.0004 | 17.9169 | 78 | 53 | 7.6687 | 98.5 | 2.1671 | 78 | 48.8962 | 44.8418 | 91.4108 | 78.1116 | 0.053802
800-78-48-3-98,5 | 800 | 78 | 48 | 3 | 47.5897 | 1427.7601 | 798.6547 | 77.9 | 49.3729 | 8.063 | 242.3122 | 15.4568 | 78 | 53 | 11.5031 | 98.5 | 3.1917 | 78 | 49.0355 | 51.0297 | 93.2291 | 83.0572 | 0.075898
800-78-48-4-98,5 | 800 | 78 | 48 | 4 | 47.5897 | 1427.7601 | 798.5812 | 77.9 | 49.4381 | 6.9133 | 207.7804 | 12.9751 | 78 | 53 | 15.3374 | 98.5 | 4.2119 | 78 | 49.1207 | 56.0138 | 94.2714 | 85.4731 | 0.098337
800-78-48-5-98,5 | 800 | 78 | 48 | 5 | 47.5897 | 1427.7601 | 798.5238 | 77.9 | 49.4836 | 6.27 | 188.46 | 11.4221 | 78 | 53 | 19.1718 | 98.5 | 5.2301 | 78 | 49.179 | 60.4914 | 94.9445 | 86.8248 | 0.12101
800-78-48-6-98,5 | 800 | 78 | 48 | 6 | 47.5897 | 1427.7601 | 798.4744 | 77.9 | 49.5197 | 5.876 | 176.6266 | 10.3995 | 78 | 53 | 23.0061 | 98.5 | 6.2473 | 78 | 49.2217 | 64.7198 | 95.4136 | 87.6528 | 0.14384
800-78-48-7-98,5 | 800 | 78 | 48 | 7 | 47.5897 | 1427.7601 | 798.4293 | 77.9 | 49.551 | 5.6187 | 168.9019 | 9.823 | 78 | 53 | 26.8405 | 98.5 | 7.2638 | 78 | 49.2546 | 68.8115 | 95.7587 | 88.1935 | 0.16678
800-78-48-8-98,5 | 800 | 78 | 48 | 8 | 47.5897 | 1427.7601 | 798.3869 | 77.9 | 49.5856 | 5.4438 | 163.6527 | 9.4303 | 78 | 53 | 30.6748 | 98.5 | 8.28 | 78 | 49.2843 | 72.8207 | 96.023 | 88.561 | 0.18982
800-78-48-9-98,5 | 800 | 78 | 48 | 9 | 47.5897 | 1427.7601 | 798.3461 | 77.9 | 49.6069 | 5.3165 | 159.8336 | 9.1371 | 78 | 53 | 34.5092 | 98.5 | 9.2958 | 78 | 49.2999 | 76.7824 | 96.2316 | 88.8286 | 0.2129
800-78-48-10-98,5 | 800 | 78 | 48 | 10 | 47.5897 | 1427.7601 | 798.3064 | 77.9 | 49.6318 | 5.2242 | 157.0691 | 8.9209 | 78 | 53 | 38.3435 | 98.5 | 10.3114 | 78 | 49.3193 | 80.709 | 96.4004 | 89.0223 | 0.23604
800-78-50-1-98,5 | 800 | 78 | 50 | 1 | 52.4053 | 1572.2525 | 798.9271 | 77.9 | 51.1053 | 19.4261 | 583.5993 | 17.9169 | 78 | 55 | 3.8344 | 98.5 | 1.137 | 78 | 50.6574 | 36.8136 | 86.8943 | 62.9311 | 0.030322
800-78-50-2-98,5 | 800 | 78 | 50 | 2 | 52.4053 | 1572.2525 | 798.6664 | 77.9 | 51.3695 | 12.3659 | 371.6198 | 17.9169 | 78 | 55 | 7.6687 | 98.5 | 2.1782 | 78 | 50.9451 | 47.7081 | 90.9313 | 76.4033 | 0.049951
800-78-50-3-98,5 | 800 | 78 | 50 | 3 | 52.4053 | 1572.2525 | 798.5383 | 77.9 | 51.4826 | 9.514 | 285.9587 | 17.9167 | 78 | 55 | 11.5031 | 98.5 | 3.2048 | 78 | 51.1014 | 54.3944 | 92.8362 | 81.8454 | 0.069944
800-78-50-4-98,5 | 800 | 78 | 50 | 4 | 52.4053 | 1572.2525 | 798.4551 | 77.9 | 51.5569 | 8.0852 | 243.0409 | 15.5057 | 78 | 55 | 15.3374 | 98.5 | 4.2263 | 78 | 51.1981 | 59.6575 | 93.9431 | 84.5717 | 0.090253
800-78-50-5-98,5 | 800 | 78 | 50 | 5 | 52.4053 | 1572.2525 | 798.3916 | 77.9 | 51.6078 | 7.2716 | 218.599 | 13.7896 | 78 | 55 | 19.1718 | 98.5 | 5.2455 | 78 | 51.2662 | 64.3055 | 94.6638 | 86.1244 | 0.11078
800-78-50-6-98,5 | 800 | 78 | 50 | 6 | 52.4053 | 1572.2525 | 798.3379 | 77.9 | 51.6462 | 6.7665 | 203.4291 | 12.6369 | 78 | 55 | 23.0061 | 98.5 | 6.2635 | 78 | 51.3168 | 68.6449 | 95.169 | 87.0882 | 0.13147
800-78-50-7-98,5 | 800 | 78 | 50 | 7 | 52.4053 | 1572.2525 | 798.2898 | 77.9 | 51.6859 | 6.4352 | 193.4796 | 11.8387 | 78 | 55 | 26.8405 | 98.5 | 7.2806 | 78 | 51.3589 | 72.8106 | 95.5423 | 87.7204 | 0.15227
800-78-50-8-98,5 | 800 | 78 | 50 | 8 | 52.4053 | 1572.2525 | 798.2448 | 77.9 | 51.7073 | 6.2019 | 186.4765 | 11.2547 | 78 | 55 | 30.6748 | 98.5 | 8.2973 | 78 | 51.3834 | 76.8782 | 95.8287 | 88.1656 | 0.17315
800-78-50-9-98,5 | 800 | 78 | 50 | 9 | 52.4053 | 1572.2525 | 798.2021 | 77.9 | 51.7361 | 6.0371 | 181.5317 | 10.8306 | 78 | 55 | 34.5092 | 98.5 | 9.3136 | 78 | 51.4128 | 80.8774 | 96.0554 | 88.48 | 0.1941
800-78-50-10-98,5 | 800 | 78 | 50 | 10 | 52.4053 | 1572.2525 | 798.1607 | 77.9 | 51.7611 | 5.9148 | 177.8628 | 10.5092 | 78 | 55 | 38.3435 | 98.5 | 10.3297 | 78 | 51.4336 | 84.834 | 96.2392 | 88.7134 | 0.2151
800-80-10-1-98,5 | 800 | 80 | 10 | 1 | 5.6283 | 168.8576 | 799.8141 | 79.9 | 10.1487 | 0.50573 | 15.1763 | -17.6243 | 80 | 15 | 3.8344 | 98.5 | 1.0296 | 80 | 10.1521 | 8.9569 | 96.2477 | 91.0145 | 0.19522
800-80-10-2-98,5 | 800 | 80 | 10 | 2 | 5.6283 | 168.8576 | 799.7877 | 79.9 | 10.1799 | 0.46807 | 14.0467 | -18.4396 | 80 | 15 | 7.6687 | 98.5 | 2.0401 | 80 | 10.1597 | 12.8289 | 97.1849 | 91.6835 | 0.38758
800-80-10-3-98,5 | 800 | 80 | 10 | 3 | 5.6283 | 168.8576 | 799.7623 | 79.9 | 10.2093 | 0.46103 | 13.8358 | -18.5986 | 80 | 15 | 11.5031 | 98.5 | 3.0503 | 80 | 10.165 | 16.6703 | 97.5052 | 91.8086 | 0.58058
800-80-10-4-98,5 | 800 | 80 | 10 | 4 | 5.6283 | 168.8576 | 799.7371 | 79.9 | 10.2372 | 0.459 | 13.7753 | -18.6446 | 80 | 15 | 15.3374 | 98.5 | 4.0605 | 80 | 10.1676 | 20.5067 | 97.6667 | 91.8447 | 0.77381
800-80-10-5-98,5 | 800 | 80 | 10 | 5 | 5.6283 | 168.8576 | 799.712 | 79.9 | 10.2648 | 0.45848 | 13.7602 | -18.6561 | 80 | 15 | 19.1718 | 98.5 | 5.0706 | 80 | 10.1699 | 24.3415 | 97.7639 | 91.8539 | 0.96716
800-80-10-6-98,5 | 800 | 80 | 10 | 6 | 5.6283 | 168.8576 | 799.6868 | 79.9 | 10.2927 | 0.45859 | 13.764 | -18.6561 | 80 | 15 | 23.0061 | 98.5 | 6.0807 | 80 | 10.1719 | 28.1758 | 97.8289 | 91.8519 | 1.1606
800-80-10-7-98,5 | 800 | 80 | 10 | 7 | 5.6283 | 168.8576 | 799.6617 | 79.9 | 10.3204 | 0.45899 | 13.7765 | -18.6531 | 80 | 15 | 26.8405 | 98.5 | 7.0908 | 80 | 10.1741 | 32.0097 | 97.8754 | 91.8448 | 1.3542
800-80-10-8-98,5 | 800 | 80 | 10 | 8 | 5.6283 | 168.8576 | 799.6366 | 79.9 | 10.3482 | 0.45956 | 13.7938 | -18.6304 | 80 | 15 | 30.6748 | 98.5 | 8.1009 | 80 | 10.1764 | 35.8435 | 97.9103 | 91.8348 | 1.5478
800-80-10-9-98,5 | 800 | 80 | 10 | 9 | 5.6283 | 168.8576 | 799.6115 | 79.9 | 10.3766 | 0.46023 | 13.8145 | -18.6146 | 80 | 15 | 34.5092 | 98.5 | 9.111 | 80 | 10.1784 | 39.6772 | 97.9374 | 91.8228 | 1.7415
800-80-10-10-98,5 | 800 | 80 | 10 | 10 | 5.6283 | 168.8576 | 799.5864 | 79.9 | 10.4043 | 0.46095 | 13.8364 | -18.5979 | 80 | 15 | 38.3435 | 98.5 | 10.121 | 80 | 10.1817 | 43.5108 | 97.9592 | 91.8101 | 1.9352
800-80-12-1-98,5 | 800 | 80 | 12 | 1 | 6.3906 | 191.7282 | 799.7924 | 79.9 | 12.1692 | 0.5973 | 17.9247 | -15.8591 | 80 | 17 | 3.8344 | 98.5 | 1.0323 | 80 | 12.1667 | 9.6276 | 95.9945 | 90.6534 | 0.17261
800-80-12-2-98,5 | 800 | 80 | 12 | 2 | 6.3906 | 191.7282 | 799.7649 | 79.9 | 12.2024 | 0.54258 | 16.2833 | -16.8821 | 80 | 17 | 7.6687 | 98.5 | 2.0432 | 80 | 12.1812 | 13.5167 | 97.0478 | 91.5096 | 0.342
800-80-12-3-98,5 | 800 | 80 | 12 | 3 | 6.3906 | 191.7282 | 799.7388 | 79.9 | 12.2288 | 0.53182 | 15.9607 | -17.0944 | 80 | 17 | 11.5031 | 98.5 | 3.0537 | 80 | 12.184 | 17.3618 | 97.4096 | 91.6781 | 0.51206
800-80-12-4-98,5 | 800 | 80 | 12 | 4 | 6.3906 | 191.7282 | 799.713 | 79.9 | 12.2573 | 0.52853 | 15.8627 | -17.1597 | 80 | 17 | 15.3374 | 98.5 | 4.0642 | 80 | 12.187 | 21.1994 | 97.5922 | 91.7295 | 0.68236
800-80-12-5-98,5 | 800 | 80 | 12 | 5 | 6.3906 | 191.7282 | 799.6872 | 79.9 | 12.2866 | 0.52753 | 15.8331 | -17.1794 | 80 | 17 | 19.1718 | 98.5 | 5.0745 | 80 | 12.1903 | 25.0348 | 97.7023 | 91.7451 | 0.8528
800-80-12-6-98,5 | 800 | 80 | 12 | 6 | 6.3906 | 191.7282 | 799.6615 | 79.9 | 12.3142 | 0.52738 | 15.8289 | -17.1794 | 80 | 17 | 23.0061 | 98.5 | 6.0849 | 80 | 12.1929 | 28.8693 | 97.7759 | 91.7476 | 1.0233
800-80-12-7-98,5 | 800 | 80 | 12 | 7 | 6.3906 | 191.7282 | 799.6358 | 79.9 | 12.343 | 0.5277 | 15.8393 | -17.1822 | 80 | 17 | 26.8405 | 98.5 | 7.0953 | 80 | 12.1951 | 32.7033 | 97.8286 | 91.7424 | 1.194
800-80-12-8-98,5 | 800 | 80 | 12 | 8 | 6.3906 | 191.7282 | 799.61 | 79.9 | 12.3714 | 0.52826 | 15.8564 | -17.1637 | 80 | 17 | 30.6748 | 98.5 | 8.1056 | 80 | 12.1978 | 36.5371 | 97.8681 | 91.7338 | 1.3647
800-80-12-9-98,5 | 800 | 80 | 12 | 9 | 6.3906 | 191.7282 | 799.5843 | 79.9 | 12.3998 | 0.52895 | 15.8776 | -17.1495 | 80 | 17 | 34.5092 | 98.5 | 9.116 | 80 | 12.2007 | 40.3708 | 97.8989 | 91.723 | 1.5354
800-80-12-10-98,5 | 800 | 80 | 12 | 10 | 6.3906 | 191.7282 | 799.5586 | 79.9 | 12.4282 | 0.52973 | 15.9015 | -17.1336 | 80 | 17 | 38.3435 | 98.5 | 10.1263 | 80 | 12.204 | 44.2043 | 97.9235 | 91.7108 | 1.7062
800-80-14-1-98,5 | 800 | 80 | 14 | 1 | 7.2423 | 217.2811 | 799.7685 | 79.9 | 14.1959 | 0.70771 | 21.2387 | -14.0389 | 80 | 19 | 3.8344 | 98.5 | 1.0353 | 80 | 14.1876 | 10.3689 | 95.717 | 90.228 | 0.15303
800-80-14-2-98,5 | 800 | 80 | 14 | 2 | 7.2423 | 217.2811 | 799.7396 | 79.9 | 14.2282 | 0.62897 | 18.8764 | -15.3082 | 80 | 19 | 7.6687 | 98.5 | 2.0466 | 80 | 14.2033 | 14.282 | 96.8966 | 91.3153 | 0.30242
800-80-14-3-98,5 | 800 | 80 | 14 | 3 | 7.2423 | 217.2811 | 799.7128 | 79.9 | 14.2562 | 0.61305 | 18.3991 | -15.5826 | 80 | 19 | 11.5031 | 98.5 | 3.0574 | 80 | 14.208 | 18.1323 | 97.3042 | 91.5352 | 0.45254
800-80-14-4-98,5 | 800 | 80 | 14 | 4 | 7.2423 | 217.2811 | 799.6863 | 79.9 | 14.2831 | 0.60783 | 18.2432 | -15.6736 | 80 | 19 | 15.3374 | 98.5 | 4.0682 | 80 | 14.2106 | 21.9718 | 97.5103 | 91.6072 | 0.60291
800-80-14-5-98,5 | 800 | 80 | 14 | 5 | 7.2423 | 217.2811 | 799.6599 | 79.9 | 14.3126 | 0.60601 | 18.1892 | -15.7053 | 80 | 19 | 19.1718 | 98.5 | 5.0788 | 80 | 14.2145 | 25.808 | 97.6346 | 91.6323 | 0.75344
800-80-14-6-98,5 | 800 | 80 | 14 | 6 | 7.2423 | 217.2811 | 799.6335 | 79.9 | 14.3404 | 0.60546 | 18.1732 | -15.7053 | 80 | 19 | 23.0061 | 98.5 | 6.0895 | 80 | 14.2168 | 29.6429 | 97.7178 | 91.6399 | 0.90405
800-80-14-7-98,5 | 800 | 80 | 14 | 7 | 7.2423 | 217.2811 | 799.6072 | 79.9 | 14.369 | 0.60558 | 18.1775 | -15.7147 | 80 | 19 | 26.8405 | 98.5 | 7.1001 | 80 | 14.2197 | 33.4771 | 97.7773 | 91.6382 | 1.0547
800-80-14-8-98,5 | 800 | 80 | 14 | 8 | 7.2423 | 217.2811 | 799.5809 | 79.9 | 14.3974 | 0.60605 | 18.1921 | -15.7121 | 80 | 19 | 30.6748 | 98.5 | 8.1107 | 80 | 14.2226 | 37.311 | 97.822 | 91.6318 | 1.2055
800-80-14-9-98,5 | 800 | 80 | 14 | 9 | 7.2423 | 217.2811 | 799.5546 | 79.9 | 14.4258 | 0.60672 | 18.2128 | -15.6913 | 80 | 19 | 34.5092 | 98.5 | 9.1213 | 80 | 14.2256 | 41.1447 | 97.8568 | 91.6225 | 1.3563
800-80-14-10-98,5 | 800 | 80 | 14 | 10 | 7.2423 | 217.2811 | 799.5283 | 79.9 | 14.4536 | 0.60749 | 18.2367 | -15.6772 | 80 | 19 | 38.3435 | 98.5 | 10.1319 | 80 | 14.2293 | 44.9783 | 97.8847 | 91.6118 | 1.5072
800-80-16-1-98,5 | 800 | 80 | 16 | 1 | 8.1921 | 245.7789 | 799.7423 | 79.9 | 16.2233 | 0.84127 | 25.2478 | -12.1714 | 80 | 21 | 3.8344 | 98.5 | 1.0385 | 80 | 16.2096 | 11.1852 | 95.4141 | 89.7308 | 0.13604
800-80-16-2-98,5 | 800 | 80 | 16 | 2 | 8.1921 | 245.7789 | 799.7117 | 79.9 | 16.2567 | 0.72941 | 21.8916 | -13.7135 | 80 | 21 | 7.6687 | 98.5 | 2.0503 | 80 | 16.2275 | 15.1314 | 96.7302 | 91.0962 | 0.268
800-80-16-3-98,5 | 800 | 80 | 16 | 3 | 8.1921 | 245.7789 | 799.684 | 79.9 | 16.2828 | 0.70597 | 21.1887 | -14.0665 | 80 | 21 | 11.5031 | 98.5 | 3.0615 | 80 | 16.2324 | 18.9892 | 97.1881 | 91.3824 | 0.40074
800-80-16-4-98,5 | 800 | 80 | 16 | 4 | 8.1921 | 245.7789 | 799.6568 | 79.9 | 16.3126 | 0.69817 | 20.9555 | -14.1861 | 80 | 21 | 15.3374 | 98.5 | 4.0725 | 80 | 16.2387 | 22.8314 | 97.4202 | 91.4775 | 0.53376
800-80-16-5-98,5 | 800 | 80 | 16 | 5 | 8.1921 | 245.7789 | 799.6298 | 79.9 | 16.3402 | 0.69504 | 20.8621 | -14.2342 | 80 | 21 | 19.1718 | 98.5 | 5.0835 | 80 | 16.2408 | 26.6689 | 97.5603 | 91.5158 | 0.66692
800-80-16-6-98,5 | 800 | 80 | 16 | 6 | 8.1921 | 245.7789 | 799.6028 | 79.9 | 16.3695 | 0.69393 | 20.8295 | -14.2511 | 80 | 21 | 23.0061 | 98.5 | 6.0944 | 80 | 16.2445 | 30.5043 | 97.6541 | 91.5293 | 0.80019
800-80-16-7-98,5 | 800 | 80 | 16 | 7 | 8.1921 | 245.7789 | 799.5759 | 79.9 | 16.3975 | 0.6937 | 20.8232 | -14.2511 | 80 | 21 | 26.8405 | 98.5 | 7.1053 | 80 | 16.2469 | 34.3389 | 97.7212 | 91.5322 | 0.93353
800-80-16-8-98,5 | 800 | 80 | 16 | 8 | 8.1921 | 245.7789 | 799.549 | 79.9 | 16.4255 | 0.69398 | 20.8323 | -14.2543 | 80 | 21 | 30.6748 | 98.5 | 8.1162 | 80 | 16.2503 | 38.173 | 97.7717 | 91.5288 | 1.0669
800-80-16-9-98,5 | 800 | 80 | 16 | 9 | 8.1921 | 245.7789 | 799.522 | 79.9 | 16.4543 | 0.69459 | 20.8513 | -14.2496 | 80 | 21 | 34.5092 | 98.5 | 9.1271 | 80 | 16.2533 | 42.0067 | 97.811 | 91.5213 | 1.2004
800-80-16-10-98,5 | 800 | 80 | 16 | 10 | 8.1921 | 245.7789 | 799.4951 | 79.9 | 16.4819 | 0.69534 | 20.8746 | -14.2276 | 80 | 21 | 38.3435 | 98.5 | 10.1379 | 80 | 16.2567 | 45.8403 | 97.8424 | 91.5121 | 1.3339
800-80-18-1-98,5 | 800 | 80 | 18 | 1 | 9.2485 | 277.4715 | 799.7136 | 79.9 | 18.2519 | 1.0033 | 30.1128 | -10.2304 | 80 | 23 | 3.8344 | 98.5 | 1.0421 | 80 | 18.2293 | 12.0795 | 95.0855 | 89.1513 | 0.12128
800-80-18-2-98,5 | 800 | 80 | 18 | 2 | 9.2485 | 277.4715 | 799.681 | 79.9 | 18.2891 | 0.84652 | 25.4072 | -12.0936 | 80 | 23 | 7.6687 | 98.5 | 2.0543 | 80 | 18.2515 | 16.0707 | 96.5481 | 90.847 | 0.23804
800-80-18-3-98,5 | 800 | 80 | 18 | 3 | 9.2485 | 277.4715 | 799.6523 | 79.9 | 18.3147 | 0.81261 | 24.3903 | -12.5398 | 80 | 23 | 11.5031 | 98.5 | 3.0659 | 80 | 18.2604 | 19.9389 | 97.061 | 91.2136 | 0.35562
800-80-18-4-98,5 | 800 | 80 | 18 | 4 | 9.2485 | 277.4715 | 799.6244 | 79.9 | 18.3434 | 0.80088 | 24.0392 | -12.6978 | 80 | 23 | 15.3374 | 98.5 | 4.0772 | 80 | 18.2664 | 23.785 | 97.3217 | 91.3404 | 0.47351
800-80-18-5-98,5 | 800 | 80 | 18 | 5 | 9.2485 | 277.4715 | 799.5967 | 79.9 | 18.3733 | 0.79607 | 23.8955 | -12.7631 | 80 | 23 | 19.1718 | 98.5 | 5.0884 | 80 | 18.2715 | 27.6242 | 97.4792 | 91.3925 | 0.59155
800-80-18-6-98,5 | 800 | 80 | 18 | 6 | 9.2485 | 277.4715 | 799.5691 | 79.9 | 18.401 | 0.79394 | 23.8325 | -12.7918 | 80 | 23 | 23.0061 | 98.5 | 6.0996 | 80 | 18.2739 | 31.4607 | 97.5848 | 91.4155 | 0.70968
800-80-18-7-98,5 | 800 | 80 | 18 | 7 | 9.2485 | 277.4715 | 799.5415 | 79.9 | 18.4297 | 0.79322 | 23.8117 | -12.7918 | 80 | 23 | 26.8405 | 98.5 | 7.1108 | 80 | 18.2773 | 35.2957 | 97.6604 | 91.4232 | 0.82789
800-80-18-8-98,5 | 800 | 80 | 18 | 8 | 9.2485 | 277.4715 | 799.514 | 79.9 | 18.4577 | 0.79321 | 23.8123 | -12.8013 | 80 | 23 | 30.6748 | 98.5 | 8.122 | 80 | 18.2809 | 39.1301 | 97.7172 | 91.4233 | 0.94615
800-80-18-9-98,5 | 800 | 80 | 18 | 9 | 9.2485 | 277.4715 | 799.4864 | 79.9 | 18.4856 | 0.79363 | 23.8257 | -12.801 | 80 | 23 | 34.5092 | 98.5 | 9.1331 | 80 | 18.2839 | 42.964 | 97.7614 | 91.4188 | 1.0645
800-80-18-10-98,5 | 800 | 80 | 18 | 10 | 9.2485 | 277.4715 | 799.4589 | 79.9 | 18.5138 | 0.79434 | 23.8478 | -12.7847 | 80 | 23 | 38.3435 | 98.5 | 10.1443 | 80 | 18.2879 | 46.7977 | 97.7968 | 91.4111 | 1.1828
800-80-20-1-98,5 | 800 | 80 | 20 | 1 | 10.4201 | 312.6206 | 799.6824 | 79.9 | 20.2884 | 1.2011 | 36.0497 | -8.2286 | 80 | 25 | 3.8344 | 98.5 | 1.0459 | 80 | 20.2553 | 13.0533 | 94.7313 | 88.4731 | 0.10847
800-80-20-2-98,5 | 800 | 80 | 20 | 2 | 10.4201 | 312.6206 | 799.6472 | 79.9 | 20.3227 | 0.98336 | 29.5156 | -10.4459 | 80 | 25 | 7.6687 | 98.5 | 2.0587 | 80 | 20.2811 | 17.1054 | 96.3496 | 90.5628 | 0.21194
800-80-20-3-98,5 | 800 | 80 | 20 | 3 | 10.4201 | 312.6206 | 799.6175 | 79.9 | 20.3518 | 0.93511 | 28.0685 | -11.0003 | 80 | 25 | 11.5031 | 98.5 | 3.0706 | 80 | 20.2914 | 20.988 | 96.9225 | 91.0258 | 0.31629
800-80-20-4-98,5 | 800 | 80 | 20 | 4 | 10.4201 | 312.6206 | 799.5888 | 79.9 | 20.38 | 0.91787 | 27.5519 | -11.2047 | 80 | 25 | 15.3374 | 98.5 | 4.0822 | 80 | 20.299 | 24.8396 | 97.2145 | 91.1913 | 0.42096
800-80-20-5-98,5 | 800 | 80 | 20 | 5 | 10.4201 | 312.6206 | 799.5604 | 79.9 | 20.4103 | 0.9105 | 27.3315 | -11.293 | 80 | 25 | 19.1718 | 98.5 | 5.0937 | 80 | 20.3051 | 28.6813 | 97.3913 | 91.2621 | 0.52579
800-80-20-6-98,5 | 800 | 80 | 20 | 6 | 10.4201 | 312.6206 | 799.5321 | 79.9 | 20.4379 | 0.90698 | 27.227 | -11.335 | 80 | 25 | 23.0061 | 98.5 | 6.1052 | 80 | 20.3078 | 32.5192 | 97.5097 | 91.2958 | 0.63071
800-80-20-7-98,5 | 800 | 80 | 20 | 7 | 10.4201 | 312.6206 | 799.5039 | 79.9 | 20.4664 | 0.90548 | 27.1827 | -11.3529 | 80 | 25 | 26.8405 | 98.5 | 7.1166 | 80 | 20.312 | 36.355 | 97.5946 | 91.3103 | 0.73571
800-80-20-8-98,5 | 800 | 80 | 20 | 8 | 10.4201 | 312.6206 | 799.4757 | 79.9 | 20.495 | 0.90504 | 27.1706 | -11.3529 | 80 | 25 | 30.6748 | 98.5 | 8.1281 | 80 | 20.3153 | 40.1898 | 97.6584 | 91.3144 | 0.84078
800-80-20-9-98,5 | 800 | 80 | 20 | 9 | 10.4201 | 312.6206 | 799.4476 | 79.9 | 20.5226 | 0.90517 | 27.1756 | -11.3577 | 80 | 25 | 34.5092 | 98.5 | 9.1395 | 80 | 20.3187 | 44.0241 | 97.7082 | 91.3132 | 0.94589
800-80-20-10-98,5 | 800 | 80 | 20 | 10 | 10.4201 | 312.6206 | 799.4195 | 79.9 | 20.5512 | 0.90576 | 27.1941 | -11.3557 | 80 | 25 | 38.3435 | 98.5 | 10.1509 | 80 | 20.3234 | 47.8578 | 97.748 | 91.3076 | 1.051
800-80-22-1-98,5 | 800 | 80 | 22 | 1 | 11.7196 | 351.6084 | 799.6526 | 79.9 | 22.3263 | 1.4428 | 43.3051 | -6.1563 | 80 | 27 | 3.8344 | 98.5 | 1.05 | 80 | 22.281 | 14.1112 | 94.3502 | 87.6891 | 0.097306
800-80-22-2-98,5 | 800 | 80 | 22 | 2 | 11.7196 | 351.6084 | 799.6142 | 79.9 | 22.3655 | 1.1448 | 34.362 | -8.7579 | 80 | 27 | 7.6687 | 98.5 | 2.0634 | 80 | 22.3152 | 18.2436 | 96.133 | 90.2319 | 0.18913
800-80-22-3-98,5 | 800 | 80 | 22 | 3 | 11.7196 | 351.6084 | 799.5832 | 79.9 | 22.395 | 1.0765 | 32.315 | -9.4419 | 80 | 27 | 11.5031 | 98.5 | 3.0757 | 80 | 22.3287 | 22.1462 | 96.7709 | 90.8142 | 0.28187
800-80-22-4-98,5 | 800 | 80 | 22 | 4 | 11.7196 | 351.6084 | 799.5537 | 79.9 | 22.4221 | 1.0515 | 31.5651 | -9.7026 | 80 | 27 | 15.3374 | 98.5 | 4.0877 | 80 | 22.3366 | 26.0055 | 97.0971 | 91.0277 | 0.37495
800-80-22-5-98,5 | 800 | 80 | 22 | 5 | 11.7196 | 351.6084 | 799.5245 | 79.9 | 22.4508 | 1.0404 | 31.2316 | -9.8204 | 80 | 27 | 19.1718 | 98.5 | 5.0995 | 80 | 22.3418 | 29.851 | 97.2949 | 91.1228 | 0.4682
800-80-22-6-98,5 | 800 | 80 | 22 | 6 | 11.7196 | 351.6084 | 799.4956 | 79.9 | 22.4794 | 1.0349 | 31.0692 | -9.8781 | 80 | 27 | 23.0061 | 98.5 | 6.1112 | 80 | 22.3454 | 33.6908 | 97.4276 | 91.1693 | 0.56155
800-80-22-7-98,5 | 800 | 80 | 22 | 7 | 11.7196 | 351.6084 | 799.4667 | 79.9 | 22.5069 | 1.0322 | 30.9886 | -9.9069 | 80 | 27 | 26.8405 | 98.5 | 7.1229 | 80 | 22.3503 | 37.5279 | 97.5228 | 91.1925 | 0.65497
800-80-22-8-98,5 | 800 | 80 | 22 | 8 | 11.7196 | 351.6084 | 799.4379 | 79.9 | 22.5352 | 1.031 | 30.9548 | -9.9189 | 80 | 27 | 30.6748 | 98.5 | 8.1346 | 80 | 22.3536 | 41.3634 | 97.5944 | 91.2025 | 0.74846
800-80-22-9-98,5 | 800 | 80 | 22 | 9 | 11.7196 | 351.6084 | 799.4091 | 79.9 | 22.5636 | 1.0308 | 30.9482 | -9.9189 | 80 | 27 | 34.5092 | 98.5 | 9.1463 | 80 | 22.3576 | 45.198 | 97.6502 | 91.2046 | 0.842
800-80-22-10-98,5 | 800 | 80 | 22 | 10 | 11.7196 | 351.6084 | 799.3804 | 79.9 | 22.5917 | 1.0311 | 30.9583 | -9.9213 | 80 | 27 | 38.3435 | 98.5 | 10.158 | 80 | 22.362 | 49.0321 | 97.6948 | 91.2021 | 0.93558
800-80-24-1-98,5 | 800 | 80 | 24 | 1 | 13.1587 | 394.7823 | 799.6171 | 79.9 | 24.3672 | 1.7386 | 52.1872 | -4.0286 | 80 | 29 | 3.8344 | 98.5 | 1.0544 | 80 | 24.3074 | 15.2544 | 93.9423 | 86.7872 | 0.087565
800-80-24-2-98,5 | 800 | 80 | 24 | 2 | 13.1587 | 394.7823 | 799.5747 | 79.9 | 24.4055 | 1.335 | 40.0738 | -7.0331 | 80 | 29 | 7.6687 | 98.5 | 2.0686 | 80 | 24.346 | 19.4924 | 95.8972 | 89.8546 | 0.16915
800-80-24-3-98,5 | 800 | 80 | 24 | 3 | 13.1587 | 394.7823 | 799.5422 | 79.9 | 24.4396 | 1.2399 | 37.2208 | -7.8637 | 80 | 29 | 11.5031 | 98.5 | 3.0813 | 80 | 24.3638 | 23.4219 | 96.6052 | 90.5773 | 0.2517
800-80-24-4-98,5 | 800 | 80 | 24 | 4 | 13.1587 | 394.7823 | 799.5117 | 79.9 | 24.4667 | 1.2042 | 36.1511 | -8.1905 | 80 | 29 | 15.3374 | 98.5 | 4.0936 | 80 | 24.3756 | 27.2919 | 96.9687 | 90.8484 | 0.3346
800-80-24-5-98,5 | 800 | 80 | 24 | 5 | 13.1587 | 394.7823 | 799.4818 | 79.9 | 24.4937 | 1.1878 | 35.6587 | -8.3439 | 80 | 29 | 19.1718 | 98.5 | 5.1057 | 80 | 24.3801 | 31.1427 | 97.1896 | 90.9734 | 0.41768
800-80-24-6-98,5 | 800 | 80 | 24 | 6 | 13.1587 | 394.7823 | 799.4521 | 79.9 | 24.5227 | 1.1795 | 35.4123 | -8.4215 | 80 | 29 | 23.0061 | 98.5 | 6.1177 | 80 | 24.3857 | 34.9853 | 97.338 | 91.0361 | 0.50087
800-80-24-7-98,5 | 800 | 80 | 24 | 7 | 13.1587 | 394.7823 | 799.4226 | 79.9 | 24.5515 | 1.1752 | 35.2837 | -8.4621 | 80 | 29 | 26.8405 | 98.5 | 7.1297 | 80 | 24.3911 | 38.824 | 97.4444 | 91.069 | 0.58414
800-80-24-8-98,5 | 800 | 80 | 24 | 8 | 13.1587 | 394.7823 | 799.3931 | 79.9 | 24.5797 | 1.173 | 35.2188 | -8.4827 | 80 | 29 | 30.6748 | 98.5 | 8.1417 | 80 | 24.3954 | 42.6605 | 97.5245 | 91.0858 | 0.66746
800-80-24-9-98,5 | 800 | 80 | 24 | 9 | 13.1587 | 394.7823 | 799.3637 | 79.9 | 24.6078 | 1.1721 | 35.192 | -8.4827 | 80 | 29 | 34.5092 | 98.5 | 9.1536 | 80 | 24.4002 | 46.4958 | 97.587 | 91.0929 | 0.75084
800-80-24-10-98,5 | 800 | 80 | 24 | 10 | 13.1587 | 394.7823 | 799.3343 | 79.9 | 24.6355 | 1.1719 | 35.1883 | -8.4911 | 80 | 29 | 38.3435 | 98.5 | 10.1655 | 80 | 24.4034 | 50.3303 | 97.637 | 91.0941 | 0.83425
800-80-26-1-98,5 | 800 | 80 | 26 | 1 | 14.7496 | 442.5136 | 799.5728 | 79.9 | 26.408 | 2.1002 | 63.0443 | -1.8454 | 80 | 31 | 3.8344 | 98.5 | 1.0591 | 80 | 26.3325 | 16.4837 | 93.5082 | 85.7607 | 0.079055
800-80-26-2-98,5 | 800 | 80 | 26 | 2 | 14.7496 | 442.5136 | 799.5255 | 79.9 | 26.4578 | 1.5616 | 46.8793 | -5.2553 | 80 | 31 | 7.6687 | 98.5 | 2.0741 | 80 | 26.3855 | 20.8567 | 95.6416 | 89.4124 | 0.15165
800-80-26-3-98,5 | 800 | 80 | 26 | 3 | 14.7496 | 442.5136 | 799.4912 | 79.9 | 26.4881 | 1.4296 | 42.9167 | -6.2586 | 80 | 31 | 11.5031 | 98.5 | 3.0873 | 80 | 26.4062 | 24.8231 | 96.4246 | 90.3078 | 0.22522
800-80-26-4-98,5 | 800 | 80 | 26 | 4 | 14.7496 | 442.5136 | 799.4596 | 79.9 | 26.5164 | 1.3793 | 41.4089 | -6.6631 | 80 | 31 | 15.3374 | 98.5 | 4.0999 | 80 | 26.4177 | 28.7077 | 96.8286 | 90.6487 | 0.29917
800-80-26-5-98,5 | 800 | 80 | 26 | 5 | 14.7496 | 442.5136 | 799.4288 | 79.9 | 26.5424 | 1.3556 | 40.6981 | -6.8586 | 80 | 31 | 19.1718 | 98.5 | 5.1124 | 80 | 26.4235 | 32.5658 | 97.0747 | 90.8095 | 0.3733
800-80-26-6-98,5 | 800 | 80 | 26 | 6 | 14.7496 | 442.5136 | 799.3984 | 79.9 | 26.5728 | 1.3434 | 40.3357 | -6.9595 | 80 | 31 | 23.0061 | 98.5 | 6.1247 | 80 | 26.4316 | 36.4123 | 97.2401 | 90.8917 | 0.44756
800-80-26-7-98,5 | 800 | 80 | 26 | 7 | 14.7496 | 442.5136 | 799.3681 | 79.9 | 26.6002 | 1.3366 | 40.132 | -7.0166 | 80 | 31 | 26.8405 | 98.5 | 7.137 | 80 | 26.4369 | 40.2534 | 97.359 | 90.9381 | 0.52188
800-80-26-8-98,5 | 800 | 80 | 26 | 8 | 14.7496 | 442.5136 | 799.338 | 79.9 | 26.6283 | 1.3329 | 40.0212 | -7.0477 | 80 | 31 | 30.6748 | 98.5 | 8.1492 | 80 | 26.4417 | 44.0915 | 97.4484 | 90.9634 | 0.59627
800-80-26-9-98,5 | 800 | 80 | 26 | 9 | 14.7496 | 442.5136 | 799.3079 | 79.9 | 26.6557 | 1.3309 | 39.9629 | -7.0641 | 80 | 31 | 34.5092 | 98.5 | 9.1614 | 80 | 26.445 | 47.9279 | 97.5182 | 90.9769 | 0.67071
800-80-26-10-98,5 | 800 | 80 | 26 | 10 | 14.7496 | 442.5136 | 799.2779 | 79.9 | 26.6845 | 1.3301 | 39.9423 | -7.0641 | 80 | 31 | 38.3435 | 98.5 | 10.1736 | 80 | 26.451 | 51.763 | 97.5741 | 90.9819 | 0.74519
800-80-28-1-98,5 | 800 | 80 | 28 | 1 | 16.5057 | 495.199 | 799.5346 | 79.9 | 28.4535 | 2.5423 | 76.3168 | 0.39061 | 80 | 33 | 3.8344 | 98.5 | 1.0641 | 80 | 28.3598 | 17.7978 | 93.0489 | 84.5977 | 0.071615
800-80-28-2-98,5 | 800 | 80 | 28 | 2 | 16.5057 | 495.199 | 799.4812 | 79.9 | 28.5074 | 1.831 | 54.969 | -3.4315 | 80 | 33 | 7.6687 | 98.5 | 2.0801 | 80 | 28.4216 | 22.3434 | 95.3653 | 88.9069 | 0.13629
800-80-28-3-98,5 | 800 | 80 | 28 | 3 | 16.5057 | 495.199 | 799.4447 | 79.9 | 28.5395 | 1.6503 | 49.5472 | -4.6234 | 80 | 33 | 11.5031 | 98.5 | 3.0938 | 80 | 28.446 | 26.3585 | 96.2283 | 90.0015 | 0.20195
800-80-28-4-98,5 | 800 | 80 | 28 | 4 | 16.5057 | 495.199 | 799.4118 | 79.9 | 28.5699 | 1.5804 | 47.4501 | -5.1172 | 80 | 33 | 15.3374 | 98.5 | 4.1068 | 80 | 28.4635 | 30.2627 | 96.676 | 90.4251 | 0.268
800-80-28-5-98,5 | 800 | 80 | 28 | 5 | 16.5057 | 495.199 | 799.38 | 79.9 | 28.5957 | 1.5467 | 46.4403 | -5.3623 | 80 | 33 | 19.1718 | 98.5 | 5.1196 | 80 | 28.4691 | 34.1308 | 96.9494 | 90.6292 | 0.33425
800-80-28-6-98,5 | 800 | 80 | 28 | 6 | 16.5057 | 495.199 | 799.3488 | 79.9 | 28.6238 | 1.5289 | 45.9062 | -5.494 | 80 | 33 | 23.0061 | 98.5 | 6.1322 | 80 | 28.4785 | 37.983 | 97.1335 | 90.7373 | 0.40062
800-80-28-7-98,5 | 800 | 80 | 28 | 7 | 16.5057 | 495.199 | 799.3178 | 79.9 | 28.6523 | 1.5187 | 45.6036 | -5.5692 | 80 | 33 | 26.8405 | 98.5 | 7.1448 | 80 | 28.4848 | 41.8275 | 97.2658 | 90.7988 | 0.46707
800-80-28-8-98,5 | 800 | 80 | 28 | 8 | 16.5057 | 495.199 | 799.287 | 79.9 | 28.6816 | 1.5129 | 45.4313 | -5.6122 | 80 | 33 | 30.6748 | 98.5 | 8.1573 | 80 | 28.4916 | 45.6676 | 97.3656 | 90.8339 | 0.53359
800-80-28-9-98,5 | 800 | 80 | 28 | 9 | 16.5057 | 495.199 | 799.2562 | 79.9 | 28.7096 | 1.5095 | 45.331 | -5.6373 | 80 | 33 | 34.5092 | 98.5 | 9.1698 | 80 | 28.4967 | 49.5053 | 97.4434 | 90.8545 | 0.60015
800-80-28-10-98,5 | 800 | 80 | 28 | 10 | 16.5057 | 495.199 | 799.2255 | 79.9 | 28.7374 | 1.5077 | 45.2787 | -5.6503 | 80 | 33 | 38.3435 | 98.5 | 10.1823 | 80 | 28.5017 | 53.3415 | 97.5058 | 90.8654 | 0.66676
800-80-30-1-98,5 | 800 | 80 | 30 | 1 | 18.441 | 553.2618 | 799.4864 | 79.9 | 30.5017 | 3.0808 | 92.4885 | 2.6696 | 80 | 35 | 3.8344 | 98.5 | 1.0694 | 80 | 30.3886 | 19.1945 | 92.5661 | 83.2938 | 0.065103
800-80-30-2-98,5 | 800 | 80 | 30 | 2 | 18.441 | 553.2618 | 799.4255 | 79.9 | 30.5608 | 2.153 | 64.6404 | -1.5544 | 80 | 35 | 7.6687 | 98.5 | 2.0865 | 80 | 30.4603 | 23.9567 | 95.068 | 88.3249 | 0.12279
800-80-30-3-98,5 | 800 | 80 | 30 | 3 | 18.441 | 553.2618 | 799.3863 | 79.9 | 30.5956 | 1.9086 | 57.3068 | -2.9511 | 80 | 35 | 11.5031 | 98.5 | 3.1008 | 80 | 30.4925 | 28.0354 | 96.0155 | 89.65 | 0.18146
800-80-30-4-98,5 | 800 | 80 | 30 | 4 | 18.441 | 553.2618 | 799.3519 | 79.9 | 30.6245 | 1.8118 | 54.4018 | -3.5509 | 80 | 35 | 15.3374 | 98.5 | 4.1142 | 80 | 30.5087 | 31.9666 | 96.5101 | 90.175 | 0.24054
800-80-30-5-98,5 | 800 | 80 | 30 | 5 | 18.441 | 553.2618 | 799.3191 | 79.9 | 30.6564 | 1.7653 | 53.0073 | -3.8494 | 80 | 35 | 19.1718 | 98.5 | 5.1274 | 80 | 30.5242 | 35.8474 | 96.813 | 90.4273 | 0.29984
800-80-30-6-98,5 | 800 | 80 | 30 | 6 | 18.441 | 553.2618 | 799.287 | 79.9 | 30.6838 | 1.7397 | 52.2407 | -4.0167 | 80 | 35 | 23.0061 | 98.5 | 6.1404 | 80 | 30.5327 | 39.7074 | 97.0174 | 90.5661 | 0.35925
800-80-30-7-98,5 | 800 | 80 | 30 | 7 | 18.441 | 553.2618 | 799.2552 | 79.9 | 30.7105 | 1.7247 | 51.7912 | -4.1158 | 80 | 35 | 26.8405 | 98.5 | 7.1532 | 80 | 30.537 | 43.5568 | 97.1645 | 90.6476 | 0.41875
800-80-30-8-98,5 | 800 | 80 | 30 | 8 | 18.441 | 553.2618 | 799.2236 | 79.9 | 30.7401 | 1.7158 | 51.5284 | -4.1741 | 80 | 35 | 30.6748 | 98.5 | 8.1661 | 80 | 30.5451 | 47.3999 | 97.2754 | 90.6955 | 0.47832
800-80-30-9-98,5 | 800 | 80 | 30 | 9 | 18.441 | 553.2618 | 799.1922 | 79.9 | 30.7678 | 1.7104 | 51.3657 | -4.2104 | 80 | 35 | 34.5092 | 98.5 | 9.1788 | 80 | 30.5509 | 51.2398 | 97.362 | 90.7252 | 0.53794
800-80-30-10-98,5 | 800 | 80 | 30 | 10 | 18.441 | 553.2618 | 799.1608 | 79.9 | 30.7953 | 1.7071 | 51.2698 | -4.2318 | 80 | 35 | 38.3435 | 98.5 | 10.1916 | 80 | 30.5571 | 55.0774 | 97.4315 | 90.7429 | 0.59759
800-80-32-1-98,5 | 800 | 80 | 32 | 1 | 20.5706 | 617.1525 | 799.4438 | 79.9 | 32.5521 | 3.734 | 112.1041 | 4.9811 | 80 | 37 | 3.8344 | 98.5 | 1.0751 | 80 | 32.4161 | 20.671 | 92.0615 | 81.848 | 0.059394
800-80-32-2-98,5 | 800 | 80 | 32 | 2 | 20.5706 | 617.1525 | 799.3738 | 79.9 | 32.621 | 2.5396 | 76.2523 | 0.38062 | 80 | 37 | 7.6687 | 98.5 | 2.0934 | 80 | 32.5037 | 25.6997 | 94.7493 | 87.6542 | 0.11092
800-80-32-3-98,5 | 800 | 80 | 32 | 3 | 20.5706 | 617.1525 | 799.3313 | 79.9 | 32.6623 | 2.2128 | 66.4424 | -1.2338 | 80 | 37 | 11.5031 | 98.5 | 3.1083 | 80 | 32.5445 | 29.8609 | 95.7855 | 89.2431 | 0.16342
800-80-32-4-98,5 | 800 | 80 | 32 | 4 | 20.5706 | 617.1525 | 799.2951 | 79.9 | 32.6873 | 2.0799 | 62.4545 | -1.9545 | 80 | 37 | 15.3374 | 98.5 | 4.1223 | 80 | 32.5606 | 33.8282 | 96.3301 | 89.8892 | 0.21632
800-80-32-5-98,5 | 800 | 80 | 32 | 5 | 20.5706 | 617.1525 | 799.261 | 79.9 | 32.7201 | 2.0153 | 60.5193 | -2.3198 | 80 | 37 | 19.1718 | 98.5 | 5.1358 | 80 | 32.5792 | 37.7271 | 96.665 | 90.2029 | 0.26946
800-80-32-6-98,5 | 800 | 80 | 32 | 6 | 20.5706 | 617.1525 | 799.2279 | 79.9 | 32.7475 | 1.9793 | 59.4393 | -2.5284 | 80 | 37 | 23.0061 | 98.5 | 6.1491 | 80 | 32.5894 | 41.5975 | 96.8913 | 90.3781 | 0.32273
800-80-32-7-98,5 | 800 | 80 | 32 | 7 | 20.5706 | 617.1525 | 799.1953 | 79.9 | 32.7739 | 1.9577 | 58.7937 | -2.6548 | 80 | 37 | 26.8405 | 98.5 | 7.1623 | 80 | 32.5944 | 45.4534 | 97.0544 | 90.483 | 0.37608
800-80-32-8-98,5 | 800 | 80 | 32 | 8 | 20.5706 | 617.1525 | 799.163 | 79.9 | 32.8035 | 1.9447 | 58.4043 | -2.7316 | 80 | 37 | 30.6748 | 98.5 | 8.1754 | 80 | 32.6047 | 49.3008 | 97.1775 | 90.5464 | 0.42951
800-80-32-9-98,5 | 800 | 80 | 32 | 9 | 20.5706 | 617.1525 | 799.1308 | 79.9 | 32.8309 | 1.9362 | 58.1535 | -2.7813 | 80 | 37 | 34.5092 | 98.5 | 9.1885 | 80 | 32.6111 | 53.1436 | 97.2737 | 90.5874 | 0.48298
800-80-32-10-98,5 | 800 | 80 | 32 | 10 | 20.5706 | 617.1525 | 799.0986 | 79.9 | 32.8562 | 1.9307 | 57.989 | -2.814 | 80 | 37 | 38.3435 | 98.5 | 10.2015 | 80 | 32.6162 | 56.9835 | 97.3509 | 90.6144 | 0.53648
800-80-34-1-98,5 | 800 | 80 | 34 | 1 | 22.9103 | 687.3505 | 799.3901 | 79.9 | 34.6059 | 4.5231 | 135.8051 | 7.3169 | 80 | 39 | 3.8344 | 98.5 | 1.081 | 80 | 34.446 | 22.2216 | 91.5377 | 80.2573 | 0.054386
800-80-34-2-98,5 | 800 | 80 | 34 | 2 | 22.9103 | 687.3505 | 799.3091 | 79.9 | 34.6856 | 3.0036 | 90.1925 | 2.3698 | 80 | 39 | 7.6687 | 98.5 | 2.1008 | 80 | 34.5471 | 27.5754 | 94.4094 | 86.8896 | 0.10047
800-80-34-3-98,5 | 800 | 80 | 34 | 3 | 22.9103 | 687.3505 | 799.2626 | 79.9 | 34.7285 | 2.5703 | 77.1846 | 0.52388 | 80 | 39 | 11.5031 | 98.5 | 3.1164 | 80 | 34.5926 | 31.8431 | 95.5377 | 88.7811 | 0.14749
800-80-34-4-98,5 | 800 | 80 | 34 | 4 | 22.9103 | 687.3505 | 799.2242 | 79.9 | 34.7609 | 2.3918 | 71.8271 | -0.32208 | 80 | 39 | 15.3374 | 98.5 | 4.1309 | 80 | 34.6216 | 35.856 | 96.1355 | 89.5603 | 0.19495
800-80-34-5-98,5 | 800 | 80 | 34 | 5 | 22.9103 | 687.3505 | 799.1887 | 79.9 | 34.7861 | 2.3019 | 69.1314 | -0.77019 | 80 | 39 | 19.1718 | 98.5 | 5.1448 | 80 | 34.632 | 39.7802 | 96.5045 | 89.9525 | 0.24262
800-80-34-6-98,5 | 800 | 80 | 34 | 6 | 22.9103 | 687.3505 | 799.1545 | 79.9 | 34.8174 | 2.2523 | 67.6449 | -1.0243 | 80 | 39 | 23.0061 | 98.5 | 6.1585 | 80 | 34.6488 | 43.6641 | 96.7545 | 90.169 | 0.29044
800-80-34-7-98,5 | 800 | 80 | 34 | 7 | 22.9103 | 687.3505 | 799.121 | 79.9 | 34.8452 | 2.2221 | 66.7409 | -1.1814 | 80 | 39 | 26.8405 | 98.5 | 7.172 | 80 | 34.66 | 47.5287 | 96.935 | 90.3008 | 0.33836
800-80-34-8-98,5 | 800 | 80 | 34 | 8 | 22.9103 | 687.3505 | 799.0878 | 79.9 | 34.8716 | 2.2028 | 66.1648 | -1.2825 | 80 | 39 | 30.6748 | 98.5 | 8.1855 | 80 | 34.6684 | 51.3823 | 97.0713 | 90.3849 | 0.38633
800-80-34-9-98,5 | 800 | 80 | 34 | 9 | 22.9103 | 687.3505 | 799.0548 | 79.9 | 34.899 | 2.1904 | 65.7926 | -1.3482 | 80 | 39 | 34.5092 | 98.5 | 9.1989 | 80 | 34.6746 | 55.2291 | 97.1779 | 90.4394 | 0.43436
800-80-34-10-98,5 | 800 | 80 | 34 | 10 | 22.9103 | 687.3505 | 799.0219 | 79.9 | 34.926 | 2.1821 | 65.5479 | -1.3916 | 80 | 39 | 38.3435 | 98.5 | 10.2122 | 80 | 34.6826 | 59.0717 | 97.2635 | 90.4753 | 0.48243
800-80-36-1-98,5 | 800 | 80 | 36 | 1 | 25.4775 | 764.3649 | 799.3437 | 79.9 | 36.6578 | 5.4694 | 164.225 | 9.6623 | 80 | 41 | 3.8344 | 98.5 | 1.0872 | 80 | 36.472 | 23.8425 | 90.9966 | 78.5326 | 0.04998
800-80-36-2-98,5 | 800 | 80 | 36 | 2 | 25.4775 | 764.3649 | 799.2498 | 79.9 | 36.7531 | 3.561 | 106.9375 | 4.4112 | 80 | 41 | 7.6687 | 98.5 | 2.1086 | 80 | 36.5925 | 29.5852 | 94.0483 | 86.0228 | 0.091256
800-80-36-3-98,5 | 800 | 80 | 36 | 3 | 25.4775 | 764.3649 | 799.1983 | 79.9 | 36.8014 | 2.9935 | 89.9001 | 2.3312 | 80 | 41 | 11.5031 | 98.5 | 3.1251 | 80 | 36.6475 | 33.987 | 95.2717 | 88.2504 | 0.13343
800-80-36-4-98,5 | 800 | 80 | 36 | 4 | 25.4775 | 764.3649 | 799.1573 | 79.9 | 36.8299 | 2.7535 | 82.6983 | 1.3393 | 80 | 41 | 15.3374 | 98.5 | 4.1401 | 80 | 36.6747 | 38.0613 | 95.9255 | 89.1922 | 0.17603
800-80-36-5-98,5 | 800 | 80 | 36 | 5 | 25.4775 | 764.3649 | 799.1202 | 79.9 | 36.865 | 2.6332 | 79.0871 | 0.81126 | 80 | 41 | 19.1718 | 98.5 | 5.1545 | 80 | 36.6986 | 42.0161 | 96.331 | 89.6647 | 0.21887
800-80-36-6-98,5 | 800 | 80 | 36 | 6 | 25.4775 | 764.3649 | 799.0847 | 79.9 | 36.893 | 2.5643 | 77.0218 | 0.49909 | 80 | 41 | 23.0061 | 98.5 | 6.1686 | 80 | 36.7137 | 45.9193 | 96.6064 | 89.935 | 0.26186
800-80-36-7-98,5 | 800 | 80 | 36 | 7 | 25.4775 | 764.3649 | 799.0501 | 79.9 | 36.9198 | 2.5221 | 75.7574 | 0.30414 | 80 | 41 | 26.8405 | 98.5 | 7.1825 | 80 | 36.7273 | 49.7958 | 96.8056 | 90.1007 | 0.30494
800-80-36-8-98,5 | 800 | 80 | 36 | 8 | 25.4775 | 764.3649 | 799.016 | 79.9 | 36.9469 | 2.4949 | 74.9448 | 0.17725 | 80 | 41 | 30.6748 | 98.5 | 8.1963 | 80 | 36.7369 | 53.6574 | 96.9562 | 90.2073 | 0.34809
800-80-36-9-98,5 | 800 | 80 | 36 | 9 | 25.4775 | 764.3649 | 798.9821 | 79.9 | 36.9739 | 2.4769 | 74.4054 | 0.092329 | 80 | 41 | 34.5092 | 98.5 | 9.21 | 80 | 36.7442 | 57.5098 | 97.0741 | 90.2782 | 0.39129
800-80-36-10-98,5 | 800 | 80 | 36 | 10 | 25.4775 | 764.3649 | 798.9485 | 79.9 | 37.0008 | 2.4646 | 74.041 | 0.050027 | 80 | 41 | 38.3435 | 98.5 | 10.2236 | 80 | 36.752 | 61.3563 | 97.1688 | 90.3262 | 0.43454
800-80-38-1-98,5 | 800 | 80 | 38 | 1 | 28.2895 | 848.7354 | 799.2851 | 79.9 | 38.7176 | 6.6008 | 198.2141 | 12.4616 | 80 | 43 | 3.8344 | 98.5 | 1.0936 | 80 | 38.5029 | 25.523 | 90.4425 | 76.6668 | 0.046107
800-80-38-2-98,5 | 800 | 80 | 38 | 2 | 28.2895 | 848.7354 | 799.1759 | 79.9 | 38.8255 | 4.2302 | 127.0455 | 6.5013 | 80 | 43 | 7.6687 | 98.5 | 2.117 | 80 | 38.6399 | 31.728 | 93.6668 | 85.0466 | 0.083128
800-80-38-3-98,5 | 800 | 80 | 38 | 3 | 28.2895 | 848.7354 | 799.1184 | 79.9 | 38.8783 | 3.4948 | 104.9661 | 4.187 | 80 | 43 | 11.5031 | 98.5 | 3.1344 | 80 | 38.7034 | 36.2978 | 94.9874 | 87.6463 | 0.12099
800-80-38-4-98,5 | 800 | 80 | 38 | 4 | 28.2895 | 848.7354 | 799.0743 | 79.9 | 38.9178 | 3.1788 | 95.4813 | 3.0503 | 80 | 43 | 15.3374 | 98.5 | 4.1501 | 80 | 38.7439 | 40.4481 | 95.6998 | 88.7632 | 0.15929
800-80-38-5-98,5 | 800 | 80 | 38 | 5 | 28.2895 | 848.7354 | 799.0351 | 79.9 | 38.9465 | 3.0156 | 90.5821 | 2.4213 | 80 | 43 | 19.1718 | 98.5 | 5.165 | 80 | 38.768 | 44.4457 | 96.1438 | 89.3403 | 0.19783
800-80-38-6-98,5 | 800 | 80 | 38 | 6 | 28.2895 | 848.7354 | 798.9981 | 79.9 | 38.9746 | 2.9218 | 87.7691 | 2.0457 | 80 | 43 | 23.0061 | 98.5 | 6.1795 | 80 | 38.7855 | 48.3738 | 96.4464 | 89.6718 | 0.23652
800-80-38-7-98,5 | 800 | 80 | 38 | 7 | 28.2895 | 848.7354 | 798.9623 | 79.9 | 38.9989 | 2.8632 | 86.0118 | 1.8054 | 80 | 43 | 26.8405 | 98.5 | 7.1937 | 80 | 38.7942 | 52.2668 | 96.6657 | 89.879 | 0.27531
800-80-38-8-98,5 | 800 | 80 | 38 | 8 | 28.2895 | 848.7354 | 798.9272 | 79.9 | 39.0267 | 2.8254 | 84.8821 | 1.6485 | 80 | 43 | 30.6748 | 98.5 | 8.2079 | 80 | 38.8064 | 56.1389 | 96.8317 | 90.0124 | 0.31417
800-80-38-9-98,5 | 800 | 80 | 38 | 9 | 28.2895 | 848.7354 | 798.8925 | 79.9 | 39.0555 | 2.8002 | 84.1279 | 1.5426 | 80 | 43 | 34.5092 | 98.5 | 9.2219 | 80 | 38.8201 | 59.9984 | 96.9618 | 90.1016 | 0.35309
800-80-38-10-98,5 | 800 | 80 | 38 | 10 | 28.2895 | 848.7354 | 798.858 | 79.9 | 39.0818 | 2.7825 | 83.598 | 1.4677 | 80 | 43 | 38.3435 | 98.5 | 10.2358 | 80 | 38.8287 | 63.8506 | 97.0664 | 90.1643 | 0.39205
800-80-40-1-98,5 | 800 | 80 | 40 | 1 | 31.3662 | 941.034 | 799.2359 | 79.9 | 40.7706 | 7.9391 | 238.4155 | 15.4424 | 80 | 45 | 3.8344 | 98.5 | 1.1003 | 80 | 40.5261 | 27.2614 | 89.8765 | 74.6889 | 0.042686
800-80-40-2-98,5 | 800 | 80 | 40 | 2 | 31.3662 | 941.034 | 799.1091 | 79.9 | 40.9012 | 5.033 | 151.1671 | 8.6358 | 80 | 45 | 7.6687 | 98.5 | 2.1258 | 80 | 40.6885 | 34.0019 | 93.2657 | 83.9541 | 0.07595
800-80-40-3-98,5 | 800 | 80 | 40 | 3 | 31.3662 | 941.034 | 799.0444 | 79.9 | 40.9622 | 4.0908 | 122.878 | 6.0948 | 80 | 45 | 11.5031 | 98.5 | 3.1443 | 80 | 40.7627 | 38.7784 | 94.6844 | 86.9579 | 0.10999
800-80-40-4-98,5 | 800 | 80 | 40 | 4 | 31.3662 | 941.034 | 798.9964 | 79.9 | 40.9991 | 3.6752 | 110.4 | 4.796 | 80 | 45 | 15.3374 | 98.5 | 4.1607 | 80 | 40.8059 | 43.0284 | 95.4577 | 88.283 | 0.14445
800-80-40-5-98,5 | 800 | 80 | 40 | 5 | 31.3662 | 941.034 | 798.9548 | 79.9 | 41.0319 | 3.4585 | 103.896 | 4.0638 | 80 | 45 | 19.1718 | 98.5 | 5.1761 | 80 | 40.835 | 47.0795 | 95.9424 | 88.9739 | 0.17916
800-80-40-6-98,5 | 800 | 80 | 40 | 6 | 31.3662 | 941.034 | 798.9162 | 79.9 | 41.0631 | 3.3328 | 100.1252 | 3.6195 | 80 | 45 | 23.0061 | 98.5 | 6.1911 | 80 | 40.8598 | 51.0395 | 96.2739 | 89.3746 | 0.21403
800-80-40-7-98,5 | 800 | 80 | 40 | 7 | 31.3662 | 941.034 | 798.879 | 79.9 | 41.0903 | 3.2536 | 97.7521 | 3.3319 | 80 | 45 | 26.8405 | 98.5 | 7.2058 | 80 | 40.8759 | 54.953 | 96.5147 | 89.6269 | 0.249
800-80-40-8-98,5 | 800 | 80 | 40 | 8 | 31.3662 | 941.034 | 798.8428 | 79.9 | 41.1174 | 3.2015 | 96.19 | 3.139 | 80 | 45 | 30.6748 | 98.5 | 8.2202 | 80 | 40.8889 | 58.8395 | 96.6973 | 89.7931 | 0.28404
800-80-40-9-98,5 | 800 | 80 | 40 | 9 | 31.3662 | 941.034 | 798.807 | 79.9 | 41.1429 | 3.1656 | 95.1166 | 3.0047 | 80 | 45 | 34.5092 | 98.5 | 9.2346 | 80 | 40.9004 | 62.7097 | 96.8404 | 89.9075 | 0.31914
800-80-40-10-98,5 | 800 | 80 | 40 | 10 | 31.3662 | 941.034 | 798.7717 | 79.9 | 41.1687 | 3.1405 | 94.3642 | 2.9098 | 80 | 45 | 38.3435 | 98.5 | 10.2489 | 80 | 40.9103 | 66.5692 | 96.9557 | 89.9878 | 0.35429
800-80-42-1-98,5 | 800 | 80 | 42 | 1 | 34.7268 | 1041.8657 | 799.1733 | 79.9 | 42.8377 | 9.5211 | 285.9468 | 18.0585 | 80 | 47 | 3.8344 | 98.5 | 1.1071 | 80 | 42.5565 | 29.04 | 89.3047 | 72.5827 | 0.039674
800-80-42-2-98,5 | 800 | 80 | 42 | 2 | 34.7268 | 1041.8657 | 799.0261 | 79.9 | 42.9821 | 5.9927 | 180.0097 | 10.9311 | 80 | 47 | 7.6687 | 98.5 | 2.1351 | 80 | 42.7364 | 36.4028 | 92.8462 | 82.7434 | 0.069604
800-80-42-3-98,5 | 800 | 80 | 42 | 3 | 34.7268 | 1041.8657 | 798.9527 | 79.9 | 43.0503 | 4.7987 | 144.1578 | 8.0503 | 80 | 47 | 11.5031 | 98.5 | 3.1548 | 80 | 42.823 | 41.4312 | 94.3631 | 86.1816 | 0.10024
800-80-42-4-98,5 | 800 | 80 | 42 | 4 | 34.7268 | 1041.8657 | 798.9002 | 79.9 | 43.0946 | 4.2605 | 127.9971 | 6.5925 | 80 | 47 | 15.3374 | 98.5 | 4.172 | 80 | 42.8751 | 45.8038 | 95.1992 | 87.7315 | 0.13129
800-80-42-5-98,5 | 800 | 80 | 42 | 5 | 34.7268 | 1041.8657 | 798.8557 | 79.9 | 43.1233 | 3.9736 | 119.3864 | 5.7443 | 80 | 47 | 19.1718 | 98.5 | 5.188 | 80 | 42.9067 | 49.9249 | 95.7264 | 88.5575 | 0.16258
800-80-42-6-98,5 | 800 | 80 | 42 | 6 | 34.7268 | 1041.8657 | 798.815 | 79.9 | 43.1586 | 3.8067 | 114.3759 | 5.2241 | 80 | 47 | 23.0061 | 98.5 | 6.2035 | 80 | 42.9386 | 53.9262 | 96.0885 | 89.0383 | 0.19405
800-80-42-7-98,5 | 800 | 80 | 42 | 7 | 34.7268 | 1041.8657 | 798.7762 | 79.9 | 43.1819 | 3.6992 | 111.1517 | 4.8781 | 80 | 47 | 26.8405 | 98.5 | 7.2186 | 80 | 42.9534 | 57.8681 | 96.352 | 89.3478 | 0.22561
800-80-42-8-98,5 | 800 | 80 | 42 | 8 | 34.7268 | 1041.8657 | 798.7387 | 79.9 | 43.2131 | 3.629 | 109.0484 | 4.6473 | 80 | 47 | 30.6748 | 98.5 | 8.2335 | 80 | 42.9709 | 61.7726 | 96.5524 | 89.5499 | 0.25725
800-80-42-9-98,5 | 800 | 80 | 42 | 9 | 34.7268 | 1041.8657 | 798.7019 | 79.9 | 43.236 | 3.5792 | 107.5583 | 4.4813 | 80 | 47 | 34.5092 | 98.5 | 9.2483 | 80 | 42.9833 | 65.6567 | 96.7096 | 89.6931 | 0.28895
800-80-42-10-98,5 | 800 | 80 | 42 | 10 | 34.7268 | 1041.8657 | 798.6655 | 79.9 | 43.2641 | 3.5447 | 106.5237 | 4.3648 | 80 | 47 | 38.3435 | 98.5 | 10.2629 | 80 | 42.996 | 69.5257 | 96.8364 | 89.7927 | 0.3207
800-80-44-1-98,5 | 800 | 80 | 44 | 1 | 38.3937 | 1151.8698 | 799.1227 | 79.9 | 44.8942 | 11.3688 | 341.4598 | 18.0585 | 80 | 49 | 3.8344 | 98.5 | 1.1142 | 80 | 44.5825 | 30.8592 | 88.7272 | 70.3888 | 0.037003
800-80-44-2-98,5 | 800 | 80 | 44 | 2 | 38.3937 | 1151.8698 | 798.9526 | 79.9 | 45.0639 | 7.1359 | 214.3692 | 13.7186 | 80 | 49 | 7.6687 | 98.5 | 2.1448 | 80 | 44.7841 | 38.9266 | 92.4097 | 81.414 | 0.063984
800-80-44-3-98,5 | 800 | 80 | 44 | 3 | 38.3937 | 1151.8698 | 798.8689 | 79.9 | 45.1457 | 5.6411 | 169.4823 | 10.0542 | 80 | 49 | 11.5031 | 98.5 | 3.166 | 80 | 44.885 | 44.2557 | 94.0237 | 85.3073 | 0.091596
800-80-44-4-98,5 | 800 | 80 | 44 | 4 | 38.3937 | 1151.8698 | 798.8108 | 79.9 | 45.1923 | 4.9494 | 148.7128 | 8.4338 | 80 | 49 | 15.3374 | 98.5 | 4.184 | 80 | 44.9482 | 48.7817 | 94.9238 | 87.1088 | 0.1196
800-80-44-5-98,5 | 800 | 80 | 44 | 5 | 38.3937 | 1151.8698 | 798.7628 | 79.9 | 45.2274 | 4.5764 | 137.512 | 7.4703 | 80 | 49 | 19.1718 | 98.5 | 5.2008 | 80 | 44.9891 | 52.9891 | 95.4954 | 88.0804 | 0.14785
800-80-44-6-98,5 | 800 | 80 | 44 | 6 | 38.3937 | 1151.8698 | 798.7197 | 79.9 | 45.2615 | 4.3547 | 130.8589 | 6.8628 | 80 | 49 | 23.0061 | 98.5 | 6.2168 | 80 | 45.0178 | 57.0451 | 95.8895 | 88.6577 | 0.17627
800-80-44-7-98,5 | 800 | 80 | 44 | 7 | 38.3937 | 1151.8698 | 798.6791 | 79.9 | 45.2902 | 4.2127 | 126.5988 | 6.4586 | 80 | 49 | 26.8405 | 98.5 | 7.2324 | 80 | 45.041 | 61.0214 | 96.1773 | 89.0275 | 0.20479
800-80-44-8-98,5 | 800 | 80 | 44 | 8 | 38.3937 | 1151.8698 | 798.6401 | 79.9 | 45.3199 | 4.1177 | 123.749 | 6.1811 | 80 | 49 | 30.6748 | 98.5 | 8.2477 | 80 | 45.0601 | 64.9508 | 96.3965 | 89.275 | 0.2334
800-80-44-9-98,5 | 800 | 80 | 44 | 9 | 38.3937 | 1151.8698 | 798.602 | 79.9 | 45.3477 | 4.0512 | 121.7571 | 5.9835 | 80 | 49 | 34.5092 | 98.5 | 9.2628 | 80 | 45.077 | 68.8516 | 96.5688 | 89.4482 | 0.26207
800-80-44-10-98,5 | 800 | 80 | 44 | 10 | 38.3937 | 1151.8698 | 798.5645 | 79.9 | 45.3707 | 4.0026 | 120.3008 | 5.8372 | 80 | 49 | 38.3435 | 98.5 | 10.2778 | 80 | 45.0877 | 72.7346 | 96.7078 | 89.5749 | 0.29077
800-80-46-1-98,5 | 800 | 80 | 46 | 1 | 42.3882 | 1271.7208 | 799.0569 | 79.9 | 46.9605 | 13.5191 | 406.0757 | 18.0585 | 80 | 51 | 3.8344 | 98.5 | 1.1213 | 80 | 46.6062 | 32.7034 | 88.1493 | 68.1064 | 0.034639
800-80-46-2-98,5 | 800 | 80 | 46 | 2 | 42.3882 | 1271.7208 | 798.861 | 79.9 | 47.1504 | 8.4912 | 255.1131 | 16.5507 | 80 | 51 | 7.6687 | 98.5 | 2.155 | 80 | 46.8291 | 41.5657 | 91.9578 | 79.9681 | 0.059002
800-80-46-3-98,5 | 800 | 80 | 46 | 3 | 42.3882 | 1271.7208 | 798.7654 | 79.9 | 47.2449 | 6.6411 | 199.5527 | 12.5692 | 80 | 51 | 11.5031 | 98.5 | 3.1777 | 80 | 46.9486 | 47.2501 | 93.667 | 84.3327 | 0.083923
800-80-46-4-98,5 | 800 | 80 | 46 | 4 | 42.3882 | 1271.7208 | 798.7006 | 79.9 | 47.2988 | 5.7627 | 173.1725 | 10.3227 | 80 | 51 | 15.3374 | 98.5 | 4.1968 | 80 | 47.0209 | 51.9629 | 94.6319 | 86.4049 | 0.10921
800-80-46-5-98,5 | 800 | 80 | 46 | 5 | 42.3882 | 1271.7208 | 798.6484 | 79.9 | 47.3323 | 5.2799 | 158.6739 | 9.2356 | 80 | 51 | 19.1718 | 98.5 | 5.2143 | 80 | 47.0713 | 56.2801 | 95.2491 | 87.544 | 0.13474
800-80-46-6-98,5 | 800 | 80 | 46 | 6 | 42.3882 | 1271.7208 | 798.6024 | 79.9 | 47.3719 | 4.991 | 149.9995 | 8.5402 | 80 | 51 | 23.0061 | 98.5 | 6.2309 | 80 | 47.1084 | 60.4033 | 95.6768 | 88.2256 | 0.16044
800-80-46-7-98,5 | 800 | 80 | 46 | 7 | 42.3882 | 1271.7208 | 798.5597 | 79.9 | 47.4015 | 4.8031 | 144.3619 | 8.0679 | 80 | 51 | 26.8405 | 98.5 | 7.247 | 80 | 47.1314 | 64.4255 | 95.99 | 88.6687 | 0.18624
800-80-46-8-98,5 | 800 | 80 | 46 | 8 | 42.3882 | 1271.7208 | 798.519 | 79.9 | 47.4297 | 4.676 | 140.5471 | 7.7385 | 80 | 51 | 30.6748 | 98.5 | 8.2628 | 80 | 47.1527 | 68.387 | 96.2291 | 88.9687 | 0.21213
800-80-46-9-98,5 | 800 | 80 | 46 | 9 | 42.3882 | 1271.7208 | 798.4794 | 79.9 | 47.4562 | 4.5862 | 137.8556 | 7.5011 | 80 | 51 | 34.5092 | 98.5 | 9.2784 | 80 | 47.171 | 72.3112 | 96.4175 | 89.1805 | 0.23808
800-80-46-10-98,5 | 800 | 80 | 46 | 10 | 42.3882 | 1271.7208 | 798.4407 | 79.9 | 47.4809 | 4.5208 | 135.8973 | 7.3256 | 80 | 51 | 38.3435 | 98.5 | 10.2938 | 80 | 47.1864 | 76.2109 | 96.5696 | 89.3347 | 0.26408
800-80-48-1-98,5 | 800 | 80 | 48 | 1 | 46.7354 | 1402.1298 | 799.006 | 79.9 | 49.0193 | 16.0017 | 480.678 | 18.0585 | 80 | 53 | 3.8344 | 98.5 | 1.1286 | 80 | 48.6289 | 34.568 | 87.5723 | 65.761 | 0.032538
800-80-48-2-98,5 | 800 | 80 | 48 | 2 | 46.7354 | 1402.1298 | 798.7818 | 79.9 | 49.2429 | 10.0963 | 303.3674 | 18.0585 | 80 | 53 | 7.6687 | 98.5 | 2.1656 | 80 | 48.8814 | 44.3078 | 91.4931 | 78.397 | 0.054586
800-80-48-3-98,5 | 800 | 80 | 48 | 3 | 46.7354 | 1402.1298 | 798.6721 | 79.9 | 49.3485 | 7.827 | 235.2158 | 15.222 | 80 | 53 | 11.5031 | 98.5 | 3.1901 | 80 | 49.014 | 50.4114 | 93.2937 | 83.2524 | 0.077104
800-80-48-4-98,5 | 800 | 80 | 48 | 4 | 46.7354 | 1402.1298 | 798.5994 | 79.9 | 49.4103 | 6.7226 | 202.0436 | 12.7676 | 80 | 53 | 15.3374 | 98.5 | 4.2104 | 80 | 49.0963 | 55.3502 | 94.3235 | 85.6156 | 0.099968
800-80-48-5-98,5 | 800 | 80 | 48 | 5 | 46.7354 | 1402.1298 | 798.5423 | 79.9 | 49.4513 | 6.1062 | 183.5309 | 11.2376 | 80 | 53 | 19.1718 | 98.5 | 5.2287 | 80 | 49.1551 | 59.801 | 94.9875 | 86.9346 | 0.12306
800-80-48-6-98,5 | 800 | 80 | 48 | 6 | 46.7354 | 1402.1298 | 798.4928 | 79.9 | 49.4933 | 5.7318 | 172.2876 | 10.2589 | 80 | 53 | 23.0061 | 98.5 | 6.246 | 80 | 49.1993 | 64.0097 | 95.4499 | 87.7357 | 0.14633
800-80-48-7-98,5 | 800 | 80 | 48 | 7 | 46.7354 | 1402.1298 | 798.4475 | 79.9 | 49.5209 | 5.4852 | 164.8868 | 9.7124 | 80 | 53 | 26.8405 | 98.5 | 7.2627 | 80 | 49.2265 | 68.0906 | 95.7898 | 88.2632 | 0.1697
800-80-48-8-98,5 | 800 | 80 | 48 | 8 | 46.7354 | 1402.1298 | 798.4047 | 79.9 | 49.5469 | 5.3167 | 159.8291 | 9.3257 | 80 | 53 | 30.6748 | 98.5 | 8.2789 | 80 | 49.2525 | 72.0935 | 96.0499 | 88.6238 | 0.19315
800-80-48-9-98,5 | 800 | 80 | 48 | 9 | 46.7354 | 1402.1298 | 798.3635 | 79.9 | 49.5747 | 5.1975 | 156.2547 | 9.0455 | 80 | 53 | 34.5092 | 98.5 | 9.295 | 80 | 49.2731 | 76.047 | 96.2552 | 88.8788 | 0.21667
800-80-48-10-98,5 | 800 | 80 | 48 | 10 | 46.7354 | 1402.1298 | 798.3234 | 79.9 | 49.6024 | 5.1106 | 153.6503 | 8.8375 | 80 | 53 | 38.3435 | 98.5 | 10.3108 | 80 | 49.2931 | 79.9682 | 96.4213 | 89.0647 | 0.24024
800-80-50-1-98,5 | 800 | 80 | 50 | 1 | 51.4585 | 1543.8455 | 798.9382 | 79.9 | 51.0855 | 18.8535 | 566.3897 | 18.0585 | 80 | 55 | 3.8344 | 98.5 | 1.1359 | 80 | 50.6487 | 36.4393 | 87.0006 | 63.3617 | 0.03067
800-80-50-2-98,5 | 800 | 80 | 50 | 2 | 51.4585 | 1543.8455 | 798.6828 | 79.9 | 51.3423 | 11.9828 | 360.0972 | 18.0586 | 80 | 55 | 7.6687 | 98.5 | 2.1766 | 80 | 50.9295 | 47.1444 | 91.0173 | 76.7137 | 0.050664
800-80-50-3-98,5 | 800 | 80 | 50 | 3 | 51.4585 | 1543.8455 | 798.557 | 79.9 | 51.451 | 9.2266 | 277.3153 | 17.932 | 80 | 55 | 11.5031 | 98.5 | 3.2031 | 80 | 51.0756 | 53.7349 | 92.9048 | 82.0698 | 0.071036
800-80-50-4-98,5 | 800 | 80 | 50 | 4 | 51.4585 | 1543.8455 | 798.4751 | 79.9 | 51.5218 | 7.8535 | 236.0695 | 15.281 | 80 | 55 | 15.3374 | 98.5 | 4.2246 | 80 | 51.1738 | 58.9424 | 93.9991 | 84.7381 | 0.091733
800-80-50-5-98,5 | 800 | 80 | 50 | 5 | 51.4585 | 1543.8455 | 798.412 | 79.9 | 51.5727 | 7.0745 | 212.6699 | 13.5904 | 80 | 55 | 19.1718 | 98.5 | 5.2439 | 80 | 51.2421 | 63.5557 | 94.7105 | 86.252 | 0.11265
800-80-50-6-98,5 | 800 | 80 | 50 | 6 | 51.4585 | 1543.8455 | 798.3584 | 79.9 | 51.6111 | 6.5918 | 198.1726 | 12.4582 | 80 | 55 | 23.0061 | 98.5 | 6.2619 | 80 | 51.2889 | 67.8728 | 95.2086 | 87.19 | 0.13373
800-80-50-7-98,5 | 800 | 80 | 50 | 7 | 51.4585 | 1543.8455 | 798.3101 | 79.9 | 51.6428 | 6.2737 | 188.6191 | 11.6713 | 80 | 55 | 26.8405 | 98.5 | 7.2793 | 80 | 51.3268 | 72.0253 | 95.5763 | 87.8083 | 0.15492
800-80-50-8-98,5 | 800 | 80 | 50 | 8 | 51.4585 | 1543.8455 | 798.2649 | 79.9 | 51.6764 | 6.0553 | 182.0639 | 11.1105 | 80 | 55 | 30.6748 | 98.5 | 8.2961 | 80 | 51.3591 | 76.078 | 95.8585 | 88.2327 | 0.1762
800-80-50-9-98,5 | 800 | 80 | 50 | 9 | 51.4585 | 1543.8455 | 798.2218 | 79.9 | 51.7019 | 5.8975 | 177.3283 | 10.6942 | 80 | 55 | 34.5092 | 98.5 | 9.3126 | 80 | 51.3834 | 80.0702 | 96.0816 | 88.5394 | 0.19754
800-80-50-10-98,5 | 800 | 80 | 50 | 10 | 51.4585 | 1543.8455 | 798.18 | 79.9 | 51.7264 | 5.7811 | 173.8379 | 10.3809 | 80 | 55 | 38.3435 | 98.5 | 10.3289 | 80 | 51.404 | 84.0209 | 96.2625 | 88.7656 | 0.21893
800-50-10-1-99 | 800 | 50 | 10 | 1 | 7.7019 | 231.0715 | 799.7564 | 49.9 | 10.2599 | 0.55522 | 16.6626 | -20.2723 | 50 | 15 | 2.5569 | 99 | 1.0356 | 50 | 10.248 | 9.7036 | 96.0544 | 92.7912 | 0.13992
800-50-10-2-99 | 800 | 50 | 10 | 2 | 7.7019 | 231.0715 | 799.7341 | 49.9 | 10.2986 | 0.45836 | 13.7562 | -22.2603 | 50 | 15 | 5.1138 | 99 | 2.0448 | 50 | 10.2653 | 12.3573 | 97.3459 | 94.0487 | 0.27611
800-50-10-3-99 | 800 | 50 | 10 | 3 | 7.7019 | 231.0715 | 799.7142 | 49.9 | 10.3348 | 0.43834 | 13.1556 | -22.7194 | 50 | 15 | 7.6707 | 99 | 3.0534 | 50 | 10.2746 | 14.9343 | 97.7938 | 94.3087 | 0.41302
800-50-10-4-99 | 800 | 50 | 10 | 4 | 7.7019 | 231.0715 | 799.6947 | 49.9 | 10.3694 | 0.43155 | 12.9522 | -22.8792 | 50 | 15 | 10.2276 | 99 | 4.0618 | 50 | 10.28 | 17.4979 | 98.0206 | 94.3968 | 0.55018
800-50-10-5-99 | 800 | 50 | 10 | 5 | 7.7019 | 231.0715 | 799.6754 | 49.9 | 10.4025 | 0.4288 | 12.8701 | -22.9444 | 50 | 15 | 12.7845 | 99 | 5.0701 | 50 | 10.2833 | 20.0576 | 98.1574 | 94.4325 | 0.68746
800-50-10-6-99 | 800 | 50 | 10 | 6 | 7.7019 | 231.0715 | 799.6562 | 49.9 | 10.4368 | 0.42776 | 12.839 | -22.9692 | 50 | 15 | 15.3413 | 99 | 6.0784 | 50 | 10.2872 | 22.6155 | 98.249 | 94.4461 | 0.82484
800-50-10-7-99 | 800 | 50 | 10 | 7 | 7.7019 | 231.0715 | 799.6369 | 49.9 | 10.4702 | 0.42749 | 12.8312 | -22.9692 | 50 | 15 | 17.8982 | 99 | 7.0866 | 50 | 10.2903 | 25.1727 | 98.3146 | 94.4496 | 0.96227
800-50-10-8-99 | 800 | 50 | 10 | 8 | 7.7019 | 231.0715 | 799.6177 | 49.9 | 10.5044 | 0.42767 | 12.8371 | -22.9754 | 50 | 15 | 20.4551 | 99 | 8.0949 | 50 | 10.2944 | 27.7294 | 98.3638 | 94.4472 | 1.0998
800-50-10-9-99 | 800 | 50 | 10 | 9 | 7.7019 | 231.0715 | 799.5985 | 49.9 | 10.5381 | 0.4281 | 12.8504 | -22.96 | 50 | 15 | 23.012 | 99 | 9.1031 | 50 | 10.2985 | 30.2858 | 98.4021 | 94.4416 | 1.2373
800-50-10-10-99 | 800 | 50 | 10 | 10 | 7.7019 | 231.0715 | 799.5793 | 49.9 | 10.5718 | 0.4287 | 12.8685 | -22.9455 | 50 | 15 | 25.5689 | 99 | 10.1113 | 50 | 10.3029 | 32.8421 | 98.4328 | 94.4339 | 1.3749
800-50-12-1-99 | 800 | 50 | 12 | 1 | 8.7714 | 263.1583 | 799.7264 | 49.9 | 12.2964 | 0.6815 | 20.4532 | -18.1117 | 50 | 17 | 2.5569 | 99 | 1.0392 | 50 | 12.2704 | 10.6468 | 95.7079 | 92.2305 | 0.12361
800-50-12-2-99 | 800 | 50 | 12 | 2 | 8.7714 | 263.1583 | 799.7023 | 49.9 | 12.3404 | 0.54184 | 16.2623 | -20.5224 | 50 | 17 | 5.1138 | 99 | 2.0489 | 50 | 12.2966 | 13.3434 | 97.1562 | 93.8226 | 0.24303
800-50-12-3-99 | 800 | 50 | 12 | 3 | 8.7714 | 263.1583 | 799.6817 | 49.9 | 12.3716 | 0.51181 | 15.3613 | -21.1155 | 50 | 17 | 7.6707 | 99 | 3.0578 | 50 | 12.3081 | 15.9303 | 97.6625 | 94.165 | 0.36321
800-50-12-4-99 | 800 | 50 | 12 | 4 | 8.7714 | 263.1583 | 799.6617 | 49.9 | 12.4049 | 0.50132 | 15.0469 | -21.33 | 50 | 17 | 10.2276 | 99 | 4.0664 | 50 | 12.3128 | 18.4977 | 97.9195 | 94.2846 | 0.48367
800-50-12-5-99 | 800 | 50 | 12 | 5 | 8.7714 | 263.1583 | 799.642 | 49.9 | 12.44 | 0.49695 | 14.916 | -21.4206 | 50 | 17 | 12.7845 | 99 | 5.0749 | 50 | 12.3191 | 21.0589 | 98.0748 | 94.3344 | 0.60427
800-50-12-6-99 | 800 | 50 | 12 | 6 | 8.7714 | 263.1583 | 799.6223 | 49.9 | 12.4735 | 0.49499 | 14.8574 | -21.4613 | 50 | 17 | 15.3413 | 99 | 6.0834 | 50 | 12.3225 | 23.6178 | 98.1787 | 94.3568 | 0.72495
800-50-12-7-99 | 800 | 50 | 12 | 7 | 8.7714 | 263.1583 | 799.6026 | 49.9 | 12.508 | 0.49426 | 14.836 | -21.4763 | 50 | 17 | 17.8982 | 99 | 7.0919 | 50 | 12.3268 | 26.1754 | 98.2532 | 94.3651 | 0.8457
800-50-12-8-99 | 800 | 50 | 12 | 8 | 8.7714 | 263.1583 | 799.583 | 49.9 | 12.5418 | 0.49416 | 14.8333 | -21.4763 | 50 | 17 | 20.4551 | 99 | 8.1003 | 50 | 12.3312 | 28.7324 | 98.3091 | 94.3663 | 0.9665
800-50-12-9-99 | 800 | 50 | 12 | 9 | 8.7714 | 263.1583 | 799.5634 | 49.9 | 12.5753 | 0.49442 | 14.8417 | -21.4781 | 50 | 17 | 23.012 | 99 | 9.1088 | 50 | 12.3353 | 31.289 | 98.3527 | 94.3632 | 1.0874
800-50-12-10-99 | 800 | 50 | 12 | 10 | 8.7714 | 263.1583 | 799.5438 | 49.9 | 12.6092 | 0.49495 | 14.8579 | -21.4608 | 50 | 17 | 25.5689 | 99 | 10.1172 | 50 | 12.3403 | 33.8454 | 98.3876 | 94.3572 | 1.2082
800-50-14-1-99 | 800 | 50 | 14 | 1 | 9.9693 | 299.0976 | 799.6934 | 49.9 | 14.3371 | 0.84138 | 25.2527 | -15.8546 | 50 | 19 | 2.5569 | 99 | 1.0432 | 50 | 14.3011 | 11.6848 | 95.3301 | 91.5603 | 0.10955
800-50-14-2-99 | 800 | 50 | 14 | 2 | 9.9693 | 299.0976 | 799.667 | 49.9 | 14.3807 | 0.64222 | 19.2758 | -18.7345 | 50 | 19 | 5.1138 | 99 | 2.0534 | 50 | 14.3311 | 14.4409 | 96.9467 | 93.558 | 0.21443
800-50-14-3-99 | 800 | 50 | 14 | 3 | 9.9693 | 299.0976 | 799.6455 | 49.9 | 14.4119 | 0.59807 | 17.951 | -19.4843 | 50 | 19 | 7.6707 | 99 | 3.0626 | 50 | 14.3447 | 17.0419 | 97.5171 | 94.0009 | 0.32013
800-50-14-4-99 | 800 | 50 | 14 | 4 | 9.9693 | 299.0976 | 799.625 | 49.9 | 14.4482 | 0.58237 | 17.4804 | -19.7631 | 50 | 19 | 10.2276 | 99 | 4.0715 | 50 | 14.3536 | 19.6145 | 97.8075 | 94.1584 | 0.42612
800-50-14-5-99 | 800 | 50 | 14 | 5 | 9.9693 | 299.0976 | 799.6048 | 49.9 | 14.4822 | 0.57544 | 17.2727 | -19.8883 | 50 | 19 | 12.7845 | 99 | 5.0803 | 50 | 14.3586 | 22.1783 | 97.9832 | 94.2279 | 0.53226
800-50-14-6-99 | 800 | 50 | 14 | 6 | 9.9693 | 299.0976 | 799.5846 | 49.9 | 14.516 | 0.57214 | 17.1742 | -19.9482 | 50 | 19 | 15.3413 | 99 | 6.089 | 50 | 14.3631 | 24.7385 | 98.101 | 94.261 | 0.63849
800-50-14-7-99 | 800 | 50 | 14 | 7 | 9.9693 | 299.0976 | 799.5645 | 49.9 | 14.5492 | 0.5706 | 17.1282 | -19.9762 | 50 | 19 | 17.8982 | 99 | 7.0977 | 50 | 14.3665 | 27.297 | 98.1854 | 94.2765 | 0.74478
800-50-14-8-99 | 800 | 50 | 14 | 8 | 9.9693 | 299.0976 | 799.5445 | 49.9 | 14.583 | 0.57003 | 17.1118 | -19.9862 | 50 | 19 | 20.4551 | 99 | 8.1063 | 50 | 14.3712 | 29.8544 | 98.2488 | 94.2821 | 0.85113
800-50-14-9-99 | 800 | 50 | 14 | 9 | 9.9693 | 299.0976 | 799.5245 | 49.9 | 14.6165 | 0.57003 | 17.1122 | -19.9862 | 50 | 19 | 23.012 | 99 | 9.1149 | 50 | 14.3762 | 32.4113 | 98.2982 | 94.2821 | 0.95752
800-50-14-10-99 | 800 | 50 | 14 | 10 | 9.9693 | 299.0976 | 799.5045 | 49.9 | 14.6499 | 0.57039 | 17.1233 | -19.9859 | 50 | 19 | 25.5689 | 99 | 10.1236 | 50 | 14.3811 | 34.9679 | 98.3378 | 94.2786 | 1.0639
800-50-16-1-99 | 800 | 50 | 16 | 1 | 11.3085 | 339.2755 | 799.6573 | 49.9 | 16.3803 | 1.0439 | 31.333 | -13.5072 | 50 | 21 | 2.5569 | 99 | 1.0475 | 50 | 16.3289 | 12.8215 | 94.9204 | 90.7687 | 0.097422
800-50-16-2-99 | 800 | 50 | 16 | 2 | 11.3085 | 339.2755 | 799.6279 | 49.9 | 16.4241 | 0.76387 | 22.9281 | -16.8857 | 50 | 21 | 5.1138 | 99 | 2.0584 | 50 | 16.3662 | 15.6584 | 96.7159 | 93.2452 | 0.18967
800-50-16-3-99 | 800 | 50 | 16 | 3 | 11.3085 | 339.2755 | 799.6054 | 49.9 | 16.4599 | 0.69998 | 21.011 | -17.8166 | 50 | 21 | 7.6707 | 99 | 3.0679 | 50 | 16.3845 | 18.2792 | 97.3564 | 93.8101 | 0.28279
800-50-16-4-99 | 800 | 50 | 16 | 4 | 11.3085 | 339.2755 | 799.5842 | 49.9 | 16.4951 | 0.67658 | 20.3091 | -18.1772 | 50 | 21 | 10.2276 | 99 | 4.0771 | 50 | 16.3947 | 20.8595 | 97.6837 | 94.0171 | 0.37623
800-50-16-5-99 | 800 | 50 | 16 | 5 | 11.3085 | 339.2755 | 799.5635 | 49.9 | 16.5288 | 0.66597 | 19.9911 | -18.3444 | 50 | 21 | 12.7845 | 99 | 5.0861 | 50 | 16.4019 | 23.427 | 97.8821 | 94.1109 | 0.46981
800-50-16-6-99 | 800 | 50 | 16 | 6 | 11.3085 | 339.2755 | 799.5429 | 49.9 | 16.5624 | 0.66066 | 19.8324 | -18.4287 | 50 | 21 | 15.3413 | 99 | 6.095 | 50 | 16.4065 | 25.9892 | 98.0151 | 94.1578 | 0.56349
800-50-16-7-99 | 800 | 50 | 16 | 7 | 11.3085 | 339.2755 | 799.5223 | 49.9 | 16.5958 | 0.65795 | 19.7516 | -18.4719 | 50 | 21 | 17.8982 | 99 | 7.1039 | 50 | 16.412 | 28.5488 | 98.1105 | 94.1818 | 0.65724
800-50-16-8-99 | 800 | 50 | 16 | 8 | 11.3085 | 339.2755 | 799.5019 | 49.9 | 16.629 | 0.65665 | 19.7131 | -18.4925 | 50 | 21 | 20.4551 | 99 | 8.1128 | 50 | 16.4168 | 31.107 | 98.1822 | 94.1933 | 0.75104
800-50-16-9-99 | 800 | 50 | 16 | 9 | 11.3085 | 339.2755 | 799.4814 | 49.9 | 16.6623 | 0.65619 | 19.6997 | -18.4925 | 50 | 21 | 23.012 | 99 | 9.1216 | 50 | 16.4213 | 33.6643 | 98.2381 | 94.1974 | 0.84489
800-50-16-10-99 | 800 | 50 | 16 | 10 | 11.3085 | 339.2755 | 799.461 | 49.9 | 16.6934 | 0.65617 | 19.6995 | -18.4996 | 50 | 21 | 25.5689 | 99 | 10.1304 | 50 | 16.4269 | 36.2213 | 98.2829 | 94.1976 | 0.93876
800-50-18-1-99 | 800 | 50 | 18 | 1 | 12.8029 | 384.1083 | 799.618 | 49.9 | 18.4274 | 1.3009 | 39.0478 | -11.0723 | 50 | 23 | 2.5569 | 99 | 1.0522 | 50 | 18.3603 | 14.0588 | 94.4788 | 89.839 | 0.086942
800-50-18-2-99 | 800 | 50 | 18 | 2 | 12.8029 | 384.1083 | 799.5848 | 49.9 | 18.476 | 0.91266 | 27.3955 | -14.9636 | 50 | 23 | 5.1138 | 99 | 2.0638 | 50 | 18.4087 | 17.004 | 96.4628 | 92.8715 | 0.16821
800-50-18-3-99 | 800 | 50 | 18 | 3 | 12.8029 | 384.1083 | 799.561 | 49.9 | 18.5141 | 0.82099 | 24.6448 | -16.1059 | 50 | 23 | 7.6707 | 99 | 3.0737 | 50 | 18.4287 | 19.6525 | 97.1794 | 93.5874 | 0.25038
800-50-18-4-99 | 800 | 50 | 18 | 4 | 12.8029 | 384.1083 | 799.5391 | 49.9 | 18.5468 | 0.78655 | 23.6115 | -16.5658 | 50 | 23 | 10.2276 | 99 | 4.0832 | 50 | 18.4404 | 22.2439 | 97.5471 | 93.8565 | 0.33288
800-50-18-5-99 | 800 | 50 | 18 | 5 | 12.8029 | 384.1083 | 799.5177 | 49.9 | 18.5802 | 0.77062 | 23.134 | -16.7846 | 50 | 23 | 12.7845 | 99 | 5.0924 | 50 | 18.4493 | 24.8167 | 97.7704 | 93.9809 | 0.41555
800-50-18-6-99 | 800 | 50 | 18 | 6 | 12.8029 | 384.1083 | 799.4966 | 49.9 | 18.6134 | 0.76238 | 22.8873 | -16.8993 | 50 | 23 | 15.3413 | 99 | 6.1016 | 50 | 18.4553 | 27.3818 | 97.9204 | 94.0452 | 0.49832
800-50-18-7-99 | 800 | 50 | 18 | 7 | 12.8029 | 384.1083 | 799.4756 | 49.9 | 18.6458 | 0.75788 | 22.7526 | -16.9624 | 50 | 23 | 17.8982 | 99 | 7.1107 | 50 | 18.46 | 29.9432 | 98.028 | 94.0804 | 0.58116
800-50-18-8-99 | 800 | 50 | 18 | 8 | 12.8029 | 384.1083 | 799.4547 | 49.9 | 18.678 | 0.75543 | 22.6798 | -16.9966 | 50 | 23 | 20.4551 | 99 | 8.1198 | 50 | 18.4662 | 32.5025 | 98.1089 | 94.0995 | 0.66404
800-50-18-9-99 | 800 | 50 | 18 | 9 | 12.8029 | 384.1083 | 799.4338 | 49.9 | 18.7124 | 0.75432 | 22.6469 | -17.0121 | 50 | 23 | 23.012 | 99 | 9.1289 | 50 | 18.4709 | 35.0606 | 98.172 | 94.1082 | 0.74698
800-50-18-10-99 | 800 | 50 | 18 | 10 | 12.8029 | 384.1083 | 799.413 | 49.9 | 18.7437 | 0.75383 | 22.6328 | -17.0121 | 50 | 23 | 25.5689 | 99 | 10.1379 | 50 | 18.4768 | 37.6179 | 98.2226 | 94.112 | 0.82994
800-50-20-1-99 | 800 | 50 | 20 | 1 | 14.4673 | 434.0444 | 799.5756 | 49.9 | 20.478 | 1.6262 | 48.8149 | -8.5608 | 50 | 25 | 2.5569 | 99 | 1.0573 | 50 | 20.3925 | 15.398 | 94.006 | 88.7594 | 0.077875
800-50-20-2-99 | 800 | 50 | 20 | 2 | 14.4673 | 434.0444 | 799.5374 | 49.9 | 20.5319 | 1.0953 | 32.8805 | -12.966 | 50 | 25 | 5.1138 | 99 | 2.0696 | 50 | 20.4517 | 18.4858 | 96.1863 | 92.429 | 0.14957
800-50-20-3-99 | 800 | 50 | 20 | 3 | 14.4673 | 434.0444 | 799.512 | 49.9 | 20.5708 | 0.96528 | 28.9779 | -14.3476 | 50 | 25 | 7.6707 | 99 | 3.08 | 50 | 20.4757 | 21.1727 | 96.9849 | 93.3278 | 0.22219
800-50-20-4-99 | 800 | 50 | 20 | 4 | 14.4673 | 434.0444 | 799.4892 | 49.9 | 20.6033 | 0.91547 | 27.4834 | -14.9227 | 50 | 25 | 10.2276 | 99 | 4.0898 | 50 | 20.492 | 23.7794 | 97.3967 | 93.6721 | 0.29516
800-50-20-5-99 | 800 | 50 | 20 | 5 | 14.4673 | 434.0444 | 799.4671 | 49.9 | 20.6366 | 0.89196 | 26.7783 | -15.2042 | 50 | 25 | 12.7845 | 99 | 5.0994 | 50 | 20.5008 | 26.3598 | 97.6475 | 93.8346 | 0.36832
800-50-20-6-99 | 800 | 50 | 20 | 6 | 14.4673 | 434.0444 | 799.4455 | 49.9 | 20.6686 | 0.87943 | 26.4027 | -15.357 | 50 | 25 | 15.3413 | 99 | 6.1088 | 50 | 20.5067 | 28.9292 | 97.8161 | 93.9213 | 0.44157
800-50-20-7-99 | 800 | 50 | 20 | 7 | 14.4673 | 434.0444 | 799.424 | 49.9 | 20.7 | 0.87232 | 26.1901 | -15.4443 | 50 | 25 | 17.8982 | 99 | 7.1182 | 50 | 20.5138 | 31.4932 | 97.9371 | 93.9704 | 0.5149
800-50-20-8-99 | 800 | 50 | 20 | 8 | 14.4673 | 434.0444 | 799.4026 | 49.9 | 20.735 | 0.8684 | 26.0729 | -15.4927 | 50 | 25 | 20.4551 | 99 | 8.1275 | 50 | 20.5199 | 34.054 | 98.0283 | 93.9975 | 0.58828
800-50-20-9-99 | 800 | 50 | 20 | 9 | 14.4673 | 434.0444 | 799.3813 | 49.9 | 20.766 | 0.86603 | 26.0025 | -15.5219 | 50 | 25 | 23.012 | 99 | 9.1367 | 50 | 20.5261 | 36.6133 | 98.0994 | 94.0139 | 0.6617
800-50-20-10-99 | 800 | 50 | 20 | 10 | 14.4673 | 434.0444 | 799.36 | 49.9 | 20.7977 | 0.86482 | 25.967 | -15.5366 | 50 | 25 | 25.5689 | 99 | 10.146 | 50 | 20.5312 | 39.1714 | 98.1563 | 94.0222 | 0.73516
800-50-22-1-99 | 800 | 50 | 22 | 1 | 16.3178 | 489.5638 | 799.53 | 49.9 | 22.5306 | 2.0365 | 61.1353 | -5.9953 | 50 | 27 | 2.5569 | 99 | 1.0627 | 50 | 22.4264 | 16.8382 | 93.5031 | 87.5196 | 0.070022
800-50-22-2-99 | 800 | 50 | 22 | 2 | 16.3178 | 489.5638 | 799.4856 | 49.9 | 22.5923 | 1.3207 | 39.6499 | -10.888 | 50 | 27 | 5.1138 | 99 | 2.076 | 50 | 22.4963 | 20.1109 | 95.8854 | 91.9062 | 0.13336
800-50-22-3-99 | 800 | 50 | 22 | 3 | 16.3178 | 489.5638 | 799.458 | 49.9 | 22.633 | 1.1385 | 34.1814 | -12.5323 | 50 | 27 | 7.6707 | 99 | 3.0869 | 50 | 22.5262 | 22.85 | 96.7719 | 93.0227 | 0.19764
800-50-22-4-99 | 800 | 50 | 22 | 4 | 16.3178 | 489.5638 | 799.4341 | 49.9 | 22.6656 | 1.0674 | 32.0456 | -13.2416 | 50 | 27 | 10.2276 | 99 | 4.0971 | 50 | 22.546 | 25.478 | 97.2316 | 93.4589 | 0.26229
800-50-22-5-99 | 800 | 50 | 22 | 5 | 16.3178 | 489.5638 | 799.4113 | 49.9 | 22.6989 | 1.0332 | 31.0198 | -13.5979 | 50 | 27 | 12.7845 | 99 | 5.1069 | 50 | 22.5551 | 28.0691 | 97.5124 | 93.6684 | 0.32713
800-50-22-6-99 | 800 | 50 | 22 | 6 | 16.3178 | 489.5638 | 799.389 | 49.9 | 22.7289 | 1.0145 | 30.4602 | -13.797 | 50 | 27 | 15.3413 | 99 | 6.1166 | 50 | 22.5632 | 30.6447 | 97.7014 | 93.7828 | 0.39207
800-50-22-7-99 | 800 | 50 | 22 | 7 | 16.3178 | 489.5638 | 799.367 | 49.9 | 22.7624 | 1.0038 | 30.1409 | -13.912 | 50 | 27 | 17.8982 | 99 | 7.1262 | 50 | 22.5729 | 33.2122 | 97.8373 | 93.8482 | 0.4571
800-50-22-8-99 | 800 | 50 | 22 | 8 | 16.3178 | 489.5638 | 799.3451 | 49.9 | 22.7945 | 0.99738 | 29.9476 | -13.9822 | 50 | 27 | 20.4551 | 99 | 8.1358 | 50 | 22.5794 | 35.7756 | 97.9397 | 93.8878 | 0.52218
800-50-22-9-99 | 800 | 50 | 22 | 9 | 16.3178 | 489.5638 | 799.3233 | 49.9 | 22.8266 | 0.99346 | 29.8309 | -14.0248 | 50 | 27 | 23.012 | 99 | 9.1453 | 50 | 22.5855 | 38.3364 | 98.0196 | 93.9118 | 0.5873
800-50-22-10-99 | 800 | 50 | 22 | 10 | 16.3178 | 489.5638 | 799.3016 | 49.9 | 22.8585 | 0.99116 | 29.7626 | -14.0498 | 50 | 27 | 25.5689 | 99 | 10.1547 | 50 | 22.5916 | 40.8956 | 98.0836 | 93.9259 | 0.65246
800-50-24-1-99 | 800 | 50 | 24 | 1 | 18.3692 | 551.1084 | 799.4813 | 49.9 | 24.5905 | 2.5511 | 76.5868 | -3.38 | 50 | 29 | 2.5569 | 99 | 1.0684 | 50 | 24.4594 | 18.375 | 92.9738 | 86.1121 | 0.063219
800-50-24-2-99 | 800 | 50 | 24 | 2 | 18.3692 | 551.1084 | 799.4291 | 49.9 | 24.6606 | 1.5999 | 48.0331 | -8.7358 | 50 | 29 | 5.1138 | 99 | 2.0828 | 50 | 24.5459 | 21.8831 | 95.5614 | 91.2905 | 0.11927
800-50-24-3-99 | 800 | 50 | 24 | 3 | 18.3692 | 551.1084 | 799.3989 | 49.9 | 24.7034 | 1.3478 | 40.4668 | -10.6606 | 50 | 29 | 7.6707 | 99 | 3.0943 | 50 | 24.5863 | 24.6921 | 96.5412 | 92.6627 | 0.17625
800-50-24-4-99 | 800 | 50 | 24 | 4 | 18.3692 | 551.1084 | 799.3736 | 49.9 | 24.7335 | 1.2469 | 37.4394 | -11.5257 | 50 | 29 | 10.2276 | 99 | 4.1048 | 50 | 24.6001 | 27.3498 | 97.0528 | 93.2119 | 0.23361
800-50-24-5-99 | 800 | 50 | 24 | 5 | 18.3692 | 551.1084 | 799.35 | 49.9 | 24.7699 | 1.1982 | 35.9774 | -11.9669 | 50 | 29 | 12.7845 | 99 | 5.1149 | 50 | 24.6193 | 29.9554 | 97.3662 | 93.4771 | 0.29119
800-50-24-6-99 | 800 | 50 | 24 | 6 | 18.3692 | 551.1084 | 799.3271 | 49.9 | 24.8008 | 1.1711 | 35.1649 | -12.2193 | 50 | 29 | 15.3413 | 99 | 6.1249 | 50 | 24.6299 | 32.5394 | 97.5776 | 93.6246 | 0.34888
800-50-24-7-99 | 800 | 50 | 24 | 7 | 18.3692 | 551.1084 | 799.3045 | 49.9 | 24.8329 | 1.1551 | 34.6854 | -12.3708 | 50 | 29 | 17.8982 | 99 | 7.1347 | 50 | 24.6383 | 35.1123 | 97.7298 | 93.7117 | 0.40664
800-50-24-8-99 | 800 | 50 | 24 | 8 | 18.3692 | 551.1084 | 799.2821 | 49.9 | 24.8639 | 1.1451 | 34.3867 | -12.4662 | 50 | 29 | 20.4551 | 99 | 8.1445 | 50 | 24.6445 | 37.6792 | 97.8446 | 93.766 | 0.46447
800-50-24-9-99 | 800 | 50 | 24 | 9 | 18.3692 | 551.1084 | 799.2598 | 49.9 | 24.8967 | 1.1389 | 34.2015 | -12.5257 | 50 | 29 | 23.012 | 99 | 9.1542 | 50 | 24.6519 | 40.2423 | 97.9341 | 93.7998 | 0.52234
800-50-24-10-99 | 800 | 50 | 24 | 10 | 18.3692 | 551.1084 | 799.2376 | 49.9 | 24.9275 | 1.1349 | 34.0819 | -12.5642 | 50 | 29 | 25.5689 | 99 | 10.1638 | 50 | 24.6584 | 42.8032 | 98.006 | 93.8216 | 0.58024
800-50-26-1-99 | 800 | 50 | 26 | 1 | 20.6421 | 619.2946 | 799.4367 | 49.9 | 26.6517 | 3.1928 | 95.8557 | -0.72001 | 50 | 31 | 2.5569 | 99 | 1.0745 | 50 | 26.4942 | 20.0063 | 92.4186 | 84.5328 | 0.057309
800-50-26-2-99 | 800 | 50 | 26 | 2 | 20.6421 | 619.2946 | 799.3747 | 49.9 | 26.7325 | 1.9462 | 58.4365 | -6.504 | 50 | 31 | 5.1138 | 99 | 2.0902 | 50 | 26.597 | 23.8097 | 95.212 | 90.5715 | 0.10698
800-50-26-3-99 | 800 | 50 | 26 | 3 | 20.6421 | 619.2946 | 799.3412 | 49.9 | 26.7743 | 1.6012 | 48.078 | -8.7253 | 50 | 31 | 7.6707 | 99 | 3.1023 | 50 | 26.6398 | 26.7116 | 96.2901 | 92.2431 | 0.15756
800-50-26-4-99 | 800 | 50 | 26 | 4 | 20.6421 | 619.2946 | 799.3143 | 49.9 | 26.814 | 1.4615 | 43.8857 | -9.7529 | 50 | 31 | 10.2276 | 99 | 4.1132 | 50 | 26.6709 | 29.4082 | 96.8573 | 92.9197 | 0.20854
800-50-26-5-99 | 800 | 50 | 26 | 5 | 20.6421 | 619.2946 | 799.2896 | 49.9 | 26.8478 | 1.392 | 41.7997 | -10.2985 | 50 | 31 | 12.7845 | 99 | 5.1237 | 50 | 26.6844 | 32.0346 | 97.2061 | 93.2565 | 0.25974
800-50-26-6-99 | 800 | 50 | 26 | 6 | 20.6421 | 619.2946 | 799.2659 | 49.9 | 26.8789 | 1.3531 | 40.6333 | -10.6147 | 50 | 31 | 15.3413 | 99 | 6.1339 | 50 | 26.6977 | 34.6303 | 97.4419 | 93.4448 | 0.31106
800-50-26-7-99 | 800 | 50 | 26 | 7 | 20.6421 | 619.2946 | 799.2426 | 49.9 | 26.9094 | 1.3296 | 39.929 | -10.8097 | 50 | 31 | 17.8982 | 99 | 7.144 | 50 | 26.7076 | 37.2107 | 97.6119 | 93.5587 | 0.36246
800-50-26-8-99 | 800 | 50 | 26 | 8 | 20.6421 | 619.2946 | 799.2197 | 49.9 | 26.9422 | 1.3149 | 39.4889 | -10.9331 | 50 | 31 | 20.4551 | 99 | 8.1539 | 50 | 26.7177 | 39.7823 | 97.7402 | 93.6298 | 0.41392
800-50-26-9-99 | 800 | 50 | 26 | 9 | 20.6421 | 619.2946 | 799.1969 | 49.9 | 26.9735 | 1.3053 | 39.2001 | -11.0148 | 50 | 31 | 23.012 | 99 | 9.1639 | 50 | 26.7255 | 42.3488 | 97.8404 | 93.6766 | 0.46543
800-50-26-10-99 | 800 | 50 | 26 | 10 | 20.6421 | 619.2946 | 799.1743 | 49.9 | 27.0046 | 1.2989 | 39.0097 | -11.069 | 50 | 31 | 25.5689 | 99 | 10.1737 | 50 | 26.7328 | 44.9121 | 97.9209 | 93.7075 | 0.51698
800-50-28-1-99 | 800 | 50 | 28 | 1 | 23.156 | 694.7135 | 799.3839 | 49.9 | 28.7151 | 3.9869 | 119.706 | 1.9465 | 50 | 33 | 2.5569 | 99 | 1.081 | 50 | 28.5283 | 21.726 | 91.8405 | 82.7825 | 0.052167
800-50-28-2-99 | 800 | 50 | 28 | 2 | 23.156 | 694.7135 | 799.31 | 49.9 | 28.8117 | 2.3767 | 71.3675 | -4.1943 | 50 | 33 | 5.1138 | 99 | 2.0982 | 50 | 28.65 | 25.8931 | 94.8374 | 89.736 | 0.09625
800-50-28-3-99 | 800 | 50 | 28 | 3 | 23.156 | 694.7135 | 799.2724 | 49.9 | 28.8643 | 1.912 | 57.4143 | -6.7062 | 50 | 33 | 7.6707 | 99 | 3.1109 | 50 | 28.7101 | 28.9147 | 96.018 | 91.7432 | 0.14122
800-50-28-4-99 | 800 | 50 | 28 | 4 | 23.156 | 694.7135 | 799.2433 | 49.9 | 28.8988 | 1.7182 | 51.5981 | -7.9245 | 50 | 33 | 10.2276 | 99 | 4.1224 | 50 | 28.7397 | 31.6654 | 96.6443 | 92.5799 | 0.18659
800-50-28-5-99 | 800 | 50 | 28 | 5 | 23.156 | 694.7135 | 799.2173 | 49.9 | 28.9328 | 1.6209 | 48.6764 | -8.5853 | 50 | 33 | 12.7845 | 99 | 5.1332 | 50 | 28.7592 | 34.3196 | 97.0312 | 93.0002 | 0.23218
800-50-28-6-99 | 800 | 50 | 28 | 6 | 23.156 | 694.7135 | 799.1927 | 49.9 | 28.9639 | 1.5657 | 47.0206 | -8.9763 | 50 | 33 | 15.3413 | 99 | 6.1437 | 50 | 28.7743 | 36.9317 | 97.2935 | 93.2386 | 0.2779
800-50-28-7-99 | 800 | 50 | 28 | 7 | 23.156 | 694.7135 | 799.1687 | 49.9 | 28.9956 | 1.532 | 46.0113 | -9.2209 | 50 | 33 | 17.8982 | 99 | 7.154 | 50 | 28.7859 | 39.5222 | 97.4828 | 93.3839 | 0.32371
800-50-28-8-99 | 800 | 50 | 28 | 8 | 23.156 | 694.7135 | 799.1452 | 49.9 | 29.0257 | 1.5102 | 45.3582 | -9.3818 | 50 | 33 | 20.4551 | 99 | 8.1642 | 50 | 28.7931 | 42.1009 | 97.6259 | 93.478 | 0.36959
800-50-28-9-99 | 800 | 50 | 28 | 9 | 23.156 | 694.7135 | 799.1219 | 49.9 | 29.0578 | 1.4959 | 44.9301 | -9.4885 | 50 | 33 | 23.012 | 99 | 9.1744 | 50 | 28.8048 | 44.6721 | 97.7378 | 93.5397 | 0.41551
800-50-28-10-99 | 800 | 50 | 28 | 10 | 23.156 | 694.7135 | 799.0987 | 49.9 | 29.0884 | 1.4861 | 44.6364 | -9.5622 | 50 | 33 | 25.5689 | 99 | 10.1844 | 50 | 28.813 | 47.2388 | 97.8277 | 93.5822 | 0.46147
800-50-30-1-99 | 800 | 50 | 30 | 1 | 25.9317 | 777.9963 | 799.3184 | 49.9 | 30.7844 | 4.9631 | 149.0273 | 4.6215 | 50 | 35 | 2.5569 | 99 | 1.0877 | 50 | 30.5637 | 23.5255 | 91.2433 | 80.861 | 0.04769
800-50-30-2-99 | 800 | 50 | 30 | 2 | 25.9317 | 777.9963 | 799.2302 | 49.9 | 30.8943 | 2.9108 | 87.413 | -1.8151 | 50 | 35 | 5.1138 | 99 | 2.1067 | 50 | 30.7055 | 28.1347 | 94.4379 | 88.7752 | 0.086878
800-50-30-3-99 | 800 | 50 | 30 | 3 | 25.9317 | 777.9963 | 799.1871 | 49.9 | 30.9518 | 2.2909 | 68.8007 | -4.6201 | 50 | 35 | 7.6707 | 99 | 3.1203 | 50 | 30.7714 | 31.3115 | 95.7242 | 91.1657 | 0.1269
800-50-30-4-99 | 800 | 50 | 30 | 4 | 25.9317 | 777.9963 | 799.1554 | 49.9 | 30.9859 | 2.0265 | 60.8639 | -6.0365 | 50 | 35 | 10.2276 | 99 | 4.1322 | 50 | 30.8077 | 34.1327 | 96.413 | 92.1851 | 0.16733
800-50-30-5-99 | 800 | 50 | 30 | 5 | 25.9317 | 777.9963 | 799.1279 | 49.9 | 31.0255 | 1.8924 | 56.8377 | -6.8217 | 50 | 35 | 12.7845 | 99 | 5.1435 | 50 | 30.837 | 36.8237 | 96.8407 | 92.7023 | 0.20799
800-50-30-6-99 | 800 | 50 | 30 | 6 | 25.9317 | 777.9963 | 799.1021 | 49.9 | 31.0568 | 1.8151 | 54.5162 | -7.2982 | 50 | 35 | 15.3413 | 99 | 6.1543 | 50 | 30.8549 | 39.458 | 97.1315 | 93.0006 | 0.24879
800-50-30-7-99 | 800 | 50 | 30 | 7 | 25.9317 | 777.9963 | 799.0773 | 49.9 | 31.0866 | 1.7671 | 53.0767 | -7.6031 | 50 | 35 | 17.8982 | 99 | 7.1649 | 50 | 30.8665 | 42.0628 | 97.3419 | 93.1856 | 0.28968
800-50-30-8-99 | 800 | 50 | 30 | 8 | 25.9317 | 777.9963 | 799.053 | 49.9 | 31.1193 | 1.7361 | 52.1485 | -7.8038 | 50 | 35 | 20.4551 | 99 | 8.1754 | 50 | 30.8804 | 44.6507 | 97.501 | 93.305 | 0.33064
800-50-30-9-99 | 800 | 50 | 30 | 9 | 25.9317 | 777.9963 | 799.0291 | 49.9 | 31.1499 | 1.715 | 51.5163 | -7.9424 | 50 | 35 | 23.012 | 99 | 9.1857 | 50 | 30.8905 | 47.2287 | 97.6256 | 93.3864 | 0.37165
800-50-30-10-99 | 800 | 50 | 30 | 10 | 25.9317 | 777.9963 | 799.0054 | 49.9 | 31.1801 | 1.7004 | 51.0774 | -8.0395 | 50 | 35 | 25.5689 | 99 | 10.196 | 50 | 30.8999 | 49.8002 | 97.7258 | 93.4429 | 0.41269
800-50-32-1-99 | 800 | 50 | 32 | 1 | 28.9924 | 869.8164 | 799.2655 | 49.9 | 32.851 | 6.1503 | 184.6885 | 7.2852 | 50 | 37 | 2.5569 | 99 | 1.0948 | 50 | 32.5944 | 25.399 | 90.6298 | 78.7866 | 0.043779
800-50-32-2-99 | 800 | 50 | 32 | 2 | 28.9924 | 869.8164 | 799.1604 | 49.9 | 32.9842 | 3.5726 | 107.2957 | 0.62662 | 50 | 37 | 5.1138 | 99 | 2.1157 | 50 | 32.7632 | 30.5336 | 94.0143 | 87.6776 | 0.078679
800-50-32-3-99 | 800 | 50 | 32 | 3 | 28.9924 | 869.8164 | 799.1107 | 49.9 | 33.0467 | 2.7563 | 82.7847 | -2.4569 | 50 | 37 | 7.6707 | 99 | 3.1303 | 50 | 32.8401 | 33.9068 | 95.4083 | 90.4932 | 0.11435
800-50-32-4-99 | 800 | 50 | 32 | 4 | 28.9924 | 869.8164 | 799.0757 | 49.9 | 33.0926 | 2.4013 | 72.1268 | -4.0709 | 50 | 37 | 10.2276 | 99 | 4.1429 | 50 | 32.8903 | 36.8187 | 96.1628 | 91.7175 | 0.15043
800-50-32-5-99 | 800 | 50 | 32 | 5 | 28.9924 | 869.8164 | 799.0461 | 49.9 | 33.1268 | 2.2163 | 66.573 | -5.0016 | 50 | 37 | 12.7845 | 99 | 5.1546 | 50 | 32.9156 | 39.5605 | 96.6338 | 92.3555 | 0.18673
800-50-32-6-99 | 800 | 50 | 32 | 6 | 28.9924 | 869.8164 | 799.019 | 49.9 | 33.1583 | 2.1092 | 63.3579 | -5.5738 | 50 | 37 | 15.3413 | 99 | 6.1658 | 50 | 32.9411 | 42.2245 | 96.9552 | 92.7249 | 0.22319
800-50-32-7-99 | 800 | 50 | 32 | 7 | 28.9924 | 869.8164 | 798.9932 | 49.9 | 33.1898 | 2.0422 | 61.3467 | -5.9455 | 50 | 37 | 17.8982 | 99 | 7.1767 | 50 | 32.9554 | 44.8484 | 97.1882 | 92.9561 | 0.25974
800-50-32-8-99 | 800 | 50 | 32 | 8 | 28.9924 | 869.8164 | 798.9681 | 49.9 | 33.2205 | 1.998 | 60.0224 | -6.1964 | 50 | 37 | 20.4551 | 99 | 8.1874 | 50 | 32.9713 | 47.4495 | 97.3648 | 93.1084 | 0.29636
800-50-32-9-99 | 800 | 50 | 32 | 9 | 28.9924 | 869.8164 | 798.9434 | 49.9 | 33.2506 | 1.9677 | 59.1128 | -6.3718 | 50 | 37 | 23.012 | 99 | 9.1981 | 50 | 32.9817 | 50.0367 | 97.5032 | 93.213 | 0.33303
800-50-32-10-99 | 800 | 50 | 32 | 10 | 28.9924 | 869.8164 | 798.9191 | 49.9 | 33.2803 | 1.9463 | 58.4722 | -6.4967 | 50 | 37 | 25.5689 | 99 | 10.2086 | 50 | 32.9926 | 52.615 | 97.6145 | 93.2868 | 0.36974
800-50-34-1-99 | 800 | 50 | 34 | 1 | 32.3611 | 970.8908 | 799.198 | 49.9 | 34.9259 | 7.5868 | 227.8471 | 9.9353 | 50 | 39 | 2.5569 | 99 | 1.102 | 50 | 34.6298 | 27.3312 | 90.0056 | 76.5557 | 0.040364
800-50-34-2-99 | 800 | 50 | 34 | 2 | 32.3611 | 970.8908 | 799.0729 | 49.9 | 35.0792 | 4.3884 | 131.8131 | 3.1172 | 50 | 39 | 5.1138 | 99 | 2.1254 | 50 | 34.8188 | 33.0865 | 93.5679 | 86.4392 | 0.071498
800-50-34-3-99 | 800 | 50 | 34 | 3 | 32.3611 | 970.8908 | 799.0151 | 49.9 | 35.1508 | 3.3281 | 99.9724 | -0.21991 | 50 | 39 | 7.6707 | 99 | 3.1411 | 50 | 34.9117 | 36.7037 | 95.0706 | 89.7157 | 0.10333
800-50-34-4-99 | 800 | 50 | 34 | 4 | 32.3611 | 970.8908 | 798.9759 | 49.9 | 35.2008 | 2.8552 | 85.7702 | -2.0392 | 50 | 39 | 10.2276 | 99 | 4.1544 | 50 | 34.9718 | 39.7335 | 95.8932 | 91.1771 | 0.13557
800-50-34-5-99 | 800 | 50 | 34 | 5 | 32.3611 | 970.8908 | 798.9438 | 49.9 | 35.2295 | 2.6037 | 78.2193 | -3.1232 | 50 | 39 | 12.7845 | 99 | 5.1666 | 50 | 35.0022 | 42.5419 | 96.4098 | 91.9542 | 0.16803
800-50-34-6-99 | 800 | 50 | 34 | 6 | 32.3611 | 970.8908 | 798.915 | 49.9 | 35.2676 | 2.4576 | 73.8323 | -3.7983 | 50 | 39 | 15.3413 | 99 | 6.1782 | 50 | 35.0299 | 45.2449 | 96.7639 | 92.4057 | 0.20065
800-50-34-7-99 | 800 | 50 | 34 | 7 | 32.3611 | 970.8908 | 798.8879 | 49.9 | 35.2998 | 2.365 | 71.0516 | -4.2457 | 50 | 39 | 17.8982 | 99 | 7.1895 | 50 | 35.0526 | 47.8944 | 97.0212 | 92.692 | 0.23336
800-50-34-8-99 | 800 | 50 | 34 | 8 | 32.3611 | 970.8908 | 798.8619 | 49.9 | 35.3305 | 2.3031 | 69.1943 | -4.5536 | 50 | 39 | 20.4551 | 99 | 8.2005 | 50 | 35.0667 | 50.5132 | 97.2166 | 92.8833 | 0.26615
800-50-34-9-99 | 800 | 50 | 34 | 9 | 32.3611 | 970.8908 | 798.8364 | 49.9 | 35.3591 | 2.26 | 67.9043 | -4.772 | 50 | 39 | 23.012 | 99 | 9.2114 | 50 | 35.0812 | 53.1131 | 97.3698 | 93.0162 | 0.29899
800-50-34-10-99 | 800 | 50 | 34 | 10 | 32.3611 | 970.8908 | 798.8114 | 49.9 | 35.3859 | 2.2291 | 66.9773 | -4.9313 | 50 | 39 | 25.5689 | 99 | 10.2222 | 50 | 35.0938 | 55.7009 | 97.4933 | 93.1117 | 0.33187
800-50-36-1-99 | 800 | 50 | 36 | 1 | 36.0643 | 1081.9824 | 799.1429 | 49.9 | 36.9964 | 9.3051 | 279.4687 | 12.908 | 50 | 41 | 2.5569 | 99 | 1.1096 | 50 | 36.6619 | 29.3161 | 89.3731 | 74.1986 | 0.03737
800-50-36-2-99 | 800 | 50 | 36 | 2 | 36.0643 | 1081.9824 | 798.9947 | 49.9 | 37.1767 | 5.3899 | 161.9088 | 5.6456 | 50 | 41 | 5.1138 | 99 | 2.1355 | 50 | 36.879 | 35.7882 | 93.1002 | 85.0549 | 0.065201
800-50-36-3-99 | 800 | 50 | 36 | 3 | 36.0643 | 1081.9824 | 798.927 | 49.9 | 37.26 | 4.0301 | 121.0725 | 2.0839 | 50 | 41 | 7.6707 | 99 | 3.1526 | 50 | 36.9859 | 39.7049 | 94.7111 | 88.8252 | 0.09365
800-50-36-4-99 | 800 | 50 | 36 | 4 | 36.0643 | 1081.9824 | 798.8826 | 49.9 | 37.314 | 3.4067 | 102.3488 | 0.060935 | 50 | 41 | 10.2276 | 99 | 4.1667 | 50 | 37.0504 | 42.8852 | 95.6037 | 90.5539 | 0.12248
800-50-36-5-99 | 800 | 50 | 36 | 5 | 36.0643 | 1081.9824 | 798.8474 | 49.9 | 37.354 | 3.0722 | 92.3052 | -1.1699 | 50 | 41 | 12.7845 | 99 | 5.1795 | 50 | 37.0993 | 45.7765 | 96.1684 | 91.4813 | 0.15155
800-50-36-6-99 | 800 | 50 | 36 | 6 | 36.0643 | 1081.9824 | 798.8165 | 49.9 | 37.3851 | 2.8724 | 86.305 | -1.9657 | 50 | 41 | 15.3413 | 99 | 6.1915 | 50 | 37.1264 | 48.5332 | 96.5569 | 92.0353 | 0.18077
800-50-36-7-99 | 800 | 50 | 36 | 7 | 36.0643 | 1081.9824 | 798.788 | 49.9 | 37.416 | 2.7451 | 82.4839 | -2.4996 | 50 | 41 | 17.8982 | 99 | 7.2032 | 50 | 37.1502 | 51.2174 | 96.8401 | 92.3882 | 0.21009
800-50-36-8-99 | 800 | 50 | 36 | 8 | 36.0643 | 1081.9824 | 798.7607 | 49.9 | 37.4495 | 2.66 | 79.9292 | -2.8694 | 50 | 41 | 20.4551 | 99 | 8.2146 | 50 | 37.1706 | 53.8594 | 97.0556 | 92.6242 | 0.23949
800-50-36-9-99 | 800 | 50 | 36 | 9 | 36.0643 | 1081.9824 | 798.7343 | 49.9 | 37.4776 | 2.6 | 78.1272 | -3.1369 | 50 | 41 | 23.012 | 99 | 9.2258 | 50 | 37.1879 | 56.4763 | 97.2249 | 92.7907 | 0.26894
800-50-36-10-99 | 800 | 50 | 36 | 10 | 36.0643 | 1081.9824 | 798.7084 | 49.9 | 37.5057 | 2.5567 | 76.8296 | -3.3331 | 50 | 41 | 25.5689 | 99 | 10.2368 | 50 | 37.204 | 59.0765 | 97.3615 | 92.9107 | 0.29844
800-50-38-1-99 | 800 | 50 | 38 | 1 | 40.1277 | 1203.901 | 799.0713 | 49.9 | 39.0731 | 11.3456 | 340.7851 | 15.1019 | 50 | 43 | 2.5569 | 99 | 1.1173 | 50 | 38.6906 | 31.3389 | 88.7375 | 71.7261 | 0.034744
800-50-38-2-99 | 800 | 50 | 38 | 2 | 40.1277 | 1203.901 | 798.897 | 49.9 | 39.2805 | 6.6116 | 198.6325 | 8.1988 | 50 | 43 | 5.1138 | 99 | 2.1462 | 50 | 38.9341 | 38.6299 | 92.6135 | 83.5237 | 0.059673
800-50-38-3-99 | 800 | 50 | 38 | 3 | 40.1277 | 1203.901 | 798.8174 | 49.9 | 39.3776 | 4.8906 | 146.9427 | 4.4482 | 50 | 43 | 7.6707 | 99 | 3.1648 | 50 | 39.0614 | 42.9078 | 94.3307 | 87.8125 | 0.085138
800-50-38-4-99 | 800 | 50 | 38 | 4 | 40.1277 | 1203.901 | 798.7667 | 49.9 | 39.4357 | 4.0792 | 122.5709 | 2.233 | 50 | 43 | 10.2276 | 99 | 4.1798 | 50 | 39.1385 | 46.2761 | 95.2944 | 89.8346 | 0.11096
800-50-38-5-99 | 800 | 50 | 38 | 5 | 40.1277 | 1203.901 | 798.7276 | 49.9 | 39.4811 | 3.6366 | 109.2796 | 0.84686 | 50 | 43 | 12.7845 | 99 | 5.1933 | 50 | 39.196 | 49.2755 | 95.9089 | 90.9373 | 0.13702
800-50-38-6-99 | 800 | 50 | 38 | 6 | 40.1277 | 1203.901 | 798.6941 | 49.9 | 39.511 | 3.3681 | 101.2156 | -0.072144 | 50 | 43 | 15.3413 | 99 | 6.2059 | 50 | 39.2272 | 52.1009 | 96.3336 | 91.6064 | 0.16322
800-50-38-7-99 | 800 | 50 | 38 | 7 | 40.1277 | 1203.901 | 798.6637 | 49.9 | 39.548 | 3.1966 | 96.0649 | -0.69522 | 50 | 43 | 17.8982 | 99 | 7.218 | 50 | 39.2576 | 54.8293 | 96.6444 | 92.0339 | 0.18954
800-50-38-8-99 | 800 | 50 | 38 | 8 | 40.1277 | 1203.901 | 798.635 | 49.9 | 39.575 | 3.0789 | 92.5316 | -1.1408 | 50 | 43 | 20.4551 | 99 | 8.2298 | 50 | 39.278 | 57.5038 | 96.8813 | 92.3271 | 0.21593
800-50-38-9-99 | 800 | 50 | 38 | 9 | 40.1277 | 1203.901 | 798.6074 | 49.9 | 39.6078 | 2.997 | 90.0711 | -1.4604 | 50 | 43 | 23.012 | 99 | 9.2413 | 50 | 39.3005 | 60.1427 | 97.0679 | 92.5314 | 0.24239
800-50-38-10-99 | 800 | 50 | 38 | 10 | 40.1277 | 1203.901 | 798.5806 | 49.9 | 39.6348 | 2.9367 | 88.2622 | -1.7005 | 50 | 43 | 25.5689 | 99 | 10.2526 | 50 | 39.3198 | 62.7599 | 97.2185 | 92.6817 | 0.26888
800-50-40-1-99 | 800 | 50 | 40 | 1 | 44.5814 | 1337.5057 | 799.0155 | 49.9 | 41.1462 | 13.7485 | 412.987 | 15.1019 | 50 | 45 | 2.5569 | 99 | 1.1251 | 50 | 40.7187 | 33.3898 | 88.1021 | 69.1609 | 0.032433
800-50-40-2-99 | 800 | 50 | 40 | 2 | 44.5814 | 1337.5057 | 798.8116 | 49.9 | 41.387 | 8.0934 | 243.177 | 10.7659 | 50 | 45 | 5.1138 | 99 | 2.1574 | 50 | 40.9912 | 41.6018 | 92.1099 | 81.8458 | 0.054813
800-50-40-3-99 | 800 | 50 | 40 | 3 | 44.5814 | 1337.5057 | 798.7181 | 49.9 | 41.502 | 5.9423 | 178.5647 | 6.8636 | 50 | 45 | 7.6707 | 99 | 3.1777 | 50 | 41.1383 | 46.3098 | 93.9301 | 86.671 | 0.077642
800-50-40-4-99 | 800 | 50 | 40 | 4 | 44.5814 | 1337.5057 | 798.6596 | 49.9 | 41.5675 | 4.8993 | 147.2345 | 4.4726 | 50 | 45 | 10.2276 | 99 | 4.1938 | 50 | 41.2293 | 49.9096 | 94.9655 | 89.0104 | 0.1008
800-50-40-5-99 | 800 | 50 | 40 | 5 | 44.5814 | 1337.5057 | 798.6157 | 49.9 | 41.6097 | 4.3176 | 129.7592 | 2.9259 | 50 | 45 | 12.7845 | 99 | 5.2081 | 50 | 41.2876 | 53.0483 | 95.631 | 90.3153 | 0.12418
800-50-40-6-99 | 800 | 50 | 40 | 6 | 44.5814 | 1337.5057 | 798.579 | 49.9 | 41.6549 | 3.9652 | 119.175 | 1.8927 | 50 | 45 | 15.3413 | 99 | 6.2213 | 50 | 41.3403 | 55.9575 | 96.0938 | 91.1057 | 0.14772
800-50-40-7-99 | 800 | 50 | 40 | 7 | 44.5814 | 1337.5057 | 798.5462 | 49.9 | 41.6818 | 3.7326 | 112.1873 | 1.163 | 50 | 45 | 17.8982 | 99 | 7.2339 | 50 | 41.3695 | 58.7471 | 96.4334 | 91.6275 | 0.17136
800-50-40-8-99 | 800 | 50 | 40 | 8 | 44.5814 | 1337.5057 | 798.5159 | 49.9 | 41.718 | 3.5752 | 107.4607 | 0.64527 | 50 | 45 | 20.4551 | 99 | 8.2461 | 50 | 41.3977 | 61.4613 | 96.6932 | 91.9806 | 0.19509
800-50-40-9-99 | 800 | 50 | 40 | 9 | 44.5814 | 1337.5057 | 798.4869 | 49.9 | 41.7459 | 3.4624 | 104.0736 | 0.26118 | 50 | 45 | 23.012 | 99 | 9.258 | 50 | 41.424 | 64.131 | 96.898 | 92.2336 | 0.21888
800-50-40-10-99 | 800 | 50 | 40 | 10 | 44.5814 | 1337.5057 | 798.4589 | 49.9 | 41.774 | 3.3795 | 101.587 | -0.028222 | 50 | 45 | 25.5689 | 99 | 10.2697 | 50 | 41.4408 | 66.7708 | 97.0637 | 92.4195 | 0.24271
800-50-42-1-99 | 800 | 50 | 42 | 1 | 49.454 | 1483.7065 | 798.9412 | 49.9 | 43.2219 | 16.556 | 497.3665 | 15.102 | 50 | 47 | 2.5569 | 99 | 1.133 | 50 | 42.7441 | 35.4549 | 87.4711 | 66.5225 | 0.030397
800-50-42-2-99 | 800 | 50 | 42 | 2 | 49.454 | 1483.7065 | 798.7048 | 49.9 | 43.4994 | 9.8796 | 296.8871 | 13.8543 | 50 | 47 | 5.1138 | 99 | 2.169 | 50 | 43.0523 | 44.6881 | 91.5927 | 80.0226 | 0.050538
800-50-42-3-99 | 800 | 50 | 42 | 3 | 49.454 | 1483.7065 | 798.5948 | 49.9 | 43.63 | 7.2216 | 217.0422 | 9.3184 | 50 | 47 | 7.6707 | 99 | 3.1913 | 50 | 43.2174 | 49.903 | 93.511 | 85.3973 | 0.071036
800-50-42-4-99 | 800 | 50 | 42 | 4 | 49.454 | 1483.7065 | 798.527 | 49.9 | 43.7077 | 5.8975 | 177.2613 | 6.7722 | 50 | 47 | 10.2276 | 99 | 4.2087 | 50 | 43.3213 | 53.784 | 94.6176 | 88.0748 | 0.091835
800-50-42-5-99 | 800 | 50 | 42 | 5 | 49.454 | 1483.7065 | 798.4773 | 49.9 | 43.7614 | 5.1466 | 154.7002 | 5.0823 | 50 | 47 | 12.7845 | 99 | 5.2238 | 50 | 43.3941 | 57.0919 | 95.3352 | 89.5932 | 0.11285
800-50-42-6-99 | 800 | 50 | 42 | 6 | 49.454 | 1483.7065 | 798.4366 | 49.9 | 43.8023 | 4.682 | 140.7431 | 3.919 | 50 | 47 | 15.3413 | 99 | 6.2378 | 50 | 43.4526 | 60.1133 | 95.837 | 90.5326 | 0.13401
800-50-42-7-99 | 800 | 50 | 42 | 7 | 49.454 | 1483.7065 | 798.401 | 49.9 | 43.8359 | 4.3746 | 131.5081 | 3.0891 | 50 | 47 | 17.8982 | 99 | 7.2509 | 50 | 43.4884 | 62.9776 | 96.2069 | 91.1542 | 0.15528
800-50-42-8-99 | 800 | 50 | 42 | 8 | 49.454 | 1483.7065 | 798.3684 | 49.9 | 43.8644 | 4.1619 | 125.1194 | 2.483 | 50 | 47 | 20.4551 | 99 | 8.2636 | 50 | 43.5197 | 65.7472 | 96.4906 | 91.5843 | 0.17663
800-50-42-9-99 | 800 | 50 | 42 | 9 | 49.454 | 1483.7065 | 798.3378 | 49.9 | 43.8968 | 4.0104 | 120.5693 | 2.0336 | 50 | 47 | 23.012 | 99 | 9.2759 | 50 | 43.548 | 68.4556 | 96.7149 | 91.8907 | 0.19805
800-50-42-10-99 | 800 | 50 | 42 | 10 | 49.454 | 1483.7065 | 798.3084 | 49.9 | 43.9248 | 3.8981 | 117.1973 | 1.6904 | 50 | 47 | 25.5689 | 99 | 10.2879 | 50 | 43.5736 | 71.1248 | 96.8966 | 92.1177 | 0.21951
800-50-44-1-99 | 800 | 50 | 44 | 1 | 54.779 | 1643.466 | 798.8757 | 49.9 | 45.2939 | 19.8092 | 595.149 | 15.102 | 50 | 49 | 2.5569 | 99 | 1.141 | 50 | 44.7649 | 37.5266 | 86.8469 | 63.8379 | 0.028596
800-50-44-2-99 | 800 | 50 | 44 | 2 | 54.779 | 1643.466 | 798.6037 | 49.9 | 45.6148 | 12.0136 | 361.0597 | 15.102 | 50 | 49 | 5.1138 | 99 | 2.1811 | 50 | 45.1076 | 47.8791 | 91.0641 | 78.0689 | 0.046767
800-50-44-3-99 | 800 | 50 | 44 | 3 | 54.779 | 1643.466 | 798.4748 | 49.9 | 45.7661 | 8.7709 | 263.6439 | 12.0014 | 50 | 49 | 7.6707 | 99 | 3.2055 | 50 | 45.2938 | 53.6788 | 93.0746 | 83.9886 | 0.065206
800-50-44-4-99 | 800 | 50 | 44 | 4 | 54.779 | 1643.466 | 798.3958 | 49.9 | 45.8535 | 7.1096 | 213.7302 | 9.1237 | 50 | 49 | 10.2276 | 99 | 4.2244 | 50 | 45.4164 | 57.8969 | 94.2512 | 87.0212 | 0.083911
800-50-44-5-99 | 800 | 50 | 44 | 5 | 54.779 | 1643.466 | 798.3389 | 49.9 | 45.9066 | 6.1461 | 184.7777 | 7.2912 | 50 | 49 | 12.7845 | 99 | 5.2406 | 50 | 45.4954 | 61.4173 | 95.0212 | 88.7802 | 0.10281
800-50-44-6-99 | 800 | 50 | 44 | 6 | 54.779 | 1643.466 | 798.2935 | 49.9 | 45.9621 | 5.5466 | 166.7643 | 6.0123 | 50 | 49 | 15.3413 | 99 | 6.2553 | 50 | 45.5689 | 64.5737 | 95.5633 | 89.8745 | 0.12187
800-50-44-7-99 | 800 | 50 | 44 | 7 | 54.779 | 1643.466 | 798.2544 | 49.9 | 45.9966 | 5.1433 | 154.6461 | 5.078 | 50 | 49 | 17.8982 | 99 | 7.2691 | 50 | 45.6163 | 67.5339 | 95.9645 | 90.6108 | 0.14103
800-50-44-8-99 | 800 | 50 | 44 | 8 | 54.779 | 1643.466 | 798.2192 | 49.9 | 46.0262 | 4.8613 | 146.1723 | 4.3837 | 50 | 49 | 20.4551 | 99 | 8.2823 | 50 | 45.6504 | 70.3728 | 96.2733 | 91.1256 | 0.16026
800-50-44-9-99 | 800 | 50 | 44 | 9 | 54.779 | 1643.466 | 798.1865 | 49.9 | 46.0549 | 4.6576 | 140.0531 | 3.8588 | 50 | 49 | 23.012 | 99 | 9.295 | 50 | 45.6781 | 73.1334 | 96.518 | 91.4975 | 0.17956
800-50-44-10-99 | 800 | 50 | 44 | 10 | 54.779 | 1643.466 | 798.1554 | 49.9 | 46.0863 | 4.5073 | 135.5397 | 3.4579 | 50 | 49 | 25.5689 | 99 | 10.3075 | 50 | 45.7087 | 75.8406 | 96.7166 | 91.7718 | 0.19892
800-50-46-1-99 | 800 | 50 | 46 | 1 | 60.5898 | 1817.8012 | 798.8107 | 49.9 | 47.3697 | 23.5612 | 707.9315 | 15.102 | 50 | 51 | 2.5569 | 99 | 1.149 | 50 | 46.7883 | 39.5854 | 86.235 | 61.1135 | 0.027006
800-50-46-2-99 | 800 | 50 | 46 | 2 | 60.5898 | 1817.8012 | 798.4998 | 49.9 | 47.733 | 14.5455 | 437.2115 | 15.102 | 50 | 51 | 5.1138 | 99 | 2.1935 | 50 | 47.1603 | 51.158 | 90.5271 | 75.9934 | 0.043436
800-50-46-3-99 | 800 | 50 | 46 | 3 | 60.5898 | 1817.8012 | 798.3494 | 49.9 | 47.9062 | 10.6359 | 319.757 | 15.0252 | 50 | 51 | 7.6707 | 99 | 3.2204 | 50 | 47.3699 | 57.6245 | 92.623 | 82.446 | 0.060055
800-50-46-4-99 | 800 | 50 | 46 | 4 | 60.5898 | 1817.8012 | 798.2574 | 49.9 | 48.0073 | 8.5769 | 257.8848 | 11.6596 | 50 | 51 | 10.2276 | 99 | 4.2409 | 50 | 47.5118 | 62.2404 | 93.8676 | 85.8443 | 0.076904
800-50-46-5-99 | 800 | 50 | 46 | 5 | 60.5898 | 1817.8012 | 798.192 | 49.9 | 48.0765 | 7.3619 | 221.3691 | 9.5689 | 50 | 51 | 12.7845 | 99 | 5.2583 | 50 | 47.6089 | 66.0124 | 94.69 | 87.8497 | 0.093936
800-50-46-6-99 | 800 | 50 | 46 | 6 | 60.5898 | 1817.8012 | 798.1407 | 49.9 | 48.1284 | 6.5877 | 198.1045 | 8.1654 | 50 | 51 | 15.3413 | 99 | 6.2739 | 50 | 47.6826 | 69.3434 | 95.2726 | 89.1273 | 0.11111
800-50-46-7-99 | 800 | 50 | 46 | 7 | 60.5898 | 1817.8012 | 798.0973 | 49.9 | 48.1696 | 6.066 | 182.4248 | 7.131 | 50 | 51 | 17.8982 | 99 | 7.2884 | 50 | 47.7445 | 72.422 | 95.7062 | 89.9884 | 0.12838
800-50-46-8-99 | 800 | 50 | 46 | 8 | 60.5898 | 1817.8012 | 798.0589 | 49.9 | 48.1999 | 5.6961 | 171.3084 | 6.3466 | 50 | 51 | 20.4551 | 99 | 8.3022 | 50 | 47.7845 | 75.3488 | 96.0409 | 90.5989 | 0.14574
800-50-46-9-99 | 800 | 50 | 46 | 9 | 60.5898 | 1817.8012 | 798.0236 | 49.9 | 48.2327 | 5.4281 | 163.2547 | 5.7484 | 50 | 51 | 23.012 | 99 | 9.3155 | 50 | 47.822 | 78.1737 | 96.307 | 91.0413 | 0.16316
800-50-46-10-99 | 800 | 50 | 46 | 10 | 60.5898 | 1817.8012 | 797.9905 | 49.9 | 48.261 | 5.2271 | 157.2165 | 5.2818 | 50 | 51 | 25.5689 | 99 | 10.3284 | 50 | 47.8577 | 80.9316 | 96.5235 | 91.373 | 0.18063
800-50-48-1-99 | 800 | 50 | 48 | 1 | 66.923 | 2007.7855 | 798.755 | 49.9 | 49.4468 | 27.8539 | 836.97 | 15.102 | 50 | 53 | 2.5569 | 99 | 1.1569 | 50 | 48.807 | 41.6259 | 85.6367 | 58.3791 | 0.025596
800-50-48-2-99 | 800 | 50 | 48 | 2 | 66.923 | 2007.7855 | 798.4025 | 49.9 | 49.852 | 17.5285 | 526.9394 | 15.102 | 50 | 53 | 5.1138 | 99 | 2.2062 | 50 | 49.2124 | 54.5082 | 89.9848 | 73.8079 | 0.04049
800-50-48-3-99 | 800 | 50 | 48 | 3 | 66.923 | 2007.7855 | 798.2279 | 49.9 | 50.0497 | 12.8677 | 386.9121 | 15.1018 | 50 | 53 | 7.6707 | 99 | 3.2359 | 50 | 49.446 | 61.7259 | 92.1583 | 80.7723 | 0.055499
800-50-48-4-99 | 800 | 50 | 48 | 4 | 66.923 | 2007.7855 | 798.1208 | 49.9 | 50.1709 | 10.3465 | 311.144 | 14.5933 | 50 | 53 | 10.2276 | 99 | 4.2583 | 50 | 49.607 | 66.804 | 93.4679 | 84.5397 | 0.070701
800-50-48-5-99 | 800 | 50 | 48 | 5 | 66.923 | 2007.7855 | 798.0454 | 49.9 | 50.2461 | 8.8264 | 265.4561 | 12.1076 | 50 | 53 | 12.7845 | 99 | 5.277 | 50 | 49.7197 | 70.881 | 94.3418 | 86.8111 | 0.086064
800-50-48-6-99 | 800 | 50 | 48 | 6 | 66.923 | 2007.7855 | 797.9869 | 49.9 | 50.2971 | 7.842 | 235.866 | 10.3762 | 50 | 53 | 15.3413 | 99 | 6.2936 | 50 | 49.807 | 74.4224 | 94.9652 | 88.2821 | 0.10156
800-50-48-7-99 | 800 | 50 | 48 | 7 | 66.923 | 2007.7855 | 797.9384 | 49.9 | 50.3436 | 7.1711 | 215.7021 | 9.2401 | 50 | 53 | 17.8982 | 99 | 7.309 | 50 | 49.8718 | 77.6501 | 95.4317 | 89.2845 | 0.11715
800-50-48-8-99 | 800 | 50 | 48 | 8 | 66.923 | 2007.7855 | 797.8961 | 49.9 | 50.3871 | 6.6959 | 201.4183 | 8.3744 | 50 | 53 | 20.4551 | 99 | 8.3234 | 50 | 49.929 | 80.6822 | 95.7934 | 89.9946 | 0.13283
800-50-48-9-99 | 800 | 50 | 48 | 9 | 66.923 | 2007.7855 | 797.8577 | 49.9 | 50.4196 | 6.3446 | 190.86 | 7.6973 | 50 | 53 | 23.012 | 99 | 9.3373 | 50 | 49.9719 | 83.5904 | 96.0817 | 90.5196 | 0.14857
800-50-48-10-99 | 800 | 50 | 48 | 10 | 66.923 | 2007.7855 | 797.8222 | 49.9 | 50.4487 | 6.0793 | 182.8863 | 7.1627 | 50 | 53 | 25.5689 | 99 | 10.3507 | 50 | 50.0081 | 86.4126 | 96.3167 | 90.916 | 0.16436
800-50-50-1-99 | 800 | 50 | 50 | 1 | 73.814 | 2214.5494 | 798.6824 | 49.9 | 51.5141 | 32.7286 | 983.5365 | 15.102 | 50 | 55 | 2.5569 | 99 | 1.1648 | 50 | 50.8236 | 43.6422 | 85.0531 | 55.6607 | 0.02434
800-50-50-2-99 | 800 | 50 | 50 | 2 | 73.814 | 2214.5494 | 798.2857 | 49.9 | 51.9716 | 21.0152 | 631.8473 | 15.102 | 50 | 55 | 5.1138 | 99 | 2.2191 | 50 | 51.2618 | 57.9125 | 89.4403 | 71.5295 | 0.03788
800-50-50-3-99 | 800 | 50 | 50 | 3 | 73.814 | 2214.5494 | 798.0844 | 49.9 | 52.1976 | 15.5187 | 466.7062 | 15.1018 | 50 | 55 | 7.6707 | 99 | 3.252 | 50 | 51.5203 | 65.9659 | 91.6828 | 78.9759 | 0.051462
800-50-50-4-99 | 800 | 50 | 50 | 4 | 73.814 | 2214.5494 | 797.96 | 49.9 | 52.3368 | 12.4664 | 374.9697 | 15.1016 | 50 | 55 | 10.2276 | 99 | 4.2764 | 50 | 51.7012 | 71.5751 | 93.0539 | 83.1111 | 0.065202
800-50-50-5-99 | 800 | 50 | 50 | 5 | 73.814 | 2214.5494 | 797.8728 | 49.9 | 52.4221 | 10.5883 | 318.514 | 14.9635 | 50 | 55 | 12.7845 | 99 | 5.2966 | 50 | 51.8331 | 76.0101 | 93.9779 | 85.6555 | 0.079082
800-50-50-6-99 | 800 | 50 | 50 | 6 | 73.814 | 2214.5494 | 797.806 | 49.9 | 52.4933 | 9.3563 | 281.4784 | 13.0196 | 50 | 55 | 15.3413 | 99 | 6.3144 | 50 | 51.9288 | 79.799 | 94.6421 | 87.3244 | 0.093084
800-50-50-7-99 | 800 | 50 | 50 | 7 | 73.814 | 2214.5494 | 797.7512 | 49.9 | 52.5423 | 8.5033 | 255.8326 | 11.5361 | 50 | 55 | 17.8982 | 99 | 7.3307 | 50 | 52.0058 | 83.2089 | 95.1417 | 88.4801 | 0.10718
800-50-50-8-99 | 800 | 50 | 50 | 8 | 73.814 | 2214.5494 | 797.7041 | 49.9 | 52.5823 | 7.8901 | 237.3997 | 10.4589 | 50 | 55 | 20.4551 | 99 | 8.3459 | 50 | 52.0673 | 86.3789 | 95.5307 | 89.3108 | 0.12135
800-50-50-9-99 | 800 | 50 | 50 | 9 | 73.814 | 2214.5494 | 797.662 | 49.9 | 52.6142 | 7.4357 | 223.7382 | 9.7042 | 50 | 55 | 23.012 | 99 | 9.3605 | 50 | 52.1236 | 89.3903 | 95.8418 | 89.9264 | 0.13559
800-50-50-10-99 | 800 | 50 | 50 | 10 | 73.814 | 2214.5494 | 797.6234 | 49.9 | 52.6438 | 7.0892 | 213.3211 | 9.0997 | 50 | 55 | 25.5689 | 99 | 10.3745 | 50 | 52.1627 | 92.2937 | 96.0962 | 90.3959 | 0.14987
800-52-10-1-99 | 800 | 52 | 10 | 1 | 7.4837 | 224.5247 | 799.7621 | 51.9 | 10.2492 | 0.53291 | 15.9931 | -20.3854 | 52 | 15 | 2.5569 | 99 | 1.035 | 52 | 10.239 | 9.5077 | 96.1202 | 92.879 | 0.14387
800-52-10-2-99 | 800 | 52 | 10 | 2 | 7.4837 | 224.5247 | 799.7395 | 51.9 | 10.2901 | 0.44338 | 13.3066 | -22.2908 | 52 | 15 | 5.1138 | 99 | 2.0444 | 52 | 10.2583 | 12.1541 | 97.3784 | 94.0754 | 0.28408
800-52-10-3-99 | 800 | 52 | 10 | 3 | 7.4837 | 224.5247 | 799.7192 | 51.9 | 10.3245 | 0.42491 | 12.7524 | -22.728 | 52 | 15 | 7.6707 | 99 | 3.0531 | 52 | 10.2647 | 14.7295 | 97.8141 | 94.3222 | 0.425
800-52-10-4-99 | 800 | 52 | 10 | 4 | 7.4837 | 224.5247 | 799.6992 | 51.9 | 10.3574 | 0.41866 | 12.5654 | -22.8795 | 52 | 15 | 10.2276 | 99 | 4.0616 | 52 | 10.2695 | 17.2926 | 98.0346 | 94.4057 | 0.56617
800-52-10-5-99 | 800 | 52 | 10 | 5 | 7.4837 | 224.5247 | 799.6794 | 51.9 | 10.3903 | 0.41618 | 12.4912 | -22.9402 | 52 | 15 | 12.7845 | 99 | 5.0701 | 52 | 10.2724 | 19.852 | 98.1677 | 94.4389 | 0.70746
800-52-10-6-99 | 800 | 52 | 10 | 6 | 7.4837 | 224.5247 | 799.6597 | 51.9 | 10.4232 | 0.41523 | 12.463 | -22.9633 | 52 | 15 | 15.3413 | 99 | 6.0786 | 52 | 10.276 | 22.4098 | 98.2567 | 94.4515 | 0.84884
800-52-10-7-99 | 800 | 52 | 10 | 7 | 7.4837 | 224.5247 | 799.64 | 51.9 | 10.4563 | 0.41502 | 12.457 | -22.9633 | 52 | 15 | 17.8982 | 99 | 7.087 | 52 | 10.2795 | 24.9669 | 98.3204 | 94.4543 | 0.99028
800-52-10-8-99 | 800 | 52 | 10 | 8 | 7.4837 | 224.5247 | 799.6203 | 51.9 | 10.4892 | 0.41521 | 12.463 | -22.9682 | 52 | 15 | 20.4551 | 99 | 8.0954 | 52 | 10.2828 | 27.5236 | 98.3682 | 94.4518 | 1.1318
800-52-10-9-99 | 800 | 52 | 10 | 9 | 7.4837 | 224.5247 | 799.6006 | 51.9 | 10.5228 | 0.41565 | 12.4766 | -22.9521 | 52 | 15 | 23.012 | 99 | 9.1038 | 52 | 10.2869 | 30.0801 | 98.4055 | 94.4459 | 1.2733
800-52-10-10-99 | 800 | 52 | 10 | 10 | 7.4837 | 224.5247 | 799.5809 | 51.9 | 10.5559 | 0.41623 | 12.4942 | -22.9375 | 52 | 15 | 25.5689 | 99 | 10.1122 | 52 | 10.2915 | 32.6364 | 98.4353 | 94.4382 | 1.4149
800-52-12-1-99 | 800 | 52 | 12 | 1 | 8.5213 | 255.6551 | 799.7328 | 51.9 | 12.2833 | 0.65259 | 19.5854 | -18.2532 | 52 | 17 | 2.5569 | 99 | 1.0386 | 52 | 12.2606 | 10.4256 | 95.7822 | 92.3417 | 0.12709
800-52-12-2-99 | 800 | 52 | 12 | 2 | 8.5213 | 255.6551 | 799.7085 | 51.9 | 12.3253 | 0.52321 | 15.7029 | -20.5733 | 52 | 17 | 5.1138 | 99 | 2.0484 | 52 | 12.2852 | 13.1119 | 97.1937 | 93.86 | 0.25006
800-52-12-3-99 | 800 | 52 | 12 | 3 | 8.5213 | 255.6551 | 799.6875 | 51.9 | 12.3582 | 0.49563 | 14.8757 | -21.136 | 52 | 17 | 7.6707 | 99 | 3.0574 | 52 | 12.2974 | 15.6964 | 97.6862 | 94.1836 | 0.3738
800-52-12-4-99 | 800 | 52 | 12 | 4 | 8.5213 | 255.6551 | 799.6671 | 51.9 | 12.3922 | 0.48606 | 14.5887 | -21.3379 | 52 | 17 | 10.2276 | 99 | 4.0662 | 52 | 12.3024 | 18.2628 | 97.9361 | 94.296 | 0.49781
800-52-12-5-99 | 800 | 52 | 12 | 5 | 8.5213 | 255.6551 | 799.6468 | 51.9 | 12.4261 | 0.48205 | 14.4688 | -21.4234 | 52 | 17 | 12.7845 | 99 | 5.0749 | 52 | 12.306 | 20.8237 | 98.087 | 94.343 | 0.62195
800-52-12-6-99 | 800 | 52 | 12 | 6 | 8.5213 | 255.6551 | 799.6266 | 51.9 | 12.4583 | 0.48027 | 14.4156 | -21.4615 | 52 | 17 | 15.3413 | 99 | 6.0836 | 52 | 12.3108 | 23.3824 | 98.1881 | 94.3639 | 0.74617
800-52-12-7-99 | 800 | 52 | 12 | 7 | 8.5213 | 255.6551 | 799.6065 | 51.9 | 12.4917 | 0.47962 | 14.3966 | -21.4752 | 52 | 17 | 17.8982 | 99 | 7.0922 | 52 | 12.3146 | 25.9399 | 98.2604 | 94.3715 | 0.87046
800-52-12-8-99 | 800 | 52 | 12 | 8 | 8.5213 | 255.6551 | 799.5864 | 51.9 | 12.5254 | 0.47958 | 14.3957 | -21.4752 | 52 | 17 | 20.4551 | 99 | 8.1008 | 52 | 12.3183 | 28.4969 | 98.3148 | 94.372 | 0.99481
800-52-12-9-99 | 800 | 52 | 12 | 9 | 8.5213 | 255.6551 | 799.5662 | 51.9 | 12.5589 | 0.47989 | 14.4053 | -21.4758 | 52 | 17 | 23.012 | 99 | 9.1094 | 52 | 12.3226 | 31.0535 | 98.3571 | 94.3684 | 1.1192
800-52-12-10-99 | 800 | 52 | 12 | 10 | 8.5213 | 255.6551 | 799.5461 | 51.9 | 12.5922 | 0.48041 | 14.4213 | -21.4573 | 52 | 17 | 25.5689 | 99 | 10.118 | 52 | 12.3274 | 33.6098 | 98.391 | 94.3623 | 1.2436
800-52-14-1-99 | 800 | 52 | 14 | 1 | 9.6834 | 290.5177 | 799.7007 | 51.9 | 14.322 | 0.80377 | 24.1236 | -16.0261 | 52 | 19 | 2.5569 | 99 | 1.0425 | 52 | 14.2886 | 11.4365 | 95.4133 | 91.6994 | 0.11262
800-52-14-2-99 | 800 | 52 | 14 | 2 | 9.6834 | 290.5177 | 799.6742 | 51.9 | 14.3682 | 0.61934 | 18.5888 | -18.8012 | 52 | 19 | 5.1138 | 99 | 2.0528 | 52 | 14.3223 | 14.1778 | 96.9896 | 93.6041 | 0.22065
800-52-14-3-99 | 800 | 52 | 14 | 3 | 9.6834 | 290.5177 | 799.6524 | 51.9 | 14.3991 | 0.57864 | 17.3677 | -19.5161 | 52 | 19 | 7.6707 | 99 | 3.0621 | 52 | 14.3318 | 16.7754 | 97.5446 | 94.0244 | 0.3295
800-52-14-4-99 | 800 | 52 | 14 | 4 | 9.6834 | 290.5177 | 799.6313 | 51.9 | 14.4319 | 0.56413 | 16.9327 | -19.782 | 52 | 19 | 10.2276 | 99 | 4.0712 | 52 | 14.3385 | 19.3468 | 97.8269 | 94.1742 | 0.43863
800-52-14-5-99 | 800 | 52 | 14 | 5 | 9.6834 | 290.5177 | 799.6106 | 51.9 | 14.4651 | 0.5578 | 16.7432 | -19.8999 | 52 | 19 | 12.7845 | 99 | 5.0801 | 52 | 14.3451 | 21.91 | 97.9978 | 94.2396 | 0.54791
800-52-14-6-99 | 800 | 52 | 14 | 6 | 9.6834 | 290.5177 | 799.59 | 51.9 | 14.4985 | 0.55483 | 16.6543 | -19.9556 | 52 | 19 | 15.3413 | 99 | 6.089 | 52 | 14.3494 | 24.4699 | 98.1122 | 94.2703 | 0.65728
800-52-14-7-99 | 800 | 52 | 14 | 7 | 9.6834 | 290.5177 | 799.5694 | 51.9 | 14.5319 | 0.55348 | 16.6142 | -19.9807 | 52 | 19 | 17.8982 | 99 | 7.0979 | 52 | 14.3536 | 27.0281 | 98.1942 | 94.2842 | 0.76671
800-52-14-8-99 | 800 | 52 | 14 | 8 | 9.6834 | 290.5177 | 799.5488 | 51.9 | 14.5653 | 0.55301 | 16.6008 | -19.9807 | 52 | 19 | 20.4551 | 99 | 8.1067 | 52 | 14.3575 | 29.5855 | 98.2558 | 94.289 | 0.8762
800-52-14-9-99 | 800 | 52 | 14 | 9 | 9.6834 | 290.5177 | 799.5283 | 51.9 | 14.5985 | 0.55307 | 16.6028 | -19.9892 | 52 | 19 | 23.012 | 99 | 9.1155 | 52 | 14.3623 | 32.1423 | 98.3038 | 94.2885 | 0.98573
800-52-14-10-99 | 800 | 52 | 14 | 10 | 9.6834 | 290.5177 | 799.5077 | 51.9 | 14.6316 | 0.55345 | 16.6146 | -19.9879 | 52 | 19 | 25.5689 | 99 | 10.1243 | 52 | 14.367 | 34.6988 | 98.3423 | 94.2846 | 1.0953
800-52-16-1-99 | 800 | 52 | 16 | 1 | 10.9822 | 329.4858 | 799.6655 | 51.9 | 16.3663 | 0.99532 | 29.874 | -13.705 | 52 | 21 | 2.5569 | 99 | 1.0467 | 52 | 16.3199 | 12.5438 | 95.013 | 90.9369 | 0.10013
800-52-16-2-99 | 800 | 52 | 16 | 2 | 10.9822 | 329.4858 | 799.6362 | 51.9 | 16.4135 | 0.73555 | 22.0778 | -16.9711 | 52 | 21 | 5.1138 | 99 | 2.0576 | 52 | 16.3588 | 15.3604 | 96.7648 | 93.3024 | 0.19519
800-52-16-3-99 | 800 | 52 | 16 | 3 | 10.9822 | 329.4858 | 799.6133 | 51.9 | 16.4419 | 0.67629 | 20.2998 | -17.8652 | 52 | 21 | 7.6707 | 99 | 3.0673 | 52 | 16.3703 | 17.9766 | 97.3881 | 93.8419 | 0.29109
800-52-16-4-99 | 800 | 52 | 16 | 4 | 10.9822 | 329.4858 | 799.5917 | 51.9 | 16.4781 | 0.65488 | 19.6575 | -18.2061 | 52 | 21 | 10.2276 | 99 | 4.0766 | 52 | 16.3807 | 20.5549 | 97.7064 | 94.0369 | 0.38732
800-52-16-5-99 | 800 | 52 | 16 | 5 | 10.9822 | 329.4858 | 799.5704 | 51.9 | 16.5092 | 0.64508 | 19.3638 | -18.3655 | 52 | 21 | 12.7845 | 99 | 5.0858 | 52 | 16.385 | 23.1216 | 97.8992 | 94.1262 | 0.48369
800-52-16-6-99 | 800 | 52 | 16 | 6 | 10.9822 | 329.4858 | 799.5493 | 51.9 | 16.5427 | 0.64028 | 19.2204 | -18.444 | 52 | 21 | 15.3413 | 99 | 6.0949 | 52 | 16.3904 | 25.6833 | 98.0285 | 94.1698 | 0.58016
800-52-16-7-99 | 800 | 52 | 16 | 7 | 10.9822 | 329.4858 | 799.5282 | 51.9 | 16.5765 | 0.63789 | 19.1491 | -18.4833 | 52 | 21 | 17.8982 | 99 | 7.104 | 52 | 16.3965 | 28.2426 | 98.1212 | 94.1916 | 0.6767
800-52-16-8-99 | 800 | 52 | 16 | 8 | 10.9822 | 329.4858 | 799.5072 | 51.9 | 16.6095 | 0.63676 | 19.1156 | -18.5018 | 52 | 21 | 20.4551 | 99 | 8.1131 | 52 | 16.4007 | 30.8006 | 98.1909 | 94.2019 | 0.77329
800-52-16-9-99 | 800 | 52 | 16 | 9 | 10.9822 | 329.4858 | 799.4863 | 51.9 | 16.6424 | 0.63639 | 19.1052 | -18.5018 | 52 | 21 | 23.012 | 99 | 9.1221 | 52 | 16.4058 | 33.3578 | 98.2452 | 94.2052 | 0.86992
800-52-16-10-99 | 800 | 52 | 16 | 10 | 10.9822 | 329.4858 | 799.4653 | 51.9 | 16.6749 | 0.6365 | 19.1088 | -18.5075 | 52 | 21 | 25.5689 | 99 | 10.1311 | 52 | 16.4104 | 35.9146 | 98.2887 | 94.2043 | 0.96658
800-52-18-1-99 | 800 | 52 | 18 | 1 | 12.4313 | 372.9623 | 799.6272 | 51.9 | 18.4107 | 1.2376 | 37.1477 | -11.3004 | 52 | 23 | 2.5569 | 99 | 1.0513 | 52 | 18.3484 | 13.7506 | 94.5811 | 90.0445 | 0.089336
800-52-18-2-99 | 800 | 52 | 18 | 2 | 12.4313 | 372.9623 | 799.5943 | 51.9 | 18.4596 | 0.87683 | 26.3199 | -15.0765 | 52 | 23 | 5.1138 | 99 | 2.0629 | 52 | 18.3945 | 16.6683 | 96.5182 | 92.9466 | 0.17309
800-52-18-3-99 | 800 | 52 | 18 | 3 | 12.4313 | 372.9623 | 799.5702 | 51.9 | 18.4939 | 0.79214 | 23.7784 | -16.1713 | 52 | 23 | 7.6707 | 99 | 3.073 | 52 | 18.4157 | 19.3099 | 97.2157 | 93.6279 | 0.25775
800-52-18-4-99 | 800 | 52 | 18 | 4 | 12.4313 | 372.9623 | 799.5478 | 51.9 | 18.5277 | 0.76056 | 22.8309 | -16.6074 | 52 | 23 | 10.2276 | 99 | 4.0826 | 52 | 18.4252 | 21.8983 | 97.5733 | 93.882 | 0.34274
800-52-18-5-99 | 800 | 52 | 18 | 5 | 12.4313 | 372.9623 | 799.5259 | 51.9 | 18.5596 | 0.74591 | 22.392 | -16.8151 | 52 | 23 | 12.7845 | 99 | 5.0921 | 52 | 18.4315 | 24.4699 | 97.7904 | 93.9997 | 0.42788
800-52-18-6-99 | 800 | 52 | 18 | 6 | 12.4313 | 372.9623 | 799.5043 | 51.9 | 18.5927 | 0.73843 | 22.1678 | -16.9227 | 52 | 23 | 15.3413 | 99 | 6.1014 | 52 | 18.4375 | 27.0343 | 97.9361 | 94.06 | 0.51313
800-52-18-7-99 | 800 | 52 | 18 | 7 | 12.4313 | 372.9623 | 799.4827 | 51.9 | 18.6248 | 0.73436 | 22.0464 | -16.9813 | 52 | 23 | 17.8982 | 99 | 7.1107 | 52 | 18.4427 | 29.5952 | 98.0407 | 94.0926 | 0.59845
800-52-18-8-99 | 800 | 52 | 18 | 8 | 12.4313 | 372.9623 | 799.4613 | 51.9 | 18.6576 | 0.73223 | 21.983 | -17.0121 | 52 | 23 | 20.4551 | 99 | 8.12 | 52 | 18.4479 | 32.1542 | 98.1193 | 94.1098 | 0.68381
800-52-18-9-99 | 800 | 52 | 18 | 9 | 12.4313 | 372.9623 | 799.4399 | 51.9 | 18.6903 | 0.73121 | 21.9531 | -17.0266 | 52 | 23 | 23.012 | 99 | 9.1292 | 52 | 18.4531 | 34.7121 | 98.1806 | 94.118 | 0.76922
800-52-18-10-99 | 800 | 52 | 18 | 10 | 12.4313 | 372.9623 | 799.4185 | 51.9 | 18.723 | 0.73091 | 21.9445 | -17.0266 | 52 | 23 | 25.5689 | 99 | 10.1385 | 52 | 18.458 | 37.2693 | 98.2297 | 94.1204 | 0.85467
800-52-20-1-99 | 800 | 52 | 20 | 1 | 14.0452 | 421.3805 | 799.5857 | 51.9 | 20.4613 | 1.5445 | 46.3606 | -8.8147 | 52 | 25 | 2.5569 | 99 | 1.0562 | 52 | 20.3814 | 15.0576 | 94.1183 | 89.0036 | 0.079995
800-52-20-2-99 | 800 | 52 | 20 | 2 | 14.0452 | 421.3805 | 799.5482 | 51.9 | 20.5145 | 1.0502 | 31.5259 | -13.1046 | 52 | 25 | 5.1138 | 99 | 2.0686 | 52 | 20.4361 | 18.1088 | 96.2486 | 92.5227 | 0.15391
800-52-20-3-99 | 800 | 52 | 20 | 3 | 14.0452 | 421.3805 | 799.5225 | 51.9 | 20.55 | 0.93002 | 27.9191 | -14.4312 | 52 | 25 | 7.6707 | 99 | 3.0791 | 52 | 20.4613 | 20.7858 | 97.0263 | 93.3783 | 0.22874
800-52-20-4-99 | 800 | 52 | 20 | 4 | 14.0452 | 421.3805 | 799.4992 | 51.9 | 20.5824 | 0.88421 | 26.5444 | -14.979 | 52 | 25 | 10.2276 | 99 | 4.0891 | 52 | 20.4735 | 23.3885 | 97.4269 | 93.7046 | 0.30393
800-52-20-5-99 | 800 | 52 | 20 | 5 | 14.0452 | 421.3805 | 799.4767 | 51.9 | 20.6141 | 0.8626 | 25.8966 | -15.2463 | 52 | 25 | 12.7845 | 99 | 5.0988 | 52 | 20.4823 | 25.967 | 97.6706 | 93.8584 | 0.37929
800-52-20-6-99 | 800 | 52 | 20 | 6 | 14.0452 | 421.3805 | 799.4545 | 51.9 | 20.6468 | 0.85123 | 25.5559 | -15.3894 | 52 | 25 | 15.3413 | 99 | 6.1085 | 52 | 20.489 | 28.5353 | 97.8345 | 93.9393 | 0.45475
800-52-20-7-99 | 800 | 52 | 20 | 7 | 14.0452 | 421.3805 | 799.4325 | 51.9 | 20.6794 | 0.84486 | 25.3652 | -15.4702 | 52 | 25 | 17.8982 | 99 | 7.118 | 52 | 20.4942 | 31.0986 | 97.9521 | 93.9847 | 0.53029
800-52-20-8-99 | 800 | 52 | 20 | 8 | 14.0452 | 421.3805 | 799.4105 | 51.9 | 20.7112 | 0.84118 | 25.2556 | -15.5169 | 52 | 25 | 20.4551 | 99 | 8.1275 | 52 | 20.4998 | 33.6591 | 98.0407 | 94.0109 | 0.60588
800-52-20-9-99 | 800 | 52 | 20 | 9 | 14.0452 | 421.3805 | 799.3887 | 51.9 | 20.744 | 0.8392 | 25.1967 | -15.5421 | 52 | 25 | 23.012 | 99 | 9.137 | 52 | 20.506 | 36.218 | 98.1097 | 94.025 | 0.68151
800-52-20-10-99 | 800 | 52 | 20 | 10 | 14.0452 | 421.3805 | 799.3668 | 51.9 | 20.7762 | 0.83821 | 25.1676 | -15.5545 | 52 | 25 | 25.5689 | 99 | 10.1464 | 52 | 20.5115 | 38.7759 | 98.165 | 94.0321 | 0.75718
800-52-22-1-99 | 800 | 52 | 22 | 1 | 15.8392 | 475.2052 | 799.5411 | 51.9 | 22.5118 | 1.931 | 57.9676 | -6.2653 | 52 | 27 | 2.5569 | 99 | 1.0615 | 52 | 22.4135 | 16.4651 | 93.6253 | 87.8086 | 0.0719
800-52-22-2-99 | 800 | 52 | 22 | 2 | 15.8392 | 475.2052 | 799.4976 | 51.9 | 22.5717 | 1.2635 | 37.9313 | -11.0557 | 52 | 27 | 5.1138 | 99 | 2.0749 | 52 | 22.4796 | 19.6895 | 95.9552 | 92.0229 | 0.13721
800-52-22-3-99 | 800 | 52 | 22 | 3 | 15.8392 | 475.2052 | 799.47 | 51.9 | 22.6099 | 1.0951 | 32.8766 | -12.6376 | 52 | 27 | 7.6707 | 99 | 3.0859 | 52 | 22.5107 | 22.4148 | 96.8188 | 93.0862 | 0.20347
800-52-22-4-99 | 800 | 52 | 22 | 4 | 15.8392 | 475.2052 | 799.4456 | 51.9 | 22.6424 | 1.0296 | 30.9103 | -13.3146 | 52 | 27 | 10.2276 | 99 | 4.0962 | 52 | 22.5257 | 25.0372 | 97.2661 | 93.4999 | 0.27009
800-52-22-5-99 | 800 | 52 | 22 | 5 | 15.8392 | 475.2052 | 799.4224 | 51.9 | 22.6739 | 0.99815 | 29.968 | -13.6533 | 52 | 27 | 12.7845 | 99 | 5.1062 | 52 | 22.5363 | 27.6255 | 97.539 | 93.6982 | 0.3369
800-52-22-6-99 | 800 | 52 | 22 | 6 | 15.8392 | 475.2052 | 799.3996 | 51.9 | 22.7065 | 0.98125 | 29.4613 | -13.8395 | 52 | 27 | 15.3413 | 99 | 6.1161 | 52 | 22.5431 | 30.1993 | 97.7228 | 93.805 | 0.40382
800-52-22-7-99 | 800 | 52 | 22 | 7 | 15.8392 | 475.2052 | 799.377 | 51.9 | 22.7378 | 0.97144 | 29.1675 | -13.9488 | 52 | 27 | 17.8982 | 99 | 7.1259 | 52 | 22.55 | 32.766 | 97.8548 | 93.8669 | 0.47082
800-52-22-8-99 | 800 | 52 | 22 | 8 | 15.8392 | 475.2052 | 799.3546 | 51.9 | 22.77 | 0.96561 | 28.9933 | -14.0141 | 52 | 27 | 20.4551 | 99 | 8.1356 | 52 | 22.5564 | 35.3288 | 97.9543 | 93.9037 | 0.53786
800-52-22-9-99 | 800 | 52 | 22 | 9 | 15.8392 | 475.2052 | 799.3322 | 51.9 | 22.8027 | 0.96216 | 28.8907 | -14.0528 | 52 | 27 | 23.012 | 99 | 9.1454 | 52 | 22.5627 | 37.8891 | 98.0319 | 93.9255 | 0.60496
800-52-22-10-99 | 800 | 52 | 22 | 10 | 15.8392 | 475.2052 | 799.3099 | 51.9 | 22.8343 | 0.96014 | 28.8308 | -14.0753 | 52 | 27 | 25.5689 | 99 | 10.155 | 52 | 22.5692 | 40.448 | 98.0941 | 93.9382 | 0.67208
800-52-24-1-99 | 800 | 52 | 24 | 1 | 17.8275 | 534.8574 | 799.4935 | 51.9 | 24.5702 | 2.416 | 72.5291 | -3.6723 | 52 | 29 | 2.5569 | 99 | 1.0672 | 52 | 24.4465 | 17.9685 | 93.1058 | 86.4481 | 0.064886
800-52-24-2-99 | 800 | 52 | 24 | 2 | 17.8275 | 534.8574 | 799.4426 | 51.9 | 24.6372 | 1.5272 | 45.8496 | -8.9328 | 52 | 29 | 5.1138 | 99 | 2.0815 | 52 | 24.5275 | 21.4141 | 95.639 | 91.4337 | 0.1227
800-52-24-3-99 | 800 | 52 | 24 | 3 | 17.8275 | 534.8574 | 799.4125 | 51.9 | 24.6779 | 1.2939 | 38.8472 | -10.7902 | 52 | 29 | 7.6707 | 99 | 3.0931 | 52 | 24.5654 | 24.2043 | 96.5942 | 92.7422 | 0.18145
800-52-24-4-99 | 800 | 52 | 24 | 4 | 17.8275 | 534.8574 | 799.3868 | 51.9 | 24.7107 | 1.2013 | 36.0683 | -11.6146 | 52 | 29 | 10.2276 | 99 | 4.1038 | 52 | 24.584 | 26.8538 | 97.092 | 93.2616 | 0.24058
800-52-24-5-99 | 800 | 52 | 24 | 5 | 17.8275 | 534.8574 | 799.3627 | 51.9 | 24.7423 | 1.1562 | 34.7153 | -12.0375 | 52 | 29 | 12.7845 | 99 | 5.1141 | 52 | 24.5949 | 29.4558 | 97.3967 | 93.5146 | 0.29992
800-52-24-6-99 | 800 | 52 | 24 | 6 | 17.8275 | 534.8574 | 799.3393 | 51.9 | 24.7749 | 1.1315 | 33.9759 | -12.2751 | 52 | 29 | 15.3413 | 99 | 6.1242 | 52 | 24.6049 | 32.0373 | 97.6022 | 93.6529 | 0.35937
800-52-24-7-99 | 800 | 52 | 24 | 7 | 17.8275 | 534.8574 | 799.3162 | 51.9 | 24.8069 | 1.117 | 33.5396 | -12.4176 | 52 | 29 | 17.8982 | 99 | 7.1342 | 52 | 24.6141 | 34.6088 | 97.7501 | 93.7346 | 0.4189
800-52-24-8-99 | 800 | 52 | 24 | 8 | 17.8275 | 534.8574 | 799.2932 | 51.9 | 24.8386 | 1.108 | 33.2707 | -12.5062 | 52 | 29 | 20.4551 | 99 | 8.1442 | 52 | 24.6204 | 37.1747 | 97.8616 | 93.785 | 0.47848
800-52-24-9-99 | 800 | 52 | 24 | 9 | 17.8275 | 534.8574 | 799.2704 | 51.9 | 24.8702 | 1.1023 | 33.1023 | -12.5621 | 52 | 29 | 23.012 | 99 | 9.1541 | 52 | 24.6272 | 39.7372 | 97.9486 | 93.8167 | 0.53811
800-52-24-10-99 | 800 | 52 | 24 | 10 | 17.8275 | 534.8574 | 799.2476 | 51.9 | 24.9009 | 1.0988 | 32.9958 | -12.5975 | 52 | 29 | 25.5689 | 99 | 10.164 | 52 | 24.6336 | 42.2977 | 98.0184 | 93.8367 | 0.59777
800-52-26-1-99 | 800 | 52 | 26 | 1 | 20.0302 | 600.9379 | 799.4496 | 51.9 | 26.6301 | 3.0207 | 90.6898 | -1.0416 | 52 | 31 | 2.5569 | 99 | 1.0731 | 52 | 26.4798 | 19.5664 | 92.56 | 84.9191 | 0.058791
800-52-26-2-99 | 800 | 52 | 26 | 2 | 20.0302 | 600.9379 | 799.3896 | 51.9 | 26.7076 | 1.8539 | 55.6634 | -6.73 | 52 | 31 | 5.1138 | 99 | 2.0888 | 52 | 26.578 | 23.2901 | 95.2979 | 90.7444 | 0.11003
800-52-26-3-99 | 800 | 52 | 26 | 3 | 20.0302 | 600.9379 | 799.3563 | 51.9 | 26.7509 | 1.5345 | 46.0752 | -8.8774 | 52 | 31 | 7.6707 | 99 | 3.1009 | 52 | 26.6198 | 26.1664 | 96.3495 | 92.339 | 0.1622
800-52-26-4-99 | 800 | 52 | 26 | 4 | 20.0302 | 600.9379 | 799.3291 | 51.9 | 26.7825 | 1.405 | 42.188 | -9.8684 | 52 | 31 | 10.2276 | 99 | 4.112 | 52 | 26.6399 | 28.8528 | 96.9016 | 92.9856 | 0.21476
800-52-26-5-99 | 800 | 52 | 26 | 5 | 20.0302 | 600.9379 | 799.3039 | 51.9 | 26.8154 | 1.3412 | 40.2747 | -10.3876 | 52 | 31 | 12.7845 | 99 | 5.1226 | 52 | 26.6575 | 31.4735 | 97.2409 | 93.3039 | 0.26754
800-52-26-6-99 | 800 | 52 | 26 | 6 | 20.0302 | 600.9379 | 799.2797 | 51.9 | 26.85 | 1.306 | 39.2162 | -10.6847 | 52 | 31 | 15.3413 | 99 | 6.133 | 52 | 26.6735 | 34.0656 | 97.4701 | 93.4801 | 0.32044
800-52-26-7-99 | 800 | 52 | 26 | 7 | 20.0302 | 600.9379 | 799.256 | 51.9 | 26.8805 | 1.2845 | 38.5731 | -10.8689 | 52 | 31 | 17.8982 | 99 | 7.1433 | 52 | 26.6801 | 36.644 | 97.6353 | 93.5872 | 0.37342
800-52-26-8-99 | 800 | 52 | 26 | 8 | 20.0302 | 600.9379 | 799.2325 | 51.9 | 26.9122 | 1.2711 | 38.1711 | -10.9854 | 52 | 31 | 20.4551 | 99 | 8.1535 | 52 | 26.6888 | 39.2143 | 97.7599 | 93.6542 | 0.42646
800-52-26-9-99 | 800 | 52 | 26 | 9 | 20.0302 | 600.9379 | 799.2091 | 51.9 | 26.9444 | 1.2624 | 37.9127 | -11.0609 | 52 | 31 | 23.012 | 99 | 9.1636 | 52 | 26.6977 | 41.7798 | 97.8573 | 93.6974 | 0.47954
800-52-26-10-99 | 800 | 52 | 26 | 10 | 20.0302 | 600.9379 | 799.1859 | 51.9 | 26.9727 | 1.2565 | 37.7361 | -11.1128 | 52 | 31 | 25.5689 | 99 | 10.1737 | 52 | 26.705 | 44.3426 | 97.9354 | 93.7269 | 0.53266
800-52-28-1-99 | 800 | 52 | 28 | 1 | 22.4662 | 674.0178 | 799.3978 | 51.9 | 28.6922 | 3.7698 | 113.1873 | 1.6089 | 52 | 33 | 2.5569 | 99 | 1.0795 | 52 | 28.5138 | 21.2532 | 91.991 | 83.2199 | 0.053486
800-52-28-2-99 | 800 | 52 | 28 | 2 | 22.4662 | 674.0178 | 799.3265 | 51.9 | 28.7839 | 2.2593 | 67.8406 | -4.45 | 52 | 33 | 5.1138 | 99 | 2.0965 | 52 | 28.6296 | 25.3206 | 94.9317 | 89.9435 | 0.098976
800-52-28-3-99 | 800 | 52 | 28 | 3 | 22.4662 | 674.0178 | 799.2892 | 51.9 | 28.8262 | 1.827 | 54.8619 | -6.8958 | 52 | 33 | 7.6707 | 99 | 3.1094 | 52 | 28.6781 | 28.3098 | 96.0841 | 91.8678 | 0.14535
800-52-28-4-99 | 800 | 52 | 28 | 4 | 22.4662 | 674.0178 | 799.26 | 51.9 | 28.8673 | 1.6492 | 49.5258 | -8.0606 | 52 | 33 | 10.2276 | 99 | 4.1209 | 52 | 28.7137 | 31.0445 | 96.6942 | 92.659 | 0.19215
800-52-28-5-99 | 800 | 52 | 28 | 5 | 22.4662 | 674.0178 | 799.2337 | 51.9 | 28.8995 | 1.5596 | 46.8369 | -8.6923 | 52 | 33 | 12.7845 | 99 | 5.1319 | 52 | 28.7323 | 33.691 | 97.0706 | 93.0578 | 0.23916
800-52-28-6-99 | 800 | 52 | 28 | 6 | 22.4662 | 674.0178 | 799.2086 | 51.9 | 28.9319 | 1.5092 | 45.3231 | -9.0629 | 52 | 33 | 15.3413 | 99 | 6.1426 | 52 | 28.746 | 36.2983 | 97.3256 | 93.2824 | 0.2863
800-52-28-7-99 | 800 | 52 | 28 | 7 | 22.4662 | 674.0178 | 799.1841 | 51.9 | 28.9636 | 1.4784 | 44.4013 | -9.2942 | 52 | 33 | 17.8982 | 99 | 7.1531 | 52 | 28.7571 | 38.886 | 97.5096 | 93.4192 | 0.33353
800-52-28-8-99 | 800 | 52 | 28 | 8 | 22.4662 | 674.0178 | 799.16 | 51.9 | 28.9948 | 1.4587 | 43.81 | -9.4449 | 52 | 33 | 20.4551 | 99 | 8.1635 | 52 | 28.7654 | 41.4626 | 97.6487 | 93.5071 | 0.38082
800-52-28-9-99 | 800 | 52 | 28 | 9 | 22.4662 | 674.0178 | 799.1361 | 51.9 | 29.0229 | 1.4454 | 43.4117 | -9.5474 | 52 | 33 | 23.012 | 99 | 9.1739 | 52 | 28.7742 | 44.0328 | 97.7573 | 93.5663 | 0.42815
800-52-28-10-99 | 800 | 52 | 28 | 10 | 22.4662 | 674.0178 | 799.1123 | 51.9 | 29.0558 | 1.4368 | 43.153 | -9.6145 | 52 | 33 | 25.5689 | 99 | 10.1842 | 52 | 28.783 | 46.5983 | 97.8446 | 93.6048 | 0.47552
800-52-30-1-99 | 800 | 52 | 30 | 1 | 25.1554 | 754.7072 | 799.3336 | 51.9 | 30.7594 | 4.6913 | 140.8644 | 4.2706 | 52 | 35 | 2.5569 | 99 | 1.0861 | 52 | 30.5491 | 23.021 | 91.4021 | 81.3508 | 0.048866
800-52-30-2-99 | 800 | 52 | 30 | 2 | 25.1554 | 754.7072 | 799.2486 | 51.9 | 30.8649 | 2.7619 | 82.9398 | -2.0993 | 52 | 35 | 5.1138 | 99 | 2.1048 | 52 | 30.6844 | 27.5073 | 94.5409 | 89.0207 | 0.089312
800-52-30-3-99 | 800 | 52 | 30 | 3 | 25.1554 | 754.7072 | 799.2063 | 51.9 | 30.9183 | 2.1857 | 65.6397 | -4.8324 | 52 | 35 | 7.6707 | 99 | 3.1185 | 52 | 30.7461 | 30.6404 | 95.7975 | 91.3113 | 0.13061
800-52-30-4-99 | 800 | 52 | 30 | 4 | 25.1554 | 754.7072 | 799.1746 | 51.9 | 30.9564 | 1.9421 | 58.3276 | -6.1942 | 52 | 35 | 10.2276 | 99 | 4.1306 | 52 | 30.7849 | 33.4409 | 96.4689 | 92.2795 | 0.17232
800-52-30-5-99 | 800 | 52 | 30 | 5 | 25.1554 | 754.7072 | 799.1467 | 51.9 | 30.989 | 1.8179 | 54.5997 | -6.9504 | 52 | 35 | 12.7845 | 99 | 5.142 | 52 | 30.8076 | 36.1219 | 96.8851 | 92.7732 | 0.21425
800-52-30-6-99 | 800 | 52 | 30 | 6 | 25.1554 | 754.7072 | 799.1205 | 51.9 | 31.0216 | 1.7471 | 52.4743 | -7.4033 | 52 | 35 | 15.3413 | 99 | 6.153 | 52 | 30.8241 | 38.7496 | 97.1679 | 93.0547 | 0.25632
800-52-30-7-99 | 800 | 52 | 30 | 7 | 25.1554 | 754.7072 | 799.0952 | 51.9 | 31.0532 | 1.7034 | 51.1632 | -7.6912 | 52 | 35 | 17.8982 | 99 | 7.1638 | 52 | 30.8355 | 41.3502 | 97.3724 | 93.2285 | 0.29848
800-52-30-8-99 | 800 | 52 | 30 | 8 | 25.1554 | 754.7072 | 799.0704 | 51.9 | 31.0825 | 1.6749 | 50.3076 | -7.8827 | 52 | 35 | 20.4551 | 99 | 8.1745 | 52 | 30.8486 | 43.9357 | 97.5271 | 93.3419 | 0.34071
800-52-30-9-99 | 800 | 52 | 30 | 9 | 25.1554 | 754.7072 | 799.0459 | 51.9 | 31.1114 | 1.6555 | 49.7277 | -8.0143 | 52 | 35 | 23.012 | 99 | 9.185 | 52 | 30.8558 | 46.5119 | 97.6481 | 93.4189 | 0.38298
800-52-30-10-99 | 800 | 52 | 30 | 10 | 25.1554 | 754.7072 | 799.0216 | 51.9 | 31.1424 | 1.6424 | 49.3341 | -8.1044 | 52 | 35 | 25.5689 | 99 | 10.1956 | 52 | 30.8673 | 49.082 | 97.7453 | 93.4711 | 0.4253
800-52-32-1-99 | 800 | 52 | 32 | 1 | 28.1205 | 843.6568 | 799.2815 | 51.9 | 32.8251 | 5.8132 | 174.562 | 6.924 | 52 | 37 | 2.5569 | 99 | 1.093 | 52 | 32.5793 | 24.8642 | 90.7961 | 79.3276 | 0.044828
800-52-32-2-99 | 800 | 52 | 32 | 2 | 28.1205 | 843.6568 | 799.1803 | 51.9 | 32.9517 | 3.3841 | 101.6323 | 0.31472 | 52 | 37 | 5.1138 | 99 | 2.1137 | 52 | 32.7388 | 29.8502 | 94.1259 | 87.9658 | 0.080853
800-52-32-3-99 | 800 | 52 | 32 | 3 | 28.1205 | 843.6568 | 799.1318 | 51.9 | 33.0128 | 2.6245 | 78.8252 | -2.6978 | 52 | 37 | 7.6707 | 99 | 3.1283 | 52 | 32.8136 | 33.1666 | 95.4892 | 90.6669 | 0.11767
800-52-32-4-99 | 800 | 52 | 32 | 4 | 28.1205 | 843.6568 | 799.0969 | 51.9 | 33.0501 | 2.2951 | 68.9353 | -4.264 | 52 | 37 | 10.2276 | 99 | 4.141 | 52 | 32.8558 | 36.0529 | 96.2249 | 91.8383 | 0.15489
800-52-32-5-99 | 800 | 52 | 32 | 5 | 28.1205 | 843.6568 | 799.0672 | 51.9 | 33.0864 | 2.1253 | 63.8362 | -5.1547 | 52 | 37 | 12.7845 | 99 | 5.1528 | 52 | 32.8843 | 38.7796 | 96.6836 | 92.4423 | 0.19234
800-52-32-6-99 | 800 | 52 | 32 | 6 | 28.1205 | 843.6568 | 799.0397 | 51.9 | 33.1168 | 2.0267 | 60.8787 | -5.7019 | 52 | 37 | 15.3413 | 99 | 6.1642 | 52 | 32.9047 | 41.4351 | 96.9963 | 92.7927 | 0.22994
800-52-32-7-99 | 800 | 52 | 32 | 7 | 28.1205 | 843.6568 | 799.0134 | 51.9 | 33.1507 | 1.9658 | 59.0489 | -6.0529 | 52 | 37 | 17.8982 | 99 | 7.1753 | 52 | 32.9234 | 44.0529 | 97.2228 | 93.0095 | 0.26764
800-52-32-8-99 | 800 | 52 | 32 | 8 | 28.1205 | 843.6568 | 798.9878 | 51.9 | 33.1798 | 1.9252 | 57.8339 | -6.2916 | 52 | 37 | 20.4551 | 99 | 8.1863 | 52 | 32.9366 | 46.6503 | 97.3944 | 93.1536 | 0.3054
800-52-32-9-99 | 800 | 52 | 32 | 9 | 28.1205 | 843.6568 | 798.9625 | 51.9 | 33.2095 | 1.8976 | 57.0054 | -6.457 | 52 | 37 | 23.012 | 99 | 9.1971 | 52 | 32.9479 | 49.2349 | 97.5288 | 93.2519 | 0.34321
800-52-32-10-99 | 800 | 52 | 32 | 10 | 28.1205 | 843.6568 | 798.9376 | 51.9 | 33.239 | 1.8782 | 56.4233 | -6.5745 | 52 | 37 | 25.5689 | 99 | 10.2079 | 52 | 32.9581 | 51.8112 | 97.637 | 93.321 | 0.38106
800-52-34-1-99 | 800 | 52 | 34 | 1 | 31.3835 | 941.5594 | 799.215 | 51.9 | 34.8983 | 7.1721 | 215.387 | 9.5663 | 52 | 39 | 2.5569 | 99 | 1.1002 | 52 | 34.6147 | 26.7683 | 90.1785 | 77.1469 | 0.041303
800-52-34-2-99 | 800 | 52 | 34 | 2 | 31.3835 | 941.5594 | 799.0948 | 51.9 | 35.0425 | 4.1512 | 124.6841 | 2.7805 | 52 | 39 | 5.1138 | 99 | 2.1232 | 52 | 34.7956 | 32.3461 | 93.6881 | 86.7727 | 0.073442
800-52-34-3-99 | 800 | 52 | 34 | 3 | 31.3835 | 941.5594 | 799.0386 | 51.9 | 35.1117 | 3.1624 | 94.9913 | -0.492 | 52 | 39 | 7.6707 | 99 | 3.1388 | 52 | 34.8839 | 35.8917 | 95.1592 | 89.9234 | 0.1063
800-52-34-4-99 | 800 | 52 | 34 | 4 | 31.3835 | 941.5594 | 798.9998 | 51.9 | 35.1504 | 2.7225 | 81.7833 | -2.2647 | 52 | 39 | 10.2276 | 99 | 4.1522 | 52 | 34.9323 | 38.8885 | 95.9619 | 91.3249 | 0.13956
800-52-34-5-99 | 800 | 52 | 34 | 5 | 31.3835 | 941.5594 | 798.9677 | 51.9 | 35.1937 | 2.493 | 74.8911 | -3.2978 | 52 | 39 | 12.7845 | 99 | 5.1645 | 52 | 34.9686 | 41.6749 | 96.4655 | 92.0563 | 0.17307
800-52-34-6-99 | 800 | 52 | 34 | 6 | 31.3835 | 941.5594 | 798.9386 | 51.9 | 35.2257 | 2.3581 | 70.8404 | -3.9467 | 52 | 39 | 15.3413 | 99 | 6.1763 | 52 | 34.9969 | 44.3667 | 96.81 | 92.4862 | 0.20672
800-52-34-7-99 | 800 | 52 | 34 | 7 | 31.3835 | 941.5594 | 798.9111 | 51.9 | 35.2554 | 2.2728 | 68.2813 | -4.3747 | 52 | 39 | 17.8982 | 99 | 7.1878 | 52 | 35.0158 | 47.0089 | 97.0602 | 92.7579 | 0.24046
800-52-34-8-99 | 800 | 52 | 34 | 8 | 31.3835 | 941.5594 | 798.8845 | 51.9 | 35.2856 | 2.2162 | 66.5834 | -4.6669 | 52 | 39 | 20.4551 | 99 | 8.1991 | 52 | 35.0312 | 49.6224 | 97.2501 | 92.9383 | 0.27428
800-52-34-9-99 | 800 | 52 | 34 | 9 | 31.3835 | 941.5594 | 798.8585 | 51.9 | 35.3137 | 2.1769 | 65.4033 | -4.874 | 52 | 39 | 23.012 | 99 | 9.2102 | 52 | 35.0423 | 52.2186 | 97.399 | 93.0636 | 0.30815
800-52-34-10-99 | 800 | 52 | 34 | 10 | 31.3835 | 941.5594 | 798.8329 | 51.9 | 35.3429 | 2.149 | 64.5681 | -5.0227 | 52 | 39 | 25.5689 | 99 | 10.2212 | 52 | 35.0543 | 54.8034 | 97.5189 | 93.1524 | 0.34206
800-52-36-1-99 | 800 | 52 | 36 | 1 | 34.97 | 1049.1519 | 799.1604 | 51.9 | 36.967 | 8.7994 | 264.2763 | 12.4866 | 52 | 41 | 2.5569 | 99 | 1.1076 | 52 | 36.6468 | 28.7274 | 89.5516 | 74.8371 | 0.038211
800-52-36-2-99 | 800 | 52 | 36 | 2 | 34.97 | 1049.1519 | 799.0181 | 51.9 | 37.1397 | 5.0937 | 153.0069 | 5.2883 | 52 | 41 | 5.1138 | 99 | 2.1331 | 52 | 36.8542 | 34.9901 | 93.2288 | 85.4342 | 0.066943
800-52-36-3-99 | 800 | 52 | 36 | 3 | 34.97 | 1049.1519 | 798.9525 | 51.9 | 37.2178 | 3.8222 | 114.823 | 1.7821 | 52 | 41 | 7.6707 | 99 | 3.1501 | 52 | 36.956 | 38.8185 | 94.8076 | 89.0701 | 0.096315
800-52-36-4-99 | 800 | 52 | 36 | 4 | 34.97 | 1049.1519 | 798.9089 | 51.9 | 37.2658 | 3.2431 | 97.4327 | -0.18949 | 52 | 41 | 10.2276 | 99 | 4.1642 | 52 | 37.017 | 41.9544 | 95.6794 | 90.7259 | 0.12608
800-52-36-5-99 | 800 | 52 | 36 | 5 | 34.97 | 1049.1519 | 798.8738 | 51.9 | 37.3006 | 2.9334 | 88.1314 | -1.382 | 52 | 41 | 12.7845 | 99 | 5.1772 | 52 | 37.0569 | 44.821 | 96.2299 | 91.6117 | 0.15607
800-52-36-6-99 | 800 | 52 | 36 | 6 | 34.97 | 1049.1519 | 798.8427 | 51.9 | 37.3399 | 2.7512 | 82.6607 | -2.1389 | 52 | 41 | 15.3413 | 99 | 6.1894 | 52 | 37.0916 | 47.5601 | 96.6083 | 92.1327 | 0.18623
800-52-36-7-99 | 800 | 52 | 36 | 7 | 34.97 | 1049.1519 | 798.8138 | 51.9 | 37.3705 | 2.6344 | 79.1529 | -2.649 | 52 | 41 | 17.8982 | 99 | 7.2013 | 52 | 37.114 | 50.2339 | 96.8839 | 92.4668 | 0.21648
800-52-36-8-99 | 800 | 52 | 36 | 8 | 34.97 | 1049.1519 | 798.7861 | 51.9 | 37.3987 | 2.5557 | 76.791 | -3.0044 | 52 | 41 | 20.4551 | 99 | 8.2128 | 52 | 37.1294 | 52.8694 | 97.0934 | 92.6918 | 0.2468
800-52-36-9-99 | 800 | 52 | 36 | 9 | 34.97 | 1049.1519 | 798.7592 | 51.9 | 37.4282 | 2.501 | 75.1505 | -3.2572 | 52 | 41 | 23.012 | 99 | 9.2242 | 52 | 37.1453 | 55.481 | 97.258 | 92.8482 | 0.27719
800-52-36-10-99 | 800 | 52 | 36 | 10 | 34.97 | 1049.1519 | 798.7327 | 51.9 | 37.4571 | 2.4616 | 73.9703 | -3.4422 | 52 | 41 | 25.5689 | 99 | 10.2355 | 52 | 37.1591 | 58.0773 | 97.3906 | 92.9607 | 0.30761
800-52-38-1-99 | 800 | 52 | 38 | 1 | 38.9049 | 1167.2167 | 799.0898 | 51.9 | 39.0427 | 10.7345 | 322.4223 | 15.3695 | 52 | 43 | 2.5569 | 99 | 1.1152 | 52 | 38.6755 | 30.7273 | 88.9205 | 72.4082 | 0.035498
800-52-38-2-99 | 800 | 52 | 38 | 2 | 38.9049 | 1167.2167 | 798.9223 | 51.9 | 39.2393 | 6.2425 | 187.5375 | 7.8206 | 52 | 43 | 5.1138 | 99 | 2.1436 | 52 | 38.9093 | 37.7762 | 92.75 | 83.9546 | 0.061232
800-52-38-3-99 | 800 | 52 | 38 | 3 | 38.9049 | 1167.2167 | 798.8455 | 51.9 | 39.3321 | 4.6305 | 139.1228 | 4.1181 | 52 | 43 | 7.6707 | 99 | 3.162 | 52 | 39.03 | 41.9451 | 94.4351 | 88.098 | 0.087529
800-52-38-4-99 | 800 | 52 | 38 | 4 | 38.9049 | 1167.2167 | 798.7959 | 51.9 | 39.3887 | 3.8765 | 116.4767 | 1.955 | 52 | 43 | 10.2276 | 99 | 4.1771 | 52 | 39.1038 | 45.256 | 95.3774 | 90.036 | 0.11419
800-52-38-5-99 | 800 | 52 | 38 | 5 | 38.9049 | 1167.2167 | 798.7571 | 51.9 | 39.4296 | 3.4663 | 104.1561 | 0.60868 | 52 | 43 | 12.7845 | 99 | 5.1907 | 52 | 39.152 | 48.2231 | 95.9769 | 91.0904 | 0.14109
800-52-38-6-99 | 800 | 52 | 38 | 6 | 38.9049 | 1167.2167 | 798.7236 | 51.9 | 39.4622 | 3.2198 | 96.7527 | -0.27295 | 52 | 43 | 15.3413 | 99 | 6.2034 | 52 | 39.1871 | 51.0265 | 96.3908 | 91.724 | 0.16814
800-52-38-7-99 | 800 | 52 | 38 | 7 | 38.9049 | 1167.2167 | 798.6929 | 51.9 | 39.4952 | 3.0616 | 92.0041 | -0.87187 | 52 | 43 | 17.8982 | 99 | 7.2157 | 52 | 39.215 | 53.7415 | 96.6932 | 92.1305 | 0.19529
800-52-38-8-99 | 800 | 52 | 38 | 8 | 38.9049 | 1167.2167 | 798.6639 | 51.9 | 39.5233 | 2.954 | 88.7741 | -1.2958 | 52 | 43 | 20.4551 | 99 | 8.2277 | 52 | 39.2365 | 56.406 | 96.9237 | 92.4071 | 0.22253
800-52-38-9-99 | 800 | 52 | 38 | 9 | 38.9049 | 1167.2167 | 798.6358 | 51.9 | 39.5545 | 2.8788 | 86.5179 | -1.6005 | 52 | 43 | 23.012 | 99 | 9.2394 | 52 | 39.2578 | 59.0381 | 97.1051 | 92.6003 | 0.24982
800-52-38-10-99 | 800 | 52 | 38 | 10 | 38.9049 | 1167.2167 | 798.6084 | 51.9 | 39.583 | 2.824 | 84.8714 | -1.8275 | 52 | 43 | 25.5689 | 99 | 10.251 | 52 | 39.2734 | 61.6499 | 97.2514 | 92.7414 | 0.27715
800-52-40-1-99 | 800 | 52 | 40 | 1 | 43.2174 | 1296.5836 | 799.0343 | 51.9 | 41.1131 | 13.0155 | 390.9611 | 15.3695 | 52 | 45 | 2.5569 | 99 | 1.123 | 52 | 40.7038 | 32.7587 | 88.2883 | 69.8836 | 0.033111
800-52-40-2-99 | 800 | 52 | 40 | 2 | 43.2174 | 1296.5836 | 798.8384 | 51.9 | 41.343 | 7.638 | 229.4881 | 10.3721 | 52 | 45 | 5.1138 | 99 | 2.1546 | 52 | 40.9681 | 40.6931 | 92.2539 | 82.3264 | 0.056212
800-52-40-3-99 | 800 | 52 | 40 | 3 | 43.2174 | 1296.5836 | 798.7483 | 51.9 | 41.4516 | 5.6177 | 168.8064 | 6.5063 | 52 | 45 | 7.6707 | 99 | 3.1747 | 52 | 41.1058 | 45.2703 | 94.0424 | 87.0012 | 0.079788
800-52-40-4-99 | 800 | 52 | 40 | 4 | 43.2174 | 1296.5836 | 798.6913 | 51.9 | 41.5154 | 4.6466 | 139.636 | 4.1633 | 52 | 45 | 10.2276 | 99 | 4.1908 | 52 | 41.1919 | 48.7983 | 95.0559 | 89.2482 | 0.10371
800-52-40-5-99 | 800 | 52 | 40 | 5 | 43.2174 | 1296.5836 | 798.6481 | 51.9 | 41.561 | 4.1089 | 123.4837 | 2.663 | 52 | 45 | 12.7845 | 99 | 5.2052 | 52 | 41.2496 | 51.8929 | 95.7058 | 90.4924 | 0.12785
800-52-40-6-99 | 800 | 52 | 40 | 6 | 43.2174 | 1296.5836 | 798.6115 | 51.9 | 41.5919 | 3.7807 | 113.6263 | 1.6557 | 52 | 45 | 15.3413 | 99 | 6.2185 | 52 | 41.2901 | 54.778 | 96.1568 | 91.2518 | 0.15214
800-52-40-7-99 | 800 | 52 | 40 | 7 | 43.2174 | 1296.5836 | 798.5786 | 51.9 | 41.6304 | 3.5694 | 107.28 | 0.96351 | 52 | 45 | 17.8982 | 99 | 7.2313 | 52 | 41.3279 | 57.5462 | 96.4877 | 91.7407 | 0.17655
800-52-40-8-99 | 800 | 52 | 40 | 8 | 43.2174 | 1296.5836 | 798.5479 | 51.9 | 41.6617 | 3.424 | 102.9131 | 0.46489 | 52 | 45 | 20.4551 | 99 | 8.2436 | 52 | 41.35 | 60.2485 | 96.7404 | 92.0772 | 0.20104
800-52-40-9-99 | 800 | 52 | 40 | 9 | 43.2174 | 1296.5836 | 798.5185 | 51.9 | 41.6888 | 3.3206 | 99.8091 | 0.098451 | 52 | 45 | 23.012 | 99 | 9.2557 | 52 | 41.3751 | 62.9088 | 96.9397 | 92.3165 | 0.22558
800-52-40-10-99 | 800 | 52 | 40 | 10 | 43.2174 | 1296.5836 | 798.49 | 51.9 | 41.7159 | 3.2449 | 97.5364 | -0.1766 | 52 | 45 | 25.5689 | 99 | 10.2676 | 52 | 41.3933 | 65.5414 | 97.1007 | 92.4917 | 0.25017
800-52-42-1-99 | 800 | 52 | 42 | 1 | 47.9349 | 1438.1315 | 798.9608 | 51.9 | 43.1879 | 15.6845 | 471.1737 | 15.3695 | 52 | 47 | 2.5569 | 99 | 1.1308 | 52 | 42.7294 | 34.8073 | 87.6596 | 67.2796 | 0.031007
800-52-42-2-99 | 800 | 52 | 42 | 2 | 47.9349 | 1438.1315 | 798.7335 | 51.9 | 43.4523 | 9.3201 | 280.0619 | 13.3932 | 52 | 47 | 5.1138 | 99 | 2.1661 | 52 | 43.0256 | 43.7286 | 91.7434 | 80.5568 | 0.051794
800-52-42-3-99 | 800 | 52 | 42 | 3 | 47.9349 | 1438.1315 | 798.6277 | 51.9 | 43.5785 | 6.8193 | 204.9432 | 8.9376 | 52 | 47 | 7.6707 | 99 | 3.188 | 52 | 43.1824 | 48.7862 | 93.6308 | 85.7738 | 0.072965
800-52-42-4-99 | 800 | 52 | 42 | 4 | 47.9349 | 1438.1315 | 798.5619 | 51.9 | 43.6517 | 5.5836 | 167.8187 | 6.4334 | 52 | 47 | 10.2276 | 99 | 4.2054 | 52 | 43.2821 | 52.5789 | 94.7153 | 88.3518 | 0.094448
800-52-42-5-99 | 800 | 52 | 42 | 5 | 47.9349 | 1438.1315 | 798.5131 | 51.9 | 43.7018 | 4.8864 | 146.8736 | 4.7841 | 52 | 47 | 12.7845 | 99 | 5.2206 | 52 | 43.3508 | 55.8329 | 95.4167 | 89.8062 | 0.11615
800-52-42-6-99 | 800 | 52 | 42 | 6 | 47.9349 | 1438.1315 | 798.4728 | 51.9 | 43.7342 | 4.4549 | 133.912 | 3.6509 | 52 | 47 | 15.3413 | 99 | 6.2346 | 52 | 43.3986 | 58.8213 | 95.9063 | 90.7062 | 0.13799
800-52-42-7-99 | 800 | 52 | 42 | 7 | 47.9349 | 1438.1315 | 798.4373 | 51.9 | 43.7747 | 4.1742 | 125.48 | 2.858 | 52 | 47 | 17.8982 | 99 | 7.2479 | 52 | 43.4435 | 61.6589 | 96.2669 | 91.2918 | 0.15996
800-52-42-8-99 | 800 | 52 | 42 | 8 | 47.9349 | 1438.1315 | 798.4045 | 51.9 | 43.8062 | 3.9794 | 119.6285 | 2.2783 | 52 | 47 | 20.4551 | 99 | 8.2607 | 52 | 43.4736 | 64.4106 | 96.5431 | 91.6983 | 0.182
800-52-42-9-99 | 800 | 52 | 42 | 9 | 47.9349 | 1438.1315 | 798.3735 | 51.9 | 43.8357 | 3.84 | 115.4403 | 1.8471 | 52 | 47 | 23.012 | 99 | 9.2732 | 52 | 43.4986 | 67.1069 | 96.7613 | 91.9892 | 0.20411
800-52-42-10-99 | 800 | 52 | 42 | 10 | 47.9349 | 1438.1315 | 798.3437 | 51.9 | 43.8628 | 3.7369 | 112.3455 | 1.5191 | 52 | 47 | 25.5689 | 99 | 10.2855 | 52 | 43.5189 | 69.7669 | 96.938 | 92.2043 | 0.22625
800-52-44-1-99 | 800 | 52 | 44 | 1 | 53.0899 | 1592.7901 | 798.8958 | 51.9 | 45.2599 | 18.7816 | 564.2601 | 15.3695 | 52 | 49 | 2.5569 | 99 | 1.1388 | 52 | 44.7508 | 36.8652 | 87.0368 | 64.623 | 0.029147
800-52-44-2-99 | 800 | 52 | 44 | 2 | 53.0899 | 1592.7901 | 798.6338 | 51.9 | 45.5662 | 11.3328 | 340.5859 | 15.3695 | 52 | 49 | 5.1138 | 99 | 2.1779 | 52 | 45.0799 | 46.8708 | 91.2208 | 78.6535 | 0.047896
800-52-44-3-99 | 800 | 52 | 44 | 3 | 53.0899 | 1592.7901 | 798.51 | 51.9 | 45.7104 | 8.2748 | 248.721 | 11.5446 | 52 | 49 | 7.6707 | 99 | 3.202 | 52 | 45.2592 | 52.4858 | 93.2019 | 84.4137 | 0.066942
800-52-44-4-99 | 800 | 52 | 44 | 4 | 53.0899 | 1592.7901 | 798.4336 | 51.9 | 45.7951 | 6.7212 | 202.0448 | 8.7579 | 52 | 49 | 10.2276 | 99 | 4.2208 | 52 | 45.3756 | 56.5962 | 94.3563 | 87.3399 | 0.086265
800-52-44-5-99 | 800 | 52 | 44 | 5 | 53.0899 | 1592.7901 | 798.3782 | 51.9 | 45.8501 | 5.8271 | 175.1796 | 6.9681 | 52 | 49 | 12.7845 | 99 | 5.237 | 52 | 45.4552 | 60.0472 | 95.1098 | 89.024 | 0.10579
800-52-44-6-99 | 800 | 52 | 44 | 6 | 53.0899 | 1592.7901 | 798.3333 | 51.9 | 45.8963 | 5.269 | 158.4084 | 5.7174 | 52 | 49 | 15.3413 | 99 | 6.2518 | 52 | 45.5141 | 63.1622 | 95.639 | 90.0754 | 0.12547
800-52-44-7-99 | 800 | 52 | 44 | 7 | 53.0899 | 1592.7901 | 798.2945 | 51.9 | 45.934 | 4.8979 | 147.261 | 4.8166 | 52 | 49 | 17.8982 | 99 | 7.2657 | 52 | 45.5596 | 66.0902 | 96.0304 | 90.7742 | 0.14525
800-52-44-8-99 | 800 | 52 | 44 | 8 | 53.0899 | 1592.7901 | 798.2593 | 51.9 | 45.9663 | 4.6396 | 139.4984 | 4.1513 | 52 | 49 | 20.4551 | 99 | 8.279 | 52 | 45.5961 | 68.9054 | 96.3313 | 91.2609 | 0.16512
800-52-44-9-99 | 800 | 52 | 44 | 9 | 53.0899 | 1592.7901 | 798.2263 | 51.9 | 45.9955 | 4.453 | 133.8948 | 3.6495 | 52 | 49 | 23.012 | 99 | 9.292 | 52 | 45.6263 | 71.6489 | 96.5695 | 91.6123 | 0.18504
800-52-44-10-99 | 800 | 52 | 44 | 10 | 53.0899 | 1592.7901 | 798.1949 | 51.9 | 46.0229 | 4.3144 | 129.7311 | 3.2639 | 52 | 49 | 25.5689 | 99 | 10.3046 | 52 | 45.6518 | 74.3444 | 96.7627 | 91.8735 | 0.20502
800-52-46-1-99 | 800 | 52 | 46 | 1 | 58.7146 | 1761.5414 | 798.831 | 51.9 | 47.3373 | 22.3578 | 671.7567 | 15.3695 | 52 | 51 | 2.5569 | 99 | 1.1467 | 52 | 46.7744 | 38.9136 | 86.4252 | 61.9211 | 0.027505
800-52-46-2-99 | 800 | 52 | 46 | 2 | 58.7146 | 1761.5414 | 798.5313 | 51.9 | 47.6791 | 13.723 | 412.4728 | 15.3695 | 52 | 51 | 5.1138 | 99 | 2.1902 | 52 | 47.1338 | 50.1053 | 90.689 | 76.6275 | 0.044453
800-52-46-3-99 | 800 | 52 | 46 | 3 | 58.7146 | 1761.5414 | 798.3868 | 51.9 | 47.8446 | 10.0271 | 301.4385 | 14.5518 | 52 | 51 | 7.6707 | 99 | 3.2167 | 52 | 47.3372 | 56.3582 | 92.7571 | 82.9223 | 0.061617
800-52-46-4-99 | 800 | 52 | 46 | 4 | 58.7146 | 1761.5414 | 798.2981 | 51.9 | 47.943 | 8.0969 | 243.4384 | 11.2128 | 52 | 51 | 10.2276 | 99 | 4.237 | 52 | 47.4684 | 60.8453 | 93.9798 | 86.2098 | 0.079024
800-52-46-5-99 | 800 | 52 | 46 | 5 | 58.7146 | 1761.5414 | 798.2346 | 51.9 | 48.0102 | 6.9655 | 209.4382 | 9.2118 | 52 | 51 | 12.7845 | 99 | 5.2543 | 52 | 47.5624 | 64.5336 | 94.7854 | 88.1368 | 0.09662
800-52-46-6-99 | 800 | 52 | 46 | 6 | 58.7146 | 1761.5414 | 798.1842 | 51.9 | 48.0566 | 6.2464 | 187.8307 | 7.8404 | 52 | 51 | 15.3413 | 99 | 6.27 | 52 | 47.631 | 67.8095 | 95.3549 | 89.3613 | 0.11436
800-52-46-7-99 | 800 | 52 | 46 | 7 | 58.7146 | 1761.5414 | 798.1413 | 51.9 | 48.0944 | 5.7629 | 173.2997 | 6.8336 | 52 | 51 | 17.8982 | 99 | 7.2846 | 52 | 47.6821 | 70.8499 | 95.7781 | 90.1849 | 0.1322
800-52-46-8-99 | 800 | 52 | 46 | 8 | 58.7146 | 1761.5414 | 798.1031 | 51.9 | 48.1297 | 5.4244 | 163.1271 | 6.0813 | 52 | 51 | 20.4551 | 99 | 8.2985 | 52 | 47.7276 | 73.7453 | 96.1045 | 90.7615 | 0.15012
800-52-46-9-99 | 800 | 52 | 46 | 9 | 58.7146 | 1761.5414 | 798.0678 | 51.9 | 48.1629 | 5.1783 | 155.7333 | 5.5068 | 52 | 51 | 23.012 | 99 | 9.312 | 52 | 47.7634 | 76.5483 | 96.3638 | 91.1806 | 0.16811
800-52-46-10-99 | 800 | 52 | 46 | 10 | 58.7146 | 1761.5414 | 798.0344 | 51.9 | 48.1903 | 4.9937 | 150.1891 | 5.0593 | 52 | 51 | 25.5689 | 99 | 10.3251 | 52 | 47.7963 | 79.2898 | 96.5745 | 91.4949 | 0.18615
800-52-48-1-99 | 800 | 52 | 48 | 1 | 64.8443 | 1945.4218 | 798.7752 | 51.9 | 49.4106 | 26.453 | 794.8526 | 15.3695 | 52 | 53 | 2.5569 | 99 | 1.1546 | 52 | 48.7947 | 40.9482 | 85.8258 | 59.2054 | 0.026048
800-52-48-2-99 | 800 | 52 | 48 | 2 | 64.8443 | 1945.4218 | 798.435 | 51.9 | 49.8017 | 16.5448 | 497.3459 | 15.3695 | 52 | 53 | 5.1138 | 99 | 2.2027 | 52 | 49.1855 | 53.4132 | 90.1514 | 74.4853 | 0.041408
800-52-48-3-99 | 800 | 52 | 48 | 3 | 64.8443 | 1945.4218 | 798.2673 | 51.9 | 49.9886 | 12.1278 | 364.6461 | 15.3694 | 52 | 53 | 7.6707 | 99 | 3.2319 | 52 | 49.4138 | 60.3871 | 92.299 | 81.297 | 0.056908
800-52-48-4-99 | 800 | 52 | 48 | 4 | 64.8443 | 1945.4218 | 798.1641 | 51.9 | 50.0961 | 9.755 | 293.341 | 14.1217 | 52 | 53 | 10.2276 | 99 | 4.254 | 52 | 49.5639 | 65.3168 | 93.5869 | 84.9562 | 0.072609
800-52-48-5-99 | 800 | 52 | 48 | 5 | 64.8443 | 1945.4218 | 798.0911 | 51.9 | 50.1767 | 8.3387 | 250.7745 | 11.6719 | 52 | 53 | 12.7845 | 99 | 5.2727 | 52 | 49.6707 | 69.29 | 94.4442 | 87.1404 | 0.088487
800-52-48-6-99 | 800 | 52 | 48 | 6 | 64.8443 | 1945.4218 | 798.0341 | 51.9 | 50.2297 | 7.4247 | 223.3031 | 10.0246 | 52 | 53 | 15.3413 | 99 | 6.2893 | 52 | 49.7512 | 72.7609 | 95.0543 | 88.5499 | 0.10449
800-52-48-7-99 | 800 | 52 | 48 | 7 | 64.8443 | 1945.4218 | 797.9864 | 51.9 | 50.2756 | 6.8049 | 204.6729 | 8.9211 | 52 | 53 | 17.8982 | 99 | 7.3047 | 52 | 49.819 | 75.9376 | 95.5101 | 89.5058 | 0.12061
800-52-48-8-99 | 800 | 52 | 48 | 8 | 64.8443 | 1945.4218 | 797.9443 | 51.9 | 50.3078 | 6.3624 | 191.3738 | 8.075 | 52 | 53 | 20.4551 | 99 | 8.3193 | 52 | 49.8642 | 78.937 | 95.8628 | 90.1882 | 0.13679
800-52-48-9-99 | 800 | 52 | 48 | 9 | 64.8443 | 1945.4218 | 797.9061 | 51.9 | 50.3372 | 6.0383 | 181.6359 | 7.4204 | 52 | 53 | 23.012 | 99 | 9.3334 | 52 | 49.9038 | 81.8179 | 96.1439 | 90.688 | 0.15305
800-52-48-10-99 | 800 | 52 | 48 | 10 | 64.8443 | 1945.4218 | 797.8704 | 51.9 | 50.3686 | 5.7957 | 174.345 | 6.9087 | 52 | 53 | 25.5689 | 99 | 10.347 | 52 | 49.9406 | 84.6175 | 96.3729 | 91.0621 | 0.16935
800-52-50-1-99 | 800 | 52 | 50 | 1 | 71.5132 | 2145.5234 | 798.7029 | 51.9 | 51.4776 | 31.1078 | 934.8062 | 15.3695 | 52 | 55 | 2.5569 | 99 | 1.1624 | 52 | 50.8107 | 42.9623 | 85.2402 | 56.5006 | 0.024749
800-52-50-2-99 | 800 | 52 | 50 | 2 | 71.5132 | 2145.5234 | 798.3196 | 51.9 | 51.919 | 19.8451 | 596.6409 | 15.3695 | 52 | 55 | 5.1138 | 99 | 2.2155 | 52 | 51.2348 | 56.7819 | 89.6103 | 72.2498 | 0.038709
800-52-50-3-99 | 800 | 52 | 50 | 3 | 71.5132 | 2145.5234 | 798.1261 | 51.9 | 52.1343 | 14.6232 | 439.7521 | 15.3694 | 52 | 55 | 7.6707 | 99 | 3.2477 | 52 | 51.4838 | 64.5607 | 91.8291 | 79.5517 | 0.052733
800-52-50-4-99 | 800 | 52 | 50 | 4 | 71.5132 | 2145.5234 | 798.0064 | 51.9 | 52.2626 | 11.7468 | 353.3059 | 15.3692 | 52 | 55 | 10.2276 | 99 | 4.2718 | 52 | 51.6582 | 69.994 | 93.1796 | 83.5739 | 0.066927
800-52-50-5-99 | 800 | 52 | 50 | 5 | 71.5132 | 2145.5234 | 797.9222 | 51.9 | 52.3472 | 9.9897 | 300.4902 | 14.502 | 52 | 55 | 12.7845 | 99 | 5.2919 | 52 | 51.7812 | 74.3079 | 94.087 | 86.0309 | 0.08127
800-52-50-6-99 | 800 | 52 | 50 | 6 | 71.5132 | 2145.5234 | 797.8572 | 51.9 | 52.4061 | 8.8398 | 265.9211 | 12.5831 | 52 | 55 | 15.3413 | 99 | 6.3097 | 52 | 51.8743 | 78.0148 | 94.7376 | 87.639 | 0.095734
800-52-50-7-99 | 800 | 52 | 50 | 7 | 71.5132 | 2145.5234 | 797.8036 | 51.9 | 52.4569 | 8.0497 | 242.1698 | 11.1322 | 52 | 55 | 17.8982 | 99 | 7.326 | 52 | 51.9461 | 81.3618 | 95.2263 | 88.7438 | 0.1103
800-52-50-8-99 | 800 | 52 | 50 | 8 | 71.5132 | 2145.5234 | 797.7572 | 51.9 | 52.4984 | 7.4846 | 225.1836 | 10.1313 | 52 | 55 | 20.4551 | 99 | 8.3414 | 52 | 52.0101 | 84.4837 | 95.6063 | 89.5339 | 0.12494
800-52-50-9-99 | 800 | 52 | 50 | 9 | 71.5132 | 2145.5234 | 797.7153 | 51.9 | 52.5275 | 7.0635 | 212.5259 | 9.3972 | 52 | 55 | 23.012 | 99 | 9.356 | 52 | 52.0535 | 87.4617 | 95.9098 | 90.1227 | 0.13964
800-52-50-10-99 | 800 | 52 | 50 | 10 | 71.5132 | 2145.5234 | 797.6768 | 51.9 | 52.5603 | 6.7468 | 203.0053 | 8.8179 | 52 | 55 | 25.5689 | 99 | 10.3702 | 52 | 52.0975 | 90.3353 | 96.1578 | 90.5657 | 0.1544
800-54-10-1-99 | 800 | 54 | 10 | 1 | 7.2823 | 218.4804 | 799.7673 | 53.9 | 10.2393 | 0.51279 | 15.3892 | -20.4855 | 54 | 15 | 2.5569 | 99 | 1.0345 | 54 | 10.2312 | 9.3263 | 96.181 | 92.9583 | 0.14772
800-54-10-2-99 | 800 | 54 | 10 | 2 | 7.2823 | 218.4804 | 799.7444 | 53.9 | 10.2805 | 0.42965 | 12.8943 | -22.3166 | 54 | 15 | 5.1138 | 99 | 2.044 | 54 | 10.2468 | 11.9664 | 97.4083 | 94.1001 | 0.29186
800-54-10-3-99 | 800 | 54 | 10 | 3 | 7.2823 | 218.4804 | 799.7237 | 53.9 | 10.3133 | 0.41256 | 12.3818 | -22.7332 | 54 | 15 | 7.6707 | 99 | 3.0528 | 54 | 10.2559 | 14.5404 | 97.8327 | 94.3347 | 0.4367
800-54-10-4-99 | 800 | 54 | 10 | 4 | 7.2823 | 218.4804 | 799.7033 | 53.9 | 10.3454 | 0.40681 | 12.2095 | -22.8769 | 54 | 15 | 10.2276 | 99 | 4.0616 | 54 | 10.2601 | 17.103 | 98.0474 | 94.4137 | 0.58178
800-54-10-5-99 | 800 | 54 | 10 | 5 | 7.2823 | 218.4804 | 799.683 | 53.9 | 10.3786 | 0.40457 | 12.1426 | -22.9331 | 54 | 15 | 12.7845 | 99 | 5.0702 | 54 | 10.2638 | 19.6621 | 98.1769 | 94.4444 | 0.72699
800-54-10-6-99 | 800 | 54 | 10 | 6 | 7.2823 | 218.4804 | 799.6628 | 53.9 | 10.411 | 0.40372 | 12.1175 | -22.9543 | 54 | 15 | 15.3413 | 99 | 6.0788 | 54 | 10.2662 | 22.2199 | 98.2636 | 94.4561 | 0.87228
800-54-10-7-99 | 800 | 54 | 10 | 7 | 7.2823 | 218.4804 | 799.6426 | 53.9 | 10.4442 | 0.40358 | 12.1135 | -22.9543 | 54 | 15 | 17.8982 | 99 | 7.0874 | 54 | 10.2698 | 24.7769 | 98.3256 | 94.458 | 1.0176
800-54-10-8-99 | 800 | 54 | 10 | 8 | 7.2823 | 218.4804 | 799.6224 | 53.9 | 10.4769 | 0.40379 | 12.1202 | -22.9576 | 54 | 15 | 20.4551 | 99 | 8.096 | 54 | 10.2729 | 27.3336 | 98.3721 | 94.4551 | 1.1631
800-54-10-9-99 | 800 | 54 | 10 | 9 | 7.2823 | 218.4804 | 799.6022 | 53.9 | 10.5099 | 0.40423 | 12.1337 | -22.9405 | 54 | 15 | 23.012 | 99 | 9.1046 | 54 | 10.2766 | 29.89 | 98.4084 | 94.4491 | 1.3085
800-54-10-10-99 | 800 | 54 | 10 | 10 | 7.2823 | 218.4804 | 799.5821 | 53.9 | 10.5429 | 0.40481 | 12.1513 | -22.9256 | 54 | 15 | 25.5689 | 99 | 10.1131 | 54 | 10.2811 | 32.4463 | 98.4374 | 94.4412 | 1.454
800-54-12-1-99 | 800 | 54 | 12 | 1 | 8.2904 | 248.7264 | 799.7388 | 53.9 | 12.2726 | 0.62661 | 18.8055 | -18.3791 | 54 | 17 | 2.5569 | 99 | 1.038 | 54 | 12.2519 | 10.2207 | 95.8509 | 92.4417 | 0.13048
800-54-12-2-99 | 800 | 54 | 12 | 2 | 8.2904 | 248.7264 | 799.7143 | 53.9 | 12.3145 | 0.50638 | 15.1977 | -20.6135 | 54 | 17 | 5.1138 | 99 | 2.0479 | 54 | 12.2787 | 12.8978 | 97.2281 | 93.892 | 0.25694
800-54-12-3-99 | 800 | 54 | 12 | 3 | 8.2904 | 248.7264 | 799.6928 | 53.9 | 12.3466 | 0.48086 | 14.4321 | -21.1507 | 54 | 17 | 7.6707 | 99 | 3.0571 | 54 | 12.2867 | 15.4802 | 97.7079 | 94.1998 | 0.38415
800-54-12-4-99 | 800 | 54 | 12 | 4 | 8.2904 | 248.7264 | 799.6719 | 53.9 | 12.3788 | 0.47201 | 14.1668 | -21.3429 | 54 | 17 | 10.2276 | 99 | 4.066 | 54 | 12.2921 | 18.0459 | 97.9512 | 94.3066 | 0.51161
800-54-12-5-99 | 800 | 54 | 12 | 5 | 8.2904 | 248.7264 | 799.6512 | 53.9 | 12.4121 | 0.46834 | 14.0572 | -21.4233 | 54 | 17 | 12.7845 | 99 | 5.0749 | 54 | 12.296 | 20.6065 | 98.0981 | 94.3508 | 0.63922
800-54-12-6-99 | 800 | 54 | 12 | 6 | 8.2904 | 248.7264 | 799.6305 | 53.9 | 12.4454 | 0.46678 | 14.0106 | -21.4577 | 54 | 17 | 15.3413 | 99 | 6.0837 | 54 | 12.2996 | 23.165 | 98.1965 | 94.3697 | 0.76691
800-54-12-7-99 | 800 | 54 | 12 | 7 | 8.2904 | 248.7264 | 799.6099 | 53.9 | 12.4786 | 0.46623 | 13.9944 | -21.4696 | 54 | 17 | 17.8982 | 99 | 7.0925 | 54 | 12.3034 | 25.7224 | 98.2669 | 94.3763 | 0.89466
800-54-12-8-99 | 800 | 54 | 12 | 8 | 8.2904 | 248.7264 | 799.5893 | 53.9 | 12.5117 | 0.46622 | 13.9947 | -21.4696 | 54 | 17 | 20.4551 | 99 | 8.1013 | 54 | 12.3072 | 28.2793 | 98.3198 | 94.3763 | 1.0225
800-54-12-9-99 | 800 | 54 | 12 | 9 | 8.2904 | 248.7264 | 799.5687 | 53.9 | 12.5445 | 0.46654 | 14.0045 | -21.4693 | 54 | 17 | 23.012 | 99 | 9.1101 | 54 | 12.3111 | 30.8359 | 98.361 | 94.3725 | 1.1503
800-54-12-10-99 | 800 | 54 | 12 | 10 | 8.2904 | 248.7264 | 799.5481 | 53.9 | 12.5775 | 0.46706 | 14.0207 | -21.4501 | 54 | 17 | 25.5689 | 99 | 10.1189 | 54 | 12.3156 | 33.3922 | 98.394 | 94.3662 | 1.2782
800-54-14-1-99 | 800 | 54 | 14 | 1 | 9.4192 | 282.593 | 799.7074 | 53.9 | 14.31 | 0.77009 | 23.1124 | -16.1795 | 54 | 19 | 2.5569 | 99 | 1.0418 | 54 | 14.2791 | 11.206 | 95.4904 | 91.8243 | 0.11562
800-54-14-2-99 | 800 | 54 | 14 | 2 | 9.4192 | 282.593 | 799.6808 | 53.9 | 14.3532 | 0.59838 | 17.9596 | -18.8617 | 54 | 19 | 5.1138 | 99 | 2.0522 | 54 | 14.3077 | 13.9346 | 97.0291 | 93.6472 | 0.22674
800-54-14-3-99 | 800 | 54 | 14 | 3 | 9.4192 | 282.593 | 799.6586 | 53.9 | 14.3861 | 0.56086 | 16.8339 | -19.5422 | 54 | 19 | 7.6707 | 99 | 3.0617 | 54 | 14.3217 | 16.529 | 97.5698 | 94.0456 | 0.33866
800-54-14-4-99 | 800 | 54 | 14 | 4 | 9.4192 | 282.593 | 799.6371 | 53.9 | 14.4169 | 0.54743 | 16.4314 | -19.7958 | 54 | 19 | 10.2276 | 99 | 4.0709 | 54 | 14.3269 | 19.0993 | 97.8447 | 94.1881 | 0.45087
800-54-14-5-99 | 800 | 54 | 14 | 5 | 9.4192 | 282.593 | 799.6159 | 53.9 | 14.4505 | 0.54166 | 16.2584 | -19.9065 | 54 | 19 | 12.7845 | 99 | 5.08 | 54 | 14.3319 | 21.662 | 98.011 | 94.2495 | 0.56322
800-54-14-6-99 | 800 | 54 | 14 | 6 | 9.4192 | 282.593 | 799.5947 | 53.9 | 14.4844 | 0.53899 | 16.1788 | -19.9579 | 54 | 19 | 15.3413 | 99 | 6.0891 | 54 | 14.3369 | 24.2216 | 98.1224 | 94.2778 | 0.67566
800-54-14-7-99 | 800 | 54 | 14 | 7 | 9.4192 | 282.593 | 799.5736 | 53.9 | 14.5174 | 0.53779 | 16.1433 | -19.9808 | 54 | 19 | 17.8982 | 99 | 7.0981 | 54 | 14.3405 | 26.7797 | 98.2022 | 94.2905 | 0.78816
800-54-14-8-99 | 800 | 54 | 14 | 8 | 9.4192 | 282.593 | 799.5526 | 53.9 | 14.55 | 0.53739 | 16.1318 | -19.9808 | 54 | 19 | 20.4551 | 99 | 8.1071 | 54 | 14.3446 | 29.3369 | 98.2621 | 94.2947 | 0.90072
800-54-14-9-99 | 800 | 54 | 14 | 9 | 9.4192 | 282.593 | 799.5315 | 53.9 | 14.5831 | 0.5375 | 16.1355 | -19.9882 | 54 | 19 | 23.012 | 99 | 9.1161 | 54 | 14.3494 | 31.8937 | 98.3088 | 94.2935 | 1.0133
800-54-14-10-99 | 800 | 54 | 14 | 10 | 9.4192 | 282.593 | 799.5105 | 53.9 | 14.6157 | 0.53789 | 16.1476 | -19.9858 | 54 | 19 | 25.5689 | 99 | 10.1251 | 54 | 14.3534 | 34.4502 | 98.3462 | 94.2894 | 1.126
800-54-16-1-99 | 800 | 54 | 16 | 1 | 10.6808 | 320.4419 | 799.673 | 53.9 | 16.3506 | 0.95139 | 28.555 | -13.8885 | 54 | 21 | 2.5569 | 99 | 1.046 | 54 | 16.3076 | 12.2863 | 95.0989 | 91.0925 | 0.10278
800-54-16-2-99 | 800 | 54 | 16 | 2 | 10.6808 | 320.4419 | 799.6438 | 53.9 | 16.3958 | 0.70942 | 21.2933 | -17.0527 | 54 | 21 | 5.1138 | 99 | 2.0569 | 54 | 16.3421 | 15.0851 | 96.8099 | 93.358 | 0.20057
800-54-16-3-99 | 800 | 54 | 16 | 3 | 10.6808 | 320.4419 | 799.6206 | 53.9 | 16.4297 | 0.65489 | 19.6571 | -17.9032 | 54 | 21 | 7.6707 | 99 | 3.0668 | 54 | 16.3599 | 17.6965 | 97.4173 | 93.8685 | 0.29923
800-54-16-4-99 | 800 | 54 | 16 | 4 | 10.6808 | 320.4419 | 799.5985 | 53.9 | 16.4615 | 0.63498 | 19.06 | -18.2301 | 54 | 21 | 10.2276 | 99 | 4.0763 | 54 | 16.3677 | 20.2734 | 97.7271 | 94.0549 | 0.39818
800-54-16-5-99 | 800 | 54 | 16 | 5 | 10.6808 | 320.4419 | 799.5767 | 53.9 | 16.4946 | 0.62608 | 18.7934 | -18.3791 | 54 | 21 | 12.7845 | 99 | 5.0856 | 54 | 16.3731 | 22.8391 | 97.9148 | 94.1383 | 0.49728
800-54-16-6-99 | 800 | 54 | 16 | 6 | 10.6808 | 320.4419 | 799.5551 | 53.9 | 16.5275 | 0.6217 | 18.6624 | -18.453 | 54 | 21 | 15.3413 | 99 | 6.0949 | 54 | 16.3778 | 25.4004 | 98.0406 | 94.1793 | 0.59648
800-54-16-7-99 | 800 | 54 | 16 | 7 | 10.6808 | 320.4419 | 799.5335 | 53.9 | 16.5603 | 0.61951 | 18.5974 | -18.4899 | 54 | 21 | 17.8982 | 99 | 7.1042 | 54 | 16.3823 | 27.9595 | 98.1308 | 94.1997 | 0.69574
800-54-16-8-99 | 800 | 54 | 16 | 8 | 10.6808 | 320.4419 | 799.512 | 53.9 | 16.593 | 0.61853 | 18.5682 | -18.5064 | 54 | 21 | 20.4551 | 99 | 8.1134 | 54 | 16.3867 | 30.5174 | 98.1986 | 94.209 | 0.79505
800-54-16-9-99 | 800 | 54 | 16 | 9 | 10.6808 | 320.4419 | 799.4905 | 53.9 | 16.6253 | 0.61823 | 18.5599 | -18.5064 | 54 | 21 | 23.012 | 99 | 9.1226 | 54 | 16.3906 | 33.0745 | 98.2514 | 94.2117 | 0.89441
800-54-16-10-99 | 800 | 54 | 16 | 10 | 10.6808 | 320.4419 | 799.469 | 53.9 | 16.6582 | 0.61841 | 18.5658 | -18.5111 | 54 | 21 | 25.5689 | 99 | 10.1318 | 54 | 16.3959 | 35.6313 | 98.2937 | 94.21 | 0.9938
800-54-18-1-99 | 800 | 54 | 18 | 1 | 12.0881 | 362.6633 | 799.6356 | 53.9 | 18.3968 | 1.1809 | 35.4466 | -11.5084 | 54 | 23 | 2.5569 | 99 | 1.0504 | 54 | 18.339 | 13.464 | 94.6763 | 90.2305 | 0.091683
800-54-18-2-99 | 800 | 54 | 18 | 2 | 12.0881 | 362.6633 | 799.603 | 53.9 | 18.4427 | 0.84434 | 25.3442 | -15.1782 | 54 | 23 | 5.1138 | 99 | 2.0621 | 54 | 18.3806 | 16.3575 | 96.5693 | 93.0151 | 0.17788
800-54-18-3-99 | 800 | 54 | 18 | 3 | 12.0881 | 362.6633 | 799.5785 | 53.9 | 18.4776 | 0.76596 | 22.9921 | -16.2271 | 54 | 23 | 7.6707 | 99 | 3.0723 | 54 | 18.3989 | 18.9928 | 97.2492 | 93.6635 | 0.26497
800-54-18-4-99 | 800 | 54 | 18 | 4 | 12.0881 | 362.6633 | 799.5557 | 53.9 | 18.5095 | 0.73677 | 22.1167 | -16.643 | 54 | 23 | 10.2276 | 99 | 4.0821 | 54 | 18.4108 | 21.5789 | 97.5974 | 93.905 | 0.35238
800-54-18-5-99 | 800 | 54 | 18 | 5 | 12.0881 | 362.6633 | 799.5333 | 53.9 | 18.5423 | 0.72337 | 21.7152 | -16.8389 | 54 | 23 | 12.7845 | 99 | 5.0917 | 54 | 18.4172 | 24.1491 | 97.8087 | 94.0158 | 0.43996
800-54-18-6-99 | 800 | 54 | 18 | 6 | 12.0881 | 362.6633 | 799.5112 | 53.9 | 18.575 | 0.71653 | 21.5102 | -16.9402 | 54 | 23 | 15.3413 | 99 | 6.1013 | 54 | 18.422 | 26.7129 | 97.9505 | 94.0725 | 0.52763
800-54-18-7-99 | 800 | 54 | 18 | 7 | 12.0881 | 362.6633 | 799.4891 | 53.9 | 18.6076 | 0.71287 | 21.4011 | -16.9945 | 54 | 23 | 17.8982 | 99 | 7.1108 | 54 | 18.4277 | 29.2734 | 98.0522 | 94.1027 | 0.61537
800-54-18-8-99 | 800 | 54 | 18 | 8 | 12.0881 | 362.6633 | 799.4671 | 53.9 | 18.64 | 0.71096 | 21.3444 | -17.0228 | 54 | 23 | 20.4551 | 99 | 8.1202 | 54 | 18.4321 | 31.8322 | 98.1287 | 94.1185 | 0.70317
800-54-18-9-99 | 800 | 54 | 18 | 9 | 12.0881 | 362.6633 | 799.4452 | 53.9 | 18.6723 | 0.71009 | 21.3187 | -17.0356 | 54 | 23 | 23.012 | 99 | 9.1296 | 54 | 18.4374 | 34.39 | 98.1883 | 94.1257 | 0.791
800-54-18-10-99 | 800 | 54 | 18 | 10 | 12.0881 | 362.6633 | 799.4233 | 53.9 | 18.7044 | 0.70986 | 21.3124 | -17.0356 | 54 | 23 | 25.5689 | 99 | 10.139 | 54 | 18.4425 | 36.9471 | 98.2361 | 94.1276 | 0.87887
800-54-20-1-99 | 800 | 54 | 20 | 1 | 13.6551 | 409.6771 | 799.5951 | 53.9 | 20.4435 | 1.4708 | 44.1476 | -9.0519 | 54 | 25 | 2.5569 | 99 | 1.0553 | 54 | 20.3681 | 14.7412 | 94.2227 | 89.2293 | 0.082073
800-54-20-2-99 | 800 | 54 | 20 | 2 | 13.6551 | 409.6771 | 799.558 | 53.9 | 20.4938 | 1.0092 | 30.2941 | -13.2325 | 54 | 25 | 5.1138 | 99 | 2.0677 | 54 | 20.4206 | 17.7597 | 96.3062 | 92.6095 | 0.15815
800-54-20-3-99 | 800 | 54 | 20 | 3 | 13.6551 | 409.6771 | 799.5321 | 53.9 | 20.5303 | 0.89794 | 26.9556 | -14.5056 | 54 | 25 | 7.6707 | 99 | 3.0784 | 54 | 20.4459 | 20.4278 | 97.0645 | 93.4241 | 0.23516
800-54-20-4-99 | 800 | 54 | 20 | 4 | 13.6551 | 409.6771 | 799.5084 | 53.9 | 20.5635 | 0.85571 | 25.6886 | -15.0273 | 54 | 25 | 10.2276 | 99 | 4.0885 | 54 | 20.4569 | 23.0269 | 97.4546 | 93.7334 | 0.31251
800-54-20-5-99 | 800 | 54 | 20 | 5 | 13.6551 | 409.6771 | 799.4853 | 53.9 | 20.5937 | 0.83577 | 25.0908 | -15.2818 | 54 | 25 | 12.7845 | 99 | 5.0984 | 54 | 20.4638 | 25.6038 | 97.6919 | 93.8794 | 0.39004
800-54-20-6-99 | 800 | 54 | 20 | 6 | 13.6551 | 409.6771 | 799.4626 | 53.9 | 20.6274 | 0.82543 | 24.7809 | -15.416 | 54 | 25 | 15.3413 | 99 | 6.1082 | 54 | 20.4717 | 28.171 | 97.8513 | 93.9552 | 0.46767
800-54-20-7-99 | 800 | 54 | 20 | 7 | 13.6551 | 409.6771 | 799.4401 | 53.9 | 20.6596 | 0.81962 | 24.6072 | -15.4919 | 54 | 25 | 17.8982 | 99 | 7.1179 | 54 | 20.4773 | 30.7337 | 97.9657 | 93.9977 | 0.54536
800-54-20-8-99 | 800 | 54 | 20 | 8 | 13.6551 | 409.6771 | 799.4176 | 53.9 | 20.6911 | 0.8163 | 24.5083 | -15.5352 | 54 | 25 | 20.4551 | 99 | 8.1276 | 54 | 20.4815 | 33.2939 | 98.0519 | 94.022 | 0.62311
800-54-20-9-99 | 800 | 54 | 20 | 9 | 13.6551 | 409.6771 | 799.3952 | 53.9 | 20.7232 | 0.81452 | 24.4556 | -15.5584 | 54 | 25 | 23.012 | 99 | 9.1373 | 54 | 20.4874 | 35.8526 | 98.119 | 94.035 | 0.7009
800-54-20-10-99 | 800 | 54 | 20 | 10 | 13.6551 | 409.6771 | 799.3728 | 53.9 | 20.7551 | 0.81368 | 24.431 | -15.5692 | 54 | 25 | 25.5689 | 99 | 10.1469 | 54 | 20.4928 | 38.4103 | 98.1728 | 94.0412 | 0.77873
800-54-22-1-99 | 800 | 54 | 22 | 1 | 15.3968 | 461.9316 | 799.5514 | 53.9 | 22.4934 | 1.8362 | 55.1194 | -6.5264 | 54 | 27 | 2.5569 | 99 | 1.0605 | 54 | 22.4009 | 16.1175 | 93.7392 | 88.0743 | 0.073743
800-54-22-2-99 | 800 | 54 | 22 | 2 | 15.3968 | 461.9316 | 799.5088 | 53.9 | 22.5522 | 1.2119 | 36.3825 | -11.208 | 54 | 27 | 5.1138 | 99 | 2.0738 | 54 | 22.4637 | 19.2987 | 96.0197 | 92.1287 | 0.141
800-54-22-3-99 | 800 | 54 | 22 | 3 | 15.3968 | 461.9316 | 799.481 | 53.9 | 22.5882 | 1.0556 | 31.6904 | -12.7328 | 54 | 27 | 7.6707 | 99 | 3.0849 | 54 | 22.4904 | 22.0119 | 96.8621 | 93.144 | 0.20919
800-54-22-4-99 | 800 | 54 | 22 | 4 | 15.3968 | 461.9316 | 799.4562 | 53.9 | 22.618 | 0.99495 | 29.8705 | -13.3812 | 54 | 27 | 10.2276 | 99 | 4.0954 | 54 | 22.5036 | 24.6294 | 97.2979 | 93.538 | 0.27774
800-54-22-5-99 | 800 | 54 | 22 | 5 | 15.3968 | 461.9316 | 799.4324 | 53.9 | 22.6528 | 0.96627 | 29.0105 | -13.7005 | 54 | 27 | 12.7845 | 99 | 5.1056 | 54 | 22.5176 | 27.215 | 97.5636 | 93.7242 | 0.34649
800-54-22-6-99 | 800 | 54 | 22 | 6 | 15.3968 | 461.9316 | 799.4091 | 53.9 | 22.6849 | 0.95076 | 28.5456 | -13.8767 | 54 | 27 | 15.3413 | 99 | 6.1157 | 54 | 22.5251 | 29.7874 | 97.7423 | 93.8249 | 0.41534
800-54-22-7-99 | 800 | 54 | 22 | 7 | 15.3968 | 461.9316 | 799.386 | 53.9 | 22.716 | 0.94179 | 28.277 | -13.9797 | 54 | 27 | 17.8982 | 99 | 7.1257 | 54 | 22.5297 | 32.3533 | 97.8708 | 93.8832 | 0.48426
800-54-22-8-99 | 800 | 54 | 22 | 8 | 15.3968 | 461.9316 | 799.3631 | 53.9 | 22.7487 | 0.93655 | 28.1206 | -14.0401 | 54 | 27 | 20.4551 | 99 | 8.1356 | 54 | 22.5376 | 34.9154 | 97.9676 | 93.9172 | 0.55324
800-54-22-9-99 | 800 | 54 | 22 | 9 | 15.3968 | 461.9316 | 799.3402 | 53.9 | 22.7802 | 0.93341 | 28.027 | -14.0764 | 54 | 27 | 23.012 | 99 | 9.1455 | 54 | 22.5433 | 37.4754 | 98.043 | 93.9377 | 0.62226
800-54-22-10-99 | 800 | 54 | 22 | 10 | 15.3968 | 461.9316 | 799.3173 | 53.9 | 22.8117 | 0.93163 | 27.9743 | -14.0968 | 54 | 27 | 25.5689 | 99 | 10.1554 | 54 | 22.549 | 40.0341 | 98.1035 | 93.9492 | 0.69132
800-54-24-1-99 | 800 | 54 | 24 | 1 | 17.3267 | 519.8319 | 799.5048 | 53.9 | 24.55 | 2.2943 | 68.8759 | -3.9556 | 54 | 29 | 2.5569 | 99 | 1.066 | 54 | 24.433 | 17.5893 | 93.2291 | 86.7585 | 0.066523
800-54-24-2-99 | 800 | 54 | 24 | 2 | 17.3267 | 519.8319 | 799.4551 | 53.9 | 24.6135 | 1.4616 | 43.8793 | -9.1143 | 54 | 29 | 5.1138 | 99 | 2.0804 | 54 | 24.5101 | 20.9789 | 95.711 | 91.5647 | 0.12606
800-54-24-3-99 | 800 | 54 | 24 | 3 | 17.3267 | 519.8319 | 799.4249 | 53.9 | 24.6536 | 1.245 | 37.3785 | -10.9079 | 54 | 29 | 7.6707 | 99 | 3.092 | 54 | 24.5427 | 23.7524 | 96.643 | 92.8147 | 0.18655
800-54-24-4-99 | 800 | 54 | 24 | 4 | 17.3267 | 519.8319 | 799.399 | 53.9 | 24.6876 | 1.1596 | 34.8158 | -11.6957 | 54 | 29 | 10.2276 | 99 | 4.1028 | 54 | 24.564 | 26.3947 | 97.1281 | 93.3075 | 0.24742
800-54-24-5-99 | 800 | 54 | 24 | 5 | 17.3267 | 519.8319 | 799.3744 | 53.9 | 24.7189 | 1.1181 | 33.5698 | -12.0984 | 54 | 29 | 12.7845 | 99 | 5.1133 | 54 | 24.5761 | 28.9931 | 97.4248 | 93.5472 | 0.30848
800-54-24-6-99 | 800 | 54 | 24 | 6 | 17.3267 | 519.8319 | 799.3504 | 53.9 | 24.751 | 1.0954 | 32.89 | -12.3239 | 54 | 29 | 15.3413 | 99 | 6.1237 | 54 | 24.585 | 31.5727 | 97.6248 | 93.6781 | 0.36966
800-54-24-7-99 | 800 | 54 | 24 | 7 | 17.3267 | 519.8319 | 799.3268 | 53.9 | 24.7827 | 1.082 | 32.4905 | -12.4584 | 54 | 29 | 17.8982 | 99 | 7.1339 | 54 | 24.5926 | 34.1429 | 97.7687 | 93.7551 | 0.43091
800-54-24-8-99 | 800 | 54 | 24 | 8 | 17.3267 | 519.8319 | 799.3033 | 53.9 | 24.8141 | 1.0739 | 32.2458 | -12.5416 | 54 | 29 | 20.4551 | 99 | 8.144 | 54 | 24.5994 | 36.708 | 97.8771 | 93.8023 | 0.49222
800-54-24-9-99 | 800 | 54 | 24 | 9 | 17.3267 | 519.8319 | 799.2799 | 53.9 | 24.8454 | 1.0688 | 32.0934 | -12.5937 | 54 | 29 | 23.012 | 99 | 9.1541 | 54 | 24.6058 | 39.27 | 97.9617 | 93.8318 | 0.55358
800-54-24-10-99 | 800 | 54 | 24 | 10 | 17.3267 | 519.8319 | 799.2566 | 53.9 | 24.8767 | 1.0656 | 31.9996 | -12.6258 | 54 | 29 | 25.5689 | 99 | 10.1642 | 54 | 24.6115 | 41.83 | 98.0296 | 93.85 | 0.61496
800-54-26-1-99 | 800 | 54 | 26 | 1 | 19.4644 | 583.9628 | 799.4617 | 53.9 | 26.6076 | 2.8658 | 86.0376 | -1.3445 | 54 | 31 | 2.5569 | 99 | 1.0719 | 54 | 26.4664 | 19.1555 | 92.6924 | 85.2766 | 0.060246
800-54-26-2-99 | 800 | 54 | 26 | 2 | 19.4644 | 583.9628 | 799.4033 | 53.9 | 26.6818 | 1.7707 | 53.1632 | -6.9394 | 54 | 31 | 5.1138 | 99 | 2.0874 | 54 | 26.5595 | 22.8075 | 95.3775 | 90.903 | 0.11303
800-54-26-3-99 | 800 | 54 | 26 | 3 | 19.4644 | 583.9628 | 799.3702 | 53.9 | 26.7274 | 1.4742 | 44.2635 | -9.0161 | 54 | 31 | 7.6707 | 99 | 3.0997 | 54 | 26.6032 | 25.6609 | 96.4044 | 92.4262 | 0.16676
800-54-26-4-99 | 800 | 54 | 26 | 4 | 19.4644 | 583.9628 | 799.3427 | 53.9 | 26.76 | 1.3545 | 40.6714 | -9.9661 | 54 | 31 | 10.2276 | 99 | 4.1109 | 54 | 26.6246 | 28.3375 | 96.9425 | 93.0411 | 0.22087
800-54-26-5-99 | 800 | 54 | 26 | 5 | 19.4644 | 583.9628 | 799.3171 | 53.9 | 26.7895 | 1.2954 | 38.8969 | -10.4644 | 54 | 31 | 12.7845 | 99 | 5.1217 | 54 | 26.6349 | 30.9535 | 97.2729 | 93.3449 | 0.27519
800-54-26-6-99 | 800 | 54 | 26 | 6 | 19.4644 | 583.9628 | 799.2924 | 53.9 | 26.8237 | 1.2629 | 37.9235 | -10.7468 | 54 | 31 | 15.3413 | 99 | 6.1323 | 54 | 26.6487 | 33.5429 | 97.496 | 93.5116 | 0.32964
800-54-26-7-99 | 800 | 54 | 26 | 7 | 19.4644 | 583.9628 | 799.2681 | 53.9 | 26.8551 | 1.2434 | 37.3376 | -10.92 | 54 | 31 | 17.8982 | 99 | 7.1427 | 54 | 26.659 | 36.1193 | 97.6567 | 93.6121 | 0.38417
800-54-26-8-99 | 800 | 54 | 26 | 8 | 19.4644 | 583.9628 | 799.2441 | 53.9 | 26.8836 | 1.2309 | 36.9639 | -11.0318 | 54 | 31 | 20.4551 | 99 | 8.1531 | 54 | 26.6662 | 38.6887 | 97.778 | 93.6762 | 0.43875
800-54-26-9-99 | 800 | 54 | 26 | 9 | 19.4644 | 583.9628 | 799.2202 | 53.9 | 26.917 | 1.2231 | 36.7322 | -11.1016 | 54 | 31 | 23.012 | 99 | 9.1634 | 54 | 26.6732 | 41.2533 | 97.8726 | 93.716 | 0.49339
800-54-26-10-99 | 800 | 54 | 26 | 10 | 19.4644 | 583.9628 | 799.1963 | 53.9 | 26.9456 | 1.2178 | 36.5736 | -11.1496 | 54 | 31 | 25.5689 | 99 | 10.1737 | 54 | 26.6805 | 43.8155 | 97.9486 | 93.7433 | 0.54805
800-54-28-1-99 | 800 | 54 | 28 | 1 | 21.8282 | 654.877 | 799.4108 | 53.9 | 28.6686 | 3.5741 | 107.3093 | 1.2898 | 54 | 33 | 2.5569 | 99 | 1.0781 | 54 | 28.4997 | 20.8109 | 92.132 | 83.6261 | 0.054782
800-54-28-2-99 | 800 | 54 | 28 | 2 | 21.8282 | 654.877 | 799.3417 | 53.9 | 28.7549 | 2.1536 | 64.6636 | -4.6881 | 54 | 33 | 5.1138 | 99 | 2.095 | 54 | 28.6102 | 24.7884 | 95.0194 | 90.1341 | 0.10165
800-54-28-3-99 | 800 | 54 | 28 | 3 | 21.8282 | 654.877 | 799.3048 | 53.9 | 28.7991 | 1.7515 | 52.5946 | -7.062 | 54 | 33 | 7.6707 | 99 | 3.1079 | 54 | 28.6562 | 27.7473 | 96.1454 | 91.9758 | 0.14943
800-54-28-4-99 | 800 | 54 | 28 | 4 | 21.8282 | 654.877 | 799.2754 | 53.9 | 28.8391 | 1.5869 | 47.6531 | -8.183 | 54 | 33 | 10.2276 | 99 | 4.1196 | 54 | 28.6899 | 30.4688 | 96.7403 | 92.73 | 0.19762
800-54-28-5-99 | 800 | 54 | 28 | 5 | 21.8282 | 654.877 | 799.2486 | 53.9 | 28.8684 | 1.504 | 45.1642 | -8.7891 | 54 | 33 | 12.7845 | 99 | 5.1308 | 54 | 28.7047 | 33.1086 | 97.1069 | 93.1099 | 0.24601
800-54-28-6-99 | 800 | 54 | 28 | 6 | 21.8282 | 654.877 | 799.2231 | 53.9 | 28.9028 | 1.4578 | 43.7786 | -9.14 | 54 | 33 | 15.3413 | 99 | 6.1417 | 54 | 28.7205 | 35.7117 | 97.3551 | 93.3215 | 0.29455
800-54-28-7-99 | 800 | 54 | 28 | 7 | 21.8282 | 654.877 | 799.1981 | 53.9 | 28.9342 | 1.4296 | 42.9323 | -9.3594 | 54 | 33 | 17.8982 | 99 | 7.1524 | 54 | 28.7295 | 38.2968 | 97.5342 | 93.4509 | 0.34316
800-54-28-8-99 | 800 | 54 | 28 | 8 | 21.8282 | 654.877 | 799.1734 | 53.9 | 28.9637 | 1.4114 | 42.3888 | -9.5025 | 54 | 33 | 20.4551 | 99 | 8.163 | 54 | 28.7404 | 40.8719 | 97.6694 | 93.534 | 0.39184
800-54-28-9-99 | 800 | 54 | 28 | 9 | 21.8282 | 654.877 | 799.1489 | 53.9 | 28.9929 | 1.3994 | 42.0283 | -9.5982 | 54 | 33 | 23.012 | 99 | 9.1735 | 54 | 28.7474 | 43.4408 | 97.7751 | 93.5892 | 0.44055
800-54-28-10-99 | 800 | 54 | 28 | 10 | 21.8282 | 654.877 | 799.1246 | 53.9 | 29.0257 | 1.3915 | 41.7944 | -9.6608 | 54 | 33 | 25.5689 | 99 | 10.184 | 54 | 28.7557 | 46.0055 | 97.86 | 93.625 | 0.48932
800-54-30-1-99 | 800 | 54 | 30 | 1 | 24.4374 | 733.165 | 799.3478 | 53.9 | 30.7346 | 4.4461 | 133.4983 | 3.938 | 54 | 35 | 2.5569 | 99 | 1.0846 | 54 | 30.5346 | 22.5482 | 91.5512 | 81.8064 | 0.050022
800-54-30-2-99 | 800 | 54 | 30 | 2 | 24.4374 | 733.165 | 799.2657 | 53.9 | 30.8349 | 2.628 | 78.9157 | -2.3644 | 54 | 35 | 5.1138 | 99 | 2.1032 | 54 | 30.6635 | 26.9232 | 94.6367 | 89.2462 | 0.091703
800-54-30-3-99 | 800 | 54 | 30 | 3 | 24.4374 | 733.165 | 799.224 | 53.9 | 30.8858 | 2.0908 | 62.7898 | -5.0282 | 54 | 35 | 7.6707 | 99 | 3.1169 | 54 | 30.7214 | 30.0172 | 95.8655 | 91.4441 | 0.13425
800-54-30-4-99 | 800 | 54 | 30 | 4 | 24.4374 | 733.165 | 799.1922 | 53.9 | 30.9255 | 1.8653 | 56.0174 | -6.3413 | 54 | 35 | 10.2276 | 99 | 4.1291 | 54 | 30.7549 | 32.7997 | 96.5205 | 92.3672 | 0.17721
800-54-30-5-99 | 800 | 54 | 30 | 5 | 24.4374 | 733.165 | 799.164 | 53.9 | 30.9576 | 1.7507 | 52.5784 | -7.0654 | 54 | 35 | 12.7845 | 99 | 5.1406 | 54 | 30.7806 | 35.4712 | 96.9261 | 92.8361 | 0.22039
800-54-30-6-99 | 800 | 54 | 30 | 6 | 24.4374 | 733.165 | 799.1374 | 53.9 | 30.9895 | 1.6854 | 50.6201 | -7.4976 | 54 | 35 | 15.3413 | 99 | 6.1518 | 54 | 30.7961 | 38.0933 | 97.2014 | 93.1031 | 0.26371
800-54-30-7-99 | 800 | 54 | 30 | 7 | 24.4374 | 733.165 | 799.1116 | 53.9 | 31.0192 | 1.6452 | 49.4124 | -7.7719 | 54 | 35 | 17.8982 | 99 | 7.1628 | 54 | 30.8091 | 40.6905 | 97.4004 | 93.2679 | 0.30712
800-54-30-8-99 | 800 | 54 | 30 | 8 | 24.4374 | 733.165 | 799.0862 | 53.9 | 31.0496 | 1.6191 | 48.6312 | -7.9527 | 54 | 35 | 20.4551 | 99 | 8.1737 | 54 | 30.8196 | 43.2734 | 97.5509 | 93.3745 | 0.3506
800-54-30-9-99 | 800 | 54 | 30 | 9 | 24.4374 | 733.165 | 799.0611 | 53.9 | 31.0798 | 1.6016 | 48.1061 | -8.0757 | 54 | 35 | 23.012 | 99 | 9.1845 | 54 | 30.8289 | 45.8478 | 97.6686 | 93.4463 | 0.39412
800-54-30-10-99 | 800 | 54 | 30 | 10 | 24.4374 | 733.165 | 799.0362 | 53.9 | 31.1097 | 1.5895 | 47.7446 | -8.1611 | 54 | 35 | 25.5689 | 99 | 10.1952 | 54 | 30.8374 | 48.4168 | 97.7632 | 93.4957 | 0.43768
800-54-32-1-99 | 800 | 54 | 32 | 1 | 27.3138 | 819.4563 | 799.2964 | 53.9 | 32.7987 | 5.5087 | 165.4159 | 6.5809 | 54 | 37 | 2.5569 | 99 | 1.0914 | 54 | 32.5654 | 24.362 | 90.9527 | 79.8319 | 0.045861
800-54-32-2-99 | 800 | 54 | 32 | 2 | 27.3138 | 819.4563 | 799.1988 | 53.9 | 32.9191 | 3.2149 | 96.5482 | 0.050037 | 54 | 37 | 5.1138 | 99 | 2.1119 | 54 | 32.7184 | 29.2127 | 94.23 | 88.2299 | 0.082991
800-54-32-3-99 | 800 | 54 | 32 | 3 | 27.3138 | 819.4563 | 799.1513 | 53.9 | 32.9779 | 2.5057 | 75.2546 | -2.9217 | 54 | 37 | 7.6707 | 99 | 3.1265 | 54 | 32.7883 | 32.4788 | 95.5642 | 90.8263 | 0.12093
800-54-32-4-99 | 800 | 54 | 32 | 4 | 27.3138 | 819.4563 | 799.1165 | 53.9 | 33.019 | 2.2005 | 66.0929 | -4.4347 | 54 | 37 | 10.2276 | 99 | 4.1393 | 54 | 32.8277 | 35.3408 | 96.2825 | 91.9435 | 0.15928
800-54-32-5-99 | 800 | 54 | 32 | 5 | 27.3138 | 819.4563 | 799.0865 | 53.9 | 33.0518 | 2.0433 | 61.3731 | -5.2916 | 54 | 37 | 12.7845 | 99 | 5.1513 | 54 | 32.8586 | 38.0549 | 96.7296 | 92.5191 | 0.19786
800-54-32-6-99 | 800 | 54 | 32 | 6 | 27.3138 | 819.4563 | 799.0587 | 53.9 | 33.0839 | 1.9527 | 58.6524 | -5.8137 | 54 | 37 | 15.3413 | 99 | 6.1628 | 54 | 32.8772 | 40.7025 | 97.0341 | 92.851 | 0.23658
800-54-32-7-99 | 800 | 54 | 32 | 7 | 27.3138 | 819.4563 | 799.0319 | 53.9 | 33.1136 | 1.8961 | 56.9567 | -6.1506 | 54 | 37 | 17.8982 | 99 | 7.1741 | 54 | 32.8927 | 43.3159 | 97.2546 | 93.0579 | 0.2754
800-54-32-8-99 | 800 | 54 | 32 | 8 | 27.3138 | 819.4563 | 799.0057 | 53.9 | 33.1438 | 1.8591 | 55.8457 | -6.3763 | 54 | 37 | 20.4551 | 99 | 8.1853 | 54 | 32.905 | 45.9098 | 97.4216 | 93.1936 | 0.31428
800-54-32-9-99 | 800 | 54 | 32 | 9 | 27.3138 | 819.4563 | 798.9799 | 53.9 | 33.1736 | 1.8338 | 55.0883 | -6.5326 | 54 | 37 | 23.012 | 99 | 9.1963 | 54 | 32.9157 | 48.492 | 97.5524 | 93.2861 | 0.35322
800-54-32-10-99 | 800 | 54 | 32 | 10 | 27.3138 | 819.4563 | 798.9544 | 53.9 | 33.2029 | 1.8161 | 54.5576 | -6.6433 | 54 | 37 | 25.5689 | 99 | 10.2073 | 54 | 32.9253 | 51.0666 | 97.6575 | 93.351 | 0.39219
800-54-34-1-99 | 800 | 54 | 34 | 1 | 30.4789 | 914.4214 | 799.231 | 53.9 | 34.8709 | 6.7971 | 204.1206 | 9.2149 | 54 | 39 | 2.5569 | 99 | 1.0985 | 54 | 34.6004 | 26.2387 | 90.3415 | 77.6991 | 0.042226
800-54-34-2-99 | 800 | 54 | 34 | 2 | 30.4789 | 914.4214 | 799.1152 | 53.9 | 35.0072 | 3.9379 | 118.2753 | 2.4643 | 54 | 39 | 5.1138 | 99 | 2.1211 | 54 | 34.7725 | 31.6548 | 93.8003 | 87.0799 | 0.075355
800-54-34-3-99 | 800 | 54 | 34 | 3 | 30.4789 | 914.4214 | 799.0603 | 53.9 | 35.0732 | 3.0132 | 90.507 | -0.74536 | 54 | 39 | 7.6707 | 99 | 3.1368 | 54 | 34.8562 | 35.1364 | 95.2415 | 90.1139 | 0.10923
800-54-34-4-99 | 800 | 54 | 34 | 4 | 30.4789 | 914.4214 | 799.0219 | 53.9 | 35.1198 | 2.6061 | 78.2826 | -2.459 | 54 | 39 | 10.2276 | 99 | 4.1502 | 54 | 34.91 | 38.1004 | 96.0258 | 91.4496 | 0.14351
800-54-34-5-99 | 800 | 54 | 34 | 5 | 30.4789 | 914.4214 | 798.9896 | 53.9 | 35.154 | 2.3923 | 71.863 | -3.4608 | 54 | 39 | 12.7845 | 99 | 5.1627 | 54 | 34.9372 | 40.8711 | 96.5168 | 92.1511 | 0.17802
800-54-34-6-99 | 800 | 54 | 34 | 6 | 30.4789 | 914.4214 | 798.9602 | 53.9 | 35.1824 | 2.2672 | 68.1089 | -4.0857 | 54 | 39 | 15.3413 | 99 | 6.1747 | 54 | 34.9578 | 43.553 | 96.8524 | 92.5614 | 0.21268
800-54-34-7-99 | 800 | 54 | 34 | 7 | 30.4789 | 914.4214 | 798.9323 | 53.9 | 35.2161 | 2.1894 | 65.7742 | -4.4906 | 54 | 39 | 17.8982 | 99 | 7.1863 | 54 | 34.9821 | 46.1877 | 97.0961 | 92.8166 | 0.24744
800-54-34-8-99 | 800 | 54 | 34 | 8 | 30.4789 | 914.4214 | 798.9052 | 53.9 | 35.2463 | 2.1375 | 64.2158 | -4.7683 | 54 | 39 | 20.4551 | 99 | 8.1978 | 54 | 34.9964 | 48.7966 | 97.2809 | 92.9871 | 0.28227
800-54-34-9-99 | 800 | 54 | 34 | 9 | 30.4789 | 914.4214 | 798.8786 | 53.9 | 35.2758 | 2.1016 | 63.1407 | -4.9636 | 54 | 39 | 23.012 | 99 | 9.2091 | 54 | 35.0089 | 51.3893 | 97.4258 | 93.1047 | 0.31715
800-54-34-10-99 | 800 | 54 | 34 | 10 | 30.4789 | 914.4214 | 798.8524 | 53.9 | 35.3047 | 2.0761 | 62.377 | -5.1042 | 54 | 39 | 25.5689 | 99 | 10.2203 | 54 | 35.02 | 53.9717 | 97.5425 | 93.1883 | 0.35208
800-54-36-1-99 | 800 | 54 | 36 | 1 | 33.9574 | 1018.7731 | 799.1769 | 53.9 | 36.9379 | 8.3413 | 250.5122 | 12.0797 | 54 | 41 | 2.5569 | 99 | 1.1058 | 54 | 36.6318 | 28.173 | 89.7202 | 75.4359 | 0.039038
800-54-36-2-99 | 800 | 54 | 36 | 2 | 33.9574 | 1018.7731 | 799.0399 | 53.9 | 37.1016 | 4.826 | 144.9639 | 4.9487 | 54 | 41 | 5.1138 | 99 | 2.1309 | 54 | 36.8291 | 34.2451 | 93.349 | 85.7879 | 0.068655
800-54-36-3-99 | 800 | 54 | 36 | 3 | 33.9574 | 1018.7731 | 798.9762 | 53.9 | 37.1771 | 3.6354 | 109.207 | 1.5007 | 54 | 41 | 7.6707 | 99 | 3.1478 | 54 | 36.9271 | 37.9927 | 94.8974 | 89.2943 | 0.098938
800-54-36-4-99 | 800 | 54 | 36 | 4 | 33.9574 | 1018.7731 | 798.9332 | 53.9 | 37.2289 | 3.0977 | 93.0618 | -0.41444 | 54 | 41 | 10.2276 | 99 | 4.162 | 54 | 36.9912 | 41.0872 | 95.7498 | 90.8776 | 0.12962
800-54-36-5-99 | 800 | 54 | 36 | 5 | 33.9574 | 1018.7731 | 798.8981 | 53.9 | 37.2643 | 2.8108 | 84.4451 | -1.5664 | 54 | 41 | 12.7845 | 99 | 5.1751 | 54 | 37.0287 | 43.9311 | 96.287 | 91.7226 | 0.16053
800-54-36-6-99 | 800 | 54 | 36 | 6 | 33.9574 | 1018.7731 | 798.8668 | 53.9 | 37.2978 | 2.6415 | 79.363 | -2.2978 | 54 | 41 | 15.3413 | 99 | 6.1875 | 54 | 37.0558 | 46.6572 | 96.6558 | 92.221 | 0.1916
800-54-36-7-99 | 800 | 54 | 36 | 7 | 33.9574 | 1018.7731 | 798.8375 | 53.9 | 37.3279 | 2.5339 | 76.1313 | -2.7859 | 54 | 41 | 17.8982 | 99 | 7.1995 | 54 | 37.0774 | 49.3218 | 96.9242 | 92.5381 | 0.22276
800-54-36-8-99 | 800 | 54 | 36 | 8 | 33.9574 | 1018.7731 | 798.8094 | 53.9 | 37.3558 | 2.4615 | 73.9583 | -3.1249 | 54 | 41 | 20.4551 | 99 | 8.2113 | 54 | 37.0896 | 51.9511 | 97.1282 | 92.7513 | 0.254
800-54-36-9-99 | 800 | 54 | 36 | 9 | 33.9574 | 1018.7731 | 798.7819 | 53.9 | 37.3868 | 2.4116 | 72.4633 | -3.3635 | 54 | 41 | 23.012 | 99 | 9.2229 | 54 | 37.1092 | 54.5578 | 97.2883 | 92.8981 | 0.2853
800-54-36-10-99 | 800 | 54 | 36 | 10 | 33.9574 | 1018.7731 | 798.7549 | 53.9 | 37.4153 | 2.3756 | 71.3821 | -3.539 | 54 | 41 | 25.5689 | 99 | 10.2344 | 54 | 37.1218 | 57.1507 | 97.4174 | 93.0043 | 0.31664
800-54-38-1-99 | 800 | 54 | 38 | 1 | 37.7734 | 1133.2683 | 799.1073 | 53.9 | 39.013 | 10.1803 | 305.7695 | 15.2168 | 54 | 43 | 2.5569 | 99 | 1.1133 | 54 | 38.6608 | 30.1499 | 89.0937 | 73.0489 | 0.036241
800-54-38-2-99 | 800 | 54 | 38 | 2 | 37.7734 | 1133.2683 | 798.9461 | 53.9 | 39.1991 | 5.9107 | 177.5653 | 7.4641 | 54 | 43 | 5.1138 | 99 | 2.1412 | 54 | 38.8875 | 36.9765 | 92.8779 | 84.3522 | 0.062769
800-54-38-3-99 | 800 | 54 | 38 | 3 | 37.7734 | 1133.2683 | 798.8717 | 53.9 | 39.2882 | 4.3966 | 132.0933 | 3.8087 | 54 | 43 | 7.6707 | 99 | 3.1595 | 54 | 38.9994 | 41.0474 | 94.5324 | 88.3605 | 0.089883
800-54-38-4-99 | 800 | 54 | 38 | 4 | 37.7734 | 1133.2683 | 798.8229 | 53.9 | 39.3434 | 3.6941 | 110.9928 | 1.6962 | 54 | 43 | 10.2276 | 99 | 4.1746 | 54 | 39.0693 | 44.3068 | 95.4545 | 90.2204 | 0.11737
800-54-38-5-99 | 800 | 54 | 38 | 5 | 37.7734 | 1133.2683 | 798.7844 | 53.9 | 39.3834 | 3.3139 | 99.5753 | 0.39265 | 54 | 43 | 12.7845 | 99 | 5.1883 | 54 | 39.1206 | 47.2439 | 96.0399 | 91.2268 | 0.1451
800-54-38-6-99 | 800 | 54 | 38 | 6 | 37.7734 | 1133.2683 | 798.7508 | 53.9 | 39.418 | 3.0863 | 92.7394 | -0.45565 | 54 | 43 | 15.3413 | 99 | 6.2012 | 54 | 39.1529 | 50.0284 | 96.4436 | 91.8294 | 0.17298
800-54-38-7-99 | 800 | 54 | 38 | 7 | 37.7734 | 1133.2683 | 798.7198 | 53.9 | 39.4488 | 2.94 | 88.3461 | -1.0319 | 54 | 43 | 17.8982 | 99 | 7.2137 | 54 | 39.1751 | 52.7316 | 96.7383 | 92.2168 | 0.20096
800-54-38-8-99 | 800 | 54 | 38 | 8 | 37.7734 | 1133.2683 | 798.6904 | 53.9 | 39.4787 | 2.8414 | 85.3859 | -1.4353 | 54 | 43 | 20.4551 | 99 | 8.2258 | 54 | 39.1987 | 55.3871 | 96.9628 | 92.4779 | 0.22902
800-54-38-9-99 | 800 | 54 | 38 | 9 | 37.7734 | 1133.2683 | 798.6618 | 53.9 | 39.5043 | 2.7714 | 83.2856 | -1.7295 | 54 | 43 | 23.012 | 99 | 9.2378 | 54 | 39.2117 | 58.014 | 97.1393 | 92.6631 | 0.25713
800-54-38-10-99 | 800 | 54 | 38 | 10 | 37.7734 | 1133.2683 | 798.6339 | 53.9 | 39.5318 | 2.7211 | 81.7763 | -1.9451 | 54 | 43 | 25.5689 | 99 | 10.2496 | 54 | 39.2292 | 60.6212 | 97.2817 | 92.7964 | 0.28529
800-54-40-1-99 | 800 | 54 | 40 | 1 | 41.9549 | 1258.7097 | 799.0521 | 53.9 | 41.0819 | 12.3504 | 370.9735 | 15.6239 | 54 | 45 | 2.5569 | 99 | 1.121 | 54 | 40.6897 | 32.1614 | 88.4651 | 70.5627 | 0.033779
800-54-40-2-99 | 800 | 54 | 40 | 2 | 41.9549 | 1258.7097 | 798.8635 | 53.9 | 41.301 | 7.2266 | 217.1189 | 9.9965 | 54 | 45 | 5.1138 | 99 | 2.152 | 54 | 40.94 | 39.8421 | 92.3889 | 82.7754 | 0.05759
800-54-40-3-99 | 800 | 54 | 40 | 3 | 41.9549 | 1258.7097 | 798.7764 | 53.9 | 41.4041 | 5.3266 | 160.0523 | 6.1717 | 54 | 45 | 7.6707 | 99 | 3.1719 | 54 | 41.0753 | 44.299 | 94.1471 | 87.304 | 0.081904
800-54-40-4-99 | 800 | 54 | 40 | 4 | 41.9549 | 1258.7097 | 798.7207 | 53.9 | 41.4683 | 4.4202 | 132.8269 | 3.8764 | 54 | 45 | 10.2276 | 99 | 4.1881 | 54 | 41.1563 | 47.7623 | 95.1399 | 89.4644 | 0.10657
800-54-40-5-99 | 800 | 54 | 40 | 5 | 41.9549 | 1258.7097 | 798.678 | 53.9 | 41.5066 | 3.9195 | 117.7873 | 2.4143 | 54 | 45 | 12.7845 | 99 | 5.2025 | 54 | 41.2106 | 50.8199 | 95.775 | 90.6578 | 0.13146
800-54-40-6-99 | 800 | 54 | 40 | 6 | 41.9549 | 1258.7097 | 798.6415 | 53.9 | 41.5439 | 3.617 | 108.7021 | 1.445 | 54 | 45 | 15.3413 | 99 | 6.216 | 54 | 41.2505 | 53.6793 | 96.2153 | 91.3788 | 0.1565
800-54-40-7-99 | 800 | 54 | 40 | 7 | 41.9549 | 1258.7097 | 798.6084 | 53.9 | 41.5783 | 3.4214 | 102.8256 | 0.77735 | 54 | 45 | 17.8982 | 99 | 7.2289 | 54 | 41.2858 | 56.4318 | 96.5378 | 91.8452 | 0.18166
800-54-40-8-99 | 800 | 54 | 40 | 8 | 41.9549 | 1258.7097 | 798.5774 | 53.9 | 41.6064 | 3.2868 | 98.7857 | 0.29756 | 54 | 45 | 20.4551 | 99 | 8.2414 | 54 | 41.3028 | 59.1233 | 96.784 | 92.1659 | 0.20689
800-54-40-9-99 | 800 | 54 | 40 | 9 | 41.9549 | 1258.7097 | 798.5476 | 53.9 | 41.6374 | 3.1926 | 95.9566 | -0.049338 | 54 | 45 | 23.012 | 99 | 9.2537 | 54 | 41.3298 | 61.7744 | 96.978 | 92.3905 | 0.23218
800-54-40-10-99 | 800 | 54 | 40 | 10 | 41.9549 | 1258.7097 | 798.5186 | 53.9 | 41.6641 | 3.123 | 93.8706 | -0.31122 | 54 | 45 | 25.5689 | 99 | 10.2659 | 54 | 41.3479 | 64.4008 | 97.1347 | 92.5562 | 0.25752
800-54-42-1-99 | 800 | 54 | 42 | 1 | 46.5288 | 1395.9473 | 798.9795 | 53.9 | 43.1571 | 14.8941 | 447.4207 | 15.6239 | 54 | 47 | 2.5569 | 99 | 1.1288 | 54 | 42.7184 | 34.1916 | 87.8394 | 67.9895 | 0.031611
800-54-42-2-99 | 800 | 54 | 42 | 2 | 46.5288 | 1395.9473 | 798.7603 | 53.9 | 43.4068 | 8.8141 | 264.8478 | 12.9481 | 54 | 47 | 5.1138 | 99 | 2.1633 | 54 | 42.9948 | 42.8286 | 91.8848 | 81.0568 | 0.05303
800-54-42-3-99 | 800 | 54 | 42 | 3 | 46.5288 | 1395.9473 | 798.6583 | 53.9 | 43.5273 | 6.4576 | 194.0663 | 8.5783 | 54 | 47 | 7.6707 | 99 | 3.185 | 54 | 43.1495 | 47.7419 | 93.7429 | 86.1212 | 0.074867
800-54-42-4-99 | 800 | 54 | 42 | 4 | 46.5288 | 1395.9473 | 798.5943 | 53.9 | 43.598 | 5.3017 | 159.3401 | 6.1164 | 54 | 47 | 10.2276 | 99 | 4.2023 | 54 | 43.2443 | 51.4547 | 94.8063 | 88.6056 | 0.097023
800-54-42-5-99 | 800 | 54 | 42 | 5 | 46.5288 | 1395.9473 | 798.5463 | 53.9 | 43.6397 | 4.6513 | 139.8008 | 4.5032 | 54 | 47 | 12.7845 | 99 | 5.2176 | 54 | 43.3068 | 54.662 | 95.4923 | 90.0034 | 0.1194
800-54-42-6-99 | 800 | 54 | 42 | 6 | 46.5288 | 1395.9473 | 798.5063 | 53.9 | 43.6864 | 4.2548 | 127.8891 | 3.4141 | 54 | 47 | 15.3413 | 99 | 6.2317 | 54 | 43.3571 | 57.6154 | 95.9706 | 90.8557 | 0.14193
800-54-42-7-99 | 800 | 54 | 42 | 7 | 46.5288 | 1395.9473 | 798.4707 | 53.9 | 43.7191 | 3.9935 | 120.0426 | 2.6443 | 54 | 47 | 17.8982 | 99 | 7.2452 | 54 | 43.3937 | 60.4335 | 96.3223 | 91.4171 | 0.16457
800-54-42-8-99 | 800 | 54 | 42 | 8 | 46.5288 | 1395.9473 | 798.4377 | 53.9 | 43.7495 | 3.8141 | 114.6533 | 2.0881 | 54 | 47 | 20.4551 | 99 | 8.2582 | 54 | 43.4265 | 63.1699 | 96.5915 | 91.8027 | 0.18729
800-54-42-9-99 | 800 | 54 | 42 | 9 | 46.5288 | 1395.9473 | 798.4064 | 53.9 | 43.7773 | 3.6854 | 110.7891 | 1.6742 | 54 | 47 | 23.012 | 99 | 9.2709 | 54 | 43.4477 | 65.8554 | 96.8041 | 92.0793 | 0.21007
800-54-42-10-99 | 800 | 54 | 42 | 10 | 46.5288 | 1395.9473 | 798.3761 | 53.9 | 43.8046 | 3.5909 | 107.9517 | 1.3618 | 54 | 47 | 25.5689 | 99 | 10.2834 | 54 | 43.4683 | 68.5069 | 96.9761 | 92.2825 | 0.23289
800-54-44-1-99 | 800 | 54 | 44 | 1 | 51.5269 | 1545.8803 | 798.9247 | 53.9 | 45.2308 | 17.8494 | 536.2349 | 15.6239 | 54 | 49 | 2.5569 | 99 | 1.1366 | 54 | 44.7398 | 36.2344 | 87.2184 | 65.3591 | 0.029693
800-54-44-2-99 | 800 | 54 | 44 | 2 | 51.5269 | 1545.8803 | 798.672 | 53.9 | 45.519 | 10.7193 | 322.1338 | 15.6239 | 54 | 49 | 5.1138 | 99 | 2.175 | 54 | 45.0557 | 45.9214 | 91.3685 | 79.1966 | 0.04901
800-54-44-3-99 | 800 | 54 | 44 | 3 | 51.5269 | 1545.8803 | 798.5527 | 53.9 | 45.6569 | 7.8286 | 235.2968 | 11.1081 | 54 | 49 | 7.6707 | 99 | 3.1988 | 54 | 45.225 | 51.369 | 93.3209 | 84.8068 | 0.068652
800-54-44-4-99 | 800 | 54 | 44 | 4 | 51.5269 | 1545.8803 | 798.4786 | 53.9 | 45.7327 | 6.371 | 191.5067 | 8.4114 | 54 | 49 | 10.2276 | 99 | 4.2174 | 54 | 45.337 | 55.3835 | 94.4542 | 87.6355 | 0.088582
800-54-44-5-99 | 800 | 54 | 44 | 5 | 51.5269 | 1545.8803 | 798.4243 | 53.9 | 45.791 | 5.5388 | 166.5012 | 6.6622 | 54 | 49 | 12.7845 | 99 | 5.2337 | 54 | 45.4116 | 58.7726 | 95.192 | 89.2507 | 0.10872
800-54-44-6-99 | 800 | 54 | 44 | 6 | 51.5269 | 1545.8803 | 798.38 | 53.9 | 45.8343 | 5.0203 | 150.9224 | 5.4452 | 54 | 49 | 15.3413 | 99 | 6.2485 | 54 | 45.4677 | 61.848 | 95.7093 | 90.257 | 0.12901
800-54-44-7-99 | 800 | 54 | 44 | 7 | 51.5269 | 1545.8803 | 798.3413 | 53.9 | 45.8695 | 4.677 | 140.6092 | 4.574 | 54 | 49 | 17.8982 | 99 | 7.2626 | 54 | 45.5156 | 64.7482 | 96.0914 | 90.9232 | 0.14941
800-54-44-8-99 | 800 | 54 | 44 | 8 | 51.5269 | 1545.8803 | 798.306 | 53.9 | 45.9007 | 4.4379 | 133.4283 | 3.9318 | 54 | 49 | 20.4551 | 99 | 8.2761 | 54 | 45.5453 | 67.5441 | 96.3848 | 91.3872 | 0.16989
800-54-44-9-99 | 800 | 54 | 44 | 9 | 51.5269 | 1545.8803 | 798.2727 | 53.9 | 45.9293 | 4.2662 | 128.2719 | 3.4507 | 54 | 49 | 23.012 | 99 | 9.2893 | 54 | 45.5773 | 70.2727 | 96.6169 | 91.7204 | 0.19043
800-54-44-10-99 | 800 | 54 | 44 | 10 | 51.5269 | 1545.8803 | 798.2409 | 53.9 | 45.9544 | 4.1382 | 124.4274 | 3.0801 | 54 | 49 | 25.5689 | 99 | 10.3021 | 54 | 45.5983 | 72.9576 | 96.8051 | 91.9688 | 0.21102
800-54-46-1-99 | 800 | 54 | 46 | 1 | 56.9786 | 1709.4584 | 798.8503 | 53.9 | 47.3003 | 21.2593 | 638.7352 | 15.6239 | 54 | 51 | 2.5569 | 99 | 1.1445 | 54 | 46.762 | 38.2762 | 86.6061 | 62.6889 | 0.027996
800-54-46-2-99 | 800 | 54 | 46 | 2 | 56.9786 | 1709.4584 | 798.561 | 53.9 | 47.6326 | 12.9819 | 390.1808 | 15.6239 | 54 | 51 | 5.1138 | 99 | 2.1871 | 54 | 47.1091 | 49.1105 | 90.8422 | 77.2162 | 0.045458
800-54-46-3-99 | 800 | 54 | 46 | 3 | 56.9786 | 1709.4584 | 798.4219 | 53.9 | 47.7893 | 9.48 | 284.9804 | 14.1003 | 54 | 51 | 7.6707 | 99 | 3.2132 | 54 | 47.3013 | 55.1692 | 92.883 | 83.3621 | 0.06316
800-54-46-4-99 | 800 | 54 | 46 | 4 | 56.9786 | 1709.4584 | 798.336 | 53.9 | 47.8816 | 7.6664 | 230.4845 | 10.7892 | 54 | 51 | 10.2276 | 99 | 4.2334 | 54 | 47.4289 | 59.5398 | 94.0847 | 86.5451 | 0.081116
800-54-46-5-99 | 800 | 54 | 46 | 5 | 56.9786 | 1709.4584 | 798.2741 | 53.9 | 47.9392 | 6.6076 | 198.6685 | 8.8735 | 54 | 51 | 12.7845 | 99 | 5.2507 | 54 | 47.5177 | 63.1554 | 94.8742 | 88.4033 | 0.099264
800-54-46-6-99 | 800 | 54 | 46 | 6 | 56.9786 | 1709.4584 | 798.2246 | 53.9 | 47.9861 | 5.9393 | 178.5865 | 7.5359 | 54 | 51 | 15.3413 | 99 | 6.2664 | 54 | 47.581 | 66.3806 | 95.4314 | 89.5762 | 0.11756
800-54-46-7-99 | 800 | 54 | 46 | 7 | 56.9786 | 1709.4584 | 798.1821 | 53.9 | 48.0307 | 5.4941 | 165.2076 | 6.5653 | 54 | 51 | 17.8982 | 99 | 7.2811 | 54 | 47.6383 | 69.3827 | 95.8449 | 90.3576 | 0.13596
800-54-46-8-99 | 800 | 54 | 46 | 8 | 56.9786 | 1709.4584 | 798.1439 | 53.9 | 48.0657 | 5.1809 | 155.7974 | 5.8382 | 54 | 51 | 20.4551 | 99 | 8.2952 | 54 | 47.6796 | 72.2528 | 96.1635 | 90.9073 | 0.15445
800-54-46-9-99 | 800 | 54 | 46 | 9 | 56.9786 | 1709.4584 | 798.1084 | 53.9 | 48.0947 | 4.9525 | 148.9363 | 5.2819 | 54 | 51 | 23.012 | 99 | 9.3089 | 54 | 47.7065 | 75.0381 | 96.4162 | 91.3081 | 0.17299
800-54-46-10-99 | 800 | 54 | 46 | 10 | 56.9786 | 1709.4584 | 798.0748 | 53.9 | 48.1198 | 4.7819 | 143.812 | 4.8509 | 54 | 51 | 25.5689 | 99 | 10.3222 | 54 | 47.7336 | 77.7656 | 96.6215 | 91.6075 | 0.19158
800-54-48-1-99 | 800 | 54 | 48 | 1 | 62.9191 | 1887.6837 | 798.786 | 53.9 | 49.3688 | 25.1668 | 756.1969 | 15.6239 | 54 | 53 | 2.5569 | 99 | 1.1524 | 54 | 48.7784 | 40.3091 | 86.0046 | 60.0013 | 0.026488
800-54-48-2-99 | 800 | 54 | 48 | 2 | 62.9191 | 1887.6837 | 798.4573 | 53.9 | 49.7479 | 15.653 | 470.5264 | 15.6239 | 54 | 53 | 5.1138 | 99 | 2.1995 | 54 | 49.1603 | 52.3798 | 90.3089 | 75.1219 | 0.042314
800-54-48-3-99 | 800 | 54 | 48 | 3 | 62.9191 | 1887.6837 | 798.2958 | 53.9 | 49.9299 | 11.46 | 344.5535 | 15.6238 | 54 | 53 | 7.6707 | 99 | 3.2282 | 54 | 49.3757 | 59.1298 | 92.4311 | 81.7862 | 0.058299
800-54-48-4-99 | 800 | 54 | 48 | 4 | 62.9191 | 1887.6837 | 798.1963 | 53.9 | 50.0351 | 9.2271 | 277.4545 | 13.6783 | 54 | 53 | 10.2276 | 99 | 4.2501 | 54 | 49.521 | 63.9196 | 93.6987 | 85.335 | 0.074499
800-54-48-5-99 | 800 | 54 | 48 | 5 | 62.9191 | 1887.6837 | 798.1253 | 53.9 | 50.1083 | 7.9002 | 237.5757 | 11.257 | 54 | 53 | 12.7845 | 99 | 5.2687 | 54 | 49.6233 | 67.8034 | 94.5397 | 87.4439 | 0.090878
800-54-48-6-99 | 800 | 54 | 48 | 6 | 62.9191 | 1887.6837 | 798.0695 | 53.9 | 50.1627 | 7.0504 | 212.0373 | 9.6964 | 54 | 53 | 15.3413 | 99 | 6.2853 | 54 | 49.7049 | 71.21 | 95.1373 | 88.7944 | 0.10739
800-54-48-7-99 | 800 | 54 | 48 | 7 | 62.9191 | 1887.6837 | 798.0223 | 53.9 | 50.1968 | 6.4708 | 194.6174 | 8.6141 | 54 | 53 | 17.8982 | 99 | 7.3008 | 54 | 49.7599 | 74.3465 | 95.5827 | 89.7156 | 0.12401
800-54-48-8-99 | 800 | 54 | 48 | 8 | 62.9191 | 1887.6837 | 797.9807 | 53.9 | 50.2377 | 6.0642 | 182.3982 | 7.8002 | 54 | 53 | 20.4551 | 99 | 8.3156 | 54 | 49.8068 | 77.31 | 95.9274 | 90.3618 | 0.14071
800-54-48-9-99 | 800 | 54 | 48 | 9 | 62.9191 | 1887.6837 | 797.9424 | 53.9 | 50.2691 | 5.7662 | 173.443 | 7.1711 | 54 | 53 | 23.012 | 99 | 9.3298 | 54 | 49.8497 | 80.1649 | 96.2016 | 90.8355 | 0.15747
800-54-48-10-99 | 800 | 54 | 48 | 10 | 62.9191 | 1887.6837 | 797.9066 | 53.9 | 50.2989 | 5.542 | 166.7057 | 6.6777 | 54 | 53 | 25.5689 | 99 | 10.3436 | 54 | 49.8818 | 82.946 | 96.4248 | 91.1919 | 0.17429
800-54-50-1-99 | 800 | 54 | 50 | 1 | 69.383 | 2081.6123 | 798.7226 | 53.9 | 51.4441 | 29.6278 | 890.3085 | 15.6239 | 54 | 55 | 2.5569 | 99 | 1.1602 | 54 | 50.7987 | 42.3121 | 85.4197 | 57.2982 | 0.025154
800-54-50-2-99 | 800 | 54 | 50 | 2 | 69.383 | 2081.6123 | 798.3516 | 53.9 | 51.8661 | 18.784 | 564.7162 | 15.6239 | 54 | 55 | 5.1138 | 99 | 2.2121 | 54 | 51.2089 | 55.7128 | 89.7714 | 72.9271 | 0.039526
800-54-50-3-99 | 800 | 54 | 50 | 3 | 69.383 | 2081.6123 | 798.1652 | 53.9 | 52.0711 | 13.815 | 415.4276 | 15.6238 | 54 | 55 | 7.6707 | 99 | 3.2438 | 54 | 51.4487 | 63.2386 | 91.9669 | 80.0888 | 0.053988
800-54-50-4-99 | 800 | 54 | 50 | 4 | 69.383 | 2081.6123 | 798.0499 | 53.9 | 52.1966 | 11.1008 | 333.8581 | 15.6236 | 54 | 55 | 10.2276 | 99 | 4.2676 | 54 | 51.6137 | 68.5097 | 93.2976 | 84.0007 | 0.068632
800-54-50-5-99 | 800 | 54 | 50 | 5 | 69.383 | 2081.6123 | 797.9682 | 53.9 | 52.2754 | 9.4524 | 284.3114 | 14.0632 | 54 | 55 | 12.7845 | 99 | 5.2876 | 54 | 51.7321 | 72.715 | 94.189 | 86.3765 | 0.08343
800-54-50-6-99 | 800 | 54 | 50 | 6 | 69.383 | 2081.6123 | 797.9048 | 53.9 | 52.3303 | 8.3788 | 252.0392 | 12.1741 | 54 | 55 | 15.3413 | 99 | 6.3053 | 54 | 51.8223 | 76.3455 | 94.8268 | 87.9238 | 0.098354
800-54-50-7-99 | 800 | 54 | 50 | 7 | 69.383 | 2081.6123 | 797.8522 | 53.9 | 52.3821 | 7.6445 | 229.9662 | 10.7545 | 54 | 55 | 17.8982 | 99 | 7.3217 | 54 | 51.8889 | 79.6367 | 95.305 | 88.9822 | 0.11338
800-54-50-8-99 | 800 | 54 | 50 | 8 | 69.383 | 2081.6123 | 797.8063 | 53.9 | 52.4214 | 7.1204 | 214.2108 | 9.8257 | 54 | 55 | 20.4551 | 99 | 8.3372 | 54 | 51.95 | 82.7177 | 95.6764 | 89.7376 | 0.12849
800-54-50-9-99 | 800 | 54 | 50 | 9 | 69.383 | 2081.6123 | 797.7647 | 53.9 | 52.4562 | 6.7331 | 202.5712 | 9.119 | 54 | 55 | 23.012 | 99 | 9.352 | 54 | 51.9943 | 85.6619 | 95.9729 | 90.2957 | 0.14366
800-54-50-10-99 | 800 | 54 | 50 | 10 | 69.383 | 2081.6123 | 797.7261 | 53.9 | 52.4758 | 6.4366 | 193.6613 | 8.5523 | 54 | 55 | 25.5689 | 99 | 10.3664 | 54 | 52.0298 | 88.5152 | 96.2147 | 90.723 | 0.15887
800-56-10-1-99 | 800 | 56 | 10 | 1 | 7.0958 | 212.8863 | 799.7721 | 55.9 | 10.23 | 0.49456 | 14.8419 | -20.5743 | 56 | 15 | 2.5569 | 99 | 1.0341 | 56 | 10.2236 | 9.1581 | 96.2373 | 93.0302 | 0.15149
800-56-10-2-99 | 800 | 56 | 10 | 2 | 7.0958 | 212.8863 | 799.7489 | 55.9 | 10.2711 | 0.41708 | 12.5171 | -22.3365 | 56 | 15 | 5.1138 | 99 | 2.0436 | 56 | 10.2406 | 11.7925 | 97.4358 | 94.1221 | 0.29946
800-56-10-3-99 | 800 | 56 | 10 | 3 | 7.0958 | 212.8863 | 799.7278 | 55.9 | 10.3036 | 0.40123 | 12.0417 | -22.7341 | 56 | 15 | 7.6707 | 99 | 3.0526 | 56 | 10.2471 | 14.3652 | 97.8497 | 94.3455 | 0.44812
800-56-10-4-99 | 800 | 56 | 10 | 4 | 7.0958 | 212.8863 | 799.7069 | 55.9 | 10.3354 | 0.39592 | 11.8828 | -22.8702 | 56 | 15 | 10.2276 | 99 | 4.0615 | 56 | 10.2506 | 16.9274 | 98.059 | 94.4203 | 0.59703
800-56-10-5-99 | 800 | 56 | 10 | 5 | 7.0958 | 212.8863 | 799.6862 | 55.9 | 10.3674 | 0.39386 | 11.8211 | -22.9235 | 56 | 15 | 12.7845 | 99 | 5.0703 | 56 | 10.254 | 19.4864 | 98.1853 | 94.4494 | 0.74605
800-56-10-6-99 | 800 | 56 | 10 | 6 | 7.0958 | 212.8863 | 799.6655 | 55.9 | 10.3997 | 0.39311 | 11.799 | -22.9426 | 56 | 15 | 15.3413 | 99 | 6.0791 | 56 | 10.2569 | 22.044 | 98.2697 | 94.4599 | 0.89516
800-56-10-7-99 | 800 | 56 | 10 | 7 | 7.0958 | 212.8863 | 799.6449 | 55.9 | 10.4324 | 0.39301 | 11.7962 | -22.9426 | 56 | 15 | 17.8982 | 99 | 7.0878 | 56 | 10.2604 | 24.601 | 98.3302 | 94.4614 | 1.0443
800-56-10-8-99 | 800 | 56 | 10 | 8 | 7.0958 | 212.8863 | 799.6242 | 55.9 | 10.4648 | 0.39324 | 11.8035 | -22.945 | 56 | 15 | 20.4551 | 99 | 8.0966 | 56 | 10.2637 | 27.1577 | 98.3756 | 94.4581 | 1.1936
800-56-10-9-99 | 800 | 56 | 10 | 9 | 7.0958 | 212.8863 | 799.6036 | 55.9 | 10.4973 | 0.39367 | 11.8168 | -22.9271 | 56 | 15 | 23.012 | 99 | 9.1053 | 56 | 10.2674 | 29.7141 | 98.4109 | 94.452 | 1.3429
800-56-10-10-99 | 800 | 56 | 10 | 10 | 7.0958 | 212.8863 | 799.5829 | 55.9 | 10.5296 | 0.39424 | 11.8339 | -22.9122 | 56 | 15 | 25.5689 | 99 | 10.114 | 56 | 10.271 | 32.2705 | 98.4392 | 94.4441 | 1.4922
800-56-12-1-99 | 800 | 56 | 12 | 1 | 8.0766 | 242.312 | 799.7443 | 55.9 | 12.2619 | 0.60308 | 18.0993 | -18.4926 | 56 | 17 | 2.5569 | 99 | 1.0375 | 56 | 12.2436 | 10.0304 | 95.9146 | 92.533 | 0.13381
800-56-12-2-99 | 800 | 56 | 12 | 2 | 8.0766 | 242.312 | 799.7196 | 55.9 | 12.3042 | 0.49097 | 14.7352 | -20.6476 | 56 | 17 | 5.1138 | 99 | 2.0475 | 56 | 12.2686 | 12.6994 | 97.2599 | 93.921 | 0.26366
800-56-12-3-99 | 800 | 56 | 12 | 3 | 8.0766 | 242.312 | 799.6977 | 55.9 | 12.3348 | 0.46726 | 14.0239 | -21.1614 | 56 | 17 | 7.6707 | 99 | 3.0568 | 56 | 12.2766 | 15.28 | 97.7279 | 94.2147 | 0.39425
800-56-12-4-99 | 800 | 56 | 12 | 4 | 8.0766 | 242.312 | 799.6763 | 55.9 | 12.3679 | 0.45912 | 13.78 | -21.3432 | 56 | 17 | 10.2276 | 99 | 4.0659 | 56 | 12.2805 | 17.845 | 97.965 | 94.3154 | 0.52511
800-56-12-5-99 | 800 | 56 | 12 | 5 | 8.0766 | 242.312 | 799.6551 | 55.9 | 12.3997 | 0.45572 | 13.6784 | -21.4197 | 56 | 17 | 12.7845 | 99 | 5.0749 | 56 | 12.285 | 20.4053 | 98.1083 | 94.3575 | 0.65609
800-56-12-6-99 | 800 | 56 | 12 | 6 | 8.0766 | 242.312 | 799.634 | 55.9 | 12.4324 | 0.45431 | 13.6363 | -21.4516 | 56 | 17 | 15.3413 | 99 | 6.0839 | 56 | 12.289 | 22.9636 | 98.2041 | 94.375 | 0.78717
800-56-12-7-99 | 800 | 56 | 12 | 7 | 8.0766 | 242.312 | 799.6129 | 55.9 | 12.4648 | 0.45382 | 13.6221 | -21.4624 | 56 | 17 | 17.8982 | 99 | 7.0929 | 56 | 12.2922 | 25.521 | 98.2727 | 94.381 | 0.9183
800-56-12-8-99 | 800 | 56 | 12 | 8 | 8.0766 | 242.312 | 799.5918 | 55.9 | 12.4979 | 0.45387 | 13.6238 | -21.4624 | 56 | 17 | 20.4551 | 99 | 8.1018 | 56 | 12.2964 | 28.0778 | 98.3243 | 94.3804 | 1.0495
800-56-12-9-99 | 800 | 56 | 12 | 9 | 8.0766 | 242.312 | 799.5707 | 55.9 | 12.5304 | 0.4542 | 13.634 | -21.461 | 56 | 17 | 23.012 | 99 | 9.1108 | 56 | 12.3001 | 30.6344 | 98.3644 | 94.3764 | 1.1807
800-56-12-10-99 | 800 | 56 | 12 | 10 | 8.0766 | 242.312 | 799.5496 | 55.9 | 12.5632 | 0.45473 | 13.6503 | -21.4408 | 56 | 17 | 25.5689 | 99 | 10.1197 | 56 | 12.3047 | 33.1908 | 98.3965 | 94.3698 | 1.312
800-56-14-1-99 | 800 | 56 | 14 | 1 | 9.1746 | 275.2549 | 799.7136 | 55.9 | 14.3011 | 0.73978 | 22.2028 | -16.3167 | 56 | 19 | 2.5569 | 99 | 1.0412 | 56 | 14.272 | 10.9917 | 95.562 | 91.9366 | 0.11856
800-56-14-2-99 | 800 | 56 | 14 | 2 | 9.1746 | 275.2549 | 799.6869 | 55.9 | 14.3399 | 0.57931 | 17.3872 | -18.9133 | 56 | 19 | 5.1138 | 99 | 2.0517 | 56 | 14.2967 | 13.7091 | 97.0655 | 93.6857 | 0.23269
800-56-14-3-99 | 800 | 56 | 14 | 3 | 9.1746 | 275.2549 | 799.6643 | 55.9 | 14.373 | 0.54451 | 16.3431 | -19.5638 | 56 | 19 | 7.6707 | 99 | 3.0613 | 56 | 14.3106 | 16.3008 | 97.593 | 94.065 | 0.34762
800-56-14-4-99 | 800 | 56 | 14 | 4 | 9.1746 | 275.2549 | 799.6423 | 55.9 | 14.4048 | 0.53214 | 15.9723 | -19.8042 | 56 | 19 | 10.2276 | 99 | 4.0707 | 56 | 14.3149 | 18.87 | 97.861 | 94.1999 | 0.46283
800-56-14-5-99 | 800 | 56 | 14 | 5 | 9.1746 | 275.2549 | 799.6206 | 55.9 | 14.4375 | 0.52682 | 15.8129 | -19.9091 | 56 | 19 | 12.7845 | 99 | 5.08 | 56 | 14.321 | 21.4323 | 98.0231 | 94.2579 | 0.57818
800-56-14-6-99 | 800 | 56 | 14 | 6 | 9.1746 | 275.2549 | 799.599 | 55.9 | 14.4701 | 0.52435 | 15.7395 | -19.9577 | 56 | 19 | 15.3413 | 99 | 6.0892 | 56 | 14.325 | 23.9916 | 98.1316 | 94.2847 | 0.69362
800-56-14-7-99 | 800 | 56 | 14 | 7 | 9.1746 | 275.2549 | 799.5774 | 55.9 | 14.5023 | 0.52327 | 15.7074 | -19.979 | 56 | 19 | 17.8982 | 99 | 7.0984 | 56 | 14.3284 | 26.5496 | 98.2093 | 94.2965 | 0.80912
800-56-14-8-99 | 800 | 56 | 14 | 8 | 9.1746 | 275.2549 | 799.5559 | 55.9 | 14.5353 | 0.52298 | 15.6989 | -19.979 | 56 | 19 | 20.4551 | 99 | 8.1076 | 56 | 14.3329 | 29.1068 | 98.2678 | 94.2998 | 0.92468
800-56-14-9-99 | 800 | 56 | 14 | 9 | 9.1746 | 275.2549 | 799.5343 | 55.9 | 14.5676 | 0.5231 | 15.703 | -19.9846 | 56 | 19 | 23.012 | 99 | 9.1167 | 56 | 14.3365 | 31.6635 | 98.3133 | 94.2984 | 1.0403
800-56-14-10-99 | 800 | 56 | 14 | 10 | 9.1746 | 275.2549 | 799.5128 | 55.9 | 14.6002 | 0.52352 | 15.716 | -19.9818 | 56 | 19 | 25.5689 | 99 | 10.1259 | 56 | 14.3416 | 34.22 | 98.3497 | 94.2938 | 1.1559
800-56-16-1-99 | 800 | 56 | 16 | 1 | 10.4016 | 312.0658 | 799.6801 | 55.9 | 16.3384 | 0.91193 | 27.3703 | -14.0541 | 56 | 21 | 2.5569 | 99 | 1.0453 | 56 | 16.2979 | 12.0465 | 95.1788 | 91.2328 | 0.10538
800-56-16-2-99 | 800 | 56 | 16 | 2 | 10.4016 | 312.0658 | 799.6508 | 55.9 | 16.385 | 0.68597 | 20.5893 | -17.1196 | 56 | 21 | 5.1138 | 99 | 2.0563 | 56 | 16.3348 | 14.8294 | 96.8515 | 93.4051 | 0.20585
800-56-16-3-99 | 800 | 56 | 16 | 3 | 10.4016 | 312.0658 | 799.6272 | 55.9 | 16.415 | 0.63514 | 19.0643 | -17.9375 | 56 | 21 | 7.6707 | 99 | 3.0663 | 56 | 16.3474 | 17.4371 | 97.4441 | 93.8938 | 0.30717
800-56-16-4-99 | 800 | 56 | 16 | 4 | 10.4016 | 312.0658 | 799.6046 | 55.9 | 16.4479 | 0.61677 | 18.5134 | -18.248 | 56 | 21 | 10.2276 | 99 | 4.076 | 56 | 16.3532 | 20.0124 | 97.7461 | 94.0704 | 0.4088
800-56-16-5-99 | 800 | 56 | 16 | 5 | 10.4016 | 312.0658 | 799.5824 | 55.9 | 16.4794 | 0.60853 | 18.2665 | -18.3899 | 56 | 21 | 12.7845 | 99 | 5.0855 | 56 | 16.3593 | 22.5775 | 97.929 | 94.1496 | 0.51057
800-56-16-6-99 | 800 | 56 | 16 | 6 | 10.4016 | 312.0658 | 799.5603 | 55.9 | 16.5118 | 0.60452 | 18.1466 | -18.4595 | 56 | 21 | 15.3413 | 99 | 6.0949 | 56 | 16.3645 | 25.1384 | 98.0516 | 94.1882 | 0.61243
800-56-16-7-99 | 800 | 56 | 16 | 7 | 10.4016 | 312.0658 | 799.5382 | 55.9 | 16.5437 | 0.60252 | 18.0872 | -18.4941 | 56 | 21 | 17.8982 | 99 | 7.1044 | 56 | 16.3682 | 27.6973 | 98.1395 | 94.2074 | 0.71435
800-56-16-8-99 | 800 | 56 | 16 | 8 | 10.4016 | 312.0658 | 799.5162 | 55.9 | 16.5765 | 0.60168 | 18.0623 | -18.5086 | 56 | 21 | 20.4551 | 99 | 8.1138 | 56 | 16.3732 | 30.255 | 98.2056 | 94.2155 | 0.81633
800-56-16-9-99 | 800 | 56 | 16 | 9 | 10.4016 | 312.0658 | 799.4942 | 55.9 | 16.6088 | 0.60147 | 18.0565 | -18.5086 | 56 | 21 | 23.012 | 99 | 9.1231 | 56 | 16.3776 | 32.8121 | 98.257 | 94.2175 | 0.91836
800-56-16-10-99 | 800 | 56 | 16 | 10 | 10.4016 | 312.0658 | 799.4722 | 55.9 | 16.6407 | 0.60165 | 18.0626 | -18.512 | 56 | 21 | 25.5689 | 99 | 10.1325 | 56 | 16.3819 | 35.3688 | 98.2983 | 94.2157 | 1.0204
800-56-18-1-99 | 800 | 56 | 18 | 1 | 11.7701 | 353.123 | 799.6435 | 55.9 | 18.3812 | 1.1296 | 33.9041 | -11.7025 | 56 | 23 | 2.5569 | 99 | 1.0496 | 56 | 18.3267 | 13.1974 | 94.7648 | 90.4031 | 0.093981
800-56-18-2-99 | 800 | 56 | 18 | 2 | 11.7701 | 353.123 | 799.611 | 55.9 | 18.4317 | 0.8151 | 24.4662 | -15.2654 | 56 | 23 | 5.1138 | 99 | 2.0614 | 56 | 18.3717 | 16.0688 | 96.6166 | 93.0748 | 0.18257
800-56-18-3-99 | 800 | 56 | 18 | 3 | 11.7701 | 353.123 | 799.5862 | 55.9 | 18.4613 | 0.74201 | 22.2731 | -16.2756 | 56 | 23 | 7.6707 | 99 | 3.0717 | 56 | 18.3875 | 18.6987 | 97.28 | 93.6958 | 0.27203
800-56-18-4-99 | 800 | 56 | 18 | 4 | 11.7701 | 353.123 | 799.5629 | 55.9 | 18.4941 | 0.71503 | 21.4638 | -16.6719 | 56 | 23 | 10.2276 | 99 | 4.0817 | 56 | 18.396 | 21.2826 | 97.6194 | 93.925 | 0.36183
800-56-18-5-99 | 800 | 56 | 18 | 5 | 11.7701 | 353.123 | 799.54 | 55.9 | 18.5254 | 0.70262 | 21.092 | -16.8586 | 56 | 23 | 12.7845 | 99 | 5.0915 | 56 | 18.4027 | 23.8519 | 97.8254 | 94.0304 | 0.45178
800-56-18-6-99 | 800 | 56 | 18 | 6 | 11.7701 | 353.123 | 799.5174 | 55.9 | 18.5569 | 0.69629 | 20.9027 | -16.9548 | 56 | 23 | 15.3413 | 99 | 6.1012 | 56 | 18.407 | 26.4151 | 97.9636 | 94.0842 | 0.54182
800-56-18-7-99 | 800 | 56 | 18 | 7 | 11.7701 | 353.123 | 799.4948 | 55.9 | 18.5893 | 0.69298 | 20.8037 | -17.0055 | 56 | 23 | 17.8982 | 99 | 7.1109 | 56 | 18.412 | 28.9753 | 98.0626 | 94.1124 | 0.63193
800-56-18-8-99 | 800 | 56 | 18 | 8 | 11.7701 | 353.123 | 799.4724 | 55.9 | 18.622 | 0.6913 | 20.7538 | -17.031 | 56 | 23 | 20.4551 | 99 | 8.1205 | 56 | 18.417 | 31.5339 | 98.1372 | 94.1267 | 0.7221
800-56-18-9-99 | 800 | 56 | 18 | 9 | 11.7701 | 353.123 | 799.4499 | 55.9 | 18.654 | 0.69054 | 20.7317 | -17.0424 | 56 | 23 | 23.012 | 99 | 9.1301 | 56 | 18.4221 | 34.0915 | 98.1952 | 94.1331 | 0.81231
800-56-18-10-99 | 800 | 56 | 18 | 10 | 11.7701 | 353.123 | 799.4275 | 55.9 | 18.6859 | 0.69038 | 20.7276 | -17.0424 | 56 | 23 | 25.5689 | 99 | 10.1397 | 56 | 18.427 | 36.6486 | 98.2418 | 94.1344 | 0.90255
800-56-20-1-99 | 800 | 56 | 20 | 1 | 13.2937 | 398.8336 | 799.6038 | 55.9 | 20.4286 | 1.4046 | 42.1601 | -9.2695 | 56 | 25 | 2.5569 | 99 | 1.0544 | 56 | 20.3581 | 14.446 | 94.3201 | 89.4344 | 0.084111
800-56-20-2-99 | 800 | 56 | 20 | 2 | 13.2937 | 398.8336 | 799.5671 | 55.9 | 20.4778 | 0.97224 | 29.1848 | -13.3452 | 56 | 25 | 5.1138 | 99 | 2.0669 | 56 | 20.4076 | 17.4352 | 96.3595 | 92.6864 | 0.16232
800-56-20-3-99 | 800 | 56 | 20 | 3 | 13.2937 | 398.8336 | 799.5409 | 55.9 | 20.5091 | 0.86851 | 26.0717 | -14.5734 | 56 | 25 | 7.6707 | 99 | 3.0777 | 56 | 20.4275 | 20.0958 | 97.0996 | 93.4668 | 0.24145
800-56-20-4-99 | 800 | 56 | 20 | 4 | 13.2937 | 398.8336 | 799.5167 | 55.9 | 20.5451 | 0.82958 | 24.9039 | -15.0696 | 56 | 25 | 10.2276 | 99 | 4.088 | 56 | 20.4413 | 22.6917 | 97.4801 | 93.7596 | 0.32092
800-56-20-5-99 | 800 | 56 | 20 | 5 | 13.2937 | 398.8336 | 799.4933 | 55.9 | 20.5762 | 0.81123 | 24.3538 | -15.3108 | 56 | 25 | 12.7845 | 99 | 5.098 | 56 | 20.4492 | 25.2669 | 97.7113 | 93.8976 | 0.40056
800-56-20-6-99 | 800 | 56 | 20 | 6 | 13.2937 | 398.8336 | 799.4701 | 55.9 | 20.6082 | 0.80165 | 24.0668 | -15.4387 | 56 | 25 | 15.3413 | 99 | 6.108 | 56 | 20.4553 | 27.8334 | 97.8666 | 93.9697 | 0.48031
800-56-20-7-99 | 800 | 56 | 20 | 7 | 13.2937 | 398.8336 | 799.447 | 55.9 | 20.6402 | 0.79634 | 23.9081 | -15.51 | 56 | 25 | 17.8982 | 99 | 7.1179 | 56 | 20.4601 | 30.3956 | 97.9781 | 94.0096 | 0.56012
800-56-20-8-99 | 800 | 56 | 20 | 8 | 13.2937 | 398.8336 | 799.424 | 55.9 | 20.672 | 0.79336 | 23.8195 | -15.5499 | 56 | 25 | 20.4551 | 99 | 8.1278 | 56 | 20.4659 | 32.9554 | 98.062 | 94.032 | 0.63998
800-56-20-9-99 | 800 | 56 | 20 | 9 | 13.2937 | 398.8336 | 799.4011 | 55.9 | 20.7037 | 0.79178 | 23.7725 | -15.5712 | 56 | 25 | 23.012 | 99 | 9.1376 | 56 | 20.4705 | 35.5139 | 98.1274 | 94.044 | 0.71989
800-56-20-10-99 | 800 | 56 | 20 | 10 | 13.2937 | 398.8336 | 799.3781 | 55.9 | 20.7348 | 0.79104 | 23.751 | -15.5712 | 56 | 25 | 25.5689 | 99 | 10.1474 | 56 | 20.4757 | 38.0715 | 98.1798 | 94.0495 | 0.79983
800-56-22-1-99 | 800 | 56 | 22 | 1 | 14.9867 | 449.629 | 799.5611 | 55.9 | 22.4763 | 1.7507 | 52.5523 | -6.7694 | 56 | 27 | 2.5569 | 99 | 1.0595 | 56 | 22.3892 | 15.793 | 93.8457 | 88.3185 | 0.075551
800-56-22-2-99 | 800 | 56 | 22 | 2 | 14.9867 | 449.629 | 799.5191 | 55.9 | 22.5314 | 1.1651 | 34.9756 | -11.3482 | 56 | 27 | 5.1138 | 99 | 2.0729 | 56 | 22.4484 | 18.9354 | 96.0797 | 92.2259 | 0.1447
800-56-22-3-99 | 800 | 56 | 22 | 3 | 14.9867 | 449.629 | 799.4911 | 55.9 | 22.5697 | 1.0198 | 30.6146 | -12.8166 | 56 | 27 | 7.6707 | 99 | 3.0841 | 56 | 22.4736 | 21.6376 | 96.9022 | 93.1955 | 0.21479
800-56-22-4-99 | 800 | 56 | 22 | 4 | 14.9867 | 449.629 | 799.4659 | 55.9 | 22.6013 | 0.9637 | 28.9321 | -13.4356 | 56 | 27 | 10.2276 | 99 | 4.0947 | 56 | 22.4883 | 24.2506 | 97.3272 | 93.5696 | 0.28524
800-56-22-5-99 | 800 | 56 | 22 | 5 | 14.9867 | 449.629 | 799.4417 | 55.9 | 22.6323 | 0.93698 | 28.1308 | -13.7422 | 56 | 27 | 12.7845 | 99 | 5.1051 | 56 | 22.4985 | 26.8342 | 97.5861 | 93.7479 | 0.35588
800-56-22-6-99 | 800 | 56 | 22 | 6 | 14.9867 | 449.629 | 799.4179 | 55.9 | 22.6641 | 0.9227 | 27.7029 | -13.9093 | 56 | 27 | 15.3413 | 99 | 6.1154 | 56 | 22.507 | 29.4054 | 97.7603 | 93.8432 | 0.42662
800-56-22-7-99 | 800 | 56 | 22 | 7 | 14.9867 | 449.629 | 799.3942 | 55.9 | 22.6956 | 0.91452 | 27.458 | -14.0059 | 56 | 27 | 17.8982 | 99 | 7.1255 | 56 | 22.5132 | 31.9705 | 97.8855 | 93.8978 | 0.49743
800-56-22-8-99 | 800 | 56 | 22 | 8 | 14.9867 | 449.629 | 799.3707 | 55.9 | 22.7264 | 0.90965 | 27.3127 | -14.0637 | 56 | 27 | 20.4551 | 99 | 8.1356 | 56 | 22.5182 | 34.5322 | 97.9797 | 93.9303 | 0.5683
800-56-22-9-99 | 800 | 56 | 22 | 9 | 14.9867 | 449.629 | 799.3473 | 55.9 | 22.7584 | 0.90687 | 27.2298 | -14.0967 | 56 | 27 | 23.012 | 99 | 9.1457 | 56 | 22.5245 | 37.0919 | 98.0532 | 93.9489 | 0.63921
800-56-22-10-99 | 800 | 56 | 22 | 10 | 14.9867 | 449.629 | 799.3239 | 55.9 | 22.7896 | 0.90529 | 27.1834 | -14.1152 | 56 | 27 | 25.5689 | 99 | 10.1558 | 56 | 22.5301 | 39.6504 | 98.1121 | 93.9594 | 0.71015
800-56-24-1-99 | 800 | 56 | 24 | 1 | 16.8624 | 505.9032 | 799.5154 | 55.9 | 24.5314 | 2.1847 | 65.5837 | -4.2202 | 56 | 29 | 2.5569 | 99 | 1.0649 | 56 | 24.4209 | 17.2347 | 93.3444 | 87.0442 | 0.06813
800-56-24-2-99 | 800 | 56 | 24 | 2 | 16.8624 | 505.9032 | 799.4667 | 55.9 | 24.5933 | 1.4025 | 42.1049 | -9.2788 | 56 | 29 | 5.1138 | 99 | 2.0793 | 56 | 24.4938 | 20.5737 | 95.7778 | 91.6828 | 0.12937
800-56-24-3-99 | 800 | 56 | 24 | 3 | 16.8624 | 505.9032 | 799.4364 | 55.9 | 24.6333 | 1.2009 | 36.0532 | -11.0116 | 56 | 29 | 7.6707 | 99 | 3.091 | 56 | 24.5285 | 23.3323 | 96.6883 | 92.8785 | 0.19155
800-56-24-4-99 | 800 | 56 | 24 | 4 | 16.8624 | 505.9032 | 799.4101 | 55.9 | 24.6651 | 1.1215 | 33.6709 | -11.7688 | 56 | 29 | 10.2276 | 99 | 4.102 | 56 | 24.5451 | 25.9685 | 97.1615 | 93.3493 | 0.25411
800-56-24-5-99 | 800 | 56 | 24 | 5 | 16.8624 | 505.9032 | 799.3851 | 55.9 | 24.6944 | 1.0829 | 32.5146 | -12.1544 | 56 | 29 | 12.7845 | 99 | 5.1127 | 56 | 24.5531 | 28.564 | 97.4507 | 93.5779 | 0.31687
800-56-24-6-99 | 800 | 56 | 24 | 6 | 16.8624 | 505.9032 | 799.3606 | 55.9 | 24.7279 | 1.0622 | 31.8923 | -12.3672 | 56 | 29 | 15.3413 | 99 | 6.1232 | 56 | 24.5652 | 31.1416 | 97.6456 | 93.701 | 0.37974
800-56-24-7-99 | 800 | 56 | 24 | 7 | 16.8624 | 505.9032 | 799.3364 | 55.9 | 24.7593 | 1.0499 | 31.5251 | -12.4945 | 56 | 29 | 17.8982 | 99 | 7.1336 | 56 | 24.5723 | 33.7108 | 97.7857 | 93.7737 | 0.44269
800-56-24-8-99 | 800 | 56 | 24 | 8 | 16.8624 | 505.9032 | 799.3124 | 55.9 | 24.7897 | 1.0424 | 31.2997 | -12.5734 | 56 | 29 | 20.4551 | 99 | 8.1439 | 56 | 24.5779 | 36.2752 | 97.8913 | 93.8184 | 0.50569
800-56-24-9-99 | 800 | 56 | 24 | 9 | 16.8624 | 505.9032 | 799.2884 | 55.9 | 24.8216 | 1.0378 | 31.1631 | -12.6214 | 56 | 29 | 23.012 | 99 | 9.1542 | 56 | 24.585 | 38.8367 | 97.9737 | 93.8456 | 0.56873
800-56-24-10-99 | 800 | 56 | 24 | 10 | 16.8624 | 505.9032 | 799.2646 | 55.9 | 24.852 | 1.0349 | 31.0778 | -12.6515 | 56 | 29 | 25.5689 | 99 | 10.1644 | 56 | 24.5898 | 41.3964 | 98.0398 | 93.8626 | 0.63181
800-56-26-1-99 | 800 | 56 | 26 | 1 | 18.9398 | 568.2242 | 799.473 | 55.9 | 26.5882 | 2.7262 | 81.8448 | -1.628 | 56 | 31 | 2.5569 | 99 | 1.0707 | 56 | 26.4539 | 18.7705 | 92.8165 | 85.606 | 0.061676
800-56-26-2-99 | 800 | 56 | 26 | 2 | 18.9398 | 568.2242 | 799.4161 | 55.9 | 26.6587 | 1.6956 | 50.9087 | -7.1316 | 56 | 31 | 5.1138 | 99 | 2.0862 | 56 | 26.5417 | 22.358 | 95.4516 | 91.0473 | 0.11598
800-56-26-3-99 | 800 | 56 | 26 | 3 | 18.9398 | 568.2242 | 799.383 | 55.9 | 26.6977 | 1.4187 | 42.5955 | -9.1486 | 56 | 31 | 7.6707 | 99 | 3.0985 | 56 | 26.578 | 25.1918 | 96.4552 | 92.5096 | 0.17122
800-56-26-4-99 | 800 | 56 | 26 | 4 | 18.9398 | 568.2242 | 799.3552 | 55.9 | 26.7353 | 1.3081 | 39.2768 | -10.0576 | 56 | 31 | 10.2276 | 99 | 4.1099 | 56 | 26.6013 | 27.8593 | 96.9804 | 93.0934 | 0.22686
800-56-26-5-99 | 800 | 56 | 26 | 5 | 18.9398 | 568.2242 | 799.3292 | 55.9 | 26.7645 | 1.2534 | 37.6368 | -10.5334 | 56 | 31 | 12.7845 | 99 | 5.1209 | 56 | 26.6157 | 30.4709 | 97.3024 | 93.382 | 0.2827
800-56-26-6-99 | 800 | 56 | 26 | 6 | 18.9398 | 568.2242 | 799.304 | 55.9 | 26.798 | 1.2235 | 36.7378 | -10.8025 | 56 | 31 | 15.3413 | 99 | 6.1317 | 56 | 26.6282 | 33.0577 | 97.5198 | 93.5403 | 0.33867
800-56-26-7-99 | 800 | 56 | 26 | 7 | 18.9398 | 568.2242 | 799.2792 | 55.9 | 26.8292 | 1.2055 | 36.1985 | -10.9668 | 56 | 31 | 17.8982 | 99 | 7.1423 | 56 | 26.6366 | 35.6326 | 97.6764 | 93.6353 | 0.39471
800-56-26-8-99 | 800 | 56 | 26 | 8 | 18.9398 | 568.2242 | 799.2546 | 55.9 | 26.8602 | 1.1942 | 35.8614 | -11.0706 | 56 | 31 | 20.4551 | 99 | 8.1529 | 56 | 26.6432 | 38.2008 | 97.7945 | 93.6948 | 0.45081
800-56-26-9-99 | 800 | 56 | 26 | 9 | 18.9398 | 568.2242 | 799.2301 | 55.9 | 26.8901 | 1.1869 | 35.6435 | -11.1382 | 56 | 31 | 23.012 | 99 | 9.1634 | 56 | 26.65 | 40.7649 | 97.8867 | 93.7333 | 0.50696
800-56-26-10-99 | 800 | 56 | 26 | 10 | 18.9398 | 568.2242 | 799.2057 | 55.9 | 26.9215 | 1.1823 | 35.5059 | -11.1811 | 56 | 31 | 25.5689 | 99 | 10.1738 | 56 | 26.6576 | 43.3265 | 97.9607 | 93.7577 | 0.56314
800-56-28-1-99 | 800 | 56 | 28 | 1 | 21.2365 | 637.1278 | 799.423 | 55.9 | 28.6474 | 3.3975 | 102.005 | 0.98956 | 56 | 33 | 2.5569 | 99 | 1.0768 | 56 | 28.4869 | 20.3959 | 92.2645 | 84.0016 | 0.056057
800-56-28-2-99 | 800 | 56 | 28 | 2 | 21.2365 | 637.1278 | 799.3559 | 55.9 | 28.7309 | 2.0584 | 61.8067 | -4.9069 | 56 | 33 | 5.1138 | 99 | 2.0936 | 56 | 28.5914 | 24.2919 | 95.101 | 90.3071 | 0.10429
800-56-28-3-99 | 800 | 56 | 28 | 3 | 21.2365 | 637.1278 | 799.3192 | 55.9 | 28.7746 | 1.6833 | 50.545 | -7.2132 | 56 | 33 | 7.6707 | 99 | 3.1066 | 56 | 28.6366 | 27.2239 | 96.2022 | 92.0736 | 0.15343
800-56-28-4-99 | 800 | 56 | 28 | 4 | 21.2365 | 637.1278 | 799.2896 | 55.9 | 28.8117 | 1.5302 | 45.948 | -8.2947 | 56 | 33 | 10.2276 | 99 | 4.1185 | 56 | 28.6674 | 29.934 | 96.7829 | 92.7947 | 0.20298
800-56-28-5-99 | 800 | 56 | 28 | 5 | 21.2365 | 637.1278 | 799.2624 | 55.9 | 28.8431 | 1.4536 | 43.6495 | -8.8736 | 56 | 33 | 12.7845 | 99 | 5.1298 | 56 | 28.6818 | 32.5674 | 97.1404 | 93.1554 | 0.25274
800-56-28-6-99 | 800 | 56 | 28 | 6 | 21.2365 | 637.1278 | 799.2364 | 55.9 | 28.8748 | 1.4107 | 42.3641 | -9.2097 | 56 | 33 | 15.3413 | 99 | 6.1408 | 56 | 28.6964 | 35.1672 | 97.3824 | 93.3572 | 0.30264
800-56-28-7-99 | 800 | 56 | 28 | 7 | 21.2365 | 637.1278 | 799.2108 | 55.9 | 28.9058 | 1.3847 | 41.5846 | -9.4182 | 56 | 33 | 17.8982 | 99 | 7.1518 | 56 | 28.7063 | 37.7501 | 97.5568 | 93.4796 | 0.35261
800-56-28-8-99 | 800 | 56 | 28 | 8 | 21.2365 | 637.1278 | 799.1856 | 55.9 | 28.9364 | 1.3681 | 41.0881 | -9.5529 | 56 | 33 | 20.4551 | 99 | 8.1626 | 56 | 28.7149 | 40.3235 | 97.6885 | 93.5577 | 0.40265
800-56-28-9-99 | 800 | 56 | 28 | 9 | 21.2365 | 637.1278 | 799.1606 | 55.9 | 28.9668 | 1.3572 | 40.7616 | -9.6423 | 56 | 33 | 23.012 | 99 | 9.1733 | 56 | 28.7227 | 42.8913 | 97.7915 | 93.6091 | 0.45273
800-56-28-10-99 | 800 | 56 | 28 | 10 | 21.2365 | 637.1278 | 799.1357 | 55.9 | 28.9954 | 1.3498 | 40.5399 | -9.7033 | 56 | 33 | 25.5689 | 99 | 10.184 | 56 | 28.7306 | 45.4557 | 97.8741 | 93.644 | 0.50285
800-56-30-1-99 | 800 | 56 | 30 | 1 | 23.7715 | 713.186 | 799.3611 | 55.9 | 30.7119 | 4.2244 | 126.8398 | 3.6236 | 56 | 35 | 2.5569 | 99 | 1.0832 | 56 | 30.5209 | 22.104 | 91.6915 | 82.2293 | 0.051158
800-56-30-2-99 | 800 | 56 | 30 | 2 | 23.7715 | 713.186 | 799.2816 | 55.9 | 30.8069 | 2.5073 | 75.2906 | -2.6106 | 56 | 35 | 5.1138 | 99 | 2.1016 | 56 | 30.6434 | 26.378 | 94.7261 | 89.4525 | 0.094055
800-56-30-3-99 | 800 | 56 | 30 | 3 | 23.7715 | 713.186 | 799.2404 | 55.9 | 30.8566 | 2.0053 | 60.2191 | -5.2072 | 56 | 35 | 7.6707 | 99 | 3.1154 | 56 | 30.6992 | 29.4369 | 95.9287 | 91.5643 | 0.13783
800-56-30-4-99 | 800 | 56 | 30 | 4 | 23.7715 | 713.186 | 799.2085 | 55.9 | 30.8907 | 1.7951 | 53.9084 | -6.4782 | 56 | 35 | 10.2276 | 99 | 4.1277 | 56 | 30.7301 | 32.204 | 96.5683 | 92.4487 | 0.18201
800-56-30-5-99 | 800 | 56 | 30 | 5 | 23.7715 | 713.186 | 799.18 | 55.9 | 30.9267 | 1.6893 | 50.7341 | -7.1707 | 56 | 35 | 12.7845 | 99 | 5.1394 | 56 | 30.7552 | 34.8666 | 96.9639 | 92.8936 | 0.22643
800-56-30-6-99 | 800 | 56 | 30 | 6 | 23.7715 | 713.186 | 799.1529 | 55.9 | 30.9586 | 1.629 | 48.9248 | -7.5835 | 56 | 35 | 15.3413 | 99 | 6.1508 | 56 | 30.7698 | 37.4838 | 97.2323 | 93.1472 | 0.27097
800-56-30-7-99 | 800 | 56 | 30 | 7 | 23.7715 | 713.186 | 799.1266 | 55.9 | 30.9895 | 1.592 | 47.8148 | -7.8438 | 56 | 35 | 17.8982 | 99 | 7.162 | 56 | 30.7816 | 40.0777 | 97.4262 | 93.3029 | 0.31561
800-56-30-8-99 | 800 | 56 | 30 | 8 | 23.7715 | 713.186 | 799.1007 | 55.9 | 31.0185 | 1.5679 | 47.0935 | -8.016 | 56 | 35 | 20.4551 | 99 | 8.1731 | 56 | 30.7921 | 42.6587 | 97.5728 | 93.4042 | 0.3603
800-56-30-9-99 | 800 | 56 | 30 | 9 | 23.7715 | 713.186 | 799.075 | 55.9 | 31.0482 | 1.5518 | 46.6116 | -8.1324 | 56 | 35 | 23.012 | 99 | 9.1841 | 56 | 30.8011 | 45.2316 | 97.6874 | 93.4719 | 0.40505
800-56-30-10-99 | 800 | 56 | 30 | 10 | 23.7715 | 713.186 | 799.0495 | 55.9 | 31.077 | 1.5407 | 46.2789 | -8.2134 | 56 | 35 | 25.5689 | 99 | 10.195 | 56 | 30.8081 | 47.7997 | 97.7795 | 93.5187 | 0.44983
800-56-32-1-99 | 800 | 56 | 32 | 1 | 26.5656 | 797.009 | 799.3105 | 55.9 | 32.7746 | 5.2333 | 157.1431 | 6.256 | 56 | 37 | 2.5569 | 99 | 1.0899 | 56 | 32.5529 | 23.8892 | 91.1003 | 80.3005 | 0.046877
800-56-32-2-99 | 800 | 56 | 32 | 2 | 26.5656 | 797.009 | 799.2161 | 55.9 | 32.8893 | 3.0622 | 91.9618 | -0.24851 | 56 | 37 | 5.1138 | 99 | 2.1101 | 56 | 32.6964 | 28.6172 | 94.3272 | 88.473 | 0.085094
800-56-32-3-99 | 800 | 56 | 32 | 3 | 26.5656 | 797.009 | 799.1694 | 55.9 | 32.9466 | 2.3985 | 72.0355 | -3.1277 | 56 | 37 | 7.6707 | 99 | 3.1248 | 56 | 32.7639 | 31.8377 | 95.634 | 90.9712 | 0.12414
800-56-32-4-99 | 800 | 56 | 32 | 4 | 26.5656 | 797.009 | 799.1347 | 55.9 | 32.9856 | 2.1146 | 63.5102 | -4.5924 | 56 | 37 | 10.2276 | 99 | 4.1377 | 56 | 32.8063 | 34.6786 | 96.3358 | 92.0401 | 0.16359
800-56-32-5-99 | 800 | 56 | 32 | 5 | 26.5656 | 797.009 | 799.1044 | 55.9 | 33.018 | 1.9686 | 59.1276 | -5.4178 | 56 | 37 | 12.7845 | 99 | 5.1498 | 56 | 32.8309 | 37.3814 | 96.7721 | 92.5897 | 0.20328
800-56-32-6-99 | 800 | 56 | 32 | 6 | 26.5656 | 797.009 | 799.0761 | 55.9 | 33.0475 | 1.8845 | 56.6025 | -5.9195 | 56 | 37 | 15.3413 | 99 | 6.1616 | 56 | 32.8458 | 40.0225 | 97.069 | 92.9064 | 0.2431
800-56-32-7-99 | 800 | 56 | 32 | 7 | 26.5656 | 797.009 | 799.0488 | 55.9 | 33.0807 | 1.8327 | 55.0503 | -6.2383 | 56 | 37 | 17.8982 | 99 | 7.1731 | 56 | 32.8627 | 42.6311 | 97.284 | 93.1011 | 0.28302
800-56-32-8-99 | 800 | 56 | 32 | 8 | 26.5656 | 797.009 | 799.0221 | 55.9 | 33.1096 | 1.7985 | 54.0242 | -6.4536 | 56 | 37 | 20.4551 | 99 | 8.1844 | 56 | 32.8734 | 45.2222 | 97.4466 | 93.23 | 0.32301
800-56-32-9-99 | 800 | 56 | 32 | 9 | 26.5656 | 797.009 | 798.9958 | 55.9 | 33.1379 | 1.7752 | 53.3247 | -6.6025 | 56 | 37 | 23.012 | 99 | 9.1957 | 56 | 32.8824 | 47.8025 | 97.574 | 93.3178 | 0.36304
800-56-32-10-99 | 800 | 56 | 32 | 10 | 26.5656 | 797.009 | 798.9697 | 55.9 | 33.1672 | 1.7589 | 52.8397 | -6.7069 | 56 | 37 | 25.5689 | 99 | 10.2068 | 56 | 32.8932 | 50.3755 | 97.6763 | 93.3788 | 0.40312
800-56-34-1-99 | 800 | 56 | 34 | 1 | 29.6398 | 889.2462 | 799.246 | 55.9 | 34.8453 | 6.4568 | 193.8995 | 8.8802 | 56 | 39 | 2.5569 | 99 | 1.0969 | 56 | 34.5857 | 25.7398 | 90.4955 | 78.2156 | 0.043135
800-56-34-2-99 | 800 | 56 | 34 | 2 | 29.6398 | 889.2462 | 799.1342 | 55.9 | 34.9752 | 3.7459 | 112.5061 | 2.1686 | 56 | 39 | 5.1138 | 99 | 2.1192 | 56 | 34.7511 | 31.0076 | 93.9053 | 87.3618 | 0.077238
800-56-34-3-99 | 800 | 56 | 34 | 3 | 29.6398 | 889.2462 | 799.0805 | 55.9 | 35.0383 | 2.8788 | 86.4679 | -0.97968 | 56 | 39 | 7.6707 | 99 | 3.1349 | 56 | 34.8306 | 34.4317 | 95.3182 | 90.2874 | 0.1121
800-56-34-4-99 | 800 | 56 | 34 | 4 | 29.6398 | 889.2462 | 799.0423 | 55.9 | 35.0835 | 2.4994 | 75.0768 | -2.6438 | 56 | 39 | 10.2276 | 99 | 4.1485 | 56 | 34.8819 | 37.3679 | 96.085 | 91.5674 | 0.14738
800-56-34-5-99 | 800 | 56 | 34 | 5 | 29.6398 | 889.2462 | 799.0099 | 55.9 | 35.1149 | 2.3007 | 69.1094 | -3.6114 | 56 | 39 | 12.7845 | 99 | 5.1611 | 56 | 34.9072 | 40.1236 | 96.5643 | 92.2379 | 0.18289
800-56-34-6-99 | 800 | 56 | 34 | 6 | 29.6398 | 889.2462 | 798.9801 | 55.9 | 35.1493 | 2.1858 | 65.6608 | -4.2064 | 56 | 39 | 15.3413 | 99 | 6.1732 | 56 | 34.9328 | 42.7954 | 96.8917 | 92.6255 | 0.21855
800-56-34-7-99 | 800 | 56 | 34 | 7 | 29.6398 | 889.2462 | 798.9518 | 55.9 | 35.1767 | 2.113 | 63.4767 | -4.5984 | 56 | 39 | 17.8982 | 99 | 7.1851 | 56 | 34.9451 | 45.425 | 97.1293 | 92.8711 | 0.2543
800-56-34-8-99 | 800 | 56 | 34 | 8 | 29.6398 | 889.2462 | 798.9242 | 55.9 | 35.2086 | 2.0654 | 62.0502 | -4.8613 | 56 | 39 | 20.4551 | 99 | 8.1967 | 56 | 34.9639 | 48.0295 | 97.3093 | 93.0315 | 0.29012
800-56-34-9-99 | 800 | 56 | 34 | 9 | 29.6398 | 889.2462 | 798.8971 | 55.9 | 35.2378 | 2.0325 | 61.0615 | -5.0467 | 56 | 39 | 23.012 | 99 | 9.2082 | 56 | 34.9757 | 50.6193 | 97.4505 | 93.1428 | 0.326
800-56-34-10-99 | 800 | 56 | 34 | 10 | 29.6398 | 889.2462 | 798.8703 | 55.9 | 35.2667 | 2.0091 | 60.361 | -5.1798 | 56 | 39 | 25.5689 | 99 | 10.2197 | 56 | 34.985 | 53.1996 | 97.564 | 93.2217 | 0.36192
800-56-36-1-99 | 800 | 56 | 36 | 1 | 33.0179 | 990.5881 | 799.1925 | 55.9 | 36.9118 | 7.9258 | 238.028 | 11.6883 | 56 | 41 | 2.5569 | 99 | 1.1041 | 56 | 36.6178 | 27.649 | 89.8798 | 75.9955 | 0.039853
800-56-36-2-99 | 800 | 56 | 36 | 2 | 33.0179 | 990.5881 | 799.0603 | 55.9 | 37.0673 | 4.5856 | 137.7383 | 4.6314 | 56 | 41 | 5.1138 | 99 | 2.1288 | 56 | 36.8059 | 33.5461 | 93.4617 | 86.1117 | 0.070342
800-56-36-3-99 | 800 | 56 | 36 | 3 | 33.0179 | 990.5881 | 798.9982 | 55.9 | 37.1397 | 3.4671 | 104.1501 | 1.2392 | 56 | 41 | 7.6707 | 99 | 3.1457 | 56 | 36.8999 | 37.2215 | 94.9811 | 89.4993 | 0.10152
800-56-36-4-99 | 800 | 56 | 36 | 4 | 33.0179 | 990.5881 | 798.9557 | 55.9 | 37.1893 | 2.9653 | 89.0814 | -0.6266 | 56 | 41 | 10.2276 | 99 | 4.16 | 56 | 36.9611 | 40.2802 | 95.8152 | 91.019 | 0.1331
800-56-36-5-99 | 800 | 56 | 36 | 5 | 33.0179 | 990.5881 | 798.9206 | 55.9 | 37.224 | 2.6987 | 81.0739 | -1.7406 | 56 | 41 | 12.7845 | 99 | 5.1732 | 56 | 36.9965 | 43.1037 | 96.3399 | 91.8267 | 0.16491
800-56-36-6-99 | 800 | 56 | 36 | 6 | 33.0179 | 990.5881 | 798.8891 | 55.9 | 37.2571 | 2.5418 | 76.3652 | -2.4442 | 56 | 41 | 15.3413 | 99 | 6.1858 | 56 | 37.0221 | 45.8175 | 96.6997 | 92.3017 | 0.19688
800-56-36-7-99 | 800 | 56 | 36 | 7 | 33.0179 | 990.5881 | 798.8593 | 55.9 | 37.2869 | 2.4423 | 73.3779 | -2.9117 | 56 | 41 | 17.8982 | 99 | 7.198 | 56 | 37.0425 | 48.4739 | 96.9615 | 92.6031 | 0.22894
800-56-36-8-99 | 800 | 56 | 36 | 8 | 33.0179 | 990.5881 | 798.8307 | 55.9 | 37.3167 | 2.3758 | 71.3829 | -3.2338 | 56 | 41 | 20.4551 | 99 | 8.2099 | 56 | 37.0566 | 51.0973 | 97.1602 | 92.8045 | 0.26108
800-56-36-9-99 | 800 | 56 | 36 | 9 | 33.0179 | 990.5881 | 798.8027 | 55.9 | 37.3439 | 2.3294 | 69.9911 | -3.4635 | 56 | 41 | 23.012 | 99 | 9.2218 | 56 | 37.0705 | 53.7005 | 97.3163 | 92.945 | 0.29327
800-56-36-10-99 | 800 | 56 | 36 | 10 | 33.0179 | 990.5881 | 798.7751 | 55.9 | 37.3722 | 2.2963 | 68.9984 | -3.6299 | 56 | 41 | 25.5689 | 99 | 10.2335 | 56 | 37.0832 | 56.2906 | 97.4419 | 93.0453 | 0.3255
800-56-38-1-99 | 800 | 56 | 38 | 1 | 36.7234 | 1101.768 | 799.1238 | 55.9 | 38.9852 | 9.6765 | 290.6314 | 14.8272 | 56 | 43 | 2.5569 | 99 | 1.1115 | 56 | 38.6467 | 29.6038 | 89.258 | 73.6503 | 0.036973
800-56-38-2-99 | 800 | 56 | 38 | 2 | 36.7234 | 1101.768 | 798.9683 | 55.9 | 39.1616 | 5.6113 | 168.5658 | 7.1274 | 56 | 43 | 5.1138 | 99 | 2.139 | 56 | 38.8653 | 36.2259 | 92.9981 | 84.7202 | 0.064284
800-56-38-3-99 | 800 | 56 | 38 | 3 | 36.7234 | 1101.768 | 798.896 | 55.9 | 39.2478 | 4.1865 | 125.7754 | 3.521 | 56 | 43 | 7.6707 | 99 | 3.1572 | 56 | 38.9715 | 40.2076 | 94.6233 | 88.6 | 0.092203
800-56-38-4-99 | 800 | 56 | 38 | 4 | 36.7234 | 1101.768 | 798.848 | 55.9 | 39.3005 | 3.5296 | 106.0469 | 1.4561 | 56 | 43 | 10.2276 | 99 | 4.1723 | 56 | 39.0373 | 43.4214 | 95.5263 | 90.3887 | 0.1205
800-56-38-5-99 | 800 | 56 | 38 | 5 | 36.7234 | 1101.768 | 798.8097 | 55.9 | 39.3339 | 3.1747 | 95.3871 | 0.18728 | 56 | 43 | 12.7845 | 99 | 5.1862 | 56 | 39.0798 | 46.3332 | 96.0984 | 91.3552 | 0.14904
800-56-38-6-99 | 800 | 56 | 38 | 6 | 36.7234 | 1101.768 | 798.7759 | 55.9 | 39.3733 | 2.9647 | 89.0824 | -0.6264 | 56 | 43 | 15.3413 | 99 | 6.1992 | 56 | 39.117 | 49.1001 | 96.4925 | 91.927 | 0.17773
800-56-38-7-99 | 800 | 56 | 38 | 7 | 36.7234 | 1101.768 | 798.7446 | 55.9 | 39.4009 | 2.8289 | 85.0054 | -1.1814 | 56 | 43 | 17.8982 | 99 | 7.2118 | 56 | 39.1372 | 51.7928 | 96.78 | 92.2967 | 0.20652
800-56-38-8-99 | 800 | 56 | 38 | 8 | 36.7234 | 1101.768 | 798.7147 | 55.9 | 39.4334 | 2.7382 | 82.2827 | -1.566 | 56 | 43 | 20.4551 | 99 | 8.2242 | 56 | 39.1578 | 54.4404 | 96.9988 | 92.5438 | 0.2354
800-56-38-9-99 | 800 | 56 | 38 | 9 | 36.7234 | 1101.768 | 798.6857 | 55.9 | 39.4608 | 2.6742 | 80.3614 | -1.8445 | 56 | 43 | 23.012 | 99 | 9.2363 | 56 | 39.1773 | 57.0613 | 97.1708 | 92.7181 | 0.26432
800-56-38-10-99 | 800 | 56 | 38 | 10 | 36.7234 | 1101.768 | 798.6572 | 55.9 | 39.49 | 2.628 | 78.9763 | -2.0491 | 56 | 43 | 25.5689 | 99 | 10.2483 | 56 | 39.1889 | 59.6644 | 97.3095 | 92.8439 | 0.29329
800-56-40-1-99 | 800 | 56 | 40 | 1 | 40.7834 | 1223.5633 | 799.0689 | 55.9 | 41.054 | 11.7452 | 352.7867 | 15.8661 | 56 | 45 | 2.5569 | 99 | 1.1191 | 56 | 40.6757 | 31.5952 | 88.6331 | 71.2011 | 0.034437
800-56-40-2-99 | 800 | 56 | 40 | 2 | 40.7834 | 1223.5633 | 798.887 | 55.9 | 41.2622 | 6.8567 | 205.9989 | 9.6438 | 56 | 45 | 5.1138 | 99 | 2.1496 | 56 | 40.9179 | 39.0406 | 92.5162 | 83.1876 | 0.05895
800-56-40-3-99 | 800 | 56 | 40 | 3 | 40.7834 | 1223.5633 | 798.8026 | 55.9 | 41.3604 | 5.0642 | 152.164 | 5.8576 | 56 | 45 | 7.6707 | 99 | 3.1694 | 56 | 41.0447 | 43.3899 | 94.2452 | 87.5826 | 0.083988
800-56-40-4-99 | 800 | 56 | 40 | 4 | 40.7834 | 1223.5633 | 798.748 | 55.9 | 41.4168 | 4.2148 | 126.651 | 3.6055 | 56 | 45 | 10.2276 | 99 | 4.1855 | 56 | 41.1228 | 46.7962 | 95.2182 | 89.6653 | 0.10938
800-56-40-5-99 | 800 | 56 | 40 | 5 | 40.7834 | 1223.5633 | 798.7057 | 55.9 | 41.4651 | 3.7507 | 112.71 | 2.1906 | 56 | 45 | 12.7845 | 99 | 5.2 | 56 | 41.1796 | 49.8172 | 95.8395 | 90.8034 | 0.13502
800-56-40-6-99 | 800 | 56 | 40 | 6 | 40.7834 | 1223.5633 | 798.6692 | 55.9 | 41.4933 | 3.4679 | 104.2179 | 1.2471 | 56 | 45 | 15.3413 | 99 | 6.2137 | 56 | 41.2112 | 52.6568 | 96.2694 | 91.4967 | 0.16079
800-56-40-7-99 | 800 | 56 | 40 | 7 | 40.7834 | 1223.5633 | 798.6359 | 55.9 | 41.5295 | 3.2869 | 98.7827 | 0.60522 | 56 | 45 | 17.8982 | 99 | 7.2268 | 56 | 41.2419 | 55.3947 | 96.5842 | 91.9405 | 0.18668
800-56-40-8-99 | 800 | 56 | 40 | 8 | 40.7834 | 1223.5633 | 798.6045 | 55.9 | 41.5601 | 3.1634 | 95.0724 | 0.14797 | 56 | 45 | 20.4551 | 99 | 8.2395 | 56 | 41.265 | 58.0752 | 96.8243 | 92.2435 | 0.21265
800-56-40-9-99 | 800 | 56 | 40 | 9 | 40.7834 | 1223.5633 | 798.5742 | 55.9 | 41.5876 | 3.0757 | 92.4414 | -0.18637 | 56 | 45 | 23.012 | 99 | 9.252 | 56 | 41.2853 | 60.7198 | 97.0134 | 92.4584 | 0.23868
800-56-40-10-99 | 800 | 56 | 40 | 10 | 40.7834 | 1223.5633 | 798.5447 | 55.9 | 41.6131 | 3.0115 | 90.516 | -0.43665 | 56 | 45 | 25.5689 | 99 | 10.2643 | 56 | 41.3015 | 63.3408 | 97.1661 | 92.6158 | 0.26475
800-56-42-1-99 | 800 | 56 | 42 | 1 | 45.2239 | 1356.7973 | 798.997 | 55.9 | 43.1286 | 14.1706 | 425.6754 | 15.8661 | 56 | 47 | 2.5569 | 99 | 1.1268 | 56 | 42.7002 | 33.6102 | 88.0095 | 68.6658 | 0.032203
800-56-42-2-99 | 800 | 56 | 42 | 2 | 45.2239 | 1356.7973 | 798.7855 | 55.9 | 43.3659 | 8.3588 | 251.1609 | 12.5253 | 56 | 47 | 5.1138 | 99 | 2.1607 | 56 | 42.9709 | 41.9789 | 92.0185 | 81.5168 | 0.054252
800-56-42-3-99 | 800 | 56 | 42 | 3 | 45.2239 | 1356.7973 | 798.6869 | 55.9 | 43.4811 | 6.1324 | 184.2843 | 8.2414 | 56 | 47 | 7.6707 | 99 | 3.1822 | 56 | 43.119 | 46.7622 | 93.848 | 86.44 | 0.076743
800-56-42-4-99 | 800 | 56 | 42 | 4 | 45.2239 | 1356.7973 | 798.6244 | 55.9 | 43.5481 | 5.048 | 151.7099 | 5.8207 | 56 | 47 | 10.2276 | 99 | 4.1995 | 56 | 43.209 | 50.4035 | 94.8913 | 88.8378 | 0.099562
800-56-42-5-99 | 800 | 56 | 42 | 5 | 45.2239 | 1356.7973 | 798.5772 | 55.9 | 43.5981 | 4.4438 | 133.5599 | 4.2542 | 56 | 47 | 12.7845 | 99 | 5.2149 | 56 | 43.2771 | 53.5645 | 95.563 | 90.1737 | 0.12261
800-56-42-6-99 | 800 | 56 | 42 | 6 | 45.2239 | 1356.7973 | 798.5373 | 55.9 | 43.6271 | 4.071 | 122.3622 | 3.1863 | 56 | 47 | 15.3413 | 99 | 6.2291 | 56 | 43.3146 | 56.4942 | 96.0302 | 90.998 | 0.1458
800-56-42-7-99 | 800 | 56 | 42 | 7 | 45.2239 | 1356.7973 | 798.5016 | 55.9 | 43.6644 | 3.8299 | 115.1204 | 2.4465 | 56 | 47 | 17.8982 | 99 | 7.2427 | 56 | 43.3514 | 59.2922 | 96.3737 | 91.5312 | 0.16911
800-56-42-8-99 | 800 | 56 | 42 | 8 | 45.2239 | 1356.7973 | 798.4683 | 55.9 | 43.6958 | 3.6641 | 110.1412 | 1.9125 | 56 | 47 | 20.4551 | 99 | 8.2559 | 56 | 43.3819 | 62.0149 | 96.6364 | 91.8978 | 0.19249
800-56-42-9-99 | 800 | 56 | 42 | 9 | 45.2239 | 1356.7973 | 798.4366 | 55.9 | 43.7234 | 3.5454 | 106.5778 | 1.5164 | 56 | 47 | 23.012 | 99 | 9.2688 | 56 | 43.4049 | 64.6905 | 96.8436 | 92.1602 | 0.21594
800-56-42-10-99 | 800 | 56 | 42 | 10 | 45.2239 | 1356.7973 | 798.4059 | 55.9 | 43.7488 | 3.4579 | 103.9495 | 1.2163 | 56 | 47 | 25.5689 | 99 | 10.2815 | 56 | 43.421 | 67.3349 | 97.0113 | 92.3539 | 0.23943
800-56-44-1-99 | 800 | 56 | 44 | 1 | 50.0757 | 1502.3406 | 798.9424 | 55.9 | 45.1992 | 16.9946 | 510.544 | 15.8661 | 56 | 49 | 2.5569 | 99 | 1.1346 | 56 | 44.7262 | 35.6379 | 87.3905 | 66.0621 | 0.030229
800-56-44-2-99 | 800 | 56 | 44 | 2 | 50.0757 | 1502.3406 | 798.6984 | 55.9 | 45.4763 | 10.1639 | 305.4328 | 15.6194 | 56 | 49 | 5.1138 | 99 | 2.1722 | 56 | 45.0311 | 45.0255 | 91.5082 | 79.7029 | 0.050111
800-56-44-3-99 | 800 | 56 | 44 | 3 | 50.0757 | 1502.3406 | 798.5831 | 55.9 | 45.6084 | 7.4271 | 223.2218 | 10.6936 | 56 | 49 | 7.6707 | 99 | 3.1958 | 56 | 45.1954 | 50.3192 | 93.433 | 85.1682 | 0.070342
800-56-44-4-99 | 800 | 56 | 44 | 4 | 50.0757 | 1502.3406 | 798.5111 | 55.9 | 45.6831 | 6.0577 | 182.0803 | 8.0906 | 56 | 49 | 10.2276 | 99 | 4.2144 | 56 | 45.2985 | 54.2455 | 94.5459 | 87.9029 | 0.090872
800-56-44-5-99 | 800 | 56 | 44 | 5 | 50.0757 | 1502.3406 | 798.4578 | 55.9 | 45.7302 | 5.2774 | 158.6358 | 6.3732 | 56 | 49 | 12.7845 | 99 | 5.2306 | 56 | 45.3672 | 57.5828 | 95.2687 | 89.4612 | 0.11161
800-56-44-6-99 | 800 | 56 | 44 | 6 | 50.0757 | 1502.3406 | 798.4139 | 55.9 | 45.7705 | 4.7946 | 144.1321 | 5.189 | 56 | 49 | 15.3413 | 99 | 6.2456 | 56 | 45.4224 | 60.6224 | 95.7746 | 90.4253 | 0.13251
800-56-44-7-99 | 800 | 56 | 44 | 7 | 50.0757 | 1502.3406 | 798.3753 | 55.9 | 45.8112 | 4.4774 | 134.6033 | 4.3495 | 56 | 49 | 17.8982 | 99 | 7.2598 | 56 | 45.4699 | 63.4965 | 96.148 | 91.0587 | 0.15351
800-56-44-8-99 | 800 | 56 | 44 | 8 | 50.0757 | 1502.3406 | 798.3397 | 55.9 | 45.8413 | 4.2559 | 127.9505 | 3.7301 | 56 | 49 | 20.4551 | 99 | 8.2735 | 56 | 45.498 | 66.2749 | 96.4344 | 91.501 | 0.1746
800-56-44-9-99 | 800 | 56 | 44 | 9 | 50.0757 | 1502.3406 | 798.3062 | 55.9 | 45.8705 | 4.0972 | 123.1853 | 3.268 | 56 | 49 | 23.012 | 99 | 9.2868 | 56 | 45.5255 | 68.9904 | 96.6609 | 91.8179 | 0.19574
800-56-44-10-99 | 800 | 56 | 44 | 10 | 50.0757 | 1502.3406 | 798.274 | 55.9 | 45.8983 | 3.9798 | 119.6593 | 2.9152 | 56 | 49 | 25.5689 | 99 | 10.2999 | 56 | 45.5482 | 71.6648 | 96.8444 | 92.0524 | 0.21694
800-56-46-1-99 | 800 | 56 | 46 | 1 | 55.3672 | 1661.1129 | 798.8686 | 55.9 | 47.2702 | 20.2562 | 608.5835 | 15.8661 | 56 | 51 | 2.5569 | 99 | 1.1425 | 56 | 46.7487 | 37.6678 | 86.7793 | 63.4147 | 0.028481
800-56-46-2-99 | 800 | 56 | 46 | 2 | 55.3672 | 1661.1129 | 798.5889 | 55.9 | 47.5869 | 12.3093 | 369.9524 | 15.8661 | 56 | 51 | 5.1138 | 99 | 2.1841 | 56 | 47.0844 | 48.1717 | 90.9871 | 77.7679 | 0.046449
800-56-46-3-99 | 800 | 56 | 46 | 3 | 55.3672 | 1661.1129 | 798.4547 | 55.9 | 47.7386 | 8.9868 | 270.1406 | 13.6694 | 56 | 51 | 7.6707 | 99 | 3.2099 | 56 | 47.2679 | 54.0511 | 93.0015 | 83.7688 | 0.064682
800-56-46-4-99 | 800 | 56 | 46 | 4 | 55.3672 | 1661.1129 | 798.3714 | 55.9 | 47.8207 | 7.2778 | 218.7911 | 10.4073 | 56 | 51 | 10.2276 | 99 | 4.23 | 56 | 47.3918 | 58.317 | 94.1829 | 86.8555 | 0.083178
800-56-46-5-99 | 800 | 56 | 46 | 5 | 55.3672 | 1661.1129 | 798.311 | 55.9 | 47.8891 | 6.2901 | 189.1139 | 8.5661 | 56 | 51 | 12.7845 | 99 | 5.2473 | 56 | 47.478 | 61.8615 | 94.9575 | 88.6393 | 0.10188
800-56-46-6-99 | 800 | 56 | 46 | 6 | 55.3672 | 1661.1129 | 798.2621 | 55.9 | 47.9322 | 5.6667 | 170.381 | 7.261 | 56 | 51 | 15.3413 | 99 | 6.2631 | 56 | 47.5423 | 65.0418 | 95.5028 | 89.7652 | 0.12072
800-56-46-7-99 | 800 | 56 | 46 | 7 | 55.3672 | 1661.1129 | 798.2199 | 55.9 | 47.9678 | 5.25 | 157.8609 | 6.3125 | 56 | 51 | 17.8982 | 99 | 7.278 | 56 | 47.5893 | 68.0154 | 95.907 | 90.5178 | 0.13967
800-56-46-8-99 | 800 | 56 | 46 | 8 | 55.3672 | 1661.1129 | 798.1816 | 55.9 | 47.9983 | 4.9581 | 149.0895 | 5.6058 | 56 | 51 | 20.4551 | 99 | 8.2922 | 56 | 47.6199 | 70.8642 | 96.2181 | 91.0451 | 0.1587
800-56-46-9-99 | 800 | 56 | 46 | 9 | 55.3672 | 1661.1129 | 798.1459 | 55.9 | 48.0284 | 4.7479 | 142.7775 | 5.0729 | 56 | 51 | 23.012 | 99 | 9.306 | 56 | 47.6551 | 73.6312 | 96.4648 | 91.4246 | 0.1778
800-56-46-10-99 | 800 | 56 | 46 | 10 | 55.3672 | 1661.1129 | 798.112 | 55.9 | 48.0557 | 4.5908 | 138.0584 | 4.6602 | 56 | 51 | 25.5689 | 99 | 10.3196 | 56 | 47.6795 | 76.3453 | 96.6651 | 91.7084 | 0.19694
800-56-48-1-99 | 800 | 56 | 48 | 1 | 61.1325 | 1834.0846 | 798.8045 | 55.9 | 49.3384 | 23.9956 | 720.9878 | 15.8661 | 56 | 53 | 2.5569 | 99 | 1.1503 | 56 | 48.7639 | 39.6938 | 86.1773 | 60.7482 | 0.026927
800-56-48-2-99 | 800 | 56 | 48 | 2 | 61.1325 | 1834.0846 | 798.4865 | 55.9 | 49.7045 | 14.8463 | 446.2582 | 15.8661 | 56 | 53 | 5.1138 | 99 | 2.1964 | 56 | 49.1355 | 51.4001 | 90.4584 | 75.7146 | 0.043209
800-56-48-3-99 | 800 | 56 | 48 | 3 | 61.1325 | 1834.0846 | 798.3307 | 55.9 | 49.8724 | 10.8566 | 326.3982 | 15.8659 | 56 | 53 | 7.6707 | 99 | 3.2247 | 56 | 49.3415 | 57.9466 | 92.5555 | 82.2409 | 0.059671
800-56-48-4-99 | 800 | 56 | 48 | 4 | 61.1325 | 1834.0846 | 798.2343 | 55.9 | 49.9732 | 8.7505 | 263.1105 | 13.2541 | 56 | 53 | 10.2276 | 99 | 4.2465 | 56 | 49.4816 | 62.6096 | 93.8034 | 85.6861 | 0.076362
800-56-48-5-99 | 800 | 56 | 48 | 5 | 61.1325 | 1834.0846 | 798.1652 | 55.9 | 50.0403 | 7.505 | 225.6811 | 10.8628 | 56 | 53 | 12.7845 | 99 | 5.265 | 56 | 49.58 | 66.412 | 94.629 | 87.7234 | 0.093236
800-56-48-6-99 | 800 | 56 | 48 | 6 | 61.1325 | 1834.0846 | 798.1104 | 55.9 | 50.0928 | 6.7103 | 201.7976 | 9.3836 | 56 | 53 | 15.3413 | 99 | 6.2817 | 56 | 49.6517 | 69.7636 | 95.2145 | 89.0234 | 0.11025
800-56-48-7-99 | 800 | 56 | 48 | 7 | 61.1325 | 1834.0846 | 798.0638 | 55.9 | 50.1329 | 6.1732 | 185.6569 | 8.3346 | 56 | 53 | 17.8982 | 99 | 7.2973 | 56 | 49.7081 | 72.8576 | 95.6504 | 89.9019 | 0.12737
800-56-48-8-99 | 800 | 56 | 48 | 8 | 61.1325 | 1834.0846 | 798.0222 | 55.9 | 50.1668 | 5.7943 | 174.2703 | 7.5426 | 56 | 53 | 20.4551 | 99 | 8.3122 | 56 | 49.7532 | 75.7934 | 95.9872 | 90.5217 | 0.14457
800-56-48-9-99 | 800 | 56 | 48 | 9 | 61.1325 | 1834.0846 | 797.9839 | 55.9 | 50.1963 | 5.5176 | 165.9553 | 6.9334 | 56 | 53 | 23.012 | 99 | 9.3266 | 56 | 49.7901 | 78.627 | 96.255 | 90.9744 | 0.16183
800-56-48-10-99 | 800 | 56 | 48 | 10 | 61.1325 | 1834.0846 | 797.9479 | 55.9 | 50.2271 | 5.3111 | 159.7515 | 6.4602 | 56 | 53 | 25.5689 | 99 | 10.3405 | 56 | 49.826 | 81.3904 | 96.4729 | 91.3122 | 0.17914
800-56-50-1-99 | 800 | 56 | 50 | 1 | 67.4053 | 2022.278 | 798.7413 | 55.9 | 51.4118 | 28.2713 | 849.5255 | 15.8661 | 56 | 55 | 2.5569 | 99 | 1.1581 | 56 | 50.787 | 41.6909 | 85.5917 | 58.0577 | 0.025553
800-56-50-2-99 | 800 | 56 | 50 | 2 | 67.4053 | 2022.278 | 798.3818 | 55.9 | 51.8188 | 17.8212 | 535.7502 | 15.8661 | 56 | 55 | 5.1138 | 99 | 2.209 | 56 | 51.1845 | 54.6979 | 89.9246 | 73.5612 | 0.040335
800-56-50-3-99 | 800 | 56 | 50 | 3 | 67.4053 | 2022.278 | 798.202 | 55.9 | 52.0116 | 13.0845 | 393.444 | 15.8659 | 56 | 55 | 7.6707 | 99 | 3.2401 | 56 | 51.4153 | 61.9914 | 92.097 | 80.5882 | 0.055228
800-56-50-4-99 | 800 | 56 | 50 | 4 | 67.4053 | 2022.278 | 798.0905 | 55.9 | 52.1289 | 10.5176 | 316.3003 | 15.8657 | 56 | 55 | 10.2276 | 99 | 4.2637 | 56 | 51.5739 | 67.1153 | 93.4084 | 84.3965 | 0.070314
800-56-50-5-99 | 800 | 56 | 50 | 5 | 67.4053 | 2022.278 | 798.0113 | 55.9 | 52.2086 | 8.9689 | 269.7538 | 13.6468 | 56 | 55 | 12.7845 | 99 | 5.2836 | 56 | 51.6848 | 71.2208 | 94.2846 | 86.6941 | 0.085563
800-56-50-6-99 | 800 | 56 | 50 | 6 | 67.4053 | 2022.278 | 797.9493 | 55.9 | 52.2639 | 7.9649 | 239.5759 | 11.7889 | 56 | 55 | 15.3413 | 99 | 6.3013 | 56 | 51.7697 | 74.7817 | 94.9102 | 88.1835 | 0.10094
800-56-50-7-99 | 800 | 56 | 50 | 7 | 67.4053 | 2022.278 | 797.8974 | 55.9 | 52.3073 | 7.2787 | 218.9502 | 10.4167 | 56 | 55 | 17.8982 | 99 | 7.3178 | 56 | 51.8356 | 78.0248 | 95.3784 | 89.2015 | 0.11642
800-56-50-8-99 | 800 | 56 | 50 | 8 | 67.4053 | 2022.278 | 797.8519 | 55.9 | 52.3496 | 6.7923 | 204.331 | 9.5412 | 56 | 55 | 20.4551 | 99 | 8.3334 | 56 | 51.8934 | 81.0681 | 95.7417 | 89.9231 | 0.13199
800-56-50-9-99 | 800 | 56 | 50 | 9 | 67.4053 | 2022.278 | 797.8104 | 55.9 | 52.3736 | 6.4297 | 193.4332 | 8.8502 | 56 | 55 | 23.012 | 99 | 9.3484 | 56 | 51.9293 | 83.9876 | 96.0313 | 90.4611 | 0.1476
800-56-50-10-99 | 800 | 56 | 50 | 10 | 67.4053 | 2022.278 | 797.7717 | 55.9 | 52.4026 | 6.1585 | 185.2822 | 8.3094 | 56 | 55 | 25.5689 | 99 | 10.3629 | 56 | 51.9687 | 86.8157 | 96.2675 | 90.8635 | 0.16327
800-58-10-1-99 | 800 | 58 | 10 | 1 | 6.9228 | 207.697 | 799.7765 | 57.9 | 10.2208 | 0.47796 | 14.3436 | -20.6533 | 58 | 15 | 2.5569 | 99 | 1.0336 | 58 | 10.2157 | 9.0018 | 96.2895 | 93.0959 | 0.15516
800-58-10-2-99 | 800 | 58 | 10 | 2 | 6.9228 | 207.697 | 799.7531 | 57.9 | 10.2632 | 0.40556 | 12.1712 | -22.351 | 58 | 15 | 5.1138 | 99 | 2.0433 | 58 | 10.231 | 11.6311 | 97.4612 | 94.1418 | 0.30688
800-58-10-3-99 | 800 | 58 | 10 | 3 | 6.9228 | 207.697 | 799.7315 | 57.9 | 10.2962 | 0.39083 | 11.7295 | -22.7304 | 58 | 15 | 7.6707 | 99 | 3.0525 | 58 | 10.2384 | 14.2027 | 97.8654 | 94.3545 | 0.45928
800-58-10-4-99 | 800 | 58 | 10 | 4 | 6.9228 | 207.697 | 799.7102 | 57.9 | 10.327 | 0.3859 | 11.5819 | -22.8601 | 58 | 15 | 10.2276 | 99 | 4.0615 | 58 | 10.2417 | 16.7645 | 98.0697 | 94.4257 | 0.61191
800-58-10-5-99 | 800 | 58 | 10 | 5 | 6.9228 | 207.697 | 799.6891 | 57.9 | 10.3581 | 0.38399 | 11.5249 | -22.9105 | 58 | 15 | 12.7845 | 99 | 5.0704 | 58 | 10.2451 | 19.3233 | 98.1929 | 94.4533 | 0.76466
800-58-10-6-99 | 800 | 58 | 10 | 6 | 6.9228 | 207.697 | 799.6679 | 57.9 | 10.3891 | 0.3833 | 11.5045 | -22.9287 | 58 | 15 | 15.3413 | 99 | 6.0794 | 58 | 10.2477 | 21.8809 | 98.2753 | 94.4632 | 0.9175
800-58-10-7-99 | 800 | 58 | 10 | 7 | 6.9228 | 207.697 | 799.6468 | 57.9 | 10.4203 | 0.3832 | 11.5018 | -22.9287 | 58 | 15 | 17.8982 | 99 | 7.0883 | 58 | 10.25 | 24.4379 | 98.3343 | 94.4646 | 1.0704
800-58-10-8-99 | 800 | 58 | 10 | 8 | 6.9228 | 207.697 | 799.6257 | 57.9 | 10.452 | 0.38344 | 11.5092 | -22.931 | 58 | 15 | 20.4551 | 99 | 8.0972 | 58 | 10.2536 | 26.9945 | 98.3786 | 94.4612 | 1.2234
800-58-10-9-99 | 800 | 58 | 10 | 9 | 6.9228 | 207.697 | 799.6046 | 57.9 | 10.4836 | 0.38386 | 11.5221 | -22.9129 | 58 | 15 | 23.012 | 99 | 9.106 | 58 | 10.2569 | 29.551 | 98.4131 | 94.4552 | 1.3764
800-58-10-10-99 | 800 | 58 | 10 | 10 | 6.9228 | 207.697 | 799.5836 | 57.9 | 10.5167 | 0.38444 | 11.5398 | -22.8972 | 58 | 15 | 25.5689 | 99 | 10.1149 | 58 | 10.261 | 32.1073 | 98.4407 | 94.4468 | 1.5294
800-58-12-1-99 | 800 | 58 | 12 | 1 | 7.8782 | 236.3603 | 799.7494 | 57.9 | 12.2514 | 0.5817 | 17.4575 | -18.5949 | 58 | 17 | 2.5569 | 99 | 1.037 | 58 | 12.2353 | 9.8534 | 95.9737 | 92.6163 | 0.13705
800-58-12-2-99 | 800 | 58 | 12 | 2 | 7.8782 | 236.3603 | 799.7244 | 57.9 | 12.2916 | 0.47676 | 14.3085 | -20.6776 | 58 | 17 | 5.1138 | 99 | 2.0471 | 58 | 12.2592 | 12.5152 | 97.2892 | 93.9484 | 0.27022
800-58-12-3-99 | 800 | 58 | 12 | 3 | 7.8782 | 236.3603 | 799.7021 | 57.9 | 12.3219 | 0.45468 | 13.6461 | -21.1695 | 58 | 17 | 7.6707 | 99 | 3.0565 | 58 | 12.2649 | 15.0942 | 97.7462 | 94.2287 | 0.40412
800-58-12-4-99 | 800 | 58 | 12 | 4 | 7.8782 | 236.3603 | 799.6803 | 57.9 | 12.354 | 0.44712 | 13.4197 | -21.3428 | 58 | 17 | 10.2276 | 99 | 4.0658 | 58 | 12.2695 | 17.6587 | 97.9777 | 94.3246 | 0.53828
800-58-12-5-99 | 800 | 58 | 12 | 5 | 7.8782 | 236.3603 | 799.6587 | 57.9 | 12.3875 | 0.44405 | 13.3281 | -21.4136 | 58 | 17 | 12.7845 | 99 | 5.075 | 58 | 12.2747 | 20.2186 | 98.1175 | 94.3635 | 0.67257
800-58-12-6-99 | 800 | 58 | 12 | 6 | 7.8782 | 236.3603 | 799.6371 | 57.9 | 12.42 | 0.44277 | 13.29 | -21.4432 | 58 | 17 | 15.3413 | 99 | 6.0841 | 58 | 12.2781 | 22.7768 | 98.211 | 94.3798 | 0.80695
800-58-12-7-99 | 800 | 58 | 12 | 7 | 7.8782 | 236.3603 | 799.6155 | 57.9 | 12.4525 | 0.44237 | 13.2782 | -21.4432 | 58 | 17 | 17.8982 | 99 | 7.0933 | 58 | 12.2815 | 25.3341 | 98.2779 | 94.3849 | 0.94139
800-58-12-8-99 | 800 | 58 | 12 | 8 | 7.8782 | 236.3603 | 799.5939 | 57.9 | 12.485 | 0.44244 | 13.2807 | -21.4524 | 58 | 17 | 20.4551 | 99 | 8.1024 | 58 | 12.285 | 27.8909 | 98.3282 | 94.384 | 1.0759
800-58-12-9-99 | 800 | 58 | 12 | 9 | 7.8782 | 236.3603 | 799.5724 | 57.9 | 12.5171 | 0.44278 | 13.2912 | -21.4504 | 58 | 17 | 23.012 | 99 | 9.1115 | 58 | 12.2889 | 30.4475 | 98.3674 | 94.3797 | 1.2104
800-58-12-10-99 | 800 | 58 | 12 | 10 | 7.8782 | 236.3603 | 799.5508 | 57.9 | 12.5496 | 0.4433 | 13.3074 | -21.4296 | 58 | 17 | 25.5689 | 99 | 10.1206 | 58 | 12.2932 | 33.0038 | 98.3988 | 94.373 | 1.345
800-58-14-1-99 | 800 | 58 | 14 | 1 | 8.9476 | 268.4444 | 799.7194 | 57.9 | 14.2865 | 0.71198 | 21.368 | -16.446 | 58 | 19 | 2.5569 | 99 | 1.0406 | 58 | 14.2612 | 10.7925 | 95.6285 | 92.0428 | 0.12142
800-58-14-2-99 | 800 | 58 | 14 | 2 | 8.9476 | 268.4444 | 799.6926 | 57.9 | 14.33 | 0.56199 | 16.867 | -18.9554 | 58 | 19 | 5.1138 | 99 | 2.0512 | 58 | 14.2898 | 13.4994 | 97.0993 | 93.7192 | 0.2385
800-58-14-3-99 | 800 | 58 | 14 | 3 | 8.9476 | 268.4444 | 799.6695 | 57.9 | 14.3585 | 0.52939 | 15.8893 | -19.5823 | 58 | 19 | 7.6707 | 99 | 3.061 | 58 | 14.2974 | 16.0889 | 97.6144 | 94.0834 | 0.35637
800-58-14-4-99 | 800 | 58 | 14 | 4 | 8.9476 | 268.4444 | 799.6471 | 57.9 | 14.3916 | 0.51798 | 15.5472 | -19.8101 | 58 | 19 | 10.2276 | 99 | 4.0705 | 58 | 14.3049 | 18.6572 | 97.876 | 94.211 | 0.47452
800-58-14-5-99 | 800 | 58 | 14 | 5 | 8.9476 | 268.4444 | 799.6249 | 57.9 | 14.4235 | 0.51304 | 15.3995 | -19.9099 | 58 | 19 | 12.7845 | 99 | 5.08 | 58 | 14.3077 | 21.219 | 98.0341 | 94.2661 | 0.5928
800-58-14-6-99 | 800 | 58 | 14 | 6 | 8.9476 | 268.4444 | 799.6028 | 57.9 | 14.4566 | 0.51083 | 15.3333 | -19.9548 | 58 | 19 | 15.3413 | 99 | 6.0894 | 58 | 14.3129 | 23.7781 | 98.14 | 94.2909 | 0.71117
800-58-14-7-99 | 800 | 58 | 14 | 7 | 8.9476 | 268.4444 | 799.5808 | 57.9 | 14.4885 | 0.50986 | 15.3048 | -19.9743 | 58 | 19 | 17.8982 | 99 | 7.0987 | 58 | 14.3159 | 26.336 | 98.2158 | 94.3017 | 0.8296
800-58-14-8-99 | 800 | 58 | 14 | 8 | 8.9476 | 268.4444 | 799.5588 | 57.9 | 14.5211 | 0.50962 | 15.2981 | -19.9743 | 58 | 19 | 20.4551 | 99 | 8.108 | 58 | 14.3206 | 28.8931 | 98.2728 | 94.3044 | 0.94809
800-58-14-9-99 | 800 | 58 | 14 | 9 | 8.9476 | 268.4444 | 799.5367 | 57.9 | 14.5533 | 0.50979 | 15.3034 | -19.9789 | 58 | 19 | 23.012 | 99 | 9.1174 | 58 | 14.3244 | 31.4498 | 98.3172 | 94.3025 | 1.0666
800-58-14-10-99 | 800 | 58 | 14 | 10 | 8.9476 | 268.4444 | 799.5147 | 57.9 | 14.5837 | 0.51015 | 15.3147 | -19.9752 | 58 | 19 | 25.5689 | 99 | 10.1267 | 58 | 14.3291 | 34.0064 | 98.3527 | 94.2985 | 1.1852
800-58-16-1-99 | 800 | 58 | 16 | 1 | 10.1424 | 304.29 | 799.6866 | 57.9 | 16.3255 | 0.8761 | 26.2948 | -14.2066 | 58 | 21 | 2.5569 | 99 | 1.0446 | 58 | 16.2882 | 11.8232 | 95.2532 | 91.362 | 0.10792
800-58-16-2-99 | 800 | 58 | 16 | 2 | 10.1424 | 304.29 | 799.6573 | 57.9 | 16.3709 | 0.66434 | 19.94 | -17.1815 | 58 | 21 | 5.1138 | 99 | 2.0558 | 58 | 16.3231 | 14.5918 | 96.8901 | 93.4499 | 0.21101
800-58-16-3-99 | 800 | 58 | 16 | 3 | 10.1424 | 304.29 | 799.6333 | 57.9 | 16.3988 | 0.6169 | 18.5167 | -17.968 | 58 | 21 | 7.6707 | 99 | 3.0659 | 58 | 16.3327 | 17.1962 | 97.4688 | 93.9176 | 0.31494
800-58-16-4-99 | 800 | 58 | 16 | 4 | 10.1424 | 304.29 | 799.6103 | 57.9 | 16.4322 | 0.5999 | 18.0067 | -18.2635 | 58 | 21 | 10.2276 | 99 | 4.0757 | 58 | 16.3418 | 19.7701 | 97.7636 | 94.0853 | 0.41918
800-58-16-5-99 | 800 | 58 | 16 | 5 | 10.1424 | 304.29 | 799.5875 | 57.9 | 16.4646 | 0.59232 | 17.7797 | -18.3975 | 58 | 21 | 12.7845 | 99 | 5.0854 | 58 | 16.3468 | 22.3345 | 97.9421 | 94.16 | 0.52356
800-58-16-6-99 | 800 | 58 | 16 | 6 | 10.1424 | 304.29 | 799.5649 | 57.9 | 16.4968 | 0.58864 | 17.6698 | -18.463 | 58 | 21 | 15.3413 | 99 | 6.095 | 58 | 16.3511 | 24.8951 | 98.0617 | 94.1963 | 0.62802
800-58-16-7-99 | 800 | 58 | 16 | 7 | 10.1424 | 304.29 | 799.5424 | 57.9 | 16.529 | 0.58685 | 17.6166 | -18.4948 | 58 | 21 | 17.8982 | 99 | 7.1046 | 58 | 16.3553 | 27.4538 | 98.1474 | 94.2139 | 0.73256
800-58-16-8-99 | 800 | 58 | 16 | 8 | 10.1424 | 304.29 | 799.5199 | 57.9 | 16.5611 | 0.58609 | 17.5944 | -18.5081 | 58 | 21 | 20.4551 | 99 | 8.1142 | 58 | 16.3592 | 30.0114 | 98.2118 | 94.2214 | 0.83714
800-58-16-9-99 | 800 | 58 | 16 | 9 | 10.1424 | 304.29 | 799.4974 | 57.9 | 16.5913 | 0.58588 | 17.5885 | -18.5081 | 58 | 21 | 23.012 | 99 | 9.1237 | 58 | 16.364 | 32.5685 | 98.262 | 94.2235 | 0.94177
800-58-16-10-99 | 800 | 58 | 16 | 10 | 10.1424 | 304.29 | 799.4749 | 57.9 | 16.6248 | 0.58617 | 17.5977 | -18.5116 | 58 | 21 | 25.5689 | 99 | 10.1332 | 58 | 16.3681 | 35.1251 | 98.3022 | 94.2206 | 1.0464
800-58-18-1-99 | 800 | 58 | 18 | 1 | 11.4748 | 344.2645 | 799.6508 | 57.9 | 18.3692 | 1.0834 | 32.5166 | -11.8785 | 58 | 23 | 2.5569 | 99 | 1.0489 | 58 | 18.319 | 12.9483 | 94.8474 | 90.5589 | 0.096233
800-58-18-2-99 | 800 | 58 | 18 | 2 | 11.4748 | 344.2645 | 799.6184 | 57.9 | 18.4136 | 0.78797 | 23.6519 | -15.3493 | 58 | 23 | 5.1138 | 99 | 2.0607 | 58 | 18.3554 | 15.8006 | 96.6604 | 93.133 | 0.18715
800-58-18-3-99 | 800 | 58 | 18 | 3 | 11.4748 | 344.2645 | 799.5933 | 57.9 | 18.4433 | 0.71988 | 21.6086 | -16.3202 | 58 | 23 | 7.6707 | 99 | 3.0712 | 58 | 18.369 | 18.4256 | 97.3084 | 93.7264 | 0.27894
800-58-18-4-99 | 800 | 58 | 18 | 4 | 11.4748 | 344.2645 | 799.5695 | 57.9 | 18.4771 | 0.6949 | 20.8595 | -16.6976 | 58 | 23 | 10.2276 | 99 | 4.0813 | 58 | 18.3809 | 21.0075 | 97.6398 | 93.9441 | 0.37106
800-58-18-5-99 | 800 | 58 | 18 | 5 | 11.4748 | 344.2645 | 799.5462 | 57.9 | 18.5093 | 0.68347 | 20.517 | -16.8744 | 58 | 23 | 12.7845 | 99 | 5.0913 | 58 | 18.3881 | 23.5758 | 97.8407 | 94.0437 | 0.46333
800-58-18-6-99 | 800 | 58 | 18 | 6 | 11.4748 | 344.2645 | 799.523 | 57.9 | 18.5405 | 0.67765 | 20.3427 | -16.9654 | 58 | 23 | 15.3413 | 99 | 6.1012 | 58 | 18.3923 | 26.1385 | 97.9755 | 94.0945 | 0.5557
800-58-18-7-99 | 800 | 58 | 18 | 7 | 11.4748 | 344.2645 | 799.5 | 57.9 | 18.5726 | 0.67462 | 20.2523 | -17.0128 | 58 | 23 | 17.8982 | 99 | 7.111 | 58 | 18.3971 | 28.6984 | 98.0722 | 94.1209 | 0.64814
800-58-18-8-99 | 800 | 58 | 18 | 8 | 11.4748 | 344.2645 | 799.477 | 57.9 | 18.6033 | 0.67304 | 20.2055 | -17.0375 | 58 | 23 | 20.4551 | 99 | 8.1208 | 58 | 18.4024 | 31.2569 | 98.1448 | 94.1347 | 0.74062
800-58-18-9-99 | 800 | 58 | 18 | 9 | 11.4748 | 344.2645 | 799.454 | 57.9 | 18.6345 | 0.67236 | 20.1858 | -17.0478 | 58 | 23 | 23.012 | 99 | 9.1306 | 58 | 18.4062 | 33.8145 | 98.2015 | 94.1405 | 0.83314
800-58-18-10-99 | 800 | 58 | 18 | 10 | 11.4748 | 344.2645 | 799.4311 | 57.9 | 18.6661 | 0.67227 | 20.1837 | -17.0478 | 58 | 23 | 25.5689 | 99 | 10.1403 | 58 | 18.4114 | 36.3714 | 98.2469 | 94.1413 | 0.92571
800-58-20-1-99 | 800 | 58 | 20 | 1 | 12.958 | 388.7633 | 799.612 | 57.9 | 20.4156 | 1.3448 | 40.3665 | -9.4698 | 58 | 25 | 2.5569 | 99 | 1.0536 | 58 | 20.3507 | 14.1701 | 94.4112 | 89.6217 | 0.086109
800-58-20-2-99 | 800 | 58 | 20 | 2 | 12.958 | 388.7633 | 799.5756 | 57.9 | 20.4603 | 0.93844 | 28.1699 | -13.4489 | 58 | 25 | 5.1138 | 99 | 2.0661 | 58 | 20.3941 | 17.1333 | 96.4091 | 92.7578 | 0.1664
800-58-20-3-99 | 800 | 58 | 20 | 3 | 12.958 | 388.7633 | 799.549 | 57.9 | 20.4947 | 0.84189 | 25.2726 | -14.6293 | 58 | 25 | 7.6707 | 99 | 3.077 | 58 | 20.4157 | 19.7868 | 97.1322 | 93.5029 | 0.2476
800-58-20-4-99 | 800 | 58 | 20 | 4 | 12.958 | 388.7633 | 799.5244 | 57.9 | 20.526 | 0.80548 | 24.1801 | -15.1072 | 58 | 25 | 10.2276 | 99 | 4.0875 | 58 | 20.426 | 22.3801 | 97.5035 | 93.7839 | 0.32915
800-58-20-5-99 | 800 | 58 | 20 | 5 | 12.958 | 388.7633 | 799.5005 | 57.9 | 20.5571 | 0.78848 | 23.6706 | -15.3371 | 58 | 25 | 12.7845 | 99 | 5.0977 | 58 | 20.4308 | 24.954 | 97.7292 | 93.9151 | 0.41086
800-58-20-6-99 | 800 | 58 | 20 | 6 | 12.958 | 388.7633 | 799.4768 | 57.9 | 20.5902 | 0.77971 | 23.408 | -15.4573 | 58 | 25 | 15.3413 | 99 | 6.1079 | 58 | 20.4391 | 27.5196 | 97.8807 | 93.9828 | 0.49268
800-58-20-7-99 | 800 | 58 | 20 | 7 | 12.958 | 388.7633 | 799.4532 | 57.9 | 20.6195 | 0.77472 | 23.2589 | -15.5261 | 58 | 25 | 17.8982 | 99 | 7.1179 | 58 | 20.4436 | 30.0815 | 97.9894 | 94.0213 | 0.57456
800-58-20-8-99 | 800 | 58 | 20 | 8 | 12.958 | 388.7633 | 799.4297 | 57.9 | 20.6515 | 0.77205 | 23.1793 | -15.563 | 58 | 25 | 20.4551 | 99 | 8.128 | 58 | 20.4494 | 32.6411 | 98.0713 | 94.0419 | 0.65649
800-58-20-9-99 | 800 | 58 | 20 | 9 | 12.958 | 388.7633 | 799.4063 | 57.9 | 20.6829 | 0.77063 | 23.1374 | -15.5824 | 58 | 25 | 23.012 | 99 | 9.138 | 58 | 20.4543 | 35.1994 | 98.135 | 94.0529 | 0.73847
800-58-20-10-99 | 800 | 58 | 20 | 10 | 12.958 | 388.7633 | 799.3828 | 57.9 | 20.7142 | 0.77002 | 23.1199 | -15.5824 | 58 | 25 | 25.5689 | 99 | 10.148 | 58 | 20.4593 | 37.7569 | 98.1861 | 94.0575 | 0.82048
800-58-22-1-99 | 800 | 58 | 22 | 1 | 14.6058 | 438.1992 | 799.5701 | 57.9 | 22.4622 | 1.6735 | 50.2341 | -6.9948 | 58 | 27 | 2.5569 | 99 | 1.0586 | 58 | 22.3784 | 15.4892 | 93.9454 | 88.5424 | 0.077326
800-58-22-2-99 | 800 | 58 | 22 | 2 | 14.6058 | 438.1992 | 799.5286 | 57.9 | 22.5144 | 1.1227 | 33.702 | -11.4744 | 58 | 27 | 5.1138 | 99 | 2.072 | 58 | 22.4349 | 18.5969 | 96.1354 | 92.3135 | 0.14833
800-58-22-3-99 | 800 | 58 | 22 | 3 | 14.6058 | 438.1992 | 799.5004 | 57.9 | 22.5489 | 0.98689 | 29.627 | -12.8933 | 58 | 27 | 7.6707 | 99 | 3.0833 | 58 | 22.461 | 21.2896 | 96.9394 | 93.2431 | 0.22028
800-58-22-4-99 | 800 | 58 | 22 | 4 | 14.6058 | 438.1992 | 799.4748 | 57.9 | 22.5803 | 0.93473 | 28.0618 | -13.487 | 58 | 27 | 10.2276 | 99 | 4.0941 | 58 | 22.4737 | 23.8986 | 97.3542 | 93.6003 | 0.29259
800-58-22-5-99 | 800 | 58 | 22 | 5 | 14.6058 | 438.1992 | 799.4501 | 57.9 | 22.6112 | 0.90993 | 27.3183 | -13.7799 | 58 | 27 | 12.7845 | 99 | 5.1047 | 58 | 22.4796 | 26.4803 | 97.6069 | 93.7701 | 0.36507
800-58-22-6-99 | 800 | 58 | 22 | 6 | 14.6058 | 438.1992 | 799.4258 | 57.9 | 22.6427 | 0.89675 | 26.9233 | -13.9385 | 58 | 27 | 15.3413 | 99 | 6.1151 | 58 | 22.4894 | 29.0504 | 97.7769 | 93.8603 | 0.43767
800-58-22-7-99 | 800 | 58 | 22 | 7 | 14.6058 | 438.1992 | 799.4017 | 57.9 | 22.6739 | 0.88921 | 26.6977 | -14.03 | 58 | 27 | 17.8982 | 99 | 7.1254 | 58 | 22.4946 | 31.6148 | 97.8989 | 93.912 | 0.51033
800-58-22-8-99 | 800 | 58 | 22 | 8 | 14.6058 | 438.1992 | 799.3777 | 57.9 | 22.7051 | 0.8848 | 26.5663 | -14.0836 | 58 | 27 | 20.4551 | 99 | 8.1357 | 58 | 22.5009 | 34.1761 | 97.9908 | 93.9421 | 0.58305
800-58-22-9-99 | 800 | 58 | 22 | 9 | 14.6058 | 438.1992 | 799.3537 | 57.9 | 22.7362 | 0.88224 | 26.4902 | -14.1148 | 58 | 27 | 23.012 | 99 | 9.146 | 58 | 22.5062 | 36.7356 | 98.0625 | 93.9596 | 0.65581
800-58-22-10-99 | 800 | 58 | 22 | 10 | 14.6058 | 438.1992 | 799.3298 | 57.9 | 22.7672 | 0.88085 | 26.4493 | -14.1316 | 58 | 27 | 25.5689 | 99 | 10.1562 | 58 | 22.5112 | 39.2938 | 98.1199 | 93.9691 | 0.7286
800-58-24-1-99 | 800 | 58 | 24 | 1 | 16.431 | 492.9601 | 799.5252 | 57.9 | 24.5148 | 2.0855 | 62.6061 | -4.4675 | 58 | 29 | 2.5569 | 99 | 1.0639 | 58 | 24.4096 | 16.9024 | 93.4526 | 87.3075 | 0.069708
800-58-24-2-99 | 800 | 58 | 24 | 2 | 16.431 | 492.9601 | 799.4775 | 57.9 | 24.5746 | 1.3489 | 40.4952 | -9.4296 | 58 | 29 | 5.1138 | 99 | 2.0782 | 58 | 24.4792 | 20.1959 | 95.8401 | 91.7907 | 0.13261
800-58-24-3-99 | 800 | 58 | 24 | 3 | 16.431 | 492.9601 | 799.4471 | 57.9 | 24.6121 | 1.1604 | 34.8378 | -11.1072 | 58 | 29 | 7.6707 | 99 | 3.0901 | 58 | 24.511 | 22.9413 | 96.7303 | 92.9378 | 0.19646
800-58-24-4-99 | 800 | 58 | 24 | 4 | 16.431 | 492.9601 | 799.4203 | 57.9 | 24.6422 | 1.0864 | 32.6189 | -11.8352 | 58 | 29 | 10.2276 | 99 | 4.1013 | 58 | 24.5268 | 25.5721 | 97.1923 | 93.3878 | 0.26068
800-58-24-5-99 | 800 | 58 | 24 | 5 | 16.431 | 492.9601 | 799.3948 | 57.9 | 24.6728 | 1.0508 | 31.5491 | -12.2027 | 58 | 29 | 12.7845 | 99 | 5.1121 | 58 | 24.5356 | 28.1647 | 97.4746 | 93.6049 | 0.32509
800-58-24-6-99 | 800 | 58 | 24 | 6 | 16.431 | 492.9601 | 799.3699 | 57.9 | 24.7045 | 1.0315 | 30.9701 | -12.4065 | 58 | 29 | 15.3413 | 99 | 6.1228 | 58 | 24.5446 | 30.7409 | 97.6647 | 93.7225 | 0.38962
800-58-24-7-99 | 800 | 58 | 24 | 7 | 16.431 | 492.9601 | 799.3452 | 57.9 | 24.7357 | 1.0202 | 30.6321 | -12.5271 | 58 | 29 | 17.8982 | 99 | 7.1333 | 58 | 24.5527 | 33.3091 | 97.8014 | 93.7912 | 0.45423
800-58-24-8-99 | 800 | 58 | 24 | 8 | 16.431 | 492.9601 | 799.3206 | 57.9 | 24.7666 | 1.0133 | 30.4267 | -12.6009 | 58 | 29 | 20.4551 | 99 | 8.1438 | 58 | 24.5589 | 35.8729 | 97.9044 | 93.833 | 0.51888
800-58-24-9-99 | 800 | 58 | 24 | 9 | 16.431 | 492.9601 | 799.2962 | 57.9 | 24.7975 | 1.0091 | 30.3009 | -12.6464 | 58 | 29 | 23.012 | 99 | 9.1543 | 58 | 24.5642 | 38.434 | 97.9847 | 93.8587 | 0.58358
800-58-24-10-99 | 800 | 58 | 24 | 10 | 16.431 | 492.9601 | 799.2717 | 57.9 | 24.8283 | 1.0065 | 30.2254 | -12.6738 | 58 | 29 | 25.5689 | 99 | 10.1648 | 58 | 24.5702 | 40.9934 | 98.0492 | 93.8742 | 0.64832
800-58-26-1-99 | 800 | 58 | 26 | 1 | 18.4523 | 553.5967 | 799.4836 | 57.9 | 26.5707 | 2.5998 | 78.0497 | -1.8942 | 58 | 31 | 2.5569 | 99 | 1.0695 | 58 | 26.4421 | 18.4093 | 92.9331 | 85.9106 | 0.063082
800-58-26-2-99 | 800 | 58 | 26 | 2 | 18.4523 | 553.5967 | 799.4279 | 57.9 | 26.6377 | 1.6277 | 48.8691 | -7.3081 | 58 | 31 | 5.1138 | 99 | 2.085 | 58 | 26.5266 | 21.9383 | 95.5208 | 91.1788 | 0.11887
800-58-26-3-99 | 800 | 58 | 26 | 3 | 18.4523 | 553.5967 | 799.3948 | 57.9 | 26.6794 | 1.3691 | 41.106 | -9.2616 | 58 | 31 | 7.6707 | 99 | 3.0975 | 58 | 26.5646 | 24.7539 | 96.5025 | 92.5804 | 0.17561
800-58-26-4-99 | 800 | 58 | 26 | 4 | 18.4523 | 553.5967 | 799.3667 | 57.9 | 26.71 | 1.2655 | 37.9984 | -10.1412 | 58 | 31 | 10.2276 | 99 | 4.109 | 58 | 26.5814 | 27.4143 | 97.0154 | 93.1416 | 0.23274
800-58-26-5-99 | 800 | 58 | 26 | 5 | 18.4523 | 553.5967 | 799.3403 | 57.9 | 26.7426 | 1.2151 | 36.4842 | -10.5943 | 58 | 31 | 12.7845 | 99 | 5.1202 | 58 | 26.597 | 30.0217 | 97.3297 | 93.4151 | 0.29007
800-58-26-6-99 | 800 | 58 | 26 | 6 | 18.4523 | 553.5967 | 799.3146 | 57.9 | 26.7724 | 1.1871 | 35.6442 | -10.8532 | 58 | 31 | 15.3413 | 99 | 6.1311 | 58 | 26.6069 | 32.6066 | 97.5418 | 93.5669 | 0.34752
800-58-26-7-99 | 800 | 58 | 26 | 7 | 18.4523 | 553.5967 | 799.2892 | 57.9 | 26.8033 | 1.1704 | 35.1462 | -11.0093 | 58 | 31 | 17.8982 | 99 | 7.1419 | 58 | 26.615 | 35.1801 | 97.6945 | 93.657 | 0.40505
800-58-26-8-99 | 800 | 58 | 26 | 8 | 18.4523 | 553.5967 | 799.2641 | 57.9 | 26.8332 | 1.16 | 34.8343 | -11.1082 | 58 | 31 | 20.4551 | 99 | 8.1527 | 58 | 26.6211 | 37.7474 | 97.8097 | 93.7135 | 0.46263
800-58-26-9-99 | 800 | 58 | 26 | 9 | 18.4523 | 553.5967 | 799.2391 | 57.9 | 26.8639 | 1.1534 | 34.637 | -11.1711 | 58 | 31 | 23.012 | 99 | 9.1634 | 58 | 26.6272 | 40.3109 | 97.8996 | 93.7493 | 0.52027
800-58-26-10-99 | 800 | 58 | 26 | 10 | 18.4523 | 553.5967 | 799.2142 | 57.9 | 26.8944 | 1.1492 | 34.5109 | -11.2115 | 58 | 31 | 25.5689 | 99 | 10.174 | 58 | 26.6344 | 42.872 | 97.9717 | 93.7722 | 0.57793
800-58-28-1-99 | 800 | 58 | 28 | 1 | 20.6866 | 620.6288 | 799.4345 | 57.9 | 28.6287 | 3.2376 | 97.2032 | 0.70705 | 58 | 33 | 2.5569 | 99 | 1.0755 | 58 | 28.475 | 20.0059 | 92.3892 | 84.3492 | 0.05731
800-58-28-2-99 | 800 | 58 | 28 | 2 | 20.6866 | 620.6288 | 799.369 | 57.9 | 28.7078 | 1.9724 | 59.2208 | -5.1095 | 58 | 33 | 5.1138 | 99 | 2.0923 | 58 | 28.5752 | 23.828 | 95.1773 | 90.4656 | 0.10687
800-58-28-3-99 | 800 | 58 | 28 | 3 | 20.6866 | 620.6288 | 799.3325 | 57.9 | 28.7527 | 1.6215 | 48.6882 | -7.3502 | 58 | 33 | 7.6707 | 99 | 3.1054 | 58 | 28.6216 | 26.7358 | 96.2551 | 92.1616 | 0.15736
800-58-28-4-99 | 800 | 58 | 28 | 4 | 20.6866 | 620.6288 | 799.3027 | 57.9 | 28.7855 | 1.4783 | 44.3905 | -8.3965 | 58 | 33 | 10.2276 | 99 | 4.1174 | 58 | 28.6453 | 29.4359 | 96.8224 | 92.8538 | 0.20824
800-58-28-5-99 | 800 | 58 | 28 | 5 | 20.6866 | 620.6288 | 799.2751 | 57.9 | 28.8167 | 1.4072 | 42.2567 | -8.9514 | 58 | 33 | 12.7845 | 99 | 5.1289 | 58 | 28.6612 | 32.0639 | 97.1714 | 93.1976 | 0.25934
800-58-28-6-99 | 800 | 58 | 28 | 6 | 20.6866 | 620.6288 | 799.2486 | 57.9 | 28.8449 | 1.3672 | 41.0568 | -9.275 | 58 | 33 | 15.3413 | 99 | 6.1401 | 58 | 28.6712 | 34.6608 | 97.4075 | 93.3909 | 0.31057
800-58-28-7-99 | 800 | 58 | 28 | 7 | 20.6866 | 620.6288 | 799.2225 | 57.9 | 28.8773 | 1.3433 | 40.341 | -9.4722 | 58 | 33 | 17.8982 | 99 | 7.1512 | 58 | 28.6826 | 37.2415 | 97.5776 | 93.5064 | 0.36188
800-58-28-8-99 | 800 | 58 | 28 | 8 | 20.6866 | 620.6288 | 799.1968 | 57.9 | 28.9079 | 1.328 | 39.8838 | -9.5998 | 58 | 33 | 20.4551 | 99 | 8.1622 | 58 | 28.6908 | 39.8137 | 97.7061 | 93.5802 | 0.41325
800-58-28-9-99 | 800 | 58 | 28 | 9 | 20.6866 | 620.6288 | 799.1712 | 57.9 | 28.9382 | 1.318 | 39.5842 | -9.6842 | 58 | 33 | 23.012 | 99 | 9.1731 | 58 | 28.6975 | 42.3806 | 97.8064 | 93.6286 | 0.46467
800-58-28-10-99 | 800 | 58 | 28 | 10 | 20.6866 | 620.6288 | 799.1457 | 57.9 | 28.9682 | 1.3114 | 39.3852 | -9.7405 | 58 | 33 | 25.5689 | 99 | 10.184 | 58 | 28.7054 | 44.9442 | 97.887 | 93.6608 | 0.51612
800-58-30-1-99 | 800 | 58 | 30 | 1 | 23.1524 | 694.6116 | 799.3736 | 57.9 | 30.6919 | 4.0236 | 120.8096 | 3.3271 | 58 | 35 | 2.5569 | 99 | 1.0818 | 58 | 30.509 | 21.6856 | 91.8239 | 82.6212 | 0.052277
800-58-30-2-99 | 800 | 58 | 30 | 2 | 23.1524 | 694.6116 | 799.2964 | 57.9 | 30.7828 | 2.3983 | 72.018 | -2.8384 | 58 | 35 | 5.1138 | 99 | 2.1002 | 58 | 30.6269 | 25.8678 | 94.8097 | 89.641 | 0.096367
800-58-30-3-99 | 800 | 58 | 30 | 3 | 23.1524 | 694.6116 | 799.2556 | 57.9 | 30.8313 | 1.9278 | 57.8919 | -5.3708 | 58 | 35 | 7.6707 | 99 | 3.114 | 58 | 30.6779 | 28.8952 | 95.9875 | 91.6733 | 0.14135
800-58-30-4-99 | 800 | 58 | 30 | 4 | 23.1524 | 694.6116 | 799.2236 | 57.9 | 30.8665 | 1.7319 | 52.0108 | -6.5984 | 58 | 35 | 10.2276 | 99 | 4.1265 | 58 | 30.7072 | 31.648 | 96.6127 | 92.5195 | 0.18674
800-58-30-5-99 | 800 | 58 | 30 | 5 | 23.1524 | 694.6116 | 799.1947 | 57.9 | 30.8954 | 1.6329 | 49.0386 | -7.2687 | 58 | 35 | 12.7845 | 99 | 5.1384 | 58 | 30.7246 | 34.3039 | 96.999 | 92.9473 | 0.23235
800-58-30-6-99 | 800 | 58 | 30 | 6 | 23.1524 | 694.6116 | 799.1671 | 57.9 | 30.928 | 1.5772 | 47.3675 | -7.6623 | 58 | 35 | 15.3413 | 99 | 6.1499 | 58 | 30.7446 | 36.9165 | 97.2609 | 93.1878 | 0.2781
800-58-30-7-99 | 800 | 58 | 30 | 7 | 23.1524 | 694.6116 | 799.1403 | 57.9 | 30.957 | 1.5428 | 46.3358 | -7.9117 | 58 | 35 | 17.8982 | 99 | 7.1613 | 58 | 30.754 | 39.5078 | 97.4501 | 93.3364 | 0.32393
800-58-30-8-99 | 800 | 58 | 30 | 8 | 23.1524 | 694.6116 | 799.1139 | 57.9 | 30.9888 | 1.5208 | 45.6778 | -8.0735 | 58 | 35 | 20.4551 | 99 | 8.1725 | 58 | 30.7641 | 42.0867 | 97.593 | 93.4313 | 0.36983
800-58-30-9-99 | 800 | 58 | 30 | 9 | 23.1524 | 694.6116 | 799.0877 | 57.9 | 31.0187 | 1.5061 | 45.236 | -8.1833 | 58 | 35 | 23.012 | 99 | 9.1837 | 58 | 30.7739 | 44.6583 | 97.7047 | 93.495 | 0.41578
800-58-30-10-99 | 800 | 58 | 30 | 10 | 23.1524 | 694.6116 | 799.0616 | 57.9 | 31.0483 | 1.4959 | 44.9335 | -8.2591 | 58 | 35 | 25.5689 | 99 | 10.1948 | 58 | 30.7809 | 47.2253 | 97.7945 | 93.5387 | 0.46176
800-58-32-1-99 | 800 | 58 | 32 | 1 | 25.8699 | 776.1368 | 799.3237 | 57.9 | 32.7534 | 4.983 | 149.6257 | 5.9473 | 58 | 37 | 2.5569 | 99 | 1.0885 | 58 | 32.5394 | 23.4438 | 91.2397 | 80.7382 | 0.047877
800-58-32-2-99 | 800 | 58 | 32 | 2 | 25.8699 | 776.1368 | 799.2322 | 57.9 | 32.8633 | 2.9247 | 87.8292 | -0.50078 | 58 | 37 | 5.1138 | 99 | 2.1086 | 58 | 32.6792 | 28.059 | 94.4182 | 88.6947 | 0.087164
800-58-32-3-99 | 800 | 58 | 32 | 3 | 25.8699 | 776.1368 | 799.1861 | 57.9 | 32.9134 | 2.301 | 69.1044 | -3.3205 | 58 | 37 | 7.6707 | 99 | 3.1232 | 58 | 32.7407 | 31.2396 | 95.6991 | 91.1055 | 0.12729
800-58-32-4-99 | 800 | 58 | 32 | 4 | 25.8699 | 776.1368 | 799.1514 | 57.9 | 32.9537 | 2.0362 | 61.1541 | -4.7387 | 58 | 37 | 10.2276 | 99 | 4.1363 | 58 | 32.7807 | 34.0613 | 96.3854 | 92.1291 | 0.16783
800-58-32-5-99 | 800 | 58 | 32 | 5 | 25.8699 | 776.1368 | 799.1209 | 57.9 | 32.986 | 1.9004 | 57.078 | -5.5335 | 58 | 37 | 12.7845 | 99 | 5.1486 | 58 | 32.8039 | 36.7539 | 96.8115 | 92.654 | 0.2086
800-58-32-6-99 | 800 | 58 | 32 | 6 | 25.8699 | 776.1368 | 799.0922 | 57.9 | 33.0162 | 1.8225 | 54.7397 | -6.0135 | 58 | 37 | 15.3413 | 99 | 6.1605 | 58 | 32.821 | 39.3887 | 97.1014 | 92.9552 | 0.24951
800-58-32-7-99 | 800 | 58 | 32 | 7 | 25.8699 | 776.1368 | 799.0644 | 57.9 | 33.0469 | 1.7743 | 53.2946 | -6.3197 | 58 | 37 | 17.8982 | 99 | 7.1722 | 58 | 32.8344 | 41.9938 | 97.311 | 93.1414 | 0.29051
800-58-32-8-99 | 800 | 58 | 32 | 8 | 25.8699 | 776.1368 | 799.0372 | 57.9 | 33.0769 | 1.7428 | 52.3509 | -6.5239 | 58 | 37 | 20.4551 | 99 | 8.1837 | 58 | 32.8456 | 44.5822 | 97.4697 | 93.2631 | 0.33158
800-58-32-9-99 | 800 | 58 | 32 | 9 | 25.8699 | 776.1368 | 799.0103 | 57.9 | 33.1053 | 1.7213 | 51.7064 | -6.6652 | 58 | 37 | 23.012 | 99 | 9.1951 | 58 | 32.8528 | 47.1606 | 97.5938 | 93.3463 | 0.37269
800-58-32-10-99 | 800 | 58 | 32 | 10 | 25.8699 | 776.1368 | 798.9837 | 57.9 | 33.1357 | 1.7066 | 51.2647 | -6.7631 | 58 | 37 | 25.5689 | 99 | 10.2065 | 58 | 32.8644 | 49.7322 | 97.6937 | 93.4033 | 0.41385
800-58-34-1-99 | 800 | 58 | 34 | 1 | 28.8594 | 865.8344 | 799.2602 | 57.9 | 34.8226 | 6.148 | 184.6221 | 8.5627 | 58 | 39 | 2.5569 | 99 | 1.0954 | 58 | 34.573 | 25.2683 | 90.6413 | 78.6967 | 0.044031
800-58-34-2-99 | 800 | 58 | 34 | 2 | 28.8594 | 865.8344 | 799.152 | 57.9 | 34.9469 | 3.5727 | 107.3009 | 1.8928 | 58 | 39 | 5.1138 | 99 | 2.1175 | 58 | 34.7329 | 30.4005 | 94.0038 | 87.6204 | 0.079093
800-58-34-3-99 | 800 | 58 | 34 | 3 | 28.8594 | 865.8344 | 799.0993 | 57.9 | 35.0064 | 2.7573 | 82.8175 | -1.1963 | 58 | 39 | 7.6707 | 99 | 3.1331 | 58 | 34.8072 | 33.7728 | 95.3898 | 90.4457 | 0.11493
800-58-34-4-99 | 800 | 58 | 34 | 4 | 28.8594 | 865.8344 | 799.0612 | 57.9 | 35.0428 | 2.4015 | 72.1337 | -2.8196 | 58 | 39 | 10.2276 | 99 | 4.1468 | 58 | 34.8479 | 36.6855 | 96.14 | 91.6787 | 0.15118
800-58-34-5-99 | 800 | 58 | 34 | 5 | 28.8594 | 865.8344 | 799.0286 | 57.9 | 35.0816 | 2.2178 | 66.6184 | -3.7469 | 58 | 39 | 12.7845 | 99 | 5.1596 | 58 | 34.8825 | 39.4261 | 96.6085 | 92.3152 | 0.18768
800-58-34-6-99 | 800 | 58 | 34 | 6 | 28.8594 | 865.8344 | 798.9985 | 57.9 | 35.1099 | 2.1103 | 63.3906 | -4.3232 | 58 | 39 | 15.3413 | 99 | 6.1719 | 58 | 34.8998 | 42.0905 | 96.9281 | 92.6878 | 0.22431
800-58-34-7-99 | 800 | 58 | 34 | 7 | 28.8594 | 865.8344 | 798.9697 | 57.9 | 35.1432 | 2.0436 | 61.3901 | -4.6941 | 58 | 39 | 17.8982 | 99 | 7.1839 | 58 | 34.9168 | 44.7141 | 97.1599 | 92.9188 | 0.26104
800-58-34-8-99 | 800 | 58 | 34 | 8 | 28.8594 | 865.8344 | 798.9416 | 57.9 | 35.17 | 1.999 | 60.0537 | -4.9482 | 58 | 39 | 20.4551 | 99 | 8.1958 | 58 | 34.9302 | 47.3155 | 97.3355 | 93.0732 | 0.29784
800-58-34-9-99 | 800 | 58 | 34 | 9 | 28.8594 | 865.8344 | 798.9139 | 57.9 | 35.2006 | 1.9688 | 59.1467 | -5.1236 | 58 | 39 | 23.012 | 99 | 9.2075 | 58 | 34.9418 | 49.9027 | 97.4732 | 93.1781 | 0.33469
800-58-34-10-99 | 800 | 58 | 34 | 10 | 28.8594 | 865.8344 | 798.8866 | 57.9 | 35.228 | 1.9471 | 58.4987 | -5.2505 | 58 | 39 | 25.5689 | 99 | 10.2191 | 58 | 34.9523 | 52.4812 | 97.5839 | 93.2531 | 0.37158
800-58-36-1-99 | 800 | 58 | 36 | 1 | 32.1442 | 964.3742 | 799.2072 | 57.9 | 36.8818 | 7.5454 | 226.5995 | 11.3066 | 58 | 41 | 2.5569 | 99 | 1.1025 | 58 | 36.6017 | 27.1557 | 90.0304 | 76.5264 | 0.040652
800-58-36-2-99 | 800 | 58 | 36 | 2 | 32.1442 | 964.3742 | 799.0795 | 57.9 | 37.0365 | 4.3685 | 131.2145 | 4.3341 | 58 | 41 | 5.1138 | 99 | 2.1269 | 58 | 36.789 | 32.8894 | 93.5676 | 86.4096 | 0.072006
800-58-36-3-99 | 800 | 58 | 36 | 3 | 32.1442 | 964.3742 | 799.0188 | 57.9 | 37.1059 | 3.3151 | 99.582 | 0.99628 | 58 | 41 | 7.6707 | 99 | 3.1437 | 58 | 36.8755 | 36.4997 | 95.0594 | 89.6867 | 0.10406
800-58-36-4-99 | 800 | 58 | 36 | 4 | 32.1442 | 964.3742 | 798.9766 | 57.9 | 37.1529 | 2.8453 | 85.4747 | -0.82279 | 58 | 41 | 10.2276 | 99 | 4.1581 | 58 | 36.9315 | 39.5264 | 95.876 | 91.1482 | 0.13652
800-58-36-5-99 | 800 | 58 | 36 | 5 | 32.1442 | 964.3742 | 798.9414 | 57.9 | 37.1855 | 2.5966 | 78.0064 | -1.9017 | 58 | 41 | 12.7845 | 99 | 5.1715 | 58 | 36.9655 | 42.332 | 96.3891 | 91.922 | 0.16922
800-58-36-6-99 | 800 | 58 | 36 | 6 | 32.1442 | 964.3742 | 798.9096 | 57.9 | 37.2183 | 2.4509 | 73.6311 | -2.5791 | 58 | 41 | 15.3413 | 99 | 6.1842 | 58 | 36.99 | 45.0346 | 96.7405 | 92.3754 | 0.20207
800-58-36-7-99 | 800 | 58 | 36 | 7 | 32.1442 | 964.3742 | 798.8795 | 57.9 | 37.2477 | 2.3586 | 70.8607 | -3.0276 | 58 | 41 | 17.8982 | 99 | 7.1966 | 58 | 37.0091 | 47.6838 | 96.9959 | 92.6625 | 0.23501
800-58-36-8-99 | 800 | 58 | 36 | 8 | 32.1442 | 964.3742 | 798.8503 | 57.9 | 37.2735 | 2.2966 | 69.0013 | -3.3377 | 58 | 41 | 20.4551 | 99 | 8.2088 | 58 | 37.0225 | 50.3027 | 97.1899 | 92.8553 | 0.26803
800-58-36-9-99 | 800 | 58 | 36 | 9 | 32.1442 | 964.3742 | 798.8218 | 57.9 | 37.3054 | 2.2543 | 67.7338 | -3.5536 | 58 | 41 | 23.012 | 99 | 9.2208 | 58 | 37.038 | 52.9019 | 97.342 | 92.9868 | 0.30111
800-58-36-10-99 | 800 | 58 | 36 | 10 | 32.1442 | 964.3742 | 798.7937 | 57.9 | 37.3342 | 2.2238 | 66.82 | -3.7116 | 58 | 41 | 25.5689 | 99 | 10.2327 | 58 | 37.0482 | 55.4892 | 97.4646 | 93.0817 | 0.33422
800-58-38-1-99 | 800 | 58 | 38 | 1 | 35.7468 | 1072.4672 | 799.1394 | 57.9 | 38.9589 | 9.2173 | 276.8346 | 14.4512 | 58 | 43 | 2.5569 | 99 | 1.1098 | 58 | 38.6339 | 29.0863 | 89.4139 | 74.2149 | 0.037694
800-58-38-2-99 | 800 | 58 | 38 | 2 | 35.7468 | 1072.4672 | 798.9891 | 57.9 | 39.1288 | 5.3406 | 160.4287 | 6.8102 | 58 | 43 | 5.1138 | 99 | 2.1369 | 58 | 38.843 | 35.52 | 93.1111 | 85.0601 | 0.065776
800-58-38-3-99 | 800 | 58 | 38 | 3 | 35.7468 | 1072.4672 | 798.9187 | 57.9 | 39.2102 | 3.9964 | 120.0619 | 3.2518 | 58 | 43 | 7.6707 | 99 | 3.155 | 58 | 38.9452 | 39.421 | 94.7084 | 88.8202 | 0.094487
800-58-38-4-99 | 800 | 58 | 38 | 4 | 35.7468 | 1072.4672 | 798.8714 | 57.9 | 39.261 | 3.3808 | 101.5726 | 1.2335 | 58 | 43 | 10.2276 | 99 | 4.1702 | 58 | 39.0074 | 42.5936 | 95.5932 | 90.5424 | 0.12359
800-58-38-5-99 | 800 | 58 | 38 | 5 | 35.7468 | 1072.4672 | 798.8331 | 57.9 | 39.2984 | 3.0505 | 91.6552 | 0.050038 | 58 | 43 | 12.7845 | 99 | 5.1842 | 58 | 39.0528 | 45.4807 | 96.1529 | 91.4663 | 0.15292
800-58-38-6-99 | 800 | 58 | 38 | 6 | 35.7468 | 1072.4672 | 798.7992 | 57.9 | 39.3316 | 2.8541 | 85.7566 | -0.78373 | 58 | 43 | 15.3413 | 99 | 6.1974 | 58 | 39.0822 | 48.234 | 96.5379 | 92.0158 | 0.18241
800-58-38-7-99 | 800 | 58 | 38 | 7 | 35.7468 | 1072.4672 | 798.7675 | 57.9 | 39.3614 | 2.7284 | 81.9822 | -1.3159 | 58 | 43 | 17.8982 | 99 | 7.2102 | 58 | 39.1009 | 50.9167 | 96.8186 | 92.3675 | 0.212
800-58-38-8-99 | 800 | 58 | 38 | 8 | 35.7468 | 1072.4672 | 798.7372 | 57.9 | 39.3915 | 2.6442 | 79.4555 | -1.685 | 58 | 43 | 20.4551 | 99 | 8.2227 | 58 | 39.124 | 53.5577 | 97.0321 | 92.603 | 0.24167
800-58-38-9-99 | 800 | 58 | 38 | 9 | 35.7468 | 1072.4672 | 798.7076 | 57.9 | 39.4196 | 2.5849 | 77.677 | -1.9513 | 58 | 43 | 23.012 | 99 | 9.2351 | 58 | 39.1363 | 56.1739 | 97.1999 | 92.7689 | 0.2714
800-58-38-10-99 | 800 | 58 | 38 | 10 | 35.7468 | 1072.4672 | 798.6786 | 57.9 | 39.4473 | 2.5422 | 76.3981 | -2.1463 | 58 | 43 | 25.5689 | 99 | 10.2473 | 58 | 39.1529 | 58.7735 | 97.3352 | 92.8882 | 0.30116
800-58-40-1-99 | 800 | 58 | 40 | 1 | 39.6936 | 1190.8674 | 799.0848 | 57.9 | 41.025 | 11.192 | 336.1632 | 16.0969 | 58 | 45 | 2.5569 | 99 | 1.1174 | 58 | 40.663 | 31.0586 | 88.7927 | 71.8041 | 0.035086
800-58-40-2-99 | 800 | 58 | 40 | 2 | 39.6936 | 1190.8674 | 798.9091 | 57.9 | 41.2264 | 6.5207 | 195.8998 | 9.3081 | 58 | 45 | 5.1138 | 99 | 2.1473 | 58 | 40.8957 | 38.2867 | 92.636 | 83.5724 | 0.06029
800-58-40-3-99 | 800 | 58 | 40 | 3 | 39.6936 | 1190.8674 | 798.8271 | 57.9 | 41.3213 | 4.8277 | 145.0511 | 5.5643 | 58 | 45 | 7.6707 | 99 | 3.167 | 58 | 41.0173 | 42.5366 | 94.3371 | 87.8377 | 0.086044
800-58-40-4-99 | 800 | 58 | 40 | 4 | 39.6936 | 1190.8674 | 798.7735 | 57.9 | 41.3759 | 4.0305 | 121.1074 | 3.3571 | 58 | 45 | 10.2276 | 99 | 4.1832 | 58 | 41.0907 | 45.8907 | 95.2913 | 89.846 | 0.11216
800-58-40-5-99 | 800 | 58 | 40 | 5 | 39.6936 | 1190.8674 | 798.7315 | 57.9 | 41.4168 | 3.5954 | 108.0404 | 1.9756 | 58 | 45 | 12.7845 | 99 | 5.1978 | 58 | 41.1404 | 48.8827 | 95.8995 | 90.9421 | 0.13851
800-58-40-6-99 | 800 | 58 | 40 | 6 | 39.6936 | 1190.8674 | 798.6949 | 57.9 | 41.4563 | 3.3344 | 100.1999 | 1.0705 | 58 | 45 | 15.3413 | 99 | 6.2116 | 58 | 41.1762 | 51.7006 | 96.3198 | 91.5998 | 0.16502
800-58-40-7-99 | 800 | 58 | 40 | 7 | 39.6936 | 1190.8674 | 798.6614 | 57.9 | 41.49 | 3.1659 | 95.1418 | 0.45109 | 58 | 45 | 17.8982 | 99 | 7.2248 | 58 | 41.2064 | 54.426 | 96.6273 | 92.0242 | 0.19164
800-58-40-8-99 | 800 | 58 | 40 | 8 | 39.6936 | 1190.8674 | 798.6296 | 57.9 | 41.5194 | 3.0511 | 91.6966 | 0.050036 | 58 | 45 | 20.4551 | 99 | 8.2378 | 58 | 41.2283 | 57.0976 | 96.8617 | 92.3133 | 0.21833
800-58-40-9-99 | 800 | 58 | 40 | 9 | 39.6936 | 1190.8674 | 798.5988 | 57.9 | 41.5444 | 2.9696 | 89.2488 | -0.31018 | 58 | 45 | 23.012 | 99 | 9.2505 | 58 | 41.2447 | 59.7361 | 97.0462 | 92.5188 | 0.24507
800-58-40-10-99 | 800 | 58 | 40 | 10 | 39.6936 | 1190.8674 | 798.5688 | 57.9 | 41.5725 | 2.9107 | 87.4826 | -0.5474 | 58 | 45 | 25.5689 | 99 | 10.263 | 58 | 41.2607 | 62.3518 | 97.1951 | 92.6671 | 0.27187
800-58-42-1-99 | 800 | 58 | 42 | 1 | 44.0098 | 1320.373 | 799.0137 | 57.9 | 43.0956 | 13.5098 | 405.8174 | 16.0969 | 58 | 47 | 2.5569 | 99 | 1.125 | 58 | 42.6889 | 33.057 | 88.1719 | 69.3028 | 0.032787
800-58-42-2-99 | 800 | 58 | 42 | 2 | 44.0098 | 1320.373 | 798.8093 | 57.9 | 43.3266 | 7.9461 | 238.7519 | 12.12 | 58 | 47 | 5.1138 | 99 | 2.1583 | 58 | 42.9494 | 41.1775 | 92.1447 | 81.9448 | 0.055457
800-58-42-3-99 | 800 | 58 | 42 | 3 | 44.0098 | 1320.373 | 798.7137 | 57.9 | 43.4358 | 5.8378 | 175.4275 | 7.9232 | 58 | 47 | 7.6707 | 99 | 3.1796 | 58 | 43.091 | 45.8427 | 93.9467 | 86.7352 | 0.078592
800-58-42-4-99 | 800 | 58 | 42 | 4 | 44.0098 | 1320.373 | 798.6526 | 57.9 | 43.4991 | 4.8184 | 144.8048 | 5.5434 | 58 | 47 | 10.2276 | 99 | 4.1969 | 58 | 43.1767 | 49.419 | 94.9708 | 89.0515 | 0.10206
800-58-42-5-99 | 800 | 58 | 42 | 5 | 44.0098 | 1320.373 | 798.6058 | 57.9 | 43.544 | 4.2519 | 127.7861 | 4.0108 | 58 | 47 | 12.7845 | 99 | 5.2123 | 58 | 43.2355 | 52.5424 | 95.6287 | 90.3388 | 0.12576
800-58-42-6-99 | 800 | 58 | 42 | 6 | 44.0098 | 1320.373 | 798.5661 | 57.9 | 43.5861 | 3.9074 | 117.4394 | 2.9839 | 58 | 47 | 15.3413 | 99 | 6.2267 | 58 | 43.2782 | 55.4438 | 96.0859 | 91.1215 | 0.14962
800-58-42-7-99 | 800 | 58 | 42 | 7 | 44.0098 | 1320.373 | 798.5303 | 57.9 | 43.6175 | 3.6819 | 110.6679 | 2.2655 | 58 | 47 | 17.8982 | 99 | 7.2405 | 58 | 43.309 | 58.2261 | 96.4214 | 91.6338 | 0.17358
800-58-42-8-99 | 800 | 58 | 42 | 8 | 44.0098 | 1320.373 | 798.4967 | 57.9 | 43.648 | 3.528 | 106.0443 | 1.7512 | 58 | 47 | 20.4551 | 99 | 8.2539 | 58 | 43.337 | 60.937 | 96.6779 | 91.9837 | 0.19762
800-58-42-9-99 | 800 | 58 | 42 | 9 | 44.0098 | 1320.373 | 798.4645 | 57.9 | 43.6763 | 3.4182 | 102.7491 | 1.3719 | 58 | 47 | 23.012 | 99 | 9.267 | 58 | 43.3588 | 63.6037 | 96.8802 | 92.2331 | 0.22172
800-58-42-10-99 | 800 | 58 | 42 | 10 | 44.0098 | 1320.373 | 798.4333 | 57.9 | 43.7025 | 3.3375 | 100.3262 | 1.0857 | 58 | 47 | 25.5689 | 99 | 10.2798 | 58 | 43.3768 | 66.2413 | 97.0438 | 92.4166 | 0.24587
800-58-44-1-99 | 800 | 58 | 44 | 1 | 48.7253 | 1461.8284 | 798.9592 | 57.9 | 45.1682 | 16.2117 | 487.0121 | 16.0969 | 58 | 49 | 2.5569 | 99 | 1.1328 | 58 | 44.7131 | 35.0705 | 87.5547 | 66.7285 | 0.030756
800-58-44-2-99 | 800 | 58 | 44 | 2 | 48.7253 | 1461.8284 | 798.7232 | 57.9 | 45.4338 | 9.6588 | 290.2449 | 15.2049 | 58 | 49 | 5.1138 | 99 | 2.1697 | 58 | 45.0072 | 44.1803 | 91.6401 | 80.177 | 0.051195
800-58-44-3-99 | 800 | 58 | 44 | 3 | 48.7253 | 1461.8284 | 798.6116 | 57.9 | 45.5562 | 7.0621 | 212.2433 | 10.3208 | 58 | 49 | 7.6707 | 99 | 3.1929 | 58 | 45.1649 | 49.3339 | 93.538 | 85.5063 | 0.072006
800-58-44-4-99 | 800 | 58 | 44 | 4 | 48.7253 | 1461.8284 | 798.5415 | 57.9 | 45.6322 | 5.7739 | 173.5429 | 7.7883 | 58 | 49 | 10.2276 | 99 | 4.2115 | 58 | 45.2648 | 53.179 | 94.6318 | 88.1502 | 0.093128
800-58-44-5-99 | 800 | 58 | 44 | 5 | 48.7253 | 1461.8284 | 798.489 | 57.9 | 45.683 | 5.0443 | 151.6247 | 6.1113 | 58 | 49 | 12.7845 | 99 | 5.2278 | 58 | 45.334 | 56.4654 | 95.3404 | 89.6474 | 0.11447
800-58-44-6-99 | 800 | 58 | 44 | 6 | 48.7253 | 1461.8284 | 798.4454 | 57.9 | 45.7221 | 4.5931 | 138.0699 | 4.958 | 58 | 49 | 15.3413 | 99 | 6.2429 | 58 | 45.3838 | 59.4735 | 95.8357 | 90.5735 | 0.13596
800-58-44-7-99 | 800 | 58 | 44 | 7 | 48.7253 | 1461.8284 | 798.4067 | 57.9 | 45.7569 | 4.2962 | 129.1516 | 4.1406 | 58 | 49 | 17.8982 | 99 | 7.2573 | 58 | 45.4226 | 62.3273 | 96.2006 | 91.1828 | 0.15755
800-58-44-8-99 | 800 | 58 | 44 | 8 | 48.7253 | 1461.8284 | 798.371 | 57.9 | 45.787 | 4.0909 | 122.9846 | 3.5443 | 58 | 49 | 20.4551 | 99 | 8.2711 | 58 | 45.4536 | 65.0895 | 96.4804 | 91.6042 | 0.17923
800-58-44-9-99 | 800 | 58 | 44 | 9 | 48.7253 | 1461.8284 | 798.3372 | 57.9 | 45.8206 | 3.9448 | 118.5973 | 3.103 | 58 | 49 | 23.012 | 99 | 9.2846 | 58 | 45.4831 | 67.7925 | 96.7016 | 91.904 | 0.20098
800-58-44-10-99 | 800 | 58 | 44 | 10 | 48.7253 | 1461.8284 | 798.3045 | 57.9 | 45.8421 | 3.8348 | 115.2956 | 2.7609 | 58 | 49 | 25.5689 | 99 | 10.2979 | 58 | 45.5008 | 70.4594 | 96.8807 | 92.1297 | 0.22276
800-58-46-1-99 | 800 | 58 | 46 | 1 | 53.8677 | 1616.1251 | 798.8861 | 57.9 | 47.2429 | 19.3366 | 580.9401 | 16.0969 | 58 | 51 | 2.5569 | 99 | 1.1405 | 58 | 46.7351 | 37.088 | 86.9448 | 64.1036 | 0.028959
800-58-46-2-99 | 800 | 58 | 46 | 2 | 53.8677 | 1616.1251 | 798.6154 | 57.9 | 47.5468 | 11.6982 | 351.5762 | 16.0969 | 58 | 51 | 5.1138 | 99 | 2.1814 | 58 | 47.0591 | 47.2832 | 91.1243 | 78.2834 | 0.047428
800-58-46-3-99 | 800 | 58 | 46 | 3 | 53.8677 | 1616.1251 | 798.4856 | 57.9 | 47.6868 | 8.5402 | 256.7074 | 13.2573 | 58 | 51 | 7.6707 | 99 | 3.2069 | 58 | 47.2401 | 52.9981 | 93.1131 | 84.1459 | 0.066185
800-58-46-4-99 | 800 | 58 | 46 | 4 | 53.8677 | 1616.1251 | 798.4046 | 57.9 | 47.7679 | 6.9278 | 208.2617 | 10.0809 | 58 | 51 | 10.2276 | 99 | 4.2269 | 58 | 47.3558 | 57.1674 | 94.2751 | 87.1392 | 0.085215
800-58-46-5-99 | 800 | 58 | 46 | 5 | 53.8677 | 1616.1251 | 798.3453 | 57.9 | 47.8256 | 5.9984 | 180.3368 | 8.2685 | 58 | 51 | 12.7845 | 99 | 5.2442 | 58 | 47.4349 | 60.6537 | 95.035 | 88.8645 | 0.10445
800-58-46-6-99 | 800 | 58 | 46 | 6 | 53.8677 | 1616.1251 | 798.297 | 57.9 | 47.8704 | 5.4161 | 162.8388 | 6.9955 | 58 | 51 | 15.3413 | 99 | 6.2601 | 58 | 47.4936 | 63.7929 | 95.5693 | 89.9456 | 0.12384
800-58-46-7-99 | 800 | 58 | 46 | 7 | 53.8677 | 1616.1251 | 798.255 | 57.9 | 47.9139 | 5.0301 | 151.2426 | 6.0802 | 58 | 51 | 17.8982 | 99 | 7.2751 | 58 | 47.5433 | 66.7358 | 95.9648 | 90.6621 | 0.14333
800-58-46-8-99 | 800 | 58 | 46 | 8 | 53.8677 | 1616.1251 | 798.2166 | 57.9 | 47.9379 | 4.7577 | 143.0582 | 5.3942 | 58 | 51 | 20.4551 | 99 | 8.2895 | 58 | 47.5756 | 69.5651 | 96.2689 | 91.1678 | 0.1629
800-58-46-9-99 | 800 | 58 | 46 | 9 | 53.8677 | 1616.1251 | 798.1807 | 57.9 | 47.9722 | 4.5635 | 137.2257 | 4.8829 | 58 | 51 | 23.012 | 99 | 9.3035 | 58 | 47.6087 | 72.3161 | 96.5099 | 91.5283 | 0.18254
800-58-46-10-99 | 800 | 58 | 46 | 10 | 53.8677 | 1616.1251 | 798.1464 | 57.9 | 47.9989 | 4.418 | 132.8544 | 4.4863 | 58 | 51 | 25.5689 | 99 | 10.3172 | 58 | 47.6339 | 75.0186 | 96.7055 | 91.7985 | 0.20223
800-58-48-1-99 | 800 | 58 | 48 | 1 | 59.4699 | 1784.2037 | 798.8223 | 57.9 | 49.3107 | 22.9242 | 688.7806 | 16.0969 | 58 | 53 | 2.5569 | 99 | 1.1484 | 58 | 48.7539 | 39.1026 | 86.3438 | 61.4525 | 0.027363
800-58-48-2-99 | 800 | 58 | 48 | 2 | 59.4699 | 1784.2037 | 798.5141 | 57.9 | 49.661 | 14.1116 | 424.1609 | 16.0969 | 58 | 53 | 5.1138 | 99 | 2.1935 | 58 | 49.1128 | 50.4721 | 90.6003 | 76.271 | 0.044093
800-58-48-3-99 | 800 | 58 | 48 | 3 | 59.4699 | 1784.2037 | 798.3635 | 57.9 | 49.8176 | 10.311 | 309.9813 | 16.0967 | 58 | 53 | 7.6707 | 99 | 3.2215 | 58 | 49.3128 | 56.8297 | 92.673 | 82.6619 | 0.061026
800-58-48-4-99 | 800 | 58 | 48 | 4 | 59.4699 | 1784.2037 | 798.2699 | 57.9 | 49.9123 | 8.3183 | 250.1032 | 12.8474 | 58 | 53 | 10.2276 | 99 | 4.2431 | 58 | 49.4419 | 61.3793 | 93.9016 | 86.0127 | 0.078199
800-58-48-5-99 | 800 | 58 | 48 | 5 | 59.4699 | 1784.2037 | 798.2025 | 57.9 | 49.9782 | 7.1479 | 214.9341 | 10.4883 | 58 | 53 | 12.7845 | 99 | 5.2616 | 58 | 49.5361 | 65.1064 | 94.7127 | 87.9806 | 0.095562
800-58-48-6-99 | 800 | 58 | 48 | 6 | 59.4699 | 1784.2037 | 798.1485 | 57.9 | 50.0261 | 6.4034 | 192.5588 | 9.0916 | 58 | 53 | 15.3413 | 99 | 6.2784 | 58 | 49.6056 | 68.4079 | 95.2866 | 89.2326 | 0.11307
800-58-48-7-99 | 800 | 58 | 48 | 7 | 59.4699 | 1784.2037 | 798.1023 | 57.9 | 50.0664 | 5.9024 | 177.5047 | 8.0705 | 58 | 53 | 17.8982 | 99 | 7.2941 | 58 | 49.6588 | 71.4657 | 95.7135 | 90.0749 | 0.13068
800-58-48-8-99 | 800 | 58 | 48 | 8 | 59.4699 | 1784.2037 | 798.0608 | 57.9 | 50.1001 | 5.5498 | 166.9092 | 7.3026 | 58 | 53 | 20.4551 | 99 | 8.3091 | 58 | 49.7019 | 74.3752 | 96.0429 | 90.6678 | 0.14837
800-58-48-9-99 | 800 | 58 | 48 | 9 | 59.4699 | 1784.2037 | 798.0224 | 57.9 | 50.1301 | 5.293 | 159.192 | 6.7144 | 58 | 53 | 23.012 | 99 | 9.3236 | 58 | 49.7375 | 77.189 | 96.3047 | 91.0998 | 0.16612
800-58-48-10-99 | 800 | 58 | 48 | 10 | 59.4699 | 1784.2037 | 797.9861 | 57.9 | 50.1571 | 5.1004 | 153.4072 | 6.256 | 58 | 53 | 25.5689 | 99 | 10.3378 | 58 | 49.7673 | 79.9384 | 96.5175 | 91.4236 | 0.18393
800-58-50-1-99 | 800 | 58 | 50 | 1 | 65.5646 | 1967.0553 | 798.7592 | 57.9 | 51.3823 | 27.0243 | 812.0375 | 16.0969 | 58 | 55 | 2.5569 | 99 | 1.1561 | 58 | 50.7745 | 41.0972 | 85.7565 | 58.7821 | 0.025947
800-58-50-2-99 | 800 | 58 | 50 | 2 | 65.5646 | 1967.0553 | 798.4106 | 57.9 | 51.774 | 16.9447 | 509.3819 | 16.0969 | 58 | 55 | 5.1138 | 99 | 2.206 | 58 | 51.1628 | 53.7338 | 90.0704 | 74.1558 | 0.041135
800-58-50-3-99 | 800 | 58 | 50 | 3 | 65.5646 | 1967.0553 | 798.2367 | 57.9 | 51.9584 | 12.4249 | 373.5931 | 16.0967 | 58 | 55 | 7.6707 | 99 | 3.2366 | 58 | 51.388 | 60.8104 | 92.2202 | 81.0494 | 0.056455
800-58-50-4-99 | 800 | 58 | 50 | 4 | 65.5646 | 1967.0553 | 798.1286 | 57.9 | 52.0622 | 9.9885 | 300.3756 | 15.754 | 58 | 55 | 10.2276 | 99 | 4.26 | 58 | 51.5347 | 65.8037 | 93.5126 | 84.7654 | 0.071973
800-58-50-5-99 | 800 | 58 | 50 | 5 | 65.5646 | 1967.0553 | 798.0514 | 57.9 | 52.138 | 8.5302 | 256.547 | 13.2474 | 58 | 55 | 12.7845 | 99 | 5.2799 | 58 | 51.6423 | 69.8189 | 94.3742 | 86.9896 | 0.087666
800-58-50-6-99 | 800 | 58 | 50 | 6 | 65.5646 | 1967.0553 | 797.9907 | 57.9 | 52.1945 | 7.5893 | 228.266 | 11.4203 | 58 | 55 | 15.3413 | 99 | 6.2977 | 58 | 51.7217 | 73.3167 | 94.9881 | 88.4247 | 0.10349
800-58-50-7-99 | 800 | 58 | 50 | 7 | 65.5646 | 1967.0553 | 797.9396 | 57.9 | 52.2447 | 6.9508 | 209.0745 | 10.1303 | 58 | 55 | 17.8982 | 99 | 7.3142 | 58 | 51.7895 | 76.5121 | 95.4471 | 89.3986 | 0.11943
800-58-50-8-99 | 800 | 58 | 50 | 8 | 65.5646 | 1967.0553 | 797.8942 | 57.9 | 52.2727 | 6.4927 | 195.3058 | 9.27 | 58 | 55 | 20.4551 | 99 | 8.3299 | 58 | 51.8362 | 79.5271 | 95.8025 | 90.0973 | 0.13543
800-58-50-9-99 | 800 | 58 | 50 | 9 | 65.5646 | 1967.0553 | 797.8528 | 57.9 | 52.3041 | 6.1582 | 185.254 | 8.6058 | 58 | 55 | 23.012 | 99 | 9.3451 | 58 | 51.8756 | 82.4185 | 96.0858 | 90.6074 | 0.1515
800-58-50-10-99 | 800 | 58 | 50 | 10 | 65.5646 | 1967.0553 | 797.814 | 57.9 | 52.3315 | 5.9058 | 177.6696 | 8.0822 | 58 | 55 | 25.5689 | 99 | 10.3598 | 58 | 51.9106 | 85.2278 | 96.3166 | 90.9924 | 0.16762
800-60-10-1-99 | 800 | 60 | 10 | 1 | 6.762 | 202.8732 | 799.7807 | 59.9 | 10.2129 | 0.46284 | 13.8899 | -20.7223 | 60 | 15 | 2.5569 | 99 | 1.0332 | 60 | 10.2094 | 8.8561 | 96.3381 | 93.1553 | 0.15875
800-60-10-2-99 | 800 | 60 | 10 | 2 | 6.762 | 202.8732 | 799.7569 | 59.9 | 10.2514 | 0.39484 | 11.8495 | -22.3637 | 60 | 15 | 5.1138 | 99 | 2.043 | 60 | 10.2242 | 11.481 | 97.4846 | 94.161 | 0.31411
800-60-10-3-99 | 800 | 60 | 10 | 3 | 6.762 | 202.8732 | 799.7349 | 59.9 | 10.2824 | 0.38104 | 11.4356 | -22.7284 | 60 | 15 | 7.6707 | 99 | 3.0523 | 60 | 10.2279 | 14.0517 | 97.8798 | 94.365 | 0.47015
800-60-10-4-99 | 800 | 60 | 10 | 4 | 6.762 | 202.8732 | 799.7132 | 59.9 | 10.3144 | 0.3765 | 11.2997 | -22.8509 | 60 | 15 | 10.2276 | 99 | 4.0615 | 60 | 10.2327 | 16.6131 | 98.0794 | 94.4322 | 0.62642
800-60-10-5-99 | 800 | 60 | 10 | 5 | 6.762 | 202.8732 | 799.6916 | 59.9 | 10.3462 | 0.37477 | 11.2481 | -22.8978 | 60 | 15 | 12.7845 | 99 | 5.0706 | 60 | 10.237 | 19.1717 | 98.1998 | 94.4578 | 0.78281
800-60-10-6-99 | 800 | 60 | 10 | 6 | 6.762 | 202.8732 | 799.6701 | 59.9 | 10.3775 | 0.37417 | 11.2303 | -22.9139 | 60 | 15 | 15.3413 | 99 | 6.0797 | 60 | 10.2396 | 21.7292 | 98.2804 | 94.4667 | 0.93928
800-60-10-7-99 | 800 | 60 | 10 | 7 | 6.762 | 202.8732 | 799.6485 | 59.9 | 10.409 | 0.37412 | 11.2291 | -22.9139 | 60 | 15 | 17.8982 | 99 | 7.0887 | 60 | 10.2424 | 24.2862 | 98.338 | 94.4674 | 1.0958
800-60-10-8-99 | 800 | 60 | 10 | 8 | 6.762 | 202.8732 | 799.627 | 59.9 | 10.4404 | 0.37436 | 11.2368 | -22.9149 | 60 | 15 | 20.4551 | 99 | 8.0977 | 60 | 10.2453 | 26.8428 | 98.3812 | 94.4637 | 1.2524
800-60-10-9-99 | 800 | 60 | 10 | 9 | 6.762 | 202.8732 | 799.6054 | 59.9 | 10.4734 | 0.37483 | 11.251 | -22.8949 | 60 | 15 | 23.012 | 99 | 9.1068 | 60 | 10.2485 | 29.3992 | 98.4149 | 94.4569 | 1.4091
800-60-10-10-99 | 800 | 60 | 10 | 10 | 6.762 | 202.8732 | 799.5839 | 59.9 | 10.5042 | 0.37534 | 11.2669 | -22.8805 | 60 | 15 | 25.5689 | 99 | 10.1158 | 60 | 10.2527 | 31.9556 | 98.4419 | 94.4492 | 1.5658
800-60-12-1-99 | 800 | 60 | 12 | 1 | 7.6938 | 230.8262 | 799.7541 | 59.9 | 12.2429 | 0.56227 | 16.8743 | -18.6857 | 60 | 17 | 2.5569 | 99 | 1.0365 | 60 | 12.2281 | 9.6884 | 96.0288 | 92.6918 | 0.14022
800-60-12-2-99 | 800 | 60 | 12 | 2 | 7.6938 | 230.8262 | 799.7289 | 59.9 | 12.2827 | 0.46378 | 13.9191 | -20.7 | 60 | 17 | 5.1138 | 99 | 2.0468 | 60 | 12.2509 | 12.3437 | 97.3164 | 93.9719 | 0.27663
800-60-12-3-99 | 800 | 60 | 12 | 3 | 7.6938 | 230.8262 | 799.7062 | 59.9 | 12.3124 | 0.44315 | 13.3002 | -21.1719 | 60 | 17 | 7.6707 | 99 | 3.0563 | 60 | 12.2581 | 14.9213 | 97.7631 | 94.2401 | 0.41376
800-60-12-4-99 | 800 | 60 | 12 | 4 | 7.6938 | 230.8262 | 799.684 | 59.9 | 12.344 | 0.43611 | 13.0892 | -21.3374 | 60 | 17 | 10.2276 | 99 | 4.0658 | 60 | 12.2613 | 17.4852 | 97.9893 | 94.3316 | 0.55114
800-60-12-5-99 | 800 | 60 | 12 | 5 | 7.6938 | 230.8262 | 799.6618 | 59.9 | 12.377 | 0.43328 | 13.0046 | -21.4044 | 60 | 17 | 12.7845 | 99 | 5.0751 | 60 | 12.2657 | 20.0449 | 98.1259 | 94.3684 | 0.68866
800-60-12-6-99 | 800 | 60 | 12 | 6 | 7.6938 | 230.8262 | 799.6398 | 59.9 | 12.4092 | 0.43211 | 12.97 | -21.432 | 60 | 17 | 15.3413 | 99 | 6.0844 | 60 | 12.2689 | 22.603 | 98.2172 | 94.3836 | 0.82626
800-60-12-7-99 | 800 | 60 | 12 | 7 | 7.6938 | 230.8262 | 799.6178 | 59.9 | 12.4413 | 0.43176 | 12.9599 | -21.432 | 60 | 17 | 17.8982 | 99 | 7.0937 | 60 | 12.272 | 25.1602 | 98.2826 | 94.3881 | 0.96392
800-60-12-8-99 | 800 | 60 | 12 | 8 | 7.6938 | 230.8262 | 799.5958 | 59.9 | 12.4717 | 0.43181 | 12.9616 | -21.44 | 60 | 17 | 20.4551 | 99 | 8.1029 | 60 | 12.2756 | 27.7171 | 98.3318 | 94.3875 | 1.1016
800-60-12-9-99 | 800 | 60 | 12 | 9 | 7.6938 | 230.8262 | 799.5738 | 59.9 | 12.5052 | 0.43221 | 12.9739 | -21.4386 | 60 | 17 | 23.012 | 99 | 9.1122 | 60 | 12.2795 | 30.2736 | 98.37 | 94.3824 | 1.2394
800-60-12-10-99 | 800 | 60 | 12 | 10 | 7.6938 | 230.8262 | 799.5518 | 59.9 | 12.5357 | 0.43268 | 12.9885 | -21.4171 | 60 | 17 | 25.5689 | 99 | 10.1214 | 60 | 12.2841 | 32.83 | 98.4006 | 94.3762 | 1.3772
800-60-14-1-99 | 800 | 60 | 14 | 1 | 8.7365 | 262.1101 | 799.7248 | 59.9 | 14.2768 | 0.68688 | 20.6148 | -16.5603 | 60 | 19 | 2.5569 | 99 | 1.0401 | 60 | 14.2532 | 10.6065 | 95.6905 | 92.1378 | 0.12423
800-60-14-2-99 | 800 | 60 | 14 | 2 | 8.7365 | 262.1101 | 799.6978 | 59.9 | 14.3185 | 0.54599 | 16.3867 | -18.993 | 60 | 19 | 5.1138 | 99 | 2.0508 | 60 | 14.2809 | 13.3043 | 97.1305 | 93.7505 | 0.24419
800-60-14-3-99 | 800 | 60 | 14 | 3 | 8.7365 | 262.1101 | 799.6743 | 59.9 | 14.3464 | 0.51552 | 15.4727 | -19.5951 | 60 | 19 | 7.6707 | 99 | 3.0607 | 60 | 14.2881 | 15.8916 | 97.6341 | 94.0993 | 0.36492
800-60-14-4-99 | 800 | 60 | 14 | 4 | 8.7365 | 262.1101 | 799.6514 | 59.9 | 14.3805 | 0.50493 | 15.1555 | -19.8119 | 60 | 19 | 10.2276 | 99 | 4.0704 | 60 | 14.2942 | 18.4591 | 97.8897 | 94.2204 | 0.48594
800-60-14-5-99 | 800 | 60 | 14 | 5 | 8.7365 | 262.1101 | 799.6288 | 59.9 | 14.4126 | 0.50038 | 15.0193 | -19.9062 | 60 | 19 | 12.7845 | 99 | 5.08 | 60 | 14.2989 | 21.0206 | 98.0442 | 94.2725 | 0.60708
800-60-14-6-99 | 800 | 60 | 14 | 6 | 8.7365 | 262.1101 | 799.6063 | 59.9 | 14.4446 | 0.49832 | 14.9579 | -19.949 | 60 | 19 | 15.3413 | 99 | 6.0895 | 60 | 14.3022 | 23.5795 | 98.1476 | 94.2961 | 0.72832
800-60-14-7-99 | 800 | 60 | 14 | 7 | 8.7365 | 262.1101 | 799.5838 | 59.9 | 14.4752 | 0.49742 | 14.9313 | -19.9675 | 60 | 19 | 17.8982 | 99 | 7.099 | 60 | 14.3062 | 26.1373 | 98.2217 | 94.3064 | 0.84961
800-60-14-8-99 | 800 | 60 | 14 | 8 | 8.7365 | 262.1101 | 799.5613 | 59.9 | 14.508 | 0.49725 | 14.9266 | -19.9675 | 60 | 19 | 20.4551 | 99 | 8.1085 | 60 | 14.3097 | 28.6944 | 98.2773 | 94.3083 | 0.97096
800-60-14-9-99 | 800 | 60 | 14 | 9 | 8.7365 | 262.1101 | 799.5388 | 59.9 | 14.5388 | 0.49741 | 14.9317 | -19.9707 | 60 | 19 | 23.012 | 99 | 9.118 | 60 | 14.3141 | 31.2511 | 98.3207 | 94.3066 | 1.0924
800-60-14-10-99 | 800 | 60 | 14 | 10 | 8.7365 | 262.1101 | 799.5163 | 59.9 | 14.5703 | 0.49782 | 14.9447 | -19.9672 | 60 | 19 | 25.5689 | 99 | 10.1275 | 60 | 14.3186 | 33.8076 | 98.3554 | 94.3018 | 1.2138
800-60-16-1-99 | 800 | 60 | 16 | 1 | 9.9013 | 297.0562 | 799.6926 | 59.9 | 16.3141 | 0.84359 | 25.319 | -14.3455 | 60 | 21 | 2.5569 | 99 | 1.044 | 60 | 16.28 | 11.6146 | 95.3226 | 91.48 | 0.1104
800-60-16-2-99 | 800 | 60 | 16 | 2 | 9.9013 | 297.0562 | 799.6633 | 59.9 | 16.358 | 0.64455 | 19.3458 | -17.2355 | 60 | 21 | 5.1138 | 99 | 2.0553 | 60 | 16.3132 | 14.3705 | 96.9258 | 93.4902 | 0.21606
800-60-16-3-99 | 800 | 60 | 16 | 3 | 9.9013 | 297.0562 | 799.6389 | 59.9 | 16.3888 | 0.60032 | 18.0188 | -17.9896 | 60 | 21 | 7.6707 | 99 | 3.0655 | 60 | 16.3224 | 16.9716 | 97.4917 | 93.9369 | 0.32255
800-60-16-4-99 | 800 | 60 | 16 | 4 | 9.9013 | 297.0562 | 799.6154 | 59.9 | 16.4187 | 0.58435 | 17.54 | -18.2744 | 60 | 21 | 10.2276 | 99 | 4.0755 | 60 | 16.3294 | 19.5445 | 97.7797 | 94.0982 | 0.42933
800-60-16-5-99 | 800 | 60 | 16 | 5 | 9.9013 | 297.0562 | 799.5922 | 59.9 | 16.4517 | 0.57736 | 17.3307 | -18.4011 | 60 | 21 | 12.7845 | 99 | 5.0853 | 60 | 16.3355 | 22.1084 | 97.9541 | 94.1688 | 0.53625
800-60-16-6-99 | 800 | 60 | 16 | 6 | 9.9013 | 297.0562 | 799.5692 | 59.9 | 16.4836 | 0.57397 | 17.2293 | -18.4631 | 60 | 21 | 15.3413 | 99 | 6.0951 | 60 | 16.3391 | 24.6687 | 98.0709 | 94.2031 | 0.64327
800-60-16-7-99 | 800 | 60 | 16 | 7 | 9.9013 | 297.0562 | 799.5462 | 59.9 | 16.5139 | 0.57229 | 17.1794 | -18.4936 | 60 | 21 | 17.8982 | 99 | 7.1049 | 60 | 16.344 | 27.2272 | 98.1546 | 94.2201 | 0.75035
800-60-16-8-99 | 800 | 60 | 16 | 8 | 9.9013 | 297.0562 | 799.5232 | 59.9 | 16.5451 | 0.5716 | 17.1592 | -18.506 | 60 | 21 | 20.4551 | 99 | 8.1146 | 60 | 16.3472 | 29.7848 | 98.2175 | 94.227 | 0.85748
800-60-16-9-99 | 800 | 60 | 16 | 9 | 9.9013 | 297.0562 | 799.5002 | 59.9 | 16.5768 | 0.5715 | 17.1567 | -18.506 | 60 | 21 | 23.012 | 99 | 9.1243 | 60 | 16.3518 | 32.3418 | 98.2665 | 94.228 | 0.96465
800-60-16-10-99 | 800 | 60 | 16 | 10 | 9.9013 | 297.0562 | 799.4773 | 59.9 | 16.6084 | 0.57176 | 17.1649 | -18.5075 | 60 | 21 | 25.5689 | 99 | 10.134 | 60 | 16.356 | 34.8984 | 98.3058 | 94.2254 | 1.0719
800-60-18-1-99 | 800 | 60 | 18 | 1 | 11.2001 | 336.0216 | 799.6576 | 59.9 | 18.3566 | 1.0412 | 31.2517 | -12.0421 | 60 | 23 | 2.5569 | 99 | 1.0482 | 60 | 18.3092 | 12.7157 | 94.9245 | 90.7035 | 0.098436
800-60-18-2-99 | 800 | 60 | 18 | 2 | 11.2001 | 336.0216 | 799.6253 | 59.9 | 18.4031 | 0.76356 | 22.919 | -15.4187 | 60 | 23 | 5.1138 | 99 | 2.0601 | 60 | 18.3476 | 15.5503 | 96.7011 | 93.1825 | 0.19164
800-60-18-3-99 | 800 | 60 | 18 | 3 | 11.2001 | 336.0216 | 799.5998 | 59.9 | 18.4322 | 0.69984 | 21.0069 | -16.354 | 60 | 23 | 7.6707 | 99 | 3.0708 | 60 | 18.3597 | 18.1709 | 97.3348 | 93.7515 | 0.28571
800-60-18-4-99 | 800 | 60 | 18 | 4 | 11.2001 | 336.0216 | 799.5756 | 59.9 | 18.4632 | 0.67644 | 20.3052 | -16.7172 | 60 | 23 | 10.2276 | 99 | 4.081 | 60 | 18.3699 | 20.7512 | 97.6585 | 93.9604 | 0.3801
800-60-18-5-99 | 800 | 60 | 18 | 5 | 11.2001 | 336.0216 | 799.5518 | 59.9 | 18.494 | 0.66577 | 19.9854 | -16.8866 | 60 | 23 | 12.7845 | 99 | 5.0911 | 60 | 18.3736 | 23.3187 | 97.8548 | 94.0557 | 0.47464
800-60-18-6-99 | 800 | 60 | 18 | 6 | 11.2001 | 336.0216 | 799.5282 | 59.9 | 18.5253 | 0.6604 | 19.8249 | -16.9725 | 60 | 23 | 15.3413 | 99 | 6.1012 | 60 | 18.3807 | 25.881 | 97.9865 | 94.1036 | 0.56928
800-60-18-7-99 | 800 | 60 | 18 | 7 | 11.2001 | 336.0216 | 799.5046 | 59.9 | 18.5567 | 0.65761 | 19.7416 | -17.0174 | 60 | 23 | 17.8982 | 99 | 7.1112 | 60 | 18.3846 | 28.4407 | 98.0808 | 94.1285 | 0.66398
800-60-18-8-99 | 800 | 60 | 18 | 8 | 11.2001 | 336.0216 | 799.4812 | 59.9 | 18.5881 | 0.65622 | 19.7005 | -17.0395 | 60 | 23 | 20.4551 | 99 | 8.1211 | 60 | 18.3895 | 30.999 | 98.1518 | 94.1409 | 0.75874
800-60-18-9-99 | 800 | 60 | 18 | 9 | 11.2001 | 336.0216 | 799.4577 | 59.9 | 18.6191 | 0.65564 | 19.6838 | -17.0395 | 60 | 23 | 23.012 | 99 | 9.1311 | 60 | 18.3931 | 33.5564 | 98.2071 | 94.1461 | 0.85353
800-60-18-10-99 | 800 | 60 | 18 | 10 | 11.2001 | 336.0216 | 799.4343 | 59.9 | 18.6508 | 0.65562 | 19.6837 | -17.0485 | 60 | 23 | 25.5689 | 99 | 10.141 | 60 | 18.3982 | 36.1133 | 98.2514 | 94.1463 | 0.94837
800-60-20-1-99 | 800 | 60 | 20 | 1 | 12.6456 | 379.3905 | 799.6195 | 59.9 | 20.4 | 1.2901 | 38.7237 | -9.6594 | 60 | 25 | 2.5569 | 99 | 1.0528 | 60 | 20.3376 | 13.9124 | 94.4962 | 89.798 | 0.088063
800-60-20-2-99 | 800 | 60 | 20 | 2 | 12.6456 | 379.3905 | 799.5834 | 59.9 | 20.4454 | 0.90767 | 27.2459 | -13.5414 | 60 | 25 | 5.1138 | 99 | 2.0654 | 60 | 20.3813 | 16.8517 | 96.4551 | 92.8222 | 0.17039
800-60-20-3-99 | 800 | 60 | 20 | 3 | 12.6456 | 379.3905 | 799.5566 | 59.9 | 20.4771 | 0.81721 | 24.5314 | -14.6815 | 60 | 25 | 7.6707 | 99 | 3.0765 | 60 | 20.3996 | 19.4991 | 97.1624 | 93.5376 | 0.25363
800-60-20-4-99 | 800 | 60 | 20 | 4 | 12.6456 | 379.3905 | 799.5315 | 59.9 | 20.5092 | 0.78331 | 23.5146 | -15.139 | 60 | 25 | 10.2276 | 99 | 4.0871 | 60 | 20.4092 | 22.0899 | 97.5252 | 93.8056 | 0.3372
800-60-20-5-99 | 800 | 60 | 20 | 5 | 12.6456 | 379.3905 | 799.5071 | 59.9 | 20.5426 | 0.76766 | 23.0452 | -15.3564 | 60 | 25 | 12.7845 | 99 | 5.0975 | 60 | 20.4192 | 24.6624 | 97.7456 | 93.9295 | 0.42095
800-60-20-6-99 | 800 | 60 | 20 | 6 | 12.6456 | 379.3905 | 799.4829 | 59.9 | 20.5725 | 0.75939 | 22.7979 | -15.4726 | 60 | 25 | 15.3413 | 99 | 6.1078 | 60 | 20.4251 | 27.2276 | 97.8936 | 93.9948 | 0.50479
800-60-20-7-99 | 800 | 60 | 20 | 7 | 12.6456 | 379.3905 | 799.4588 | 59.9 | 20.6031 | 0.75487 | 22.6627 | -15.5366 | 60 | 25 | 17.8982 | 99 | 7.118 | 60 | 20.4293 | 29.789 | 97.9998 | 94.0306 | 0.58869
800-60-20-8-99 | 800 | 60 | 20 | 8 | 12.6456 | 379.3905 | 799.4348 | 59.9 | 20.635 | 0.75243 | 22.5903 | -15.571 | 60 | 25 | 20.4551 | 99 | 8.1282 | 60 | 20.4344 | 32.3483 | 98.0797 | 94.0498 | 0.67266
800-60-20-9-99 | 800 | 60 | 20 | 9 | 12.6456 | 379.3905 | 799.4109 | 59.9 | 20.6656 | 0.75115 | 22.5523 | -15.5891 | 60 | 25 | 23.012 | 99 | 9.1384 | 60 | 20.4391 | 34.9065 | 98.1419 | 94.06 | 0.75665
800-60-20-10-99 | 800 | 60 | 20 | 10 | 12.6456 | 379.3905 | 799.3869 | 59.9 | 20.697 | 0.75065 | 22.5382 | -15.5891 | 60 | 25 | 25.5689 | 99 | 10.1486 | 60 | 20.4445 | 37.4639 | 98.1918 | 94.0639 | 0.84069
800-60-22-1-99 | 800 | 60 | 22 | 1 | 14.251 | 427.5563 | 799.5785 | 59.9 | 22.447 | 1.6032 | 48.1243 | -7.2061 | 60 | 27 | 2.5569 | 99 | 1.0577 | 60 | 22.368 | 15.2047 | 94.0388 | 88.7503 | 0.079065
800-60-22-2-99 | 800 | 60 | 22 | 2 | 14.251 | 427.5563 | 799.5375 | 59.9 | 22.499 | 1.084 | 32.5416 | -11.589 | 60 | 27 | 5.1138 | 99 | 2.0712 | 60 | 22.4217 | 18.2808 | 96.1874 | 92.3933 | 0.15189
800-60-22-3-99 | 800 | 60 | 22 | 3 | 14.251 | 427.5563 | 799.509 | 59.9 | 22.5326 | 0.95689 | 28.726 | -12.9604 | 60 | 27 | 7.6707 | 99 | 3.0827 | 60 | 22.4467 | 20.9648 | 96.9739 | 93.2855 | 0.22566
800-60-22-4-99 | 800 | 60 | 22 | 4 | 14.251 | 427.5563 | 799.483 | 59.9 | 22.5616 | 0.90809 | 27.2618 | -13.532 | 60 | 27 | 10.2276 | 99 | 4.0936 | 60 | 22.4567 | 23.5705 | 97.3793 | 93.6279 | 0.29978
800-60-22-5-99 | 800 | 60 | 22 | 5 | 14.251 | 427.5563 | 799.4579 | 59.9 | 22.5952 | 0.88521 | 26.5759 | -13.8097 | 60 | 27 | 12.7845 | 99 | 5.1043 | 60 | 22.4671 | 26.1503 | 97.6262 | 93.7885 | 0.37409
800-60-22-6-99 | 800 | 60 | 22 | 6 | 14.251 | 427.5563 | 799.4331 | 59.9 | 22.6251 | 0.8729 | 26.207 | -13.9618 | 60 | 27 | 15.3413 | 99 | 6.1149 | 60 | 22.4739 | 28.7195 | 97.7921 | 93.8749 | 0.44849
800-60-22-7-99 | 800 | 60 | 22 | 7 | 14.251 | 427.5563 | 799.4085 | 59.9 | 22.6561 | 0.86594 | 25.9989 | -14.0484 | 60 | 27 | 17.8982 | 99 | 7.1254 | 60 | 22.4796 | 31.2833 | 97.9113 | 93.9237 | 0.52297
800-60-22-8-99 | 800 | 60 | 22 | 8 | 14.251 | 427.5563 | 799.3839 | 59.9 | 22.6871 | 0.86189 | 25.8783 | -14.0989 | 60 | 27 | 20.4551 | 99 | 8.1358 | 60 | 22.4843 | 33.8443 | 98.001 | 93.9521 | 0.5975
800-60-22-9-99 | 800 | 60 | 22 | 9 | 14.251 | 427.5563 | 799.3594 | 59.9 | 22.7179 | 0.85957 | 25.8094 | -14.1279 | 60 | 27 | 23.012 | 99 | 9.1463 | 60 | 22.4901 | 36.4035 | 98.071 | 93.9684 | 0.67207
800-60-22-10-99 | 800 | 60 | 22 | 10 | 14.251 | 427.5563 | 799.335 | 59.9 | 22.7486 | 0.85834 | 25.773 | -14.1431 | 60 | 27 | 25.5689 | 99 | 10.1567 | 60 | 22.4949 | 38.9616 | 98.127 | 93.977 | 0.74668
800-60-24-1-99 | 800 | 60 | 24 | 1 | 16.0292 | 480.9057 | 799.5345 | 59.9 | 24.498 | 1.9953 | 59.8972 | -4.7 | 60 | 29 | 2.5569 | 99 | 1.0629 | 60 | 24.3984 | 16.5908 | 93.5541 | 87.5522 | 0.071256
800-60-24-2-99 | 800 | 60 | 24 | 2 | 16.0292 | 480.9057 | 799.4875 | 59.9 | 24.5549 | 1.2999 | 39.0246 | -9.5692 | 60 | 29 | 5.1138 | 99 | 2.0773 | 60 | 24.4646 | 19.8431 | 95.8981 | 91.8904 | 0.13578
800-60-24-3-99 | 800 | 60 | 24 | 3 | 16.0292 | 480.9057 | 799.4569 | 59.9 | 24.5924 | 1.1234 | 33.7266 | -11.1934 | 60 | 29 | 7.6707 | 99 | 3.0893 | 60 | 24.4957 | 22.5765 | 96.7694 | 92.9916 | 0.20126
800-60-24-4-99 | 800 | 60 | 24 | 4 | 16.0292 | 480.9057 | 799.4298 | 59.9 | 24.6235 | 1.0544 | 31.6577 | -11.8928 | 60 | 29 | 10.2276 | 99 | 4.1006 | 60 | 24.5105 | 25.2024 | 97.221 | 93.4218 | 0.26712
800-60-24-5-99 | 800 | 60 | 24 | 5 | 16.0292 | 480.9057 | 799.4039 | 59.9 | 24.6538 | 1.0212 | 30.6613 | -12.2449 | 60 | 29 | 12.7845 | 99 | 5.1116 | 60 | 24.5172 | 27.7925 | 97.4967 | 93.629 | 0.33316
800-60-24-6-99 | 800 | 60 | 24 | 6 | 16.0292 | 480.9057 | 799.3784 | 59.9 | 24.6853 | 1.0033 | 30.1245 | -12.439 | 60 | 29 | 15.3413 | 99 | 6.1224 | 60 | 24.5275 | 30.3673 | 97.6824 | 93.7408 | 0.39931
800-60-24-7-99 | 800 | 60 | 24 | 7 | 16.0292 | 480.9057 | 799.3532 | 59.9 | 24.7161 | 0.99285 | 29.8114 | -12.5537 | 60 | 29 | 17.8982 | 99 | 7.1332 | 60 | 24.5352 | 32.9346 | 97.8158 | 93.806 | 0.46554
800-60-24-8-99 | 800 | 60 | 24 | 8 | 16.0292 | 480.9057 | 799.3281 | 59.9 | 24.7467 | 0.98652 | 29.6223 | -12.6235 | 60 | 29 | 20.4551 | 99 | 8.1439 | 60 | 24.5412 | 35.4978 | 97.9163 | 93.8455 | 0.53182
800-60-24-9-99 | 800 | 60 | 24 | 9 | 16.0292 | 480.9057 | 799.3031 | 59.9 | 24.7772 | 0.98266 | 29.5073 | -12.6661 | 60 | 29 | 23.012 | 99 | 9.1545 | 60 | 24.5469 | 38.0586 | 97.9948 | 93.8696 | 0.59814
800-60-24-10-99 | 800 | 60 | 24 | 10 | 16.0292 | 480.9057 | 799.2782 | 59.9 | 24.8077 | 0.98035 | 29.4389 | -12.6916 | 60 | 29 | 25.5689 | 99 | 10.1651 | 60 | 24.5525 | 40.6178 | 98.0577 | 93.884 | 0.6645
800-60-26-1-99 | 800 | 60 | 26 | 1 | 17.9981 | 539.9711 | 799.4936 | 59.9 | 26.5521 | 2.4847 | 74.5935 | -2.1458 | 60 | 31 | 2.5569 | 99 | 1.0685 | 60 | 26.4306 | 18.0703 | 93.0427 | 86.1945 | 0.06446
800-60-26-2-99 | 800 | 60 | 26 | 2 | 17.9981 | 539.9711 | 799.439 | 59.9 | 26.6175 | 1.5658 | 47.0111 | -7.4717 | 60 | 31 | 5.1138 | 99 | 2.084 | 60 | 26.5102 | 21.546 | 95.5853 | 91.3 | 0.12171
800-60-26-3-99 | 800 | 60 | 26 | 3 | 17.9981 | 539.9711 | 799.4058 | 59.9 | 26.6577 | 1.3234 | 39.7324 | -9.3679 | 60 | 31 | 7.6707 | 99 | 3.0965 | 60 | 26.548 | 24.3454 | 96.5464 | 92.6473 | 0.17991
800-60-26-4-99 | 800 | 60 | 26 | 4 | 17.9981 | 539.9711 | 799.3774 | 59.9 | 26.6894 | 1.2267 | 36.8329 | -10.2146 | 60 | 31 | 10.2276 | 99 | 4.1082 | 60 | 26.5636 | 26.9989 | 97.0479 | 93.1841 | 0.2385
800-60-26-5-99 | 800 | 60 | 26 | 5 | 17.9981 | 539.9711 | 799.3505 | 59.9 | 26.7199 | 1.1796 | 35.4191 | -10.6502 | 60 | 31 | 12.7845 | 99 | 5.1195 | 60 | 26.5787 | 29.603 | 97.355 | 93.4459 | 0.29729
800-60-26-6-99 | 800 | 60 | 26 | 6 | 17.9981 | 539.9711 | 799.3243 | 59.9 | 26.7495 | 1.1536 | 34.6383 | -10.8976 | 60 | 31 | 15.3413 | 99 | 6.1306 | 60 | 26.5864 | 32.1859 | 97.5621 | 93.5906 | 0.3562
800-60-26-7-99 | 800 | 60 | 26 | 7 | 17.9981 | 539.9711 | 799.2985 | 59.9 | 26.7816 | 1.1383 | 34.1802 | -11.0452 | 60 | 31 | 17.8982 | 99 | 7.1416 | 60 | 26.5957 | 34.7581 | 97.7112 | 93.6756 | 0.41519
800-60-26-8-99 | 800 | 60 | 26 | 8 | 17.9981 | 539.9711 | 799.2728 | 59.9 | 26.8121 | 1.1287 | 33.8941 | -11.1383 | 60 | 31 | 20.4551 | 99 | 8.1525 | 60 | 26.6025 | 37.3245 | 97.8236 | 93.7287 | 0.47423
800-60-26-9-99 | 800 | 60 | 26 | 9 | 17.9981 | 539.9711 | 799.2473 | 59.9 | 26.8424 | 1.1226 | 33.7126 | -11.1978 | 60 | 31 | 23.012 | 99 | 9.1634 | 60 | 26.6089 | 39.8875 | 97.9114 | 93.7625 | 0.53332
800-60-26-10-99 | 800 | 60 | 26 | 10 | 17.9981 | 539.9711 | 799.2218 | 59.9 | 26.8725 | 1.1188 | 33.5973 | -11.2357 | 60 | 31 | 25.5689 | 99 | 10.1743 | 60 | 26.6151 | 42.4483 | 97.9818 | 93.7841 | 0.59244
800-60-28-1-99 | 800 | 60 | 28 | 1 | 20.1742 | 605.2575 | 799.4452 | 59.9 | 28.6087 | 3.0918 | 92.8245 | 0.43882 | 60 | 33 | 2.5569 | 99 | 1.0744 | 60 | 28.463 | 19.6393 | 92.5065 | 84.6744 | 0.05854
800-60-28-2-99 | 800 | 60 | 28 | 2 | 20.1742 | 605.2575 | 799.3813 | 59.9 | 28.6849 | 1.8939 | 56.8649 | -5.2985 | 60 | 33 | 5.1138 | 99 | 2.0911 | 60 | 28.5584 | 23.3941 | 95.2485 | 90.6122 | 0.10941
800-60-28-3-99 | 800 | 60 | 28 | 3 | 20.1742 | 605.2575 | 799.3449 | 59.9 | 28.7247 | 1.5642 | 46.9667 | -7.4824 | 60 | 33 | 7.6707 | 99 | 3.1043 | 60 | 28.597 | 26.2807 | 96.3043 | 92.2466 | 0.1612
800-60-28-4-99 | 800 | 60 | 28 | 4 | 20.1742 | 605.2575 | 799.3148 | 59.9 | 28.7612 | 1.4309 | 42.9661 | -8.4887 | 60 | 33 | 10.2276 | 99 | 4.1164 | 60 | 28.6262 | 28.9709 | 96.8591 | 92.9073 | 0.21341
800-60-28-5-99 | 800 | 60 | 28 | 5 | 20.1742 | 605.2575 | 799.2868 | 59.9 | 28.7895 | 1.3644 | 40.9708 | -9.0236 | 60 | 33 | 12.7845 | 99 | 5.1281 | 60 | 28.6387 | 31.5943 | 97.2002 | 93.2369 | 0.26582
800-60-28-6-99 | 800 | 60 | 28 | 6 | 20.1742 | 605.2575 | 799.2598 | 59.9 | 28.8213 | 1.3275 | 39.8645 | -9.3306 | 60 | 33 | 15.3413 | 99 | 6.1395 | 60 | 28.6505 | 34.1881 | 97.4307 | 93.4198 | 0.31836
800-60-28-7-99 | 800 | 60 | 28 | 7 | 20.1742 | 605.2575 | 799.2333 | 59.9 | 28.8535 | 1.3054 | 39.2009 | -9.5186 | 60 | 33 | 17.8982 | 99 | 7.1508 | 60 | 28.6613 | 36.7671 | 97.5969 | 93.5295 | 0.37098
800-60-28-8-99 | 800 | 60 | 28 | 8 | 20.1742 | 605.2575 | 799.207 | 59.9 | 28.8838 | 1.2912 | 38.778 | -9.6399 | 60 | 33 | 20.4551 | 99 | 8.1619 | 60 | 28.6692 | 39.3381 | 97.7223 | 93.5995 | 0.42366
800-60-28-9-99 | 800 | 60 | 28 | 9 | 20.1742 | 605.2575 | 799.1809 | 59.9 | 28.9137 | 1.282 | 38.502 | -9.7198 | 60 | 33 | 23.012 | 99 | 9.1731 | 60 | 28.6764 | 41.9042 | 97.8202 | 93.6453 | 0.47639
800-60-28-10-99 | 800 | 60 | 28 | 10 | 20.1742 | 605.2575 | 799.1548 | 59.9 | 28.9435 | 1.2759 | 38.3193 | -9.7729 | 60 | 33 | 25.5689 | 99 | 10.1841 | 60 | 28.6832 | 44.4673 | 97.8988 | 93.6757 | 0.52915
800-60-30-1-99 | 800 | 60 | 30 | 1 | 22.5755 | 677.3039 | 799.3854 | 59.9 | 30.6707 | 3.8403 | 115.3042 | 3.0446 | 60 | 35 | 2.5569 | 99 | 1.0806 | 60 | 30.4963 | 21.2921 | 91.9486 | 82.9891 | 0.053376
800-60-30-2-99 | 800 | 60 | 30 | 2 | 22.5755 | 677.3039 | 799.3102 | 59.9 | 30.7579 | 2.2991 | 69.0368 | -3.0523 | 60 | 35 | 5.1138 | 99 | 2.0988 | 60 | 30.6078 | 25.3901 | 94.8879 | 89.8159 | 0.098637
800-60-30-3-99 | 800 | 60 | 30 | 3 | 22.5755 | 677.3039 | 799.2697 | 59.9 | 30.8037 | 1.8569 | 55.7601 | -5.5239 | 60 | 35 | 7.6707 | 99 | 3.1127 | 60 | 30.6567 | 28.3893 | 96.0423 | 91.7749 | 0.1448
800-60-30-4-99 | 800 | 60 | 30 | 4 | 22.5755 | 677.3039 | 799.2375 | 59.9 | 30.8394 | 1.6739 | 50.2683 | -6.71 | 60 | 35 | 10.2276 | 99 | 4.1254 | 60 | 30.69 | 31.1291 | 96.654 | 92.5853 | 0.19137
800-60-30-5-99 | 800 | 60 | 30 | 5 | 22.5755 | 677.3039 | 799.2083 | 59.9 | 30.8693 | 1.5816 | 47.4969 | -7.355 | 60 | 35 | 12.7845 | 99 | 5.1374 | 60 | 30.7024 | 33.7783 | 97.0315 | 92.9943 | 0.23816
800-60-30-6-99 | 800 | 60 | 30 | 6 | 22.5755 | 677.3039 | 799.1803 | 59.9 | 30.9019 | 1.5297 | 45.9423 | -7.7322 | 60 | 35 | 15.3413 | 99 | 6.1491 | 60 | 30.7198 | 36.3871 | 97.2874 | 93.2238 | 0.28509
800-60-30-7-99 | 800 | 60 | 30 | 7 | 22.5755 | 677.3039 | 799.1529 | 59.9 | 30.9323 | 1.498 | 44.9898 | -7.9692 | 60 | 35 | 17.8982 | 99 | 7.1607 | 60 | 30.7323 | 38.9757 | 97.4721 | 93.3646 | 0.33211
800-60-30-8-99 | 800 | 60 | 30 | 8 | 22.5755 | 677.3039 | 799.126 | 59.9 | 30.9609 | 1.4774 | 44.3727 | -8.1252 | 60 | 35 | 20.4551 | 99 | 8.1721 | 60 | 30.7389 | 41.5532 | 97.6116 | 93.4558 | 0.37918
800-60-30-9-99 | 800 | 60 | 30 | 9 | 22.5755 | 677.3039 | 799.0992 | 59.9 | 30.9918 | 1.4639 | 43.9679 | -8.2286 | 60 | 35 | 23.012 | 99 | 9.1835 | 60 | 30.7497 | 44.1236 | 97.7207 | 93.5157 | 0.42631
800-60-30-10-99 | 800 | 60 | 30 | 10 | 22.5755 | 677.3039 | 799.0726 | 59.9 | 31.0212 | 1.4545 | 43.6897 | -8.3002 | 60 | 35 | 25.5689 | 99 | 10.1948 | 60 | 30.7564 | 46.6898 | 97.8083 | 93.5569 | 0.47346
800-60-32-1-99 | 800 | 60 | 32 | 1 | 25.2215 | 756.685 | 799.3361 | 59.9 | 32.7311 | 4.7545 | 142.7632 | 5.6529 | 60 | 37 | 2.5569 | 99 | 1.0871 | 60 | 32.5262 | 23.0239 | 91.3713 | 81.1489 | 0.048859
800-60-32-2-99 | 800 | 60 | 32 | 2 | 25.2215 | 756.685 | 799.2473 | 59.9 | 32.8358 | 2.7991 | 84.0578 | -0.7395 | 60 | 37 | 5.1138 | 99 | 2.1071 | 60 | 32.6589 | 27.5362 | 94.5035 | 88.9018 | 0.089197
800-60-32-3-99 | 800 | 60 | 32 | 3 | 25.2215 | 756.685 | 799.2018 | 59.9 | 32.8878 | 2.213 | 66.4599 | -3.4953 | 60 | 37 | 7.6707 | 99 | 3.1218 | 60 | 32.7199 | 30.6792 | 95.7598 | 91.2258 | 0.13039
800-60-32-4-99 | 800 | 60 | 32 | 4 | 25.2215 | 756.685 | 799.167 | 59.9 | 32.9198 | 1.9641 | 58.9889 | -4.8762 | 60 | 37 | 10.2276 | 99 | 4.135 | 60 | 32.7528 | 33.485 | 96.4315 | 92.2125 | 0.17199
800-60-32-5-99 | 800 | 60 | 32 | 5 | 25.2215 | 756.685 | 799.1361 | 59.9 | 32.9576 | 1.8381 | 55.2058 | -5.6385 | 60 | 37 | 12.7845 | 99 | 5.1474 | 60 | 32.7768 | 36.1679 | 96.8482 | 92.7122 | 0.21383
800-60-32-6-99 | 800 | 60 | 32 | 6 | 25.2215 | 756.685 | 799.107 | 59.9 | 32.9879 | 1.7656 | 53.0308 | -6.099 | 60 | 37 | 15.3413 | 99 | 6.1595 | 60 | 32.7938 | 38.7972 | 97.1313 | 92.9996 | 0.2558
800-60-32-7-99 | 800 | 60 | 32 | 7 | 25.2215 | 756.685 | 799.0788 | 59.9 | 33.0181 | 1.7209 | 51.6892 | -6.3919 | 60 | 37 | 17.8982 | 99 | 7.1714 | 60 | 32.8088 | 41.3989 | 97.3361 | 93.1769 | 0.29786
800-60-32-8-99 | 800 | 60 | 32 | 8 | 25.2215 | 756.685 | 799.051 | 59.9 | 33.0477 | 1.6917 | 50.8137 | -6.5868 | 60 | 37 | 20.4551 | 99 | 8.1831 | 60 | 32.8194 | 43.985 | 97.491 | 93.2927 | 0.33999
800-60-32-9-99 | 800 | 60 | 32 | 9 | 25.2215 | 756.685 | 799.0236 | 59.9 | 33.0754 | 1.6718 | 50.2171 | -6.7214 | 60 | 37 | 23.012 | 99 | 9.1947 | 60 | 32.8281 | 46.5618 | 97.6122 | 93.3717 | 0.38217
800-60-32-10-99 | 800 | 60 | 32 | 10 | 25.2215 | 756.685 | 798.9964 | 59.9 | 33.1032 | 1.6579 | 49.8026 | -6.8158 | 60 | 37 | 25.5689 | 99 | 10.2063 | 60 | 32.8357 | 49.1325 | 97.7096 | 93.4266 | 0.42438
800-60-34-1-99 | 800 | 60 | 34 | 1 | 28.1321 | 844.0128 | 799.2735 | 59.9 | 34.7989 | 5.8655 | 176.1362 | 8.2586 | 60 | 39 | 2.5569 | 99 | 1.0939 | 60 | 34.5597 | 24.8235 | 90.779 | 79.1501 | 0.04491
800-60-34-2-99 | 800 | 60 | 34 | 2 | 28.1321 | 844.0128 | 799.1686 | 59.9 | 34.9174 | 3.4147 | 102.5523 | 1.6311 | 60 | 39 | 5.1138 | 99 | 2.1158 | 60 | 34.7118 | 29.8312 | 94.0962 | 87.8621 | 0.080915
800-60-34-3-99 | 800 | 60 | 34 | 3 | 28.1321 | 844.0128 | 799.1168 | 59.9 | 34.9754 | 2.6468 | 79.495 | -1.3985 | 60 | 39 | 7.6707 | 99 | 3.1315 | 60 | 34.7841 | 33.156 | 95.4567 | 90.5917 | 0.11771
800-60-34-4-99 | 800 | 60 | 34 | 4 | 28.1321 | 844.0128 | 799.0789 | 59.9 | 35.0182 | 2.3145 | 69.5178 | -2.9712 | 60 | 39 | 10.2276 | 99 | 4.1453 | 60 | 34.8295 | 36.0452 | 96.1914 | 91.7729 | 0.15493
800-60-34-5-99 | 800 | 60 | 34 | 5 | 28.1321 | 844.0128 | 799.046 | 59.9 | 35.0506 | 2.142 | 64.3396 | -3.8719 | 60 | 39 | 12.7845 | 99 | 5.1582 | 60 | 34.8561 | 38.7746 | 96.6495 | 92.386 | 0.19238
800-60-34-6-99 | 800 | 60 | 34 | 6 | 28.1321 | 844.0128 | 799.0155 | 59.9 | 35.0811 | 2.0421 | 61.3409 | -4.4247 | 60 | 39 | 15.3413 | 99 | 6.1707 | 60 | 34.873 | 41.4314 | 96.9619 | 92.7412 | 0.22997
800-60-34-7-99 | 800 | 60 | 34 | 7 | 28.1321 | 844.0128 | 798.9862 | 59.9 | 35.1081 | 1.9794 | 59.4614 | -4.7841 | 60 | 39 | 17.8982 | 99 | 7.1829 | 60 | 34.8869 | 44.0509 | 97.1883 | 92.9638 | 0.26766
800-60-34-8-99 | 800 | 60 | 34 | 8 | 28.1321 | 844.0128 | 798.9576 | 59.9 | 35.1376 | 1.9384 | 58.2315 | -5.025 | 60 | 39 | 20.4551 | 99 | 8.1949 | 60 | 34.902 | 46.6488 | 97.3598 | 93.1096 | 0.30542
800-60-34-9-99 | 800 | 60 | 34 | 9 | 28.1321 | 844.0128 | 798.9294 | 59.9 | 35.1695 | 1.9105 | 57.3967 | -5.1912 | 60 | 39 | 23.012 | 99 | 9.2069 | 60 | 34.913 | 49.2336 | 97.4941 | 93.2087 | 0.34323
800-60-34-10-99 | 800 | 60 | 34 | 10 | 28.1321 | 844.0128 | 798.9015 | 59.9 | 35.1969 | 1.8906 | 56.7991 | -5.3115 | 60 | 39 | 25.5689 | 99 | 10.2187 | 60 | 34.9244 | 51.8104 | 97.6022 | 93.2796 | 0.38108
800-60-36-1-99 | 800 | 60 | 36 | 1 | 31.3297 | 939.9375 | 799.221 | 59.9 | 36.8584 | 7.1992 | 216.1998 | 10.9409 | 60 | 41 | 2.5569 | 99 | 1.101 | 60 | 36.5867 | 26.6873 | 90.1737 | 77.0211 | 0.041441
800-60-36-2-99 | 800 | 60 | 36 | 2 | 31.3297 | 939.9375 | 799.0974 | 59.9 | 37.0054 | 4.1704 | 125.261 | 4.051 | 60 | 41 | 5.1138 | 99 | 2.1251 | 60 | 36.765 | 32.273 | 93.667 | 86.6886 | 0.07364
800-60-36-3-99 | 800 | 60 | 36 | 3 | 31.3297 | 939.9375 | 799.0379 | 59.9 | 37.0717 | 3.1768 | 95.4259 | 0.76856 | 60 | 41 | 7.6707 | 99 | 3.1419 | 60 | 36.851 | 35.8235 | 95.1326 | 89.8599 | 0.10656
800-60-36-4-99 | 800 | 60 | 36 | 4 | 31.3297 | 939.9375 | 798.996 | 59.9 | 37.1112 | 2.7349 | 82.1546 | -1.0102 | 60 | 41 | 10.2276 | 99 | 4.1564 | 60 | 36.8977 | 38.8223 | 95.9328 | 91.2706 | 0.13989
800-60-36-5-99 | 800 | 60 | 36 | 5 | 31.3297 | 939.9375 | 798.9607 | 59.9 | 37.147 | 2.5031 | 75.1955 | -2.0524 | 60 | 41 | 12.7845 | 99 | 5.1699 | 60 | 36.9325 | 41.611 | 96.4348 | 92.0104 | 0.17345
800-60-36-6-99 | 800 | 60 | 36 | 6 | 31.3297 | 939.9375 | 798.9286 | 59.9 | 37.179 | 2.3673 | 71.1191 | -2.7052 | 60 | 41 | 15.3413 | 99 | 6.1828 | 60 | 36.9571 | 44.3037 | 96.7783 | 92.4438 | 0.20717
800-60-36-7-99 | 800 | 60 | 36 | 7 | 31.3297 | 939.9375 | 798.898 | 59.9 | 37.2126 | 2.2821 | 68.5604 | -3.1328 | 60 | 41 | 17.8982 | 99 | 7.1954 | 60 | 36.9787 | 46.9458 | 97.028 | 92.716 | 0.24098
800-60-36-8-99 | 800 | 60 | 36 | 8 | 31.3297 | 939.9375 | 798.8684 | 59.9 | 37.2408 | 2.2249 | 66.8443 | -3.428 | 60 | 41 | 20.4551 | 99 | 8.2077 | 60 | 36.9937 | 49.5599 | 97.2173 | 92.8985 | 0.27487
800-60-36-9-99 | 800 | 60 | 36 | 9 | 31.3297 | 939.9375 | 798.8394 | 59.9 | 37.2693 | 2.1853 | 65.6576 | -3.6363 | 60 | 41 | 23.012 | 99 | 9.2199 | 60 | 37.0063 | 52.1564 | 97.3659 | 93.0249 | 0.30881
800-60-36-10-99 | 800 | 60 | 36 | 10 | 31.3297 | 939.9375 | 798.8107 | 59.9 | 37.2973 | 2.157 | 64.8114 | -3.7869 | 60 | 41 | 25.5689 | 99 | 10.232 | 60 | 37.0175 | 54.7415 | 97.4855 | 93.115 | 0.34279
800-60-38-1-99 | 800 | 60 | 38 | 1 | 34.8363 | 1045.1496 | 799.1541 | 59.9 | 38.9342 | 8.7972 | 264.2114 | 14.0875 | 60 | 43 | 2.5569 | 99 | 1.1082 | 60 | 38.6211 | 28.5959 | 89.5621 | 74.747 | 0.038404
800-60-38-2-99 | 800 | 60 | 38 | 2 | 34.8363 | 1045.1496 | 799.0086 | 59.9 | 39.096 | 5.0935 | 153.0027 | 6.5075 | 60 | 43 | 5.1138 | 99 | 2.1349 | 60 | 38.8191 | 34.8566 | 93.2174 | 85.3788 | 0.067243
800-60-38-3-99 | 800 | 60 | 38 | 3 | 34.8363 | 1045.1496 | 798.9399 | 59.9 | 39.1736 | 3.8235 | 114.864 | 2.9983 | 60 | 43 | 7.6707 | 99 | 3.153 | 60 | 38.9191 | 38.6834 | 94.7881 | 89.0244 | 0.096734
800-60-38-4-99 | 800 | 60 | 38 | 4 | 34.8363 | 1045.1496 | 798.8931 | 59.9 | 39.2251 | 3.2461 | 97.5237 | 1.0285 | 60 | 43 | 10.2276 | 99 | 4.1683 | 60 | 38.9841 | 41.8177 | 95.6557 | 90.6818 | 0.12662
800-60-38-5-99 | 800 | 60 | 38 | 5 | 34.8363 | 1045.1496 | 798.8549 | 59.9 | 39.2536 | 2.9353 | 88.1912 | -0.17037 | 60 | 43 | 12.7845 | 99 | 5.1824 | 60 | 39.0169 | 44.6854 | 96.2036 | 91.5739 | 0.15674
800-60-38-6-99 | 800 | 60 | 38 | 6 | 34.8363 | 1045.1496 | 798.8207 | 59.9 | 39.2914 | 2.753 | 82.7183 | -0.92933 | 60 | 43 | 15.3413 | 99 | 6.1958 | 60 | 39.0508 | 47.4246 | 96.5802 | 92.0972 | 0.18701
800-60-38-7-99 | 800 | 60 | 38 | 7 | 34.8363 | 1045.1496 | 798.7887 | 59.9 | 39.3213 | 2.6361 | 79.2073 | -1.4411 | 60 | 43 | 17.8982 | 99 | 7.2087 | 60 | 39.0694 | 50.0984 | 96.8545 | 92.4329 | 0.21739
800-60-38-8-99 | 800 | 60 | 38 | 8 | 34.8363 | 1045.1496 | 798.7579 | 59.9 | 39.3507 | 2.5578 | 76.8567 | -1.7956 | 60 | 43 | 20.4551 | 99 | 8.2215 | 60 | 39.0898 | 52.7336 | 97.063 | 92.6578 | 0.24784
800-60-38-9-99 | 800 | 60 | 38 | 9 | 34.8363 | 1045.1496 | 798.7278 | 59.9 | 39.3773 | 2.5026 | 75.203 | -2.0511 | 60 | 43 | 23.012 | 99 | 9.234 | 60 | 39.1023 | 55.3456 | 97.2269 | 92.816 | 0.27835
800-60-38-10-99 | 800 | 60 | 38 | 10 | 34.8363 | 1045.1496 | 798.6983 | 59.9 | 39.405 | 2.4631 | 74.0181 | -2.2373 | 60 | 43 | 25.5689 | 99 | 10.2464 | 60 | 39.1156 | 57.9421 | 97.3589 | 92.9295 | 0.3089
800-60-40-1-99 | 800 | 60 | 40 | 1 | 38.6775 | 1160.381 | 799.1 | 59.9 | 40.9992 | 10.6853 | 320.9398 | 16.317 | 60 | 45 | 2.5569 | 99 | 1.1157 | 60 | 40.6493 | 30.549 | 88.9446 | 72.3732 | 0.035724
800-60-40-2-99 | 800 | 60 | 40 | 2 | 38.6775 | 1160.381 | 798.9298 | 59.9 | 41.1906 | 6.216 | 186.7402 | 8.9911 | 60 | 45 | 5.1138 | 99 | 2.1452 | 60 | 40.8774 | 37.5753 | 92.7491 | 83.9287 | 0.061611
800-60-40-3-99 | 800 | 60 | 40 | 3 | 38.6775 | 1160.381 | 798.85 | 59.9 | 41.2808 | 4.6122 | 138.5742 | 5.2867 | 60 | 45 | 7.6707 | 99 | 3.1648 | 60 | 40.9912 | 41.7359 | 94.4234 | 88.0751 | 0.088066
800-60-40-4-99 | 800 | 60 | 40 | 4 | 38.6775 | 1160.381 | 798.7973 | 59.9 | 41.3316 | 3.8621 | 116.0428 | 3.1221 | 60 | 45 | 10.2276 | 99 | 4.181 | 60 | 41.0617 | 45.043 | 95.3597 | 90.0147 | 0.11489
800-60-40-5-99 | 800 | 60 | 40 | 5 | 38.6775 | 1160.381 | 798.7554 | 59.9 | 41.3769 | 3.4557 | 103.8382 | 1.7809 | 60 | 45 | 12.7845 | 99 | 5.1958 | 60 | 41.1122 | 48.0062 | 95.9555 | 91.0654 | 0.14196
800-60-40-6-99 | 800 | 60 | 40 | 6 | 38.6775 | 1160.381 | 798.7188 | 59.9 | 41.4095 | 3.2109 | 96.4861 | 0.9007 | 60 | 45 | 15.3413 | 99 | 6.2097 | 60 | 41.1457 | 50.8079 | 96.3667 | 91.6984 | 0.16917
800-60-40-7-99 | 800 | 60 | 40 | 7 | 38.6775 | 1160.381 | 798.6849 | 59.9 | 41.4414 | 3.0536 | 91.7628 | 0.30184 | 60 | 45 | 17.8982 | 99 | 7.2231 | 60 | 41.1711 | 53.5221 | 96.6673 | 92.1051 | 0.1965
800-60-40-8-99 | 800 | 60 | 40 | 8 | 38.6775 | 1160.381 | 798.6527 | 59.9 | 41.4716 | 2.9469 | 88.5614 | -0.1205 | 60 | 45 | 20.4551 | 99 | 8.2362 | 60 | 41.1889 | 56.1857 | 96.8963 | 92.3808 | 0.2239
800-60-40-9-99 | 800 | 60 | 40 | 9 | 38.6775 | 1160.381 | 798.6215 | 59.9 | 41.4985 | 2.8716 | 86.3009 | -0.42732 | 60 | 45 | 23.012 | 99 | 9.2491 | 60 | 41.2076 | 58.8179 | 97.0765 | 92.5756 | 0.25136
800-60-40-10-99 | 800 | 60 | 40 | 10 | 38.6775 | 1160.381 | 798.5909 | 59.9 | 41.5249 | 2.8168 | 84.658 | -0.655 | 60 | 45 | 25.5689 | 99 | 10.2619 | 60 | 41.223 | 61.4296 | 97.2219 | 92.7172 | 0.27886
800-60-42-1-99 | 800 | 60 | 42 | 1 | 42.8777 | 1286.4067 | 799.0295 | 59.9 | 43.0697 | 12.9037 | 387.6028 | 16.317 | 60 | 47 | 2.5569 | 99 | 1.1233 | 60 | 42.6737 | 32.5309 | 88.3266 | 69.9059 | 0.033362
800-60-42-2-99 | 800 | 60 | 42 | 2 | 42.8777 | 1286.4067 | 798.8317 | 59.9 | 43.2902 | 7.5702 | 227.4515 | 11.7299 | 60 | 47 | 5.1138 | 99 | 2.156 | 60 | 42.9271 | 40.4213 | 92.264 | 82.3447 | 0.056645
800-60-42-3-99 | 800 | 60 | 42 | 3 | 42.8777 | 1286.4067 | 798.7388 | 59.9 | 43.3948 | 5.571 | 167.4023 | 7.624 | 60 | 47 | 7.6707 | 99 | 3.1772 | 60 | 43.0642 | 44.9774 | 94.0394 | 87.0073 | 0.080414
800-60-42-4-99 | 800 | 60 | 42 | 4 | 42.8777 | 1286.4067 | 798.6788 | 59.9 | 43.4576 | 4.6107 | 138.5586 | 5.2854 | 60 | 47 | 10.2276 | 99 | 4.1945 | 60 | 43.1446 | 48.4945 | 95.0452 | 89.2468 | 0.10453
800-60-42-5-99 | 800 | 60 | 42 | 5 | 42.8777 | 1286.4067 | 798.6325 | 59.9 | 43.5033 | 4.0801 | 122.6211 | 3.7917 | 60 | 47 | 12.7845 | 99 | 5.21 | 60 | 43.2053 | 51.582 | 95.6902 | 90.4842 | 0.12887
800-60-42-6-99 | 800 | 60 | 42 | 6 | 42.8777 | 1286.4067 | 798.5929 | 59.9 | 43.5401 | 3.7572 | 112.921 | 2.792 | 60 | 47 | 15.3413 | 99 | 6.2246 | 60 | 43.245 | 54.4618 | 96.1377 | 91.2374 | 0.15337
800-60-42-7-99 | 800 | 60 | 42 | 7 | 42.8777 | 1286.4067 | 798.5568 | 59.9 | 43.5702 | 3.5467 | 106.5987 | 2.0967 | 60 | 47 | 17.8982 | 99 | 7.2385 | 60 | 43.2719 | 57.2293 | 96.4659 | 91.7284 | 0.17798
800-60-42-8-99 | 800 | 60 | 42 | 8 | 42.8777 | 1286.4067 | 798.5229 | 59.9 | 43.6013 | 3.4034 | 102.2962 | 1.6013 | 60 | 47 | 20.4551 | 99 | 8.252 | 60 | 43.2968 | 59.9294 | 96.7166 | 92.0626 | 0.20266
800-60-42-9-99 | 800 | 60 | 42 | 9 | 42.8777 | 1286.4067 | 798.4903 | 59.9 | 43.6298 | 3.3015 | 99.2376 | 1.2373 | 60 | 47 | 23.012 | 99 | 9.2653 | 60 | 43.3176 | 62.5882 | 96.9142 | 92.3002 | 0.22741
800-60-42-10-99 | 800 | 60 | 42 | 10 | 42.8777 | 1286.4067 | 798.4586 | 59.9 | 43.6588 | 3.2271 | 97.0071 | 0.96524 | 60 | 47 | 25.5689 | 99 | 10.2784 | 60 | 43.3375 | 65.2194 | 97.074 | 92.4736 | 0.2522
800-60-44-1-99 | 800 | 60 | 44 | 1 | 47.4659 | 1424.0461 | 798.9753 | 59.9 | 45.1426 | 15.494 | 465.4422 | 16.317 | 60 | 49 | 2.5569 | 99 | 1.131 | 60 | 44.6998 | 34.5289 | 87.7119 | 67.3577 | 0.031277
800-60-44-2-99 | 800 | 60 | 44 | 2 | 47.4659 | 1424.0461 | 798.7466 | 59.9 | 45.3925 | 9.1982 | 276.3962 | 14.8049 | 60 | 49 | 5.1138 | 99 | 2.1672 | 60 | 44.9835 | 43.3815 | 91.7648 | 80.6214 | 0.052263
800-60-44-3-99 | 800 | 60 | 44 | 3 | 47.4659 | 1424.0461 | 798.6385 | 59.9 | 45.5152 | 6.7328 | 202.3397 | 10.0016 | 60 | 49 | 7.6707 | 99 | 3.1903 | 60 | 45.135 | 48.4038 | 93.6372 | 85.8156 | 0.07365
800-60-44-4-99 | 800 | 60 | 44 | 4 | 47.4659 | 1424.0461 | 798.5698 | 59.9 | 45.5786 | 5.5152 | 165.7612 | 7.5014 | 60 | 49 | 10.2276 | 99 | 4.2089 | 60 | 45.2335 | 52.1783 | 94.7123 | 88.3808 | 0.09535
800-60-44-5-99 | 800 | 60 | 44 | 5 | 47.4659 | 1424.0461 | 798.5181 | 59.9 | 45.6311 | 4.8304 | 145.191 | 5.8606 | 60 | 49 | 12.7845 | 99 | 5.2252 | 60 | 45.2967 | 55.4199 | 95.4074 | 89.8233 | 0.11727
800-60-44-6-99 | 800 | 60 | 44 | 6 | 47.4659 | 1424.0461 | 798.4747 | 59.9 | 45.6704 | 4.4085 | 132.5146 | 4.7387 | 60 | 49 | 15.3413 | 99 | 6.2404 | 60 | 45.3456 | 58.3988 | 95.8926 | 90.7123 | 0.13935
800-60-44-7-99 | 800 | 60 | 44 | 7 | 47.4659 | 1424.0461 | 798.436 | 59.9 | 45.7093 | 4.1324 | 124.2223 | 3.9497 | 60 | 49 | 17.8982 | 99 | 7.2549 | 60 | 45.385 | 61.2318 | 96.2498 | 91.294 | 0.16154
800-60-44-8-99 | 800 | 60 | 44 | 8 | 47.4659 | 1424.0461 | 798.4 | 59.9 | 45.7349 | 3.9401 | 118.4484 | 3.3711 | 60 | 49 | 20.4551 | 99 | 8.269 | 60 | 45.4113 | 63.9809 | 96.5233 | 91.699 | 0.1838
800-60-44-9-99 | 800 | 60 | 44 | 9 | 47.4659 | 1424.0461 | 798.3658 | 59.9 | 45.7662 | 3.8039 | 114.3584 | 2.9451 | 60 | 49 | 23.012 | 99 | 9.2827 | 60 | 45.438 | 66.674 | 96.7395 | 91.986 | 0.20613
800-60-44-10-99 | 800 | 60 | 44 | 10 | 47.4659 | 1424.0461 | 798.3327 | 59.9 | 45.7925 | 3.7028 | 111.3234 | 2.6199 | 60 | 49 | 25.5689 | 99 | 10.2962 | 60 | 45.4585 | 69.332 | 96.9144 | 92.199 | 0.2285
800-60-46-1-99 | 800 | 60 | 46 | 1 | 52.4691 | 1574.1646 | 798.9028 | 59.9 | 47.214 | 18.4912 | 555.532 | 16.317 | 60 | 51 | 2.5569 | 99 | 1.1387 | 60 | 46.7233 | 36.5347 | 87.1031 | 64.7578 | 0.029431
800-60-46-2-99 | 800 | 60 | 46 | 2 | 52.4691 | 1574.1646 | 798.6403 | 59.9 | 47.5068 | 11.1415 | 334.8338 | 16.317 | 60 | 51 | 5.1138 | 99 | 2.1789 | 60 | 47.0386 | 46.4413 | 91.2546 | 78.7656 | 0.048394
800-60-46-3-99 | 800 | 60 | 46 | 3 | 52.4691 | 1574.1646 | 798.5145 | 59.9 | 47.6347 | 8.1314 | 244.4108 | 12.8566 | 60 | 51 | 7.6707 | 99 | 3.2041 | 60 | 47.2048 | 52.0083 | 93.2179 | 84.5024 | 0.067663
800-60-46-4-99 | 800 | 60 | 46 | 4 | 52.4691 | 1574.1646 | 798.4356 | 59.9 | 47.7154 | 6.6091 | 198.673 | 9.7708 | 60 | 51 | 10.2276 | 99 | 4.224 | 60 | 47.3178 | 56.0875 | 94.3617 | 87.4038 | 0.087222
800-60-46-5-99 | 800 | 60 | 46 | 5 | 52.4691 | 1574.1646 | 798.3773 | 59.9 | 47.7722 | 5.7355 | 172.4235 | 7.9926 | 60 | 51 | 12.7845 | 99 | 5.2414 | 60 | 47.3951 | 59.5181 | 95.1077 | 89.0689 | 0.10699
800-60-46-6-99 | 800 | 60 | 46 | 6 | 52.4691 | 1574.1646 | 798.3295 | 59.9 | 47.815 | 5.1896 | 156.024 | 6.7498 | 60 | 51 | 15.3413 | 99 | 6.2573 | 60 | 47.4512 | 62.6208 | 95.6314 | 90.1092 | 0.12691
800-60-46-7-99 | 800 | 60 | 46 | 7 | 52.4691 | 1574.1646 | 798.2875 | 59.9 | 47.8507 | 4.8273 | 145.1379 | 5.8562 | 60 | 51 | 17.8982 | 99 | 7.2725 | 60 | 47.4951 | 65.54 | 96.0187 | 90.7997 | 0.14693
800-60-46-8-99 | 800 | 60 | 46 | 8 | 52.4691 | 1574.1646 | 798.2491 | 59.9 | 47.8823 | 4.5752 | 137.566 | 5.1973 | 60 | 51 | 20.4551 | 99 | 8.287 | 60 | 47.53 | 68.349 | 96.3162 | 91.2801 | 0.16704
800-60-46-9-99 | 800 | 60 | 46 | 9 | 52.4691 | 1574.1646 | 798.2129 | 59.9 | 47.9173 | 4.3949 | 132.1485 | 4.7049 | 60 | 51 | 23.012 | 99 | 9.3012 | 60 | 47.5636 | 71.0862 | 96.5519 | 91.6239 | 0.18721
800-60-46-10-99 | 800 | 60 | 46 | 10 | 52.4691 | 1574.1646 | 798.1782 | 59.9 | 47.9429 | 4.2594 | 128.0808 | 4.3228 | 60 | 51 | 25.5689 | 99 | 10.3151 | 60 | 47.5868 | 73.7786 | 96.743 | 91.8821 | 0.20743
800-60-48-1-99 | 800 | 60 | 48 | 1 | 57.9191 | 1737.6753 | 798.8393 | 59.9 | 49.2821 | 21.9368 | 659.0981 | 16.317 | 60 | 53 | 2.5569 | 99 | 1.1465 | 60 | 48.7438 | 38.5392 | 86.5028 | 62.1252 | 0.027791
800-60-48-2-99 | 800 | 60 | 48 | 2 | 57.9191 | 1737.6753 | 798.5402 | 59.9 | 49.6163 | 13.4382 | 403.9078 | 16.317 | 60 | 53 | 5.1138 | 99 | 2.1908 | 60 | 49.0875 | 49.5946 | 90.7346 | 76.7983 | 0.044963
800-60-48-3-99 | 800 | 60 | 48 | 3 | 57.9191 | 1737.6753 | 798.3944 | 59.9 | 49.7671 | 9.8145 | 295.0442 | 15.8507 | 60 | 53 | 7.6707 | 99 | 3.2185 | 60 | 49.282 | 55.7753 | 92.7839 | 83.0548 | 0.062364
800-60-48-4-99 | 800 | 60 | 48 | 4 | 57.9191 | 1737.6753 | 798.3035 | 59.9 | 49.86 | 7.9288 | 238.383 | 12.4643 | 60 | 53 | 10.2276 | 99 | 4.2399 | 60 | 49.409 | 60.2179 | 93.9943 | 86.3106 | 0.080016
800-60-48-5-99 | 800 | 60 | 48 | 5 | 57.9191 | 1737.6753 | 798.2373 | 59.9 | 49.9215 | 6.8253 | 205.2223 | 10.1645 | 60 | 53 | 12.7845 | 99 | 5.2584 | 60 | 49.4979 | 63.8783 | 94.7912 | 88.2159 | 0.097859
800-60-48-6-99 | 800 | 60 | 48 | 6 | 57.9191 | 1737.6753 | 798.1841 | 59.9 | 49.9691 | 6.1267 | 184.2297 | 8.8214 | 60 | 53 | 15.3413 | 99 | 6.2753 | 60 | 49.5636 | 67.1337 | 95.3543 | 89.422 | 0.11585
800-60-48-7-99 | 800 | 60 | 48 | 7 | 57.9191 | 1737.6753 | 798.1382 | 59.9 | 50.0068 | 5.6575 | 170.1299 | 7.8256 | 60 | 53 | 17.8982 | 99 | 7.2911 | 60 | 49.6145 | 70.1599 | 95.7725 | 90.2321 | 0.13394
800-60-48-8-99 | 800 | 60 | 48 | 8 | 57.9191 | 1737.6753 | 798.0968 | 59.9 | 50.0472 | 5.3302 | 160.2976 | 7.085 | 60 | 53 | 20.4551 | 99 | 8.3063 | 60 | 49.6591 | 73.044 | 96.095 | 90.7971 | 0.15212
800-60-48-9-99 | 800 | 60 | 48 | 9 | 57.9191 | 1737.6753 | 798.0582 | 59.9 | 50.0751 | 5.0904 | 153.0932 | 6.5151 | 60 | 53 | 23.012 | 99 | 9.321 | 60 | 49.6923 | 75.8407 | 96.351 | 91.2112 | 0.17036
800-60-48-10-99 | 800 | 60 | 48 | 10 | 57.9191 | 1737.6753 | 798.0216 | 59.9 | 50.1018 | 4.911 | 147.704 | 6.0724 | 60 | 53 | 25.5689 | 99 | 10.3354 | 60 | 49.7169 | 78.577 | 96.5591 | 91.5209 | 0.18865
800-60-50-1-99 | 800 | 60 | 50 | 1 | 63.8476 | 1915.5399 | 798.7763 | 59.9 | 51.353 | 25.8752 | 777.4916 | 16.317 | 60 | 55 | 2.5569 | 99 | 1.1542 | 60 | 50.7622 | 40.5292 | 85.9146 | 59.4734 | 0.026335
800-60-50-2-99 | 800 | 60 | 50 | 2 | 63.8476 | 1915.5399 | 798.4377 | 59.9 | 51.7287 | 16.1412 | 485.2128 | 16.317 | 60 | 55 | 5.1138 | 99 | 2.2031 | 60 | 51.1396 | 52.8201 | 90.2088 | 74.7191 | 0.041923
800-60-50-3-99 | 800 | 60 | 50 | 3 | 63.8476 | 1915.5399 | 798.2693 | 59.9 | 51.8984 | 11.8195 | 355.3743 | 16.3169 | 60 | 55 | 7.6707 | 99 | 3.2334 | 60 | 51.3562 | 59.6987 | 92.3363 | 81.488 | 0.057661
800-60-50-4-99 | 800 | 60 | 50 | 4 | 63.8476 | 1915.5399 | 798.1645 | 59.9 | 52.0075 | 9.5112 | 286.0082 | 15.3515 | 60 | 55 | 10.2276 | 99 | 4.2566 | 60 | 51.4971 | 64.5639 | 93.6111 | 85.1033 | 0.073615
800-60-50-5-99 | 800 | 60 | 50 | 5 | 63.8476 | 1915.5399 | 798.0892 | 59.9 | 52.0791 | 8.1348 | 244.6432 | 12.8715 | 60 | 55 | 12.7845 | 99 | 5.2764 | 60 | 51.6025 | 68.4972 | 94.4585 | 87.259 | 0.089746
800-60-50-6-99 | 800 | 60 | 50 | 6 | 63.8476 | 1915.5399 | 798.0294 | 59.9 | 52.1322 | 7.2497 | 218.0417 | 11.0723 | 60 | 55 | 15.3413 | 99 | 6.2943 | 60 | 51.6767 | 71.9392 | 95.0612 | 88.6453 | 0.10601
800-60-50-7-99 | 800 | 60 | 50 | 7 | 63.8476 | 1915.5399 | 797.9788 | 59.9 | 52.1807 | 6.6513 | 200.0561 | 9.8585 | 60 | 55 | 17.8982 | 99 | 7.3109 | 60 | 51.7413 | 75.0945 | 95.5112 | 89.5825 | 0.12239
800-60-50-8-99 | 800 | 60 | 50 | 8 | 63.8476 | 1915.5399 | 797.9337 | 59.9 | 52.2077 | 6.223 | 187.1845 | 9.0212 | 60 | 55 | 20.4551 | 99 | 8.3267 | 60 | 51.7856 | 78.0797 | 95.8594 | 90.2533 | 0.13883
800-60-50-9-99 | 800 | 60 | 50 | 9 | 63.8476 | 1915.5399 | 797.8922 | 59.9 | 52.2388 | 5.9111 | 177.8129 | 8.3774 | 60 | 55 | 23.012 | 99 | 9.342 | 60 | 51.823 | 80.9484 | 96.1366 | 90.7418 | 0.15534
800-60-50-10-99 | 800 | 60 | 50 | 10 | 63.8476 | 1915.5399 | 797.8533 | 59.9 | 52.2658 | 5.6761 | 170.7524 | 7.8713 | 60 | 55 | 25.5689 | 99 | 10.3569 | 60 | 51.8565 | 83.7403 | 96.3624 | 91.1099 | 0.17191
800-62-10-1-99 | 800 | 62 | 10 | 1 | 6.6123 | 198.3805 | 799.7845 | 61.9 | 10.2071 | 0.44905 | 13.476 | -20.7821 | 62 | 15 | 2.5569 | 99 | 1.0329 | 62 | 10.2036 | 8.7201 | 96.3833 | 93.2088 | 0.16225
800-62-10-2-99 | 800 | 62 | 10 | 2 | 6.6123 | 198.3805 | 799.7605 | 61.9 | 10.2451 | 0.38506 | 11.556 | -22.3692 | 62 | 15 | 5.1138 | 99 | 2.0428 | 62 | 10.2161 | 11.341 | 97.5064 | 94.1766 | 0.32117
800-62-10-3-99 | 800 | 62 | 10 | 3 | 6.6123 | 198.3805 | 799.7381 | 61.9 | 10.2741 | 0.3721 | 11.1672 | -22.7202 | 62 | 15 | 7.6707 | 99 | 3.0522 | 62 | 10.2221 | 13.9109 | 97.8931 | 94.3726 | 0.48075
800-62-10-4-99 | 800 | 62 | 10 | 4 | 6.6123 | 198.3805 | 799.7159 | 61.9 | 10.3063 | 0.36788 | 11.0409 | -22.8367 | 62 | 15 | 10.2276 | 99 | 4.0615 | 62 | 10.2267 | 16.472 | 98.0884 | 94.4364 | 0.64057
800-62-10-5-99 | 800 | 62 | 10 | 5 | 6.6123 | 198.3805 | 799.6939 | 61.9 | 10.3385 | 0.3663 | 10.9938 | -22.8805 | 62 | 15 | 12.7845 | 99 | 5.0708 | 62 | 10.2297 | 19.0304 | 98.2062 | 94.4604 | 0.80051
800-62-10-6-99 | 800 | 62 | 10 | 6 | 6.6123 | 198.3805 | 799.6719 | 61.9 | 10.3697 | 0.36576 | 10.978 | -22.8952 | 62 | 15 | 15.3413 | 99 | 6.08 | 62 | 10.2315 | 21.5879 | 98.2849 | 94.4685 | 0.96053
800-62-10-7-99 | 800 | 62 | 10 | 7 | 6.6123 | 198.3805 | 799.65 | 61.9 | 10.402 | 0.36577 | 10.9785 | -22.8952 | 62 | 15 | 17.8982 | 99 | 7.0892 | 62 | 10.236 | 24.1448 | 98.3413 | 94.4683 | 1.1206
800-62-10-8-99 | 800 | 62 | 10 | 8 | 6.6123 | 198.3805 | 799.628 | 61.9 | 10.4335 | 0.36604 | 10.9868 | -22.8946 | 62 | 15 | 20.4551 | 99 | 8.0983 | 62 | 10.2392 | 26.7014 | 98.3836 | 94.4643 | 1.2808
800-62-10-9-99 | 800 | 62 | 10 | 9 | 6.6123 | 198.3805 | 799.606 | 61.9 | 10.4651 | 0.36647 | 11.0001 | -22.8745 | 62 | 15 | 23.012 | 99 | 9.1075 | 62 | 10.2424 | 29.2578 | 98.4165 | 94.4578 | 1.441
800-62-10-10-99 | 800 | 62 | 10 | 10 | 6.6123 | 198.3805 | 799.5841 | 61.9 | 10.4962 | 0.36699 | 11.0161 | -22.8595 | 62 | 15 | 25.5689 | 99 | 10.1167 | 62 | 10.2458 | 31.8142 | 98.4429 | 94.4499 | 1.6012
800-62-12-1-99 | 800 | 62 | 12 | 1 | 7.5219 | 225.6703 | 799.7585 | 61.9 | 12.2369 | 0.5446 | 16.344 | -18.7654 | 62 | 17 | 2.5569 | 99 | 1.0361 | 62 | 12.2231 | 9.5342 | 96.0801 | 92.7598 | 0.14332
800-62-12-2-99 | 800 | 62 | 12 | 2 | 7.5219 | 225.6703 | 799.733 | 61.9 | 12.271 | 0.45171 | 13.5566 | -20.7203 | 62 | 17 | 5.1138 | 99 | 2.0464 | 62 | 12.2379 | 12.184 | 97.3416 | 93.9947 | 0.28288
800-62-12-3-99 | 800 | 62 | 12 | 3 | 7.5219 | 225.6703 | 799.7099 | 61.9 | 12.3063 | 0.43256 | 12.9822 | -21.1693 | 62 | 17 | 7.6707 | 99 | 3.0562 | 62 | 12.2489 | 14.76 | 97.7788 | 94.2494 | 0.42317
800-62-12-4-99 | 800 | 62 | 12 | 4 | 7.5219 | 225.6703 | 799.6873 | 61.9 | 12.3375 | 0.42599 | 12.7853 | -21.3274 | 62 | 17 | 10.2276 | 99 | 4.0657 | 62 | 12.2531 | 17.3235 | 98 | 94.3367 | 0.5637
800-62-12-5-99 | 800 | 62 | 12 | 5 | 7.5219 | 225.6703 | 799.6647 | 61.9 | 12.3691 | 0.42333 | 12.706 | -21.3918 | 62 | 17 | 12.7845 | 99 | 5.0752 | 62 | 12.2571 | 19.883 | 98.1336 | 94.372 | 0.70437
800-62-12-6-99 | 800 | 62 | 12 | 6 | 7.5219 | 225.6703 | 799.6422 | 61.9 | 12.4007 | 0.42226 | 12.6742 | -21.4176 | 62 | 17 | 15.3413 | 99 | 6.0846 | 62 | 12.2608 | 22.441 | 98.2229 | 94.3862 | 0.84511
800-62-12-7-99 | 800 | 62 | 12 | 7 | 7.5219 | 225.6703 | 799.6198 | 61.9 | 12.4319 | 0.42195 | 12.6652 | -21.4176 | 62 | 17 | 17.8982 | 99 | 7.0941 | 62 | 12.2639 | 24.9982 | 98.2869 | 94.3904 | 0.98592
800-62-12-8-99 | 800 | 62 | 12 | 8 | 7.5219 | 225.6703 | 799.5973 | 61.9 | 12.4636 | 0.42206 | 12.669 | -21.4249 | 62 | 17 | 20.4551 | 99 | 8.1035 | 62 | 12.2678 | 27.555 | 98.3349 | 94.3889 | 1.1268
800-62-12-9-99 | 800 | 62 | 12 | 9 | 7.5219 | 225.6703 | 799.5749 | 61.9 | 12.4953 | 0.42242 | 12.6802 | -21.4218 | 62 | 17 | 23.012 | 99 | 9.1129 | 62 | 12.2722 | 30.1115 | 98.3723 | 94.3841 | 1.2677
800-62-12-10-99 | 800 | 62 | 12 | 10 | 7.5219 | 225.6703 | 799.5524 | 61.9 | 12.5267 | 0.42293 | 12.6957 | -21.4 | 62 | 17 | 25.5689 | 99 | 10.1223 | 62 | 12.2764 | 32.6679 | 98.4023 | 94.3774 | 1.4087
800-62-14-1-99 | 800 | 62 | 14 | 1 | 8.5397 | 256.207 | 799.7298 | 61.9 | 14.268 | 0.664 | 19.928 | -16.6635 | 62 | 19 | 2.5569 | 99 | 1.0396 | 62 | 14.2466 | 10.4326 | 95.7484 | 92.2245 | 0.12697
800-62-14-2-99 | 800 | 62 | 14 | 2 | 8.5397 | 256.207 | 799.7026 | 61.9 | 14.3051 | 0.53115 | 15.9413 | -19.027 | 62 | 19 | 5.1138 | 99 | 2.0504 | 62 | 14.2682 | 13.1224 | 97.1596 | 93.7803 | 0.24973
800-62-14-3-99 | 800 | 62 | 14 | 3 | 8.5397 | 256.207 | 799.6787 | 61.9 | 14.3416 | 0.5029 | 15.094 | -19.5997 | 62 | 19 | 7.6707 | 99 | 3.0605 | 62 | 14.2801 | 15.7075 | 97.6524 | 94.111 | 0.37328
800-62-14-4-99 | 800 | 62 | 14 | 4 | 8.5397 | 256.207 | 799.6554 | 61.9 | 14.3723 | 0.49292 | 14.7947 | -19.8091 | 62 | 19 | 10.2276 | 99 | 4.0703 | 62 | 14.2849 | 18.2744 | 97.9024 | 94.228 | 0.49709
800-62-14-5-99 | 800 | 62 | 14 | 5 | 8.5397 | 256.207 | 799.6324 | 61.9 | 14.403 | 0.48865 | 14.6671 | -19.8996 | 62 | 19 | 12.7845 | 99 | 5.08 | 62 | 14.289 | 20.8355 | 98.0535 | 94.2779 | 0.62103
800-62-14-6-99 | 800 | 62 | 14 | 6 | 8.5397 | 256.207 | 799.6093 | 61.9 | 14.4351 | 0.48677 | 14.6111 | -19.9395 | 62 | 19 | 15.3413 | 99 | 6.0897 | 62 | 14.2939 | 23.3943 | 98.1546 | 94.2999 | 0.74507
800-62-14-7-99 | 800 | 62 | 14 | 7 | 8.5397 | 256.207 | 799.5864 | 61.9 | 14.4665 | 0.486 | 14.5883 | -19.9558 | 62 | 19 | 17.8982 | 99 | 7.0994 | 62 | 14.2976 | 25.952 | 98.227 | 94.309 | 0.86916
800-62-14-8-99 | 800 | 62 | 14 | 8 | 8.5397 | 256.207 | 799.5634 | 61.9 | 14.4979 | 0.48584 | 14.5839 | -19.9558 | 62 | 19 | 20.4551 | 99 | 8.109 | 62 | 14.3012 | 28.509 | 98.2814 | 94.3109 | 0.99331
800-62-14-9-99 | 800 | 62 | 14 | 9 | 8.5397 | 256.207 | 799.5405 | 61.9 | 14.5292 | 0.48604 | 14.5903 | -19.9589 | 62 | 19 | 23.012 | 99 | 9.1187 | 62 | 14.3055 | 31.0657 | 98.3238 | 94.3085 | 1.1175
800-62-14-10-99 | 800 | 62 | 14 | 10 | 8.5397 | 256.207 | 799.5176 | 61.9 | 14.5605 | 0.48646 | 14.6035 | -19.9543 | 62 | 19 | 25.5689 | 99 | 10.1283 | 62 | 14.3098 | 33.6222 | 98.3577 | 94.3035 | 1.2417
800-62-16-1-99 | 800 | 62 | 16 | 1 | 9.6765 | 290.3131 | 799.6983 | 61.9 | 16.3036 | 0.81397 | 24.4298 | -14.4723 | 62 | 21 | 2.5569 | 99 | 1.0435 | 62 | 16.2723 | 11.4195 | 95.3875 | 91.5882 | 0.11283
800-62-16-2-99 | 800 | 62 | 16 | 2 | 9.6765 | 290.3131 | 799.6688 | 61.9 | 16.3429 | 0.62621 | 18.7951 | -17.2853 | 62 | 21 | 5.1138 | 99 | 2.0548 | 62 | 16.298 | 14.1641 | 96.9591 | 93.5286 | 0.22099
800-62-16-3-99 | 800 | 62 | 16 | 3 | 9.6765 | 290.3131 | 799.6441 | 61.9 | 16.38 | 0.58503 | 17.5598 | -18.0063 | 62 | 21 | 7.6707 | 99 | 3.0652 | 62 | 16.3136 | 16.7622 | 97.5128 | 93.9541 | 0.32998
800-62-16-4-99 | 800 | 62 | 16 | 4 | 9.6765 | 290.3131 | 799.6202 | 61.9 | 16.4093 | 0.57009 | 17.1117 | -18.2795 | 62 | 21 | 10.2276 | 99 | 4.0753 | 62 | 16.3188 | 19.334 | 97.7946 | 94.1086 | 0.43925
800-62-16-5-99 | 800 | 62 | 16 | 5 | 9.6765 | 290.3131 | 799.5965 | 61.9 | 16.4417 | 0.56357 | 16.9166 | -18.4005 | 62 | 21 | 12.7845 | 99 | 5.0853 | 62 | 16.3253 | 21.8974 | 97.9651 | 94.1759 | 0.54867
800-62-16-6-99 | 800 | 62 | 16 | 6 | 9.6765 | 290.3131 | 799.573 | 61.9 | 16.4729 | 0.56042 | 16.8225 | -18.4593 | 62 | 21 | 15.3413 | 99 | 6.0952 | 62 | 16.3295 | 24.4575 | 98.0793 | 94.2085 | 0.65818
800-62-16-7-99 | 800 | 62 | 16 | 7 | 9.6765 | 290.3131 | 799.5495 | 61.9 | 16.5041 | 0.55892 | 16.7782 | -18.4872 | 62 | 21 | 17.8982 | 99 | 7.1051 | 62 | 16.3336 | 27.0158 | 98.1612 | 94.2239 | 0.76775
800-62-16-8-99 | 800 | 62 | 16 | 8 | 9.6765 | 290.3131 | 799.5261 | 61.9 | 16.535 | 0.55832 | 16.7604 | -18.4983 | 62 | 21 | 20.4551 | 99 | 8.115 | 62 | 16.3368 | 29.5733 | 98.2227 | 94.2302 | 0.87736
800-62-16-9-99 | 800 | 62 | 16 | 9 | 9.6765 | 290.3131 | 799.5026 | 61.9 | 16.5665 | 0.55827 | 16.7594 | -18.4983 | 62 | 21 | 23.012 | 99 | 9.1249 | 62 | 16.3419 | 32.1303 | 98.2706 | 94.2307 | 0.98703
800-62-16-10-99 | 800 | 62 | 16 | 10 | 9.6765 | 290.3131 | 799.4792 | 61.9 | 16.5976 | 0.55854 | 16.768 | -18.4989 | 62 | 21 | 25.5689 | 99 | 10.1347 | 62 | 16.3463 | 34.6869 | 98.3089 | 94.2279 | 1.0967
800-62-18-1-99 | 800 | 62 | 18 | 1 | 10.9439 | 328.336 | 799.6639 | 61.9 | 18.3424 | 1.0027 | 30.0954 | -12.1944 | 62 | 23 | 2.5569 | 99 | 1.0476 | 62 | 18.2995 | 12.4981 | 94.9966 | 90.8378 | 0.10059
800-62-18-2-99 | 800 | 62 | 18 | 2 | 10.9439 | 328.336 | 799.6316 | 61.9 | 18.3846 | 0.74071 | 22.2328 | -15.487 | 62 | 23 | 5.1138 | 99 | 2.0596 | 62 | 18.3325 | 15.317 | 96.7389 | 93.2318 | 0.19602
800-62-18-3-99 | 800 | 62 | 18 | 3 | 10.9439 | 328.336 | 799.6058 | 61.9 | 18.4202 | 0.68127 | 20.4493 | -16.384 | 62 | 23 | 7.6707 | 99 | 3.0704 | 62 | 18.349 | 17.9333 | 97.3592 | 93.7749 | 0.29232
800-62-18-4-99 | 800 | 62 | 18 | 4 | 10.9439 | 328.336 | 799.5811 | 61.9 | 18.4528 | 0.65947 | 19.7956 | -16.7311 | 62 | 23 | 10.2276 | 99 | 4.0808 | 62 | 18.3587 | 20.512 | 97.6759 | 93.9741 | 0.38894
800-62-18-5-99 | 800 | 62 | 18 | 5 | 10.9439 | 328.336 | 799.5569 | 61.9 | 18.4837 | 0.64954 | 19.4981 | -16.8926 | 62 | 23 | 12.7845 | 99 | 5.091 | 62 | 18.3633 | 23.0788 | 97.8678 | 94.0648 | 0.4857
800-62-18-6-99 | 800 | 62 | 18 | 6 | 10.9439 | 328.336 | 799.5328 | 61.9 | 18.5147 | 0.64456 | 19.3491 | -16.9743 | 62 | 23 | 15.3413 | 99 | 6.1012 | 62 | 18.3689 | 25.6407 | 97.9965 | 94.1104 | 0.58256
800-62-18-7-99 | 800 | 62 | 18 | 7 | 10.9439 | 328.336 | 799.5088 | 61.9 | 18.5457 | 0.64198 | 19.2724 | -17.0165 | 62 | 23 | 17.8982 | 99 | 7.1114 | 62 | 18.3729 | 28.2001 | 98.0888 | 94.1339 | 0.67949
800-62-18-8-99 | 800 | 62 | 18 | 8 | 10.9439 | 328.336 | 799.4849 | 61.9 | 18.5767 | 0.64072 | 19.2351 | -17.0372 | 62 | 23 | 20.4551 | 99 | 8.1215 | 62 | 18.3773 | 30.7583 | 98.1581 | 94.1454 | 0.77646
800-62-18-9-99 | 800 | 62 | 18 | 9 | 10.9439 | 328.336 | 799.4609 | 61.9 | 18.6075 | 0.64023 | 19.221 | -17.0372 | 62 | 23 | 23.012 | 99 | 9.1316 | 62 | 18.3821 | 33.3157 | 98.2122 | 94.1499 | 0.87348
800-62-18-10-99 | 800 | 62 | 18 | 10 | 10.9439 | 328.336 | 799.437 | 61.9 | 18.6381 | 0.64022 | 19.2212 | -17.0449 | 62 | 23 | 25.5689 | 99 | 10.1417 | 62 | 18.386 | 35.8726 | 98.2555 | 94.15 | 0.97053
800-62-20-1-99 | 800 | 62 | 20 | 1 | 12.3543 | 370.6496 | 799.6266 | 61.9 | 20.3844 | 1.2403 | 37.2294 | -9.8349 | 62 | 25 | 2.5569 | 99 | 1.0521 | 62 | 20.3279 | 13.6708 | 94.5759 | 89.9603 | 0.089977
800-62-20-2-99 | 800 | 62 | 20 | 2 | 12.3543 | 370.6496 | 799.5907 | 61.9 | 20.4305 | 0.87947 | 26.3991 | -13.625 | 62 | 25 | 5.1138 | 99 | 2.0648 | 62 | 20.3696 | 16.5886 | 96.498 | 92.8812 | 0.1743
800-62-20-3-99 | 800 | 62 | 20 | 3 | 12.3543 | 370.6496 | 799.5635 | 61.9 | 20.4682 | 0.7949 | 23.8615 | -14.7219 | 62 | 25 | 7.6707 | 99 | 3.076 | 62 | 20.3906 | 19.23 | 97.1904 | 93.5658 | 0.25953
800-62-20-4-99 | 800 | 62 | 20 | 4 | 12.3543 | 370.6496 | 799.5381 | 61.9 | 20.5 | 0.76319 | 22.9102 | -15.1612 | 62 | 25 | 10.2276 | 99 | 4.0867 | 62 | 20.4012 | 21.8186 | 97.5453 | 93.8225 | 0.34509
800-62-20-5-99 | 800 | 62 | 20 | 5 | 12.3543 | 370.6496 | 799.5132 | 61.9 | 20.5304 | 0.74845 | 22.4684 | -15.371 | 62 | 25 | 12.7845 | 99 | 5.0973 | 62 | 20.4084 | 24.3903 | 97.7608 | 93.9418 | 0.43082
800-62-20-6-99 | 800 | 62 | 20 | 6 | 12.3543 | 370.6496 | 799.4885 | 61.9 | 20.561 | 0.7408 | 22.2397 | -15.4811 | 62 | 25 | 15.3413 | 99 | 6.1077 | 62 | 20.4135 | 26.9548 | 97.9055 | 94.0037 | 0.51664
800-62-20-7-99 | 800 | 62 | 20 | 7 | 12.3543 | 370.6496 | 799.4639 | 61.9 | 20.5917 | 0.73664 | 22.1152 | -15.5415 | 62 | 25 | 17.8982 | 99 | 7.1181 | 62 | 20.4182 | 29.5159 | 98.0093 | 94.0374 | 0.60253
800-62-20-8-99 | 800 | 62 | 20 | 8 | 12.3543 | 370.6496 | 799.4395 | 61.9 | 20.6223 | 0.73437 | 22.0477 | -15.5743 | 62 | 25 | 20.4551 | 99 | 8.1285 | 62 | 20.4227 | 32.075 | 98.0874 | 94.0558 | 0.68847
800-62-20-9-99 | 800 | 62 | 20 | 9 | 12.3543 | 370.6496 | 799.415 | 61.9 | 20.6525 | 0.7332 | 22.0133 | -15.5911 | 62 | 25 | 23.012 | 99 | 9.1389 | 62 | 20.4267 | 34.6331 | 98.1482 | 94.0652 | 0.77446
800-62-20-10-99 | 800 | 62 | 20 | 10 | 12.3543 | 370.6496 | 799.3906 | 61.9 | 20.6835 | 0.73278 | 22.0014 | -15.5911 | 62 | 25 | 25.5689 | 99 | 10.1492 | 62 | 20.4319 | 37.1904 | 98.197 | 94.0686 | 0.86048
800-62-22-1-99 | 800 | 62 | 22 | 1 | 13.92 | 417.6256 | 799.5863 | 61.9 | 22.4301 | 1.5389 | 46.1947 | -7.4052 | 62 | 27 | 2.5569 | 99 | 1.0569 | 62 | 22.3568 | 14.938 | 94.1263 | 88.9444 | 0.080768
800-62-22-2-99 | 800 | 62 | 22 | 2 | 13.92 | 417.6256 | 799.5458 | 61.9 | 22.4804 | 1.0484 | 31.4724 | -11.6962 | 62 | 27 | 5.1138 | 99 | 2.0704 | 62 | 22.4079 | 17.9854 | 96.2359 | 92.4683 | 0.15538
800-62-22-3-99 | 800 | 62 | 22 | 3 | 13.92 | 417.6256 | 799.517 | 61.9 | 22.5201 | 0.92945 | 27.902 | -13.0186 | 62 | 27 | 7.6707 | 99 | 3.082 | 62 | 22.4339 | 20.6613 | 97.006 | 93.3229 | 0.23094
800-62-22-4-99 | 800 | 62 | 22 | 4 | 13.92 | 417.6256 | 799.4906 | 61.9 | 22.5499 | 0.88385 | 26.5339 | -13.5674 | 62 | 27 | 10.2276 | 99 | 4.0931 | 62 | 22.4456 | 23.2637 | 97.4027 | 93.6505 | 0.30684
800-62-22-5-99 | 800 | 62 | 22 | 5 | 13.92 | 417.6256 | 799.465 | 61.9 | 22.5808 | 0.86236 | 25.8895 | -13.835 | 62 | 27 | 12.7845 | 99 | 5.104 | 62 | 22.4536 | 25.8421 | 97.644 | 93.8049 | 0.38292
800-62-22-6-99 | 800 | 62 | 22 | 6 | 13.92 | 417.6256 | 799.4397 | 61.9 | 22.6125 | 0.851 | 25.5495 | -13.9788 | 62 | 27 | 15.3413 | 99 | 6.1147 | 62 | 22.4604 | 28.4104 | 97.8063 | 93.8865 | 0.4591
800-62-22-7-99 | 800 | 62 | 22 | 7 | 13.92 | 417.6256 | 799.4146 | 61.9 | 22.6429 | 0.84454 | 25.3562 | -14.0612 | 62 | 27 | 17.8982 | 99 | 7.1254 | 62 | 22.4658 | 30.9737 | 97.9227 | 93.9329 | 0.53535
800-62-22-8-99 | 800 | 62 | 22 | 8 | 13.92 | 417.6256 | 799.3896 | 61.9 | 22.6732 | 0.8408 | 25.2447 | -14.1091 | 62 | 27 | 20.4551 | 99 | 8.136 | 62 | 22.471 | 33.5344 | 98.0104 | 93.9598 | 0.61166
800-62-22-9-99 | 800 | 62 | 22 | 9 | 13.92 | 417.6256 | 799.3646 | 61.9 | 22.703 | 0.83864 | 25.1807 | -14.1366 | 62 | 27 | 23.012 | 99 | 9.1466 | 62 | 22.4753 | 36.0934 | 98.0788 | 93.9753 | 0.688
800-62-22-10-99 | 800 | 62 | 22 | 10 | 13.92 | 417.6256 | 799.3397 | 61.9 | 22.7338 | 0.83756 | 25.1491 | -14.1502 | 62 | 27 | 25.5689 | 99 | 10.1572 | 62 | 22.4814 | 38.6514 | 98.1336 | 93.9831 | 0.76438
800-62-24-1-99 | 800 | 62 | 24 | 1 | 15.6543 | 469.6558 | 799.5431 | 61.9 | 24.4807 | 1.9129 | 57.4228 | -4.9193 | 62 | 29 | 2.5569 | 99 | 1.062 | 62 | 24.3863 | 16.2983 | 93.6495 | 87.7804 | 0.072773
800-62-24-2-99 | 800 | 62 | 24 | 2 | 15.6543 | 469.6558 | 799.4968 | 61.9 | 24.5366 | 1.2552 | 37.6808 | -9.6976 | 62 | 29 | 5.1138 | 99 | 2.0765 | 62 | 24.4494 | 19.5129 | 95.9524 | 91.982 | 0.1389
800-62-24-3-99 | 800 | 62 | 24 | 3 | 15.6543 | 469.6558 | 799.466 | 61.9 | 24.5785 | 1.0897 | 32.7149 | -11.2684 | 62 | 29 | 7.6707 | 99 | 3.0886 | 62 | 24.4815 | 22.2352 | 96.8058 | 93.0389 | 0.20598
800-62-24-4-99 | 800 | 62 | 24 | 4 | 15.6543 | 469.6558 | 799.4386 | 61.9 | 24.6081 | 1.0251 | 30.7755 | -11.9428 | 62 | 29 | 10.2276 | 99 | 4.1 | 62 | 24.4954 | 24.8568 | 97.2476 | 93.4518 | 0.27343
800-62-24-5-99 | 800 | 62 | 24 | 5 | 15.6543 | 469.6558 | 799.4122 | 61.9 | 24.6374 | 0.99402 | 29.8444 | -12.2808 | 62 | 29 | 12.7845 | 99 | 5.1112 | 62 | 24.503 | 27.4447 | 97.5173 | 93.6501 | 0.34106
800-62-24-6-99 | 800 | 62 | 24 | 6 | 15.6543 | 469.6558 | 799.3862 | 61.9 | 24.6707 | 0.97746 | 29.348 | -12.4649 | 62 | 29 | 15.3413 | 99 | 6.1222 | 62 | 24.5142 | 30.0182 | 97.6987 | 93.756 | 0.40881
800-62-24-7-99 | 800 | 62 | 24 | 7 | 15.6543 | 469.6558 | 799.3605 | 61.9 | 24.701 | 0.96773 | 29.0567 | -12.5743 | 62 | 29 | 17.8982 | 99 | 7.1331 | 62 | 24.5196 | 32.5848 | 97.8292 | 93.8181 | 0.47663
800-62-24-8-99 | 800 | 62 | 24 | 8 | 15.6543 | 469.6558 | 799.3349 | 61.9 | 24.7303 | 0.96182 | 28.8802 | -12.6411 | 62 | 29 | 20.4551 | 99 | 8.1439 | 62 | 24.525 | 35.1476 | 97.9274 | 93.8559 | 0.5445
800-62-24-9-99 | 800 | 62 | 24 | 9 | 15.6543 | 469.6558 | 799.3094 | 61.9 | 24.7611 | 0.9583 | 28.7757 | -12.6808 | 62 | 29 | 23.012 | 99 | 9.1547 | 62 | 24.5315 | 37.708 | 98.004 | 93.8783 | 0.61241
800-62-24-10-99 | 800 | 62 | 24 | 10 | 15.6543 | 469.6558 | 799.284 | 61.9 | 24.7907 | 0.95617 | 28.7125 | -12.7049 | 62 | 29 | 25.5689 | 99 | 10.1655 | 62 | 24.5362 | 40.267 | 98.0655 | 93.8919 | 0.68036
800-62-26-1-99 | 800 | 62 | 26 | 1 | 17.5742 | 527.2523 | 799.5029 | 61.9 | 26.5323 | 2.3795 | 71.4341 | -2.384 | 62 | 31 | 2.5569 | 99 | 1.0675 | 62 | 26.4188 | 17.7515 | 93.1457 | 86.4602 | 0.065813
800-62-26-2-99 | 800 | 62 | 26 | 2 | 17.5742 | 527.2523 | 799.4493 | 61.9 | 26.5955 | 1.5092 | 45.3099 | -7.6242 | 62 | 31 | 5.1138 | 99 | 2.083 | 62 | 26.4954 | 21.1787 | 95.6456 | 91.4124 | 0.12449
800-62-26-3-99 | 800 | 62 | 26 | 3 | 17.5742 | 527.2523 | 799.4161 | 61.9 | 26.6354 | 1.2812 | 38.4666 | -9.4669 | 62 | 31 | 7.6707 | 99 | 3.0957 | 62 | 26.527 | 23.9636 | 96.5874 | 92.7097 | 0.18413
800-62-26-4-99 | 800 | 62 | 26 | 4 | 17.5742 | 527.2523 | 799.3873 | 61.9 | 26.6729 | 1.1912 | 35.7659 | -10.2791 | 62 | 31 | 10.2276 | 99 | 4.1075 | 62 | 26.5467 | 26.6105 | 97.0782 | 93.2218 | 0.24416
800-62-26-5-99 | 800 | 62 | 26 | 5 | 17.5742 | 527.2523 | 799.36 | 61.9 | 26.7045 | 1.1473 | 34.448 | -10.6964 | 62 | 31 | 12.7845 | 99 | 5.1189 | 62 | 26.5615 | 29.2113 | 97.3785 | 93.4718 | 0.30438
800-62-26-6-99 | 800 | 62 | 26 | 6 | 17.5742 | 527.2523 | 799.3333 | 61.9 | 26.7332 | 1.123 | 33.719 | -10.9336 | 62 | 31 | 15.3413 | 99 | 6.1302 | 62 | 26.5699 | 31.7925 | 97.581 | 93.6102 | 0.36471
800-62-26-7-99 | 800 | 62 | 26 | 7 | 17.5742 | 527.2523 | 799.3069 | 61.9 | 26.7635 | 1.1086 | 33.2902 | -11.0754 | 62 | 31 | 17.8982 | 99 | 7.1414 | 62 | 26.5776 | 34.3638 | 97.7267 | 93.6916 | 0.42513
800-62-26-8-99 | 800 | 62 | 26 | 8 | 17.5742 | 527.2523 | 799.2808 | 61.9 | 26.7945 | 1.0998 | 33.0268 | -11.1633 | 62 | 31 | 20.4551 | 99 | 8.1525 | 62 | 26.5854 | 36.9295 | 97.8365 | 93.7417 | 0.4856
800-62-26-9-99 | 800 | 62 | 26 | 9 | 17.5742 | 527.2523 | 799.2547 | 61.9 | 26.8243 | 1.0942 | 32.8591 | -11.2196 | 62 | 31 | 23.012 | 99 | 9.1635 | 62 | 26.5915 | 39.492 | 97.9223 | 93.7737 | 0.54612
800-62-26-10-99 | 800 | 62 | 26 | 10 | 17.5742 | 527.2523 | 799.2287 | 61.9 | 26.8534 | 1.0906 | 32.7521 | -11.2556 | 62 | 31 | 25.5689 | 99 | 10.1746 | 62 | 26.5966 | 42.0525 | 97.991 | 93.7942 | 0.60667
800-62-28-1-99 | 800 | 62 | 28 | 1 | 19.6959 | 590.9064 | 799.4553 | 61.9 | 28.5882 | 2.9585 | 88.8205 | 0.18399 | 62 | 33 | 2.5569 | 99 | 1.0733 | 62 | 28.4502 | 19.2943 | 92.6171 | 84.9791 | 0.059746
800-62-28-2-99 | 800 | 62 | 28 | 2 | 19.6959 | 590.9064 | 799.3928 | 61.9 | 28.661 | 1.8223 | 54.7128 | -5.475 | 62 | 33 | 5.1138 | 99 | 2.09 | 62 | 28.5427 | 22.9874 | 95.3152 | 90.748 | 0.1119
800-62-28-3-99 | 800 | 62 | 28 | 3 | 19.6959 | 590.9064 | 799.3564 | 61.9 | 28.7034 | 1.5124 | 45.4101 | -7.5992 | 62 | 33 | 7.6707 | 99 | 3.1033 | 62 | 28.5811 | 25.8542 | 96.3502 | 92.3214 | 0.16498
800-62-28-4-99 | 800 | 62 | 28 | 4 | 19.6959 | 590.9064 | 799.326 | 61.9 | 28.7382 | 1.3873 | 41.6552 | -8.5733 | 62 | 33 | 10.2276 | 99 | 4.1156 | 62 | 28.6034 | 28.5362 | 96.8934 | 92.9566 | 0.21848
800-62-28-5-99 | 800 | 62 | 28 | 5 | 19.6959 | 590.9064 | 799.2976 | 61.9 | 28.7746 | 1.3258 | 39.8122 | -9.0816 | 62 | 33 | 12.7845 | 99 | 5.1274 | 62 | 28.624 | 31.1545 | 97.2269 | 93.2685 | 0.27218
800-62-28-6-99 | 800 | 62 | 28 | 6 | 19.6959 | 590.9064 | 799.2702 | 61.9 | 28.8047 | 1.2913 | 38.7761 | -9.377 | 62 | 33 | 15.3413 | 99 | 6.139 | 62 | 28.6326 | 33.746 | 97.4523 | 93.4439 | 0.32601
800-62-28-7-99 | 800 | 62 | 28 | 7 | 19.6959 | 590.9064 | 799.2431 | 61.9 | 28.8343 | 1.2705 | 38.1536 | -9.5581 | 62 | 33 | 17.8982 | 99 | 7.1504 | 62 | 28.6425 | 36.3236 | 97.6147 | 93.5494 | 0.37991
800-62-28-8-99 | 800 | 62 | 28 | 8 | 19.6959 | 590.9064 | 799.2163 | 61.9 | 28.8639 | 1.2574 | 37.7605 | -9.6738 | 62 | 33 | 20.4551 | 99 | 8.1618 | 62 | 28.65 | 38.8936 | 97.7372 | 93.6161 | 0.43387
800-62-28-9-99 | 800 | 62 | 28 | 9 | 19.6959 | 590.9064 | 799.1897 | 61.9 | 28.8935 | 1.2488 | 37.5048 | -9.7497 | 62 | 33 | 23.012 | 99 | 9.1731 | 62 | 28.6569 | 41.4591 | 97.8329 | 93.6595 | 0.48788
800-62-28-10-99 | 800 | 62 | 28 | 10 | 19.6959 | 590.9064 | 799.1631 | 61.9 | 28.9229 | 1.2432 | 37.3365 | -9.7998 | 62 | 33 | 25.5689 | 99 | 10.1843 | 62 | 28.6635 | 44.0216 | 97.9097 | 93.6882 | 0.54193
800-62-30-1-99 | 800 | 62 | 30 | 1 | 22.0368 | 661.1422 | 799.3965 | 61.9 | 30.6479 | 3.6723 | 110.2586 | 2.7746 | 62 | 35 | 2.5569 | 99 | 1.0795 | 62 | 30.4821 | 20.9214 | 92.0662 | 83.3356 | 0.054453
800-62-30-2-99 | 800 | 62 | 30 | 2 | 22.0368 | 661.1422 | 799.3231 | 61.9 | 30.7317 | 2.2084 | 66.3119 | -3.2532 | 62 | 35 | 5.1138 | 99 | 2.0976 | 62 | 30.5901 | 24.9422 | 94.9611 | 89.9786 | 0.10087
800-62-30-3-99 | 800 | 62 | 30 | 3 | 22.0368 | 661.1422 | 799.2829 | 61.9 | 30.7772 | 1.792 | 53.8121 | -5.6653 | 62 | 35 | 7.6707 | 99 | 3.1116 | 62 | 30.6368 | 27.9154 | 96.0935 | 91.868 | 0.14819
800-62-30-4-99 | 800 | 62 | 30 | 4 | 22.0368 | 661.1422 | 799.2505 | 61.9 | 30.8132 | 1.6205 | 48.662 | -6.8141 | 62 | 35 | 10.2276 | 99 | 4.1243 | 62 | 30.6649 | 30.6439 | 96.6924 | 92.6466 | 0.19592
800-62-30-5-99 | 800 | 62 | 30 | 5 | 22.0368 | 661.1422 | 799.2209 | 61.9 | 30.8514 | 1.535 | 46.0982 | -7.4287 | 62 | 35 | 12.7845 | 99 | 5.1365 | 62 | 30.688 | 33.2862 | 97.0618 | 93.0343 | 0.24388
800-62-30-6-99 | 800 | 62 | 30 | 6 | 22.0368 | 661.1422 | 799.1924 | 61.9 | 30.8791 | 1.4862 | 44.6336 | -7.7942 | 62 | 35 | 15.3413 | 99 | 6.1484 | 62 | 30.6997 | 35.8919 | 97.312 | 93.2558 | 0.29196
800-62-30-7-99 | 800 | 62 | 30 | 7 | 22.0368 | 661.1422 | 799.1646 | 61.9 | 30.9091 | 1.4566 | 43.746 | -8.0211 | 62 | 35 | 17.8982 | 99 | 7.1601 | 62 | 30.7103 | 38.4784 | 97.4925 | 93.3902 | 0.34013
800-62-30-8-99 | 800 | 62 | 30 | 8 | 22.0368 | 661.1422 | 799.1371 | 61.9 | 30.9399 | 1.4377 | 43.1795 | -8.1682 | 62 | 35 | 20.4551 | 99 | 8.1718 | 62 | 30.7207 | 41.0542 | 97.6288 | 93.476 | 0.38837
800-62-30-9-99 | 800 | 62 | 30 | 9 | 22.0368 | 661.1422 | 799.1098 | 61.9 | 30.968 | 1.4249 | 42.7977 | -8.2683 | 62 | 35 | 23.012 | 99 | 9.1833 | 62 | 30.7272 | 43.6239 | 97.7354 | 93.5339 | 0.43664
800-62-30-10-99 | 800 | 62 | 30 | 10 | 22.0368 | 661.1422 | 799.0827 | 61.9 | 30.9982 | 1.4164 | 42.5435 | -8.3354 | 62 | 35 | 25.5689 | 99 | 10.1948 | 62 | 30.7349 | 46.1893 | 97.821 | 93.5725 | 0.48496
800-62-32-1-99 | 800 | 62 | 32 | 1 | 24.616 | 738.5186 | 799.3478 | 61.9 | 32.71 | 4.5462 | 136.5066 | 5.3743 | 62 | 37 | 2.5569 | 99 | 1.0859 | 62 | 32.5163 | 22.6266 | 91.4959 | 81.5314 | 0.049826
800-62-32-2-99 | 800 | 62 | 32 | 2 | 24.616 | 738.5186 | 799.2614 | 61.9 | 32.8071 | 2.6845 | 80.6135 | -0.96448 | 62 | 37 | 5.1138 | 99 | 2.1057 | 62 | 32.6397 | 27.0453 | 94.5835 | 89.0946 | 0.091193
800-62-32-3-99 | 800 | 62 | 32 | 3 | 24.616 | 738.5186 | 799.2163 | 61.9 | 32.8572 | 2.1318 | 64.0201 | -3.6619 | 62 | 37 | 7.6707 | 99 | 3.1205 | 62 | 32.6966 | 30.1549 | 95.8166 | 91.3398 | 0.13343
800-62-32-4-99 | 800 | 62 | 32 | 4 | 24.616 | 738.5186 | 799.1815 | 61.9 | 32.8957 | 1.8991 | 57.0344 | -4.9973 | 62 | 37 | 10.2276 | 99 | 4.1338 | 62 | 32.7309 | 32.9445 | 96.4746 | 92.2851 | 0.17608
800-62-32-5-99 | 800 | 62 | 32 | 5 | 24.616 | 738.5186 | 799.1503 | 61.9 | 32.9299 | 1.7809 | 53.4862 | -5.7348 | 62 | 37 | 12.7845 | 99 | 5.1464 | 62 | 32.754 | 35.6196 | 96.8823 | 92.7654 | 0.21896
800-62-32-6-99 | 800 | 62 | 32 | 6 | 24.616 | 738.5186 | 799.1207 | 61.9 | 32.9647 | 1.7136 | 51.4689 | -6.1747 | 62 | 37 | 15.3413 | 99 | 6.1586 | 62 | 32.7717 | 38.2437 | 97.1592 | 93.0385 | 0.26198
800-62-32-7-99 | 800 | 62 | 32 | 7 | 24.616 | 738.5186 | 799.092 | 61.9 | 32.9939 | 1.6719 | 50.2158 | -6.456 | 62 | 37 | 17.8982 | 99 | 7.1707 | 62 | 32.7839 | 40.8424 | 97.3594 | 93.2082 | 0.30509
800-62-32-8-99 | 800 | 62 | 32 | 8 | 24.616 | 738.5186 | 799.0638 | 61.9 | 33.0228 | 1.6447 | 49.4012 | -6.6423 | 62 | 37 | 20.4551 | 99 | 8.1826 | 62 | 32.7957 | 43.4264 | 97.5107 | 93.3186 | 0.34826
800-62-32-9-99 | 800 | 62 | 32 | 9 | 24.616 | 738.5186 | 799.0358 | 61.9 | 33.0516 | 1.6263 | 48.8512 | -6.7698 | 62 | 37 | 23.012 | 99 | 9.1944 | 62 | 32.8047 | 46.0017 | 97.6292 | 93.3933 | 0.39148
800-62-32-10-99 | 800 | 62 | 32 | 10 | 24.616 | 738.5186 | 799.008 | 61.9 | 33.0803 | 1.6136 | 48.4705 | -6.8587 | 62 | 37 | 25.5689 | 99 | 10.2062 | 62 | 32.813 | 48.5713 | 97.7243 | 93.445 | 0.43474
800-62-34-1-99 | 800 | 62 | 34 | 1 | 27.4527 | 823.6301 | 799.2861 | 61.9 | 34.7735 | 5.6063 | 168.3493 | 7.9669 | 62 | 39 | 2.5569 | 99 | 1.0926 | 62 | 34.5456 | 24.4033 | 90.9094 | 79.5783 | 0.045774
800-62-34-2-99 | 800 | 62 | 34 | 2 | 27.4527 | 823.6301 | 799.1842 | 61.9 | 34.8869 | 3.2704 | 98.2166 | 1.3837 | 62 | 39 | 5.1138 | 99 | 2.1143 | 62 | 34.6926 | 29.2961 | 94.1831 | 88.0873 | 0.082705
800-62-34-3-99 | 800 | 62 | 34 | 3 | 27.4527 | 823.6301 | 799.1332 | 61.9 | 34.9438 | 2.5457 | 76.4591 | -1.5877 | 62 | 39 | 7.6707 | 99 | 3.13 | 62 | 34.7618 | 32.5777 | 95.5192 | 90.7269 | 0.12045
800-62-34-4-99 | 800 | 62 | 34 | 4 | 27.4527 | 823.6301 | 799.0952 | 61.9 | 34.9856 | 2.2334 | 67.0814 | -3.1188 | 62 | 39 | 10.2276 | 99 | 4.1439 | 62 | 34.8013 | 35.4469 | 96.2393 | 91.8646 | 0.15861
800-62-34-5-99 | 800 | 62 | 34 | 5 | 27.4527 | 823.6301 | 799.0622 | 61.9 | 35.0195 | 2.0721 | 62.241 | -3.9886 | 62 | 39 | 12.7845 | 99 | 5.157 | 62 | 34.8271 | 38.165 | 96.6878 | 92.4519 | 0.197
800-62-34-6-99 | 800 | 62 | 34 | 6 | 27.4527 | 823.6301 | 799.0313 | 61.9 | 35.055 | 1.9796 | 59.4623 | -4.5167 | 62 | 39 | 15.3413 | 99 | 6.1696 | 62 | 34.8511 | 40.8145 | 96.9934 | 92.7892 | 0.23554
800-62-34-7-99 | 800 | 62 | 34 | 7 | 27.4527 | 823.6301 | 799.0015 | 61.9 | 35.0843 | 1.9214 | 57.717 | -4.8602 | 62 | 39 | 17.8982 | 99 | 7.182 | 62 | 34.8651 | 43.4296 | 97.2147 | 93.0011 | 0.27417
800-62-34-8-99 | 800 | 62 | 34 | 8 | 27.4527 | 823.6301 | 798.9724 | 61.9 | 35.1132 | 1.8831 | 56.5689 | -5.0915 | 62 | 39 | 20.4551 | 99 | 8.1942 | 62 | 34.8755 | 46.0247 | 97.3823 | 93.1406 | 0.31287
800-62-34-9-99 | 800 | 62 | 34 | 9 | 27.4527 | 823.6301 | 798.9437 | 61.9 | 35.1402 | 1.8567 | 55.7793 | -5.253 | 62 | 39 | 23.012 | 99 | 9.2063 | 62 | 34.8844 | 48.608 | 97.5136 | 93.2366 | 0.35162
800-62-34-10-99 | 800 | 62 | 34 | 10 | 27.4527 | 823.6301 | 798.9152 | 61.9 | 35.1696 | 1.8385 | 55.2324 | -5.3662 | 62 | 39 | 25.5689 | 99 | 10.2184 | 62 | 34.8969 | 51.1831 | 97.6191 | 93.3031 | 0.39041
800-62-36-1-99 | 800 | 62 | 36 | 1 | 30.5687 | 917.1091 | 799.2343 | 61.9 | 36.8398 | 6.8848 | 206.7538 | 10.5932 | 62 | 41 | 2.5569 | 99 | 1.0996 | 62 | 36.5795 | 26.2408 | 90.3106 | 77.4777 | 0.042223
800-62-36-2-99 | 800 | 62 | 36 | 2 | 30.5687 | 917.1091 | 799.1142 | 61.9 | 36.972 | 3.9897 | 119.8293 | 3.783 | 62 | 41 | 5.1138 | 99 | 2.1235 | 62 | 36.7457 | 31.6929 | 93.7606 | 86.9486 | 0.075247
800-62-36-3-99 | 800 | 62 | 36 | 3 | 30.5687 | 917.1091 | 799.0558 | 61.9 | 37.0372 | 3.0503 | 91.6225 | 0.55358 | 62 | 41 | 7.6707 | 99 | 3.1403 | 62 | 36.8259 | 35.1891 | 95.2013 | 90.0215 | 0.10902
800-62-36-4-99 | 800 | 62 | 36 | 4 | 30.5687 | 917.1091 | 799.0141 | 61.9 | 37.0826 | 2.6359 | 79.1804 | -1.176 | 62 | 41 | 10.2276 | 99 | 4.1549 | 62 | 36.8745 | 38.1604 | 95.9859 | 91.377 | 0.1432
800-62-36-5-99 | 800 | 62 | 36 | 5 | 30.5687 | 917.1091 | 798.9787 | 61.9 | 37.1191 | 2.4188 | 72.66 | -2.1858 | 62 | 41 | 12.7845 | 99 | 5.1684 | 62 | 36.9066 | 40.9344 | 96.4775 | 92.0875 | 0.17762
800-62-36-6-99 | 800 | 62 | 36 | 6 | 30.5687 | 917.1091 | 798.9462 | 61.9 | 37.1535 | 2.2922 | 68.8606 | -2.8136 | 62 | 41 | 15.3413 | 99 | 6.1815 | 62 | 36.9334 | 43.6179 | 96.8137 | 92.5015 | 0.21219
800-62-36-7-99 | 800 | 62 | 36 | 7 | 30.5687 | 917.1091 | 798.9153 | 61.9 | 37.1827 | 2.2121 | 66.4565 | -3.2277 | 62 | 41 | 17.8982 | 99 | 7.1943 | 62 | 36.9502 | 46.2549 | 97.0577 | 92.7636 | 0.24686
800-62-36-8-99 | 800 | 62 | 36 | 8 | 30.5687 | 917.1091 | 798.8852 | 61.9 | 37.2112 | 2.1588 | 64.8596 | -3.5105 | 62 | 41 | 20.4551 | 99 | 8.2068 | 62 | 36.9643 | 48.865 | 97.2428 | 92.9377 | 0.28159
800-62-36-9-99 | 800 | 62 | 36 | 9 | 30.5687 | 917.1091 | 798.8556 | 61.9 | 37.2393 | 2.122 | 63.7559 | -3.7097 | 62 | 41 | 23.012 | 99 | 9.2192 | 62 | 36.9765 | 51.4587 | 97.388 | 93.0582 | 0.31638
800-62-36-10-99 | 800 | 62 | 36 | 10 | 30.5687 | 917.1091 | 798.8263 | 61.9 | 37.267 | 2.0958 | 62.9704 | -3.8534 | 62 | 41 | 25.5689 | 99 | 10.2315 | 62 | 36.9873 | 54.0418 | 97.5048 | 93.1439 | 0.35121
800-62-38-1-99 | 800 | 62 | 38 | 1 | 33.9855 | 1019.6266 | 799.168 | 61.9 | 38.9065 | 8.4101 | 252.5815 | 13.732 | 62 | 43 | 2.5569 | 99 | 1.1068 | 62 | 38.606 | 28.1323 | 89.7024 | 75.2538 | 0.0391
800-62-38-2-99 | 800 | 62 | 38 | 2 | 33.9855 | 1019.6266 | 799.027 | 61.9 | 39.0611 | 4.8677 | 146.2166 | 6.2195 | 62 | 43 | 5.1138 | 99 | 2.1331 | 62 | 38.7989 | 34.2317 | 93.3175 | 85.6772 | 0.068686
800-62-38-3-99 | 800 | 62 | 38 | 3 | 33.9855 | 1019.6266 | 798.9597 | 61.9 | 39.1362 | 3.6658 | 110.1248 | 2.76 | 62 | 43 | 7.6707 | 99 | 3.1512 | 62 | 38.8944 | 37.9904 | 94.8629 | 89.2135 | 0.098946
800-62-38-4-99 | 800 | 62 | 38 | 4 | 33.9855 | 1019.6266 | 798.9134 | 61.9 | 39.1863 | 3.1218 | 93.7874 | 0.8321 | 62 | 43 | 10.2276 | 99 | 4.1665 | 62 | 38.9507 | 41.0913 | 95.7142 | 90.8143 | 0.1296
800-62-38-5-99 | 800 | 62 | 38 | 5 | 33.9855 | 1019.6266 | 798.8752 | 61.9 | 39.2228 | 2.8319 | 85.0826 | -0.32626 | 62 | 43 | 12.7845 | 99 | 5.1807 | 62 | 38.9891 | 43.9381 | 96.251 | 91.6673 | 0.1605
800-62-38-6-99 | 800 | 62 | 38 | 6 | 33.9855 | 1019.6266 | 798.8408 | 61.9 | 39.2603 | 2.6614 | 79.9617 | -1.0601 | 62 | 43 | 15.3413 | 99 | 6.1943 | 62 | 39.021 | 46.6655 | 96.6196 | 92.1691 | 0.19155
800-62-38-7-99 | 800 | 62 | 38 | 7 | 33.9855 | 1019.6266 | 798.8083 | 61.9 | 39.2898 | 2.5521 | 76.6826 | -1.5533 | 62 | 43 | 17.8982 | 99 | 7.2074 | 62 | 39.0381 | 49.3317 | 96.8879 | 92.4905 | 0.22269
800-62-38-8-99 | 800 | 62 | 38 | 8 | 33.9855 | 1019.6266 | 798.7771 | 61.9 | 39.3154 | 2.4786 | 74.4763 | -1.8962 | 62 | 43 | 20.4551 | 99 | 8.2203 | 62 | 39.0547 | 51.9621 | 97.0918 | 92.7069 | 0.25391
800-62-38-9-99 | 800 | 62 | 38 | 9 | 33.9855 | 1019.6266 | 798.7465 | 61.9 | 39.3455 | 2.4279 | 72.9551 | -2.1381 | 62 | 43 | 23.012 | 99 | 9.2331 | 62 | 39.072 | 54.5697 | 97.2519 | 92.8561 | 0.28519
800-62-38-10-99 | 800 | 62 | 38 | 10 | 33.9855 | 1019.6266 | 798.7164 | 61.9 | 39.3728 | 2.3911 | 71.8534 | -2.3163 | 62 | 43 | 25.5689 | 99 | 10.2457 | 62 | 39.0842 | 57.1633 | 97.3809 | 92.9643 | 0.31651
800-62-40-1-99 | 800 | 62 | 40 | 1 | 37.7279 | 1131.8939 | 799.1143 | 61.9 | 40.9754 | 10.2215 | 307.002 | 16.5273 | 62 | 45 | 2.5569 | 99 | 1.1141 | 62 | 40.639 | 30.0633 | 89.0897 | 72.9074 | 0.036355
800-62-40-2-99 | 800 | 62 | 40 | 2 | 37.7279 | 1131.8939 | 798.9493 | 61.9 | 41.1543 | 5.9356 | 178.3114 | 8.6849 | 62 | 45 | 5.1138 | 99 | 2.1433 | 62 | 40.8522 | 36.9061 | 92.8555 | 84.2675 | 0.062908
800-62-40-3-99 | 800 | 62 | 40 | 3 | 37.7279 | 1131.8939 | 798.8715 | 61.9 | 41.241 | 4.4156 | 132.6642 | 5.0242 | 62 | 45 | 7.6707 | 99 | 3.1627 | 62 | 40.9652 | 40.983 | 94.5044 | 88.2961 | 0.090057
800-62-40-4-99 | 800 | 62 | 40 | 4 | 37.7279 | 1131.8939 | 798.8195 | 61.9 | 41.2936 | 3.7091 | 111.4446 | 2.9039 | 62 | 45 | 10.2276 | 99 | 4.179 | 62 | 41.0309 | 44.2464 | 95.4238 | 90.1688 | 0.11758
800-62-40-5-99 | 800 | 62 | 40 | 5 | 37.7279 | 1131.8939 | 798.7777 | 61.9 | 41.3361 | 3.3271 | 99.9705 | 1.5959 | 62 | 45 | 12.7845 | 99 | 5.1939 | 62 | 41.0757 | 47.1853 | 96.0078 | 91.1814 | 0.14535
800-62-40-6-99 | 800 | 62 | 40 | 6 | 37.7279 | 1131.8939 | 798.741 | 61.9 | 41.3753 | 3.0992 | 93.1277 | 0.74796 | 62 | 45 | 15.3413 | 99 | 6.2079 | 62 | 41.1136 | 49.9701 | 96.4105 | 91.7854 | 0.17327
800-62-40-7-99 | 800 | 62 | 40 | 7 | 37.7279 | 1131.8939 | 798.7068 | 61.9 | 41.4048 | 2.9519 | 88.7055 | 0.1687 | 62 | 45 | 17.8982 | 99 | 7.2215 | 62 | 41.1372 | 52.6743 | 96.7046 | 92.1758 | 0.20129
800-62-40-8-99 | 800 | 62 | 40 | 8 | 37.7279 | 1131.8939 | 798.6741 | 61.9 | 41.4303 | 2.8518 | 85.7013 | -0.24026 | 62 | 45 | 20.4551 | 99 | 8.2348 | 62 | 41.1536 | 55.3312 | 96.9285 | 92.4411 | 0.22938
800-62-40-9-99 | 800 | 62 | 40 | 9 | 37.7279 | 1131.8939 | 798.6425 | 61.9 | 41.4606 | 2.7822 | 83.6121 | -0.53257 | 62 | 45 | 23.012 | 99 | 9.2479 | 62 | 41.1717 | 57.9578 | 97.1047 | 92.6257 | 0.25754
800-62-40-10-99 | 800 | 62 | 40 | 10 | 37.7279 | 1131.8939 | 798.6114 | 61.9 | 41.4881 | 2.7315 | 82.0925 | -0.74945 | 62 | 45 | 25.5689 | 99 | 10.2609 | 62 | 41.1902 | 60.5653 | 97.2468 | 92.76 | 0.28574
800-62-42-1-99 | 800 | 62 | 42 | 1 | 41.8197 | 1254.6642 | 799.0446 | 61.9 | 43.0443 | 12.3469 | 370.8709 | 16.5273 | 62 | 47 | 2.5569 | 99 | 1.1216 | 62 | 42.6603 | 32.0297 | 88.4743 | 70.4759 | 0.03393
800-62-42-2-99 | 800 | 62 | 42 | 2 | 41.8197 | 1254.6642 | 798.8528 | 61.9 | 43.2574 | 7.2286 | 217.1831 | 11.3581 | 62 | 47 | 5.1138 | 99 | 2.1539 | 62 | 42.9103 | 39.7048 | 92.377 | 82.7148 | 0.057818
800-62-42-3-99 | 800 | 62 | 42 | 3 | 41.8197 | 1254.6642 | 798.7623 | 61.9 | 43.3526 | 5.3269 | 160.0651 | 7.3392 | 62 | 47 | 7.6707 | 99 | 3.175 | 62 | 43.0361 | 44.1634 | 94.1266 | 87.2621 | 0.082208
800-62-42-4-99 | 800 | 62 | 42 | 4 | 41.8197 | 1254.6642 | 798.7034 | 61.9 | 43.4144 | 4.4208 | 132.8481 | 5.0412 | 62 | 47 | 10.2276 | 99 | 4.1923 | 62 | 43.1132 | 47.6264 | 95.1151 | 89.4288 | 0.10696
800-62-42-5-99 | 800 | 62 | 42 | 5 | 41.8197 | 1254.6642 | 798.6574 | 61.9 | 43.457 | 3.9214 | 117.8466 | 3.5805 | 62 | 47 | 12.7845 | 99 | 5.2079 | 62 | 43.1662 | 50.6827 | 95.7476 | 90.6231 | 0.13193
800-62-42-6-99 | 800 | 62 | 42 | 6 | 41.8197 | 1254.6642 | 798.6178 | 61.9 | 43.4941 | 3.6191 | 108.767 | 2.6103 | 62 | 47 | 15.3413 | 99 | 6.2226 | 62 | 43.206 | 53.5419 | 96.1861 | 91.346 | 0.15707
800-62-42-7-99 | 800 | 62 | 42 | 7 | 41.8197 | 1254.6642 | 798.5815 | 61.9 | 43.5253 | 3.4227 | 102.8709 | 1.9393 | 62 | 47 | 17.8982 | 99 | 7.2367 | 62 | 43.2358 | 56.2952 | 96.5073 | 91.8155 | 0.18231
800-62-42-8-99 | 800 | 62 | 42 | 8 | 41.8197 | 1254.6642 | 798.5472 | 61.9 | 43.5579 | 3.2894 | 98.8669 | 1.463 | 62 | 47 | 20.4551 | 99 | 8.2504 | 62 | 43.2607 | 58.9854 | 96.7526 | 92.1344 | 0.20763
800-62-42-9-99 | 800 | 62 | 42 | 9 | 41.8197 | 1254.6642 | 798.5142 | 61.9 | 43.5847 | 3.1943 | 96.0126 | 1.1124 | 62 | 47 | 23.012 | 99 | 9.2639 | 62 | 43.2827 | 61.6374 | 96.9458 | 92.3618 | 0.23301
800-62-42-10-99 | 800 | 62 | 42 | 10 | 41.8197 | 1254.6642 | 798.482 | 61.9 | 43.6115 | 3.1247 | 93.9249 | 0.84982 | 62 | 47 | 25.5689 | 99 | 10.2772 | 62 | 43.2974 | 64.2639 | 97.1019 | 92.5281 | 0.25843
800-62-44-1-99 | 800 | 62 | 44 | 1 | 46.2889 | 1388.7337 | 798.9906 | 61.9 | 45.1163 | 14.8331 | 445.5818 | 16.5273 | 62 | 49 | 2.5569 | 99 | 1.1293 | 62 | 44.6877 | 34.0127 | 87.862 | 67.9554 | 0.031791
800-62-44-2-99 | 800 | 62 | 44 | 2 | 46.2889 | 1388.7337 | 798.7688 | 61.9 | 45.3599 | 8.7806 | 263.84 | 14.4254 | 62 | 49 | 5.1138 | 99 | 2.165 | 62 | 44.9658 | 42.6221 | 91.8836 | 81.0308 | 0.053322
800-62-44-3-99 | 800 | 62 | 44 | 3 | 46.2889 | 1388.7337 | 798.6636 | 61.9 | 45.4698 | 6.4312 | 193.2693 | 9.6962 | 62 | 49 | 7.6707 | 99 | 3.1879 | 62 | 45.1071 | 47.5284 | 93.7305 | 86.1065 | 0.075268
800-62-44-4-99 | 800 | 62 | 44 | 4 | 46.2889 | 1388.7337 | 798.5964 | 61.9 | 45.5371 | 5.2811 | 158.722 | 7.2347 | 62 | 49 | 10.2276 | 99 | 4.2064 | 62 | 45.1986 | 51.2353 | 94.7879 | 88.5909 | 0.097543
800-62-44-5-99 | 800 | 62 | 44 | 5 | 46.2889 | 1388.7337 | 798.5453 | 61.9 | 45.5875 | 4.6366 | 139.3599 | 5.6283 | 62 | 49 | 12.7845 | 99 | 5.2229 | 62 | 45.2604 | 54.4367 | 95.4703 | 89.9833 | 0.12004
800-62-44-6-99 | 800 | 62 | 44 | 6 | 46.2889 | 1388.7337 | 798.5021 | 61.9 | 45.6232 | 4.2402 | 127.4535 | 4.5345 | 62 | 49 | 15.3413 | 99 | 6.2382 | 62 | 45.307 | 57.39 | 95.9458 | 90.8396 | 0.14269
800-62-44-7-99 | 800 | 62 | 44 | 7 | 46.2889 | 1388.7337 | 798.4633 | 61.9 | 45.663 | 3.9823 | 119.7065 | 3.7708 | 62 | 49 | 17.8982 | 99 | 7.2528 | 62 | 45.3468 | 60.2048 | 96.2956 | 91.3968 | 0.16546
800-62-44-8-99 | 800 | 62 | 44 | 8 | 46.2889 | 1388.7337 | 798.427 | 61.9 | 45.687 | 3.8024 | 114.3039 | 3.2106 | 62 | 49 | 20.4551 | 99 | 8.267 | 62 | 45.3697 | 62.9416 | 96.5633 | 91.7855 | 0.1883
800-62-44-9-99 | 800 | 62 | 44 | 9 | 46.2889 | 1388.7337 | 798.3924 | 61.9 | 45.7187 | 3.6756 | 110.4966 | 2.8009 | 62 | 49 | 23.012 | 99 | 9.2809 | 62 | 45.3969 | 65.6253 | 96.7747 | 92.0594 | 0.2112
800-62-44-10-99 | 800 | 62 | 44 | 10 | 46.2889 | 1388.7337 | 798.3588 | 61.9 | 45.7432 | 3.5811 | 107.6601 | 2.4871 | 62 | 49 | 25.5689 | 99 | 10.2946 | 62 | 45.4138 | 68.2767 | 96.9457 | 92.2636 | 0.23415
800-62-46-1-99 | 800 | 62 | 46 | 1 | 51.1618 | 1534.9434 | 798.9187 | 61.9 | 47.1854 | 17.7121 | 532.1137 | 16.5273 | 62 | 51 | 2.5569 | 99 | 1.137 | 62 | 46.7123 | 36.0065 | 87.2546 | 65.3802 | 0.029896
800-62-46-2-99 | 800 | 62 | 46 | 2 | 51.1618 | 1534.9434 | 798.6639 | 61.9 | 47.4645 | 10.6308 | 319.4758 | 16.5273 | 62 | 51 | 5.1138 | 99 | 2.1764 | 62 | 47.0175 | 45.6448 | 91.3779 | 79.2212 | 0.049345
800-62-46-3-99 | 800 | 62 | 46 | 3 | 51.1618 | 1534.9434 | 798.5418 | 61.9 | 47.5915 | 7.7627 | 233.3192 | 12.4798 | 62 | 51 | 7.6707 | 99 | 3.2014 | 62 | 47.1807 | 51.0698 | 93.3174 | 84.8272 | 0.069126
800-62-46-4-99 | 800 | 62 | 46 | 4 | 51.1618 | 1534.9434 | 798.4648 | 61.9 | 47.6688 | 6.3201 | 189.9792 | 9.4801 | 62 | 51 | 10.2276 | 99 | 4.2213 | 62 | 47.2849 | 55.0692 | 94.4432 | 87.6468 | 0.089203
800-62-46-5-99 | 800 | 62 | 46 | 5 | 51.1618 | 1534.9434 | 798.4074 | 61.9 | 47.7226 | 5.4965 | 165.2344 | 7.7344 | 62 | 51 | 12.7845 | 99 | 5.2387 | 62 | 47.3589 | 58.4497 | 95.176 | 89.2566 | 0.10949
800-62-46-6-99 | 800 | 62 | 46 | 6 | 51.1618 | 1534.9434 | 798.3599 | 61.9 | 47.7651 | 4.9838 | 149.8289 | 6.5209 | 62 | 51 | 15.3413 | 99 | 6.2548 | 62 | 47.4109 | 61.5193 | 95.6897 | 90.2588 | 0.12993
800-62-46-7-99 | 800 | 62 | 46 | 7 | 51.1618 | 1534.9434 | 798.318 | 61.9 | 47.8063 | 4.646 | 139.6824 | 5.6568 | 62 | 51 | 17.8982 | 99 | 7.2701 | 62 | 47.4588 | 64.414 | 96.0692 | 90.919 | 0.15049
800-62-46-8-99 | 800 | 62 | 46 | 8 | 51.1618 | 1534.9434 | 798.2793 | 61.9 | 47.8356 | 4.4098 | 132.5872 | 5.0173 | 62 | 51 | 20.4551 | 99 | 8.2848 | 62 | 47.4904 | 67.2071 | 96.3605 | 91.3807 | 0.17112
800-62-46-9-99 | 800 | 62 | 46 | 9 | 51.1618 | 1534.9434 | 798.2428 | 61.9 | 47.8606 | 4.2392 | 127.4637 | 4.5356 | 62 | 51 | 23.012 | 99 | 9.2992 | 62 | 47.5142 | 69.9346 | 96.591 | 91.7141 | 0.19181
800-62-46-10-99 | 800 | 62 | 46 | 10 | 51.1618 | 1534.9434 | 798.2078 | 61.9 | 47.892 | 4.1144 | 123.7168 | 4.1718 | 62 | 51 | 25.5689 | 99 | 10.3133 | 62 | 47.5422 | 72.6163 | 96.7779 | 91.958 | 0.21255
800-62-48-1-99 | 800 | 62 | 48 | 1 | 56.4693 | 1694.1802 | 798.8554 | 61.9 | 49.2527 | 21.0225 | 631.6169 | 16.5273 | 62 | 53 | 2.5569 | 99 | 1.1447 | 62 | 48.7301 | 38.0037 | 86.6543 | 62.7718 | 0.028211
800-62-48-2-99 | 800 | 62 | 48 | 2 | 56.4693 | 1694.1802 | 798.5649 | 61.9 | 49.5752 | 12.8244 | 385.4471 | 16.5273 | 62 | 53 | 5.1138 | 99 | 2.1883 | 62 | 49.0684 | 48.7587 | 90.8627 | 77.2896 | 0.045824
800-62-48-3-99 | 800 | 62 | 48 | 3 | 56.4693 | 1694.1802 | 798.4235 | 61.9 | 49.7195 | 9.3616 | 281.4201 | 15.4575 | 62 | 53 | 7.6707 | 99 | 3.2156 | 62 | 49.2518 | 54.7784 | 92.8888 | 83.4217 | 0.063684
800-62-48-4-99 | 800 | 62 | 48 | 4 | 56.4693 | 1694.1802 | 798.3349 | 61.9 | 49.809 | 7.5724 | 227.6596 | 12.0944 | 62 | 53 | 10.2276 | 99 | 4.237 | 62 | 49.3711 | 59.1245 | 94.0815 | 86.5902 | 0.081805
800-62-48-5-99 | 800 | 62 | 48 | 5 | 56.4693 | 1694.1802 | 798.27 | 61.9 | 49.87 | 6.5316 | 196.3832 | 9.8976 | 62 | 53 | 12.7845 | 99 | 5.2555 | 62 | 49.4577 | 62.7222 | 94.865 | 88.4334 | 0.10012
800-62-48-6-99 | 800 | 62 | 48 | 6 | 56.4693 | 1694.1802 | 798.2174 | 61.9 | 49.9151 | 5.8744 | 176.6356 | 8.5669 | 62 | 53 | 15.3413 | 99 | 6.2724 | 62 | 49.5217 | 65.9363 | 95.4177 | 89.5972 | 0.11859
800-62-48-7-99 | 800 | 62 | 48 | 7 | 56.4693 | 1694.1802 | 798.1717 | 61.9 | 49.9527 | 5.4345 | 163.4168 | 7.5969 | 62 | 53 | 17.8982 | 99 | 7.2884 | 62 | 49.5698 | 68.9331 | 95.8277 | 90.3763 | 0.13716
800-62-48-8-99 | 800 | 62 | 48 | 8 | 56.4693 | 1694.1802 | 798.1302 | 61.9 | 49.9845 | 5.1263 | 154.1574 | 6.8732 | 62 | 53 | 20.4551 | 99 | 8.3037 | 62 | 49.6088 | 71.7982 | 96.1436 | 90.922 | 0.15581
800-62-48-9-99 | 800 | 62 | 48 | 9 | 56.4693 | 1694.1802 | 798.0914 | 61.9 | 50.019 | 4.9042 | 147.4872 | 6.3265 | 62 | 53 | 23.012 | 99 | 9.3186 | 62 | 49.6464 | 74.5771 | 96.3942 | 91.3152 | 0.17454
800-62-48-10-99 | 800 | 62 | 48 | 10 | 56.4693 | 1694.1802 | 798.0545 | 61.9 | 50.0456 | 4.7371 | 142.4671 | 5.8997 | 62 | 53 | 25.5689 | 99 | 10.3332 | 62 | 49.6719 | 77.3012 | 96.5978 | 91.6112 | 0.1933
800-62-50-1-99 | 800 | 62 | 50 | 1 | 62.2423 | 1867.3786 | 798.7927 | 61.9 | 51.3238 | 24.8147 | 745.6096 | 16.5273 | 62 | 55 | 2.5569 | 99 | 1.1524 | 62 | 50.7522 | 39.9845 | 86.0666 | 60.1321 | 0.026718
800-62-50-2-99 | 800 | 62 | 50 | 2 | 62.2423 | 1867.3786 | 798.4635 | 61.9 | 51.6847 | 15.4047 | 463.058 | 16.5273 | 62 | 55 | 5.1138 | 99 | 2.2005 | 62 | 51.1177 | 51.9513 | 90.3405 | 75.2504 | 0.042701
800-62-50-3-99 | 800 | 62 | 50 | 3 | 62.2423 | 1867.3786 | 798.3002 | 61.9 | 51.8506 | 11.2701 | 338.844 | 16.5271 | 62 | 55 | 7.6707 | 99 | 3.2304 | 62 | 51.3243 | 58.6428 | 92.4466 | 81.8931 | 0.058856
800-62-50-4-99 | 800 | 62 | 50 | 4 | 62.2423 | 1867.3786 | 798.1983 | 61.9 | 51.9551 | 9.0761 | 272.914 | 14.9654 | 62 | 55 | 10.2276 | 99 | 4.2534 | 62 | 51.4605 | 63.3937 | 93.704 | 85.4181 | 0.075236
800-62-50-5-99 | 800 | 62 | 50 | 5 | 62.2423 | 1867.3786 | 798.1246 | 61.9 | 52.0217 | 7.7743 | 233.7919 | 12.5116 | 62 | 55 | 12.7845 | 99 | 5.2732 | 62 | 51.5627 | 67.2524 | 94.5378 | 87.5096 | 0.091797
800-62-50-6-99 | 800 | 62 | 50 | 6 | 62.2423 | 1867.3786 | 798.0657 | 61.9 | 52.0737 | 6.9408 | 208.7412 | 10.7415 | 62 | 55 | 15.3413 | 99 | 6.2911 | 62 | 51.6337 | 70.6428 | 95.1298 | 88.8487 | 0.1085
800-62-50-7-99 | 800 | 62 | 50 | 7 | 62.2423 | 1867.3786 | 798.0155 | 61.9 | 52.1138 | 6.3764 | 191.7794 | 9.5989 | 62 | 55 | 17.8982 | 99 | 7.3079 | 62 | 51.6903 | 73.7641 | 95.5712 | 89.7555 | 0.1253
800-62-50-8-99 | 800 | 62 | 50 | 8 | 62.2423 | 1867.3786 | 797.9705 | 61.9 | 52.1463 | 5.9769 | 179.7725 | 8.7873 | 62 | 55 | 20.4551 | 99 | 8.3238 | 62 | 51.7339 | 76.7205 | 95.9125 | 90.3974 | 0.14218
800-62-50-9-99 | 800 | 62 | 50 | 9 | 62.2423 | 1867.3786 | 797.9291 | 61.9 | 52.1852 | 5.688 | 171.0933 | 8.1688 | 62 | 55 | 23.012 | 99 | 9.3393 | 62 | 51.778 | 79.5663 | 96.1841 | 90.8615 | 0.15914
800-62-50-10-99 | 800 | 62 | 50 | 10 | 62.2423 | 1867.3786 | 797.8898 | 61.9 | 52.2032 | 5.4661 | 164.4259 | 7.6736 | 62 | 55 | 25.5689 | 99 | 10.3544 | 62 | 51.804 | 82.3451 | 96.4051 | 91.2181 | 0.17613
800-64-10-1-99 | 800 | 64 | 10 | 1 | 6.4726 | 194.1888 | 799.7881 | 63.9 | 10.2005 | 0.43635 | 13.0948 | -20.8355 | 64 | 15 | 2.5569 | 99 | 1.0325 | 64 | 10.1969 | 8.5931 | 96.4254 | 93.2585 | 0.16567
800-64-10-2-99 | 800 | 64 | 10 | 2 | 6.4726 | 194.1888 | 799.7637 | 63.9 | 10.235 | 0.37591 | 11.2814 | -22.374 | 64 | 15 | 5.1138 | 99 | 2.0426 | 64 | 10.2079 | 11.2104 | 97.5265 | 94.1922 | 0.32805
800-64-10-3-99 | 800 | 64 | 10 | 3 | 6.4726 | 194.1888 | 799.7409 | 63.9 | 10.267 | 0.36382 | 10.9187 | -22.7092 | 64 | 15 | 7.6707 | 99 | 3.0521 | 64 | 10.2144 | 13.7794 | 97.9053 | 94.3791 | 0.4911
800-64-10-4-99 | 800 | 64 | 10 | 4 | 6.4726 | 194.1888 | 799.7184 | 63.9 | 10.3 | 0.3599 | 10.8014 | -22.8198 | 64 | 15 | 10.2276 | 99 | 4.0616 | 64 | 10.2195 | 16.3402 | 98.0966 | 94.4396 | 0.65438
800-64-10-5-99 | 800 | 64 | 10 | 5 | 6.4726 | 194.1888 | 799.696 | 63.9 | 10.3307 | 0.3584 | 10.7569 | -22.862 | 64 | 15 | 12.7845 | 99 | 5.0709 | 64 | 10.2215 | 18.8986 | 98.2119 | 94.4627 | 0.81777
800-64-10-6-99 | 800 | 64 | 10 | 6 | 6.4726 | 194.1888 | 799.6736 | 63.9 | 10.3612 | 0.35791 | 10.7424 | -22.8757 | 64 | 15 | 15.3413 | 99 | 6.0803 | 64 | 10.2239 | 21.456 | 98.289 | 94.4703 | 0.98125
800-64-10-7-99 | 800 | 64 | 10 | 7 | 6.4726 | 194.1888 | 799.6512 | 63.9 | 10.3934 | 0.35795 | 10.7438 | -22.8757 | 64 | 15 | 17.8982 | 99 | 7.0896 | 64 | 10.2283 | 24.0129 | 98.3442 | 94.4697 | 1.1448
800-64-10-8-99 | 800 | 64 | 10 | 8 | 6.4726 | 194.1888 | 799.6288 | 63.9 | 10.4243 | 0.35821 | 10.7521 | -22.8744 | 64 | 15 | 20.4551 | 99 | 8.0989 | 64 | 10.2315 | 26.5695 | 98.3856 | 94.4657 | 1.3084
800-64-10-9-99 | 800 | 64 | 10 | 9 | 6.4726 | 194.1888 | 799.6064 | 63.9 | 10.4553 | 0.35864 | 10.765 | -22.8541 | 64 | 15 | 23.012 | 99 | 9.1083 | 64 | 10.2349 | 29.126 | 98.4179 | 94.4591 | 1.472
800-64-10-10-99 | 800 | 64 | 10 | 10 | 6.4726 | 194.1888 | 799.584 | 63.9 | 10.4861 | 0.35915 | 10.7807 | -22.8392 | 64 | 15 | 25.5689 | 99 | 10.1176 | 64 | 10.2381 | 31.6823 | 98.4437 | 94.4512 | 1.6357
800-64-12-1-99 | 800 | 64 | 12 | 1 | 7.3615 | 220.8583 | 799.7626 | 63.9 | 12.2276 | 0.52825 | 15.8531 | -18.8398 | 64 | 17 | 2.5569 | 99 | 1.0357 | 64 | 12.2144 | 9.3902 | 96.128 | 92.8242 | 0.14634
800-64-12-2-99 | 800 | 64 | 12 | 2 | 7.3615 | 220.8583 | 799.7368 | 63.9 | 12.2623 | 0.44064 | 13.2243 | -20.7341 | 64 | 17 | 5.1138 | 99 | 2.0462 | 64 | 12.2317 | 12.0347 | 97.365 | 94.0143 | 0.28898
800-64-12-3-99 | 800 | 64 | 12 | 3 | 7.3615 | 220.8583 | 799.7134 | 63.9 | 12.2959 | 0.4226 | 12.6834 | -21.167 | 64 | 17 | 7.6707 | 99 | 3.056 | 64 | 12.2418 | 14.6096 | 97.7932 | 94.2593 | 0.43234
800-64-12-4-99 | 800 | 64 | 12 | 4 | 7.3615 | 220.8583 | 799.6903 | 63.9 | 12.3272 | 0.41646 | 12.4994 | -21.3182 | 64 | 17 | 10.2276 | 99 | 4.0657 | 64 | 12.2457 | 17.1726 | 98.0099 | 94.3427 | 0.57595
800-64-12-5-99 | 800 | 64 | 12 | 5 | 7.3615 | 220.8583 | 799.6673 | 63.9 | 12.3591 | 0.41401 | 12.4261 | -21.379 | 64 | 17 | 12.7845 | 99 | 5.0753 | 64 | 12.2493 | 19.732 | 98.1406 | 94.3761 | 0.71968
800-64-12-6-99 | 800 | 64 | 12 | 6 | 7.3615 | 220.8583 | 799.6444 | 63.9 | 12.3902 | 0.41302 | 12.397 | -21.4033 | 64 | 17 | 15.3413 | 99 | 6.0849 | 64 | 12.2524 | 22.2898 | 98.2281 | 94.3894 | 0.8635
800-64-12-7-99 | 800 | 64 | 12 | 7 | 7.3615 | 220.8583 | 799.6215 | 63.9 | 12.421 | 0.41275 | 12.3892 | -21.4033 | 64 | 17 | 17.8982 | 99 | 7.0945 | 64 | 12.2554 | 24.847 | 98.2907 | 94.3931 | 1.0074
800-64-12-8-99 | 800 | 64 | 12 | 8 | 7.3615 | 220.8583 | 799.5986 | 63.9 | 12.4523 | 0.41288 | 12.3934 | -21.4097 | 64 | 17 | 20.4551 | 99 | 8.104 | 64 | 12.2586 | 27.4038 | 98.3377 | 94.3913 | 1.1513
800-64-12-9-99 | 800 | 64 | 12 | 9 | 7.3615 | 220.8583 | 799.5757 | 63.9 | 12.4836 | 0.41324 | 12.4047 | -21.4061 | 64 | 17 | 23.012 | 99 | 9.1136 | 64 | 12.2627 | 29.9603 | 98.3743 | 94.3864 | 1.2953
800-64-12-10-99 | 800 | 64 | 12 | 10 | 7.3615 | 220.8583 | 799.5529 | 63.9 | 12.5145 | 0.41374 | 12.4198 | -21.384 | 64 | 17 | 25.5689 | 99 | 10.1231 | 64 | 12.2664 | 32.5167 | 98.4036 | 94.3797 | 1.4393
800-64-14-1-99 | 800 | 64 | 14 | 1 | 8.356 | 250.696 | 799.7344 | 63.9 | 14.2597 | 0.64302 | 19.2983 | -16.7576 | 64 | 19 | 2.5569 | 99 | 1.0392 | 64 | 14.2382 | 10.2699 | 95.8026 | 92.3047 | 0.12965
800-64-14-2-99 | 800 | 64 | 14 | 2 | 8.356 | 250.696 | 799.707 | 63.9 | 14.2976 | 0.51765 | 15.536 | -19.0519 | 64 | 19 | 5.1138 | 99 | 2.0501 | 64 | 14.2604 | 12.9522 | 97.1866 | 93.8051 | 0.25515
800-64-14-3-99 | 800 | 64 | 14 | 3 | 8.356 | 250.696 | 799.6828 | 63.9 | 14.3308 | 0.49101 | 14.737 | -19.6053 | 64 | 19 | 7.6707 | 99 | 3.0603 | 64 | 14.2734 | 15.5357 | 97.6693 | 94.1239 | 0.38144
800-64-14-4-99 | 800 | 64 | 14 | 4 | 8.356 | 250.696 | 799.6591 | 63.9 | 14.3614 | 0.48166 | 14.4567 | -19.8061 | 64 | 19 | 10.2276 | 99 | 4.0702 | 64 | 14.2775 | 18.1019 | 97.9141 | 94.2358 | 0.50798
800-64-14-5-99 | 800 | 64 | 14 | 5 | 8.356 | 250.696 | 799.6356 | 63.9 | 14.3924 | 0.4777 | 14.3383 | -19.892 | 64 | 19 | 12.7845 | 99 | 5.0801 | 64 | 14.281 | 20.6628 | 98.062 | 94.2832 | 0.63465
800-64-14-6-99 | 800 | 64 | 14 | 6 | 8.356 | 250.696 | 799.6121 | 63.9 | 14.4229 | 0.47592 | 14.2853 | -19.9306 | 64 | 19 | 15.3413 | 99 | 6.0899 | 64 | 14.2837 | 23.2215 | 98.1609 | 94.3045 | 0.76141
800-64-14-7-99 | 800 | 64 | 14 | 7 | 8.356 | 250.696 | 799.5887 | 63.9 | 14.4545 | 0.47524 | 14.2653 | -19.9452 | 64 | 19 | 17.8982 | 99 | 7.0998 | 64 | 14.2877 | 25.779 | 98.2318 | 94.3127 | 0.88823
800-64-14-8-99 | 800 | 64 | 14 | 8 | 8.356 | 250.696 | 799.5653 | 63.9 | 14.4855 | 0.47511 | 14.262 | -19.9452 | 64 | 19 | 20.4551 | 99 | 8.1095 | 64 | 14.2912 | 28.3361 | 98.2851 | 94.3141 | 1.0151
800-64-14-9-99 | 800 | 64 | 14 | 9 | 8.356 | 250.696 | 799.5419 | 63.9 | 14.5163 | 0.47532 | 14.2687 | -19.9476 | 64 | 19 | 23.012 | 99 | 9.1193 | 64 | 14.2947 | 30.8927 | 98.3266 | 94.3116 | 1.142
800-64-14-10-99 | 800 | 64 | 14 | 10 | 8.356 | 250.696 | 799.5186 | 63.9 | 14.5473 | 0.47575 | 14.282 | -19.9427 | 64 | 19 | 25.5689 | 99 | 10.1291 | 64 | 14.2985 | 33.4492 | 98.3598 | 94.3065 | 1.269
800-64-16-1-99 | 800 | 64 | 16 | 1 | 9.4666 | 284.016 | 799.7036 | 63.9 | 16.2937 | 0.78687 | 23.6163 | -14.5885 | 64 | 21 | 2.5569 | 99 | 1.0429 | 64 | 16.2647 | 11.2367 | 95.4482 | 91.688 | 0.11521
800-64-16-2-99 | 800 | 64 | 16 | 2 | 9.4666 | 284.016 | 799.674 | 63.9 | 16.3327 | 0.60951 | 18.2939 | -17.3254 | 64 | 21 | 5.1138 | 99 | 2.0544 | 64 | 16.2911 | 13.9709 | 96.99 | 93.5615 | 0.22581
800-64-16-3-99 | 800 | 64 | 16 | 3 | 9.4666 | 284.016 | 799.6488 | 63.9 | 16.3662 | 0.57067 | 17.1285 | -18.023 | 64 | 21 | 7.6707 | 99 | 3.0649 | 64 | 16.3037 | 16.5666 | 97.5325 | 93.9718 | 0.33723
800-64-16-4-99 | 800 | 64 | 16 | 4 | 9.4666 | 284.016 | 799.6245 | 63.9 | 16.3973 | 0.55673 | 16.7108 | -18.2838 | 64 | 21 | 10.2276 | 99 | 4.0752 | 64 | 16.3088 | 19.1375 | 97.8084 | 94.119 | 0.44894
800-64-16-5-99 | 800 | 64 | 16 | 5 | 9.4666 | 284.016 | 799.6004 | 63.9 | 16.4293 | 0.55064 | 16.5285 | -18.3995 | 64 | 21 | 12.7845 | 99 | 5.0853 | 64 | 16.3146 | 21.7005 | 97.9753 | 94.1833 | 0.56079
800-64-16-6-99 | 800 | 64 | 16 | 6 | 9.4666 | 284.016 | 799.5764 | 63.9 | 16.4601 | 0.54772 | 16.4412 | -18.4554 | 64 | 21 | 15.3413 | 99 | 6.0954 | 64 | 16.319 | 24.2603 | 98.087 | 94.2142 | 0.67273
800-64-16-7-99 | 800 | 64 | 16 | 7 | 9.4666 | 284.016 | 799.5525 | 63.9 | 16.491 | 0.54635 | 16.4006 | -18.4814 | 64 | 21 | 17.8982 | 99 | 7.1055 | 64 | 16.3227 | 26.8185 | 98.1671 | 94.2287 | 0.78473
800-64-16-8-99 | 800 | 64 | 16 | 8 | 9.4666 | 284.016 | 799.5286 | 63.9 | 16.5215 | 0.54581 | 16.3849 | -18.4915 | 64 | 21 | 20.4551 | 99 | 8.1155 | 64 | 16.326 | 29.376 | 98.2273 | 94.2344 | 0.89678
800-64-16-9-99 | 800 | 64 | 16 | 9 | 9.4666 | 284.016 | 799.5047 | 63.9 | 16.5527 | 0.5458 | 16.385 | -18.4915 | 64 | 21 | 23.012 | 99 | 9.1255 | 64 | 16.3305 | 31.9329 | 98.2742 | 94.2345 | 1.0089
800-64-16-10-99 | 800 | 64 | 16 | 10 | 9.4666 | 284.016 | 799.4808 | 63.9 | 16.5831 | 0.54607 | 16.3936 | -18.4914 | 64 | 21 | 25.5689 | 99 | 10.1355 | 64 | 16.3343 | 34.4895 | 98.3117 | 94.2317 | 1.121
800-64-18-1-99 | 800 | 64 | 18 | 1 | 10.7046 | 321.1568 | 799.6699 | 63.9 | 18.3349 | 0.96786 | 29.0494 | -12.331 | 64 | 23 | 2.5569 | 99 | 1.047 | 64 | 18.2923 | 12.2936 | 95.0643 | 90.9585 | 0.1027
800-64-18-2-99 | 800 | 64 | 18 | 2 | 10.7046 | 321.1568 | 799.6375 | 63.9 | 18.3729 | 0.71998 | 21.6104 | -15.5437 | 64 | 23 | 5.1138 | 99 | 2.0591 | 64 | 18.3236 | 15.0984 | 96.7742 | 93.2741 | 0.20031
800-64-18-3-99 | 800 | 64 | 18 | 3 | 10.7046 | 321.1568 | 799.6113 | 63.9 | 18.4091 | 0.66412 | 19.9345 | -16.4089 | 64 | 23 | 7.6707 | 99 | 3.07 | 64 | 18.3414 | 17.7111 | 97.3819 | 93.7959 | 0.29879
800-64-18-4-99 | 800 | 64 | 18 | 4 | 10.7046 | 321.1568 | 799.5863 | 63.9 | 18.4392 | 0.64357 | 19.3184 | -16.7441 | 64 | 23 | 10.2276 | 99 | 4.0805 | 64 | 18.3477 | 20.2886 | 97.692 | 93.9879 | 0.39757
800-64-18-5-99 | 800 | 64 | 18 | 5 | 10.7046 | 321.1568 | 799.5616 | 63.9 | 18.4699 | 0.63429 | 19.0403 | -16.8986 | 64 | 23 | 12.7845 | 99 | 5.091 | 64 | 18.352 | 22.8548 | 97.8798 | 94.0746 | 0.49651
800-64-18-6-99 | 800 | 64 | 18 | 6 | 10.7046 | 321.1568 | 799.537 | 63.9 | 18.4999 | 0.62963 | 18.9009 | -16.9769 | 64 | 23 | 15.3413 | 99 | 6.1013 | 64 | 18.3557 | 25.4163 | 98.0058 | 94.1182 | 0.59554
800-64-18-7-99 | 800 | 64 | 18 | 7 | 10.7046 | 321.1568 | 799.5126 | 63.9 | 18.5313 | 0.62728 | 18.831 | -17.0163 | 64 | 23 | 17.8982 | 99 | 7.1116 | 64 | 18.3613 | 27.9755 | 98.096 | 94.1401 | 0.69463
800-64-18-8-99 | 800 | 64 | 18 | 8 | 10.7046 | 321.1568 | 799.4882 | 63.9 | 18.562 | 0.62613 | 18.7972 | -17.0354 | 64 | 23 | 20.4551 | 99 | 8.1219 | 64 | 18.365 | 30.5336 | 98.1639 | 94.1508 | 0.79377
800-64-18-9-99 | 800 | 64 | 18 | 9 | 10.7046 | 321.1568 | 799.4637 | 63.9 | 18.592 | 0.62569 | 18.7845 | -17.0354 | 64 | 23 | 23.012 | 99 | 9.1322 | 64 | 18.3691 | 33.0909 | 98.2168 | 94.1549 | 0.89295
800-64-18-10-99 | 800 | 64 | 18 | 10 | 10.7046 | 321.1568 | 799.4394 | 63.9 | 18.6229 | 0.62574 | 18.7866 | -17.0425 | 64 | 23 | 25.5689 | 99 | 10.1424 | 64 | 18.3758 | 35.6478 | 98.2591 | 94.1544 | 0.99218
800-64-20-1-99 | 800 | 64 | 20 | 1 | 12.082 | 362.4826 | 799.6333 | 63.9 | 20.3725 | 1.195 | 35.87 | -9.9961 | 64 | 25 | 2.5569 | 99 | 1.0514 | 64 | 20.319 | 13.4439 | 94.6507 | 90.1089 | 0.091853
800-64-20-2-99 | 800 | 64 | 20 | 2 | 12.082 | 362.4826 | 799.5974 | 63.9 | 20.4169 | 0.85356 | 25.6213 | -13.7005 | 64 | 25 | 5.1138 | 99 | 2.0642 | 64 | 20.3582 | 16.3423 | 96.538 | 92.9353 | 0.17812
800-64-20-3-99 | 800 | 64 | 20 | 3 | 12.082 | 362.4826 | 799.5699 | 63.9 | 20.4515 | 0.77387 | 23.2298 | -14.7629 | 64 | 25 | 7.6707 | 99 | 3.0755 | 64 | 20.3767 | 18.9788 | 97.2164 | 93.5949 | 0.26529
800-64-20-4-99 | 800 | 64 | 20 | 4 | 12.082 | 362.4826 | 799.5441 | 63.9 | 20.4842 | 0.74417 | 22.3393 | -15.1847 | 64 | 25 | 10.2276 | 99 | 4.0864 | 64 | 20.3865 | 21.5654 | 97.564 | 93.8407 | 0.3528
800-64-20-5-99 | 800 | 64 | 20 | 5 | 12.082 | 362.4826 | 799.5187 | 63.9 | 20.5145 | 0.73039 | 21.9263 | -15.3856 | 64 | 25 | 12.7845 | 99 | 5.0971 | 64 | 20.3929 | 24.1361 | 97.7749 | 93.9547 | 0.44046
800-64-20-6-99 | 800 | 64 | 20 | 6 | 12.082 | 362.4826 | 799.4936 | 63.9 | 20.5442 | 0.72324 | 21.7123 | -15.4911 | 64 | 25 | 15.3413 | 99 | 6.1077 | 64 | 20.3972 | 26.7001 | 97.9165 | 94.0139 | 0.52822
800-64-20-7-99 | 800 | 64 | 20 | 7 | 12.082 | 362.4826 | 799.4686 | 63.9 | 20.5755 | 0.71943 | 21.5984 | -15.5476 | 64 | 25 | 17.8982 | 99 | 7.1183 | 64 | 20.403 | 29.2608 | 98.018 | 94.0455 | 0.61606
800-64-20-8-99 | 800 | 64 | 20 | 8 | 12.082 | 362.4826 | 799.4436 | 63.9 | 20.6057 | 0.71734 | 21.5365 | -15.5784 | 64 | 25 | 20.4551 | 99 | 8.1288 | 64 | 20.4097 | 31.8198 | 98.0944 | 94.0628 | 0.70393
800-64-20-9-99 | 800 | 64 | 20 | 9 | 12.082 | 362.4826 | 799.4187 | 63.9 | 20.6364 | 0.71632 | 21.5064 | -15.5934 | 64 | 25 | 23.012 | 99 | 9.1393 | 64 | 20.4125 | 34.3777 | 98.1539 | 94.0712 | 0.79185
800-64-20-10-99 | 800 | 64 | 20 | 10 | 12.082 | 362.4826 | 799.3938 | 63.9 | 20.6664 | 0.71594 | 21.4958 | -15.5934 | 64 | 25 | 25.5689 | 99 | 10.1498 | 64 | 20.4188 | 36.935 | 98.2016 | 94.0743 | 0.87981
800-64-22-1-99 | 800 | 64 | 22 | 1 | 13.6106 | 408.3417 | 799.5937 | 63.9 | 22.4159 | 1.4804 | 44.4378 | -7.5896 | 64 | 27 | 2.5569 | 99 | 1.0562 | 64 | 22.3476 | 14.6871 | 94.2088 | 89.123 | 0.082439
800-64-22-2-99 | 800 | 64 | 22 | 2 | 13.6106 | 408.3417 | 799.5535 | 63.9 | 22.4662 | 1.0159 | 30.4971 | -11.7919 | 64 | 27 | 5.1138 | 99 | 2.0697 | 64 | 22.3957 | 17.7084 | 96.2812 | 92.5356 | 0.1588
800-64-22-3-99 | 800 | 64 | 22 | 3 | 13.6106 | 408.3417 | 799.5244 | 63.9 | 22.5002 | 0.90368 | 27.1281 | -13.076 | 64 | 27 | 7.6707 | 99 | 3.0815 | 64 | 22.4177 | 20.3776 | 97.036 | 93.3605 | 0.23609
800-64-22-4-99 | 800 | 64 | 22 | 4 | 13.6106 | 408.3417 | 799.4976 | 63.9 | 22.5346 | 0.86117 | 25.8528 | -13.6011 | 64 | 27 | 10.2276 | 99 | 4.0927 | 64 | 22.432 | 22.977 | 97.4244 | 93.6728 | 0.31374
800-64-22-5-99 | 800 | 64 | 22 | 5 | 13.6106 | 408.3417 | 799.4716 | 63.9 | 22.5648 | 0.84103 | 25.2491 | -13.8581 | 64 | 27 | 12.7845 | 99 | 5.1037 | 64 | 22.4392 | 25.554 | 97.6606 | 93.8208 | 0.39156
800-64-22-6-99 | 800 | 64 | 22 | 6 | 13.6106 | 408.3417 | 799.4458 | 63.9 | 22.5951 | 0.83038 | 24.9301 | -13.9963 | 64 | 27 | 15.3413 | 99 | 6.1146 | 64 | 22.4461 | 28.1216 | 97.8193 | 93.899 | 0.46948
800-64-22-7-99 | 800 | 64 | 22 | 7 | 13.6106 | 408.3417 | 799.4202 | 63.9 | 22.6255 | 0.82438 | 24.7508 | -14.0746 | 64 | 27 | 17.8982 | 99 | 7.1254 | 64 | 22.4499 | 30.6844 | 97.9333 | 93.9431 | 0.54747
800-64-22-8-99 | 800 | 64 | 22 | 8 | 13.6106 | 408.3417 | 799.3947 | 63.9 | 22.6555 | 0.82093 | 24.6479 | -14.1198 | 64 | 27 | 20.4551 | 99 | 8.1362 | 64 | 22.457 | 33.2448 | 98.0191 | 93.9685 | 0.62551
800-64-22-9-99 | 800 | 64 | 22 | 9 | 13.6106 | 408.3417 | 799.3693 | 63.9 | 22.6856 | 0.81899 | 24.5905 | -14.145 | 64 | 27 | 23.012 | 99 | 9.147 | 64 | 22.4621 | 35.8036 | 98.0859 | 93.9827 | 0.70359
800-64-22-10-99 | 800 | 64 | 22 | 10 | 13.6106 | 408.3417 | 799.3438 | 63.9 | 22.7157 | 0.818 | 24.5616 | -14.1577 | 64 | 27 | 25.5689 | 99 | 10.1577 | 64 | 22.4671 | 38.3615 | 98.1395 | 93.99 | 0.7817
800-64-24-1-99 | 800 | 64 | 24 | 1 | 15.3036 | 459.1361 | 799.5513 | 63.9 | 24.4666 | 1.8379 | 55.1704 | -5.1233 | 64 | 29 | 2.5569 | 99 | 1.0612 | 64 | 24.3763 | 16.0226 | 93.7394 | 87.9906 | 0.074262
800-64-24-2-99 | 800 | 64 | 24 | 2 | 15.3036 | 459.1361 | 799.5055 | 63.9 | 24.5187 | 1.2142 | 36.4496 | -9.8155 | 64 | 29 | 5.1138 | 99 | 2.0757 | 64 | 24.4378 | 19.2032 | 96.0032 | 92.0662 | 0.14195
800-64-24-3-99 | 800 | 64 | 24 | 3 | 15.3036 | 459.1361 | 799.4745 | 63.9 | 24.5559 | 1.058 | 31.764 | -11.3429 | 64 | 29 | 7.6707 | 99 | 3.0879 | 64 | 24.4626 | 21.9163 | 96.8397 | 93.0863 | 0.21059
800-64-24-4-99 | 800 | 64 | 24 | 4 | 15.3036 | 459.1361 | 799.4467 | 63.9 | 24.5913 | 0.99779 | 29.9563 | -11.9888 | 64 | 29 | 10.2276 | 99 | 4.0995 | 64 | 24.4809 | 24.5334 | 97.2724 | 93.48 | 0.27961
800-64-24-5-99 | 800 | 64 | 24 | 5 | 15.3036 | 459.1361 | 799.4198 | 63.9 | 24.6214 | 0.96878 | 29.0863 | -12.3126 | 64 | 29 | 12.7845 | 99 | 5.1108 | 64 | 24.4896 | 27.1193 | 97.5363 | 93.6696 | 0.3488
800-64-24-6-99 | 800 | 64 | 24 | 6 | 15.3036 | 459.1361 | 799.3934 | 63.9 | 24.6504 | 0.95307 | 28.6154 | -12.4917 | 64 | 29 | 15.3413 | 99 | 6.1219 | 64 | 24.4956 | 29.6919 | 97.7139 | 93.7723 | 0.4181
800-64-24-7-99 | 800 | 64 | 24 | 7 | 15.3036 | 459.1361 | 799.3672 | 63.9 | 24.6824 | 0.94414 | 28.3482 | -12.5945 | 64 | 29 | 17.8982 | 99 | 7.133 | 64 | 24.5047 | 32.2577 | 97.8415 | 93.8306 | 0.48748
800-64-24-8-99 | 800 | 64 | 24 | 8 | 15.3036 | 459.1361 | 799.3411 | 63.9 | 24.711 | 0.93862 | 28.1834 | -12.6583 | 64 | 29 | 20.4551 | 99 | 8.144 | 64 | 24.5076 | 34.8201 | 97.9376 | 93.8667 | 0.55691
800-64-24-9-99 | 800 | 64 | 24 | 9 | 15.3036 | 459.1361 | 799.3151 | 63.9 | 24.7421 | 0.93542 | 28.0884 | -12.6953 | 64 | 29 | 23.012 | 99 | 9.155 | 64 | 24.5156 | 37.3802 | 98.0126 | 93.8876 | 0.62638
800-64-24-10-99 | 800 | 64 | 24 | 10 | 15.3036 | 459.1361 | 799.2892 | 63.9 | 24.7718 | 0.93351 | 28.0318 | -12.7173 | 64 | 29 | 25.5689 | 99 | 10.166 | 64 | 24.5214 | 39.939 | 98.0727 | 93.9001 | 0.69589
800-64-26-1-99 | 800 | 64 | 26 | 1 | 17.1777 | 515.3567 | 799.5116 | 63.9 | 26.5165 | 2.2836 | 68.555 | -2.6071 | 64 | 31 | 2.5569 | 99 | 1.0666 | 64 | 26.4076 | 17.4509 | 93.243 | 86.7058 | 0.067141
800-64-26-2-99 | 800 | 64 | 26 | 2 | 17.1777 | 515.3567 | 799.4589 | 63.9 | 26.5779 | 1.4576 | 43.759 | -7.7636 | 64 | 31 | 5.1138 | 99 | 2.0821 | 64 | 26.4808 | 20.8339 | 95.7022 | 91.5148 | 0.12723
800-64-26-3-99 | 800 | 64 | 26 | 3 | 17.1777 | 515.3567 | 799.4256 | 63.9 | 26.617 | 1.2427 | 37.3106 | -9.5549 | 64 | 31 | 7.6707 | 99 | 3.0949 | 64 | 26.5116 | 23.6056 | 96.6257 | 92.7655 | 0.18827
800-64-26-4-99 | 800 | 64 | 26 | 4 | 17.1777 | 515.3567 | 799.3964 | 63.9 | 26.6508 | 1.158 | 34.7687 | -10.3412 | 64 | 31 | 10.2276 | 99 | 4.1068 | 64 | 26.5306 | 26.2472 | 97.1064 | 93.2586 | 0.24969
800-64-26-5-99 | 800 | 64 | 26 | 5 | 17.1777 | 515.3567 | 799.3687 | 63.9 | 26.6836 | 1.1169 | 33.5367 | -10.7418 | 64 | 31 | 12.7845 | 99 | 5.1184 | 64 | 26.5444 | 28.8452 | 97.4003 | 93.4977 | 0.31132
800-64-26-6-99 | 800 | 64 | 26 | 6 | 17.1777 | 515.3567 | 799.3415 | 63.9 | 26.7122 | 1.0942 | 32.8556 | -10.9691 | 64 | 31 | 15.3413 | 99 | 6.1299 | 64 | 26.5515 | 31.4248 | 97.5985 | 93.63 | 0.37305
800-64-26-7-99 | 800 | 64 | 26 | 7 | 17.1777 | 515.3567 | 799.3147 | 63.9 | 26.7425 | 1.0809 | 32.4563 | -11.1044 | 64 | 31 | 17.8982 | 99 | 7.1412 | 64 | 26.5588 | 33.995 | 97.741 | 93.7076 | 0.43487
800-64-26-8-99 | 800 | 64 | 26 | 8 | 17.1777 | 515.3567 | 799.288 | 63.9 | 26.774 | 1.0728 | 32.2133 | -11.1875 | 64 | 31 | 20.4551 | 99 | 8.1525 | 64 | 26.5679 | 36.56 | 97.8485 | 93.7549 | 0.49674
800-64-26-9-99 | 800 | 64 | 26 | 9 | 17.1777 | 515.3567 | 799.2614 | 63.9 | 26.8035 | 1.0676 | 32.0582 | -11.2408 | 64 | 31 | 23.012 | 99 | 9.1637 | 64 | 26.5745 | 39.1221 | 97.9323 | 93.7852 | 0.55866
800-64-26-10-99 | 800 | 64 | 26 | 10 | 17.1777 | 515.3567 | 799.2349 | 63.9 | 26.833 | 1.0643 | 31.9612 | -11.2742 | 64 | 31 | 25.5689 | 99 | 10.1749 | 64 | 26.5802 | 41.6823 | 97.9996 | 93.8042 | 0.6206
800-64-28-1-99 | 800 | 64 | 28 | 1 | 19.2484 | 577.4817 | 799.4647 | 63.9 | 28.571 | 2.8369 | 85.1688 | -0.055482 | 64 | 33 | 2.5569 | 99 | 1.0723 | 64 | 28.4389 | 18.9684 | 92.7216 | 85.2617 | 0.060933
800-64-28-2-99 | 800 | 64 | 28 | 2 | 19.2484 | 577.4817 | 799.4035 | 63.9 | 28.6419 | 1.757 | 52.7526 | -5.6373 | 64 | 33 | 5.1138 | 99 | 2.089 | 64 | 28.5264 | 22.6052 | 95.3778 | 90.872 | 0.11434
800-64-28-3-99 | 800 | 64 | 28 | 3 | 19.2484 | 577.4817 | 799.3672 | 63.9 | 28.6862 | 1.465 | 43.987 | -7.7049 | 64 | 33 | 7.6707 | 99 | 3.1024 | 64 | 28.5659 | 25.4541 | 96.3932 | 92.3891 | 0.1687
800-64-28-4-99 | 800 | 64 | 28 | 4 | 19.2484 | 577.4817 | 799.3365 | 63.9 | 28.7215 | 1.3475 | 40.4624 | -8.6462 | 64 | 33 | 10.2276 | 99 | 4.1148 | 64 | 28.5908 | 28.1284 | 96.9253 | 92.9992 | 0.22345
800-64-28-5-99 | 800 | 64 | 28 | 5 | 19.2484 | 577.4817 | 799.3077 | 63.9 | 28.7517 | 1.2894 | 38.7191 | -9.1402 | 64 | 33 | 12.7845 | 99 | 5.1267 | 64 | 28.6018 | 30.7434 | 97.2518 | 93.301 | 0.27841
800-64-28-6-99 | 800 | 64 | 28 | 6 | 19.2484 | 577.4817 | 799.2797 | 63.9 | 28.7815 | 1.2572 | 37.7516 | -9.4234 | 64 | 33 | 15.3413 | 99 | 6.1385 | 64 | 28.6138 | 33.3326 | 97.4724 | 93.4687 | 0.3335
800-64-28-7-99 | 800 | 64 | 28 | 7 | 19.2484 | 577.4817 | 799.2522 | 63.9 | 28.8108 | 1.2378 | 37.1706 | -9.5967 | 64 | 33 | 17.8982 | 99 | 7.1501 | 64 | 28.6233 | 35.9089 | 97.6312 | 93.5694 | 0.38866
800-64-28-8-99 | 800 | 64 | 28 | 8 | 19.2484 | 577.4817 | 799.2249 | 63.9 | 28.8398 | 1.2255 | 36.8037 | -9.7074 | 64 | 33 | 20.4551 | 99 | 8.1616 | 64 | 28.6284 | 38.478 | 97.7511 | 93.6331 | 0.44388
800-64-28-9-99 | 800 | 64 | 28 | 9 | 19.2484 | 577.4817 | 799.1977 | 63.9 | 28.8706 | 1.2177 | 36.5704 | -9.7784 | 64 | 33 | 23.012 | 99 | 9.1731 | 64 | 28.6384 | 41.0427 | 97.8446 | 93.6737 | 0.49915
800-64-28-10-99 | 800 | 64 | 28 | 10 | 19.2484 | 577.4817 | 799.1706 | 63.9 | 28.8999 | 1.2125 | 36.4153 | -9.8258 | 64 | 33 | 25.5689 | 99 | 10.1845 | 64 | 28.6442 | 43.6048 | 97.9197 | 93.7007 | 0.55445
800-64-30-1-99 | 800 | 64 | 30 | 1 | 21.5328 | 646.0211 | 799.4069 | 63.9 | 30.6298 | 3.5192 | 105.6608 | 2.5207 | 64 | 35 | 2.5569 | 99 | 1.0784 | 64 | 30.4701 | 20.5704 | 92.1776 | 83.6565 | 0.055514
800-64-30-2-99 | 800 | 64 | 30 | 2 | 21.5328 | 646.0211 | 799.3352 | 63.9 | 30.7101 | 2.1258 | 63.8297 | -3.4394 | 64 | 35 | 5.1138 | 99 | 2.0965 | 64 | 30.5729 | 24.5208 | 95.03 | 90.1278 | 0.10306
800-64-30-3-99 | 800 | 64 | 30 | 3 | 21.5328 | 646.0211 | 799.2952 | 63.9 | 30.7563 | 1.733 | 52.0399 | -5.793 | 64 | 35 | 7.6707 | 99 | 3.1105 | 64 | 30.6206 | 27.4704 | 96.1415 | 91.9517 | 0.15152
800-64-30-4-99 | 800 | 64 | 30 | 4 | 21.5328 | 646.0211 | 799.2626 | 63.9 | 30.792 | 1.5717 | 47.1974 | -6.9065 | 64 | 35 | 10.2276 | 99 | 4.1234 | 64 | 30.6473 | 30.1886 | 96.7284 | 92.7009 | 0.20039
800-64-30-5-99 | 800 | 64 | 30 | 5 | 21.5328 | 646.0211 | 799.2325 | 63.9 | 30.826 | 1.4913 | 44.7834 | -7.5018 | 64 | 35 | 12.7845 | 99 | 5.1357 | 64 | 30.6675 | 32.826 | 97.09 | 93.0745 | 0.24948
800-64-30-6-99 | 800 | 64 | 30 | 6 | 21.5328 | 646.0211 | 799.2036 | 63.9 | 30.8559 | 1.4458 | 43.4184 | -7.8518 | 64 | 35 | 15.3413 | 99 | 6.1478 | 64 | 30.6777 | 35.4284 | 97.3349 | 93.2858 | 0.2987
800-64-30-7-99 | 800 | 64 | 30 | 7 | 21.5328 | 646.0211 | 799.1753 | 63.9 | 30.8846 | 1.4181 | 42.5881 | -8.0696 | 64 | 35 | 17.8982 | 99 | 7.1597 | 64 | 30.69 | 38.0129 | 97.5115 | 93.4144 | 0.348
800-64-30-8-99 | 800 | 64 | 30 | 8 | 21.5328 | 646.0211 | 799.1473 | 63.9 | 30.9134 | 1.4003 | 42.0555 | -8.2115 | 64 | 35 | 20.4551 | 99 | 8.1715 | 64 | 30.6965 | 40.5876 | 97.6448 | 93.497 | 0.39737
800-64-30-9-99 | 800 | 64 | 30 | 9 | 21.5328 | 646.0211 | 799.1195 | 63.9 | 30.9442 | 1.3887 | 41.7081 | -8.3049 | 64 | 35 | 23.012 | 99 | 9.1832 | 64 | 30.7067 | 43.1561 | 97.749 | 93.5509 | 0.44678
800-64-30-10-99 | 800 | 64 | 30 | 10 | 21.5328 | 646.0211 | 799.0918 | 63.9 | 30.9731 | 1.3807 | 41.4704 | -8.3692 | 64 | 35 | 25.5689 | 99 | 10.1949 | 64 | 30.7138 | 45.721 | 97.8327 | 93.5879 | 0.49623
800-64-32-1-99 | 800 | 64 | 32 | 1 | 24.0494 | 721.5188 | 799.3589 | 63.9 | 32.6879 | 4.3542 | 130.7386 | 5.1059 | 64 | 37 | 2.5569 | 99 | 1.0847 | 64 | 32.5019 | 22.2521 | 91.6136 | 81.8947 | 0.050774
800-64-32-2-99 | 800 | 64 | 32 | 2 | 24.0494 | 721.5188 | 799.2746 | 63.9 | 32.7836 | 2.5804 | 77.4864 | -1.1725 | 64 | 37 | 5.1138 | 99 | 2.1044 | 64 | 32.6244 | 26.5828 | 94.6589 | 89.2705 | 0.093158
800-64-32-3-99 | 800 | 64 | 32 | 3 | 24.0494 | 721.5188 | 799.2299 | 63.9 | 32.8335 | 2.0582 | 61.8078 | -3.8127 | 64 | 37 | 7.6707 | 99 | 3.1193 | 64 | 32.6785 | 29.6619 | 95.8698 | 91.442 | 0.13642
800-64-32-4-99 | 800 | 64 | 32 | 4 | 24.0494 | 721.5188 | 799.195 | 63.9 | 32.8765 | 1.8398 | 55.2532 | -5.1059 | 64 | 37 | 10.2276 | 99 | 4.1327 | 64 | 32.7156 | 32.4371 | 96.5149 | 92.3499 | 0.1801
800-64-32-5-99 | 800 | 64 | 32 | 5 | 24.0494 | 721.5188 | 799.1634 | 63.9 | 32.9039 | 1.7282 | 51.9022 | -5.8232 | 64 | 37 | 12.7845 | 99 | 5.1454 | 64 | 32.7324 | 35.1057 | 96.9141 | 92.8141 | 0.224
800-64-32-6-99 | 800 | 64 | 32 | 6 | 24.0494 | 721.5188 | 799.1334 | 63.9 | 32.9357 | 1.665 | 50.0071 | -6.2481 | 64 | 37 | 15.3413 | 99 | 6.1579 | 64 | 32.7495 | 37.7257 | 97.1852 | 93.0767 | 0.26804
800-64-32-7-99 | 800 | 64 | 32 | 7 | 24.0494 | 721.5188 | 799.1042 | 63.9 | 32.9669 | 1.6262 | 48.8431 | -6.5165 | 64 | 37 | 17.8982 | 99 | 7.1701 | 64 | 32.7634 | 40.3214 | 97.381 | 93.2381 | 0.31218
800-64-32-8-99 | 800 | 64 | 32 | 8 | 24.0494 | 721.5188 | 799.0755 | 63.9 | 32.9958 | 1.6008 | 48.0831 | -6.695 | 64 | 37 | 20.4551 | 99 | 8.1822 | 64 | 32.773 | 42.9037 | 97.529 | 93.3436 | 0.35637
800-64-32-9-99 | 800 | 64 | 32 | 9 | 24.0494 | 721.5188 | 799.047 | 63.9 | 33.0244 | 1.5837 | 47.5713 | -6.8166 | 64 | 37 | 23.012 | 99 | 9.1942 | 64 | 32.7816 | 45.4777 | 97.6449 | 93.4147 | 0.40061
800-64-32-10-99 | 800 | 64 | 32 | 10 | 24.0494 | 721.5188 | 799.0186 | 63.9 | 33.0518 | 1.5718 | 47.2153 | -6.9019 | 64 | 37 | 25.5689 | 99 | 10.2061 | 64 | 32.7883 | 48.0465 | 97.7379 | 93.4642 | 0.44489
800-64-34-1-99 | 800 | 64 | 34 | 1 | 26.8169 | 804.5536 | 799.2981 | 63.9 | 34.7527 | 5.3698 | 161.2456 | 7.6914 | 64 | 39 | 2.5569 | 99 | 1.0913 | 64 | 34.5354 | 24.0039 | 91.0335 | 79.976 | 0.046626
800-64-34-2-99 | 800 | 64 | 34 | 2 | 26.8169 | 804.5536 | 799.1988 | 63.9 | 34.862 | 3.1391 | 94.2726 | 1.1529 | 64 | 39 | 5.1138 | 99 | 2.1129 | 64 | 34.6737 | 28.7916 | 94.2649 | 88.2944 | 0.084467
800-64-34-3-99 | 800 | 64 | 34 | 3 | 26.8169 | 804.5536 | 799.1485 | 63.9 | 34.9173 | 2.4537 | 73.6925 | -1.7625 | 64 | 39 | 7.6707 | 99 | 3.1287 | 64 | 34.7411 | 32.0339 | 95.578 | 90.8503 | 0.12314
800-64-34-4-99 | 800 | 64 | 34 | 4 | 26.8169 | 804.5536 | 799.1105 | 63.9 | 34.958 | 2.1596 | 64.8628 | -3.2528 | 64 | 39 | 10.2276 | 99 | 4.1427 | 64 | 34.7793 | 34.8849 | 96.2842 | 91.947 | 0.16222
800-64-34-5-99 | 800 | 64 | 34 | 5 | 26.8169 | 804.5536 | 799.0772 | 63.9 | 34.9932 | 2.0085 | 60.327 | -4.0932 | 64 | 39 | 12.7845 | 99 | 5.1559 | 64 | 34.8078 | 37.5929 | 96.7235 | 92.5105 | 0.20154
800-64-34-6-99 | 800 | 64 | 34 | 6 | 26.8169 | 804.5536 | 799.0459 | 63.9 | 35.0237 | 1.9211 | 57.7066 | -4.6059 | 64 | 39 | 15.3413 | 99 | 6.1687 | 64 | 34.8252 | 40.2371 | 97.0226 | 92.8361 | 0.24101
800-64-34-7-99 | 800 | 64 | 34 | 7 | 26.8169 | 804.5536 | 799.0157 | 63.9 | 35.0551 | 1.867 | 56.0838 | -4.9343 | 64 | 39 | 17.8982 | 99 | 7.1812 | 64 | 34.8417 | 42.8481 | 97.2392 | 93.0378 | 0.28056
800-64-34-8-99 | 800 | 64 | 34 | 8 | 26.8169 | 804.5536 | 798.9861 | 63.9 | 35.0838 | 1.8313 | 55.0122 | -5.156 | 64 | 39 | 20.4551 | 99 | 8.1936 | 64 | 34.8514 | 45.4407 | 97.4032 | 93.1711 | 0.32018
800-64-34-9-99 | 800 | 64 | 34 | 9 | 26.8169 | 804.5536 | 798.9568 | 63.9 | 35.1118 | 1.8069 | 54.2811 | -5.3096 | 64 | 39 | 23.012 | 99 | 9.2059 | 64 | 34.8626 | 48.022 | 97.5316 | 93.2621 | 0.35986
800-64-34-10-99 | 800 | 64 | 34 | 10 | 26.8169 | 804.5536 | 798.9278 | 63.9 | 35.14 | 1.7898 | 53.7684 | -5.4184 | 64 | 39 | 25.5689 | 99 | 10.2182 | 64 | 34.8706 | 50.596 | 97.6348 | 93.3259 | 0.39957
800-64-36-1-99 | 800 | 64 | 36 | 1 | 29.8565 | 895.7405 | 799.2467 | 63.9 | 36.8178 | 6.5938 | 198.0118 | 10.263 | 64 | 41 | 2.5569 | 99 | 1.0982 | 64 | 36.5672 | 25.8196 | 90.4399 | 77.9151 | 0.042987
800-64-36-2-99 | 800 | 64 | 36 | 2 | 29.8565 | 895.7405 | 799.13 | 63.9 | 36.9451 | 3.825 | 114.8811 | 3.5315 | 64 | 41 | 5.1138 | 99 | 2.1219 | 64 | 36.7274 | 31.1453 | 93.849 | 87.1888 | 0.07683
800-64-36-3-99 | 800 | 64 | 36 | 3 | 29.8565 | 895.7405 | 799.0726 | 63.9 | 37.0074 | 2.9354 | 88.1685 | 0.35537 | 64 | 41 | 7.6707 | 99 | 3.1387 | 64 | 36.8061 | 34.5918 | 95.2658 | 90.1684 | 0.11144
800-64-36-4-99 | 800 | 64 | 36 | 4 | 29.8565 | 895.7405 | 799.031 | 63.9 | 37.0499 | 2.5444 | 76.4294 | -1.334 | 64 | 41 | 10.2276 | 99 | 4.1534 | 64 | 36.8501 | 37.5396 | 96.0357 | 91.4779 | 0.14646
800-64-36-5-99 | 800 | 64 | 36 | 5 | 29.8565 | 895.7405 | 798.9954 | 63.9 | 37.0864 | 2.3405 | 70.3085 | -2.3129 | 64 | 41 | 12.7845 | 99 | 5.1671 | 64 | 36.8813 | 40.3004 | 96.5174 | 92.1607 | 0.18171
800-64-36-6-99 | 800 | 64 | 36 | 6 | 29.8565 | 895.7405 | 798.9626 | 63.9 | 37.122 | 2.222 | 66.7514 | -2.9188 | 64 | 41 | 15.3413 | 99 | 6.1804 | 64 | 36.9052 | 42.9758 | 96.8466 | 92.5576 | 0.21712
800-64-36-7-99 | 800 | 64 | 36 | 7 | 29.8565 | 895.7405 | 798.9312 | 63.9 | 37.1506 | 2.1471 | 64.5031 | -3.3173 | 64 | 41 | 17.8982 | 99 | 7.1933 | 64 | 36.9235 | 45.6076 | 97.0854 | 92.8086 | 0.25262
800-64-36-8-99 | 800 | 64 | 36 | 8 | 29.8565 | 895.7405 | 798.9006 | 63.9 | 37.179 | 2.0974 | 63.0122 | -3.5888 | 64 | 41 | 20.4551 | 99 | 8.206 | 64 | 36.937 | 48.2142 | 97.2665 | 92.9751 | 0.28819
800-64-36-9-99 | 800 | 64 | 36 | 9 | 29.8565 | 895.7405 | 798.8705 | 63.9 | 37.2068 | 2.0631 | 61.9833 | -3.7796 | 64 | 41 | 23.012 | 99 | 9.2186 | 64 | 36.9486 | 50.8054 | 97.4085 | 93.09 | 0.32382
800-64-36-10-99 | 800 | 64 | 36 | 10 | 29.8565 | 895.7405 | 798.8407 | 63.9 | 37.2344 | 2.0387 | 61.2524 | -3.9169 | 64 | 41 | 25.5689 | 99 | 10.2311 | 64 | 36.9589 | 53.3867 | 97.5228 | 93.1718 | 0.35948
800-64-38-1-99 | 800 | 64 | 38 | 1 | 33.1891 | 995.7325 | 799.1813 | 63.9 | 38.8842 | 8.0561 | 241.9434 | 13.3914 | 64 | 43 | 2.5569 | 99 | 1.1053 | 64 | 38.5944 | 27.69 | 89.8365 | 75.7268 | 0.039788
800-64-38-2-99 | 800 | 64 | 38 | 2 | 33.1891 | 995.7325 | 799.0443 | 63.9 | 39.0321 | 4.6628 | 140.0593 | 5.9504 | 64 | 43 | 5.1138 | 99 | 2.1314 | 64 | 38.7811 | 33.6401 | 93.4124 | 85.9508 | 0.070111
800-64-38-3-99 | 800 | 64 | 38 | 3 | 33.1891 | 995.7325 | 798.9784 | 63.9 | 39.1045 | 3.5222 | 105.8082 | 2.5376 | 64 | 43 | 7.6707 | 99 | 3.1494 | 64 | 38.8706 | 37.3376 | 94.9332 | 89.3874 | 0.10112
800-64-38-4-99 | 800 | 64 | 38 | 4 | 33.1891 | 995.7325 | 798.9324 | 63.9 | 39.1498 | 3.0086 | 90.3829 | 0.65051 | 64 | 43 | 10.2276 | 99 | 4.1649 | 64 | 38.9257 | 40.4081 | 95.769 | 90.9351 | 0.13254
800-64-38-5-99 | 800 | 64 | 38 | 5 | 33.1891 | 995.7325 | 798.8941 | 63.9 | 39.1885 | 2.7363 | 82.2077 | -0.47444 | 64 | 43 | 12.7845 | 99 | 5.1792 | 64 | 38.9606 | 43.2373 | 96.2953 | 91.7554 | 0.16419
800-64-38-6-99 | 800 | 64 | 38 | 6 | 33.1891 | 995.7325 | 798.8594 | 63.9 | 39.2219 | 2.5758 | 77.3895 | -1.1871 | 64 | 43 | 15.3413 | 99 | 6.1929 | 64 | 38.9887 | 45.9546 | 96.6564 | 92.239 | 0.19599
800-64-38-7-99 | 800 | 64 | 38 | 7 | 33.1891 | 995.7325 | 798.8265 | 63.9 | 39.2499 | 2.4735 | 74.3194 | -1.6629 | 64 | 43 | 17.8982 | 99 | 7.2062 | 64 | 39.0075 | 48.6138 | 96.919 | 92.5472 | 0.2279
800-64-38-8-99 | 800 | 64 | 38 | 8 | 33.1891 | 995.7325 | 798.7948 | 63.9 | 39.2824 | 2.4058 | 72.2871 | -1.988 | 64 | 43 | 20.4551 | 99 | 8.2193 | 64 | 39.0282 | 51.2384 | 97.1185 | 92.7512 | 0.25988
800-64-38-9-99 | 800 | 64 | 38 | 9 | 33.1891 | 995.7325 | 798.7638 | 63.9 | 39.31 | 2.3581 | 70.8576 | -2.2218 | 64 | 43 | 23.012 | 99 | 9.2322 | 64 | 39.0413 | 53.843 | 97.2752 | 92.8949 | 0.29191
800-64-38-10-99 | 800 | 64 | 38 | 10 | 33.1891 | 995.7325 | 798.7331 | 63.9 | 39.3356 | 2.3237 | 69.8251 | -2.3934 | 64 | 43 | 25.5689 | 99 | 10.2451 | 64 | 39.0512 | 56.4343 | 97.4013 | 92.9987 | 0.32399
800-64-40-1-99 | 800 | 64 | 40 | 1 | 36.8389 | 1105.2216 | 799.128 | 63.9 | 40.9528 | 9.7932 | 294.1339 | 16.5223 | 64 | 45 | 2.5569 | 99 | 1.1126 | 64 | 40.6255 | 29.6026 | 89.2277 | 73.4161 | 0.036974
800-64-40-2-99 | 800 | 64 | 40 | 2 | 36.8389 | 1105.2216 | 798.9678 | 63.9 | 41.123 | 5.6819 | 170.6866 | 8.3999 | 64 | 45 | 5.1138 | 99 | 2.1414 | 64 | 40.8367 | 36.2708 | 92.9566 | 84.5764 | 0.064191
800-64-40-3-99 | 800 | 64 | 40 | 3 | 36.8389 | 1105.2216 | 798.8917 | 63.9 | 41.2071 | 4.2367 | 127.2842 | 4.7786 | 64 | 45 | 7.6707 | 99 | 3.1608 | 64 | 40.9381 | 40.2729 | 94.5807 | 88.4994 | 0.092018
800-64-40-4-99 | 800 | 64 | 40 | 4 | 36.8389 | 1105.2216 | 798.8402 | 63.9 | 41.2574 | 3.5694 | 107.2425 | 2.6999 | 64 | 45 | 10.2276 | 99 | 4.1772 | 64 | 41.0039 | 43.4971 | 95.484 | 90.3109 | 0.12023
800-64-40-5-99 | 800 | 64 | 40 | 5 | 36.8389 | 1105.2216 | 798.7986 | 63.9 | 41.2995 | 3.2099 | 96.4474 | 1.4257 | 64 | 45 | 12.7845 | 99 | 5.1921 | 64 | 41.0467 | 46.4134 | 96.0568 | 91.2867 | 0.14868
800-64-40-6-99 | 800 | 64 | 40 | 6 | 36.8389 | 1105.2216 | 798.7616 | 63.9 | 41.3375 | 2.996 | 90.0236 | 0.60316 | 64 | 45 | 15.3413 | 99 | 6.2064 | 64 | 41.0835 | 49.1843 | 96.4514 | 91.8674 | 0.17729
800-64-40-7-99 | 800 | 64 | 40 | 7 | 36.8389 | 1105.2216 | 798.7271 | 63.9 | 41.3636 | 2.8574 | 85.8634 | 0.050032 | 64 | 45 | 17.8982 | 99 | 7.2201 | 64 | 41.1013 | 51.8797 | 96.7394 | 92.2435 | 0.20599
800-64-40-8-99 | 800 | 64 | 40 | 8 | 36.8389 | 1105.2216 | 798.694 | 63.9 | 41.3946 | 2.7648 | 83.0854 | -0.3487 | 64 | 45 | 20.4551 | 99 | 8.2336 | 64 | 41.1248 | 54.5292 | 96.9586 | 92.4948 | 0.23478
800-64-40-9-99 | 800 | 64 | 40 | 9 | 36.8389 | 1105.2216 | 798.6619 | 63.9 | 41.422 | 2.6994 | 81.1223 | -0.63139 | 64 | 45 | 23.012 | 99 | 9.2469 | 64 | 41.1403 | 57.1515 | 97.1309 | 92.6724 | 0.26362
800-64-40-10-99 | 800 | 64 | 40 | 10 | 36.8389 | 1105.2216 | 798.6303 | 63.9 | 41.4486 | 2.652 | 79.7004 | -0.84012 | 64 | 45 | 25.5689 | 99 | 10.26 | 64 | 41.1541 | 59.7558 | 97.2699 | 92.8011 | 0.29251
800-64-42-1-99 | 800 | 64 | 42 | 1 | 40.8289 | 1224.9403 | 799.0589 | 63.9 | 43.0194 | 11.8343 | 355.4689 | 16.7282 | 64 | 47 | 2.5569 | 99 | 1.1201 | 64 | 42.6492 | 31.5515 | 88.6156 | 71.0149 | 0.034489
800-64-42-2-99 | 800 | 64 | 42 | 2 | 40.8289 | 1224.9403 | 798.8727 | 63.9 | 43.218 | 6.9129 | 207.6917 | 10.9932 | 64 | 47 | 5.1138 | 99 | 2.1519 | 64 | 42.8874 | 39.0298 | 92.4836 | 83.0686 | 0.058969
800-64-42-3-99 | 800 | 64 | 42 | 3 | 40.8289 | 1224.9403 | 798.7845 | 63.9 | 43.3158 | 5.1046 | 153.3799 | 7.0713 | 64 | 47 | 7.6707 | 99 | 3.1729 | 64 | 43.0074 | 43.395 | 94.2089 | 87.4976 | 0.083976
800-64-42-4-99 | 800 | 64 | 42 | 4 | 40.8289 | 1224.9403 | 798.7265 | 63.9 | 43.3722 | 4.2473 | 127.6284 | 4.8116 | 64 | 47 | 10.2276 | 99 | 4.1902 | 64 | 43.0845 | 46.8092 | 95.1807 | 89.5974 | 0.10934
800-64-42-5-99 | 800 | 64 | 42 | 5 | 40.8289 | 1224.9403 | 798.6807 | 63.9 | 43.4152 | 3.777 | 113.5053 | 3.3856 | 64 | 47 | 12.7845 | 99 | 5.2059 | 64 | 43.1356 | 49.8363 | 95.8015 | 90.7491 | 0.13495
800-64-42-6-99 | 800 | 64 | 42 | 6 | 40.8289 | 1224.9403 | 798.641 | 63.9 | 43.4523 | 3.4931 | 104.9774 | 2.4427 | 64 | 47 | 15.3413 | 99 | 6.2207 | 64 | 43.1724 | 52.6772 | 96.2313 | 91.4446 | 0.1607
800-64-42-7-99 | 800 | 64 | 42 | 7 | 40.8289 | 1224.9403 | 798.6045 | 63.9 | 43.4877 | 3.31 | 99.4784 | 1.7964 | 64 | 47 | 17.8982 | 99 | 7.235 | 64 | 43.2056 | 55.4172 | 96.546 | 91.8931 | 0.18657
800-64-42-8-99 | 800 | 64 | 42 | 8 | 40.8289 | 1224.9403 | 798.5698 | 63.9 | 43.5119 | 3.1837 | 95.6877 | 1.3312 | 64 | 47 | 20.4551 | 99 | 8.2489 | 64 | 43.2233 | 58.1004 | 96.7861 | 92.2023 | 0.21251
800-64-42-9-99 | 800 | 64 | 42 | 9 | 40.8289 | 1224.9403 | 798.5363 | 63.9 | 43.5427 | 3.0955 | 93.0421 | 0.99634 | 64 | 47 | 23.012 | 99 | 9.2626 | 64 | 43.2462 | 60.7454 | 96.9752 | 92.4182 | 0.23852
800-64-42-10-99 | 800 | 64 | 42 | 10 | 40.8289 | 1224.9403 | 798.5036 | 63.9 | 43.5703 | 3.0309 | 91.1026 | 0.74521 | 64 | 47 | 25.5689 | 99 | 10.2761 | 64 | 43.2644 | 63.3669 | 97.128 | 92.5766 | 0.26456
800-64-44-1-99 | 800 | 64 | 44 | 1 | 45.1866 | 1355.6634 | 799.0051 | 63.9 | 45.0907 | 14.2233 | 427.2555 | 16.7282 | 64 | 49 | 2.5569 | 99 | 1.1277 | 64 | 44.6762 | 33.5202 | 88.0056 | 68.5232 | 0.032296
800-64-44-2-99 | 800 | 64 | 44 | 2 | 45.1866 | 1355.6634 | 798.7897 | 63.9 | 45.3264 | 8.396 | 252.2765 | 14.0558 | 64 | 49 | 5.1138 | 99 | 2.1628 | 64 | 44.9437 | 41.9044 | 91.9959 | 81.4193 | 0.054362
800-64-44-3-99 | 800 | 64 | 44 | 3 | 45.1866 | 1355.6634 | 798.6874 | 63.9 | 45.4295 | 6.1563 | 185.0033 | 9.4079 | 64 | 49 | 7.6707 | 99 | 3.1856 | 64 | 45.0815 | 46.701 | 93.8187 | 86.3758 | 0.076863
800-64-44-4-99 | 800 | 64 | 44 | 4 | 45.1866 | 1355.6634 | 798.6214 | 63.9 | 45.4949 | 5.067 | 152.2817 | 6.9824 | 64 | 49 | 10.2276 | 99 | 4.2041 | 64 | 45.1676 | 50.3471 | 94.8591 | 88.7865 | 0.099702
800-64-44-5-99 | 800 | 64 | 44 | 5 | 45.1866 | 1355.6634 | 798.5707 | 63.9 | 45.541 | 4.4587 | 134.0091 | 5.4085 | 64 | 49 | 12.7845 | 99 | 5.2207 | 64 | 45.2279 | 53.5123 | 95.5293 | 90.1326 | 0.12277
800-64-44-6-99 | 800 | 64 | 44 | 6 | 45.1866 | 1355.6634 | 798.5276 | 63.9 | 45.581 | 4.0868 | 122.8382 | 4.3452 | 64 | 49 | 15.3413 | 99 | 6.2361 | 64 | 45.2713 | 56.4411 | 95.9957 | 90.9557 | 0.14599
800-64-44-7-99 | 800 | 64 | 44 | 7 | 45.1866 | 1355.6634 | 798.4886 | 63.9 | 45.6124 | 3.8432 | 115.5209 | 3.599 | 64 | 49 | 17.8982 | 99 | 7.2509 | 64 | 45.3042 | 59.2416 | 96.3384 | 91.4948 | 0.16931
800-64-44-8-99 | 800 | 64 | 44 | 8 | 45.1866 | 1355.6634 | 798.4521 | 63.9 | 45.6461 | 3.677 | 110.5294 | 3.0644 | 64 | 49 | 20.4551 | 99 | 8.2653 | 64 | 45.3364 | 61.9648 | 96.6007 | 91.8627 | 0.19273
800-64-44-9-99 | 800 | 64 | 44 | 9 | 45.1866 | 1355.6634 | 798.417 | 63.9 | 45.6695 | 3.5567 | 106.9195 | 2.6637 | 64 | 49 | 23.012 | 99 | 9.2794 | 64 | 45.3541 | 64.6419 | 96.8075 | 92.1288 | 0.21619
800-64-44-10-99 | 800 | 64 | 44 | 10 | 45.1866 | 1355.6634 | 798.3831 | 63.9 | 45.699 | 3.4696 | 104.3043 | 2.3655 | 64 | 49 | 25.5689 | 99 | 10.2932 | 64 | 45.3767 | 67.2859 | 96.9749 | 92.3217 | 0.23971
800-64-46-1-99 | 800 | 64 | 46 | 1 | 49.9373 | 1498.2085 | 798.9337 | 63.9 | 47.1547 | 16.9904 | 510.4234 | 16.7282 | 64 | 51 | 2.5569 | 99 | 1.1353 | 64 | 46.7012 | 35.5038 | 87.3992 | 65.9765 | 0.030352
800-64-46-2-99 | 800 | 64 | 46 | 2 | 49.9373 | 1498.2085 | 798.6863 | 63.9 | 47.4268 | 10.1628 | 305.4046 | 16.7282 | 64 | 51 | 5.1138 | 99 | 2.1742 | 64 | 46.9962 | 44.8883 | 91.4952 | 79.6488 | 0.050283
800-64-46-3-99 | 800 | 64 | 46 | 3 | 49.9373 | 1498.2085 | 798.5675 | 63.9 | 47.5496 | 7.4248 | 223.156 | 12.1164 | 64 | 51 | 7.6707 | 99 | 3.199 | 64 | 47.1519 | 50.1832 | 93.4113 | 85.1318 | 0.070567
800-64-46-4-99 | 800 | 64 | 46 | 4 | 49.9373 | 1498.2085 | 798.4922 | 63.9 | 47.6244 | 6.0564 | 182.0452 | 9.2057 | 64 | 51 | 10.2276 | 99 | 4.2188 | 64 | 47.2528 | 54.1085 | 94.52 | 87.872 | 0.091156
800-64-46-5-99 | 800 | 64 | 46 | 5 | 49.9373 | 1498.2085 | 798.4355 | 63.9 | 47.6765 | 5.2783 | 158.67 | 7.4917 | 64 | 51 | 12.7845 | 99 | 5.2363 | 64 | 47.3239 | 57.4434 | 95.2402 | 89.4301 | 0.11196
800-64-46-6-99 | 800 | 64 | 46 | 6 | 49.9373 | 1498.2085 | 798.3883 | 63.9 | 47.7157 | 4.7954 | 144.1617 | 6.3059 | 64 | 51 | 15.3413 | 99 | 6.2525 | 64 | 47.3752 | 60.4833 | 95.7443 | 90.3971 | 0.13291
800-64-46-7-99 | 800 | 64 | 46 | 7 | 49.9373 | 1498.2085 | 798.3463 | 63.9 | 47.7522 | 4.477 | 134.5971 | 5.4622 | 64 | 51 | 17.8982 | 99 | 7.2679 | 64 | 47.4152 | 63.3585 | 96.1163 | 91.0347 | 0.15398
800-64-46-8-99 | 800 | 64 | 46 | 8 | 49.9373 | 1498.2085 | 798.3075 | 63.9 | 47.7862 | 4.2571 | 127.9922 | 4.8465 | 64 | 51 | 20.4551 | 99 | 8.2828 | 64 | 47.4519 | 66.1353 | 96.4018 | 91.4751 | 0.17513
800-64-46-9-99 | 800 | 64 | 46 | 9 | 49.9373 | 1498.2085 | 798.2707 | 63.9 | 47.8134 | 4.098 | 123.2143 | 4.3825 | 64 | 51 | 23.012 | 99 | 9.2973 | 64 | 47.4766 | 68.8513 | 96.6275 | 91.7937 | 0.19634
800-64-46-10-99 | 800 | 64 | 46 | 10 | 49.9373 | 1498.2085 | 798.2352 | 63.9 | 47.8391 | 3.9802 | 119.6776 | 4.0282 | 64 | 51 | 25.5689 | 99 | 10.3116 | 64 | 47.4983 | 71.526 | 96.8104 | 92.0296 | 0.21759
800-64-48-1-99 | 800 | 64 | 48 | 1 | 55.112 | 1653.4384 | 798.8809 | 63.9 | 49.2287 | 20.1823 | 606.3532 | 16.7282 | 64 | 53 | 2.5569 | 99 | 1.143 | 64 | 48.7213 | 37.4866 | 86.801 | 63.3795 | 0.028629
800-64-48-2-99 | 800 | 64 | 48 | 2 | 55.112 | 1653.4384 | 798.5984 | 63.9 | 49.5354 | 12.2601 | 368.4701 | 16.7282 | 64 | 53 | 5.1138 | 99 | 2.1859 | 64 | 49.0474 | 47.9657 | 90.9844 | 77.7542 | 0.046672
800-64-48-3-99 | 800 | 64 | 48 | 3 | 55.112 | 1653.4384 | 798.4609 | 63.9 | 49.6749 | 8.9483 | 268.9818 | 15.0806 | 64 | 53 | 7.6707 | 99 | 3.2129 | 64 | 49.2242 | 53.8344 | 92.9882 | 83.7635 | 0.064986
800-64-48-4-99 | 800 | 64 | 48 | 4 | 55.112 | 1653.4384 | 798.3745 | 63.9 | 49.7605 | 7.2482 | 217.9011 | 11.7426 | 64 | 53 | 10.2276 | 99 | 4.2342 | 64 | 49.3395 | 58.0914 | 94.1638 | 86.8483 | 0.08357
800-64-48-5-99 | 800 | 64 | 48 | 5 | 55.112 | 1653.4384 | 798.3107 | 63.9 | 49.8182 | 6.2632 | 188.3062 | 9.6302 | 64 | 53 | 12.7845 | 99 | 5.2528 | 64 | 49.4217 | 61.6332 | 94.9344 | 88.6354 | 0.10236
800-64-48-6-99 | 800 | 64 | 48 | 6 | 55.112 | 1653.4384 | 798.2585 | 63.9 | 49.8621 | 5.6436 | 169.688 | 8.3269 | 64 | 53 | 15.3413 | 99 | 6.2698 | 64 | 49.4819 | 64.8098 | 95.4772 | 89.7597 | 0.12129
800-64-48-7-99 | 800 | 64 | 48 | 7 | 55.112 | 1653.4384 | 798.2129 | 63.9 | 49.9006 | 5.2305 | 157.2752 | 7.3822 | 64 | 53 | 17.8982 | 99 | 7.2859 | 64 | 49.5279 | 67.7798 | 95.8794 | 90.5094 | 0.14033
800-64-48-8-99 | 800 | 64 | 48 | 8 | 55.112 | 1653.4384 | 798.1714 | 63.9 | 49.9363 | 4.9427 | 148.6305 | 6.6826 | 64 | 53 | 20.4551 | 99 | 8.3014 | 64 | 49.5706 | 70.6244 | 96.1891 | 91.0315 | 0.15946
800-64-48-9-99 | 800 | 64 | 48 | 9 | 55.112 | 1653.4384 | 798.1323 | 63.9 | 49.9614 | 4.7322 | 142.3081 | 6.1467 | 64 | 53 | 23.012 | 99 | 9.3164 | 64 | 49.596 | 73.3918 | 96.4345 | 91.4134 | 0.17864
800-64-48-10-99 | 800 | 64 | 48 | 10 | 55.112 | 1653.4384 | 798.095 | 63.9 | 49.9896 | 4.5767 | 137.636 | 5.7363 | 64 | 53 | 25.5689 | 99 | 10.3312 | 64 | 49.6256 | 76.1043 | 96.6338 | 91.6957 | 0.19788
800-64-50-1-99 | 800 | 64 | 50 | 1 | 60.7385 | 1822.2617 | 798.8083 | 63.9 | 51.2954 | 23.8329 | 716.0955 | 16.7282 | 64 | 55 | 2.5569 | 99 | 1.1507 | 64 | 50.7422 | 39.4625 | 86.2126 | 60.7615 | 0.027096
800-64-50-2-99 | 800 | 64 | 50 | 2 | 60.7385 | 1822.2617 | 798.488 | 63.9 | 51.6439 | 14.7286 | 442.7222 | 16.7282 | 64 | 55 | 5.1138 | 99 | 2.198 | 64 | 51.0973 | 51.1236 | 90.4662 | 75.7507 | 0.043469
800-64-50-3-99 | 800 | 64 | 50 | 3 | 60.7385 | 1822.2617 | 798.3295 | 63.9 | 51.8044 | 10.7671 | 323.7072 | 16.728 | 64 | 55 | 7.6707 | 99 | 3.2275 | 64 | 51.2954 | 57.6421 | 92.5511 | 82.2731 | 0.060034
800-64-50-4-99 | 800 | 64 | 50 | 4 | 60.7385 | 1822.2617 | 798.2301 | 63.9 | 51.9029 | 8.6784 | 260.9449 | 14.5948 | 64 | 55 | 10.2276 | 99 | 4.2505 | 64 | 51.4267 | 62.2876 | 93.7917 | 85.7118 | 0.076834
800-64-50-5-99 | 800 | 64 | 50 | 5 | 60.7385 | 1822.2617 | 798.1578 | 63.9 | 51.9687 | 7.4453 | 223.8886 | 12.1678 | 64 | 55 | 12.7845 | 99 | 5.2702 | 64 | 51.5216 | 66.0776 | 94.6125 | 87.742 | 0.093821
800-64-50-6-99 | 800 | 64 | 50 | 6 | 60.7385 | 1822.2617 | 798.0997 | 63.9 | 52.0171 | 6.6585 | 200.2419 | 10.4254 | 64 | 55 | 15.3413 | 99 | 6.2882 | 64 | 51.5921 | 69.4213 | 95.1944 | 89.0375 | 0.11095
800-64-50-7-99 | 800 | 64 | 50 | 7 | 60.7385 | 1822.2617 | 798.0498 | 63.9 | 52.056 | 6.1272 | 184.2768 | 9.3587 | 64 | 55 | 17.8982 | 99 | 7.3051 | 64 | 51.6469 | 72.5095 | 95.6276 | 89.9121 | 0.12818
800-64-50-8-99 | 800 | 64 | 50 | 8 | 60.7385 | 1822.2617 | 798.005 | 63.9 | 52.0967 | 5.755 | 173.0915 | 8.5748 | 64 | 55 | 20.4551 | 99 | 8.3212 | 64 | 51.6957 | 75.4386 | 95.9624 | 90.525 | 0.1455
800-64-50-9-99 | 800 | 64 | 50 | 9 | 60.7385 | 1822.2617 | 797.9633 | 63.9 | 52.122 | 5.48 | 164.8302 | 7.9652 | 64 | 55 | 23.012 | 99 | 9.3368 | 64 | 51.7253 | 78.2705 | 96.2285 | 90.9777 | 0.16287
800-64-50-10-99 | 800 | 64 | 50 | 10 | 60.7385 | 1822.2617 | 797.9239 | 63.9 | 52.1535 | 5.2763 | 158.71 | 7.495 | 64 | 55 | 25.5689 | 99 | 10.3521 | 64 | 51.7612 | 81.0311 | 96.445 | 91.3131 | 0.1803
800-66-10-1-99 | 800 | 66 | 10 | 1 | 6.342 | 190.2715 | 799.7914 | 65.9 | 10.1921 | 0.42461 | 12.7425 | -20.8835 | 66 | 15 | 2.5569 | 99 | 1.0322 | 66 | 10.1905 | 8.4743 | 96.4648 | 93.3047 | 0.16899
800-66-10-2-99 | 800 | 66 | 10 | 2 | 6.342 | 190.2715 | 799.7667 | 65.9 | 10.2259 | 0.36745 | 11.0274 | -22.375 | 66 | 15 | 5.1138 | 99 | 2.0424 | 66 | 10.2031 | 11.0883 | 97.5453 | 94.2061 | 0.33475
800-66-10-3-99 | 800 | 66 | 10 | 3 | 6.342 | 190.2715 | 799.7436 | 65.9 | 10.257 | 0.35603 | 10.685 | -22.6984 | 66 | 15 | 7.6707 | 99 | 3.0521 | 66 | 10.2081 | 13.6566 | 97.9167 | 94.3861 | 0.50117
800-66-10-4-99 | 800 | 66 | 10 | 4 | 6.342 | 190.2715 | 799.7206 | 65.9 | 10.289 | 0.35234 | 10.5746 | -22.8048 | 66 | 15 | 10.2276 | 99 | 4.0616 | 66 | 10.2121 | 16.2172 | 98.1042 | 94.4443 | 0.66782
800-66-10-5-99 | 800 | 66 | 10 | 5 | 6.342 | 190.2715 | 799.6978 | 65.9 | 10.3198 | 0.35097 | 10.5336 | -22.8445 | 66 | 15 | 12.7845 | 99 | 5.0711 | 66 | 10.2153 | 18.7755 | 98.2172 | 94.466 | 0.83458
800-66-10-6-99 | 800 | 66 | 10 | 6 | 6.342 | 190.2715 | 799.675 | 65.9 | 10.3507 | 0.35054 | 10.5211 | -22.8567 | 66 | 15 | 15.3413 | 99 | 6.0806 | 66 | 10.2175 | 21.3328 | 98.2928 | 94.4727 | 1.0014
800-66-10-7-99 | 800 | 66 | 10 | 7 | 6.342 | 190.2715 | 799.6522 | 65.9 | 10.3813 | 0.35056 | 10.5221 | -22.8567 | 66 | 15 | 17.8982 | 99 | 7.0901 | 66 | 10.22 | 23.8897 | 98.3468 | 94.4724 | 1.1683
800-66-10-8-99 | 800 | 66 | 10 | 8 | 6.342 | 190.2715 | 799.6294 | 65.9 | 10.4122 | 0.35084 | 10.5307 | -22.8557 | 66 | 15 | 20.4551 | 99 | 8.0995 | 66 | 10.2241 | 26.4463 | 98.3874 | 94.468 | 1.3353
800-66-10-9-99 | 800 | 66 | 10 | 9 | 6.342 | 190.2715 | 799.6066 | 65.9 | 10.4432 | 0.35126 | 10.5437 | -22.8345 | 66 | 15 | 23.012 | 99 | 9.109 | 66 | 10.2274 | 29.0028 | 98.419 | 94.4613 | 1.5023
800-66-10-10-99 | 800 | 66 | 10 | 10 | 6.342 | 190.2715 | 799.5838 | 65.9 | 10.4739 | 0.35177 | 10.5593 | -22.8194 | 66 | 15 | 25.5689 | 99 | 10.1184 | 66 | 10.2308 | 31.5591 | 98.4443 | 94.4533 | 1.6694
800-66-12-1-99 | 800 | 66 | 12 | 1 | 7.2116 | 216.3597 | 799.7664 | 65.9 | 12.2198 | 0.51326 | 15.4031 | -18.9055 | 66 | 17 | 2.5569 | 99 | 1.0354 | 66 | 12.2071 | 9.2552 | 96.1728 | 92.8829 | 0.14929
800-66-12-2-99 | 800 | 66 | 12 | 2 | 7.2116 | 216.3597 | 799.7404 | 65.9 | 12.2589 | 0.43053 | 12.9208 | -20.7406 | 66 | 17 | 5.1138 | 99 | 2.0459 | 66 | 12.2292 | 11.8948 | 97.3868 | 94.03 | 0.29494
800-66-12-3-99 | 800 | 66 | 12 | 3 | 7.2116 | 216.3597 | 799.7165 | 65.9 | 12.2889 | 0.41343 | 12.408 | -21.1603 | 66 | 17 | 7.6707 | 99 | 3.0559 | 66 | 12.235 | 14.4688 | 97.8066 | 94.2671 | 0.4413
800-66-12-4-99 | 800 | 66 | 12 | 4 | 7.2116 | 216.3597 | 799.693 | 65.9 | 12.319 | 0.40764 | 12.2346 | -21.306 | 66 | 17 | 10.2276 | 99 | 4.0657 | 66 | 12.2389 | 17.0315 | 98.019 | 94.3474 | 0.5879
800-66-12-5-99 | 800 | 66 | 12 | 5 | 7.2116 | 216.3597 | 799.6696 | 65.9 | 12.3494 | 0.40532 | 12.1653 | -21.3647 | 66 | 17 | 12.7845 | 99 | 5.0755 | 66 | 12.2422 | 19.5907 | 98.1471 | 94.3796 | 0.73462
800-66-12-6-99 | 800 | 66 | 12 | 6 | 7.2116 | 216.3597 | 799.6463 | 65.9 | 12.3799 | 0.40441 | 12.1383 | -21.3876 | 66 | 17 | 15.3413 | 99 | 6.0852 | 66 | 12.2458 | 22.1485 | 98.2328 | 94.3922 | 0.88143
800-66-12-7-99 | 800 | 66 | 12 | 7 | 7.2116 | 216.3597 | 799.623 | 65.9 | 12.4107 | 0.40418 | 12.1318 | -21.3876 | 66 | 17 | 17.8982 | 99 | 7.0949 | 66 | 12.2474 | 24.7056 | 98.2941 | 94.3954 | 1.0283
800-66-12-8-99 | 800 | 66 | 12 | 8 | 7.2116 | 216.3597 | 799.5997 | 65.9 | 12.4415 | 0.40432 | 12.1364 | -21.3931 | 66 | 17 | 20.4551 | 99 | 8.1046 | 66 | 12.2506 | 27.2624 | 98.3402 | 94.3935 | 1.1752
800-66-12-9-99 | 800 | 66 | 12 | 9 | 7.2116 | 216.3597 | 799.5764 | 65.9 | 12.4721 | 0.40467 | 12.1474 | -21.3891 | 66 | 17 | 23.012 | 99 | 9.1143 | 66 | 12.2545 | 29.8189 | 98.3761 | 94.3885 | 1.3222
800-66-12-10-99 | 800 | 66 | 12 | 10 | 7.2116 | 216.3597 | 799.5531 | 65.9 | 12.5028 | 0.40516 | 12.1624 | -21.3669 | 66 | 17 | 25.5689 | 99 | 10.124 | 66 | 12.2584 | 32.3753 | 98.4048 | 94.3817 | 1.4692
800-66-14-1-99 | 800 | 66 | 14 | 1 | 8.1843 | 245.5422 | 799.7388 | 65.9 | 14.2509 | 0.62376 | 18.7199 | -16.8431 | 66 | 19 | 2.5569 | 99 | 1.0388 | 66 | 14.2317 | 10.1174 | 95.8532 | 92.3786 | 0.13227
800-66-14-2-99 | 800 | 66 | 14 | 2 | 8.1843 | 245.5422 | 799.7111 | 65.9 | 14.287 | 0.50505 | 15.1577 | -19.0746 | 66 | 19 | 5.1138 | 99 | 2.0498 | 66 | 14.2528 | 12.793 | 97.2117 | 93.8291 | 0.26044
800-66-14-3-99 | 800 | 66 | 14 | 3 | 8.1843 | 245.5422 | 799.6865 | 65.9 | 14.3191 | 0.47991 | 14.4037 | -19.6092 | 66 | 19 | 7.6707 | 99 | 3.0601 | 66 | 14.2632 | 15.375 | 97.685 | 94.1362 | 0.38939
800-66-14-4-99 | 800 | 66 | 14 | 4 | 8.1843 | 245.5422 | 799.6624 | 65.9 | 14.35 | 0.47114 | 14.1411 | -19.8015 | 66 | 19 | 10.2276 | 99 | 4.0702 | 66 | 14.2678 | 17.9407 | 97.9249 | 94.2433 | 0.5186
800-66-14-5-99 | 800 | 66 | 14 | 5 | 8.1843 | 245.5422 | 799.6385 | 65.9 | 14.3815 | 0.46747 | 14.0311 | -19.883 | 66 | 19 | 12.7845 | 99 | 5.0802 | 66 | 14.2725 | 20.5012 | 98.0698 | 94.2882 | 0.64794
800-66-14-6-99 | 800 | 66 | 14 | 6 | 8.1843 | 245.5422 | 799.6146 | 65.9 | 14.4117 | 0.46582 | 13.982 | -19.9196 | 66 | 19 | 15.3413 | 99 | 6.0902 | 66 | 14.2751 | 23.0598 | 98.1668 | 94.3084 | 0.77736
800-66-14-7-99 | 800 | 66 | 14 | 7 | 8.1843 | 245.5422 | 799.5908 | 65.9 | 14.4425 | 0.46519 | 13.9636 | -19.9333 | 66 | 19 | 17.8982 | 99 | 7.1001 | 66 | 14.2783 | 25.6173 | 98.2362 | 94.3161 | 0.90684
800-66-14-8-99 | 800 | 66 | 14 | 8 | 8.1843 | 245.5422 | 799.5669 | 65.9 | 14.4735 | 0.46511 | 13.9616 | -19.9333 | 66 | 19 | 20.4551 | 99 | 8.1101 | 66 | 14.2826 | 28.1743 | 98.2884 | 94.3171 | 1.0364
800-66-14-9-99 | 800 | 66 | 14 | 9 | 8.1843 | 245.5422 | 799.5431 | 65.9 | 14.5041 | 0.46533 | 13.9688 | -19.9348 | 66 | 19 | 23.012 | 99 | 9.12 | 66 | 14.2861 | 30.7309 | 98.329 | 94.3143 | 1.166
800-66-14-10-99 | 800 | 66 | 14 | 10 | 8.1843 | 245.5422 | 799.5193 | 65.9 | 14.5346 | 0.46576 | 13.982 | -19.9293 | 66 | 19 | 25.5689 | 99 | 10.1299 | 66 | 14.2903 | 33.2874 | 98.3615 | 94.3091 | 1.2956
800-66-16-1-99 | 800 | 66 | 16 | 1 | 9.2703 | 278.1254 | 799.7085 | 65.9 | 16.2879 | 0.76218 | 22.8751 | -14.6927 | 66 | 21 | 2.5569 | 99 | 1.0425 | 66 | 16.2582 | 11.065 | 95.5051 | 91.7783 | 0.11753
800-66-16-2-99 | 800 | 66 | 16 | 2 | 9.2703 | 278.1254 | 799.6788 | 65.9 | 16.3225 | 0.59405 | 17.8297 | -17.3607 | 66 | 21 | 5.1138 | 99 | 2.054 | 66 | 16.2821 | 13.79 | 97.0189 | 93.5919 | 0.23051
800-66-16-3-99 | 800 | 66 | 16 | 3 | 9.2703 | 278.1254 | 799.6532 | 65.9 | 16.3547 | 0.5574 | 16.7301 | -18.035 | 66 | 21 | 7.6707 | 99 | 3.0647 | 66 | 16.2936 | 16.3836 | 97.5508 | 93.9873 | 0.34432
800-66-16-4-99 | 800 | 66 | 16 | 4 | 9.2703 | 278.1254 | 799.6285 | 65.9 | 16.3869 | 0.54435 | 16.3391 | -18.2847 | 66 | 21 | 10.2276 | 99 | 4.0751 | 66 | 16.3018 | 18.9535 | 97.8211 | 94.128 | 0.4584
800-66-16-5-99 | 800 | 66 | 16 | 5 | 9.2703 | 278.1254 | 799.604 | 65.9 | 16.4165 | 0.53858 | 16.1662 | -18.3969 | 66 | 21 | 12.7845 | 99 | 5.0853 | 66 | 16.3049 | 21.5162 | 97.9846 | 94.1903 | 0.57262
800-66-16-6-99 | 800 | 66 | 16 | 6 | 9.2703 | 278.1254 | 799.5796 | 65.9 | 16.4478 | 0.53588 | 16.0857 | -18.4495 | 66 | 21 | 15.3413 | 99 | 6.0956 | 66 | 16.31 | 24.0758 | 98.0941 | 94.2194 | 0.68694
800-66-16-7-99 | 800 | 66 | 16 | 7 | 9.2703 | 278.1254 | 799.5552 | 65.9 | 16.4779 | 0.5346 | 16.0479 | -18.4743 | 66 | 21 | 17.8982 | 99 | 7.1058 | 66 | 16.313 | 26.6339 | 98.1726 | 94.2332 | 0.80131
800-66-16-8-99 | 800 | 66 | 16 | 8 | 9.2703 | 278.1254 | 799.5308 | 65.9 | 16.5085 | 0.53414 | 16.0345 | -18.4743 | 66 | 21 | 20.4551 | 99 | 8.116 | 66 | 16.3165 | 29.1913 | 98.2315 | 94.2382 | 0.91573
800-66-16-9-99 | 800 | 66 | 16 | 9 | 9.2703 | 278.1254 | 799.5065 | 65.9 | 16.5393 | 0.53415 | 16.0354 | -18.483 | 66 | 21 | 23.012 | 99 | 9.1261 | 66 | 16.3208 | 31.7482 | 98.2774 | 94.238 | 1.0302
800-66-16-10-99 | 800 | 66 | 16 | 10 | 9.2703 | 278.1254 | 799.4822 | 65.9 | 16.5695 | 0.53444 | 16.0445 | -18.4824 | 66 | 21 | 25.5689 | 99 | 10.1363 | 66 | 16.3248 | 34.3048 | 98.3142 | 94.2349 | 1.1447
800-66-18-1-99 | 800 | 66 | 18 | 1 | 10.4807 | 314.4392 | 799.6754 | 65.9 | 18.3218 | 0.93553 | 28.079 | -12.4614 | 66 | 23 | 2.5569 | 99 | 1.0465 | 66 | 18.2822 | 12.102 | 95.1277 | 91.0737 | 0.10477
800-66-18-2-99 | 800 | 66 | 18 | 2 | 10.4807 | 314.4392 | 799.643 | 65.9 | 18.3604 | 0.70078 | 21.0339 | -15.5952 | 66 | 23 | 5.1138 | 99 | 2.0586 | 66 | 18.3134 | 14.8937 | 96.8072 | 93.3137 | 0.2045
800-66-18-3-99 | 800 | 66 | 18 | 3 | 10.4807 | 314.4392 | 799.6165 | 65.9 | 18.3963 | 0.64812 | 19.4539 | -16.4315 | 66 | 23 | 7.6707 | 99 | 3.0697 | 66 | 18.3303 | 17.5032 | 97.403 | 93.8161 | 0.30511
800-66-18-4-99 | 800 | 66 | 18 | 4 | 10.4807 | 314.4392 | 799.591 | 65.9 | 18.4264 | 0.62881 | 18.875 | -16.7539 | 66 | 23 | 10.2276 | 99 | 4.0804 | 66 | 18.3373 | 20.0794 | 97.7069 | 94.0003 | 0.40601
800-66-18-5-99 | 800 | 66 | 18 | 5 | 10.4807 | 314.4392 | 799.5659 | 65.9 | 18.4558 | 0.62007 | 18.6132 | -16.9027 | 66 | 23 | 12.7845 | 99 | 5.0909 | 66 | 18.3412 | 22.6451 | 97.8909 | 94.0837 | 0.50707
800-66-18-6-99 | 800 | 66 | 18 | 6 | 10.4807 | 314.4392 | 799.5409 | 65.9 | 18.487 | 0.61578 | 18.485 | -16.9762 | 66 | 23 | 15.3413 | 99 | 6.1014 | 66 | 18.3471 | 25.2063 | 98.0143 | 94.1247 | 0.60822
800-66-18-7-99 | 800 | 66 | 18 | 7 | 10.4807 | 314.4392 | 799.516 | 65.9 | 18.5174 | 0.61357 | 18.4194 | -17.014 | 66 | 23 | 17.8982 | 99 | 7.1119 | 66 | 18.351 | 27.7653 | 98.1027 | 94.1457 | 0.70943
800-66-18-8-99 | 800 | 66 | 18 | 8 | 10.4807 | 314.4392 | 799.4911 | 65.9 | 18.5477 | 0.61253 | 18.3886 | -17.0318 | 66 | 23 | 20.4551 | 99 | 8.1223 | 66 | 18.3546 | 30.3233 | 98.1692 | 94.1557 | 0.81069
800-66-18-9-99 | 800 | 66 | 18 | 9 | 10.4807 | 314.4392 | 799.4662 | 65.9 | 18.5777 | 0.61215 | 18.3779 | -17.0318 | 66 | 23 | 23.012 | 99 | 9.1327 | 66 | 18.3583 | 32.8806 | 98.221 | 94.1592 | 0.91199
800-66-18-10-99 | 800 | 66 | 18 | 10 | 10.4807 | 314.4392 | 799.4414 | 65.9 | 18.6082 | 0.61223 | 18.3808 | -17.038 | 66 | 23 | 25.5689 | 99 | 10.1431 | 66 | 18.3633 | 35.4374 | 98.2624 | 94.1585 | 1.0133
800-66-20-1-99 | 800 | 66 | 20 | 1 | 11.8273 | 354.8387 | 799.6395 | 65.9 | 20.3611 | 1.1535 | 34.6241 | -10.146 | 66 | 25 | 2.5569 | 99 | 1.0508 | 66 | 20.3101 | 13.2306 | 94.721 | 90.2467 | 0.093688
800-66-20-2-99 | 800 | 66 | 20 | 2 | 11.8273 | 354.8387 | 799.6037 | 65.9 | 20.4046 | 0.82972 | 24.9054 | -13.7682 | 66 | 25 | 5.1138 | 99 | 2.0637 | 66 | 20.3475 | 16.1113 | 96.5754 | 92.9847 | 0.18186
800-66-20-3-99 | 800 | 66 | 20 | 3 | 11.8273 | 354.8387 | 799.5759 | 65.9 | 20.4374 | 0.75449 | 22.648 | -14.7975 | 66 | 25 | 7.6707 | 99 | 3.0751 | 66 | 20.3648 | 18.7434 | 97.2407 | 93.6208 | 0.27093
800-66-20-4-99 | 800 | 66 | 20 | 4 | 11.8273 | 354.8387 | 799.5496 | 65.9 | 20.468 | 0.72648 | 21.8081 | -15.205 | 66 | 25 | 10.2276 | 99 | 4.0861 | 66 | 20.374 | 21.3283 | 97.5813 | 93.8575 | 0.36034
800-66-20-5-99 | 800 | 66 | 20 | 5 | 11.8273 | 354.8387 | 799.5238 | 65.9 | 20.5001 | 0.71365 | 21.4236 | -15.3964 | 66 | 25 | 12.7845 | 99 | 5.097 | 66 | 20.3828 | 23.8981 | 97.7879 | 93.966 | 0.4499
800-66-20-6-99 | 800 | 66 | 20 | 6 | 11.8273 | 354.8387 | 799.4982 | 65.9 | 20.5302 | 0.707 | 21.2244 | -15.4968 | 66 | 25 | 15.3413 | 99 | 6.1078 | 66 | 20.3876 | 26.4616 | 97.9266 | 94.0223 | 0.53956
800-66-20-7-99 | 800 | 66 | 20 | 7 | 11.8273 | 354.8387 | 799.4728 | 65.9 | 20.5598 | 0.70338 | 21.1165 | -15.5516 | 66 | 25 | 17.8982 | 99 | 7.1185 | 66 | 20.3912 | 29.0221 | 98.026 | 94.0529 | 0.62928
800-66-20-8-99 | 800 | 66 | 20 | 8 | 11.8273 | 354.8387 | 799.4473 | 65.9 | 20.5901 | 0.70147 | 21.0598 | -15.5804 | 66 | 25 | 20.4551 | 99 | 8.1292 | 66 | 20.3953 | 31.5809 | 98.1008 | 94.0691 | 0.71905
800-66-20-9-99 | 800 | 66 | 20 | 9 | 11.8273 | 354.8387 | 799.4219 | 65.9 | 20.6206 | 0.70056 | 21.0332 | -15.5939 | 66 | 25 | 23.012 | 99 | 9.1398 | 66 | 20.4007 | 34.1387 | 98.1591 | 94.0767 | 0.80887
800-66-20-10-99 | 800 | 66 | 20 | 10 | 11.8273 | 354.8387 | 799.3966 | 65.9 | 20.6506 | 0.70025 | 21.0246 | -15.5939 | 66 | 25 | 25.5689 | 99 | 10.1505 | 66 | 20.4051 | 36.6959 | 98.2058 | 94.0793 | 0.89871
800-66-22-1-99 | 800 | 66 | 22 | 1 | 13.3208 | 399.6466 | 799.6006 | 65.9 | 22.405 | 1.4269 | 42.8307 | -7.7613 | 66 | 27 | 2.5569 | 99 | 1.0555 | 66 | 22.3369 | 14.4508 | 94.2864 | 89.2882 | 0.084077
800-66-22-2-99 | 800 | 66 | 22 | 2 | 13.3208 | 399.6466 | 799.5607 | 65.9 | 22.4526 | 0.98606 | 29.5998 | -11.8791 | 66 | 27 | 5.1138 | 99 | 2.0691 | 66 | 22.3847 | 17.4485 | 96.3237 | 92.5976 | 0.16214
800-66-22-3-99 | 800 | 66 | 22 | 3 | 13.3208 | 399.6466 | 799.5313 | 65.9 | 22.4894 | 0.88032 | 26.4266 | -13.1217 | 66 | 27 | 7.6707 | 99 | 3.0809 | 66 | 22.4094 | 20.1111 | 97.064 | 93.3914 | 0.24115
800-66-22-4-99 | 800 | 66 | 22 | 4 | 13.3208 | 399.6466 | 799.5041 | 65.9 | 22.517 | 0.83996 | 25.216 | -13.6326 | 66 | 27 | 10.2276 | 99 | 4.0923 | 66 | 22.4173 | 22.7084 | 97.4446 | 93.6943 | 0.32049
800-66-22-5-99 | 800 | 66 | 22 | 5 | 13.3208 | 399.6466 | 799.4776 | 65.9 | 22.5494 | 0.82119 | 24.6533 | -13.8779 | 66 | 27 | 12.7845 | 99 | 5.1035 | 66 | 22.4266 | 25.284 | 97.676 | 93.8352 | 0.40001
800-66-22-6-99 | 800 | 66 | 22 | 6 | 13.3208 | 399.6466 | 799.4514 | 65.9 | 22.5793 | 0.81122 | 24.3547 | -14.0102 | 66 | 27 | 15.3413 | 99 | 6.1145 | 66 | 22.4331 | 27.8509 | 97.8315 | 93.9101 | 0.47963
800-66-22-7-99 | 800 | 66 | 22 | 7 | 13.3208 | 399.6466 | 799.4254 | 65.9 | 22.6093 | 0.80563 | 24.1876 | -14.0849 | 66 | 27 | 17.8982 | 99 | 7.1255 | 66 | 22.4381 | 30.4134 | 97.9431 | 93.9521 | 0.55932
800-66-22-8-99 | 800 | 66 | 22 | 8 | 13.3208 | 399.6466 | 799.3994 | 65.9 | 22.6392 | 0.80243 | 24.0923 | -14.1276 | 66 | 27 | 20.4551 | 99 | 8.1364 | 66 | 22.4429 | 32.9735 | 98.0271 | 93.9761 | 0.63906
800-66-22-9-99 | 800 | 66 | 22 | 9 | 13.3208 | 399.6466 | 799.3734 | 65.9 | 22.6691 | 0.80065 | 24.0398 | -14.1513 | 66 | 27 | 23.012 | 99 | 9.1473 | 66 | 22.4476 | 35.5321 | 98.0925 | 93.9895 | 0.71884
800-66-22-10-99 | 800 | 66 | 22 | 10 | 13.3208 | 399.6466 | 799.3475 | 65.9 | 22.6989 | 0.79977 | 24.0141 | -14.1628 | 66 | 27 | 25.5689 | 99 | 10.1582 | 66 | 22.4523 | 38.0899 | 98.145 | 93.9961 | 0.79866
800-66-24-1-99 | 800 | 66 | 24 | 1 | 14.9752 | 449.2814 | 799.5589 | 65.9 | 24.4516 | 1.769 | 53.1037 | -5.3154 | 66 | 29 | 2.5569 | 99 | 1.0605 | 66 | 24.3675 | 15.763 | 93.8241 | 88.1868 | 0.075722
800-66-24-2-99 | 800 | 66 | 24 | 2 | 14.9752 | 449.2814 | 799.5136 | 65.9 | 24.5039 | 1.1766 | 35.3218 | -9.9228 | 66 | 29 | 5.1138 | 99 | 2.0749 | 66 | 24.4251 | 18.9123 | 96.0508 | 92.1429 | 0.14494
800-66-24-3-99 | 800 | 66 | 24 | 3 | 14.9752 | 449.2814 | 799.4824 | 65.9 | 24.5446 | 1.0295 | 30.9073 | -11.4029 | 66 | 29 | 7.6707 | 99 | 3.0873 | 66 | 24.4545 | 21.6163 | 96.8715 | 93.1252 | 0.21512
800-66-24-4-99 | 800 | 66 | 24 | 4 | 14.9752 | 449.2814 | 799.4542 | 65.9 | 24.5718 | 0.9723 | 29.1906 | -12.0321 | 66 | 29 | 10.2276 | 99 | 4.099 | 66 | 24.4645 | 24.2304 | 97.2956 | 93.5073 | 0.28566
800-66-24-5-99 | 800 | 66 | 24 | 5 | 14.9752 | 449.2814 | 799.4269 | 65.9 | 24.6044 | 0.94524 | 28.3791 | -12.3417 | 66 | 29 | 12.7845 | 99 | 5.1104 | 66 | 24.4765 | 26.8144 | 97.5541 | 93.688 | 0.35638
800-66-24-6-99 | 800 | 66 | 24 | 6 | 14.9752 | 449.2814 | 799.4 | 65.9 | 24.6343 | 0.93057 | 27.9399 | -12.5126 | 66 | 29 | 15.3413 | 99 | 6.1217 | 66 | 24.483 | 29.3859 | 97.728 | 93.7859 | 0.42721
800-66-24-7-99 | 800 | 66 | 24 | 7 | 14.9752 | 449.2814 | 799.3733 | 65.9 | 24.6641 | 0.92212 | 27.6869 | -12.6122 | 66 | 29 | 17.8982 | 99 | 7.133 | 66 | 24.4888 | 31.9513 | 97.853 | 93.8423 | 0.49811
800-66-24-8-99 | 800 | 66 | 24 | 8 | 14.9752 | 449.2814 | 799.3468 | 65.9 | 24.6939 | 0.91707 | 27.5363 | -12.6719 | 66 | 29 | 20.4551 | 99 | 8.1442 | 66 | 24.4942 | 34.5132 | 97.947 | 93.876 | 0.56907
800-66-24-9-99 | 800 | 66 | 24 | 9 | 14.9752 | 449.2814 | 799.3203 | 65.9 | 24.7236 | 0.91405 | 27.4466 | -12.7076 | 66 | 29 | 23.012 | 99 | 9.1553 | 66 | 24.4994 | 37.0731 | 98.0204 | 93.8962 | 0.64006
800-66-24-10-99 | 800 | 66 | 24 | 10 | 14.9752 | 449.2814 | 799.2938 | 65.9 | 24.7532 | 0.91232 | 27.3953 | -12.728 | 66 | 29 | 25.5689 | 99 | 10.1664 | 66 | 24.5046 | 39.6318 | 98.0793 | 93.9078 | 0.71109
800-66-26-1-99 | 800 | 66 | 26 | 1 | 16.8061 | 504.2107 | 799.5199 | 65.9 | 26.5024 | 2.1958 | 65.9179 | -2.8169 | 66 | 31 | 2.5569 | 99 | 1.0658 | 66 | 26.3968 | 17.1672 | 93.3349 | 86.9345 | 0.068445
800-66-26-2-99 | 800 | 66 | 26 | 2 | 16.8061 | 504.2107 | 799.4679 | 65.9 | 26.5615 | 1.4102 | 42.3358 | -7.8924 | 66 | 31 | 5.1138 | 99 | 2.0813 | 66 | 26.4673 | 20.5098 | 95.7552 | 91.6092 | 0.1299
800-66-26-3-99 | 800 | 66 | 26 | 3 | 16.8061 | 504.2107 | 799.4344 | 65.9 | 26.5998 | 1.2073 | 36.2458 | -9.6349 | 66 | 31 | 7.6707 | 99 | 3.0941 | 66 | 26.4984 | 23.2696 | 96.6616 | 92.8165 | 0.19232
800-66-26-4-99 | 800 | 66 | 26 | 4 | 16.8061 | 504.2107 | 799.4049 | 65.9 | 26.632 | 1.1274 | 33.85 | -10.3961 | 66 | 31 | 10.2276 | 99 | 4.1062 | 66 | 26.5156 | 25.9063 | 97.1327 | 93.2916 | 0.25512
800-66-26-5-99 | 800 | 66 | 26 | 5 | 16.8061 | 504.2107 | 799.3767 | 65.9 | 26.665 | 1.0889 | 32.6936 | -10.7816 | 66 | 31 | 12.7845 | 99 | 5.118 | 66 | 26.5281 | 28.5017 | 97.4207 | 93.521 | 0.31812
800-66-26-6-99 | 800 | 66 | 26 | 6 | 16.8061 | 504.2107 | 799.3491 | 65.9 | 26.6947 | 1.0677 | 32.0579 | -10.9989 | 66 | 31 | 15.3413 | 99 | 6.1296 | 66 | 26.5363 | 31.0798 | 97.6148 | 93.6472 | 0.38123
800-66-26-7-99 | 800 | 66 | 26 | 7 | 16.8061 | 504.2107 | 799.3218 | 65.9 | 26.7233 | 1.0551 | 31.6819 | -11.1293 | 66 | 31 | 17.8982 | 99 | 7.1411 | 66 | 26.5421 | 33.6493 | 97.7543 | 93.7219 | 0.44442
800-66-26-8-99 | 800 | 66 | 26 | 8 | 16.8061 | 504.2107 | 799.2946 | 65.9 | 26.7539 | 1.0475 | 31.4544 | -11.2089 | 66 | 31 | 20.4551 | 99 | 8.1525 | 66 | 26.5503 | 36.2138 | 97.8595 | 93.7672 | 0.50766
800-66-26-9-99 | 800 | 66 | 26 | 9 | 16.8061 | 504.2107 | 799.2676 | 65.9 | 26.7833 | 1.0427 | 31.3108 | -11.2594 | 66 | 31 | 23.012 | 99 | 9.1639 | 66 | 26.5561 | 38.7755 | 97.9416 | 93.7959 | 0.57094
800-66-26-10-99 | 800 | 66 | 26 | 10 | 16.8061 | 504.2107 | 799.2406 | 65.9 | 26.8127 | 1.0397 | 31.2218 | -11.2909 | 66 | 31 | 25.5689 | 99 | 10.1753 | 66 | 26.5617 | 41.3354 | 98.0074 | 93.8137 | 0.63426
800-66-28-1-99 | 800 | 66 | 28 | 1 | 18.8291 | 564.9004 | 799.4737 | 65.9 | 28.5553 | 2.7256 | 81.8273 | -0.28095 | 66 | 33 | 2.5569 | 99 | 1.0714 | 66 | 28.4298 | 18.6603 | 92.8205 | 85.5244 | 0.062099
800-66-28-2-99 | 800 | 66 | 28 | 2 | 18.8291 | 564.9004 | 799.4135 | 65.9 | 28.6239 | 1.6971 | 50.9542 | -5.7883 | 66 | 33 | 5.1138 | 99 | 2.0881 | 66 | 28.5114 | 22.2457 | 95.4367 | 90.9867 | 0.11674
800-66-28-3-99 | 800 | 66 | 28 | 3 | 18.8291 | 564.9004 | 799.3772 | 65.9 | 28.6647 | 1.421 | 42.6644 | -7.8051 | 66 | 33 | 7.6707 | 99 | 3.1015 | 66 | 28.5497 | 25.0788 | 96.4334 | 92.4534 | 0.17233
800-66-28-4-99 | 800 | 66 | 28 | 4 | 18.8291 | 564.9004 | 799.3462 | 65.9 | 28.701 | 1.3104 | 39.3461 | -8.7164 | 66 | 33 | 10.2276 | 99 | 4.1141 | 66 | 28.5706 | 27.7462 | 96.9551 | 93.0406 | 0.22833
800-66-28-5-99 | 800 | 66 | 28 | 5 | 18.8291 | 564.9004 | 799.3169 | 65.9 | 28.7289 | 1.2557 | 37.7057 | -9.1936 | 66 | 33 | 12.7845 | 99 | 5.1262 | 66 | 28.5849 | 30.3578 | 97.275 | 93.331 | 0.28452
800-66-28-6-99 | 800 | 66 | 28 | 6 | 18.8291 | 564.9004 | 799.2885 | 65.9 | 28.7592 | 1.2255 | 36.7994 | -9.4656 | 66 | 33 | 15.3413 | 99 | 6.1381 | 66 | 28.5938 | 32.9449 | 97.4911 | 93.4915 | 0.34084
800-66-28-7-99 | 800 | 66 | 28 | 7 | 18.8291 | 564.9004 | 799.2605 | 65.9 | 28.7901 | 1.2075 | 36.2601 | -9.6304 | 66 | 33 | 17.8982 | 99 | 7.1499 | 66 | 28.6047 | 35.5198 | 97.6466 | 93.5871 | 0.39724
800-66-28-8-99 | 800 | 66 | 28 | 8 | 18.8291 | 564.9004 | 799.2327 | 65.9 | 28.8194 | 1.1961 | 35.919 | -9.7357 | 66 | 33 | 20.4551 | 99 | 8.1616 | 66 | 28.6117 | 38.0881 | 97.7639 | 93.6477 | 0.4537
800-66-28-9-99 | 800 | 66 | 28 | 9 | 18.8291 | 564.9004 | 799.205 | 65.9 | 28.8486 | 1.1887 | 35.6989 | -9.8042 | 66 | 33 | 23.012 | 99 | 9.1732 | 66 | 28.6181 | 40.6524 | 97.8555 | 93.6868 | 0.51019
800-66-28-10-99 | 800 | 66 | 28 | 10 | 18.8291 | 564.9004 | 799.1774 | 65.9 | 28.8777 | 1.1839 | 35.5556 | -9.849 | 66 | 33 | 25.5689 | 99 | 10.1848 | 66 | 28.6237 | 43.2141 | 97.929 | 93.7124 | 0.56673
800-66-30-1-99 | 800 | 66 | 30 | 1 | 21.0603 | 631.8474 | 799.4168 | 65.9 | 30.6132 | 3.379 | 101.4497 | 2.2808 | 66 | 35 | 2.5569 | 99 | 1.0774 | 66 | 30.4605 | 20.2382 | 92.2832 | 83.9557 | 0.056557
800-66-30-2-99 | 800 | 66 | 30 | 2 | 21.0603 | 631.8474 | 799.3466 | 65.9 | 30.6902 | 2.0502 | 61.5613 | -3.6121 | 66 | 35 | 5.1138 | 99 | 2.0954 | 66 | 30.5595 | 24.1239 | 95.0948 | 90.2649 | 0.10521
800-66-30-3-99 | 800 | 66 | 30 | 3 | 21.0603 | 631.8474 | 799.3067 | 65.9 | 30.7336 | 1.6785 | 50.4002 | -5.9132 | 66 | 35 | 7.6707 | 99 | 3.1095 | 66 | 30.6031 | 27.0526 | 96.1864 | 92.0303 | 0.15478
800-66-30-4-99 | 800 | 66 | 30 | 4 | 21.0603 | 631.8474 | 799.2738 | 65.9 | 30.773 | 1.5268 | 45.8498 | -6.9903 | 66 | 35 | 10.2276 | 99 | 4.1225 | 66 | 30.6327 | 29.761 | 96.762 | 92.7501 | 0.20478
800-66-30-5-99 | 800 | 66 | 30 | 5 | 21.0603 | 631.8474 | 799.2434 | 65.9 | 30.8033 | 1.4509 | 43.57 | -7.5678 | 66 | 35 | 12.7845 | 99 | 5.135 | 66 | 30.6473 | 32.3939 | 97.1164 | 93.1109 | 0.25498
800-66-30-6-99 | 800 | 66 | 30 | 6 | 21.0603 | 631.8474 | 799.214 | 65.9 | 30.8328 | 1.4082 | 42.2905 | -7.9043 | 66 | 35 | 15.3413 | 99 | 6.1473 | 66 | 30.6607 | 34.9935 | 97.3562 | 93.3134 | 0.30531
800-66-30-7-99 | 800 | 66 | 30 | 7 | 21.0603 | 631.8474 | 799.1852 | 65.9 | 30.8621 | 1.3823 | 41.5139 | -8.1133 | 66 | 35 | 17.8982 | 99 | 7.1593 | 66 | 30.67 | 37.5763 | 97.5291 | 93.4365 | 0.35573
800-66-30-8-99 | 800 | 66 | 30 | 8 | 21.0603 | 631.8474 | 799.1567 | 65.9 | 30.8911 | 1.3657 | 41.0177 | -8.2486 | 66 | 35 | 20.4551 | 99 | 8.1713 | 66 | 30.678 | 40.1497 | 97.6596 | 93.5151 | 0.4062
800-66-30-9-99 | 800 | 66 | 30 | 9 | 21.0603 | 631.8474 | 799.1284 | 65.9 | 30.9201 | 1.3548 | 40.6901 | -8.3388 | 66 | 35 | 23.012 | 99 | 9.1832 | 66 | 30.6845 | 42.7176 | 97.7617 | 93.5672 | 0.45672
800-66-30-10-99 | 800 | 66 | 30 | 10 | 21.0603 | 631.8474 | 799.1002 | 65.9 | 30.9487 | 1.3474 | 40.4696 | -8.3999 | 66 | 35 | 25.5689 | 99 | 10.1951 | 66 | 30.6922 | 45.2819 | 97.8436 | 93.6022 | 0.50728
800-66-32-1-99 | 800 | 66 | 32 | 1 | 23.5181 | 705.5814 | 799.3693 | 65.9 | 32.6702 | 4.1787 | 125.4672 | 4.8529 | 66 | 37 | 2.5569 | 99 | 1.0836 | 66 | 32.4905 | 21.8963 | 91.7255 | 82.232 | 0.051708
800-66-32-2-99 | 800 | 66 | 32 | 2 | 23.5181 | 705.5814 | 799.287 | 65.9 | 32.7617 | 2.4848 | 74.6162 | -1.3684 | 66 | 37 | 5.1138 | 99 | 2.1032 | 66 | 32.6074 | 26.1471 | 94.7298 | 89.4344 | 0.095087
800-66-32-3-99 | 800 | 66 | 32 | 3 | 23.5181 | 705.5814 | 799.2427 | 65.9 | 32.8102 | 1.9904 | 59.7723 | -3.9534 | 66 | 37 | 7.6707 | 99 | 3.1182 | 66 | 32.6604 | 29.1984 | 95.9198 | 91.5367 | 0.13936
800-66-32-4-99 | 800 | 66 | 32 | 4 | 23.5181 | 705.5814 | 799.2075 | 65.9 | 32.8471 | 1.7839 | 53.5741 | -5.2141 | 66 | 37 | 10.2276 | 99 | 4.1317 | 66 | 32.6921 | 31.9618 | 96.5526 | 92.4147 | 0.18404
800-66-32-5-99 | 800 | 66 | 32 | 5 | 23.5181 | 705.5814 | 799.1756 | 65.9 | 32.8821 | 1.6797 | 50.4465 | -5.9026 | 66 | 37 | 12.7845 | 99 | 5.1446 | 66 | 32.7129 | 34.6229 | 96.9439 | 92.8578 | 0.22895
800-66-32-6-99 | 800 | 66 | 32 | 6 | 23.5181 | 705.5814 | 799.1452 | 65.9 | 32.9116 | 1.6202 | 48.6617 | -6.3135 | 66 | 37 | 15.3413 | 99 | 6.1572 | 66 | 32.7269 | 37.2393 | 97.2094 | 93.1107 | 0.274
800-66-32-7-99 | 800 | 66 | 32 | 7 | 23.5181 | 705.5814 | 799.1155 | 65.9 | 32.9391 | 1.5836 | 47.5622 | -6.5736 | 66 | 37 | 17.8982 | 99 | 7.1695 | 66 | 32.7384 | 39.8328 | 97.4011 | 93.2666 | 0.31913
800-66-32-8-99 | 800 | 66 | 32 | 8 | 23.5181 | 705.5814 | 799.0863 | 65.9 | 32.9682 | 1.5599 | 46.8531 | -6.7444 | 66 | 37 | 20.4551 | 99 | 8.1818 | 66 | 32.7482 | 42.4134 | 97.5461 | 93.3673 | 0.36433
800-66-32-9-99 | 800 | 66 | 32 | 9 | 23.5181 | 705.5814 | 799.0572 | 65.9 | 32.9982 | 1.5441 | 46.3804 | -6.8595 | 66 | 37 | 23.012 | 99 | 9.194 | 66 | 32.7594 | 44.9861 | 97.6594 | 93.4344 | 0.40957
800-66-32-10-99 | 800 | 66 | 32 | 10 | 23.5181 | 705.5814 | 799.0284 | 65.9 | 33.0255 | 1.533 | 46.049 | -6.9409 | 66 | 37 | 25.5689 | 99 | 10.2061 | 66 | 32.7647 | 47.554 | 97.7505 | 93.4816 | 0.45485
800-66-34-1-99 | 800 | 66 | 34 | 1 | 26.2207 | 786.6663 | 799.3094 | 65.9 | 34.7336 | 5.1522 | 154.7097 | 7.4283 | 66 | 39 | 2.5569 | 99 | 1.0902 | 66 | 34.5243 | 23.6253 | 91.1513 | 80.3505 | 0.047464
800-66-34-2-99 | 800 | 66 | 34 | 2 | 26.2207 | 786.6663 | 799.2126 | 65.9 | 34.8386 | 3.0191 | 90.6681 | 0.93673 | 66 | 39 | 5.1138 | 99 | 2.1116 | 66 | 34.657 | 28.3153 | 94.3421 | 88.4857 | 0.086201
800-66-34-3-99 | 800 | 66 | 34 | 3 | 26.2207 | 786.6663 | 799.1628 | 65.9 | 34.8921 | 2.3691 | 71.153 | -1.9257 | 66 | 39 | 7.6707 | 99 | 3.1274 | 66 | 34.7207 | 31.5222 | 95.6332 | 90.9646 | 0.12578
800-66-34-4-99 | 800 | 66 | 34 | 4 | 26.2207 | 786.6663 | 799.1248 | 65.9 | 34.9316 | 2.0916 | 62.8207 | -3.3772 | 66 | 39 | 10.2276 | 99 | 4.1415 | 66 | 34.7581 | 34.3566 | 96.3262 | 92.0231 | 0.16578
800-66-34-5-99 | 800 | 66 | 34 | 5 | 26.2207 | 786.6663 | 799.0912 | 65.9 | 34.9676 | 1.9496 | 58.5567 | -4.1907 | 66 | 39 | 12.7845 | 99 | 5.1549 | 66 | 34.7862 | 37.0556 | 96.7569 | 92.5648 | 0.20601
800-66-34-6-99 | 800 | 66 | 34 | 6 | 26.2207 | 786.6663 | 799.0595 | 65.9 | 34.9951 | 1.8672 | 56.0865 | -4.6874 | 66 | 39 | 15.3413 | 99 | 6.1678 | 66 | 34.8002 | 39.6948 | 97.05 | 92.8787 | 0.24637
800-66-34-7-99 | 800 | 66 | 34 | 7 | 26.2207 | 786.6663 | 799.0288 | 65.9 | 35.0245 | 1.8163 | 54.56 | -5.0047 | 66 | 39 | 17.8982 | 99 | 7.1806 | 66 | 34.8138 | 42.3025 | 97.2621 | 93.0728 | 0.28683
800-66-34-8-99 | 800 | 66 | 34 | 8 | 26.2207 | 786.6663 | 798.9987 | 65.9 | 35.0536 | 1.783 | 53.5609 | -5.2168 | 66 | 39 | 20.4551 | 99 | 8.1931 | 66 | 34.827 | 44.8928 | 97.4226 | 93.1999 | 0.32736
800-66-34-9-99 | 800 | 66 | 34 | 9 | 26.2207 | 786.6663 | 798.9689 | 65.9 | 35.082 | 1.7603 | 52.8792 | -5.3636 | 66 | 39 | 23.012 | 99 | 9.2056 | 66 | 34.8369 | 47.4724 | 97.5483 | 93.2867 | 0.36794
800-66-34-10-99 | 800 | 66 | 34 | 10 | 26.2207 | 786.6663 | 798.9393 | 65.9 | 35.1111 | 1.7444 | 52.4054 | -5.4667 | 66 | 39 | 25.5689 | 99 | 10.218 | 66 | 34.8463 | 50.0451 | 97.6493 | 93.3471 | 0.40856
800-66-36-1-99 | 800 | 66 | 36 | 1 | 29.1885 | 875.701 | 799.2585 | 65.9 | 36.7969 | 6.326 | 189.9688 | 9.991 | 66 | 41 | 2.5569 | 99 | 1.097 | 66 | 36.5561 | 25.4194 | 90.563 | 78.3269 | 0.04374
800-66-36-2-99 | 800 | 66 | 36 | 2 | 29.1885 | 875.701 | 799.1448 | 65.9 | 36.9196 | 3.6743 | 110.3522 | 3.2942 | 66 | 41 | 5.1138 | 99 | 2.1204 | 66 | 36.7096 | 30.6281 | 93.9324 | 87.412 | 0.078388
800-66-36-3-99 | 800 | 66 | 36 | 3 | 29.1885 | 875.701 | 799.0883 | 65.9 | 36.9796 | 2.8298 | 84.9958 | 0.16889 | 66 | 41 | 7.6707 | 99 | 3.1373 | 66 | 36.7838 | 34.0294 | 95.3264 | 90.3051 | 0.11381
800-66-36-4-99 | 800 | 66 | 36 | 4 | 29.1885 | 875.701 | 799.0468 | 65.9 | 37.0228 | 2.4609 | 73.9185 | -1.4786 | 66 | 41 | 10.2276 | 99 | 4.1521 | 66 | 36.8278 | 36.9552 | 96.0823 | 91.5691 | 0.14966
800-66-36-5-99 | 800 | 66 | 36 | 5 | 29.1885 | 875.701 | 799.0111 | 65.9 | 37.0606 | 2.2692 | 68.1641 | -2.4272 | 66 | 41 | 12.7845 | 99 | 5.1659 | 66 | 36.862 | 39.7038 | 96.5548 | 92.2257 | 0.18574
800-66-36-6-99 | 800 | 66 | 36 | 6 | 29.1885 | 875.701 | 798.9778 | 65.9 | 37.0887 | 2.157 | 64.7956 | -3.0176 | 66 | 41 | 15.3413 | 99 | 6.1793 | 66 | 36.8812 | 42.3729 | 96.8773 | 92.6102 | 0.22196
800-66-36-7-99 | 800 | 66 | 36 | 7 | 29.1885 | 875.701 | 798.946 | 65.9 | 37.118 | 2.0868 | 62.6889 | -3.4015 | 66 | 41 | 17.8982 | 99 | 7.1924 | 66 | 36.8971 | 45 | 97.1113 | 92.8508 | 0.25829
800-66-36-8-99 | 800 | 66 | 36 | 8 | 29.1885 | 875.701 | 798.9149 | 65.9 | 37.1461 | 2.0402 | 61.2922 | -3.6626 | 66 | 41 | 20.4551 | 99 | 8.2053 | 66 | 36.9082 | 47.6035 | 97.2886 | 93.0103 | 0.29468
800-66-36-9-99 | 800 | 66 | 36 | 9 | 29.1885 | 875.701 | 798.8843 | 65.9 | 37.1742 | 2.0081 | 60.3321 | -3.8453 | 66 | 41 | 23.012 | 99 | 9.2181 | 66 | 36.9196 | 50.1924 | 97.4276 | 93.1201 | 0.33112
800-66-36-10-99 | 800 | 66 | 36 | 10 | 29.1885 | 875.701 | 798.854 | 65.9 | 37.202 | 1.9854 | 59.6523 | -3.9763 | 66 | 41 | 25.5689 | 99 | 10.2308 | 66 | 36.9316 | 52.772 | 97.5394 | 93.1979 | 0.36761
800-66-38-1-99 | 800 | 66 | 38 | 1 | 32.4421 | 973.3214 | 799.1939 | 65.9 | 38.8623 | 7.7298 | 232.1425 | 13.0615 | 66 | 43 | 2.5569 | 99 | 1.104 | 66 | 38.5837 | 27.2692 | 89.9643 | 76.1735 | 0.040466
800-66-38-2-99 | 800 | 66 | 38 | 2 | 32.4421 | 973.3214 | 799.0606 | 65.9 | 39.0052 | 4.4751 | 134.4179 | 5.6956 | 66 | 43 | 5.1138 | 99 | 2.1298 | 66 | 38.7635 | 33.0808 | 93.502 | 86.206 | 0.071513
800-66-38-3-99 | 800 | 66 | 38 | 3 | 32.4421 | 973.3214 | 798.9958 | 65.9 | 39.0741 | 3.3907 | 101.855 | 2.3288 | 66 | 43 | 7.6707 | 99 | 3.1478 | 66 | 38.8501 | 36.7221 | 94.9995 | 89.5484 | 0.10327
800-66-38-4-99 | 800 | 66 | 38 | 4 | 32.4421 | 973.3214 | 798.9501 | 65.9 | 39.1213 | 2.9054 | 87.281 | 0.48385 | 66 | 43 | 10.2276 | 99 | 4.1634 | 66 | 38.9009 | 39.7643 | 95.8206 | 91.0444 | 0.13542
800-66-38-5-99 | 800 | 66 | 38 | 5 | 32.4421 | 973.3214 | 798.9117 | 65.9 | 39.1608 | 2.6493 | 79.5912 | -0.60824 | 66 | 43 | 12.7845 | 99 | 5.1778 | 66 | 38.941 | 42.5773 | 96.3369 | 91.8338 | 0.16783
800-66-38-6-99 | 800 | 66 | 38 | 6 | 32.4421 | 973.3214 | 798.8767 | 65.9 | 39.1884 | 2.4975 | 75.0339 | -1.3026 | 66 | 43 | 15.3413 | 99 | 6.1917 | 66 | 38.9614 | 45.286 | 96.6908 | 92.3018 | 0.20037
800-66-38-7-99 | 800 | 66 | 38 | 7 | 32.4421 | 973.3214 | 798.8435 | 65.9 | 39.2208 | 2.4022 | 72.1742 | -1.7586 | 66 | 43 | 17.8982 | 99 | 7.2052 | 66 | 38.9855 | 47.9382 | 96.9481 | 92.5955 | 0.23302
800-66-38-8-99 | 800 | 66 | 38 | 8 | 32.4421 | 973.3214 | 798.8113 | 65.9 | 39.2489 | 2.3381 | 70.2516 | -2.0747 | 66 | 43 | 20.4551 | 99 | 8.2184 | 66 | 39.0001 | 50.5592 | 97.1435 | 92.793 | 0.26575
800-66-38-9-99 | 800 | 66 | 38 | 9 | 32.4421 | 973.3214 | 798.7797 | 65.9 | 39.2763 | 2.2935 | 68.9143 | -2.2993 | 66 | 43 | 23.012 | 99 | 9.2315 | 66 | 39.0129 | 53.1606 | 97.2968 | 92.9305 | 0.29852
800-66-38-10-99 | 800 | 66 | 38 | 10 | 32.4421 | 973.3214 | 798.7486 | 65.9 | 39.3032 | 2.2615 | 67.9561 | -2.4627 | 66 | 43 | 25.5689 | 99 | 10.2445 | 66 | 39.0244 | 55.7495 | 97.4203 | 93.029 | 0.33134
800-66-40-1-99 | 800 | 66 | 40 | 1 | 36.0049 | 1080.2014 | 799.1409 | 65.9 | 40.9296 | 9.3983 | 282.2681 | 16.1932 | 66 | 45 | 2.5569 | 99 | 1.1112 | 66 | 40.6143 | 29.1635 | 89.3593 | 73.8972 | 0.037585
800-66-40-2-99 | 800 | 66 | 40 | 2 | 36.0049 | 1080.2014 | 798.9852 | 65.9 | 41.0947 | 5.448 | 163.6584 | 8.1263 | 66 | 45 | 5.1138 | 99 | 2.1397 | 66 | 40.8162 | 35.6707 | 93.0521 | 84.8686 | 0.065452
800-66-40-3-99 | 800 | 66 | 40 | 3 | 36.0049 | 1080.2014 | 798.9106 | 65.9 | 41.1743 | 4.073 | 122.3646 | 4.5477 | 66 | 45 | 7.6707 | 99 | 3.159 | 66 | 40.9166 | 39.6026 | 94.6527 | 88.6876 | 0.09395
800-66-40-4-99 | 800 | 66 | 40 | 4 | 36.0049 | 1080.2014 | 798.8597 | 65.9 | 41.2243 | 3.4414 | 103.3951 | 2.5092 | 66 | 45 | 10.2276 | 99 | 4.1755 | 66 | 40.9777 | 42.7911 | 95.5406 | 90.4419 | 0.12284
800-66-40-5-99 | 800 | 66 | 40 | 5 | 36.0049 | 1080.2014 | 798.8181 | 65.9 | 41.2635 | 3.102 | 93.2027 | 1.2657 | 66 | 45 | 12.7845 | 99 | 5.1905 | 66 | 41.0181 | 45.6874 | 96.1028 | 91.3846 | 0.15196
800-66-40-6-99 | 800 | 66 | 40 | 6 | 36.0049 | 1080.2014 | 798.7809 | 65.9 | 41.2968 | 2.9 | 87.1394 | 0.46463 | 66 | 45 | 15.3413 | 99 | 6.2049 | 66 | 41.0493 | 48.4462 | 96.4897 | 91.9454 | 0.18124
800-66-40-7-99 | 800 | 66 | 40 | 7 | 36.0049 | 1080.2014 | 798.746 | 65.9 | 41.3303 | 2.7713 | 83.2735 | -0.073521 | 66 | 45 | 17.8982 | 99 | 7.2188 | 66 | 41.0743 | 51.1319 | 96.7719 | 92.3031 | 0.21063
800-66-40-8-99 | 800 | 66 | 40 | 8 | 36.0049 | 1080.2014 | 798.7125 | 65.9 | 41.358 | 2.684 | 80.655 | -0.45136 | 66 | 45 | 20.4551 | 99 | 8.2325 | 66 | 41.0941 | 53.776 | 96.9866 | 92.5454 | 0.24009
800-66-40-9-99 | 800 | 66 | 40 | 9 | 36.0049 | 1080.2014 | 798.6799 | 65.9 | 41.3852 | 2.6228 | 78.8176 | -0.72332 | 66 | 45 | 23.012 | 99 | 9.246 | 66 | 41.1093 | 56.3942 | 97.1554 | 92.7155 | 0.26961
800-66-40-10-99 | 800 | 66 | 40 | 10 | 36.0049 | 1080.2014 | 798.6478 | 65.9 | 41.4101 | 2.5782 | 77.4811 | -0.92486 | 66 | 45 | 25.5689 | 99 | 10.2593 | 66 | 41.1202 | 58.9956 | 97.2914 | 92.8393 | 0.29916
800-66-42-1-99 | 800 | 66 | 42 | 1 | 39.8995 | 1197.0543 | 799.0726 | 65.9 | 42.996 | 11.3612 | 341.253 | 16.9204 | 66 | 47 | 2.5569 | 99 | 1.1186 | 66 | 42.6389 | 31.0951 | 88.7507 | 71.5253 | 0.035041
800-66-42-2-99 | 800 | 66 | 42 | 2 | 39.8995 | 1197.0543 | 798.8915 | 65.9 | 43.1918 | 6.6263 | 199.0762 | 10.6489 | 66 | 47 | 5.1138 | 99 | 2.15 | 66 | 42.8712 | 38.3869 | 92.5851 | 83.3925 | 0.060108
800-66-42-3-99 | 800 | 66 | 42 | 3 | 39.8995 | 1197.0543 | 798.8053 | 65.9 | 43.2807 | 4.9013 | 147.2679 | 6.8188 | 66 | 47 | 7.6707 | 99 | 3.1709 | 66 | 42.9849 | 42.6688 | 94.2866 | 87.7158 | 0.085719
800-66-42-4-99 | 800 | 66 | 42 | 4 | 39.8995 | 1197.0543 | 798.7481 | 65.9 | 43.3354 | 4.0888 | 122.8628 | 4.5973 | 66 | 47 | 10.2276 | 99 | 4.1883 | 66 | 43.0578 | 46.0382 | 95.2425 | 89.7523 | 0.1117
800-66-42-5-99 | 800 | 66 | 42 | 5 | 39.8995 | 1197.0543 | 798.7026 | 65.9 | 43.3772 | 3.6448 | 109.5278 | 3.2038 | 66 | 47 | 12.7845 | 99 | 5.2041 | 66 | 43.106 | 49.0391 | 95.8521 | 90.8651 | 0.13791
800-66-42-6-99 | 800 | 66 | 42 | 6 | 39.8995 | 1197.0543 | 798.6627 | 65.9 | 43.414 | 3.3777 | 101.5064 | 2.2877 | 66 | 47 | 15.3413 | 99 | 6.2191 | 66 | 43.1448 | 51.8631 | 96.2738 | 91.5345 | 0.16429
800-66-42-7-99 | 800 | 66 | 42 | 7 | 39.8995 | 1197.0543 | 798.6259 | 65.9 | 43.4444 | 3.2046 | 96.3103 | 1.6577 | 66 | 47 | 17.8982 | 99 | 7.2335 | 66 | 43.1696 | 54.593 | 96.5822 | 91.9682 | 0.19076
800-66-42-8-99 | 800 | 66 | 42 | 8 | 39.8995 | 1197.0543 | 798.5908 | 65.9 | 43.4759 | 3.0876 | 92.7984 | 1.2139 | 66 | 47 | 20.4551 | 99 | 8.2476 | 66 | 43.196 | 57.2669 | 96.8175 | 92.2614 | 0.21732
800-66-42-9-99 | 800 | 66 | 42 | 9 | 39.8995 | 1197.0543 | 798.5569 | 65.9 | 43.503 | 3.0044 | 90.3004 | 0.88861 | 66 | 47 | 23.012 | 99 | 9.2614 | 66 | 43.213 | 59.9071 | 97.0027 | 92.4701 | 0.24394
800-66-42-10-99 | 800 | 66 | 42 | 10 | 39.8995 | 1197.0543 | 798.5237 | 65.9 | 43.5291 | 2.9437 | 88.4792 | 0.64615 | 66 | 47 | 25.5689 | 99 | 10.2751 | 66 | 43.2282 | 62.5247 | 97.1522 | 92.6222 | 0.27059
800-66-44-1-99 | 800 | 66 | 44 | 1 | 44.1523 | 1324.6342 | 799.019 | 65.9 | 45.0657 | 13.6597 | 410.3198 | 16.9204 | 66 | 49 | 2.5569 | 99 | 1.1261 | 66 | 44.6659 | 33.0495 | 88.1431 | 69.0622 | 0.032795
800-66-44-2-99 | 800 | 66 | 44 | 2 | 44.1523 | 1324.6342 | 798.8096 | 65.9 | 45.2918 | 8.0426 | 241.6529 | 13.6988 | 66 | 49 | 5.1138 | 99 | 2.1608 | 66 | 44.9242 | 41.2235 | 92.1025 | 81.7843 | 0.055387
800-66-44-3-99 | 800 | 66 | 44 | 3 | 44.1523 | 1324.6342 | 798.7097 | 65.9 | 45.3924 | 5.9045 | 177.4326 | 9.1345 | 66 | 49 | 7.6707 | 99 | 3.1835 | 66 | 45.0546 | 45.9185 | 93.902 | 86.6269 | 0.078436
800-66-44-4-99 | 800 | 66 | 44 | 4 | 44.1523 | 1324.6342 | 798.6448 | 65.9 | 45.456 | 4.8712 | 146.3926 | 6.7453 | 66 | 49 | 10.2276 | 99 | 4.202 | 66 | 45.1385 | 49.5087 | 94.9263 | 88.9673 | 0.10183
800-66-44-5-99 | 800 | 66 | 44 | 5 | 44.1523 | 1324.6342 | 798.5946 | 65.9 | 45.5001 | 4.2961 | 129.1189 | 5.2033 | 66 | 49 | 12.7845 | 99 | 5.2186 | 66 | 45.1963 | 52.6406 | 95.5847 | 90.2697 | 0.12545
800-66-44-6-99 | 800 | 66 | 44 | 6 | 44.1523 | 1324.6342 | 798.5515 | 65.9 | 45.5366 | 3.9453 | 118.5807 | 4.1658 | 66 | 49 | 15.3413 | 99 | 6.2342 | 66 | 45.2387 | 55.5484 | 96.0425 | 91.0643 | 0.14923
800-66-44-7-99 | 800 | 66 | 44 | 7 | 44.1523 | 1324.6342 | 798.5123 | 65.9 | 45.575 | 3.7177 | 111.7451 | 3.4461 | 66 | 49 | 17.8982 | 99 | 7.2491 | 66 | 45.2749 | 58.3329 | 96.3786 | 91.5799 | 0.17312
800-66-44-8-99 | 800 | 66 | 44 | 8 | 44.1523 | 1324.6342 | 798.4754 | 65.9 | 45.603 | 3.5606 | 107.027 | 2.9251 | 66 | 49 | 20.4551 | 99 | 8.2637 | 66 | 45.3017 | 61.0469 | 96.6356 | 91.9357 | 0.19708
800-66-44-9-99 | 800 | 66 | 44 | 9 | 44.1523 | 1324.6342 | 798.44 | 65.9 | 45.6272 | 3.448 | 103.6479 | 2.5388 | 66 | 49 | 23.012 | 99 | 9.278 | 66 | 45.3185 | 63.7164 | 96.8382 | 92.1907 | 0.22111
800-66-44-10-99 | 800 | 66 | 44 | 10 | 44.1523 | 1324.6342 | 798.4055 | 65.9 | 45.6554 | 3.3663 | 101.1958 | 2.251 | 66 | 49 | 25.5689 | 99 | 10.292 | 66 | 45.3403 | 66.355 | 97.0021 | 92.3758 | 0.24518
800-66-46-1-99 | 800 | 66 | 46 | 1 | 48.7884 | 1463.7373 | 798.9482 | 65.9 | 47.1299 | 16.3245 | 490.4073 | 16.9204 | 66 | 51 | 2.5569 | 99 | 1.1337 | 66 | 46.6902 | 35.0208 | 87.5383 | 66.5403 | 0.030803
800-66-46-2-99 | 800 | 66 | 46 | 2 | 48.7884 | 1463.7373 | 798.7075 | 65.9 | 47.3937 | 9.7337 | 292.5007 | 16.771 | 66 | 51 | 5.1138 | 99 | 2.172 | 66 | 46.9761 | 44.1684 | 91.6068 | 80.0491 | 0.05121
800-66-46-3-99 | 800 | 66 | 46 | 3 | 48.7884 | 1463.7373 | 798.5918 | 65.9 | 47.5098 | 7.1152 | 213.846 | 11.7673 | 66 | 51 | 7.6707 | 99 | 3.1966 | 66 | 47.1264 | 49.3438 | 93.5002 | 85.4161 | 0.071989
800-66-46-4-99 | 800 | 66 | 46 | 4 | 48.7884 | 1463.7373 | 798.5179 | 65.9 | 47.5807 | 5.8147 | 174.7762 | 8.9459 | 66 | 51 | 10.2276 | 99 | 4.2164 | 66 | 47.2242 | 53.2012 | 94.5925 | 88.0817 | 0.09308
800-66-46-5-99 | 800 | 66 | 46 | 5 | 48.7884 | 1463.7373 | 798.4619 | 65.9 | 47.6314 | 5.0783 | 152.652 | 7.2626 | 66 | 51 | 12.7845 | 99 | 5.234 | 66 | 47.2903 | 56.4945 | 95.3006 | 89.5911 | 0.11439
800-66-46-6-99 | 800 | 66 | 46 | 6 | 48.7884 | 1463.7373 | 798.4149 | 65.9 | 47.6706 | 4.6229 | 138.9697 | 6.1046 | 66 | 51 | 15.3413 | 99 | 6.2503 | 66 | 47.3395 | 59.5068 | 95.7957 | 90.5246 | 0.13585
800-66-46-7-99 | 800 | 66 | 46 | 7 | 48.7884 | 1463.7373 | 798.3729 | 65.9 | 47.7062 | 4.3232 | 129.9674 | 5.2835 | 66 | 51 | 17.8982 | 99 | 7.2658 | 66 | 47.3777 | 62.3634 | 96.1606 | 91.1389 | 0.15743
800-66-46-8-99 | 800 | 66 | 46 | 8 | 48.7884 | 1463.7373 | 798.3338 | 65.9 | 47.7339 | 4.1152 | 123.7217 | 4.6823 | 66 | 51 | 20.4551 | 99 | 8.2809 | 66 | 47.4076 | 65.1283 | 96.4404 | 91.5652 | 0.17908
800-66-46-9-99 | 800 | 66 | 46 | 9 | 48.7884 | 1463.7373 | 798.2966 | 65.9 | 47.7661 | 3.9673 | 119.2812 | 4.2375 | 66 | 51 | 23.012 | 99 | 9.2956 | 66 | 47.4376 | 67.833 | 96.6616 | 91.8683 | 0.2008
800-66-46-10-99 | 800 | 66 | 46 | 10 | 48.7884 | 1463.7373 | 798.2607 | 65.9 | 47.7928 | 3.8573 | 115.9766 | 3.8964 | 66 | 51 | 25.5689 | 99 | 10.3101 | 66 | 47.4592 | 70.5 | 96.8408 | 92.0939 | 0.22256
800-66-48-1-99 | 800 | 66 | 48 | 1 | 53.8376 | 1615.2033 | 798.8954 | 65.9 | 49.2027 | 19.4006 | 582.8577 | 16.9204 | 66 | 53 | 2.5569 | 99 | 1.1414 | 66 | 48.7106 | 36.9939 | 86.941 | 63.9645 | 0.029039
800-66-48-2-99 | 800 | 66 | 48 | 2 | 53.8376 | 1615.2033 | 798.6204 | 65.9 | 49.4977 | 11.7408 | 352.8542 | 16.9204 | 66 | 53 | 5.1138 | 99 | 2.1836 | 66 | 49.0277 | 47.2105 | 91.1004 | 78.1921 | 0.04751
800-66-48-3-99 | 800 | 66 | 48 | 3 | 53.8376 | 1615.2033 | 798.4867 | 65.9 | 49.6317 | 8.5684 | 257.555 | 14.7165 | 66 | 53 | 7.6707 | 99 | 3.2104 | 66 | 49.1958 | 52.9398 | 93.0823 | 84.0847 | 0.06627
800-66-48-4-99 | 800 | 66 | 48 | 4 | 53.8376 | 1615.2033 | 798.4021 | 65.9 | 49.7137 | 6.9512 | 208.9668 | 11.4056 | 66 | 53 | 10.2276 | 99 | 4.2317 | 66 | 49.3119 | 57.1139 | 94.2417 | 87.0885 | 0.085313
800-66-48-5-99 | 800 | 66 | 48 | 5 | 53.8376 | 1615.2033 | 798.3393 | 65.9 | 49.7697 | 6.0176 | 180.9152 | 9.378 | 66 | 53 | 12.7845 | 99 | 5.2503 | 66 | 49.3884 | 60.6044 | 94.9999 | 88.8226 | 0.10456
800-66-48-6-99 | 800 | 66 | 48 | 6 | 53.8376 | 1615.2033 | 798.2875 | 65.9 | 49.8129 | 5.4325 | 163.3348 | 8.1019 | 66 | 53 | 15.3413 | 99 | 6.2674 | 66 | 49.4449 | 63.7464 | 95.5332 | 89.9094 | 0.12395
800-66-48-7-99 | 800 | 66 | 48 | 7 | 53.8376 | 1615.2033 | 798.242 | 65.9 | 49.8511 | 5.0434 | 151.6431 | 7.1807 | 66 | 53 | 17.8982 | 99 | 7.2836 | 66 | 49.4889 | 66.6925 | 95.928 | 90.6323 | 0.14346
800-66-48-8-99 | 800 | 66 | 48 | 8 | 53.8376 | 1615.2033 | 798.2003 | 65.9 | 49.8853 | 4.7727 | 143.5121 | 6.5004 | 66 | 53 | 20.4551 | 99 | 8.2993 | 66 | 49.5304 | 69.52 | 96.2317 | 91.135 | 0.16305
800-66-48-9-99 | 800 | 66 | 48 | 9 | 53.8376 | 1615.2033 | 798.161 | 65.9 | 49.9129 | 4.5758 | 137.5999 | 5.983 | 66 | 53 | 23.012 | 99 | 9.3145 | 66 | 49.5577 | 72.2738 | 96.4723 | 91.5006 | 0.1827
800-66-48-10-99 | 800 | 66 | 48 | 10 | 53.8376 | 1615.2033 | 798.1233 | 65.9 | 49.9391 | 4.4295 | 133.2048 | 5.5848 | 66 | 53 | 25.5689 | 99 | 10.3294 | 66 | 49.5824 | 74.977 | 96.6676 | 91.7725 | 0.2024
800-66-50-1-99 | 800 | 66 | 50 | 1 | 59.3271 | 1779.9167 | 798.8233 | 65.9 | 51.2685 | 22.9216 | 688.7024 | 16.9204 | 66 | 55 | 2.5569 | 99 | 1.149 | 66 | 50.7317 | 38.9623 | 86.3528 | 61.364 | 0.027468
800-66-50-2-99 | 800 | 66 | 50 | 2 | 59.3271 | 1779.9167 | 798.5113 | 65.9 | 51.6043 | 14.1057 | 423.9864 | 16.9204 | 66 | 55 | 5.1138 | 99 | 2.1956 | 66 | 51.0775 | 50.3351 | 90.5861 | 76.2238 | 0.044227
800-66-50-3-99 | 800 | 66 | 50 | 3 | 59.3271 | 1779.9167 | 798.3571 | 65.9 | 51.7602 | 10.3048 | 309.7999 | 16.9202 | 66 | 55 | 7.6707 | 99 | 3.2248 | 66 | 51.2657 | 56.6929 | 92.6503 | 82.6304 | 0.061197
800-66-50-4-99 | 800 | 66 | 50 | 4 | 59.3271 | 1779.9167 | 798.2601 | 65.9 | 51.853 | 8.3146 | 249.9963 | 14.24 | 66 | 55 | 10.2276 | 99 | 4.2477 | 66 | 51.3977 | 61.24 | 93.8748 | 85.9852 | 0.078412
800-66-50-5-99 | 800 | 66 | 50 | 5 | 59.3271 | 1779.9167 | 798.1891 | 65.9 | 51.9173 | 7.1441 | 214.8218 | 11.8388 | 66 | 55 | 12.7845 | 99 | 5.2675 | 66 | 51.4854 | 64.9674 | 94.683 | 87.9581 | 0.095817
800-66-50-6-99 | 800 | 66 | 50 | 6 | 59.3271 | 1779.9167 | 798.1317 | 65.9 | 51.9649 | 6.4004 | 192.4718 | 10.1557 | 66 | 55 | 15.3413 | 99 | 6.2855 | 66 | 51.553 | 68.268 | 95.2551 | 89.2117 | 0.11336
800-66-50-7-99 | 800 | 66 | 50 | 7 | 59.3271 | 1779.9167 | 798.082 | 65.9 | 52.0026 | 5.8993 | 177.4142 | 9.1334 | 66 | 55 | 17.8982 | 99 | 7.3025 | 66 | 51.605 | 71.326 | 95.6807 | 90.0563 | 0.13102
800-66-50-8-99 | 800 | 66 | 50 | 8 | 59.3271 | 1779.9167 | 798.0371 | 65.9 | 52.0375 | 5.5474 | 166.8406 | 8.3663 | 66 | 55 | 20.4551 | 99 | 8.3188 | 66 | 51.6473 | 74.2348 | 96.0091 | 90.6495 | 0.14876
800-66-50-9-99 | 800 | 66 | 50 | 9 | 59.3271 | 1779.9167 | 797.9953 | 65.9 | 52.0694 | 5.2916 | 159.157 | 7.78 | 66 | 55 | 23.012 | 99 | 9.3345 | 66 | 51.6869 | 77.0474 | 96.2701 | 91.0806 | 0.16656
800-66-50-10-99 | 800 | 66 | 50 | 10 | 59.3271 | 1779.9167 | 797.9556 | 65.9 | 52.0955 | 5.0989 | 153.3676 | 7.3207 | 66 | 55 | 25.5689 | 99 | 10.35 | 66 | 51.7141 | 79.7971 | 96.4823 | 91.4055 | 0.18441
800-68-10-1-99 | 800 | 68 | 10 | 1 | 6.2198 | 186.6052 | 799.7945 | 67.9 | 10.1878 | 0.41388 | 12.4204 | -20.923 | 68 | 15 | 2.5569 | 99 | 1.032 | 68 | 10.1855 | 8.3628 | 96.5016 | 93.3457 | 0.17224
800-68-10-2-99 | 800 | 68 | 10 | 2 | 6.2198 | 186.6052 | 799.7695 | 67.9 | 10.2198 | 0.35964 | 10.7929 | -22.3717 | 68 | 15 | 5.1138 | 99 | 2.0422 | 68 | 10.1956 | 10.9739 | 97.5628 | 94.2178 | 0.34129
800-68-10-3-99 | 800 | 68 | 10 | 3 | 6.2198 | 186.6052 | 799.746 | 67.9 | 10.2524 | 0.3489 | 10.4709 | -22.6823 | 68 | 15 | 7.6707 | 99 | 3.052 | 68 | 10.2021 | 13.5416 | 97.9272 | 94.3905 | 0.51099
800-68-10-4-99 | 800 | 68 | 10 | 4 | 6.2198 | 186.6052 | 799.7227 | 67.9 | 10.2823 | 0.34539 | 10.3659 | -22.7855 | 68 | 15 | 10.2276 | 99 | 4.0617 | 68 | 10.2051 | 16.102 | 98.1112 | 94.447 | 0.68092
800-68-10-5-99 | 800 | 68 | 10 | 5 | 6.2198 | 186.6052 | 799.6994 | 67.9 | 10.3144 | 0.34414 | 10.3288 | -22.8222 | 68 | 15 | 12.7845 | 99 | 5.0713 | 68 | 10.209 | 18.6601 | 98.222 | 94.467 | 0.85097
800-68-10-6-99 | 800 | 68 | 10 | 6 | 6.2198 | 186.6052 | 799.6762 | 67.9 | 10.3444 | 0.34374 | 10.3171 | -22.8337 | 68 | 15 | 15.3413 | 99 | 6.0809 | 68 | 10.2114 | 21.2174 | 98.2962 | 94.4734 | 1.0211
800-68-10-7-99 | 800 | 68 | 10 | 7 | 6.2198 | 186.6052 | 799.653 | 67.9 | 10.3745 | 0.34378 | 10.3184 | -22.8337 | 68 | 15 | 17.8982 | 99 | 7.0905 | 68 | 10.2138 | 23.7743 | 98.3492 | 94.4729 | 1.1913
800-68-10-8-99 | 800 | 68 | 10 | 8 | 6.2198 | 186.6052 | 799.6299 | 67.9 | 10.4058 | 0.34408 | 10.3277 | -22.8324 | 68 | 15 | 20.4551 | 99 | 8.1001 | 68 | 10.2181 | 26.3309 | 98.389 | 94.4681 | 1.3615
800-68-10-9-99 | 800 | 68 | 10 | 9 | 6.2198 | 186.6052 | 799.6067 | 67.9 | 10.4361 | 0.34449 | 10.3402 | -22.8107 | 68 | 15 | 23.012 | 99 | 9.1097 | 68 | 10.2213 | 28.8873 | 98.42 | 94.4615 | 1.5318
800-68-10-10-99 | 800 | 68 | 10 | 10 | 6.2198 | 186.6052 | 799.5835 | 67.9 | 10.4661 | 0.34497 | 10.3552 | -22.7958 | 68 | 15 | 25.5689 | 99 | 10.1193 | 68 | 10.2244 | 31.4437 | 98.4448 | 94.4536 | 1.7022
800-68-12-1-99 | 800 | 68 | 12 | 1 | 7.0712 | 212.1478 | 799.7699 | 67.9 | 12.213 | 0.49949 | 14.9898 | -18.9634 | 68 | 17 | 2.5569 | 99 | 1.035 | 68 | 12.2022 | 9.1286 | 96.2147 | 92.9363 | 0.15217
800-68-12-2-99 | 800 | 68 | 12 | 2 | 7.0712 | 212.1478 | 799.7437 | 67.9 | 12.2467 | 0.42088 | 12.6311 | -20.7503 | 68 | 17 | 5.1138 | 99 | 2.0457 | 68 | 12.2191 | 11.7641 | 97.4071 | 94.048 | 0.30074
800-68-12-3-99 | 800 | 68 | 12 | 3 | 7.0712 | 212.1478 | 799.7194 | 67.9 | 12.2807 | 0.40484 | 12.1503 | -21.1525 | 68 | 17 | 7.6707 | 99 | 3.0558 | 68 | 12.2281 | 14.337 | 97.8191 | 94.2747 | 0.45002
800-68-12-4-99 | 800 | 68 | 12 | 4 | 7.0712 | 212.1478 | 799.6955 | 67.9 | 12.3097 | 0.39936 | 11.9862 | -21.2932 | 68 | 17 | 10.2276 | 99 | 4.0657 | 68 | 12.2298 | 16.8994 | 98.0274 | 94.3522 | 0.59954
800-68-12-5-99 | 800 | 68 | 12 | 5 | 7.0712 | 212.1478 | 799.6718 | 67.9 | 12.3402 | 0.3972 | 11.9217 | -21.3489 | 68 | 17 | 12.7845 | 99 | 5.0756 | 68 | 12.2334 | 19.4584 | 98.1531 | 94.3828 | 0.74918
800-68-12-6-99 | 800 | 68 | 12 | 6 | 7.0712 | 212.1478 | 799.648 | 67.9 | 12.3707 | 0.39637 | 11.8971 | -21.3702 | 68 | 17 | 15.3413 | 99 | 6.0855 | 68 | 12.2364 | 22.0161 | 98.2371 | 94.3945 | 0.8989
800-68-12-7-99 | 800 | 68 | 12 | 7 | 7.0712 | 212.1478 | 799.6243 | 67.9 | 12.4015 | 0.39619 | 11.892 | -21.3702 | 68 | 17 | 17.8982 | 99 | 7.0953 | 68 | 12.2399 | 24.5732 | 98.2973 | 94.3971 | 1.0487
800-68-12-8-99 | 800 | 68 | 12 | 8 | 7.0712 | 212.1478 | 799.6006 | 67.9 | 12.4319 | 0.39634 | 11.8968 | -21.3747 | 68 | 17 | 20.4551 | 99 | 8.1052 | 68 | 12.243 | 27.13 | 98.3424 | 94.395 | 1.1985
800-68-12-9-99 | 800 | 68 | 12 | 9 | 7.0712 | 212.1478 | 799.5769 | 67.9 | 12.4622 | 0.3967 | 11.9079 | -21.3704 | 68 | 17 | 23.012 | 99 | 9.115 | 68 | 12.2465 | 29.6865 | 98.3776 | 94.39 | 1.3484
800-68-12-10-99 | 800 | 68 | 12 | 10 | 7.0712 | 212.1478 | 799.5532 | 67.9 | 12.4922 | 0.39717 | 11.9225 | -21.3481 | 68 | 17 | 25.5689 | 99 | 10.1248 | 68 | 12.2499 | 32.2429 | 98.4058 | 94.3833 | 1.4984
800-68-14-1-99 | 800 | 68 | 14 | 1 | 8.0234 | 240.7152 | 799.7429 | 67.9 | 14.2452 | 0.60613 | 18.1908 | -16.9187 | 68 | 19 | 2.5569 | 99 | 1.0384 | 68 | 14.2267 | 9.9741 | 95.9007 | 92.4454 | 0.13482
800-68-14-2-99 | 800 | 68 | 14 | 2 | 8.0234 | 240.7152 | 799.715 | 67.9 | 14.2779 | 0.49339 | 14.8079 | -19.0925 | 68 | 19 | 5.1138 | 99 | 2.0495 | 68 | 14.2454 | 12.6438 | 97.2352 | 93.8506 | 0.26561
800-68-14-3-99 | 800 | 68 | 14 | 3 | 8.0234 | 240.7152 | 799.69 | 67.9 | 14.3124 | 0.46972 | 14.0979 | -19.6071 | 68 | 19 | 7.6707 | 99 | 3.0599 | 68 | 14.2563 | 15.2243 | 97.6996 | 94.1456 | 0.39716
800-68-14-4-99 | 800 | 68 | 14 | 4 | 8.0234 | 240.7152 | 799.6655 | 67.9 | 14.342 | 0.46143 | 13.8494 | -19.7929 | 68 | 19 | 10.2276 | 99 | 4.0702 | 68 | 14.2601 | 17.7895 | 97.9349 | 94.2489 | 0.52896
800-68-14-5-99 | 800 | 68 | 14 | 5 | 8.0234 | 240.7152 | 799.6411 | 67.9 | 14.3722 | 0.45795 | 13.7454 | -19.8716 | 68 | 19 | 12.7845 | 99 | 5.0803 | 68 | 14.2635 | 20.3499 | 98.077 | 94.2923 | 0.6609
800-68-14-6-99 | 800 | 68 | 14 | 6 | 8.0234 | 240.7152 | 799.6168 | 67.9 | 14.4024 | 0.45643 | 13.7002 | -19.9059 | 68 | 19 | 15.3413 | 99 | 6.0904 | 68 | 14.2663 | 22.9083 | 98.1721 | 94.3113 | 0.79292
800-68-14-7-99 | 800 | 68 | 14 | 7 | 8.0234 | 240.7152 | 799.5926 | 67.9 | 14.4327 | 0.45585 | 13.6833 | -19.9188 | 68 | 19 | 17.8982 | 99 | 7.1005 | 68 | 14.2698 | 25.4657 | 98.2402 | 94.3184 | 0.92501
800-68-14-8-99 | 800 | 68 | 14 | 8 | 8.0234 | 240.7152 | 799.5683 | 67.9 | 14.463 | 0.45579 | 13.6818 | -19.9188 | 68 | 19 | 20.4551 | 99 | 8.1106 | 68 | 14.2732 | 28.0227 | 98.2914 | 94.3192 | 1.0571
800-68-14-9-99 | 800 | 68 | 14 | 9 | 8.0234 | 240.7152 | 799.5441 | 67.9 | 14.4929 | 0.45601 | 13.689 | -19.9199 | 68 | 19 | 23.012 | 99 | 9.1207 | 68 | 14.2763 | 30.5794 | 98.3312 | 94.3164 | 1.1893
800-68-14-10-99 | 800 | 68 | 14 | 10 | 8.0234 | 240.7152 | 799.5199 | 67.9 | 14.5232 | 0.45644 | 13.7022 | -19.9043 | 68 | 19 | 25.5689 | 99 | 10.1307 | 68 | 14.2802 | 33.1358 | 98.3631 | 94.3111 | 1.3215
800-68-16-1-99 | 800 | 68 | 16 | 1 | 9.0863 | 272.6064 | 799.7131 | 67.9 | 16.2749 | 0.73913 | 22.1832 | -14.7929 | 68 | 21 | 2.5569 | 99 | 1.042 | 68 | 16.2501 | 10.9041 | 95.5584 | 91.8655 | 0.1198
800-68-16-2-99 | 800 | 68 | 16 | 2 | 9.0863 | 272.6064 | 799.6832 | 67.9 | 16.3115 | 0.57968 | 17.3982 | -17.3921 | 68 | 21 | 5.1138 | 99 | 2.0537 | 68 | 16.2731 | 13.6204 | 97.0459 | 93.6203 | 0.23511
800-68-16-3-99 | 800 | 68 | 16 | 3 | 9.0863 | 272.6064 | 799.6573 | 67.9 | 16.3476 | 0.54519 | 16.3638 | -18.0411 | 68 | 21 | 7.6707 | 99 | 3.0644 | 68 | 16.2871 | 16.2118 | 97.5678 | 93.9999 | 0.35124
800-68-16-4-99 | 800 | 68 | 16 | 4 | 9.0863 | 272.6064 | 799.6322 | 67.9 | 16.3769 | 0.53281 | 15.9925 | -18.2834 | 68 | 21 | 10.2276 | 99 | 4.075 | 68 | 16.2918 | 18.7811 | 97.8329 | 94.1362 | 0.46764
800-68-16-5-99 | 800 | 68 | 16 | 5 | 9.0863 | 272.6064 | 799.6072 | 67.9 | 16.4069 | 0.5274 | 15.8308 | -18.3905 | 68 | 21 | 12.7845 | 99 | 5.0854 | 68 | 16.2958 | 21.3434 | 97.9933 | 94.1957 | 0.58418
800-68-16-6-99 | 800 | 68 | 16 | 6 | 9.0863 | 272.6064 | 799.5824 | 67.9 | 16.4371 | 0.52486 | 15.7548 | -18.4412 | 68 | 21 | 15.3413 | 99 | 6.0958 | 68 | 16.2994 | 23.9028 | 98.1007 | 94.2237 | 0.70081
800-68-16-7-99 | 800 | 68 | 16 | 7 | 9.0863 | 272.6064 | 799.5576 | 67.9 | 16.4673 | 0.52369 | 15.7204 | -18.4642 | 68 | 21 | 17.8982 | 99 | 7.1061 | 68 | 16.3029 | 26.4609 | 98.1776 | 94.2365 | 0.8175
800-68-16-8-99 | 800 | 68 | 16 | 8 | 9.0863 | 272.6064 | 799.5328 | 67.9 | 16.4969 | 0.52326 | 15.7079 | -18.4642 | 68 | 21 | 20.4551 | 99 | 8.1164 | 68 | 16.3059 | 29.0182 | 98.2354 | 94.2412 | 0.93424
800-68-16-9-99 | 800 | 68 | 16 | 9 | 9.0863 | 272.6064 | 799.508 | 67.9 | 16.5285 | 0.52334 | 15.7108 | -18.4725 | 68 | 21 | 23.012 | 99 | 9.1267 | 68 | 16.3124 | 31.575 | 98.2804 | 94.2404 | 1.051
800-68-16-10-99 | 800 | 68 | 16 | 10 | 9.0863 | 272.6064 | 799.4833 | 67.9 | 16.5573 | 0.5236 | 15.7191 | -18.4706 | 68 | 21 | 25.5689 | 99 | 10.137 | 68 | 16.3139 | 34.1316 | 98.3164 | 94.2375 | 1.1679
800-68-18-1-99 | 800 | 68 | 18 | 1 | 10.2708 | 308.1435 | 799.6806 | 67.9 | 18.3108 | 0.906 | 27.1926 | -12.5798 | 68 | 23 | 2.5569 | 99 | 1.046 | 68 | 18.276 | 11.9217 | 95.1873 | 91.1789 | 0.10678
800-68-18-2-99 | 800 | 68 | 18 | 2 | 10.2708 | 308.1435 | 799.6482 | 67.9 | 18.3494 | 0.68306 | 20.5019 | -15.6403 | 68 | 23 | 5.1138 | 99 | 2.0582 | 68 | 18.304 | 14.7016 | 96.838 | 93.3496 | 0.2086
800-68-18-3-99 | 800 | 68 | 18 | 3 | 10.2708 | 308.1435 | 799.6213 | 67.9 | 18.3862 | 0.63332 | 19.0098 | -16.4491 | 68 | 23 | 7.6707 | 99 | 3.0694 | 68 | 18.319 | 17.3082 | 97.4227 | 93.8338 | 0.31128
800-68-18-4-99 | 800 | 68 | 18 | 4 | 10.2708 | 308.1435 | 799.5954 | 67.9 | 18.4152 | 0.6151 | 18.4633 | -16.7602 | 68 | 23 | 10.2276 | 99 | 4.0802 | 68 | 18.3266 | 19.8833 | 97.7207 | 94.0112 | 0.41426
800-68-18-5-99 | 800 | 68 | 18 | 5 | 10.2708 | 308.1435 | 799.5698 | 67.9 | 18.4452 | 0.60691 | 18.2182 | -16.9025 | 68 | 23 | 12.7845 | 99 | 5.0909 | 68 | 18.3306 | 22.4484 | 97.9012 | 94.0909 | 0.51739
800-68-18-6-99 | 800 | 68 | 18 | 6 | 10.2708 | 308.1435 | 799.5444 | 67.9 | 18.4752 | 0.60285 | 18.097 | -16.9735 | 68 | 23 | 15.3413 | 99 | 6.1016 | 68 | 18.3353 | 25.0093 | 98.0221 | 94.1304 | 0.6206
800-68-18-7-99 | 800 | 68 | 18 | 7 | 10.2708 | 308.1435 | 799.519 | 67.9 | 18.5044 | 0.60078 | 18.0352 | -17.0098 | 68 | 23 | 17.8982 | 99 | 7.1122 | 68 | 18.3384 | 27.5683 | 98.1088 | 94.1507 | 0.72388
800-68-18-8-99 | 800 | 68 | 18 | 8 | 10.2708 | 308.1435 | 799.4937 | 67.9 | 18.5361 | 0.59989 | 18.0091 | -17.0252 | 68 | 23 | 20.4551 | 99 | 8.1227 | 68 | 18.3452 | 30.1261 | 98.174 | 94.1593 | 0.82722
800-68-18-9-99 | 800 | 68 | 18 | 9 | 10.2708 | 308.1435 | 799.4684 | 67.9 | 18.5661 | 0.59958 | 18.0003 | -17.0252 | 68 | 23 | 23.012 | 99 | 9.1333 | 68 | 18.3492 | 32.6833 | 98.2247 | 94.1624 | 0.93059
800-68-18-10-99 | 800 | 68 | 18 | 10 | 10.2708 | 308.1435 | 799.4431 | 67.9 | 18.5962 | 0.59968 | 18.0039 | -17.0304 | 68 | 23 | 25.5689 | 99 | 10.1439 | 68 | 18.3538 | 35.2401 | 98.2654 | 94.1614 | 1.034
800-68-20-1-99 | 800 | 68 | 20 | 1 | 11.5884 | 347.673 | 799.6453 | 67.9 | 20.3486 | 1.1153 | 33.4769 | -10.2862 | 68 | 25 | 2.5569 | 99 | 1.0502 | 68 | 20.3015 | 13.03 | 94.7871 | 90.3754 | 0.095483
800-68-20-2-99 | 800 | 68 | 20 | 2 | 11.5884 | 347.673 | 799.6096 | 67.9 | 20.3899 | 0.80757 | 24.2402 | -13.8311 | 68 | 25 | 5.1138 | 99 | 2.0632 | 68 | 20.3378 | 15.8946 | 96.6105 | 93.0313 | 0.18551
800-68-20-3-99 | 800 | 68 | 20 | 3 | 11.5884 | 347.673 | 799.5815 | 67.9 | 20.4239 | 0.73651 | 22.1081 | -14.8277 | 68 | 25 | 7.6707 | 99 | 3.0747 | 68 | 20.3537 | 18.5226 | 97.2634 | 93.6445 | 0.27645
800-68-20-4-99 | 800 | 68 | 20 | 4 | 11.5884 | 347.673 | 799.5548 | 67.9 | 20.4578 | 0.71026 | 21.3209 | -15.2184 | 68 | 25 | 10.2276 | 99 | 4.0859 | 68 | 20.365 | 21.1057 | 97.5974 | 93.871 | 0.36771
800-68-20-5-99 | 800 | 68 | 20 | 5 | 11.5884 | 347.673 | 799.5285 | 67.9 | 20.4863 | 0.69803 | 20.9545 | -15.4048 | 68 | 25 | 12.7845 | 99 | 5.0969 | 68 | 20.3691 | 23.6748 | 97.8 | 93.9765 | 0.45912
800-68-20-6-99 | 800 | 68 | 20 | 6 | 11.5884 | 347.673 | 799.5025 | 67.9 | 20.5172 | 0.69184 | 20.7693 | -15.5002 | 68 | 25 | 15.3413 | 99 | 6.1078 | 68 | 20.375 | 26.2379 | 97.9359 | 94.0299 | 0.55063
800-68-20-7-99 | 800 | 68 | 20 | 7 | 11.5884 | 347.673 | 799.4766 | 67.9 | 20.546 | 0.68845 | 20.6682 | -15.5526 | 68 | 25 | 17.8982 | 99 | 7.1187 | 68 | 20.3783 | 28.7982 | 98.0334 | 94.0592 | 0.6422
800-68-20-8-99 | 800 | 68 | 20 | 8 | 11.5884 | 347.673 | 799.4507 | 67.9 | 20.5761 | 0.68669 | 20.6159 | -15.5797 | 68 | 25 | 20.4551 | 99 | 8.1295 | 68 | 20.3829 | 31.3569 | 98.1067 | 94.0744 | 0.73383
800-68-20-9-99 | 800 | 68 | 20 | 9 | 11.5884 | 347.673 | 799.4248 | 67.9 | 20.6059 | 0.68585 | 20.5915 | -15.5924 | 68 | 25 | 23.012 | 99 | 9.1404 | 68 | 20.3872 | 33.9146 | 98.1638 | 94.0816 | 0.82549
800-68-20-10-99 | 800 | 68 | 20 | 10 | 11.5884 | 347.673 | 799.399 | 67.9 | 20.6369 | 0.68565 | 20.5862 | -15.5924 | 68 | 25 | 25.5689 | 99 | 10.1512 | 68 | 20.3938 | 36.4717 | 98.2096 | 94.0833 | 0.9172
800-68-22-1-99 | 800 | 68 | 22 | 1 | 13.0489 | 391.4893 | 799.6071 | 67.9 | 22.3916 | 1.3776 | 41.3505 | -7.9228 | 68 | 27 | 2.5569 | 99 | 1.0548 | 68 | 22.3284 | 14.2282 | 94.3595 | 89.4428 | 0.08568
800-68-22-2-99 | 800 | 68 | 22 | 2 | 13.0489 | 391.4893 | 799.5674 | 67.9 | 22.4375 | 0.95835 | 28.7677 | -11.9603 | 68 | 27 | 5.1138 | 99 | 2.0685 | 68 | 22.3731 | 17.2043 | 96.3636 | 92.6557 | 0.16542
800-68-22-3-99 | 800 | 68 | 22 | 3 | 13.0489 | 391.4893 | 799.5378 | 67.9 | 22.4773 | 0.85854 | 25.7725 | -13.1638 | 68 | 27 | 7.6707 | 99 | 3.0805 | 68 | 22.3977 | 19.861 | 97.0902 | 93.4206 | 0.2461
800-68-22-4-99 | 800 | 68 | 22 | 4 | 13.0489 | 391.4893 | 799.5102 | 67.9 | 22.5061 | 0.82053 | 24.6324 | -13.6564 | 68 | 27 | 10.2276 | 99 | 4.092 | 68 | 22.4054 | 22.4559 | 97.4635 | 93.7119 | 0.32711
800-68-22-5-99 | 800 | 68 | 22 | 5 | 13.0489 | 391.4893 | 799.4832 | 67.9 | 22.5356 | 0.80275 | 24.0994 | -13.894 | 68 | 27 | 12.7845 | 99 | 5.1033 | 68 | 22.4136 | 25.0306 | 97.6904 | 93.8482 | 0.40829
800-68-22-6-99 | 800 | 68 | 22 | 6 | 13.0489 | 391.4893 | 799.4566 | 67.9 | 22.5641 | 0.79333 | 23.8176 | -14.0216 | 68 | 27 | 15.3413 | 99 | 6.1145 | 68 | 22.4181 | 27.5969 | 97.8428 | 93.9203 | 0.48957
800-68-22-7-99 | 800 | 68 | 22 | 7 | 13.0489 | 391.4893 | 799.43 | 67.9 | 22.5941 | 0.78811 | 23.6617 | -14.0927 | 68 | 27 | 17.8982 | 99 | 7.1256 | 68 | 22.4233 | 30.159 | 97.9522 | 93.9603 | 0.57093
800-68-22-8-99 | 800 | 68 | 22 | 8 | 13.0489 | 391.4893 | 799.4036 | 67.9 | 22.6256 | 0.78523 | 23.5759 | -14.1321 | 68 | 27 | 20.4551 | 99 | 8.1367 | 68 | 22.4302 | 32.7188 | 98.0345 | 93.9824 | 0.65233
800-68-22-9-99 | 800 | 68 | 22 | 9 | 13.0489 | 391.4893 | 799.3772 | 67.9 | 22.6551 | 0.7836 | 23.5276 | -14.1543 | 68 | 27 | 23.012 | 99 | 9.1477 | 68 | 22.4349 | 35.2773 | 98.0986 | 93.9949 | 0.73378
800-68-22-10-99 | 800 | 68 | 22 | 10 | 13.0489 | 391.4893 | 799.3508 | 67.9 | 22.685 | 0.78283 | 23.5052 | -14.1645 | 68 | 27 | 25.5689 | 99 | 10.1588 | 68 | 22.4402 | 37.835 | 98.1501 | 94.0008 | 0.81526
800-68-24-1-99 | 800 | 68 | 24 | 1 | 14.6669 | 440.0339 | 799.5661 | 67.9 | 24.4373 | 1.7057 | 51.2004 | -5.4968 | 68 | 29 | 2.5569 | 99 | 1.0597 | 68 | 24.3564 | 15.5182 | 93.9041 | 88.3707 | 0.077153
800-68-24-2-99 | 800 | 68 | 24 | 2 | 14.6669 | 440.0339 | 799.5212 | 67.9 | 24.4879 | 1.1419 | 34.2784 | -10.0228 | 68 | 29 | 5.1138 | 99 | 2.0743 | 68 | 24.4139 | 18.6388 | 96.0955 | 92.2147 | 0.14787
800-68-24-3-99 | 800 | 68 | 24 | 3 | 14.6669 | 440.0339 | 799.4898 | 67.9 | 24.5234 | 1.0024 | 30.0924 | -11.4648 | 68 | 29 | 7.6707 | 99 | 3.0867 | 68 | 24.4358 | 21.3352 | 96.9012 | 93.1657 | 0.21955
800-68-24-4-99 | 800 | 68 | 24 | 4 | 14.6669 | 440.0339 | 799.4612 | 67.9 | 24.5599 | 0.94901 | 28.4911 | -12.0664 | 68 | 29 | 10.2276 | 99 | 4.0986 | 68 | 24.4538 | 23.9455 | 97.3172 | 93.5296 | 0.29159
800-68-24-5-99 | 800 | 68 | 24 | 5 | 14.6669 | 440.0339 | 799.4334 | 67.9 | 24.5892 | 0.92335 | 27.7217 | -12.3666 | 68 | 29 | 12.7845 | 99 | 5.1101 | 68 | 24.4617 | 26.528 | 97.5707 | 93.7045 | 0.36381
800-68-24-6-99 | 800 | 68 | 24 | 6 | 14.6669 | 440.0339 | 799.4061 | 67.9 | 24.6188 | 0.90958 | 27.3093 | -12.5308 | 68 | 29 | 15.3413 | 99 | 6.1216 | 68 | 24.4682 | 29.0987 | 97.7411 | 93.7984 | 0.43613
800-68-24-7-99 | 800 | 68 | 24 | 7 | 14.6669 | 440.0339 | 799.379 | 67.9 | 24.6484 | 0.90166 | 27.0725 | -12.6261 | 68 | 29 | 17.8982 | 99 | 7.133 | 68 | 24.4731 | 31.6635 | 97.8636 | 93.8524 | 0.50853
800-68-24-8-99 | 800 | 68 | 24 | 8 | 14.6669 | 440.0339 | 799.3519 | 67.9 | 24.6784 | 0.897 | 26.9334 | -12.6824 | 68 | 29 | 20.4551 | 99 | 8.1443 | 68 | 24.4809 | 34.2251 | 97.9558 | 93.8842 | 0.58098
800-68-24-9-99 | 800 | 68 | 24 | 9 | 14.6669 | 440.0339 | 799.325 | 67.9 | 24.7085 | 0.89424 | 26.8514 | -12.7157 | 68 | 29 | 23.012 | 99 | 9.1556 | 68 | 24.4863 | 36.7847 | 98.0277 | 93.903 | 0.65347
800-68-24-10-99 | 800 | 68 | 24 | 10 | 14.6669 | 440.0339 | 799.298 | 67.9 | 24.7377 | 0.89264 | 26.8042 | -12.7349 | 68 | 29 | 25.5689 | 99 | 10.1669 | 68 | 24.4912 | 39.3432 | 98.0853 | 93.9139 | 0.72599
800-68-26-1-99 | 800 | 68 | 26 | 1 | 16.4574 | 493.7491 | 799.5276 | 67.9 | 26.4869 | 2.1151 | 63.4936 | -3.015 | 68 | 31 | 2.5569 | 99 | 1.065 | 68 | 26.3884 | 16.8993 | 93.4217 | 87.1482 | 0.069724
800-68-26-2-99 | 800 | 68 | 26 | 2 | 16.4574 | 493.7491 | 799.4763 | 67.9 | 26.5434 | 1.3664 | 41.0212 | -8.0129 | 68 | 31 | 5.1138 | 99 | 2.0805 | 68 | 26.455 | 20.2048 | 95.8051 | 91.6974 | 0.13253
800-68-26-3-99 | 800 | 68 | 26 | 3 | 16.4574 | 493.7491 | 799.4427 | 67.9 | 26.5815 | 1.1743 | 35.2562 | -9.7096 | 68 | 31 | 7.6707 | 99 | 3.0935 | 68 | 26.4827 | 22.9538 | 96.6951 | 92.8645 | 0.19629
800-68-26-4-99 | 800 | 68 | 26 | 4 | 16.4574 | 493.7491 | 799.4128 | 67.9 | 26.6186 | 1.0993 | 33.0065 | -10.4427 | 68 | 31 | 10.2276 | 99 | 4.1057 | 68 | 26.5034 | 25.5857 | 97.1573 | 93.3201 | 0.26045
800-68-26-5-99 | 800 | 68 | 26 | 5 | 16.4574 | 493.7491 | 799.3842 | 67.9 | 26.6458 | 1.0627 | 31.9069 | -10.8181 | 68 | 31 | 12.7845 | 99 | 5.1176 | 68 | 26.5116 | 28.1792 | 97.4397 | 93.5429 | 0.32479
800-68-26-6-99 | 800 | 68 | 26 | 6 | 16.4574 | 493.7491 | 799.3562 | 67.9 | 26.6782 | 1.0429 | 31.3153 | -11.025 | 68 | 31 | 15.3413 | 99 | 6.1294 | 68 | 26.5226 | 30.7558 | 97.6299 | 93.6628 | 0.38924
800-68-26-7-99 | 800 | 68 | 26 | 7 | 16.4574 | 493.7491 | 799.3284 | 67.9 | 26.7056 | 1.0311 | 30.9609 | -11.1508 | 68 | 31 | 17.8982 | 99 | 7.141 | 68 | 26.5266 | 33.3246 | 97.7667 | 93.7347 | 0.45377
800-68-26-8-99 | 800 | 68 | 26 | 8 | 16.4574 | 493.7491 | 799.3007 | 67.9 | 26.7376 | 1.0241 | 30.7516 | -11.2256 | 68 | 31 | 20.4551 | 99 | 8.1526 | 68 | 26.5362 | 35.8885 | 97.8698 | 93.7773 | 0.51836
800-68-26-9-99 | 800 | 68 | 26 | 9 | 16.4574 | 493.7491 | 799.2732 | 67.9 | 26.7667 | 1.0196 | 30.6179 | -11.2737 | 68 | 31 | 23.012 | 99 | 9.1642 | 68 | 26.5417 | 38.4499 | 97.9502 | 93.8046 | 0.58298
800-68-26-10-99 | 800 | 68 | 26 | 10 | 16.4574 | 493.7491 | 799.2456 | 67.9 | 26.7957 | 1.0168 | 30.5354 | -11.3034 | 68 | 31 | 25.5689 | 99 | 10.1757 | 68 | 26.547 | 41.0095 | 98.0147 | 93.8215 | 0.64764
800-68-28-1-99 | 800 | 68 | 28 | 1 | 18.4354 | 553.0892 | 799.4821 | 67.9 | 28.5388 | 2.6229 | 78.7414 | -0.49636 | 68 | 33 | 2.5569 | 99 | 1.0705 | 68 | 28.4183 | 18.3694 | 92.9139 | 85.7727 | 0.063241
800-68-28-2-99 | 800 | 68 | 28 | 2 | 18.4354 | 553.0892 | 799.4229 | 67.9 | 28.6038 | 1.6419 | 49.2944 | -5.9302 | 68 | 33 | 5.1138 | 99 | 2.0872 | 68 | 28.4983 | 21.9073 | 95.492 | 91.094 | 0.11909
800-68-28-3-99 | 800 | 68 | 28 | 3 | 18.4354 | 553.0892 | 799.3865 | 67.9 | 28.6453 | 1.3803 | 41.4446 | -7.8971 | 68 | 33 | 7.6707 | 99 | 3.1008 | 68 | 28.5336 | 24.7257 | 96.4712 | 92.5125 | 0.1759
800-68-28-4-99 | 800 | 68 | 28 | 4 | 18.4354 | 553.0892 | 799.3552 | 67.9 | 28.6776 | 1.2757 | 38.3049 | -8.7826 | 68 | 33 | 10.2276 | 99 | 4.1134 | 68 | 28.5526 | 27.3872 | 96.983 | 93.08 | 0.23311
800-68-28-5-99 | 800 | 68 | 28 | 5 | 18.4354 | 553.0892 | 799.3256 | 67.9 | 28.7097 | 1.2245 | 36.7694 | -9.2405 | 68 | 33 | 12.7845 | 99 | 5.1257 | 68 | 28.5673 | 29.9953 | 97.2967 | 93.3577 | 0.29051
800-68-28-6-99 | 800 | 68 | 28 | 6 | 18.4354 | 553.0892 | 799.2967 | 67.9 | 28.7421 | 1.1963 | 35.9229 | -9.5006 | 68 | 33 | 15.3413 | 99 | 6.1377 | 68 | 28.5795 | 32.5804 | 97.5085 | 93.5108 | 0.34805
800-68-28-7-99 | 800 | 68 | 28 | 7 | 18.4354 | 553.0892 | 799.2682 | 67.9 | 28.7724 | 1.1794 | 35.4159 | -9.6591 | 68 | 33 | 17.8982 | 99 | 7.1497 | 68 | 28.5888 | 35.1542 | 97.6609 | 93.6026 | 0.40566
800-68-28-8-99 | 800 | 68 | 28 | 8 | 18.4354 | 553.0892 | 799.2399 | 67.9 | 28.8013 | 1.1687 | 35.0964 | -9.76 | 68 | 33 | 20.4551 | 99 | 8.1615 | 68 | 28.5954 | 37.7218 | 97.7758 | 93.6606 | 0.46332
800-68-28-9-99 | 800 | 68 | 28 | 9 | 18.4354 | 553.0892 | 799.2117 | 67.9 | 28.8301 | 1.1618 | 34.8908 | -9.8254 | 68 | 33 | 23.012 | 99 | 9.1733 | 68 | 28.6016 | 40.2856 | 97.8656 | 93.6979 | 0.52103
800-68-28-10-99 | 800 | 68 | 28 | 10 | 18.4354 | 553.0892 | 799.1836 | 67.9 | 28.8589 | 1.1573 | 34.7576 | -9.868 | 68 | 33 | 25.5689 | 99 | 10.1851 | 68 | 28.6076 | 42.8469 | 97.9376 | 93.7222 | 0.57877
800-68-30-1-99 | 800 | 68 | 30 | 1 | 20.6167 | 618.5387 | 799.4261 | 67.9 | 30.5957 | 3.2497 | 97.5664 | 2.0519 | 68 | 35 | 2.5569 | 99 | 1.0764 | 68 | 30.4505 | 19.9239 | 92.3832 | 84.2376 | 0.05758
800-68-30-2-99 | 800 | 68 | 30 | 2 | 20.6167 | 618.5387 | 799.3572 | 67.9 | 30.6687 | 1.9804 | 59.4642 | -3.7759 | 68 | 35 | 5.1138 | 99 | 2.0944 | 68 | 30.5438 | 23.7501 | 95.1558 | 90.3941 | 0.10732
800-68-30-3-99 | 800 | 68 | 30 | 3 | 20.6167 | 618.5387 | 799.3174 | 67.9 | 30.7135 | 1.6283 | 48.8923 | -6.0236 | 68 | 35 | 7.6707 | 99 | 3.1086 | 68 | 30.5864 | 26.6592 | 96.2286 | 92.1023 | 0.15799
800-68-30-4-99 | 800 | 68 | 30 | 4 | 20.6167 | 618.5387 | 799.2843 | 67.9 | 30.753 | 1.4851 | 44.5957 | -7.069 | 68 | 35 | 10.2276 | 99 | 4.1218 | 68 | 30.6146 | 29.3592 | 96.7935 | 92.7966 | 0.20908
800-68-30-5-99 | 800 | 68 | 30 | 5 | 20.6167 | 618.5387 | 799.2535 | 67.9 | 30.7851 | 1.4137 | 42.4533 | -7.6258 | 68 | 35 | 12.7845 | 99 | 5.1344 | 68 | 30.6307 | 31.9875 | 97.141 | 93.1429 | 0.26038
800-68-30-6-99 | 800 | 68 | 30 | 6 | 20.6167 | 618.5387 | 799.2236 | 67.9 | 30.8135 | 1.3735 | 41.2478 | -7.9507 | 68 | 35 | 15.3413 | 99 | 6.1468 | 68 | 30.6431 | 34.5846 | 97.3761 | 93.3379 | 0.3118
800-68-30-7-99 | 800 | 68 | 30 | 7 | 20.6167 | 618.5387 | 799.1944 | 67.9 | 30.8424 | 1.3492 | 40.5182 | -8.1516 | 68 | 35 | 17.8982 | 99 | 7.159 | 68 | 30.6521 | 37.1658 | 97.5455 | 93.456 | 0.3633
800-68-30-8-99 | 800 | 68 | 30 | 8 | 20.6167 | 618.5387 | 799.1654 | 67.9 | 30.8699 | 1.3335 | 40.05 | -8.2823 | 68 | 35 | 20.4551 | 99 | 8.1712 | 68 | 30.6573 | 39.7383 | 97.6734 | 93.5318 | 0.41487
800-68-30-9-99 | 800 | 68 | 30 | 9 | 20.6167 | 618.5387 | 799.1365 | 67.9 | 30.8995 | 1.3234 | 39.7464 | -8.3678 | 68 | 35 | 23.012 | 99 | 9.1832 | 68 | 30.6668 | 42.3054 | 97.7734 | 93.5811 | 0.46648
800-68-30-10-99 | 800 | 68 | 30 | 10 | 20.6167 | 618.5387 | 799.1078 | 67.9 | 30.928 | 1.3165 | 39.5411 | -8.4259 | 68 | 35 | 25.5689 | 99 | 10.1953 | 68 | 30.6735 | 44.8692 | 97.8536 | 93.6145 | 0.51813
800-68-32-1-99 | 800 | 68 | 32 | 1 | 23.0193 | 690.614 | 799.3793 | 67.9 | 32.6544 | 4.0178 | 120.6342 | 4.6142 | 68 | 37 | 2.5569 | 99 | 1.0826 | 68 | 32.4831 | 21.5584 | 91.832 | 82.546 | 0.052628
800-68-32-2-99 | 800 | 68 | 32 | 2 | 23.0193 | 690.614 | 799.2987 | 67.9 | 32.7383 | 2.3968 | 71.9708 | -1.5537 | 68 | 37 | 5.1138 | 99 | 2.1021 | 68 | 32.5907 | 25.7363 | 94.7966 | 89.5879 | 0.096982
800-68-32-3-99 | 800 | 68 | 32 | 3 | 23.0193 | 690.614 | 799.2546 | 67.9 | 32.7862 | 1.9279 | 57.8933 | -4.0851 | 68 | 37 | 7.6707 | 99 | 3.1171 | 68 | 32.6434 | 28.7621 | 95.9667 | 91.625 | 0.14224
800-68-32-4-99 | 800 | 68 | 32 | 4 | 23.0193 | 690.614 | 799.2193 | 67.9 | 32.8298 | 1.7334 | 52.0557 | -5.307 | 68 | 37 | 10.2276 | 99 | 4.1308 | 68 | 32.6762 | 31.5134 | 96.5879 | 92.4698 | 0.18792
800-68-32-5-99 | 800 | 68 | 32 | 5 | 23.0193 | 690.614 | 799.187 | 67.9 | 32.8587 | 1.6346 | 49.0909 | -5.9773 | 68 | 37 | 12.7845 | 99 | 5.1438 | 68 | 32.6934 | 34.1691 | 96.9717 | 92.899 | 0.23381
800-68-32-6-99 | 800 | 68 | 32 | 6 | 23.0193 | 690.614 | 799.1562 | 67.9 | 32.8903 | 1.5788 | 47.4182 | -6.3722 | 68 | 37 | 15.3413 | 99 | 6.1565 | 68 | 32.7082 | 36.7818 | 97.232 | 93.1412 | 0.27985
800-68-32-7-99 | 800 | 68 | 32 | 7 | 23.0193 | 690.614 | 799.126 | 67.9 | 32.9169 | 1.5443 | 46.3828 | -6.6231 | 68 | 37 | 17.8982 | 99 | 7.1691 | 68 | 32.7182 | 39.3732 | 97.4199 | 93.2912 | 0.32596
800-68-32-8-99 | 800 | 68 | 32 | 8 | 23.0193 | 690.614 | 799.0962 | 67.9 | 32.9471 | 1.5223 | 45.7219 | -6.7861 | 68 | 37 | 20.4551 | 99 | 8.1815 | 68 | 32.7295 | 41.9521 | 97.5619 | 93.3871 | 0.37214
800-68-32-9-99 | 800 | 68 | 32 | 9 | 23.0193 | 690.614 | 799.0667 | 67.9 | 32.9753 | 1.5073 | 45.2753 | -6.8974 | 68 | 37 | 23.012 | 99 | 9.1939 | 68 | 32.7375 | 44.5239 | 97.673 | 93.4519 | 0.41837
800-68-32-10-99 | 800 | 68 | 32 | 10 | 23.0193 | 690.614 | 799.0373 | 67.9 | 33.0024 | 1.497 | 44.9664 | -6.975 | 68 | 37 | 25.5689 | 99 | 10.2062 | 68 | 32.7437 | 47.0912 | 97.7622 | 93.4968 | 0.46464
800-68-34-1-99 | 800 | 68 | 34 | 1 | 25.6606 | 769.8648 | 799.32 | 67.9 | 34.7131 | 4.9507 | 148.6557 | 7.1744 | 68 | 39 | 2.5569 | 99 | 1.089 | 68 | 34.5104 | 23.2669 | 91.2629 | 80.7071 | 0.048286
800-68-34-2-99 | 800 | 68 | 34 | 2 | 25.6606 | 769.8648 | 799.2256 | 67.9 | 34.8146 | 2.9088 | 87.3532 | 0.73253 | 68 | 39 | 5.1138 | 99 | 2.1103 | 68 | 34.6436 | 27.8656 | 94.4149 | 88.6644 | 0.087905
800-68-34-3-99 | 800 | 68 | 34 | 3 | 25.6606 | 769.8648 | 799.1762 | 67.9 | 34.8664 | 2.2913 | 68.8132 | -2.0786 | 68 | 39 | 7.6707 | 99 | 3.1262 | 68 | 34.7026 | 31.04 | 95.6851 | 91.0709 | 0.12837
800-68-34-4-99 | 800 | 68 | 34 | 4 | 25.6606 | 769.8648 | 799.1381 | 67.9 | 34.9052 | 2.0287 | 60.9312 | -3.4937 | 68 | 39 | 10.2276 | 99 | 4.1404 | 68 | 34.7366 | 33.8595 | 96.3657 | 92.094 | 0.16926
800-68-34-5-99 | 800 | 68 | 34 | 5 | 25.6606 | 769.8648 | 799.1042 | 67.9 | 34.9385 | 1.8945 | 56.9018 | -4.2842 | 68 | 39 | 12.7845 | 99 | 5.1539 | 68 | 34.7602 | 36.5506 | 96.7882 | 92.6171 | 0.21038
800-68-34-6-99 | 800 | 68 | 34 | 6 | 25.6606 | 769.8648 | 799.0721 | 67.9 | 34.9738 | 1.8179 | 54.6045 | -4.7585 | 68 | 39 | 15.3413 | 99 | 6.1671 | 68 | 34.7818 | 39.1841 | 97.0756 | 92.9155 | 0.25165
800-68-34-7-99 | 800 | 68 | 34 | 7 | 25.6606 | 769.8648 | 799.041 | 67.9 | 35.0021 | 1.77 | 53.1655 | -5.0651 | 68 | 39 | 17.8982 | 99 | 7.18 | 68 | 34.7921 | 41.7889 | 97.2835 | 93.1025 | 0.293
800-68-34-8-99 | 800 | 68 | 34 | 8 | 25.6606 | 769.8648 | 799.0103 | 67.9 | 35.0299 | 1.7386 | 52.2252 | -5.2696 | 68 | 39 | 20.4551 | 99 | 8.1927 | 68 | 34.8043 | 44.3772 | 97.4407 | 93.2247 | 0.33442
800-68-34-9-99 | 800 | 68 | 34 | 9 | 25.6606 | 769.8648 | 798.9801 | 67.9 | 35.0579 | 1.7173 | 51.5866 | -5.4105 | 68 | 39 | 23.012 | 99 | 9.2054 | 68 | 34.8137 | 46.9554 | 97.5639 | 93.3078 | 0.37589
800-68-34-10-99 | 800 | 68 | 34 | 10 | 25.6606 | 769.8648 | 798.95 | 67.9 | 35.0856 | 1.7023 | 51.1403 | -5.5099 | 68 | 39 | 25.5689 | 99 | 10.2179 | 68 | 34.8222 | 49.5272 | 97.6628 | 93.3659 | 0.41739
800-68-36-1-99 | 800 | 68 | 36 | 1 | 28.561 | 856.8751 | 799.2697 | 67.9 | 36.7785 | 6.0795 | 182.5612 | 9.7314 | 68 | 41 | 2.5569 | 99 | 1.0958 | 68 | 36.5458 | 25.0385 | 90.6803 | 78.7141 | 0.044481
800-68-36-2-99 | 800 | 68 | 36 | 2 | 28.561 | 856.8751 | 799.1589 | 67.9 | 36.8938 | 3.5359 | 106.1958 | 3.0704 | 68 | 41 | 5.1138 | 99 | 2.1191 | 68 | 36.6942 | 30.1389 | 94.0112 | 87.6197 | 0.07992
800-68-36-3-99 | 800 | 68 | 36 | 3 | 28.561 | 856.8751 | 799.103 | 67.9 | 36.9523 | 2.7328 | 82.082 | -0.0055197 | 68 | 41 | 7.6707 | 99 | 3.1359 | 68 | 36.7653 | 33.4989 | 95.3835 | 90.4316 | 0.11615
800-68-36-4-99 | 800 | 68 | 36 | 4 | 28.561 | 856.8751 | 799.0616 | 67.9 | 36.9925 | 2.3833 | 71.5882 | -1.616 | 68 | 41 | 10.2276 | 99 | 4.1508 | 68 | 36.8062 | 36.4053 | 96.1262 | 91.6553 | 0.1528
800-68-36-5-99 | 800 | 68 | 36 | 5 | 28.561 | 856.8751 | 799.0256 | 67.9 | 37.028 | 2.2021 | 66.1475 | -2.5395 | 68 | 41 | 12.7845 | 99 | 5.1649 | 68 | 36.833 | 39.1434 | 96.5898 | 92.2898 | 0.18969
800-68-36-6-99 | 800 | 68 | 36 | 6 | 28.561 | 856.8751 | 798.9921 | 67.9 | 37.0642 | 2.0975 | 63.0076 | -3.1051 | 68 | 41 | 15.3413 | 99 | 6.1784 | 68 | 36.8583 | 41.8049 | 96.9061 | 92.6561 | 0.22673
800-68-36-7-99 | 800 | 68 | 36 | 7 | 28.561 | 856.8751 | 798.9598 | 67.9 | 37.0921 | 2.0313 | 61.0228 | -3.4762 | 68 | 41 | 17.8982 | 99 | 7.1917 | 68 | 36.8725 | 44.4279 | 97.1354 | 92.8878 | 0.26386
800-68-36-8-99 | 800 | 68 | 36 | 8 | 28.561 | 856.8751 | 798.9282 | 67.9 | 37.1182 | 1.9874 | 59.7055 | -3.7288 | 68 | 41 | 20.4551 | 99 | 8.2047 | 68 | 36.8826 | 47.0288 | 97.3092 | 93.0416 | 0.30105
800-68-36-9-99 | 800 | 68 | 36 | 9 | 28.561 | 856.8751 | 798.8971 | 67.9 | 37.1476 | 1.9576 | 58.8116 | -3.9031 | 68 | 41 | 23.012 | 99 | 9.2177 | 68 | 36.896 | 49.6155 | 97.4454 | 93.146 | 0.3383
800-68-36-10-99 | 800 | 68 | 36 | 10 | 28.561 | 856.8751 | 798.8662 | 67.9 | 37.1748 | 1.9363 | 58.174 | -4.029 | 68 | 41 | 25.5689 | 99 | 10.2306 | 68 | 36.9055 | 52.1937 | 97.5549 | 93.2206 | 0.37559
800-68-38-1-99 | 800 | 68 | 38 | 1 | 31.7403 | 952.2645 | 799.2058 | 67.9 | 38.84 | 7.4272 | 223.0517 | 12.7389 | 68 | 43 | 2.5569 | 99 | 1.1027 | 68 | 38.5699 | 26.8699 | 90.0858 | 76.6 | 0.04113
800-68-38-2-99 | 800 | 68 | 38 | 2 | 31.7403 | 952.2645 | 799.076 | 67.9 | 38.9769 | 4.302 | 129.2156 | 5.4522 | 68 | 43 | 5.1138 | 99 | 2.1283 | 68 | 38.747 | 32.5521 | 93.5867 | 86.4464 | 0.072891
800-68-38-3-99 | 800 | 68 | 38 | 3 | 31.7403 | 952.2645 | 799.0123 | 67.9 | 39.0438 | 3.2696 | 98.2148 | 2.1313 | 68 | 43 | 7.6707 | 99 | 3.1463 | 68 | 38.8279 | 36.1414 | 95.0619 | 89.6989 | 0.10537
800-68-38-4-99 | 800 | 68 | 38 | 4 | 31.7403 | 952.2645 | 798.9668 | 67.9 | 39.0889 | 2.8097 | 84.4042 | 0.32495 | 68 | 43 | 10.2276 | 99 | 4.162 | 68 | 38.8763 | 39.1582 | 95.869 | 91.1479 | 0.13826
800-68-38-5-99 | 800 | 68 | 38 | 5 | 31.7403 | 952.2645 | 798.9282 | 67.9 | 39.124 | 2.5672 | 77.1225 | -0.7412 | 68 | 43 | 12.7845 | 99 | 5.1766 | 68 | 38.9087 | 41.9576 | 96.3759 | 91.912 | 0.17139
800-68-38-6-99 | 800 | 68 | 38 | 6 | 31.7403 | 952.2645 | 798.8929 | 67.9 | 39.155 | 2.4248 | 72.8487 | -1.4113 | 68 | 43 | 15.3413 | 99 | 6.1906 | 68 | 38.9336 | 44.6568 | 96.723 | 92.3605 | 0.20467
800-68-38-7-99 | 800 | 68 | 38 | 7 | 31.7403 | 952.2645 | 798.8593 | 67.9 | 39.1906 | 2.3356 | 70.1723 | -1.8498 | 68 | 43 | 17.8982 | 99 | 7.2042 | 68 | 38.9574 | 47.3029 | 96.9753 | 92.6415 | 0.23806
800-68-38-8-99 | 800 | 68 | 38 | 8 | 31.7403 | 952.2645 | 798.8266 | 67.9 | 39.2178 | 2.2753 | 68.3647 | -2.1548 | 68 | 43 | 20.4551 | 99 | 8.2177 | 68 | 38.9713 | 49.9201 | 97.1668 | 92.8314 | 0.27151
800-68-38-9-99 | 800 | 68 | 38 | 9 | 31.7403 | 952.2645 | 798.7945 | 67.9 | 39.2452 | 2.2335 | 67.1109 | -2.3708 | 68 | 43 | 23.012 | 99 | 9.2309 | 68 | 38.9824 | 52.5188 | 97.317 | 92.9631 | 0.30501
800-68-38-10-99 | 800 | 68 | 38 | 10 | 31.7403 | 952.2645 | 798.7629 | 67.9 | 39.272 | 2.2036 | 66.2141 | -2.5276 | 68 | 43 | 25.5689 | 99 | 10.2441 | 68 | 38.9937 | 55.1056 | 97.438 | 93.0574 | 0.33856
800-68-40-1-99 | 800 | 68 | 40 | 1 | 35.2212 | 1056.6898 | 799.1533 | 67.9 | 40.9084 | 9.0339 | 271.3213 | 15.8751 | 68 | 45 | 2.5569 | 99 | 1.1099 | 68 | 40.605 | 28.7442 | 89.4853 | 74.3509 | 0.038186
800-68-40-2-99 | 800 | 68 | 40 | 2 | 35.2212 | 1056.6898 | 799.0016 | 67.9 | 41.065 | 5.2336 | 157.2134 | 7.8672 | 68 | 45 | 5.1138 | 99 | 2.138 | 68 | 40.7988 | 35.1014 | 93.1427 | 85.1408 | 0.066694
800-68-40-3-99 | 800 | 68 | 40 | 3 | 35.2212 | 1056.6898 | 798.9285 | 67.9 | 41.1417 | 3.9223 | 117.8332 | 4.3286 | 68 | 45 | 7.6707 | 99 | 3.1574 | 68 | 40.894 | 38.9696 | 94.7205 | 88.8639 | 0.09585
800-68-40-4-99 | 800 | 68 | 40 | 4 | 35.2212 | 1056.6898 | 798.878 | 67.9 | 41.1902 | 3.3234 | 99.848 | 2.3292 | 68 | 45 | 10.2276 | 99 | 4.1739 | 68 | 40.9538 | 42.1254 | 95.5938 | 90.5642 | 0.1254
800-68-40-5-99 | 800 | 68 | 40 | 5 | 35.2212 | 1056.6898 | 798.8363 | 67.9 | 41.2294 | 3.0027 | 90.2173 | 1.1165 | 68 | 45 | 12.7845 | 99 | 5.1891 | 68 | 40.991 | 45.003 | 96.146 | 91.4748 | 0.15519
800-68-40-6-99 | 800 | 68 | 40 | 6 | 35.2212 | 1056.6898 | 798.7989 | 67.9 | 41.2685 | 2.8133 | 84.5298 | 0.34265 | 68 | 45 | 15.3413 | 99 | 6.2036 | 68 | 41.0259 | 47.7493 | 96.5257 | 92.0126 | 0.18514
800-68-40-7-99 | 800 | 68 | 40 | 7 | 35.2212 | 1056.6898 | 798.7637 | 67.9 | 41.2963 | 2.6912 | 80.8663 | -0.18181 | 68 | 45 | 17.8982 | 99 | 7.2177 | 68 | 41.046 | 50.4282 | 96.8024 | 92.3591 | 0.21519
800-68-40-8-99 | 800 | 68 | 40 | 8 | 35.2212 | 1056.6898 | 798.7297 | 67.9 | 41.3238 | 2.6092 | 78.4043 | -0.5468 | 68 | 45 | 20.4551 | 99 | 8.2315 | 68 | 41.0635 | 53.0672 | 97.0128 | 92.592 | 0.24531
800-68-40-9-99 | 800 | 68 | 40 | 9 | 35.2212 | 1056.6898 | 798.6966 | 67.9 | 41.3507 | 2.5517 | 76.6807 | -0.80871 | 68 | 45 | 23.012 | 99 | 9.2452 | 68 | 41.0782 | 55.6815 | 97.1782 | 92.7552 | 0.27549
800-68-40-10-99 | 800 | 68 | 40 | 10 | 35.2212 | 1056.6898 | 798.664 | 67.9 | 41.3772 | 2.5102 | 75.4363 | -1.0012 | 68 | 45 | 25.5689 | 99 | 10.2587 | 68 | 41.091 | 58.2799 | 97.3115 | 92.8731 | 0.30571
800-68-42-1-99 | 800 | 68 | 42 | 1 | 39.0259 | 1170.8462 | 799.0856 | 67.9 | 42.9724 | 10.9223 | 328.0625 | 17.1044 | 68 | 47 | 2.5569 | 99 | 1.1172 | 68 | 42.6272 | 30.6605 | 88.8796 | 72.0128 | 0.035583
800-68-42-2-99 | 800 | 68 | 42 | 2 | 39.0259 | 1170.8462 | 798.9093 | 67.9 | 43.1564 | 6.3592 | 191.0476 | 10.3086 | 68 | 47 | 5.1138 | 99 | 2.1483 | 68 | 42.8486 | 37.7805 | 92.6809 | 83.7052 | 0.061224
800-68-42-3-99 | 800 | 68 | 42 | 3 | 39.0259 | 1170.8462 | 798.825 | 67.9 | 43.2455 | 4.7143 | 141.6467 | 6.579 | 68 | 47 | 7.6707 | 99 | 3.1691 | 68 | 42.9617 | 41.9822 | 94.36 | 87.92 | 0.087434
800-68-42-4-99 | 800 | 68 | 42 | 4 | 39.0259 | 1170.8462 | 798.7684 | 67.9 | 43.2994 | 3.943 | 118.4807 | 4.3952 | 68 | 47 | 10.2276 | 99 | 4.1866 | 68 | 43.0316 | 45.3104 | 95.3007 | 89.8963 | 0.11402
800-68-42-5-99 | 800 | 68 | 42 | 5 | 39.0259 | 1170.8462 | 798.723 | 67.9 | 43.3398 | 3.5229 | 105.862 | 3.0326 | 68 | 47 | 12.7845 | 99 | 5.2025 | 68 | 43.078 | 48.2875 | 95.8997 | 90.9729 | 0.14083
800-68-42-6-99 | 800 | 68 | 42 | 6 | 39.0259 | 1170.8462 | 798.683 | 67.9 | 43.3752 | 3.2706 | 98.2846 | 2.14 | 68 | 47 | 15.3413 | 99 | 6.2175 | 68 | 43.1106 | 51.0967 | 96.3136 | 91.6195 | 0.16781
800-68-42-7-99 | 800 | 68 | 42 | 7 | 39.0259 | 1170.8462 | 798.6459 | 67.9 | 43.4113 | 3.1088 | 93.4276 | 1.5337 | 68 | 47 | 17.8982 | 99 | 7.2321 | 68 | 43.1417 | 53.8153 | 96.6162 | 92.034 | 0.19489
800-68-42-8-99 | 800 | 68 | 42 | 8 | 39.0259 | 1170.8462 | 798.6104 | 67.9 | 43.4383 | 2.998 | 90.1016 | 1.1013 | 68 | 47 | 20.4551 | 99 | 8.2464 | 68 | 43.1613 | 56.483 | 96.8469 | 92.3179 | 0.22205
800-68-42-9-99 | 800 | 68 | 42 | 9 | 39.0259 | 1170.8462 | 798.5761 | 67.9 | 43.465 | 2.9198 | 87.7569 | 0.7876 | 68 | 47 | 23.012 | 99 | 9.2604 | 68 | 43.1786 | 59.1181 | 97.0284 | 92.5182 | 0.24927
800-68-42-10-99 | 800 | 68 | 42 | 10 | 39.0259 | 1170.8462 | 798.5423 | 67.9 | 43.4911 | 2.863 | 86.0505 | 0.55436 | 68 | 47 | 25.5689 | 99 | 10.2743 | 68 | 43.1935 | 61.7319 | 97.1749 | 92.664 | 0.27653
800-68-44-1-99 | 800 | 68 | 44 | 1 | 43.1802 | 1295.4686 | 799.0323 | 67.9 | 45.0428 | 13.1369 | 394.6078 | 17.1044 | 68 | 49 | 2.5569 | 99 | 1.1247 | 68 | 44.6538 | 32.6002 | 88.2745 | 69.5765 | 0.033285
800-68-44-2-99 | 800 | 68 | 44 | 2 | 43.1802 | 1295.4686 | 798.8282 | 67.9 | 45.2478 | 7.7134 | 231.7556 | 13.3462 | 68 | 49 | 5.1138 | 99 | 2.1589 | 68 | 44.8991 | 40.5805 | 92.2032 | 82.1367 | 0.056391
800-68-44-3-99 | 800 | 68 | 44 | 3 | 43.1802 | 1295.4686 | 798.7308 | 67.9 | 45.3558 | 5.6738 | 170.4958 | 8.8762 | 68 | 49 | 7.6707 | 99 | 3.1815 | 68 | 45.0338 | 45.177 | 93.9809 | 86.8601 | 0.079986
800-68-44-4-99 | 800 | 68 | 44 | 4 | 43.1802 | 1295.4686 | 798.6669 | 67.9 | 45.4156 | 4.691 | 140.973 | 6.5204 | 68 | 49 | 10.2276 | 99 | 4.2 | 68 | 45.1128 | 48.7167 | 94.9896 | 89.1362 | 0.10393
800-68-44-5-99 | 800 | 68 | 44 | 5 | 43.1802 | 1295.4686 | 798.617 | 67.9 | 45.4596 | 4.1466 | 124.6193 | 5.0101 | 68 | 49 | 12.7845 | 99 | 5.2167 | 68 | 45.1673 | 51.8181 | 95.6369 | 90.3971 | 0.12809
800-68-44-6-99 | 800 | 68 | 44 | 6 | 43.1802 | 1295.4686 | 798.5738 | 67.9 | 45.4971 | 3.8153 | 114.6706 | 3.9986 | 68 | 49 | 15.3413 | 99 | 6.2324 | 68 | 45.2055 | 54.7062 | 96.0864 | 91.1642 | 0.15242
800-68-44-7-99 | 800 | 68 | 44 | 7 | 43.1802 | 1295.4686 | 798.5344 | 67.9 | 45.5266 | 3.5993 | 108.1838 | 3.2943 | 68 | 49 | 17.8982 | 99 | 7.2475 | 68 | 45.2366 | 57.4791 | 96.4162 | 91.6644 | 0.17685
800-68-44-8-99 | 800 | 68 | 44 | 8 | 43.1802 | 1295.4686 | 798.4972 | 67.9 | 45.5568 | 3.4519 | 103.7579 | 2.7909 | 68 | 49 | 20.4551 | 99 | 8.2623 | 68 | 45.2611 | 60.1834 | 96.6683 | 92.0058 | 0.20137
800-68-44-9-99 | 800 | 68 | 44 | 9 | 43.1802 | 1295.4686 | 798.4614 | 67.9 | 45.5887 | 3.3477 | 100.6313 | 2.4232 | 68 | 49 | 23.012 | 99 | 9.2767 | 68 | 45.2858 | 62.8445 | 96.867 | 92.2471 | 0.22595
800-68-44-10-99 | 800 | 68 | 44 | 10 | 43.1802 | 1295.4686 | 798.4264 | 67.9 | 45.6141 | 3.2705 | 98.3142 | 2.1438 | 68 | 49 | 25.5689 | 99 | 10.291 | 68 | 45.3024 | 65.4786 | 97.0276 | 92.4259 | 0.25057
800-68-46-1-99 | 800 | 68 | 46 | 1 | 47.7083 | 1431.3327 | 798.962 | 67.9 | 47.1048 | 15.7055 | 471.805 | 17.1044 | 68 | 51 | 2.5569 | 99 | 1.1322 | 68 | 46.6778 | 34.5597 | 87.6715 | 67.0801 | 0.031247
800-68-46-2-99 | 800 | 68 | 46 | 2 | 47.7083 | 1431.3327 | 798.7276 | 67.9 | 47.3602 | 9.3381 | 280.6071 | 16.4208 | 68 | 51 | 5.1138 | 99 | 2.17 | 68 | 46.958 | 43.4839 | 91.7131 | 80.4266 | 0.052124
800-68-46-3-99 | 800 | 68 | 46 | 3 | 47.7083 | 1431.3327 | 798.6148 | 67.9 | 47.4693 | 6.8296 | 205.2562 | 11.429 | 68 | 51 | 7.6707 | 99 | 3.1945 | 68 | 47.099 | 48.5493 | 93.5843 | 85.6846 | 0.073388
800-68-46-4-99 | 800 | 68 | 46 | 4 | 47.7083 | 1431.3327 | 798.5422 | 67.9 | 47.5388 | 5.5925 | 168.0919 | 8.6991 | 68 | 51 | 10.2276 | 99 | 4.2143 | 68 | 47.1953 | 52.3433 | 94.6609 | 88.2777 | 0.094976
800-68-46-5-99 | 800 | 68 | 46 | 5 | 47.7083 | 1431.3327 | 798.4867 | 67.9 | 47.5877 | 4.8945 | 147.1208 | 7.0465 | 68 | 51 | 12.7845 | 99 | 5.2319 | 68 | 47.2591 | 55.5983 | 95.3575 | 89.7409 | 0.11678
800-68-46-6-99 | 800 | 68 | 46 | 6 | 47.7083 | 1431.3327 | 798.4398 | 67.9 | 47.626 | 4.464 | 134.1892 | 5.9148 | 68 | 51 | 15.3413 | 99 | 6.2483 | 68 | 47.3068 | 58.5856 | 95.8439 | 90.6432 | 0.13875
800-68-46-7-99 | 800 | 68 | 46 | 7 | 47.7083 | 1431.3327 | 798.3977 | 67.9 | 47.6596 | 4.1809 | 125.6867 | 5.1142 | 68 | 51 | 17.8982 | 99 | 7.264 | 68 | 47.341 | 61.4256 | 96.2022 | 91.2365 | 0.16082
800-68-46-8-99 | 800 | 68 | 46 | 8 | 47.7083 | 1431.3327 | 798.3583 | 67.9 | 47.6893 | 3.9856 | 119.8219 | 4.5322 | 68 | 51 | 20.4551 | 99 | 8.2792 | 68 | 47.3706 | 64.1778 | 96.4767 | 91.6458 | 0.18297
800-68-46-9-99 | 800 | 68 | 46 | 9 | 47.7083 | 1431.3327 | 798.3208 | 67.9 | 47.7217 | 3.8467 | 115.6513 | 4.102 | 68 | 51 | 23.012 | 99 | 9.2941 | 68 | 47.3998 | 66.8736 | 96.6936 | 91.937 | 0.20519
800-68-46-10-99 | 800 | 68 | 46 | 10 | 47.7083 | 1431.3327 | 798.2844 | 67.9 | 47.7468 | 3.7431 | 112.5406 | 3.7716 | 68 | 51 | 25.5689 | 99 | 10.3088 | 68 | 47.4191 | 69.5341 | 96.8692 | 92.1542 | 0.22745
800-68-48-1-99 | 800 | 68 | 48 | 1 | 52.6394 | 1579.2566 | 798.9093 | 67.9 | 49.1777 | 18.674 | 561.0169 | 17.1044 | 68 | 53 | 2.5569 | 99 | 1.1398 | 68 | 48.6988 | 36.5223 | 87.0753 | 64.5247 | 0.029442
800-68-48-2-99 | 800 | 68 | 48 | 2 | 52.6394 | 1579.2566 | 798.6414 | 67.9 | 49.4656 | 11.2622 | 338.4613 | 17.1044 | 68 | 53 | 5.1138 | 99 | 2.1815 | 68 | 49.0067 | 46.491 | 91.2111 | 78.605 | 0.048336
800-68-48-3-99 | 800 | 68 | 48 | 3 | 52.6394 | 1579.2566 | 798.511 | 67.9 | 49.5887 | 8.2193 | 247.0521 | 14.3661 | 68 | 53 | 7.6707 | 99 | 3.2081 | 68 | 49.1707 | 52.0908 | 93.1717 | 84.3857 | 0.067537
800-68-48-4-99 | 800 | 68 | 48 | 4 | 52.6394 | 1579.2566 | 798.4282 | 67.9 | 49.6693 | 6.678 | 200.7471 | 11.0811 | 68 | 53 | 10.2276 | 99 | 4.2293 | 68 | 49.2803 | 56.1889 | 94.3152 | 87.3136 | 0.08703
800-68-48-5-99 | 800 | 68 | 48 | 5 | 52.6394 | 1579.2566 | 798.3661 | 67.9 | 49.7231 | 5.792 | 174.1264 | 9.1393 | 68 | 53 | 12.7845 | 99 | 5.2479 | 68 | 49.3556 | 59.6318 | 95.0616 | 88.9968 | 0.10673
800-68-48-6-99 | 800 | 68 | 48 | 6 | 52.6394 | 1579.2566 | 798.3147 | 67.9 | 49.7649 | 5.2383 | 157.4886 | 7.8891 | 68 | 53 | 15.3413 | 99 | 6.2651 | 68 | 49.4102 | 62.7425 | 95.5859 | 90.0488 | 0.12658
800-68-48-7-99 | 800 | 68 | 48 | 7 | 52.6394 | 1579.2566 | 798.2692 | 67.9 | 49.7998 | 4.8705 | 146.4408 | 6.9894 | 68 | 53 | 17.8982 | 99 | 7.2815 | 68 | 49.453 | 65.6671 | 95.9736 | 90.7474 | 0.14654
800-68-48-8-99 | 800 | 68 | 48 | 8 | 52.6394 | 1579.2566 | 798.2274 | 67.9 | 49.8382 | 4.6162 | 138.8009 | 6.3296 | 68 | 53 | 20.4551 | 99 | 8.2973 | 68 | 49.4899 | 68.4784 | 96.2718 | 91.2306 | 0.16659
800-68-48-9-99 | 800 | 68 | 48 | 9 | 52.6394 | 1579.2566 | 798.1877 | 67.9 | 49.8587 | 4.4296 | 133.1986 | 5.8241 | 68 | 53 | 23.012 | 99 | 9.3127 | 68 | 49.5149 | 71.2218 | 96.5077 | 91.5849 | 0.18668
800-68-48-10-99 | 800 | 68 | 48 | 10 | 52.6394 | 1579.2566 | 798.1497 | 67.9 | 49.8898 | 4.2933 | 129.1046 | 5.442 | 68 | 53 | 25.5689 | 99 | 10.3278 | 68 | 49.5408 | 73.915 | 96.6992 | 91.844 | 0.20684
800-68-50-1-99 | 800 | 68 | 50 | 1 | 58 | 1740.1022 | 798.8377 | 67.9 | 51.2451 | 22.076 | 663.2818 | 17.1044 | 68 | 55 | 2.5569 | 99 | 1.1475 | 68 | 50.7219 | 38.4809 | 86.4881 | 61.938 | 0.027837
800-68-50-2-99 | 800 | 68 | 50 | 2 | 58 | 1740.1022 | 798.5335 | 67.9 | 51.5702 | 13.5308 | 406.693 | 17.1044 | 68 | 55 | 5.1138 | 99 | 2.1933 | 68 | 51.0556 | 49.583 | 90.7006 | 76.6711 | 0.044975
800-68-50-3-99 | 800 | 68 | 50 | 3 | 58 | 1740.1022 | 798.3832 | 67.9 | 51.7121 | 9.8787 | 296.9791 | 17.1042 | 68 | 55 | 7.6707 | 99 | 3.2223 | 68 | 51.2398 | 55.7919 | 92.7445 | 82.9677 | 0.062342
800-68-50-4-99 | 800 | 68 | 50 | 4 | 58 | 1740.1022 | 798.2884 | 67.9 | 51.8047 | 7.98 | 239.928 | 13.8982 | 68 | 55 | 10.2276 | 99 | 4.2451 | 68 | 51.3666 | 60.2475 | 93.9533 | 86.2413 | 0.079968
800-68-50-5-99 | 800 | 68 | 50 | 5 | 58 | 1740.1022 | 798.2186 | 67.9 | 51.8663 | 6.8677 | 206.5036 | 11.524 | 68 | 55 | 12.7845 | 99 | 5.2649 | 68 | 51.4531 | 63.9167 | 94.7496 | 88.1591 | 0.097786
800-68-50-6-99 | 800 | 68 | 50 | 6 | 58 | 1740.1022 | 798.1617 | 67.9 | 51.9142 | 6.1629 | 185.3229 | 9.9198 | 68 | 55 | 15.3413 | 99 | 6.283 | 68 | 51.5141 | 67.1785 | 95.3124 | 89.3744 | 0.11575
800-68-50-7-99 | 800 | 68 | 50 | 7 | 58 | 1740.1022 | 798.1122 | 67.9 | 51.9501 | 5.6892 | 171.0909 | 8.9198 | 68 | 55 | 17.8982 | 99 | 7.3001 | 68 | 51.5639 | 70.209 | 95.7306 | 90.191 | 0.13382
800-68-50-8-99 | 800 | 68 | 50 | 8 | 58 | 1740.1022 | 798.0673 | 67.9 | 51.9835 | 5.3573 | 161.117 | 8.1719 | 68 | 55 | 20.4551 | 99 | 8.3165 | 68 | 51.6046 | 73.0978 | 96.0531 | 90.7633 | 0.15197
800-68-50-9-99 | 800 | 68 | 50 | 9 | 58 | 1740.1022 | 798.0253 | 67.9 | 52.0173 | 5.1169 | 153.8974 | 7.6033 | 68 | 55 | 23.012 | 99 | 9.3325 | 68 | 51.6418 | 75.895 | 96.3092 | 91.1777 | 0.17019
800-68-50-10-99 | 800 | 68 | 50 | 10 | 58 | 1740.1022 | 797.9851 | 67.9 | 52.0394 | 4.9348 | 148.4275 | 7.1558 | 68 | 55 | 25.5689 | 99 | 10.3481 | 68 | 51.6646 | 78.6341 | 96.5173 | 91.4917 | 0.18845
800-70-10-1-99 | 800 | 70 | 10 | 1 | 6.1053 | 183.1691 | 799.7974 | 69.9 | 10.1793 | 0.40384 | 12.1191 | -20.9601 | 70 | 15 | 2.5569 | 99 | 1.0317 | 70 | 10.179 | 8.2583 | 96.5361 | 93.3853 | 0.17539
800-70-10-2-99 | 800 | 70 | 10 | 2 | 6.1053 | 183.1691 | 799.7721 | 69.9 | 10.2127 | 0.35234 | 10.5738 | -22.3667 | 70 | 15 | 5.1138 | 99 | 2.042 | 70 | 10.1899 | 10.8667 | 97.579 | 94.229 | 0.34765
800-70-10-3-99 | 800 | 70 | 10 | 3 | 6.1053 | 183.1691 | 799.7482 | 69.9 | 10.2423 | 0.34211 | 10.2671 | -22.6685 | 70 | 15 | 7.6707 | 99 | 3.052 | 70 | 10.1954 | 13.4338 | 97.937 | 94.3965 | 0.52055
800-70-10-4-99 | 800 | 70 | 10 | 4 | 6.1053 | 183.1691 | 799.7245 | 69.9 | 10.2734 | 0.33883 | 10.169 | -22.7668 | 70 | 15 | 10.2276 | 99 | 4.0618 | 70 | 10.1991 | 15.994 | 98.1176 | 94.4502 | 0.69367
800-70-10-5-99 | 800 | 70 | 10 | 5 | 6.1053 | 183.1691 | 799.7009 | 69.9 | 10.3034 | 0.33763 | 10.1332 | -22.8029 | 70 | 15 | 12.7845 | 99 | 5.0715 | 70 | 10.202 | 18.5521 | 98.2265 | 94.4699 | 0.8669
800-70-10-6-99 | 800 | 70 | 10 | 6 | 6.1053 | 183.1691 | 799.6773 | 69.9 | 10.3335 | 0.33727 | 10.1229 | -22.8133 | 70 | 15 | 15.3413 | 99 | 6.0813 | 70 | 10.2041 | 21.1093 | 98.2992 | 94.4757 | 1.0402
800-70-10-7-99 | 800 | 70 | 10 | 7 | 6.1053 | 183.1691 | 799.6537 | 69.9 | 10.3632 | 0.33732 | 10.1246 | -22.8133 | 70 | 15 | 17.8982 | 99 | 7.091 | 70 | 10.2065 | 23.6662 | 98.3513 | 94.4749 | 1.2136
800-70-10-8-99 | 800 | 70 | 10 | 8 | 6.1053 | 183.1691 | 799.6302 | 69.9 | 10.3935 | 0.3376 | 10.1334 | -22.8115 | 70 | 15 | 20.4551 | 99 | 8.1007 | 70 | 10.2105 | 26.2228 | 98.3904 | 94.4703 | 1.387
800-70-10-9-99 | 800 | 70 | 10 | 9 | 6.1053 | 183.1691 | 799.6066 | 69.9 | 10.4236 | 0.33801 | 10.1458 | -22.79 | 70 | 15 | 23.012 | 99 | 9.1104 | 70 | 10.2134 | 28.7793 | 98.4208 | 94.4637 | 1.5605
800-70-10-10-99 | 800 | 70 | 10 | 10 | 6.1053 | 183.1691 | 799.583 | 69.9 | 10.4534 | 0.33849 | 10.1607 | -22.775 | 70 | 15 | 25.5689 | 99 | 10.1201 | 70 | 10.2165 | 31.3357 | 98.4452 | 94.4557 | 1.7341
800-70-12-1-99 | 800 | 70 | 12 | 1 | 6.9395 | 208.1987 | 799.7733 | 69.9 | 12.2062 | 0.48677 | 14.6082 | -19.0148 | 70 | 17 | 2.5569 | 99 | 1.0347 | 70 | 12.1985 | 9.0097 | 96.2541 | 92.9855 | 0.15497
800-70-12-2-99 | 800 | 70 | 12 | 2 | 6.9395 | 208.1987 | 799.7467 | 69.9 | 12.2395 | 0.41202 | 12.3652 | -20.754 | 70 | 17 | 5.1138 | 99 | 2.0455 | 70 | 12.2108 | 11.6413 | 97.4261 | 94.0628 | 0.30639
800-70-12-3-99 | 800 | 70 | 12 | 3 | 6.9395 | 208.1987 | 799.7221 | 69.9 | 12.273 | 0.39683 | 11.9098 | -21.1428 | 70 | 17 | 7.6707 | 99 | 3.0557 | 70 | 12.2205 | 14.2134 | 97.8306 | 94.2816 | 0.45853
800-70-12-4-99 | 800 | 70 | 12 | 4 | 6.9395 | 208.1987 | 799.6978 | 69.9 | 12.3021 | 0.39168 | 11.7554 | -21.2778 | 70 | 17 | 10.2276 | 99 | 4.0658 | 70 | 12.2232 | 16.7754 | 98.0352 | 94.3559 | 0.61089
800-70-12-5-99 | 800 | 70 | 12 | 5 | 6.9395 | 208.1987 | 799.6737 | 69.9 | 12.3312 | 0.38962 | 11.694 | -21.3318 | 70 | 17 | 12.7845 | 99 | 5.0758 | 70 | 12.2265 | 19.3344 | 98.1585 | 94.3855 | 0.76337
800-70-12-6-99 | 800 | 70 | 12 | 6 | 6.9395 | 208.1987 | 799.6495 | 69.9 | 12.3613 | 0.38885 | 11.6712 | -21.352 | 70 | 17 | 15.3413 | 99 | 6.0858 | 70 | 12.2306 | 21.892 | 98.241 | 94.3966 | 0.91593
800-70-12-7-99 | 800 | 70 | 12 | 7 | 6.9395 | 208.1987 | 799.6254 | 69.9 | 12.3911 | 0.38867 | 11.6664 | -21.352 | 70 | 17 | 17.8982 | 99 | 7.0958 | 70 | 12.2336 | 24.4491 | 98.3001 | 94.3991 | 1.0686
800-70-12-8-99 | 800 | 70 | 12 | 8 | 6.9395 | 208.1987 | 799.6013 | 69.9 | 12.4207 | 0.38882 | 11.6712 | -21.3562 | 70 | 17 | 20.4551 | 99 | 8.1057 | 70 | 12.2369 | 27.0058 | 98.3444 | 94.397 | 1.2212
800-70-12-9-99 | 800 | 70 | 12 | 9 | 6.9395 | 208.1987 | 799.5772 | 69.9 | 12.451 | 0.38918 | 11.6824 | -21.3519 | 70 | 17 | 23.012 | 99 | 9.1157 | 70 | 12.2386 | 29.5624 | 98.379 | 94.3918 | 1.374
800-70-12-10-99 | 800 | 70 | 12 | 10 | 6.9395 | 208.1987 | 799.5531 | 69.9 | 12.481 | 0.38966 | 11.697 | -21.329 | 70 | 17 | 25.5689 | 99 | 10.1256 | 70 | 12.2426 | 32.1188 | 98.4066 | 94.3849 | 1.5267
800-70-14-1-99 | 800 | 70 | 14 | 1 | 7.8725 | 236.1877 | 799.7467 | 69.9 | 14.2349 | 0.58966 | 17.6965 | -16.9907 | 70 | 19 | 2.5569 | 99 | 1.038 | 70 | 14.2187 | 9.8397 | 95.9452 | 92.5098 | 0.13731
800-70-14-2-99 | 800 | 70 | 14 | 2 | 7.8725 | 236.1877 | 799.7186 | 69.9 | 14.2742 | 0.48272 | 14.4876 | -19.1033 | 70 | 19 | 5.1138 | 99 | 2.0492 | 70 | 14.2418 | 12.5035 | 97.2572 | 93.8682 | 0.27065
800-70-14-3-99 | 800 | 70 | 14 | 3 | 7.8725 | 236.1877 | 799.6932 | 69.9 | 14.3023 | 0.46011 | 13.8094 | -19.6053 | 70 | 19 | 7.6707 | 99 | 3.0598 | 70 | 14.2491 | 15.083 | 97.7132 | 94.1555 | 0.40473
800-70-14-4-99 | 800 | 70 | 14 | 4 | 7.8725 | 236.1877 | 799.6683 | 69.9 | 14.3319 | 0.45228 | 13.575 | -19.7842 | 70 | 19 | 10.2276 | 99 | 4.0702 | 70 | 14.2528 | 17.6477 | 97.9442 | 94.2549 | 0.53907
800-70-14-5-99 | 800 | 70 | 14 | 5 | 7.8725 | 236.1877 | 799.6435 | 69.9 | 14.3612 | 0.44899 | 13.4766 | -19.8601 | 70 | 19 | 12.7845 | 99 | 5.0804 | 70 | 14.2553 | 20.2079 | 98.0837 | 94.2967 | 0.67354
800-70-14-6-99 | 800 | 70 | 14 | 6 | 7.8725 | 236.1877 | 799.6188 | 69.9 | 14.3912 | 0.44758 | 13.4345 | -19.8927 | 70 | 19 | 15.3413 | 99 | 6.0907 | 70 | 14.2585 | 22.7662 | 98.177 | 94.3147 | 0.80809
800-70-14-7-99 | 800 | 70 | 14 | 7 | 7.8725 | 236.1877 | 799.5942 | 69.9 | 14.4216 | 0.44706 | 13.4195 | -19.9043 | 70 | 19 | 17.8982 | 99 | 7.1009 | 70 | 14.2619 | 25.3236 | 98.2439 | 94.3212 | 0.94271
800-70-14-8-99 | 800 | 70 | 14 | 8 | 7.8725 | 236.1877 | 799.5695 | 69.9 | 14.4515 | 0.44702 | 13.4187 | -19.9043 | 70 | 19 | 20.4551 | 99 | 8.1111 | 70 | 14.2651 | 27.8806 | 98.2941 | 94.3217 | 1.0774
800-70-14-9-99 | 800 | 70 | 14 | 9 | 7.8725 | 236.1877 | 799.5449 | 69.9 | 14.4813 | 0.44726 | 13.4264 | -19.9049 | 70 | 19 | 23.012 | 99 | 9.1213 | 70 | 14.2689 | 30.4372 | 98.3331 | 94.3186 | 1.2121
800-70-14-10-99 | 800 | 70 | 14 | 10 | 7.8725 | 236.1877 | 799.5202 | 69.9 | 14.511 | 0.44768 | 13.4393 | -19.8888 | 70 | 19 | 25.5689 | 99 | 10.1315 | 70 | 14.2724 | 32.9937 | 98.3644 | 94.3133 | 1.3468
800-70-16-1-99 | 800 | 70 | 16 | 1 | 8.9137 | 267.4282 | 799.7175 | 69.9 | 16.267 | 0.71808 | 21.5512 | -14.882 | 70 | 21 | 2.5569 | 99 | 1.0416 | 70 | 16.2426 | 10.7526 | 95.6086 | 91.9441 | 0.12202
800-70-16-2-99 | 800 | 70 | 16 | 2 | 8.9137 | 267.4282 | 799.6874 | 69.9 | 16.3046 | 0.56647 | 17.0017 | -17.4167 | 70 | 21 | 5.1138 | 99 | 2.0534 | 70 | 16.2661 | 13.4611 | 97.0712 | 93.645 | 0.2396
800-70-16-3-99 | 800 | 70 | 16 | 3 | 8.9137 | 267.4282 | 799.6611 | 69.9 | 16.3341 | 0.53359 | 16.0153 | -18.0492 | 70 | 21 | 7.6707 | 99 | 3.0642 | 70 | 16.2763 | 16.0508 | 97.5836 | 94.0139 | 0.35799
800-70-16-4-99 | 800 | 70 | 16 | 4 | 8.9137 | 267.4282 | 799.6355 | 69.9 | 16.3658 | 0.52198 | 15.6674 | -18.2809 | 70 | 21 | 10.2276 | 99 | 4.0749 | 70 | 16.2841 | 18.6193 | 97.8439 | 94.1441 | 0.47666
800-70-16-5-99 | 800 | 70 | 16 | 5 | 8.9137 | 267.4282 | 799.6102 | 69.9 | 16.3955 | 0.51689 | 15.5151 | -18.3839 | 70 | 21 | 12.7845 | 99 | 5.0855 | 70 | 16.2877 | 21.1813 | 98.0013 | 94.2012 | 0.59546
800-70-16-6-99 | 800 | 70 | 16 | 6 | 8.9137 | 267.4282 | 799.5849 | 69.9 | 16.4253 | 0.5145 | 15.4439 | -18.4323 | 70 | 21 | 15.3413 | 99 | 6.096 | 70 | 16.2911 | 23.7406 | 98.1067 | 94.228 | 0.71435
800-70-16-7-99 | 800 | 70 | 16 | 7 | 8.9137 | 267.4282 | 799.5597 | 69.9 | 16.4547 | 0.51341 | 15.4116 | -18.4543 | 70 | 21 | 17.8982 | 99 | 7.1065 | 70 | 16.2939 | 26.2986 | 98.1821 | 94.2403 | 0.8333
800-70-16-8-99 | 800 | 70 | 16 | 8 | 8.9137 | 267.4282 | 799.5345 | 69.9 | 16.4849 | 0.51305 | 15.4015 | -18.4543 | 70 | 21 | 20.4551 | 99 | 8.1169 | 70 | 16.2979 | 28.8558 | 98.2388 | 94.2443 | 0.9523
800-70-16-9-99 | 800 | 70 | 16 | 9 | 8.9137 | 267.4282 | 799.5093 | 69.9 | 16.5145 | 0.51309 | 15.4032 | -18.4612 | 70 | 21 | 23.012 | 99 | 9.1274 | 70 | 16.3009 | 31.4127 | 98.283 | 94.2438 | 1.0713
800-70-16-10-99 | 800 | 70 | 16 | 10 | 8.9137 | 267.4282 | 799.4842 | 69.9 | 16.5444 | 0.51341 | 15.4132 | -18.46 | 70 | 21 | 25.5689 | 99 | 10.1378 | 70 | 16.3054 | 33.9692 | 98.3184 | 94.2402 | 1.1904
800-70-18-1-99 | 800 | 70 | 18 | 1 | 10.0739 | 302.2347 | 799.6855 | 69.9 | 18.3055 | 0.87905 | 26.3834 | -12.6862 | 70 | 23 | 2.5569 | 99 | 1.0455 | 70 | 18.2703 | 11.7517 | 95.2435 | 91.274 | 0.10876
800-70-18-2-99 | 800 | 70 | 18 | 2 | 10.0739 | 302.2347 | 799.653 | 69.9 | 18.3403 | 0.6667 | 20.0107 | -15.6791 | 70 | 23 | 5.1138 | 99 | 2.0578 | 70 | 18.2966 | 14.521 | 96.8669 | 93.382 | 0.2126
800-70-18-3-99 | 800 | 70 | 18 | 3 | 10.0739 | 302.2347 | 799.6257 | 69.9 | 18.3719 | 0.61939 | 18.5915 | -16.4661 | 70 | 23 | 7.6707 | 99 | 3.0691 | 70 | 18.3104 | 17.1252 | 97.4411 | 93.8515 | 0.31731
800-70-18-4-99 | 800 | 70 | 18 | 4 | 10.0739 | 302.2347 | 799.5994 | 69.9 | 18.4032 | 0.60225 | 18.0777 | -16.7648 | 70 | 23 | 10.2276 | 99 | 4.0801 | 70 | 18.3181 | 19.6992 | 97.7336 | 94.0216 | 0.42231
800-70-18-5-99 | 800 | 70 | 18 | 5 | 10.0739 | 302.2347 | 799.5734 | 69.9 | 18.4327 | 0.59453 | 17.8466 | -16.9018 | 70 | 23 | 12.7845 | 99 | 5.0909 | 70 | 18.3223 | 22.2638 | 97.9107 | 94.0983 | 0.52746
800-70-18-6-99 | 800 | 70 | 18 | 6 | 10.0739 | 302.2347 | 799.5476 | 69.9 | 18.4618 | 0.5907 | 17.7321 | -16.9702 | 70 | 23 | 15.3413 | 99 | 6.1017 | 70 | 18.3249 | 24.8245 | 98.0294 | 94.1363 | 0.6327
800-70-18-7-99 | 800 | 70 | 18 | 7 | 10.0739 | 302.2347 | 799.5218 | 69.9 | 18.4921 | 0.58881 | 17.676 | -17.0039 | 70 | 23 | 17.8982 | 99 | 7.1125 | 70 | 18.3298 | 27.3833 | 98.1144 | 94.1551 | 0.738
800-70-18-8-99 | 800 | 70 | 18 | 8 | 10.0739 | 302.2347 | 799.496 | 69.9 | 18.5214 | 0.58792 | 17.6498 | -17.0196 | 70 | 23 | 20.4551 | 99 | 8.1232 | 70 | 18.333 | 29.9411 | 98.1784 | 94.1639 | 0.84335
800-70-18-9-99 | 800 | 70 | 18 | 9 | 10.0739 | 302.2347 | 799.4703 | 69.9 | 18.5514 | 0.58767 | 17.6427 | -17.0196 | 70 | 23 | 23.012 | 99 | 9.1339 | 70 | 18.3374 | 32.4982 | 98.2282 | 94.1664 | 0.94874
800-70-18-10-99 | 800 | 70 | 18 | 10 | 10.0739 | 302.2347 | 799.4446 | 69.9 | 18.5809 | 0.58778 | 17.6467 | -17.0238 | 70 | 23 | 25.5689 | 99 | 10.1446 | 70 | 18.3414 | 35.055 | 98.268 | 94.1653 | 1.0542
800-70-20-1-99 | 800 | 70 | 20 | 1 | 11.3642 | 340.9454 | 799.6508 | 69.9 | 20.3394 | 1.0803 | 32.4251 | -10.4151 | 70 | 25 | 2.5569 | 99 | 1.0497 | 70 | 20.2932 | 12.8408 | 94.8494 | 90.4938 | 0.09724
800-70-20-2-99 | 800 | 70 | 20 | 2 | 11.3642 | 340.9454 | 799.6151 | 69.9 | 20.3809 | 0.78729 | 23.6314 | -13.8847 | 70 | 25 | 5.1138 | 99 | 2.0627 | 70 | 20.3282 | 15.6907 | 96.6433 | 93.0722 | 0.18909
800-70-20-3-99 | 800 | 70 | 20 | 3 | 11.3642 | 340.9454 | 799.5866 | 69.9 | 20.4152 | 0.71996 | 21.6113 | -14.8512 | 70 | 25 | 7.6707 | 99 | 3.0744 | 70 | 20.3442 | 18.3149 | 97.2846 | 93.6646 | 0.28184
800-70-20-4-99 | 800 | 70 | 20 | 4 | 11.3642 | 340.9454 | 799.5595 | 69.9 | 20.4443 | 0.69496 | 20.8616 | -15.2314 | 70 | 25 | 10.2276 | 99 | 4.0857 | 70 | 20.3548 | 20.8968 | 97.6124 | 93.8846 | 0.37491
800-70-20-5-99 | 800 | 70 | 20 | 5 | 11.3642 | 340.9454 | 799.5329 | 69.9 | 20.4728 | 0.68344 | 20.5164 | -15.4108 | 70 | 25 | 12.7845 | 99 | 5.0968 | 70 | 20.3588 | 23.4652 | 97.8112 | 93.986 | 0.46813
800-70-20-6-99 | 800 | 70 | 20 | 6 | 11.3642 | 340.9454 | 799.5064 | 69.9 | 20.5025 | 0.67758 | 20.3413 | -15.5029 | 70 | 25 | 15.3413 | 99 | 6.1079 | 70 | 20.3636 | 26.0279 | 97.9446 | 94.0375 | 0.56145
800-70-20-7-99 | 800 | 70 | 20 | 7 | 11.3642 | 340.9454 | 799.48 | 69.9 | 20.5322 | 0.67445 | 20.248 | -15.5522 | 70 | 25 | 17.8982 | 99 | 7.1189 | 70 | 20.3674 | 28.588 | 98.0402 | 94.0651 | 0.65483
800-70-20-8-99 | 800 | 70 | 20 | 8 | 11.3642 | 340.9454 | 799.4537 | 69.9 | 20.5618 | 0.67281 | 20.1994 | -15.5779 | 70 | 25 | 20.4551 | 99 | 8.1299 | 70 | 20.3717 | 31.1465 | 98.1121 | 94.0795 | 0.74827
800-70-20-9-99 | 800 | 70 | 20 | 9 | 11.3642 | 340.9454 | 799.4274 | 69.9 | 20.5913 | 0.67205 | 20.1772 | -15.5897 | 70 | 25 | 23.012 | 99 | 9.1409 | 70 | 20.3759 | 33.7041 | 98.1682 | 94.0862 | 0.84174
800-70-20-10-99 | 800 | 70 | 20 | 10 | 11.3642 | 340.9454 | 799.4011 | 69.9 | 20.621 | 0.67186 | 20.172 | -15.5897 | 70 | 25 | 25.5689 | 99 | 10.1518 | 70 | 20.381 | 36.2612 | 98.2131 | 94.0879 | 0.93525
800-70-22-1-99 | 800 | 70 | 22 | 1 | 12.7934 | 383.8244 | 799.6133 | 69.9 | 22.3822 | 1.3324 | 39.9945 | -8.0719 | 70 | 27 | 2.5569 | 99 | 1.0542 | 70 | 22.3208 | 14.0179 | 94.4286 | 89.585 | 0.087253
800-70-22-2-99 | 800 | 70 | 22 | 2 | 12.7934 | 383.8244 | 799.5737 | 69.9 | 22.4273 | 0.93295 | 28.0051 | -12.0317 | 70 | 27 | 5.1138 | 99 | 2.0679 | 70 | 22.3641 | 16.9742 | 96.4011 | 92.7076 | 0.16863
800-70-22-3-99 | 800 | 70 | 22 | 3 | 12.7934 | 383.8244 | 799.5438 | 69.9 | 22.4627 | 0.83813 | 25.1598 | -13.2033 | 70 | 27 | 7.6707 | 99 | 3.08 | 70 | 22.386 | 19.6259 | 97.1148 | 93.4487 | 0.25094
800-70-22-4-99 | 800 | 70 | 22 | 4 | 12.7934 | 383.8244 | 799.5158 | 69.9 | 22.4918 | 0.80226 | 24.0837 | -13.6788 | 70 | 27 | 10.2276 | 99 | 4.0917 | 70 | 22.3965 | 22.2187 | 97.4812 | 93.7291 | 0.33358
800-70-22-5-99 | 800 | 70 | 22 | 5 | 12.7934 | 383.8244 | 799.4884 | 69.9 | 22.5201 | 0.78542 | 23.5789 | -13.9087 | 70 | 27 | 12.7845 | 99 | 5.1031 | 70 | 22.4014 | 24.7924 | 97.7038 | 93.8608 | 0.41639
800-70-22-6-99 | 800 | 70 | 22 | 6 | 12.7934 | 383.8244 | 799.4613 | 69.9 | 22.5498 | 0.77662 | 23.3158 | -14.0304 | 70 | 27 | 15.3413 | 99 | 6.1144 | 70 | 22.407 | 27.3581 | 97.8533 | 93.9295 | 0.4993
800-70-22-7-99 | 800 | 70 | 22 | 7 | 12.7934 | 383.8244 | 799.4343 | 69.9 | 22.5801 | 0.77176 | 23.1706 | -14.098 | 70 | 27 | 17.8982 | 99 | 7.1257 | 70 | 22.4127 | 29.9199 | 97.9606 | 93.9675 | 0.58228
800-70-22-8-99 | 800 | 70 | 22 | 8 | 12.7934 | 383.8244 | 799.4074 | 69.9 | 22.6089 | 0.76896 | 23.0874 | -14.137 | 70 | 27 | 20.4551 | 99 | 8.1369 | 70 | 22.4165 | 32.4796 | 98.0413 | 93.9894 | 0.66531
800-70-22-9-99 | 800 | 70 | 22 | 9 | 12.7934 | 383.8244 | 799.3806 | 69.9 | 22.6383 | 0.76746 | 23.0431 | -14.1577 | 70 | 27 | 23.012 | 99 | 9.1482 | 70 | 22.4211 | 35.0379 | 98.1043 | 94.0011 | 0.74838
800-70-22-10-99 | 800 | 70 | 22 | 10 | 12.7934 | 383.8244 | 799.3537 | 69.9 | 22.668 | 0.76678 | 23.0233 | -14.1577 | 70 | 27 | 25.5689 | 99 | 10.1594 | 70 | 22.4261 | 37.5955 | 98.1547 | 94.0065 | 0.83149
800-70-24-1-99 | 800 | 70 | 24 | 1 | 14.3773 | 431.3424 | 799.5778 | 69.9 | 24.4263 | 1.6477 | 49.4602 | -5.6637 | 70 | 29 | 2.5569 | 99 | 1.0591 | 70 | 24.3497 | 15.2865 | 93.9797 | 88.5396 | 0.078557
800-70-24-2-99 | 800 | 70 | 24 | 2 | 14.3773 | 431.3424 | 799.5332 | 69.9 | 24.4757 | 1.11 | 33.3201 | -10.1129 | 70 | 29 | 5.1138 | 99 | 2.0736 | 70 | 24.4022 | 18.3811 | 96.1376 | 92.2798 | 0.15075
800-70-24-3-99 | 800 | 70 | 24 | 3 | 14.3773 | 431.3424 | 799.5016 | 69.9 | 24.5116 | 0.97775 | 29.3526 | -11.515 | 70 | 29 | 7.6707 | 99 | 3.0862 | 70 | 24.4256 | 21.0702 | 96.9291 | 93.1993 | 0.22389
800-70-24-4-99 | 800 | 70 | 24 | 4 | 14.3773 | 431.3424 | 799.4725 | 69.9 | 24.5422 | 0.92695 | 27.8286 | -12.101 | 70 | 29 | 10.2276 | 99 | 4.0982 | 70 | 24.4382 | 23.6779 | 97.3374 | 93.5527 | 0.29739
800-70-24-5-99 | 800 | 70 | 24 | 5 | 14.3773 | 431.3424 | 799.4444 | 69.9 | 24.5735 | 0.90288 | 27.1069 | -12.389 | 70 | 29 | 12.7845 | 99 | 5.1099 | 70 | 24.4485 | 26.2589 | 97.5861 | 93.7201 | 0.37107
800-70-24-6-99 | 800 | 70 | 24 | 6 | 14.3773 | 431.3424 | 799.4166 | 69.9 | 24.6027 | 0.88992 | 26.7186 | -12.5468 | 70 | 29 | 15.3413 | 99 | 6.1215 | 70 | 24.4557 | 28.8287 | 97.7534 | 93.8103 | 0.44486
800-70-24-7-99 | 800 | 70 | 24 | 7 | 14.3773 | 431.3424 | 799.389 | 69.9 | 24.632 | 0.88248 | 26.4963 | -12.6382 | 70 | 29 | 17.8982 | 99 | 7.133 | 70 | 24.4611 | 31.3931 | 97.8735 | 93.862 | 0.51872
800-70-24-8-99 | 800 | 70 | 24 | 8 | 14.3773 | 431.3424 | 799.3615 | 69.9 | 24.6612 | 0.87808 | 26.3651 | -12.6924 | 70 | 29 | 20.4551 | 99 | 8.1445 | 70 | 24.4661 | 33.9544 | 97.9639 | 93.8926 | 0.59263
800-70-24-9-99 | 800 | 70 | 24 | 9 | 14.3773 | 431.3424 | 799.3341 | 69.9 | 24.6904 | 0.87549 | 26.288 | -12.7244 | 70 | 29 | 23.012 | 99 | 9.156 | 70 | 24.471 | 36.5138 | 98.0344 | 93.9106 | 0.66658
800-70-24-10-99 | 800 | 70 | 24 | 10 | 14.3773 | 431.3424 | 799.3067 | 69.9 | 24.7191 | 0.874 | 26.2444 | -12.7425 | 70 | 29 | 25.5689 | 99 | 10.1674 | 70 | 24.4749 | 39.0722 | 98.0909 | 93.921 | 0.74056
800-70-26-1-99 | 800 | 70 | 26 | 1 | 16.1296 | 483.9142 | 799.5357 | 69.9 | 26.4749 | 2.0408 | 61.2644 | -3.2021 | 70 | 31 | 2.5569 | 99 | 1.0642 | 70 | 26.3791 | 16.6457 | 93.5038 | 87.3473 | 0.070978
800-70-26-2-99 | 800 | 70 | 26 | 2 | 16.1296 | 483.9142 | 799.485 | 69.9 | 26.5305 | 1.3263 | 39.8164 | -8.1221 | 70 | 31 | 5.1138 | 99 | 2.0798 | 70 | 26.4436 | 19.9171 | 95.8521 | 91.7774 | 0.1351
800-70-26-3-99 | 800 | 70 | 26 | 3 | 16.1296 | 483.9142 | 799.4512 | 69.9 | 26.5672 | 1.144 | 34.3457 | -9.7758 | 70 | 31 | 7.6707 | 99 | 3.0928 | 70 | 26.4703 | 22.6563 | 96.7267 | 92.9074 | 0.20019
800-70-26-4-99 | 800 | 70 | 26 | 4 | 16.1296 | 483.9142 | 799.4209 | 69.9 | 26.599 | 1.0728 | 32.2086 | -10.4892 | 70 | 31 | 10.2276 | 99 | 4.1052 | 70 | 26.4881 | 25.2844 | 97.1804 | 93.349 | 0.26566
800-70-26-5-99 | 800 | 70 | 26 | 5 | 16.1296 | 483.9142 | 799.3919 | 69.9 | 26.6308 | 1.0385 | 31.1797 | -10.8486 | 70 | 31 | 12.7845 | 99 | 5.1173 | 70 | 26.4986 | 27.8756 | 97.4575 | 93.5617 | 0.33132
800-70-26-6-99 | 800 | 70 | 26 | 6 | 16.1296 | 483.9142 | 799.3634 | 69.9 | 26.6599 | 1.0197 | 30.6171 | -11.0498 | 70 | 31 | 15.3413 | 99 | 6.1292 | 70 | 26.5072 | 30.4513 | 97.6441 | 93.6781 | 0.39709
800-70-26-7-99 | 800 | 70 | 26 | 7 | 16.1296 | 483.9142 | 799.3351 | 69.9 | 26.6881 | 1.0086 | 30.2859 | -11.1698 | 70 | 31 | 17.8982 | 99 | 7.141 | 70 | 26.5124 | 33.0192 | 97.7782 | 93.7467 | 0.46293
800-70-26-8-99 | 800 | 70 | 26 | 8 | 16.1296 | 483.9142 | 799.307 | 69.9 | 26.7174 | 1.0019 | 30.0854 | -11.2431 | 70 | 31 | 20.4551 | 99 | 8.1527 | 70 | 26.5177 | 35.5829 | 97.8793 | 93.7883 | 0.52883
800-70-26-9-99 | 800 | 70 | 26 | 9 | 16.1296 | 483.9142 | 799.279 | 69.9 | 26.747 | 0.99779 | 29.9624 | -11.2882 | 70 | 31 | 23.012 | 99 | 9.1644 | 70 | 26.5247 | 38.1439 | 97.9581 | 93.8139 | 0.59477
800-70-26-10-99 | 800 | 70 | 26 | 10 | 16.1296 | 483.9142 | 799.251 | 69.9 | 26.7754 | 0.99519 | 29.8854 | -11.3165 | 70 | 31 | 25.5689 | 99 | 10.1761 | 70 | 26.5293 | 40.7034 | 98.0214 | 93.8301 | 0.66074
800-70-28-1-99 | 800 | 70 | 28 | 1 | 18.065 | 541.9831 | 799.4836 | 69.9 | 28.5267 | 2.5288 | 75.9161 | -0.69762 | 70 | 33 | 2.5569 | 99 | 1.0697 | 70 | 28.4099 | 18.0932 | 93.0027 | 86.0019 | 0.064365
800-70-28-2-99 | 800 | 70 | 28 | 2 | 18.065 | 541.9831 | 799.4253 | 69.9 | 28.589 | 1.5913 | 47.7749 | -6.0597 | 70 | 33 | 5.1138 | 99 | 2.0864 | 70 | 28.4871 | 21.5876 | 95.5442 | 91.1915 | 0.12141
800-70-28-3-99 | 800 | 70 | 28 | 3 | 18.065 | 541.9831 | 799.3888 | 69.9 | 28.629 | 1.3429 | 40.3213 | -7.9803 | 70 | 33 | 7.6707 | 99 | 3.1 | 70 | 28.5204 | 24.3928 | 96.5067 | 92.5661 | 0.1794
800-70-28-4-99 | 800 | 70 | 28 | 4 | 18.065 | 541.9831 | 799.3571 | 69.9 | 28.664 | 1.2442 | 37.3586 | -8.837 | 70 | 33 | 10.2276 | 99 | 4.1128 | 70 | 28.5435 | 27.0484 | 97.0092 | 93.1126 | 0.2378
800-70-28-5-99 | 800 | 70 | 28 | 5 | 18.065 | 541.9831 | 799.3271 | 69.9 | 28.6914 | 1.1955 | 35.8977 | -9.283 | 70 | 33 | 12.7845 | 99 | 5.1252 | 70 | 28.5523 | 29.654 | 97.317 | 93.3822 | 0.29639
800-70-28-6-99 | 800 | 70 | 28 | 6 | 18.065 | 541.9831 | 799.2978 | 69.9 | 28.7211 | 1.1687 | 35.095 | -9.5352 | 70 | 33 | 15.3413 | 99 | 6.1374 | 70 | 28.5617 | 32.2376 | 97.5247 | 93.5304 | 0.35511
800-70-28-7-99 | 800 | 70 | 28 | 7 | 18.065 | 541.9831 | 799.2688 | 69.9 | 28.7515 | 1.1528 | 34.6189 | -9.6874 | 70 | 33 | 17.8982 | 99 | 7.1495 | 70 | 28.5697 | 34.8104 | 97.6742 | 93.6184 | 0.4139
800-70-28-8-99 | 800 | 70 | 28 | 8 | 18.065 | 541.9831 | 799.24 | 69.9 | 28.7795 | 1.1428 | 34.3185 | -9.7844 | 70 | 33 | 20.4551 | 99 | 8.1616 | 70 | 28.5784 | 37.3774 | 97.7869 | 93.674 | 0.47275
800-70-28-9-99 | 800 | 70 | 28 | 9 | 18.065 | 541.9831 | 799.2113 | 69.9 | 28.809 | 1.1364 | 34.1279 | -9.8463 | 70 | 33 | 23.012 | 99 | 9.1735 | 70 | 28.5826 | 39.9406 | 97.875 | 93.7093 | 0.53164
800-70-28-10-99 | 800 | 70 | 28 | 10 | 18.065 | 541.9831 | 799.1827 | 69.9 | 28.837 | 1.1322 | 34.0029 | -9.8871 | 70 | 33 | 25.5689 | 99 | 10.1855 | 70 | 28.5884 | 42.5017 | 97.9455 | 93.7326 | 0.59057
800-70-30-1-99 | 800 | 70 | 30 | 1 | 20.1996 | 606.0219 | 799.4394 | 69.9 | 30.5795 | 3.1304 | 93.9824 | 1.8342 | 70 | 35 | 2.5569 | 99 | 1.0755 | 70 | 30.4397 | 19.6262 | 92.4781 | 84.5029 | 0.058585
800-70-30-2-99 | 800 | 70 | 30 | 2 | 20.1996 | 606.0219 | 799.3717 | 69.9 | 30.6529 | 1.9167 | 57.55 | -3.9255 | 70 | 35 | 5.1138 | 99 | 2.0935 | 70 | 30.5326 | 23.3967 | 95.2134 | 90.5112 | 0.10939
800-70-30-3-99 | 800 | 70 | 30 | 3 | 20.1996 | 606.0219 | 799.332 | 69.9 | 30.696 | 1.582 | 47.503 | -6.1247 | 70 | 35 | 7.6707 | 99 | 3.1078 | 70 | 30.5722 | 26.2883 | 96.2683 | 92.1681 | 0.16114
800-70-30-4-99 | 800 | 70 | 30 | 4 | 20.1996 | 606.0219 | 799.2985 | 69.9 | 30.7324 | 1.4463 | 43.4307 | -7.1419 | 70 | 35 | 10.2276 | 99 | 4.121 | 70 | 30.5999 | 28.9809 | 96.823 | 92.8398 | 0.2133
800-70-30-5-99 | 800 | 70 | 30 | 5 | 20.1996 | 606.0219 | 799.2673 | 69.9 | 30.7618 | 1.3787 | 41.401 | -7.6825 | 70 | 35 | 12.7845 | 99 | 5.1338 | 70 | 30.6134 | 31.6054 | 97.1641 | 93.1747 | 0.26566
800-70-30-6-99 | 800 | 70 | 30 | 6 | 20.1996 | 606.0219 | 799.2371 | 69.9 | 30.7899 | 1.3408 | 40.2642 | -7.9961 | 70 | 35 | 15.3413 | 99 | 6.1464 | 70 | 30.6248 | 34.2002 | 97.3947 | 93.3623 | 0.31815
800-70-30-7-99 | 800 | 70 | 30 | 7 | 20.1996 | 606.0219 | 799.2073 | 69.9 | 30.8197 | 1.3179 | 39.5799 | -8.1889 | 70 | 35 | 17.8982 | 99 | 7.1588 | 70 | 30.6315 | 36.7799 | 97.5609 | 93.4754 | 0.37073
800-70-30-8-99 | 800 | 70 | 30 | 8 | 20.1996 | 606.0219 | 799.1778 | 69.9 | 30.8485 | 1.3034 | 39.1445 | -8.3132 | 70 | 35 | 20.4551 | 99 | 8.1711 | 70 | 30.6415 | 39.3514 | 97.6863 | 93.5474 | 0.42336
800-70-30-9-99 | 800 | 70 | 30 | 9 | 20.1996 | 606.0219 | 799.1485 | 69.9 | 30.8759 | 1.2937 | 38.8551 | -8.3965 | 70 | 35 | 23.012 | 99 | 9.1833 | 70 | 30.6461 | 41.918 | 97.7843 | 93.5954 | 0.47604
800-70-30-10-99 | 800 | 70 | 30 | 10 | 20.1996 | 606.0219 | 799.1193 | 69.9 | 30.905 | 1.2874 | 38.6658 | -8.4512 | 70 | 35 | 25.5689 | 99 | 10.1955 | 70 | 30.6549 | 44.4812 | 97.8629 | 93.6268 | 0.52876
800-70-32-1-99 | 800 | 70 | 32 | 1 | 22.5498 | 676.5346 | 799.3837 | 69.9 | 32.6375 | 3.8684 | 116.1474 | 4.3838 | 70 | 37 | 2.5569 | 99 | 1.0816 | 70 | 32.4719 | 21.2383 | 91.9329 | 82.8452 | 0.053529
800-70-32-2-99 | 800 | 70 | 32 | 2 | 22.5498 | 676.5346 | 799.3048 | 69.9 | 32.722 | 2.3163 | 69.5546 | -1.7244 | 70 | 37 | 5.1138 | 99 | 2.1011 | 70 | 32.5776 | 25.3473 | 94.8599 | 89.7279 | 0.098846
800-70-32-3-99 | 800 | 70 | 32 | 3 | 22.5498 | 676.5346 | 799.2609 | 69.9 | 32.7687 | 1.8706 | 56.1723 | -4.2049 | 70 | 37 | 7.6707 | 99 | 3.1161 | 70 | 32.6275 | 28.3499 | 96.0109 | 91.7047 | 0.14507
800-70-32-4-99 | 800 | 70 | 32 | 4 | 22.5498 | 676.5346 | 799.2253 | 69.9 | 32.8027 | 1.6856 | 50.6186 | -5.3998 | 70 | 37 | 10.2276 | 99 | 4.1299 | 70 | 32.656 | 31.0918 | 96.6211 | 92.5252 | 0.19172
800-70-32-5-99 | 800 | 70 | 32 | 5 | 22.5498 | 676.5346 | 799.1927 | 69.9 | 32.8339 | 1.5925 | 47.8254 | -6.0476 | 70 | 37 | 12.7845 | 99 | 5.1431 | 70 | 32.6743 | 33.7418 | 96.9978 | 92.938 | 0.23858
800-70-32-6-99 | 800 | 70 | 32 | 6 | 22.5498 | 676.5346 | 799.1614 | 69.9 | 32.8637 | 1.5397 | 46.2433 | -6.4303 | 70 | 37 | 15.3413 | 99 | 6.156 | 70 | 32.6857 | 36.3514 | 97.2532 | 93.1718 | 0.28558
800-70-32-7-99 | 800 | 70 | 32 | 7 | 22.5498 | 676.5346 | 799.1308 | 69.9 | 32.8932 | 1.5075 | 45.2782 | -6.6698 | 70 | 37 | 17.8982 | 99 | 7.1687 | 70 | 32.7007 | 38.9405 | 97.4375 | 93.3146 | 0.33266
800-70-32-8-99 | 800 | 70 | 32 | 8 | 22.5498 | 676.5346 | 799.1005 | 69.9 | 32.9226 | 1.4867 | 44.6547 | -6.827 | 70 | 37 | 20.4551 | 99 | 8.1813 | 70 | 32.7075 | 41.5182 | 97.5767 | 93.4069 | 0.37981
800-70-32-9-99 | 800 | 70 | 32 | 9 | 22.5498 | 676.5346 | 799.0705 | 69.9 | 32.9498 | 1.4727 | 44.2347 | -6.9341 | 70 | 37 | 23.012 | 99 | 9.1939 | 70 | 32.7173 | 44.0891 | 97.6856 | 93.4692 | 0.427
800-70-32-10-99 | 800 | 70 | 32 | 10 | 22.5498 | 676.5346 | 799.0406 | 69.9 | 32.9778 | 1.4631 | 43.9481 | -7.0076 | 70 | 37 | 25.5689 | 99 | 10.2063 | 70 | 32.7228 | 46.6556 | 97.773 | 93.5117 | 0.47423
800-70-34-1-99 | 800 | 70 | 34 | 1 | 25.1339 | 754.0575 | 799.3355 | 69.9 | 34.6937 | 4.7653 | 143.0849 | 6.9338 | 70 | 39 | 2.5569 | 99 | 1.088 | 70 | 34.5007 | 22.9256 | 91.3694 | 81.0406 | 0.049095
800-70-34-2-99 | 800 | 70 | 34 | 2 | 25.1339 | 754.0575 | 799.2431 | 69.9 | 34.7946 | 2.8072 | 84.3004 | 0.53994 | 70 | 39 | 5.1138 | 99 | 2.1092 | 70 | 34.6268 | 27.4405 | 94.4838 | 88.8311 | 0.089579
800-70-34-3-99 | 800 | 70 | 34 | 3 | 25.1339 | 754.0575 | 799.1941 | 69.9 | 34.8473 | 2.22 | 66.6706 | -2.2189 | 70 | 39 | 7.6707 | 99 | 3.1251 | 70 | 34.6852 | 30.5846 | 95.734 | 91.1674 | 0.13092
800-70-34-4-99 | 800 | 70 | 34 | 4 | 25.1339 | 754.0575 | 799.1559 | 69.9 | 34.8831 | 1.971 | 59.1955 | -3.5998 | 70 | 39 | 10.2276 | 99 | 4.1395 | 70 | 34.7196 | 33.3905 | 96.4028 | 92.1581 | 0.17269
800-70-34-5-99 | 800 | 70 | 34 | 5 | 25.1339 | 754.0575 | 799.1217 | 69.9 | 34.9177 | 1.8443 | 55.393 | -4.3656 | 70 | 39 | 12.7845 | 99 | 5.1531 | 70 | 34.7451 | 36.0741 | 96.8176 | 92.6621 | 0.21469
800-70-34-6-99 | 800 | 70 | 34 | 6 | 25.1339 | 754.0575 | 799.0892 | 69.9 | 34.9467 | 1.7714 | 53.2058 | -4.8286 | 70 | 39 | 15.3413 | 99 | 6.1664 | 70 | 34.7599 | 38.7039 | 97.0995 | 92.9522 | 0.25682
800-70-34-7-99 | 800 | 70 | 34 | 7 | 25.1339 | 754.0575 | 799.0576 | 69.9 | 34.9753 | 1.7263 | 51.8524 | -5.124 | 70 | 39 | 17.8982 | 99 | 7.1794 | 70 | 34.7703 | 41.3059 | 97.3034 | 93.1317 | 0.29905
800-70-34-8-99 | 800 | 70 | 34 | 8 | 25.1339 | 754.0575 | 799.0265 | 69.9 | 35.0038 | 1.6969 | 50.9712 | -5.3202 | 70 | 39 | 20.4551 | 99 | 8.1924 | 70 | 34.7832 | 43.8922 | 97.4577 | 93.2487 | 0.34134
800-70-34-9-99 | 800 | 70 | 34 | 9 | 25.1339 | 754.0575 | 798.9957 | 69.9 | 35.0301 | 1.6767 | 50.3669 | -5.4566 | 70 | 39 | 23.012 | 99 | 9.2052 | 70 | 34.7899 | 46.4693 | 97.5784 | 93.329 | 0.38368
800-70-34-10-99 | 800 | 70 | 34 | 10 | 25.1339 | 754.0575 | 798.9651 | 69.9 | 35.0589 | 1.6628 | 49.953 | -5.5508 | 70 | 39 | 25.5689 | 99 | 10.2179 | 70 | 34.8005 | 49.04 | 97.6754 | 93.384 | 0.42606
800-70-36-1-99 | 800 | 70 | 36 | 1 | 27.9704 | 839.1601 | 799.2746 | 69.9 | 36.7584 | 5.8501 | 175.6729 | 9.4799 | 70 | 41 | 2.5569 | 99 | 1.0946 | 70 | 36.5323 | 24.6771 | 90.7917 | 79.0846 | 0.045207
800-70-36-2-99 | 800 | 70 | 36 | 2 | 27.9704 | 839.1601 | 799.1664 | 69.9 | 36.8724 | 3.4086 | 102.3697 | 2.8588 | 70 | 41 | 5.1138 | 99 | 2.1178 | 70 | 36.6794 | 29.6756 | 94.0859 | 87.8136 | 0.081427
800-70-36-3-99 | 800 | 70 | 36 | 3 | 27.9704 | 839.1601 | 799.1112 | 69.9 | 36.9291 | 2.6437 | 79.4024 | -0.16827 | 70 | 41 | 7.6707 | 99 | 3.1347 | 70 | 36.7454 | 32.9974 | 95.4374 | 90.5484 | 0.11845
800-70-36-4-99 | 800 | 70 | 36 | 4 | 27.9704 | 839.1601 | 799.0698 | 69.9 | 36.9697 | 2.3123 | 69.4548 | -1.7411 | 70 | 41 | 10.2276 | 99 | 4.1497 | 70 | 36.7856 | 35.8856 | 96.1674 | 91.7329 | 0.1559
800-70-36-5-99 | 800 | 70 | 36 | 5 | 27.9704 | 839.1601 | 799.0335 | 69.9 | 37.003 | 2.1409 | 64.3077 | -2.6391 | 70 | 41 | 12.7845 | 99 | 5.1638 | 70 | 36.8155 | 38.6139 | 96.6227 | 92.3459 | 0.19358
800-70-36-6-99 | 800 | 70 | 36 | 6 | 27.9704 | 839.1601 | 798.9995 | 69.9 | 37.0333 | 2.0414 | 61.3228 | -3.1909 | 70 | 41 | 15.3413 | 99 | 6.1775 | 70 | 36.8339 | 41.2703 | 96.9331 | 92.7015 | 0.2314
800-70-36-7-99 | 800 | 70 | 36 | 7 | 27.9704 | 839.1601 | 798.9668 | 69.9 | 37.0641 | 1.9795 | 59.4644 | -3.5472 | 70 | 41 | 17.8982 | 99 | 7.191 | 70 | 36.8511 | 43.8891 | 97.1581 | 92.923 | 0.26933
800-70-36-8-99 | 800 | 70 | 36 | 8 | 27.9704 | 839.1601 | 798.9348 | 69.9 | 37.0903 | 1.9382 | 58.2258 | -3.7905 | 70 | 41 | 20.4551 | 99 | 8.2042 | 70 | 36.8605 | 46.4873 | 97.3285 | 93.0707 | 0.30731
800-70-36-9-99 | 800 | 70 | 36 | 9 | 27.9704 | 839.1601 | 798.9031 | 69.9 | 37.1192 | 1.9101 | 57.3847 | -3.9584 | 70 | 41 | 23.012 | 99 | 9.2174 | 70 | 36.8717 | 49.0723 | 97.462 | 93.171 | 0.34535
800-70-36-10-99 | 800 | 70 | 36 | 10 | 27.9704 | 839.1601 | 798.8718 | 69.9 | 37.1451 | 1.89 | 56.7832 | -4.0799 | 70 | 41 | 25.5689 | 99 | 10.2304 | 70 | 36.8805 | 51.6493 | 97.5694 | 93.2429 | 0.38343
800-70-38-1-99 | 800 | 70 | 38 | 1 | 31.08 | 932.4471 | 799.2235 | 69.9 | 38.8213 | 7.1498 | 214.715 | 12.4317 | 70 | 43 | 2.5569 | 99 | 1.1015 | 70 | 38.5639 | 26.4871 | 90.2024 | 76.9955 | 0.041788
800-70-38-2-99 | 800 | 70 | 38 | 2 | 31.08 | 932.4471 | 799.0968 | 69.9 | 38.9548 | 4.1427 | 124.4275 | 5.2215 | 70 | 43 | 5.1138 | 99 | 2.1269 | 70 | 38.7263 | 32.0511 | 93.667 | 86.671 | 0.074246
800-70-38-3-99 | 800 | 70 | 38 | 3 | 31.08 | 932.4471 | 799.034 | 69.9 | 39.0187 | 3.1586 | 94.8776 | 1.9475 | 70 | 43 | 7.6707 | 99 | 3.1449 | 70 | 38.8079 | 35.5921 | 95.1209 | 89.8372 | 0.10744
800-70-38-4-99 | 800 | 70 | 38 | 4 | 31.08 | 932.4471 | 798.9887 | 69.9 | 39.061 | 2.7218 | 81.7627 | 0.17799 | 70 | 43 | 10.2276 | 99 | 4.1607 | 70 | 38.8548 | 38.5857 | 95.9146 | 91.2425 | 0.14105
800-70-38-5-99 | 800 | 70 | 38 | 5 | 31.08 | 932.4471 | 798.95 | 69.9 | 39.1011 | 2.4932 | 74.9001 | -0.85596 | 70 | 43 | 12.7845 | 99 | 5.1754 | 70 | 38.8927 | 41.3712 | 96.4125 | 91.978 | 0.17491
800-70-38-6-99 | 800 | 70 | 38 | 6 | 31.08 | 932.4471 | 798.9143 | 69.9 | 39.1288 | 2.3583 | 70.8481 | -1.5086 | 70 | 43 | 15.3413 | 99 | 6.1895 | 70 | 38.9123 | 44.0631 | 96.7532 | 92.4123 | 0.2089
800-70-38-7-99 | 800 | 70 | 38 | 7 | 31.08 | 932.4471 | 798.8802 | 69.9 | 39.1599 | 2.2737 | 68.3095 | -1.9353 | 70 | 43 | 17.8982 | 99 | 7.2034 | 70 | 38.9332 | 46.7045 | 97.0008 | 92.6845 | 0.243
800-70-38-8-99 | 800 | 70 | 38 | 8 | 31.08 | 932.4471 | 798.8471 | 69.9 | 39.1877 | 2.217 | 66.6094 | -2.2294 | 70 | 43 | 20.4551 | 99 | 8.217 | 70 | 38.945 | 49.3181 | 97.1886 | 92.8668 | 0.27717
800-70-38-9-99 | 800 | 70 | 38 | 9 | 31.08 | 932.4471 | 798.8145 | 69.9 | 39.2147 | 2.1777 | 65.431 | -2.4374 | 70 | 43 | 23.012 | 99 | 9.2304 | 70 | 38.9571 | 51.9143 | 97.3359 | 92.9933 | 0.31139
800-70-38-10-99 | 800 | 70 | 38 | 10 | 31.08 | 932.4471 | 798.7823 | 69.9 | 39.2411 | 2.1496 | 64.5895 | -2.588 | 70 | 43 | 25.5689 | 99 | 10.2438 | 70 | 38.9693 | 54.4993 | 97.4545 | 93.0837 | 0.34566
800-70-40-1-99 | 800 | 70 | 40 | 1 | 34.4833 | 1034.5591 | 799.1582 | 69.9 | 40.8862 | 8.6938 | 261.1046 | 15.5615 | 70 | 45 | 2.5569 | 99 | 1.1086 | 70 | 40.5901 | 28.3463 | 89.605 | 74.7883 | 0.038776
800-70-40-2-99 | 800 | 70 | 40 | 2 | 34.4833 | 1034.5591 | 799.0104 | 69.9 | 41.0396 | 5.0358 | 151.2686 | 7.6202 | 70 | 45 | 5.1138 | 99 | 2.1365 | 70 | 40.7807 | 34.5613 | 93.2287 | 85.3965 | 0.067917
800-70-40-3-99 | 800 | 70 | 40 | 3 | 34.4833 | 1034.5591 | 798.9385 | 69.9 | 41.1142 | 3.784 | 113.6783 | 4.1234 | 70 | 45 | 7.6707 | 99 | 3.1558 | 70 | 40.8741 | 38.3699 | 94.7848 | 89.0265 | 0.097722
800-70-40-4-99 | 800 | 70 | 40 | 4 | 34.4833 | 1034.5591 | 798.8884 | 69.9 | 41.1611 | 3.215 | 96.5889 | 2.1614 | 70 | 45 | 10.2276 | 99 | 4.1724 | 70 | 40.93 | 41.4959 | 95.6441 | 90.6767 | 0.12793
800-70-40-5-99 | 800 | 70 | 40 | 5 | 34.4833 | 1034.5591 | 798.8467 | 69.9 | 41.204 | 2.9122 | 87.4968 | 0.98192 | 70 | 45 | 12.7845 | 99 | 5.1877 | 70 | 40.9729 | 44.3555 | 96.1867 | 91.5548 | 0.15837
800-70-40-6-99 | 800 | 70 | 40 | 6 | 34.4833 | 1034.5591 | 798.809 | 69.9 | 41.2297 | 2.731 | 82.0577 | 0.22068 | 70 | 45 | 15.3413 | 99 | 6.2024 | 70 | 40.9943 | 47.0936 | 96.5594 | 92.0801 | 0.18896
800-70-40-7-99 | 800 | 70 | 40 | 7 | 34.4833 | 1034.5591 | 798.7734 | 69.9 | 41.2634 | 2.617 | 78.6345 | -0.28282 | 70 | 45 | 17.8982 | 99 | 7.2166 | 70 | 41.0211 | 49.7645 | 96.831 | 92.4109 | 0.21967
800-70-40-8-99 | 800 | 70 | 40 | 8 | 34.4833 | 1034.5591 | 798.739 | 69.9 | 41.2911 | 2.5397 | 76.3165 | -0.63543 | 70 | 45 | 20.4551 | 99 | 8.2307 | 70 | 41.0368 | 52.3987 | 97.0374 | 92.6349 | 0.25044
800-70-40-9-99 | 800 | 70 | 40 | 9 | 34.4833 | 1034.5591 | 798.7054 | 69.9 | 41.3161 | 2.4854 | 74.6868 | -0.88933 | 70 | 45 | 23.012 | 99 | 9.2445 | 70 | 41.0482 | 55.0099 | 97.1996 | 92.7925 | 0.28127
800-70-40-10-99 | 800 | 70 | 40 | 10 | 34.4833 | 1034.5591 | 798.6722 | 69.9 | 41.3439 | 2.4466 | 73.5256 | -1.0734 | 70 | 45 | 25.5689 | 99 | 10.2582 | 70 | 41.0631 | 57.6055 | 97.3302 | 92.9048 | 0.31214
800-70-42-1-99 | 800 | 70 | 42 | 1 | 38.2039 | 1146.1742 | 799.1055 | 69.9 | 42.9531 | 10.5181 | 315.9159 | 17.2807 | 70 | 47 | 2.5569 | 99 | 1.1159 | 70 | 42.6205 | 30.2427 | 89.0037 | 72.4684 | 0.03612
800-70-42-2-99 | 800 | 70 | 42 | 2 | 38.2039 | 1146.1742 | 798.9335 | 69.9 | 43.1294 | 6.1151 | 183.7075 | 10.022 | 70 | 47 | 5.1138 | 99 | 2.1466 | 70 | 42.8297 | 37.2026 | 92.7722 | 83.9936 | 0.062327
800-70-42-3-99 | 800 | 70 | 42 | 3 | 38.2039 | 1146.1742 | 798.8509 | 69.9 | 43.2158 | 4.5431 | 136.4965 | 6.3541 | 70 | 47 | 7.6707 | 99 | 3.1674 | 70 | 42.9417 | 41.3315 | 94.4295 | 88.1083 | 0.089124
800-70-42-4-99 | 800 | 70 | 42 | 4 | 38.2039 | 1146.1742 | 798.7949 | 69.9 | 43.2681 | 3.8092 | 114.4555 | 4.206 | 70 | 47 | 10.2276 | 99 | 4.1849 | 70 | 43.0065 | 44.6222 | 95.3556 | 90.0293 | 0.1163
800-70-42-5-99 | 800 | 70 | 42 | 5 | 38.2039 | 1146.1742 | 798.7496 | 69.9 | 43.3089 | 3.4112 | 102.5033 | 2.8746 | 70 | 47 | 12.7845 | 99 | 5.2009 | 70 | 43.0515 | 47.5771 | 95.9446 | 91.071 | 0.14371
800-70-42-6-99 | 800 | 70 | 42 | 6 | 38.2039 | 1146.1742 | 798.7094 | 69.9 | 43.3424 | 3.1725 | 95.3341 | 2.005 | 70 | 47 | 15.3413 | 99 | 6.2161 | 70 | 43.0847 | 50.3728 | 96.3511 | 91.6959 | 0.17127
800-70-42-7-99 | 800 | 70 | 42 | 7 | 38.2039 | 1146.1742 | 798.6719 | 69.9 | 43.3754 | 3.0194 | 90.7384 | 1.4151 | 70 | 47 | 17.8982 | 99 | 7.2309 | 70 | 43.1137 | 53.0827 | 96.6481 | 92.0966 | 0.19895
800-70-42-8-99 | 800 | 70 | 42 | 8 | 38.2039 | 1146.1742 | 798.6361 | 69.9 | 43.4031 | 2.9151 | 87.6079 | 0.99713 | 70 | 47 | 20.4551 | 99 | 8.2453 | 70 | 43.1325 | 55.7439 | 96.8744 | 92.3696 | 0.2267
800-70-42-9-99 | 800 | 70 | 42 | 9 | 38.2039 | 1146.1742 | 798.6012 | 69.9 | 43.4295 | 2.8416 | 85.401 | 0.69409 | 70 | 47 | 23.012 | 99 | 9.2595 | 70 | 43.1488 | 58.3744 | 97.0524 | 92.5621 | 0.25451
800-70-42-10-99 | 800 | 70 | 42 | 10 | 38.2039 | 1146.1742 | 798.567 | 69.9 | 43.4536 | 2.7878 | 83.7881 | 0.468 | 70 | 47 | 25.5689 | 99 | 10.2736 | 70 | 43.1605 | 60.985 | 97.196 | 92.7029 | 0.28236
800-70-44-1-99 | 800 | 70 | 44 | 1 | 42.2645 | 1268.0089 | 799.037 | 69.9 | 45.0181 | 12.6506 | 379.9975 | 17.2807 | 70 | 49 | 2.5569 | 99 | 1.1233 | 70 | 44.6427 | 32.1708 | 88.4004 | 70.068 | 0.033768
800-70-44-2-99 | 800 | 70 | 44 | 2 | 42.2645 | 1268.0089 | 798.8382 | 69.9 | 45.2277 | 7.4167 | 222.8382 | 13.0203 | 70 | 49 | 5.1138 | 99 | 2.1571 | 70 | 44.8863 | 39.9615 | 92.3002 | 82.4517 | 0.057393
800-70-44-3-99 | 800 | 70 | 44 | 3 | 42.2645 | 1268.0089 | 798.7428 | 69.9 | 45.3225 | 5.461 | 164.0971 | 8.6299 | 70 | 49 | 7.6707 | 99 | 3.1796 | 70 | 45.0085 | 44.4742 | 94.0557 | 87.079 | 0.081514
800-70-44-4-99 | 800 | 70 | 44 | 4 | 42.2645 | 1268.0089 | 798.6798 | 69.9 | 45.3821 | 4.5255 | 135.9965 | 6.3091 | 70 | 49 | 10.2276 | 99 | 4.1982 | 70 | 45.0855 | 47.9666 | 95.0494 | 89.2925 | 0.10599
800-70-44-5-99 | 800 | 70 | 44 | 5 | 42.2645 | 1268.0089 | 798.6301 | 69.9 | 45.4241 | 4.0089 | 120.4818 | 4.8291 | 70 | 49 | 12.7845 | 99 | 5.215 | 70 | 45.139 | 51.04 | 95.6862 | 90.5146 | 0.1307
800-70-44-6-99 | 800 | 70 | 44 | 6 | 42.2645 | 1268.0089 | 798.5869 | 69.9 | 45.4653 | 3.6967 | 111.1044 | 3.8463 | 70 | 49 | 15.3413 | 99 | 6.2308 | 70 | 45.1826 | 53.9091 | 96.1279 | 91.2534 | 0.15557
800-70-44-7-99 | 800 | 70 | 44 | 7 | 42.2645 | 1268.0089 | 798.5472 | 69.9 | 45.4925 | 3.4921 | 104.9595 | 3.1596 | 70 | 49 | 17.8982 | 99 | 7.2461 | 70 | 45.2076 | 56.6706 | 96.4517 | 91.7375 | 0.18054
800-70-44-8-99 | 800 | 70 | 44 | 8 | 42.2645 | 1268.0089 | 798.5097 | 69.9 | 45.5238 | 3.3534 | 100.7943 | 2.6726 | 70 | 49 | 20.4551 | 99 | 8.261 | 70 | 45.2326 | 59.3662 | 96.699 | 92.0658 | 0.2056
800-70-44-9-99 | 800 | 70 | 44 | 9 | 42.2645 | 1268.0089 | 798.4734 | 69.9 | 45.5462 | 3.2536 | 97.8015 | 2.3111 | 70 | 49 | 23.012 | 99 | 9.2756 | 70 | 45.2497 | 62.0228 | 96.8939 | 92.3017 | 0.23071
800-70-44-10-99 | 800 | 70 | 44 | 10 | 42.2645 | 1268.0089 | 798.438 | 69.9 | 45.5733 | 3.1814 | 95.6343 | 2.0428 | 70 | 49 | 25.5689 | 99 | 10.29 | 70 | 45.2681 | 64.652 | 97.0514 | 92.4726 | 0.25587
800-70-46-1-99 | 800 | 70 | 46 | 1 | 46.6917 | 1400.8199 | 798.9839 | 69.9 | 47.0868 | 15.1333 | 454.6028 | 17.2807 | 70 | 51 | 2.5569 | 99 | 1.1308 | 70 | 46.6668 | 34.1153 | 87.8 | 67.5889 | 0.031687
800-70-46-2-99 | 800 | 70 | 46 | 2 | 46.6917 | 1400.8199 | 798.7552 | 69.9 | 47.3184 | 8.9695 | 269.5203 | 16.0758 | 70 | 51 | 5.1138 | 99 | 2.1681 | 70 | 46.9354 | 42.836 | 91.8138 | 80.79 | 0.053019
800-70-46-3-99 | 800 | 70 | 46 | 3 | 46.6917 | 1400.8199 | 798.6451 | 69.9 | 47.4354 | 6.5684 | 197.3988 | 11.1073 | 70 | 51 | 7.6707 | 99 | 3.1924 | 70 | 47.0773 | 47.794 | 93.6643 | 85.9324 | 0.07477
800-70-46-4-99 | 800 | 70 | 46 | 4 | 46.6917 | 1400.8199 | 798.5737 | 69.9 | 47.5023 | 5.3888 | 161.9612 | 8.467 | 70 | 51 | 10.2276 | 99 | 4.2122 | 70 | 47.1673 | 51.5305 | 94.7256 | 88.4589 | 0.096845
800-70-46-5-99 | 800 | 70 | 46 | 5 | 46.6917 | 1400.8199 | 798.5187 | 69.9 | 47.5489 | 4.7257 | 142.0409 | 6.8436 | 70 | 51 | 12.7845 | 99 | 5.2299 | 70 | 47.2294 | 54.7505 | 95.4112 | 89.879 | 0.11914
800-70-46-6-99 | 800 | 70 | 46 | 6 | 46.6917 | 1400.8199 | 798.4719 | 69.9 | 47.5864 | 4.318 | 129.7943 | 5.7373 | 70 | 51 | 15.3413 | 99 | 6.2465 | 70 | 47.2748 | 57.7151 | 95.8894 | 90.7522 | 0.1416
800-70-46-7-99 | 800 | 70 | 46 | 7 | 46.6917 | 1400.8199 | 798.4296 | 69.9 | 47.6248 | 4.0519 | 121.8028 | 4.9619 | 70 | 51 | 17.8982 | 99 | 7.2623 | 70 | 47.3155 | 60.5381 | 96.2413 | 91.3221 | 0.16417
800-70-46-8-99 | 800 | 70 | 46 | 8 | 46.6917 | 1400.8199 | 798.3899 | 69.9 | 47.6499 | 3.8664 | 116.2322 | 4.393 | 70 | 51 | 20.4551 | 99 | 8.2777 | 70 | 47.3362 | 63.2805 | 96.5108 | 91.7193 | 0.18681
800-70-46-9-99 | 800 | 70 | 46 | 9 | 46.6917 | 1400.8199 | 798.352 | 69.9 | 47.6793 | 3.7351 | 112.2903 | 3.9749 | 70 | 51 | 23.012 | 99 | 9.2928 | 70 | 47.364 | 65.9687 | 96.7236 | 92.0006 | 0.20951
800-70-46-10-99 | 800 | 70 | 46 | 10 | 46.6917 | 1400.8199 | 798.3151 | 69.9 | 47.7033 | 3.6373 | 109.3571 | 3.6549 | 70 | 51 | 25.5689 | 99 | 10.3076 | 70 | 47.3802 | 68.6233 | 96.8958 | 92.2099 | 0.23226
800-70-48-1-99 | 800 | 70 | 48 | 1 | 51.5105 | 1545.4049 | 798.9133 | 69.9 | 49.1489 | 17.9973 | 540.6854 | 17.2807 | 70 | 53 | 2.5569 | 99 | 1.1384 | 70 | 48.6909 | 36.07 | 87.2044 | 65.0609 | 0.029839
800-70-48-2-99 | 800 | 70 | 48 | 2 | 51.5105 | 1545.4049 | 798.652 | 69.9 | 49.4285 | 10.8187 | 325.1288 | 17.2807 | 70 | 53 | 5.1138 | 99 | 2.1795 | 70 | 48.9884 | 45.8055 | 91.3166 | 78.997 | 0.04915
800-70-48-3-99 | 800 | 70 | 48 | 3 | 51.5105 | 1545.4049 | 798.5249 | 69.9 | 49.5538 | 7.8986 | 237.4109 | 14.0306 | 70 | 53 | 7.6707 | 99 | 3.2059 | 70 | 49.1466 | 51.2825 | 93.2568 | 84.666 | 0.068789
800-70-48-4-99 | 800 | 70 | 48 | 4 | 51.5105 | 1545.4049 | 798.4435 | 69.9 | 49.6293 | 6.4271 | 193.1996 | 10.7707 | 70 | 53 | 10.2276 | 99 | 4.227 | 70 | 49.2516 | 55.3109 | 94.3849 | 87.5228 | 0.088725
800-70-48-5-99 | 800 | 70 | 48 | 5 | 51.5105 | 1545.4049 | 798.3822 | 69.9 | 49.6816 | 5.5847 | 167.8892 | 8.9144 | 70 | 53 | 12.7845 | 99 | 5.2457 | 70 | 49.3232 | 58.7102 | 95.12 | 89.1582 | 0.10887
800-70-48-6-99 | 800 | 70 | 48 | 6 | 51.5105 | 1545.4049 | 798.331 | 69.9 | 49.7228 | 5.0599 | 152.1237 | 7.69 | 70 | 53 | 15.3413 | 99 | 6.2631 | 70 | 49.3761 | 61.7919 | 95.6356 | 90.1769 | 0.12917
800-70-48-7-99 | 800 | 70 | 48 | 7 | 51.5105 | 1545.4049 | 798.2855 | 69.9 | 49.7585 | 4.7123 | 141.6804 | 6.8124 | 70 | 53 | 17.8982 | 99 | 7.2796 | 70 | 49.4167 | 64.6964 | 96.0167 | 90.8518 | 0.14958
800-70-48-8-99 | 800 | 70 | 48 | 8 | 51.5105 | 1545.4049 | 798.2434 | 69.9 | 49.7878 | 4.4703 | 134.4126 | 6.1656 | 70 | 53 | 20.4551 | 99 | 8.2955 | 70 | 49.4486 | 67.4953 | 96.3094 | 91.3215 | 0.17007
800-70-48-9-99 | 800 | 70 | 48 | 9 | 51.5105 | 1545.4049 | 798.2035 | 69.9 | 49.8186 | 4.297 | 129.2077 | 5.682 | 70 | 53 | 23.012 | 99 | 9.3111 | 70 | 49.4811 | 70.2255 | 96.5411 | 91.658 | 0.19062
800-70-48-10-99 | 800 | 70 | 48 | 10 | 51.5105 | 1545.4049 | 798.165 | 69.9 | 49.8426 | 4.167 | 125.305 | 5.3075 | 70 | 53 | 25.5689 | 99 | 10.3264 | 70 | 49.4991 | 72.9124 | 96.7289 | 91.9104 | 0.21122
800-70-50-1-99 | 800 | 70 | 50 | 1 | 56.7501 | 1702.6042 | 798.8514 | 69.9 | 51.2187 | 21.2846 | 639.4946 | 17.2807 | 70 | 55 | 2.5569 | 99 | 1.146 | 70 | 50.7089 | 38.0224 | 86.6172 | 62.4941 | 0.028196
800-70-50-2-99 | 800 | 70 | 50 | 2 | 56.7501 | 1702.6042 | 798.5546 | 69.9 | 51.5321 | 12.9985 | 390.6825 | 17.2807 | 70 | 55 | 5.1138 | 99 | 2.1912 | 70 | 51.038 | 48.8654 | 90.8099 | 77.0953 | 0.045713
800-70-50-3-99 | 800 | 70 | 50 | 3 | 56.7501 | 1702.6042 | 798.4082 | 69.9 | 51.6761 | 9.4892 | 285.2603 | 17.0007 | 70 | 55 | 7.6707 | 99 | 3.2199 | 70 | 51.2179 | 54.9316 | 92.8345 | 83.279 | 0.063477
800-70-50-4-99 | 800 | 70 | 50 | 4 | 56.7501 | 1702.6042 | 798.3152 | 69.9 | 51.7627 | 7.6728 | 230.6829 | 13.5712 | 70 | 55 | 10.2276 | 99 | 4.2426 | 70 | 51.3364 | 59.3049 | 94.0279 | 86.4797 | 0.081504
800-70-50-5-99 | 800 | 70 | 50 | 5 | 56.7501 | 1702.6042 | 798.2464 | 69.9 | 51.8229 | 6.6139 | 198.8644 | 11.2234 | 70 | 55 | 12.7845 | 99 | 5.2625 | 70 | 51.4189 | 62.9207 | 94.8127 | 88.3456 | 0.099728
800-70-50-6-99 | 800 | 70 | 50 | 6 | 56.7501 | 1702.6042 | 798.19 | 69.9 | 51.8671 | 5.945 | 178.7652 | 9.6983 | 70 | 55 | 15.3413 | 99 | 6.2807 | 70 | 51.4806 | 66.1465 | 95.3665 | 89.5242 | 0.1181
800-70-50-7-99 | 800 | 70 | 50 | 7 | 56.7501 | 1702.6042 | 798.1406 | 69.9 | 51.9028 | 5.4967 | 165.2953 | 8.7205 | 70 | 55 | 17.8982 | 99 | 7.2979 | 70 | 51.5287 | 69.1516 | 95.7776 | 90.3142 | 0.13658
800-70-50-8-99 | 800 | 70 | 50 | 8 | 56.7501 | 1702.6042 | 798.0956 | 69.9 | 51.9359 | 5.1829 | 155.8672 | 7.9912 | 70 | 55 | 20.4551 | 99 | 8.3145 | 70 | 51.5661 | 72.0223 | 96.0945 | 90.8672 | 0.15514
800-70-50-9-99 | 800 | 70 | 50 | 9 | 56.7501 | 1702.6042 | 798.0533 | 69.9 | 51.9676 | 4.9559 | 149.0485 | 7.4377 | 70 | 55 | 23.012 | 99 | 9.3306 | 70 | 51.6024 | 74.8062 | 96.3459 | 91.2672 | 0.17376
800-70-50-10-99 | 800 | 70 | 50 | 10 | 56.7501 | 1702.6042 | 798.0129 | 69.9 | 51.9901 | 4.7844 | 143.897 | 7.0038 | 70 | 55 | 25.5689 | 99 | 10.3464 | 70 | 51.6237 | 77.5347 | 96.5501 | 91.5694 | 0.19243
800-72-10-1-99 | 800 | 72 | 10 | 1 | 5.9978 | 179.9447 | 799.8001 | 71.9 | 10.1747 | 0.39464 | 11.843 | -20.9895 | 72 | 15 | 2.5569 | 99 | 1.0314 | 72 | 10.175 | 8.16 | 96.5684 | 93.4202 | 0.17847
800-72-10-2-99 | 800 | 72 | 10 | 2 | 5.9978 | 179.9447 | 799.7745 | 71.9 | 10.2097 | 0.34563 | 10.3723 | -22.3567 | 72 | 15 | 5.1138 | 99 | 2.0419 | 72 | 10.1862 | 10.766 | 97.5942 | 94.2375 | 0.35385
800-72-10-3-99 | 800 | 72 | 10 | 3 | 5.9978 | 179.9447 | 799.7503 | 71.9 | 10.2379 | 0.33588 | 10.0802 | -22.6497 | 72 | 15 | 7.6707 | 99 | 3.0519 | 72 | 10.1894 | 13.3326 | 97.9461 | 94.3999 | 0.52986
800-72-10-4-99 | 800 | 72 | 10 | 4 | 5.9978 | 179.9447 | 799.7262 | 71.9 | 10.2684 | 0.33277 | 9.9872 | -22.7445 | 72 | 15 | 10.2276 | 99 | 4.0619 | 72 | 10.194 | 15.8926 | 98.1236 | 94.4517 | 0.70609
800-72-10-5-99 | 800 | 72 | 10 | 5 | 5.9978 | 179.9447 | 799.7022 | 71.9 | 10.2979 | 0.33164 | 9.9535 | -22.7791 | 72 | 15 | 12.7845 | 99 | 5.0718 | 72 | 10.1969 | 18.4506 | 98.2305 | 94.4706 | 0.88243
800-72-10-6-99 | 800 | 72 | 10 | 6 | 5.9978 | 179.9447 | 799.6783 | 71.9 | 10.3271 | 0.33131 | 9.9438 | -22.7791 | 72 | 15 | 15.3413 | 99 | 6.0816 | 72 | 10.1986 | 21.0078 | 98.302 | 94.4762 | 1.0589
800-72-10-7-99 | 800 | 72 | 10 | 7 | 5.9978 | 179.9447 | 799.6543 | 71.9 | 10.3562 | 0.33136 | 9.9457 | -22.789 | 72 | 15 | 17.8982 | 99 | 7.0915 | 72 | 10.2008 | 23.5647 | 98.3532 | 94.4753 | 1.2353
800-72-10-8-99 | 800 | 72 | 10 | 8 | 5.9978 | 179.9447 | 799.6304 | 71.9 | 10.3858 | 0.33163 | 9.9542 | -22.7871 | 72 | 15 | 20.4551 | 99 | 8.1013 | 72 | 10.2036 | 26.1213 | 98.3916 | 94.4708 | 1.4119
800-72-10-9-99 | 800 | 72 | 10 | 9 | 5.9978 | 179.9447 | 799.6064 | 71.9 | 10.4151 | 0.33202 | 9.9662 | -22.7659 | 72 | 15 | 23.012 | 99 | 9.1111 | 72 | 10.2064 | 28.6778 | 98.4215 | 94.4642 | 1.5885
800-72-10-10-99 | 800 | 72 | 10 | 10 | 5.9978 | 179.9447 | 799.5825 | 71.9 | 10.4446 | 0.3325 | 9.9807 | -22.751 | 72 | 15 | 25.5689 | 99 | 10.121 | 72 | 10.211 | 31.2342 | 98.4454 | 94.4564 | 1.7651
800-72-12-1-99 | 800 | 72 | 12 | 1 | 6.816 | 204.4913 | 799.7764 | 71.9 | 12.1986 | 0.47494 | 14.2529 | -19.062 | 72 | 17 | 2.5569 | 99 | 1.0344 | 72 | 12.1909 | 8.8979 | 96.291 | 93.032 | 0.1577
800-72-12-2-99 | 800 | 72 | 12 | 2 | 6.816 | 204.4913 | 799.7496 | 71.9 | 12.2357 | 0.40386 | 12.1203 | -20.7525 | 72 | 17 | 5.1138 | 99 | 2.0453 | 72 | 12.2086 | 11.5259 | 97.4438 | 94.0748 | 0.31191
800-72-12-3-99 | 800 | 72 | 12 | 3 | 6.816 | 204.4913 | 799.7246 | 71.9 | 12.2637 | 0.3893 | 11.6838 | -21.1325 | 72 | 17 | 7.6707 | 99 | 3.0556 | 72 | 12.2143 | 14.0973 | 97.8414 | 94.2884 | 0.4668
800-72-12-4-99 | 800 | 72 | 12 | 4 | 6.816 | 204.4913 | 799.6999 | 71.9 | 12.2921 | 0.38441 | 11.5372 | -21.263 | 72 | 17 | 10.2276 | 99 | 4.0658 | 72 | 12.2164 | 16.6591 | 98.0424 | 94.3602 | 0.62193
800-72-12-5-99 | 800 | 72 | 12 | 5 | 6.816 | 204.4913 | 799.6754 | 71.9 | 12.322 | 0.3825 | 11.4804 | -21.314 | 72 | 17 | 12.7845 | 99 | 5.076 | 72 | 12.2207 | 19.2179 | 98.1636 | 94.3881 | 0.77719
800-72-12-6-99 | 800 | 72 | 12 | 6 | 6.816 | 204.4913 | 799.6509 | 71.9 | 12.3521 | 0.38179 | 11.4595 | -21.3329 | 72 | 17 | 15.3413 | 99 | 6.0861 | 72 | 12.2239 | 21.7755 | 98.2446 | 94.3986 | 0.93252
800-72-12-7-99 | 800 | 72 | 12 | 7 | 6.816 | 204.4913 | 799.6263 | 71.9 | 12.3817 | 0.38165 | 11.4555 | -21.3329 | 72 | 17 | 17.8982 | 99 | 7.0962 | 72 | 12.2263 | 24.3326 | 98.3026 | 94.4007 | 1.0879
800-72-12-8-99 | 800 | 72 | 12 | 8 | 6.816 | 204.4913 | 799.6019 | 71.9 | 12.4113 | 0.38181 | 11.4608 | -21.3364 | 72 | 17 | 20.4551 | 99 | 8.1063 | 72 | 12.2294 | 26.8893 | 98.3462 | 94.3982 | 1.2434
800-72-12-9-99 | 800 | 72 | 12 | 9 | 6.816 | 204.4913 | 799.5774 | 71.9 | 12.4409 | 0.38216 | 11.4717 | -21.3316 | 72 | 17 | 23.012 | 99 | 9.1164 | 72 | 12.2326 | 29.4458 | 98.3801 | 94.3931 | 1.3989
800-72-12-10-99 | 800 | 72 | 12 | 10 | 6.816 | 204.4913 | 799.5529 | 71.9 | 12.4703 | 0.38262 | 11.4858 | -21.309 | 72 | 17 | 25.5689 | 99 | 10.1264 | 72 | 12.2359 | 32.0023 | 98.4073 | 94.3864 | 1.5544
800-72-14-1-99 | 800 | 72 | 14 | 1 | 7.7307 | 231.9356 | 799.7502 | 71.9 | 14.2272 | 0.57453 | 17.2423 | -17.0543 | 72 | 19 | 2.5569 | 99 | 1.0377 | 72 | 14.2126 | 9.7131 | 95.9871 | 92.5682 | 0.13974
800-72-14-2-99 | 800 | 72 | 14 | 2 | 7.7307 | 231.9356 | 799.7219 | 71.9 | 14.2619 | 0.47251 | 14.181 | -19.1171 | 72 | 19 | 5.1138 | 99 | 2.049 | 72 | 14.232 | 12.372 | 97.2777 | 93.8879 | 0.27555
800-72-14-3-99 | 800 | 72 | 14 | 3 | 7.7307 | 231.9356 | 799.6961 | 71.9 | 14.2938 | 0.45116 | 13.5408 | -19.6007 | 72 | 19 | 7.6707 | 99 | 3.0597 | 72 | 14.2409 | 14.9502 | 97.7258 | 94.164 | 0.41211
800-72-14-4-99 | 800 | 72 | 14 | 4 | 7.7307 | 231.9356 | 799.6708 | 71.9 | 14.3229 | 0.44375 | 13.3188 | -19.7734 | 72 | 19 | 10.2276 | 99 | 4.0702 | 72 | 14.2454 | 17.5145 | 97.9528 | 94.2599 | 0.54892
800-72-14-5-99 | 800 | 72 | 14 | 5 | 7.7307 | 231.9356 | 799.6457 | 71.9 | 14.3524 | 0.44066 | 13.2265 | -19.8459 | 72 | 19 | 12.7845 | 99 | 5.0806 | 72 | 14.2485 | 20.0745 | 98.0899 | 94.2999 | 0.68586
800-72-14-6-99 | 800 | 72 | 14 | 6 | 7.7307 | 231.9356 | 799.6206 | 71.9 | 14.3819 | 0.43933 | 13.1869 | -19.8771 | 72 | 19 | 15.3413 | 99 | 6.091 | 72 | 14.2515 | 22.6327 | 98.1815 | 94.3171 | 0.82289
800-72-14-7-99 | 800 | 72 | 14 | 7 | 7.7307 | 231.9356 | 799.5955 | 71.9 | 14.4112 | 0.43884 | 13.1726 | -19.8884 | 72 | 19 | 17.8982 | 99 | 7.1013 | 72 | 14.254 | 25.1901 | 98.2472 | 94.3234 | 0.95997
800-72-14-8-99 | 800 | 72 | 14 | 8 | 7.7307 | 231.9356 | 799.5705 | 71.9 | 14.4408 | 0.43882 | 13.1724 | -19.8884 | 72 | 19 | 20.4551 | 99 | 8.1116 | 72 | 14.2575 | 27.747 | 98.2965 | 94.3237 | 1.0971
800-72-14-9-99 | 800 | 72 | 14 | 9 | 7.7307 | 231.9356 | 799.5455 | 71.9 | 14.4705 | 0.43907 | 13.1805 | -19.8886 | 72 | 19 | 23.012 | 99 | 9.122 | 72 | 14.2612 | 30.3037 | 98.3349 | 94.3204 | 1.2343
800-72-14-10-99 | 800 | 72 | 14 | 10 | 7.7307 | 231.9356 | 799.5204 | 71.9 | 14.5 | 0.43949 | 13.1934 | -19.8719 | 72 | 19 | 25.5689 | 99 | 10.1323 | 72 | 14.2648 | 32.8601 | 98.3656 | 94.315 | 1.3715
800-72-16-1-99 | 800 | 72 | 16 | 1 | 8.7516 | 262.5631 | 799.7215 | 71.9 | 16.261 | 0.69875 | 20.9709 | -14.9617 | 72 | 21 | 2.5569 | 99 | 1.0412 | 72 | 16.2388 | 10.6097 | 95.6558 | 92.0158 | 0.12418
800-72-16-2-99 | 800 | 72 | 16 | 2 | 8.7516 | 262.5631 | 799.6912 | 71.9 | 16.2946 | 0.55407 | 16.6295 | -17.4395 | 72 | 21 | 5.1138 | 99 | 2.0531 | 72 | 16.2576 | 13.3113 | 97.0948 | 93.6689 | 0.24398
800-72-16-3-99 | 800 | 72 | 16 | 3 | 8.7516 | 262.5631 | 799.6646 | 71.9 | 16.3253 | 0.52289 | 15.6942 | -18.0518 | 72 | 21 | 7.6707 | 99 | 3.0641 | 72 | 16.2672 | 15.8994 | 97.5985 | 94.0252 | 0.36458
800-72-16-4-99 | 800 | 72 | 16 | 4 | 8.7516 | 262.5631 | 799.6387 | 71.9 | 16.3547 | 0.51183 | 15.3628 | -18.277 | 72 | 21 | 10.2276 | 99 | 4.0749 | 72 | 16.2737 | 18.4673 | 97.8542 | 94.1516 | 0.48545
800-72-16-5-99 | 800 | 72 | 16 | 5 | 8.7516 | 262.5631 | 799.6129 | 71.9 | 16.3846 | 0.50705 | 15.2196 | -18.3757 | 72 | 21 | 12.7845 | 99 | 5.0856 | 72 | 16.2789 | 21.029 | 98.0087 | 94.2062 | 0.60646
800-72-16-6-99 | 800 | 72 | 16 | 6 | 8.7516 | 262.5631 | 799.5872 | 71.9 | 16.4147 | 0.50482 | 15.1534 | -18.4216 | 72 | 21 | 15.3413 | 99 | 6.0962 | 72 | 16.2829 | 23.5881 | 98.1122 | 94.2316 | 0.72756
800-72-16-7-99 | 800 | 72 | 16 | 7 | 8.7516 | 262.5631 | 799.5616 | 71.9 | 16.4438 | 0.50381 | 15.1234 | -18.4424 | 72 | 21 | 17.8982 | 99 | 7.1068 | 72 | 16.2856 | 26.146 | 98.1863 | 94.2432 | 0.84871
800-72-16-8-99 | 800 | 72 | 16 | 8 | 8.7516 | 262.5631 | 799.536 | 71.9 | 16.4736 | 0.50349 | 15.1144 | -18.4424 | 72 | 21 | 20.4551 | 99 | 8.1174 | 72 | 16.2894 | 28.7032 | 98.242 | 94.2469 | 0.96992
800-72-16-9-99 | 800 | 72 | 16 | 9 | 8.7516 | 262.5631 | 799.5104 | 71.9 | 16.503 | 0.50356 | 15.1169 | -18.4486 | 72 | 21 | 23.012 | 99 | 9.128 | 72 | 16.2929 | 31.26 | 98.2854 | 94.2461 | 1.0912
800-72-16-10-99 | 800 | 72 | 16 | 10 | 8.7516 | 262.5631 | 799.4848 | 71.9 | 16.5324 | 0.50387 | 15.1268 | -18.4469 | 72 | 21 | 25.5689 | 99 | 10.1386 | 72 | 16.2966 | 33.8166 | 98.3201 | 94.2425 | 1.2125
800-72-18-1-99 | 800 | 72 | 18 | 1 | 9.8888 | 296.6813 | 799.6901 | 71.9 | 18.2928 | 0.85371 | 25.6227 | -12.79 | 72 | 23 | 2.5569 | 99 | 1.0451 | 72 | 18.2606 | 11.592 | 95.2962 | 91.3669 | 0.11068
800-72-18-2-99 | 800 | 72 | 18 | 2 | 9.8888 | 296.6813 | 799.6574 | 71.9 | 18.3298 | 0.6514 | 19.5515 | -15.7149 | 72 | 23 | 5.1138 | 99 | 2.0575 | 72 | 18.2866 | 14.3512 | 96.894 | 93.4127 | 0.21651
800-72-18-3-99 | 800 | 72 | 18 | 3 | 9.8888 | 296.6813 | 799.6298 | 71.9 | 18.3615 | 0.60651 | 18.2048 | -16.4779 | 72 | 23 | 7.6707 | 99 | 3.0689 | 72 | 18.3018 | 16.953 | 97.4583 | 93.8667 | 0.3232
800-72-18-4-99 | 800 | 72 | 18 | 4 | 9.8888 | 296.6813 | 799.6031 | 71.9 | 18.3923 | 0.59027 | 17.718 | -16.7668 | 72 | 23 | 10.2276 | 99 | 4.08 | 72 | 18.3091 | 19.5261 | 97.7456 | 94.0309 | 0.43018
800-72-18-5-99 | 800 | 72 | 18 | 5 | 9.8888 | 296.6813 | 799.5767 | 71.9 | 18.4208 | 0.58295 | 17.4986 | -16.8993 | 72 | 23 | 12.7845 | 99 | 5.091 | 72 | 18.3122 | 22.0903 | 97.9196 | 94.105 | 0.5373
800-72-18-6-99 | 800 | 72 | 18 | 6 | 9.8888 | 296.6813 | 799.5505 | 71.9 | 18.4509 | 0.57939 | 17.3925 | -16.964 | 72 | 23 | 15.3413 | 99 | 6.1019 | 72 | 18.3168 | 24.6507 | 98.0361 | 94.141 | 0.64451
800-72-18-7-99 | 800 | 72 | 18 | 7 | 9.8888 | 296.6813 | 799.5242 | 71.9 | 18.4802 | 0.5776 | 17.3393 | -16.9965 | 72 | 23 | 17.8982 | 99 | 7.1128 | 72 | 18.3203 | 27.2094 | 98.1196 | 94.159 | 0.75178
800-72-18-8-99 | 800 | 72 | 18 | 8 | 9.8888 | 296.6813 | 799.4981 | 71.9 | 18.5095 | 0.57679 | 17.3156 | -17.011 | 72 | 23 | 20.4551 | 99 | 8.1236 | 72 | 18.3236 | 29.7671 | 98.1824 | 94.1672 | 0.85911
800-72-18-9-99 | 800 | 72 | 18 | 9 | 9.8888 | 296.6813 | 799.4719 | 71.9 | 18.5387 | 0.57656 | 17.3093 | -17.011 | 72 | 23 | 23.012 | 99 | 9.1345 | 72 | 18.3276 | 32.3242 | 98.2313 | 94.1696 | 0.96647
800-72-18-10-99 | 800 | 72 | 18 | 10 | 9.8888 | 296.6813 | 799.4458 | 71.9 | 18.5677 | 0.57668 | 17.3135 | -17.0149 | 72 | 23 | 25.5689 | 99 | 10.1453 | 72 | 18.3312 | 34.881 | 98.2704 | 94.1683 | 1.0739
800-72-20-1-99 | 800 | 72 | 20 | 1 | 11.1527 | 334.5999 | 799.656 | 71.9 | 20.3296 | 1.0478 | 31.4498 | -10.5369 | 72 | 25 | 2.5569 | 99 | 1.0492 | 72 | 20.2855 | 12.6617 | 94.9086 | 90.6048 | 0.098962
800-72-20-2-99 | 800 | 72 | 20 | 2 | 11.1527 | 334.5999 | 799.6203 | 71.9 | 20.3704 | 0.76832 | 23.0619 | -13.9351 | 72 | 25 | 5.1138 | 99 | 2.0623 | 72 | 20.3195 | 15.4981 | 96.6745 | 93.1109 | 0.1926
800-72-20-3-99 | 800 | 72 | 20 | 3 | 11.1527 | 334.5999 | 799.5915 | 71.9 | 20.404 | 0.70438 | 21.1436 | -14.8737 | 72 | 25 | 7.6707 | 99 | 3.0741 | 72 | 20.3368 | 18.119 | 97.3047 | 93.6842 | 0.28713
800-72-20-4-99 | 800 | 72 | 20 | 4 | 11.1527 | 334.5999 | 799.564 | 71.9 | 20.4328 | 0.68069 | 20.4329 | -15.2417 | 72 | 25 | 10.2276 | 99 | 4.0855 | 72 | 20.3452 | 20.6995 | 97.6268 | 93.8967 | 0.38197
800-72-20-5-99 | 800 | 72 | 20 | 5 | 11.1527 | 334.5999 | 799.5369 | 71.9 | 20.4619 | 0.66983 | 20.1078 | -15.414 | 72 | 25 | 12.7845 | 99 | 5.0968 | 72 | 20.3494 | 23.2673 | 97.822 | 93.994 | 0.47697
800-72-20-6-99 | 800 | 72 | 20 | 6 | 11.1527 | 334.5999 | 799.51 | 71.9 | 20.4911 | 0.6643 | 19.9424 | -15.5027 | 72 | 25 | 15.3413 | 99 | 6.108 | 72 | 20.3544 | 25.8297 | 97.953 | 94.0436 | 0.57206
800-72-20-7-99 | 800 | 72 | 20 | 7 | 11.1527 | 334.5999 | 799.4832 | 71.9 | 20.5203 | 0.66136 | 19.8547 | -15.5499 | 72 | 25 | 17.8982 | 99 | 7.1191 | 72 | 20.3579 | 28.3895 | 98.0469 | 94.07 | 0.66722
800-72-20-8-99 | 800 | 72 | 20 | 8 | 11.1527 | 334.5999 | 799.4564 | 71.9 | 20.549 | 0.65981 | 19.8089 | -15.5747 | 72 | 25 | 20.4551 | 99 | 8.1303 | 72 | 20.3617 | 30.948 | 98.1175 | 94.0839 | 0.76242
800-72-20-9-99 | 800 | 72 | 20 | 9 | 11.1527 | 334.5999 | 799.4297 | 71.9 | 20.5782 | 0.65912 | 19.7888 | -15.5855 | 72 | 25 | 23.012 | 99 | 9.1414 | 72 | 20.3658 | 33.5056 | 98.1725 | 94.0901 | 0.85767
800-72-20-10-99 | 800 | 72 | 20 | 10 | 11.1527 | 334.5999 | 799.403 | 71.9 | 20.6073 | 0.65895 | 19.7844 | -15.5855 | 72 | 25 | 25.5689 | 99 | 10.1525 | 72 | 20.37 | 36.0626 | 98.2165 | 94.0916 | 0.95295
800-72-22-1-99 | 800 | 72 | 22 | 1 | 12.553 | 376.6114 | 799.619 | 71.9 | 22.3716 | 1.2906 | 38.738 | -8.2128 | 72 | 27 | 2.5569 | 99 | 1.0536 | 72 | 22.3123 | 13.8193 | 94.4939 | 89.719 | 0.088791
800-72-22-2-99 | 800 | 72 | 22 | 2 | 12.553 | 376.6114 | 799.5795 | 71.9 | 22.4145 | 0.90921 | 27.2923 | -12.099 | 72 | 27 | 5.1138 | 99 | 2.0674 | 72 | 22.3537 | 16.7575 | 96.4363 | 92.757 | 0.17177
800-72-22-3-99 | 800 | 72 | 22 | 3 | 12.553 | 376.6114 | 799.5494 | 71.9 | 22.4503 | 0.81922 | 24.5919 | -13.2373 | 72 | 27 | 7.6707 | 99 | 3.0796 | 72 | 22.376 | 19.4044 | 97.1378 | 93.4739 | 0.25567
800-72-22-4-99 | 800 | 72 | 22 | 4 | 12.553 | 376.6114 | 799.521 | 71.9 | 22.4771 | 0.78511 | 23.5689 | -13.6991 | 72 | 27 | 10.2276 | 99 | 4.0914 | 72 | 22.383 | 21.9954 | 97.4977 | 93.7456 | 0.33991
800-72-22-5-99 | 800 | 72 | 22 | 5 | 12.553 | 376.6114 | 799.4932 | 71.9 | 22.5082 | 0.76935 | 23.0965 | -13.9187 | 72 | 27 | 12.7845 | 99 | 5.103 | 72 | 22.3921 | 24.5681 | 97.7164 | 93.8712 | 0.42432
800-72-22-6-99 | 800 | 72 | 22 | 6 | 12.553 | 376.6114 | 799.4656 | 71.9 | 22.5365 | 0.761 | 22.8465 | -14.0366 | 72 | 27 | 15.3413 | 99 | 6.1144 | 72 | 22.396 | 27.1333 | 97.8631 | 93.9377 | 0.50882
800-72-22-7-99 | 800 | 72 | 22 | 7 | 12.553 | 376.6114 | 799.4382 | 71.9 | 22.5665 | 0.75642 | 22.71 | -14.1015 | 72 | 27 | 17.8982 | 99 | 7.1259 | 72 | 22.401 | 29.6948 | 97.9685 | 93.9741 | 0.59339
800-72-22-8-99 | 800 | 72 | 22 | 8 | 12.553 | 376.6114 | 799.4109 | 71.9 | 22.5955 | 0.75383 | 22.633 | -14.1382 | 72 | 27 | 20.4551 | 99 | 8.1372 | 72 | 22.4058 | 32.2543 | 98.0477 | 93.9948 | 0.67802
800-72-22-9-99 | 800 | 72 | 22 | 9 | 12.553 | 376.6114 | 799.3836 | 71.9 | 22.6245 | 0.75244 | 22.592 | -14.1578 | 72 | 27 | 23.012 | 99 | 9.1486 | 72 | 22.4101 | 34.8125 | 98.1095 | 94.0059 | 0.76268
800-72-22-10-99 | 800 | 72 | 22 | 10 | 12.553 | 376.6114 | 799.3563 | 71.9 | 22.6535 | 0.7518 | 22.5736 | -14.1578 | 72 | 27 | 25.5689 | 99 | 10.1599 | 72 | 22.4145 | 37.3701 | 98.159 | 94.0109 | 0.84737
800-72-24-1-99 | 800 | 72 | 24 | 1 | 14.1046 | 423.1612 | 799.5841 | 71.9 | 24.4148 | 1.594 | 47.8483 | -5.8226 | 72 | 29 | 2.5569 | 99 | 1.0584 | 72 | 24.3415 | 15.0675 | 94.0512 | 88.6986 | 0.079932
800-72-24-2-99 | 800 | 72 | 24 | 2 | 14.1046 | 423.1612 | 799.5398 | 71.9 | 24.463 | 1.0803 | 32.4311 | -10.1963 | 72 | 29 | 5.1138 | 99 | 2.073 | 72 | 24.3926 | 18.1381 | 96.1771 | 92.3405 | 0.15356
800-72-24-3-99 | 800 | 72 | 24 | 3 | 14.1046 | 423.1612 | 799.5079 | 71.9 | 24.5012 | 0.95491 | 28.6668 | -11.5593 | 72 | 29 | 7.6707 | 99 | 3.0857 | 72 | 24.4178 | 20.8204 | 96.9553 | 93.2298 | 0.22814
800-72-24-4-99 | 800 | 72 | 24 | 4 | 14.1046 | 423.1612 | 799.4785 | 71.9 | 24.53 | 0.90667 | 27.2195 | -12.1282 | 72 | 29 | 10.2276 | 99 | 4.0978 | 72 | 24.4299 | 23.4255 | 97.3564 | 93.5718 | 0.30308
800-72-24-5-99 | 800 | 72 | 24 | 5 | 14.1046 | 423.1612 | 799.4499 | 71.9 | 24.5591 | 0.88378 | 26.5333 | -12.4078 | 72 | 29 | 12.7845 | 99 | 5.1097 | 72 | 24.4372 | 26.0053 | 97.6006 | 93.7341 | 0.37819
800-72-24-6-99 | 800 | 72 | 24 | 6 | 14.1046 | 423.1612 | 799.4217 | 71.9 | 24.5881 | 0.87154 | 26.1668 | -12.5599 | 72 | 29 | 15.3413 | 99 | 6.1214 | 72 | 24.4431 | 28.5744 | 97.7648 | 93.8209 | 0.45341
800-72-24-7-99 | 800 | 72 | 24 | 7 | 14.1046 | 423.1612 | 799.3936 | 71.9 | 24.6171 | 0.86454 | 25.9575 | -12.6476 | 72 | 29 | 17.8982 | 99 | 7.1331 | 72 | 24.4483 | 31.1383 | 97.8827 | 93.8705 | 0.5287
800-72-24-8-99 | 800 | 72 | 24 | 8 | 14.1046 | 423.1612 | 799.3657 | 71.9 | 24.6461 | 0.86042 | 25.8346 | -12.6994 | 72 | 29 | 20.4551 | 99 | 8.1448 | 72 | 24.4527 | 33.6993 | 97.9714 | 93.8997 | 0.60404
800-72-24-9-99 | 800 | 72 | 24 | 9 | 14.1046 | 423.1612 | 799.3378 | 71.9 | 24.675 | 0.858 | 25.7628 | -12.7298 | 72 | 29 | 23.012 | 99 | 9.1564 | 72 | 24.4579 | 36.2586 | 98.0406 | 93.9169 | 0.67942
800-72-24-10-99 | 800 | 72 | 24 | 10 | 14.1046 | 423.1612 | 799.3099 | 71.9 | 24.7033 | 0.85663 | 25.7227 | -12.7468 | 72 | 29 | 25.5689 | 99 | 10.168 | 72 | 24.4621 | 38.8169 | 98.0961 | 93.9266 | 0.75483
800-72-26-1-99 | 800 | 72 | 26 | 1 | 15.821 | 474.6545 | 799.5426 | 71.9 | 26.4623 | 1.9722 | 59.2029 | -3.3784 | 72 | 31 | 2.5569 | 99 | 1.0635 | 72 | 26.37 | 16.4057 | 93.5816 | 87.5344 | 0.072208
800-72-26-2-99 | 800 | 72 | 26 | 2 | 15.821 | 474.6545 | 799.4924 | 71.9 | 26.5165 | 1.289 | 38.6977 | -8.2244 | 72 | 31 | 5.1138 | 99 | 2.0791 | 72 | 26.4321 | 19.6457 | 95.8964 | 91.8524 | 0.13763
800-72-26-3-99 | 800 | 72 | 26 | 3 | 15.821 | 474.6545 | 799.4584 | 71.9 | 26.5531 | 1.1158 | 33.499 | -9.8365 | 72 | 31 | 7.6707 | 99 | 3.0923 | 72 | 26.4586 | 22.3759 | 96.7563 | 92.9473 | 0.20401
800-72-26-4-99 | 800 | 72 | 26 | 4 | 15.821 | 474.6545 | 799.4278 | 71.9 | 26.5859 | 1.0484 | 31.4763 | -10.5274 | 72 | 31 | 10.2276 | 99 | 4.1048 | 72 | 26.4777 | 25.0002 | 97.2021 | 93.3734 | 0.27077
800-72-26-5-99 | 800 | 72 | 26 | 5 | 15.821 | 474.6545 | 799.3983 | 71.9 | 26.6149 | 1.0158 | 30.4982 | -10.8765 | 72 | 31 | 12.7845 | 99 | 5.117 | 72 | 26.4864 | 27.5897 | 97.4741 | 93.5795 | 0.33772
800-72-26-6-99 | 800 | 72 | 26 | 6 | 15.821 | 474.6545 | 799.3694 | 71.9 | 26.6438 | 0.99805 | 29.9669 | -11.0705 | 72 | 31 | 15.3413 | 99 | 6.129 | 72 | 26.4935 | 30.1643 | 97.6573 | 93.6916 | 0.40478
800-72-26-7-99 | 800 | 72 | 26 | 7 | 15.821 | 474.6545 | 799.3406 | 71.9 | 26.6719 | 0.98762 | 29.6548 | -11.186 | 72 | 31 | 17.8982 | 99 | 7.141 | 72 | 26.4977 | 32.7316 | 97.789 | 93.7575 | 0.47191
800-72-26-8-99 | 800 | 72 | 26 | 8 | 15.821 | 474.6545 | 799.3121 | 71.9 | 26.7008 | 0.98131 | 29.4665 | -11.2561 | 72 | 31 | 20.4551 | 99 | 8.1529 | 72 | 26.5042 | 35.2948 | 97.8882 | 93.7974 | 0.5391
800-72-26-9-99 | 800 | 72 | 26 | 9 | 15.821 | 474.6545 | 799.2835 | 71.9 | 26.7302 | 0.97745 | 29.3515 | -11.2992 | 72 | 31 | 23.012 | 99 | 9.1647 | 72 | 26.5103 | 37.8556 | 97.9655 | 93.8218 | 0.60632
800-72-26-10-99 | 800 | 72 | 26 | 10 | 15.821 | 474.6545 | 799.2551 | 71.9 | 26.7583 | 0.97504 | 29.2801 | -11.326 | 72 | 31 | 25.5689 | 99 | 10.1766 | 72 | 26.5149 | 40.4149 | 98.0276 | 93.8371 | 0.67358
800-72-28-1-99 | 800 | 72 | 28 | 1 | 17.7164 | 531.5241 | 799.4913 | 71.9 | 28.5131 | 2.4415 | 73.2967 | -0.8897 | 72 | 33 | 2.5569 | 99 | 1.0689 | 72 | 28.4008 | 17.8318 | 93.0867 | 86.2188 | 0.065467
800-72-28-2-99 | 800 | 72 | 28 | 2 | 17.7164 | 531.5241 | 799.4337 | 71.9 | 28.5744 | 1.5444 | 46.3666 | -6.1813 | 72 | 33 | 5.1138 | 99 | 2.0856 | 72 | 28.4739 | 21.2858 | 95.5934 | 91.2828 | 0.12367
800-72-28-3-99 | 800 | 72 | 28 | 3 | 17.7164 | 531.5241 | 799.3972 | 71.9 | 28.6115 | 1.3081 | 39.2734 | -8.0585 | 72 | 33 | 7.6707 | 99 | 3.0994 | 72 | 28.5053 | 24.079 | 96.5401 | 92.6167 | 0.18283
800-72-28-4-99 | 800 | 72 | 28 | 4 | 17.7164 | 531.5241 | 799.3652 | 71.9 | 28.6469 | 1.2145 | 36.4673 | -8.8897 | 72 | 33 | 10.2276 | 99 | 4.1123 | 72 | 28.5293 | 26.7294 | 97.0338 | 93.1446 | 0.2424
800-72-28-5-99 | 800 | 72 | 28 | 5 | 17.7164 | 531.5241 | 799.3347 | 71.9 | 28.6759 | 1.1686 | 35.0891 | -9.3199 | 72 | 33 | 12.7845 | 99 | 5.1248 | 72 | 28.5398 | 29.3323 | 97.3361 | 93.4039 | 0.30215
800-72-28-6-99 | 800 | 72 | 28 | 6 | 17.7164 | 531.5241 | 799.3049 | 71.9 | 28.7035 | 1.1432 | 34.3266 | -9.5647 | 72 | 33 | 15.3413 | 99 | 6.1372 | 72 | 28.5466 | 31.9146 | 97.54 | 93.5475 | 0.36203
800-72-28-7-99 | 800 | 72 | 28 | 7 | 17.7164 | 531.5241 | 799.2755 | 71.9 | 28.7335 | 1.1282 | 33.878 | -9.7112 | 72 | 33 | 17.8982 | 99 | 7.1494 | 72 | 28.5554 | 34.4865 | 97.6867 | 93.632 | 0.42199
800-72-28-8-99 | 800 | 72 | 28 | 8 | 17.7164 | 531.5241 | 799.2462 | 71.9 | 28.7621 | 1.1188 | 33.5965 | -9.804 | 72 | 33 | 20.4551 | 99 | 8.1616 | 72 | 28.5616 | 37.0528 | 97.7973 | 93.6852 | 0.482
800-72-28-9-99 | 800 | 72 | 28 | 9 | 17.7164 | 531.5241 | 799.2171 | 71.9 | 28.7906 | 1.1127 | 33.4167 | -9.8636 | 72 | 33 | 23.012 | 99 | 9.1737 | 72 | 28.5675 | 39.6157 | 97.8836 | 93.7192 | 0.54205
800-72-28-10-99 | 800 | 72 | 28 | 10 | 17.7164 | 531.5241 | 799.188 | 71.9 | 28.819 | 1.1089 | 33.3014 | -9.9019 | 72 | 33 | 25.5689 | 99 | 10.1858 | 72 | 28.5726 | 42.1765 | 97.9529 | 93.7411 | 0.60214
800-72-30-1-99 | 800 | 72 | 30 | 1 | 19.8067 | 594.232 | 799.4477 | 71.9 | 30.5648 | 3.0203 | 90.6766 | 1.6279 | 72 | 35 | 2.5569 | 99 | 1.0746 | 72 | 30.4303 | 19.3433 | 92.5682 | 84.7512 | 0.059572
800-72-30-2-99 | 800 | 72 | 30 | 2 | 19.8067 | 594.232 | 799.3811 | 71.9 | 30.636 | 1.8575 | 55.7725 | -4.0674 | 72 | 35 | 5.1138 | 99 | 2.0926 | 72 | 30.5193 | 23.0629 | 95.2678 | 90.6217 | 0.11143
800-72-30-3-99 | 800 | 72 | 30 | 3 | 19.8067 | 594.232 | 799.3413 | 71.9 | 30.6779 | 1.539 | 46.2109 | -6.2195 | 72 | 35 | 7.6707 | 99 | 3.107 | 72 | 30.5568 | 25.9383 | 96.3057 | 92.2299 | 0.16422
800-72-30-4-99 | 800 | 72 | 30 | 4 | 19.8067 | 594.232 | 799.3076 | 71.9 | 30.7137 | 1.4103 | 42.3474 | -7.2091 | 72 | 35 | 10.2276 | 99 | 4.1204 | 72 | 30.5822 | 28.624 | 96.8508 | 92.8798 | 0.21743
800-72-30-5-99 | 800 | 72 | 30 | 5 | 19.8067 | 594.232 | 799.276 | 71.9 | 30.7405 | 1.3461 | 40.4219 | -7.7341 | 72 | 35 | 12.7845 | 99 | 5.1333 | 72 | 30.5953 | 31.245 | 97.1857 | 93.2038 | 0.27085
800-72-30-6-99 | 800 | 72 | 30 | 6 | 19.8067 | 594.232 | 799.2453 | 71.9 | 30.7715 | 1.3105 | 39.3551 | -8.035 | 72 | 35 | 15.3413 | 99 | 6.146 | 72 | 30.6079 | 33.8375 | 97.4121 | 93.3834 | 0.32439
800-72-30-7-99 | 800 | 72 | 30 | 7 | 19.8067 | 594.232 | 799.2151 | 71.9 | 30.7988 | 1.2888 | 38.7049 | -8.2222 | 72 | 35 | 17.8982 | 99 | 7.1586 | 72 | 30.6146 | 36.4161 | 97.5752 | 93.493 | 0.37801
800-72-30-8-99 | 800 | 72 | 30 | 8 | 19.8067 | 594.232 | 799.1851 | 71.9 | 30.8284 | 1.2752 | 38.2971 | -8.341 | 72 | 35 | 20.4551 | 99 | 8.171 | 72 | 30.6224 | 38.9866 | 97.6983 | 93.5618 | 0.4317
800-72-30-9-99 | 800 | 72 | 30 | 9 | 19.8067 | 594.232 | 799.1553 | 71.9 | 30.8566 | 1.2662 | 38.028 | -8.4201 | 72 | 35 | 23.012 | 99 | 9.1834 | 72 | 30.6299 | 41.5525 | 97.7944 | 93.6073 | 0.48542
800-72-30-10-99 | 800 | 72 | 30 | 10 | 19.8067 | 594.232 | 799.1256 | 71.9 | 30.8847 | 1.2602 | 37.849 | -8.473 | 72 | 35 | 25.5689 | 99 | 10.1958 | 72 | 30.6361 | 44.1154 | 97.8716 | 93.6376 | 0.53919
800-72-32-1-99 | 800 | 72 | 32 | 1 | 22.1077 | 663.2702 | 799.3927 | 71.9 | 32.6217 | 3.7304 | 112.0042 | 4.165 | 72 | 37 | 2.5569 | 99 | 1.0807 | 72 | 32.4623 | 20.9342 | 92.0289 | 83.1262 | 0.054415
800-72-32-2-99 | 800 | 72 | 32 | 2 | 22.1077 | 663.2702 | 799.3153 | 71.9 | 32.7028 | 2.2419 | 67.318 | -1.8858 | 72 | 37 | 5.1138 | 99 | 2.1001 | 72 | 32.5667 | 24.9796 | 94.9196 | 89.8593 | 0.10068
800-72-32-3-99 | 800 | 72 | 32 | 3 | 22.1077 | 663.2702 | 799.2715 | 71.9 | 32.7489 | 1.8172 | 54.5702 | -4.3183 | 72 | 37 | 7.6707 | 99 | 3.1152 | 72 | 32.6117 | 27.9611 | 96.0526 | 91.7801 | 0.14785
800-72-32-4-99 | 800 | 72 | 32 | 4 | 22.1077 | 663.2702 | 799.2357 | 71.9 | 32.7812 | 1.6415 | 49.2957 | -5.4832 | 72 | 37 | 10.2276 | 99 | 4.1291 | 72 | 32.6374 | 30.6937 | 96.6523 | 92.5749 | 0.19544
800-72-32-5-99 | 800 | 72 | 32 | 5 | 22.1077 | 663.2702 | 799.2028 | 71.9 | 32.8154 | 1.5538 | 46.6623 | -6.1089 | 72 | 37 | 12.7845 | 99 | 5.1425 | 72 | 32.6595 | 33.3384 | 97.0223 | 92.9718 | 0.24326
800-72-32-6-99 | 800 | 72 | 32 | 6 | 22.1077 | 663.2702 | 799.171 | 71.9 | 32.8442 | 1.5039 | 45.1651 | -6.4795 | 72 | 37 | 15.3413 | 99 | 6.1555 | 72 | 32.6713 | 35.9452 | 97.273 | 93.1976 | 0.29121
800-72-32-7-99 | 800 | 72 | 32 | 7 | 22.1077 | 663.2702 | 799.1399 | 71.9 | 32.8716 | 1.4733 | 44.2482 | -6.7121 | 72 | 37 | 17.8982 | 99 | 7.1684 | 72 | 32.6805 | 38.5327 | 97.4539 | 93.336 | 0.33924
800-72-32-8-99 | 800 | 72 | 32 | 8 | 22.1077 | 663.2702 | 799.1092 | 71.9 | 32.9009 | 1.4537 | 43.6624 | -6.863 | 72 | 37 | 20.4551 | 99 | 8.1812 | 72 | 32.6908 | 41.1091 | 97.5905 | 93.4244 | 0.38733
800-72-32-9-99 | 800 | 72 | 32 | 9 | 22.1077 | 663.2702 | 799.0787 | 71.9 | 32.9287 | 1.4405 | 43.2687 | -6.9655 | 72 | 37 | 23.012 | 99 | 9.1939 | 72 | 32.6984 | 43.6792 | 97.6974 | 93.484 | 0.43547
800-72-32-10-99 | 800 | 72 | 32 | 10 | 22.1077 | 663.2702 | 799.0483 | 71.9 | 32.9555 | 1.4315 | 42.9979 | -7.0365 | 72 | 37 | 25.5689 | 99 | 10.2065 | 72 | 32.705 | 46.2451 | 97.7832 | 93.525 | 0.48365
800-72-34-1-99 | 800 | 72 | 34 | 1 | 24.6374 | 739.1623 | 799.345 | 71.9 | 34.6803 | 4.5946 | 137.96 | 6.7064 | 72 | 39 | 2.5569 | 99 | 1.087 | 72 | 34.4929 | 22.5997 | 91.4711 | 81.351 | 0.049893
800-72-34-2-99 | 800 | 72 | 34 | 2 | 24.6374 | 739.1623 | 799.2545 | 71.9 | 34.7741 | 2.7133 | 81.4803 | 0.35789 | 72 | 39 | 5.1138 | 99 | 2.1081 | 72 | 34.6135 | 27.0379 | 94.549 | 88.987 | 0.091224
800-72-34-3-99 | 800 | 72 | 34 | 3 | 24.6374 | 739.1623 | 799.2059 | 71.9 | 34.8236 | 2.1534 | 64.6706 | -2.3534 | 72 | 39 | 7.6707 | 99 | 3.1241 | 72 | 34.6676 | 30.1547 | 95.7802 | 91.2596 | 0.13343
800-72-34-4-99 | 800 | 72 | 34 | 4 | 24.6374 | 739.1623 | 799.1676 | 71.9 | 34.8605 | 1.9172 | 57.5798 | -3.6996 | 72 | 39 | 10.2276 | 99 | 4.1385 | 72 | 34.7009 | 32.9478 | 96.4377 | 92.2183 | 0.17605
800-72-34-5-99 | 800 | 72 | 34 | 5 | 24.6374 | 739.1623 | 799.133 | 71.9 | 34.8946 | 1.7972 | 53.9781 | -4.4436 | 72 | 39 | 12.7845 | 99 | 5.1523 | 72 | 34.7254 | 35.6247 | 96.8452 | 92.7054 | 0.21891
800-72-34-6-99 | 800 | 72 | 34 | 6 | 24.6374 | 739.1623 | 799.1 | 71.9 | 34.9214 | 1.7281 | 51.9042 | -4.8932 | 72 | 39 | 15.3413 | 99 | 6.1658 | 72 | 34.7378 | 38.2507 | 97.122 | 92.9859 | 0.2619
800-72-34-7-99 | 800 | 72 | 34 | 7 | 24.6374 | 739.1623 | 799.068 | 71.9 | 34.9506 | 1.6856 | 50.63 | -5.1778 | 72 | 39 | 17.8982 | 99 | 7.179 | 72 | 34.7501 | 40.8501 | 97.3221 | 93.1584 | 0.30499
800-72-34-8-99 | 800 | 72 | 34 | 8 | 24.6374 | 739.1623 | 799.0364 | 71.9 | 34.9786 | 1.6578 | 49.7982 | -5.3672 | 72 | 39 | 20.4551 | 99 | 8.1921 | 72 | 34.7615 | 43.4347 | 97.4735 | 93.271 | 0.34813
800-72-34-9-99 | 800 | 72 | 34 | 9 | 24.6374 | 739.1623 | 799.0051 | 71.9 | 35.0074 | 1.6391 | 49.2376 | -5.4965 | 72 | 39 | 23.012 | 99 | 9.2051 | 72 | 34.7709 | 46.0103 | 97.5919 | 93.3471 | 0.39133
800-72-34-10-99 | 800 | 72 | 34 | 10 | 24.6374 | 739.1623 | 798.974 | 71.9 | 35.0346 | 1.626 | 48.8452 | -5.5878 | 72 | 39 | 25.5689 | 99 | 10.218 | 72 | 34.7796 | 48.5804 | 97.6871 | 93.4003 | 0.43457
800-72-36-1-99 | 800 | 72 | 36 | 1 | 27.4139 | 822.4646 | 799.2849 | 71.9 | 36.7406 | 5.6385 | 169.3168 | 9.2408 | 72 | 41 | 2.5569 | 99 | 1.0936 | 72 | 36.5221 | 24.3322 | 90.8982 | 79.4319 | 0.045923
800-72-36-2-99 | 800 | 72 | 36 | 2 | 27.4139 | 822.4646 | 799.179 | 71.9 | 36.8505 | 3.2908 | 98.831 | 2.6575 | 72 | 41 | 5.1138 | 99 | 2.1166 | 72 | 36.6618 | 29.2369 | 94.1566 | 87.9959 | 0.082908
800-72-36-3-99 | 800 | 72 | 36 | 3 | 27.4139 | 822.4646 | 799.1244 | 71.9 | 36.9054 | 2.5611 | 76.9223 | -0.32172 | 72 | 41 | 7.6707 | 99 | 3.1335 | 72 | 36.7277 | 32.5234 | 95.4883 | 90.6576 | 0.12071
800-72-36-4-99 | 800 | 72 | 36 | 4 | 27.4139 | 822.4646 | 799.0829 | 71.9 | 36.9451 | 2.2463 | 67.4715 | -1.8592 | 72 | 41 | 10.2276 | 99 | 4.1486 | 72 | 36.767 | 35.3951 | 96.2063 | 91.8058 | 0.15893
800-72-36-5-99 | 800 | 72 | 36 | 5 | 27.4139 | 822.4646 | 799.0464 | 71.9 | 36.9806 | 2.0841 | 62.6022 | -2.7313 | 72 | 41 | 12.7845 | 99 | 5.1629 | 72 | 36.7964 | 38.1142 | 96.6536 | 92.3975 | 0.1974
800-72-36-6-99 | 800 | 72 | 36 | 6 | 27.4139 | 822.4646 | 799.0121 | 71.9 | 37.0096 | 1.9899 | 59.7738 | -3.2672 | 72 | 41 | 15.3413 | 99 | 6.1768 | 72 | 36.811 | 40.7653 | 96.9584 | 92.7413 | 0.236
800-72-36-7-99 | 800 | 72 | 36 | 7 | 27.4139 | 822.4646 | 798.9789 | 71.9 | 37.036 | 1.9309 | 58.0059 | -3.6144 | 72 | 41 | 17.8982 | 99 | 7.1904 | 72 | 36.8255 | 43.3812 | 97.1793 | 92.9563 | 0.27469
800-72-36-8-99 | 800 | 72 | 36 | 8 | 27.4139 | 822.4646 | 798.9463 | 71.9 | 37.0639 | 1.8922 | 56.8451 | -3.8476 | 72 | 41 | 20.4551 | 99 | 8.2038 | 72 | 36.8373 | 45.9768 | 97.3465 | 93.0975 | 0.31346
800-72-36-9-99 | 800 | 72 | 36 | 9 | 27.4139 | 822.4646 | 798.9142 | 71.9 | 37.0929 | 1.8659 | 56.055 | -4.009 | 72 | 41 | 23.012 | 99 | 9.2171 | 72 | 36.8508 | 48.56 | 97.4775 | 93.1938 | 0.35228
800-72-36-10-99 | 800 | 72 | 36 | 10 | 27.4139 | 822.4646 | 798.8823 | 71.9 | 37.1199 | 1.8471 | 55.493 | -4.125 | 72 | 41 | 25.5689 | 99 | 10.2303 | 72 | 36.8586 | 51.1357 | 97.5828 | 93.2623 | 0.39113
800-72-38-1-99 | 800 | 72 | 38 | 1 | 30.4573 | 913.7673 | 799.2341 | 71.9 | 38.8023 | 6.8907 | 206.9315 | 12.1295 | 72 | 43 | 2.5569 | 99 | 1.1004 | 72 | 38.5526 | 26.1235 | 90.3133 | 77.3759 | 0.042433
800-72-38-2-99 | 800 | 72 | 38 | 2 | 30.4573 | 913.7673 | 799.1104 | 71.9 | 38.9302 | 3.9957 | 120.0111 | 5.0027 | 72 | 43 | 5.1138 | 99 | 2.1256 | 72 | 38.7119 | 31.5754 | 93.7432 | 86.881 | 0.075581
800-72-38-3-99 | 800 | 72 | 38 | 3 | 30.4573 | 913.7673 | 799.0484 | 71.9 | 38.9927 | 3.0559 | 91.7901 | 1.7735 | 72 | 43 | 7.6707 | 99 | 3.1436 | 72 | 38.7907 | 35.0722 | 95.1767 | 89.9668 | 0.10948
800-72-38-4-99 | 800 | 72 | 38 | 4 | 30.4573 | 913.7673 | 799.0032 | 71.9 | 39.0362 | 2.6409 | 79.3299 | 0.050032 | 72 | 43 | 10.2276 | 99 | 4.1595 | 72 | 38.8359 | 38.044 | 95.9576 | 91.3293 | 0.1438
800-72-38-5-99 | 800 | 72 | 38 | 5 | 30.4573 | 913.7673 | 798.9643 | 71.9 | 39.0682 | 2.4229 | 72.7869 | -0.97149 | 72 | 43 | 12.7845 | 99 | 5.1743 | 72 | 38.8651 | 40.8189 | 96.447 | 92.0448 | 0.17835
800-72-38-6-99 | 800 | 72 | 38 | 6 | 30.4573 | 913.7673 | 798.9283 | 71.9 | 39.1001 | 2.2959 | 68.9742 | -1.6017 | 72 | 43 | 15.3413 | 99 | 6.1886 | 72 | 38.8887 | 43.5028 | 96.7817 | 92.4618 | 0.21306
800-72-38-7-99 | 800 | 72 | 38 | 7 | 30.4573 | 913.7673 | 798.8938 | 71.9 | 39.1294 | 2.2158 | 66.5693 | -2.0161 | 72 | 43 | 17.8982 | 99 | 7.2026 | 72 | 38.9066 | 46.1398 | 97.0247 | 92.725 | 0.24786
800-72-38-8-99 | 800 | 72 | 38 | 8 | 30.4573 | 913.7673 | 798.8602 | 71.9 | 39.1591 | 2.1626 | 64.9745 | -2.2987 | 72 | 43 | 20.4551 | 99 | 8.2164 | 72 | 38.9211 | 48.7499 | 97.209 | 92.8996 | 0.28274
800-72-38-9-99 | 800 | 72 | 38 | 9 | 30.4573 | 913.7673 | 798.8272 | 71.9 | 39.1859 | 2.1256 | 63.8651 | -2.499 | 72 | 43 | 23.012 | 99 | 9.23 | 72 | 38.934 | 51.3438 | 97.3536 | 93.0211 | 0.31766
800-72-38-10-99 | 800 | 72 | 38 | 10 | 30.4573 | 913.7673 | 798.7944 | 71.9 | 39.2123 | 2.0992 | 63.0733 | -2.644 | 72 | 43 | 25.5689 | 99 | 10.2436 | 72 | 38.9443 | 53.9271 | 97.4699 | 93.1079 | 0.35263
800-72-40-1-99 | 800 | 72 | 40 | 1 | 33.7879 | 1013.6958 | 799.1696 | 71.9 | 40.8665 | 8.3798 | 251.6694 | 15.26 | 72 | 45 | 2.5569 | 99 | 1.1074 | 72 | 40.5794 | 27.965 | 89.72 | 75.1989 | 0.039358
800-72-40-2-99 | 800 | 72 | 40 | 2 | 33.7879 | 1013.6958 | 799.0253 | 71.9 | 41.015 | 4.8531 | 145.7807 | 7.385 | 72 | 45 | 5.1138 | 99 | 2.1351 | 72 | 40.7643 | 34.0485 | 93.3104 | 85.6364 | 0.069121
800-72-40-3-99 | 800 | 72 | 40 | 3 | 33.7879 | 1013.6958 | 798.9546 | 71.9 | 41.0874 | 3.6564 | 109.8409 | 3.9292 | 72 | 45 | 7.6707 | 99 | 3.1544 | 72 | 40.8533 | 37.8022 | 94.8456 | 89.1785 | 0.099564
800-72-40-4-99 | 800 | 72 | 40 | 4 | 33.7879 | 1013.6958 | 798.9047 | 71.9 | 41.1344 | 3.115 | 93.584 | 2.0046 | 72 | 45 | 10.2276 | 99 | 4.171 | 72 | 40.9086 | 40.9004 | 95.6915 | 90.7807 | 0.13041
800-72-40-5-99 | 800 | 72 | 40 | 5 | 33.7879 | 1013.6958 | 798.8629 | 71.9 | 41.1689 | 2.8264 | 84.9185 | 0.8477 | 72 | 45 | 12.7845 | 99 | 5.1865 | 72 | 40.9439 | 43.7459 | 96.2249 | 91.6348 | 0.16149
800-72-40-6-99 | 800 | 72 | 40 | 6 | 33.7879 | 1013.6958 | 798.8249 | 71.9 | 41.2011 | 2.6562 | 79.8068 | 0.11271 | 72 | 45 | 15.3413 | 99 | 6.2013 | 72 | 40.9733 | 46.473 | 96.5912 | 92.1387 | 0.19273
800-72-40-7-99 | 800 | 72 | 40 | 7 | 33.7879 | 1013.6958 | 798.7889 | 71.9 | 41.2297 | 2.5475 | 76.5468 | -0.37922 | 72 | 45 | 17.8982 | 99 | 7.2157 | 72 | 40.9916 | 49.1386 | 96.8578 | 92.4602 | 0.22407
800-72-40-8-99 | 800 | 72 | 40 | 8 | 33.7879 | 1013.6958 | 798.7541 | 71.9 | 41.2579 | 2.4748 | 74.3638 | -0.71962 | 72 | 45 | 20.4551 | 99 | 8.2299 | 72 | 41.009 | 51.7682 | 97.0604 | 92.6755 | 0.25548
800-72-40-9-99 | 800 | 72 | 40 | 9 | 33.7879 | 1013.6958 | 798.72 | 71.9 | 41.2865 | 2.4241 | 72.845 | -0.96197 | 72 | 45 | 23.012 | 99 | 9.2439 | 72 | 41.025 | 54.3757 | 97.2195 | 92.8254 | 0.28696
800-72-40-10-99 | 800 | 72 | 40 | 10 | 33.7879 | 1013.6958 | 798.6863 | 71.9 | 41.3127 | 2.3874 | 71.7448 | -1.1404 | 72 | 45 | 25.5689 | 99 | 10.2578 | 72 | 41.0365 | 56.9693 | 97.3478 | 92.9341 | 0.31847
800-72-42-1-99 | 800 | 72 | 42 | 1 | 37.4285 | 1122.9118 | 799.1171 | 71.9 | 42.932 | 10.1401 | 304.5568 | 17.4497 | 72 | 47 | 2.5569 | 99 | 1.1146 | 72 | 42.61 | 29.8453 | 89.1219 | 72.9081 | 0.036646
800-72-42-2-99 | 800 | 72 | 42 | 2 | 37.4285 | 1122.9118 | 798.9494 | 71.9 | 43.1027 | 5.8893 | 176.9227 | 9.7895 | 72 | 47 | 5.1138 | 99 | 2.145 | 72 | 42.8125 | 36.653 | 92.8591 | 84.2651 | 0.063413
800-72-42-3-99 | 800 | 72 | 42 | 3 | 37.4285 | 1122.9118 | 798.8682 | 71.9 | 43.1857 | 4.3844 | 131.7249 | 6.1392 | 72 | 47 | 7.6707 | 99 | 3.1658 | 72 | 42.9204 | 40.7148 | 94.4953 | 88.286 | 0.090788
800-72-42-4-99 | 800 | 72 | 42 | 4 | 37.4285 | 1122.9118 | 798.8127 | 71.9 | 43.2365 | 3.6853 | 110.7294 | 4.0267 | 72 | 47 | 10.2276 | 99 | 4.1834 | 72 | 42.9831 | 43.9708 | 95.4075 | 90.1538 | 0.11854
800-72-42-5-99 | 800 | 72 | 42 | 5 | 37.4285 | 1122.9118 | 798.7675 | 71.9 | 43.2744 | 3.3071 | 99.3733 | 2.7233 | 72 | 47 | 12.7845 | 99 | 5.1995 | 72 | 43.0262 | 46.9058 | 95.9868 | 91.1641 | 0.14654
800-72-42-6-99 | 800 | 72 | 42 | 6 | 37.4285 | 1122.9118 | 798.7271 | 71.9 | 43.3133 | 3.0819 | 92.6105 | 1.8798 | 72 | 47 | 15.3413 | 99 | 6.2149 | 72 | 43.0605 | 49.6879 | 96.3864 | 91.7658 | 0.17469
800-72-42-7-99 | 800 | 72 | 42 | 7 | 37.4285 | 1122.9118 | 798.6893 | 71.9 | 43.3423 | 2.9364 | 88.2418 | 1.3039 | 72 | 47 | 17.8982 | 99 | 7.2297 | 72 | 43.0826 | 52.3904 | 96.6781 | 92.1546 | 0.20294
800-72-42-8-99 | 800 | 72 | 42 | 8 | 37.4285 | 1122.9118 | 798.653 | 71.9 | 43.3692 | 2.838 | 85.2877 | 0.89931 | 72 | 47 | 20.4551 | 99 | 8.2443 | 72 | 43.1041 | 55.0457 | 96.9002 | 92.4176 | 0.23128
800-72-42-9-99 | 800 | 72 | 42 | 9 | 37.4285 | 1122.9118 | 798.6177 | 71.9 | 43.3957 | 2.7686 | 83.2062 | 0.60634 | 72 | 47 | 23.012 | 99 | 9.2587 | 72 | 43.1178 | 57.6719 | 97.0749 | 92.603 | 0.25967
800-72-42-10-99 | 800 | 72 | 42 | 10 | 37.4285 | 1122.9118 | 798.583 | 71.9 | 43.4212 | 2.7182 | 81.6963 | 0.38954 | 72 | 47 | 25.5689 | 99 | 10.273 | 72 | 43.1334 | 60.2792 | 97.2159 | 92.7376 | 0.2881
800-72-44-1-99 | 800 | 72 | 44 | 1 | 41.4014 | 1242.1148 | 799.0492 | 71.9 | 44.9971 | 12.1988 | 366.4216 | 17.4497 | 72 | 49 | 2.5569 | 99 | 1.122 | 72 | 44.6308 | 31.7595 | 88.5212 | 70.5352 | 0.034244
800-72-44-2-99 | 800 | 72 | 44 | 2 | 41.4014 | 1242.1148 | 798.8553 | 71.9 | 45.1987 | 7.1391 | 214.4934 | 12.6981 | 72 | 49 | 5.1138 | 99 | 2.1555 | 72 | 44.8678 | 39.376 | 92.392 | 82.7563 | 0.058373
800-72-44-3-99 | 800 | 72 | 44 | 3 | 41.4014 | 1242.1148 | 798.7619 | 71.9 | 45.2914 | 5.2648 | 158.198 | 8.3962 | 72 | 49 | 7.6707 | 99 | 3.1778 | 72 | 44.9868 | 43.8073 | 94.1266 | 87.2835 | 0.083018
800-72-44-4-99 | 800 | 72 | 44 | 4 | 41.4014 | 1242.1148 | 798.6996 | 71.9 | 45.3482 | 4.3727 | 131.4035 | 6.1093 | 72 | 49 | 10.2276 | 99 | 4.1964 | 72 | 45.061 | 47.2562 | 95.106 | 89.4382 | 0.10802
800-72-44-5-99 | 800 | 72 | 44 | 5 | 41.4014 | 1242.1148 | 798.6501 | 71.9 | 45.3915 | 3.8822 | 116.6695 | 4.6598 | 72 | 49 | 12.7845 | 99 | 5.2134 | 72 | 45.1125 | 50.3036 | 95.7326 | 90.623 | 0.13327
800-72-44-6-99 | 800 | 72 | 44 | 6 | 41.4014 | 1242.1148 | 798.6068 | 71.9 | 45.4255 | 3.5849 | 107.7399 | 3.6961 | 72 | 49 | 15.3413 | 99 | 6.2293 | 72 | 45.1499 | 53.1579 | 96.1668 | 91.3412 | 0.15866
800-72-44-7-99 | 800 | 72 | 44 | 7 | 41.4014 | 1242.1148 | 798.5669 | 71.9 | 45.4561 | 3.3921 | 101.951 | 3.031 | 72 | 49 | 17.8982 | 99 | 7.2447 | 72 | 45.1785 | 55.9075 | 96.485 | 91.8068 | 0.18417
800-72-44-8-99 | 800 | 72 | 44 | 8 | 41.4014 | 1242.1148 | 798.5289 | 71.9 | 45.4869 | 3.2611 | 98.0182 | 2.5588 | 72 | 49 | 20.4551 | 99 | 8.2598 | 72 | 45.2049 | 58.5954 | 96.7278 | 92.1233 | 0.20975
800-72-44-9-99 | 800 | 72 | 44 | 9 | 41.4014 | 1242.1148 | 798.4922 | 71.9 | 45.5133 | 3.1676 | 95.2139 | 2.2112 | 72 | 49 | 23.012 | 99 | 9.2746 | 72 | 45.2227 | 61.2458 | 96.9192 | 92.349 | 0.23539
800-72-44-10-99 | 800 | 72 | 44 | 10 | 41.4014 | 1242.1148 | 798.4563 | 71.9 | 45.5387 | 3.0992 | 93.1623 | 1.9509 | 72 | 49 | 25.5689 | 99 | 10.2892 | 72 | 45.2384 | 63.8711 | 97.0737 | 92.5142 | 0.26108
800-72-46-1-99 | 800 | 72 | 46 | 1 | 45.7326 | 1372.0433 | 798.9964 | 71.9 | 47.0645 | 14.5986 | 438.5347 | 17.4497 | 72 | 51 | 2.5569 | 99 | 1.1294 | 72 | 46.6569 | 33.6908 | 87.923 | 68.0783 | 0.032119
800-72-46-2-99 | 800 | 72 | 46 | 2 | 45.7326 | 1372.0433 | 798.7733 | 71.9 | 47.2947 | 8.6329 | 259.4008 | 15.7503 | 72 | 51 | 5.1138 | 99 | 2.1663 | 72 | 46.9195 | 42.2134 | 91.9105 | 81.123 | 0.053909
800-72-46-3-99 | 800 | 72 | 46 | 3 | 45.7326 | 1372.0433 | 798.6655 | 71.9 | 47.4016 | 6.3268 | 190.1329 | 10.7965 | 72 | 51 | 7.6707 | 99 | 3.1905 | 72 | 47.0551 | 47.0764 | 93.7402 | 86.1656 | 0.076131
800-72-46-4-99 | 800 | 72 | 46 | 4 | 45.7326 | 1372.0433 | 798.5951 | 71.9 | 47.4664 | 5.2004 | 156.297 | 8.2463 | 72 | 51 | 10.2276 | 99 | 4.2103 | 72 | 47.1407 | 50.7597 | 94.7869 | 88.6286 | 0.098687
800-72-46-5-99 | 800 | 72 | 46 | 5 | 45.7326 | 1372.0433 | 798.5405 | 71.9 | 47.5111 | 4.5696 | 137.3472 | 6.6518 | 72 | 51 | 12.7845 | 99 | 5.2281 | 72 | 47.2014 | 53.9474 | 95.462 | 90.008 | 0.12147
800-72-46-6-99 | 800 | 72 | 46 | 6 | 45.7326 | 1372.0433 | 798.4937 | 71.9 | 47.55 | 4.1831 | 125.7372 | 5.5707 | 72 | 51 | 15.3413 | 99 | 6.2448 | 72 | 47.2445 | 56.8908 | 95.9323 | 90.8531 | 0.14441
800-72-46-7-99 | 800 | 72 | 46 | 7 | 45.7326 | 1372.0433 | 798.4512 | 71.9 | 47.581 | 3.9296 | 118.1248 | 4.8104 | 72 | 51 | 17.8982 | 99 | 7.2607 | 72 | 47.277 | 59.7012 | 96.2781 | 91.4074 | 0.16745
800-72-46-8-99 | 800 | 72 | 46 | 8 | 45.7326 | 1372.0433 | 798.4113 | 71.9 | 47.6082 | 3.7551 | 112.8849 | 4.2601 | 72 | 51 | 20.4551 | 99 | 8.2763 | 72 | 47.3041 | 62.4325 | 96.5428 | 91.7889 | 0.19058
800-72-46-9-99 | 800 | 72 | 46 | 9 | 45.7326 | 1372.0433 | 798.3729 | 71.9 | 47.6394 | 3.6315 | 109.1729 | 3.8558 | 72 | 51 | 23.012 | 99 | 9.2916 | 72 | 47.3303 | 65.1131 | 96.7518 | 92.0593 | 0.21377
800-72-46-10-99 | 800 | 72 | 46 | 10 | 45.7326 | 1372.0433 | 798.3356 | 71.9 | 47.662 | 3.5391 | 106.4001 | 3.5453 | 72 | 51 | 25.5689 | 99 | 10.3066 | 72 | 47.345 | 67.7624 | 96.9208 | 92.2613 | 0.237
800-72-48-1-99 | 800 | 72 | 48 | 1 | 50.4462 | 1513.4757 | 798.9263 | 71.9 | 49.1262 | 17.3682 | 521.7772 | 17.4497 | 72 | 53 | 2.5569 | 99 | 1.137 | 72 | 48.6812 | 35.6349 | 87.3288 | 65.5708 | 0.030232
800-72-48-2-99 | 800 | 72 | 48 | 2 | 50.4462 | 1513.4757 | 798.6712 | 71.9 | 49.3962 | 10.4088 | 312.8012 | 17.4497 | 72 | 53 | 5.1138 | 99 | 2.1776 | 72 | 48.9701 | 45.1512 | 91.4174 | 79.3666 | 0.049953
800-72-48-3-99 | 800 | 72 | 48 | 3 | 50.4462 | 1513.4757 | 798.547 | 71.9 | 49.5176 | 7.6025 | 228.5049 | 13.7068 | 72 | 53 | 7.6707 | 99 | 3.2038 | 72 | 49.123 | 50.5143 | 93.3375 | 84.9294 | 0.070022
800-72-48-4-99 | 800 | 72 | 48 | 4 | 50.4462 | 1513.4757 | 798.467 | 71.9 | 49.5912 | 6.1953 | 186.2272 | 10.4716 | 72 | 53 | 10.2276 | 99 | 4.2249 | 72 | 49.223 | 54.4785 | 94.451 | 87.719 | 0.090394
800-72-48-5-99 | 800 | 72 | 48 | 5 | 50.4462 | 1513.4757 | 798.4063 | 71.9 | 49.6413 | 5.3933 | 162.1326 | 8.7013 | 72 | 53 | 12.7845 | 99 | 5.2437 | 72 | 49.2932 | 57.8373 | 95.1752 | 89.3087 | 0.11098
800-72-48-6-99 | 800 | 72 | 48 | 6 | 50.4462 | 1513.4757 | 798.3553 | 71.9 | 49.6832 | 4.8954 | 147.1723 | 7.5024 | 72 | 53 | 15.3413 | 99 | 6.2611 | 72 | 49.3442 | 60.8922 | 95.6826 | 90.2959 | 0.13172
800-72-48-7-99 | 800 | 72 | 48 | 7 | 50.4462 | 1513.4757 | 798.3098 | 71.9 | 49.7204 | 4.5668 | 137.3018 | 6.6478 | 72 | 53 | 17.8982 | 99 | 7.2778 | 72 | 49.389 | 63.7777 | 96.0573 | 90.9472 | 0.15257
800-72-48-8-99 | 800 | 72 | 48 | 8 | 50.4462 | 1513.4757 | 798.2674 | 71.9 | 49.7448 | 4.3366 | 130.3878 | 6.0145 | 72 | 53 | 20.4551 | 99 | 8.2939 | 72 | 49.4135 | 66.5647 | 96.3448 | 91.4035 | 0.1735
800-72-48-9-99 | 800 | 72 | 48 | 9 | 50.4462 | 1513.4757 | 798.2272 | 71.9 | 49.7754 | 4.1729 | 125.472 | 5.5451 | 72 | 53 | 23.012 | 99 | 9.3096 | 72 | 49.4449 | 69.2853 | 96.5723 | 91.7281 | 0.1945
800-72-48-10-99 | 800 | 72 | 48 | 10 | 50.4462 | 1513.4757 | 798.1882 | 71.9 | 49.799 | 4.0502 | 121.7896 | 5.1821 | 72 | 53 | 25.5689 | 99 | 10.3251 | 72 | 49.4621 | 71.9649 | 96.7567 | 91.9712 | 0.21554
800-72-50-1-99 | 800 | 72 | 50 | 1 | 55.5718 | 1667.232 | 798.8744 | 71.9 | 51.1976 | 20.5499 | 617.4026 | 17.4497 | 72 | 55 | 2.5569 | 99 | 1.1445 | 72 | 50.698 | 37.5788 | 86.7423 | 63.021 | 0.028554
800-72-50-2-99 | 800 | 72 | 50 | 2 | 55.5718 | 1667.232 | 798.5845 | 71.9 | 51.4989 | 12.5057 | 375.8592 | 17.4497 | 72 | 55 | 5.1138 | 99 | 2.1892 | 72 | 51.0192 | 48.1798 | 90.9144 | 77.4963 | 0.04644
800-72-50-3-99 | 800 | 72 | 50 | 3 | 55.5718 | 1667.232 | 798.4415 | 71.9 | 51.6367 | 9.1279 | 274.387 | 16.6649 | 72 | 55 | 7.6707 | 99 | 3.2177 | 72 | 51.1931 | 54.1146 | 92.9198 | 83.5746 | 0.064594
800-72-50-4-99 | 800 | 72 | 50 | 4 | 55.5718 | 1667.232 | 798.3504 | 71.9 | 51.7216 | 7.3893 | 222.1498 | 13.2563 | 72 | 55 | 10.2276 | 99 | 4.2403 | 72 | 51.308 | 58.4101 | 94.0987 | 86.7032 | 0.083018
800-72-50-5-99 | 800 | 72 | 50 | 5 | 55.5718 | 1667.232 | 798.2824 | 71.9 | 51.7792 | 6.3797 | 191.8132 | 10.9344 | 72 | 55 | 12.7845 | 99 | 5.2602 | 72 | 51.3873 | 61.9766 | 94.8723 | 88.52 | 0.10164
800-72-50-6-99 | 800 | 72 | 50 | 6 | 55.5718 | 1667.232 | 798.2264 | 71.9 | 51.822 | 5.7437 | 172.7042 | 9.4881 | 72 | 55 | 15.3413 | 99 | 6.2785 | 72 | 51.4469 | 65.1694 | 95.4176 | 89.6644 | 0.12041
800-72-50-7-99 | 800 | 72 | 50 | 7 | 55.5718 | 1667.232 | 798.1771 | 71.9 | 51.8595 | 5.319 | 159.9453 | 8.5327 | 72 | 55 | 17.8982 | 99 | 7.2959 | 72 | 51.4928 | 68.151 | 95.822 | 90.4285 | 0.1393
800-72-50-8-99 | 800 | 72 | 50 | 8 | 55.5718 | 1667.232 | 798.1319 | 71.9 | 51.8878 | 5.0211 | 150.996 | 7.8193 | 72 | 55 | 20.4551 | 99 | 8.3126 | 72 | 51.5299 | 71.0058 | 96.1334 | 90.9646 | 0.15826
800-72-50-9-99 | 800 | 72 | 50 | 9 | 55.5718 | 1667.232 | 798.0894 | 71.9 | 51.9206 | 4.8069 | 144.5595 | 7.2816 | 72 | 55 | 23.012 | 99 | 9.3289 | 72 | 51.564 | 73.777 | 96.3805 | 91.3502 | 0.17729
800-72-50-10-99 | 800 | 72 | 50 | 10 | 55.5718 | 1667.232 | 798.0486 | 71.9 | 51.9443 | 4.6453 | 139.7066 | 6.8613 | 72 | 55 | 25.5689 | 99 | 10.3448 | 72 | 51.585 | 76.4954 | 96.581 | 91.641 | 0.19636
800-74-10-1-99 | 800 | 74 | 10 | 1 | 5.8968 | 176.9154 | 799.8026 | 73.9 | 10.1689 | 0.38607 | 11.5856 | -21.0155 | 74 | 15 | 2.5569 | 99 | 1.0312 | 74 | 10.1704 | 8.0677 | 96.5988 | 93.4529 | 0.18146
800-74-10-2-99 | 800 | 74 | 10 | 2 | 5.8968 | 176.9154 | 799.7768 | 73.9 | 10.2014 | 0.33923 | 10.1803 | -22.3487 | 74 | 15 | 5.1138 | 99 | 2.0418 | 74 | 10.1796 | 10.6714 | 97.6084 | 94.2473 | 0.35987
800-74-10-3-99 | 800 | 74 | 10 | 3 | 5.8968 | 176.9154 | 799.7522 | 73.9 | 10.2323 | 0.33002 | 9.9044 | -22.6305 | 74 | 15 | 7.6707 | 99 | 3.0519 | 74 | 10.186 | 13.2375 | 97.9545 | 94.4034 | 0.53891
800-74-10-4-99 | 800 | 74 | 10 | 4 | 5.8968 | 176.9154 | 799.7277 | 73.9 | 10.2607 | 0.32704 | 9.815 | -22.7233 | 74 | 15 | 10.2276 | 99 | 4.062 | 74 | 10.1879 | 15.7974 | 98.1291 | 94.454 | 0.71816
800-74-10-5-99 | 800 | 74 | 10 | 5 | 5.8968 | 176.9154 | 799.7034 | 73.9 | 10.2903 | 0.32598 | 9.7837 | -22.756 | 74 | 15 | 12.7845 | 99 | 5.072 | 74 | 10.191 | 18.3553 | 98.2343 | 94.4719 | 0.89753
800-74-10-6-99 | 800 | 74 | 10 | 6 | 5.8968 | 176.9154 | 799.679 | 73.9 | 10.3191 | 0.32567 | 9.7747 | -22.756 | 74 | 15 | 15.3413 | 99 | 6.082 | 74 | 10.1932 | 20.9125 | 98.3046 | 94.4771 | 1.077
800-74-10-7-99 | 800 | 74 | 10 | 7 | 5.8968 | 176.9154 | 799.6547 | 73.9 | 10.348 | 0.32574 | 9.777 | -22.7654 | 74 | 15 | 17.8982 | 99 | 7.0919 | 74 | 10.1951 | 23.4693 | 98.3549 | 94.476 | 1.2565
800-74-10-8-99 | 800 | 74 | 10 | 8 | 5.8968 | 176.9154 | 799.6304 | 73.9 | 10.377 | 0.32601 | 9.7853 | -22.763 | 74 | 15 | 20.4551 | 99 | 8.1019 | 74 | 10.1978 | 26.026 | 98.3927 | 94.4715 | 1.4361
800-74-10-9-99 | 800 | 74 | 10 | 9 | 5.8968 | 176.9154 | 799.6061 | 73.9 | 10.406 | 0.32639 | 9.7971 | -22.7418 | 74 | 15 | 23.012 | 99 | 9.1118 | 74 | 10.2006 | 28.5825 | 98.422 | 94.465 | 1.6157
800-74-10-10-99 | 800 | 74 | 10 | 10 | 5.8968 | 176.9154 | 799.5818 | 73.9 | 10.4348 | 0.32684 | 9.811 | -22.7273 | 74 | 15 | 25.5689 | 99 | 10.1218 | 74 | 10.205 | 31.1389 | 98.4456 | 94.4573 | 1.7953
800-74-12-1-99 | 800 | 74 | 12 | 1 | 6.6998 | 201.0067 | 799.7793 | 73.9 | 12.1922 | 0.464 | 13.9248 | -19.1029 | 74 | 17 | 2.5569 | 99 | 1.0342 | 74 | 12.1857 | 8.7927 | 96.3256 | 93.0744 | 0.16036
800-74-12-2-99 | 800 | 74 | 12 | 2 | 6.6998 | 201.0067 | 799.7522 | 73.9 | 12.2261 | 0.39608 | 11.8867 | -20.7529 | 74 | 17 | 5.1138 | 99 | 2.0451 | 74 | 12.2003 | 11.4175 | 97.4604 | 94.0882 | 0.31727
800-74-12-3-99 | 800 | 74 | 12 | 3 | 6.6998 | 201.0067 | 799.7269 | 73.9 | 12.2563 | 0.38229 | 11.4734 | -21.1196 | 74 | 17 | 7.6707 | 99 | 3.0556 | 74 | 12.2076 | 13.9882 | 97.8515 | 94.294 | 0.47487
800-74-12-4-99 | 800 | 74 | 12 | 4 | 6.6998 | 201.0067 | 799.7019 | 73.9 | 12.2842 | 0.37765 | 11.3343 | -21.2458 | 74 | 17 | 10.2276 | 99 | 4.0659 | 74 | 12.2118 | 16.5497 | 98.0491 | 94.3633 | 0.63269
800-74-12-5-99 | 800 | 74 | 12 | 5 | 6.6998 | 201.0067 | 799.6769 | 73.9 | 12.3137 | 0.37584 | 11.2805 | -21.2949 | 74 | 17 | 12.7845 | 99 | 5.0762 | 74 | 12.213 | 19.1084 | 98.1682 | 94.3903 | 0.79064
800-74-12-6-99 | 800 | 74 | 12 | 6 | 6.6998 | 201.0067 | 799.652 | 73.9 | 12.3433 | 0.37518 | 11.2609 | -21.3128 | 74 | 17 | 15.3413 | 99 | 6.0864 | 74 | 12.2172 | 21.666 | 98.2479 | 94.4002 | 0.94867
800-74-12-7-99 | 800 | 74 | 12 | 7 | 6.6998 | 201.0067 | 799.6271 | 73.9 | 12.3724 | 0.37505 | 11.2575 | -21.3128 | 74 | 17 | 17.8982 | 99 | 7.0966 | 74 | 12.2201 | 24.223 | 98.305 | 94.4021 | 1.1068
800-74-12-8-99 | 800 | 74 | 12 | 8 | 6.6998 | 201.0067 | 799.6023 | 73.9 | 12.4016 | 0.37522 | 11.263 | -21.316 | 74 | 17 | 20.4551 | 99 | 8.1068 | 74 | 12.2229 | 26.7797 | 98.3478 | 94.3995 | 1.2649
800-74-12-9-99 | 800 | 74 | 12 | 9 | 6.6998 | 201.0067 | 799.5774 | 73.9 | 12.4308 | 0.37557 | 11.2737 | -21.3109 | 74 | 17 | 23.012 | 99 | 9.117 | 74 | 12.226 | 29.3363 | 98.3811 | 94.3944 | 1.4231
800-74-12-10-99 | 800 | 74 | 12 | 10 | 6.6998 | 201.0067 | 799.5525 | 73.9 | 12.46 | 0.37602 | 11.2877 | -21.2882 | 74 | 17 | 25.5689 | 99 | 10.1272 | 74 | 12.2294 | 31.8927 | 98.4078 | 94.3876 | 1.5813
800-74-14-1-99 | 800 | 74 | 14 | 1 | 7.5975 | 227.9373 | 799.7536 | 73.9 | 14.2223 | 0.56062 | 16.8246 | -17.1098 | 74 | 19 | 2.5569 | 99 | 1.0374 | 74 | 14.2087 | 9.5937 | 96.0265 | 92.621 | 0.14211
800-74-14-2-99 | 800 | 74 | 14 | 2 | 7.5975 | 227.9373 | 799.725 | 73.9 | 14.2545 | 0.46312 | 13.8991 | -19.1248 | 74 | 19 | 5.1138 | 99 | 2.0488 | 74 | 14.2242 | 12.2481 | 97.2969 | 93.9043 | 0.28033
800-74-14-3-99 | 800 | 74 | 14 | 3 | 7.5975 | 227.9373 | 799.6989 | 73.9 | 14.2842 | 0.44275 | 13.2883 | -19.5952 | 74 | 19 | 7.6707 | 99 | 3.0596 | 74 | 14.2318 | 14.8254 | 97.7377 | 94.1724 | 0.4193
800-74-14-4-99 | 800 | 74 | 14 | 4 | 7.5975 | 227.9373 | 799.6732 | 73.9 | 14.3132 | 0.43572 | 13.0778 | -19.7619 | 74 | 19 | 10.2276 | 99 | 4.0702 | 74 | 14.2367 | 17.3893 | 97.9608 | 94.2649 | 0.55852
800-74-14-5-99 | 800 | 74 | 14 | 5 | 7.5975 | 227.9373 | 799.6477 | 73.9 | 14.3426 | 0.43281 | 12.9908 | -19.8316 | 74 | 19 | 12.7845 | 99 | 5.0807 | 74 | 14.2413 | 19.9491 | 98.0956 | 94.3032 | 0.69787
800-74-14-6-99 | 800 | 74 | 14 | 6 | 7.5975 | 227.9373 | 799.6222 | 73.9 | 14.3722 | 0.43157 | 12.9541 | -19.8611 | 74 | 19 | 15.3413 | 99 | 6.0912 | 74 | 14.2447 | 22.5072 | 98.1857 | 94.3195 | 0.8373
800-74-14-7-99 | 800 | 74 | 14 | 7 | 7.5975 | 227.9373 | 799.5968 | 73.9 | 14.4011 | 0.43112 | 12.941 | -19.8716 | 74 | 19 | 17.8982 | 99 | 7.1017 | 74 | 14.2472 | 25.0646 | 98.2502 | 94.3254 | 0.97679
800-74-14-8-99 | 800 | 74 | 14 | 8 | 7.5975 | 227.9373 | 799.5713 | 73.9 | 14.4306 | 0.43113 | 12.9415 | -19.8716 | 74 | 19 | 20.4551 | 99 | 8.1122 | 74 | 14.2506 | 27.6215 | 98.2987 | 94.3254 | 1.1163
800-74-14-9-99 | 800 | 74 | 14 | 9 | 7.5975 | 227.9373 | 799.5459 | 73.9 | 14.4597 | 0.43138 | 12.9494 | -19.8712 | 74 | 19 | 23.012 | 99 | 9.1226 | 74 | 14.2536 | 30.1781 | 98.3364 | 94.3221 | 1.2559
800-74-14-10-99 | 800 | 74 | 14 | 10 | 7.5975 | 227.9373 | 799.5205 | 73.9 | 14.4888 | 0.43179 | 12.9622 | -19.8544 | 74 | 19 | 25.5689 | 99 | 10.1331 | 74 | 14.2571 | 32.7346 | 98.3666 | 94.3167 | 1.3955
800-74-16-1-99 | 800 | 74 | 16 | 1 | 8.599 | 257.9866 | 799.7253 | 73.9 | 16.2517 | 0.68062 | 20.4268 | -15.0382 | 74 | 21 | 2.5569 | 99 | 1.0409 | 74 | 16.2295 | 10.4753 | 95.7002 | 92.0849 | 0.12629
800-74-16-2-99 | 800 | 74 | 16 | 2 | 8.599 | 257.9866 | 799.6949 | 73.9 | 16.2864 | 0.54256 | 16.2841 | -17.4578 | 74 | 21 | 5.1138 | 99 | 2.0528 | 74 | 16.2505 | 13.1703 | 97.117 | 93.6904 | 0.24825
800-74-16-3-99 | 800 | 74 | 16 | 3 | 8.599 | 257.9866 | 799.6679 | 73.9 | 16.3176 | 0.51293 | 15.3952 | -18.0514 | 74 | 21 | 7.6707 | 99 | 3.0639 | 74 | 16.2627 | 15.7568 | 97.6123 | 94.035 | 0.37101
800-74-16-4-99 | 800 | 74 | 16 | 4 | 8.599 | 257.9866 | 799.6415 | 73.9 | 16.3451 | 0.50237 | 15.0788 | -18.2705 | 74 | 21 | 10.2276 | 99 | 4.0748 | 74 | 16.2673 | 18.3242 | 97.8637 | 94.1578 | 0.49403
800-74-16-5-99 | 800 | 74 | 16 | 5 | 8.599 | 257.9866 | 799.6154 | 73.9 | 16.3751 | 0.49785 | 14.9436 | -18.3654 | 74 | 21 | 12.7845 | 99 | 5.0857 | 74 | 16.2718 | 20.8856 | 98.0156 | 94.2104 | 0.61719
800-74-16-6-99 | 800 | 74 | 16 | 6 | 8.599 | 257.9866 | 799.5893 | 73.9 | 16.4042 | 0.49574 | 14.8806 | -18.4098 | 74 | 21 | 15.3413 | 99 | 6.0964 | 74 | 16.2749 | 23.4447 | 98.1173 | 94.235 | 0.74044
800-74-16-7-99 | 800 | 74 | 16 | 7 | 8.599 | 257.9866 | 799.5633 | 73.9 | 16.4333 | 0.4948 | 14.853 | -18.4293 | 74 | 21 | 17.8982 | 99 | 7.1072 | 74 | 16.2776 | 26.0025 | 98.1902 | 94.2458 | 0.86375
800-74-16-8-99 | 800 | 74 | 16 | 8 | 8.599 | 257.9866 | 799.5373 | 73.9 | 16.4621 | 0.4945 | 14.8444 | -18.4293 | 74 | 21 | 20.4551 | 99 | 8.1179 | 74 | 16.2808 | 28.5597 | 98.2449 | 94.2494 | 0.9871
800-74-16-9-99 | 800 | 74 | 16 | 9 | 8.599 | 257.9866 | 799.5113 | 73.9 | 16.4912 | 0.49458 | 14.8474 | -18.4354 | 74 | 21 | 23.012 | 99 | 9.1286 | 74 | 16.2843 | 31.1165 | 98.2875 | 94.2484 | 1.1105
800-74-16-10-99 | 800 | 74 | 16 | 10 | 8.599 | 257.9866 | 799.4853 | 73.9 | 16.5205 | 0.49491 | 14.8576 | -18.4333 | 74 | 21 | 25.5689 | 99 | 10.1393 | 74 | 16.288 | 33.673 | 98.3216 | 94.2446 | 1.2339
800-74-18-1-99 | 800 | 74 | 18 | 1 | 9.7146 | 291.4554 | 799.6944 | 73.9 | 18.2871 | 0.83069 | 24.9317 | -12.8806 | 74 | 23 | 2.5569 | 99 | 1.0446 | 74 | 18.2568 | 11.4408 | 95.3461 | 91.4491 | 0.11256
800-74-18-2-99 | 800 | 74 | 18 | 2 | 9.7146 | 291.4554 | 799.6616 | 73.9 | 18.3206 | 0.63722 | 19.1258 | -15.7455 | 74 | 23 | 5.1138 | 99 | 2.0572 | 74 | 18.2795 | 14.1912 | 96.9194 | 93.4406 | 0.22033
800-74-18-3-99 | 800 | 74 | 18 | 3 | 9.7146 | 291.4554 | 799.6337 | 73.9 | 18.3532 | 0.59454 | 17.8455 | -16.486 | 74 | 23 | 7.6707 | 99 | 3.0687 | 74 | 18.2938 | 16.7907 | 97.4744 | 93.8799 | 0.32895
800-74-18-4-99 | 800 | 74 | 18 | 4 | 9.7146 | 291.4554 | 799.6066 | 73.9 | 18.3804 | 0.579 | 17.3795 | -16.7678 | 74 | 23 | 10.2276 | 99 | 4.0799 | 74 | 18.2978 | 19.3632 | 97.7568 | 94.0399 | 0.43785
800-74-18-5-99 | 800 | 74 | 18 | 5 | 9.7146 | 291.4554 | 799.5798 | 73.9 | 18.4105 | 0.57213 | 17.174 | -16.8943 | 74 | 23 | 12.7845 | 99 | 5.091 | 74 | 18.3044 | 21.9269 | 97.9278 | 94.1106 | 0.5469
800-74-18-6-99 | 800 | 74 | 18 | 6 | 9.7146 | 291.4554 | 799.5531 | 73.9 | 18.4394 | 0.56874 | 17.0728 | -16.9571 | 74 | 23 | 15.3413 | 99 | 6.1021 | 74 | 18.308 | 24.4872 | 98.0423 | 94.1455 | 0.65603
800-74-18-7-99 | 800 | 74 | 18 | 7 | 9.7146 | 291.4554 | 799.5265 | 73.9 | 18.4684 | 0.56707 | 17.0231 | -16.9881 | 74 | 23 | 17.8982 | 99 | 7.1131 | 74 | 18.3114 | 27.0458 | 98.1244 | 94.1627 | 0.76523
800-74-18-8-99 | 800 | 74 | 18 | 8 | 9.7146 | 291.4554 | 799.4999 | 73.9 | 18.4973 | 0.56632 | 17.0012 | -17.0017 | 74 | 23 | 20.4551 | 99 | 8.1241 | 74 | 18.3148 | 29.6034 | 98.186 | 94.1704 | 0.87448
800-74-18-9-99 | 800 | 74 | 18 | 9 | 9.7146 | 291.4554 | 799.4733 | 73.9 | 18.526 | 0.56611 | 16.9955 | -17.0017 | 74 | 23 | 23.012 | 99 | 9.1351 | 74 | 18.3181 | 32.1605 | 98.2341 | 94.1726 | 0.98377
800-74-18-10-99 | 800 | 74 | 18 | 10 | 9.7146 | 291.4554 | 799.4467 | 73.9 | 18.555 | 0.56626 | 17.0005 | -17.0053 | 74 | 23 | 25.5689 | 99 | 10.146 | 74 | 18.3217 | 34.7173 | 98.2726 | 94.1711 | 1.0931
800-74-20-1-99 | 800 | 74 | 20 | 1 | 10.9534 | 328.6219 | 799.6608 | 73.9 | 20.3207 | 1.0178 | 30.5487 | -10.6497 | 74 | 25 | 2.5569 | 99 | 1.0487 | 74 | 20.2789 | 12.4925 | 94.9644 | 90.7079 | 0.10065
800-74-20-2-99 | 800 | 74 | 20 | 2 | 10.9534 | 328.6219 | 799.6251 | 73.9 | 20.3597 | 0.75063 | 22.5309 | -13.981 | 74 | 25 | 5.1138 | 99 | 2.0619 | 74 | 20.3108 | 15.3166 | 96.7039 | 93.147 | 0.19602
800-74-20-3-99 | 800 | 74 | 20 | 3 | 10.9534 | 328.6219 | 799.596 | 73.9 | 20.3931 | 0.68982 | 20.7061 | -14.8931 | 74 | 25 | 7.6707 | 99 | 3.0738 | 74 | 20.3281 | 17.9343 | 97.3237 | 93.7023 | 0.2923
800-74-20-4-99 | 800 | 74 | 20 | 4 | 10.9534 | 328.6219 | 799.5681 | 73.9 | 20.4201 | 0.66724 | 20.0292 | -15.2506 | 74 | 25 | 10.2276 | 99 | 4.0853 | 74 | 20.3333 | 20.5137 | 97.6402 | 93.9084 | 0.38887
800-74-20-5-99 | 800 | 74 | 20 | 5 | 10.9534 | 328.6219 | 799.5406 | 73.9 | 20.4504 | 0.65702 | 19.7232 | -15.416 | 74 | 25 | 12.7845 | 99 | 5.0967 | 74 | 20.3401 | 23.0808 | 97.8321 | 94.0017 | 0.48561
800-74-20-6-99 | 800 | 74 | 20 | 6 | 10.9534 | 328.6219 | 799.5133 | 73.9 | 20.4786 | 0.65177 | 19.566 | -15.5018 | 74 | 25 | 15.3413 | 99 | 6.1081 | 74 | 20.3435 | 25.643 | 97.9608 | 94.0497 | 0.58243
800-74-20-7-99 | 800 | 74 | 20 | 7 | 10.9534 | 328.6219 | 799.4861 | 73.9 | 20.5081 | 0.64903 | 19.4845 | -15.5466 | 74 | 25 | 17.8982 | 99 | 7.1194 | 74 | 20.3483 | 28.2026 | 98.053 | 94.0747 | 0.67932
800-74-20-8-99 | 800 | 74 | 20 | 8 | 10.9534 | 328.6219 | 799.4589 | 73.9 | 20.537 | 0.6476 | 19.4423 | -15.5698 | 74 | 25 | 20.4551 | 99 | 8.1306 | 74 | 20.3522 | 30.7609 | 98.1224 | 94.0877 | 0.77626
800-74-20-9-99 | 800 | 74 | 20 | 9 | 10.9534 | 328.6219 | 799.4317 | 73.9 | 20.5655 | 0.64695 | 19.4235 | -15.5801 | 74 | 25 | 23.012 | 99 | 9.1419 | 74 | 20.3557 | 33.3185 | 98.1764 | 94.0936 | 0.87324
800-74-20-10-99 | 800 | 74 | 20 | 10 | 10.9534 | 328.6219 | 799.4046 | 73.9 | 20.5946 | 0.64683 | 19.4205 | -15.5801 | 74 | 25 | 25.5689 | 99 | 10.1531 | 74 | 20.3602 | 35.8755 | 98.2197 | 94.0947 | 0.97025
800-74-22-1-99 | 800 | 74 | 22 | 1 | 12.3264 | 369.8141 | 799.6245 | 73.9 | 22.3613 | 1.2519 | 37.5771 | -8.3442 | 74 | 27 | 2.5569 | 99 | 1.0531 | 74 | 22.3055 | 13.6314 | 94.5556 | 89.8437 | 0.090298
800-74-22-2-99 | 800 | 74 | 22 | 2 | 12.3264 | 369.8141 | 799.5851 | 73.9 | 22.4031 | 0.88723 | 26.6324 | -12.1594 | 74 | 27 | 5.1138 | 99 | 2.067 | 74 | 22.3457 | 16.553 | 96.4695 | 92.8022 | 0.17484
800-74-22-3-99 | 800 | 74 | 22 | 3 | 12.3264 | 369.8141 | 799.5546 | 73.9 | 22.4383 | 0.80156 | 24.0615 | -13.2675 | 74 | 27 | 7.6707 | 99 | 3.0793 | 74 | 22.3662 | 19.1955 | 97.1595 | 93.4972 | 0.26031
800-74-22-4-99 | 800 | 74 | 22 | 4 | 12.3264 | 369.8141 | 799.5258 | 73.9 | 22.4666 | 0.76925 | 23.0927 | -13.7139 | 74 | 27 | 10.2276 | 99 | 4.0912 | 74 | 22.3745 | 21.7847 | 97.5132 | 93.7593 | 0.34611
800-74-22-5-99 | 800 | 74 | 22 | 5 | 12.3264 | 369.8141 | 799.4976 | 73.9 | 22.4955 | 0.75422 | 22.6423 | -13.9274 | 74 | 27 | 12.7845 | 99 | 5.1029 | 74 | 22.3815 | 24.3566 | 97.7281 | 93.8812 | 0.43207
800-74-22-6-99 | 800 | 74 | 22 | 6 | 12.3264 | 369.8141 | 799.4697 | 73.9 | 22.5236 | 0.74633 | 22.406 | -14.041 | 74 | 27 | 15.3413 | 99 | 6.1145 | 74 | 22.3853 | 26.9214 | 97.8723 | 93.9453 | 0.51813
800-74-22-7-99 | 800 | 74 | 22 | 7 | 12.3264 | 369.8141 | 799.4418 | 73.9 | 22.5526 | 0.74199 | 22.2766 | -14.1037 | 74 | 27 | 17.8982 | 99 | 7.126 | 74 | 22.3894 | 29.4827 | 97.9758 | 93.9805 | 0.60426
800-74-22-8-99 | 800 | 74 | 22 | 8 | 12.3264 | 369.8141 | 799.414 | 73.9 | 22.5815 | 0.73957 | 22.2047 | -14.1386 | 74 | 27 | 20.4551 | 99 | 8.1375 | 74 | 22.3942 | 32.042 | 98.0536 | 94.0001 | 0.69044
800-74-22-9-99 | 800 | 74 | 22 | 9 | 12.3264 | 369.8141 | 799.3863 | 73.9 | 22.6107 | 0.7383 | 22.1674 | -14.1568 | 74 | 27 | 23.012 | 99 | 9.149 | 74 | 22.399 | 34.6001 | 98.1143 | 94.0104 | 0.77666
800-74-22-10-99 | 800 | 74 | 22 | 10 | 12.3264 | 369.8141 | 799.3586 | 73.9 | 22.6393 | 0.73773 | 22.1509 | -14.1568 | 74 | 27 | 25.5689 | 99 | 10.1605 | 74 | 22.4033 | 37.1576 | 98.1629 | 94.0151 | 0.86291
800-74-24-1-99 | 800 | 74 | 24 | 1 | 13.8476 | 415.4494 | 799.59 | 73.9 | 24.4042 | 1.5444 | 46.3575 | -5.9719 | 74 | 29 | 2.5569 | 99 | 1.0578 | 74 | 24.3334 | 14.8601 | 94.1189 | 88.8474 | 0.08128
800-74-24-2-99 | 800 | 74 | 24 | 2 | 13.8476 | 415.4494 | 799.546 | 73.9 | 24.4512 | 1.0529 | 31.6053 | -10.2733 | 74 | 29 | 5.1138 | 99 | 2.0725 | 74 | 24.3821 | 17.9085 | 96.2145 | 92.3969 | 0.15631
800-74-24-3-99 | 800 | 74 | 24 | 3 | 13.8476 | 415.4494 | 799.5138 | 73.9 | 24.4878 | 0.9334 | 28.0206 | -11.6018 | 74 | 29 | 7.6707 | 99 | 3.0853 | 74 | 24.4073 | 20.5849 | 96.9799 | 93.2595 | 0.2323
800-74-24-4-99 | 800 | 74 | 24 | 4 | 13.8476 | 415.4494 | 799.484 | 73.9 | 24.5144 | 0.88746 | 26.6426 | -12.1551 | 74 | 29 | 10.2276 | 99 | 4.0975 | 74 | 24.4157 | 23.1877 | 97.3742 | 93.5912 | 0.30864
800-74-24-5-99 | 800 | 74 | 24 | 5 | 13.8476 | 415.4494 | 799.455 | 73.9 | 24.5451 | 0.86588 | 25.9957 | -12.4241 | 74 | 29 | 12.7845 | 99 | 5.1095 | 74 | 24.4259 | 25.7661 | 97.6142 | 93.7471 | 0.38516
800-74-24-6-99 | 800 | 74 | 24 | 6 | 13.8476 | 415.4494 | 799.4264 | 73.9 | 24.5739 | 0.8543 | 25.6489 | -12.5709 | 74 | 29 | 15.3413 | 99 | 6.1214 | 74 | 24.4307 | 28.3346 | 97.7755 | 93.8307 | 0.46178
800-74-24-7-99 | 800 | 74 | 24 | 7 | 13.8476 | 415.4494 | 799.3979 | 73.9 | 24.6019 | 0.84766 | 25.4505 | -12.6557 | 74 | 29 | 17.8982 | 99 | 7.1332 | 74 | 24.4356 | 30.8982 | 97.8913 | 93.8786 | 0.53846
800-74-24-8-99 | 800 | 74 | 24 | 8 | 13.8476 | 415.4494 | 799.3695 | 73.9 | 24.6307 | 0.84379 | 25.3351 | -12.7052 | 74 | 29 | 20.4551 | 99 | 8.145 | 74 | 24.4405 | 33.4589 | 97.9785 | 93.9066 | 0.61521
800-74-24-9-99 | 800 | 74 | 24 | 9 | 13.8476 | 415.4494 | 799.3411 | 73.9 | 24.6594 | 0.84154 | 25.2684 | -12.734 | 74 | 29 | 23.012 | 99 | 9.1568 | 74 | 24.4452 | 36.0181 | 98.0464 | 93.9229 | 0.69199
800-74-24-10-99 | 800 | 74 | 24 | 10 | 13.8476 | 415.4494 | 799.3128 | 73.9 | 24.6885 | 0.84032 | 25.2329 | -12.7493 | 74 | 29 | 25.5689 | 99 | 10.1685 | 74 | 24.45 | 38.5762 | 98.1009 | 93.9316 | 0.7688
800-74-26-1-99 | 800 | 74 | 26 | 1 | 15.53 | 465.9238 | 799.5491 | 73.9 | 26.4508 | 1.9087 | 57.2977 | -3.5445 | 74 | 31 | 2.5569 | 99 | 1.0628 | 74 | 26.3617 | 16.1781 | 93.6554 | 87.7094 | 0.073415
800-74-26-2-99 | 800 | 74 | 26 | 2 | 15.53 | 465.9238 | 799.4993 | 73.9 | 26.5025 | 1.2545 | 37.6601 | -8.3194 | 74 | 31 | 5.1138 | 99 | 2.0784 | 74 | 26.422 | 19.3893 | 95.9381 | 91.9222 | 0.1401
800-74-26-3-99 | 800 | 74 | 26 | 3 | 15.53 | 465.9238 | 799.4651 | 73.9 | 26.5421 | 1.0898 | 32.7171 | -9.8897 | 74 | 31 | 7.6707 | 99 | 3.0917 | 74 | 26.4516 | 22.1109 | 96.7843 | 92.9828 | 0.20775
800-74-26-4-99 | 800 | 74 | 26 | 4 | 15.53 | 465.9238 | 799.4342 | 73.9 | 26.5705 | 1.0254 | 30.7862 | -10.5639 | 74 | 31 | 10.2276 | 99 | 4.1044 | 74 | 26.4636 | 24.7321 | 97.2224 | 93.3972 | 0.27578
800-74-26-5-99 | 800 | 74 | 26 | 5 | 15.53 | 465.9238 | 799.4043 | 73.9 | 26.598 | 0.99443 | 29.857 | -10.9025 | 74 | 31 | 12.7845 | 99 | 5.1167 | 74 | 26.4722 | 27.32 | 97.4897 | 93.5967 | 0.34398
800-74-26-6-99 | 800 | 74 | 26 | 6 | 15.53 | 465.9238 | 799.3749 | 73.9 | 26.6282 | 0.97775 | 29.3571 | -11.0888 | 74 | 31 | 15.3413 | 99 | 6.1289 | 74 | 26.4807 | 29.8936 | 97.6697 | 93.7041 | 0.41231
800-74-26-7-99 | 800 | 74 | 26 | 7 | 15.53 | 465.9238 | 799.3457 | 73.9 | 26.6568 | 0.96795 | 29.064 | -11.1993 | 74 | 31 | 17.8982 | 99 | 7.141 | 74 | 26.4857 | 32.4603 | 97.799 | 93.7672 | 0.4807
800-74-26-8-99 | 800 | 74 | 26 | 8 | 15.53 | 465.9238 | 799.3167 | 73.9 | 26.6853 | 0.962 | 28.8864 | -11.2668 | 74 | 31 | 20.4551 | 99 | 8.153 | 74 | 26.4918 | 35.0231 | 97.8964 | 93.8055 | 0.54915
800-74-26-9-99 | 800 | 74 | 26 | 9 | 15.53 | 465.9238 | 799.2877 | 73.9 | 26.7137 | 0.95834 | 28.7774 | -11.3084 | 74 | 31 | 23.012 | 99 | 9.1651 | 74 | 26.4969 | 37.5837 | 97.9724 | 93.8291 | 0.61764
800-74-26-10-99 | 800 | 74 | 26 | 10 | 15.53 | 465.9238 | 799.2588 | 73.9 | 26.7422 | 0.95612 | 28.712 | -11.3334 | 74 | 31 | 25.5689 | 99 | 10.1771 | 74 | 26.5015 | 40.1428 | 98.0334 | 93.8434 | 0.68616
800-74-28-1-99 | 800 | 74 | 28 | 1 | 17.3877 | 521.6604 | 799.4986 | 73.9 | 28.5002 | 2.3608 | 70.873 | -1.0716 | 74 | 33 | 2.5569 | 99 | 1.0682 | 74 | 28.3922 | 17.5837 | 93.1665 | 86.4225 | 0.066548
800-74-28-2-99 | 800 | 74 | 28 | 2 | 17.3877 | 521.6604 | 799.4417 | 73.9 | 28.559 | 1.5009 | 45.0609 | -6.295 | 74 | 33 | 5.1138 | 99 | 2.0849 | 74 | 28.4635 | 21.0005 | 95.6398 | 91.3681 | 0.12589
800-74-28-3-99 | 800 | 74 | 28 | 3 | 17.3877 | 521.6604 | 799.405 | 73.9 | 28.5969 | 1.2758 | 38.3061 | -8.1285 | 74 | 33 | 7.6707 | 99 | 3.0987 | 74 | 28.4947 | 23.7825 | 96.5715 | 92.6624 | 0.1862
800-74-28-4-99 | 800 | 74 | 28 | 4 | 17.3877 | 521.6604 | 799.3727 | 73.9 | 28.6276 | 1.1866 | 35.6292 | -8.9398 | 74 | 33 | 10.2276 | 99 | 4.1118 | 74 | 28.5129 | 26.4286 | 97.0569 | 93.1754 | 0.2469
800-74-28-5-99 | 800 | 74 | 28 | 5 | 17.3877 | 521.6604 | 799.3418 | 73.9 | 28.6591 | 1.1433 | 34.3288 | -9.3546 | 74 | 33 | 12.7845 | 99 | 5.1245 | 74 | 28.5262 | 29.0288 | 97.3539 | 93.4247 | 0.3078
800-74-28-6-99 | 800 | 74 | 28 | 6 | 17.3877 | 521.6604 | 799.3116 | 73.9 | 28.6864 | 1.1192 | 33.6071 | -9.5912 | 74 | 33 | 15.3413 | 99 | 6.137 | 74 | 28.5325 | 31.6098 | 97.5542 | 93.5632 | 0.36881
800-74-28-7-99 | 800 | 74 | 28 | 7 | 17.3877 | 521.6604 | 799.2817 | 73.9 | 28.7162 | 1.105 | 33.1831 | -9.7324 | 74 | 33 | 17.8982 | 99 | 7.1494 | 74 | 28.5409 | 34.1808 | 97.6983 | 93.6447 | 0.42991
800-74-28-8-99 | 800 | 74 | 28 | 8 | 17.3877 | 521.6604 | 799.252 | 73.9 | 28.7446 | 1.0962 | 32.9177 | -9.8216 | 74 | 33 | 20.4551 | 99 | 8.1617 | 74 | 28.5462 | 36.7466 | 97.807 | 93.6957 | 0.49105
800-74-28-9-99 | 800 | 74 | 28 | 9 | 17.3877 | 521.6604 | 799.2224 | 73.9 | 28.7728 | 1.0905 | 32.7489 | -9.8787 | 74 | 33 | 23.012 | 99 | 9.174 | 74 | 28.5526 | 39.3092 | 97.8917 | 93.7283 | 0.55224
800-74-28-10-99 | 800 | 74 | 28 | 10 | 17.3877 | 521.6604 | 799.1928 | 73.9 | 28.8009 | 1.0869 | 32.6411 | -9.9153 | 74 | 33 | 25.5689 | 99 | 10.1862 | 74 | 28.5582 | 41.8697 | 97.9598 | 93.7492 | 0.61347
800-74-30-1-99 | 800 | 74 | 30 | 1 | 19.436 | 583.1106 | 799.4555 | 73.9 | 30.5512 | 2.9184 | 87.6174 | 1.4321 | 74 | 35 | 2.5569 | 99 | 1.0738 | 74 | 30.4218 | 19.0744 | 92.6539 | 84.9844 | 0.060542
800-74-30-2-99 | 800 | 74 | 30 | 2 | 19.436 | 583.1106 | 799.3899 | 73.9 | 30.6199 | 1.8028 | 54.1273 | -4.2003 | 74 | 35 | 5.1138 | 99 | 2.0918 | 74 | 30.5071 | 22.747 | 95.3192 | 90.7246 | 0.11342
800-74-30-3-99 | 800 | 74 | 30 | 3 | 19.436 | 583.1106 | 799.3501 | 73.9 | 30.6607 | 1.4991 | 45.0132 | -6.307 | 74 | 35 | 7.6707 | 99 | 3.1063 | 74 | 30.5449 | 25.6075 | 96.3409 | 92.2868 | 0.16725
800-74-30-4-99 | 800 | 74 | 30 | 4 | 19.436 | 583.1106 | 799.3161 | 73.9 | 30.692 | 1.3764 | 41.3311 | -7.2729 | 74 | 35 | 10.2276 | 99 | 4.1198 | 74 | 30.567 | 28.2871 | 96.8769 | 92.9181 | 0.22149
800-74-30-5-99 | 800 | 74 | 30 | 5 | 19.436 | 583.1106 | 799.2841 | 73.9 | 30.7221 | 1.3158 | 39.5121 | -7.78 | 74 | 35 | 12.7845 | 99 | 5.1329 | 74 | 30.5785 | 30.9046 | 97.206 | 93.23 | 0.27594
800-74-30-6-99 | 800 | 74 | 30 | 6 | 19.436 | 583.1106 | 799.253 | 73.9 | 30.7527 | 1.2821 | 38.5026 | -8.071 | 74 | 35 | 15.3413 | 99 | 6.1457 | 74 | 30.5923 | 33.4952 | 97.4284 | 93.4032 | 0.33051
800-74-30-7-99 | 800 | 74 | 30 | 7 | 19.436 | 583.1106 | 799.2223 | 73.9 | 30.7811 | 1.2617 | 37.8906 | -8.2508 | 74 | 35 | 17.8982 | 99 | 7.1584 | 74 | 30.5991 | 36.0725 | 97.5886 | 93.5083 | 0.38516
800-74-30-8-99 | 800 | 74 | 30 | 8 | 19.436 | 583.1106 | 799.1918 | 73.9 | 30.8092 | 1.2488 | 37.5033 | -8.366 | 74 | 35 | 20.4551 | 99 | 8.171 | 74 | 30.6071 | 38.6423 | 97.7095 | 93.5749 | 0.43987
800-74-30-9-99 | 800 | 74 | 30 | 9 | 19.436 | 583.1106 | 799.1615 | 73.9 | 30.8363 | 1.2402 | 37.2482 | -8.4424 | 74 | 35 | 23.012 | 99 | 9.1836 | 74 | 30.6126 | 41.2078 | 97.8039 | 93.6189 | 0.49462
800-74-30-10-99 | 800 | 74 | 30 | 10 | 19.436 | 583.1106 | 799.1313 | 73.9 | 30.8644 | 1.2346 | 37.0806 | -8.4929 | 74 | 35 | 25.5689 | 99 | 10.1961 | 74 | 30.6182 | 43.7703 | 97.8797 | 93.6478 | 0.54941
800-74-32-1-99 | 800 | 74 | 32 | 1 | 21.6906 | 650.7554 | 799.4013 | 73.9 | 32.607 | 3.6025 | 108.1634 | 3.9562 | 74 | 37 | 2.5569 | 99 | 1.0798 | 74 | 32.4527 | 20.6449 | 92.1202 | 83.3912 | 0.055285
800-74-32-2-99 | 800 | 74 | 32 | 2 | 21.6906 | 650.7554 | 799.3251 | 73.9 | 32.6855 | 2.1728 | 65.2442 | -2.0384 | 74 | 37 | 5.1138 | 99 | 2.0992 | 74 | 32.5516 | 24.6315 | 94.9761 | 89.9825 | 0.10247
800-74-32-3-99 | 800 | 74 | 32 | 3 | 21.6906 | 650.7554 | 799.2815 | 73.9 | 32.73 | 1.7678 | 53.0842 | -4.4239 | 74 | 37 | 7.6707 | 99 | 3.1144 | 74 | 32.5973 | 27.5935 | 96.0918 | 91.85 | 0.15058
800-74-32-4-99 | 800 | 74 | 32 | 4 | 21.6906 | 650.7554 | 799.2455 | 73.9 | 32.7621 | 1.6008 | 48.0714 | -5.559 | 74 | 37 | 10.2276 | 99 | 4.1284 | 74 | 32.6236 | 30.3174 | 96.6817 | 92.62 | 0.19911
800-74-32-5-99 | 800 | 74 | 32 | 5 | 21.6906 | 650.7554 | 799.2121 | 73.9 | 32.7928 | 1.5171 | 45.5615 | -6.1694 | 74 | 37 | 12.7845 | 99 | 5.1419 | 74 | 32.6378 | 32.9579 | 97.0453 | 93.0056 | 0.24785
800-74-32-6-99 | 800 | 74 | 32 | 6 | 21.6906 | 650.7554 | 799.18 | 73.9 | 32.8238 | 1.4701 | 44.1514 | -6.5261 | 74 | 37 | 15.3413 | 99 | 6.1551 | 74 | 32.6527 | 35.5618 | 97.2916 | 93.2223 | 0.29673
800-74-32-7-99 | 800 | 74 | 32 | 7 | 21.6906 | 650.7554 | 799.1484 | 73.9 | 32.8506 | 1.4412 | 43.2843 | -6.7508 | 74 | 37 | 17.8982 | 99 | 7.1681 | 74 | 32.6643 | 38.1476 | 97.4693 | 93.3557 | 0.34569
800-74-32-8-99 | 800 | 74 | 32 | 8 | 21.6906 | 650.7554 | 799.1172 | 73.9 | 32.8797 | 1.4227 | 42.7307 | -6.8965 | 74 | 37 | 20.4551 | 99 | 8.1811 | 74 | 32.6719 | 40.723 | 97.6035 | 93.4409 | 0.39471
800-74-32-9-99 | 800 | 74 | 32 | 9 | 21.6906 | 650.7554 | 799.0862 | 73.9 | 32.9075 | 1.4103 | 42.3602 | -6.9949 | 74 | 37 | 23.012 | 99 | 9.1939 | 74 | 32.6783 | 43.2923 | 97.7084 | 93.498 | 0.44378
800-74-32-10-99 | 800 | 74 | 32 | 10 | 21.6906 | 650.7554 | 799.0553 | 73.9 | 32.9343 | 1.4018 | 42.1063 | -7.0628 | 74 | 37 | 25.5689 | 99 | 10.2067 | 74 | 32.685 | 45.8577 | 97.7926 | 93.5373 | 0.49288
800-74-34-1-99 | 800 | 74 | 34 | 1 | 24.1689 | 725.1064 | 799.3541 | 73.9 | 34.6614 | 4.4349 | 133.1621 | 6.4849 | 74 | 39 | 2.5569 | 99 | 1.086 | 74 | 34.4821 | 22.2909 | 91.5676 | 81.6505 | 0.050674
800-74-34-2-99 | 800 | 74 | 34 | 2 | 24.1689 | 725.1064 | 799.2653 | 73.9 | 34.7555 | 2.6266 | 78.8764 | 0.18673 | 74 | 39 | 5.1138 | 99 | 2.107 | 74 | 34.6003 | 26.6561 | 94.6107 | 89.1322 | 0.092841
800-74-34-3-99 | 800 | 74 | 34 | 3 | 24.1689 | 725.1064 | 799.2169 | 73.9 | 34.803 | 2.092 | 62.8267 | -2.4776 | 74 | 39 | 7.6707 | 99 | 3.1231 | 74 | 34.6527 | 29.7476 | 95.8237 | 91.3441 | 0.13589
800-74-34-4-99 | 800 | 74 | 34 | 4 | 24.1689 | 725.1064 | 799.1785 | 73.9 | 34.843 | 1.8678 | 56.0937 | -3.7894 | 74 | 39 | 10.2276 | 99 | 4.1377 | 74 | 34.6877 | 32.5287 | 96.4706 | 92.2721 | 0.17936
800-74-34-5-99 | 800 | 74 | 34 | 5 | 24.1689 | 725.1064 | 799.1435 | 73.9 | 34.8723 | 1.7534 | 52.6602 | -4.5159 | 74 | 39 | 12.7845 | 99 | 5.1516 | 74 | 34.7079 | 35.2 | 96.8711 | 92.7454 | 0.22306
800-74-34-6-99 | 800 | 74 | 34 | 6 | 24.1689 | 725.1064 | 799.1102 | 73.9 | 34.901 | 1.6881 | 50.7014 | -4.9503 | 74 | 39 | 15.3413 | 99 | 6.1652 | 74 | 34.7217 | 37.8222 | 97.1431 | 93.0156 | 0.26689
800-74-34-7-99 | 800 | 74 | 34 | 7 | 24.1689 | 725.1064 | 799.0777 | 73.9 | 34.9291 | 1.6478 | 49.4929 | -5.2262 | 74 | 39 | 17.8982 | 99 | 7.1786 | 74 | 34.7312 | 40.4194 | 97.3397 | 93.1823 | 0.31082
800-74-34-8-99 | 800 | 74 | 34 | 8 | 24.1689 | 725.1064 | 799.0456 | 73.9 | 34.9556 | 1.6214 | 48.7036 | -5.4097 | 74 | 39 | 20.4551 | 99 | 8.1918 | 74 | 34.7408 | 43.0026 | 97.4883 | 93.2913 | 0.35481
800-74-34-9-99 | 800 | 74 | 34 | 9 | 24.1689 | 725.1064 | 799.0138 | 73.9 | 34.9842 | 1.6038 | 48.1749 | -5.5343 | 74 | 39 | 23.012 | 99 | 9.205 | 74 | 34.7495 | 45.5772 | 97.6046 | 93.3644 | 0.39884
800-74-34-10-99 | 800 | 74 | 34 | 10 | 24.1689 | 725.1064 | 798.9822 | 73.9 | 35.0103 | 1.5913 | 47.8035 | -5.6225 | 74 | 39 | 25.5689 | 99 | 10.2181 | 74 | 34.7581 | 48.1465 | 97.698 | 93.4158 | 0.44292
800-74-36-1-99 | 800 | 74 | 36 | 1 | 26.8886 | 806.707 | 799.2946 | 73.9 | 36.724 | 5.4423 | 163.4216 | 9.012 | 74 | 41 | 2.5569 | 99 | 1.0926 | 74 | 36.5126 | 24.0033 | 90.9998 | 79.76 | 0.046628
800-74-36-2-99 | 800 | 74 | 36 | 2 | 26.8886 | 806.707 | 799.191 | 73.9 | 36.8304 | 3.182 | 95.5628 | 2.4676 | 74 | 41 | 5.1138 | 99 | 2.1154 | 74 | 36.6489 | 28.8204 | 94.2237 | 88.1659 | 0.084365
800-74-36-3-99 | 800 | 74 | 36 | 3 | 26.8886 | 806.707 | 799.1368 | 73.9 | 36.8827 | 2.4847 | 74.6253 | -0.46599 | 74 | 41 | 7.6707 | 99 | 3.1325 | 74 | 36.7117 | 32.0746 | 95.5363 | 90.7594 | 0.12293
800-74-36-4-99 | 800 | 74 | 36 | 4 | 26.8886 | 806.707 | 799.0953 | 73.9 | 36.9216 | 2.1851 | 65.6302 | -1.9696 | 74 | 41 | 10.2276 | 99 | 4.1477 | 74 | 36.7484 | 34.9311 | 96.2429 | 91.8736 | 0.16192
800-74-36-5-99 | 800 | 74 | 36 | 5 | 26.8886 | 806.707 | 799.0585 | 73.9 | 36.9527 | 2.0306 | 60.9919 | -2.8216 | 74 | 41 | 12.7845 | 99 | 5.1621 | 74 | 36.7731 | 37.6425 | 96.6827 | 92.4483 | 0.20114
800-74-36-6-99 | 800 | 74 | 36 | 6 | 26.8886 | 806.707 | 799.0238 | 73.9 | 36.9826 | 1.9414 | 58.3163 | -3.3408 | 74 | 41 | 15.3413 | 99 | 6.1761 | 74 | 36.7883 | 40.2886 | 96.9823 | 92.7799 | 0.24051
800-74-36-7-99 | 800 | 74 | 36 | 7 | 26.8886 | 806.707 | 798.9901 | 73.9 | 37.0113 | 1.8859 | 56.6524 | -3.675 | 74 | 41 | 17.8982 | 99 | 7.1898 | 74 | 36.8049 | 42.901 | 97.1992 | 92.9862 | 0.27997
800-74-36-8-99 | 800 | 74 | 36 | 8 | 26.8886 | 806.707 | 798.9571 | 73.9 | 37.0392 | 1.8493 | 55.5558 | -3.9003 | 74 | 41 | 20.4551 | 99 | 8.2034 | 74 | 36.8167 | 45.4944 | 97.3634 | 93.1222 | 0.3195
800-74-36-9-99 | 800 | 74 | 36 | 9 | 26.8886 | 806.707 | 798.9245 | 73.9 | 37.0664 | 1.8243 | 54.8048 | -4.057 | 74 | 41 | 23.012 | 99 | 9.2169 | 74 | 36.826 | 48.0764 | 97.492 | 93.2155 | 0.35908
800-74-36-10-99 | 800 | 74 | 36 | 10 | 26.8886 | 806.707 | 798.8921 | 73.9 | 37.0934 | 1.8066 | 54.2765 | -4.1684 | 74 | 41 | 25.5689 | 99 | 10.2303 | 74 | 36.8348 | 50.6509 | 97.5954 | 93.2812 | 0.39869
800-74-38-1-99 | 800 | 74 | 38 | 1 | 29.8696 | 896.134 | 799.2443 | 73.9 | 38.7841 | 6.6503 | 199.7093 | 11.8366 | 74 | 43 | 2.5569 | 99 | 1.0993 | 74 | 38.543 | 25.7762 | 90.4194 | 77.7356 | 0.043068
800-74-38-2-99 | 800 | 74 | 38 | 2 | 29.8696 | 896.134 | 799.1233 | 73.9 | 38.909 | 3.8596 | 115.9228 | 4.7946 | 74 | 43 | 5.1138 | 99 | 2.1243 | 74 | 38.6966 | 31.1237 | 93.8157 | 87.0784 | 0.076894
800-74-38-3-99 | 800 | 74 | 38 | 3 | 29.8696 | 896.134 | 799.0621 | 73.9 | 38.9695 | 2.9608 | 88.9343 | 1.6096 | 74 | 43 | 7.6707 | 99 | 3.1424 | 74 | 38.771 | 34.5794 | 95.2294 | 90.0875 | 0.11149
800-74-38-4-99 | 800 | 74 | 38 | 4 | 29.8696 | 896.134 | 799.0169 | 73.9 | 39.009 | 2.5652 | 77.0565 | -0.088522 | 74 | 43 | 10.2276 | 99 | 4.1584 | 74 | 38.8154 | 37.5319 | 95.9982 | 91.4119 | 0.1465
800-74-38-5-99 | 800 | 74 | 38 | 5 | 29.8696 | 896.134 | 798.9778 | 73.9 | 39.0467 | 2.3592 | 70.8696 | -1.0721 | 74 | 43 | 12.7845 | 99 | 5.1733 | 74 | 38.8497 | 40.2949 | 96.4795 | 92.1018 | 0.18175
800-74-38-6-99 | 800 | 74 | 38 | 6 | 29.8696 | 896.134 | 798.9414 | 73.9 | 39.0766 | 2.2384 | 67.2444 | -1.6861 | 74 | 43 | 15.3413 | 99 | 6.1878 | 74 | 38.8692 | 42.9726 | 96.8084 | 92.5062 | 0.21715
800-74-38-7-99 | 800 | 74 | 38 | 7 | 29.8696 | 896.134 | 798.9065 | 73.9 | 39.1045 | 2.1624 | 64.9642 | -2.0883 | 74 | 43 | 17.8982 | 99 | 7.2019 | 74 | 38.8869 | 45.6054 | 97.0471 | 92.7606 | 0.25264
800-74-38-8-99 | 800 | 74 | 38 | 8 | 29.8696 | 896.134 | 798.8725 | 73.9 | 39.1317 | 2.1118 | 63.4483 | -2.363 | 74 | 43 | 20.4551 | 99 | 8.2159 | 74 | 38.8997 | 48.2129 | 97.2282 | 92.9298 | 0.28821
800-74-38-9-99 | 800 | 74 | 38 | 9 | 29.8696 | 896.134 | 798.8389 | 73.9 | 39.1583 | 2.0769 | 62.4002 | -2.5565 | 74 | 43 | 23.012 | 99 | 9.2297 | 74 | 38.9107 | 50.8047 | 97.3701 | 93.0469 | 0.32383
800-74-38-10-99 | 800 | 74 | 38 | 10 | 29.8696 | 896.134 | 798.8057 | 73.9 | 39.1847 | 2.0519 | 61.6534 | -2.6962 | 74 | 43 | 25.5689 | 99 | 10.2434 | 74 | 38.9194 | 53.3866 | 97.4843 | 93.1304 | 0.35948
800-74-40-1-99 | 800 | 74 | 40 | 1 | 33.1313 | 993.9981 | 799.1805 | 73.9 | 40.848 | 8.0881 | 242.9067 | 14.9677 | 74 | 45 | 2.5569 | 99 | 1.1063 | 74 | 40.5701 | 27.6001 | 89.8301 | 75.5877 | 0.039931
800-74-40-2-99 | 800 | 74 | 40 | 2 | 33.1313 | 993.9981 | 799.0394 | 73.9 | 40.9914 | 4.6838 | 140.6913 | 7.16 | 74 | 45 | 5.1138 | 99 | 2.1337 | 74 | 40.7484 | 33.5613 | 93.388 | 85.8629 | 0.070305
800-74-40-3-99 | 800 | 74 | 40 | 3 | 33.1313 | 993.9981 | 798.9697 | 73.9 | 41.0602 | 3.5381 | 106.2853 | 3.7449 | 74 | 45 | 7.6707 | 99 | 3.153 | 74 | 40.835 | 37.2639 | 94.9031 | 89.3211 | 0.10137
800-74-40-4-99 | 800 | 74 | 40 | 4 | 33.1313 | 993.9981 | 798.9201 | 73.9 | 41.1045 | 3.0217 | 90.7792 | 1.8543 | 74 | 45 | 10.2276 | 99 | 4.1698 | 74 | 40.8864 | 40.3372 | 95.7362 | 90.8796 | 0.13285
800-74-40-5-99 | 800 | 74 | 40 | 5 | 33.1313 | 993.9981 | 798.8782 | 73.9 | 41.1394 | 2.7476 | 82.548 | 0.72484 | 74 | 45 | 12.7845 | 99 | 5.1853 | 74 | 40.9209 | 43.1682 | 96.261 | 91.707 | 0.16456
800-74-40-6-99 | 800 | 74 | 40 | 6 | 33.1313 | 993.9981 | 798.8399 | 73.9 | 41.1718 | 2.586 | 77.6977 | 0.050029 | 74 | 45 | 15.3413 | 99 | 6.2003 | 74 | 40.9455 | 45.8866 | 96.621 | 92.1947 | 0.19643
800-74-40-7-99 | 800 | 74 | 40 | 7 | 33.1313 | 993.9981 | 798.8035 | 73.9 | 41.2031 | 2.4837 | 74.6284 | -0.46534 | 74 | 45 | 17.8982 | 99 | 7.2149 | 74 | 40.9708 | 48.5458 | 96.883 | 92.5033 | 0.2284
800-74-40-8-99 | 800 | 74 | 40 | 8 | 33.1313 | 993.9981 | 798.7682 | 73.9 | 41.2304 | 2.4148 | 72.5599 | -0.79552 | 74 | 45 | 20.4551 | 99 | 8.2292 | 74 | 40.9856 | 51.1716 | 97.0821 | 92.7114 | 0.26045
800-74-40-9-99 | 800 | 74 | 40 | 9 | 33.1313 | 993.9981 | 798.7336 | 73.9 | 41.2568 | 2.3667 | 71.1166 | -1.0311 | 74 | 45 | 23.012 | 99 | 9.2434 | 74 | 40.9984 | 53.7767 | 97.2383 | 92.8567 | 0.29254
800-74-40-10-99 | 800 | 74 | 40 | 10 | 33.1313 | 993.9981 | 798.6995 | 73.9 | 41.2828 | 2.332 | 70.0782 | -1.2034 | 74 | 45 | 25.5689 | 99 | 10.2574 | 74 | 41.0084 | 56.3682 | 97.3642 | 92.9613 | 0.32468
800-74-42-1-99 | 800 | 74 | 42 | 1 | 36.6964 | 1100.946 | 799.1283 | 73.9 | 42.912 | 9.7882 | 293.9845 | 17.6118 | 74 | 47 | 2.5569 | 99 | 1.1134 | 74 | 42.5998 | 29.465 | 89.2352 | 73.3264 | 0.037163
800-74-42-2-99 | 800 | 74 | 42 | 2 | 36.6964 | 1100.946 | 798.9644 | 73.9 | 43.0767 | 5.6808 | 170.6545 | 9.5513 | 74 | 47 | 5.1138 | 99 | 2.1435 | 74 | 42.7982 | 36.1294 | 92.9419 | 84.5195 | 0.064484
800-74-42-3-99 | 800 | 74 | 42 | 3 | 36.6964 | 1100.946 | 798.8847 | 73.9 | 43.1577 | 4.2375 | 127.3089 | 5.9351 | 74 | 47 | 7.6707 | 99 | 3.1643 | 74 | 42.8995 | 40.1296 | 94.5577 | 88.4526 | 0.092425
800-74-42-4-99 | 800 | 74 | 42 | 4 | 36.6964 | 1100.946 | 798.8296 | 73.9 | 43.2065 | 3.5707 | 107.2834 | 3.8577 | 74 | 47 | 10.2276 | 99 | 4.1819 | 74 | 42.9613 | 43.3532 | 95.4567 | 90.2697 | 0.12075
800-74-42-5-99 | 800 | 74 | 42 | 5 | 36.6964 | 1100.946 | 798.7843 | 73.9 | 43.25 | 3.2122 | 96.5176 | 2.5867 | 74 | 47 | 12.7845 | 99 | 5.1982 | 74 | 43.0079 | 46.2686 | 96.0268 | 91.2466 | 0.14932
800-74-42-6-99 | 800 | 74 | 42 | 6 | 36.6964 | 1100.946 | 798.7437 | 73.9 | 43.2777 | 2.9965 | 90.0406 | 1.757 | 74 | 47 | 15.3413 | 99 | 6.2137 | 74 | 43.0318 | 49.0412 | 96.4196 | 91.8344 | 0.17804
800-74-42-7-99 | 800 | 74 | 42 | 7 | 36.6964 | 1100.946 | 798.7056 | 73.9 | 43.3099 | 2.8592 | 85.9207 | 1.1998 | 74 | 47 | 17.8982 | 99 | 7.2287 | 74 | 43.0569 | 51.7354 | 96.7063 | 92.2084 | 0.20687
800-74-42-8-99 | 800 | 74 | 42 | 8 | 36.6964 | 1100.946 | 798.6689 | 73.9 | 43.3371 | 2.7661 | 83.1274 | 0.80781 | 74 | 47 | 20.4551 | 99 | 8.2435 | 74 | 43.0771 | 54.3853 | 96.9245 | 92.4621 | 0.23578
800-74-42-9-99 | 800 | 74 | 42 | 9 | 36.6964 | 1100.946 | 798.6331 | 73.9 | 43.3633 | 2.7006 | 81.1612 | 0.52446 | 74 | 47 | 23.012 | 99 | 9.258 | 74 | 43.0921 | 57.0078 | 97.0961 | 92.6407 | 0.26474
800-74-42-10-99 | 800 | 74 | 42 | 10 | 36.6964 | 1100.946 | 798.5979 | 73.9 | 43.3873 | 2.6528 | 79.7281 | 0.3139 | 74 | 47 | 25.5689 | 99 | 10.2725 | 74 | 43.103 | 59.6125 | 97.2344 | 92.771 | 0.29374
800-74-44-1-99 | 800 | 74 | 44 | 1 | 40.5863 | 1217.6608 | 799.061 | 73.9 | 44.9763 | 11.7789 | 353.8031 | 17.6118 | 74 | 49 | 2.5569 | 99 | 1.1207 | 74 | 44.622 | 31.3643 | 88.6375 | 70.9781 | 0.034713
800-74-44-2-99 | 800 | 74 | 44 | 2 | 40.5863 | 1217.6608 | 798.8715 | 73.9 | 45.1668 | 6.8802 | 206.7109 | 12.3824 | 74 | 49 | 5.1138 | 99 | 2.1539 | 74 | 44.8467 | 38.8198 | 92.4793 | 83.0479 | 0.059337
800-74-44-3-99 | 800 | 74 | 44 | 3 | 40.5863 | 1217.6608 | 798.7799 | 73.9 | 45.261 | 5.0833 | 152.7398 | 8.1737 | 74 | 49 | 7.6707 | 99 | 3.1762 | 74 | 44.9656 | 43.1737 | 94.1939 | 87.4754 | 0.0845
800-74-44-4-99 | 800 | 74 | 44 | 4 | 40.5863 | 1217.6608 | 798.7183 | 73.9 | 45.3161 | 4.2313 | 127.1517 | 5.92 | 74 | 49 | 10.2276 | 99 | 4.1948 | 74 | 45.0374 | 46.5825 | 95.1595 | 89.5744 | 0.11003
800-74-44-5-99 | 800 | 74 | 44 | 5 | 40.5863 | 1217.6608 | 798.6689 | 73.9 | 45.3555 | 3.7638 | 113.1076 | 4.4968 | 74 | 49 | 12.7845 | 99 | 5.2118 | 74 | 45.0853 | 49.607 | 95.7765 | 90.7265 | 0.13579
800-74-44-6-99 | 800 | 74 | 44 | 6 | 40.5863 | 1217.6608 | 798.6255 | 73.9 | 45.3947 | 3.4827 | 104.6659 | 3.5601 | 74 | 49 | 15.3413 | 99 | 6.228 | 74 | 45.127 | 52.445 | 96.2037 | 91.4191 | 0.16171
800-74-44-7-99 | 800 | 74 | 44 | 7 | 40.5863 | 1217.6608 | 798.5853 | 73.9 | 45.4213 | 3.2991 | 99.1549 | 2.9099 | 74 | 49 | 17.8982 | 99 | 7.2435 | 74 | 45.1497 | 55.1854 | 96.5163 | 91.8713 | 0.18773
800-74-44-8-99 | 800 | 74 | 44 | 8 | 40.5863 | 1217.6608 | 798.5469 | 73.9 | 45.4519 | 3.1751 | 95.4328 | 2.4515 | 74 | 49 | 20.4551 | 99 | 8.2587 | 74 | 45.1758 | 57.8663 | 96.755 | 92.1769 | 0.21384
800-74-44-9-99 | 800 | 74 | 44 | 9 | 40.5863 | 1217.6608 | 798.5098 | 73.9 | 45.4748 | 3.0862 | 92.7629 | 2.1124 | 74 | 49 | 23.012 | 99 | 9.2737 | 74 | 45.1886 | 60.5122 | 96.9429 | 92.3961 | 0.24
800-74-44-10-99 | 800 | 74 | 44 | 10 | 40.5863 | 1217.6608 | 798.4734 | 73.9 | 45.5033 | 3.0221 | 90.8429 | 1.8629 | 74 | 49 | 25.5689 | 99 | 10.2885 | 74 | 45.2064 | 63.1331 | 97.0947 | 92.5538 | 0.26621
800-74-46-1-99 | 800 | 74 | 46 | 1 | 44.8266 | 1344.8637 | 799.0083 | 73.9 | 47.0431 | 14.0998 | 423.5434 | 17.6118 | 74 | 51 | 2.5569 | 99 | 1.1281 | 74 | 46.647 | 33.2837 | 88.0412 | 68.546 | 0.032545
800-74-46-2-99 | 800 | 74 | 46 | 2 | 44.8266 | 1344.8637 | 798.7904 | 73.9 | 47.2652 | 8.319 | 249.9618 | 15.4314 | 74 | 51 | 5.1138 | 99 | 2.1646 | 74 | 46.9016 | 41.6214 | 92.0026 | 81.4419 | 0.054783
800-74-46-3-99 | 800 | 74 | 46 | 3 | 44.8266 | 1344.8637 | 798.6848 | 73.9 | 47.3696 | 6.1031 | 183.4066 | 10.4962 | 74 | 51 | 7.6707 | 99 | 3.1887 | 74 | 47.0326 | 46.3941 | 93.8124 | 86.385 | 0.077472
800-74-46-4-99 | 800 | 74 | 46 | 4 | 44.8266 | 1344.8637 | 798.6154 | 73.9 | 47.4319 | 5.0262 | 151.0578 | 8.0368 | 74 | 51 | 10.2276 | 99 | 4.2085 | 74 | 47.1161 | 50.0279 | 94.8451 | 88.7874 | 0.1005
800-74-46-5-99 | 800 | 74 | 46 | 5 | 44.8266 | 1344.8637 | 798.5611 | 73.9 | 47.4779 | 4.4257 | 133.0185 | 6.4718 | 74 | 51 | 12.7845 | 99 | 5.2264 | 74 | 47.1748 | 53.1853 | 95.5101 | 90.127 | 0.12376
800-74-46-6-99 | 800 | 74 | 46 | 6 | 44.8266 | 1344.8637 | 798.5143 | 73.9 | 47.5127 | 4.0577 | 121.9646 | 5.4123 | 74 | 51 | 15.3413 | 99 | 6.2432 | 74 | 47.215 | 56.1102 | 95.9728 | 90.948 | 0.14717
800-74-46-7-99 | 800 | 74 | 46 | 7 | 44.8266 | 1344.8637 | 798.4716 | 73.9 | 47.5437 | 3.8175 | 114.7499 | 4.6715 | 74 | 51 | 17.8982 | 99 | 7.2593 | 74 | 47.249 | 58.9074 | 96.3129 | 91.4839 | 0.17069
800-74-46-8-99 | 800 | 74 | 46 | 8 | 44.8266 | 1344.8637 | 798.4313 | 73.9 | 47.5751 | 3.6531 | 109.815 | 4.1395 | 74 | 51 | 20.4551 | 99 | 8.275 | 74 | 47.2788 | 61.6286 | 96.573 | 91.8506 | 0.1943
800-74-46-9-99 | 800 | 74 | 46 | 9 | 44.8266 | 1344.8637 | 798.3926 | 73.9 | 47.602 | 3.5351 | 106.2732 | 3.7438 | 74 | 51 | 23.012 | 99 | 9.2905 | 74 | 47.2962 | 64.3035 | 96.7783 | 92.1138 | 0.21796
800-74-46-10-99 | 800 | 74 | 46 | 10 | 44.8266 | 1344.8637 | 798.3548 | 73.9 | 47.6269 | 3.4483 | 103.6691 | 3.445 | 74 | 51 | 25.5689 | 99 | 10.3057 | 74 | 47.314 | 66.9472 | 96.9443 | 92.3074 | 0.24167
800-74-48-1-99 | 800 | 74 | 48 | 1 | 49.4409 | 1483.3149 | 798.9388 | 73.9 | 49.1052 | 16.7802 | 504.1048 | 17.6118 | 74 | 53 | 2.5569 | 99 | 1.1356 | 74 | 48.6704 | 35.2176 | 87.4483 | 66.0601 | 0.030618
800-74-48-2-99 | 800 | 74 | 48 | 2 | 49.4409 | 1483.3149 | 798.6895 | 73.9 | 49.3651 | 10.0282 | 301.3561 | 17.6118 | 74 | 53 | 5.1138 | 99 | 2.1757 | 74 | 48.952 | 44.5265 | 91.5136 | 79.7169 | 0.050745
800-74-48-3-99 | 800 | 74 | 48 | 3 | 49.4409 | 1483.3149 | 798.5679 | 73.9 | 49.4837 | 7.3283 | 220.2557 | 13.3937 | 74 | 53 | 7.6707 | 99 | 3.2018 | 74 | 49.1002 | 49.7833 | 93.4144 | 85.1777 | 0.071238
800-74-48-4-99 | 800 | 74 | 48 | 4 | 49.4409 | 1483.3149 | 798.4893 | 73.9 | 49.5529 | 5.9813 | 179.7878 | 10.2027 | 74 | 53 | 10.2276 | 99 | 4.223 | 74 | 49.1981 | 53.6872 | 94.5136 | 87.9022 | 0.092039
800-74-48-5-99 | 800 | 74 | 48 | 5 | 49.4409 | 1483.3149 | 798.4291 | 73.9 | 49.6028 | 5.2163 | 156.806 | 8.4991 | 74 | 53 | 12.7845 | 99 | 5.2418 | 74 | 49.2643 | 57.0091 | 95.2274 | 89.4494 | 0.11306
800-74-48-6-99 | 800 | 74 | 48 | 6 | 49.4409 | 1483.3149 | 798.3782 | 73.9 | 49.6431 | 4.7426 | 142.5739 | 7.3238 | 74 | 53 | 15.3413 | 99 | 6.2594 | 74 | 49.3139 | 60.0397 | 95.727 | 90.4076 | 0.13423
800-74-48-7-99 | 800 | 74 | 48 | 7 | 49.4409 | 1483.3149 | 798.3326 | 73.9 | 49.6792 | 4.4306 | 133.2029 | 6.4888 | 74 | 53 | 17.8982 | 99 | 7.2761 | 74 | 49.357 | 62.9086 | 96.0955 | 91.0386 | 0.15552
800-74-48-8-99 | 800 | 74 | 48 | 8 | 49.4409 | 1483.3149 | 798.29 | 73.9 | 49.7043 | 4.2126 | 126.6563 | 5.8725 | 74 | 53 | 20.4551 | 99 | 8.2924 | 74 | 49.3806 | 65.6834 | 96.3782 | 91.4795 | 0.17688
800-74-48-9-99 | 800 | 74 | 48 | 9 | 49.4409 | 1483.3149 | 798.2493 | 73.9 | 49.7339 | 4.0575 | 121.9989 | 5.4158 | 74 | 53 | 23.012 | 99 | 9.3083 | 74 | 49.4098 | 68.3954 | 96.6018 | 91.7932 | 0.19831
800-74-48-10-99 | 800 | 74 | 48 | 10 | 49.4409 | 1483.3149 | 798.21 | 73.9 | 49.7578 | 3.9417 | 118.5223 | 5.0642 | 74 | 53 | 25.5689 | 99 | 10.324 | 74 | 49.4273 | 71.0681 | 96.7829 | 92.0275 | 0.21978
800-74-50-1-99 | 800 | 74 | 50 | 1 | 54.4579 | 1633.8152 | 798.8869 | 73.9 | 51.1746 | 19.8632 | 596.7614 | 17.6118 | 74 | 55 | 2.5569 | 99 | 1.1432 | 74 | 50.6898 | 37.1516 | 86.863 | 63.5256 | 0.028906
800-74-50-2-99 | 800 | 74 | 50 | 2 | 54.4579 | 1633.8152 | 798.6035 | 73.9 | 51.4653 | 12.0474 | 362.0745 | 17.6118 | 74 | 55 | 5.1138 | 99 | 2.1872 | 74 | 51.0015 | 47.5244 | 91.0145 | 77.8777 | 0.047158
800-74-50-3-99 | 800 | 74 | 50 | 3 | 54.4579 | 1633.8152 | 798.4637 | 73.9 | 51.6015 | 8.793 | 264.3135 | 16.3401 | 74 | 55 | 7.6707 | 99 | 3.2156 | 74 | 51.1681 | 53.3356 | 93.0012 | 83.8536 | 0.065696
800-74-50-4-99 | 800 | 74 | 50 | 4 | 54.4579 | 1633.8152 | 798.3742 | 73.9 | 51.6818 | 7.1267 | 214.2497 | 12.9523 | 74 | 55 | 10.2276 | 99 | 4.2382 | 74 | 51.2803 | 57.5588 | 94.1659 | 86.9133 | 0.084511
800-74-50-5-99 | 800 | 74 | 50 | 5 | 54.4579 | 1633.8152 | 798.3071 | 73.9 | 51.7376 | 6.1629 | 185.2911 | 10.6564 | 74 | 55 | 12.7845 | 99 | 5.2581 | 74 | 51.3577 | 61.0795 | 94.9288 | 88.6831 | 0.10353
800-74-50-6-99 | 800 | 74 | 50 | 6 | 54.4579 | 1633.8152 | 798.2513 | 73.9 | 51.7785 | 5.5573 | 167.093 | 9.2886 | 74 | 55 | 15.3413 | 99 | 6.2765 | 74 | 51.4153 | 64.242 | 95.466 | 89.7953 | 0.1227
800-74-50-7-99 | 800 | 74 | 50 | 7 | 54.4579 | 1633.8152 | 798.2021 | 73.9 | 51.8158 | 5.1539 | 154.9757 | 8.3538 | 74 | 55 | 17.8982 | 99 | 7.294 | 74 | 51.4589 | 67.2022 | 95.864 | 90.5359 | 0.14198
800-74-50-8-99 | 800 | 74 | 50 | 8 | 54.4579 | 1633.8152 | 798.1567 | 73.9 | 51.8455 | 4.8717 | 146.4984 | 7.6585 | 74 | 55 | 20.4551 | 99 | 8.3108 | 74 | 51.4934 | 70.0413 | 96.1702 | 91.0541 | 0.16134
800-74-50-9-99 | 800 | 74 | 50 | 9 | 54.4579 | 1633.8152 | 798.1139 | 73.9 | 51.874 | 4.6679 | 140.3749 | 7.1326 | 74 | 55 | 23.012 | 99 | 9.3273 | 74 | 51.5234 | 72.8021 | 96.413 | 91.4285 | 0.18076
800-74-50-10-99 | 800 | 74 | 50 | 10 | 54.4579 | 1633.8152 | 798.0727 | 73.9 | 51.8996 | 4.5157 | 135.8054 | 6.7262 | 74 | 55 | 25.5689 | 99 | 10.3435 | 74 | 51.5478 | 75.5112 | 96.6101 | 91.708 | 0.20023
800-76-10-1-99 | 800 | 76 | 10 | 1 | 5.8019 | 174.0664 | 799.805 | 75.9 | 10.1632 | 0.37809 | 11.3461 | -21.0376 | 76 | 15 | 2.5569 | 99 | 1.031 | 76 | 10.1652 | 7.9807 | 96.6273 | 93.4833 | 0.18437
800-76-10-2-99 | 800 | 76 | 10 | 2 | 5.8019 | 174.0664 | 799.7789 | 75.9 | 10.1982 | 0.33335 | 10.004 | -22.3355 | 76 | 15 | 5.1138 | 99 | 2.0417 | 76 | 10.1751 | 10.5823 | 97.6217 | 94.2544 | 0.36573
800-76-10-3-99 | 800 | 76 | 10 | 3 | 5.8019 | 174.0664 | 799.7539 | 75.9 | 10.2268 | 0.32453 | 9.7395 | -22.6104 | 76 | 15 | 7.6707 | 99 | 3.0519 | 76 | 10.1791 | 13.148 | 97.9624 | 94.4065 | 0.54771
800-76-10-4-99 | 800 | 76 | 10 | 4 | 5.8019 | 174.0664 | 799.7291 | 75.9 | 10.255 | 0.32169 | 9.6547 | -22.7 | 76 | 15 | 10.2276 | 99 | 4.0621 | 76 | 10.1818 | 15.7077 | 98.1342 | 94.4553 | 0.7299
800-76-10-5-99 | 800 | 76 | 10 | 5 | 5.8019 | 174.0664 | 799.7044 | 75.9 | 10.2839 | 0.32069 | 9.6248 | -22.7316 | 76 | 15 | 12.7845 | 99 | 5.0722 | 76 | 10.1855 | 18.2656 | 98.2377 | 94.4726 | 0.91221
800-76-10-6-99 | 800 | 76 | 10 | 6 | 5.8019 | 174.0664 | 799.6797 | 75.9 | 10.3114 | 0.32039 | 9.616 | -22.7316 | 76 | 15 | 15.3413 | 99 | 6.0823 | 76 | 10.1873 | 20.8228 | 98.3069 | 94.4779 | 1.0946
800-76-10-7-99 | 800 | 76 | 10 | 7 | 5.8019 | 174.0664 | 799.655 | 75.9 | 10.3394 | 0.32045 | 9.6181 | -22.741 | 76 | 15 | 17.8982 | 99 | 7.0924 | 76 | 10.1897 | 23.3797 | 98.3564 | 94.4768 | 1.277
800-76-10-8-99 | 800 | 76 | 10 | 8 | 5.8019 | 174.0664 | 799.6304 | 75.9 | 10.3673 | 0.3207 | 9.6259 | -22.7387 | 76 | 15 | 20.4551 | 99 | 8.1024 | 76 | 10.1919 | 25.9363 | 98.3936 | 94.4726 | 1.4595
800-76-10-9-99 | 800 | 76 | 10 | 9 | 5.8019 | 174.0664 | 799.6057 | 75.9 | 10.3954 | 0.32106 | 9.6372 | -22.7184 | 76 | 15 | 23.012 | 99 | 9.1125 | 76 | 10.1947 | 28.4928 | 98.4225 | 94.4662 | 1.6421
800-76-10-10-99 | 800 | 76 | 10 | 10 | 5.8019 | 174.0664 | 799.5811 | 75.9 | 10.4243 | 0.32151 | 9.651 | -22.7036 | 76 | 15 | 25.5689 | 99 | 10.1226 | 76 | 10.1972 | 31.0493 | 98.4456 | 94.4585 | 1.8247
800-76-12-1-99 | 800 | 76 | 12 | 1 | 6.5905 | 197.7278 | 799.782 | 75.9 | 12.1868 | 0.45389 | 13.6211 | -19.1382 | 76 | 17 | 2.5569 | 99 | 1.0339 | 76 | 12.1824 | 8.6935 | 96.3582 | 93.1131 | 0.16296
800-76-12-2-99 | 800 | 76 | 12 | 2 | 6.5905 | 197.7278 | 799.7547 | 75.9 | 12.2183 | 0.38885 | 11.6697 | -20.75 | 76 | 17 | 5.1138 | 99 | 2.045 | 76 | 12.1944 | 11.3155 | 97.4759 | 94.0999 | 0.32249
800-76-12-3-99 | 800 | 76 | 12 | 3 | 6.5905 | 197.7278 | 799.729 | 75.9 | 12.2463 | 0.37566 | 11.2742 | -21.1073 | 76 | 17 | 7.6707 | 99 | 3.0556 | 76 | 12.2011 | 13.8856 | 97.8608 | 94.3001 | 0.48271
800-76-12-4-99 | 800 | 76 | 12 | 4 | 6.5905 | 197.7278 | 799.7036 | 75.9 | 12.2762 | 0.37129 | 11.1435 | -21.2279 | 76 | 17 | 10.2276 | 99 | 4.066 | 76 | 12.205 | 16.4468 | 98.0553 | 94.3663 | 0.64316
800-76-12-5-99 | 800 | 76 | 12 | 5 | 6.5905 | 197.7278 | 799.6783 | 75.9 | 12.3051 | 0.36958 | 11.0924 | -21.2753 | 76 | 17 | 12.7845 | 99 | 5.0764 | 76 | 12.2074 | 19.0054 | 98.1726 | 94.3923 | 0.80373
800-76-12-6-99 | 800 | 76 | 12 | 6 | 6.5905 | 197.7278 | 799.653 | 75.9 | 12.3339 | 0.36895 | 11.0739 | -21.2926 | 76 | 17 | 15.3413 | 99 | 6.0867 | 76 | 12.2099 | 21.5629 | 98.251 | 94.4018 | 0.96438
800-76-12-7-99 | 800 | 76 | 12 | 7 | 6.5905 | 197.7278 | 799.6278 | 75.9 | 12.3628 | 0.36884 | 11.0711 | -21.2926 | 76 | 17 | 17.8982 | 99 | 7.0971 | 76 | 12.2125 | 24.1199 | 98.3071 | 94.4035 | 1.1251
800-76-12-8-99 | 800 | 76 | 12 | 8 | 6.5905 | 197.7278 | 799.6026 | 75.9 | 12.3915 | 0.36901 | 11.0765 | -21.2952 | 76 | 17 | 20.4551 | 99 | 8.1074 | 76 | 12.2151 | 26.6767 | 98.3492 | 94.4009 | 1.2859
800-76-12-9-99 | 800 | 76 | 12 | 9 | 6.5905 | 197.7278 | 799.5773 | 75.9 | 12.4205 | 0.36936 | 11.0873 | -21.28 | 76 | 17 | 23.012 | 99 | 9.1177 | 76 | 12.2184 | 29.2332 | 98.382 | 94.3956 | 1.4467
800-76-12-10-99 | 800 | 76 | 12 | 10 | 6.5905 | 197.7278 | 799.5521 | 75.9 | 12.4493 | 0.3698 | 11.101 | -21.2672 | 76 | 17 | 25.5689 | 99 | 10.128 | 76 | 12.2217 | 31.7896 | 98.4083 | 94.3889 | 1.6075
800-76-14-1-99 | 800 | 76 | 14 | 1 | 7.472 | 224.1734 | 799.7567 | 75.9 | 14.2128 | 0.54751 | 16.4312 | -17.1635 | 76 | 19 | 2.5569 | 99 | 1.0371 | 76 | 14.2016 | 9.4814 | 96.0635 | 92.6725 | 0.14441
800-76-14-2-99 | 800 | 76 | 14 | 2 | 7.472 | 224.1734 | 799.7279 | 75.9 | 14.2492 | 0.4544 | 13.6374 | -19.1286 | 76 | 19 | 5.1138 | 99 | 2.0486 | 76 | 14.2189 | 12.1314 | 97.315 | 93.9187 | 0.285
800-76-14-3-99 | 800 | 76 | 14 | 3 | 7.472 | 224.1734 | 799.7014 | 75.9 | 14.2763 | 0.43492 | 13.0531 | -19.5869 | 76 | 19 | 7.6707 | 99 | 3.0595 | 76 | 14.2272 | 14.7078 | 97.7487 | 94.1794 | 0.42631
800-76-14-4-99 | 800 | 76 | 14 | 4 | 7.472 | 224.1734 | 799.6754 | 75.9 | 14.3036 | 0.42819 | 12.8516 | -19.7494 | 76 | 19 | 10.2276 | 99 | 4.0702 | 76 | 14.2301 | 17.2714 | 97.9683 | 94.2695 | 0.56787
800-76-14-5-99 | 800 | 76 | 14 | 5 | 7.472 | 224.1734 | 799.6495 | 75.9 | 14.3332 | 0.42544 | 12.7696 | -19.8162 | 76 | 19 | 12.7845 | 99 | 5.0809 | 76 | 14.2338 | 19.831 | 98.1008 | 94.3062 | 0.70957
800-76-14-6-99 | 800 | 76 | 14 | 6 | 7.472 | 224.1734 | 799.6236 | 75.9 | 14.3621 | 0.42427 | 12.7348 | -19.8446 | 76 | 19 | 15.3413 | 99 | 6.0915 | 76 | 14.2362 | 22.3891 | 98.1895 | 94.3219 | 0.85134
800-76-14-7-99 | 800 | 76 | 14 | 7 | 7.472 | 224.1734 | 799.5978 | 75.9 | 14.3907 | 0.42385 | 12.7228 | -19.8446 | 76 | 19 | 17.8982 | 99 | 7.1021 | 76 | 14.239 | 24.9464 | 98.253 | 94.3274 | 0.99317
800-76-14-8-99 | 800 | 76 | 14 | 8 | 7.472 | 224.1734 | 799.572 | 75.9 | 14.4198 | 0.42387 | 12.7237 | -19.8544 | 76 | 19 | 20.4551 | 99 | 8.1127 | 76 | 14.2423 | 27.5033 | 98.3006 | 94.3272 | 1.1351
800-76-14-9-99 | 800 | 76 | 14 | 9 | 7.472 | 224.1734 | 799.5462 | 75.9 | 14.4487 | 0.42413 | 12.7317 | -19.8536 | 76 | 19 | 23.012 | 99 | 9.1233 | 76 | 14.2453 | 30.0599 | 98.3378 | 94.3238 | 1.277
800-76-14-10-99 | 800 | 76 | 14 | 10 | 7.472 | 224.1734 | 799.5204 | 75.9 | 14.4774 | 0.42453 | 12.7443 | -19.8366 | 76 | 19 | 25.5689 | 99 | 10.1339 | 76 | 14.249 | 32.6164 | 98.3675 | 94.3184 | 1.4189
800-76-16-1-99 | 800 | 76 | 16 | 1 | 8.4554 | 253.6766 | 799.7289 | 75.9 | 16.2423 | 0.66385 | 19.9234 | -15.1076 | 76 | 21 | 2.5569 | 99 | 1.0405 | 76 | 16.224 | 10.3484 | 95.742 | 92.1488 | 0.12834
800-76-16-2-99 | 800 | 76 | 16 | 2 | 8.4554 | 253.6766 | 799.6982 | 75.9 | 16.2769 | 0.53177 | 15.96 | -17.4741 | 76 | 21 | 5.1138 | 99 | 2.0526 | 76 | 16.2435 | 13.0374 | 97.1378 | 93.7109 | 0.25241
800-76-16-3-99 | 800 | 76 | 16 | 3 | 8.4554 | 253.6766 | 799.6709 | 75.9 | 16.3074 | 0.5035 | 15.1122 | -18.0512 | 76 | 21 | 7.6707 | 99 | 3.0638 | 76 | 16.255 | 15.6226 | 97.6252 | 94.0452 | 0.37727
800-76-16-4-99 | 800 | 76 | 16 | 4 | 8.4554 | 253.6766 | 799.6442 | 75.9 | 16.3346 | 0.49345 | 14.811 | -18.2634 | 76 | 21 | 10.2276 | 99 | 4.0748 | 76 | 16.2586 | 18.1895 | 97.8726 | 94.164 | 0.50239
800-76-16-5-99 | 800 | 76 | 16 | 5 | 8.4554 | 253.6766 | 799.6177 | 75.9 | 16.3638 | 0.48915 | 14.6824 | -18.3553 | 76 | 21 | 12.7845 | 99 | 5.0858 | 76 | 16.2617 | 20.7507 | 98.022 | 94.2149 | 0.62765
800-76-16-6-99 | 800 | 76 | 16 | 6 | 8.4554 | 253.6766 | 799.5912 | 75.9 | 16.3928 | 0.48716 | 14.6232 | -18.3978 | 76 | 21 | 15.3413 | 99 | 6.0967 | 76 | 16.2654 | 23.3096 | 98.1221 | 94.2384 | 0.75299
800-76-16-7-99 | 800 | 76 | 16 | 7 | 8.4554 | 253.6766 | 799.5648 | 75.9 | 16.422 | 0.4863 | 14.5979 | -18.416 | 76 | 21 | 17.8982 | 99 | 7.1076 | 76 | 16.269 | 25.8673 | 98.1937 | 94.2486 | 0.87839
800-76-16-8-99 | 800 | 76 | 16 | 8 | 8.4554 | 253.6766 | 799.5384 | 75.9 | 16.4508 | 0.48604 | 14.5905 | -18.416 | 76 | 21 | 20.4551 | 99 | 8.1184 | 76 | 16.2718 | 28.4245 | 98.2475 | 94.2517 | 1.0038
800-76-16-9-99 | 800 | 76 | 16 | 9 | 8.4554 | 253.6766 | 799.512 | 75.9 | 16.4796 | 0.48614 | 14.5939 | -18.4213 | 76 | 21 | 23.012 | 99 | 9.1293 | 76 | 16.2755 | 30.9813 | 98.2894 | 94.2506 | 1.1293
800-76-16-10-99 | 800 | 76 | 16 | 10 | 8.4554 | 253.6766 | 799.4856 | 75.9 | 16.5082 | 0.48645 | 14.6039 | -18.4189 | 76 | 21 | 25.5689 | 99 | 10.1401 | 76 | 16.2791 | 33.5378 | 98.323 | 94.2468 | 1.2549
800-76-18-1-99 | 800 | 76 | 18 | 1 | 9.5505 | 286.5319 | 799.6985 | 75.9 | 18.2774 | 0.80904 | 24.2817 | -12.9683 | 76 | 23 | 2.5569 | 99 | 1.0443 | 76 | 18.2474 | 11.2984 | 95.393 | 91.5289 | 0.1144
800-76-18-2-99 | 800 | 76 | 18 | 2 | 9.5505 | 286.5319 | 799.6656 | 75.9 | 18.315 | 0.62414 | 18.7332 | -15.7698 | 76 | 23 | 5.1138 | 99 | 2.0569 | 76 | 18.2755 | 14.0401 | 96.9433 | 93.4648 | 0.22406
800-76-18-3-99 | 800 | 76 | 18 | 3 | 9.5505 | 286.5319 | 799.6372 | 75.9 | 18.34 | 0.58314 | 17.5031 | -16.4953 | 76 | 23 | 7.6707 | 99 | 3.0685 | 76 | 18.2818 | 16.638 | 97.4894 | 93.8942 | 0.33455
800-76-18-4-99 | 800 | 76 | 18 | 4 | 9.5505 | 286.5319 | 799.6098 | 75.9 | 18.3699 | 0.56847 | 17.0634 | -16.7662 | 76 | 23 | 10.2276 | 99 | 4.0798 | 76 | 18.2908 | 19.2096 | 97.7673 | 94.0477 | 0.44533
800-76-18-5-99 | 800 | 76 | 18 | 5 | 9.5505 | 286.5319 | 799.5826 | 75.9 | 18.3986 | 0.56191 | 16.8672 | -16.8892 | 76 | 23 | 12.7845 | 99 | 5.0911 | 76 | 18.2947 | 21.773 | 97.9354 | 94.1164 | 0.55626
800-76-18-6-99 | 800 | 76 | 18 | 6 | 9.5505 | 286.5319 | 799.5555 | 75.9 | 18.4274 | 0.55871 | 16.7717 | -16.9495 | 76 | 23 | 15.3413 | 99 | 6.1023 | 76 | 18.2982 | 24.3331 | 98.0481 | 94.1499 | 0.66728
800-76-18-7-99 | 800 | 76 | 18 | 7 | 9.5505 | 286.5319 | 799.5285 | 75.9 | 18.4558 | 0.55713 | 16.7246 | -16.9794 | 76 | 23 | 17.8982 | 99 | 7.1134 | 76 | 18.3011 | 26.8916 | 98.1288 | 94.1665 | 0.77835
800-76-18-8-99 | 800 | 76 | 18 | 8 | 9.5505 | 286.5319 | 799.5015 | 75.9 | 18.4849 | 0.55645 | 16.7049 | -16.9919 | 76 | 23 | 20.4551 | 99 | 8.1245 | 76 | 18.305 | 29.4492 | 98.1894 | 94.1736 | 0.88948
800-76-18-9-99 | 800 | 76 | 18 | 9 | 9.5505 | 286.5319 | 799.4745 | 75.9 | 18.5135 | 0.55628 | 16.7004 | -16.9919 | 76 | 23 | 23.012 | 99 | 9.1357 | 76 | 18.3085 | 32.0062 | 98.2367 | 94.1754 | 1.0006
800-76-18-10-99 | 800 | 76 | 18 | 10 | 9.5505 | 286.5319 | 799.4475 | 75.9 | 18.5421 | 0.55644 | 16.7057 | -16.9947 | 76 | 23 | 25.5689 | 99 | 10.1468 | 76 | 18.3122 | 34.563 | 98.2745 | 94.1737 | 1.1118
800-76-20-1-99 | 800 | 76 | 20 | 1 | 10.7655 | 322.9828 | 799.6654 | 75.9 | 20.3133 | 0.99002 | 29.7148 | -10.7541 | 76 | 25 | 2.5569 | 99 | 1.0483 | 76 | 20.2725 | 12.3323 | 95.0173 | 90.8037 | 0.1023
800-76-20-2-99 | 800 | 76 | 20 | 2 | 10.7655 | 322.9828 | 799.6296 | 75.9 | 20.3543 | 0.7344 | 22.0435 | -14.0184 | 76 | 25 | 5.1138 | 99 | 2.0615 | 76 | 20.3068 | 15.1448 | 96.7315 | 93.1782 | 0.19938
800-76-20-3-99 | 800 | 76 | 20 | 3 | 10.7655 | 322.9828 | 799.6002 | 75.9 | 20.3788 | 0.67601 | 20.2915 | -14.9123 | 76 | 25 | 7.6707 | 99 | 3.0735 | 76 | 20.3168 | 17.7601 | 97.3415 | 93.7206 | 0.29734
800-76-20-4-99 | 800 | 76 | 20 | 4 | 10.7655 | 322.9828 | 799.5719 | 75.9 | 20.41 | 0.65473 | 19.6534 | -15.2558 | 76 | 25 | 10.2276 | 99 | 4.0852 | 76 | 20.3256 | 20.3383 | 97.6529 | 93.9183 | 0.39562
800-76-20-5-99 | 800 | 76 | 20 | 5 | 10.7655 | 322.9828 | 799.5441 | 75.9 | 20.438 | 0.64494 | 19.3605 | -15.417 | 76 | 25 | 12.7845 | 99 | 5.0967 | 76 | 20.3306 | 22.905 | 97.8416 | 94.0091 | 0.49405
800-76-20-6-99 | 800 | 76 | 20 | 6 | 10.7655 | 322.9828 | 799.5163 | 75.9 | 20.4668 | 0.64 | 19.2128 | -15.4991 | 76 | 25 | 15.3413 | 99 | 6.1082 | 76 | 20.3346 | 25.4668 | 97.9681 | 94.0551 | 0.59257
800-76-20-7-99 | 800 | 76 | 20 | 7 | 10.7655 | 322.9828 | 799.4887 | 75.9 | 20.4955 | 0.6374 | 19.1353 | -15.5424 | 76 | 25 | 17.8982 | 99 | 7.1196 | 76 | 20.3384 | 28.0263 | 98.0588 | 94.0792 | 0.69115
800-76-20-8-99 | 800 | 76 | 20 | 8 | 10.7655 | 322.9828 | 799.4611 | 75.9 | 20.5242 | 0.63607 | 19.0961 | -15.5644 | 76 | 25 | 20.4551 | 99 | 8.131 | 76 | 20.3418 | 30.5845 | 98.127 | 94.0916 | 0.78978
800-76-20-9-99 | 800 | 76 | 20 | 9 | 10.7655 | 322.9828 | 799.4335 | 75.9 | 20.5528 | 0.63549 | 19.0794 | -15.5644 | 76 | 25 | 23.012 | 99 | 9.1424 | 76 | 20.3456 | 33.142 | 98.1801 | 94.0969 | 0.88845
800-76-20-10-99 | 800 | 76 | 20 | 10 | 10.7655 | 322.9828 | 799.406 | 75.9 | 20.581 | 0.63537 | 19.0765 | -15.5737 | 76 | 25 | 25.5689 | 99 | 10.1537 | 76 | 20.3495 | 35.699 | 98.2227 | 94.098 | 0.98716
800-76-22-1-99 | 800 | 76 | 22 | 1 | 12.1126 | 363.4002 | 799.6296 | 75.9 | 22.3526 | 1.2161 | 36.5019 | -8.4669 | 76 | 27 | 2.5569 | 99 | 1.0526 | 76 | 22.2983 | 13.4534 | 94.614 | 89.9601 | 0.091772
800-76-22-2-99 | 800 | 76 | 22 | 2 | 12.1126 | 363.4002 | 799.5903 | 75.9 | 22.398 | 0.86709 | 26.0274 | -12.2104 | 76 | 27 | 5.1138 | 99 | 2.0665 | 76 | 22.341 | 16.3593 | 96.5008 | 92.8415 | 0.17785
800-76-22-3-99 | 800 | 76 | 22 | 3 | 12.1126 | 363.4002 | 799.5595 | 75.9 | 22.4256 | 0.78498 | 23.5639 | -13.2949 | 76 | 27 | 7.6707 | 99 | 3.079 | 76 | 22.3558 | 18.9983 | 97.1798 | 93.5193 | 0.26484
800-76-22-4-99 | 800 | 76 | 22 | 4 | 12.1126 | 363.4002 | 799.5303 | 75.9 | 22.4515 | 0.75415 | 22.6392 | -13.7295 | 76 | 27 | 10.2276 | 99 | 4.091 | 76 | 22.363 | 21.586 | 97.5278 | 93.7738 | 0.35216
800-76-22-5-99 | 800 | 76 | 22 | 5 | 12.1126 | 363.4002 | 799.5017 | 75.9 | 22.482 | 0.73997 | 22.2141 | -13.9349 | 76 | 27 | 12.7845 | 99 | 5.1028 | 76 | 22.3704 | 24.1571 | 97.7391 | 93.891 | 0.43965
800-76-22-6-99 | 800 | 76 | 22 | 6 | 12.1126 | 363.4002 | 799.4733 | 75.9 | 22.5108 | 0.73253 | 21.9917 | -14.0438 | 76 | 27 | 15.3413 | 99 | 6.1145 | 76 | 22.375 | 26.7214 | 97.8809 | 93.9523 | 0.52724
800-76-22-7-99 | 800 | 76 | 22 | 7 | 12.1126 | 363.4002 | 799.4451 | 75.9 | 22.5389 | 0.72841 | 21.8687 | -14.1044 | 76 | 27 | 17.8982 | 99 | 7.1262 | 76 | 22.3787 | 29.2825 | 97.9826 | 93.9864 | 0.61489
800-76-22-8-99 | 800 | 76 | 22 | 8 | 12.1126 | 363.4002 | 799.4169 | 75.9 | 22.5681 | 0.72616 | 21.8019 | -14.1374 | 76 | 27 | 20.4551 | 99 | 8.1379 | 76 | 22.3834 | 31.8416 | 98.0591 | 94.0049 | 0.70259
800-76-22-9-99 | 800 | 76 | 22 | 9 | 12.1126 | 363.4002 | 799.3887 | 75.9 | 22.5961 | 0.72494 | 21.7662 | -14.1552 | 76 | 27 | 23.012 | 99 | 9.1495 | 76 | 22.387 | 34.3997 | 98.1188 | 94.015 | 0.79033
800-76-22-10-99 | 800 | 76 | 22 | 10 | 12.1126 | 363.4002 | 799.3605 | 75.9 | 22.6241 | 0.72441 | 21.7508 | -14.1552 | 76 | 27 | 25.5689 | 99 | 10.1611 | 76 | 22.3917 | 36.9571 | 98.1665 | 94.0194 | 0.8781
800-76-24-1-99 | 800 | 76 | 24 | 1 | 13.605 | 408.1705 | 799.5956 | 75.9 | 24.3959 | 1.4985 | 44.9812 | -6.1111 | 76 | 29 | 2.5569 | 99 | 1.0573 | 76 | 24.3269 | 14.6633 | 94.1832 | 88.9854 | 0.082601
800-76-24-2-99 | 800 | 76 | 24 | 2 | 13.605 | 408.1705 | 799.5518 | 75.9 | 24.4403 | 1.0273 | 30.8381 | -10.3438 | 76 | 29 | 5.1138 | 99 | 2.072 | 76 | 24.3731 | 17.6914 | 96.2497 | 92.4491 | 0.15901
800-76-24-3-99 | 800 | 76 | 24 | 3 | 13.605 | 408.1705 | 799.5194 | 75.9 | 24.4737 | 0.91323 | 27.415 | -11.641 | 76 | 29 | 7.6707 | 99 | 3.0849 | 76 | 24.3961 | 20.3624 | 97.0031 | 93.2875 | 0.23637
800-76-24-4-99 | 800 | 76 | 24 | 4 | 13.605 | 408.1705 | 799.4892 | 75.9 | 24.5021 | 0.86963 | 26.107 | -12.1769 | 76 | 29 | 10.2276 | 99 | 4.0972 | 76 | 24.4048 | 22.9629 | 97.391 | 93.608 | 0.31409
800-76-24-5-99 | 800 | 76 | 24 | 5 | 13.605 | 408.1705 | 799.4598 | 75.9 | 24.5304 | 0.84901 | 25.4892 | -12.4388 | 76 | 29 | 12.7845 | 99 | 5.1094 | 76 | 24.4126 | 25.5404 | 97.6269 | 93.7595 | 0.39197
800-76-24-6-99 | 800 | 76 | 24 | 6 | 13.605 | 408.1705 | 799.4307 | 75.9 | 24.5591 | 0.83806 | 25.161 | -12.5803 | 76 | 29 | 15.3413 | 99 | 6.1214 | 76 | 24.4192 | 28.1082 | 97.7855 | 93.8401 | 0.46997
800-76-24-7-99 | 800 | 76 | 24 | 7 | 13.605 | 408.1705 | 799.4018 | 75.9 | 24.5876 | 0.83181 | 24.9746 | -12.6615 | 76 | 29 | 17.8982 | 99 | 7.1334 | 76 | 24.4241 | 30.6714 | 97.8993 | 93.8859 | 0.54802
800-76-24-8-99 | 800 | 76 | 24 | 8 | 13.605 | 408.1705 | 799.373 | 75.9 | 24.6156 | 0.82814 | 24.8651 | -12.7094 | 76 | 29 | 20.4551 | 99 | 8.1453 | 76 | 24.428 | 33.2319 | 97.985 | 93.913 | 0.62613
800-76-24-9-99 | 800 | 76 | 24 | 9 | 13.605 | 408.1705 | 799.3442 | 75.9 | 24.6441 | 0.82603 | 24.8028 | -12.7367 | 76 | 29 | 23.012 | 99 | 9.1572 | 76 | 24.4326 | 35.7909 | 98.0518 | 93.9284 | 0.70428
800-76-24-10-99 | 800 | 76 | 24 | 10 | 13.605 | 408.1705 | 799.3154 | 75.9 | 24.672 | 0.82487 | 24.7688 | -12.7516 | 76 | 29 | 25.5689 | 99 | 10.169 | 76 | 24.4376 | 38.349 | 98.1054 | 93.937 | 0.78247
800-76-26-1-99 | 800 | 76 | 26 | 1 | 15.2552 | 457.6809 | 799.5553 | 75.9 | 26.4409 | 1.8501 | 55.536 | -3.7004 | 76 | 31 | 2.5569 | 99 | 1.0622 | 76 | 26.3549 | 15.9621 | 93.7255 | 87.8726 | 0.074598
800-76-26-2-99 | 800 | 76 | 26 | 2 | 15.2552 | 457.6809 | 799.5059 | 75.9 | 26.4922 | 1.2225 | 36.7008 | -8.406 | 76 | 31 | 5.1138 | 99 | 2.0779 | 76 | 26.4119 | 19.1465 | 95.9776 | 91.9862 | 0.14252
800-76-26-3-99 | 800 | 76 | 26 | 3 | 15.2552 | 457.6809 | 799.4715 | 75.9 | 26.5265 | 1.0651 | 31.975 | -9.9426 | 76 | 31 | 7.6707 | 99 | 3.0913 | 76 | 26.4361 | 21.8608 | 96.8105 | 93.0184 | 0.21141
800-76-26-4-99 | 800 | 76 | 26 | 4 | 15.2552 | 457.6809 | 799.4402 | 75.9 | 26.5551 | 1.0039 | 30.1401 | -10.597 | 76 | 31 | 10.2276 | 99 | 4.104 | 76 | 26.452 | 24.4789 | 97.2415 | 93.4193 | 0.28068
800-76-26-5-99 | 800 | 76 | 26 | 5 | 15.2552 | 457.6809 | 799.4099 | 75.9 | 26.5832 | 0.97451 | 29.2587 | -10.9246 | 76 | 31 | 12.7845 | 99 | 5.1165 | 76 | 26.4594 | 27.0652 | 97.5044 | 93.612 | 0.35012
800-76-26-6-99 | 800 | 76 | 26 | 6 | 15.2552 | 457.6809 | 799.3801 | 75.9 | 26.6111 | 0.95856 | 28.7808 | -11.1061 | 76 | 31 | 15.3413 | 99 | 6.1288 | 76 | 26.4652 | 29.638 | 97.6813 | 93.7165 | 0.41968
800-76-26-7-99 | 800 | 76 | 26 | 7 | 15.2552 | 457.6809 | 799.3504 | 75.9 | 26.6388 | 0.94927 | 28.5029 | -11.2129 | 76 | 31 | 17.8982 | 99 | 7.1411 | 76 | 26.4725 | 32.2042 | 97.8084 | 93.7774 | 0.48931
800-76-26-8-99 | 800 | 76 | 26 | 8 | 15.2552 | 457.6809 | 799.321 | 75.9 | 26.6682 | 0.94371 | 28.3371 | -11.2771 | 76 | 31 | 20.4551 | 99 | 8.1532 | 76 | 26.4775 | 34.7666 | 97.9041 | 93.8138 | 0.55899
800-76-26-9-99 | 800 | 76 | 26 | 9 | 15.2552 | 457.6809 | 799.2915 | 75.9 | 26.6962 | 0.94027 | 28.2347 | -11.3169 | 76 | 31 | 23.012 | 99 | 9.1654 | 76 | 26.4834 | 37.327 | 97.9788 | 93.8364 | 0.62871
800-76-26-10-99 | 800 | 76 | 26 | 10 | 15.2552 | 457.6809 | 799.2622 | 75.9 | 26.7243 | 0.9382 | 28.1735 | -11.3407 | 76 | 31 | 25.5689 | 99 | 10.1775 | 76 | 26.4883 | 39.8859 | 98.0387 | 93.85 | 0.69847
800-76-28-1-99 | 800 | 76 | 28 | 1 | 17.0772 | 512.3455 | 799.5055 | 75.9 | 28.4891 | 2.2861 | 68.6299 | -1.2433 | 76 | 33 | 2.5569 | 99 | 1.0675 | 76 | 28.3844 | 17.3479 | 93.2424 | 86.613 | 0.067608
800-76-28-2-99 | 800 | 76 | 28 | 2 | 17.0772 | 512.3455 | 799.4492 | 75.9 | 28.5468 | 1.4607 | 43.8525 | -6.4 | 76 | 33 | 5.1138 | 99 | 2.0842 | 76 | 28.4528 | 20.7303 | 95.6838 | 91.4467 | 0.12807
800-76-28-3-99 | 800 | 76 | 28 | 3 | 17.0772 | 512.3455 | 799.4124 | 75.9 | 28.585 | 1.246 | 37.4085 | -8.1919 | 76 | 33 | 7.6707 | 99 | 3.0982 | 76 | 28.4853 | 23.5019 | 96.6012 | 92.704 | 0.1895
800-76-28-4-99 | 800 | 76 | 28 | 4 | 17.0772 | 512.3455 | 799.3797 | 75.9 | 28.6105 | 1.1606 | 34.8483 | -8.985 | 76 | 33 | 10.2276 | 99 | 4.1113 | 76 | 28.4962 | 26.1441 | 97.0786 | 93.2035 | 0.25131
800-76-28-5-99 | 800 | 76 | 28 | 5 | 17.0772 | 512.3455 | 799.3484 | 75.9 | 28.6398 | 1.1194 | 33.61 | -9.3882 | 76 | 33 | 12.7845 | 99 | 5.1242 | 76 | 28.5101 | 28.7423 | 97.3707 | 93.4453 | 0.31333
800-76-28-6-99 | 800 | 76 | 28 | 6 | 17.0772 | 512.3455 | 799.3178 | 75.9 | 28.6688 | 1.0966 | 32.9294 | -9.6158 | 76 | 33 | 15.3413 | 99 | 6.1368 | 76 | 28.5172 | 31.3219 | 97.5676 | 93.5783 | 0.37546
800-76-28-7-99 | 800 | 76 | 28 | 7 | 17.0772 | 512.3455 | 799.2874 | 75.9 | 28.6966 | 1.0831 | 32.525 | -9.7531 | 76 | 33 | 17.8982 | 99 | 7.1493 | 76 | 28.5255 | 33.8923 | 97.7092 | 93.6574 | 0.43766
800-76-28-8-99 | 800 | 76 | 28 | 8 | 17.0772 | 512.3455 | 799.2573 | 75.9 | 28.7256 | 1.0748 | 32.2763 | -9.8383 | 76 | 33 | 20.4551 | 99 | 8.1618 | 76 | 28.5325 | 36.4575 | 97.816 | 93.7061 | 0.49993
800-76-28-9-99 | 800 | 76 | 28 | 9 | 17.0772 | 512.3455 | 799.2272 | 75.9 | 28.7537 | 1.0695 | 32.1174 | -9.893 | 76 | 33 | 23.012 | 99 | 9.1743 | 76 | 28.5373 | 39.0197 | 97.8993 | 93.7374 | 0.56223
800-76-28-10-99 | 800 | 76 | 28 | 10 | 17.0772 | 512.3455 | 799.1972 | 75.9 | 28.7812 | 1.0661 | 32.0157 | -9.9282 | 76 | 33 | 25.5689 | 99 | 10.1867 | 76 | 28.5427 | 41.58 | 97.9661 | 93.7574 | 0.62457
800-76-30-1-99 | 800 | 76 | 30 | 1 | 19.0858 | 572.6057 | 799.463 | 75.9 | 30.5394 | 2.824 | 84.7822 | 1.2463 | 76 | 35 | 2.5569 | 99 | 1.0731 | 76 | 30.4134 | 18.8187 | 92.7355 | 85.2036 | 0.061494
800-76-30-2-99 | 800 | 76 | 30 | 2 | 19.0858 | 572.6057 | 799.3982 | 75.9 | 30.6072 | 1.7522 | 52.6075 | -4.3235 | 76 | 35 | 5.1138 | 99 | 2.091 | 76 | 30.496 | 22.4474 | 95.3678 | 90.8196 | 0.11538
800-76-30-3-99 | 800 | 76 | 30 | 3 | 19.0858 | 572.6057 | 799.3584 | 75.9 | 30.6479 | 1.4623 | 43.9069 | -6.3859 | 76 | 35 | 7.6707 | 99 | 3.1056 | 76 | 30.5346 | 25.2942 | 96.3742 | 92.3383 | 0.17023
800-76-30-4-99 | 800 | 76 | 30 | 4 | 19.0858 | 572.6057 | 799.324 | 75.9 | 30.6732 | 1.345 | 40.386 | -7.3308 | 76 | 35 | 10.2276 | 99 | 4.1192 | 76 | 30.5509 | 27.9684 | 96.9015 | 92.953 | 0.22547
800-76-30-5-99 | 800 | 76 | 30 | 5 | 19.0858 | 572.6057 | 799.2917 | 75.9 | 30.7046 | 1.2875 | 38.6629 | -7.8216 | 76 | 35 | 12.7845 | 99 | 5.1324 | 76 | 30.567 | 30.5827 | 97.2251 | 93.2539 | 0.28093
800-76-30-6-99 | 800 | 76 | 30 | 6 | 19.0858 | 572.6057 | 799.2601 | 75.9 | 30.7333 | 1.2554 | 37.7004 | -8.1046 | 76 | 35 | 15.3413 | 99 | 6.1454 | 76 | 30.5763 | 33.1717 | 97.4438 | 93.4221 | 0.3365
800-76-30-7-99 | 800 | 76 | 30 | 7 | 19.0858 | 572.6057 | 799.229 | 75.9 | 30.7608 | 1.2361 | 37.1195 | -8.2787 | 76 | 35 | 17.8982 | 99 | 7.1583 | 76 | 30.5832 | 35.748 | 97.6012 | 93.5237 | 0.39216
800-76-30-8-99 | 800 | 76 | 30 | 8 | 19.0858 | 572.6057 | 799.1981 | 75.9 | 30.7889 | 1.2238 | 36.7537 | -8.3897 | 76 | 35 | 20.4551 | 99 | 8.1711 | 76 | 30.5902 | 38.3171 | 97.72 | 93.5878 | 0.44788
800-76-30-9-99 | 800 | 76 | 30 | 9 | 19.0858 | 572.6057 | 799.1673 | 75.9 | 30.8167 | 1.2158 | 36.5152 | -8.4625 | 76 | 35 | 23.012 | 99 | 9.1838 | 76 | 30.5972 | 40.882 | 97.8127 | 93.6296 | 0.50364
800-76-30-10-99 | 800 | 76 | 30 | 10 | 19.0858 | 572.6057 | 799.1366 | 75.9 | 30.8445 | 1.2105 | 36.3574 | -8.511 | 76 | 35 | 25.5689 | 99 | 10.1965 | 76 | 30.6025 | 43.4442 | 97.8872 | 93.6574 | 0.55943
800-76-32-1-99 | 800 | 76 | 32 | 1 | 21.2965 | 638.9318 | 799.4094 | 75.9 | 32.5945 | 3.4841 | 104.6049 | 3.7578 | 76 | 37 | 2.5569 | 99 | 1.079 | 76 | 32.4438 | 20.3693 | 92.2073 | 83.6402 | 0.056141
800-76-32-2-99 | 800 | 76 | 32 | 2 | 21.2965 | 638.9318 | 799.3345 | 75.9 | 32.6707 | 2.1091 | 63.3284 | -2.1807 | 76 | 37 | 5.1138 | 99 | 2.0983 | 76 | 32.54 | 24.3012 | 95.0296 | 90.0966 | 0.10424
800-76-32-3-99 | 800 | 76 | 32 | 3 | 21.2965 | 638.9318 | 799.2909 | 75.9 | 32.711 | 1.7217 | 51.6994 | -4.5232 | 76 | 37 | 7.6707 | 99 | 3.1136 | 76 | 32.5831 | 27.2455 | 96.129 | 91.9156 | 0.15326
800-76-32-4-99 | 800 | 76 | 32 | 4 | 21.2965 | 638.9318 | 799.2546 | 75.9 | 32.745 | 1.5629 | 46.9328 | -5.6285 | 76 | 37 | 10.2276 | 99 | 4.1278 | 76 | 32.6107 | 29.9612 | 96.7094 | 92.6613 | 0.2027
800-76-32-5-99 | 800 | 76 | 32 | 5 | 21.2965 | 638.9318 | 799.2209 | 75.9 | 32.7738 | 1.4833 | 44.5438 | -6.2224 | 76 | 37 | 12.7845 | 99 | 5.1414 | 76 | 32.6261 | 32.5977 | 97.067 | 93.0352 | 0.25236
800-76-32-6-99 | 800 | 76 | 32 | 6 | 21.2965 | 638.9318 | 799.1883 | 75.9 | 32.8016 | 1.4384 | 43.1975 | -6.5703 | 76 | 37 | 15.3413 | 99 | 6.1547 | 76 | 32.6377 | 35.1994 | 97.3091 | 93.246 | 0.30214
800-76-32-7-99 | 800 | 76 | 32 | 7 | 21.2965 | 638.9318 | 799.1563 | 75.9 | 32.8286 | 1.4109 | 42.3751 | -6.7878 | 76 | 37 | 17.8982 | 99 | 7.1679 | 76 | 32.644 | 37.7838 | 97.4837 | 93.3748 | 0.35201
800-76-32-8-99 | 800 | 76 | 32 | 8 | 21.2965 | 638.9318 | 799.1246 | 75.9 | 32.858 | 1.3935 | 41.8532 | -6.9279 | 76 | 37 | 20.4551 | 99 | 8.181 | 76 | 32.6536 | 40.3581 | 97.6156 | 93.4567 | 0.40195
800-76-32-9-99 | 800 | 76 | 32 | 9 | 21.2965 | 638.9318 | 799.0931 | 75.9 | 32.8847 | 1.3817 | 41.5017 | -7.0231 | 76 | 37 | 23.012 | 99 | 9.194 | 76 | 32.6606 | 42.9267 | 97.7186 | 93.5119 | 0.45193
800-76-32-10-99 | 800 | 76 | 32 | 10 | 21.2965 | 638.9318 | 799.0618 | 75.9 | 32.9129 | 1.3739 | 41.2664 | -7.0873 | 76 | 37 | 25.5689 | 99 | 10.207 | 76 | 32.6682 | 45.4915 | 97.8014 | 93.5489 | 0.50194
800-76-34-1-99 | 800 | 76 | 34 | 1 | 23.7262 | 711.8241 | 799.3627 | 75.9 | 34.6489 | 4.2873 | 128.7293 | 6.2754 | 76 | 39 | 2.5569 | 99 | 1.0852 | 76 | 34.4718 | 21.9958 | 91.6599 | 81.9301 | 0.051443
800-76-34-2-99 | 800 | 76 | 34 | 2 | 23.7262 | 711.8241 | 799.2755 | 75.9 | 34.7393 | 2.5465 | 76.4676 | 0.05004 | 76 | 39 | 5.1138 | 99 | 2.1061 | 76 | 34.5873 | 26.2935 | 94.6693 | 89.2673 | 0.09443
800-76-34-3-99 | 800 | 76 | 34 | 3 | 23.7262 | 711.8241 | 799.2274 | 75.9 | 34.7848 | 2.0351 | 61.1158 | -2.5937 | 76 | 39 | 7.6707 | 99 | 3.1222 | 76 | 34.6375 | 29.3618 | 95.865 | 91.4225 | 0.13831
800-76-34-4-99 | 800 | 76 | 34 | 4 | 23.7262 | 711.8241 | 799.1887 | 75.9 | 34.8198 | 1.821 | 54.6881 | -3.8776 | 76 | 39 | 10.2276 | 99 | 4.1369 | 76 | 34.6709 | 32.1328 | 96.5016 | 92.325 | 0.1826
800-76-34-5-99 | 800 | 76 | 34 | 5 | 23.7262 | 711.8241 | 799.1534 | 75.9 | 34.8463 | 1.7119 | 51.415 | -4.5864 | 76 | 39 | 12.7845 | 99 | 5.151 | 76 | 34.6865 | 34.7988 | 96.8955 | 92.7847 | 0.22713
800-76-34-6-99 | 800 | 76 | 34 | 6 | 23.7262 | 711.8241 | 799.1197 | 75.9 | 34.877 | 1.6502 | 49.564 | -5.006 | 76 | 39 | 15.3413 | 99 | 6.1647 | 76 | 34.7034 | 37.4173 | 97.1629 | 93.0448 | 0.27179
800-76-34-7-99 | 800 | 76 | 34 | 7 | 23.7262 | 711.8241 | 799.0867 | 75.9 | 34.9037 | 1.6119 | 48.4149 | -5.2739 | 76 | 39 | 17.8982 | 99 | 7.1783 | 76 | 34.7107 | 40.0126 | 97.3561 | 93.2063 | 0.31654
800-76-34-8-99 | 800 | 76 | 34 | 8 | 23.7262 | 711.8241 | 799.0542 | 75.9 | 34.9331 | 1.5872 | 47.6763 | -5.4492 | 76 | 39 | 20.4551 | 99 | 8.1917 | 76 | 34.7219 | 42.5941 | 97.5022 | 93.3102 | 0.36135
800-76-34-9-99 | 800 | 76 | 34 | 9 | 23.7262 | 711.8241 | 799.0219 | 75.9 | 34.9594 | 1.5704 | 47.1717 | -5.5705 | 76 | 39 | 23.012 | 99 | 9.205 | 76 | 34.7305 | 45.1679 | 97.6164 | 93.3813 | 0.40621
800-76-34-10-99 | 800 | 76 | 34 | 10 | 23.7262 | 711.8241 | 798.9898 | 75.9 | 34.9874 | 1.5588 | 46.8263 | -5.6541 | 76 | 39 | 25.5689 | 99 | 10.2183 | 76 | 34.7377 | 47.7363 | 97.7082 | 93.43 | 0.45111
800-76-36-1-99 | 800 | 76 | 36 | 1 | 26.3922 | 791.814 | 799.3039 | 75.9 | 36.7094 | 5.2599 | 157.9428 | 8.7928 | 76 | 41 | 2.5569 | 99 | 1.0916 | 76 | 36.5028 | 23.6893 | 91.097 | 80.0704 | 0.047321
800-76-36-2-99 | 800 | 76 | 36 | 2 | 26.3922 | 791.814 | 799.2023 | 75.9 | 36.8122 | 3.0813 | 92.5365 | 2.2879 | 76 | 41 | 5.1138 | 99 | 2.1144 | 76 | 36.6342 | 28.4247 | 94.2874 | 88.325 | 0.085797
800-76-36-3-99 | 800 | 76 | 36 | 3 | 26.3922 | 791.814 | 799.1485 | 75.9 | 36.8637 | 2.414 | 72.5014 | -0.6004 | 76 | 41 | 7.6707 | 99 | 3.1314 | 76 | 36.695 | 31.6489 | 95.5819 | 90.8534 | 0.12511
800-76-36-4-99 | 800 | 76 | 36 | 4 | 26.3922 | 791.814 | 799.1069 | 75.9 | 36.9019 | 2.1285 | 63.9287 | -2.0709 | 76 | 41 | 10.2276 | 99 | 4.1468 | 76 | 36.7343 | 34.4914 | 96.2775 | 91.9353 | 0.16485
800-76-36-5-99 | 800 | 76 | 36 | 5 | 26.3922 | 791.814 | 799.0698 | 75.9 | 36.9308 | 1.9812 | 59.5098 | -2.9022 | 76 | 41 | 12.7845 | 99 | 5.1613 | 76 | 36.757 | 37.1955 | 96.7102 | 92.4931 | 0.20483
800-76-36-6-99 | 800 | 76 | 36 | 6 | 26.3922 | 791.814 | 799.0347 | 75.9 | 36.9591 | 1.8965 | 56.9662 | -3.4071 | 76 | 41 | 15.3413 | 99 | 6.1755 | 76 | 36.7735 | 39.8371 | 97.0047 | 92.8143 | 0.24494
800-76-36-7-99 | 800 | 76 | 36 | 7 | 26.3922 | 791.814 | 799.0006 | 75.9 | 36.9873 | 1.8438 | 55.3852 | -3.7316 | 76 | 41 | 17.8982 | 99 | 7.1894 | 76 | 36.7862 | 42.4467 | 97.2179 | 93.014 | 0.28515
800-76-36-8-99 | 800 | 76 | 36 | 8 | 26.3922 | 791.814 | 798.9672 | 75.9 | 37.0139 | 1.809 | 54.344 | -3.95 | 76 | 41 | 20.4551 | 99 | 8.2031 | 76 | 36.7972 | 45.0383 | 97.3793 | 93.1456 | 0.32543
800-76-36-9-99 | 800 | 76 | 36 | 9 | 26.3922 | 791.814 | 798.9341 | 75.9 | 37.0408 | 1.7853 | 53.6331 | -4.1014 | 76 | 41 | 23.012 | 99 | 9.2168 | 76 | 36.8052 | 47.619 | 97.5056 | 93.2356 | 0.36575
800-76-36-10-99 | 800 | 76 | 36 | 10 | 26.3922 | 791.814 | 798.9012 | 75.9 | 37.0677 | 1.7686 | 53.1349 | -4.2086 | 76 | 41 | 25.5689 | 99 | 10.2303 | 76 | 36.8148 | 50.1925 | 97.6072 | 93.2987 | 0.40611
800-76-38-1-99 | 800 | 76 | 38 | 1 | 29.314 | 879.4653 | 799.254 | 75.9 | 38.7645 | 6.4252 | 192.9466 | 11.5488 | 76 | 43 | 2.5569 | 99 | 1.0983 | 76 | 38.5299 | 25.4457 | 90.5205 | 78.0815 | 0.043689
800-76-38-2-99 | 800 | 76 | 38 | 2 | 29.314 | 879.4653 | 799.1355 | 75.9 | 38.8891 | 3.7339 | 112.1463 | 4.5982 | 76 | 43 | 5.1138 | 99 | 2.1231 | 76 | 38.683 | 30.6938 | 93.8845 | 87.2622 | 0.078186
800-76-38-3-99 | 800 | 76 | 38 | 3 | 29.314 | 879.4653 | 799.075 | 75.9 | 38.9473 | 2.8728 | 86.2895 | 1.4555 | 76 | 43 | 7.6707 | 99 | 3.1413 | 76 | 38.7552 | 34.1118 | 95.2794 | 90.1998 | 0.11346
800-76-38-4-99 | 800 | 76 | 38 | 4 | 29.314 | 879.4653 | 799.0298 | 75.9 | 38.9867 | 2.4954 | 74.9578 | -0.20883 | 76 | 43 | 10.2276 | 99 | 4.1573 | 76 | 38.797 | 37.0461 | 96.0366 | 91.4873 | 0.14915
800-76-38-5-99 | 800 | 76 | 38 | 5 | 29.314 | 879.4653 | 798.9905 | 75.9 | 39.0193 | 2.2988 | 69.0541 | -1.1711 | 76 | 43 | 12.7845 | 99 | 5.1724 | 76 | 38.8288 | 39.7997 | 96.5102 | 92.1581 | 0.18508
800-76-38-6-99 | 800 | 76 | 38 | 6 | 29.314 | 879.4653 | 798.9537 | 75.9 | 39.0454 | 2.1836 | 65.5981 | -1.7706 | 76 | 43 | 15.3413 | 99 | 6.187 | 76 | 38.8453 | 42.4717 | 96.8336 | 92.5509 | 0.22115
800-76-38-7-99 | 800 | 76 | 38 | 7 | 29.314 | 879.4653 | 798.9184 | 75.9 | 39.0732 | 2.1116 | 63.4362 | -2.1607 | 76 | 43 | 17.8982 | 99 | 7.2013 | 76 | 38.8615 | 45.1007 | 97.0683 | 92.7968 | 0.25733
800-76-38-8-99 | 800 | 76 | 38 | 8 | 29.314 | 879.4653 | 798.8839 | 75.9 | 39.1026 | 2.064 | 62.0097 | -2.4249 | 76 | 43 | 20.4551 | 99 | 8.2154 | 76 | 38.8764 | 47.7051 | 97.2462 | 92.959 | 0.29358
800-76-38-9-99 | 800 | 76 | 38 | 9 | 29.314 | 879.4653 | 798.8499 | 75.9 | 39.1295 | 2.031 | 61.0199 | -2.6116 | 76 | 43 | 23.012 | 99 | 9.2294 | 76 | 38.887 | 50.2951 | 97.3856 | 93.0717 | 0.32988
800-76-38-10-99 | 800 | 76 | 38 | 10 | 29.314 | 879.4653 | 798.8161 | 75.9 | 39.156 | 2.0074 | 60.3154 | -2.7462 | 76 | 43 | 25.5689 | 99 | 10.2433 | 76 | 38.8953 | 52.8755 | 97.4978 | 93.152 | 0.36621
800-76-40-1-99 | 800 | 76 | 40 | 1 | 32.5106 | 975.3752 | 799.1908 | 75.9 | 40.8317 | 7.8163 | 234.7403 | 14.6832 | 76 | 45 | 2.5569 | 99 | 1.1052 | 76 | 40.5597 | 27.2512 | 89.9355 | 75.9577 | 0.040495
800-76-40-2-99 | 800 | 76 | 40 | 2 | 32.5106 | 975.3752 | 799.0528 | 75.9 | 40.9708 | 4.5273 | 135.9875 | 6.9469 | 76 | 45 | 5.1138 | 99 | 2.1324 | 76 | 40.7315 | 33.0971 | 93.4618 | 86.0744 | 0.071471
800-76-40-3-99 | 800 | 76 | 40 | 3 | 32.5106 | 975.3752 | 798.984 | 75.9 | 41.0367 | 3.4286 | 102.9963 | 3.5714 | 76 | 45 | 7.6707 | 99 | 3.1517 | 76 | 40.8169 | 36.7526 | 94.9577 | 89.4538 | 0.10316
800-76-40-4-99 | 800 | 76 | 40 | 4 | 32.5106 | 975.3752 | 798.9346 | 75.9 | 41.0804 | 2.9357 | 88.1942 | 1.7152 | 76 | 45 | 10.2276 | 99 | 4.1686 | 76 | 40.8666 | 39.8024 | 95.7786 | 90.97 | 0.13525
800-76-40-5-99 | 800 | 76 | 40 | 5 | 32.5106 | 975.3752 | 798.8925 | 75.9 | 41.1147 | 2.6749 | 80.3639 | 0.61248 | 76 | 45 | 12.7845 | 99 | 5.1843 | 76 | 40.9046 | 42.6201 | 96.2951 | 91.7721 | 0.16758
800-76-40-6-99 | 800 | 76 | 40 | 6 | 32.5106 | 975.3752 | 798.8539 | 75.9 | 41.144 | 2.521 | 75.7431 | -0.086093 | 76 | 45 | 15.3413 | 99 | 6.1994 | 76 | 40.9279 | 45.3309 | 96.6492 | 92.2456 | 0.20007
800-76-40-7-99 | 800 | 76 | 40 | 7 | 32.5106 | 975.3752 | 798.8171 | 75.9 | 41.1717 | 2.4234 | 72.8132 | -0.54986 | 76 | 45 | 17.8982 | 99 | 7.2141 | 76 | 40.9461 | 47.9854 | 96.9068 | 92.5459 | 0.23266
800-76-40-8-99 | 800 | 76 | 40 | 8 | 32.5106 | 975.3752 | 798.7814 | 75.9 | 41.1982 | 2.358 | 70.8515 | -0.87016 | 76 | 45 | 20.4551 | 99 | 8.2286 | 76 | 40.9612 | 50.6077 | 97.1024 | 92.747 | 0.26532
800-76-40-9-99 | 800 | 76 | 40 | 9 | 32.5106 | 975.3752 | 798.7463 | 75.9 | 41.2246 | 2.3124 | 69.4864 | -1.0979 | 76 | 45 | 23.012 | 99 | 9.243 | 76 | 40.9737 | 53.2102 | 97.2559 | 92.8871 | 0.29803
800-76-40-10-99 | 800 | 76 | 40 | 10 | 32.5106 | 975.3752 | 798.7117 | 75.9 | 41.2506 | 2.2797 | 68.5063 | -1.2641 | 76 | 45 | 25.5689 | 99 | 10.2572 | 76 | 40.9847 | 55.7998 | 97.3796 | 92.9877 | 0.33079
800-76-42-1-99 | 800 | 76 | 42 | 1 | 36.004 | 1080.1756 | 799.139 | 75.9 | 42.891 | 9.4588 | 284.0859 | 17.7674 | 76 | 47 | 2.5569 | 99 | 1.1123 | 76 | 42.5876 | 29.1021 | 89.3435 | 73.7286 | 0.037672
800-76-42-2-99 | 800 | 76 | 42 | 2 | 36.004 | 1080.1756 | 798.9787 | 75.9 | 43.0556 | 5.4875 | 164.8441 | 9.3239 | 76 | 47 | 5.1138 | 99 | 2.1422 | 76 | 42.7812 | 35.6304 | 93.0207 | 84.7588 | 0.065538
800-76-42-3-99 | 800 | 76 | 42 | 3 | 36.004 | 1080.1756 | 798.9002 | 75.9 | 43.1328 | 4.102 | 123.2372 | 5.7434 | 76 | 47 | 7.6707 | 99 | 3.1629 | 76 | 42.8812 | 39.5727 | 94.617 | 88.6068 | 0.094038
800-76-42-4-99 | 800 | 76 | 42 | 4 | 36.004 | 1080.1756 | 798.8455 | 75.9 | 43.1811 | 3.4648 | 104.1009 | 3.6998 | 76 | 47 | 10.2276 | 99 | 4.1806 | 76 | 42.9402 | 42.7668 | 95.5032 | 90.3766 | 0.12293
800-76-42-5-99 | 800 | 76 | 42 | 5 | 36.004 | 1080.1756 | 798.8002 | 75.9 | 43.2173 | 3.1222 | 93.8134 | 2.4518 | 76 | 47 | 12.7845 | 99 | 5.1969 | 76 | 42.9843 | 45.6663 | 96.0645 | 91.3281 | 0.15206
800-76-42-6-99 | 800 | 76 | 42 | 6 | 36.004 | 1080.1756 | 798.7593 | 75.9 | 43.2476 | 2.9178 | 87.6743 | 1.6449 | 76 | 47 | 15.3413 | 99 | 6.2126 | 76 | 43.012 | 48.4276 | 96.4509 | 91.896 | 0.18134
800-76-42-7-99 | 800 | 76 | 42 | 7 | 36.004 | 1080.1756 | 798.7208 | 75.9 | 43.2758 | 2.7869 | 83.7461 | 1.1006 | 76 | 47 | 17.8982 | 99 | 7.2278 | 76 | 43.0336 | 51.1154 | 96.7328 | 92.2595 | 0.21073
800-76-42-8-99 | 800 | 76 | 42 | 8 | 36.004 | 1080.1756 | 798.6837 | 75.9 | 43.3005 | 2.6982 | 81.0852 | 0.71827 | 76 | 47 | 20.4551 | 99 | 8.2427 | 76 | 43.0484 | 53.7609 | 96.9473 | 92.5057 | 0.2402
800-76-42-9-99 | 800 | 76 | 42 | 9 | 36.004 | 1080.1756 | 798.6474 | 75.9 | 43.327 | 2.6362 | 79.2251 | 0.44401 | 76 | 47 | 23.012 | 99 | 9.2575 | 76 | 43.0616 | 56.3798 | 97.1159 | 92.678 | 0.26972
800-76-42-10-99 | 800 | 76 | 42 | 10 | 36.004 | 1080.1756 | 798.6117 | 75.9 | 43.3532 | 2.5914 | 77.8809 | 0.24207 | 76 | 47 | 25.5689 | 99 | 10.2721 | 76 | 43.0749 | 58.9816 | 97.2519 | 92.8026 | 0.29929
800-76-44-1-99 | 800 | 76 | 44 | 1 | 39.8155 | 1194.5344 | 799.0723 | 75.9 | 44.9587 | 11.3872 | 342.0324 | 17.7674 | 76 | 49 | 2.5569 | 99 | 1.1195 | 76 | 44.6125 | 30.9852 | 88.7492 | 71.4001 | 0.035176
800-76-44-2-99 | 800 | 76 | 44 | 2 | 39.8155 | 1194.5344 | 798.887 | 75.9 | 45.1437 | 6.6432 | 199.5847 | 12.0845 | 76 | 49 | 5.1138 | 99 | 2.1524 | 76 | 44.8309 | 38.2861 | 92.563 | 83.3151 | 0.060291
800-76-44-3-99 | 800 | 76 | 44 | 3 | 39.8155 | 1194.5344 | 798.797 | 75.9 | 45.2334 | 4.9155 | 147.695 | 7.9631 | 76 | 49 | 7.6707 | 99 | 3.1746 | 76 | 44.946 | 42.5707 | 94.2578 | 87.6544 | 0.08596
800-76-44-4-99 | 800 | 76 | 44 | 4 | 39.8155 | 1194.5344 | 798.7359 | 75.9 | 45.2858 | 4.1004 | 123.2128 | 5.741 | 76 | 49 | 10.2276 | 99 | 4.1933 | 76 | 45.0156 | 45.9427 | 95.2103 | 89.7016 | 0.112
800-76-44-5-99 | 800 | 76 | 44 | 5 | 39.8155 | 1194.5344 | 798.6867 | 75.9 | 45.3233 | 3.6544 | 109.8193 | 4.3448 | 76 | 49 | 12.7845 | 99 | 5.2104 | 76 | 45.0625 | 48.9455 | 95.818 | 90.8216 | 0.13827
800-76-44-6-99 | 800 | 76 | 44 | 6 | 39.8155 | 1194.5344 | 798.6431 | 75.9 | 45.3586 | 3.3864 | 101.7705 | 3.4275 | 76 | 49 | 15.3413 | 99 | 6.2267 | 76 | 45.1008 | 51.7704 | 96.2384 | 91.4948 | 0.1647
800-76-44-7-99 | 800 | 76 | 44 | 7 | 39.8155 | 1194.5344 | 798.6026 | 75.9 | 45.3867 | 3.2125 | 96.5496 | 2.7958 | 76 | 49 | 17.8982 | 99 | 7.2424 | 76 | 45.1264 | 54.5012 | 96.5459 | 91.9315 | 0.19124
800-76-44-8-99 | 800 | 76 | 44 | 8 | 39.8155 | 1194.5344 | 798.5638 | 75.9 | 45.4116 | 3.0939 | 92.9889 | 2.3464 | 76 | 49 | 20.4551 | 99 | 8.2578 | 76 | 45.1443 | 57.1767 | 96.7805 | 92.2294 | 0.21786
800-76-44-9-99 | 800 | 76 | 44 | 9 | 39.8155 | 1194.5344 | 798.5262 | 75.9 | 45.4406 | 3.0107 | 90.494 | 2.022 | 76 | 49 | 23.012 | 99 | 9.2729 | 76 | 45.1639 | 59.8167 | 96.9652 | 92.4383 | 0.24453
800-76-44-10-99 | 800 | 76 | 44 | 10 | 39.8155 | 1194.5344 | 798.4894 | 75.9 | 45.4661 | 2.9497 | 88.664 | 1.7786 | 76 | 49 | 25.5689 | 99 | 10.2879 | 76 | 45.1791 | 62.4347 | 97.1143 | 92.5915 | 0.27125
800-76-46-1-99 | 800 | 76 | 46 | 1 | 43.9697 | 1319.1563 | 799.0198 | 75.9 | 47.0205 | 13.633 | 409.5161 | 17.7674 | 76 | 51 | 2.5569 | 99 | 1.1269 | 76 | 46.6372 | 32.8936 | 88.1546 | 68.9946 | 0.032963
800-76-46-2-99 | 800 | 76 | 46 | 2 | 43.9697 | 1319.1563 | 798.8067 | 75.9 | 47.2339 | 8.0273 | 241.1924 | 15.1222 | 76 | 51 | 5.1138 | 99 | 2.163 | 76 | 46.8858 | 41.0562 | 92.0906 | 81.7436 | 0.055645
800-76-46-3-99 | 800 | 76 | 46 | 3 | 43.9697 | 1319.1563 | 798.7032 | 75.9 | 47.3394 | 5.8963 | 177.1862 | 10.2242 | 76 | 51 | 7.6707 | 99 | 3.187 | 76 | 47.0125 | 45.7441 | 93.881 | 86.5901 | 0.078795
800-76-46-4-99 | 800 | 76 | 46 | 4 | 43.9697 | 1319.1563 | 798.6345 | 75.9 | 47.3993 | 4.8649 | 146.2061 | 7.8382 | 76 | 51 | 10.2276 | 99 | 4.2068 | 76 | 47.0938 | 49.3324 | 94.9002 | 88.9357 | 0.10229
800-76-46-5-99 | 800 | 76 | 46 | 5 | 43.9697 | 1319.1563 | 798.5805 | 75.9 | 47.4382 | 4.2904 | 128.9492 | 6.2963 | 76 | 51 | 12.7845 | 99 | 5.2248 | 76 | 47.1459 | 52.4637 | 95.5555 | 90.2423 | 0.12601
800-76-46-6-99 | 800 | 76 | 46 | 6 | 43.9697 | 1319.1563 | 798.5337 | 75.9 | 47.4782 | 3.9418 | 118.4795 | 5.2645 | 76 | 51 | 15.3413 | 99 | 6.2417 | 76 | 47.1936 | 55.3692 | 96.0111 | 91.0351 | 0.1499
800-76-46-7-99 | 800 | 76 | 46 | 7 | 43.9697 | 1319.1563 | 798.4907 | 75.9 | 47.5096 | 3.7135 | 111.621 | 4.5416 | 76 | 51 | 17.8982 | 99 | 7.258 | 76 | 47.2231 | 58.1545 | 96.3457 | 91.5545 | 0.17389
800-76-46-8-99 | 800 | 76 | 46 | 8 | 43.9697 | 1319.1563 | 798.4501 | 75.9 | 47.5403 | 3.5572 | 106.9283 | 4.0229 | 76 | 51 | 20.4551 | 99 | 8.2739 | 76 | 47.2469 | 60.8677 | 96.6015 | 91.91 | 0.19796
800-76-46-9-99 | 800 | 76 | 46 | 9 | 43.9697 | 1319.1563 | 798.411 | 75.9 | 47.5632 | 3.4448 | 103.556 | 3.6368 | 76 | 51 | 23.012 | 99 | 9.2895 | 76 | 47.2641 | 63.5369 | 96.8032 | 92.1655 | 0.22209
800-76-46-10-99 | 800 | 76 | 46 | 10 | 43.9697 | 1319.1563 | 798.3728 | 75.9 | 47.5922 | 3.3634 | 101.1135 | 3.3499 | 76 | 51 | 25.5689 | 99 | 10.3049 | 76 | 47.2838 | 66.1752 | 96.9664 | 92.3507 | 0.24627
800-76-48-1-99 | 800 | 76 | 48 | 1 | 48.4899 | 1454.7844 | 798.9507 | 75.9 | 49.0855 | 16.2317 | 487.6204 | 17.7674 | 76 | 53 | 2.5569 | 99 | 1.1344 | 76 | 48.6612 | 34.8151 | 87.5638 | 66.5256 | 0.031
800-76-48-2-99 | 800 | 76 | 48 | 2 | 48.4899 | 1454.7844 | 798.7069 | 75.9 | 49.3294 | 9.6713 | 290.626 | 17.7674 | 76 | 53 | 5.1138 | 99 | 2.174 | 76 | 48.9302 | 43.9324 | 91.6052 | 80.055 | 0.051522
800-76-48-3-99 | 800 | 76 | 48 | 3 | 48.4899 | 1454.7844 | 798.5879 | 75.9 | 49.4518 | 7.0744 | 212.6197 | 13.0922 | 76 | 53 | 7.6707 | 99 | 3.2 | 76 | 49.0799 | 49.0862 | 93.4877 | 85.4106 | 0.072437
800-76-48-4-99 | 800 | 76 | 48 | 4 | 48.4899 | 1454.7844 | 798.5103 | 75.9 | 49.5163 | 5.7827 | 173.8149 | 9.9843 | 76 | 53 | 10.2276 | 99 | 4.2211 | 76 | 49.1742 | 52.9348 | 94.5732 | 88.0744 | 0.093661
800-76-48-5-99 | 800 | 76 | 48 | 5 | 48.4899 | 1454.7844 | 798.4506 | 75.9 | 49.5635 | 5.0519 | 151.859 | 8.3066 | 76 | 53 | 12.7845 | 99 | 5.24 | 76 | 49.2385 | 56.2225 | 95.277 | 89.5816 | 0.11511
800-76-48-6-99 | 800 | 76 | 48 | 6 | 48.4899 | 1454.7844 | 798.3998 | 75.9 | 49.6018 | 4.6002 | 138.2919 | 7.1534 | 76 | 53 | 15.3413 | 99 | 6.2577 | 76 | 49.2853 | 59.2311 | 95.769 | 90.513 | 0.13671
800-76-48-7-99 | 800 | 76 | 48 | 7 | 48.4899 | 1454.7844 | 798.354 | 75.9 | 49.634 | 4.3026 | 129.3516 | 6.3345 | 76 | 53 | 17.8982 | 99 | 7.2746 | 76 | 49.3217 | 62.0856 | 96.1316 | 91.1268 | 0.15842
800-76-48-8-99 | 800 | 76 | 48 | 8 | 48.4899 | 1454.7844 | 798.3112 | 75.9 | 49.6679 | 4.0979 | 123.2051 | 5.7404 | 76 | 53 | 20.4551 | 99 | 8.291 | 76 | 49.3539 | 64.8471 | 96.4097 | 91.5489 | 0.18021
800-76-48-9-99 | 800 | 76 | 48 | 9 | 48.4899 | 1454.7844 | 798.2702 | 75.9 | 49.6938 | 3.9498 | 118.7591 | 5.2933 | 76 | 53 | 23.012 | 99 | 9.3071 | 76 | 49.3745 | 67.5521 | 96.6296 | 91.8543 | 0.20207
800-76-48-10-99 | 800 | 76 | 48 | 10 | 48.4899 | 1454.7844 | 798.2304 | 75.9 | 49.7184 | 3.8404 | 115.4756 | 4.953 | 76 | 53 | 25.5689 | 99 | 10.323 | 76 | 49.3949 | 70.2184 | 96.8076 | 92.0799 | 0.22397
800-76-50-1-99 | 800 | 76 | 50 | 1 | 53.4042 | 1602.2012 | 798.8991 | 75.9 | 51.1587 | 19.2232 | 577.5255 | 17.7674 | 76 | 55 | 2.5569 | 99 | 1.1418 | 76 | 50.6823 | 36.7378 | 86.9801 | 64.0043 | 0.029256
800-76-50-2-99 | 800 | 76 | 50 | 2 | 53.4042 | 1602.2012 | 798.6217 | 75.9 | 51.4361 | 11.6211 | 349.2543 | 17.7674 | 76 | 55 | 5.1138 | 99 | 2.1854 | 76 | 50.9824 | 46.8969 | 91.1103 | 78.2394 | 0.047866
800-76-50-3-99 | 800 | 76 | 50 | 3 | 53.4042 | 1602.2012 | 798.4848 | 75.9 | 51.5611 | 8.4813 | 254.9365 | 16.0238 | 76 | 55 | 7.6707 | 99 | 3.2136 | 76 | 51.1468 | 52.5936 | 93.0787 | 84.1187 | 0.066781
800-76-50-4-99 | 800 | 76 | 50 | 4 | 53.4042 | 1602.2012 | 798.3968 | 75.9 | 51.6425 | 6.8833 | 206.9249 | 12.6589 | 76 | 55 | 10.2276 | 99 | 4.2362 | 76 | 51.2548 | 56.7485 | 94.2298 | 87.111 | 0.085983
800-76-50-5-99 | 800 | 76 | 50 | 5 | 53.4042 | 1602.2012 | 798.3304 | 75.9 | 51.696 | 5.9618 | 179.2387 | 10.3883 | 76 | 55 | 12.7845 | 99 | 5.2561 | 76 | 51.3302 | 60.2268 | 94.9825 | 88.8364 | 0.10539
800-76-50-6-99 | 800 | 76 | 50 | 6 | 53.4042 | 1602.2012 | 798.2749 | 75.9 | 51.7371 | 5.3845 | 161.8932 | 9.0996 | 76 | 55 | 15.3413 | 99 | 6.2746 | 76 | 51.3851 | 63.361 | 95.5118 | 89.9175 | 0.12495
800-76-50-7-99 | 800 | 76 | 50 | 7 | 53.4042 | 1602.2012 | 798.2256 | 75.9 | 51.777 | 5.0017 | 150.3932 | 8.1868 | 76 | 55 | 17.8982 | 99 | 7.2922 | 76 | 51.4311 | 66.3007 | 95.9037 | 90.6343 | 0.14462
800-76-50-8-99 | 800 | 76 | 50 | 8 | 53.4042 | 1602.2012 | 798.1801 | 75.9 | 51.8052 | 4.7333 | 142.3319 | 7.5075 | 76 | 55 | 20.4551 | 99 | 8.3093 | 76 | 51.4643 | 69.126 | 96.205 | 91.1368 | 0.16437
800-76-50-9-99 | 800 | 76 | 50 | 9 | 53.4042 | 1602.2012 | 798.1369 | 75.9 | 51.8276 | 4.5384 | 136.4769 | 6.9913 | 76 | 55 | 23.012 | 99 | 9.3259 | 76 | 51.4879 | 71.8778 | 96.4437 | 91.5018 | 0.18418
800-76-50-10-99 | 800 | 76 | 50 | 10 | 53.4042 | 1602.2012 | 798.0954 | 75.9 | 51.8601 | 4.3957 | 132.1949 | 6.6006 | 76 | 55 | 25.5689 | 99 | 10.3422 | 76 | 51.5151 | 74.5773 | 96.6375 | 91.7689 | 0.20405
800-78-10-1-99 | 800 | 78 | 10 | 1 | 5.7125 | 171.3845 | 799.8072 | 77.9 | 10.1583 | 0.37067 | 11.1235 | -21.0556 | 78 | 15 | 2.5569 | 99 | 1.0308 | 78 | 10.1605 | 7.8987 | 96.6541 | 93.5112 | 0.1872
800-78-10-2-99 | 800 | 78 | 10 | 2 | 5.7125 | 171.3845 | 799.7808 | 77.9 | 10.1922 | 0.32779 | 9.8369 | -22.3229 | 78 | 15 | 5.1138 | 99 | 2.0416 | 78 | 10.1694 | 10.4985 | 97.6342 | 94.2619 | 0.37142
800-78-10-3-99 | 800 | 78 | 10 | 3 | 5.7125 | 171.3845 | 799.7555 | 77.9 | 10.2202 | 0.31935 | 9.584 | -22.5902 | 78 | 15 | 7.6707 | 99 | 3.0519 | 78 | 10.1731 | 13.0638 | 97.9697 | 94.4096 | 0.55626
800-78-10-4-99 | 800 | 78 | 10 | 4 | 5.7125 | 171.3845 | 799.7304 | 77.9 | 10.2496 | 0.31668 | 9.5041 | -22.6759 | 78 | 15 | 10.2276 | 99 | 4.0622 | 78 | 10.1766 | 15.6234 | 98.139 | 94.4564 | 0.74132
800-78-10-5-99 | 800 | 78 | 10 | 5 | 5.7125 | 171.3845 | 799.7053 | 77.9 | 10.277 | 0.3157 | 9.4752 | -22.7071 | 78 | 15 | 12.7845 | 99 | 5.0724 | 78 | 10.179 | 18.1812 | 98.2409 | 94.4734 | 0.92648
800-78-10-6-99 | 800 | 78 | 10 | 6 | 5.7125 | 171.3845 | 799.6803 | 77.9 | 10.3057 | 0.31546 | 9.4681 | -22.7071 | 78 | 15 | 15.3413 | 99 | 6.0826 | 78 | 10.1829 | 20.7384 | 98.309 | 94.4777 | 1.1117
800-78-10-7-99 | 800 | 78 | 10 | 7 | 5.7125 | 171.3845 | 799.6553 | 77.9 | 10.3327 | 0.31551 | 9.4699 | -22.7148 | 78 | 15 | 17.8982 | 99 | 7.0928 | 78 | 10.1832 | 23.2952 | 98.3578 | 94.4769 | 1.297
800-78-10-8-99 | 800 | 78 | 10 | 8 | 5.7125 | 171.3845 | 799.6303 | 77.9 | 10.3608 | 0.31577 | 9.478 | -22.7128 | 78 | 15 | 20.4551 | 99 | 8.103 | 78 | 10.1873 | 25.8518 | 98.3943 | 94.4723 | 1.4824
800-78-10-9-99 | 800 | 78 | 10 | 9 | 5.7125 | 171.3845 | 799.6052 | 77.9 | 10.3885 | 0.31613 | 9.489 | -22.692 | 78 | 15 | 23.012 | 99 | 9.1132 | 78 | 10.19 | 28.4084 | 98.4228 | 94.4661 | 1.6678
800-78-10-10-99 | 800 | 78 | 10 | 10 | 5.7125 | 171.3845 | 799.5802 | 77.9 | 10.4163 | 0.31655 | 9.5021 | -22.6779 | 78 | 15 | 25.5689 | 99 | 10.1234 | 78 | 10.1929 | 30.9648 | 98.4456 | 94.4586 | 1.8532
800-78-12-1-99 | 800 | 78 | 12 | 1 | 6.4876 | 194.6396 | 799.7846 | 77.9 | 12.1801 | 0.4444 | 13.3364 | -19.1707 | 78 | 17 | 2.5569 | 99 | 1.0337 | 78 | 12.1756 | 8.6001 | 96.3889 | 93.15 | 0.16548
800-78-12-2-99 | 800 | 78 | 12 | 2 | 6.4876 | 194.6396 | 799.757 | 77.9 | 12.2143 | 0.38218 | 11.4694 | -20.7426 | 78 | 17 | 5.1138 | 99 | 2.0448 | 78 | 12.192 | 11.2192 | 97.4904 | 94.1091 | 0.32758
800-78-12-3-99 | 800 | 78 | 12 | 3 | 6.4876 | 194.6396 | 799.731 | 77.9 | 12.2411 | 0.36954 | 11.0906 | -21.0906 | 78 | 17 | 7.6707 | 99 | 3.0555 | 78 | 12.1967 | 13.7887 | 97.8696 | 94.3039 | 0.49035
800-78-12-4-99 | 800 | 78 | 12 | 4 | 6.4876 | 194.6396 | 799.7052 | 77.9 | 12.2697 | 0.36535 | 10.9653 | -21.2081 | 78 | 17 | 10.2276 | 99 | 4.0661 | 78 | 12.1988 | 16.3498 | 98.0611 | 94.3684 | 0.65335
800-78-12-5-99 | 800 | 78 | 12 | 5 | 6.4876 | 194.6396 | 799.6796 | 77.9 | 12.2982 | 0.36373 | 10.9168 | -21.2539 | 78 | 17 | 12.7845 | 99 | 5.0766 | 78 | 12.2016 | 18.9083 | 98.1765 | 94.3935 | 0.81648
800-78-12-6-99 | 800 | 78 | 12 | 6 | 6.4876 | 194.6396 | 799.6539 | 77.9 | 12.3268 | 0.36314 | 10.8995 | -21.2703 | 78 | 17 | 15.3413 | 99 | 6.087 | 78 | 12.204 | 21.4658 | 98.2537 | 94.4026 | 0.97968
800-78-12-7-99 | 800 | 78 | 12 | 7 | 6.4876 | 194.6396 | 799.6283 | 77.9 | 12.3554 | 0.36305 | 10.8972 | -21.2703 | 78 | 17 | 17.8982 | 99 | 7.0975 | 78 | 12.2062 | 24.0228 | 98.309 | 94.404 | 1.1429
800-78-12-8-99 | 800 | 78 | 12 | 8 | 6.4876 | 194.6396 | 799.6027 | 77.9 | 12.3838 | 0.36323 | 10.9029 | -21.2725 | 78 | 17 | 20.4551 | 99 | 8.1079 | 78 | 12.2092 | 26.5795 | 98.3504 | 94.4012 | 1.3063
800-78-12-9-99 | 800 | 78 | 12 | 9 | 6.4876 | 194.6396 | 799.5771 | 77.9 | 12.4122 | 0.36356 | 10.9132 | -21.267 | 78 | 17 | 23.012 | 99 | 9.1184 | 78 | 12.212 | 29.1361 | 98.3827 | 94.3961 | 1.4696
800-78-12-10-99 | 800 | 78 | 12 | 10 | 6.4876 | 194.6396 | 799.5516 | 77.9 | 12.4408 | 0.364 | 10.9268 | -21.2443 | 78 | 17 | 25.5689 | 99 | 10.1288 | 78 | 12.2154 | 31.6925 | 98.4086 | 94.3893 | 1.633
800-78-14-1-99 | 800 | 78 | 14 | 1 | 7.3538 | 220.6265 | 799.7597 | 77.9 | 14.2077 | 0.53548 | 16.0703 | -17.2088 | 78 | 19 | 2.5569 | 99 | 1.0368 | 78 | 14.1976 | 9.3752 | 96.0985 | 92.7183 | 0.14666
800-78-14-2-99 | 800 | 78 | 14 | 2 | 7.3538 | 220.6265 | 799.7306 | 77.9 | 14.2422 | 0.44619 | 13.3911 | -19.1312 | 78 | 19 | 5.1138 | 99 | 2.0484 | 78 | 14.2132 | 12.0214 | 97.3319 | 93.9325 | 0.28954
800-78-14-3-99 | 800 | 78 | 14 | 3 | 7.3538 | 220.6265 | 799.7038 | 77.9 | 14.269 | 0.42757 | 12.8327 | -19.5769 | 78 | 19 | 7.6707 | 99 | 3.0594 | 78 | 14.2203 | 14.5969 | 97.7591 | 94.1857 | 0.43314
800-78-14-4-99 | 800 | 78 | 14 | 4 | 7.3538 | 220.6265 | 799.6774 | 77.9 | 14.2975 | 0.4212 | 12.6418 | -19.7335 | 78 | 19 | 10.2276 | 99 | 4.0703 | 78 | 14.224 | 17.1601 | 97.9753 | 94.2724 | 0.57699
800-78-14-5-99 | 800 | 78 | 14 | 5 | 7.3538 | 220.6265 | 799.6511 | 77.9 | 14.326 | 0.41857 | 12.5632 | -19.7985 | 78 | 19 | 12.7845 | 99 | 5.0811 | 78 | 14.2268 | 19.7197 | 98.1058 | 94.3081 | 0.72096
800-78-14-6-99 | 800 | 78 | 14 | 6 | 7.3538 | 220.6265 | 799.6249 | 77.9 | 14.3545 | 0.41746 | 12.5303 | -19.8258 | 78 | 19 | 15.3413 | 99 | 6.0918 | 78 | 14.2299 | 22.2777 | 98.193 | 94.3232 | 0.86501
800-78-14-7-99 | 800 | 78 | 14 | 7 | 7.3538 | 220.6265 | 799.5987 | 77.9 | 14.383 | 0.41708 | 12.5195 | -19.8258 | 78 | 19 | 17.8982 | 99 | 7.1025 | 78 | 14.2323 | 24.8349 | 98.2555 | 94.3283 | 1.0091
800-78-14-8-99 | 800 | 78 | 14 | 8 | 7.3538 | 220.6265 | 799.5725 | 77.9 | 14.4114 | 0.4171 | 12.5205 | -19.8349 | 78 | 19 | 20.4551 | 99 | 8.1132 | 78 | 14.2355 | 27.3918 | 98.3024 | 94.328 | 1.1533
800-78-14-9-99 | 800 | 78 | 14 | 9 | 7.3538 | 220.6265 | 799.5463 | 77.9 | 14.4398 | 0.41736 | 12.5285 | -19.8339 | 78 | 19 | 23.012 | 99 | 9.1239 | 78 | 14.2386 | 29.9484 | 98.339 | 94.3246 | 1.2975
800-78-14-10-99 | 800 | 78 | 14 | 10 | 7.3538 | 220.6265 | 799.5202 | 77.9 | 14.4681 | 0.41775 | 12.5409 | -19.8169 | 78 | 19 | 25.5689 | 99 | 10.1346 | 78 | 14.2416 | 32.5049 | 98.3682 | 94.3192 | 1.4417
800-78-16-1-99 | 800 | 78 | 16 | 1 | 8.32 | 249.6133 | 799.7323 | 77.9 | 16.2366 | 0.64842 | 19.4603 | -15.1686 | 78 | 21 | 2.5569 | 99 | 1.0402 | 78 | 16.2207 | 10.2284 | 95.7815 | 92.2064 | 0.13035
800-78-16-2-99 | 800 | 78 | 16 | 2 | 8.32 | 249.6133 | 799.7014 | 77.9 | 16.2694 | 0.52174 | 15.6589 | -17.4862 | 78 | 21 | 5.1138 | 99 | 2.0523 | 78 | 16.2371 | 12.912 | 97.1574 | 93.7291 | 0.25647
800-78-16-3-99 | 800 | 78 | 16 | 3 | 8.32 | 249.6133 | 799.6737 | 77.9 | 16.2981 | 0.49468 | 14.8473 | -18.0487 | 78 | 21 | 7.6707 | 99 | 3.0637 | 78 | 16.2468 | 15.4959 | 97.6374 | 94.0543 | 0.38337
800-78-16-4-99 | 800 | 78 | 16 | 4 | 8.32 | 249.6133 | 799.6466 | 77.9 | 16.328 | 0.48519 | 14.563 | -18.2525 | 78 | 21 | 10.2276 | 99 | 4.0748 | 78 | 16.2523 | 18.0623 | 97.8809 | 94.1683 | 0.51055
800-78-16-5-99 | 800 | 78 | 16 | 5 | 8.32 | 249.6133 | 799.6197 | 77.9 | 16.3564 | 0.48108 | 14.4402 | -18.3417 | 78 | 21 | 12.7845 | 99 | 5.0859 | 78 | 16.2555 | 20.6233 | 98.028 | 94.2177 | 0.63785
800-78-16-6-99 | 800 | 78 | 16 | 6 | 8.32 | 249.6133 | 799.5929 | 77.9 | 16.3848 | 0.47919 | 14.384 | -18.3828 | 78 | 21 | 15.3413 | 99 | 6.0969 | 78 | 16.2585 | 23.1821 | 98.1264 | 94.2404 | 0.76523
800-78-16-7-99 | 800 | 78 | 16 | 7 | 8.32 | 249.6133 | 799.5661 | 77.9 | 16.4133 | 0.47838 | 14.36 | -18.4004 | 78 | 21 | 17.8982 | 99 | 7.1079 | 78 | 16.2611 | 25.7398 | 98.1969 | 94.2502 | 0.89268
800-78-16-8-99 | 800 | 78 | 16 | 8 | 8.32 | 249.6133 | 799.5393 | 77.9 | 16.4405 | 0.4781 | 14.3523 | -18.4004 | 78 | 21 | 20.4551 | 99 | 8.1189 | 78 | 16.2649 | 28.297 | 98.2499 | 94.2535 | 1.0202
800-78-16-9-99 | 800 | 78 | 16 | 9 | 8.32 | 249.6133 | 799.5125 | 77.9 | 16.47 | 0.47824 | 14.3569 | -18.406 | 78 | 21 | 23.012 | 99 | 9.1299 | 78 | 16.2675 | 30.8537 | 98.2912 | 94.2518 | 1.1477
800-78-16-10-99 | 800 | 78 | 16 | 10 | 8.32 | 249.6133 | 799.4858 | 77.9 | 16.4982 | 0.47856 | 14.3667 | -18.4025 | 78 | 21 | 25.5689 | 99 | 10.1408 | 78 | 16.2708 | 33.4103 | 98.3242 | 94.2481 | 1.2753
800-78-18-1-99 | 800 | 78 | 18 | 1 | 9.3956 | 281.8859 | 799.7023 | 77.9 | 18.27 | 0.7891 | 23.6832 | -13.0567 | 78 | 23 | 2.5569 | 99 | 1.0439 | 78 | 18.2429 | 11.1634 | 95.4374 | 91.6014 | 0.11619
800-78-18-2-99 | 800 | 78 | 18 | 2 | 9.3956 | 281.8859 | 799.6692 | 77.9 | 18.3036 | 0.61165 | 18.3583 | -15.7954 | 78 | 23 | 5.1138 | 99 | 2.0566 | 78 | 18.2651 | 13.8978 | 96.9658 | 93.49 | 0.22769
800-78-18-3-99 | 800 | 78 | 18 | 3 | 9.3956 | 281.8859 | 799.6406 | 77.9 | 18.3316 | 0.57262 | 17.1874 | -16.4991 | 78 | 23 | 7.6707 | 99 | 3.0683 | 78 | 18.2759 | 16.4937 | 97.5036 | 93.9055 | 0.34002
800-78-18-4-99 | 800 | 78 | 18 | 4 | 9.3956 | 281.8859 | 799.6127 | 77.9 | 18.3617 | 0.55864 | 16.7683 | -16.7619 | 78 | 23 | 10.2276 | 99 | 4.0798 | 78 | 18.2819 | 19.0646 | 97.7772 | 94.0543 | 0.45264
800-78-18-5-99 | 800 | 78 | 18 | 5 | 9.3956 | 281.8859 | 799.5852 | 77.9 | 18.39 | 0.5524 | 16.5816 | -16.8809 | 78 | 23 | 12.7845 | 99 | 5.0912 | 78 | 18.2866 | 21.6277 | 97.9426 | 94.1207 | 0.5654
800-78-18-6-99 | 800 | 78 | 18 | 6 | 9.3956 | 281.8859 | 799.5577 | 77.9 | 18.4184 | 0.54936 | 16.491 | -16.9392 | 78 | 23 | 15.3413 | 99 | 6.1025 | 78 | 18.2895 | 24.1876 | 98.0535 | 94.153 | 0.67825
800-78-18-7-99 | 800 | 78 | 18 | 7 | 9.3956 | 281.8859 | 799.5303 | 77.9 | 18.4452 | 0.54783 | 16.4454 | -16.9685 | 78 | 23 | 17.8982 | 99 | 7.1137 | 78 | 18.293 | 26.7461 | 98.1329 | 94.1694 | 0.79116
800-78-18-8-99 | 800 | 78 | 18 | 8 | 9.3956 | 281.8859 | 799.5029 | 77.9 | 18.4745 | 0.54722 | 16.4277 | -16.9799 | 78 | 23 | 20.4551 | 99 | 8.125 | 78 | 18.2959 | 29.3036 | 98.1926 | 94.1758 | 0.90412
800-78-18-9-99 | 800 | 78 | 18 | 9 | 9.3956 | 281.8859 | 799.4755 | 77.9 | 18.5019 | 0.54704 | 16.423 | -16.9799 | 78 | 23 | 23.012 | 99 | 9.1362 | 78 | 18.3002 | 31.8606 | 98.239 | 94.1777 | 1.0171
800-78-18-10-99 | 800 | 78 | 18 | 10 | 9.3956 | 281.8859 | 799.4481 | 77.9 | 18.5302 | 0.54721 | 16.4287 | -16.9829 | 78 | 23 | 25.5689 | 99 | 10.1475 | 78 | 18.3039 | 34.4173 | 98.2763 | 94.1759 | 1.1301
800-78-20-1-99 | 800 | 78 | 20 | 1 | 10.5879 | 317.6568 | 799.6698 | 77.9 | 20.3044 | 0.96408 | 28.9361 | -10.8527 | 78 | 25 | 2.5569 | 99 | 1.0479 | 78 | 20.2649 | 12.1807 | 95.0673 | 90.8945 | 0.10391
800-78-20-2-99 | 800 | 78 | 20 | 2 | 10.5879 | 317.6568 | 799.6339 | 77.9 | 20.3428 | 0.71892 | 21.5787 | -14.0566 | 78 | 25 | 5.1138 | 99 | 2.0612 | 78 | 20.2965 | 14.9828 | 96.7576 | 93.21 | 0.20265
800-78-20-3-99 | 800 | 78 | 20 | 3 | 10.5879 | 317.6568 | 799.6041 | 77.9 | 20.3719 | 0.66337 | 19.912 | -14.9236 | 78 | 25 | 7.6707 | 99 | 3.0733 | 78 | 20.3113 | 17.5952 | 97.3582 | 93.7347 | 0.30228
800-78-20-4-99 | 800 | 78 | 20 | 4 | 10.5879 | 317.6568 | 799.5755 | 77.9 | 20.4005 | 0.64297 | 19.3005 | -15.2588 | 78 | 25 | 10.2276 | 99 | 4.0851 | 78 | 20.3164 | 20.1725 | 97.6647 | 93.9273 | 0.40221
800-78-20-5-99 | 800 | 78 | 20 | 5 | 10.5879 | 317.6568 | 799.5472 | 77.9 | 20.429 | 0.6337 | 19.0228 | -15.4143 | 78 | 25 | 12.7845 | 99 | 5.0967 | 78 | 20.322 | 22.7387 | 97.8504 | 94.0149 | 0.5023
800-78-20-6-99 | 800 | 78 | 20 | 6 | 10.5879 | 317.6568 | 799.5191 | 77.9 | 20.4574 | 0.629 | 18.8825 | -15.4936 | 78 | 25 | 15.3413 | 99 | 6.1083 | 78 | 20.3254 | 25.3003 | 97.9749 | 94.0593 | 0.60247
800-78-20-7-99 | 800 | 78 | 20 | 7 | 10.5879 | 317.6568 | 799.4911 | 77.9 | 20.4852 | 0.62652 | 18.8086 | -15.5357 | 78 | 25 | 17.8982 | 99 | 7.1198 | 78 | 20.3289 | 27.8597 | 98.0641 | 94.0827 | 0.70271
800-78-20-8-99 | 800 | 78 | 20 | 8 | 10.5879 | 317.6568 | 799.4631 | 77.9 | 20.5136 | 0.62527 | 18.7719 | -15.5565 | 78 | 25 | 20.4551 | 99 | 8.1314 | 78 | 20.3326 | 30.4178 | 98.1312 | 94.0945 | 0.803
800-78-20-9-99 | 800 | 78 | 20 | 9 | 10.5879 | 317.6568 | 799.4351 | 77.9 | 20.5412 | 0.62472 | 18.756 | -15.5565 | 78 | 25 | 23.012 | 99 | 9.1429 | 78 | 20.3372 | 32.9752 | 98.1835 | 94.0997 | 0.90332
800-78-20-10-99 | 800 | 78 | 20 | 10 | 10.5879 | 317.6568 | 799.4071 | 77.9 | 20.5702 | 0.62467 | 18.7551 | -15.5656 | 78 | 25 | 25.5689 | 99 | 10.1543 | 78 | 20.3403 | 35.5322 | 98.2254 | 94.1002 | 1.0037
800-78-22-1-99 | 800 | 78 | 22 | 1 | 11.9107 | 357.3404 | 799.6386 | 77.9 | 22.3434 | 1.1828 | 35.5032 | -8.5814 | 78 | 27 | 2.5569 | 99 | 1.0521 | 78 | 22.2926 | 13.2848 | 94.6694 | 90.0691 | 0.093215
800-78-22-2-99 | 800 | 78 | 22 | 2 | 11.9107 | 357.3404 | 799.5993 | 77.9 | 22.385 | 0.84782 | 25.4488 | -12.2628 | 78 | 27 | 5.1138 | 99 | 2.0661 | 78 | 22.3295 | 16.1767 | 96.5303 | 92.8819 | 0.18078
800-78-22-3-99 | 800 | 78 | 22 | 3 | 11.9107 | 357.3404 | 799.5682 | 77.9 | 22.4161 | 0.76958 | 23.1012 | -13.3175 | 78 | 27 | 7.6707 | 99 | 3.0787 | 78 | 22.3447 | 18.8118 | 97.199 | 93.5388 | 0.26927
800-78-22-4-99 | 800 | 78 | 22 | 4 | 11.9107 | 357.3404 | 799.5386 | 77.9 | 22.4436 | 0.74028 | 22.2225 | -13.7382 | 78 | 27 | 10.2276 | 99 | 4.0908 | 78 | 22.3539 | 21.398 | 97.5415 | 93.7847 | 0.35809
800-78-22-5-99 | 800 | 78 | 22 | 5 | 11.9107 | 357.3404 | 799.5096 | 77.9 | 22.472 | 0.7267 | 21.8157 | -13.9383 | 78 | 27 | 12.7845 | 99 | 5.1027 | 78 | 22.3599 | 23.9685 | 97.7494 | 93.8988 | 0.44707
800-78-22-6-99 | 800 | 78 | 22 | 6 | 11.9107 | 357.3404 | 799.4809 | 77.9 | 22.4993 | 0.71959 | 21.603 | -14.0443 | 78 | 27 | 15.3413 | 99 | 6.1146 | 78 | 22.3654 | 26.5325 | 97.8889 | 93.9585 | 0.53614
800-78-22-7-99 | 800 | 78 | 22 | 7 | 11.9107 | 357.3404 | 799.4522 | 77.9 | 22.5269 | 0.71568 | 21.4863 | -14.1028 | 78 | 27 | 17.8982 | 99 | 7.1264 | 78 | 22.369 | 29.0933 | 97.989 | 93.9913 | 0.62528
800-78-22-8-99 | 800 | 78 | 22 | 8 | 11.9107 | 357.3404 | 799.4236 | 77.9 | 22.5558 | 0.71356 | 21.4234 | -14.1344 | 78 | 27 | 20.4551 | 99 | 8.1382 | 78 | 22.3737 | 31.6523 | 98.0642 | 94.0091 | 0.71447
800-78-22-9-99 | 800 | 78 | 22 | 9 | 11.9107 | 357.3404 | 799.395 | 77.9 | 22.5835 | 0.71242 | 21.3902 | -14.1512 | 78 | 27 | 23.012 | 99 | 9.15 | 78 | 22.3776 | 34.2103 | 98.1229 | 94.0186 | 0.80369
800-78-22-10-99 | 800 | 78 | 22 | 10 | 11.9107 | 357.3404 | 799.3664 | 77.9 | 22.612 | 0.71197 | 21.3773 | -14.1512 | 78 | 27 | 25.5689 | 99 | 10.1617 | 78 | 22.3821 | 36.7676 | 98.1699 | 94.0224 | 0.89296
800-78-24-1-99 | 800 | 78 | 24 | 1 | 13.3757 | 401.2913 | 799.6016 | 77.9 | 24.3848 | 1.4557 | 43.695 | -6.2444 | 78 | 29 | 2.5569 | 99 | 1.0567 | 78 | 24.3196 | 14.4769 | 94.244 | 89.1169 | 0.083893
800-78-24-2-99 | 800 | 78 | 24 | 2 | 13.3757 | 401.2913 | 799.5579 | 77.9 | 24.429 | 1.0035 | 30.1226 | -10.409 | 78 | 29 | 5.1138 | 99 | 2.0715 | 78 | 24.3651 | 17.486 | 96.283 | 92.4978 | 0.16165
800-78-24-3-99 | 800 | 78 | 24 | 3 | 13.3757 | 401.2913 | 799.5252 | 77.9 | 24.4631 | 0.89451 | 26.8529 | -11.6745 | 78 | 29 | 7.6707 | 99 | 3.0845 | 78 | 24.3861 | 20.1518 | 97.025 | 93.3124 | 0.24036
800-78-24-4-99 | 800 | 78 | 24 | 4 | 13.3757 | 401.2913 | 799.4947 | 77.9 | 24.4907 | 0.85293 | 25.6055 | -12.1956 | 78 | 29 | 10.2276 | 99 | 4.097 | 78 | 24.3963 | 22.7503 | 97.4067 | 93.6233 | 0.31942
800-78-24-5-99 | 800 | 78 | 24 | 5 | 13.3757 | 401.2913 | 799.4649 | 77.9 | 24.5192 | 0.83333 | 25.018 | -12.4492 | 78 | 29 | 12.7845 | 99 | 5.1092 | 78 | 24.403 | 25.3268 | 97.6389 | 93.7698 | 0.39865
800-78-24-6-99 | 800 | 78 | 24 | 6 | 13.3757 | 401.2913 | 799.4354 | 77.9 | 24.5457 | 0.82281 | 24.7032 | -12.5874 | 78 | 29 | 15.3413 | 99 | 6.1214 | 78 | 24.4074 | 27.8942 | 97.7949 | 93.8484 | 0.47798
800-78-24-7-99 | 800 | 78 | 24 | 7 | 13.3757 | 401.2913 | 799.406 | 77.9 | 24.5741 | 0.81691 | 24.5269 | -12.6655 | 78 | 29 | 17.8982 | 99 | 7.1335 | 78 | 24.4131 | 30.457 | 97.9068 | 93.8926 | 0.55738
800-78-24-8-99 | 800 | 78 | 24 | 8 | 13.3757 | 401.2913 | 799.3768 | 77.9 | 24.6028 | 0.81349 | 24.4252 | -12.7108 | 78 | 29 | 20.4551 | 99 | 8.1456 | 78 | 24.4183 | 33.0173 | 97.9911 | 93.9181 | 0.63683
800-78-24-9-99 | 800 | 78 | 24 | 9 | 13.3757 | 401.2913 | 799.3476 | 77.9 | 24.6304 | 0.81148 | 24.3658 | -12.7373 | 78 | 29 | 23.012 | 99 | 9.1576 | 78 | 24.422 | 35.5762 | 98.0568 | 93.9331 | 0.71632
800-78-24-10-99 | 800 | 78 | 24 | 10 | 13.3757 | 401.2913 | 799.3184 | 77.9 | 24.6586 | 0.81043 | 24.335 | -12.751 | 78 | 29 | 25.5689 | 99 | 10.1696 | 78 | 24.4265 | 38.1342 | 98.1095 | 93.941 | 0.79585
800-78-26-1-99 | 800 | 78 | 26 | 1 | 14.9954 | 449.8887 | 799.5556 | 77.9 | 26.4293 | 1.7953 | 53.8922 | -3.8494 | 78 | 31 | 2.5569 | 99 | 1.0616 | 78 | 26.3474 | 15.757 | 93.792 | 88.0276 | 0.075757
800-78-26-2-99 | 800 | 78 | 26 | 2 | 14.9954 | 449.8887 | 799.5066 | 77.9 | 26.4797 | 1.1926 | 35.8032 | -8.4876 | 78 | 31 | 5.1138 | 99 | 2.0773 | 78 | 26.4025 | 18.9166 | 96.0149 | 92.0467 | 0.1449
800-78-26-3-99 | 800 | 78 | 26 | 3 | 14.9954 | 449.8887 | 799.4719 | 77.9 | 26.5147 | 1.0422 | 31.2896 | -9.9881 | 78 | 31 | 7.6707 | 99 | 3.0908 | 78 | 26.4284 | 21.6238 | 96.8354 | 93.0496 | 0.215
800-78-26-4-99 | 800 | 78 | 26 | 4 | 14.9954 | 449.8887 | 799.4402 | 77.9 | 26.5425 | 0.98384 | 29.5375 | -10.6256 | 78 | 31 | 10.2276 | 99 | 4.1037 | 78 | 26.439 | 24.2391 | 97.2595 | 93.4391 | 0.28548
800-78-26-5-99 | 800 | 78 | 26 | 5 | 14.9954 | 449.8887 | 799.4096 | 77.9 | 26.57 | 0.95586 | 28.6986 | -10.9434 | 78 | 31 | 12.7845 | 99 | 5.1163 | 78 | 26.4486 | 26.824 | 97.5182 | 93.6257 | 0.35614
800-78-26-6-99 | 800 | 78 | 26 | 6 | 14.9954 | 449.8887 | 799.3793 | 77.9 | 26.5983 | 0.94075 | 28.246 | -11.1185 | 78 | 31 | 15.3413 | 99 | 6.1288 | 78 | 26.4562 | 29.396 | 97.6922 | 93.7264 | 0.4269
800-78-26-7-99 | 800 | 78 | 26 | 7 | 14.9954 | 449.8887 | 799.3493 | 77.9 | 26.6256 | 0.93191 | 27.9818 | -11.2219 | 78 | 31 | 17.8982 | 99 | 7.1411 | 78 | 26.4606 | 31.9617 | 97.8172 | 93.7854 | 0.49774
800-78-26-8-99 | 800 | 78 | 26 | 8 | 14.9954 | 449.8887 | 799.3193 | 77.9 | 26.6538 | 0.92661 | 27.8236 | -11.2842 | 78 | 31 | 20.4551 | 99 | 8.1535 | 78 | 26.4658 | 34.5239 | 97.9113 | 93.8207 | 0.56863
800-78-26-9-99 | 800 | 78 | 26 | 9 | 14.9954 | 449.8887 | 799.2895 | 77.9 | 26.6824 | 0.92341 | 27.7284 | -11.3218 | 78 | 31 | 23.012 | 99 | 9.1658 | 78 | 26.4714 | 37.084 | 97.9848 | 93.8421 | 0.63957
800-78-26-10-99 | 800 | 78 | 26 | 10 | 14.9954 | 449.8887 | 799.2597 | 77.9 | 26.7103 | 0.92147 | 27.6714 | -11.3444 | 78 | 31 | 25.5689 | 99 | 10.178 | 78 | 26.4761 | 39.6428 | 98.0437 | 93.855 | 0.71053
800-78-28-1-99 | 800 | 78 | 28 | 1 | 16.7837 | 503.5376 | 799.5158 | 77.9 | 28.4775 | 2.2165 | 66.5392 | -1.4073 | 78 | 33 | 2.5569 | 99 | 1.0668 | 78 | 28.3756 | 17.1241 | 93.3145 | 86.7937 | 0.068647
800-78-28-2-99 | 800 | 78 | 28 | 2 | 16.7837 | 503.5376 | 799.4601 | 77.9 | 28.5329 | 1.4231 | 42.7244 | -6.4989 | 78 | 33 | 5.1138 | 99 | 2.0836 | 78 | 28.4428 | 20.4744 | 95.7254 | 91.5209 | 0.1302
800-78-28-3-99 | 800 | 78 | 28 | 3 | 16.7837 | 503.5376 | 799.4231 | 77.9 | 28.5711 | 1.2179 | 36.5644 | -8.2521 | 78 | 33 | 7.6707 | 99 | 3.0976 | 78 | 28.4737 | 23.2365 | 96.6291 | 92.7438 | 0.19273
800-78-28-4-99 | 800 | 78 | 28 | 4 | 16.7837 | 503.5376 | 799.3901 | 77.9 | 28.5968 | 1.1365 | 34.1237 | -9.0241 | 78 | 33 | 10.2276 | 99 | 4.1109 | 78 | 28.4841 | 25.8747 | 97.0991 | 93.2284 | 0.25564
800-78-28-5-99 | 800 | 78 | 28 | 5 | 16.7837 | 503.5376 | 799.3584 | 77.9 | 28.6268 | 1.0973 | 32.9474 | -9.4147 | 78 | 33 | 12.7845 | 99 | 5.1239 | 78 | 28.4998 | 28.4708 | 97.3865 | 93.4621 | 0.31875
800-78-28-6-99 | 800 | 78 | 28 | 6 | 16.7837 | 503.5376 | 799.3273 | 77.9 | 28.6538 | 1.0756 | 32.2967 | -9.6364 | 78 | 33 | 15.3413 | 99 | 6.1367 | 78 | 28.5047 | 31.0494 | 97.5802 | 93.5915 | 0.38197
800-78-28-7-99 | 800 | 78 | 28 | 7 | 16.7837 | 503.5376 | 799.2965 | 77.9 | 28.6831 | 1.0629 | 31.9162 | -9.768 | 78 | 33 | 17.8982 | 99 | 7.1494 | 78 | 28.5127 | 33.619 | 97.7195 | 93.6672 | 0.44527
800-78-28-8-99 | 800 | 78 | 28 | 8 | 16.7837 | 503.5376 | 799.2659 | 77.9 | 28.7103 | 1.0549 | 31.6777 | -9.8512 | 78 | 33 | 20.4551 | 99 | 8.162 | 78 | 28.5183 | 36.1839 | 97.8244 | 93.7148 | 0.50862
800-78-28-9-99 | 800 | 78 | 28 | 9 | 16.7837 | 503.5376 | 799.2354 | 77.9 | 28.7387 | 1.0499 | 31.529 | -9.9034 | 78 | 33 | 23.012 | 99 | 9.1746 | 78 | 28.5246 | 38.7458 | 97.9063 | 93.7445 | 0.57202
800-78-28-10-99 | 800 | 78 | 28 | 10 | 16.7837 | 503.5376 | 799.2049 | 77.9 | 28.7664 | 1.0467 | 31.4341 | -9.9367 | 78 | 33 | 25.5689 | 99 | 10.1871 | 78 | 28.5297 | 41.3059 | 97.9721 | 93.7636 | 0.63545
800-78-30-1-99 | 800 | 78 | 30 | 1 | 18.7546 | 562.6702 | 799.4659 | 77.9 | 30.5274 | 2.7361 | 82.1437 | 1.069 | 78 | 35 | 2.5569 | 99 | 1.0724 | 78 | 30.4053 | 18.5753 | 92.8132 | 85.4108 | 0.062428
800-78-30-2-99 | 800 | 78 | 30 | 2 | 18.7546 | 562.6702 | 799.402 | 77.9 | 30.5915 | 1.7048 | 51.1851 | -4.441 | 78 | 35 | 5.1138 | 99 | 2.0903 | 78 | 30.4842 | 22.1636 | 95.4139 | 90.91 | 0.1173
800-78-30-3-99 | 800 | 78 | 30 | 3 | 18.7546 | 562.6702 | 799.362 | 77.9 | 30.6326 | 1.4277 | 42.8665 | -6.4613 | 78 | 35 | 7.6707 | 99 | 3.105 | 78 | 30.5221 | 24.9976 | 96.4056 | 92.3877 | 0.17314
800-78-30-4-99 | 800 | 78 | 30 | 4 | 18.7546 | 562.6702 | 799.3274 | 77.9 | 30.6609 | 1.316 | 39.5164 | -7.3801 | 78 | 35 | 10.2276 | 99 | 4.1187 | 78 | 30.5406 | 27.6661 | 96.9247 | 92.9829 | 0.22938
800-78-30-5-99 | 800 | 78 | 30 | 5 | 18.7546 | 562.6702 | 799.2946 | 77.9 | 30.6869 | 1.2609 | 37.8626 | -7.8608 | 78 | 35 | 12.7845 | 99 | 5.1321 | 78 | 30.5495 | 30.2781 | 97.2432 | 93.2768 | 0.28582
800-78-30-6-99 | 800 | 78 | 30 | 6 | 18.7546 | 562.6702 | 799.2626 | 77.9 | 30.7172 | 1.2305 | 36.9523 | -8.1338 | 78 | 35 | 15.3413 | 99 | 6.1452 | 78 | 30.5612 | 32.8654 | 97.4582 | 93.4387 | 0.34239
800-78-30-7-99 | 800 | 78 | 30 | 7 | 18.7546 | 562.6702 | 799.231 | 77.9 | 30.7451 | 1.2122 | 36.4028 | -8.3016 | 78 | 35 | 17.8982 | 99 | 7.1582 | 78 | 30.5689 | 35.4406 | 97.613 | 93.5366 | 0.39903
800-78-30-8-99 | 800 | 78 | 30 | 8 | 18.7546 | 562.6702 | 799.1997 | 77.9 | 30.7728 | 1.2006 | 36.0559 | -8.4087 | 78 | 35 | 20.4551 | 99 | 8.1711 | 78 | 30.5764 | 38.0091 | 97.7298 | 93.5984 | 0.45574
800-78-30-9-99 | 800 | 78 | 30 | 9 | 18.7546 | 562.6702 | 799.1684 | 77.9 | 30.7996 | 1.193 | 35.8285 | -8.4795 | 78 | 35 | 23.012 | 99 | 9.184 | 78 | 30.5816 | 40.5736 | 97.821 | 93.639 | 0.51248
800-78-30-10-99 | 800 | 78 | 30 | 10 | 18.7546 | 562.6702 | 799.1373 | 77.9 | 30.8278 | 1.188 | 35.6814 | -8.5254 | 78 | 35 | 25.5689 | 99 | 10.1968 | 78 | 30.5876 | 43.1354 | 97.8942 | 93.6654 | 0.56926
800-78-32-1-99 | 800 | 78 | 32 | 1 | 20.9238 | 627.7467 | 799.4216 | 77.9 | 32.5782 | 3.3732 | 101.2739 | 3.5661 | 78 | 37 | 2.5569 | 99 | 1.0782 | 78 | 32.434 | 20.1075 | 92.2901 | 83.8788 | 0.056978
800-78-32-2-99 | 800 | 78 | 32 | 2 | 20.9238 | 627.7467 | 799.3478 | 77.9 | 32.6543 | 2.0496 | 61.5416 | -2.3159 | 78 | 37 | 5.1138 | 99 | 2.0975 | 78 | 32.528 | 23.988 | 95.0804 | 90.2045 | 0.10596
800-78-32-3-99 | 800 | 78 | 32 | 3 | 20.9238 | 627.7467 | 799.3042 | 77.9 | 32.6994 | 1.6794 | 50.4298 | -4.6113 | 78 | 37 | 7.6707 | 99 | 3.1129 | 78 | 32.5733 | 26.915 | 96.1641 | 91.9736 | 0.15589
800-78-32-4-99 | 800 | 78 | 32 | 4 | 20.9238 | 627.7467 | 799.2677 | 77.9 | 32.725 | 1.5271 | 45.8564 | -5.6961 | 78 | 37 | 10.2276 | 99 | 4.1272 | 78 | 32.5923 | 29.6243 | 96.7355 | 92.7018 | 0.20622
800-78-32-5-99 | 800 | 78 | 32 | 5 | 20.9238 | 627.7467 | 799.2336 | 77.9 | 32.7574 | 1.4516 | 43.592 | -6.2711 | 78 | 37 | 12.7845 | 99 | 5.1409 | 78 | 32.6086 | 32.2566 | 97.0874 | 93.0625 | 0.25678
800-78-32-6-99 | 800 | 78 | 32 | 6 | 20.9238 | 627.7467 | 799.2006 | 77.9 | 32.7835 | 1.4088 | 42.3089 | -6.6094 | 78 | 37 | 15.3413 | 99 | 6.1544 | 78 | 32.6205 | 34.8563 | 97.3256 | 93.267 | 0.30746
800-78-32-7-99 | 800 | 78 | 32 | 7 | 20.9238 | 627.7467 | 799.1681 | 77.9 | 32.8114 | 1.3829 | 41.5316 | -6.819 | 78 | 37 | 17.8982 | 99 | 7.1677 | 78 | 32.6297 | 37.4391 | 97.4973 | 93.3909 | 0.35822
800-78-32-8-99 | 800 | 78 | 32 | 8 | 20.9238 | 627.7467 | 799.136 | 77.9 | 32.8402 | 1.3663 | 41.0359 | -6.9545 | 78 | 37 | 20.4551 | 99 | 8.181 | 78 | 32.6377 | 40.0126 | 97.6269 | 93.4701 | 0.40905
800-78-32-9-99 | 800 | 78 | 32 | 9 | 20.9238 | 627.7467 | 799.104 | 77.9 | 32.8676 | 1.3552 | 40.7051 | -7.0458 | 78 | 37 | 23.012 | 99 | 9.1941 | 78 | 32.6446 | 42.5805 | 97.7282 | 93.523 | 0.45992
800-78-32-10-99 | 800 | 78 | 32 | 10 | 20.9238 | 627.7467 | 799.0722 | 77.9 | 32.894 | 1.3477 | 40.4793 | -7.1086 | 78 | 37 | 25.5689 | 99 | 10.2073 | 78 | 32.6502 | 45.145 | 97.8096 | 93.5592 | 0.51083
800-78-34-1-99 | 800 | 78 | 34 | 1 | 23.3072 | 699.2566 | 799.3661 | 77.9 | 34.6353 | 4.1501 | 124.6088 | 6.0753 | 78 | 39 | 2.5569 | 99 | 1.0843 | 78 | 34.4647 | 21.714 | 91.7481 | 82.1939 | 0.0522
800-78-34-2-99 | 800 | 78 | 34 | 2 | 23.3072 | 699.2566 | 799.2803 | 77.9 | 34.7205 | 2.4715 | 74.2163 | -0.12836 | 78 | 39 | 5.1138 | 99 | 2.1052 | 78 | 34.574 | 25.9495 | 94.7249 | 89.396 | 0.095989
800-78-34-3-99 | 800 | 78 | 34 | 3 | 23.3072 | 699.2566 | 799.2324 | 77.9 | 34.7669 | 1.9821 | 59.5225 | -2.7026 | 78 | 39 | 7.6707 | 99 | 3.1214 | 78 | 34.6236 | 28.9958 | 95.904 | 91.4959 | 0.14068
800-78-34-4-99 | 800 | 78 | 34 | 4 | 23.3072 | 699.2566 | 799.1935 | 77.9 | 34.8014 | 1.7777 | 53.3867 | -3.9576 | 78 | 39 | 10.2276 | 99 | 4.1362 | 78 | 34.655 | 31.7571 | 96.5309 | 92.3729 | 0.18579
800-78-34-5-99 | 800 | 78 | 34 | 5 | 23.3072 | 699.2566 | 799.1579 | 77.9 | 34.8299 | 1.674 | 50.2753 | -4.6463 | 78 | 39 | 12.7845 | 99 | 5.1504 | 78 | 34.6708 | 34.4176 | 96.9186 | 92.8177 | 0.23113
800-78-34-6-99 | 800 | 78 | 34 | 6 | 23.3072 | 699.2566 | 799.1237 | 77.9 | 34.8586 | 1.6151 | 48.5102 | -5.0549 | 78 | 39 | 15.3413 | 99 | 6.1643 | 78 | 34.6863 | 37.0334 | 97.1817 | 93.0702 | 0.2766
800-78-34-7-99 | 800 | 78 | 34 | 7 | 23.3072 | 699.2566 | 799.0903 | 77.9 | 34.8863 | 1.5789 | 47.4229 | -5.3135 | 78 | 39 | 17.8982 | 99 | 7.178 | 78 | 34.6967 | 39.6265 | 97.3717 | 93.2258 | 0.32216
800-78-34-8-99 | 800 | 78 | 34 | 8 | 23.3072 | 699.2566 | 799.0573 | 77.9 | 34.9136 | 1.5553 | 46.7171 | -5.4843 | 78 | 39 | 20.4551 | 99 | 8.1915 | 78 | 34.7054 | 42.207 | 97.5152 | 93.3269 | 0.36778
800-78-34-9-99 | 800 | 78 | 34 | 9 | 23.3072 | 699.2566 | 799.0246 | 77.9 | 34.9407 | 1.5394 | 46.2412 | -5.6008 | 78 | 39 | 23.012 | 99 | 9.205 | 78 | 34.7122 | 44.7798 | 97.6276 | 93.3952 | 0.41346
800-78-34-10-99 | 800 | 78 | 34 | 10 | 23.3072 | 699.2566 | 798.992 | 77.9 | 34.9676 | 1.5284 | 45.9127 | -5.6819 | 78 | 39 | 25.5689 | 99 | 10.2184 | 78 | 34.7204 | 47.3477 | 97.7178 | 93.4423 | 0.45916
800-78-36-1-99 | 800 | 78 | 36 | 1 | 25.9226 | 777.7198 | 799.318 | 77.9 | 36.6878 | 5.0883 | 152.7882 | 8.5786 | 78 | 41 | 2.5569 | 99 | 1.0907 | 78 | 36.4914 | 23.3912 | 91.1893 | 80.3712 | 0.047998
800-78-36-2-99 | 800 | 78 | 36 | 2 | 25.9226 | 777.7198 | 799.2183 | 77.9 | 36.7934 | 2.9875 | 89.7174 | 2.1165 | 78 | 41 | 5.1138 | 99 | 2.1134 | 78 | 36.6209 | 28.0489 | 94.3479 | 88.4754 | 0.087202
800-78-36-3-99 | 800 | 78 | 36 | 3 | 25.9226 | 777.7198 | 799.1649 | 77.9 | 36.8431 | 2.348 | 70.5184 | -0.72816 | 78 | 41 | 7.6707 | 99 | 3.1305 | 78 | 36.6795 | 31.2453 | 95.625 | 90.9422 | 0.12726
800-78-36-4-99 | 800 | 78 | 36 | 4 | 25.9226 | 777.7198 | 799.1232 | 77.9 | 36.8808 | 2.0753 | 62.3322 | -2.1676 | 78 | 41 | 10.2276 | 99 | 4.1459 | 78 | 36.7175 | 34.0749 | 96.3102 | 91.9941 | 0.16773
800-78-36-5-99 | 800 | 78 | 36 | 5 | 25.9226 | 777.7198 | 799.0858 | 77.9 | 36.9071 | 1.9348 | 58.1127 | -2.9798 | 78 | 41 | 12.7845 | 99 | 5.1606 | 78 | 36.7358 | 36.7723 | 96.7361 | 92.5364 | 0.20844
800-78-36-6-99 | 800 | 78 | 36 | 6 | 25.9226 | 777.7198 | 799.0503 | 77.9 | 36.9388 | 1.8545 | 55.7047 | -3.4683 | 78 | 41 | 15.3413 | 99 | 6.1749 | 78 | 36.7528 | 39.4095 | 97.0258 | 92.846 | 0.24929
800-78-36-7-99 | 800 | 78 | 36 | 7 | 25.9226 | 777.7198 | 799.0158 | 77.9 | 36.9664 | 1.8045 | 54.2038 | -3.7828 | 78 | 41 | 17.8982 | 99 | 7.189 | 78 | 36.7688 | 42.0164 | 97.2355 | 93.039 | 0.29024
800-78-36-8-99 | 800 | 78 | 36 | 8 | 25.9226 | 777.7198 | 798.9818 | 77.9 | 36.9918 | 1.7714 | 53.2117 | -3.9952 | 78 | 41 | 20.4551 | 99 | 8.2029 | 78 | 36.7758 | 44.6064 | 97.3942 | 93.1667 | 0.33125
800-78-36-9-99 | 800 | 78 | 36 | 9 | 25.9226 | 777.7198 | 798.9482 | 77.9 | 37.0196 | 1.749 | 52.5428 | -4.1404 | 78 | 41 | 23.012 | 99 | 9.2167 | 78 | 36.7879 | 47.1856 | 97.5184 | 93.2529 | 0.37231
800-78-36-10-99 | 800 | 78 | 36 | 10 | 25.9226 | 777.7198 | 798.9149 | 77.9 | 37.0459 | 1.7332 | 52.0698 | -4.2442 | 78 | 41 | 25.5689 | 99 | 10.2304 | 78 | 36.7959 | 49.7583 | 97.6182 | 93.3139 | 0.4134
800-78-38-1-99 | 800 | 78 | 38 | 1 | 28.7879 | 863.6879 | 799.2576 | 77.9 | 38.7525 | 6.2178 | 186.7193 | 11.2753 | 78 | 43 | 2.5569 | 99 | 1.0973 | 78 | 38.523 | 25.127 | 90.6181 | 78.4012 | 0.044306
800-78-38-2-99 | 800 | 78 | 38 | 2 | 28.7879 | 863.6879 | 799.1414 | 77.9 | 38.8678 | 3.6165 | 108.6189 | 4.4093 | 78 | 43 | 5.1138 | 99 | 2.122 | 78 | 38.6694 | 30.2851 | 93.9499 | 87.4373 | 0.079455
800-78-38-3-99 | 800 | 78 | 38 | 3 | 28.7879 | 863.6879 | 799.0814 | 77.9 | 38.9255 | 2.7908 | 83.8253 | 1.3092 | 78 | 43 | 7.6707 | 99 | 3.1402 | 78 | 38.7383 | 33.6678 | 95.3268 | 90.3056 | 0.1154
800-78-38-4-99 | 800 | 78 | 38 | 4 | 28.7879 | 863.6879 | 799.0362 | 77.9 | 38.9638 | 2.4302 | 72.9973 | -0.32288 | 78 | 43 | 10.2276 | 99 | 4.1563 | 78 | 38.7786 | 36.5853 | 96.073 | 91.5584 | 0.15176
800-78-38-5-99 | 800 | 78 | 38 | 5 | 28.7879 | 863.6879 | 798.9966 | 77.9 | 38.9939 | 2.2424 | 67.3593 | -1.2642 | 78 | 43 | 12.7845 | 99 | 5.1716 | 78 | 38.8055 | 39.33 | 96.5392 | 92.2107 | 0.18836
800-78-38-6-99 | 800 | 78 | 38 | 6 | 28.7879 | 863.6879 | 798.9596 | 77.9 | 39.0257 | 2.1336 | 64.0941 | -1.8434 | 78 | 43 | 15.3413 | 99 | 6.1863 | 78 | 38.8257 | 41.9957 | 96.8574 | 92.5887 | 0.2251
800-78-38-7-99 | 800 | 78 | 38 | 7 | 28.7879 | 863.6879 | 798.9238 | 77.9 | 39.0536 | 2.0652 | 62.0419 | -2.2217 | 78 | 43 | 17.8982 | 99 | 7.2008 | 78 | 38.8443 | 44.621 | 97.0882 | 92.8263 | 0.26195
800-78-38-8-99 | 800 | 78 | 38 | 8 | 28.7879 | 863.6879 | 798.8889 | 77.9 | 39.0802 | 2.0197 | 60.6783 | -2.4795 | 78 | 43 | 20.4551 | 99 | 8.215 | 78 | 38.8546 | 47.2233 | 97.2631 | 92.9843 | 0.29886
800-78-38-9-99 | 800 | 78 | 38 | 9 | 28.7879 | 863.6879 | 798.8543 | 77.9 | 39.1067 | 1.9883 | 59.7394 | -2.6602 | 78 | 43 | 23.012 | 99 | 9.2292 | 78 | 38.8651 | 49.8116 | 97.4002 | 93.0931 | 0.33583
800-78-38-10-99 | 800 | 78 | 38 | 10 | 28.7879 | 863.6879 | 798.8201 | 77.9 | 39.1316 | 1.9659 | 59.0688 | -2.7909 | 78 | 43 | 25.5689 | 99 | 10.2433 | 78 | 38.8742 | 52.3909 | 97.5105 | 93.1709 | 0.37283
800-78-40-1-99 | 800 | 78 | 40 | 1 | 31.9232 | 957.7451 | 799.2069 | 77.9 | 40.8097 | 7.5619 | 227.0958 | 14.4049 | 78 | 45 | 2.5569 | 99 | 1.1042 | 78 | 40.5517 | 26.9182 | 90.0362 | 76.3122 | 0.041049
800-78-40-2-99 | 800 | 78 | 40 | 2 | 31.9232 | 957.7451 | 799.0718 | 77.9 | 40.9475 | 4.3815 | 131.6057 | 6.7426 | 78 | 45 | 5.1138 | 99 | 2.1312 | 78 | 40.7176 | 32.6555 | 93.5321 | 86.2748 | 0.072617
800-78-40-3-99 | 800 | 78 | 40 | 3 | 31.9232 | 957.7451 | 799.0038 | 77.9 | 41.0122 | 3.3268 | 99.9338 | 3.4061 | 78 | 45 | 7.6707 | 99 | 3.1506 | 78 | 40.7996 | 36.2671 | 95.0094 | 89.5788 | 0.10491
800-78-40-4-99 | 800 | 78 | 40 | 4 | 31.9232 | 957.7451 | 798.9545 | 77.9 | 41.052 | 2.8549 | 85.7649 | 1.5807 | 78 | 45 | 10.2276 | 99 | 4.1675 | 78 | 40.8452 | 39.2958 | 95.8187 | 91.0569 | 0.13761
800-78-40-5-99 | 800 | 78 | 40 | 5 | 31.9232 | 957.7451 | 798.9123 | 77.9 | 41.0895 | 2.6068 | 78.3157 | 0.50506 | 78 | 45 | 12.7845 | 99 | 5.1833 | 78 | 40.8842 | 42.1008 | 96.3273 | 91.8341 | 0.17055
800-78-40-6-99 | 800 | 78 | 40 | 6 | 31.9232 | 957.7451 | 798.8733 | 77.9 | 41.1165 | 2.4599 | 73.9041 | -0.17774 | 78 | 45 | 15.3413 | 99 | 6.1985 | 78 | 40.9009 | 44.8047 | 96.6758 | 92.2945 | 0.20364
800-78-40-7-99 | 800 | 78 | 40 | 7 | 31.9232 | 957.7451 | 798.8362 | 77.9 | 41.1453 | 2.3673 | 71.1276 | -0.62718 | 78 | 45 | 17.8982 | 99 | 7.2134 | 78 | 40.922 | 47.4541 | 96.9292 | 92.5843 | 0.23684
800-78-40-8-99 | 800 | 78 | 40 | 8 | 31.9232 | 957.7451 | 798.8 | 77.9 | 41.1743 | 2.3056 | 69.2765 | -0.93598 | 78 | 45 | 20.4551 | 99 | 8.2281 | 78 | 40.9389 | 50.0727 | 97.1215 | 92.7776 | 0.27011
800-78-40-9-99 | 800 | 78 | 40 | 9 | 31.9232 | 957.7451 | 798.7644 | 77.9 | 41.2007 | 2.2625 | 67.9825 | -1.1564 | 78 | 45 | 23.012 | 99 | 9.2426 | 78 | 40.9508 | 52.6728 | 97.2725 | 92.9128 | 0.30343
800-78-40-10-99 | 800 | 78 | 40 | 10 | 31.9232 | 957.7451 | 798.7293 | 77.9 | 41.2264 | 2.2314 | 67.0531 | -1.3172 | 78 | 45 | 25.5689 | 99 | 10.257 | 78 | 40.96 | 55.2607 | 97.394 | 93.01 | 0.33679
800-78-42-1-99 | 800 | 78 | 42 | 1 | 35.3482 | 1060.5096 | 799.1425 | 77.9 | 42.8758 | 9.1529 | 274.8967 | 17.5264 | 78 | 47 | 2.5569 | 99 | 1.1112 | 78 | 42.578 | 28.7523 | 89.4481 | 74.1066 | 0.038175
800-78-42-2-99 | 800 | 78 | 42 | 2 | 35.3482 | 1060.5096 | 798.9856 | 77.9 | 43.0316 | 5.3071 | 159.4241 | 9.105 | 78 | 47 | 5.1138 | 99 | 2.1408 | 78 | 42.7666 | 35.1549 | 93.0959 | 84.9863 | 0.066575
800-78-42-3-99 | 800 | 78 | 42 | 3 | 35.3482 | 1060.5096 | 798.9082 | 77.9 | 43.1062 | 3.9755 | 119.4339 | 5.5591 | 78 | 47 | 7.6707 | 99 | 3.1615 | 78 | 42.8625 | 39.0434 | 94.6733 | 88.7534 | 0.095624
800-78-42-4-99 | 800 | 78 | 42 | 4 | 35.3482 | 1060.5096 | 798.8538 | 77.9 | 43.1522 | 3.3656 | 101.1195 | 3.5478 | 78 | 47 | 10.2276 | 99 | 4.1793 | 78 | 42.9196 | 42.2102 | 95.5473 | 90.4787 | 0.12507
800-78-42-5-99 | 800 | 78 | 42 | 5 | 35.3482 | 1060.5096 | 798.8084 | 77.9 | 43.1901 | 3.0391 | 91.3133 | 2.3268 | 78 | 47 | 12.7845 | 99 | 5.1958 | 78 | 42.9622 | 45.0936 | 96.1002 | 91.4025 | 0.15475
800-78-42-6-99 | 800 | 78 | 42 | 6 | 35.3482 | 1060.5096 | 798.7673 | 77.9 | 43.2208 | 2.8445 | 85.4714 | 1.5401 | 78 | 47 | 15.3413 | 99 | 6.2116 | 78 | 42.9901 | 47.8451 | 96.4806 | 91.9529 | 0.18459
800-78-42-7-99 | 800 | 78 | 42 | 7 | 35.3482 | 1060.5096 | 798.7284 | 77.9 | 43.2474 | 2.7196 | 81.7233 | 1.0085 | 78 | 47 | 17.8982 | 99 | 7.2269 | 78 | 43.0039 | 50.5268 | 96.7579 | 92.3062 | 0.21454
800-78-42-8-99 | 800 | 78 | 42 | 8 | 35.3482 | 1060.5096 | 798.6909 | 77.9 | 43.2748 | 2.6359 | 79.2112 | 0.63942 | 78 | 47 | 20.4551 | 99 | 8.242 | 78 | 43.0218 | 53.1675 | 96.9689 | 92.5431 | 0.24456
800-78-42-9-99 | 800 | 78 | 42 | 9 | 35.3482 | 1060.5096 | 798.6542 | 77.9 | 43.3027 | 2.5774 | 77.4573 | 0.37522 | 78 | 47 | 23.012 | 99 | 9.2569 | 78 | 43.0408 | 55.7828 | 97.1347 | 92.7085 | 0.27463
800-78-42-10-99 | 800 | 78 | 42 | 10 | 35.3482 | 1060.5096 | 798.618 | 77.9 | 43.3281 | 2.5348 | 76.1806 | 0.17939 | 78 | 47 | 25.5689 | 99 | 10.2717 | 78 | 43.053 | 58.3823 | 97.2683 | 92.829 | 0.30475
800-78-44-1-99 | 800 | 78 | 44 | 1 | 39.0859 | 1172.6344 | 799.0904 | 77.9 | 44.9368 | 11.0199 | 330.9918 | 17.9169 | 78 | 49 | 2.5569 | 99 | 1.1184 | 78 | 44.6034 | 30.6229 | 88.856 | 71.806 | 0.03563
800-78-44-2-99 | 800 | 78 | 44 | 2 | 39.0859 | 1172.6344 | 798.9091 | 77.9 | 45.1185 | 6.4207 | 192.896 | 11.7908 | 78 | 49 | 5.1138 | 99 | 2.1509 | 78 | 44.815 | 37.7789 | 92.6426 | 83.5728 | 0.061227
800-78-44-3-99 | 800 | 78 | 44 | 3 | 39.0859 | 1172.6344 | 798.8205 | 77.9 | 45.2056 | 4.7592 | 142.9963 | 7.7614 | 78 | 49 | 7.6707 | 99 | 3.1731 | 78 | 44.9265 | 41.9973 | 94.3186 | 87.8236 | 0.087396
800-78-44-4-99 | 800 | 78 | 44 | 4 | 39.0859 | 1172.6344 | 798.7599 | 77.9 | 45.2568 | 3.9786 | 119.5514 | 5.5711 | 78 | 49 | 10.2276 | 99 | 4.1919 | 78 | 44.9939 | 45.3348 | 95.2585 | 89.8208 | 0.11394
800-78-44-5-99 | 800 | 78 | 44 | 5 | 39.0859 | 1172.6344 | 798.7107 | 77.9 | 45.2977 | 3.5538 | 106.792 | 4.2047 | 78 | 49 | 12.7845 | 99 | 5.2091 | 78 | 45.0441 | 48.3165 | 95.8574 | 90.9077 | 0.14072
800-78-44-6-99 | 800 | 78 | 44 | 6 | 39.0859 | 1172.6344 | 798.667 | 77.9 | 45.3296 | 3.2976 | 99.0996 | 3.3056 | 78 | 49 | 15.3413 | 99 | 6.2255 | 78 | 45.0768 | 51.1296 | 96.2712 | 91.5631 | 0.16765
800-78-44-7-99 | 800 | 78 | 44 | 7 | 39.0859 | 1172.6344 | 798.6261 | 77.9 | 45.3593 | 3.1324 | 94.1393 | 2.6908 | 78 | 49 | 17.8982 | 99 | 7.2414 | 78 | 45.1007 | 53.8517 | 96.5739 | 91.9858 | 0.1947
800-78-44-8-99 | 800 | 78 | 44 | 8 | 39.0859 | 1172.6344 | 798.587 | 77.9 | 45.3867 | 3.0201 | 90.77 | 2.2557 | 78 | 49 | 20.4551 | 99 | 8.2569 | 78 | 45.1202 | 56.5208 | 96.8046 | 92.2731 | 0.22182
800-78-44-9-99 | 800 | 78 | 44 | 9 | 39.0859 | 1172.6344 | 798.549 | 77.9 | 45.4127 | 2.9408 | 88.3882 | 1.9391 | 78 | 49 | 23.012 | 99 | 9.2723 | 78 | 45.1365 | 59.1571 | 96.9862 | 92.4762 | 0.249
800-78-44-10-99 | 800 | 78 | 44 | 10 | 39.0859 | 1172.6344 | 798.5116 | 77.9 | 45.4386 | 2.883 | 86.6568 | 1.7038 | 78 | 49 | 25.5689 | 99 | 10.2874 | 78 | 45.1529 | 61.7718 | 97.1328 | 92.6239 | 0.27622
800-78-46-1-99 | 800 | 78 | 46 | 1 | 43.1578 | 1294.8091 | 799.0229 | 77.9 | 47.0024 | 13.1969 | 396.4132 | 17.9169 | 78 | 51 | 2.5569 | 99 | 1.1257 | 78 | 46.6276 | 32.5178 | 88.2641 | 69.4218 | 0.033377
800-78-46-2-99 | 800 | 78 | 46 | 2 | 43.1578 | 1294.8091 | 798.8143 | 77.9 | 47.2076 | 7.7543 | 232.9869 | 14.8192 | 78 | 51 | 5.1138 | 99 | 2.1614 | 78 | 46.8643 | 40.5173 | 92.1744 | 82.0327 | 0.056492
800-78-46-3-99 | 800 | 78 | 46 | 3 | 43.1578 | 1294.8091 | 798.7127 | 77.9 | 47.3094 | 5.7034 | 171.3881 | 10.0049 | 78 | 51 | 7.6707 | 99 | 3.1854 | 78 | 46.9932 | 45.125 | 93.9464 | 86.7847 | 0.080098
800-78-46-4-99 | 800 | 78 | 46 | 4 | 43.1578 | 1294.8091 | 798.6448 | 77.9 | 47.3655 | 4.7146 | 141.6855 | 7.6481 | 78 | 51 | 10.2276 | 99 | 4.2053 | 78 | 47.0718 | 48.6707 | 94.9526 | 89.076 | 0.10405
800-78-46-5-99 | 800 | 78 | 46 | 5 | 43.1578 | 1294.8091 | 798.591 | 77.9 | 47.4089 | 4.1667 | 125.2286 | 6.136 | 78 | 51 | 12.7845 | 99 | 5.2233 | 78 | 47.1238 | 51.7755 | 95.5986 | 90.3454 | 0.12823
800-78-46-6-99 | 800 | 78 | 46 | 6 | 43.1578 | 1294.8091 | 798.5441 | 77.9 | 47.4434 | 3.8329 | 115.2047 | 5.1216 | 78 | 51 | 15.3413 | 99 | 6.2404 | 78 | 47.1626 | 54.6662 | 96.0474 | 91.1188 | 0.15258
800-78-46-7-99 | 800 | 78 | 46 | 7 | 43.1578 | 1294.8091 | 798.5009 | 77.9 | 47.4731 | 3.6155 | 108.6746 | 4.4157 | 78 | 51 | 17.8982 | 99 | 7.2568 | 78 | 47.1922 | 57.4405 | 96.3767 | 91.6226 | 0.17703
800-78-46-8-99 | 800 | 78 | 46 | 8 | 43.1578 | 1294.8091 | 798.4599 | 77.9 | 47.5035 | 3.467 | 104.2166 | 3.9107 | 78 | 51 | 20.4551 | 99 | 8.2728 | 78 | 47.2152 | 60.1459 | 96.6283 | 91.9667 | 0.20156
800-78-46-9-99 | 800 | 78 | 46 | 9 | 43.1578 | 1294.8091 | 798.4204 | 77.9 | 47.531 | 3.3613 | 101.0439 | 3.539 | 78 | 51 | 23.012 | 99 | 9.2886 | 78 | 47.2374 | 62.8085 | 96.8268 | 92.2116 | 0.22615
800-78-46-10-99 | 800 | 78 | 46 | 10 | 43.1578 | 1294.8091 | 798.3817 | 77.9 | 47.5559 | 3.2834 | 98.7077 | 3.2583 | 78 | 51 | 25.5689 | 99 | 10.3042 | 78 | 47.2539 | 65.4433 | 96.9872 | 92.3921 | 0.25079
800-78-48-1-99 | 800 | 78 | 48 | 1 | 47.5897 | 1427.7601 | 798.9707 | 77.9 | 49.0685 | 15.7178 | 472.1685 | 17.9169 | 78 | 53 | 2.5569 | 99 | 1.1331 | 78 | 48.6494 | 34.4288 | 87.6748 | 66.9723 | 0.031376
800-78-48-2-99 | 800 | 78 | 48 | 2 | 47.5897 | 1427.7601 | 798.7321 | 77.9 | 49.3066 | 9.3448 | 280.807 | 17.8784 | 78 | 53 | 5.1138 | 99 | 2.1724 | 78 | 48.9179 | 43.3586 | 91.6937 | 80.3637 | 0.052295
800-78-48-3-99 | 800 | 78 | 48 | 3 | 47.5897 | 1427.7601 | 798.6153 | 77.9 | 49.4194 | 6.8382 | 205.5124 | 12.7996 | 78 | 53 | 7.6707 | 99 | 3.1982 | 78 | 49.0599 | 48.4222 | 93.5574 | 85.631 | 0.073617
800-78-48-4-99 | 800 | 78 | 48 | 4 | 47.5897 | 1427.7601 | 798.5388 | 77.9 | 49.4843 | 5.5988 | 168.2826 | 9.7771 | 78 | 53 | 10.2276 | 99 | 4.2194 | 78 | 49.1498 | 52.2184 | 94.6298 | 88.2352 | 0.095259
800-78-48-5-99 | 800 | 78 | 48 | 5 | 47.5897 | 1427.7601 | 798.4795 | 77.9 | 49.531 | 4.8999 | 147.2855 | 8.1256 | 78 | 53 | 12.7845 | 99 | 5.2384 | 78 | 49.2115 | 55.4743 | 95.324 | 89.7039 | 0.11712
800-78-48-6-99 | 800 | 78 | 48 | 6 | 47.5897 | 1427.7601 | 798.4287 | 77.9 | 49.568 | 4.4689 | 134.3383 | 6.9944 | 78 | 53 | 15.3413 | 99 | 6.2562 | 78 | 49.2567 | 58.4622 | 95.8088 | 90.6096 | 0.13914
800-78-48-7-99 | 800 | 78 | 48 | 7 | 47.5897 | 1427.7601 | 798.3827 | 77.9 | 49.5993 | 4.1854 | 125.8223 | 6.1937 | 78 | 53 | 17.8982 | 99 | 7.2732 | 78 | 49.2916 | 61.3026 | 96.1658 | 91.2053 | 0.16127
800-78-48-8-99 | 800 | 78 | 48 | 8 | 47.5897 | 1427.7601 | 798.3396 | 77.9 | 49.6264 | 3.9894 | 119.9387 | 5.6106 | 78 | 53 | 20.4551 | 99 | 8.2898 | 78 | 49.32 | 64.0554 | 96.4395 | 91.617 | 0.18349
800-78-48-9-99 | 800 | 78 | 48 | 9 | 47.5897 | 1427.7601 | 798.2982 | 77.9 | 49.6584 | 3.8501 | 115.7575 | 5.1798 | 78 | 53 | 23.012 | 99 | 9.306 | 78 | 49.3449 | 66.7516 | 96.6558 | 91.9097 | 0.20576
800-78-48-10-99 | 800 | 78 | 48 | 10 | 47.5897 | 1427.7601 | 798.2581 | 77.9 | 49.6833 | 3.7464 | 112.6437 | 4.8495 | 78 | 53 | 25.5689 | 99 | 10.3221 | 78 | 49.3641 | 69.4122 | 96.8308 | 92.1277 | 0.22809
800-78-50-1-99 | 800 | 78 | 50 | 1 | 52.4053 | 1572.2525 | 798.9013 | 77.9 | 51.1321 | 18.6154 | 559.2643 | 17.9169 | 78 | 55 | 2.5569 | 99 | 1.1406 | 78 | 50.67 | 36.3468 | 87.0909 | 64.478 | 0.029595
800-78-50-2-99 | 800 | 78 | 50 | 2 | 52.4053 | 1572.2525 | 798.6298 | 77.9 | 51.4051 | 11.2232 | 337.2947 | 17.9169 | 78 | 55 | 5.1138 | 99 | 2.1837 | 78 | 50.9656 | 46.2959 | 91.2022 | 78.5838 | 0.048565
800-78-50-3-99 | 800 | 78 | 50 | 3 | 52.4053 | 1572.2525 | 798.4958 | 77.9 | 51.5285 | 8.1934 | 246.2797 | 15.7215 | 78 | 55 | 7.6707 | 99 | 3.2117 | 78 | 51.1297 | 51.8826 | 93.153 | 84.3653 | 0.067855
800-78-50-4-99 | 800 | 78 | 50 | 4 | 52.4053 | 1572.2525 | 798.4092 | 77.9 | 51.609 | 6.658 | 200.1507 | 12.3778 | 78 | 55 | 10.2276 | 99 | 4.2342 | 78 | 51.2304 | 55.9749 | 94.2908 | 87.2951 | 0.087437
800-78-50-5-99 | 800 | 78 | 50 | 5 | 52.4053 | 1572.2525 | 798.3433 | 77.9 | 51.6597 | 5.7755 | 173.6353 | 10.1674 | 78 | 55 | 12.7845 | 99 | 5.2543 | 78 | 51.303 | 59.4143 | 95.0336 | 88.9791 | 0.10723
800-78-50-6-99 | 800 | 78 | 50 | 6 | 52.4053 | 1572.2525 | 798.288 | 77.9 | 51.7006 | 5.2243 | 157.0755 | 8.9212 | 78 | 55 | 15.3413 | 99 | 6.2729 | 78 | 51.3554 | 62.5223 | 95.5553 | 90.0309 | 0.12717
800-78-50-7-99 | 800 | 78 | 50 | 7 | 52.4053 | 1572.2525 | 798.2387 | 77.9 | 51.7347 | 4.8582 | 146.0772 | 8.0241 | 78 | 55 | 17.8982 | 99 | 7.2906 | 78 | 51.3963 | 65.4453 | 95.9412 | 90.7295 | 0.14722
800-78-50-8-99 | 800 | 78 | 50 | 8 | 52.4053 | 1572.2525 | 798.1929 | 77.9 | 51.7667 | 4.604 | 138.4408 | 7.3635 | 78 | 55 | 20.4551 | 99 | 8.3078 | 78 | 51.4319 | 68.2565 | 96.2379 | 91.2146 | 0.16736
800-78-50-9-99 | 800 | 78 | 50 | 9 | 52.4053 | 1572.2525 | 798.1495 | 77.9 | 51.7927 | 4.4197 | 132.9061 | 6.8632 | 78 | 55 | 23.012 | 99 | 9.3246 | 78 | 51.4584 | 70.9976 | 96.4728 | 91.5663 | 0.18756
800-78-50-10-99 | 800 | 78 | 50 | 10 | 52.4053 | 1572.2525 | 798.1075 | 77.9 | 51.8159 | 4.2823 | 128.7818 | 6.4777 | 78 | 55 | 25.5689 | 99 | 10.3411 | 78 | 51.4785 | 73.6919 | 96.6634 | 91.8285 | 0.2078
800-80-10-1-99 | 800 | 80 | 10 | 1 | 5.6283 | 168.8576 | 799.8093 | 79.9 | 10.1533 | 0.36375 | 10.9157 | -21.0705 | 80 | 15 | 2.5569 | 99 | 1.0306 | 80 | 10.1561 | 7.8214 | 96.6793 | 93.5371 | 0.18995
800-80-10-2-99 | 800 | 80 | 10 | 2 | 5.6283 | 168.8576 | 799.7826 | 79.9 | 10.1859 | 0.32256 | 9.6801 | -22.3092 | 80 | 15 | 5.1138 | 99 | 2.0415 | 80 | 10.1634 | 10.4195 | 97.6458 | 94.2689 | 0.37695
800-80-10-3-99 | 800 | 80 | 10 | 3 | 5.6283 | 168.8576 | 799.757 | 79.9 | 10.2145 | 0.3145 | 9.4384 | -22.5686 | 80 | 15 | 7.6707 | 99 | 3.052 | 80 | 10.1673 | 12.9844 | 97.9766 | 94.4121 | 0.56457
800-80-10-4-99 | 800 | 80 | 10 | 4 | 5.6283 | 168.8576 | 799.7315 | 79.9 | 10.2432 | 0.31194 | 9.3619 | -22.652 | 80 | 15 | 10.2276 | 99 | 4.0623 | 80 | 10.1701 | 15.5439 | 98.1434 | 94.4576 | 0.7524
800-80-10-5-99 | 800 | 80 | 10 | 5 | 5.6283 | 168.8576 | 799.7061 | 79.9 | 10.2718 | 0.31105 | 9.3354 | -22.6811 | 80 | 15 | 12.7845 | 99 | 5.0727 | 80 | 10.173 | 18.1017 | 98.2438 | 94.4735 | 0.94034
800-80-10-6-99 | 800 | 80 | 10 | 6 | 5.6283 | 168.8576 | 799.6808 | 79.9 | 10.3004 | 0.31082 | 9.329 | -22.6811 | 80 | 15 | 15.3413 | 99 | 6.083 | 80 | 10.1754 | 20.6588 | 98.311 | 94.4774 | 1.1284
800-80-10-7-99 | 800 | 80 | 10 | 7 | 5.6283 | 168.8576 | 799.6554 | 79.9 | 10.3287 | 0.31092 | 9.3321 | -22.6881 | 80 | 15 | 17.8982 | 99 | 7.0933 | 80 | 10.1796 | 23.2156 | 98.359 | 94.4758 | 1.3164
800-80-10-8-99 | 800 | 80 | 10 | 8 | 5.6283 | 168.8576 | 799.63 | 79.9 | 10.3553 | 0.31115 | 9.3393 | -22.6846 | 80 | 15 | 20.4551 | 99 | 8.1035 | 80 | 10.1819 | 25.7722 | 98.395 | 94.4717 | 1.5046
800-80-10-9-99 | 800 | 80 | 10 | 9 | 5.6283 | 168.8576 | 799.6047 | 79.9 | 10.3814 | 0.31147 | 9.3493 | -22.6656 | 80 | 15 | 23.012 | 99 | 9.1138 | 80 | 10.1843 | 28.3288 | 98.4231 | 94.4659 | 1.6928
800-80-10-10-99 | 800 | 80 | 10 | 10 | 5.6283 | 168.8576 | 799.5793 | 79.9 | 10.4077 | 0.31186 | 9.3614 | -22.6524 | 80 | 15 | 25.5689 | 99 | 10.1241 | 80 | 10.1871 | 30.8853 | 98.4455 | 94.459 | 1.881
800-80-12-1-99 | 800 | 80 | 12 | 1 | 6.3906 | 191.7282 | 799.787 | 79.9 | 12.1732 | 0.43557 | 13.0713 | -19.1989 | 80 | 17 | 2.5569 | 99 | 1.0335 | 80 | 12.1711 | 8.5119 | 96.4178 | 93.1842 | 0.16793
800-80-12-2-99 | 800 | 80 | 12 | 2 | 6.3906 | 191.7282 | 799.7591 | 79.9 | 12.2075 | 0.37584 | 11.2794 | -20.7356 | 80 | 17 | 5.1138 | 99 | 2.0447 | 80 | 12.1862 | 11.1285 | 97.5041 | 94.1188 | 0.33252
800-80-12-3-99 | 800 | 80 | 12 | 3 | 6.3906 | 191.7282 | 799.7328 | 79.9 | 12.233 | 0.36372 | 10.9158 | -21.0751 | 80 | 17 | 7.6707 | 99 | 3.0555 | 80 | 12.1896 | 13.6975 | 97.8778 | 94.3085 | 0.49777
800-80-12-4-99 | 800 | 80 | 12 | 4 | 6.3906 | 191.7282 | 799.7067 | 79.9 | 12.2619 | 0.35974 | 10.7967 | -21.1886 | 80 | 17 | 10.2276 | 99 | 4.0662 | 80 | 12.1934 | 16.2584 | 98.0665 | 94.3708 | 0.66326
800-80-12-5-99 | 800 | 80 | 12 | 5 | 6.3906 | 191.7282 | 799.6807 | 79.9 | 12.2895 | 0.35818 | 10.7502 | -21.2332 | 80 | 17 | 12.7845 | 99 | 5.0768 | 80 | 12.1949 | 18.8168 | 98.1802 | 94.3952 | 0.82886
800-80-12-6-99 | 800 | 80 | 12 | 6 | 6.3906 | 191.7282 | 799.6547 | 79.9 | 12.3182 | 0.35763 | 10.7342 | -21.2486 | 80 | 17 | 15.3413 | 99 | 6.0874 | 80 | 12.1973 | 21.3743 | 98.2563 | 94.4037 | 0.99454
800-80-12-7-99 | 800 | 80 | 12 | 7 | 6.3906 | 191.7282 | 799.6288 | 79.9 | 12.3464 | 0.35756 | 10.7323 | -21.2486 | 80 | 17 | 17.8982 | 99 | 7.0979 | 80 | 12.1999 | 23.9312 | 98.3107 | 94.405 | 1.1603
800-80-12-8-99 | 800 | 80 | 12 | 8 | 6.3906 | 191.7282 | 799.6028 | 79.9 | 12.3739 | 0.35772 | 10.7376 | -21.2504 | 80 | 17 | 20.4551 | 99 | 8.1085 | 80 | 12.2029 | 26.488 | 98.3516 | 94.4023 | 1.3261
800-80-12-9-99 | 800 | 80 | 12 | 9 | 6.3906 | 191.7282 | 799.5769 | 79.9 | 12.4024 | 0.35806 | 10.7482 | -21.235 | 80 | 17 | 23.012 | 99 | 9.119 | 80 | 12.2056 | 29.0445 | 98.3834 | 94.397 | 1.4919
800-80-12-10-99 | 800 | 80 | 12 | 10 | 6.3906 | 191.7282 | 799.5509 | 79.9 | 12.4305 | 0.35849 | 10.7614 | -21.2223 | 80 | 17 | 25.5689 | 99 | 10.1296 | 80 | 12.2089 | 31.601 | 98.4088 | 94.3903 | 1.6578
800-80-14-1-99 | 800 | 80 | 14 | 1 | 7.2423 | 217.2811 | 799.7625 | 79.9 | 14.1994 | 0.52416 | 15.7303 | -17.2519 | 80 | 19 | 2.5569 | 99 | 1.0366 | 80 | 14.1913 | 9.275 | 96.1314 | 92.7626 | 0.14885
800-80-14-2-99 | 800 | 80 | 14 | 2 | 7.2423 | 217.2811 | 799.7331 | 79.9 | 14.2339 | 0.43846 | 13.1591 | -19.1327 | 80 | 19 | 5.1138 | 99 | 2.0483 | 80 | 14.207 | 11.9176 | 97.3478 | 93.9458 | 0.29395
800-80-14-3-99 | 800 | 80 | 14 | 3 | 7.2423 | 217.2811 | 799.706 | 79.9 | 14.2611 | 0.42066 | 12.6251 | -19.5662 | 80 | 19 | 7.6707 | 99 | 3.0594 | 80 | 14.2138 | 14.4923 | 97.7688 | 94.1916 | 0.43978
800-80-14-4-99 | 800 | 80 | 14 | 4 | 7.2423 | 217.2811 | 799.6792 | 79.9 | 14.2884 | 0.41454 | 12.442 | -19.7187 | 80 | 19 | 10.2276 | 99 | 4.0703 | 80 | 14.2175 | 17.0553 | 97.9818 | 94.2761 | 0.58585
800-80-14-5-99 | 800 | 80 | 14 | 5 | 7.2423 | 217.2811 | 799.6526 | 79.9 | 14.3167 | 0.41204 | 12.3673 | -19.7816 | 80 | 19 | 12.7845 | 99 | 5.0812 | 80 | 14.2199 | 19.6147 | 98.1103 | 94.3106 | 0.73204
800-80-14-6-99 | 800 | 80 | 14 | 6 | 7.2423 | 217.2811 | 799.626 | 79.9 | 14.3449 | 0.41099 | 12.3362 | -19.8078 | 80 | 19 | 15.3413 | 99 | 6.0921 | 80 | 14.2226 | 22.1726 | 98.1963 | 94.3251 | 0.87831
800-80-14-7-99 | 800 | 80 | 14 | 7 | 7.2423 | 217.2811 | 799.5995 | 79.9 | 14.3731 | 0.41064 | 12.3262 | -19.8078 | 80 | 19 | 17.8982 | 99 | 7.1029 | 80 | 14.2253 | 24.7299 | 98.2578 | 94.3299 | 1.0246
800-80-14-8-99 | 800 | 80 | 14 | 8 | 7.2423 | 217.2811 | 799.5729 | 79.9 | 14.4007 | 0.41066 | 12.3271 | -19.8163 | 80 | 19 | 20.4551 | 99 | 8.1137 | 80 | 14.2285 | 27.2867 | 98.304 | 94.3297 | 1.171
800-80-14-9-99 | 800 | 80 | 14 | 9 | 7.2423 | 217.2811 | 799.5464 | 79.9 | 14.4292 | 0.41093 | 12.3356 | -19.8154 | 80 | 19 | 23.012 | 99 | 9.1246 | 80 | 14.2314 | 29.8434 | 98.34 | 94.326 | 1.3175
800-80-14-10-99 | 800 | 80 | 14 | 10 | 7.2423 | 217.2811 | 799.5198 | 79.9 | 14.4574 | 0.41132 | 12.3479 | -19.7978 | 80 | 19 | 25.5689 | 99 | 10.1354 | 80 | 14.2347 | 32.3999 | 98.3688 | 94.3205 | 1.4639
800-80-16-1-99 | 800 | 80 | 16 | 1 | 8.1921 | 245.7789 | 799.7355 | 79.9 | 16.2278 | 0.63388 | 19.0238 | -15.2273 | 80 | 21 | 2.5569 | 99 | 1.0399 | 80 | 16.2129 | 10.1152 | 95.8188 | 92.2624 | 0.13231
800-80-16-2-99 | 800 | 80 | 16 | 2 | 8.1921 | 245.7789 | 799.7044 | 79.9 | 16.2596 | 0.51227 | 15.3746 | -17.4973 | 80 | 21 | 5.1138 | 99 | 2.0521 | 80 | 16.2304 | 12.7937 | 97.1758 | 93.7469 | 0.26042
800-80-16-3-99 | 800 | 80 | 16 | 3 | 8.1921 | 245.7789 | 799.6764 | 79.9 | 16.2911 | 0.48646 | 14.6007 | -18.0431 | 80 | 21 | 7.6707 | 99 | 3.0636 | 80 | 16.241 | 15.3764 | 97.6488 | 94.0618 | 0.38932
800-80-16-4-99 | 800 | 80 | 16 | 4 | 8.1921 | 245.7789 | 799.6489 | 79.9 | 16.3186 | 0.47733 | 14.3272 | -18.2425 | 80 | 21 | 10.2276 | 99 | 4.0749 | 80 | 16.245 | 17.9424 | 97.8886 | 94.1733 | 0.51848
800-80-16-5-99 | 800 | 80 | 16 | 5 | 8.1921 | 245.7789 | 799.6216 | 79.9 | 16.346 | 0.4734 | 14.2094 | -18.3294 | 80 | 21 | 12.7845 | 99 | 5.086 | 80 | 16.2473 | 20.5032 | 98.0335 | 94.2214 | 0.64777
800-80-16-6-99 | 800 | 80 | 16 | 6 | 8.1921 | 245.7789 | 799.5944 | 79.9 | 16.374 | 0.4716 | 14.156 | -18.369 | 80 | 21 | 15.3413 | 99 | 6.0972 | 80 | 16.2508 | 23.0619 | 98.1305 | 94.2433 | 0.77715
800-80-16-7-99 | 800 | 80 | 16 | 7 | 8.1921 | 245.7789 | 799.5673 | 79.9 | 16.4025 | 0.47084 | 14.1337 | -18.3855 | 80 | 21 | 17.8982 | 99 | 7.1083 | 80 | 16.2534 | 25.6195 | 98.1999 | 94.2525 | 0.90658
800-80-16-8-99 | 800 | 80 | 16 | 8 | 8.1921 | 245.7789 | 799.5401 | 79.9 | 16.4306 | 0.47063 | 14.1279 | -18.3855 | 80 | 21 | 20.4551 | 99 | 8.1194 | 80 | 16.2565 | 28.1766 | 98.2521 | 94.2551 | 1.0361
800-80-16-9-99 | 800 | 80 | 16 | 9 | 8.1921 | 245.7789 | 799.513 | 79.9 | 16.4587 | 0.47075 | 14.1318 | -18.3898 | 80 | 21 | 23.012 | 99 | 9.1305 | 80 | 16.2597 | 30.7334 | 98.2927 | 94.2537 | 1.1656
800-80-16-10-99 | 800 | 80 | 16 | 10 | 8.1921 | 245.7789 | 799.4858 | 79.9 | 16.4868 | 0.47107 | 14.1419 | -18.3869 | 80 | 21 | 25.5689 | 99 | 10.1416 | 80 | 16.2632 | 33.29 | 98.3253 | 94.2498 | 1.2952
800-80-18-1-99 | 800 | 80 | 18 | 1 | 9.2485 | 277.4715 | 799.706 | 79.9 | 18.2578 | 0.77015 | 23.1144 | -13.1331 | 80 | 23 | 2.5569 | 99 | 1.0436 | 80 | 18.2351 | 11.0352 | 95.4798 | 91.6727 | 0.11795
800-80-18-2-99 | 800 | 80 | 18 | 2 | 9.2485 | 277.4715 | 799.6727 | 79.9 | 18.2957 | 0.60005 | 18.0099 | -15.8156 | 80 | 23 | 5.1138 | 99 | 2.0563 | 80 | 18.2612 | 13.7622 | 96.9874 | 93.5119 | 0.23126
800-80-18-3-99 | 800 | 80 | 18 | 3 | 9.2485 | 277.4715 | 799.6437 | 79.9 | 18.3241 | 0.56271 | 16.8898 | -16.501 | 80 | 23 | 7.6707 | 99 | 3.0682 | 80 | 18.2701 | 16.3565 | 97.5173 | 93.9157 | 0.34539
800-80-18-4-99 | 800 | 80 | 18 | 4 | 9.2485 | 277.4715 | 799.6155 | 79.9 | 18.3518 | 0.54928 | 16.4872 | -16.7577 | 80 | 23 | 10.2276 | 99 | 4.0797 | 80 | 18.2752 | 18.9268 | 97.7868 | 94.0609 | 0.45981
800-80-18-5-99 | 800 | 80 | 18 | 5 | 9.2485 | 277.4715 | 799.5876 | 79.9 | 18.3794 | 0.54331 | 16.3087 | -16.8734 | 80 | 23 | 12.7845 | 99 | 5.0912 | 80 | 18.2782 | 21.4896 | 97.9497 | 94.1254 | 0.57437
800-80-18-6-99 | 800 | 80 | 18 | 6 | 9.2485 | 277.4715 | 799.5597 | 79.9 | 18.4072 | 0.54042 | 16.2224 | -16.9298 | 80 | 23 | 15.3413 | 99 | 6.1026 | 80 | 18.2819 | 24.0494 | 98.0589 | 94.1567 | 0.68901
800-80-18-7-99 | 800 | 80 | 18 | 7 | 9.2485 | 277.4715 | 799.5319 | 79.9 | 18.4357 | 0.53903 | 16.1813 | -16.9567 | 80 | 23 | 17.8982 | 99 | 7.114 | 80 | 18.2848 | 26.6077 | 98.137 | 94.1717 | 0.80372
800-80-18-8-99 | 800 | 80 | 18 | 8 | 9.2485 | 277.4715 | 799.5042 | 79.9 | 18.4639 | 0.53844 | 16.1642 | -16.9679 | 80 | 23 | 20.4551 | 99 | 8.1254 | 80 | 18.2881 | 29.1652 | 98.1958 | 94.1781 | 0.91848
800-80-18-9-99 | 800 | 80 | 18 | 9 | 9.2485 | 277.4715 | 799.4764 | 79.9 | 18.4911 | 0.53829 | 16.1604 | -16.9679 | 80 | 23 | 23.012 | 99 | 9.1368 | 80 | 18.2915 | 31.7222 | 98.2416 | 94.1797 | 1.0333
800-80-18-10-99 | 800 | 80 | 18 | 10 | 9.2485 | 277.4715 | 799.4487 | 79.9 | 18.5198 | 0.5385 | 16.167 | -16.9704 | 80 | 23 | 25.5689 | 99 | 10.1481 | 80 | 18.2951 | 34.2789 | 98.2782 | 94.1775 | 1.1481
800-80-20-1-99 | 800 | 80 | 20 | 1 | 10.4201 | 312.6206 | 799.6739 | 79.9 | 20.2945 | 0.93996 | 28.2121 | -10.9531 | 80 | 25 | 2.5569 | 99 | 1.0475 | 80 | 20.2609 | 12.037 | 95.1147 | 90.9793 | 0.10548
800-80-20-2-99 | 800 | 80 | 20 | 2 | 10.4201 | 312.6206 | 799.6379 | 79.9 | 20.3329 | 0.70453 | 21.1466 | -14.0893 | 80 | 25 | 5.1138 | 99 | 2.0608 | 80 | 20.2915 | 14.8293 | 96.7822 | 93.2388 | 0.20586
800-80-20-3-99 | 800 | 80 | 20 | 3 | 10.4201 | 312.6206 | 799.6078 | 79.9 | 20.3629 | 0.65139 | 19.5524 | -14.9343 | 80 | 25 | 7.6707 | 99 | 3.0731 | 80 | 20.3026 | 17.4394 | 97.374 | 93.7487 | 0.3071
800-80-20-4-99 | 800 | 80 | 20 | 4 | 10.4201 | 312.6206 | 799.5788 | 79.9 | 20.3897 | 0.63186 | 18.967 | -15.2608 | 80 | 25 | 10.2276 | 99 | 4.085 | 80 | 20.309 | 20.0158 | 97.6759 | 93.9361 | 0.40865
800-80-20-5-99 | 800 | 80 | 20 | 5 | 10.4201 | 312.6206 | 799.5502 | 79.9 | 20.4181 | 0.62302 | 18.7022 | -15.4116 | 80 | 25 | 12.7845 | 99 | 5.0967 | 80 | 20.3128 | 22.5815 | 97.8587 | 94.021 | 0.51036
800-80-20-6-99 | 800 | 80 | 20 | 6 | 10.4201 | 312.6206 | 799.5217 | 79.9 | 20.4448 | 0.6185 | 18.5673 | -15.4891 | 80 | 25 | 15.3413 | 99 | 6.1084 | 80 | 20.3168 | 25.1429 | 97.9813 | 94.0643 | 0.61215
800-80-20-7-99 | 800 | 80 | 20 | 7 | 10.4201 | 312.6206 | 799.4932 | 79.9 | 20.4734 | 0.61619 | 18.4985 | -15.5289 | 80 | 25 | 17.8982 | 99 | 7.1201 | 80 | 20.3205 | 27.7021 | 98.0691 | 94.0865 | 0.714
800-80-20-8-99 | 800 | 80 | 20 | 8 | 10.4201 | 312.6206 | 799.4648 | 79.9 | 20.5019 | 0.61504 | 18.4646 | -15.5485 | 80 | 25 | 20.4551 | 99 | 8.1317 | 80 | 20.3238 | 30.2602 | 98.1352 | 94.0975 | 0.81591
800-80-20-9-99 | 800 | 80 | 20 | 9 | 10.4201 | 312.6206 | 799.4365 | 79.9 | 20.5295 | 0.61454 | 18.4503 | -15.5485 | 80 | 25 | 23.012 | 99 | 9.1434 | 80 | 20.3281 | 32.8175 | 98.1867 | 94.1023 | 0.91785
800-80-20-10-99 | 800 | 80 | 20 | 10 | 10.4201 | 312.6206 | 799.4081 | 79.9 | 20.558 | 0.6145 | 18.4499 | -15.5568 | 80 | 25 | 25.5689 | 99 | 10.155 | 80 | 20.3314 | 35.3745 | 98.2279 | 94.1027 | 1.0198
800-80-22-1-99 | 800 | 80 | 22 | 1 | 11.7196 | 351.6084 | 799.6431 | 79.9 | 22.3328 | 1.1518 | 34.5705 | -8.6901 | 80 | 27 | 2.5569 | 99 | 1.0517 | 80 | 22.2869 | 13.1248 | 94.7219 | 90.1723 | 0.094626
800-80-22-2-99 | 800 | 80 | 22 | 2 | 11.7196 | 351.6084 | 799.6038 | 79.9 | 22.3682 | 0.82959 | 24.9016 | -12.3133 | 80 | 27 | 5.1138 | 99 | 2.0657 | 80 | 22.318 | 16.0038 | 96.5582 | 92.9214 | 0.18365
800-80-22-3-99 | 800 | 80 | 22 | 3 | 11.7196 | 351.6084 | 799.5724 | 79.9 | 22.4023 | 0.75493 | 22.6615 | -13.3398 | 80 | 27 | 7.6707 | 99 | 3.0784 | 80 | 22.3358 | 18.6354 | 97.2171 | 93.5584 | 0.2736
800-80-22-4-99 | 800 | 80 | 22 | 4 | 11.7196 | 351.6084 | 799.5425 | 79.9 | 22.4315 | 0.72705 | 21.8251 | -13.7476 | 80 | 27 | 10.2276 | 99 | 4.0906 | 80 | 22.346 | 21.2202 | 97.5544 | 93.7964 | 0.36388
800-80-22-5-99 | 800 | 80 | 22 | 5 | 11.7196 | 351.6084 | 799.5131 | 79.9 | 22.459 | 0.71406 | 21.4362 | -13.9421 | 80 | 27 | 12.7845 | 99 | 5.1027 | 80 | 22.3504 | 23.79 | 97.7591 | 93.9071 | 0.45431
800-80-22-6-99 | 800 | 80 | 22 | 6 | 11.7196 | 351.6084 | 799.4839 | 79.9 | 22.4874 | 0.70735 | 21.2356 | -14.0438 | 80 | 27 | 15.3413 | 99 | 6.1147 | 80 | 22.355 | 26.3536 | 97.8964 | 93.9644 | 0.54485
800-80-22-7-99 | 800 | 80 | 22 | 7 | 11.7196 | 351.6084 | 799.4548 | 79.9 | 22.5154 | 0.70367 | 21.1257 | -14.0998 | 80 | 27 | 17.8982 | 99 | 7.1266 | 80 | 22.3594 | 28.9142 | 97.9949 | 93.9958 | 0.63544
800-80-22-8-99 | 800 | 80 | 22 | 8 | 11.7196 | 351.6084 | 799.4258 | 79.9 | 22.5438 | 0.70167 | 21.0663 | -14.1302 | 80 | 27 | 20.4551 | 99 | 8.1385 | 80 | 22.3632 | 31.4731 | 98.069 | 94.0129 | 0.72609
800-80-22-9-99 | 800 | 80 | 22 | 9 | 11.7196 | 351.6084 | 799.3968 | 79.9 | 22.5714 | 0.70061 | 21.0354 | -14.146 | 80 | 27 | 23.012 | 99 | 9.1504 | 80 | 22.3677 | 34.0311 | 98.1268 | 94.0219 | 0.81677
800-80-22-10-99 | 800 | 80 | 22 | 10 | 11.7196 | 351.6084 | 799.3678 | 79.9 | 22.5989 | 0.70017 | 21.0229 | -14.146 | 80 | 27 | 25.5689 | 99 | 10.1623 | 80 | 22.3714 | 36.5884 | 98.173 | 94.0257 | 0.90748
800-80-24-1-99 | 800 | 80 | 24 | 1 | 13.1587 | 394.7823 | 799.6066 | 79.9 | 24.3751 | 1.4159 | 42.4994 | -6.3692 | 80 | 29 | 2.5569 | 99 | 1.0562 | 80 | 24.3122 | 14.2997 | 94.3019 | 89.2401 | 0.085158
800-80-24-2-99 | 800 | 80 | 24 | 2 | 13.1587 | 394.7823 | 799.563 | 79.9 | 24.4188 | 0.98128 | 29.4561 | -10.4682 | 80 | 29 | 5.1138 | 99 | 2.0711 | 80 | 24.3588 | 17.2912 | 96.3145 | 92.5428 | 0.16424
800-80-24-3-99 | 800 | 80 | 24 | 3 | 13.1587 | 394.7823 | 799.5301 | 79.9 | 24.4503 | 0.87681 | 26.3214 | -11.7064 | 80 | 29 | 7.6707 | 99 | 3.0842 | 80 | 24.3739 | 19.9526 | 97.0457 | 93.3366 | 0.24426
800-80-24-4-99 | 800 | 80 | 24 | 4 | 13.1587 | 394.7823 | 799.4992 | 79.9 | 24.4775 | 0.83711 | 25.1305 | -12.2132 | 80 | 29 | 10.2276 | 99 | 4.0968 | 80 | 24.3847 | 22.5492 | 97.4216 | 93.6384 | 0.32463
800-80-24-5-99 | 800 | 80 | 24 | 5 | 13.1587 | 394.7823 | 799.469 | 79.9 | 24.506 | 0.81844 | 24.5711 | -12.4591 | 80 | 29 | 12.7845 | 99 | 5.1092 | 80 | 24.3927 | 25.1247 | 97.6501 | 93.7802 | 0.40518
800-80-24-6-99 | 800 | 80 | 24 | 6 | 13.1587 | 394.7823 | 799.4391 | 79.9 | 24.5334 | 0.80849 | 24.2731 | -12.5922 | 80 | 29 | 15.3413 | 99 | 6.1214 | 80 | 24.3971 | 27.6916 | 97.8037 | 93.8559 | 0.48582
800-80-24-7-99 | 800 | 80 | 24 | 7 | 13.1587 | 394.7823 | 799.4093 | 79.9 | 24.5613 | 0.80287 | 24.1054 | -12.6677 | 80 | 29 | 17.8982 | 99 | 7.1337 | 80 | 24.402 | 30.2541 | 97.9139 | 93.8986 | 0.56653
800-80-24-8-99 | 800 | 80 | 24 | 8 | 13.1587 | 394.7823 | 799.3796 | 79.9 | 24.5888 | 0.79959 | 24.0077 | -12.7119 | 80 | 29 | 20.4551 | 99 | 8.1459 | 80 | 24.4064 | 32.8143 | 97.9968 | 93.9235 | 0.64729
800-80-24-9-99 | 800 | 80 | 24 | 9 | 13.1587 | 394.7823 | 799.35 | 79.9 | 24.6167 | 0.79773 | 23.9527 | -12.7369 | 80 | 29 | 23.012 | 99 | 9.158 | 80 | 24.4108 | 35.373 | 98.0615 | 93.9376 | 0.7281
800-80-24-10-99 | 800 | 80 | 24 | 10 | 13.1587 | 394.7823 | 799.3204 | 79.9 | 24.6446 | 0.79675 | 23.9242 | -12.7498 | 80 | 29 | 25.5689 | 99 | 10.1702 | 80 | 24.4151 | 37.9309 | 98.1133 | 93.9451 | 0.80893
800-80-26-1-99 | 800 | 80 | 26 | 1 | 14.7496 | 442.5136 | 799.5613 | 79.9 | 26.4204 | 1.7446 | 52.3685 | -3.9888 | 80 | 31 | 2.5569 | 99 | 1.0611 | 80 | 26.3406 | 15.5619 | 93.8553 | 88.1722 | 0.076893
800-80-26-2-99 | 800 | 80 | 26 | 2 | 14.7496 | 442.5136 | 799.5125 | 79.9 | 26.4644 | 1.1645 | 34.9585 | -8.5658 | 80 | 31 | 5.1138 | 99 | 2.0768 | 80 | 26.3929 | 18.6989 | 96.0502 | 92.1048 | 0.14722
800-80-26-3-99 | 800 | 80 | 26 | 3 | 14.7496 | 442.5136 | 799.4776 | 79.9 | 26.5003 | 1.0207 | 30.6415 | -10.0318 | 80 | 31 | 7.6707 | 99 | 3.0904 | 80 | 26.4179 | 21.3996 | 96.8588 | 93.0801 | 0.21852
800-80-26-4-99 | 800 | 80 | 26 | 4 | 14.7496 | 442.5136 | 799.4456 | 79.9 | 26.5268 | 0.96481 | 28.966 | -10.6534 | 80 | 31 | 10.2276 | 99 | 4.1034 | 80 | 26.4258 | 24.0123 | 97.2765 | 93.4588 | 0.29018
800-80-26-5-99 | 800 | 80 | 26 | 5 | 14.7496 | 442.5136 | 799.4145 | 79.9 | 26.5566 | 0.93828 | 28.1708 | -10.9602 | 80 | 31 | 12.7845 | 99 | 5.1161 | 80 | 26.4378 | 26.5957 | 97.5311 | 93.6386 | 0.36202
800-80-26-6-99 | 800 | 80 | 26 | 6 | 14.7496 | 442.5136 | 799.3839 | 79.9 | 26.5836 | 0.92384 | 27.7381 | -11.1305 | 80 | 31 | 15.3413 | 99 | 6.1287 | 80 | 26.444 | 29.1671 | 97.7024 | 93.7365 | 0.43397
800-80-26-7-99 | 800 | 80 | 26 | 7 | 14.7496 | 442.5136 | 799.3534 | 79.9 | 26.6116 | 0.91549 | 27.4886 | -11.2299 | 80 | 31 | 17.8982 | 99 | 7.1412 | 80 | 26.4493 | 31.7323 | 97.8254 | 93.7931 | 0.506
800-80-26-8-99 | 800 | 80 | 26 | 8 | 14.7496 | 442.5136 | 799.323 | 79.9 | 26.639 | 0.91043 | 27.3378 | -11.2903 | 80 | 31 | 20.4551 | 99 | 8.1537 | 80 | 26.4529 | 34.2943 | 97.9181 | 93.8274 | 0.57807
800-80-26-9-99 | 800 | 80 | 26 | 9 | 14.7496 | 442.5136 | 799.2927 | 79.9 | 26.6675 | 0.90742 | 27.2483 | -11.3263 | 80 | 31 | 23.012 | 99 | 9.1661 | 80 | 26.4584 | 36.8542 | 97.9904 | 93.8478 | 0.65019
800-80-26-10-99 | 800 | 80 | 26 | 10 | 14.7496 | 442.5136 | 799.2625 | 79.9 | 26.6951 | 0.90561 | 27.195 | -11.3478 | 80 | 31 | 25.5689 | 99 | 10.1786 | 80 | 26.4635 | 39.4129 | 98.0483 | 93.8601 | 0.72234
800-80-28-1-99 | 800 | 80 | 28 | 1 | 16.5057 | 495.199 | 799.522 | 79.9 | 28.4673 | 2.1519 | 64.5985 | -1.5619 | 80 | 33 | 2.5569 | 99 | 1.0662 | 80 | 28.3686 | 16.9108 | 93.3832 | 86.9629 | 0.069668
800-80-28-2-99 | 800 | 80 | 28 | 2 | 16.5057 | 495.199 | 799.4667 | 79.9 | 28.5215 | 1.3882 | 41.6775 | -6.5901 | 80 | 33 | 5.1138 | 99 | 2.083 | 80 | 28.4352 | 20.2313 | 95.7648 | 91.5893 | 0.1323
800-80-28-3-99 | 800 | 80 | 28 | 3 | 16.5057 | 495.199 | 799.4295 | 79.9 | 28.551 | 1.1911 | 35.7597 | -8.3124 | 80 | 33 | 7.6707 | 99 | 3.0971 | 80 | 28.458 | 22.9853 | 96.6555 | 92.7839 | 0.19589
800-80-28-4-99 | 800 | 80 | 28 | 4 | 16.5057 | 495.199 | 799.3962 | 79.9 | 28.5816 | 1.1138 | 33.4411 | -9.0607 | 80 | 33 | 10.2276 | 99 | 4.1106 | 80 | 28.4745 | 25.6195 | 97.1184 | 93.2521 | 0.25988
800-80-28-5-99 | 800 | 80 | 28 | 5 | 16.5057 | 495.199 | 799.3641 | 79.9 | 28.6118 | 1.0764 | 32.3188 | -9.4405 | 80 | 33 | 12.7845 | 99 | 5.1236 | 80 | 28.4851 | 28.2138 | 97.4014 | 93.4788 | 0.32406
800-80-28-6-99 | 800 | 80 | 28 | 6 | 16.5057 | 495.199 | 799.3326 | 79.9 | 28.6391 | 1.0558 | 31.7012 | -9.6547 | 80 | 33 | 15.3413 | 99 | 6.1366 | 80 | 28.4941 | 30.7913 | 97.592 | 93.6037 | 0.38835
800-80-28-7-99 | 800 | 80 | 28 | 7 | 16.5057 | 495.199 | 799.3014 | 79.9 | 28.6669 | 1.0436 | 31.3369 | -9.7829 | 80 | 33 | 17.8982 | 99 | 7.1494 | 80 | 28.5002 | 33.3604 | 97.729 | 93.6774 | 0.45272
800-80-28-8-99 | 800 | 80 | 28 | 8 | 16.5057 | 495.199 | 799.2703 | 79.9 | 28.6947 | 1.0361 | 31.1123 | -9.8627 | 80 | 33 | 20.4551 | 99 | 8.1622 | 80 | 28.5057 | 35.9248 | 97.8323 | 93.723 | 0.51714
800-80-28-9-99 | 800 | 80 | 28 | 9 | 16.5057 | 495.199 | 799.2394 | 79.9 | 28.7218 | 1.0313 | 30.9695 | -9.9136 | 80 | 33 | 23.012 | 99 | 9.1749 | 80 | 28.5103 | 38.4865 | 97.9129 | 93.752 | 0.5816
800-80-28-10-99 | 800 | 80 | 28 | 10 | 16.5057 | 495.199 | 799.2084 | 79.9 | 28.7499 | 1.0283 | 30.8815 | -9.9451 | 80 | 33 | 25.5689 | 99 | 10.1876 | 80 | 28.516 | 41.0463 | 97.9776 | 93.77 | 0.6461
800-80-30-1-99 | 800 | 80 | 30 | 1 | 18.441 | 553.2618 | 799.4727 | 79.9 | 30.5165 | 2.6544 | 79.6893 | 0.90069 | 80 | 35 | 2.5569 | 99 | 1.0717 | 80 | 30.3979 | 18.3435 | 92.8872 | 85.606 | 0.063345
800-80-30-2-99 | 800 | 80 | 30 | 2 | 18.441 | 553.2618 | 799.4095 | 79.9 | 30.5797 | 1.661 | 49.8703 | -4.549 | 80 | 35 | 5.1138 | 99 | 2.0896 | 80 | 30.4763 | 21.8937 | 95.4576 | 90.9928 | 0.11919
800-80-30-3-99 | 800 | 80 | 30 | 3 | 18.441 | 553.2618 | 799.3694 | 79.9 | 30.6147 | 1.3951 | 41.8872 | -6.5333 | 80 | 35 | 7.6707 | 99 | 3.1044 | 80 | 30.5095 | 24.7166 | 96.4353 | 92.435 | 0.176
800-80-30-4-99 | 800 | 80 | 30 | 4 | 18.441 | 553.2618 | 799.3345 | 79.9 | 30.6441 | 1.2885 | 38.6886 | -7.4292 | 80 | 35 | 10.2276 | 99 | 4.1183 | 80 | 30.5248 | 27.3801 | 96.9466 | 93.013 | 0.2332
800-80-30-5-99 | 800 | 80 | 30 | 5 | 18.441 | 553.2618 | 799.3013 | 79.9 | 30.6724 | 1.2361 | 37.1187 | -7.8944 | 80 | 35 | 12.7845 | 99 | 5.1318 | 80 | 30.5393 | 29.9893 | 97.2601 | 93.2968 | 0.29062
800-80-30-6-99 | 800 | 80 | 30 | 6 | 18.441 | 553.2618 | 799.2689 | 79.9 | 30.6995 | 1.207 | 36.2452 | -8.1613 | 80 | 35 | 15.3413 | 99 | 6.145 | 80 | 30.5482 | 32.5753 | 97.4717 | 93.4548 | 0.34815
800-80-30-7-99 | 800 | 80 | 30 | 7 | 18.441 | 553.2618 | 799.2369 | 79.9 | 30.7274 | 1.1896 | 35.7228 | -8.3238 | 80 | 35 | 17.8982 | 99 | 7.1582 | 80 | 30.5554 | 35.1496 | 97.6241 | 93.5494 | 0.40576
800-80-30-8-99 | 800 | 80 | 30 | 8 | 18.441 | 553.2618 | 799.2051 | 79.9 | 30.755 | 1.1786 | 35.3938 | -8.4272 | 80 | 35 | 20.4551 | 99 | 8.1712 | 80 | 30.5617 | 37.7175 | 97.739 | 93.6091 | 0.46343
800-80-30-9-99 | 800 | 80 | 30 | 9 | 18.441 | 553.2618 | 799.1734 | 79.9 | 30.7818 | 1.1713 | 35.1788 | -8.4953 | 80 | 35 | 23.012 | 99 | 9.1842 | 80 | 30.5661 | 40.2816 | 97.8287 | 93.6481 | 0.52115
800-80-30-10-99 | 800 | 80 | 30 | 10 | 18.441 | 553.2618 | 799.1418 | 79.9 | 30.8099 | 1.1667 | 35.0404 | -8.5393 | 80 | 35 | 25.5689 | 99 | 10.1972 | 80 | 30.5732 | 42.8432 | 97.9007 | 93.6734 | 0.5789
800-80-32-1-99 | 800 | 80 | 32 | 1 | 20.5706 | 617.1525 | 799.4289 | 79.9 | 32.5673 | 3.2706 | 98.1935 | 3.3857 | 80 | 37 | 2.5569 | 99 | 1.0774 | 80 | 32.4263 | 19.857 | 92.3694 | 84.1007 | 0.057803
800-80-32-2-99 | 800 | 80 | 32 | 2 | 20.5706 | 617.1525 | 799.356 | 79.9 | 32.6367 | 1.9939 | 59.8683 | -2.4452 | 80 | 37 | 5.1138 | 99 | 2.0967 | 80 | 32.5162 | 23.6905 | 95.1285 | 90.3071 | 0.10766
800-80-32-3-99 | 800 | 80 | 32 | 3 | 20.5706 | 617.1525 | 799.3125 | 79.9 | 32.6795 | 1.6391 | 49.2193 | -4.6993 | 80 | 37 | 7.6707 | 99 | 3.1122 | 80 | 32.5599 | 26.6022 | 96.1973 | 92.0317 | 0.15847
800-80-32-4-99 | 800 | 80 | 32 | 4 | 20.5706 | 617.1525 | 799.2757 | 79.9 | 32.7097 | 1.494 | 44.8624 | -5.7555 | 80 | 37 | 10.2276 | 99 | 4.1266 | 80 | 32.5816 | 29.3042 | 96.7602 | 92.7374 | 0.20968
800-80-32-5-99 | 800 | 80 | 32 | 5 | 20.5706 | 617.1525 | 799.2412 | 79.9 | 32.7382 | 1.4216 | 42.6922 | -6.3179 | 80 | 37 | 12.7845 | 99 | 5.1405 | 80 | 32.5938 | 31.9335 | 97.1067 | 93.089 | 0.26111
800-80-32-6-99 | 800 | 80 | 32 | 6 | 20.5706 | 617.1525 | 799.2078 | 79.9 | 32.7658 | 1.381 | 41.4744 | -6.6452 | 80 | 37 | 15.3413 | 99 | 6.1541 | 80 | 32.6067 | 34.531 | 97.3411 | 93.2864 | 0.31267
800-80-32-7-99 | 800 | 80 | 32 | 7 | 20.5706 | 617.1525 | 799.1749 | 79.9 | 32.7934 | 1.3563 | 40.7343 | -6.8485 | 80 | 37 | 17.8982 | 99 | 7.1676 | 80 | 32.6139 | 37.1126 | 97.51 | 93.4065 | 0.36431
800-80-32-8-99 | 800 | 80 | 32 | 8 | 20.5706 | 617.1525 | 799.1423 | 79.9 | 32.8202 | 1.3405 | 40.2597 | -6.9807 | 80 | 37 | 20.4551 | 99 | 8.181 | 80 | 32.6215 | 39.6853 | 97.6376 | 93.4836 | 0.41601
800-80-32-9-99 | 800 | 80 | 32 | 9 | 20.5706 | 617.1525 | 799.1099 | 79.9 | 32.8475 | 1.33 | 39.9464 | -7.0687 | 80 | 37 | 23.012 | 99 | 9.1943 | 80 | 32.6282 | 42.2527 | 97.7373 | 93.5345 | 0.46776
800-80-32-10-99 | 800 | 80 | 32 | 10 | 20.5706 | 617.1525 | 799.0776 | 79.9 | 32.8734 | 1.3228 | 39.7323 | -7.1292 | 80 | 37 | 25.5689 | 99 | 10.2076 | 80 | 32.6346 | 44.8167 | 97.8173 | 93.5695 | 0.51954
800-80-34-1-99 | 800 | 80 | 34 | 1 | 22.9103 | 687.3505 | 799.374 | 79.9 | 34.6223 | 4.0219 | 120.7598 | 5.8832 | 80 | 39 | 2.5569 | 99 | 1.0835 | 80 | 34.4564 | 21.4453 | 91.8323 | 82.4449 | 0.052943
800-80-34-2-99 | 800 | 80 | 34 | 2 | 22.9103 | 687.3505 | 799.2896 | 79.9 | 34.7065 | 2.4021 | 72.1318 | -0.27249 | 80 | 39 | 5.1138 | 99 | 2.1043 | 80 | 34.5622 | 25.622 | 94.7778 | 89.5151 | 0.097522
800-80-34-3-99 | 800 | 80 | 34 | 3 | 22.9103 | 687.3505 | 799.2417 | 79.9 | 34.7456 | 1.9322 | 58.0239 | -2.8073 | 80 | 39 | 7.6707 | 99 | 3.1206 | 80 | 34.6097 | 28.6488 | 95.9409 | 91.5663 | 0.14301
800-80-34-4-99 | 800 | 80 | 34 | 4 | 22.9103 | 687.3505 | 799.2027 | 79.9 | 34.7821 | 1.737 | 52.1653 | -4.0334 | 80 | 39 | 10.2276 | 99 | 4.1356 | 80 | 34.6394 | 31.4009 | 96.5587 | 92.4182 | 0.18892
800-80-34-5-99 | 800 | 80 | 34 | 5 | 22.9103 | 687.3505 | 799.1667 | 79.9 | 34.81 | 1.6381 | 49.1973 | -4.7043 | 80 | 39 | 12.7845 | 99 | 5.1499 | 80 | 34.6567 | 34.0567 | 96.9404 | 92.8499 | 0.23505
800-80-34-6-99 | 800 | 80 | 34 | 6 | 22.9103 | 687.3505 | 799.1321 | 79.9 | 34.8375 | 1.5819 | 47.5123 | -5.1022 | 80 | 39 | 15.3413 | 99 | 6.1639 | 80 | 34.6695 | 36.6697 | 97.1993 | 93.0951 | 0.28132
800-80-34-7-99 | 800 | 80 | 34 | 7 | 22.9103 | 687.3505 | 799.0983 | 79.9 | 34.8628 | 1.5472 | 46.4722 | -5.3544 | 80 | 39 | 17.8982 | 99 | 7.1777 | 80 | 34.6781 | 39.2613 | 97.3862 | 93.2466 | 0.32767
800-80-34-8-99 | 800 | 80 | 34 | 8 | 22.9103 | 687.3505 | 799.0648 | 79.9 | 34.8925 | 1.5251 | 45.808 | -5.5182 | 80 | 39 | 20.4551 | 99 | 8.1914 | 80 | 34.687 | 41.8404 | 97.5275 | 93.3434 | 0.37409
800-80-34-9-99 | 800 | 80 | 34 | 9 | 22.9103 | 687.3505 | 799.0316 | 79.9 | 34.9179 | 1.5098 | 45.353 | -5.6317 | 80 | 39 | 23.012 | 99 | 9.2051 | 80 | 34.6937 | 44.4125 | 97.638 | 93.4098 | 0.42055
800-80-34-10-99 | 800 | 80 | 34 | 10 | 22.9103 | 687.3505 | 798.9985 | 79.9 | 34.9454 | 1.4995 | 45.0441 | -5.7094 | 80 | 39 | 25.5689 | 99 | 10.2187 | 80 | 34.7019 | 46.9797 | 97.7267 | 93.4549 | 0.46705
800-80-36-1-99 | 800 | 80 | 36 | 1 | 25.4775 | 764.3649 | 799.3264 | 79.9 | 36.6777 | 4.9307 | 148.0543 | 8.379 | 80 | 41 | 2.5569 | 99 | 1.0898 | 80 | 36.4846 | 23.1037 | 91.2784 | 80.6469 | 0.048669
800-80-36-2-99 | 800 | 80 | 36 | 2 | 25.4775 | 764.3649 | 799.2284 | 79.9 | 36.7755 | 2.9004 | 87.1013 | 1.9548 | 80 | 41 | 5.1138 | 99 | 2.1124 | 80 | 36.6098 | 27.6909 | 94.4054 | 88.6158 | 0.088585
800-80-36-3-99 | 800 | 80 | 36 | 3 | 25.4775 | 764.3649 | 799.1753 | 79.9 | 36.8214 | 2.2863 | 68.6639 | -0.84964 | 80 | 41 | 7.6707 | 99 | 3.1296 | 80 | 36.6654 | 30.8619 | 95.6658 | 91.0262 | 0.12936
800-80-36-4-99 | 800 | 80 | 36 | 4 | 25.4775 | 764.3649 | 799.1334 | 79.9 | 36.8591 | 2.0256 | 60.8363 | -2.2592 | 80 | 41 | 10.2276 | 99 | 4.1452 | 80 | 36.7007 | 33.6795 | 96.3412 | 92.0496 | 0.17056
800-80-36-5-99 | 800 | 80 | 36 | 5 | 25.4775 | 764.3649 | 799.0957 | 79.9 | 36.8882 | 1.8918 | 56.8205 | -3.0494 | 80 | 41 | 12.7845 | 99 | 5.16 | 80 | 36.7216 | 36.3702 | 96.7605 | 92.5748 | 0.21199
800-80-36-6-99 | 800 | 80 | 36 | 6 | 25.4775 | 764.3649 | 799.0598 | 79.9 | 36.9147 | 1.8148 | 54.51 | -3.5279 | 80 | 41 | 15.3413 | 99 | 6.1744 | 80 | 36.7345 | 39.0041 | 97.0457 | 92.877 | 0.25356
800-80-36-7-99 | 800 | 80 | 36 | 7 | 25.4775 | 764.3649 | 799.0249 | 79.9 | 36.9423 | 1.7671 | 53.0805 | -3.8335 | 80 | 41 | 17.8982 | 99 | 7.1886 | 80 | 36.7454 | 41.6086 | 97.2521 | 93.0641 | 0.29523
800-80-36-8-99 | 800 | 80 | 36 | 8 | 25.4775 | 764.3649 | 798.9905 | 79.9 | 36.9706 | 1.736 | 52.1487 | -4.0368 | 80 | 41 | 20.4551 | 99 | 8.2027 | 80 | 36.7591 | 44.1966 | 97.4082 | 93.1862 | 0.33696
800-80-36-9-99 | 800 | 80 | 36 | 9 | 25.4775 | 764.3649 | 798.9564 | 79.9 | 36.9968 | 1.7146 | 51.5088 | -4.1784 | 80 | 41 | 23.012 | 99 | 9.2167 | 80 | 36.7677 | 46.7749 | 97.5304 | 93.2701 | 0.37874
800-80-36-10-99 | 800 | 80 | 36 | 10 | 25.4775 | 764.3649 | 798.9226 | 79.9 | 37.0228 | 1.6996 | 51.06 | -4.2787 | 80 | 41 | 25.5689 | 99 | 10.2305 | 80 | 36.7743 | 49.3468 | 97.6286 | 93.329 | 0.42056
800-80-38-1-99 | 800 | 80 | 38 | 1 | 28.2895 | 848.7354 | 799.2666 | 79.9 | 38.7378 | 6.0232 | 180.8721 | 11.0067 | 80 | 43 | 2.5569 | 99 | 1.0964 | 80 | 38.5142 | 24.8232 | 90.7112 | 78.7088 | 0.044911
800-80-38-2-99 | 800 | 80 | 38 | 2 | 28.2895 | 848.7354 | 799.1525 | 79.9 | 38.8507 | 3.5078 | 105.3508 | 4.2311 | 80 | 43 | 5.1138 | 99 | 2.121 | 80 | 38.6564 | 29.8955 | 94.0123 | 87.6005 | 0.080705
800-80-38-3-99 | 800 | 80 | 38 | 3 | 28.2895 | 848.7354 | 799.093 | 79.9 | 38.905 | 2.7145 | 81.5334 | 1.1713 | 80 | 43 | 7.6707 | 99 | 3.1392 | 80 | 38.7232 | 33.2456 | 95.3718 | 90.4044 | 0.1173
800-80-38-4-99 | 800 | 80 | 38 | 4 | 28.2895 | 848.7354 | 799.0478 | 79.9 | 38.9436 | 2.3697 | 71.1789 | -0.42839 | 80 | 43 | 10.2276 | 99 | 4.1554 | 80 | 38.7652 | 36.1474 | 96.1074 | 91.6235 | 0.15432
800-80-38-5-99 | 800 | 80 | 38 | 5 | 28.2895 | 848.7354 | 799.008 | 79.9 | 38.9749 | 2.1904 | 65.7968 | -1.3476 | 80 | 43 | 12.7845 | 99 | 5.1708 | 80 | 38.7873 | 38.8836 | 96.5666 | 92.2573 | 0.19158
800-80-38-6-99 | 800 | 80 | 38 | 6 | 28.2895 | 848.7354 | 798.9706 | 79.9 | 39.0004 | 2.0861 | 62.6659 | -1.9151 | 80 | 43 | 15.3413 | 99 | 6.1857 | 80 | 38.8063 | 41.5448 | 96.8798 | 92.6261 | 0.22898
800-80-38-7-99 | 800 | 80 | 38 | 7 | 28.2895 | 848.7354 | 798.9344 | 79.9 | 39.0291 | 2.0209 | 60.712 | -2.2828 | 80 | 43 | 17.8982 | 99 | 7.2003 | 80 | 38.8195 | 44.1668 | 97.107 | 92.8563 | 0.26648
800-80-38-8-99 | 800 | 80 | 38 | 8 | 28.2895 | 848.7354 | 798.899 | 79.9 | 39.0577 | 1.978 | 59.4251 | -2.531 | 80 | 43 | 20.4551 | 99 | 8.2147 | 80 | 38.8349 | 46.7666 | 97.2791 | 93.008 | 0.30405
800-80-38-9-99 | 800 | 80 | 38 | 9 | 28.2895 | 848.7354 | 798.864 | 79.9 | 39.0824 | 1.948 | 58.5278 | -2.7071 | 80 | 43 | 23.012 | 99 | 9.229 | 80 | 38.8426 | 49.3535 | 97.4139 | 93.1139 | 0.34167
800-80-38-10-99 | 800 | 80 | 38 | 10 | 28.2895 | 848.7354 | 798.8293 | 79.9 | 39.1098 | 1.9271 | 57.9003 | -2.8317 | 80 | 43 | 25.5689 | 99 | 10.2433 | 80 | 38.8529 | 51.9313 | 97.5224 | 93.188 | 0.37933
800-80-40-1-99 | 800 | 80 | 40 | 1 | 31.3662 | 941.034 | 799.2163 | 79.9 | 40.796 | 7.325 | 219.9781 | 14.1356 | 80 | 45 | 2.5569 | 99 | 1.1032 | 80 | 40.5416 | 26.5981 | 90.1332 | 76.6469 | 0.041595
800-80-40-2-99 | 800 | 80 | 40 | 2 | 31.3662 | 941.034 | 799.0838 | 79.9 | 40.9278 | 4.2461 | 127.538 | 6.5486 | 80 | 45 | 5.1138 | 99 | 2.13 | 80 | 40.7047 | 32.2338 | 93.5992 | 86.4627 | 0.073746
800-80-40-3-99 | 800 | 80 | 40 | 3 | 31.3662 | 941.034 | 799.0166 | 79.9 | 40.9883 | 3.2319 | 97.0816 | 3.2492 | 80 | 45 | 7.6707 | 99 | 3.1494 | 80 | 40.7835 | 35.805 | 95.0587 | 89.6963 | 0.10663
800-80-40-4-99 | 800 | 80 | 40 | 4 | 31.3662 | 941.034 | 798.9673 | 79.9 | 41.029 | 2.7804 | 83.5262 | 1.4573 | 80 | 45 | 10.2276 | 99 | 4.1664 | 80 | 40.83 | 38.8133 | 95.8567 | 91.1355 | 0.13993
800-80-40-5-99 | 800 | 80 | 40 | 5 | 31.3662 | 941.034 | 798.9249 | 79.9 | 41.0681 | 2.5434 | 76.4104 | 0.40514 | 80 | 45 | 12.7845 | 99 | 5.1824 | 80 | 40.8633 | 41.6072 | 96.3579 | 91.8911 | 0.17347
800-80-40-6-99 | 800 | 80 | 40 | 6 | 31.3662 | 941.034 | 798.8857 | 79.9 | 41.0961 | 2.4036 | 72.2141 | -0.25894 | 80 | 45 | 15.3413 | 99 | 6.1978 | 80 | 40.8851 | 44.3039 | 96.701 | 92.3368 | 0.20716
800-80-40-7-99 | 800 | 80 | 40 | 7 | 31.3662 | 941.034 | 798.8481 | 79.9 | 41.1208 | 2.3149 | 69.5527 | -0.69899 | 80 | 45 | 17.8982 | 99 | 7.2128 | 80 | 40.9002 | 46.9495 | 96.9503 | 92.6196 | 0.24095
800-80-40-8-99 | 800 | 80 | 40 | 8 | 31.3662 | 941.034 | 798.8115 | 79.9 | 41.1535 | 2.2567 | 67.8051 | -0.99656 | 80 | 45 | 20.4551 | 99 | 8.2276 | 80 | 40.9172 | 49.5646 | 97.1396 | 92.8054 | 0.27482
800-80-40-9-99 | 800 | 80 | 40 | 9 | 31.3662 | 941.034 | 798.7754 | 79.9 | 41.178 | 2.2154 | 66.5689 | -1.2114 | 80 | 45 | 23.012 | 99 | 9.2423 | 80 | 40.9264 | 52.1628 | 97.2881 | 92.9369 | 0.30874
800-80-40-10-99 | 800 | 80 | 40 | 10 | 31.3662 | 941.034 | 798.7398 | 79.9 | 41.2041 | 2.1861 | 65.691 | -1.3662 | 80 | 45 | 25.5689 | 99 | 10.2569 | 80 | 40.9392 | 54.749 | 97.4076 | 93.0303 | 0.3427
800-80-42-1-99 | 800 | 80 | 42 | 1 | 34.7268 | 1041.8657 | 799.1524 | 79.9 | 42.8559 | 8.8659 | 266.2754 | 17.2565 | 80 | 47 | 2.5569 | 99 | 1.1102 | 80 | 42.5698 | 28.4178 | 89.5482 | 74.4695 | 0.038668
800-80-42-2-99 | 800 | 80 | 42 | 2 | 34.7268 | 1041.8657 | 798.9987 | 79.9 | 43.011 | 5.1398 | 154.3972 | 8.8972 | 80 | 47 | 5.1138 | 99 | 2.1396 | 80 | 42.7543 | 34.7008 | 93.1677 | 85.1992 | 0.067597
800-80-42-3-99 | 800 | 80 | 42 | 3 | 34.7268 | 1041.8657 | 798.9223 | 79.9 | 43.0805 | 3.8579 | 115.901 | 5.3846 | 80 | 47 | 7.6707 | 99 | 3.1603 | 80 | 42.8468 | 38.5395 | 94.7268 | 88.8906 | 0.097185
800-80-42-4-99 | 800 | 80 | 42 | 4 | 34.7268 | 1041.8657 | 798.8681 | 79.9 | 43.1239 | 3.2732 | 98.341 | 3.4037 | 80 | 47 | 10.2276 | 99 | 4.1781 | 80 | 42.9007 | 41.6812 | 95.5891 | 90.5744 | 0.12717
800-80-42-5-99 | 800 | 80 | 42 | 5 | 34.7268 | 1041.8657 | 798.8226 | 79.9 | 43.1602 | 2.9608 | 88.9607 | 2.2062 | 80 | 47 | 12.7845 | 99 | 5.1947 | 80 | 42.9374 | 44.5504 | 96.134 | 91.474 | 0.1574
800-80-42-6-99 | 800 | 80 | 42 | 6 | 34.7268 | 1041.8657 | 798.7812 | 79.9 | 43.1907 | 2.7752 | 83.3894 | 1.438 | 80 | 47 | 15.3413 | 99 | 6.2107 | 80 | 42.9637 | 47.2929 | 96.5086 | 92.0083 | 0.18778
800-80-42-7-99 | 800 | 80 | 42 | 7 | 34.7268 | 1041.8657 | 798.742 | 79.9 | 43.2255 | 2.6577 | 79.8623 | 0.92656 | 80 | 47 | 17.8982 | 99 | 7.2262 | 80 | 42.9877 | 49.9673 | 96.7816 | 92.3467 | 0.21828
800-80-42-8-99 | 800 | 80 | 42 | 8 | 34.7268 | 1041.8657 | 798.7041 | 79.9 | 43.2519 | 2.5779 | 77.4674 | 0.5672 | 80 | 47 | 20.4551 | 99 | 8.2414 | 80 | 43.0041 | 52.604 | 96.9892 | 92.5766 | 0.24884
800-80-42-9-99 | 800 | 80 | 42 | 9 | 34.7268 | 1041.8657 | 798.6669 | 79.9 | 43.2773 | 2.5219 | 75.7871 | 0.30886 | 80 | 47 | 23.012 | 99 | 9.2565 | 80 | 43.0159 | 55.2169 | 97.1523 | 92.7379 | 0.27946
800-80-42-10-99 | 800 | 80 | 42 | 10 | 34.7268 | 1041.8657 | 798.6302 | 79.9 | 43.3019 | 2.4814 | 74.5741 | 0.11902 | 80 | 47 | 25.5689 | 99 | 10.2714 | 80 | 43.0294 | 57.8143 | 97.2838 | 92.8545 | 0.31012
800-80-44-1-99 | 800 | 80 | 44 | 1 | 38.3937 | 1151.8698 | 799.1006 | 79.9 | 44.9218 | 10.6772 | 320.6962 | 18.0585 | 80 | 49 | 2.5569 | 99 | 1.1173 | 80 | 44.5945 | 30.2734 | 88.9593 | 72.1902 | 0.03608
800-80-44-2-99 | 800 | 80 | 44 | 2 | 38.3937 | 1151.8698 | 798.923 | 79.9 | 45.0948 | 6.2145 | 186.6977 | 11.5087 | 80 | 49 | 5.1138 | 99 | 2.1496 | 80 | 44.8021 | 37.293 | 92.7189 | 83.8137 | 0.062152
800-80-44-3-99 | 800 | 80 | 44 | 3 | 38.3937 | 1151.8698 | 798.8357 | 79.9 | 45.1751 | 4.6134 | 138.6116 | 7.568 | 80 | 49 | 7.6707 | 99 | 3.1717 | 80 | 44.9111 | 41.451 | 94.3765 | 87.984 | 0.088809
800-80-44-4-99 | 800 | 80 | 44 | 4 | 38.3937 | 1151.8698 | 798.7756 | 79.9 | 45.2255 | 3.8647 | 116.126 | 5.4081 | 80 | 49 | 10.2276 | 99 | 4.1906 | 80 | 44.9736 | 44.7566 | 95.3042 | 89.934 | 0.11584
800-80-44-5-99 | 800 | 80 | 44 | 5 | 38.3937 | 1151.8698 | 798.7264 | 79.9 | 45.2644 | 3.458 | 103.9104 | 4.0654 | 80 | 49 | 12.7845 | 99 | 5.2079 | 80 | 45.017 | 47.7202 | 95.8946 | 90.9934 | 0.14312
800-80-44-6-99 | 800 | 80 | 44 | 6 | 38.3937 | 1151.8698 | 798.6825 | 79.9 | 45.297 | 3.2136 | 96.5733 | 3.1865 | 80 | 49 | 15.3413 | 99 | 6.2244 | 80 | 45.0467 | 50.5215 | 96.3023 | 91.6298 | 0.17055
800-80-44-7-99 | 800 | 80 | 44 | 7 | 38.3937 | 1151.8698 | 798.6413 | 79.9 | 45.3252 | 3.0563 | 91.8491 | 2.5871 | 80 | 49 | 17.8982 | 99 | 7.2405 | 80 | 45.0725 | 53.2357 | 96.6003 | 92.0397 | 0.19809
800-80-44-8-99 | 800 | 80 | 44 | 8 | 38.3937 | 1151.8698 | 798.6018 | 79.9 | 45.3529 | 2.9495 | 88.6451 | 2.164 | 80 | 49 | 20.4551 | 99 | 8.2562 | 80 | 45.0913 | 55.8994 | 96.8274 | 92.3178 | 0.22571
800-80-44-9-99 | 800 | 80 | 44 | 9 | 38.3937 | 1151.8698 | 798.5633 | 79.9 | 45.3843 | 2.8749 | 86.4077 | 1.86 | 80 | 49 | 23.012 | 99 | 9.2717 | 80 | 45.1109 | 58.5308 | 97.0061 | 92.512 | 0.25339
800-80-44-10-99 | 800 | 80 | 44 | 10 | 38.3937 | 1151.8698 | 798.5255 | 79.9 | 45.409 | 2.8199 | 84.7581 | 1.6312 | 80 | 49 | 25.5689 | 99 | 10.287 | 80 | 45.1246 | 61.1427 | 97.1503 | 92.6553 | 0.28111
800-80-46-1-99 | 800 | 80 | 46 | 1 | 42.3882 | 1271.7208 | 799.0336 | 79.9 | 46.9814 | 12.7876 | 384.1136 | 18.0585 | 80 | 51 | 2.5569 | 99 | 1.1246 | 80 | 46.6185 | 32.1575 | 88.3691 | 69.8322 | 0.033783
800-80-46-2-99 | 800 | 80 | 46 | 2 | 42.3882 | 1271.7208 | 798.8294 | 79.9 | 47.1878 | 7.5037 | 225.4554 | 14.5335 | 80 | 51 | 5.1138 | 99 | 2.16 | 80 | 46.8528 | 39.9982 | 92.2553 | 82.2976 | 0.057332
800-80-46-3-99 | 800 | 80 | 46 | 3 | 42.3882 | 1271.7208 | 798.7294 | 79.9 | 47.2773 | 5.5236 | 165.9818 | 9.7946 | 80 | 51 | 7.6707 | 99 | 3.1838 | 80 | 46.974 | 44.5352 | 94.0086 | 86.969 | 0.081379
800-80-46-4-99 | 800 | 80 | 46 | 4 | 42.3882 | 1271.7208 | 798.6622 | 79.9 | 47.3334 | 4.5747 | 137.4797 | 7.4674 | 80 | 51 | 10.2276 | 99 | 4.2038 | 80 | 47.0506 | 48.041 | 95.0024 | 89.2076 | 0.10578
800-80-46-5-99 | 800 | 80 | 46 | 5 | 42.3882 | 1271.7208 | 798.6085 | 79.9 | 47.3762 | 4.0504 | 121.7324 | 5.9809 | 80 | 51 | 12.7845 | 99 | 5.222 | 80 | 47.1002 | 51.1222 | 95.6395 | 90.4444 | 0.13042
800-80-46-6-99 | 800 | 80 | 46 | 6 | 42.3882 | 1271.7208 | 798.5615 | 79.9 | 47.4106 | 3.7317 | 112.1583 | 4.9871 | 80 | 51 | 15.3413 | 99 | 6.2391 | 80 | 47.1354 | 53.9979 | 96.0817 | 91.1965 | 0.15521
800-80-46-7-99 | 800 | 80 | 46 | 7 | 42.3882 | 1271.7208 | 798.518 | 79.9 | 47.4401 | 3.5246 | 105.9394 | 4.2984 | 80 | 51 | 17.8982 | 99 | 7.2557 | 80 | 47.166 | 56.7619 | 96.406 | 91.685 | 0.18012
800-80-46-8-99 | 800 | 80 | 46 | 8 | 42.3882 | 1271.7208 | 798.4767 | 79.9 | 47.4672 | 3.3828 | 101.6829 | 3.805 | 80 | 51 | 20.4551 | 99 | 8.2719 | 80 | 47.1889 | 59.4605 | 96.6537 | 92.0195 | 0.2051
800-80-46-9-99 | 800 | 80 | 46 | 9 | 42.3882 | 1271.7208 | 798.4367 | 79.9 | 47.4936 | 3.282 | 98.6582 | 3.4426 | 80 | 51 | 23.012 | 99 | 9.2878 | 80 | 47.2073 | 62.1182 | 96.849 | 92.2573 | 0.23014
800-80-46-10-99 | 800 | 80 | 46 | 10 | 42.3882 | 1271.7208 | 798.3976 | 79.9 | 47.5239 | 3.2089 | 96.4667 | 3.1734 | 80 | 51 | 25.5689 | 99 | 10.3036 | 80 | 47.2263 | 64.7482 | 97.0068 | 92.4297 | 0.25524
800-80-48-1-99 | 800 | 80 | 48 | 1 | 46.7354 | 1402.1298 | 798.9817 | 79.9 | 49.0519 | 15.2382 | 457.7559 | 18.0585 | 80 | 53 | 2.5569 | 99 | 1.1319 | 80 | 48.6446 | 34.0541 | 87.7826 | 67.3947 | 0.031749
800-80-48-2-99 | 800 | 80 | 48 | 2 | 46.7354 | 1402.1298 | 798.7478 | 79.9 | 49.2722 | 9.0349 | 271.4893 | 17.5783 | 80 | 53 | 5.1138 | 99 | 2.1708 | 80 | 48.8976 | 42.8142 | 91.7778 | 80.6679 | 0.05305
800-80-48-3-99 | 800 | 80 | 48 | 3 | 46.7354 | 1402.1298 | 798.6332 | 79.9 | 49.3856 | 6.6167 | 198.8528 | 12.513 | 80 | 53 | 7.6707 | 99 | 3.1966 | 80 | 49.0371 | 47.7893 | 93.6239 | 85.8422 | 0.074778
800-80-48-4-99 | 800 | 80 | 48 | 4 | 46.7354 | 1402.1298 | 798.5576 | 79.9 | 49.4499 | 5.4268 | 163.1077 | 9.5775 | 80 | 53 | 10.2276 | 99 | 4.2178 | 80 | 49.126 | 51.5361 | 94.6836 | 88.3882 | 0.096832
800-80-48-5-99 | 800 | 80 | 48 | 5 | 46.7354 | 1402.1298 | 798.4986 | 79.9 | 49.4939 | 4.7573 | 142.9947 | 7.9507 | 80 | 53 | 12.7845 | 99 | 5.2368 | 80 | 49.187 | 54.7626 | 95.3686 | 89.8209 | 0.11911
800-80-48-6-99 | 800 | 80 | 48 | 6 | 46.7354 | 1402.1298 | 798.4479 | 79.9 | 49.5308 | 4.3456 | 130.6294 | 6.8414 | 80 | 53 | 15.3413 | 99 | 6.2547 | 80 | 49.2299 | 57.7311 | 95.8465 | 90.7017 | 0.14154
800-80-48-7-99 | 800 | 80 | 48 | 7 | 46.7354 | 1402.1298 | 798.4017 | 79.9 | 49.5623 | 4.0753 | 122.51 | 6.0585 | 80 | 53 | 17.8982 | 99 | 7.2719 | 80 | 49.2638 | 60.5584 | 96.1982 | 91.2801 | 0.16409
800-80-48-8-99 | 800 | 80 | 48 | 8 | 46.7354 | 1402.1298 | 798.3582 | 79.9 | 49.5905 | 3.8889 | 116.9137 | 5.4903 | 80 | 53 | 20.4551 | 99 | 8.2887 | 80 | 49.2907 | 63.3016 | 96.4677 | 91.6789 | 0.18671
800-80-48-9-99 | 800 | 80 | 48 | 9 | 46.7354 | 1402.1298 | 798.3165 | 79.9 | 49.6234 | 3.7567 | 112.9452 | 5.0718 | 80 | 53 | 23.012 | 99 | 9.3051 | 80 | 49.3173 | 65.9907 | 96.6805 | 91.9618 | 0.20941
800-80-48-10-99 | 800 | 80 | 48 | 10 | 46.7354 | 1402.1298 | 798.2759 | 79.9 | 49.6478 | 3.6579 | 109.9811 | 4.7503 | 80 | 53 | 25.5689 | 99 | 10.3213 | 80 | 49.3332 | 68.6464 | 96.8528 | 92.1731 | 0.23214
800-80-50-1-99 | 800 | 80 | 50 | 1 | 51.4585 | 1543.8455 | 798.9126 | 79.9 | 51.1121 | 18.0493 | 542.2485 | 18.0585 | 80 | 55 | 2.5569 | 99 | 1.1394 | 80 | 50.6613 | 35.966 | 87.1991 | 64.9245 | 0.029932
800-80-50-2-99 | 800 | 80 | 50 | 2 | 51.4585 | 1543.8455 | 798.6466 | 79.9 | 51.378 | 10.8528 | 326.1536 | 18.0585 | 80 | 55 | 5.1138 | 99 | 2.182 | 80 | 50.9494 | 45.7195 | 91.2903 | 78.9097 | 0.049254
800-80-50-3-99 | 800 | 80 | 50 | 3 | 51.4585 | 1543.8455 | 798.5152 | 79.9 | 51.4971 | 7.9245 | 238.1915 | 15.4269 | 80 | 55 | 7.6707 | 99 | 3.2099 | 80 | 51.1065 | 51.2046 | 93.2237 | 84.6002 | 0.068912
800-80-50-4-99 | 800 | 80 | 50 | 4 | 51.4585 | 1543.8455 | 798.4297 | 79.9 | 51.5711 | 6.4471 | 193.8042 | 12.1027 | 80 | 55 | 10.2276 | 99 | 4.2325 | 80 | 51.2061 | 55.239 | 94.3487 | 87.4713 | 0.088866
800-80-50-5-99 | 800 | 80 | 50 | 5 | 51.4585 | 1543.8455 | 798.3644 | 79.9 | 51.621 | 5.6013 | 168.3933 | 9.9741 | 80 | 55 | 12.7845 | 99 | 5.2525 | 80 | 51.2766 | 58.6416 | 95.082 | 89.1149 | 0.10903
800-80-50-6-99 | 800 | 80 | 50 | 6 | 51.4585 | 1543.8455 | 798.3093 | 79.9 | 51.6612 | 5.074 | 152.5514 | 8.7486 | 80 | 55 | 15.3413 | 99 | 6.2713 | 80 | 51.3237 | 61.7258 | 95.5966 | 90.1396 | 0.12935
800-80-50-7-99 | 800 | 80 | 50 | 7 | 51.4585 | 1543.8455 | 798.2599 | 79.9 | 51.6992 | 4.7261 | 142.1018 | 7.8737 | 80 | 55 | 17.8982 | 99 | 7.2891 | 80 | 51.3701 | 64.6306 | 95.9769 | 90.8156 | 0.14979
800-80-50-8-99 | 800 | 80 | 50 | 8 | 51.4585 | 1543.8455 | 798.2139 | 79.9 | 51.7267 | 4.4828 | 134.7927 | 7.2255 | 80 | 55 | 20.4551 | 99 | 8.3065 | 80 | 51.4009 | 67.4308 | 96.269 | 91.2885 | 0.1703
800-80-50-9-99 | 800 | 80 | 50 | 9 | 51.4585 | 1543.8455 | 798.17 | 79.9 | 51.7486 | 4.3066 | 129.5013 | 6.7355 | 80 | 55 | 23.012 | 99 | 9.3234 | 80 | 51.4238 | 70.1639 | 96.5002 | 91.631 | 0.19087
800-80-50-10-99 | 800 | 80 | 50 | 10 | 51.4585 | 1543.8455 | 798.1277 | 79.9 | 51.7739 | 4.1765 | 125.5966 | 6.3618 | 80 | 55 | 25.5689 | 99 | 10.3401 | 80 | 51.4459 | 72.8509 | 96.6878 | 91.8837 | 0.2115
800-50-10-1-99,5 | 800 | 50 | 10 | 1 | 7.7019 | 231.0715 | 799.75 | 49.9 | 10.2672 | 0.36092 | 10.8316 | -24.7014 | 50 | 15 | 1.279 | 99.5 | 1.037 | 50 | 10.2538 | 8.62 | 96.4649 | 95.3139 | 0.13622
800-50-10-2-99,5 | 800 | 50 | 10 | 2 | 7.7019 | 231.0715 | 799.7272 | 49.9 | 10.3093 | 0.25561 | 7.6714 | -28.1524 | 50 | 15 | 2.558 | 99.5 | 2.0467 | 50 | 10.2751 | 10.0043 | 97.795 | 96.6812 | 0.26859
800-50-10-3-99,5 | 800 | 50 | 10 | 3 | 7.7019 | 231.0715 | 799.7071 | 49.9 | 10.3425 | 0.23314 | 6.9973 | -29.0584 | 50 | 15 | 3.837 | 99.5 | 3.0556 | 50 | 10.2839 | 11.3058 | 98.257 | 96.9729 | 0.40167
800-50-10-4-99,5 | 800 | 50 | 10 | 4 | 7.7019 | 231.0715 | 799.6874 | 49.9 | 10.3763 | 0.22513 | 6.7571 | -29.401 | 50 | 15 | 5.116 | 99.5 | 4.0642 | 50 | 10.2886 | 12.5928 | 98.4911 | 97.0769 | 0.53499
800-50-10-5-99,5 | 800 | 50 | 10 | 5 | 7.7019 | 231.0715 | 799.6679 | 49.9 | 10.4095 | 0.22157 | 6.6502 | -29.5571 | 50 | 15 | 6.395 | 99.5 | 5.0728 | 50 | 10.2919 | 13.8753 | 98.6324 | 97.1232 | 0.66842
800-50-10-6-99,5 | 800 | 50 | 10 | 6 | 7.7019 | 231.0715 | 799.6484 | 49.9 | 10.4427 | 0.21981 | 6.5977 | -29.6345 | 50 | 15 | 7.674 | 99.5 | 6.0813 | 50 | 10.2948 | 15.1561 | 98.7269 | 97.146 | 0.80191
800-50-10-7-99,5 | 800 | 50 | 10 | 7 | 7.7019 | 231.0715 | 799.6289 | 49.9 | 10.476 | 0.21894 | 6.5716 | -29.6733 | 50 | 15 | 8.953 | 99.5 | 7.0898 | 50 | 10.2985 | 16.436 | 98.7946 | 97.1574 | 0.93545
800-50-10-8-99,5 | 800 | 50 | 10 | 8 | 7.7019 | 231.0715 | 799.6095 | 49.9 | 10.5091 | 0.21853 | 6.5596 | -29.6911 | 50 | 15 | 10.232 | 99.5 | 8.0982 | 50 | 10.302 | 17.7154 | 98.8455 | 97.1626 | 1.069
800-50-10-9-99,5 | 800 | 50 | 10 | 9 | 7.7019 | 231.0715 | 799.5901 | 49.9 | 10.5426 | 0.21841 | 6.5562 | -29.6911 | 50 | 15 | 11.511 | 99.5 | 9.1067 | 50 | 10.306 | 18.9945 | 98.8851 | 97.1642 | 1.2026
800-50-10-10-99,5 | 800 | 50 | 10 | 10 | 7.7019 | 231.0715 | 799.5707 | 49.9 | 10.5759 | 0.21847 | 6.558 | -29.6961 | 50 | 15 | 12.79 | 99.5 | 10.1151 | 50 | 10.3105 | 20.2734 | 98.9168 | 97.1635 | 1.3363
800-50-12-1-99,5 | 800 | 50 | 12 | 1 | 8.7714 | 263.1583 | 799.7192 | 49.9 | 12.3043 | 0.46071 | 13.827 | -22.2042 | 50 | 17 | 1.279 | 99.5 | 1.0408 | 50 | 12.278 | 9.5897 | 96.1078 | 94.7476 | 0.12033
800-50-12-2-99,5 | 800 | 50 | 12 | 2 | 8.7714 | 263.1583 | 799.6945 | 49.9 | 12.3477 | 0.30905 | 9.2755 | -26.261 | 50 | 17 | 2.558 | 99.5 | 2.051 | 50 | 12.3082 | 11.0204 | 97.599 | 96.4767 | 0.23634
800-50-12-3-99,5 | 800 | 50 | 12 | 3 | 8.7714 | 263.1583 | 799.6736 | 49.9 | 12.3797 | 0.27575 | 8.2764 | -27.3982 | 50 | 17 | 3.837 | 99.5 | 3.0602 | 50 | 12.3148 | 12.3327 | 98.1213 | 96.8563 | 0.35312
800-50-12-4-99,5 | 800 | 50 | 12 | 4 | 8.7714 | 263.1583 | 799.6534 | 49.9 | 12.4134 | 0.26368 | 7.9144 | -27.8419 | 50 | 17 | 5.116 | 99.5 | 4.0691 | 50 | 12.3235 | 13.6237 | 98.3866 | 96.9938 | 0.47016
800-50-12-5-99,5 | 800 | 50 | 12 | 5 | 8.7714 | 263.1583 | 799.6334 | 49.9 | 12.447 | 0.25819 | 7.7497 | -28.0501 | 50 | 17 | 6.395 | 99.5 | 5.0779 | 50 | 12.3279 | 14.9082 | 98.5469 | 97.0565 | 0.58732
800-50-12-6-99,5 | 800 | 50 | 12 | 6 | 8.7714 | 263.1583 | 799.6135 | 49.9 | 12.4807 | 0.25539 | 7.666 | -28.1575 | 50 | 17 | 7.674 | 99.5 | 6.0866 | 50 | 12.3315 | 16.19 | 98.6543 | 97.0883 | 0.70455
800-50-12-7-99,5 | 800 | 50 | 12 | 7 | 8.7714 | 263.1583 | 799.5936 | 49.9 | 12.5141 | 0.2539 | 7.6213 | -28.2152 | 50 | 17 | 8.953 | 99.5 | 7.0953 | 50 | 12.3357 | 17.4705 | 98.7312 | 97.1054 | 0.82183
800-50-12-8-99,5 | 800 | 50 | 12 | 8 | 8.7714 | 263.1583 | 799.5738 | 49.9 | 12.5476 | 0.25312 | 7.598 | -28.2454 | 50 | 17 | 10.232 | 99.5 | 8.104 | 50 | 12.3399 | 18.7503 | 98.789 | 97.1143 | 0.93915
800-50-12-9-99,5 | 800 | 50 | 12 | 9 | 8.7714 | 263.1583 | 799.554 | 49.9 | 12.5812 | 0.25275 | 7.5873 | -28.2594 | 50 | 17 | 11.511 | 99.5 | 9.1126 | 50 | 12.3445 | 20.0296 | 98.834 | 97.1184 | 1.0565
800-50-12-10-99,5 | 800 | 50 | 12 | 10 | 8.7714 | 263.1583 | 799.5341 | 49.9 | 12.6146 | 0.25265 | 7.5843 | -28.2594 | 50 | 17 | 12.79 | 99.5 | 10.1212 | 50 | 12.349 | 21.3087 | 98.8701 | 97.1196 | 1.1739
800-50-14-1-99,5 | 800 | 50 | 14 | 1 | 9.9693 | 299.0976 | 799.6853 | 49.9 | 14.3456 | 0.59167 | 17.7583 | -19.5977 | 50 | 19 | 1.279 | 99.5 | 1.0449 | 50 | 14.307 | 10.6567 | 95.7185 | 94.0651 | 0.10664
800-50-14-2-99,5 | 800 | 50 | 14 | 2 | 9.9693 | 299.0976 | 799.6582 | 49.9 | 14.3929 | 0.3761 | 11.2885 | -24.2766 | 50 | 19 | 2.558 | 99.5 | 2.0557 | 50 | 14.3438 | 12.1512 | 97.3824 | 96.2274 | 0.20848
800-50-14-3-99,5 | 800 | 50 | 14 | 3 | 9.9693 | 299.0976 | 799.6364 | 49.9 | 14.4244 | 0.32738 | 9.8264 | -25.6791 | 50 | 19 | 3.837 | 99.5 | 3.0652 | 50 | 14.3559 | 13.4789 | 97.9709 | 96.7162 | 0.31114
800-50-14-4-99,5 | 800 | 50 | 14 | 4 | 9.9693 | 299.0976 | 799.6156 | 49.9 | 14.4569 | 0.30938 | 9.2863 | -26.2468 | 50 | 19 | 5.116 | 99.5 | 4.0744 | 50 | 14.3633 | 14.7759 | 98.2707 | 96.8967 | 0.41408
800-50-14-5-99,5 | 800 | 50 | 14 | 5 | 9.9693 | 299.0976 | 799.5951 | 49.9 | 14.4905 | 0.30105 | 9.0365 | -26.5198 | 50 | 19 | 6.395 | 99.5 | 5.0835 | 50 | 14.3686 | 16.0633 | 98.4523 | 96.9803 | 0.51715
800-50-14-6-99,5 | 800 | 50 | 14 | 6 | 9.9693 | 299.0976 | 799.5747 | 49.9 | 14.524 | 0.29669 | 8.9059 | -26.6652 | 50 | 19 | 7.674 | 99.5 | 6.0924 | 50 | 14.3727 | 17.3466 | 98.5739 | 97.024 | 0.62031
800-50-14-7-99,5 | 800 | 50 | 14 | 7 | 9.9693 | 299.0976 | 799.5544 | 49.9 | 14.5572 | 0.29426 | 8.8332 | -26.7471 | 50 | 19 | 8.953 | 99.5 | 7.1013 | 50 | 14.3769 | 18.628 | 98.6611 | 97.0484 | 0.72351
800-50-14-8-99,5 | 800 | 50 | 14 | 8 | 9.9693 | 299.0976 | 799.5342 | 49.9 | 14.5907 | 0.29289 | 8.7922 | -26.7935 | 50 | 19 | 10.232 | 99.5 | 8.1102 | 50 | 14.3821 | 19.9084 | 98.7266 | 97.0621 | 0.82675
800-50-14-9-99,5 | 800 | 50 | 14 | 9 | 9.9693 | 299.0976 | 799.5139 | 49.9 | 14.6238 | 0.29213 | 8.7697 | -26.8191 | 50 | 19 | 11.511 | 99.5 | 9.119 | 50 | 14.3867 | 21.1882 | 98.7777 | 97.0697 | 0.93002
800-50-14-10-99,5 | 800 | 50 | 14 | 10 | 9.9693 | 299.0976 | 799.4937 | 49.9 | 14.6569 | 0.29176 | 8.7589 | -26.8314 | 50 | 19 | 12.79 | 99.5 | 10.1279 | 50 | 14.3915 | 22.4675 | 98.8186 | 97.0734 | 1.0333
800-50-16-1-99,5 | 800 | 50 | 16 | 1 | 11.3085 | 339.2755 | 799.6482 | 49.9 | 16.3901 | 0.76316 | 22.9062 | -16.896 | 50 | 21 | 1.279 | 99.5 | 1.0494 | 50 | 16.3374 | 11.8244 | 95.2966 | 93.2515 | 0.094828
800-50-16-2-99,5 | 800 | 50 | 16 | 2 | 11.3085 | 339.2755 | 799.6179 | 49.9 | 16.4414 | 0.46082 | 13.8319 | -22.1931 | 50 | 21 | 2.558 | 99.5 | 2.0608 | 50 | 16.3826 | 13.4057 | 97.144 | 95.9251 | 0.18437
800-50-16-3-99,5 | 800 | 50 | 16 | 3 | 11.3085 | 339.2755 | 799.595 | 49.9 | 16.4726 | 0.39032 | 11.7161 | -23.8949 | 50 | 21 | 3.837 | 99.5 | 3.0708 | 50 | 16.3979 | 14.7552 | 97.8047 | 96.5485 | 0.27477
800-50-16-4-99,5 | 800 | 50 | 16 | 4 | 11.3085 | 339.2755 | 799.5736 | 49.9 | 16.5051 | 0.36384 | 10.9218 | -24.6085 | 50 | 21 | 5.116 | 99.5 | 4.0803 | 50 | 16.4069 | 16.0607 | 98.1426 | 96.7826 | 0.36547
800-50-16-5-99,5 | 800 | 50 | 16 | 5 | 11.3085 | 339.2755 | 799.5525 | 49.9 | 16.5386 | 0.3514 | 10.5484 | -24.9607 | 50 | 21 | 6.395 | 99.5 | 5.0896 | 50 | 16.4132 | 17.3521 | 98.3476 | 96.8926 | 0.45632
800-50-16-6-99,5 | 800 | 50 | 16 | 6 | 11.3085 | 339.2755 | 799.5317 | 49.9 | 16.5718 | 0.34475 | 10.3492 | -25.1534 | 50 | 21 | 7.674 | 99.5 | 6.0987 | 50 | 16.4185 | 18.6377 | 98.4851 | 96.9514 | 0.54726
800-50-16-7-99,5 | 800 | 50 | 16 | 7 | 11.3085 | 339.2755 | 799.511 | 49.9 | 16.605 | 0.34094 | 10.2351 | -25.2654 | 50 | 21 | 8.953 | 99.5 | 7.1079 | 50 | 16.423 | 19.9205 | 98.5837 | 96.9851 | 0.63825
800-50-16-8-99,5 | 800 | 50 | 16 | 8 | 11.3085 | 339.2755 | 799.4903 | 49.9 | 16.6378 | 0.33867 | 10.1671 | -25.3326 | 50 | 21 | 10.232 | 99.5 | 8.117 | 50 | 16.428 | 21.2018 | 98.6578 | 97.0052 | 0.72927
800-50-16-9-99,5 | 800 | 50 | 16 | 9 | 11.3085 | 339.2755 | 799.4696 | 49.9 | 16.6707 | 0.33732 | 10.1268 | -25.3726 | 50 | 21 | 11.511 | 99.5 | 9.126 | 50 | 16.4326 | 22.4822 | 98.7156 | 97.0172 | 0.82033
800-50-16-10-99,5 | 800 | 50 | 16 | 10 | 11.3085 | 339.2755 | 799.449 | 49.9 | 16.7036 | 0.33654 | 10.1037 | -25.3956 | 50 | 21 | 12.79 | 99.5 | 10.1351 | 50 | 16.4378 | 23.7619 | 98.7619 | 97.024 | 0.91141
800-50-18-1-99,5 | 800 | 50 | 18 | 1 | 12.8029 | 384.1083 | 799.6079 | 49.9 | 18.4403 | 0.98699 | 29.6258 | -14.113 | 50 | 23 | 1.279 | 99.5 | 1.0542 | 50 | 18.3701 | 13.0949 | 94.8422 | 92.2909 | 0.084632
800-50-18-2-99,5 | 800 | 50 | 18 | 2 | 12.8029 | 384.1083 | 799.5735 | 49.9 | 18.49 | 0.56835 | 17.0607 | -20.0086 | 50 | 23 | 2.558 | 99.5 | 2.0664 | 50 | 18.4198 | 14.7925 | 96.8824 | 95.5607 | 0.16347
800-50-18-3-99,5 | 800 | 50 | 18 | 3 | 12.8029 | 384.1083 | 799.5493 | 49.9 | 18.5241 | 0.46766 | 14.0385 | -22.0359 | 50 | 23 | 3.837 | 99.5 | 3.0768 | 50 | 18.4414 | 16.1722 | 97.6216 | 96.3472 | 0.24321
800-50-18-4-99,5 | 800 | 50 | 18 | 4 | 12.8029 | 384.1083 | 799.527 | 49.9 | 18.5583 | 0.42923 | 12.8852 | -22.9184 | 50 | 23 | 5.116 | 99.5 | 4.0866 | 50 | 18.4528 | 17.4896 | 98.0013 | 96.6474 | 0.32327
800-50-18-5-99,5 | 800 | 50 | 18 | 5 | 12.8029 | 384.1083 | 799.5054 | 49.9 | 18.5918 | 0.41088 | 12.3349 | -23.3656 | 50 | 23 | 6.395 | 99.5 | 5.0962 | 50 | 18.462 | 18.787 | 98.2321 | 96.7907 | 0.40349
800-50-18-6-99,5 | 800 | 50 | 18 | 6 | 12.8029 | 384.1083 | 799.484 | 49.9 | 18.6243 | 0.40091 | 12.0359 | -23.6164 | 50 | 23 | 7.674 | 99.5 | 6.1057 | 50 | 18.4676 | 20.0759 | 98.3871 | 96.8686 | 0.4838
800-50-18-7-99,5 | 800 | 50 | 18 | 7 | 12.8029 | 384.1083 | 799.4628 | 49.9 | 18.6572 | 0.39508 | 11.861 | -23.7657 | 50 | 23 | 8.953 | 99.5 | 7.115 | 50 | 18.4727 | 21.3607 | 98.4983 | 96.9141 | 0.56416
800-50-18-8-99,5 | 800 | 50 | 18 | 8 | 12.8029 | 384.1083 | 799.4417 | 49.9 | 18.6903 | 0.39151 | 11.7541 | -23.858 | 50 | 23 | 10.232 | 99.5 | 8.1243 | 50 | 18.4791 | 22.6433 | 98.582 | 96.942 | 0.64457
800-50-18-9-99,5 | 800 | 50 | 18 | 9 | 12.8029 | 384.1083 | 799.4206 | 49.9 | 18.7228 | 0.38926 | 11.687 | -23.9164 | 50 | 23 | 11.511 | 99.5 | 9.1336 | 50 | 18.4843 | 23.9246 | 98.6472 | 96.9596 | 0.72501
800-50-18-10-99,5 | 800 | 50 | 18 | 10 | 12.8029 | 384.1083 | 799.3995 | 49.9 | 18.7552 | 0.38786 | 11.6452 | -23.9529 | 50 | 23 | 12.79 | 99.5 | 10.1429 | 50 | 18.4897 | 25.205 | 98.6995 | 96.9705 | 0.80548
800-50-20-1-99,5 | 800 | 50 | 20 | 1 | 14.4673 | 434.0444 | 799.5644 | 49.9 | 20.4956 | 1.2775 | 38.3481 | -11.2665 | 50 | 25 | 1.279 | 99.5 | 1.0594 | 50 | 20.4061 | 14.4688 | 94.3562 | 91.1698 | 0.075816
800-50-20-2-99,5 | 800 | 50 | 20 | 2 | 14.4673 | 434.0444 | 799.5247 | 49.9 | 20.5475 | 0.70597 | 21.193 | -17.7142 | 50 | 25 | 2.558 | 99.5 | 2.0725 | 50 | 20.463 | 16.3193 | 96.5967 | 95.1202 | 0.14533
800-50-20-3-99,5 | 800 | 50 | 20 | 3 | 14.4673 | 434.0444 | 799.4987 | 49.9 | 20.5821 | 0.56355 | 16.9181 | -20.0916 | 50 | 25 | 3.837 | 99.5 | 3.0834 | 50 | 20.4863 | 17.7407 | 97.4203 | 96.1047 | 0.21577
800-50-20-4-99,5 | 800 | 50 | 20 | 4 | 14.4673 | 434.0444 | 799.4755 | 49.9 | 20.6158 | 0.5083 | 15.2599 | -21.1673 | 50 | 25 | 5.116 | 99.5 | 4.0936 | 50 | 20.5046 | 19.075 | 97.8456 | 96.4866 | 0.28655
800-50-20-5-99,5 | 800 | 50 | 20 | 5 | 14.4673 | 434.0444 | 799.4532 | 49.9 | 20.6501 | 0.4816 | 14.4588 | -21.7265 | 50 | 25 | 6.395 | 99.5 | 5.1035 | 50 | 20.515 | 20.3807 | 98.1047 | 96.6711 | 0.35751
800-50-20-6-99,5 | 800 | 50 | 20 | 6 | 14.4673 | 434.0444 | 799.4313 | 49.9 | 20.6829 | 0.4669 | 14.0179 | -22.0466 | 50 | 25 | 7.674 | 99.5 | 6.1132 | 50 | 20.5223 | 21.6744 | 98.279 | 96.7727 | 0.42856
800-50-20-7-99,5 | 800 | 50 | 20 | 7 | 14.4673 | 434.0444 | 799.4096 | 49.9 | 20.7154 | 0.45814 | 13.7552 | -22.2418 | 50 | 25 | 8.953 | 99.5 | 7.1228 | 50 | 20.528 | 22.9621 | 98.4042 | 96.8333 | 0.49967
800-50-20-8-99,5 | 800 | 50 | 20 | 8 | 14.4673 | 434.0444 | 799.388 | 49.9 | 20.7478 | 0.45265 | 13.5906 | -22.3659 | 50 | 25 | 10.232 | 99.5 | 8.1324 | 50 | 20.534 | 24.2466 | 98.4985 | 96.8712 | 0.57083
800-50-20-9-99,5 | 800 | 50 | 20 | 9 | 14.4673 | 434.0444 | 799.3664 | 49.9 | 20.7799 | 0.44909 | 13.4842 | -22.4468 | 50 | 25 | 11.511 | 99.5 | 9.1419 | 50 | 20.5404 | 25.5292 | 98.572 | 96.8958 | 0.64202
800-50-20-10-99,5 | 800 | 50 | 20 | 10 | 14.4673 | 434.0444 | 799.3449 | 49.9 | 20.8119 | 0.44676 | 13.4146 | -22.5001 | 50 | 25 | 12.79 | 99.5 | 10.1514 | 50 | 20.5461 | 26.8105 | 98.631 | 96.9119 | 0.71324
800-50-22-1-99,5 | 800 | 50 | 22 | 1 | 16.3178 | 489.5638 | 799.5176 | 49.9 | 22.5477 | 1.6506 | 49.5496 | -8.3842 | 50 | 27 | 1.279 | 99.5 | 1.0649 | 50 | 22.436 | 15.9463 | 93.8396 | 89.8849 | 0.068179
800-50-22-2-99,5 | 800 | 50 | 22 | 2 | 16.3178 | 489.5638 | 799.4713 | 49.9 | 22.609 | 0.88228 | 26.4876 | -15.3162 | 50 | 27 | 2.558 | 99.5 | 2.0792 | 50 | 22.5094 | 17.9935 | 96.286 | 94.5931 | 0.12957
800-50-22-3-99,5 | 800 | 50 | 22 | 3 | 16.3178 | 489.5638 | 799.4431 | 49.9 | 22.6481 | 0.6835 | 20.5205 | -18.0513 | 50 | 27 | 3.837 | 99.5 | 3.0906 | 50 | 22.5448 | 19.4713 | 97.1999 | 95.8113 | 0.19189
800-50-22-4-99,5 | 800 | 50 | 22 | 4 | 16.3178 | 489.5638 | 799.4187 | 49.9 | 22.681 | 0.60477 | 18.1574 | -19.3444 | 50 | 27 | 5.116 | 99.5 | 4.1012 | 50 | 22.5614 | 20.829 | 97.6747 | 96.2938 | 0.25457
800-50-22-5-99,5 | 800 | 50 | 22 | 5 | 16.3178 | 489.5638 | 799.3956 | 49.9 | 22.7143 | 0.56625 | 17.0014 | -20.0351 | 50 | 27 | 6.395 | 99.5 | 5.1114 | 50 | 22.5709 | 22.1466 | 97.9648 | 96.5299 | 0.31743
800-50-22-6-99,5 | 800 | 50 | 22 | 6 | 16.3178 | 489.5638 | 799.373 | 49.9 | 22.747 | 0.54485 | 16.3593 | -20.4377 | 50 | 27 | 7.674 | 99.5 | 6.1214 | 50 | 22.5812 | 23.447 | 98.1603 | 96.661 | 0.3804
800-50-22-7-99,5 | 800 | 50 | 22 | 7 | 16.3178 | 489.5638 | 799.3508 | 49.9 | 22.7791 | 0.53191 | 15.9713 | -20.6882 | 50 | 27 | 8.953 | 99.5 | 7.1313 | 50 | 22.5886 | 24.7389 | 98.3008 | 96.7403 | 0.44343
800-50-22-8-99,5 | 800 | 50 | 22 | 8 | 16.3178 | 489.5638 | 799.3287 | 49.9 | 22.8111 | 0.52366 | 15.724 | -20.8508 | 50 | 27 | 10.232 | 99.5 | 8.1411 | 50 | 22.5946 | 26.0261 | 98.4067 | 96.7909 | 0.50652
800-50-22-9-99,5 | 800 | 50 | 22 | 9 | 16.3178 | 489.5638 | 799.3066 | 49.9 | 22.8428 | 0.51821 | 15.5606 | -20.9595 | 50 | 27 | 11.511 | 99.5 | 9.1508 | 50 | 22.6016 | 27.3106 | 98.4894 | 96.8243 | 0.56963
800-50-22-10-99,5 | 800 | 50 | 22 | 10 | 16.3178 | 489.5638 | 799.2847 | 49.9 | 22.8744 | 0.51452 | 15.4503 | -21.0335 | 50 | 27 | 12.79 | 99.5 | 10.1606 | 50 | 22.6073 | 28.5933 | 98.5557 | 96.8469 | 0.63278
800-50-24-1-99,5 | 800 | 50 | 24 | 1 | 18.3692 | 551.1084 | 799.4677 | 49.9 | 24.607 | 2.1266 | 63.8444 | -5.4857 | 50 | 29 | 1.279 | 99.5 | 1.0708 | 50 | 24.4697 | 17.5216 | 93.2963 | 88.423 | 0.061567
800-50-24-2-99,5 | 800 | 50 | 24 | 2 | 18.3692 | 551.1084 | 799.4131 | 49.9 | 24.6793 | 1.1083 | 33.2751 | -12.8282 | 50 | 29 | 2.558 | 99.5 | 2.0862 | 50 | 24.5594 | 19.8189 | 95.9515 | 93.9666 | 0.11587
800-50-24-3-99,5 | 800 | 50 | 24 | 3 | 18.3692 | 551.1084 | 799.3821 | 49.9 | 24.7224 | 0.83398 | 25.0403 | -15.9226 | 50 | 29 | 3.837 | 99.5 | 3.0983 | 50 | 24.6022 | 21.3722 | 96.9614 | 95.4599 | 0.17108
800-50-24-4-99,5 | 800 | 50 | 24 | 4 | 18.3692 | 551.1084 | 799.3563 | 49.9 | 24.7559 | 0.7232 | 21.7147 | -17.4495 | 50 | 29 | 5.116 | 99.5 | 4.1093 | 50 | 24.6197 | 22.762 | 97.4896 | 96.063 | 0.22668
800-50-24-5-99,5 | 800 | 50 | 24 | 5 | 18.3692 | 551.1084 | 799.3323 | 49.9 | 24.788 | 0.66834 | 20.0681 | -18.2877 | 50 | 29 | 6.395 | 99.5 | 5.1198 | 50 | 24.6369 | 24.0958 | 97.8134 | 96.3616 | 0.28247
800-50-24-6-99,5 | 800 | 50 | 24 | 6 | 18.3692 | 551.1084 | 799.3091 | 49.9 | 24.8194 | 0.63746 | 19.1416 | -18.7879 | 50 | 29 | 7.674 | 99.5 | 6.1301 | 50 | 24.6464 | 25.4057 | 98.0321 | 96.5297 | 0.33838
800-50-24-7-99,5 | 800 | 50 | 24 | 7 | 18.3692 | 551.1084 | 799.2862 | 49.9 | 24.8522 | 0.61867 | 18.5779 | -19.1032 | 50 | 29 | 8.953 | 99.5 | 7.1402 | 50 | 24.6549 | 26.7035 | 98.1895 | 96.632 | 0.39435
800-50-24-8-99,5 | 800 | 50 | 24 | 8 | 18.3692 | 551.1084 | 799.2636 | 49.9 | 24.8823 | 0.60647 | 18.2118 | -19.3128 | 50 | 29 | 10.232 | 99.5 | 8.1502 | 50 | 24.6641 | 27.9947 | 98.3082 | 96.6985 | 0.45038
800-50-24-9-99,5 | 800 | 50 | 24 | 9 | 18.3692 | 551.1084 | 799.2411 | 49.9 | 24.9147 | 0.59832 | 17.9679 | -19.4547 | 50 | 29 | 11.511 | 99.5 | 9.1602 | 50 | 24.6703 | 29.2818 | 98.401 | 96.7428 | 0.50645
800-50-24-10-99,5 | 800 | 50 | 24 | 10 | 18.3692 | 551.1084 | 799.2187 | 49.9 | 24.9447 | 0.59265 | 17.7978 | -19.5546 | 50 | 29 | 12.79 | 99.5 | 10.1701 | 50 | 24.678 | 30.5665 | 98.4753 | 96.7737 | 0.56254
800-50-26-1-99,5 | 800 | 50 | 26 | 1 | 20.6421 | 619.2946 | 799.4218 | 49.9 | 26.6697 | 2.7287 | 81.9263 | -2.5782 | 50 | 31 | 1.279 | 99.5 | 1.0771 | 50 | 26.5047 | 19.1924 | 92.727 | 86.7807 | 0.055824
800-50-26-2-99,5 | 800 | 50 | 26 | 2 | 20.6421 | 619.2946 | 799.357 | 49.9 | 26.7536 | 1.3977 | 41.9685 | -10.2535 | 50 | 31 | 2.558 | 99.5 | 2.0939 | 50 | 26.6122 | 21.8024 | 95.5911 | 93.2287 | 0.10393
800-50-26-3-99,5 | 800 | 50 | 26 | 3 | 20.6421 | 619.2946 | 799.3224 | 49.9 | 26.7988 | 1.0235 | 30.7325 | -13.6998 | 50 | 31 | 3.837 | 99.5 | 3.1066 | 50 | 26.6586 | 23.4556 | 96.7017 | 95.0418 | 0.15292
800-50-26-4-99,5 | 800 | 50 | 26 | 4 | 20.6421 | 619.2946 | 799.2948 | 49.9 | 26.836 | 0.86971 | 26.1158 | -15.4689 | 50 | 31 | 5.116 | 99.5 | 4.118 | 50 | 26.6893 | 24.8884 | 97.2872 | 95.7867 | 0.2023
800-50-26-5-99,5 | 800 | 50 | 26 | 5 | 20.6421 | 619.2946 | 799.2697 | 49.9 | 26.8682 | 0.79234 | 23.7932 | -16.4718 | 50 | 31 | 6.395 | 99.5 | 5.1289 | 50 | 26.7063 | 26.2448 | 97.6476 | 96.1616 | 0.25189
800-50-26-6-99,5 | 800 | 50 | 26 | 6 | 20.6421 | 619.2946 | 799.2456 | 49.9 | 26.9007 | 0.74843 | 22.4753 | -17.082 | 50 | 31 | 7.674 | 99.5 | 6.1395 | 50 | 26.7171 | 27.5677 | 97.8915 | 96.3743 | 0.3016
800-50-26-7-99,5 | 800 | 50 | 26 | 7 | 20.6421 | 619.2946 | 799.2222 | 49.9 | 26.931 | 0.72133 | 21.6623 | -17.4752 | 50 | 31 | 8.953 | 99.5 | 7.1499 | 50 | 26.7297 | 28.8738 | 98.0673 | 96.5055 | 0.35139
800-50-26-8-99,5 | 800 | 50 | 26 | 8 | 20.6421 | 619.2946 | 799.199 | 49.9 | 26.9613 | 0.70362 | 21.1311 | -17.7395 | 50 | 31 | 10.232 | 99.5 | 8.1601 | 50 | 26.7378 | 30.1705 | 98.2001 | 96.5913 | 0.40123
800-50-26-9-99,5 | 800 | 50 | 26 | 9 | 20.6421 | 619.2946 | 799.176 | 49.9 | 26.9941 | 0.69167 | 20.7728 | -17.9214 | 50 | 31 | 11.511 | 99.5 | 9.1703 | 50 | 26.7456 | 31.4614 | 98.3039 | 96.6492 | 0.45112
800-50-26-10-99,5 | 800 | 50 | 26 | 10 | 20.6421 | 619.2946 | 799.1531 | 49.9 | 27.0235 | 0.68319 | 20.5188 | -18.052 | 50 | 31 | 12.79 | 99.5 | 10.1804 | 50 | 26.7536 | 32.7489 | 98.3872 | 96.6903 | 0.50103
800-50-28-1-99,5 | 800 | 50 | 28 | 1 | 23.156 | 694.7135 | 799.3678 | 49.9 | 28.7354 | 3.4827 | 104.5691 | 0.318 | 50 | 33 | 1.279 | 99.5 | 1.0836 | 50 | 28.5396 | 20.9523 | 92.1349 | 84.9599 | 0.05083
800-50-28-2-99,5 | 800 | 50 | 28 | 2 | 23.156 | 694.7135 | 799.2904 | 49.9 | 28.8339 | 1.7674 | 53.0732 | -7.604 | 50 | 33 | 2.558 | 99.5 | 2.1021 | 50 | 28.6669 | 23.9466 | 95.2048 | 92.3673 | 0.093508
800-50-28-3-99,5 | 800 | 50 | 28 | 3 | 23.156 | 694.7135 | 799.2513 | 49.9 | 28.8881 | 1.264 | 37.9569 | -11.3733 | 50 | 33 | 3.837 | 99.5 | 3.1156 | 50 | 28.7292 | 25.729 | 96.4203 | 94.5415 | 0.13704
800-50-28-4-99,5 | 800 | 50 | 28 | 4 | 23.156 | 694.7135 | 799.2215 | 49.9 | 28.9233 | 1.0519 | 31.5902 | -13.3985 | 50 | 33 | 5.116 | 99.5 | 4.1276 | 50 | 28.7601 | 27.2201 | 97.0666 | 95.4572 | 0.18096
800-50-28-5-99,5 | 800 | 50 | 28 | 5 | 23.156 | 694.7135 | 799.195 | 49.9 | 28.9561 | 0.94398 | 28.3497 | -14.5795 | 50 | 33 | 6.395 | 99.5 | 5.1388 | 50 | 28.778 | 28.607 | 97.4664 | 95.9234 | 0.2251
800-50-28-6-99,5 | 800 | 50 | 28 | 6 | 23.156 | 694.7135 | 799.17 | 49.9 | 28.9888 | 0.88221 | 26.4954 | -15.3129 | 50 | 33 | 7.674 | 99.5 | 6.1497 | 50 | 28.7962 | 29.9478 | 97.7376 | 96.1901 | 0.26937
800-50-28-7-99,5 | 800 | 50 | 28 | 7 | 23.156 | 694.7135 | 799.1457 | 49.9 | 29.0187 | 0.84368 | 25.339 | -15.7947 | 50 | 33 | 8.953 | 99.5 | 7.1604 | 50 | 28.8088 | 31.2653 | 97.9336 | 96.3565 | 0.31373
800-50-28-8-99,5 | 800 | 50 | 28 | 8 | 23.156 | 694.7135 | 799.1219 | 49.9 | 29.0495 | 0.81832 | 24.5782 | -16.123 | 50 | 33 | 10.232 | 99.5 | 8.1709 | 50 | 28.8179 | 32.5696 | 98.0817 | 96.466 | 0.35814
800-50-28-9-99,5 | 800 | 50 | 28 | 9 | 23.156 | 694.7135 | 799.0983 | 49.9 | 29.0802 | 0.80092 | 24.0563 | -16.3536 | 50 | 33 | 11.511 | 99.5 | 9.1813 | 50 | 28.8283 | 33.866 | 98.1975 | 96.5412 | 0.40259
800-50-28-10-99,5 | 800 | 50 | 28 | 10 | 23.156 | 694.7135 | 799.0749 | 49.9 | 29.1105 | 0.78857 | 23.6859 | -16.5202 | 50 | 33 | 12.79 | 99.5 | 10.1917 | 50 | 28.8368 | 35.1574 | 98.2905 | 96.5945 | 0.44708
800-50-30-1-99,5 | 800 | 50 | 30 | 1 | 25.9317 | 777.9963 | 799.301 | 49.9 | 30.8059 | 4.4179 | 132.6607 | 3.1954 | 50 | 35 | 1.279 | 99.5 | 1.0905 | 50 | 30.5758 | 22.7928 | 91.5238 | 82.9633 | 0.046482
800-50-30-2-99,5 | 800 | 50 | 30 | 2 | 25.9317 | 777.9963 | 799.2085 | 49.9 | 30.9209 | 2.2375 | 67.1961 | -4.8938 | 50 | 35 | 2.558 | 99.5 | 2.1108 | 50 | 30.7233 | 26.2521 | 94.7932 | 91.3715 | 0.084409
800-50-30-3-99,5 | 800 | 50 | 30 | 3 | 25.9317 | 777.9963 | 799.1637 | 49.9 | 30.9776 | 1.5676 | 47.0795 | -8.9623 | 50 | 35 | 3.837 | 99.5 | 3.1253 | 50 | 30.7924 | 28.2011 | 96.1165 | 93.955 | 0.12313
800-50-30-4-99,5 | 800 | 50 | 30 | 4 | 25.9317 | 777.9963 | 799.1311 | 49.9 | 31.0184 | 1.2796 | 38.4331 | -11.2348 | 50 | 35 | 5.116 | 99.5 | 4.1378 | 50 | 30.8356 | 29.768 | 96.8272 | 95.0654 | 0.16226
800-50-30-5-99,5 | 800 | 50 | 30 | 5 | 25.9317 | 777.9963 | 799.1029 | 49.9 | 31.0519 | 1.1308 | 33.9632 | -12.6028 | 50 | 35 | 6.395 | 99.5 | 5.1496 | 50 | 30.8609 | 31.1959 | 97.269 | 95.6394 | 0.20161
800-50-30-6-99,5 | 800 | 50 | 30 | 6 | 25.9317 | 777.9963 | 799.0767 | 49.9 | 31.0833 | 1.0444 | 31.3707 | -13.4748 | 50 | 35 | 7.674 | 99.5 | 6.1608 | 50 | 30.8748 | 32.5612 | 97.5697 | 95.9724 | 0.24109
800-50-30-7-99,5 | 800 | 50 | 30 | 7 | 25.9317 | 777.9963 | 799.0515 | 49.9 | 31.1149 | 0.99043 | 29.75 | -14.0545 | 50 | 35 | 8.953 | 99.5 | 7.1718 | 50 | 30.8942 | 33.8942 | 97.7874 | 96.1806 | 0.28066
800-50-30-8-99,5 | 800 | 50 | 30 | 8 | 25.9317 | 777.9963 | 799.027 | 49.9 | 31.1454 | 0.9545 | 28.6716 | -14.4567 | 50 | 35 | 10.232 | 99.5 | 8.1826 | 50 | 30.9063 | 35.2091 | 97.9521 | 96.3192 | 0.32029
800-50-30-9-99,5 | 800 | 50 | 30 | 9 | 25.9317 | 777.9963 | 799.0028 | 49.9 | 31.175 | 0.92956 | 27.9232 | -14.744 | 50 | 35 | 11.511 | 99.5 | 9.1933 | 50 | 30.916 | 36.5131 | 98.0811 | 96.4154 | 0.35997
800-50-30-10-99,5 | 800 | 50 | 30 | 10 | 25.9317 | 777.9963 | 798.9788 | 49.9 | 31.2049 | 0.91173 | 27.3886 | -14.9538 | 50 | 35 | 12.79 | 99.5 | 10.2038 | 50 | 30.9247 | 37.8099 | 98.1849 | 96.4841 | 0.39968
800-50-32-1-99,5 | 800 | 50 | 32 | 1 | 28.9924 | 869.8164 | 799.2468 | 49.9 | 32.8735 | 5.564 | 167.0858 | 6.0362 | 50 | 37 | 1.279 | 99.5 | 1.0977 | 50 | 32.607 | 24.7074 | 90.8966 | 80.8089 | 0.042683
800-50-32-2-99,5 | 800 | 50 | 32 | 2 | 28.9924 | 869.8164 | 799.1366 | 49.9 | 33.0132 | 2.832 | 85.056 | -2.1379 | 50 | 37 | 2.558 | 99.5 | 2.1201 | 50 | 32.7802 | 28.7184 | 94.3571 | 90.232 | 0.076451
800-50-32-3-99,5 | 800 | 50 | 32 | 3 | 28.9924 | 869.8164 | 799.0848 | 49.9 | 33.0778 | 1.9524 | 58.6417 | -6.4638 | 50 | 37 | 3.837 | 99.5 | 3.1357 | 50 | 32.8621 | 30.877 | 95.7902 | 93.2659 | 0.11095
800-50-32-4-99,5 | 800 | 50 | 32 | 4 | 28.9924 | 869.8164 | 799.0485 | 49.9 | 33.1188 | 1.5647 | 47.0005 | -8.9812 | 50 | 37 | 5.116 | 99.5 | 4.1489 | 50 | 32.9097 | 32.5437 | 96.5681 | 94.603 | 0.14584
800-50-32-5-99,5 | 800 | 50 | 32 | 5 | 28.9924 | 869.8164 | 799.0182 | 49.9 | 33.1559 | 1.3619 | 40.9106 | -10.5388 | 50 | 37 | 6.395 | 99.5 | 5.1612 | 50 | 32.946 | 34.0254 | 97.0546 | 95.3024 | 0.18096
800-50-32-6-99,5 | 800 | 50 | 32 | 6 | 28.9924 | 869.8164 | 798.9906 | 49.9 | 33.1893 | 1.243 | 37.3389 | -11.5554 | 50 | 37 | 7.674 | 99.5 | 6.1728 | 50 | 32.9679 | 35.4234 | 97.3869 | 95.7127 | 0.21622
800-50-32-7-99,5 | 800 | 50 | 32 | 7 | 28.9924 | 869.8164 | 798.9643 | 49.9 | 33.2183 | 1.1675 | 35.0737 | -12.248 | 50 | 37 | 8.953 | 99.5 | 7.1841 | 50 | 32.9842 | 36.7778 | 97.628 | 95.9729 | 0.25157
800-50-32-8-99,5 | 800 | 50 | 32 | 8 | 28.9924 | 869.8164 | 798.9389 | 49.9 | 33.2498 | 1.1173 | 33.5641 | -12.7328 | 50 | 37 | 10.232 | 99.5 | 8.1952 | 50 | 33.0001 | 38.1071 | 97.8108 | 96.1464 | 0.28699
800-50-32-9-99,5 | 800 | 50 | 32 | 9 | 28.9924 | 869.8164 | 798.914 | 49.9 | 33.2798 | 1.0821 | 32.5083 | -13.0841 | 50 | 37 | 11.511 | 99.5 | 9.2062 | 50 | 33.0124 | 39.4213 | 97.9541 | 96.2677 | 0.32246
800-50-32-10-99,5 | 800 | 50 | 32 | 10 | 28.9924 | 869.8164 | 798.8894 | 49.9 | 33.3092 | 1.0567 | 31.7466 | -13.3442 | 50 | 37 | 12.79 | 99.5 | 10.217 | 50 | 33.0234 | 40.7257 | 98.0694 | 96.3553 | 0.35796
800-50-34-1-99,5 | 800 | 50 | 34 | 1 | 32.3611 | 970.8908 | 799.178 | 49.9 | 34.9505 | 6.9592 | 209.0021 | 8.8406 | 50 | 39 | 1.279 | 99.5 | 1.1051 | 50 | 34.6422 | 26.6809 | 90.259 | 78.4953 | 0.039367
800-50-34-2-99,5 | 800 | 50 | 34 | 2 | 32.3611 | 970.8908 | 799.0469 | 49.9 | 35.1086 | 3.578 | 107.474 | 0.64656 | 50 | 39 | 2.558 | 99.5 | 2.13 | 50 | 34.8388 | 31.3411 | 93.8979 | 88.9436 | 0.069485
800-50-34-3-99,5 | 800 | 50 | 34 | 3 | 32.3611 | 970.8908 | 798.9864 | 49.9 | 35.1843 | 2.4383 | 73.2457 | -3.8915 | 50 | 39 | 3.837 | 99.5 | 3.1468 | 50 | 34.9359 | 33.7598 | 95.4415 | 92.4654 | 0.10026
800-50-34-4-99,5 | 800 | 50 | 34 | 4 | 32.3611 | 970.8908 | 798.9457 | 49.9 | 35.2325 | 1.9233 | 57.7791 | -6.6336 | 50 | 39 | 5.116 | 99.5 | 4.1608 | 50 | 34.9927 | 35.5538 | 96.2891 | 94.0567 | 0.13142
800-50-34-5-99,5 | 800 | 50 | 34 | 5 | 32.3611 | 970.8908 | 798.9127 | 49.9 | 35.2689 | 1.6492 | 49.5462 | -8.3848 | 50 | 39 | 6.395 | 99.5 | 5.1736 | 50 | 35.0359 | 37.1069 | 96.8226 | 94.9038 | 0.1628
800-50-34-6-99,5 | 800 | 50 | 34 | 6 | 32.3611 | 970.8908 | 798.8833 | 49.9 | 35.3031 | 1.4866 | 44.6638 | -9.5554 | 50 | 39 | 7.674 | 99.5 | 6.1858 | 50 | 35.0587 | 38.5485 | 97.1885 | 95.4061 | 0.19434
800-50-34-7-99,5 | 800 | 50 | 34 | 7 | 32.3611 | 970.8908 | 798.8557 | 49.9 | 35.332 | 1.3828 | 41.5462 | -10.3665 | 50 | 39 | 8.953 | 99.5 | 7.1975 | 50 | 35.0818 | 39.9313 | 97.4548 | 95.7269 | 0.22596
800-50-34-8-99,5 | 800 | 50 | 34 | 8 | 32.3611 | 970.8908 | 798.8293 | 49.9 | 35.3636 | 1.313 | 39.4504 | -10.944 | 50 | 39 | 10.232 | 99.5 | 8.2089 | 50 | 35.1007 | 41.2801 | 97.657 | 95.9426 | 0.25766
800-50-34-9-99,5 | 800 | 50 | 34 | 9 | 32.3611 | 970.8908 | 798.8035 | 49.9 | 35.3933 | 1.2638 | 37.9743 | -11.3681 | 50 | 39 | 11.511 | 99.5 | 9.2201 | 50 | 35.115 | 42.6082 | 97.8157 | 96.0946 | 0.28941
800-50-34-10-99,5 | 800 | 50 | 34 | 10 | 32.3611 | 970.8908 | 798.7781 | 49.9 | 35.4222 | 1.2281 | 36.9018 | -11.6858 | 50 | 39 | 12.79 | 99.5 | 10.2313 | 50 | 35.1277 | 43.923 | 97.9436 | 96.205 | 0.3212
800-50-36-1-99,5 | 800 | 50 | 36 | 1 | 36.0643 | 1081.9824 | 799.1216 | 49.9 | 37.0218 | 8.6364 | 259.393 | 11.75 | 50 | 41 | 1.279 | 99.5 | 1.1128 | 50 | 36.6749 | 28.7069 | 89.6136 | 76.0527 | 0.036459
800-50-36-2-99,5 | 800 | 50 | 36 | 2 | 36.0643 | 1081.9824 | 798.9665 | 49.9 | 37.2112 | 4.5083 | 135.4306 | 3.4478 | 50 | 41 | 2.558 | 99.5 | 2.1404 | 50 | 36.8989 | 34.114 | 93.4173 | 87.4994 | 0.063379
800-50-36-3-99,5 | 800 | 50 | 36 | 3 | 36.0643 | 1081.9824 | 798.8955 | 49.9 | 37.297 | 3.0496 | 91.6191 | -1.2585 | 50 | 41 | 3.837 | 99.5 | 3.1586 | 50 | 37.0115 | 36.8517 | 95.0705 | 91.5441 | 0.090869
800-50-36-4-99,5 | 800 | 50 | 36 | 4 | 36.0643 | 1081.9824 | 798.8493 | 49.9 | 37.3546 | 2.3741 | 71.3312 | -4.2001 | 50 | 41 | 5.116 | 99.5 | 4.1736 | 50 | 37.0857 | 38.8061 | 95.9897 | 93.4169 | 0.11873
800-50-36-5-99,5 | 800 | 50 | 36 | 5 | 36.0643 | 1081.9824 | 798.8129 | 49.9 | 37.3926 | 2.0074 | 60.3148 | -6.1407 | 50 | 41 | 6.395 | 99.5 | 5.1871 | 50 | 37.13 | 40.4519 | 96.5724 | 94.4339 | 0.14681
800-50-36-6-99,5 | 800 | 50 | 36 | 6 | 36.0643 | 1081.9824 | 798.7812 | 49.9 | 37.4264 | 1.7875 | 53.7094 | -7.4682 | 50 | 41 | 7.674 | 99.5 | 6.1997 | 50 | 37.1581 | 41.9508 | 96.9739 | 95.0436 | 0.17505
800-50-36-7-99,5 | 800 | 50 | 36 | 7 | 36.0643 | 1081.9824 | 798.7521 | 49.9 | 37.4569 | 1.6461 | 49.4631 | -8.4038 | 50 | 41 | 8.953 | 99.5 | 7.2118 | 50 | 37.1878 | 43.3712 | 97.2669 | 95.4357 | 0.20338
800-50-36-8-99,5 | 800 | 50 | 36 | 8 | 36.0643 | 1081.9824 | 798.7244 | 49.9 | 37.4873 | 1.55 | 46.5766 | -9.0832 | 50 | 41 | 10.232 | 99.5 | 8.2236 | 50 | 37.2079 | 44.7463 | 97.4899 | 95.7022 | 0.23179
800-50-36-9-99,5 | 800 | 50 | 36 | 9 | 36.0643 | 1081.9824 | 798.6976 | 49.9 | 37.5156 | 1.4818 | 44.5303 | -9.5889 | 50 | 41 | 11.511 | 99.5 | 9.2352 | 50 | 37.2234 | 46.0934 | 97.6653 | 95.8911 | 0.26025
800-50-36-10-99,5 | 800 | 50 | 36 | 10 | 36.0643 | 1081.9824 | 798.6713 | 49.9 | 37.5452 | 1.4322 | 43.0391 | -9.9712 | 50 | 41 | 12.79 | 99.5 | 10.2466 | 50 | 37.2378 | 47.4221 | 97.8068 | 96.0288 | 0.28875
800-50-38-1-99,5 | 800 | 50 | 38 | 1 | 40.1277 | 1203.901 | 799.0488 | 49.9 | 39.1009 | 10.6365 | 319.4942 | 15.0122 | 50 | 43 | 1.279 | 99.5 | 1.1206 | 50 | 38.7037 | 30.7701 | 88.9656 | 73.4933 | 0.033908
800-50-38-2-99,5 | 800 | 50 | 38 | 2 | 40.1277 | 1203.901 | 798.8664 | 49.9 | 39.3158 | 5.6564 | 169.9424 | 6.2468 | 50 | 43 | 2.558 | 99.5 | 2.1514 | 50 | 38.9567 | 37.0293 | 92.9176 | 85.904 | 0.058019
800-50-38-3-99,5 | 800 | 50 | 38 | 3 | 40.1277 | 1203.901 | 798.7829 | 49.9 | 39.4181 | 3.8151 | 114.6353 | 1.4232 | 50 | 43 | 3.837 | 99.5 | 3.1712 | 50 | 39.0892 | 40.1495 | 94.6782 | 90.4925 | 0.082616
800-50-38-4-99,5 | 800 | 50 | 38 | 4 | 40.1277 | 1203.901 | 798.7299 | 49.9 | 39.4751 | 2.9367 | 88.2473 | -1.7027 | 50 | 43 | 5.116 | 99.5 | 4.1872 | 50 | 39.1671 | 42.3069 | 95.6699 | 92.6815 | 0.10755
800-50-38-5-99,5 | 800 | 50 | 38 | 5 | 40.1277 | 1203.901 | 798.6894 | 49.9 | 39.5237 | 2.4541 | 73.7494 | -3.8115 | 50 | 43 | 6.395 | 99.5 | 5.2014 | 50 | 39.2294 | 44.0685 | 96.3037 | 93.8842 | 0.13272
800-50-38-6-99,5 | 800 | 50 | 38 | 6 | 40.1277 | 1203.901 | 798.6549 | 49.9 | 39.5589 | 2.1602 | 64.9194 | -5.2926 | 50 | 43 | 7.674 | 99.5 | 6.2147 | 50 | 39.268 | 45.6414 | 96.7425 | 94.6166 | 0.15803
800-50-38-7-99,5 | 800 | 50 | 38 | 7 | 40.1277 | 1203.901 | 798.6237 | 49.9 | 39.5905 | 1.9689 | 59.1734 | -6.3601 | 50 | 43 | 8.953 | 99.5 | 7.2273 | 50 | 39.294 | 47.1117 | 97.0638 | 95.0933 | 0.18344
800-50-38-8-99,5 | 800 | 50 | 38 | 8 | 40.1277 | 1203.901 | 798.5945 | 49.9 | 39.6211 | 1.8383 | 55.2507 | -7.1453 | 50 | 43 | 10.232 | 99.5 | 8.2395 | 50 | 39.322 | 48.5213 | 97.309 | 95.4188 | 0.20894
800-50-38-9-99,5 | 800 | 50 | 38 | 9 | 40.1277 | 1203.901 | 798.5665 | 49.9 | 39.6506 | 1.7451 | 52.4499 | -7.7382 | 50 | 43 | 11.511 | 99.5 | 9.2514 | 50 | 39.3393 | 49.8935 | 97.5022 | 95.6511 | 0.23448
800-50-38-10-99,5 | 800 | 50 | 38 | 10 | 40.1277 | 1203.901 | 798.5392 | 49.9 | 39.6779 | 1.6765 | 50.39 | -8.1933 | 50 | 43 | 12.79 | 99.5 | 10.2632 | 50 | 39.3577 | 51.2411 | 97.6582 | 95.8221 | 0.26007
800-50-40-1-99,5 | 800 | 50 | 40 | 1 | 44.5814 | 1337.5057 | 798.9917 | 49.9 | 41.1746 | 13.0002 | 390.5214 | 15.1019 | 50 | 45 | 1.279 | 99.5 | 1.1286 | 50 | 40.7343 | 32.8602 | 88.3184 | 70.8394 | 0.031664
800-50-40-2-99,5 | 800 | 50 | 40 | 2 | 44.5814 | 1337.5057 | 798.7788 | 49.9 | 41.4268 | 7.0638 | 212.249 | 9.0356 | 50 | 45 | 2.558 | 99.5 | 2.1628 | 50 | 41.0139 | 40.0756 | 92.401 | 84.1554 | 0.053308
800-50-40-3-99,5 | 800 | 50 | 40 | 3 | 44.5814 | 1337.5057 | 798.6805 | 49.9 | 41.5443 | 4.7679 | 143.2807 | 4.1381 | 50 | 45 | 3.837 | 99.5 | 3.1845 | 50 | 41.1672 | 43.6505 | 94.2655 | 89.3053 | 0.075351
800-50-40-4-99,5 | 800 | 50 | 40 | 4 | 44.5814 | 1337.5057 | 798.6191 | 49.9 | 41.6118 | 3.6422 | 109.4624 | 0.86693 | 50 | 45 | 5.116 | 99.5 | 4.2017 | 50 | 41.2618 | 46.0551 | 95.33 | 91.8301 | 0.097706
800-50-40-5-99,5 | 800 | 50 | 40 | 5 | 44.5814 | 1337.5057 | 798.5735 | 49.9 | 41.6628 | 3.0109 | 90.4934 | -1.4051 | 50 | 45 | 6.395 | 99.5 | 5.2168 | 50 | 41.3271 | 47.9655 | 96.0161 | 93.2463 | 0.12028
800-50-40-6-99,5 | 800 | 50 | 40 | 6 | 44.5814 | 1337.5057 | 798.5356 | 49.9 | 41.6976 | 2.6218 | 78.8026 | -3.0361 | 50 | 45 | 7.674 | 99.5 | 6.2307 | 50 | 41.3739 | 49.6336 | 96.4937 | 94.1191 | 0.14299
800-50-40-7-99,5 | 800 | 50 | 40 | 7 | 44.5814 | 1337.5057 | 798.502 | 49.9 | 41.736 | 2.3671 | 71.1495 | -4.2297 | 50 | 45 | 8.953 | 99.5 | 7.2438 | 50 | 41.4094 | 51.1673 | 96.8449 | 94.6905 | 0.16582
800-50-40-8-99,5 | 800 | 50 | 40 | 8 | 44.5814 | 1337.5057 | 798.4709 | 49.9 | 41.7661 | 2.1909 | 65.8558 | -5.1269 | 50 | 45 | 10.232 | 99.5 | 8.2565 | 50 | 41.4389 | 52.6225 | 97.1137 | 95.0857 | 0.18872
800-50-40-9-99,5 | 800 | 50 | 40 | 9 | 44.5814 | 1337.5057 | 798.4413 | 49.9 | 41.792 | 2.0641 | 62.0481 | -5.8145 | 50 | 45 | 11.511 | 99.5 | 9.2689 | 50 | 41.4615 | 54.0282 | 97.3258 | 95.37 | 0.21168
800-50-40-10-99,5 | 800 | 50 | 40 | 10 | 44.5814 | 1337.5057 | 798.4129 | 49.9 | 41.8212 | 1.9708 | 59.2458 | -6.3459 | 50 | 45 | 12.79 | 99.5 | 10.281 | 50 | 41.4849 | 55.4005 | 97.4974 | 95.5793 | 0.23468
800-50-42-1-99,5 | 800 | 50 | 42 | 1 | 49.454 | 1483.7065 | 798.9162 | 49.9 | 43.2505 | 15.7669 | 473.6764 | 15.1019 | 50 | 47 | 1.279 | 99.5 | 1.1366 | 50 | 42.7586 | 34.9661 | 87.6756 | 68.118 | 0.029685
800-50-42-2-99,5 | 800 | 50 | 42 | 2 | 49.454 | 1483.7065 | 798.6695 | 49.9 | 43.5389 | 8.7733 | 263.6526 | 12.0019 | 50 | 47 | 2.558 | 99.5 | 2.1747 | 50 | 43.0732 | 43.2387 | 91.8707 | 82.2597 | 0.049163
800-50-42-3-99,5 | 800 | 50 | 42 | 3 | 49.454 | 1483.7065 | 798.554 | 49.9 | 43.6786 | 5.9457 | 178.7042 | 6.8733 | 50 | 47 | 3.837 | 99.5 | 3.1984 | 50 | 43.2458 | 47.3453 | 93.834 | 87.9773 | 0.068952
800-50-42-4-99,5 | 800 | 50 | 42 | 4 | 49.454 | 1483.7065 | 798.4827 | 49.9 | 43.7553 | 4.5196 | 135.8545 | 3.4861 | 50 | 47 | 5.116 | 99.5 | 4.217 | 50 | 43.3552 | 50.0503 | 94.9707 | 90.8609 | 0.089019
800-50-42-5-99,5 | 800 | 50 | 42 | 5 | 49.454 | 1483.7065 | 798.4308 | 49.9 | 43.809 | 3.7041 | 111.3474 | 1.0724 | 50 | 47 | 6.395 | 99.5 | 5.2331 | 50 | 43.432 | 52.1449 | 95.7099 | 92.51 | 0.10929
800-50-42-6-99,5 | 800 | 50 | 42 | 6 | 49.454 | 1483.7065 | 798.3887 | 49.9 | 43.8563 | 3.1968 | 96.1036 | -0.69045 | 50 | 47 | 7.674 | 99.5 | 6.2478 | 50 | 43.4937 | 53.9311 | 96.2277 | 93.5358 | 0.12971
800-50-42-7-99,5 | 800 | 50 | 42 | 7 | 49.454 | 1483.7065 | 798.352 | 49.9 | 43.8908 | 2.8589 | 85.9493 | -2.0144 | 50 | 47 | 8.953 | 99.5 | 7.2616 | 50 | 43.5358 | 55.548 | 96.61 | 94.2191 | 0.15023
800-50-42-8-99,5 | 800 | 50 | 42 | 8 | 49.454 | 1483.7065 | 798.3186 | 49.9 | 43.9212 | 2.6237 | 78.8816 | -3.0242 | 50 | 47 | 10.232 | 99.5 | 8.2748 | 50 | 43.5699 | 57.0622 | 96.9034 | 94.6946 | 0.17083
800-50-42-9-99,5 | 800 | 50 | 42 | 9 | 49.454 | 1483.7065 | 798.2872 | 49.9 | 43.9489 | 2.4536 | 73.7693 | -3.8082 | 50 | 47 | 11.511 | 99.5 | 9.2876 | 50 | 43.5952 | 58.5114 | 97.1356 | 95.0387 | 0.19149
800-50-42-10-99,5 | 800 | 50 | 42 | 10 | 49.454 | 1483.7065 | 798.2573 | 49.9 | 43.975 | 2.327 | 69.9679 | -4.4244 | 50 | 47 | 12.79 | 99.5 | 10.3001 | 50 | 43.62 | 59.9169 | 97.3238 | 95.2945 | 0.21219
800-50-44-1-99,5 | 800 | 50 | 44 | 1 | 54.779 | 1643.466 | 798.8496 | 49.9 | 45.3274 | 18.9845 | 570.3874 | 15.102 | 50 | 49 | 1.279 | 99.5 | 1.1447 | 50 | 44.781 | 37.0735 | 87.0413 | 65.3435 | 0.027937
800-50-44-2-99,5 | 800 | 50 | 44 | 2 | 54.779 | 1643.466 | 798.566 | 49.9 | 45.657 | 10.8326 | 325.5821 | 15.102 | 50 | 49 | 2.558 | 99.5 | 2.187 | 50 | 45.1311 | 46.5043 | 91.3296 | 80.2248 | 0.04551
800-50-44-3-99,5 | 800 | 50 | 44 | 3 | 54.779 | 1643.466 | 798.4307 | 49.9 | 45.8174 | 7.3909 | 222.1756 | 9.615 | 50 | 49 | 3.837 | 99.5 | 3.2131 | 50 | 45.3248 | 51.2251 | 93.3852 | 86.5078 | 0.063307
800-50-44-4-99,5 | 800 | 50 | 44 | 4 | 54.779 | 1643.466 | 798.3476 | 49.9 | 45.9065 | 5.607 | 168.5696 | 6.146 | 50 | 49 | 5.116 | 99.5 | 4.2332 | 50 | 45.4536 | 54.2879 | 94.5927 | 89.7642 | 0.081347
800-50-44-5-99,5 | 800 | 50 | 44 | 5 | 54.779 | 1643.466 | 798.2881 | 49.9 | 45.9688 | 4.5661 | 137.2861 | 3.6143 | 50 | 49 | 6.395 | 99.5 | 5.2504 | 50 | 45.5417 | 56.6078 | 95.3852 | 91.6644 | 0.099576
800-50-44-6-99,5 | 800 | 50 | 44 | 6 | 54.779 | 1643.466 | 798.2408 | 49.9 | 46.0236 | 3.9095 | 117.5516 | 1.7267 | 50 | 49 | 7.674 | 99.5 | 6.2659 | 50 | 45.6122 | 58.5434 | 95.9441 | 92.8631 | 0.11795
800-50-44-7-99,5 | 800 | 50 | 44 | 7 | 54.779 | 1643.466 | 798.2003 | 49.9 | 46.0545 | 3.466 | 104.2201 | 0.27796 | 50 | 49 | 8.953 | 99.5 | 7.2805 | 50 | 45.6583 | 60.266 | 96.3585 | 93.6728 | 0.13642
800-50-44-8-99,5 | 800 | 50 | 44 | 8 | 54.779 | 1643.466 | 798.1641 | 49.9 | 46.0923 | 3.1566 | 94.9209 | -0.83776 | 50 | 49 | 10.232 | 99.5 | 8.2943 | 50 | 45.7021 | 61.8544 | 96.6778 | 94.2376 | 0.15497
800-50-44-9-99,5 | 800 | 50 | 44 | 9 | 54.779 | 1643.466 | 798.1305 | 49.9 | 46.1216 | 2.9306 | 88.1298 | -1.7183 | 50 | 49 | 11.511 | 99.5 | 9.3076 | 50 | 45.7352 | 63.3593 | 96.9311 | 94.6501 | 0.17358
800-50-44-10-99,5 | 800 | 50 | 44 | 10 | 54.779 | 1643.466 | 798.0988 | 49.9 | 46.1495 | 2.7612 | 83.0385 | -2.4206 | 50 | 49 | 12.79 | 99.5 | 10.3205 | 50 | 45.7596 | 64.8077 | 97.1368 | 94.9594 | 0.19224
800-50-46-1-99,5 | 800 | 50 | 46 | 1 | 60.5898 | 1817.8012 | 798.7832 | 49.9 | 47.3996 | 22.6961 | 681.9619 | 15.102 | 50 | 51 | 1.279 | 99.5 | 1.1529 | 50 | 46.8033 | 39.1726 | 86.4182 | 62.5413 | 0.02639
800-50-46-2-99,5 | 800 | 50 | 46 | 2 | 60.5898 | 1817.8012 | 798.4598 | 49.9 | 47.7826 | 13.292 | 399.5515 | 15.102 | 50 | 51 | 2.558 | 99.5 | 2.1997 | 50 | 47.1862 | 49.8558 | 90.7807 | 78.0624 | 0.042285
800-50-46-3-99,5 | 800 | 50 | 46 | 3 | 60.5898 | 1817.8012 | 798.3019 | 49.9 | 47.9566 | 9.148 | 275.0389 | 12.6587 | 50 | 51 | 3.837 | 99.5 | 3.2284 | 50 | 47.3993 | 55.2788 | 92.9209 | 84.9018 | 0.058318
800-50-46-4-99,5 | 800 | 50 | 46 | 4 | 60.5898 | 1817.8012 | 798.2051 | 49.9 | 48.0624 | 6.9448 | 208.8235 | 8.8299 | 50 | 51 | 5.116 | 99.5 | 4.2502 | 50 | 47.5533 | 58.761 | 94.1971 | 88.5381 | 0.074564
800-50-46-5-99,5 | 800 | 50 | 46 | 5 | 60.5898 | 1817.8012 | 798.1365 | 49.9 | 48.1366 | 5.6318 | 169.3584 | 6.2041 | 50 | 51 | 6.395 | 99.5 | 5.2687 | 50 | 47.6517 | 61.353 | 95.0427 | 90.705 | 0.090979
800-50-46-6-99,5 | 800 | 50 | 46 | 6 | 60.5898 | 1817.8012 | 798.0829 | 49.9 | 48.1896 | 4.789 | 144.0231 | 4.2016 | 50 | 51 | 7.674 | 99.5 | 6.2853 | 50 | 47.7281 | 63.4748 | 95.6431 | 92.0961 | 0.10753
800-50-46-7-99,5 | 800 | 50 | 46 | 7 | 60.5898 | 1817.8012 | 798.0378 | 49.9 | 48.2304 | 4.2167 | 126.8194 | 2.647 | 50 | 51 | 8.953 | 99.5 | 7.3006 | 50 | 47.7886 | 65.3261 | 96.0906 | 93.0406 | 0.12417
800-50-46-8-99,5 | 800 | 50 | 46 | 8 | 60.5898 | 1817.8012 | 797.9981 | 49.9 | 48.2704 | 3.812 | 114.6532 | 1.4252 | 50 | 51 | 10.232 | 99.5 | 8.315 | 50 | 47.8373 | 67.0098 | 96.4366 | 93.7085 | 0.1409
800-50-46-9-99,5 | 800 | 50 | 46 | 9 | 60.5898 | 1817.8012 | 797.9618 | 49.9 | 48.2977 | 3.514 | 105.6962 | 0.44662 | 50 | 51 | 11.511 | 99.5 | 9.3289 | 50 | 47.8765 | 68.5867 | 96.7119 | 94.2003 | 0.15769
800-50-46-10-99,5 | 800 | 50 | 46 | 10 | 60.5898 | 1817.8012 | 797.9279 | 49.9 | 48.3286 | 3.2902 | 98.9679 | -0.34023 | 50 | 51 | 12.79 | 99.5 | 10.3424 | 50 | 47.91 | 70.0896 | 96.936 | 94.5697 | 0.17452
800-50-48-1-99,5 | 800 | 50 | 48 | 1 | 66.923 | 2007.7855 | 798.7263 | 49.9 | 49.4766 | 26.9494 | 809.8204 | 15.102 | 50 | 53 | 1.279 | 99.5 | 1.1609 | 50 | 48.8201 | 41.2525 | 85.8092 | 59.7307 | 0.025017
800-50-48-2-99,5 | 800 | 50 | 48 | 2 | 66.923 | 2007.7855 | 798.3602 | 49.9 | 49.9053 | 16.2015 | 487.0711 | 15.102 | 50 | 53 | 2.558 | 99.5 | 2.2126 | 50 | 49.239 | 53.2795 | 90.2267 | 75.7909 | 0.039431
800-50-48-3-99,5 | 800 | 50 | 48 | 3 | 66.923 | 2007.7855 | 798.1771 | 49.9 | 50.1068 | 11.2756 | 339.0618 | 15.1018 | 50 | 53 | 3.837 | 99.5 | 3.2442 | 50 | 49.4811 | 59.4843 | 92.4441 | 83.1513 | 0.053911
800-50-48-4-99,5 | 800 | 50 | 48 | 4 | 66.923 | 2007.7855 | 798.0643 | 49.9 | 50.2277 | 8.5792 | 258.0154 | 11.6674 | 50 | 53 | 5.116 | 99.5 | 4.2681 | 50 | 49.6448 | 63.4598 | 93.7853 | 87.1805 | 0.068559
800-50-48-5-99,5 | 800 | 50 | 48 | 5 | 66.923 | 2007.7855 | 797.9851 | 49.9 | 50.3125 | 6.9436 | 208.8464 | 8.8313 | 50 | 53 | 6.395 | 99.5 | 5.288 | 50 | 49.7646 | 66.3743 | 94.6831 | 89.6245 | 0.083362
800-50-48-6-99,5 | 800 | 50 | 48 | 6 | 66.923 | 2007.7855 | 797.9238 | 49.9 | 50.3708 | 5.8762 | 176.7558 | 6.7366 | 50 | 53 | 7.674 | 99.5 | 6.3056 | 50 | 49.8539 | 68.7207 | 95.3251 | 91.2194 | 0.098285
800-50-48-7-99,5 | 800 | 50 | 48 | 7 | 66.923 | 2007.7855 | 797.8732 | 49.9 | 50.4177 | 5.1433 | 154.7182 | 5.0838 | 50 | 53 | 8.953 | 99.5 | 7.3219 | 50 | 49.9239 | 70.7327 | 95.8062 | 92.3147 | 0.11331
800-50-48-8-99,5 | 800 | 50 | 48 | 8 | 66.923 | 2007.7855 | 797.8293 | 49.9 | 50.4621 | 4.62 | 138.9856 | 3.7651 | 50 | 53 | 10.232 | 99.5 | 8.3371 | 50 | 49.9812 | 72.5349 | 96.1798 | 93.0965 | 0.1284
800-50-48-9-99,5 | 800 | 50 | 48 | 9 | 66.923 | 2007.7855 | 797.7897 | 49.9 | 50.4889 | 4.2311 | 127.2927 | 2.6924 | 50 | 53 | 11.511 | 99.5 | 9.3517 | 50 | 50.027 | 74.2028 | 96.4779 | 93.6776 | 0.14356
800-50-48-10-99,5 | 800 | 50 | 48 | 10 | 66.923 | 2007.7855 | 797.7531 | 49.9 | 50.5251 | 3.9384 | 118.4923 | 1.8233 | 50 | 53 | 12.79 | 99.5 | 10.3657 | 50 | 50.0708 | 75.7745 | 96.7212 | 94.115 | 0.15877
800-50-50-1-99,5 | 800 | 50 | 50 | 1 | 73.814 | 2214.5494 | 798.6527 | 49.9 | 51.5493 | 31.792 | 955.4255 | 15.102 | 50 | 55 | 1.279 | 99.5 | 1.1689 | 50 | 50.838 | 43.3009 | 85.2173 | 56.9295 | 0.023797
800-50-50-2-99,5 | 800 | 50 | 50 | 2 | 73.814 | 2214.5494 | 798.2413 | 49.9 | 52.0315 | 19.6179 | 589.8691 | 15.102 | 50 | 55 | 2.558 | 99.5 | 2.2258 | 50 | 51.29 | 56.754 | 89.6712 | 73.4225 | 0.036903
800-50-50-3-99,5 | 800 | 50 | 50 | 3 | 73.814 | 2214.5494 | 798.0302 | 49.9 | 52.2592 | 13.8205 | 415.6634 | 15.1018 | 50 | 55 | 3.837 | 99.5 | 3.2606 | 50 | 51.5564 | 63.8304 | 91.9565 | 81.2766 | 0.050005
800-50-50-4-99,5 | 800 | 50 | 50 | 4 | 73.814 | 2214.5494 | 797.8993 | 49.9 | 52.4017 | 10.5659 | 317.8304 | 14.9295 | 50 | 55 | 5.116 | 99.5 | 4.2867 | 50 | 51.7442 | 68.364 | 93.3593 | 85.6858 | 0.063243
800-50-50-5-99,5 | 800 | 50 | 50 | 5 | 73.814 | 2214.5494 | 797.8075 | 49.9 | 52.4965 | 8.548 | 257.1593 | 11.6161 | 50 | 55 | 6.395 | 99.5 | 5.3082 | 50 | 51.877 | 71.661 | 94.3076 | 88.4196 | 0.07661
800-50-50-6-99,5 | 800 | 50 | 50 | 6 | 73.814 | 2214.5494 | 797.7373 | 49.9 | 52.5651 | 7.2126 | 217.0046 | 9.3164 | 50 | 55 | 7.674 | 99.5 | 6.3271 | 50 | 51.9808 | 74.2753 | 94.9909 | 90.2287 | 0.090088
800-50-50-7-99,5 | 800 | 50 | 50 | 7 | 73.814 | 2214.5494 | 797.68 | 49.9 | 52.6159 | 6.2832 | 189.0558 | 7.5781 | 50 | 55 | 8.953 | 99.5 | 7.3444 | 50 | 52.0619 | 76.4837 | 95.5058 | 91.4878 | 0.10366
800-50-50-8-99,5 | 800 | 50 | 50 | 8 | 73.814 | 2214.5494 | 797.6309 | 49.9 | 52.658 | 5.6119 | 168.8661 | 6.168 | 50 | 55 | 10.232 | 99.5 | 8.3605 | 50 | 52.1276 | 78.4341 | 95.9073 | 92.3973 | 0.1173
800-50-50-9-99,5 | 800 | 50 | 50 | 9 | 73.814 | 2214.5494 | 797.5873 | 49.9 | 52.6945 | 5.1117 | 153.8236 | 5.0123 | 50 | 55 | 11.511 | 99.5 | 9.3758 | 50 | 52.1812 | 80.2132 | 96.2289 | 93.0749 | 0.131
800-50-50-10-99,5 | 800 | 50 | 50 | 10 | 73.814 | 2214.5494 | 797.5474 | 49.9 | 52.7252 | 4.7292 | 142.3202 | 4.0558 | 50 | 55 | 12.79 | 99.5 | 10.3905 | 50 | 52.227 | 81.8747 | 96.492 | 93.5931 | 0.14475
800-52-10-1-99,5 | 800 | 52 | 10 | 1 | 7.4837 | 224.5247 | 799.7559 | 51.9 | 10.2562 | 0.34364 | 10.313 | -24.8907 | 52 | 15 | 1.279 | 99.5 | 1.0365 | 52 | 10.2444 | 8.4191 | 96.5327 | 95.4081 | 0.14005
800-52-10-2-99,5 | 800 | 52 | 10 | 2 | 7.4837 | 224.5247 | 799.7328 | 51.9 | 10.2972 | 0.24613 | 7.3869 | -28.2251 | 52 | 15 | 2.558 | 99.5 | 2.0462 | 52 | 10.2651 | 9.7956 | 97.8287 | 96.7111 | 0.27634
800-52-10-3-99,5 | 800 | 52 | 10 | 3 | 7.4837 | 224.5247 | 799.7122 | 51.9 | 10.3324 | 0.22547 | 6.7669 | -29.0882 | 52 | 15 | 3.837 | 99.5 | 3.0553 | 52 | 10.2727 | 11.0952 | 98.2781 | 96.9872 | 0.41332
800-52-10-4-99,5 | 800 | 52 | 10 | 4 | 7.4837 | 224.5247 | 799.6921 | 51.9 | 10.3644 | 0.2181 | 6.5458 | -29.414 | 52 | 15 | 5.116 | 99.5 | 4.0641 | 52 | 10.2761 | 12.3816 | 98.5057 | 97.0857 | 0.55054
800-52-10-5-99,5 | 800 | 52 | 10 | 5 | 7.4837 | 224.5247 | 799.672 | 51.9 | 10.3968 | 0.21483 | 6.4479 | -29.5614 | 52 | 15 | 6.395 | 99.5 | 5.0728 | 52 | 10.2816 | 13.6639 | 98.6431 | 97.1294 | 0.68786
800-52-10-6-99,5 | 800 | 52 | 10 | 6 | 7.4837 | 224.5247 | 799.6521 | 51.9 | 10.4293 | 0.21323 | 6.4001 | -29.6342 | 52 | 15 | 7.674 | 99.5 | 6.0815 | 52 | 10.283 | 14.9445 | 98.735 | 97.1507 | 0.82525
800-52-10-7-99,5 | 800 | 52 | 10 | 7 | 7.4837 | 224.5247 | 799.6321 | 51.9 | 10.4617 | 0.21244 | 6.3765 | -29.6703 | 52 | 15 | 8.953 | 99.5 | 7.0901 | 52 | 10.2865 | 16.2242 | 98.8008 | 97.1613 | 0.96269
800-52-10-8-99,5 | 800 | 52 | 10 | 8 | 7.4837 | 224.5247 | 799.6122 | 51.9 | 10.4945 | 0.21209 | 6.3662 | -29.6862 | 52 | 15 | 10.232 | 99.5 | 8.0987 | 52 | 10.2902 | 17.5036 | 98.8502 | 97.166 | 1.1002
800-52-10-9-99,5 | 800 | 52 | 10 | 9 | 7.4837 | 224.5247 | 799.5923 | 51.9 | 10.5272 | 0.212 | 6.3635 | -29.6862 | 52 | 15 | 11.511 | 99.5 | 9.1073 | 52 | 10.2943 | 18.7827 | 98.8887 | 97.1672 | 1.2377
800-52-10-10-99,5 | 800 | 52 | 10 | 10 | 7.4837 | 224.5247 | 799.5724 | 51.9 | 10.5599 | 0.21206 | 6.3656 | -29.6903 | 52 | 15 | 12.79 | 99.5 | 10.116 | 52 | 10.2986 | 20.0616 | 98.9195 | 97.1664 | 1.3752
800-52-12-1-99,5 | 800 | 52 | 12 | 1 | 8.5213 | 255.6551 | 799.7258 | 51.9 | 12.2919 | 0.43746 | 13.1292 | -22.4264 | 52 | 17 | 1.279 | 99.5 | 1.0402 | 52 | 12.2674 | 9.3629 | 96.1842 | 94.8663 | 0.1237
800-52-12-2-99,5 | 800 | 52 | 12 | 2 | 8.5213 | 255.6551 | 799.701 | 51.9 | 12.3346 | 0.29693 | 8.9117 | -26.358 | 52 | 17 | 2.558 | 99.5 | 2.0504 | 52 | 12.2964 | 10.7824 | 97.6377 | 96.5155 | 0.24318
800-52-12-3-99,5 | 800 | 52 | 12 | 3 | 8.5213 | 255.6551 | 799.6796 | 51.9 | 12.3649 | 0.26623 | 7.9905 | -27.4459 | 52 | 17 | 3.837 | 99.5 | 3.0598 | 52 | 12.3043 | 12.0921 | 98.1459 | 96.8757 | 0.36341
800-52-12-4-99,5 | 800 | 52 | 12 | 4 | 8.5213 | 255.6551 | 799.659 | 51.9 | 12.3996 | 0.25516 | 7.6585 | -27.8668 | 52 | 17 | 5.116 | 99.5 | 4.0688 | 52 | 12.3098 | 13.3822 | 98.4039 | 97.0056 | 0.4839
800-52-12-5-99,5 | 800 | 52 | 12 | 5 | 8.5213 | 255.6551 | 799.6385 | 51.9 | 12.4331 | 0.25014 | 7.508 | -28.0633 | 52 | 17 | 6.395 | 99.5 | 5.0778 | 52 | 12.3149 | 14.6662 | 98.5597 | 97.0646 | 0.60451
800-52-12-6-99,5 | 800 | 52 | 12 | 6 | 8.5213 | 255.6551 | 799.6181 | 51.9 | 12.4645 | 0.24756 | 7.4308 | -28.1654 | 52 | 17 | 7.674 | 99.5 | 6.0867 | 52 | 12.3187 | 15.9478 | 98.6641 | 97.0948 | 0.72518
800-52-12-7-99,5 | 800 | 52 | 12 | 7 | 8.5213 | 255.6551 | 799.5977 | 51.9 | 12.4977 | 0.24621 | 7.3906 | -28.219 | 52 | 17 | 8.953 | 99.5 | 7.0955 | 52 | 12.3227 | 17.2281 | 98.7389 | 97.1106 | 0.84591
800-52-12-8-99,5 | 800 | 52 | 12 | 8 | 8.5213 | 255.6551 | 799.5774 | 51.9 | 12.5309 | 0.24552 | 7.3699 | -28.2466 | 52 | 17 | 10.232 | 99.5 | 8.1044 | 52 | 12.3265 | 18.5078 | 98.795 | 97.1188 | 0.96667
800-52-12-9-99,5 | 800 | 52 | 12 | 9 | 8.5213 | 255.6551 | 799.557 | 51.9 | 12.5641 | 0.24521 | 7.3608 | -28.2589 | 52 | 17 | 11.511 | 99.5 | 9.1132 | 52 | 12.331 | 19.7871 | 98.8388 | 97.1224 | 1.0875
800-52-12-10-99,5 | 800 | 52 | 12 | 10 | 8.5213 | 255.6551 | 799.5367 | 51.9 | 12.5972 | 0.24514 | 7.3589 | -28.2589 | 52 | 17 | 12.79 | 99.5 | 10.122 | 52 | 12.3357 | 21.0662 | 98.8738 | 97.1232 | 1.2083
800-52-14-1-99,5 | 800 | 52 | 14 | 1 | 9.6834 | 290.5177 | 799.6928 | 51.9 | 14.3329 | 0.56051 | 16.8227 | -19.8504 | 52 | 19 | 1.279 | 99.5 | 1.0442 | 52 | 14.2974 | 10.4018 | 95.8041 | 94.2116 | 0.10961
800-52-14-2-99,5 | 800 | 52 | 14 | 2 | 9.6834 | 290.5177 | 799.6656 | 51.9 | 14.3768 | 0.36044 | 10.8184 | -24.4018 | 52 | 19 | 2.558 | 99.5 | 2.055 | 52 | 14.3312 | 11.8809 | 97.4268 | 96.2777 | 0.21453
800-52-14-3-99,5 | 800 | 52 | 14 | 3 | 9.6834 | 290.5177 | 799.6434 | 51.9 | 14.4079 | 0.31552 | 9.4703 | -25.7462 | 52 | 19 | 3.837 | 99.5 | 3.0647 | 52 | 14.3407 | 13.2048 | 97.9994 | 96.7417 | 0.32024
800-52-14-4-99,5 | 800 | 52 | 14 | 4 | 9.6834 | 290.5177 | 799.6221 | 51.9 | 14.4417 | 0.29901 | 8.9752 | -26.2851 | 52 | 19 | 5.116 | 99.5 | 4.0741 | 52 | 14.3491 | 14.5003 | 98.291 | 96.9121 | 0.42624
800-52-14-5-99,5 | 800 | 52 | 14 | 5 | 9.6834 | 290.5177 | 799.6012 | 51.9 | 14.473 | 0.29134 | 8.7451 | -26.5449 | 52 | 19 | 6.395 | 99.5 | 5.0833 | 52 | 14.3532 | 15.787 | 98.4675 | 96.9913 | 0.53237
800-52-14-6-99,5 | 800 | 52 | 14 | 6 | 9.6834 | 290.5177 | 799.5803 | 51.9 | 14.5065 | 0.28737 | 8.6263 | -26.6817 | 52 | 19 | 7.674 | 99.5 | 6.0924 | 52 | 14.3583 | 17.07 | 98.5857 | 97.0323 | 0.63857
800-52-14-7-99,5 | 800 | 52 | 14 | 7 | 9.6834 | 290.5177 | 799.5595 | 51.9 | 14.5395 | 0.28517 | 8.5604 | -26.7581 | 52 | 19 | 8.953 | 99.5 | 7.1015 | 52 | 14.363 | 18.3512 | 98.6704 | 97.055 | 0.74483
800-52-14-8-99,5 | 800 | 52 | 14 | 8 | 9.6834 | 290.5177 | 799.5387 | 51.9 | 14.5724 | 0.28394 | 8.5235 | -26.8013 | 52 | 19 | 10.232 | 99.5 | 8.1105 | 52 | 14.3673 | 19.6314 | 98.7341 | 97.0678 | 0.85112
800-52-14-9-99,5 | 800 | 52 | 14 | 9 | 9.6834 | 290.5177 | 799.518 | 51.9 | 14.6053 | 0.28327 | 8.5037 | -26.8244 | 52 | 19 | 11.511 | 99.5 | 9.1196 | 52 | 14.3718 | 20.9111 | 98.7837 | 97.0747 | 0.95744
800-52-14-10-99,5 | 800 | 52 | 14 | 10 | 9.6834 | 290.5177 | 799.4972 | 51.9 | 14.6381 | 0.28296 | 8.4946 | -26.8351 | 52 | 19 | 12.79 | 99.5 | 10.1286 | 52 | 14.3765 | 22.1904 | 98.8234 | 97.0779 | 1.0638
800-52-16-1-99,5 | 800 | 52 | 16 | 1 | 10.9822 | 329.4858 | 799.6566 | 51.9 | 16.3747 | 0.72131 | 21.65 | -17.18 | 52 | 21 | 1.279 | 99.5 | 1.0485 | 52 | 16.3256 | 11.5399 | 95.3918 | 93.432 | 0.097457
800-52-16-2-99,5 | 800 | 52 | 16 | 2 | 10.9822 | 329.4858 | 799.6265 | 51.9 | 16.4233 | 0.44047 | 13.2212 | -22.3485 | 52 | 21 | 2.558 | 99.5 | 2.0601 | 52 | 16.3688 | 13.0997 | 97.1945 | 95.9892 | 0.18972
800-52-16-3-99,5 | 800 | 52 | 16 | 3 | 10.9822 | 329.4858 | 799.6032 | 51.9 | 16.4543 | 0.37545 | 11.2698 | -23.9836 | 52 | 21 | 3.837 | 99.5 | 3.0701 | 52 | 16.383 | 14.4438 | 97.8376 | 96.5813 | 0.28284
800-52-16-4-99,5 | 800 | 52 | 16 | 4 | 10.9822 | 329.4858 | 799.5813 | 51.9 | 16.4881 | 0.35115 | 10.5407 | -24.6629 | 52 | 21 | 5.116 | 99.5 | 4.0798 | 52 | 16.3912 | 15.747 | 98.1662 | 96.8026 | 0.37626
800-52-16-5-99,5 | 800 | 52 | 16 | 5 | 10.9822 | 329.4858 | 799.5597 | 51.9 | 16.5197 | 0.33971 | 10.1974 | -24.998 | 52 | 21 | 6.395 | 99.5 | 5.0892 | 52 | 16.3974 | 17.0375 | 98.3655 | 96.9068 | 0.46981
800-52-16-6-99,5 | 800 | 52 | 16 | 6 | 10.9822 | 329.4858 | 799.5384 | 51.9 | 16.5525 | 0.33363 | 10.0154 | -25.18 | 52 | 21 | 7.674 | 99.5 | 6.0986 | 52 | 16.4025 | 18.3226 | 98.4991 | 96.9621 | 0.56346
800-52-16-7-99,5 | 800 | 52 | 16 | 7 | 10.9822 | 329.4858 | 799.5171 | 51.9 | 16.5854 | 0.33016 | 9.9115 | -25.2852 | 52 | 21 | 8.953 | 99.5 | 7.1079 | 52 | 16.4072 | 19.605 | 98.5949 | 96.9936 | 0.65715
800-52-16-8-99,5 | 800 | 52 | 16 | 8 | 10.9822 | 329.4858 | 799.4959 | 51.9 | 16.6181 | 0.32811 | 9.8502 | -25.3477 | 52 | 21 | 10.232 | 99.5 | 8.1172 | 52 | 16.4119 | 20.8861 | 98.6669 | 97.0123 | 0.75088
800-52-16-9-99,5 | 800 | 52 | 16 | 9 | 10.9822 | 329.4858 | 799.4747 | 51.9 | 16.6507 | 0.3269 | 9.8142 | -25.3846 | 52 | 21 | 11.511 | 99.5 | 9.1265 | 52 | 16.4166 | 22.1663 | 98.7231 | 97.0233 | 0.84465
800-52-16-10-99,5 | 800 | 52 | 16 | 10 | 10.9822 | 329.4858 | 799.4536 | 51.9 | 16.6832 | 0.32622 | 9.7939 | -25.4054 | 52 | 21 | 12.79 | 99.5 | 10.1357 | 52 | 16.4215 | 23.446 | 98.768 | 97.0295 | 0.93844
800-52-18-1-99,5 | 800 | 52 | 18 | 1 | 12.4313 | 372.9623 | 799.6173 | 51.9 | 18.423 | 0.93121 | 27.9513 | -14.4243 | 52 | 23 | 1.279 | 99.5 | 1.0532 | 52 | 18.3582 | 12.7791 | 94.9474 | 92.5092 | 0.086956
800-52-18-2-99,5 | 800 | 52 | 18 | 2 | 12.4313 | 372.9623 | 799.5833 | 51.9 | 18.4726 | 0.5419 | 16.2663 | -20.1945 | 52 | 23 | 2.558 | 99.5 | 2.0655 | 52 | 18.4051 | 14.4474 | 96.9397 | 95.6409 | 0.16822
800-52-18-3-99,5 | 800 | 52 | 18 | 3 | 12.4313 | 372.9623 | 799.5587 | 51.9 | 18.5039 | 0.44888 | 13.4745 | -22.1495 | 52 | 23 | 3.837 | 99.5 | 3.0761 | 52 | 18.4252 | 15.8195 | 97.6593 | 96.3892 | 0.25037
800-52-18-4-99,5 | 800 | 52 | 18 | 4 | 12.4313 | 372.9623 | 799.536 | 51.9 | 18.5394 | 0.41358 | 12.4152 | -22.9914 | 52 | 23 | 5.116 | 99.5 | 4.086 | 52 | 18.437 | 17.1337 | 98.0286 | 96.6731 | 0.33284
800-52-18-5-99,5 | 800 | 52 | 18 | 5 | 12.4313 | 372.9623 | 799.5139 | 51.9 | 18.5708 | 0.3967 | 11.909 | -23.4176 | 52 | 23 | 6.395 | 99.5 | 5.0958 | 52 | 18.4445 | 18.4296 | 98.2529 | 96.8088 | 0.41547
800-52-18-6-99,5 | 800 | 52 | 18 | 6 | 12.4313 | 372.9623 | 799.492 | 51.9 | 18.6035 | 0.38759 | 11.6359 | -23.6546 | 52 | 23 | 7.674 | 99.5 | 6.1054 | 52 | 18.4504 | 19.7177 | 98.4035 | 96.8821 | 0.49818
800-52-18-7-99,5 | 800 | 52 | 18 | 7 | 12.4313 | 372.9623 | 799.4702 | 51.9 | 18.6357 | 0.38226 | 11.4762 | -23.7956 | 52 | 23 | 8.953 | 99.5 | 7.1149 | 52 | 18.4553 | 21.0021 | 98.5116 | 96.925 | 0.58096
800-52-18-8-99,5 | 800 | 52 | 18 | 8 | 12.4313 | 372.9623 | 799.4486 | 51.9 | 18.6684 | 0.37902 | 11.3792 | -23.8821 | 52 | 23 | 10.232 | 99.5 | 8.1245 | 52 | 18.4608 | 22.2843 | 98.5929 | 96.9511 | 0.66377
800-52-18-9-99,5 | 800 | 52 | 18 | 9 | 12.4313 | 372.9623 | 799.4269 | 51.9 | 18.7008 | 0.377 | 11.3187 | -23.9363 | 52 | 23 | 11.511 | 99.5 | 9.1339 | 52 | 18.4655 | 23.5653 | 98.6563 | 96.9674 | 0.74662
800-52-18-10-99,5 | 800 | 52 | 18 | 10 | 12.4313 | 372.9623 | 799.4053 | 51.9 | 18.7329 | 0.37575 | 11.2815 | -23.9698 | 52 | 23 | 12.79 | 99.5 | 10.1434 | 52 | 18.4711 | 24.8456 | 98.7071 | 96.9774 | 0.82949
800-52-20-1-99,5 | 800 | 52 | 20 | 1 | 14.0452 | 421.3805 | 799.5747 | 51.9 | 20.4765 | 1.2036 | 36.1295 | -11.6023 | 52 | 25 | 1.279 | 99.5 | 1.0583 | 52 | 20.3931 | 14.1206 | 94.4714 | 91.4305 | 0.077872
800-52-20-2-99,5 | 800 | 52 | 20 | 2 | 14.0452 | 421.3805 | 799.5358 | 51.9 | 20.5278 | 0.6713 | 20.1519 | -17.9335 | 52 | 25 | 2.558 | 99.5 | 2.0715 | 52 | 20.448 | 15.9319 | 96.6611 | 95.2204 | 0.14955
800-52-20-3-99,5 | 800 | 52 | 20 | 3 | 14.0452 | 421.3805 | 799.5095 | 51.9 | 20.5634 | 0.53981 | 16.2052 | -20.2295 | 52 | 25 | 3.837 | 99.5 | 3.0825 | 52 | 20.4741 | 17.3424 | 97.4633 | 96.1566 | 0.22213
800-52-20-4-99,5 | 800 | 52 | 20 | 4 | 14.0452 | 421.3805 | 799.4859 | 51.9 | 20.5947 | 0.48883 | 14.6751 | -21.2626 | 52 | 25 | 5.116 | 99.5 | 4.0928 | 52 | 20.4835 | 18.6723 | 97.877 | 96.5196 | 0.29506
800-52-20-5-99,5 | 800 | 52 | 20 | 5 | 14.0452 | 421.3805 | 799.4631 | 51.9 | 20.6273 | 0.4643 | 13.9392 | -21.7955 | 52 | 25 | 6.395 | 99.5 | 5.1029 | 52 | 20.4957 | 19.9759 | 98.1289 | 96.6942 | 0.36816
800-52-20-6-99,5 | 800 | 52 | 20 | 6 | 14.0452 | 421.3805 | 799.4407 | 51.9 | 20.6591 | 0.45082 | 13.5349 | -22.0995 | 52 | 25 | 7.674 | 99.5 | 6.1128 | 52 | 20.5021 | 21.2683 | 98.2983 | 96.7902 | 0.44136
800-52-20-7-99,5 | 800 | 52 | 20 | 7 | 14.0452 | 421.3805 | 799.4184 | 51.9 | 20.6918 | 0.44284 | 13.2956 | -22.2834 | 52 | 25 | 8.953 | 99.5 | 7.1226 | 52 | 20.5087 | 22.5553 | 98.4199 | 96.847 | 0.51462
800-52-20-8-99,5 | 800 | 52 | 20 | 8 | 14.0452 | 421.3805 | 799.3963 | 51.9 | 20.7239 | 0.43784 | 13.1459 | -22.4001 | 52 | 25 | 10.232 | 99.5 | 8.1323 | 52 | 20.5144 | 23.8393 | 98.5115 | 96.8826 | 0.58792
800-52-20-9-99,5 | 800 | 52 | 20 | 9 | 14.0452 | 421.3805 | 799.3742 | 51.9 | 20.7559 | 0.43462 | 13.0496 | -22.4758 | 52 | 25 | 11.511 | 99.5 | 9.142 | 52 | 20.5195 | 25.1215 | 98.5829 | 96.9056 | 0.66125
800-52-20-10-99,5 | 800 | 52 | 20 | 10 | 14.0452 | 421.3805 | 799.3521 | 51.9 | 20.7877 | 0.43252 | 12.987 | -22.5252 | 52 | 25 | 12.79 | 99.5 | 10.1517 | 52 | 20.5255 | 26.4026 | 98.6402 | 96.9205 | 0.73461
800-52-22-1-99,5 | 800 | 52 | 22 | 1 | 15.8392 | 475.2052 | 799.529 | 51.9 | 22.5268 | 1.5536 | 46.6386 | -8.7403 | 52 | 27 | 1.279 | 99.5 | 1.0638 | 52 | 22.423 | 15.5646 | 93.9649 | 90.1914 | 0.07
800-52-22-2-99,5 | 800 | 52 | 22 | 2 | 15.8392 | 475.2052 | 799.4837 | 51.9 | 22.5867 | 0.83673 | 25.1197 | -15.5698 | 52 | 27 | 2.558 | 99.5 | 2.078 | 52 | 22.4924 | 17.5605 | 96.358 | 94.7173 | 0.13331
800-52-22-3-99,5 | 800 | 52 | 22 | 3 | 15.8392 | 475.2052 | 799.4554 | 51.9 | 22.6251 | 0.65284 | 19.5998 | -18.2232 | 52 | 27 | 3.837 | 99.5 | 3.0895 | 52 | 22.5208 | 19.0234 | 97.2486 | 95.8783 | 0.19755
800-52-22-4-99,5 | 800 | 52 | 22 | 4 | 15.8392 | 475.2052 | 799.4306 | 51.9 | 22.6579 | 0.58039 | 17.4253 | -19.4643 | 52 | 27 | 5.116 | 99.5 | 4.1002 | 52 | 22.5381 | 20.3748 | 97.7105 | 96.3357 | 0.26214
800-52-22-5-99,5 | 800 | 52 | 22 | 5 | 15.8392 | 475.2052 | 799.4071 | 51.9 | 22.6884 | 0.54497 | 16.3621 | -20.1244 | 52 | 27 | 6.395 | 99.5 | 5.1106 | 52 | 22.5504 | 21.6893 | 97.9926 | 96.5594 | 0.32692
800-52-22-6-99,5 | 800 | 52 | 22 | 6 | 15.8392 | 475.2052 | 799.384 | 51.9 | 22.7213 | 0.52537 | 15.7741 | -20.5068 | 52 | 27 | 7.674 | 99.5 | 6.1208 | 52 | 22.5584 | 22.9878 | 98.1826 | 96.6831 | 0.3918
800-52-22-7-99,5 | 800 | 52 | 22 | 7 | 15.8392 | 475.2052 | 799.3612 | 51.9 | 22.7529 | 0.51354 | 15.4194 | -20.7439 | 52 | 27 | 8.953 | 99.5 | 7.1309 | 52 | 22.5661 | 24.2787 | 98.3192 | 96.7578 | 0.45675
800-52-22-8-99,5 | 800 | 52 | 22 | 8 | 15.8392 | 475.2052 | 799.3385 | 51.9 | 22.7846 | 0.50602 | 15.194 | -20.8971 | 52 | 27 | 10.232 | 99.5 | 8.1409 | 52 | 22.5725 | 25.5652 | 98.422 | 96.8053 | 0.52174
800-52-22-9-99,5 | 800 | 52 | 22 | 9 | 15.8392 | 475.2052 | 799.3159 | 51.9 | 22.8165 | 0.50108 | 15.0461 | -20.9989 | 52 | 27 | 11.511 | 99.5 | 9.1508 | 52 | 22.579 | 26.8491 | 98.5023 | 96.8365 | 0.58677
800-52-22-10-99,5 | 800 | 52 | 22 | 10 | 15.8392 | 475.2052 | 799.2934 | 51.9 | 22.8479 | 0.49774 | 14.9464 | -21.068 | 52 | 27 | 12.79 | 99.5 | 10.1607 | 52 | 22.585 | 28.1315 | 98.5667 | 96.8575 | 0.65183
800-52-24-1-99,5 | 800 | 52 | 24 | 1 | 17.8275 | 534.8574 | 799.4802 | 51.9 | 24.5863 | 2.0007 | 60.0625 | -5.8574 | 52 | 29 | 1.279 | 99.5 | 1.0695 | 52 | 24.4566 | 17.1059 | 93.4316 | 88.7777 | 0.063184
800-52-24-2-99,5 | 800 | 52 | 24 | 2 | 17.8275 | 534.8574 | 799.4271 | 51.9 | 24.6552 | 1.0485 | 31.4808 | -13.1142 | 52 | 29 | 2.558 | 99.5 | 2.0849 | 52 | 24.5412 | 19.337 | 96.0317 | 94.1184 | 0.1192
800-52-24-3-99,5 | 800 | 52 | 24 | 3 | 17.8275 | 534.8574 | 799.3961 | 51.9 | 24.6951 | 0.79448 | 23.854 | -16.1265 | 52 | 29 | 3.837 | 99.5 | 3.097 | 52 | 24.581 | 20.87 | 97.0162 | 95.5435 | 0.17613
800-52-24-4-99,5 | 800 | 52 | 24 | 4 | 17.8275 | 534.8574 | 799.37 | 51.9 | 24.7282 | 0.69241 | 20.79 | -17.597 | 52 | 29 | 5.116 | 99.5 | 4.1082 | 52 | 24.5974 | 22.2511 | 97.5303 | 96.1161 | 0.23344
800-52-24-5-99,5 | 800 | 52 | 24 | 5 | 17.8275 | 534.8574 | 799.3455 | 51.9 | 24.76 | 0.642 | 19.277 | -18.399 | 52 | 29 | 6.395 | 99.5 | 5.1188 | 52 | 24.6136 | 23.5805 | 97.8452 | 96.3988 | 0.29094
800-52-24-6-99,5 | 800 | 52 | 24 | 6 | 17.8275 | 534.8574 | 799.3218 | 51.9 | 24.7912 | 0.6137 | 18.4278 | -18.8751 | 52 | 29 | 7.674 | 99.5 | 6.1293 | 52 | 24.6226 | 24.8878 | 98.0578 | 96.5576 | 0.34856
800-52-24-7-99,5 | 800 | 52 | 24 | 7 | 17.8275 | 534.8574 | 799.2984 | 51.9 | 24.8232 | 0.5965 | 17.9117 | -19.1745 | 52 | 29 | 8.953 | 99.5 | 7.1396 | 52 | 24.631 | 26.184 | 98.2107 | 96.6541 | 0.40624
800-52-24-8-99,5 | 800 | 52 | 24 | 8 | 17.8275 | 534.8574 | 799.2752 | 51.9 | 24.8552 | 0.58542 | 17.5797 | -19.3714 | 52 | 29 | 10.232 | 99.5 | 8.1498 | 52 | 24.639 | 27.4741 | 98.3261 | 96.7162 | 0.46398
800-52-24-9-99,5 | 800 | 52 | 24 | 9 | 17.8275 | 534.8574 | 799.2522 | 51.9 | 24.8864 | 0.57799 | 17.3568 | -19.5054 | 52 | 29 | 11.511 | 99.5 | 9.16 | 52 | 24.6458 | 28.7605 | 98.4161 | 96.7579 | 0.52175
800-52-24-10-99,5 | 800 | 52 | 24 | 10 | 17.8275 | 534.8574 | 799.2292 | 51.9 | 24.9174 | 0.57287 | 17.2037 | -19.5985 | 52 | 29 | 12.79 | 99.5 | 10.1701 | 52 | 24.6523 | 30.0446 | 98.4884 | 96.7866 | 0.57955
800-52-26-1-99,5 | 800 | 52 | 26 | 1 | 20.0302 | 600.9379 | 799.4351 | 51.9 | 26.6479 | 2.5665 | 77.0528 | -2.9634 | 52 | 31 | 1.279 | 99.5 | 1.0756 | 52 | 26.4908 | 18.7428 | 92.8719 | 87.1871 | 0.057261
800-52-26-2-99,5 | 800 | 52 | 26 | 2 | 20.0302 | 600.9379 | 799.3723 | 51.9 | 26.7271 | 1.3195 | 39.6183 | -10.5711 | 52 | 31 | 2.558 | 99.5 | 2.0923 | 52 | 26.5926 | 21.2687 | 95.6796 | 93.4125 | 0.10689
800-52-26-3-99,5 | 800 | 52 | 26 | 3 | 20.0302 | 600.9379 | 799.3379 | 51.9 | 26.7732 | 0.9728 | 29.21 | -13.9331 | 52 | 31 | 3.837 | 99.5 | 3.1051 | 52 | 26.6407 | 22.8944 | 96.7632 | 95.1433 | 0.15742
800-52-26-4-99,5 | 800 | 52 | 26 | 4 | 20.0302 | 600.9379 | 799.3101 | 51.9 | 26.8055 | 0.83064 | 24.9421 | -15.6463 | 52 | 31 | 5.116 | 99.5 | 4.1167 | 52 | 26.6647 | 24.3156 | 97.3332 | 95.8531 | 0.20834
800-52-26-5-99,5 | 800 | 52 | 26 | 5 | 20.0302 | 600.9379 | 799.2846 | 51.9 | 26.8359 | 0.75942 | 22.8045 | -16.6093 | 52 | 31 | 6.395 | 99.5 | 5.1278 | 52 | 26.6793 | 25.6658 | 97.6838 | 96.2086 | 0.25946
800-52-26-6-99,5 | 800 | 52 | 26 | 6 | 20.0302 | 600.9379 | 799.2601 | 51.9 | 26.8695 | 0.71923 | 21.598 | -17.1906 | 52 | 31 | 7.674 | 99.5 | 6.1385 | 52 | 26.691 | 26.985 | 97.9209 | 96.4093 | 0.3107
800-52-26-7-99,5 | 800 | 52 | 26 | 7 | 20.0302 | 600.9379 | 799.2361 | 51.9 | 26.9013 | 0.69449 | 20.8558 | -17.5633 | 52 | 31 | 8.953 | 99.5 | 7.1491 | 52 | 26.7024 | 28.2887 | 98.0918 | 96.5328 | 0.36202
800-52-26-8-99,5 | 800 | 52 | 26 | 8 | 20.0302 | 600.9379 | 799.2123 | 51.9 | 26.9323 | 0.67835 | 20.3717 | -17.8131 | 52 | 31 | 10.232 | 99.5 | 8.1596 | 52 | 26.7108 | 29.5839 | 98.2208 | 96.6134 | 0.4134
800-52-26-9-99,5 | 800 | 52 | 26 | 9 | 20.0302 | 600.9379 | 799.1887 | 51.9 | 26.9631 | 0.66739 | 20.0432 | -17.9857 | 52 | 31 | 11.511 | 99.5 | 9.1699 | 52 | 26.7185 | 30.8738 | 98.3215 | 96.6681 | 0.46481
800-52-26-10-99,5 | 800 | 52 | 26 | 10 | 20.0302 | 600.9379 | 799.1653 | 51.9 | 26.9934 | 0.65972 | 19.8134 | -18.108 | 52 | 31 | 12.79 | 99.5 | 10.1803 | 52 | 26.7253 | 32.1605 | 98.4024 | 96.7064 | 0.51625
800-52-28-1-99,5 | 800 | 52 | 28 | 1 | 22.4662 | 674.0178 | 799.382 | 51.9 | 28.7114 | 3.2756 | 98.3497 | -0.077619 | 52 | 33 | 1.279 | 99.5 | 1.0821 | 52 | 28.5251 | 20.4696 | 92.2888 | 85.4199 | 0.052109
800-52-28-2-99,5 | 800 | 52 | 28 | 2 | 22.4662 | 674.0178 | 799.3073 | 51.9 | 28.8052 | 1.6654 | 50.0073 | -7.9509 | 52 | 33 | 2.558 | 99.5 | 2.1003 | 52 | 28.6463 | 23.3588 | 95.302 | 92.5872 | 0.09615
800-52-28-3-99,5 | 800 | 52 | 28 | 3 | 22.4662 | 674.0178 | 799.2687 | 51.9 | 28.8552 | 1.1977 | 35.9645 | -11.6465 | 52 | 33 | 3.837 | 99.5 | 3.1139 | 52 | 28.6993 | 25.1055 | 96.4888 | 94.6691 | 0.14105
800-52-28-4-99,5 | 800 | 52 | 28 | 4 | 22.4662 | 674.0178 | 799.2388 | 51.9 | 28.8873 | 1.0018 | 30.0842 | -13.611 | 52 | 33 | 5.116 | 99.5 | 4.126 | 52 | 28.7265 | 26.5804 | 97.1184 | 95.5409 | 0.18636
800-52-28-5-99,5 | 800 | 52 | 28 | 5 | 22.4662 | 674.0178 | 799.212 | 51.9 | 28.9222 | 0.90283 | 27.1133 | -14.7434 | 52 | 33 | 6.395 | 99.5 | 5.1375 | 52 | 28.7533 | 27.9583 | 97.5074 | 95.9814 | 0.23188
800-52-28-6-99,5 | 800 | 52 | 28 | 6 | 22.4662 | 674.0178 | 799.1865 | 51.9 | 28.9533 | 0.84599 | 25.4071 | -15.4468 | 52 | 33 | 7.674 | 99.5 | 6.1485 | 52 | 28.7641 | 29.2942 | 97.7711 | 96.2344 | 0.27752
800-52-28-7-99,5 | 800 | 52 | 28 | 7 | 22.4662 | 674.0178 | 799.1617 | 51.9 | 28.986 | 0.81087 | 24.3532 | -15.9036 | 52 | 33 | 8.953 | 99.5 | 7.1594 | 52 | 28.7791 | 30.6083 | 97.9615 | 96.3907 | 0.32325
800-52-28-8-99,5 | 800 | 52 | 28 | 8 | 22.4662 | 674.0178 | 799.1374 | 51.9 | 29.0168 | 0.7877 | 23.6579 | -16.2151 | 52 | 33 | 10.232 | 99.5 | 8.1701 | 52 | 28.7876 | 31.9104 | 98.1054 | 96.4938 | 0.36903
800-52-28-9-99,5 | 800 | 52 | 28 | 9 | 22.4662 | 674.0178 | 799.1132 | 51.9 | 29.0451 | 0.77172 | 23.1785 | -16.4348 | 52 | 33 | 11.511 | 99.5 | 9.1807 | 52 | 28.7962 | 33.2054 | 98.2179 | 96.565 | 0.41485
800-52-28-10-99,5 | 800 | 52 | 28 | 10 | 22.4662 | 674.0178 | 799.0892 | 51.9 | 29.0773 | 0.76057 | 22.8445 | -16.5904 | 52 | 33 | 12.79 | 99.5 | 10.1913 | 52 | 28.8058 | 34.4956 | 98.3083 | 96.6146 | 0.46071
800-52-30-1-99,5 | 800 | 52 | 30 | 1 | 25.1554 | 754.7072 | 799.3165 | 51.9 | 30.7803 | 4.1564 | 124.8074 | 2.7925 | 52 | 35 | 1.279 | 99.5 | 1.0889 | 52 | 30.5607 | 22.278 | 91.686 | 83.4769 | 0.047621
800-52-30-2-99,5 | 800 | 52 | 30 | 2 | 25.1554 | 754.7072 | 799.2274 | 51.9 | 30.8893 | 2.1051 | 63.219 | -5.267 | 52 | 35 | 2.558 | 99.5 | 2.1089 | 52 | 30.701 | 25.6083 | 94.8992 | 91.6315 | 0.086767
800-52-30-3-99,5 | 800 | 52 | 30 | 3 | 25.1554 | 754.7072 | 799.1835 | 51.9 | 30.947 | 1.4826 | 44.525 | -9.263 | 52 | 35 | 3.837 | 99.5 | 3.1234 | 52 | 30.7708 | 27.5098 | 96.1925 | 94.1064 | 0.12673
800-52-30-4-99,5 | 800 | 52 | 30 | 4 | 25.1554 | 754.7072 | 799.1509 | 51.9 | 30.9781 | 1.2155 | 36.5064 | -11.4808 | 52 | 35 | 5.116 | 99.5 | 4.1361 | 52 | 30.8031 | 29.0559 | 96.8851 | 95.168 | 0.16709
800-52-30-5-99,5 | 800 | 52 | 30 | 5 | 25.1554 | 754.7072 | 799.1224 | 51.9 | 31.0141 | 1.0786 | 32.396 | -12.7994 | 52 | 35 | 6.395 | 99.5 | 5.148 | 52 | 30.8248 | 30.4718 | 97.3152 | 95.7122 | 0.20767
800-52-30-6-99,5 | 800 | 52 | 30 | 6 | 25.1554 | 754.7072 | 799.0958 | 51.9 | 31.0475 | 0.99963 | 30.0246 | -13.6326 | 52 | 35 | 7.674 | 99.5 | 6.1594 | 52 | 30.848 | 31.8298 | 97.6077 | 96.0262 | 0.24839
800-52-30-7-99,5 | 800 | 52 | 30 | 7 | 25.1554 | 754.7072 | 799.0702 | 51.9 | 31.0786 | 0.95006 | 28.5367 | -14.1871 | 52 | 35 | 8.953 | 99.5 | 7.1706 | 52 | 30.8616 | 33.1583 | 97.8193 | 96.2232 | 0.28919
800-52-30-8-99,5 | 800 | 52 | 30 | 8 | 25.1554 | 754.7072 | 799.0451 | 51.9 | 31.1084 | 0.91715 | 27.5489 | -14.5702 | 52 | 35 | 10.232 | 99.5 | 8.1816 | 52 | 30.8721 | 34.4702 | 97.9794 | 96.3541 | 0.33006
800-52-30-9-99,5 | 800 | 52 | 30 | 9 | 25.1554 | 754.7072 | 799.0203 | 51.9 | 31.1376 | 0.89438 | 26.8659 | -14.8426 | 52 | 35 | 11.511 | 99.5 | 9.1924 | 52 | 30.8834 | 35.772 | 98.1047 | 96.4446 | 0.37097
800-52-30-10-99,5 | 800 | 52 | 30 | 10 | 25.1554 | 754.7072 | 798.9957 | 51.9 | 31.1688 | 0.87821 | 26.3809 | -15.04 | 52 | 35 | 12.79 | 99.5 | 10.2032 | 52 | 30.8925 | 37.0672 | 98.2054 | 96.5089 | 0.41191
800-52-32-1-99,5 | 800 | 52 | 32 | 1 | 28.1205 | 843.6568 | 799.2631 | 51.9 | 32.848 | 5.2378 | 157.2876 | 5.6296 | 52 | 37 | 1.279 | 99.5 | 1.0959 | 52 | 32.5923 | 24.1617 | 91.0665 | 81.3738 | 0.043701
800-52-32-2-99,5 | 800 | 52 | 32 | 2 | 28.1205 | 843.6568 | 799.1571 | 51.9 | 32.9794 | 2.6613 | 79.9288 | -2.5345 | 52 | 37 | 2.558 | 99.5 | 2.118 | 52 | 32.7574 | 28.0171 | 94.4719 | 90.536 | 0.078557
800-52-32-3-99,5 | 800 | 52 | 32 | 3 | 28.1205 | 843.6568 | 799.1065 | 51.9 | 33.0406 | 1.842 | 55.3238 | -6.7999 | 52 | 37 | 3.837 | 99.5 | 3.1336 | 52 | 32.8362 | 30.1155 | 95.8738 | 93.4498 | 0.11416
800-52-32-4-99,5 | 800 | 52 | 32 | 4 | 28.1205 | 843.6568 | 799.0705 | 51.9 | 33.0826 | 1.4834 | 44.5572 | -9.2548 | 52 | 37 | 5.116 | 99.5 | 4.1469 | 52 | 32.884 | 31.753 | 96.6326 | 94.7247 | 0.15017
800-52-32-5-99,5 | 800 | 52 | 32 | 5 | 28.1205 | 843.6568 | 799.04 | 51.9 | 33.1167 | 1.2961 | 38.932 | -10.7658 | 52 | 37 | 6.395 | 99.5 | 5.1593 | 52 | 32.9128 | 33.2193 | 97.1064 | 95.3909 | 0.1864
800-52-32-6-99,5 | 800 | 52 | 32 | 6 | 28.1205 | 843.6568 | 799.0121 | 51.9 | 33.1466 | 1.1865 | 35.6423 | -11.7461 | 52 | 37 | 7.674 | 99.5 | 6.1711 | 52 | 32.932 | 34.6079 | 97.4297 | 95.7805 | 0.22277
800-52-32-7-99,5 | 800 | 52 | 32 | 7 | 28.1205 | 843.6568 | 798.9854 | 51.9 | 33.1783 | 1.1176 | 33.5714 | -12.4071 | 52 | 37 | 8.953 | 99.5 | 7.1826 | 52 | 32.949 | 35.9559 | 97.6641 | 96.0258 | 0.25923
800-52-32-8-99,5 | 800 | 52 | 32 | 8 | 28.1205 | 843.6568 | 798.9594 | 51.9 | 33.2091 | 1.0715 | 32.188 | -12.8701 | 52 | 37 | 10.232 | 99.5 | 8.1939 | 52 | 32.9628 | 37.2809 | 97.8418 | 96.1897 | 0.29576
800-52-32-9-99,5 | 800 | 52 | 32 | 9 | 28.1205 | 843.6568 | 798.9339 | 51.9 | 33.2381 | 1.0393 | 31.222 | -13.2045 | 52 | 37 | 11.511 | 99.5 | 9.2051 | 52 | 32.9744 | 38.5921 | 97.981 | 96.3042 | 0.33233
800-52-32-10-99,5 | 800 | 52 | 32 | 10 | 28.1205 | 843.6568 | 798.9087 | 51.9 | 33.2672 | 1.0161 | 30.5275 | -13.4508 | 52 | 37 | 12.79 | 99.5 | 10.2161 | 52 | 32.9864 | 39.8943 | 98.093 | 96.3865 | 0.36894
800-52-34-1-99,5 | 800 | 52 | 34 | 1 | 31.3835 | 941.5594 | 799.1954 | 51.9 | 34.9223 | 6.5554 | 196.8709 | 8.4309 | 52 | 39 | 1.279 | 99.5 | 1.1033 | 52 | 34.6272 | 26.1071 | 90.4354 | 79.112 | 0.040277
800-52-34-2-99,5 | 800 | 52 | 34 | 2 | 31.3835 | 941.5594 | 799.0694 | 51.9 | 35.0728 | 3.3596 | 100.9127 | 0.22969 | 52 | 39 | 2.558 | 99.5 | 2.1277 | 52 | 34.8155 | 30.5818 | 94.0214 | 89.2949 | 0.071368
800-52-34-3-99,5 | 800 | 52 | 34 | 3 | 31.3835 | 941.5594 | 799.0106 | 51.9 | 35.1438 | 2.2958 | 68.9634 | -4.2593 | 52 | 39 | 3.837 | 99.5 | 3.1444 | 52 | 34.9068 | 32.9246 | 95.533 | 92.6847 | 0.10314
800-52-34-4-99,5 | 800 | 52 | 34 | 4 | 31.3835 | 941.5594 | 798.9705 | 51.9 | 35.1903 | 1.8187 | 54.6355 | -6.943 | 52 | 39 | 5.116 | 99.5 | 4.1586 | 52 | 34.9655 | 34.6807 | 96.3604 | 94.2048 | 0.1353
800-52-34-5-99,5 | 800 | 52 | 34 | 5 | 31.3835 | 941.5594 | 798.9374 | 51.9 | 35.226 | 1.5653 | 47.0233 | -8.6474 | 52 | 39 | 6.395 | 99.5 | 5.1715 | 52 | 34.9954 | 36.2132 | 96.8803 | 95.0124 | 0.16768
800-52-34-6-99,5 | 800 | 52 | 34 | 6 | 31.3835 | 941.5594 | 798.9077 | 51.9 | 35.2582 | 1.4158 | 42.5346 | -9.7766 | 52 | 39 | 7.674 | 99.5 | 6.1838 | 52 | 35.0222 | 37.6416 | 97.2365 | 95.4887 | 0.20022
800-52-34-7-99,5 | 800 | 52 | 34 | 7 | 31.3835 | 941.5594 | 798.8798 | 51.9 | 35.288 | 1.3206 | 39.6745 | -10.5551 | 52 | 39 | 8.953 | 99.5 | 7.1957 | 52 | 35.0428 | 39.0159 | 97.4955 | 95.7922 | 0.23285
800-52-34-8-99,5 | 800 | 52 | 34 | 8 | 31.3835 | 941.5594 | 798.8528 | 51.9 | 35.3182 | 1.2566 | 37.7529 | -11.1079 | 52 | 39 | 10.232 | 99.5 | 8.2073 | 52 | 35.0616 | 40.3589 | 97.692 | 95.9961 | 0.26554
800-52-34-9-99,5 | 800 | 52 | 34 | 9 | 31.3835 | 941.5594 | 798.8265 | 51.9 | 35.3474 | 1.2116 | 36.4026 | -11.5122 | 52 | 39 | 11.511 | 99.5 | 9.2187 | 52 | 35.0753 | 41.6829 | 97.8463 | 96.1395 | 0.29829
800-52-34-10-99,5 | 800 | 52 | 34 | 10 | 31.3835 | 941.5594 | 798.8006 | 51.9 | 35.3763 | 1.1789 | 35.4235 | -11.8141 | 52 | 39 | 12.79 | 99.5 | 10.2301 | 52 | 35.0873 | 42.9945 | 97.9705 | 96.2434 | 0.33108
800-52-36-1-99,5 | 800 | 52 | 36 | 1 | 34.97 | 1049.1519 | 799.1394 | 51.9 | 36.9887 | 8.1392 | 244.4533 | 11.2773 | 52 | 41 | 1.279 | 99.5 | 1.1108 | 52 | 36.6541 | 28.1098 | 89.7947 | 76.7252 | 0.037271
800-52-36-2-99,5 | 800 | 52 | 36 | 2 | 34.97 | 1049.1519 | 798.9905 | 51.9 | 37.171 | 4.2307 | 127.0876 | 3.0128 | 52 | 41 | 2.558 | 99.5 | 2.138 | 52 | 36.8726 | 33.2973 | 93.5492 | 87.902 | 0.065063
800-52-36-3-99,5 | 800 | 52 | 36 | 3 | 34.97 | 1049.1519 | 798.9218 | 51.9 | 37.2553 | 2.8671 | 86.1335 | -1.6533 | 52 | 41 | 3.837 | 99.5 | 3.156 | 52 | 36.9814 | 35.9399 | 95.1701 | 91.8013 | 0.093449
800-52-36-4-99,5 | 800 | 52 | 36 | 4 | 34.97 | 1049.1519 | 798.8764 | 51.9 | 37.3062 | 2.2393 | 67.2775 | -4.5467 | 52 | 41 | 5.116 | 99.5 | 4.171 | 52 | 37.0506 | 37.8467 | 96.0682 | 93.5965 | 0.12221
800-52-36-5-99,5 | 800 | 52 | 36 | 5 | 34.97 | 1049.1519 | 798.8402 | 51.9 | 37.3438 | 1.9002 | 57.0927 | -6.4396 | 52 | 41 | 6.395 | 99.5 | 5.1846 | 52 | 37.0868 | 39.4647 | 96.6364 | 94.5661 | 0.1512
800-52-36-6-99,5 | 800 | 52 | 36 | 6 | 34.97 | 1049.1519 | 798.8084 | 51.9 | 37.3768 | 1.6981 | 51.0227 | -7.7225 | 52 | 41 | 7.674 | 99.5 | 6.1974 | 52 | 37.123 | 40.9458 | 97.0274 | 95.1441 | 0.18033
800-52-36-7-99,5 | 800 | 52 | 36 | 7 | 34.97 | 1049.1519 | 798.7789 | 51.9 | 37.4052 | 1.5679 | 47.1104 | -8.6265 | 52 | 41 | 8.953 | 99.5 | 7.2097 | 52 | 37.1445 | 42.3551 | 97.3125 | 95.5166 | 0.20957
800-52-36-8-99,5 | 800 | 52 | 36 | 8 | 34.97 | 1049.1519 | 798.7508 | 51.9 | 37.4377 | 1.4799 | 44.4705 | -9.2766 | 52 | 41 | 10.232 | 99.5 | 8.2217 | 52 | 37.1638 | 43.722 | 97.5294 | 95.768 | 0.23888
800-52-36-9-99,5 | 800 | 52 | 36 | 9 | 34.97 | 1049.1519 | 798.7235 | 51.9 | 37.4668 | 1.4177 | 42.6021 | -9.7587 | 52 | 41 | 11.511 | 99.5 | 9.2335 | 52 | 37.1818 | 45.0632 | 97.6999 | 95.9459 | 0.26824
800-52-36-10-99,5 | 800 | 52 | 36 | 10 | 34.97 | 1049.1519 | 798.6967 | 51.9 | 37.4951 | 1.3723 | 41.2371 | -10.1234 | 52 | 41 | 12.79 | 99.5 | 10.2451 | 52 | 37.1958 | 46.3877 | 97.8373 | 96.0759 | 0.29764
800-52-38-1-99,5 | 800 | 52 | 38 | 1 | 38.9049 | 1167.2167 | 799.0677 | 51.9 | 39.0701 | 10.037 | 301.479 | 14.5539 | 52 | 43 | 1.279 | 99.5 | 1.1185 | 52 | 38.6896 | 30.1469 | 89.152 | 74.2012 | 0.034641
800-52-38-2-99,5 | 800 | 52 | 38 | 2 | 38.9049 | 1167.2167 | 798.8925 | 51.9 | 39.2756 | 5.308 | 159.4708 | 5.8001 | 52 | 43 | 2.558 | 99.5 | 2.1487 | 52 | 38.9312 | 36.1549 | 93.0576 | 86.3564 | 0.059529
800-52-38-3-99,5 | 800 | 52 | 38 | 3 | 38.9049 | 1167.2167 | 798.8118 | 51.9 | 39.3693 | 3.5815 | 107.6113 | 1.0004 | 52 | 43 | 3.837 | 99.5 | 3.1683 | 52 | 39.0572 | 39.1604 | 94.7859 | 90.7942 | 0.084929
800-52-38-4-99,5 | 800 | 52 | 38 | 4 | 38.9049 | 1167.2167 | 798.7601 | 51.9 | 39.4319 | 2.7662 | 83.1206 | -2.0736 | 52 | 43 | 5.116 | 99.5 | 4.1844 | 52 | 39.1389 | 41.2547 | 95.7559 | 92.8898 | 0.11068
800-52-38-5-99,5 | 800 | 52 | 38 | 5 | 38.9049 | 1167.2167 | 798.72 | 51.9 | 39.4707 | 2.3174 | 69.6379 | -4.1461 | 52 | 43 | 6.395 | 99.5 | 5.1987 | 52 | 39.1826 | 42.9825 | 96.3742 | 94.0434 | 0.13666
800-52-38-6-99,5 | 800 | 52 | 38 | 6 | 38.9049 | 1167.2167 | 798.6855 | 51.9 | 39.5063 | 2.0469 | 61.513 | -5.5825 | 52 | 43 | 7.674 | 99.5 | 6.212 | 52 | 39.2255 | 44.532 | 96.8019 | 94.7386 | 0.16279
800-52-38-7-99,5 | 800 | 52 | 38 | 7 | 38.9049 | 1167.2167 | 798.6542 | 51.9 | 39.538 | 1.8712 | 56.235 | -6.6129 | 52 | 43 | 8.953 | 99.5 | 7.2248 | 52 | 39.2536 | 45.9867 | 97.1147 | 95.1902 | 0.18902
800-52-38-8-99,5 | 800 | 52 | 38 | 8 | 38.9049 | 1167.2167 | 798.6246 | 51.9 | 39.5671 | 1.7511 | 52.6279 | -7.3699 | 52 | 43 | 10.232 | 99.5 | 8.2372 | 52 | 39.2764 | 47.3858 | 97.3533 | 95.4989 | 0.21532
800-52-38-9-99,5 | 800 | 52 | 38 | 9 | 38.9049 | 1167.2167 | 798.5961 | 51.9 | 39.596 | 1.6658 | 50.064 | -7.9378 | 52 | 43 | 11.511 | 99.5 | 9.2494 | 52 | 39.2954 | 48.7501 | 97.5411 | 95.7183 | 0.24168
800-52-38-10-99,5 | 800 | 52 | 38 | 10 | 38.9049 | 1167.2167 | 798.5683 | 51.9 | 39.624 | 1.6031 | 48.1813 | -8.3722 | 52 | 43 | 12.79 | 99.5 | 10.2613 | 52 | 39.3117 | 50.0918 | 97.6927 | 95.8795 | 0.26808
800-52-40-1-99,5 | 800 | 52 | 40 | 1 | 43.2174 | 1296.5836 | 799.0108 | 51.9 | 41.1403 | 12.2772 | 368.7924 | 15.3695 | 52 | 45 | 1.279 | 99.5 | 1.1264 | 52 | 40.717 | 32.2192 | 88.5075 | 71.5921 | 0.03232
800-52-40-2-99,5 | 800 | 52 | 40 | 2 | 43.2174 | 1296.5836 | 798.8062 | 51.9 | 41.3811 | 6.6287 | 199.1696 | 8.5771 | 52 | 45 | 2.558 | 99.5 | 2.16 | 52 | 40.9877 | 39.1467 | 92.5485 | 84.662 | 0.054662
800-52-40-3-99,5 | 800 | 52 | 40 | 3 | 43.2174 | 1296.5836 | 798.7115 | 51.9 | 41.4945 | 4.4721 | 134.388 | 3.6942 | 52 | 45 | 3.837 | 99.5 | 3.1814 | 52 | 41.134 | 42.5822 | 94.3812 | 89.652 | 0.077429
800-52-40-4-99,5 | 800 | 52 | 40 | 4 | 43.2174 | 1296.5836 | 798.6519 | 51.9 | 41.5549 | 3.422 | 102.8392 | 0.45615 | 52 | 45 | 5.116 | 99.5 | 4.1985 | 52 | 41.2197 | 44.9114 | 95.4234 | 92.0819 | 0.10051
800-52-40-5-99,5 | 800 | 52 | 40 | 5 | 43.2174 | 1296.5836 | 798.607 | 51.9 | 41.6014 | 2.8369 | 85.2601 | -1.7737 | 52 | 45 | 6.395 | 99.5 | 5.2137 | 52 | 41.2855 | 46.7755 | 96.0935 | 93.4358 | 0.12382
800-52-40-6-99,5 | 800 | 52 | 40 | 6 | 43.2174 | 1296.5836 | 798.5693 | 51.9 | 41.6445 | 2.4789 | 74.5061 | -3.358 | 52 | 45 | 7.674 | 99.5 | 6.2277 | 52 | 41.3331 | 48.4124 | 96.5594 | 94.264 | 0.14728
800-52-40-7-99,5 | 800 | 52 | 40 | 7 | 43.2174 | 1296.5836 | 798.5356 | 51.9 | 41.676 | 2.2437 | 67.4389 | -4.5188 | 52 | 45 | 8.953 | 99.5 | 7.241 | 52 | 41.3666 | 49.9266 | 96.9014 | 94.8083 | 0.17084
800-52-40-8-99,5 | 800 | 52 | 40 | 8 | 43.2174 | 1296.5836 | 798.5042 | 51.9 | 41.7079 | 2.0818 | 62.5759 | -5.3849 | 52 | 45 | 10.232 | 99.5 | 8.2539 | 52 | 41.3899 | 51.3675 | 97.163 | 95.1829 | 0.19448
800-52-40-9-99,5 | 800 | 52 | 40 | 9 | 43.2174 | 1296.5836 | 798.4743 | 51.9 | 41.7347 | 1.9658 | 59.0909 | -6.0447 | 52 | 45 | 11.511 | 99.5 | 9.2664 | 52 | 41.4138 | 52.7625 | 97.3693 | 95.4513 | 0.21817
800-52-40-10-99,5 | 800 | 52 | 40 | 10 | 43.2174 | 1296.5836 | 798.4454 | 51.9 | 41.7624 | 1.8801 | 56.5177 | -6.5554 | 52 | 45 | 12.79 | 99.5 | 10.2787 | 52 | 41.4308 | 54.1272 | 97.5362 | 95.6496 | 0.24191
800-52-42-1-99,5 | 800 | 52 | 42 | 1 | 47.9349 | 1438.1315 | 798.9361 | 51.9 | 43.2198 | 14.9073 | 447.8409 | 15.3695 | 52 | 47 | 1.279 | 99.5 | 1.1344 | 52 | 42.7419 | 34.3066 | 87.8674 | 68.9009 | 0.030278
800-52-42-2-99,5 | 800 | 52 | 42 | 2 | 47.9349 | 1438.1315 | 798.6988 | 51.9 | 43.4879 | 8.234 | 247.4373 | 11.4645 | 52 | 47 | 2.558 | 99.5 | 2.1717 | 52 | 43.0437 | 42.2589 | 92.0248 | 82.8225 | 0.050377
800-52-42-3-99,5 | 800 | 52 | 42 | 3 | 47.9349 | 1438.1315 | 798.5877 | 51.9 | 43.6221 | 5.5725 | 167.4813 | 6.4083 | 52 | 47 | 3.837 | 99.5 | 3.1951 | 52 | 43.2105 | 46.1993 | 93.9573 | 88.3748 | 0.070818
800-52-42-4-99,5 | 800 | 52 | 42 | 4 | 47.9349 | 1438.1315 | 798.5187 | 51.9 | 43.6981 | 4.2415 | 127.4875 | 3.0511 | 52 | 47 | 5.116 | 99.5 | 4.2136 | 52 | 43.3146 | 48.8094 | 95.0717 | 91.1516 | 0.091547
800-52-42-5-99,5 | 800 | 52 | 42 | 5 | 47.9349 | 1438.1315 | 798.4679 | 51.9 | 43.7505 | 3.4842 | 104.733 | 0.67493 | 52 | 47 | 6.395 | 99.5 | 5.2297 | 52 | 43.3876 | 50.8457 | 95.7944 | 92.7314 | 0.11248
800-52-42-6-99,5 | 800 | 52 | 42 | 6 | 47.9349 | 1438.1315 | 798.4262 | 51.9 | 43.7919 | 3.0139 | 90.602 | -1.0542 | 52 | 47 | 7.674 | 99.5 | 6.2444 | 52 | 43.4405 | 52.5949 | 96.2997 | 93.7124 | 0.13357
800-52-42-7-99,5 | 800 | 52 | 42 | 7 | 47.9349 | 1438.1315 | 798.3897 | 51.9 | 43.8322 | 2.7037 | 81.2809 | -2.3371 | 52 | 47 | 8.953 | 99.5 | 7.2583 | 52 | 43.4863 | 54.1841 | 96.6724 | 94.3595 | 0.15476
800-52-42-8-99,5 | 800 | 52 | 42 | 8 | 47.9349 | 1438.1315 | 798.3561 | 51.9 | 43.8611 | 2.487 | 74.7685 | -3.3168 | 52 | 47 | 10.232 | 99.5 | 8.2717 | 52 | 43.5134 | 55.6798 | 96.9581 | 94.8117 | 0.17603
800-52-42-9-99,5 | 800 | 52 | 42 | 9 | 47.9349 | 1438.1315 | 798.3245 | 51.9 | 43.8911 | 2.3315 | 70.0959 | -4.0696 | 52 | 47 | 11.511 | 99.5 | 9.2847 | 52 | 43.5439 | 57.1144 | 97.1841 | 95.1361 | 0.19735
800-52-42-10-99,5 | 800 | 52 | 42 | 10 | 47.9349 | 1438.1315 | 798.2942 | 51.9 | 43.9171 | 2.2154 | 66.6078 | -4.6625 | 52 | 47 | 12.79 | 99.5 | 10.2974 | 52 | 43.5636 | 58.5095 | 97.3671 | 95.3783 | 0.21873
800-52-44-1-99,5 | 800 | 52 | 44 | 1 | 53.0899 | 1592.7901 | 798.8699 | 51.9 | 45.2925 | 17.9666 | 539.7923 | 15.3695 | 52 | 49 | 1.279 | 99.5 | 1.1425 | 52 | 44.7649 | 36.4023 | 87.2337 | 66.1581 | 0.028471
800-52-44-2-99,5 | 800 | 52 | 44 | 2 | 53.0899 | 1592.7901 | 798.5969 | 51.9 | 45.6126 | 10.1759 | 305.8315 | 14.7808 | 52 | 49 | 2.558 | 99.5 | 2.1838 | 52 | 45.1042 | 45.472 | 91.4902 | 80.8327 | 0.046605
800-52-44-3-99,5 | 800 | 52 | 44 | 3 | 53.0899 | 1592.7901 | 798.4668 | 51.9 | 45.7563 | 6.9243 | 208.1408 | 9.1332 | 52 | 49 | 3.837 | 99.5 | 3.2095 | 52 | 45.2875 | 50.0025 | 93.5158 | 86.9574 | 0.064984
800-52-44-4-99,5 | 800 | 52 | 44 | 4 | 53.0899 | 1592.7901 | 798.3866 | 51.9 | 45.8434 | 5.2555 | 157.9944 | 5.685 | 52 | 49 | 5.116 | 99.5 | 4.2294 | 52 | 45.4121 | 52.9503 | 94.7012 | 90.1007 | 0.083622
800-52-44-5-99,5 | 800 | 52 | 44 | 5 | 53.0899 | 1592.7901 | 798.3286 | 51.9 | 45.9036 | 4.2871 | 128.8885 | 3.1842 | 52 | 49 | 6.395 | 99.5 | 5.2466 | 52 | 45.4936 | 55.1978 | 95.4768 | 91.9249 | 0.10245
800-52-44-6-99,5 | 800 | 52 | 44 | 6 | 53.0899 | 1592.7901 | 798.2821 | 51.9 | 45.9492 | 3.6773 | 110.5628 | 1.3261 | 52 | 49 | 7.674 | 99.5 | 6.2622 | 52 | 45.5563 | 57.0865 | 96.0227 | 93.0735 | 0.12143
800-52-44-7-99,5 | 800 | 52 | 44 | 7 | 53.0899 | 1592.7901 | 798.242 | 51.9 | 45.994 | 3.2709 | 98.3501 | -0.077528 | 52 | 49 | 8.953 | 99.5 | 7.2768 | 52 | 45.6103 | 58.7719 | 96.4271 | 93.8389 | 0.14051
800-52-44-8-99,5 | 800 | 52 | 44 | 8 | 53.0899 | 1592.7901 | 798.2057 | 51.9 | 46.0187 | 2.9838 | 89.7196 | -1.1702 | 52 | 49 | 10.232 | 99.5 | 8.2908 | 52 | 45.644 | 60.3381 | 96.7382 | 94.3798 | 0.15966
800-52-44-9-99,5 | 800 | 52 | 44 | 9 | 53.0899 | 1592.7901 | 798.172 | 51.9 | 46.0538 | 2.7772 | 83.5112 | -2.0181 | 52 | 49 | 11.511 | 99.5 | 9.3043 | 52 | 45.6784 | 61.8237 | 96.9848 | 94.7689 | 0.17888
800-52-44-10-99,5 | 800 | 52 | 44 | 10 | 53.0899 | 1592.7901 | 798.14 | 51.9 | 46.0807 | 2.6219 | 78.8446 | -2.6947 | 52 | 49 | 12.79 | 99.5 | 10.3174 | 52 | 45.7044 | 63.2579 | 97.185 | 95.0614 | 0.19815
800-52-46-1-99,5 | 800 | 52 | 46 | 1 | 58.7146 | 1761.5414 | 798.8039 | 51.9 | 47.3698 | 21.5046 | 646.1414 | 15.3695 | 52 | 51 | 1.279 | 99.5 | 1.1505 | 52 | 46.7884 | 38.489 | 86.6115 | 63.3744 | 0.026874
800-52-46-2-99,5 | 800 | 52 | 46 | 2 | 58.7146 | 1761.5414 | 798.492 | 51.9 | 47.731 | 12.4926 | 375.508 | 15.3695 | 52 | 51 | 2.558 | 99.5 | 2.1963 | 52 | 47.1584 | 48.78 | 90.9463 | 78.7232 | 0.043269
800-52-46-3-99,5 | 800 | 52 | 46 | 3 | 58.7146 | 1761.5414 | 798.3403 | 51.9 | 47.8921 | 8.5707 | 257.6717 | 12.0927 | 52 | 51 | 3.837 | 99.5 | 3.2245 | 52 | 47.3636 | 53.9808 | 93.0586 | 85.4027 | 0.059828
800-52-46-4-99,5 | 800 | 52 | 46 | 4 | 58.7146 | 1761.5414 | 798.247 | 51.9 | 47.9962 | 6.5036 | 195.5471 | 8.3461 | 52 | 51 | 5.116 | 99.5 | 4.2462 | 52 | 47.5051 | 57.327 | 94.3128 | 88.9234 | 0.076612
800-52-46-5-99,5 | 800 | 52 | 46 | 5 | 58.7146 | 1761.5414 | 798.1805 | 51.9 | 48.0661 | 5.2801 | 158.7742 | 5.746 | 52 | 51 | 6.395 | 99.5 | 5.2646 | 52 | 47.6029 | 59.8294 | 95.1415 | 91.0071 | 0.093573
800-52-46-6-99,5 | 800 | 52 | 46 | 6 | 58.7146 | 1761.5414 | 798.128 | 51.9 | 48.1169 | 4.4979 | 135.2623 | 3.7736 | 52 | 51 | 7.674 | 99.5 | 6.2811 | 52 | 47.6751 | 61.8906 | 95.7285 | 92.3393 | 0.11067
800-52-46-7-99,5 | 800 | 52 | 46 | 7 | 58.7146 | 1761.5414 | 798.0835 | 51.9 | 48.1562 | 3.9688 | 119.3563 | 2.2507 | 52 | 51 | 8.953 | 99.5 | 7.2965 | 52 | 47.7333 | 63.6988 | 96.1655 | 93.2406 | 0.12786
800-52-46-8-99,5 | 800 | 52 | 46 | 8 | 58.7146 | 1761.5414 | 798.044 | 51.9 | 48.1924 | 3.5951 | 108.1239 | 1.0577 | 52 | 51 | 10.232 | 99.5 | 8.3111 | 52 | 47.7777 | 65.3514 | 96.5029 | 93.877 | 0.14514
800-52-46-9-99,5 | 800 | 52 | 46 | 9 | 58.7146 | 1761.5414 | 798.0077 | 51.9 | 48.2224 | 3.3215 | 99.9008 | 0.10943 | 52 | 51 | 11.511 | 99.5 | 9.3252 | 52 | 47.8154 | 66.904 | 96.7712 | 94.3429 | 0.16248
800-52-46-10-99,5 | 800 | 52 | 46 | 10 | 58.7146 | 1761.5414 | 797.9737 | 51.9 | 48.2557 | 3.1167 | 93.7432 | -0.64916 | 52 | 51 | 12.79 | 99.5 | 10.3388 | 52 | 47.8508 | 68.3879 | 96.9894 | 94.6918 | 0.17986
800-52-48-1-99,5 | 800 | 52 | 48 | 1 | 64.8443 | 1945.4218 | 798.7468 | 51.9 | 49.4399 | 25.5586 | 768.0052 | 15.3695 | 52 | 53 | 1.279 | 99.5 | 1.1586 | 52 | 48.8064 | 40.5647 | 86.0009 | 60.5847 | 0.025455
800-52-48-2-99,5 | 800 | 52 | 48 | 2 | 64.8443 | 1945.4218 | 798.3934 | 51.9 | 49.8517 | 15.2396 | 458.1349 | 15.3695 | 52 | 53 | 2.558 | 99.5 | 2.2091 | 52 | 49.2118 | 52.1627 | 90.3967 | 76.4982 | 0.040319
800-52-48-3-99,5 | 800 | 52 | 48 | 3 | 64.8443 | 1945.4218 | 798.2175 | 51.9 | 50.0426 | 10.5675 | 317.7507 | 15.3694 | 52 | 53 | 3.837 | 99.5 | 3.2401 | 52 | 49.445 | 58.1138 | 92.5883 | 83.7033 | 0.055272
800-52-48-4-99,5 | 800 | 52 | 48 | 4 | 64.8443 | 1945.4218 | 798.109 | 51.9 | 50.1588 | 8.0323 | 241.5555 | 11.093 | 52 | 53 | 5.116 | 99.5 | 4.2637 | 52 | 49.6028 | 61.9279 | 93.9082 | 87.6129 | 0.070408
800-52-48-5-99,5 | 800 | 52 | 48 | 5 | 64.8443 | 1945.4218 | 798.0322 | 51.9 | 50.2376 | 6.5028 | 195.5766 | 8.348 | 52 | 53 | 6.395 | 99.5 | 5.2835 | 52 | 49.7136 | 64.7364 | 94.789 | 89.9717 | 0.085702
800-52-48-6-99,5 | 800 | 52 | 48 | 6 | 64.8443 | 1945.4218 | 797.9726 | 51.9 | 50.2934 | 5.5104 | 165.7411 | 6.2786 | 52 | 53 | 7.674 | 99.5 | 6.3011 | 52 | 49.799 | 67.0079 | 95.4174 | 91.5021 | 0.10112
800-52-48-7-99,5 | 800 | 52 | 48 | 7 | 64.8443 | 1945.4218 | 797.923 | 51.9 | 50.3459 | 4.8332 | 145.3831 | 4.6587 | 52 | 53 | 8.953 | 99.5 | 7.3174 | 52 | 49.8684 | 68.964 | 95.8876 | 92.5464 | 0.11665
800-52-48-8-99,5 | 800 | 52 | 48 | 8 | 64.8443 | 1945.4218 | 797.8794 | 51.9 | 50.3768 | 4.3472 | 130.7699 | 3.3611 | 52 | 53 | 10.232 | 99.5 | 8.3327 | 52 | 49.918 | 70.729 | 96.2521 | 93.296 | 0.13224
800-52-48-9-99,5 | 800 | 52 | 48 | 9 | 64.8443 | 1945.4218 | 797.84 | 51.9 | 50.4082 | 3.9899 | 120.0276 | 2.3187 | 52 | 53 | 11.511 | 99.5 | 9.3474 | 52 | 49.9615 | 72.3653 | 96.5428 | 93.847 | 0.14789
800-52-48-10-99,5 | 800 | 52 | 48 | 10 | 64.8443 | 1945.4218 | 797.8034 | 51.9 | 50.4427 | 3.7208 | 111.9366 | 1.4751 | 52 | 53 | 12.79 | 99.5 | 10.3616 | 52 | 50.0044 | 73.9135 | 96.7799 | 94.262 | 0.1636
800-52-50-1-99,5 | 800 | 52 | 50 | 1 | 71.5132 | 2145.5234 | 798.6736 | 51.9 | 51.5141 | 30.1836 | 907.0641 | 15.3695 | 52 | 55 | 1.279 | 99.5 | 1.1665 | 52 | 50.8258 | 42.6087 | 85.4076 | 57.793 | 0.024196
800-52-50-2-99,5 | 800 | 52 | 50 | 2 | 71.5132 | 2145.5234 | 798.2758 | 51.9 | 51.9733 | 18.4681 | 555.2733 | 15.3695 | 52 | 55 | 2.558 | 99.5 | 2.2221 | 52 | 51.2622 | 55.6031 | 89.8443 | 74.1752 | 0.037704
800-52-50-3-99,5 | 800 | 52 | 50 | 3 | 71.5132 | 2145.5234 | 798.0729 | 51.9 | 52.1918 | 12.9581 | 389.706 | 15.3694 | 52 | 55 | 3.837 | 99.5 | 3.2563 | 52 | 51.5203 | 62.3921 | 92.1066 | 81.8801 | 0.051234
800-52-50-4-99,5 | 800 | 52 | 50 | 4 | 71.5132 | 2145.5234 | 797.947 | 51.9 | 52.323 | 9.8876 | 297.4083 | 14.3391 | 52 | 55 | 5.116 | 99.5 | 4.282 | 52 | 51.6969 | 66.7416 | 93.4886 | 86.1738 | 0.064908
800-52-50-5-99,5 | 800 | 52 | 50 | 5 | 71.5132 | 2145.5234 | 797.8585 | 51.9 | 52.4148 | 7.9987 | 240.6205 | 11.0333 | 52 | 55 | 6.395 | 99.5 | 5.3033 | 52 | 51.8258 | 69.9095 | 94.4203 | 88.815 | 0.078722
800-52-50-6-99,5 | 800 | 52 | 50 | 6 | 71.5132 | 2145.5234 | 797.7903 | 51.9 | 52.482 | 6.7547 | 203.2148 | 8.8308 | 52 | 55 | 7.674 | 99.5 | 6.3222 | 52 | 51.9241 | 72.4325 | 95.0899 | 90.5546 | 0.092652
800-52-50-7-99,5 | 800 | 52 | 50 | 7 | 71.5132 | 2145.5234 | 797.7344 | 51.9 | 52.5396 | 5.895 | 177.3618 | 7.1227 | 52 | 55 | 8.953 | 99.5 | 7.3394 | 52 | 52.0061 | 74.5712 | 95.5938 | 91.7568 | 0.10668
800-52-50-8-99,5 | 800 | 52 | 50 | 8 | 71.5132 | 2145.5234 | 797.686 | 51.9 | 52.5721 | 5.271 | 158.5981 | 5.7323 | 52 | 55 | 10.232 | 99.5 | 8.3556 | 52 | 52.0617 | 76.4742 | 95.9859 | 92.6293 | 0.12077
800-52-50-9-99,5 | 800 | 52 | 50 | 9 | 71.5132 | 2145.5234 | 797.6428 | 51.9 | 52.6067 | 4.8094 | 144.7172 | 4.6023 | 52 | 55 | 11.511 | 99.5 | 9.371 | 52 | 52.1132 | 78.2148 | 96.2998 | 93.2748 | 0.13492
800-52-50-10-99,5 | 800 | 52 | 50 | 10 | 71.5132 | 2145.5234 | 797.6031 | 51.9 | 52.6435 | 4.4592 | 134.1863 | 3.6761 | 52 | 55 | 12.79 | 99.5 | 10.3859 | 52 | 52.1628 | 79.844 | 96.5564 | 93.7645 | 0.14913
800-54-10-1-99,5 | 800 | 54 | 10 | 1 | 7.2823 | 218.4804 | 799.7612 | 53.9 | 10.2461 | 0.32819 | 9.8491 | -25.0621 | 54 | 15 | 1.279 | 99.5 | 1.0359 | 54 | 10.2362 | 8.2331 | 96.5953 | 95.4934 | 0.1438
800-54-10-2-99,5 | 800 | 54 | 10 | 2 | 7.2823 | 218.4804 | 799.7379 | 53.9 | 10.2878 | 0.23758 | 7.1303 | -28.2868 | 54 | 15 | 2.558 | 99.5 | 2.0458 | 54 | 10.2561 | 9.6027 | 97.8596 | 96.7375 | 0.2839
800-54-10-3-99,5 | 800 | 54 | 10 | 3 | 7.2823 | 218.4804 | 799.7169 | 53.9 | 10.3233 | 0.21848 | 6.5572 | -29.1115 | 54 | 15 | 3.837 | 99.5 | 3.055 | 54 | 10.2636 | 10.9008 | 98.2975 | 96.9998 | 0.4247
800-54-10-4-99,5 | 800 | 54 | 10 | 4 | 7.2823 | 218.4804 | 799.6963 | 53.9 | 10.355 | 0.21168 | 6.3533 | -29.4213 | 54 | 15 | 5.116 | 99.5 | 4.064 | 54 | 10.2671 | 12.1866 | 98.5191 | 97.0932 | 0.56573
800-54-10-5-99,5 | 800 | 54 | 10 | 5 | 7.2823 | 218.4804 | 799.6758 | 53.9 | 10.3858 | 0.20866 | 6.2628 | -29.5616 | 54 | 15 | 6.395 | 99.5 | 5.0728 | 54 | 10.2697 | 13.4686 | 98.6528 | 97.1346 | 0.70685
800-54-10-6-99,5 | 800 | 54 | 10 | 6 | 7.2823 | 218.4804 | 799.6553 | 53.9 | 10.4173 | 0.2072 | 6.219 | -29.6303 | 54 | 15 | 7.674 | 99.5 | 6.0817 | 54 | 10.2731 | 14.749 | 98.7423 | 97.1547 | 0.84805
800-54-10-7-99,5 | 800 | 54 | 10 | 7 | 7.2823 | 218.4804 | 799.6349 | 53.9 | 10.449 | 0.20648 | 6.1976 | -29.6639 | 54 | 15 | 8.953 | 99.5 | 7.0905 | 54 | 10.2762 | 16.0287 | 98.8063 | 97.1646 | 0.98929
800-54-10-8-99,5 | 800 | 54 | 10 | 8 | 7.2823 | 218.4804 | 799.6145 | 53.9 | 10.4809 | 0.20617 | 6.1884 | -29.6785 | 54 | 15 | 10.232 | 99.5 | 8.0993 | 54 | 10.2796 | 17.3081 | 98.8544 | 97.1689 | 1.1306
800-54-10-9-99,5 | 800 | 54 | 10 | 9 | 7.2823 | 218.4804 | 799.5941 | 53.9 | 10.5142 | 0.20611 | 6.1868 | -29.6785 | 54 | 15 | 11.511 | 99.5 | 9.108 | 54 | 10.2831 | 18.5871 | 98.8919 | 97.1697 | 1.2719
800-54-10-10-99,5 | 800 | 54 | 10 | 10 | 7.2823 | 218.4804 | 799.5737 | 53.9 | 10.5468 | 0.20619 | 6.1895 | -29.6809 | 54 | 15 | 12.79 | 99.5 | 10.1168 | 54 | 10.2872 | 19.866 | 98.9218 | 97.1685 | 1.4132
800-54-12-1-99,5 | 800 | 54 | 12 | 1 | 8.2904 | 248.7264 | 799.7319 | 53.9 | 12.2793 | 0.41667 | 12.505 | -22.6299 | 54 | 17 | 1.279 | 99.5 | 1.0395 | 54 | 12.2581 | 9.1527 | 96.255 | 94.9741 | 0.127
800-54-12-2-99,5 | 800 | 54 | 12 | 2 | 8.2904 | 248.7264 | 799.7069 | 53.9 | 12.3188 | 0.28591 | 8.581 | -26.446 | 54 | 17 | 2.558 | 99.5 | 2.0499 | 54 | 12.2834 | 10.5625 | 97.6734 | 96.5513 | 0.24986
800-54-12-3-99,5 | 800 | 54 | 12 | 3 | 8.2904 | 248.7264 | 799.6851 | 53.9 | 12.3537 | 0.25761 | 7.7318 | -27.4845 | 54 | 17 | 3.837 | 99.5 | 3.0594 | 54 | 12.294 | 11.8698 | 98.1685 | 96.8927 | 0.37347
800-54-12-4-99,5 | 800 | 54 | 12 | 4 | 8.2904 | 248.7264 | 799.664 | 53.9 | 12.3857 | 0.24736 | 7.4244 | -27.8868 | 54 | 17 | 5.116 | 99.5 | 4.0686 | 54 | 12.2983 | 13.159 | 98.4196 | 97.0163 | 0.49733
800-54-12-5-99,5 | 800 | 54 | 12 | 5 | 8.2904 | 248.7264 | 799.643 | 53.9 | 12.4188 | 0.24274 | 7.286 | -28.073 | 54 | 17 | 6.395 | 99.5 | 5.0778 | 54 | 12.3032 | 14.4426 | 98.5714 | 97.072 | 0.6213
800-54-12-6-99,5 | 800 | 54 | 12 | 6 | 8.2904 | 248.7264 | 799.6221 | 53.9 | 12.4517 | 0.24041 | 7.2163 | -28.168 | 54 | 17 | 7.674 | 99.5 | 6.0868 | 54 | 12.3069 | 15.724 | 98.673 | 97.1001 | 0.74534
800-54-12-7-99,5 | 800 | 54 | 12 | 7 | 8.2904 | 248.7264 | 799.6013 | 53.9 | 12.4846 | 0.23919 | 7.1798 | -28.218 | 54 | 17 | 8.953 | 99.5 | 7.0958 | 54 | 12.3104 | 17.0042 | 98.7457 | 97.1148 | 0.86944
800-54-12-8-99,5 | 800 | 54 | 12 | 8 | 8.2904 | 248.7264 | 799.5805 | 53.9 | 12.5174 | 0.23857 | 7.1614 | -28.2434 | 54 | 17 | 10.232 | 99.5 | 8.1048 | 54 | 12.3146 | 18.2838 | 98.8004 | 97.1223 | 0.99356
800-54-12-9-99,5 | 800 | 54 | 12 | 9 | 8.2904 | 248.7264 | 799.5596 | 53.9 | 12.5501 | 0.23831 | 7.1535 | -28.2542 | 54 | 17 | 11.511 | 99.5 | 9.1138 | 54 | 12.3187 | 19.5631 | 98.8429 | 97.1255 | 1.1177
800-54-12-10-99,5 | 800 | 54 | 12 | 10 | 8.2904 | 248.7264 | 799.5388 | 53.9 | 12.5828 | 0.23826 | 7.1524 | -28.2542 | 54 | 17 | 12.79 | 99.5 | 10.1228 | 54 | 12.3231 | 20.8421 | 98.877 | 97.1261 | 1.2419
800-54-14-1-99,5 | 800 | 54 | 14 | 1 | 9.4192 | 282.593 | 799.6997 | 53.9 | 14.3179 | 0.53251 | 15.9824 | -20.0857 | 54 | 19 | 1.279 | 99.5 | 1.0435 | 54 | 14.2859 | 10.1657 | 95.8834 | 94.3465 | 0.11253
800-54-14-2-99,5 | 800 | 54 | 14 | 2 | 9.4192 | 282.593 | 799.6724 | 53.9 | 14.3604 | 0.34629 | 10.3935 | -24.515 | 54 | 19 | 2.558 | 99.5 | 2.0544 | 54 | 14.3163 | 11.6309 | 97.4677 | 96.3236 | 0.22044
800-54-14-3-99,5 | 800 | 54 | 14 | 3 | 9.4192 | 282.593 | 799.6499 | 53.9 | 14.3933 | 0.30478 | 9.148 | -25.8034 | 54 | 19 | 3.837 | 99.5 | 3.0643 | 54 | 14.3288 | 12.9514 | 98.0256 | 96.7643 | 0.32915
800-54-14-4-99,5 | 800 | 54 | 14 | 4 | 9.4192 | 282.593 | 799.6281 | 53.9 | 14.4257 | 0.28953 | 8.6904 | -26.3181 | 54 | 19 | 5.116 | 99.5 | 4.0738 | 54 | 14.3357 | 14.2457 | 98.3095 | 96.9262 | 0.43813
800-54-14-5-99,5 | 800 | 54 | 14 | 5 | 9.4192 | 282.593 | 799.6066 | 53.9 | 14.4592 | 0.28252 | 8.4803 | -26.563 | 54 | 19 | 6.395 | 99.5 | 5.0831 | 54 | 14.3411 | 15.5317 | 98.4813 | 97.0006 | 0.54724
800-54-14-6-99,5 | 800 | 54 | 14 | 6 | 9.4192 | 282.593 | 799.5853 | 53.9 | 14.4917 | 0.27887 | 8.3709 | -26.6926 | 54 | 19 | 7.674 | 99.5 | 6.0924 | 54 | 14.345 | 16.8143 | 98.5964 | 97.0393 | 0.65643
800-54-14-7-99,5 | 800 | 54 | 14 | 7 | 9.4192 | 282.593 | 799.564 | 53.9 | 14.5247 | 0.27687 | 8.3111 | -26.7642 | 54 | 19 | 8.953 | 99.5 | 7.1017 | 54 | 14.3494 | 18.0953 | 98.6788 | 97.0606 | 0.76567
800-54-14-8-99,5 | 800 | 54 | 14 | 8 | 9.4192 | 282.593 | 799.5427 | 53.9 | 14.5571 | 0.27575 | 8.2778 | -26.8043 | 54 | 19 | 10.232 | 99.5 | 8.1109 | 54 | 14.3531 | 19.3754 | 98.7408 | 97.0725 | 0.87494
800-54-14-9-99,5 | 800 | 54 | 14 | 9 | 9.4192 | 282.593 | 799.5214 | 53.9 | 14.5899 | 0.27516 | 8.2604 | -26.8252 | 54 | 19 | 11.511 | 99.5 | 9.1201 | 54 | 14.3577 | 20.655 | 98.789 | 97.0787 | 0.98425
800-54-14-10-99,5 | 800 | 54 | 14 | 10 | 9.4192 | 282.593 | 799.5002 | 53.9 | 14.6222 | 0.2749 | 8.2526 | -26.8252 | 54 | 19 | 12.79 | 99.5 | 10.1293 | 54 | 14.3624 | 21.9343 | 98.8277 | 97.0815 | 1.0936
800-54-16-1-99,5 | 800 | 54 | 16 | 1 | 10.6808 | 320.4419 | 799.6644 | 53.9 | 16.3605 | 0.68396 | 20.5286 | -17.4424 | 54 | 21 | 1.279 | 99.5 | 1.0477 | 54 | 16.3149 | 11.2758 | 95.4802 | 93.5964 | 0.10003
800-54-16-2-99,5 | 800 | 54 | 16 | 2 | 10.6808 | 320.4419 | 799.6343 | 53.9 | 16.4082 | 0.42224 | 12.6739 | -22.4874 | 54 | 21 | 2.558 | 99.5 | 2.0593 | 54 | 16.3557 | 12.8165 | 97.2411 | 96.0467 | 0.19496
800-54-16-3-99,5 | 800 | 54 | 16 | 3 | 10.6808 | 320.4419 | 799.6107 | 53.9 | 16.4379 | 0.362 | 10.866 | -24.0614 | 54 | 21 | 3.837 | 99.5 | 3.0696 | 54 | 16.3677 | 14.1558 | 97.8678 | 96.6107 | 0.29073
800-54-16-4-99,5 | 800 | 54 | 16 | 4 | 10.6808 | 320.4419 | 799.5883 | 53.9 | 16.4711 | 0.33958 | 10.1932 | -24.7103 | 54 | 21 | 5.116 | 99.5 | 4.0794 | 54 | 16.3769 | 15.4572 | 98.1878 | 96.8207 | 0.3868
800-54-16-5-99,5 | 800 | 54 | 16 | 5 | 10.6808 | 320.4419 | 799.5663 | 53.9 | 16.5039 | 0.32907 | 9.878 | -25.028 | 54 | 21 | 6.395 | 99.5 | 5.089 | 54 | 16.3818 | 16.7467 | 98.3818 | 96.919 | 0.48301
800-54-16-6-99,5 | 800 | 54 | 16 | 6 | 10.6808 | 320.4419 | 799.5444 | 53.9 | 16.5366 | 0.3235 | 9.7111 | -25.2001 | 54 | 21 | 7.674 | 99.5 | 6.0985 | 54 | 16.3875 | 18.0312 | 98.5118 | 96.9712 | 0.5793
800-54-16-7-99,5 | 800 | 54 | 16 | 7 | 10.6808 | 320.4419 | 799.5227 | 53.9 | 16.569 | 0.32033 | 9.6161 | -25.2992 | 54 | 21 | 8.953 | 99.5 | 7.108 | 54 | 16.3916 | 19.3134 | 98.605 | 97.0009 | 0.67565
800-54-16-8-99,5 | 800 | 54 | 16 | 8 | 10.6808 | 320.4419 | 799.5009 | 53.9 | 16.5997 | 0.31843 | 9.5595 | -25.3587 | 54 | 21 | 10.232 | 99.5 | 8.1175 | 54 | 16.3963 | 20.5943 | 98.6751 | 97.0186 | 0.77203
800-54-16-9-99,5 | 800 | 54 | 16 | 9 | 10.6808 | 320.4419 | 799.4792 | 53.9 | 16.6335 | 0.31738 | 9.5281 | -25.3919 | 54 | 21 | 11.511 | 99.5 | 9.1269 | 54 | 16.4012 | 21.8744 | 98.7297 | 97.0285 | 0.86844
800-54-16-10-99,5 | 800 | 54 | 16 | 10 | 10.6808 | 320.4419 | 799.4575 | 53.9 | 16.664 | 0.31674 | 9.5092 | -25.4118 | 54 | 21 | 12.79 | 99.5 | 10.1363 | 54 | 16.4056 | 23.154 | 98.7735 | 97.0345 | 0.96488
800-54-18-1-99,5 | 800 | 54 | 18 | 1 | 12.0881 | 362.6633 | 799.6259 | 53.9 | 18.4058 | 0.88134 | 26.4541 | -14.7144 | 54 | 23 | 1.279 | 99.5 | 1.0524 | 54 | 18.3469 | 12.4857 | 95.0451 | 92.709 | 0.089232
800-54-18-2-99,5 | 800 | 54 | 18 | 2 | 12.0881 | 362.6633 | 799.5922 | 53.9 | 18.4576 | 0.51825 | 15.5563 | -20.3615 | 54 | 23 | 2.558 | 99.5 | 2.0647 | 54 | 18.3946 | 14.1278 | 96.9925 | 95.7127 | 0.17286
800-54-18-3-99,5 | 800 | 54 | 18 | 3 | 12.0881 | 362.6633 | 799.5673 | 53.9 | 18.4885 | 0.432 | 12.9679 | -22.2485 | 54 | 23 | 3.837 | 99.5 | 3.0754 | 54 | 18.4089 | 15.493 | 97.694 | 96.4262 | 0.25738
800-54-18-4-99,5 | 800 | 54 | 18 | 4 | 12.0881 | 362.6633 | 799.5442 | 53.9 | 18.5207 | 0.39934 | 11.9877 | -23.056 | 54 | 23 | 5.116 | 99.5 | 4.0855 | 54 | 18.4213 | 16.8047 | 98.0536 | 96.6964 | 0.34221
800-54-18-5-99,5 | 800 | 54 | 18 | 5 | 12.0881 | 362.6633 | 799.5216 | 53.9 | 18.5532 | 0.38383 | 11.5224 | -23.4611 | 54 | 23 | 6.395 | 99.5 | 5.0954 | 54 | 18.4281 | 18.0992 | 98.2719 | 96.8247 | 0.4272
800-54-18-6-99,5 | 800 | 54 | 18 | 6 | 12.0881 | 362.6633 | 799.4992 | 53.9 | 18.5856 | 0.37546 | 11.2714 | -23.6859 | 54 | 23 | 7.674 | 99.5 | 6.1052 | 54 | 18.433 | 19.3866 | 98.4185 | 96.894 | 0.51227
800-54-18-7-99,5 | 800 | 54 | 18 | 7 | 12.0881 | 362.6633 | 799.4769 | 53.9 | 18.6162 | 0.37055 | 11.1244 | -23.8198 | 54 | 23 | 8.953 | 99.5 | 7.1149 | 54 | 18.439 | 20.6705 | 98.5237 | 96.9346 | 0.5974
800-54-18-8-99,5 | 800 | 54 | 18 | 8 | 12.0881 | 362.6633 | 799.4547 | 53.9 | 18.6498 | 0.36762 | 11.0368 | -23.9003 | 54 | 23 | 10.232 | 99.5 | 8.1246 | 54 | 18.4434 | 21.9524 | 98.6028 | 96.9588 | 0.68257
800-54-18-9-99,5 | 800 | 54 | 18 | 9 | 12.0881 | 362.6633 | 799.4326 | 53.9 | 18.6803 | 0.36575 | 10.981 | -23.9518 | 54 | 23 | 11.511 | 99.5 | 9.1343 | 54 | 18.4488 | 23.2333 | 98.6645 | 96.9743 | 0.76777
800-54-18-10-99,5 | 800 | 54 | 18 | 10 | 12.0881 | 362.6633 | 799.4104 | 53.9 | 18.7119 | 0.36463 | 10.9475 | -23.9829 | 54 | 23 | 12.79 | 99.5 | 10.1439 | 54 | 18.4538 | 24.5134 | 98.7139 | 96.9836 | 0.85299
800-54-20-1-99,5 | 800 | 54 | 20 | 1 | 13.6551 | 409.6771 | 799.5843 | 53.9 | 20.4566 | 1.1373 | 34.1393 | -11.9184 | 54 | 25 | 1.279 | 99.5 | 1.0573 | 54 | 20.3779 | 13.7968 | 94.5786 | 91.6711 | 0.079886
800-54-20-2-99,5 | 800 | 54 | 20 | 2 | 13.6551 | 409.6771 | 799.5459 | 53.9 | 20.5092 | 0.64024 | 19.2192 | -18.1341 | 54 | 25 | 2.558 | 99.5 | 2.0705 | 54 | 20.433 | 15.5728 | 96.7207 | 95.3113 | 0.15367
800-54-20-3-99,5 | 800 | 54 | 20 | 3 | 13.6551 | 409.6771 | 799.5195 | 53.9 | 20.5428 | 0.51824 | 15.5576 | -20.357 | 54 | 25 | 3.837 | 99.5 | 3.0817 | 54 | 20.4542 | 16.9738 | 97.5029 | 96.2048 | 0.22837
800-54-20-4-99,5 | 800 | 54 | 20 | 4 | 13.6551 | 409.6771 | 799.4954 | 53.9 | 20.574 | 0.47119 | 14.1455 | -21.3469 | 54 | 25 | 5.116 | 99.5 | 4.0922 | 54 | 20.4683 | 18.2999 | 97.9058 | 96.5493 | 0.3034
800-54-20-5-99,5 | 800 | 54 | 20 | 5 | 13.6551 | 409.6771 | 799.4721 | 53.9 | 20.6075 | 0.4486 | 13.4678 | -21.8551 | 54 | 25 | 6.395 | 99.5 | 5.1024 | 54 | 20.4764 | 19.6015 | 98.151 | 96.7147 | 0.3786
800-54-20-6-99,5 | 800 | 54 | 20 | 6 | 13.6551 | 409.6771 | 799.4492 | 53.9 | 20.6377 | 0.43618 | 13.0952 | -22.1447 | 54 | 25 | 7.674 | 99.5 | 6.1124 | 54 | 20.4838 | 20.8929 | 98.3158 | 96.8057 | 0.4539
800-54-20-7-99,5 | 800 | 54 | 20 | 7 | 13.6551 | 409.6771 | 799.4264 | 53.9 | 20.6715 | 0.4289 | 12.877 | -22.3179 | 54 | 25 | 8.953 | 99.5 | 7.1224 | 54 | 20.4901 | 22.1792 | 98.4342 | 96.8591 | 0.52925
800-54-20-8-99,5 | 800 | 54 | 20 | 8 | 13.6551 | 409.6771 | 799.4037 | 53.9 | 20.7018 | 0.42429 | 12.7389 | -22.4288 | 54 | 25 | 10.232 | 99.5 | 8.1324 | 54 | 20.4956 | 23.4628 | 98.5233 | 96.8928 | 0.60465
800-54-20-9-99,5 | 800 | 54 | 20 | 9 | 13.6551 | 409.6771 | 799.3811 | 53.9 | 20.733 | 0.42135 | 12.651 | -22.5001 | 54 | 25 | 11.511 | 99.5 | 9.1423 | 54 | 20.5003 | 24.7447 | 98.5927 | 96.9143 | 0.68008
800-54-20-10-99,5 | 800 | 54 | 20 | 10 | 13.6551 | 409.6771 | 799.3585 | 53.9 | 20.7647 | 0.41946 | 12.5946 | -22.546 | 54 | 25 | 12.79 | 99.5 | 10.1521 | 54 | 20.5057 | 26.0256 | 98.6484 | 96.9282 | 0.75554
800-54-22-1-99,5 | 800 | 54 | 22 | 1 | 15.3968 | 461.9316 | 799.5396 | 53.9 | 22.5084 | 1.4669 | 44.0364 | -9.0741 | 54 | 27 | 1.279 | 99.5 | 1.0627 | 54 | 22.4106 | 15.2089 | 94.0818 | 90.4724 | 0.071788
800-54-22-2-99,5 | 800 | 54 | 22 | 2 | 15.3968 | 461.9316 | 799.4952 | 53.9 | 22.5663 | 0.79601 | 23.8967 | -15.8029 | 54 | 27 | 2.558 | 99.5 | 2.0769 | 54 | 22.4759 | 17.1588 | 96.4248 | 94.83 | 0.13698
800-54-22-3-99,5 | 800 | 54 | 22 | 3 | 15.3968 | 461.9316 | 799.4667 | 53.9 | 22.5997 | 0.62519 | 18.7692 | -18.3807 | 54 | 27 | 3.837 | 99.5 | 3.0885 | 54 | 22.5002 | 18.6086 | 97.2935 | 95.9395 | 0.20309
800-54-22-4-99,5 | 800 | 54 | 22 | 4 | 15.3968 | 461.9316 | 799.4416 | 53.9 | 22.6347 | 0.55835 | 16.7631 | -19.572 | 54 | 27 | 5.116 | 99.5 | 4.0994 | 54 | 22.5192 | 19.9544 | 97.7435 | 96.3736 | 0.26957
800-54-22-5-99,5 | 800 | 54 | 22 | 5 | 15.3968 | 461.9316 | 799.4175 | 53.9 | 22.6674 | 0.52576 | 15.7853 | -20.2016 | 54 | 27 | 6.395 | 99.5 | 5.11 | 54 | 22.5315 | 21.266 | 98.0182 | 96.5853 | 0.33622
800-54-22-6-99,5 | 800 | 54 | 22 | 6 | 15.3968 | 461.9316 | 799.394 | 53.9 | 22.6976 | 0.50766 | 15.2421 | -20.5671 | 54 | 27 | 7.674 | 99.5 | 6.1203 | 54 | 22.5394 | 22.5631 | 98.203 | 96.7029 | 0.40298
800-54-22-7-99,5 | 800 | 54 | 22 | 7 | 15.3968 | 461.9316 | 799.3706 | 53.9 | 22.7291 | 0.4968 | 14.9166 | -20.7919 | 54 | 27 | 8.953 | 99.5 | 7.1306 | 54 | 22.5461 | 23.853 | 98.3359 | 96.7734 | 0.4698
800-54-22-8-99,5 | 800 | 54 | 22 | 8 | 15.3968 | 461.9316 | 799.3474 | 53.9 | 22.7605 | 0.48992 | 14.7104 | -20.9368 | 54 | 27 | 10.232 | 99.5 | 8.1408 | 54 | 22.5516 | 25.1389 | 98.436 | 96.8181 | 0.53666
800-54-22-9-99,5 | 800 | 54 | 22 | 9 | 15.3968 | 461.9316 | 799.3243 | 53.9 | 22.7916 | 0.48539 | 14.5749 | -21.033 | 54 | 27 | 11.511 | 99.5 | 9.1509 | 54 | 22.5572 | 26.4224 | 98.5141 | 96.8475 | 0.60356
800-54-22-10-99,5 | 800 | 54 | 22 | 10 | 15.3968 | 461.9316 | 799.3012 | 53.9 | 22.8231 | 0.48237 | 14.4847 | -21.0974 | 54 | 27 | 12.79 | 99.5 | 10.161 | 54 | 22.5634 | 27.7044 | 98.5767 | 96.8671 | 0.67049
800-54-24-1-99,5 | 800 | 54 | 24 | 1 | 17.3267 | 519.8319 | 799.4917 | 53.9 | 24.5664 | 1.8878 | 56.672 | -6.2082 | 54 | 29 | 1.279 | 99.5 | 1.0683 | 54 | 24.4433 | 16.7179 | 93.5579 | 89.1049 | 0.064771
800-54-24-2-99,5 | 800 | 54 | 24 | 2 | 17.3267 | 519.8319 | 799.44 | 53.9 | 24.6322 | 0.99516 | 29.8774 | -13.3787 | 54 | 29 | 2.558 | 99.5 | 2.0836 | 54 | 24.5243 | 18.8895 | 96.106 | 94.2565 | 0.12246
800-54-24-3-99,5 | 800 | 54 | 24 | 3 | 17.3267 | 519.8319 | 799.409 | 53.9 | 24.6683 | 0.75896 | 22.7869 | -16.314 | 54 | 29 | 3.837 | 99.5 | 3.0959 | 54 | 24.5578 | 20.4047 | 97.0669 | 95.6197 | 0.18107
800-54-24-4-99,5 | 800 | 54 | 24 | 4 | 17.3267 | 519.8319 | 799.3825 | 53.9 | 24.7026 | 0.66471 | 19.958 | -17.7294 | 54 | 29 | 5.116 | 99.5 | 4.1072 | 54 | 24.5795 | 21.778 | 97.5678 | 96.1636 | 0.24007
800-54-24-5-99,5 | 800 | 54 | 24 | 5 | 17.3267 | 519.8319 | 799.3576 | 53.9 | 24.7355 | 0.61823 | 18.5629 | -18.4976 | 54 | 29 | 6.395 | 99.5 | 5.118 | 54 | 24.5917 | 23.1035 | 97.8745 | 96.4319 | 0.29925
800-54-24-6-99,5 | 800 | 54 | 24 | 6 | 17.3267 | 519.8319 | 799.3334 | 53.9 | 24.7658 | 0.59215 | 17.7805 | -18.9522 | 54 | 29 | 7.674 | 99.5 | 6.1286 | 54 | 24.5999 | 24.4085 | 98.0813 | 96.5824 | 0.35854
800-54-24-7-99,5 | 800 | 54 | 24 | 7 | 17.3267 | 519.8319 | 799.3095 | 53.9 | 24.7974 | 0.57635 | 17.3065 | -19.2367 | 54 | 29 | 8.953 | 99.5 | 7.1391 | 54 | 24.6091 | 25.7033 | 98.2302 | 96.6736 | 0.4179
800-54-24-8-99,5 | 800 | 54 | 24 | 8 | 17.3267 | 519.8319 | 799.2857 | 53.9 | 24.828 | 0.56616 | 17.001 | -19.4239 | 54 | 29 | 10.232 | 99.5 | 8.1496 | 54 | 24.6156 | 26.9925 | 98.3424 | 96.7324 | 0.47731
800-54-24-9-99,5 | 800 | 54 | 24 | 9 | 17.3267 | 519.8319 | 799.2621 | 53.9 | 24.8594 | 0.55938 | 16.7979 | -19.5501 | 54 | 29 | 11.511 | 99.5 | 9.1599 | 54 | 24.6226 | 28.2783 | 98.4299 | 96.7716 | 0.53676
800-54-24-10-99,5 | 800 | 54 | 24 | 10 | 17.3267 | 519.8319 | 799.2386 | 53.9 | 24.8902 | 0.55472 | 16.6585 | -19.6375 | 54 | 29 | 12.79 | 99.5 | 10.1702 | 54 | 24.6289 | 29.5619 | 98.5002 | 96.7985 | 0.59623
800-54-26-1-99,5 | 800 | 54 | 26 | 1 | 19.4644 | 583.9628 | 799.4475 | 53.9 | 26.626 | 2.4208 | 72.6785 | -3.328 | 54 | 31 | 1.279 | 99.5 | 1.0743 | 54 | 26.4776 | 18.3226 | 93.0074 | 87.5629 | 0.058673
800-54-26-2-99,5 | 800 | 54 | 26 | 2 | 19.4644 | 583.9628 | 799.3864 | 53.9 | 26.7038 | 1.2497 | 37.5229 | -10.8651 | 54 | 31 | 2.558 | 99.5 | 2.0909 | 54 | 26.5742 | 20.7727 | 95.7619 | 93.5794 | 0.1098
800-54-26-3-99,5 | 800 | 54 | 26 | 3 | 19.4644 | 583.9628 | 799.3523 | 53.9 | 26.7438 | 0.92693 | 27.832 | -14.1526 | 54 | 31 | 3.837 | 99.5 | 3.1038 | 54 | 26.615 | 22.3745 | 96.82 | 95.2378 | 0.16183
800-54-26-4-99,5 | 800 | 54 | 26 | 4 | 19.4644 | 583.9628 | 799.3242 | 53.9 | 26.7752 | 0.79535 | 23.8821 | -15.8094 | 54 | 31 | 5.116 | 99.5 | 4.1156 | 54 | 26.6363 | 23.7851 | 97.3757 | 95.9138 | 0.21426
800-54-26-5-99,5 | 800 | 54 | 26 | 5 | 19.4644 | 583.9628 | 799.2983 | 53.9 | 26.8093 | 0.72988 | 21.9169 | -16.731 | 54 | 31 | 6.395 | 99.5 | 5.1268 | 54 | 26.6556 | 25.1295 | 97.7171 | 96.2502 | 0.26689
800-54-26-6-99,5 | 800 | 54 | 26 | 6 | 19.4644 | 583.9628 | 799.2733 | 53.9 | 26.8407 | 0.6928 | 20.8042 | -17.2874 | 54 | 31 | 7.674 | 99.5 | 6.1377 | 54 | 26.6683 | 26.4456 | 97.9479 | 96.4407 | 0.31963
800-54-26-7-99,5 | 800 | 54 | 26 | 7 | 19.4644 | 583.9628 | 799.2487 | 53.9 | 26.8719 | 0.67004 | 20.1213 | -17.6427 | 54 | 31 | 8.953 | 99.5 | 7.1484 | 54 | 26.6775 | 27.7474 | 98.1142 | 96.5576 | 0.37245
800-54-26-8-99,5 | 800 | 54 | 26 | 8 | 19.4644 | 583.9628 | 799.2244 | 53.9 | 26.9029 | 0.65524 | 19.6774 | -17.8797 | 54 | 31 | 10.232 | 99.5 | 8.1591 | 54 | 26.6855 | 29.0412 | 98.2397 | 96.6337 | 0.42532
800-54-26-9-99,5 | 800 | 54 | 26 | 9 | 19.4644 | 583.9628 | 799.2003 | 53.9 | 26.9336 | 0.64521 | 19.3769 | -18.043 | 54 | 31 | 11.511 | 99.5 | 9.1697 | 54 | 26.6929 | 30.3302 | 98.3377 | 96.6852 | 0.47823
800-54-26-10-99,5 | 800 | 54 | 26 | 10 | 19.4644 | 583.9628 | 799.1762 | 53.9 | 26.9637 | 0.63821 | 19.1672 | -18.1583 | 54 | 31 | 12.79 | 99.5 | 10.1802 | 54 | 26.6994 | 31.6162 | 98.4163 | 96.7211 | 0.53117
800-54-28-1-99,5 | 800 | 54 | 28 | 1 | 21.8282 | 654.877 | 799.3953 | 53.9 | 28.6889 | 3.0897 | 92.7652 | -0.45235 | 54 | 33 | 1.279 | 99.5 | 1.0807 | 54 | 28.5114 | 20.0175 | 92.4332 | 85.8456 | 0.053366
800-54-28-2-99,5 | 800 | 54 | 28 | 2 | 21.8282 | 654.877 | 799.323 | 53.9 | 28.7788 | 1.5743 | 47.2725 | -8.2738 | 54 | 33 | 2.558 | 99.5 | 2.0988 | 54 | 28.6262 | 22.8118 | 95.3924 | 92.7877 | 0.098747
800-54-28-3-99,5 | 800 | 54 | 28 | 3 | 21.8282 | 654.877 | 799.2848 | 53.9 | 28.8258 | 1.1388 | 34.1965 | -11.8942 | 54 | 33 | 3.837 | 99.5 | 3.1124 | 54 | 28.681 | 24.5264 | 96.5522 | 94.7829 | 0.145
800-54-28-4-99,5 | 800 | 54 | 28 | 4 | 21.8282 | 654.877 | 799.2547 | 53.9 | 28.8603 | 0.95749 | 28.7531 | -13.7978 | 54 | 33 | 5.116 | 99.5 | 4.1247 | 54 | 28.7086 | 25.9867 | 97.1662 | 95.6135 | 0.19166
800-54-28-5-99,5 | 800 | 54 | 28 | 5 | 21.8282 | 654.877 | 799.2275 | 53.9 | 28.8909 | 0.86573 | 25.9984 | -14.8925 | 54 | 33 | 6.395 | 99.5 | 5.1362 | 54 | 28.7254 | 27.3574 | 97.5452 | 96.0339 | 0.23852
800-54-28-6-99,5 | 800 | 54 | 28 | 6 | 21.8282 | 654.877 | 799.2016 | 53.9 | 28.9228 | 0.81347 | 24.4298 | -15.5651 | 54 | 33 | 7.674 | 99.5 | 6.1475 | 54 | 28.7408 | 28.6887 | 97.8019 | 96.2733 | 0.28551
800-54-28-7-99,5 | 800 | 54 | 28 | 7 | 21.8282 | 654.877 | 799.1763 | 53.9 | 28.9539 | 0.78107 | 23.4578 | -16.0022 | 54 | 33 | 8.953 | 99.5 | 7.1585 | 54 | 28.7517 | 30.0001 | 97.9872 | 96.4217 | 0.33259
800-54-28-8-99,5 | 800 | 54 | 28 | 8 | 21.8282 | 654.877 | 799.1514 | 53.9 | 28.9846 | 0.75982 | 22.82 | -16.2982 | 54 | 33 | 10.232 | 99.5 | 8.1695 | 54 | 28.761 | 31.3003 | 98.1272 | 96.5191 | 0.37972
800-54-28-9-99,5 | 800 | 54 | 28 | 9 | 21.8282 | 654.877 | 799.1267 | 53.9 | 29.0149 | 0.74526 | 22.3836 | -16.5052 | 54 | 33 | 11.511 | 99.5 | 9.1803 | 54 | 28.7694 | 32.5939 | 98.2366 | 96.5858 | 0.42689
800-54-28-10-99,5 | 800 | 54 | 28 | 10 | 21.8282 | 654.877 | 799.1021 | 53.9 | 29.045 | 0.73498 | 22.0755 | -16.6536 | 54 | 33 | 12.79 | 99.5 | 10.191 | 54 | 28.7764 | 33.8831 | 98.3245 | 96.6329 | 0.47409
800-54-30-1-99,5 | 800 | 54 | 30 | 1 | 24.4374 | 733.165 | 799.331 | 53.9 | 30.7564 | 3.9213 | 117.7443 | 2.4098 | 54 | 35 | 1.279 | 99.5 | 1.0873 | 54 | 30.5464 | 21.7951 | 91.8385 | 83.9537 | 0.048742
800-54-30-2-99,5 | 800 | 54 | 30 | 2 | 24.4374 | 733.165 | 799.245 | 53.9 | 30.8598 | 1.9869 | 59.6675 | -5.6165 | 54 | 35 | 2.558 | 99.5 | 2.1072 | 54 | 30.6815 | 25.0085 | 94.998 | 91.8693 | 0.089085
800-54-30-3-99,5 | 800 | 54 | 30 | 3 | 24.4374 | 733.165 | 799.2018 | 53.9 | 30.912 | 1.4058 | 42.2187 | -9.5477 | 54 | 35 | 3.837 | 99.5 | 3.1217 | 54 | 30.7416 | 26.8686 | 96.2628 | 94.2473 | 0.13026
800-54-30-4-99,5 | 800 | 54 | 30 | 4 | 24.4374 | 733.165 | 799.1691 | 53.9 | 30.9459 | 1.1586 | 34.7952 | -11.7023 | 54 | 35 | 5.116 | 99.5 | 4.1345 | 54 | 30.7764 | 28.3948 | 96.9387 | 95.259 | 0.17183
800-54-30-5-99,5 | 800 | 54 | 30 | 5 | 24.4374 | 733.165 | 799.1404 | 53.9 | 30.9797 | 1.032 | 30.9957 | -12.9761 | 54 | 35 | 6.395 | 99.5 | 5.1465 | 54 | 30.8001 | 29.8004 | 97.3578 | 95.7769 | 0.21363
800-54-30-6-99,5 | 800 | 54 | 30 | 6 | 24.4374 | 733.165 | 799.1134 | 53.9 | 31.0122 | 0.9591 | 28.8065 | -13.7774 | 54 | 35 | 7.674 | 99.5 | 6.1581 | 54 | 30.8187 | 31.1523 | 97.6426 | 96.0753 | 0.25556
800-54-30-7-99,5 | 800 | 54 | 30 | 7 | 24.4374 | 733.165 | 799.0872 | 53.9 | 31.0434 | 0.91348 | 27.4373 | -14.3079 | 54 | 35 | 8.953 | 99.5 | 7.1695 | 54 | 30.8298 | 32.4769 | 97.8485 | 96.262 | 0.29757
800-54-30-8-99,5 | 800 | 54 | 30 | 8 | 24.4374 | 733.165 | 799.0616 | 53.9 | 31.0741 | 0.88332 | 26.5322 | -14.6721 | 54 | 35 | 10.232 | 99.5 | 8.1807 | 54 | 30.8412 | 33.786 | 98.0043 | 96.3854 | 0.33964
800-54-30-9-99,5 | 800 | 54 | 30 | 9 | 24.4374 | 733.165 | 799.0362 | 53.9 | 31.1034 | 0.86245 | 25.9063 | -14.9308 | 54 | 35 | 11.511 | 99.5 | 9.1917 | 54 | 30.8516 | 35.0859 | 98.1262 | 96.4708 | 0.38176
800-54-30-10-99,5 | 800 | 54 | 30 | 10 | 24.4374 | 733.165 | 799.0111 | 53.9 | 31.1335 | 0.84761 | 25.4613 | -15.1183 | 54 | 35 | 12.79 | 99.5 | 10.2027 | 54 | 30.8611 | 36.3797 | 98.2241 | 96.5315 | 0.42391
800-54-32-1-99,5 | 800 | 54 | 32 | 1 | 27.3138 | 819.4563 | 799.2784 | 53.9 | 32.8207 | 4.9432 | 148.4397 | 5.2406 | 54 | 37 | 1.279 | 99.5 | 1.0943 | 54 | 32.5777 | 23.6496 | 91.2263 | 81.9021 | 0.044702
800-54-32-2-99,5 | 800 | 54 | 32 | 2 | 27.3138 | 819.4563 | 799.1761 | 53.9 | 32.9473 | 2.5088 | 75.3455 | -2.9076 | 54 | 37 | 2.558 | 99.5 | 2.1161 | 54 | 32.7356 | 27.363 | 94.579 | 90.815 | 0.080629
800-54-32-3-99,5 | 800 | 54 | 32 | 3 | 27.3138 | 819.4563 | 799.1266 | 53.9 | 33.0057 | 1.7433 | 52.3585 | -7.1133 | 54 | 37 | 3.837 | 99.5 | 3.1316 | 54 | 32.8095 | 29.4075 | 95.9514 | 93.6176 | 0.11732
800-54-32-4-99,5 | 800 | 54 | 32 | 4 | 27.3138 | 819.4563 | 799.0908 | 53.9 | 33.0438 | 1.41 | 42.3519 | -9.5123 | 54 | 37 | 5.116 | 99.5 | 4.1451 | 54 | 32.8511 | 31.0197 | 96.6923 | 94.8376 | 0.15442
800-54-32-5-99,5 | 800 | 54 | 32 | 5 | 27.3138 | 819.4563 | 799.0601 | 53.9 | 33.0767 | 1.2367 | 37.1474 | -10.9768 | 54 | 37 | 6.395 | 99.5 | 5.1576 | 54 | 32.8759 | 32.4721 | 97.1542 | 95.4722 | 0.19174
800-54-32-6-99,5 | 800 | 54 | 32 | 6 | 27.3138 | 819.4563 | 799.0318 | 53.9 | 33.1101 | 1.136 | 34.1242 | -11.9174 | 54 | 37 | 7.674 | 99.5 | 6.1696 | 54 | 32.8995 | 33.8518 | 97.4691 | 95.8408 | 0.2292
800-54-32-7-99,5 | 800 | 54 | 32 | 7 | 27.3138 | 819.4563 | 799.0046 | 53.9 | 33.1414 | 1.0725 | 32.2184 | -12.551 | 54 | 37 | 8.953 | 99.5 | 7.1813 | 54 | 32.9179 | 35.1942 | 97.6973 | 96.0732 | 0.26676
800-54-32-8-99,5 | 800 | 54 | 32 | 8 | 27.3138 | 819.4563 | 798.9782 | 53.9 | 33.1715 | 1.0302 | 30.946 | -12.9936 | 54 | 37 | 10.232 | 99.5 | 8.1928 | 54 | 32.9307 | 36.5156 | 97.8702 | 96.2284 | 0.30437
800-54-32-9-99,5 | 800 | 54 | 32 | 9 | 27.3138 | 819.4563 | 798.9521 | 53.9 | 33.2011 | 1.0007 | 30.0607 | -13.3116 | 54 | 37 | 11.511 | 99.5 | 9.2041 | 54 | 32.9419 | 37.8241 | 98.0056 | 96.3365 | 0.34203
800-54-32-10-99,5 | 800 | 54 | 32 | 10 | 27.3138 | 819.4563 | 798.9263 | 53.9 | 33.2296 | 0.97939 | 29.423 | -13.546 | 54 | 37 | 12.79 | 99.5 | 10.2154 | 54 | 32.9511 | 39.1244 | 98.1146 | 96.4143 | 0.37973
800-54-34-1-99,5 | 800 | 54 | 34 | 1 | 30.4789 | 914.4214 | 799.2117 | 53.9 | 34.8955 | 6.1909 | 185.9213 | 8.0397 | 54 | 39 | 1.279 | 99.5 | 1.1015 | 54 | 34.6127 | 25.567 | 90.6018 | 79.6879 | 0.041173
800-54-34-2-99,5 | 800 | 54 | 34 | 2 | 30.4789 | 914.4214 | 799.0903 | 53.9 | 35.0388 | 3.1645 | 95.0485 | -0.16294 | 54 | 39 | 2.558 | 99.5 | 2.1256 | 54 | 34.7925 | 29.8724 | 94.1369 | 89.6174 | 0.073221
800-54-34-3-99,5 | 800 | 54 | 34 | 3 | 30.4789 | 914.4214 | 799.033 | 53.9 | 35.1031 | 2.1684 | 65.1344 | -4.604 | 54 | 39 | 3.837 | 99.5 | 3.1423 | 54 | 34.8793 | 32.1475 | 95.6181 | 92.8856 | 0.10597
800-54-34-4-99,5 | 800 | 54 | 34 | 4 | 30.4789 | 914.4214 | 798.9933 | 53.9 | 35.1461 | 1.7244 | 51.8011 | -7.2352 | 54 | 39 | 5.116 | 99.5 | 4.1565 | 54 | 34.9292 | 33.8705 | 96.4265 | 94.3422 | 0.13911
800-54-34-5-99,5 | 800 | 54 | 34 | 5 | 30.4789 | 914.4214 | 798.9602 | 53.9 | 35.1841 | 1.4904 | 44.7736 | -8.887 | 54 | 39 | 6.395 | 99.5 | 5.1696 | 54 | 34.9675 | 35.3835 | 96.9337 | 95.11 | 0.17248
800-54-34-6-99,5 | 800 | 54 | 34 | 6 | 30.4789 | 914.4214 | 798.9302 | 53.9 | 35.2159 | 1.3523 | 40.6267 | -9.9783 | 54 | 39 | 7.674 | 99.5 | 6.182 | 54 | 34.9913 | 36.8006 | 97.2808 | 95.5631 | 0.206
800-54-34-7-99,5 | 800 | 54 | 34 | 7 | 30.4789 | 914.4214 | 798.9019 | 53.9 | 35.2474 | 1.2646 | 37.9927 | -10.7264 | 54 | 39 | 8.953 | 99.5 | 7.1941 | 54 | 35.0073 | 38.1673 | 97.5329 | 95.8509 | 0.23961
800-54-34-8-99,5 | 800 | 54 | 34 | 8 | 30.4789 | 914.4214 | 798.8744 | 53.9 | 35.2769 | 1.2057 | 36.2239 | -11.2563 | 54 | 39 | 10.232 | 99.5 | 8.2059 | 54 | 35.0238 | 39.5052 | 97.7243 | 96.0442 | 0.27329
800-54-34-9-99,5 | 800 | 54 | 34 | 9 | 30.4789 | 914.4214 | 798.8476 | 53.9 | 35.3045 | 1.1643 | 34.9808 | -11.6432 | 54 | 39 | 11.511 | 99.5 | 9.2175 | 54 | 35.0356 | 40.8256 | 97.8743 | 96.18 | 0.30701
800-54-34-10-99,5 | 800 | 54 | 34 | 10 | 30.4789 | 914.4214 | 798.8211 | 53.9 | 35.3348 | 1.1345 | 34.0869 | -11.9294 | 54 | 39 | 12.79 | 99.5 | 10.2291 | 54 | 35.0488 | 42.1344 | 97.9952 | 96.2778 | 0.34078
800-54-36-1-99,5 | 800 | 54 | 36 | 1 | 33.9574 | 1018.7731 | 799.1563 | 53.9 | 36.9608 | 7.693 | 231.0471 | 10.827 | 54 | 41 | 1.279 | 99.5 | 1.109 | 54 | 36.6417 | 27.5434 | 89.9669 | 77.3452 | 0.038074
800-54-36-2-99,5 | 800 | 54 | 36 | 2 | 33.9574 | 1018.7731 | 799.0129 | 53.9 | 37.1343 | 3.9825 | 119.629 | 2.6022 | 54 | 41 | 2.558 | 99.5 | 2.1357 | 54 | 36.8499 | 32.5329 | 93.6728 | 88.2721 | 0.066722
800-54-36-3-99,5 | 800 | 54 | 36 | 3 | 33.9574 | 1018.7731 | 798.9462 | 53.9 | 37.2105 | 2.7034 | 81.2139 | -2.0266 | 54 | 41 | 3.837 | 99.5 | 3.1537 | 54 | 36.9522 | 35.091 | 95.2628 | 92.0388 | 0.095988
800-54-36-4-99,5 | 800 | 54 | 36 | 4 | 33.9574 | 1018.7731 | 798.9015 | 53.9 | 37.2628 | 2.1192 | 63.6677 | -4.8676 | 54 | 41 | 5.116 | 99.5 | 4.1687 | 54 | 37.0175 | 36.9542 | 96.141 | 93.7592 | 0.12564
800-54-36-5-99,5 | 800 | 54 | 36 | 5 | 33.9574 | 1018.7731 | 798.8655 | 53.9 | 37.2984 | 1.805 | 54.2312 | -6.7121 | 54 | 41 | 6.395 | 99.5 | 5.1824 | 54 | 37.0571 | 38.5473 | 96.6957 | 94.6844 | 0.15551
800-54-36-6-99,5 | 800 | 54 | 36 | 6 | 33.9574 | 1018.7731 | 798.8335 | 53.9 | 37.3295 | 1.6178 | 48.6077 | -7.9582 | 54 | 41 | 7.674 | 99.5 | 6.1953 | 54 | 37.0832 | 40.0136 | 97.0768 | 95.2358 | 0.18553
800-54-36-7-99,5 | 800 | 54 | 36 | 7 | 33.9574 | 1018.7731 | 798.8036 | 53.9 | 37.3629 | 1.4982 | 45.0172 | -8.8258 | 54 | 41 | 8.953 | 99.5 | 7.2078 | 54 | 37.1082 | 41.4121 | 97.3546 | 95.5879 | 0.21566
800-54-36-8-99,5 | 800 | 54 | 36 | 8 | 33.9574 | 1018.7731 | 798.775 | 53.9 | 37.3923 | 1.4171 | 42.581 | -9.4516 | 54 | 41 | 10.232 | 99.5 | 8.22 | 54 | 37.1264 | 42.7723 | 97.5657 | 95.8268 | 0.24585
800-54-36-9-99,5 | 800 | 54 | 36 | 9 | 33.9574 | 1018.7731 | 798.7472 | 53.9 | 37.4212 | 1.3599 | 40.8629 | -9.9133 | 54 | 41 | 11.511 | 99.5 | 9.232 | 54 | 37.1416 | 44.1085 | 97.7316 | 95.9953 | 0.27609
800-54-36-10-99,5 | 800 | 54 | 36 | 10 | 33.9574 | 1018.7731 | 798.7199 | 53.9 | 37.4489 | 1.3181 | 39.6084 | -10.2619 | 54 | 41 | 12.79 | 99.5 | 10.2438 | 54 | 37.1522 | 45.4293 | 97.8653 | 96.1184 | 0.30638
800-54-38-1-99,5 | 800 | 54 | 38 | 1 | 37.7734 | 1133.2683 | 799.0853 | 53.9 | 39.0317 | 9.491 | 285.0722 | 14.1054 | 54 | 43 | 1.279 | 99.5 | 1.1166 | 54 | 38.6739 | 29.5614 | 89.3277 | 74.8739 | 0.035358
800-54-38-2-99,5 | 800 | 54 | 38 | 2 | 37.7734 | 1133.2683 | 798.9168 | 53.9 | 39.2349 | 4.9958 | 150.0861 | 5.3765 | 54 | 43 | 2.558 | 99.5 | 2.1462 | 54 | 38.9095 | 35.3356 | 93.189 | 86.7743 | 0.061017
800-54-38-3-99,5 | 800 | 54 | 38 | 3 | 37.7734 | 1133.2683 | 798.8388 | 53.9 | 39.3276 | 3.3736 | 101.3607 | 0.60527 | 54 | 43 | 3.837 | 99.5 | 3.1657 | 54 | 39.0265 | 38.2368 | 94.8863 | 91.0689 | 0.08721
800-54-38-4-99,5 | 800 | 54 | 38 | 4 | 37.7734 | 1133.2683 | 798.788 | 53.9 | 39.3816 | 2.6118 | 78.4779 | -2.4297 | 54 | 43 | 5.116 | 99.5 | 4.1818 | 54 | 39.0986 | 40.2775 | 95.8356 | 93.0856 | 0.11376
800-54-38-5-99,5 | 800 | 54 | 38 | 5 | 37.7734 | 1133.2683 | 798.7482 | 53.9 | 39.4241 | 2.1965 | 66.0035 | -4.4503 | 54 | 43 | 6.395 | 99.5 | 5.1962 | 54 | 39.1514 | 41.9718 | 96.4397 | 94.1849 | 0.14054
800-54-38-6-99,5 | 800 | 54 | 38 | 6 | 37.7734 | 1133.2683 | 798.7138 | 53.9 | 39.461 | 1.9459 | 58.4756 | -5.8484 | 54 | 43 | 7.674 | 99.5 | 6.2097 | 54 | 39.1827 | 43.5014 | 96.8568 | 94.8484 | 0.16747
800-54-38-7-99,5 | 800 | 54 | 38 | 7 | 37.7734 | 1133.2683 | 798.6821 | 53.9 | 39.4935 | 1.7839 | 53.609 | -6.8438 | 54 | 43 | 8.953 | 99.5 | 7.2226 | 54 | 39.2099 | 44.9424 | 97.1617 | 95.2773 | 0.1945
800-54-38-8-99,5 | 800 | 54 | 38 | 8 | 37.7734 | 1133.2683 | 798.6521 | 53.9 | 39.5236 | 1.6734 | 50.2901 | -7.5719 | 54 | 43 | 10.232 | 99.5 | 8.2352 | 54 | 39.2321 | 46.3319 | 97.3941 | 95.5699 | 0.22161
800-54-38-9-99,5 | 800 | 54 | 38 | 9 | 37.7734 | 1133.2683 | 798.6232 | 53.9 | 39.5522 | 1.5949 | 47.9328 | -8.1166 | 54 | 43 | 11.511 | 99.5 | 9.2475 | 54 | 39.2506 | 47.6894 | 97.5769 | 95.7777 | 0.24877
800-54-38-10-99,5 | 800 | 54 | 38 | 10 | 37.7734 | 1133.2683 | 798.5949 | 53.9 | 39.5816 | 1.5375 | 46.2094 | -8.5307 | 54 | 43 | 12.79 | 99.5 | 10.2597 | 54 | 39.2687 | 49.0258 | 97.7244 | 95.9296 | 0.27597
800-54-40-1-99,5 | 800 | 54 | 40 | 1 | 41.9549 | 1258.7097 | 799.0289 | 53.9 | 41.1105 | 11.6237 | 349.1564 | 15.6239 | 54 | 45 | 1.279 | 99.5 | 1.1244 | 54 | 40.7038 | 31.6102 | 88.6877 | 72.2947 | 0.032969
800-54-40-2-99,5 | 800 | 54 | 40 | 2 | 41.9549 | 1258.7097 | 798.8319 | 53.9 | 41.3394 | 6.2392 | 187.4601 | 8.1431 | 54 | 45 | 2.558 | 99.5 | 2.1573 | 54 | 40.9657 | 38.2738 | 92.6872 | 85.1289 | 0.055998
800-54-40-3-99,5 | 800 | 54 | 40 | 3 | 41.9549 | 1258.7097 | 798.7405 | 53.9 | 41.4476 | 4.2079 | 126.4443 | 3.2756 | 54 | 45 | 3.837 | 99.5 | 3.1785 | 54 | 41.1025 | 41.584 | 94.4892 | 89.9704 | 0.079476
800-54-40-4-99,5 | 800 | 54 | 40 | 4 | 41.9549 | 1258.7097 | 798.6823 | 53.9 | 41.5085 | 3.2275 | 96.9897 | 0.078261 | 54 | 45 | 5.116 | 99.5 | 4.1956 | 54 | 41.1875 | 43.8435 | 95.5104 | 92.3073 | 0.10329
800-54-40-5-99,5 | 800 | 54 | 40 | 5 | 41.9549 | 1258.7097 | 798.638 | 53.9 | 41.5561 | 2.6832 | 80.6386 | -2.1103 | 54 | 45 | 6.395 | 99.5 | 5.2109 | 54 | 41.2453 | 45.6667 | 96.1655 | 93.6045 | 0.12732
800-54-40-6-99,5 | 800 | 54 | 40 | 6 | 41.9549 | 1258.7097 | 798.6005 | 53.9 | 41.5946 | 2.351 | 70.6571 | -3.6581 | 54 | 45 | 7.674 | 99.5 | 6.225 | 54 | 41.2876 | 47.2779 | 96.6201 | 94.3964 | 0.1515
800-54-40-7-99,5 | 800 | 54 | 40 | 7 | 41.9549 | 1258.7097 | 798.5666 | 53.9 | 41.6267 | 2.1338 | 64.1321 | -4.7835 | 54 | 45 | 8.953 | 99.5 | 7.2385 | 54 | 41.3197 | 48.7741 | 96.9537 | 94.9141 | 0.17579
800-54-40-8-99,5 | 800 | 54 | 40 | 8 | 41.9549 | 1258.7097 | 798.5349 | 53.9 | 41.6612 | 1.9852 | 59.6676 | -5.6162 | 54 | 45 | 10.232 | 99.5 | 8.2515 | 54 | 41.3494 | 50.2018 | 97.2085 | 95.2684 | 0.20015
800-54-40-9-99,5 | 800 | 54 | 40 | 9 | 41.9549 | 1258.7097 | 798.5046 | 53.9 | 41.683 | 1.8777 | 56.4411 | -6.2548 | 54 | 45 | 11.511 | 99.5 | 9.2642 | 54 | 41.3673 | 51.5882 | 97.4094 | 95.5244 | 0.22457
800-54-40-10-99,5 | 800 | 54 | 40 | 10 | 41.9549 | 1258.7097 | 798.4752 | 53.9 | 41.7155 | 1.7996 | 54.0938 | -6.7409 | 54 | 45 | 12.79 | 99.5 | 10.2768 | 54 | 41.3885 | 52.9453 | 97.5718 | 95.7107 | 0.24903
800-54-42-1-99,5 | 800 | 54 | 42 | 1 | 46.5288 | 1395.9473 | 798.9551 | 53.9 | 43.1873 | 14.1263 | 424.3676 | 15.6239 | 54 | 47 | 1.279 | 99.5 | 1.1323 | 54 | 42.7282 | 33.6815 | 88.0498 | 69.6397 | 0.030862
800-54-42-2-99,5 | 800 | 54 | 42 | 2 | 46.5288 | 1395.9473 | 798.7264 | 53.9 | 43.4475 | 7.7524 | 232.9578 | 10.9538 | 54 | 47 | 2.558 | 99.5 | 2.1688 | 54 | 43.0195 | 41.3344 | 92.1703 | 83.3384 | 0.051578
800-54-42-3-99,5 | 800 | 54 | 42 | 3 | 46.5288 | 1395.9473 | 798.6193 | 53.9 | 43.5709 | 5.24 | 157.4797 | 5.9709 | 54 | 47 | 3.837 | 99.5 | 3.192 | 54 | 43.1804 | 45.1259 | 94.0728 | 88.7383 | 0.072659
800-54-42-4-99,5 | 800 | 54 | 42 | 4 | 46.5288 | 1395.9473 | 798.5522 | 53.9 | 43.6396 | 3.9928 | 120.0079 | 2.6407 | 54 | 47 | 5.116 | 99.5 | 4.2104 | 54 | 43.2791 | 47.652 | 95.1658 | 91.4187 | 0.094038
800-54-42-5-99,5 | 800 | 54 | 42 | 5 | 46.5288 | 1395.9473 | 798.5023 | 53.9 | 43.6909 | 3.2876 | 98.82 | 0.30161 | 54 | 47 | 6.395 | 99.5 | 5.2265 | 54 | 43.3472 | 49.6362 | 95.8729 | 92.9342 | 0.11563
800-54-42-6-99,5 | 800 | 54 | 42 | 6 | 46.5288 | 1395.9473 | 798.461 | 53.9 | 43.7339 | 2.8517 | 85.722 | -1.3889 | 54 | 47 | 7.674 | 99.5 | 6.2414 | 54 | 43.3967 | 51.3511 | 96.3665 | 93.871 | 0.13737
800-54-42-7-99,5 | 800 | 54 | 42 | 7 | 46.5288 | 1395.9473 | 798.4244 | 53.9 | 43.7711 | 2.5642 | 77.0817 | -2.6404 | 54 | 47 | 8.953 | 99.5 | 7.2554 | 54 | 43.4343 | 52.9176 | 96.7301 | 94.4891 | 0.15922
800-54-42-8-99,5 | 800 | 54 | 42 | 8 | 46.5288 | 1395.9473 | 798.3907 | 53.9 | 43.7998 | 2.3646 | 71.0855 | -3.5876 | 54 | 47 | 10.232 | 99.5 | 8.269 | 54 | 43.466 | 54.3962 | 97.0087 | 94.918 | 0.18114
800-54-42-9-99,5 | 800 | 54 | 42 | 9 | 46.5288 | 1395.9473 | 798.3587 | 53.9 | 43.831 | 2.2214 | 66.7816 | -4.3142 | 54 | 47 | 11.511 | 99.5 | 9.2822 | 54 | 43.4913 | 55.8184 | 97.2288 | 95.2259 | 0.20313
800-54-42-10-99,5 | 800 | 54 | 42 | 10 | 46.5288 | 1395.9473 | 798.328 | 53.9 | 43.8594 | 2.1151 | 63.5883 | -4.8819 | 54 | 47 | 12.79 | 99.5 | 10.2951 | 54 | 43.5152 | 57.2037 | 97.407 | 95.4543 | 0.22516
800-54-44-1-99,5 | 800 | 54 | 44 | 1 | 51.5269 | 1545.8803 | 798.8991 | 53.9 | 45.2598 | 17.0435 | 512.0389 | 15.6239 | 54 | 49 | 1.279 | 99.5 | 1.1403 | 54 | 44.7531 | 35.7625 | 87.4178 | 66.9232 | 0.028999
800-54-44-2-99,5 | 800 | 54 | 44 | 2 | 51.5269 | 1545.8803 | 798.6357 | 53.9 | 45.5641 | 9.5824 | 287.9814 | 14.2658 | 54 | 49 | 2.558 | 99.5 | 2.1808 | 54 | 45.0771 | 44.5025 | 91.6413 | 81.403 | 0.047682
800-54-44-3-99,5 | 800 | 54 | 44 | 3 | 51.5269 | 1545.8803 | 798.5104 | 53.9 | 45.7082 | 6.5105 | 195.6898 | 8.6832 | 54 | 49 | 3.837 | 99.5 | 3.2061 | 54 | 45.2583 | 48.8535 | 93.6387 | 87.3649 | 0.066642
800-54-44-4-99,5 | 800 | 54 | 44 | 4 | 51.5269 | 1545.8803 | 798.4327 | 53.9 | 45.7881 | 4.9429 | 148.5877 | 5.2529 | 54 | 49 | 5.116 | 99.5 | 4.226 | 54 | 45.3722 | 51.7 | 94.8024 | 90.4071 | 0.085866
800-54-44-5-99,5 | 800 | 54 | 44 | 5 | 51.5269 | 1545.8803 | 798.3761 | 53.9 | 45.8429 | 4.0389 | 121.4216 | 2.7828 | 54 | 49 | 6.395 | 99.5 | 5.2432 | 54 | 45.4516 | 53.883 | 95.5621 | 92.1615 | 0.10529
800-54-44-6-99,5 | 800 | 54 | 44 | 6 | 51.5269 | 1545.8803 | 798.3301 | 53.9 | 45.8867 | 3.4722 | 104.3906 | 0.95852 | 54 | 49 | 7.674 | 99.5 | 6.2588 | 54 | 45.5103 | 55.7287 | 96.0958 | 93.2614 | 0.12486
800-54-44-7-99,5 | 800 | 54 | 44 | 7 | 51.5269 | 1545.8803 | 798.2902 | 53.9 | 45.9233 | 3.0944 | 93.0373 | -0.41746 | 54 | 49 | 8.953 | 99.5 | 7.2736 | 54 | 45.5556 | 57.3855 | 96.4905 | 93.9945 | 0.14453
800-54-44-8-99,5 | 800 | 54 | 44 | 8 | 51.5269 | 1545.8803 | 798.2539 | 53.9 | 45.9592 | 2.8312 | 85.1265 | -1.4713 | 54 | 49 | 10.232 | 99.5 | 8.2877 | 54 | 45.5949 | 58.9277 | 96.794 | 94.5054 | 0.16429
800-54-44-9-99,5 | 800 | 54 | 44 | 9 | 51.5269 | 1545.8803 | 798.22 | 53.9 | 45.989 | 2.6399 | 79.3793 | -2.2953 | 54 | 49 | 11.511 | 99.5 | 9.3013 | 54 | 45.6248 | 60.398 | 97.0344 | 94.8766 | 0.1841
800-54-44-10-99,5 | 800 | 54 | 44 | 10 | 51.5269 | 1545.8803 | 798.1876 | 53.9 | 46.0169 | 2.497 | 75.0849 | -2.9479 | 54 | 49 | 12.79 | 99.5 | 10.3147 | 54 | 45.6468 | 61.8199 | 97.2294 | 95.154 | 0.20396
800-54-46-1-99,5 | 800 | 54 | 46 | 1 | 56.9786 | 1709.4584 | 798.8235 | 53.9 | 47.335 | 20.4171 | 613.4524 | 15.6239 | 54 | 51 | 1.279 | 99.5 | 1.1483 | 54 | 46.7751 | 37.8404 | 86.7954 | 64.167 | 0.027351
800-54-46-2-99,5 | 800 | 54 | 46 | 2 | 56.9786 | 1709.4584 | 798.5223 | 53.9 | 47.6788 | 11.7704 | 353.7859 | 15.6239 | 54 | 51 | 2.558 | 99.5 | 2.1931 | 54 | 47.1313 | 47.7662 | 91.1026 | 79.3424 | 0.04424
800-54-46-3-99,5 | 800 | 54 | 46 | 3 | 56.9786 | 1709.4584 | 798.3764 | 53.9 | 47.8434 | 8.058 | 242.2455 | 11.5584 | 54 | 51 | 3.837 | 99.5 | 3.2209 | 54 | 47.3341 | 52.7576 | 93.1885 | 85.8579 | 0.061324
800-54-46-4-99,5 | 800 | 54 | 46 | 4 | 56.9786 | 1709.4584 | 798.2862 | 53.9 | 47.9355 | 6.1115 | 183.7481 | 7.8924 | 54 | 51 | 5.116 | 99.5 | 4.2424 | 54 | 47.4672 | 55.9831 | 94.4212 | 89.2741 | 0.078636
800-54-46-5-99,5 | 800 | 54 | 46 | 5 | 56.9786 | 1709.4584 | 798.2214 | 53.9 | 48.0024 | 4.9675 | 149.365 | 5.3172 | 54 | 51 | 6.395 | 99.5 | 5.2608 | 54 | 47.5587 | 58.4061 | 95.2336 | 91.2819 | 0.096133
800-54-46-6-99,5 | 800 | 54 | 46 | 6 | 56.9786 | 1709.4584 | 798.1699 | 53.9 | 48.0556 | 4.2407 | 127.5201 | 3.3789 | 54 | 51 | 7.674 | 99.5 | 6.2774 | 54 | 47.632 | 60.4119 | 95.8081 | 92.5574 | 0.11377
800-54-46-7-99,5 | 800 | 54 | 46 | 7 | 56.9786 | 1709.4584 | 798.1259 | 53.9 | 48.0944 | 3.7496 | 112.7577 | 1.8867 | 54 | 51 | 8.953 | 99.5 | 7.2928 | 54 | 47.6847 | 62.182 | 96.235 | 93.4193 | 0.13151
800-54-46-8-99,5 | 800 | 54 | 46 | 8 | 56.9786 | 1709.4584 | 798.0865 | 53.9 | 48.1273 | 3.4034 | 102.3527 | 0.72213 | 54 | 51 | 10.232 | 99.5 | 8.3076 | 54 | 47.7269 | 63.8072 | 96.5644 | 94.0269 | 0.14932
800-54-46-9-99,5 | 800 | 54 | 46 | 9 | 56.9786 | 1709.4584 | 798.0501 | 53.9 | 48.1568 | 3.1507 | 94.7584 | -0.19913 | 54 | 51 | 11.511 | 99.5 | 9.3218 | 54 | 47.7617 | 65.3388 | 96.8259 | 94.4703 | 0.1672
800-54-46-10-99,5 | 800 | 54 | 46 | 10 | 56.9786 | 1709.4584 | 798.0157 | 53.9 | 48.1807 | 2.9604 | 89.0375 | -0.93937 | 54 | 51 | 12.79 | 99.5 | 10.3356 | 54 | 47.7887 | 66.8082 | 97.0386 | 94.8044 | 0.18512
800-54-48-1-99,5 | 800 | 54 | 48 | 1 | 62.9191 | 1887.6837 | 798.7581 | 53.9 | 49.4056 | 24.2889 | 729.8425 | 15.6239 | 54 | 53 | 1.279 | 99.5 | 1.1564 | 54 | 48.7923 | 39.9092 | 86.1842 | 61.3966 | 0.025886
800-54-48-2-99,5 | 800 | 54 | 48 | 2 | 62.9191 | 1887.6837 | 798.4164 | 53.9 | 49.7998 | 14.3699 | 431.9766 | 15.6239 | 54 | 53 | 2.558 | 99.5 | 2.2058 | 54 | 49.1854 | 51.1072 | 90.5576 | 77.1613 | 0.041195
800-54-48-3-99,5 | 800 | 54 | 48 | 3 | 62.9191 | 1887.6837 | 798.247 | 53.9 | 49.9794 | 9.9318 | 298.6252 | 14.8408 | 54 | 53 | 3.837 | 99.5 | 3.2363 | 54 | 49.4144 | 56.8243 | 92.7241 | 84.215 | 0.056617
800-54-48-4-99,5 | 800 | 54 | 48 | 4 | 62.9191 | 1887.6837 | 798.1423 | 53.9 | 50.0921 | 7.5419 | 226.7961 | 10.5508 | 54 | 53 | 5.116 | 99.5 | 4.2596 | 54 | 49.5577 | 60.4932 | 94.0232 | 88.0134 | 0.072232
800-54-48-5-99,5 | 800 | 54 | 48 | 5 | 62.9191 | 1887.6837 | 798.0679 | 53.9 | 50.1657 | 6.1095 | 183.7407 | 7.892 | 54 | 53 | 6.395 | 99.5 | 5.2793 | 54 | 49.6667 | 63.2045 | 94.8878 | 90.2898 | 0.088013
800-54-48-6-99,5 | 800 | 54 | 48 | 6 | 62.9191 | 1887.6837 | 798.0096 | 53.9 | 50.2222 | 5.1841 | 155.9209 | 5.8479 | 54 | 53 | 7.674 | 99.5 | 6.297 | 54 | 49.7435 | 65.4089 | 95.5034 | 91.7606 | 0.10392
800-54-48-7-99,5 | 800 | 54 | 48 | 7 | 62.9191 | 1887.6837 | 797.9606 | 53.9 | 50.2646 | 4.5537 | 136.9676 | 4.2522 | 54 | 53 | 8.953 | 99.5 | 7.3133 | 54 | 49.8096 | 67.3184 | 95.9632 | 92.7626 | 0.11993
800-54-48-8-99,5 | 800 | 54 | 48 | 8 | 62.9191 | 1887.6837 | 797.9175 | 53.9 | 50.3 | 4.1048 | 123.4734 | 2.9865 | 54 | 53 | 10.232 | 99.5 | 8.3288 | 54 | 49.8593 | 69.0462 | 96.3193 | 93.476 | 0.13602
800-54-48-9-99,5 | 800 | 54 | 48 | 9 | 62.9191 | 1887.6837 | 797.8782 | 53.9 | 50.3364 | 3.7756 | 113.5757 | 1.974 | 54 | 53 | 11.511 | 99.5 | 9.3436 | 54 | 49.9016 | 70.6544 | 96.603 | 93.9993 | 0.15217
800-54-48-10-99,5 | 800 | 54 | 48 | 10 | 62.9191 | 1887.6837 | 797.8415 | 53.9 | 50.3662 | 3.5266 | 106.0891 | 1.1525 | 54 | 53 | 12.79 | 99.5 | 10.358 | 54 | 49.9401 | 72.1825 | 96.8342 | 94.3951 | 0.16837
800-54-50-1-99,5 | 800 | 54 | 50 | 1 | 69.383 | 2081.6123 | 798.6935 | 53.9 | 51.4796 | 28.7129 | 862.8467 | 15.6239 | 54 | 55 | 1.279 | 99.5 | 1.1643 | 54 | 50.8129 | 41.9491 | 85.5894 | 58.6168 | 0.024588
800-54-50-2-99,5 | 800 | 54 | 50 | 2 | 69.383 | 2081.6123 | 798.3084 | 53.9 | 51.9197 | 17.429 | 524.0091 | 15.6239 | 54 | 55 | 2.558 | 99.5 | 2.2187 | 54 | 51.2365 | 54.512 | 90.0087 | 74.88 | 0.038496
800-54-50-3-99,5 | 800 | 54 | 50 | 3 | 69.383 | 2081.6123 | 798.113 | 53.9 | 52.1277 | 12.1825 | 366.361 | 15.6238 | 54 | 55 | 3.837 | 99.5 | 3.2522 | 54 | 51.4836 | 61.0375 | 92.2479 | 82.4416 | 0.052447
800-54-50-4-99,5 | 800 | 54 | 50 | 4 | 69.383 | 2081.6123 | 797.9917 | 53.9 | 52.2579 | 9.2831 | 279.2112 | 13.7777 | 54 | 55 | 5.116 | 99.5 | 4.2776 | 54 | 51.6519 | 65.2158 | 93.6102 | 86.6205 | 0.066556
800-54-50-5-99,5 | 800 | 54 | 50 | 5 | 69.383 | 2081.6123 | 797.906 | 53.9 | 52.3433 | 7.5097 | 225.896 | 10.5002 | 54 | 55 | 6.395 | 99.5 | 5.2988 | 54 | 51.7759 | 68.2682 | 94.5258 | 89.1764 | 0.08081
800-54-50-6-99,5 | 800 | 54 | 50 | 6 | 69.383 | 2081.6123 | 797.8396 | 53.9 | 52.4043 | 6.347 | 190.9376 | 8.3741 | 54 | 55 | 7.674 | 99.5 | 6.3176 | 54 | 51.8717 | 70.7099 | 95.1824 | 90.8522 | 0.095184
800-54-50-7-99,5 | 800 | 54 | 50 | 7 | 69.383 | 2081.6123 | 797.7847 | 53.9 | 52.4532 | 5.5442 | 166.7986 | 6.6845 | 54 | 55 | 8.953 | 99.5 | 7.3349 | 54 | 51.9416 | 72.7917 | 95.6755 | 92.0092 | 0.10965
800-54-50-8-99,5 | 800 | 54 | 50 | 8 | 69.383 | 2081.6123 | 797.7371 | 53.9 | 52.49 | 4.9676 | 149.4598 | 5.3252 | 54 | 55 | 10.232 | 99.5 | 8.3512 | 54 | 52.0022 | 74.6473 | 96.059 | 92.8403 | 0.12419
800-54-50-9-99,5 | 800 | 54 | 50 | 9 | 69.383 | 2081.6123 | 797.6941 | 53.9 | 52.5241 | 4.5403 | 136.6122 | 4.2205 | 54 | 55 | 11.511 | 99.5 | 9.3667 | 54 | 52.0496 | 76.3536 | 96.3655 | 93.4561 | 0.1388
800-54-50-10-99,5 | 800 | 54 | 50 | 10 | 69.383 | 2081.6123 | 797.6545 | 53.9 | 52.5594 | 4.2167 | 126.8802 | 3.3178 | 54 | 55 | 12.79 | 99.5 | 10.3817 | 54 | 52.0957 | 77.9562 | 96.6159 | 93.9226 | 0.15345
800-56-10-1-99,5 | 800 | 56 | 10 | 1 | 7.0958 | 212.8863 | 799.7662 | 55.9 | 10.2359 | 0.31427 | 9.4313 | -25.2185 | 56 | 15 | 1.279 | 99.5 | 1.0355 | 56 | 10.2279 | 8.0605 | 96.6534 | 95.5711 | 0.14746
800-56-10-2-99,5 | 800 | 56 | 10 | 2 | 7.0958 | 212.8863 | 799.7426 | 55.9 | 10.2773 | 0.22978 | 6.8961 | -28.3414 | 56 | 15 | 2.558 | 99.5 | 2.0454 | 56 | 10.2456 | 9.424 | 97.8881 | 96.7617 | 0.29129
800-56-10-3-99,5 | 800 | 56 | 10 | 3 | 7.0958 | 212.8863 | 799.7211 | 55.9 | 10.3118 | 0.21204 | 6.3639 | -29.1317 | 56 | 15 | 3.837 | 99.5 | 3.0548 | 56 | 10.2527 | 10.7207 | 98.3152 | 97.0117 | 0.43581
800-56-10-4-99,5 | 800 | 56 | 10 | 4 | 7.0958 | 212.8863 | 799.7001 | 55.9 | 10.3446 | 0.20577 | 6.1758 | -29.4258 | 56 | 15 | 5.116 | 99.5 | 4.0639 | 56 | 10.2583 | 12.006 | 98.5312 | 97.1001 | 0.58055
800-56-10-5-99,5 | 800 | 56 | 10 | 5 | 7.0958 | 212.8863 | 799.6791 | 55.9 | 10.3754 | 0.20299 | 6.0925 | -29.5587 | 56 | 15 | 6.395 | 99.5 | 5.0729 | 56 | 10.261 | 13.2878 | 98.6616 | 97.1393 | 0.72539
800-56-10-6-99,5 | 800 | 56 | 10 | 6 | 7.0958 | 212.8863 | 799.6582 | 55.9 | 10.4061 | 0.20164 | 6.0522 | -29.6236 | 56 | 15 | 7.674 | 99.5 | 6.0819 | 56 | 10.2638 | 14.5681 | 98.7488 | 97.1583 | 0.8703
800-56-10-7-99,5 | 800 | 56 | 10 | 7 | 7.0958 | 212.8863 | 799.6374 | 55.9 | 10.4372 | 0.20099 | 6.0327 | -29.6551 | 56 | 15 | 8.953 | 99.5 | 7.0909 | 56 | 10.2667 | 15.8478 | 98.8112 | 97.1675 | 1.0153
800-56-10-8-99,5 | 800 | 56 | 10 | 8 | 7.0958 | 212.8863 | 799.6165 | 55.9 | 10.4684 | 0.20071 | 6.0245 | -29.6683 | 56 | 15 | 10.232 | 99.5 | 8.0998 | 56 | 10.2697 | 17.1271 | 98.8581 | 97.1714 | 1.1602
800-56-10-9-99,5 | 800 | 56 | 10 | 9 | 7.0958 | 212.8863 | 799.5956 | 55.9 | 10.5012 | 0.20067 | 6.0236 | -29.6683 | 56 | 15 | 11.511 | 99.5 | 9.1088 | 56 | 10.2729 | 18.4061 | 98.8946 | 97.1719 | 1.3053
800-56-10-10-99,5 | 800 | 56 | 10 | 10 | 7.0958 | 212.8863 | 799.5748 | 55.9 | 10.5332 | 0.20076 | 6.0265 | -29.6699 | 56 | 15 | 12.79 | 99.5 | 10.1177 | 56 | 10.2771 | 19.685 | 98.9238 | 97.1707 | 1.4503
800-56-12-1-99,5 | 800 | 56 | 12 | 1 | 8.0766 | 242.312 | 799.7376 | 55.9 | 12.2691 | 0.39803 | 11.9456 | -22.8151 | 56 | 17 | 1.279 | 99.5 | 1.039 | 56 | 12.2494 | 8.9576 | 96.3206 | 95.0718 | 0.13023
800-56-12-2-99,5 | 800 | 56 | 12 | 2 | 8.0766 | 242.312 | 799.7123 | 55.9 | 12.3107 | 0.27607 | 8.2854 | -26.5186 | 56 | 17 | 2.558 | 99.5 | 2.0495 | 56 | 12.2758 | 10.3585 | 97.7063 | 96.5819 | 0.25639
800-56-12-3-99,5 | 800 | 56 | 12 | 3 | 8.0766 | 242.312 | 799.6902 | 55.9 | 12.3416 | 0.24971 | 7.4947 | -27.5178 | 56 | 17 | 3.837 | 99.5 | 3.0591 | 56 | 12.2836 | 11.6639 | 98.1892 | 96.9082 | 0.38329
800-56-12-4-99,5 | 800 | 56 | 12 | 4 | 8.0766 | 242.312 | 799.6686 | 55.9 | 12.3731 | 0.24022 | 7.21 | -27.9017 | 56 | 17 | 5.116 | 99.5 | 4.0685 | 56 | 12.2885 | 12.9524 | 98.434 | 97.0257 | 0.51044
800-56-12-5-99,5 | 800 | 56 | 12 | 5 | 8.0766 | 242.312 | 799.6471 | 55.9 | 12.4054 | 0.23595 | 7.082 | -28.0788 | 56 | 17 | 6.395 | 99.5 | 5.0778 | 56 | 12.292 | 14.2356 | 98.582 | 97.0786 | 0.6377
800-56-12-6-99,5 | 800 | 56 | 12 | 6 | 8.0766 | 242.312 | 799.6258 | 55.9 | 12.4383 | 0.23382 | 7.0182 | -28.1684 | 56 | 17 | 7.674 | 99.5 | 6.087 | 56 | 12.2959 | 15.5168 | 98.681 | 97.105 | 0.76504
800-56-12-7-99,5 | 800 | 56 | 12 | 7 | 8.0766 | 242.312 | 799.6044 | 55.9 | 12.4707 | 0.2327 | 6.9849 | -28.2152 | 56 | 17 | 8.953 | 99.5 | 7.0962 | 56 | 12.2995 | 16.7969 | 98.7519 | 97.1188 | 0.89241
800-56-12-8-99,5 | 800 | 56 | 12 | 8 | 8.0766 | 242.312 | 799.5831 | 55.9 | 12.5031 | 0.23215 | 6.9684 | -28.2386 | 56 | 17 | 10.232 | 99.5 | 8.1053 | 56 | 12.303 | 18.0764 | 98.8051 | 97.1257 | 1.0198
800-56-12-9-99,5 | 800 | 56 | 12 | 9 | 8.0766 | 242.312 | 799.5618 | 55.9 | 12.5356 | 0.23192 | 6.9618 | -28.2386 | 56 | 17 | 11.511 | 99.5 | 9.1145 | 56 | 12.3073 | 19.3556 | 98.8466 | 97.1285 | 1.1473
800-56-12-10-99,5 | 800 | 56 | 12 | 10 | 8.0766 | 242.312 | 799.5405 | 55.9 | 12.5679 | 0.2319 | 6.9613 | -28.2479 | 56 | 17 | 12.79 | 99.5 | 10.1236 | 56 | 12.3115 | 20.6347 | 98.8798 | 97.1288 | 1.2747
800-56-14-1-99,5 | 800 | 56 | 14 | 1 | 9.1746 | 275.2549 | 799.7061 | 55.9 | 14.3065 | 0.50751 | 15.2318 | -20.3002 | 56 | 19 | 1.279 | 99.5 | 1.0428 | 56 | 14.2767 | 9.9461 | 95.9571 | 94.4683 | 0.11538
800-56-14-2-99,5 | 800 | 56 | 14 | 2 | 9.1746 | 275.2549 | 799.6787 | 55.9 | 14.3499 | 0.33363 | 10.0136 | -24.6117 | 56 | 19 | 2.558 | 99.5 | 2.0539 | 56 | 14.3084 | 11.399 | 97.5054 | 96.3635 | 0.22622
800-56-14-3-99,5 | 800 | 56 | 14 | 3 | 9.1746 | 275.2549 | 799.6557 | 55.9 | 14.3797 | 0.29499 | 8.8541 | -25.853 | 56 | 19 | 3.837 | 99.5 | 3.0639 | 56 | 14.3156 | 12.7166 | 98.0497 | 96.7847 | 0.33785
800-56-14-4-99,5 | 800 | 56 | 14 | 4 | 9.1746 | 275.2549 | 799.6336 | 55.9 | 14.4118 | 0.28087 | 8.4305 | -26.3445 | 56 | 19 | 5.116 | 99.5 | 4.0735 | 56 | 14.3238 | 14.0097 | 98.3265 | 96.9386 | 0.44975
800-56-14-5-99,5 | 800 | 56 | 14 | 5 | 9.1746 | 275.2549 | 799.6116 | 55.9 | 14.4447 | 0.27439 | 8.2363 | -26.5777 | 56 | 19 | 6.395 | 99.5 | 5.083 | 56 | 14.3283 | 15.2952 | 98.4939 | 97.0092 | 0.56178
800-56-14-6-99,5 | 800 | 56 | 14 | 6 | 9.1746 | 275.2549 | 799.5898 | 55.9 | 14.477 | 0.27104 | 8.1357 | -26.7003 | 56 | 19 | 7.674 | 99.5 | 6.0925 | 56 | 14.3322 | 16.5776 | 98.606 | 97.0458 | 0.67389
800-56-14-7-99,5 | 800 | 56 | 14 | 7 | 9.1746 | 275.2549 | 799.568 | 55.9 | 14.5093 | 0.2692 | 8.0809 | -26.7679 | 56 | 19 | 8.953 | 99.5 | 7.1019 | 56 | 14.3367 | 17.8584 | 98.6864 | 97.0658 | 0.78604
800-56-14-8-99,5 | 800 | 56 | 14 | 8 | 9.1746 | 275.2549 | 799.5462 | 55.9 | 14.5417 | 0.26819 | 8.0508 | -26.805 | 56 | 19 | 10.232 | 99.5 | 8.1113 | 56 | 14.3409 | 19.1384 | 98.7467 | 97.0768 | 0.89823
800-56-14-9-99,5 | 800 | 56 | 14 | 9 | 9.1746 | 275.2549 | 799.5245 | 55.9 | 14.5739 | 0.26767 | 8.0353 | -26.8243 | 56 | 19 | 11.511 | 99.5 | 9.1207 | 56 | 14.3452 | 20.4179 | 98.7938 | 97.0825 | 1.0104
800-56-14-10-99,5 | 800 | 56 | 14 | 10 | 9.1746 | 275.2549 | 799.5027 | 55.9 | 14.6059 | 0.26745 | 8.0288 | -26.8243 | 56 | 19 | 12.79 | 99.5 | 10.1301 | 56 | 14.3495 | 21.6971 | 98.8314 | 97.0849 | 1.1227
800-56-16-1-99,5 | 800 | 56 | 16 | 1 | 10.4016 | 312.0658 | 799.6716 | 55.9 | 16.3468 | 0.65043 | 19.5222 | -17.6858 | 56 | 21 | 1.279 | 99.5 | 1.047 | 56 | 16.3046 | 11.0301 | 95.5624 | 93.7468 | 0.10255
800-56-16-2-99,5 | 800 | 56 | 16 | 2 | 10.4016 | 312.0658 | 799.6416 | 55.9 | 16.3928 | 0.40573 | 12.1782 | -22.614 | 56 | 21 | 2.558 | 99.5 | 2.0587 | 56 | 16.3405 | 12.5538 | 97.2842 | 96.0993 | 0.20008
800-56-16-3-99,5 | 800 | 56 | 16 | 3 | 10.4016 | 312.0658 | 799.6176 | 55.9 | 16.4241 | 0.34982 | 10.5004 | -24.1287 | 56 | 21 | 3.837 | 99.5 | 3.0691 | 56 | 16.3543 | 13.8887 | 97.8957 | 96.6368 | 0.29846
800-56-16-4-99,5 | 800 | 56 | 16 | 4 | 10.4016 | 312.0658 | 799.5947 | 55.9 | 16.455 | 0.329 | 9.8757 | -24.7509 | 56 | 21 | 5.116 | 99.5 | 4.079 | 56 | 16.363 | 15.1886 | 98.2076 | 96.837 | 0.39712
800-56-16-5-99,5 | 800 | 56 | 16 | 5 | 10.4016 | 312.0658 | 799.5722 | 55.9 | 16.4875 | 0.31929 | 9.5845 | -25.0535 | 56 | 21 | 6.395 | 99.5 | 5.0888 | 56 | 16.3679 | 16.4773 | 98.3967 | 96.9303 | 0.49592
800-56-16-6-99,5 | 800 | 56 | 16 | 6 | 10.4016 | 312.0658 | 799.5499 | 55.9 | 16.5203 | 0.31417 | 9.431 | -25.2165 | 56 | 21 | 7.674 | 99.5 | 6.0985 | 56 | 16.3738 | 17.7614 | 98.5234 | 96.9796 | 0.5948
800-56-16-7-99,5 | 800 | 56 | 16 | 7 | 10.4016 | 312.0658 | 799.5276 | 55.9 | 16.5521 | 0.31125 | 9.3437 | -25.3103 | 56 | 21 | 8.953 | 99.5 | 7.1082 | 56 | 16.3779 | 19.0433 | 98.6142 | 97.0076 | 0.69373
800-56-16-8-99,5 | 800 | 56 | 16 | 8 | 10.4016 | 312.0658 | 799.5054 | 55.9 | 16.5844 | 0.30956 | 9.2931 | -25.365 | 56 | 21 | 10.232 | 99.5 | 8.1178 | 56 | 16.3825 | 20.324 | 98.6825 | 97.0239 | 0.79271
800-56-16-9-99,5 | 800 | 56 | 16 | 9 | 10.4016 | 312.0658 | 799.4832 | 55.9 | 16.6162 | 0.30858 | 9.2638 | -25.3968 | 56 | 21 | 11.511 | 99.5 | 9.1274 | 56 | 16.3868 | 21.604 | 98.7357 | 97.0334 | 0.89171
800-56-16-10-99,5 | 800 | 56 | 16 | 10 | 10.4016 | 312.0658 | 799.461 | 55.9 | 16.6482 | 0.30805 | 9.2482 | -25.4137 | 56 | 21 | 12.79 | 99.5 | 10.137 | 56 | 16.3916 | 22.8835 | 98.7783 | 97.0384 | 0.99073
800-56-18-1-99,5 | 800 | 56 | 18 | 1 | 11.7701 | 353.123 | 799.634 | 55.9 | 18.3925 | 0.83671 | 25.1144 | -14.983 | 56 | 23 | 1.279 | 99.5 | 1.0515 | 56 | 18.3357 | 12.2124 | 95.1361 | 92.8912 | 0.091463
800-56-18-2-99,5 | 800 | 56 | 18 | 2 | 11.7701 | 353.123 | 799.6005 | 55.9 | 18.4381 | 0.49669 | 14.9091 | -20.5185 | 56 | 23 | 2.558 | 99.5 | 2.064 | 56 | 18.3768 | 13.8314 | 97.0414 | 95.78 | 0.17741
800-56-18-3-99,5 | 800 | 56 | 18 | 3 | 11.7701 | 353.123 | 799.5753 | 55.9 | 18.4701 | 0.41662 | 12.5059 | -22.3388 | 56 | 23 | 3.837 | 99.5 | 3.0747 | 56 | 18.3959 | 15.1904 | 97.7259 | 96.4604 | 0.26424
800-56-18-4-99,5 | 800 | 56 | 18 | 4 | 11.7701 | 353.123 | 799.5517 | 55.9 | 18.5031 | 0.38636 | 11.5981 | -23.1125 | 56 | 23 | 5.116 | 99.5 | 4.085 | 56 | 18.4066 | 16.4997 | 98.0766 | 96.7174 | 0.35138
800-56-18-5-99,5 | 800 | 56 | 18 | 5 | 11.7701 | 353.123 | 799.5286 | 55.9 | 18.5355 | 0.37202 | 11.1678 | -23.499 | 56 | 23 | 6.395 | 99.5 | 5.0951 | 56 | 18.4121 | 17.793 | 98.2894 | 96.8393 | 0.43867
800-56-18-6-99,5 | 800 | 56 | 18 | 6 | 11.7701 | 353.123 | 799.5057 | 55.9 | 18.5673 | 0.3643 | 10.9363 | -23.7128 | 56 | 23 | 7.674 | 99.5 | 6.1051 | 56 | 18.418 | 19.0798 | 98.4322 | 96.9049 | 0.52605
800-56-18-7-99,5 | 800 | 56 | 18 | 7 | 11.7701 | 353.123 | 799.4829 | 55.9 | 18.5992 | 0.35982 | 10.8021 | -23.8386 | 56 | 23 | 8.953 | 99.5 | 7.115 | 56 | 18.423 | 20.3632 | 98.5347 | 96.943 | 0.61348
800-56-18-8-99,5 | 800 | 56 | 18 | 8 | 11.7701 | 353.123 | 799.4602 | 55.9 | 18.6313 | 0.35711 | 10.7212 | -23.9151 | 56 | 23 | 10.232 | 99.5 | 8.1248 | 56 | 18.4277 | 21.6449 | 98.6117 | 96.9659 | 0.70096
800-56-18-9-99,5 | 800 | 56 | 18 | 9 | 11.7701 | 353.123 | 799.4375 | 55.9 | 18.6629 | 0.35544 | 10.6714 | -23.9625 | 56 | 23 | 11.511 | 99.5 | 9.1347 | 56 | 18.4327 | 22.9256 | 98.6718 | 96.9801 | 0.78846
800-56-18-10-99,5 | 800 | 56 | 18 | 10 | 11.7701 | 353.123 | 799.4149 | 55.9 | 18.6946 | 0.35444 | 10.6416 | -23.991 | 56 | 23 | 12.79 | 99.5 | 10.1445 | 56 | 18.4378 | 24.2056 | 98.7199 | 96.9886 | 0.87599
800-56-20-1-99,5 | 800 | 56 | 20 | 1 | 13.2937 | 398.8336 | 799.5933 | 55.9 | 20.4397 | 1.0781 | 32.3608 | -12.2116 | 56 | 25 | 1.279 | 99.5 | 1.0564 | 56 | 20.3664 | 13.4946 | 94.6787 | 91.8903 | 0.081863
800-56-20-2-99,5 | 800 | 56 | 20 | 2 | 13.2937 | 398.8336 | 799.5553 | 55.9 | 20.4951 | 0.61247 | 18.3854 | -18.3148 | 56 | 25 | 2.558 | 99.5 | 2.0697 | 56 | 20.4217 | 15.2392 | 96.7758 | 95.3928 | 0.15771
800-56-20-3-99,5 | 800 | 56 | 20 | 3 | 13.2937 | 398.8336 | 799.5286 | 55.9 | 20.524 | 0.49881 | 14.9742 | -20.4701 | 56 | 25 | 3.837 | 99.5 | 3.0809 | 56 | 20.4419 | 16.6318 | 97.5394 | 96.2477 | 0.23447
800-56-20-4-99,5 | 800 | 56 | 20 | 4 | 13.2937 | 398.8336 | 799.5041 | 55.9 | 20.5556 | 0.45518 | 13.6647 | -21.4212 | 56 | 25 | 5.116 | 99.5 | 4.0916 | 56 | 20.4532 | 17.9545 | 97.9323 | 96.5759 | 0.31156
800-56-20-5-99,5 | 800 | 56 | 20 | 5 | 13.2937 | 398.8336 | 799.4803 | 55.9 | 20.588 | 0.43426 | 13.0371 | -21.9075 | 56 | 25 | 6.395 | 99.5 | 5.1019 | 56 | 20.461 | 19.2544 | 98.1713 | 96.7333 | 0.38882
800-56-20-6-99,5 | 800 | 56 | 20 | 6 | 13.2937 | 398.8336 | 799.4569 | 55.9 | 20.6199 | 0.42284 | 12.6947 | -22.1821 | 56 | 25 | 7.674 | 99.5 | 6.1122 | 56 | 20.4673 | 20.5448 | 98.3319 | 96.8192 | 0.46617
800-56-20-7-99,5 | 800 | 56 | 20 | 7 | 13.2937 | 398.8336 | 799.4336 | 55.9 | 20.6516 | 0.41609 | 12.4923 | -22.3476 | 56 | 25 | 8.953 | 99.5 | 7.1224 | 56 | 20.4729 | 21.8306 | 98.4472 | 96.87 | 0.54358
800-56-20-8-99,5 | 800 | 56 | 20 | 8 | 13.2937 | 398.8336 | 799.4104 | 55.9 | 20.6831 | 0.4119 | 12.3667 | -22.4515 | 56 | 25 | 10.232 | 99.5 | 8.1325 | 56 | 20.4777 | 23.1137 | 98.534 | 96.9016 | 0.62103
800-56-20-9-99,5 | 800 | 56 | 20 | 9 | 13.2937 | 398.8336 | 799.3872 | 55.9 | 20.7128 | 0.40918 | 12.2856 | -22.5192 | 56 | 25 | 11.511 | 99.5 | 9.1425 | 56 | 20.4834 | 24.3955 | 98.6016 | 96.922 | 0.69851
800-56-20-10-99,5 | 800 | 56 | 20 | 10 | 13.2937 | 398.8336 | 799.3641 | 55.9 | 20.7456 | 0.4075 | 12.2355 | -22.5612 | 56 | 25 | 12.79 | 99.5 | 10.1526 | 56 | 20.4885 | 25.6761 | 98.6559 | 96.9346 | 0.77603
800-56-22-1-99,5 | 800 | 56 | 22 | 1 | 14.9867 | 449.629 | 799.5494 | 55.9 | 22.4923 | 1.3892 | 41.7014 | -9.387 | 56 | 27 | 1.279 | 99.5 | 1.0616 | 56 | 22.3987 | 14.8766 | 94.191 | 90.7306 | 0.073543
800-56-22-2-99,5 | 800 | 56 | 22 | 2 | 14.9867 | 449.629 | 799.5058 | 55.9 | 22.5469 | 0.75946 | 22.7992 | -16.0171 | 56 | 27 | 2.558 | 99.5 | 2.0759 | 56 | 22.4612 | 16.7853 | 96.4867 | 94.9325 | 0.14057
800-56-22-3-99,5 | 800 | 56 | 22 | 3 | 14.9867 | 449.629 | 799.4772 | 55.9 | 22.5831 | 0.60059 | 18.0304 | -18.5175 | 56 | 27 | 3.837 | 99.5 | 3.0876 | 56 | 22.4897 | 18.2232 | 97.3351 | 95.9926 | 0.20853
800-56-22-4-99,5 | 800 | 56 | 22 | 4 | 14.9867 | 449.629 | 799.4516 | 55.9 | 22.6135 | 0.53838 | 16.1634 | -19.6681 | 56 | 27 | 5.116 | 99.5 | 4.0987 | 56 | 22.5037 | 19.5644 | 97.774 | 96.4076 | 0.27685
800-56-22-5-99,5 | 800 | 56 | 22 | 5 | 14.9867 | 449.629 | 799.4271 | 55.9 | 22.6458 | 0.5082 | 15.2579 | -20.2713 | 56 | 27 | 6.395 | 99.5 | 5.1094 | 56 | 22.5132 | 20.8735 | 98.0417 | 96.609 | 0.34534
800-56-22-6-99,5 | 800 | 56 | 22 | 6 | 14.9867 | 449.629 | 799.403 | 55.9 | 22.677 | 0.49151 | 14.7573 | -20.6193 | 56 | 27 | 7.674 | 99.5 | 6.1199 | 56 | 22.5201 | 22.1692 | 98.2218 | 96.7203 | 0.41393
800-56-22-7-99,5 | 800 | 56 | 22 | 7 | 14.9867 | 449.629 | 799.3792 | 55.9 | 22.7082 | 0.48151 | 14.4574 | -20.833 | 56 | 27 | 8.953 | 99.5 | 7.1303 | 56 | 22.5263 | 23.4582 | 98.3513 | 96.7871 | 0.48258
800-56-22-8-99,5 | 800 | 56 | 22 | 8 | 14.9867 | 449.629 | 799.3555 | 55.9 | 22.7385 | 0.47516 | 14.2672 | -20.9707 | 56 | 27 | 10.232 | 99.5 | 8.1407 | 56 | 22.5331 | 24.7436 | 98.4487 | 96.8295 | 0.55128
800-56-22-9-99,5 | 800 | 56 | 22 | 9 | 14.9867 | 449.629 | 799.3318 | 55.9 | 22.771 | 0.47106 | 14.1445 | -21.0604 | 56 | 27 | 11.511 | 99.5 | 9.151 | 56 | 22.5381 | 26.0267 | 98.5248 | 96.8568 | 0.62002
800-56-22-10-99,5 | 800 | 56 | 22 | 10 | 14.9867 | 449.629 | 799.3082 | 55.9 | 22.8005 | 0.46826 | 14.0609 | -21.1219 | 56 | 27 | 12.79 | 99.5 | 10.1613 | 56 | 22.5443 | 27.3084 | 98.5858 | 96.8755 | 0.68878
800-56-24-1-99,5 | 800 | 56 | 24 | 1 | 16.8624 | 505.9032 | 799.5026 | 55.9 | 24.5469 | 1.7862 | 53.623 | -6.539 | 56 | 29 | 1.279 | 99.5 | 1.0672 | 56 | 24.4311 | 16.3552 | 93.6762 | 89.4071 | 0.06633
800-56-24-2-99,5 | 800 | 56 | 24 | 2 | 16.8624 | 505.9032 | 799.4519 | 55.9 | 24.6104 | 0.94724 | 28.4383 | -13.6237 | 56 | 29 | 2.558 | 99.5 | 2.0825 | 56 | 24.508 | 18.4732 | 96.175 | 94.3826 | 0.12567
800-56-24-3-99,5 | 800 | 56 | 24 | 3 | 16.8624 | 505.9032 | 799.4209 | 55.9 | 24.6485 | 0.72729 | 21.8357 | -16.4803 | 56 | 29 | 3.837 | 99.5 | 3.0948 | 56 | 24.5426 | 19.9721 | 97.1138 | 95.6869 | 0.18593
800-56-24-4-99,5 | 800 | 56 | 24 | 4 | 16.8624 | 505.9032 | 799.3941 | 55.9 | 24.6777 | 0.63956 | 19.2025 | -17.8504 | 56 | 29 | 5.116 | 99.5 | 4.1063 | 56 | 24.5583 | 21.3389 | 97.6025 | 96.2072 | 0.24657
800-56-24-5-99,5 | 800 | 56 | 24 | 5 | 16.8624 | 505.9032 | 799.3687 | 55.9 | 24.7108 | 0.59656 | 17.912 | -18.587 | 56 | 29 | 6.395 | 99.5 | 5.1173 | 56 | 24.5706 | 22.6609 | 97.9015 | 96.4622 | 0.30739
800-56-24-6-99,5 | 800 | 56 | 24 | 6 | 16.8624 | 505.9032 | 799.344 | 55.9 | 24.7435 | 0.57257 | 17.1922 | -19.0196 | 56 | 29 | 7.674 | 99.5 | 6.1281 | 56 | 24.5805 | 23.9639 | 98.103 | 96.6045 | 0.36833
800-56-24-7-99,5 | 800 | 56 | 24 | 7 | 16.8624 | 505.9032 | 799.3195 | 55.9 | 24.7731 | 0.55793 | 16.7532 | -19.2917 | 56 | 29 | 8.953 | 99.5 | 7.1388 | 56 | 24.5881 | 25.2575 | 98.248 | 96.6913 | 0.42933
800-56-24-8-99,5 | 800 | 56 | 24 | 8 | 16.8624 | 505.9032 | 799.2953 | 55.9 | 24.8038 | 0.54857 | 16.4725 | -19.4692 | 56 | 29 | 10.232 | 99.5 | 8.1494 | 56 | 24.594 | 26.5459 | 98.3573 | 96.7468 | 0.49038
800-56-24-9-99,5 | 800 | 56 | 24 | 9 | 16.8624 | 505.9032 | 799.2711 | 55.9 | 24.8344 | 0.54232 | 16.2855 | -19.589 | 56 | 29 | 11.511 | 99.5 | 9.1599 | 56 | 24.6006 | 27.8311 | 98.4426 | 96.7838 | 0.55147
800-56-24-10-99,5 | 800 | 56 | 24 | 10 | 16.8624 | 505.9032 | 799.247 | 55.9 | 24.8649 | 0.53806 | 16.158 | -19.6714 | 56 | 29 | 12.79 | 99.5 | 10.1704 | 56 | 24.6068 | 29.1143 | 98.511 | 96.8091 | 0.61258
800-56-26-1-99,5 | 800 | 56 | 26 | 1 | 18.9398 | 568.2242 | 799.459 | 55.9 | 26.6054 | 2.2896 | 68.7398 | -3.6728 | 56 | 31 | 1.279 | 99.5 | 1.0731 | 56 | 26.4646 | 17.9292 | 93.1346 | 87.911 | 0.060059
800-56-26-2-99,5 | 800 | 56 | 26 | 2 | 18.9398 | 568.2242 | 799.3996 | 55.9 | 26.6797 | 1.187 | 35.6396 | -11.1397 | 56 | 31 | 2.558 | 99.5 | 2.0896 | 56 | 26.5565 | 20.3108 | 95.8384 | 93.7327 | 0.11266
800-56-26-3-99,5 | 800 | 56 | 26 | 3 | 18.9398 | 568.2242 | 799.3655 | 55.9 | 26.7163 | 0.8858 | 26.5968 | -14.3527 | 56 | 31 | 3.837 | 99.5 | 3.1026 | 56 | 26.5953 | 21.891 | 96.8727 | 95.3231 | 0.16617
800-56-26-4-99,5 | 800 | 56 | 26 | 4 | 18.9398 | 568.2242 | 799.3372 | 55.9 | 26.7531 | 0.76388 | 22.9366 | -15.9525 | 56 | 31 | 5.116 | 99.5 | 4.1145 | 56 | 26.6173 | 23.2919 | 97.415 | 95.9668 | 0.22007
800-56-26-5-99,5 | 800 | 56 | 26 | 5 | 18.9398 | 568.2242 | 799.3108 | 55.9 | 26.7846 | 0.70312 | 21.113 | -16.8403 | 56 | 31 | 6.395 | 99.5 | 5.1259 | 56 | 26.6349 | 24.6317 | 97.7479 | 96.2876 | 0.27417
800-56-26-6-99,5 | 800 | 56 | 26 | 6 | 18.9398 | 568.2242 | 799.2853 | 55.9 | 26.8151 | 0.66879 | 20.0828 | -17.3739 | 56 | 31 | 7.674 | 99.5 | 6.137 | 56 | 26.643 | 25.945 | 97.9728 | 96.4689 | 0.32839
800-56-26-7-99,5 | 800 | 56 | 26 | 7 | 18.9398 | 568.2242 | 799.2602 | 55.9 | 26.8456 | 0.64779 | 19.4527 | -17.7129 | 56 | 31 | 8.953 | 99.5 | 7.1479 | 56 | 26.6544 | 27.245 | 98.1348 | 96.5798 | 0.38268
800-56-26-8-99,5 | 800 | 56 | 26 | 8 | 18.9398 | 568.2242 | 799.2354 | 55.9 | 26.8759 | 0.63414 | 19.0436 | -17.9385 | 56 | 31 | 10.232 | 99.5 | 8.1587 | 56 | 26.662 | 28.5377 | 98.257 | 96.6518 | 0.43702
800-56-26-9-99,5 | 800 | 56 | 26 | 9 | 18.9398 | 568.2242 | 799.2107 | 55.9 | 26.9064 | 0.62493 | 18.7674 | -18.0933 | 56 | 31 | 11.511 | 99.5 | 9.1695 | 56 | 26.6684 | 29.8259 | 98.3524 | 96.7005 | 0.4914
800-56-26-10-99,5 | 800 | 56 | 26 | 10 | 18.9398 | 568.2242 | 799.1861 | 55.9 | 26.9364 | 0.61851 | 18.5754 | -18.2022 | 56 | 31 | 12.79 | 99.5 | 10.1802 | 56 | 26.6755 | 31.1113 | 98.429 | 96.7343 | 0.54581
800-56-28-1-99,5 | 800 | 56 | 28 | 1 | 21.2365 | 637.1278 | 799.4078 | 55.9 | 28.6668 | 2.922 | 87.7294 | -0.80795 | 56 | 33 | 1.279 | 99.5 | 1.0793 | 56 | 28.4985 | 19.5936 | 92.5687 | 86.2408 | 0.054601
800-56-28-2-99,5 | 800 | 56 | 28 | 2 | 21.2365 | 637.1278 | 799.3376 | 55.9 | 28.7532 | 1.4926 | 44.8185 | -8.5758 | 56 | 33 | 2.558 | 99.5 | 2.0973 | 56 | 28.6083 | 22.3019 | 95.4767 | 92.9714 | 0.1013
800-56-28-3-99,5 | 800 | 56 | 28 | 3 | 21.2365 | 637.1278 | 799.2997 | 55.9 | 28.7949 | 1.0855 | 32.5945 | -12.1274 | 56 | 33 | 3.837 | 99.5 | 3.111 | 56 | 28.6543 | 23.9881 | 96.611 | 94.8887 | 0.14888
800-56-28-4-99,5 | 800 | 56 | 28 | 4 | 21.2365 | 637.1278 | 799.2694 | 55.9 | 28.8319 | 0.9172 | 27.5427 | -13.9725 | 56 | 33 | 5.116 | 99.5 | 4.1234 | 56 | 28.6817 | 25.4353 | 97.2105 | 95.681 | 0.19686
800-56-28-5-99,5 | 800 | 56 | 28 | 5 | 21.2365 | 637.1278 | 799.2418 | 55.9 | 28.8638 | 0.83232 | 24.9949 | -15.0259 | 56 | 33 | 6.395 | 99.5 | 5.1352 | 56 | 28.7029 | 26.7992 | 97.5801 | 96.0807 | 0.24505
800-56-28-6-99,5 | 800 | 56 | 28 | 6 | 21.2365 | 637.1278 | 799.2154 | 55.9 | 28.8936 | 0.78389 | 23.5411 | -15.6726 | 56 | 33 | 7.674 | 99.5 | 6.1466 | 56 | 28.7159 | 28.1266 | 97.8303 | 96.3088 | 0.29336
800-56-28-7-99,5 | 800 | 56 | 28 | 7 | 21.2365 | 637.1278 | 799.1896 | 55.9 | 28.9244 | 0.75398 | 22.6437 | -16.0904 | 56 | 33 | 8.953 | 99.5 | 7.1578 | 56 | 28.7263 | 29.4355 | 98.0108 | 96.4496 | 0.34175
800-56-28-8-99,5 | 800 | 56 | 28 | 8 | 21.2365 | 637.1278 | 799.1642 | 55.9 | 28.9543 | 0.73436 | 22.0553 | -16.3729 | 56 | 33 | 10.232 | 99.5 | 8.1689 | 56 | 28.7345 | 30.7342 | 98.1472 | 96.542 | 0.3902
800-56-28-9-99,5 | 800 | 56 | 28 | 9 | 21.2365 | 637.1278 | 799.1389 | 55.9 | 28.985 | 0.721 | 21.6546 | -16.5693 | 56 | 33 | 11.511 | 99.5 | 9.1799 | 56 | 28.7423 | 32.0265 | 98.2538 | 96.6049 | 0.43869
800-56-28-10-99,5 | 800 | 56 | 28 | 10 | 21.2365 | 637.1278 | 799.1138 | 55.9 | 29.015 | 0.71158 | 21.3723 | -16.7096 | 56 | 33 | 12.79 | 99.5 | 10.1909 | 56 | 28.7507 | 33.3149 | 98.3393 | 96.6493 | 0.48721
800-56-30-1-99,5 | 800 | 56 | 30 | 1 | 23.7715 | 713.186 | 799.3446 | 55.9 | 30.7316 | 3.7087 | 111.3599 | 2.045 | 56 | 35 | 1.279 | 99.5 | 1.0859 | 56 | 30.5328 | 21.3417 | 91.9819 | 84.3984 | 0.049844
800-56-30-2-99,5 | 800 | 56 | 30 | 2 | 23.7715 | 713.186 | 799.2613 | 55.9 | 30.8324 | 1.8809 | 56.4818 | -5.9441 | 56 | 35 | 2.558 | 99.5 | 2.1056 | 56 | 30.6607 | 24.4486 | 95.0901 | 92.0877 | 0.091363
800-56-30-3-99,5 | 800 | 56 | 30 | 3 | 23.7715 | 713.186 | 799.2187 | 55.9 | 30.8818 | 1.3373 | 40.1616 | -9.8085 | 56 | 35 | 3.837 | 99.5 | 3.1201 | 56 | 30.7184 | 26.2711 | 96.3282 | 94.3742 | 0.13372
800-56-30-4-99,5 | 800 | 56 | 30 | 4 | 23.7715 | 713.186 | 799.186 | 55.9 | 30.9179 | 1.1074 | 33.2592 | -11.9046 | 56 | 35 | 5.116 | 99.5 | 4.133 | 56 | 30.7502 | 27.78 | 96.9883 | 95.3413 | 0.17649
800-56-30-5-99,5 | 800 | 56 | 30 | 5 | 23.7715 | 713.186 | 799.1569 | 55.9 | 30.9503 | 0.99009 | 29.7359 | -13.1358 | 56 | 35 | 6.395 | 99.5 | 5.1452 | 56 | 30.776 | 29.1764 | 97.3972 | 95.835 | 0.21948
800-56-30-6-99,5 | 800 | 56 | 30 | 6 | 23.7715 | 713.186 | 799.1295 | 55.9 | 30.9803 | 0.92247 | 27.7058 | -13.9081 | 56 | 35 | 7.674 | 99.5 | 6.157 | 56 | 30.7916 | 30.523 | 97.6748 | 96.1194 | 0.26259
800-56-30-7-99,5 | 800 | 56 | 30 | 7 | 23.7715 | 713.186 | 799.1028 | 55.9 | 31.0111 | 0.88033 | 26.4411 | -14.4163 | 56 | 35 | 8.953 | 99.5 | 7.1685 | 56 | 30.8022 | 31.8441 | 97.8755 | 96.2967 | 0.3058
800-56-30-8-99,5 | 800 | 56 | 30 | 8 | 23.7715 | 713.186 | 799.0767 | 55.9 | 31.0409 | 0.85248 | 25.6054 | -14.7646 | 56 | 35 | 10.232 | 99.5 | 8.1799 | 56 | 30.8122 | 33.151 | 98.0272 | 96.4139 | 0.34906
800-56-30-9-99,5 | 800 | 56 | 30 | 9 | 23.7715 | 713.186 | 799.0508 | 55.9 | 31.0708 | 0.83331 | 25.0305 | -15.0104 | 56 | 35 | 11.511 | 99.5 | 9.1912 | 56 | 30.823 | 34.4491 | 98.1459 | 96.4945 | 0.39236
800-56-30-10-99,5 | 800 | 56 | 30 | 10 | 23.7715 | 713.186 | 799.025 | 55.9 | 31.1002 | 0.81965 | 24.6209 | -15.1887 | 56 | 35 | 12.79 | 99.5 | 10.2024 | 56 | 30.8315 | 35.7418 | 98.2413 | 96.552 | 0.4357
800-56-32-1-99,5 | 800 | 56 | 32 | 1 | 26.5656 | 797.009 | 799.2927 | 55.9 | 32.7981 | 4.6777 | 140.4644 | 4.8721 | 56 | 37 | 1.279 | 99.5 | 1.0927 | 56 | 32.5652 | 23.1669 | 91.3772 | 82.3918 | 0.045687
800-56-32-2-99,5 | 800 | 56 | 32 | 2 | 26.5656 | 797.009 | 799.1939 | 55.9 | 32.9168 | 2.3719 | 71.2331 | -3.2586 | 56 | 37 | 2.558 | 99.5 | 2.1143 | 56 | 32.7149 | 26.7517 | 94.6791 | 91.0715 | 0.082666
800-56-32-3-99,5 | 800 | 56 | 32 | 3 | 26.5656 | 797.009 | 799.1453 | 55.9 | 32.976 | 1.6553 | 49.7157 | -7.4014 | 56 | 37 | 3.837 | 99.5 | 3.1299 | 56 | 32.7892 | 28.7473 | 96.0237 | 93.7689 | 0.12043
800-56-32-4-99,5 | 800 | 56 | 32 | 4 | 26.5656 | 797.009 | 799.1096 | 55.9 | 33.0111 | 1.3445 | 40.383 | -9.747 | 56 | 37 | 5.116 | 99.5 | 4.1434 | 56 | 32.8227 | 30.3371 | 96.7476 | 94.9389 | 0.1586
800-56-32-5-99,5 | 800 | 56 | 32 | 5 | 26.5656 | 797.009 | 799.0786 | 55.9 | 33.0422 | 1.1837 | 35.5545 | -11.1661 | 56 | 37 | 6.395 | 99.5 | 5.1561 | 56 | 32.8516 | 31.7769 | 97.1984 | 95.5442 | 0.19699
800-56-32-6-99,5 | 800 | 56 | 32 | 6 | 26.5656 | 797.009 | 799.0499 | 55.9 | 33.0764 | 1.0905 | 32.7545 | -12.0733 | 56 | 37 | 7.674 | 99.5 | 6.1683 | 56 | 32.8699 | 33.1491 | 97.5055 | 95.8952 | 0.23552
800-56-32-7-99,5 | 800 | 56 | 32 | 7 | 26.5656 | 797.009 | 799.0223 | 55.9 | 33.1062 | 1.0317 | 30.9905 | -12.6825 | 56 | 37 | 8.953 | 99.5 | 7.1801 | 56 | 32.8854 | 34.4869 | 97.728 | 96.1164 | 0.27415
800-56-32-8-99,5 | 800 | 56 | 32 | 8 | 26.5656 | 797.009 | 798.9953 | 55.9 | 33.1361 | 0.99259 | 29.817 | -13.1059 | 56 | 37 | 10.232 | 99.5 | 8.1918 | 56 | 32.8981 | 35.805 | 97.8964 | 96.2636 | 0.31283
800-56-32-9-99,5 | 800 | 56 | 32 | 9 | 26.5656 | 797.009 | 798.9687 | 55.9 | 33.1654 | 0.96543 | 29.0021 | -13.409 | 56 | 37 | 11.511 | 99.5 | 9.2034 | 56 | 32.9104 | 37.1111 | 98.0283 | 96.3659 | 0.35156
800-56-32-10-99,5 | 800 | 56 | 32 | 10 | 26.5656 | 797.009 | 798.9424 | 55.9 | 33.1943 | 0.9459 | 28.4163 | -13.6318 | 56 | 37 | 12.79 | 99.5 | 10.2148 | 56 | 32.9189 | 38.4097 | 98.1344 | 96.4394 | 0.39032
800-56-34-1-99,5 | 800 | 56 | 34 | 1 | 29.6398 | 889.2462 | 799.227 | 55.9 | 34.868 | 5.8604 | 175.992 | 7.6651 | 56 | 39 | 1.279 | 99.5 | 1.0999 | 56 | 34.5986 | 25.0584 | 90.7588 | 80.228 | 0.042053
800-56-34-2-99,5 | 800 | 56 | 34 | 2 | 29.6398 | 889.2462 | 799.1099 | 55.9 | 35.0055 | 2.989 | 89.7738 | -0.53474 | 56 | 39 | 2.558 | 99.5 | 2.1237 | 56 | 34.7713 | 29.2088 | 94.2449 | 89.9157 | 0.075045
800-56-34-3-99,5 | 800 | 56 | 34 | 3 | 29.6398 | 889.2462 | 799.0539 | 55.9 | 35.0674 | 2.0545 | 61.7122 | -4.9245 | 56 | 39 | 3.837 | 99.5 | 3.1403 | 56 | 34.8534 | 31.4223 | 95.6973 | 93.0684 | 0.10875
800-56-34-4-99,5 | 800 | 56 | 34 | 4 | 29.6398 | 889.2462 | 799.0144 | 55.9 | 35.1091 | 1.6405 | 49.2785 | -7.5017 | 56 | 39 | 5.116 | 99.5 | 4.1546 | 56 | 34.9006 | 33.1153 | 96.4879 | 94.4652 | 0.14286
800-56-34-5-99,5 | 800 | 56 | 34 | 5 | 29.6398 | 889.2462 | 798.9812 | 55.9 | 35.1465 | 1.4231 | 42.7503 | -9.1078 | 56 | 39 | 6.395 | 99.5 | 5.1678 | 56 | 34.9367 | 34.6117 | 96.9831 | 95.1986 | 0.1772
800-56-34-6-99,5 | 800 | 56 | 34 | 6 | 29.6398 | 889.2462 | 798.9509 | 55.9 | 35.1789 | 1.2952 | 38.9102 | -10.1623 | 56 | 39 | 7.674 | 99.5 | 6.1804 | 56 | 34.9593 | 36.0185 | 97.3217 | 95.6301 | 0.21168
800-56-34-7-99,5 | 800 | 56 | 34 | 7 | 29.6398 | 889.2462 | 798.9221 | 55.9 | 35.209 | 1.2141 | 36.4742 | -10.8824 | 56 | 39 | 8.953 | 99.5 | 7.1926 | 56 | 34.9771 | 37.3787 | 97.5675 | 95.9038 | 0.24626
800-56-34-8-99,5 | 800 | 56 | 34 | 8 | 29.6398 | 889.2462 | 798.8942 | 55.9 | 35.2379 | 1.1596 | 34.8394 | -11.3912 | 56 | 39 | 10.232 | 99.5 | 8.2047 | 56 | 34.9903 | 38.7121 | 97.754 | 96.0876 | 0.2809
800-56-34-9-99,5 | 800 | 56 | 34 | 9 | 29.6398 | 889.2462 | 798.8668 | 55.9 | 35.2672 | 1.1216 | 33.6973 | -11.7599 | 56 | 39 | 11.511 | 99.5 | 9.2165 | 56 | 35.0024 | 40.0292 | 97.9002 | 96.2159 | 0.31559
800-56-34-10-99,5 | 800 | 56 | 34 | 10 | 29.6398 | 889.2462 | 798.8397 | 55.9 | 35.2956 | 1.094 | 32.8711 | -12.034 | 56 | 39 | 12.79 | 99.5 | 10.2282 | 56 | 35.0137 | 41.3357 | 98.0178 | 96.3089 | 0.35031
800-56-36-1-99,5 | 800 | 56 | 36 | 1 | 33.0179 | 990.5881 | 799.1722 | 55.9 | 36.9346 | 7.2871 | 218.8527 | 10.411 | 56 | 41 | 1.279 | 99.5 | 1.1072 | 56 | 36.626 | 27.0098 | 90.1295 | 77.9298 | 0.038864
800-56-36-2-99,5 | 800 | 56 | 36 | 2 | 33.0179 | 990.5881 | 799.0338 | 55.9 | 37.0989 | 3.7597 | 112.9348 | 2.2146 | 56 | 41 | 2.558 | 99.5 | 2.1335 | 56 | 36.8281 | 31.8162 | 93.7886 | 88.6131 | 0.068357
800-56-36-3-99,5 | 800 | 56 | 36 | 3 | 33.0179 | 990.5881 | 798.9689 | 55.9 | 37.1703 | 2.5571 | 76.8159 | -2.3753 | 56 | 41 | 3.837 | 99.5 | 3.1515 | 56 | 36.9245 | 34.2978 | 95.3493 | 92.2555 | 0.098487
800-56-36-4-99,5 | 800 | 56 | 36 | 4 | 33.0179 | 990.5881 | 798.9248 | 55.9 | 37.2185 | 2.0111 | 60.4168 | -5.1693 | 56 | 41 | 5.116 | 99.5 | 4.1666 | 56 | 36.9822 | 36.1229 | 96.2087 | 93.9092 | 0.129
800-56-36-5-99,5 | 800 | 56 | 36 | 5 | 33.0179 | 990.5881 | 798.8888 | 55.9 | 37.2566 | 1.7193 | 51.6542 | -6.9659 | 56 | 41 | 6.395 | 99.5 | 5.1804 | 56 | 37.021 | 37.6936 | 96.7506 | 94.7928 | 0.15975
800-56-36-6-99,5 | 800 | 56 | 36 | 6 | 33.0179 | 990.5881 | 798.8565 | 55.9 | 37.2923 | 1.5462 | 46.4548 | -8.1706 | 56 | 41 | 7.674 | 99.5 | 6.1935 | 56 | 37.0483 | 39.1457 | 97.1226 | 95.3171 | 0.19065
800-56-36-7-99,5 | 800 | 56 | 36 | 7 | 33.0179 | 990.5881 | 798.8263 | 55.9 | 37.3247 | 1.4355 | 43.1317 | -9.0078 | 56 | 41 | 8.953 | 99.5 | 7.2061 | 56 | 37.0729 | 40.5354 | 97.3935 | 95.6523 | 0.22164
800-56-36-8-99,5 | 800 | 56 | 36 | 8 | 33.0179 | 990.5881 | 798.7973 | 55.9 | 37.3541 | 1.3605 | 40.8802 | -9.6097 | 56 | 41 | 10.232 | 99.5 | 8.2185 | 56 | 37.0878 | 41.8894 | 97.5993 | 95.8794 | 0.25271
800-56-36-9-99,5 | 800 | 56 | 36 | 9 | 33.0179 | 990.5881 | 798.769 | 55.9 | 37.3825 | 1.3078 | 39.2953 | -10.0522 | 56 | 41 | 11.511 | 99.5 | 9.2307 | 56 | 37.1027 | 43.2212 | 97.7609 | 96.0393 | 0.28382
800-56-36-10-99,5 | 800 | 56 | 36 | 10 | 33.0179 | 990.5881 | 798.7411 | 55.9 | 37.4102 | 1.2693 | 38.1423 | -10.3846 | 56 | 41 | 12.79 | 99.5 | 10.2427 | 56 | 37.1173 | 44.5386 | 97.8911 | 96.1556 | 0.31497
800-56-38-1-99,5 | 800 | 56 | 38 | 1 | 36.7234 | 1101.768 | 799.1022 | 55.9 | 39.0072 | 8.9982 | 270.2654 | 13.6766 | 56 | 43 | 1.279 | 99.5 | 1.1148 | 56 | 38.6594 | 29.0042 | 89.4952 | 75.4974 | 0.036068
800-56-38-2-99,5 | 800 | 56 | 38 | 2 | 36.7234 | 1101.768 | 798.9396 | 55.9 | 39.1964 | 4.7151 | 141.6482 | 4.9751 | 56 | 43 | 2.558 | 99.5 | 2.1439 | 56 | 38.8889 | 34.5664 | 93.3123 | 87.1606 | 0.062484
800-56-38-3-99,5 | 800 | 56 | 38 | 3 | 36.7234 | 1101.768 | 798.8638 | 55.9 | 39.281 | 3.1862 | 95.7284 | 0.22983 | 56 | 43 | 3.837 | 99.5 | 3.1633 | 56 | 38.9979 | 37.3742 | 94.9801 | 91.3237 | 0.089453
800-56-38-4-99,5 | 800 | 56 | 38 | 4 | 36.7234 | 1101.768 | 798.8139 | 55.9 | 39.3356 | 2.4742 | 74.342 | -2.759 | 56 | 43 | 5.116 | 99.5 | 4.1794 | 56 | 39.0669 | 39.3652 | 95.9099 | 93.2625 | 0.11679
800-56-38-5-99,5 | 800 | 56 | 38 | 5 | 36.7234 | 1101.768 | 798.7744 | 55.9 | 39.3787 | 2.0875 | 62.7245 | -4.7364 | 56 | 43 | 6.395 | 99.5 | 5.1939 | 56 | 39.1128 | 41.0309 | 96.5005 | 94.3156 | 0.14436
800-56-38-6-99,5 | 800 | 56 | 38 | 6 | 36.7234 | 1101.768 | 798.7398 | 55.9 | 39.4157 | 1.8554 | 55.752 | -6.0932 | 56 | 43 | 7.674 | 99.5 | 6.2075 | 56 | 39.1508 | 42.542 | 96.9078 | 94.9477 | 0.17208
800-56-38-7-99,5 | 800 | 56 | 38 | 7 | 36.7234 | 1101.768 | 798.7079 | 55.9 | 39.4474 | 1.7051 | 51.2395 | -7.0577 | 56 | 43 | 8.953 | 99.5 | 7.2206 | 56 | 39.1731 | 43.9713 | 97.2052 | 95.3569 | 0.1999
800-56-38-8-99,5 | 800 | 56 | 38 | 8 | 36.7234 | 1101.768 | 798.6775 | 55.9 | 39.4758 | 1.6029 | 48.1701 | -7.7598 | 56 | 43 | 10.232 | 99.5 | 8.2334 | 56 | 39.1962 | 45.3525 | 97.4317 | 95.6352 | 0.22779
800-56-38-9-99,5 | 800 | 56 | 38 | 9 | 36.7234 | 1101.768 | 798.6481 | 55.9 | 39.5039 | 1.5304 | 45.9934 | -8.2833 | 56 | 43 | 11.511 | 99.5 | 9.2459 | 56 | 39.2132 | 46.704 | 97.6099 | 95.8325 | 0.25573
800-56-38-10-99,5 | 800 | 56 | 38 | 10 | 36.7234 | 1101.768 | 798.6193 | 55.9 | 39.5312 | 1.4773 | 44.3992 | -8.6815 | 56 | 43 | 12.79 | 99.5 | 10.2583 | 56 | 39.2278 | 48.0361 | 97.7536 | 95.9771 | 0.28372
800-56-40-1-99,5 | 800 | 56 | 40 | 1 | 40.7834 | 1223.5633 | 799.0461 | 55.9 | 41.0834 | 11.0286 | 331.2714 | 15.8661 | 56 | 45 | 1.279 | 99.5 | 1.1225 | 56 | 40.6887 | 31.0339 | 88.8587 | 72.9582 | 0.033608
800-56-40-2-99,5 | 800 | 56 | 40 | 2 | 40.7834 | 1223.5633 | 798.856 | 55.9 | 41.2969 | 5.8868 | 176.8687 | 7.7272 | 56 | 45 | 2.558 | 99.5 | 2.1548 | 56 | 40.9401 | 37.4546 | 92.8175 | 85.5656 | 0.057312
800-56-40-3-99,5 | 800 | 56 | 40 | 3 | 40.7834 | 1223.5633 | 798.7674 | 55.9 | 41.398 | 3.9701 | 119.2941 | 2.8779 | 56 | 45 | 3.837 | 99.5 | 3.1759 | 56 | 41.073 | 40.6503 | 94.5902 | 90.2654 | 0.081492
800-56-40-4-99,5 | 800 | 56 | 40 | 4 | 40.7834 | 1223.5633 | 798.7105 | 55.9 | 41.4579 | 3.0518 | 91.7085 | -0.28125 | 56 | 45 | 5.116 | 99.5 | 4.193 | 56 | 41.153 | 42.8476 | 95.5915 | 92.517 | 0.10601
800-56-40-5-99,5 | 800 | 56 | 40 | 5 | 40.7834 | 1223.5633 | 798.6667 | 55.9 | 41.5041 | 2.5445 | 76.4673 | -2.4286 | 56 | 45 | 6.395 | 99.5 | 5.2083 | 56 | 41.2079 | 44.6339 | 96.2323 | 93.7609 | 0.13076
800-56-40-6-99,5 | 800 | 56 | 40 | 6 | 40.7834 | 1223.5633 | 798.6292 | 55.9 | 41.5402 | 2.2356 | 67.1883 | -3.9394 | 56 | 45 | 7.674 | 99.5 | 6.2225 | 56 | 41.2478 | 46.2218 | 96.6765 | 94.5183 | 0.15565
800-56-40-7-99,5 | 800 | 56 | 40 | 7 | 40.7834 | 1223.5633 | 798.5952 | 55.9 | 41.5756 | 2.0348 | 61.1543 | -5.0292 | 56 | 45 | 8.953 | 99.5 | 7.2362 | 56 | 41.2795 | 47.7016 | 97.002 | 95.0108 | 0.18065
800-56-40-8-99,5 | 800 | 56 | 40 | 8 | 40.7834 | 1223.5633 | 798.5632 | 55.9 | 41.6055 | 1.8968 | 57.0091 | -5.8373 | 56 | 45 | 10.232 | 99.5 | 8.2494 | 56 | 41.3042 | 49.1186 | 97.2506 | 95.3491 | 0.20573
800-56-40-9-99,5 | 800 | 56 | 40 | 9 | 40.7834 | 1223.5633 | 798.5325 | 55.9 | 41.6355 | 1.7984 | 54.0548 | -6.4471 | 56 | 45 | 11.511 | 99.5 | 9.2623 | 56 | 41.3243 | 50.496 | 97.4465 | 95.5903 | 0.23086
800-56-40-10-99,5 | 800 | 56 | 40 | 10 | 40.7834 | 1223.5633 | 798.5026 | 55.9 | 41.662 | 1.7258 | 51.8753 | -6.917 | 56 | 45 | 12.79 | 99.5 | 10.275 | 56 | 41.3439 | 51.8476 | 97.6047 | 95.7683 | 0.25603
800-56-42-1-99,5 | 800 | 56 | 42 | 1 | 45.2239 | 1356.7973 | 798.9729 | 55.9 | 43.1533 | 13.4133 | 402.9399 | 15.8661 | 56 | 47 | 1.279 | 99.5 | 1.1304 | 56 | 42.7143 | 33.0896 | 88.2229 | 70.3403 | 0.031436
800-56-42-2-99,5 | 800 | 56 | 42 | 2 | 45.2239 | 1356.7973 | 798.7522 | 55.9 | 43.4022 | 7.3158 | 219.8296 | 10.4674 | 56 | 47 | 2.558 | 99.5 | 2.1662 | 56 | 42.9949 | 40.4661 | 92.3071 | 83.8232 | 0.052759
800-56-42-3-99,5 | 800 | 56 | 42 | 3 | 45.2239 | 1356.7973 | 798.6487 | 55.9 | 43.5215 | 4.9404 | 148.4724 | 5.5544 | 56 | 47 | 3.837 | 99.5 | 3.1891 | 56 | 43.1475 | 44.1205 | 94.181 | 89.0756 | 0.074472
800-56-42-4-99,5 | 800 | 56 | 42 | 4 | 45.2239 | 1356.7973 | 798.5833 | 55.9 | 43.59 | 3.7707 | 113.3295 | 2.2568 | 56 | 47 | 5.116 | 99.5 | 4.2075 | 56 | 43.2432 | 46.5692 | 95.2537 | 91.6621 | 0.096494
800-56-42-5-99,5 | 800 | 56 | 42 | 5 | 45.2239 | 1356.7973 | 798.5342 | 55.9 | 43.6387 | 3.1121 | 93.5393 | -0.045911 | 56 | 47 | 6.395 | 99.5 | 5.2236 | 56 | 43.3068 | 48.5068 | 95.946 | 93.1185 | 0.11873
800-56-42-6-99,5 | 800 | 56 | 42 | 6 | 45.2239 | 1356.7973 | 798.4931 | 55.9 | 43.6779 | 2.7062 | 81.3441 | -1.7014 | 56 | 47 | 7.674 | 99.5 | 6.2386 | 56 | 43.3544 | 50.1917 | 96.4286 | 94.016 | 0.14112
800-56-42-7-99,5 | 800 | 56 | 42 | 7 | 45.2239 | 1356.7973 | 798.4565 | 55.9 | 43.7196 | 2.4403 | 73.354 | -2.9155 | 56 | 47 | 8.953 | 99.5 | 7.2528 | 56 | 43.3949 | 51.7366 | 96.7837 | 94.604 | 0.16361
800-56-42-8-99,5 | 800 | 56 | 42 | 8 | 45.2239 | 1356.7973 | 798.4226 | 55.9 | 43.7489 | 2.2554 | 67.801 | -3.8338 | 56 | 47 | 10.232 | 99.5 | 8.2665 | 56 | 43.4233 | 53.2004 | 97.0555 | 95.0127 | 0.18618
800-56-42-9-99,5 | 800 | 56 | 42 | 9 | 45.2239 | 1356.7973 | 798.3903 | 55.9 | 43.7772 | 2.1226 | 63.8107 | -4.5376 | 56 | 47 | 11.511 | 99.5 | 9.2799 | 56 | 43.4439 | 54.6123 | 97.2701 | 95.3064 | 0.20881
800-56-42-10-99,5 | 800 | 56 | 42 | 10 | 45.2239 | 1356.7973 | 798.359 | 55.9 | 43.8029 | 2.0243 | 60.8572 | -5.0853 | 56 | 47 | 12.79 | 99.5 | 10.293 | 56 | 43.4671 | 55.9896 | 97.4438 | 95.5238 | 0.23148
800-56-44-1-99,5 | 800 | 56 | 44 | 1 | 50.0757 | 1502.3406 | 798.9172 | 55.9 | 45.2323 | 16.2014 | 486.7299 | 15.8661 | 56 | 49 | 1.279 | 99.5 | 1.1383 | 56 | 44.7408 | 35.1532 | 87.5936 | 67.6461 | 0.029521
800-56-44-2-99,5 | 800 | 56 | 44 | 2 | 50.0757 | 1502.3406 | 798.6627 | 55.9 | 45.5199 | 9.0472 | 271.8852 | 13.7709 | 56 | 49 | 2.558 | 99.5 | 2.178 | 56 | 45.0529 | 43.5865 | 91.7842 | 81.933 | 0.048747
800-56-44-3-99,5 | 800 | 56 | 44 | 3 | 50.0757 | 1502.3406 | 798.5417 | 55.9 | 45.6508 | 6.1342 | 184.3724 | 8.2474 | 56 | 49 | 3.837 | 99.5 | 3.203 | 56 | 45.2244 | 47.7785 | 93.7537 | 87.7502 | 0.068273
800-56-44-4-99,5 | 800 | 56 | 44 | 4 | 50.0757 | 1502.3406 | 798.4662 | 55.9 | 45.7295 | 4.6613 | 140.116 | 4.8415 | 56 | 49 | 5.116 | 99.5 | 4.2228 | 56 | 45.3341 | 50.5303 | 94.8971 | 90.6915 | 0.088078
800-56-44-5-99,5 | 800 | 56 | 44 | 5 | 50.0757 | 1502.3406 | 798.4107 | 55.9 | 45.7855 | 3.8165 | 114.7302 | 2.4054 | 56 | 49 | 6.395 | 99.5 | 5.24 | 56 | 45.4098 | 52.6541 | 95.6416 | 92.3785 | 0.10809
800-56-44-6-99,5 | 800 | 56 | 44 | 6 | 50.0757 | 1502.3406 | 798.3653 | 55.9 | 45.828 | 3.2885 | 98.8637 | 0.61498 | 56 | 49 | 7.674 | 99.5 | 6.2557 | 56 | 45.4656 | 54.4611 | 96.1638 | 93.4329 | 0.12824
800-56-44-7-99,5 | 800 | 56 | 44 | 7 | 50.0757 | 1502.3406 | 798.3255 | 55.9 | 45.8687 | 2.9386 | 88.3473 | -0.72467 | 56 | 49 | 8.953 | 99.5 | 7.2706 | 56 | 45.5137 | 56.0901 | 96.5496 | 94.1317 | 0.1485
800-56-44-8-99,5 | 800 | 56 | 44 | 8 | 50.0757 | 1502.3406 | 798.2891 | 55.9 | 45.8948 | 2.6929 | 80.9648 | -1.7564 | 56 | 49 | 10.232 | 99.5 | 8.2848 | 56 | 45.5428 | 57.6147 | 96.8458 | 94.6223 | 0.16884
800-56-44-9-99,5 | 800 | 56 | 44 | 9 | 50.0757 | 1502.3406 | 798.2549 | 55.9 | 45.9274 | 2.5166 | 75.6672 | -2.5518 | 56 | 49 | 11.511 | 99.5 | 9.2987 | 56 | 45.5749 | 59.07 | 97.0803 | 94.9744 | 0.18924
800-56-44-10-99,5 | 800 | 56 | 44 | 10 | 50.0757 | 1502.3406 | 798.2221 | 55.9 | 45.9542 | 2.3846 | 71.7029 | -3.1815 | 56 | 49 | 12.79 | 99.5 | 10.3122 | 56 | 45.5987 | 60.481 | 97.2704 | 95.2379 | 0.20968
800-56-46-1-99,5 | 800 | 56 | 46 | 1 | 55.3672 | 1661.1129 | 798.8422 | 55.9 | 47.3035 | 19.4237 | 583.5895 | 15.8661 | 56 | 51 | 1.279 | 99.5 | 1.1463 | 56 | 46.7615 | 37.2225 | 86.9712 | 64.9184 | 0.027821
800-56-46-2-99,5 | 800 | 56 | 46 | 2 | 55.3672 | 1661.1129 | 798.551 | 55.9 | 47.634 | 11.1186 | 334.1828 | 15.8661 | 56 | 51 | 2.558 | 99.5 | 2.1901 | 56 | 47.1062 | 46.8066 | 91.2508 | 79.9184 | 0.045199
800-56-46-3-99,5 | 800 | 56 | 46 | 3 | 55.3672 | 1661.1129 | 798.4101 | 55.9 | 47.7852 | 7.5916 | 228.2151 | 11.0354 | 56 | 51 | 3.837 | 99.5 | 3.2176 | 56 | 47.3005 | 51.6125 | 93.3101 | 86.2886 | 0.062794
800-56-46-4-99,5 | 800 | 56 | 46 | 4 | 55.3672 | 1661.1129 | 798.3227 | 55.9 | 47.8771 | 5.7589 | 173.139 | 7.4611 | 56 | 51 | 5.116 | 99.5 | 4.2389 | 56 | 47.4263 | 54.7243 | 94.5226 | 89.5988 | 0.080632
800-56-46-5-99,5 | 800 | 56 | 46 | 5 | 55.3672 | 1661.1129 | 798.2594 | 55.9 | 47.9393 | 4.6868 | 140.9189 | 4.9118 | 56 | 51 | 6.395 | 99.5 | 5.2572 | 56 | 47.5149 | 57.0753 | 95.3196 | 91.5351 | 0.098658
800-56-46-6-99,5 | 800 | 56 | 46 | 6 | 55.3672 | 1661.1129 | 798.2087 | 55.9 | 47.9861 | 4.0074 | 120.4984 | 2.9999 | 56 | 51 | 7.674 | 99.5 | 6.2739 | 56 | 47.5804 | 59.0338 | 95.8821 | 92.7622 | 0.11682
800-56-46-7-99,5 | 800 | 56 | 46 | 7 | 55.3672 | 1661.1129 | 798.165 | 55.9 | 48.0263 | 3.5511 | 106.7841 | 1.5396 | 56 | 51 | 8.953 | 99.5 | 7.2895 | 56 | 47.6311 | 60.769 | 96.2996 | 93.5863 | 0.13509
800-56-46-8-99,5 | 800 | 56 | 46 | 8 | 55.3672 | 1661.1129 | 798.1257 | 55.9 | 48.0588 | 3.2301 | 97.1362 | 0.40434 | 56 | 51 | 10.232 | 99.5 | 8.3044 | 56 | 47.6719 | 62.369 | 96.6213 | 94.166 | 0.15344
800-56-46-9-99,5 | 800 | 56 | 46 | 9 | 55.3672 | 1661.1129 | 798.0892 | 55.9 | 48.0909 | 2.9969 | 90.1266 | -0.48791 | 56 | 51 | 11.511 | 99.5 | 9.3187 | 56 | 47.709 | 63.8813 | 96.8767 | 94.5873 | 0.17185
800-56-46-10-99,5 | 800 | 56 | 46 | 10 | 55.3672 | 1661.1129 | 798.0546 | 55.9 | 48.1183 | 2.8213 | 84.8497 | -1.203 | 56 | 51 | 12.79 | 99.5 | 10.3328 | 56 | 47.7333 | 65.3358 | 97.0841 | 94.9044 | 0.19031
800-56-48-1-99,5 | 800 | 56 | 48 | 1 | 61.1325 | 1834.0846 | 798.777 | 55.9 | 49.3731 | 23.128 | 694.9426 | 15.8661 | 56 | 53 | 1.279 | 99.5 | 1.1543 | 56 | 48.779 | 39.2836 | 86.3596 | 62.1675 | 0.026313
800-56-48-2-99,5 | 800 | 56 | 48 | 2 | 61.1325 | 1834.0846 | 798.4462 | 55.9 | 49.7504 | 13.582 | 408.2769 | 15.8661 | 56 | 53 | 2.558 | 99.5 | 2.2026 | 56 | 49.1604 | 50.1085 | 90.7101 | 77.7827 | 0.042061
800-56-48-3-99,5 | 800 | 56 | 48 | 3 | 61.1325 | 1834.0846 | 798.2828 | 55.9 | 49.9222 | 9.3579 | 281.3565 | 14.3124 | 56 | 53 | 3.837 | 99.5 | 3.2327 | 56 | 49.3773 | 55.6117 | 92.8519 | 84.6925 | 0.057943
800-56-48-4-99,5 | 800 | 56 | 48 | 4 | 61.1325 | 1834.0846 | 798.1815 | 55.9 | 50.0306 | 7.1029 | 213.5846 | 10.1017 | 56 | 53 | 5.116 | 99.5 | 4.2558 | 56 | 49.518 | 59.1456 | 94.1313 | 88.3812 | 0.074033
800-56-48-5-99,5 | 800 | 56 | 48 | 5 | 61.1325 | 1834.0846 | 798.1091 | 55.9 | 50.0997 | 5.7581 | 173.1633 | 7.4629 | 56 | 53 | 6.395 | 99.5 | 5.2755 | 56 | 49.6239 | 61.7694 | 94.9803 | 90.5809 | 0.090294
800-56-48-6-99,5 | 800 | 56 | 48 | 6 | 61.1325 | 1834.0846 | 798.052 | 55.9 | 50.1529 | 4.8932 | 147.1638 | 5.4454 | 56 | 53 | 7.674 | 99.5 | 6.2931 | 56 | 49.6986 | 63.9133 | 95.5836 | 91.9957 | 0.10669
800-56-48-7-99,5 | 800 | 56 | 48 | 7 | 61.1325 | 1834.0846 | 798.0036 | 55.9 | 50.1959 | 4.3056 | 129.4979 | 3.8768 | 56 | 53 | 8.953 | 99.5 | 7.3096 | 56 | 49.7568 | 65.7799 | 96.0336 | 92.957 | 0.12318
800-56-48-8-99,5 | 800 | 56 | 48 | 8 | 61.1325 | 1834.0846 | 797.9608 | 55.9 | 50.23 | 3.8885 | 116.9601 | 2.6385 | 56 | 53 | 10.232 | 99.5 | 8.3251 | 56 | 49.8048 | 67.476 | 96.3817 | 93.6392 | 0.13975
800-56-48-9-99,5 | 800 | 56 | 48 | 9 | 61.1325 | 1834.0846 | 797.9215 | 55.9 | 50.2649 | 3.5831 | 107.779 | 1.6513 | 56 | 53 | 11.511 | 99.5 | 9.3401 | 56 | 49.844 | 69.0604 | 96.6588 | 94.1388 | 0.15639
800-56-48-10-99,5 | 800 | 56 | 48 | 10 | 61.1325 | 1834.0846 | 797.8845 | 55.9 | 50.2918 | 3.352 | 100.8335 | 0.85131 | 56 | 53 | 12.79 | 99.5 | 10.3547 | 56 | 49.877 | 70.5705 | 96.8844 | 94.5168 | 0.17307
800-56-50-1-99,5 | 800 | 56 | 50 | 1 | 67.4053 | 2022.278 | 798.7126 | 55.9 | 51.4463 | 27.366 | 822.3529 | 15.8661 | 56 | 55 | 1.279 | 99.5 | 1.1622 | 56 | 50.8009 | 41.3182 | 85.7638 | 59.4008 | 0.024975
800-56-50-2-99,5 | 800 | 56 | 50 | 2 | 67.4053 | 2022.278 | 798.3393 | 55.9 | 51.869 | 16.4852 | 495.6139 | 15.8661 | 56 | 55 | 2.558 | 99.5 | 2.2154 | 56 | 51.2106 | 53.4781 | 90.1648 | 75.5432 | 0.039277
800-56-50-3-99,5 | 800 | 56 | 50 | 3 | 67.4053 | 2022.278 | 798.1507 | 55.9 | 52.0641 | 11.4795 | 345.2036 | 15.8659 | 56 | 55 | 3.837 | 99.5 | 3.2485 | 56 | 51.4449 | 59.7628 | 92.3811 | 82.9694 | 0.053643
800-56-50-4-99,5 | 800 | 56 | 50 | 4 | 67.4053 | 2022.278 | 798.0336 | 55.9 | 52.1878 | 8.7385 | 262.8152 | 13.2365 | 56 | 55 | 5.116 | 99.5 | 4.2735 | 56 | 51.612 | 63.7828 | 93.7245 | 87.0359 | 0.068182
800-56-50-5-99,5 | 800 | 56 | 50 | 5 | 67.4053 | 2022.278 | 797.9504 | 55.9 | 52.2721 | 7.071 | 212.6878 | 10.0484 | 56 | 55 | 6.395 | 99.5 | 5.2946 | 56 | 51.7304 | 66.7293 | 94.6246 | 89.5097 | 0.082872
800-56-50-6-99,5 | 800 | 56 | 50 | 6 | 67.4053 | 2022.278 | 797.8856 | 55.9 | 52.33 | 5.9817 | 179.9371 | 7.9425 | 56 | 55 | 7.674 | 99.5 | 6.3135 | 56 | 51.8195 | 69.0976 | 95.2688 | 91.1258 | 0.097682
800-56-50-7-99,5 | 800 | 56 | 50 | 7 | 67.4053 | 2022.278 | 797.8316 | 55.9 | 52.3772 | 5.2328 | 157.4198 | 6.2779 | 56 | 55 | 8.953 | 99.5 | 7.3308 | 56 | 51.8873 | 71.1255 | 95.7518 | 92.2368 | 0.11259
800-56-50-8-99,5 | 800 | 56 | 50 | 8 | 67.4053 | 2022.278 | 797.7844 | 55.9 | 52.4148 | 4.6965 | 141.2945 | 4.9446 | 56 | 55 | 10.232 | 99.5 | 8.3472 | 56 | 51.9437 | 72.9408 | 96.127 | 93.0325 | 0.12757
800-56-50-9-99,5 | 800 | 56 | 50 | 9 | 67.4053 | 2022.278 | 797.7418 | 55.9 | 52.4558 | 4.3019 | 129.4297 | 3.8704 | 56 | 55 | 11.511 | 99.5 | 9.3628 | 56 | 51.9949 | 74.6144 | 96.4266 | 93.6179 | 0.14262
800-56-50-10-99,5 | 800 | 56 | 50 | 10 | 67.4053 | 2022.278 | 797.7021 | 55.9 | 52.4753 | 3.9985 | 120.3069 | 2.9807 | 56 | 55 | 12.79 | 99.5 | 10.378 | 56 | 52.0287 | 76.1968 | 96.6711 | 94.068 | 0.15771
800-58-10-1-99,5 | 800 | 58 | 10 | 1 | 6.9228 | 207.697 | 799.7707 | 57.9 | 10.227 | 0.30173 | 9.0549 | -25.36 | 58 | 15 | 1.279 | 99.5 | 1.035 | 58 | 10.2208 | 7.9001 | 96.7072 | 95.6416 | 0.15103
800-58-10-2-99,5 | 800 | 58 | 10 | 2 | 6.9228 | 207.697 | 799.7469 | 57.9 | 10.269 | 0.22269 | 6.6833 | -28.387 | 58 | 15 | 2.558 | 99.5 | 2.0451 | 58 | 10.2374 | 9.2581 | 97.9144 | 96.7832 | 0.2985
800-58-10-3-99,5 | 800 | 58 | 10 | 3 | 6.9228 | 207.697 | 799.725 | 57.9 | 10.3019 | 0.20615 | 6.1869 | -29.1465 | 58 | 15 | 3.837 | 99.5 | 3.0546 | 58 | 10.2433 | 10.5537 | 98.3314 | 97.0222 | 0.44665
800-58-10-4-99,5 | 800 | 58 | 10 | 4 | 6.9228 | 207.697 | 799.7035 | 57.9 | 10.3351 | 0.20033 | 6.0125 | -29.4268 | 58 | 15 | 5.116 | 99.5 | 4.0638 | 58 | 10.2491 | 11.8385 | 98.5423 | 97.1062 | 0.59502
800-58-10-5-99,5 | 800 | 58 | 10 | 5 | 6.9228 | 207.697 | 799.6821 | 57.9 | 10.3655 | 0.19776 | 5.9354 | -29.5531 | 58 | 15 | 6.395 | 99.5 | 5.073 | 58 | 10.2515 | 13.1201 | 98.6696 | 97.1434 | 0.74349
800-58-10-6-99,5 | 800 | 58 | 10 | 6 | 6.9228 | 207.697 | 799.6608 | 57.9 | 10.3955 | 0.19651 | 5.8982 | -29.6146 | 58 | 15 | 7.674 | 99.5 | 6.0821 | 58 | 10.2543 | 14.4003 | 98.7547 | 97.1614 | 0.89202
800-58-10-7-99,5 | 800 | 58 | 10 | 7 | 6.9228 | 207.697 | 799.6394 | 57.9 | 10.4262 | 0.19592 | 5.8805 | -29.644 | 58 | 15 | 8.953 | 99.5 | 7.0913 | 58 | 10.2572 | 15.6799 | 98.8156 | 97.17 | 1.0406
800-58-10-8-99,5 | 800 | 58 | 10 | 8 | 6.9228 | 207.697 | 799.6181 | 57.9 | 10.457 | 0.19567 | 5.8733 | -29.656 | 58 | 15 | 10.232 | 99.5 | 8.1004 | 58 | 10.2604 | 16.9591 | 98.8613 | 97.1735 | 1.1892
800-58-10-9-99,5 | 800 | 58 | 10 | 9 | 6.9228 | 207.697 | 799.5968 | 57.9 | 10.4879 | 0.19563 | 5.8723 | -29.656 | 58 | 15 | 11.511 | 99.5 | 9.1095 | 58 | 10.2638 | 18.2382 | 98.897 | 97.1741 | 1.3379
800-58-10-10-99,5 | 800 | 58 | 10 | 10 | 6.9228 | 207.697 | 799.5755 | 57.9 | 10.5202 | 0.19574 | 5.8756 | -29.6576 | 58 | 15 | 12.79 | 99.5 | 10.1186 | 58 | 10.2673 | 19.5171 | 98.9255 | 97.1726 | 1.4865
800-58-12-1-99,5 | 800 | 58 | 12 | 1 | 7.8782 | 236.3603 | 799.7428 | 57.9 | 12.2588 | 0.38122 | 11.4409 | -22.9851 | 58 | 17 | 1.279 | 99.5 | 1.0385 | 58 | 12.2413 | 8.776 | 96.3815 | 95.1611 | 0.13339
800-58-12-2-99,5 | 800 | 58 | 12 | 2 | 7.8782 | 236.3603 | 799.7173 | 57.9 | 12.2976 | 0.26698 | 8.0127 | -26.5869 | 58 | 17 | 2.558 | 99.5 | 2.0491 | 58 | 12.2613 | 10.1692 | 97.7367 | 96.6112 | 0.26277
800-58-12-3-99,5 | 800 | 58 | 12 | 3 | 7.8782 | 236.3603 | 799.6948 | 57.9 | 12.3289 | 0.24245 | 7.2768 | -27.5462 | 58 | 17 | 3.837 | 99.5 | 3.0588 | 58 | 12.2727 | 11.4727 | 98.2082 | 96.9225 | 0.39289
800-58-12-4-99,5 | 800 | 58 | 12 | 4 | 7.8782 | 236.3603 | 799.6727 | 57.9 | 12.3609 | 0.23364 | 7.0126 | -27.9128 | 58 | 17 | 5.116 | 99.5 | 4.0684 | 58 | 12.2772 | 12.7606 | 98.4473 | 97.0343 | 0.52325
800-58-12-5-99,5 | 800 | 58 | 12 | 5 | 7.8782 | 236.3603 | 799.6508 | 57.9 | 12.3936 | 0.2297 | 6.8945 | -28.0809 | 58 | 17 | 6.395 | 99.5 | 5.0778 | 58 | 12.2821 | 14.0435 | 98.5916 | 97.0843 | 0.65372
800-58-12-6-99,5 | 800 | 58 | 12 | 6 | 7.8782 | 236.3603 | 799.629 | 57.9 | 12.4255 | 0.22772 | 6.8353 | -28.166 | 58 | 17 | 7.674 | 99.5 | 6.0872 | 58 | 12.2853 | 15.3245 | 98.6882 | 97.1095 | 0.78426
800-58-12-7-99,5 | 800 | 58 | 12 | 7 | 7.8782 | 236.3603 | 799.6072 | 57.9 | 12.4578 | 0.22671 | 6.805 | -28.2099 | 58 | 17 | 8.953 | 99.5 | 7.0965 | 58 | 12.289 | 16.6045 | 98.7574 | 97.1223 | 0.91485
800-58-12-8-99,5 | 800 | 58 | 12 | 8 | 7.8782 | 236.3603 | 799.5854 | 57.9 | 12.4897 | 0.22621 | 6.7901 | -28.2315 | 58 | 17 | 10.232 | 99.5 | 8.1058 | 58 | 12.2925 | 17.884 | 98.8094 | 97.1287 | 1.0455
800-58-12-9-99,5 | 800 | 58 | 12 | 9 | 7.8782 | 236.3603 | 799.5637 | 57.9 | 12.5218 | 0.22601 | 6.7845 | -28.2315 | 58 | 17 | 11.511 | 99.5 | 9.1151 | 58 | 12.2964 | 19.1632 | 98.8498 | 97.1312 | 1.1761
800-58-12-10-99,5 | 800 | 58 | 12 | 10 | 7.8782 | 236.3603 | 799.5419 | 57.9 | 12.5537 | 0.22601 | 6.7845 | -28.2396 | 58 | 17 | 12.79 | 99.5 | 10.1245 | 58 | 12.3005 | 20.4422 | 98.8822 | 97.1312 | 1.3068
800-58-14-1-99,5 | 800 | 58 | 14 | 1 | 8.9476 | 268.4444 | 799.712 | 57.9 | 14.2948 | 0.48496 | 14.5549 | -20.4986 | 58 | 19 | 1.279 | 99.5 | 1.0423 | 58 | 14.2677 | 9.7417 | 96.0257 | 94.58 | 0.11817
800-58-14-2-99,5 | 800 | 58 | 14 | 2 | 8.9476 | 268.4444 | 799.6845 | 57.9 | 14.3376 | 0.32207 | 9.6665 | -24.7 | 58 | 19 | 2.558 | 99.5 | 2.0534 | 58 | 14.2981 | 11.1835 | 97.5403 | 96.4005 | 0.23187
800-58-14-3-99,5 | 800 | 58 | 14 | 3 | 8.9476 | 268.4444 | 799.6612 | 57.9 | 14.368 | 0.28608 | 8.5865 | -25.8944 | 58 | 19 | 3.837 | 99.5 | 3.0635 | 58 | 14.3075 | 12.4985 | 98.0719 | 96.8027 | 0.34636
800-58-14-4-99,5 | 800 | 58 | 14 | 4 | 8.9476 | 268.4444 | 799.6385 | 57.9 | 14.3986 | 0.27292 | 8.1918 | -26.3661 | 58 | 19 | 5.116 | 99.5 | 4.0733 | 58 | 14.3117 | 13.7907 | 98.3421 | 96.9498 | 0.46111
800-58-14-5-99,5 | 800 | 58 | 14 | 5 | 8.9476 | 268.4444 | 799.6161 | 57.9 | 14.4314 | 0.26692 | 8.0119 | -26.5882 | 58 | 19 | 6.395 | 99.5 | 5.083 | 58 | 14.3175 | 15.0757 | 98.5054 | 97.0169 | 0.57599
800-58-14-6-99,5 | 800 | 58 | 14 | 6 | 8.9476 | 268.4444 | 799.5938 | 57.9 | 14.4633 | 0.26382 | 7.919 | -26.7046 | 58 | 19 | 7.674 | 99.5 | 6.0926 | 58 | 14.3214 | 16.3578 | 98.6148 | 97.0515 | 0.69094
800-58-14-7-99,5 | 800 | 58 | 14 | 7 | 8.9476 | 268.4444 | 799.5715 | 57.9 | 14.4953 | 0.26213 | 7.8686 | -26.7683 | 58 | 19 | 8.953 | 99.5 | 7.1022 | 58 | 14.3252 | 17.6385 | 98.6932 | 97.0704 | 0.80594
800-58-14-8-99,5 | 800 | 58 | 14 | 8 | 8.9476 | 268.4444 | 799.5493 | 57.9 | 14.5271 | 0.26121 | 7.8411 | -26.8032 | 58 | 19 | 10.232 | 99.5 | 8.1117 | 58 | 14.3286 | 18.9184 | 98.7521 | 97.0807 | 0.92098
800-58-14-9-99,5 | 800 | 58 | 14 | 9 | 8.9476 | 268.4444 | 799.527 | 57.9 | 14.559 | 0.26074 | 7.8273 | -26.8207 | 58 | 19 | 11.511 | 99.5 | 9.1213 | 58 | 14.3332 | 20.1978 | 98.798 | 97.0859 | 1.036
800-58-14-10-99,5 | 800 | 58 | 14 | 10 | 8.9476 | 268.4444 | 799.5048 | 57.9 | 14.5908 | 0.26056 | 7.822 | -26.8207 | 58 | 19 | 12.79 | 99.5 | 10.1308 | 58 | 14.3373 | 21.477 | 98.8347 | 97.088 | 1.1511
800-58-16-1-99,5 | 800 | 58 | 16 | 1 | 10.1424 | 304.29 | 799.6783 | 57.9 | 16.334 | 0.62027 | 18.6167 | -17.911 | 58 | 21 | 1.279 | 99.5 | 1.0464 | 58 | 16.2955 | 10.8011 | 95.6389 | 93.8844 | 0.10502
800-58-16-2-99,5 | 800 | 58 | 16 | 2 | 10.1424 | 304.29 | 799.6482 | 57.9 | 16.3791 | 0.39083 | 11.7306 | -22.7269 | 58 | 21 | 2.558 | 99.5 | 2.0581 | 58 | 16.3293 | 12.3096 | 97.3241 | 96.1466 | 0.2051
800-58-16-3-99,5 | 800 | 58 | 16 | 3 | 10.1424 | 304.29 | 799.6239 | 57.9 | 16.41 | 0.3387 | 10.1663 | -24.1882 | 58 | 21 | 3.837 | 99.5 | 3.0686 | 58 | 16.3443 | 13.6407 | 97.9214 | 96.6606 | 0.30601
800-58-16-4-99,5 | 800 | 58 | 16 | 4 | 10.1424 | 304.29 | 799.6006 | 57.9 | 16.4409 | 0.31934 | 9.5854 | -24.7847 | 58 | 21 | 5.116 | 99.5 | 4.0787 | 58 | 16.3512 | 14.9391 | 98.2259 | 96.8515 | 0.4072
800-58-16-5-99,5 | 800 | 58 | 16 | 5 | 10.1424 | 304.29 | 799.5776 | 57.9 | 16.473 | 0.31033 | 9.3153 | -25.0737 | 58 | 21 | 6.395 | 99.5 | 5.0887 | 58 | 16.3564 | 16.2271 | 98.4103 | 96.9403 | 0.50854
800-58-16-6-99,5 | 800 | 58 | 16 | 6 | 10.1424 | 304.29 | 799.5548 | 57.9 | 16.5046 | 0.30557 | 9.1727 | -25.2293 | 58 | 21 | 7.674 | 99.5 | 6.0985 | 58 | 16.3605 | 17.5108 | 98.5339 | 96.9872 | 0.60995
800-58-16-7-99,5 | 800 | 58 | 16 | 7 | 10.1424 | 304.29 | 799.532 | 57.9 | 16.5367 | 0.3029 | 9.0927 | -25.3177 | 58 | 21 | 8.953 | 99.5 | 7.1084 | 58 | 16.365 | 18.7925 | 98.6225 | 97.0136 | 0.71142
800-58-16-8-99,5 | 800 | 58 | 16 | 8 | 10.1424 | 304.29 | 799.5093 | 57.9 | 16.5684 | 0.30134 | 9.0463 | -25.3692 | 58 | 21 | 10.232 | 99.5 | 8.1181 | 58 | 16.3689 | 20.073 | 98.6891 | 97.0289 | 0.81292
800-58-16-9-99,5 | 800 | 58 | 16 | 9 | 10.1424 | 304.29 | 799.4866 | 57.9 | 16.5999 | 0.30045 | 9.0198 | -25.3988 | 58 | 21 | 11.511 | 99.5 | 9.1279 | 58 | 16.3734 | 21.3529 | 98.741 | 97.0377 | 0.91445
800-58-16-10-99,5 | 800 | 58 | 16 | 10 | 10.1424 | 304.29 | 799.4639 | 57.9 | 16.6315 | 0.29998 | 9.0059 | -25.4142 | 58 | 21 | 12.79 | 99.5 | 10.1377 | 58 | 16.378 | 22.6324 | 98.7826 | 97.0423 | 1.016
800-58-18-1-99,5 | 800 | 58 | 18 | 1 | 11.4748 | 344.2645 | 799.6415 | 57.9 | 18.3793 | 0.79655 | 23.9086 | -15.2329 | 58 | 23 | 1.279 | 99.5 | 1.0508 | 58 | 18.3264 | 11.9573 | 95.2211 | 93.0583 | 0.093648
800-58-18-2-99,5 | 800 | 58 | 18 | 2 | 11.4748 | 344.2645 | 799.6081 | 57.9 | 18.423 | 0.47735 | 14.3283 | -20.6581 | 58 | 23 | 2.558 | 99.5 | 2.0633 | 58 | 18.3646 | 13.5555 | 97.0867 | 95.84 | 0.18186
800-58-18-3-99,5 | 800 | 58 | 18 | 3 | 11.4748 | 344.2645 | 799.5826 | 57.9 | 18.456 | 0.40269 | 12.0878 | -22.4173 | 58 | 23 | 3.837 | 99.5 | 3.0742 | 58 | 18.3842 | 14.9091 | 97.7555 | 96.4906 | 0.27095
800-58-18-4-99,5 | 800 | 58 | 18 | 4 | 11.4748 | 344.2645 | 799.5585 | 57.9 | 18.487 | 0.3745 | 11.242 | -23.1615 | 58 | 23 | 5.116 | 99.5 | 4.0846 | 58 | 18.3927 | 16.2163 | 98.0977 | 96.7363 | 0.36035
800-58-18-5-99,5 | 800 | 58 | 18 | 5 | 11.4748 | 344.2645 | 799.535 | 57.9 | 18.5186 | 0.36118 | 10.8424 | -23.5314 | 58 | 23 | 6.395 | 99.5 | 5.0948 | 58 | 18.3975 | 17.5086 | 98.3054 | 96.8524 | 0.4499
800-58-18-6-99,5 | 800 | 58 | 18 | 6 | 11.4748 | 344.2645 | 799.5116 | 57.9 | 18.5509 | 0.35405 | 10.6287 | -23.7345 | 58 | 23 | 7.674 | 99.5 | 6.105 | 58 | 18.4041 | 18.7947 | 98.4447 | 96.9145 | 0.53953
800-58-18-7-99,5 | 800 | 58 | 18 | 7 | 11.4748 | 344.2645 | 799.4883 | 57.9 | 18.5824 | 0.34991 | 10.5047 | -23.854 | 58 | 23 | 8.953 | 99.5 | 7.1151 | 58 | 18.4088 | 20.0779 | 98.5447 | 96.9506 | 0.62922
800-58-18-8-99,5 | 800 | 58 | 18 | 8 | 11.4748 | 344.2645 | 799.4651 | 57.9 | 18.6137 | 0.34741 | 10.43 | -23.9266 | 58 | 23 | 10.232 | 99.5 | 8.1251 | 58 | 18.4131 | 21.3594 | 98.6198 | 96.9724 | 0.71895
800-58-18-9-99,5 | 800 | 58 | 18 | 9 | 11.4748 | 344.2645 | 799.4419 | 57.9 | 18.6453 | 0.3459 | 10.3848 | -23.9708 | 58 | 23 | 11.511 | 99.5 | 9.1351 | 58 | 18.418 | 22.6399 | 98.6784 | 96.9856 | 0.8087
800-58-18-10-99,5 | 800 | 58 | 18 | 10 | 11.4748 | 344.2645 | 799.4188 | 57.9 | 18.6766 | 0.34499 | 10.3579 | -23.9972 | 58 | 23 | 12.79 | 99.5 | 10.1451 | 58 | 18.4225 | 23.9198 | 98.7253 | 96.9935 | 0.89849
800-58-20-1-99,5 | 800 | 58 | 20 | 1 | 12.958 | 388.7633 | 799.6016 | 57.9 | 20.4259 | 1.0249 | 30.7635 | -12.4842 | 58 | 25 | 1.279 | 99.5 | 1.0556 | 58 | 20.3566 | 13.2121 | 94.7722 | 92.0908 | 0.0838
800-58-20-2-99,5 | 800 | 58 | 20 | 2 | 12.958 | 388.7633 | 799.564 | 57.9 | 20.478 | 0.58722 | 17.6273 | -18.4832 | 58 | 25 | 2.558 | 99.5 | 2.0689 | 58 | 20.4081 | 14.9288 | 96.827 | 95.4683 | 0.16167
800-58-20-3-99,5 | 800 | 58 | 20 | 3 | 12.958 | 388.7633 | 799.537 | 57.9 | 20.5065 | 0.48115 | 14.4436 | -20.5724 | 58 | 25 | 3.837 | 99.5 | 3.0802 | 58 | 20.4272 | 16.3139 | 97.5731 | 96.2869 | 0.24045
800-58-20-4-99,5 | 800 | 58 | 20 | 4 | 12.958 | 388.7633 | 799.5121 | 57.9 | 20.5377 | 0.44055 | 13.2253 | -21.4875 | 58 | 25 | 5.116 | 99.5 | 4.091 | 58 | 20.4379 | 17.6334 | 97.9567 | 96.6002 | 0.31955
800-58-20-5-99,5 | 800 | 58 | 20 | 5 | 12.958 | 388.7633 | 799.4879 | 57.9 | 20.5697 | 0.42112 | 12.6425 | -21.9533 | 58 | 25 | 6.395 | 99.5 | 5.1016 | 58 | 20.4442 | 18.9319 | 98.19 | 96.7501 | 0.39882
800-58-20-6-99,5 | 800 | 58 | 20 | 6 | 12.958 | 388.7633 | 799.4639 | 57.9 | 20.601 | 0.41054 | 12.3251 | -22.2154 | 58 | 25 | 7.674 | 99.5 | 6.112 | 58 | 20.4509 | 20.2215 | 98.3466 | 96.8318 | 0.47818
800-58-20-7-99,5 | 800 | 58 | 20 | 7 | 12.958 | 388.7633 | 799.4401 | 57.9 | 20.6327 | 0.4043 | 12.1383 | -22.3726 | 58 | 25 | 8.953 | 99.5 | 7.1223 | 58 | 20.4561 | 21.5067 | 98.4591 | 96.8799 | 0.5576
800-58-20-8-99,5 | 800 | 58 | 20 | 8 | 12.958 | 388.7633 | 799.4164 | 57.9 | 20.664 | 0.40044 | 12.0228 | -22.471 | 58 | 25 | 10.232 | 99.5 | 8.1326 | 58 | 20.4613 | 22.7895 | 98.5437 | 96.9097 | 0.63707
800-58-20-9-99,5 | 800 | 58 | 20 | 9 | 12.958 | 388.7633 | 799.3927 | 57.9 | 20.695 | 0.39799 | 11.9495 | -22.5338 | 58 | 25 | 11.511 | 99.5 | 9.1429 | 58 | 20.4668 | 24.071 | 98.6097 | 96.9286 | 0.71656
800-58-20-10-99,5 | 800 | 58 | 20 | 10 | 12.958 | 388.7633 | 799.3691 | 57.9 | 20.726 | 0.39643 | 11.9029 | -22.5739 | 58 | 25 | 12.79 | 99.5 | 10.1531 | 58 | 20.4718 | 25.3515 | 98.6626 | 96.9407 | 0.79608
800-58-22-1-99,5 | 800 | 58 | 22 | 1 | 14.6058 | 438.1992 | 799.5587 | 57.9 | 22.4745 | 1.3189 | 39.5916 | -9.6823 | 58 | 27 | 1.279 | 99.5 | 1.0607 | 58 | 22.3876 | 14.5659 | 94.2933 | 90.9699 | 0.075262
800-58-22-2-99,5 | 800 | 58 | 22 | 2 | 14.6058 | 438.1992 | 799.5157 | 57.9 | 22.5297 | 0.7265 | 21.8096 | -16.2145 | 58 | 27 | 2.558 | 99.5 | 2.0749 | 58 | 22.4466 | 16.4373 | 96.5444 | 95.0259 | 0.1441
800-58-22-3-99,5 | 800 | 58 | 22 | 3 | 14.6058 | 438.1992 | 799.4868 | 57.9 | 22.5618 | 0.57795 | 17.3506 | -18.6476 | 58 | 27 | 3.837 | 99.5 | 3.0868 | 58 | 22.4679 | 17.8648 | 97.3736 | 96.043 | 0.21386
800-58-22-4-99,5 | 800 | 58 | 22 | 4 | 14.6058 | 438.1992 | 799.4609 | 57.9 | 22.5942 | 0.52019 | 15.6172 | -19.7542 | 58 | 27 | 5.116 | 99.5 | 4.098 | 58 | 22.4871 | 19.2016 | 97.8022 | 96.4384 | 0.28398
800-58-22-5-99,5 | 800 | 58 | 22 | 5 | 14.6058 | 438.1992 | 799.4359 | 57.9 | 22.6258 | 0.49216 | 14.7761 | -20.333 | 58 | 27 | 6.395 | 99.5 | 5.1089 | 58 | 22.496 | 20.5086 | 98.0634 | 96.6304 | 0.35427
800-58-22-6-99,5 | 800 | 58 | 22 | 6 | 14.6058 | 438.1992 | 799.4113 | 57.9 | 22.6568 | 0.47669 | 14.312 | -20.6656 | 58 | 27 | 7.674 | 99.5 | 6.1196 | 58 | 22.5016 | 21.8031 | 98.2391 | 96.7363 | 0.42466
800-58-22-7-99,5 | 800 | 58 | 22 | 7 | 14.6058 | 438.1992 | 799.387 | 57.9 | 22.6877 | 0.46744 | 14.0347 | -20.8691 | 58 | 27 | 8.953 | 99.5 | 7.1302 | 58 | 22.5085 | 23.0913 | 98.3654 | 96.7996 | 0.49511
800-58-22-8-99,5 | 800 | 58 | 22 | 8 | 14.6058 | 438.1992 | 799.3627 | 57.9 | 22.7187 | 0.4616 | 13.86 | -20.9993 | 58 | 27 | 10.232 | 99.5 | 8.1407 | 58 | 22.5143 | 24.3761 | 98.4604 | 96.8396 | 0.5656
800-58-22-9-99,5 | 800 | 58 | 22 | 9 | 14.6058 | 438.1992 | 799.3385 | 57.9 | 22.7484 | 0.45777 | 13.7452 | -21.0856 | 58 | 27 | 11.511 | 99.5 | 9.1512 | 58 | 22.5204 | 25.659 | 98.5346 | 96.8658 | 0.63613
800-58-22-10-99,5 | 800 | 58 | 22 | 10 | 14.6058 | 438.1992 | 799.3144 | 57.9 | 22.7804 | 0.45528 | 13.6709 | -21.1418 | 58 | 27 | 12.79 | 99.5 | 10.1617 | 58 | 22.5252 | 26.9405 | 98.594 | 96.8829 | 0.70669
800-58-24-1-99,5 | 800 | 58 | 24 | 1 | 16.431 | 492.9601 | 799.5127 | 57.9 | 24.5286 | 1.6946 | 50.8718 | -6.8511 | 58 | 29 | 1.279 | 99.5 | 1.0662 | 58 | 24.4195 | 16.0154 | 93.7871 | 89.6866 | 0.067859
800-58-24-2-99,5 | 800 | 58 | 24 | 2 | 16.431 | 492.9601 | 799.463 | 57.9 | 24.5921 | 0.90417 | 27.1448 | -13.8494 | 58 | 29 | 2.558 | 99.5 | 2.0814 | 58 | 24.4926 | 18.0849 | 96.2393 | 94.4972 | 0.12881
800-58-24-3-99,5 | 800 | 58 | 24 | 3 | 16.431 | 492.9601 | 799.4318 | 57.9 | 24.6265 | 0.6984 | 20.968 | -16.6359 | 58 | 29 | 3.837 | 99.5 | 3.0939 | 58 | 24.5218 | 19.5696 | 97.1573 | 95.7495 | 0.19069
800-58-24-4-99,5 | 800 | 58 | 24 | 4 | 16.431 | 492.9601 | 799.4047 | 57.9 | 24.6563 | 0.6168 | 18.5187 | -17.9584 | 58 | 29 | 5.116 | 99.5 | 4.1054 | 58 | 24.5401 | 20.9302 | 97.6346 | 96.2462 | 0.25294
800-58-24-5-99,5 | 800 | 58 | 24 | 5 | 16.431 | 492.9601 | 799.3789 | 57.9 | 24.6897 | 0.57686 | 17.3203 | -18.666 | 58 | 29 | 6.395 | 99.5 | 5.1166 | 58 | 24.551 | 22.2492 | 97.9264 | 96.4892 | 0.31537
800-58-24-6-99,5 | 800 | 58 | 24 | 6 | 16.431 | 492.9601 | 799.3536 | 57.9 | 24.7213 | 0.5546 | 16.6523 | -19.0803 | 58 | 29 | 7.674 | 99.5 | 6.1276 | 58 | 24.5612 | 23.5504 | 98.123 | 96.6247 | 0.37792
800-58-24-7-99,5 | 800 | 58 | 24 | 7 | 16.431 | 492.9601 | 799.3287 | 57.9 | 24.7504 | 0.54104 | 16.2459 | -19.3401 | 58 | 29 | 8.953 | 99.5 | 7.1385 | 58 | 24.5683 | 24.843 | 98.2644 | 96.7072 | 0.44053
800-58-24-8-99,5 | 800 | 58 | 24 | 8 | 16.431 | 492.9601 | 799.3039 | 57.9 | 24.7826 | 0.53245 | 15.9883 | -19.5079 | 58 | 29 | 10.232 | 99.5 | 8.1492 | 58 | 24.5747 | 26.1306 | 98.371 | 96.7595 | 0.50319
800-58-24-9-99,5 | 800 | 58 | 24 | 9 | 16.431 | 492.9601 | 799.2792 | 57.9 | 24.8117 | 0.52665 | 15.8148 | -19.6223 | 58 | 29 | 11.511 | 99.5 | 9.16 | 58 | 24.5802 | 27.4153 | 98.4541 | 96.7948 | 0.56588
800-58-24-10-99,5 | 800 | 58 | 24 | 10 | 16.431 | 492.9601 | 799.2546 | 57.9 | 24.8419 | 0.52274 | 15.6977 | -19.7001 | 58 | 29 | 12.79 | 99.5 | 10.1707 | 58 | 24.5866 | 28.6983 | 98.5208 | 96.8186 | 0.6286
800-58-26-1-99,5 | 800 | 58 | 26 | 1 | 18.4523 | 553.5967 | 799.4699 | 57.9 | 26.5854 | 2.1712 | 65.1827 | -3.9991 | 58 | 31 | 1.279 | 99.5 | 1.0719 | 58 | 26.453 | 17.5601 | 93.254 | 88.2335 | 0.061421
800-58-26-2-99,5 | 800 | 58 | 26 | 2 | 18.4523 | 553.5967 | 799.4118 | 57.9 | 26.6577 | 1.1306 | 33.9452 | -11.3948 | 58 | 31 | 2.558 | 99.5 | 2.0885 | 58 | 26.54 | 19.8797 | 95.9097 | 93.8728 | 0.11546
800-58-26-3-99,5 | 800 | 58 | 26 | 3 | 18.4523 | 553.5967 | 799.3778 | 57.9 | 26.6965 | 0.84902 | 25.492 | -14.5321 | 58 | 31 | 3.837 | 99.5 | 3.1015 | 58 | 26.5804 | 21.4402 | 96.9216 | 95.3988 | 0.17042
800-58-26-4-99,5 | 800 | 58 | 26 | 4 | 18.4523 | 553.5967 | 799.3491 | 57.9 | 26.7291 | 0.73521 | 22.0757 | -16.0843 | 58 | 31 | 5.116 | 99.5 | 4.1135 | 58 | 26.6005 | 22.833 | 97.4514 | 96.0156 | 0.22577
800-58-26-5-99,5 | 800 | 58 | 26 | 5 | 18.4523 | 553.5967 | 799.3224 | 57.9 | 26.76 | 0.67867 | 20.3787 | -16.9403 | 58 | 31 | 6.395 | 99.5 | 5.125 | 58 | 26.612 | 24.1686 | 97.7763 | 96.322 | 0.28132
800-58-26-6-99,5 | 800 | 58 | 26 | 6 | 18.4523 | 553.5967 | 799.2964 | 57.9 | 26.7891 | 0.64681 | 19.4224 | -17.4524 | 58 | 31 | 7.674 | 99.5 | 6.1363 | 58 | 26.622 | 25.4794 | 97.9957 | 96.4947 | 0.33698
800-58-26-7-99,5 | 800 | 58 | 26 | 7 | 18.4523 | 553.5967 | 799.2708 | 57.9 | 26.8205 | 0.6274 | 18.8403 | -17.7757 | 58 | 31 | 8.953 | 99.5 | 7.1474 | 58 | 26.6327 | 26.7779 | 98.1537 | 96.5999 | 0.39271
800-58-26-8-99,5 | 800 | 58 | 26 | 8 | 18.4523 | 553.5967 | 799.2454 | 57.9 | 26.8508 | 0.61479 | 18.4623 | -17.9906 | 58 | 31 | 10.232 | 99.5 | 8.1585 | 58 | 26.64 | 28.0695 | 98.2729 | 96.6682 | 0.44849
800-58-26-9-99,5 | 800 | 58 | 26 | 9 | 18.4523 | 553.5967 | 799.2202 | 57.9 | 26.8806 | 0.60628 | 18.2073 | -18.1379 | 58 | 31 | 11.511 | 99.5 | 9.1694 | 58 | 26.6464 | 29.357 | 98.366 | 96.7143 | 0.50431
800-58-26-10-99,5 | 800 | 58 | 26 | 10 | 18.4523 | 553.5967 | 799.195 | 57.9 | 26.9111 | 0.60041 | 18.0314 | -18.2406 | 58 | 31 | 12.79 | 99.5 | 10.1803 | 58 | 26.6533 | 30.6418 | 98.4406 | 96.7462 | 0.56017
800-58-28-1-99,5 | 800 | 58 | 28 | 1 | 20.6866 | 620.6288 | 799.4195 | 57.9 | 28.6458 | 2.7702 | 83.171 | -1.1459 | 58 | 33 | 1.279 | 99.5 | 1.0781 | 58 | 28.4854 | 19.1954 | 92.6963 | 86.6088 | 0.055815
800-58-28-2-99,5 | 800 | 58 | 28 | 2 | 20.6866 | 620.6288 | 799.3511 | 57.9 | 28.7284 | 1.4191 | 42.6086 | -8.8582 | 58 | 33 | 2.558 | 99.5 | 2.096 | 58 | 28.5903 | 21.8255 | 95.5553 | 93.1402 | 0.1038
800-58-28-3-99,5 | 800 | 58 | 28 | 3 | 20.6866 | 620.6288 | 799.3135 | 57.9 | 28.7693 | 1.0377 | 31.1603 | -12.3393 | 58 | 33 | 3.837 | 99.5 | 3.1098 | 58 | 28.6342 | 23.4859 | 96.6657 | 94.9836 | 0.15268
800-58-28-4-99,5 | 800 | 58 | 28 | 4 | 20.6866 | 620.6288 | 799.283 | 57.9 | 28.8033 | 0.88074 | 26.4476 | -14.1325 | 58 | 33 | 5.116 | 99.5 | 4.1223 | 58 | 28.6614 | 24.9218 | 97.2516 | 95.7424 | 0.20196
800-58-28-5-99,5 | 800 | 58 | 28 | 5 | 20.6866 | 620.6288 | 799.255 | 57.9 | 28.8367 | 0.80189 | 24.0806 | -15.1484 | 58 | 33 | 6.395 | 99.5 | 5.1342 | 58 | 28.6803 | 26.2797 | 97.6124 | 96.1236 | 0.25145
800-58-28-6-99,5 | 800 | 58 | 28 | 6 | 20.6866 | 620.6288 | 799.2282 | 57.9 | 28.8682 | 0.757 | 22.7334 | -15.7688 | 58 | 33 | 7.674 | 99.5 | 6.1458 | 58 | 28.6906 | 27.6036 | 97.8565 | 96.3406 | 0.30106
800-58-28-7-99,5 | 800 | 58 | 28 | 7 | 20.6866 | 620.6288 | 799.2018 | 57.9 | 28.8976 | 0.72926 | 21.9009 | -16.1695 | 58 | 33 | 8.953 | 99.5 | 7.1572 | 58 | 28.7011 | 28.9103 | 98.0326 | 96.4747 | 0.35075
800-58-28-8-99,5 | 800 | 58 | 28 | 8 | 20.6866 | 620.6288 | 799.1758 | 57.9 | 28.927 | 0.71112 | 21.3567 | -16.4391 | 58 | 33 | 10.232 | 99.5 | 8.1685 | 58 | 28.7103 | 30.2075 | 98.1656 | 96.5624 | 0.40049
800-58-28-9-99,5 | 800 | 58 | 28 | 9 | 20.6866 | 620.6288 | 799.15 | 57.9 | 28.9573 | 0.69877 | 20.9866 | -16.6262 | 58 | 33 | 11.511 | 99.5 | 9.1797 | 58 | 28.7178 | 31.4988 | 98.2695 | 96.6221 | 0.45027
800-58-28-10-99,5 | 800 | 58 | 28 | 10 | 20.6866 | 620.6288 | 799.1243 | 57.9 | 28.987 | 0.69009 | 20.7266 | -16.7594 | 58 | 33 | 12.79 | 99.5 | 10.1908 | 58 | 28.7259 | 32.7865 | 98.3529 | 96.6641 | 0.50009
800-58-30-1-99,5 | 800 | 58 | 30 | 1 | 23.1524 | 694.6116 | 799.3574 | 57.9 | 30.7112 | 3.5166 | 105.5905 | 1.6994 | 58 | 35 | 1.279 | 99.5 | 1.0845 | 58 | 30.5201 | 20.9147 | 92.1172 | 84.8108 | 0.050928
800-58-30-2-99,5 | 800 | 58 | 30 | 2 | 23.1524 | 694.6116 | 799.2766 | 57.9 | 30.8055 | 1.7854 | 53.6127 | -6.2518 | 58 | 35 | 2.558 | 99.5 | 2.1041 | 58 | 30.6418 | 23.925 | 95.1762 | 92.2886 | 0.093602
800-58-30-3-99,5 | 800 | 58 | 30 | 3 | 23.1524 | 694.6116 | 799.2344 | 57.9 | 30.8497 | 1.2754 | 38.2996 | -10.0532 | 58 | 35 | 3.837 | 99.5 | 3.1187 | 58 | 30.6949 | 25.714 | 96.389 | 94.4915 | 0.13713
800-58-30-4-99,5 | 800 | 58 | 30 | 4 | 23.1524 | 694.6116 | 799.2016 | 57.9 | 30.8862 | 1.061 | 31.8648 | -12.0931 | 58 | 35 | 5.116 | 99.5 | 4.1317 | 58 | 30.7282 | 27.2073 | 97.0344 | 95.4171 | 0.18107
800-58-30-5-99,5 | 800 | 58 | 30 | 5 | 23.1524 | 694.6116 | 799.1722 | 57.9 | 30.9202 | 0.95193 | 28.5891 | -13.2836 | 58 | 35 | 6.395 | 99.5 | 5.1441 | 58 | 30.7512 | 28.5954 | 97.4337 | 95.8884 | 0.22522
800-58-30-6-99,5 | 800 | 58 | 30 | 6 | 23.1524 | 694.6116 | 799.1443 | 57.9 | 30.9505 | 0.88916 | 26.7048 | -14.0271 | 58 | 35 | 7.674 | 99.5 | 6.156 | 58 | 30.7647 | 29.9372 | 97.7046 | 96.1595 | 0.2695
800-58-30-7-99,5 | 800 | 58 | 30 | 7 | 23.1524 | 694.6116 | 799.1172 | 57.9 | 30.9816 | 0.85015 | 25.5342 | -14.514 | 58 | 35 | 8.953 | 99.5 | 7.1677 | 58 | 30.7768 | 31.2552 | 97.9004 | 96.328 | 0.31387
800-58-30-8-99,5 | 800 | 58 | 30 | 8 | 23.1524 | 694.6116 | 799.0905 | 57.9 | 31.0106 | 0.82435 | 24.7603 | -14.8474 | 58 | 35 | 10.232 | 99.5 | 8.1793 | 58 | 30.7864 | 32.56 | 98.0484 | 96.4394 | 0.35829
800-58-30-9-99,5 | 800 | 58 | 30 | 9 | 23.1524 | 694.6116 | 799.064 | 57.9 | 31.0404 | 0.80664 | 24.229 | -15.0819 | 58 | 35 | 11.511 | 99.5 | 9.1907 | 58 | 30.7955 | 33.8567 | 98.1641 | 96.5159 | 0.40276
800-58-30-10-99,5 | 800 | 58 | 30 | 10 | 23.1524 | 694.6116 | 799.0377 | 57.9 | 31.0694 | 0.79403 | 23.8511 | -15.2515 | 58 | 35 | 12.79 | 99.5 | 10.2021 | 58 | 30.8041 | 35.1483 | 98.2571 | 96.5704 | 0.44726
800-58-32-1-99,5 | 800 | 58 | 32 | 1 | 25.8699 | 776.1368 | 799.3062 | 57.9 | 32.7735 | 4.436 | 133.202 | 4.5181 | 58 | 37 | 1.279 | 99.5 | 1.0913 | 58 | 32.5509 | 22.7129 | 91.5194 | 82.8528 | 0.046655
800-58-32-2-99,5 | 800 | 58 | 32 | 2 | 25.8699 | 776.1368 | 799.2105 | 57.9 | 32.8874 | 2.2487 | 67.5302 | -3.5889 | 58 | 37 | 2.558 | 99.5 | 2.1127 | 58 | 32.6961 | 26.1792 | 94.7729 | 91.3078 | 0.08467
800-58-32-3-99,5 | 800 | 58 | 32 | 3 | 25.8699 | 776.1368 | 799.1626 | 57.9 | 32.9458 | 1.5758 | 47.3249 | -7.6726 | 58 | 37 | 3.837 | 99.5 | 3.1282 | 58 | 32.7657 | 28.1311 | 96.091 | 93.9089 | 0.12349
800-58-32-4-99,5 | 800 | 58 | 32 | 4 | 25.8699 | 776.1368 | 799.1269 | 57.9 | 32.9793 | 1.2854 | 38.6068 | -9.9639 | 58 | 37 | 5.116 | 99.5 | 4.1419 | 58 | 32.7975 | 29.7005 | 96.7991 | 95.0312 | 0.1627
800-58-32-5-99,5 | 800 | 58 | 32 | 5 | 25.8699 | 776.1368 | 799.0958 | 57.9 | 33.0118 | 1.1359 | 34.1162 | -11.3391 | 58 | 37 | 6.395 | 99.5 | 5.1547 | 58 | 32.8272 | 31.129 | 97.2395 | 95.6094 | 0.20215
800-58-32-6-99,5 | 800 | 58 | 32 | 6 | 25.8699 | 776.1368 | 799.0666 | 57.9 | 33.0434 | 1.049 | 31.5099 | -12.2164 | 58 | 37 | 7.674 | 99.5 | 6.167 | 58 | 32.8422 | 32.4948 | 97.5392 | 95.9449 | 0.24173
800-58-32-7-99,5 | 800 | 58 | 32 | 7 | 25.8699 | 776.1368 | 799.0385 | 57.9 | 33.0725 | 0.99453 | 29.8737 | -12.8023 | 58 | 37 | 8.953 | 99.5 | 7.1791 | 58 | 32.857 | 33.8283 | 97.7562 | 96.1556 | 0.2814
800-58-32-8-99,5 | 800 | 58 | 32 | 8 | 25.8699 | 776.1368 | 799.011 | 57.9 | 33.1023 | 0.95834 | 28.7874 | -13.2079 | 58 | 37 | 10.232 | 99.5 | 8.191 | 58 | 32.8691 | 35.1435 | 97.9205 | 96.2955 | 0.32114
800-58-32-9-99,5 | 800 | 58 | 32 | 9 | 25.8699 | 776.1368 | 798.9839 | 57.9 | 33.1316 | 0.93323 | 28.0341 | -13.4976 | 58 | 37 | 11.511 | 99.5 | 9.2027 | 58 | 32.8796 | 36.4476 | 98.0491 | 96.3926 | 0.36091
800-58-32-10-99,5 | 800 | 58 | 32 | 10 | 25.8699 | 776.1368 | 798.957 | 57.9 | 33.16 | 0.9152 | 27.4936 | -13.71 | 58 | 37 | 12.79 | 99.5 | 10.2144 | 58 | 32.8894 | 37.7446 | 98.1525 | 96.4623 | 0.40073
800-58-34-1-99,5 | 800 | 58 | 34 | 1 | 28.8594 | 865.8344 | 799.2414 | 57.9 | 34.843 | 5.5604 | 166.9788 | 7.3075 | 58 | 39 | 1.279 | 99.5 | 1.0983 | 58 | 34.5851 | 24.5781 | 90.9074 | 80.733 | 0.04292
800-58-34-2-99,5 | 800 | 58 | 34 | 2 | 28.8594 | 865.8344 | 799.1281 | 57.9 | 34.9747 | 2.831 | 85.029 | -0.88476 | 58 | 39 | 2.558 | 99.5 | 2.1219 | 58 | 34.7519 | 28.5864 | 94.3462 | 90.1902 | 0.076839
800-58-34-3-99,5 | 800 | 58 | 34 | 3 | 28.8594 | 865.8344 | 799.0733 | 57.9 | 35.0368 | 1.9523 | 58.641 | -5.2228 | 58 | 39 | 3.837 | 99.5 | 3.1385 | 58 | 34.8284 | 30.7441 | 95.7713 | 93.2351 | 0.11149
800-58-34-4-99,5 | 800 | 58 | 34 | 4 | 28.8594 | 865.8344 | 799.034 | 57.9 | 35.0781 | 1.5652 | 47.0163 | -7.7467 | 58 | 39 | 5.116 | 99.5 | 4.1529 | 58 | 34.8743 | 32.4102 | 96.5451 | 94.5764 | 0.14655
800-58-34-5-99,5 | 800 | 58 | 34 | 5 | 28.8594 | 865.8344 | 799.0007 | 57.9 | 35.1117 | 1.3624 | 40.9249 | -9.3111 | 58 | 39 | 6.395 | 99.5 | 5.1662 | 58 | 34.9077 | 33.892 | 97.029 | 95.2793 | 0.18184
800-58-34-6-99,5 | 800 | 58 | 34 | 6 | 28.8594 | 865.8344 | 798.97 | 57.9 | 35.1401 | 1.2432 | 37.3453 | -10.3345 | 58 | 39 | 7.674 | 99.5 | 6.179 | 58 | 34.9242 | 35.2903 | 97.3596 | 95.6923 | 0.21726
800-58-34-7-99,5 | 800 | 58 | 34 | 7 | 28.8594 | 865.8344 | 798.9408 | 57.9 | 35.1706 | 1.168 | 35.0898 | -11.0271 | 58 | 39 | 8.953 | 99.5 | 7.1914 | 58 | 34.9447 | 36.6444 | 97.5995 | 95.9526 | 0.25279
800-58-34-8-99,5 | 800 | 58 | 34 | 8 | 28.8594 | 865.8344 | 798.9124 | 57.9 | 35.2019 | 1.1178 | 33.5807 | -11.514 | 58 | 39 | 10.232 | 99.5 | 8.2036 | 58 | 34.9583 | 37.9736 | 97.7814 | 96.1268 | 0.28837
800-58-34-9-99,5 | 800 | 58 | 34 | 9 | 28.8594 | 865.8344 | 798.8844 | 57.9 | 35.2304 | 1.0826 | 32.5243 | -11.8671 | 58 | 39 | 11.511 | 99.5 | 9.2156 | 58 | 34.9717 | 39.2878 | 97.9239 | 96.2488 | 0.32401
800-58-34-10-99,5 | 800 | 58 | 34 | 10 | 28.8594 | 865.8344 | 798.8568 | 57.9 | 35.2583 | 1.0571 | 31.7605 | -12.129 | 58 | 39 | 12.79 | 99.5 | 10.2276 | 58 | 34.9822 | 40.5923 | 98.0387 | 96.3371 | 0.35968
800-58-36-1-99,5 | 800 | 58 | 36 | 1 | 32.1442 | 964.3742 | 799.1872 | 57.9 | 36.9083 | 6.9181 | 207.7657 | 10.0508 | 58 | 41 | 1.279 | 99.5 | 1.1056 | 58 | 36.6127 | 26.5051 | 90.2837 | 78.478 | 0.039641
800-58-36-2-99,5 | 800 | 58 | 36 | 2 | 32.1442 | 964.3742 | 799.0535 | 57.9 | 37.0654 | 3.5585 | 106.8867 | 1.8462 | 58 | 41 | 2.558 | 99.5 | 2.1316 | 58 | 36.8066 | 31.1437 | 93.8974 | 88.9297 | 0.069965
800-58-36-3-99,5 | 800 | 58 | 36 | 3 | 32.1442 | 964.3742 | 798.9901 | 57.9 | 37.1349 | 2.4257 | 72.8676 | -2.7012 | 58 | 41 | 3.837 | 99.5 | 3.1494 | 58 | 36.8993 | 33.5555 | 95.4302 | 92.4537 | 0.10095
800-58-36-4-99,5 | 800 | 58 | 36 | 4 | 32.1442 | 964.3742 | 798.9464 | 57.9 | 37.1844 | 1.9149 | 57.5259 | -5.4437 | 58 | 41 | 5.116 | 99.5 | 4.1646 | 58 | 36.9573 | 35.3453 | 96.2719 | 94.0428 | 0.13232
800-58-36-5-99,5 | 800 | 58 | 36 | 5 | 32.1442 | 964.3742 | 798.9104 | 57.9 | 37.2182 | 1.6424 | 49.3414 | -7.1987 | 58 | 41 | 6.395 | 99.5 | 5.1785 | 58 | 36.9929 | 36.8968 | 96.8017 | 94.8906 | 0.16392
800-58-36-6-99,5 | 800 | 58 | 36 | 6 | 32.1442 | 964.3742 | 798.8779 | 57.9 | 37.2512 | 1.4812 | 44.5004 | -8.3686 | 58 | 41 | 7.674 | 99.5 | 6.1918 | 58 | 37.0195 | 38.337 | 97.1651 | 95.3921 | 0.19568
800-58-36-7-99,5 | 800 | 58 | 36 | 7 | 32.1442 | 964.3742 | 798.8473 | 57.9 | 37.2837 | 1.3784 | 41.4133 | -9.1779 | 58 | 41 | 8.953 | 99.5 | 7.2046 | 58 | 37.0395 | 39.7188 | 97.4295 | 95.7119 | 0.22753
800-58-36-8-99,5 | 800 | 58 | 36 | 8 | 32.1442 | 964.3742 | 798.8178 | 57.9 | 37.3144 | 1.309 | 39.3314 | -9.7559 | 58 | 41 | 10.232 | 99.5 | 8.2172 | 58 | 37.0558 | 41.0671 | 97.6303 | 95.9276 | 0.25944
800-58-36-9-99,5 | 800 | 58 | 36 | 9 | 32.1442 | 964.3742 | 798.7889 | 57.9 | 37.3434 | 1.2602 | 37.8659 | -10.18 | 58 | 41 | 11.511 | 99.5 | 9.2295 | 58 | 37.0696 | 42.3949 | 97.7879 | 96.0795 | 0.29141
800-58-36-10-99,5 | 800 | 58 | 36 | 10 | 32.1442 | 964.3742 | 798.7605 | 57.9 | 37.3713 | 1.2247 | 36.7994 | -10.4984 | 58 | 41 | 12.79 | 99.5 | 10.2418 | 58 | 37.0803 | 43.7095 | 97.9149 | 96.1901 | 0.32342
800-58-38-1-99,5 | 800 | 58 | 38 | 1 | 35.7468 | 1072.4672 | 799.118 | 57.9 | 38.9765 | 8.5478 | 256.731 | 13.2587 | 58 | 43 | 1.279 | 99.5 | 1.1131 | 58 | 38.6466 | 28.478 | 89.6539 | 76.088 | 0.036766
800-58-38-2-99,5 | 800 | 58 | 38 | 2 | 35.7468 | 1072.4672 | 798.9609 | 57.9 | 39.1622 | 4.4606 | 133.9999 | 4.5911 | 58 | 43 | 2.558 | 99.5 | 2.1418 | 58 | 38.8631 | 33.8442 | 93.4283 | 87.5217 | 0.063926
800-58-38-3-99,5 | 800 | 58 | 38 | 3 | 35.7468 | 1072.4672 | 798.8872 | 57.9 | 39.2448 | 3.0187 | 90.6911 | -0.11986 | 58 | 43 | 3.837 | 99.5 | 3.1611 | 58 | 38.9704 | 36.5651 | 95.0679 | 91.5555 | 0.091664
800-58-38-4-99,5 | 800 | 58 | 38 | 4 | 35.7468 | 1072.4672 | 798.8381 | 57.9 | 39.2966 | 2.3509 | 70.6324 | -3.0653 | 58 | 43 | 5.116 | 99.5 | 4.1772 | 58 | 39.0357 | 38.5119 | 95.9793 | 93.4236 | 0.11978
800-58-38-5-99,5 | 800 | 58 | 38 | 5 | 35.7468 | 1072.4672 | 798.7987 | 57.9 | 39.3373 | 1.9896 | 59.7818 | -5.0006 | 58 | 43 | 6.395 | 99.5 | 5.1918 | 58 | 39.0792 | 40.1522 | 96.557 | 94.4341 | 0.14812
800-58-38-6-99,5 | 800 | 58 | 38 | 6 | 35.7468 | 1072.4672 | 798.764 | 57.9 | 39.375 | 1.7735 | 53.2917 | -6.3204 | 58 | 43 | 7.674 | 99.5 | 6.2056 | 58 | 39.1139 | 41.6472 | 96.9551 | 95.0386 | 0.17661
800-58-38-7-99,5 | 800 | 58 | 38 | 7 | 35.7468 | 1072.4672 | 798.7317 | 57.9 | 39.403 | 1.6338 | 49.0933 | -7.2559 | 58 | 43 | 8.953 | 99.5 | 7.2188 | 58 | 39.1355 | 43.066 | 97.2455 | 95.4297 | 0.2052
800-58-38-8-99,5 | 800 | 58 | 38 | 8 | 35.7468 | 1072.4672 | 798.7009 | 57.9 | 39.4334 | 1.5391 | 46.2508 | -7.9324 | 58 | 43 | 10.232 | 99.5 | 8.2318 | 58 | 39.1557 | 44.4397 | 97.4666 | 95.6944 | 0.23387
800-58-38-9-99,5 | 800 | 58 | 38 | 9 | 35.7468 | 1072.4672 | 798.671 | 57.9 | 39.4624 | 1.4721 | 44.2393 | -8.4349 | 58 | 43 | 11.511 | 99.5 | 9.2445 | 58 | 39.1736 | 45.7857 | 97.6404 | 95.8819 | 0.26258
800-58-38-10-99,5 | 800 | 58 | 38 | 10 | 35.7468 | 1072.4672 | 798.6417 | 57.9 | 39.4899 | 1.423 | 42.7658 | -8.8165 | 58 | 43 | 12.79 | 99.5 | 10.2571 | 58 | 39.1877 | 47.1137 | 97.7806 | 96.0192 | 0.29134
800-58-40-1-99,5 | 800 | 58 | 40 | 1 | 39.6936 | 1190.8674 | 799.0623 | 57.9 | 41.0531 | 10.4848 | 314.9309 | 16.0969 | 58 | 45 | 1.279 | 99.5 | 1.1207 | 58 | 40.6756 | 30.4879 | 89.0211 | 73.5858 | 0.034236
800-58-40-2-99,5 | 800 | 58 | 40 | 2 | 39.6936 | 1190.8674 | 798.8786 | 57.9 | 41.2594 | 5.5695 | 167.3299 | 7.3337 | 58 | 45 | 2.558 | 99.5 | 2.1525 | 58 | 40.92 | 36.6821 | 92.9405 | 85.9687 | 0.05861
800-58-40-3-99,5 | 800 | 58 | 40 | 3 | 39.6936 | 1190.8674 | 798.7927 | 57.9 | 41.3586 | 3.7571 | 112.8914 | 2.5056 | 58 | 45 | 3.837 | 99.5 | 3.1734 | 58 | 41.0442 | 39.7735 | 94.6851 | 90.5346 | 0.083481
800-58-40-4-99,5 | 800 | 58 | 40 | 4 | 39.6936 | 1190.8674 | 798.7369 | 57.9 | 41.4164 | 2.8948 | 86.9871 | -0.61498 | 58 | 45 | 5.116 | 99.5 | 4.1905 | 58 | 41.1207 | 41.9148 | 95.6672 | 92.7071 | 0.1087
800-58-40-5-99,5 | 800 | 58 | 40 | 5 | 39.6936 | 1190.8674 | 798.6934 | 57.9 | 41.4566 | 2.4199 | 72.7203 | -2.7248 | 58 | 45 | 6.395 | 99.5 | 5.2059 | 58 | 41.1729 | 43.6687 | 96.2946 | 93.9035 | 0.13414
800-58-40-6-99,5 | 800 | 58 | 40 | 6 | 39.6936 | 1190.8674 | 798.6559 | 57.9 | 41.4973 | 2.1326 | 64.0892 | -4.1962 | 58 | 45 | 7.674 | 99.5 | 6.2203 | 58 | 41.2104 | 45.235 | 96.7289 | 94.6274 | 0.15974
800-58-40-7-99,5 | 800 | 58 | 40 | 7 | 39.6936 | 1190.8674 | 798.6216 | 57.9 | 41.5274 | 1.9454 | 58.4656 | -5.2571 | 58 | 45 | 8.953 | 99.5 | 7.2341 | 58 | 41.2398 | 46.7012 | 97.0469 | 95.099 | 0.18544
800-58-40-8-99,5 | 800 | 58 | 40 | 8 | 39.6936 | 1190.8674 | 798.5893 | 57.9 | 41.5591 | 1.8175 | 54.625 | -6.0374 | 58 | 45 | 10.232 | 99.5 | 8.2475 | 58 | 41.2636 | 48.1081 | 97.2896 | 95.4211 | 0.21121
800-58-40-9-99,5 | 800 | 58 | 40 | 9 | 39.6936 | 1190.8674 | 798.5581 | 57.9 | 41.5844 | 1.726 | 51.8771 | -6.6276 | 58 | 45 | 11.511 | 99.5 | 9.2606 | 58 | 41.2826 | 49.4786 | 97.4807 | 95.6516 | 0.23704
800-58-40-10-99,5 | 800 | 58 | 40 | 10 | 39.6936 | 1190.8674 | 798.5277 | 57.9 | 41.6142 | 1.6591 | 49.8681 | -7.0777 | 58 | 45 | 12.79 | 99.5 | 10.2735 | 58 | 41.2997 | 50.8245 | 97.6351 | 95.8202 | 0.26292
800-58-42-1-99,5 | 800 | 58 | 42 | 1 | 44.0098 | 1320.373 | 798.9899 | 57.9 | 43.1204 | 12.7614 | 383.3493 | 16.0969 | 58 | 47 | 1.279 | 99.5 | 1.1285 | 58 | 42.7005 | 32.5274 | 88.3878 | 71.0033 | 0.032002
800-58-42-2-99,5 | 800 | 58 | 42 | 2 | 44.0098 | 1320.373 | 798.7766 | 57.9 | 43.3681 | 6.9238 | 208.0458 | 10.0677 | 58 | 47 | 2.558 | 99.5 | 2.1637 | 58 | 42.975 | 39.644 | 92.4369 | 84.2675 | 0.053929
800-58-42-3-99,5 | 800 | 58 | 42 | 3 | 44.0098 | 1320.373 | 798.6763 | 57.9 | 43.4817 | 4.6725 | 140.4171 | 5.1649 | 58 | 47 | 3.837 | 99.5 | 3.1864 | 58 | 43.1209 | 43.1743 | 94.2829 | 89.3829 | 0.076264
800-58-42-4-99,5 | 800 | 58 | 42 | 4 | 44.0098 | 1320.373 | 798.6124 | 57.9 | 43.5461 | 3.5715 | 107.3379 | 1.897 | 58 | 47 | 5.116 | 99.5 | 4.2048 | 58 | 43.2092 | 45.5543 | 95.336 | 91.8847 | 0.098916
800-58-42-5-99,5 | 800 | 58 | 42 | 5 | 44.0098 | 1320.373 | 798.5639 | 57.9 | 43.5925 | 2.9547 | 88.8066 | -0.36932 | 58 | 47 | 6.395 | 99.5 | 5.221 | 58 | 43.2704 | 47.4501 | 96.0143 | 93.2862 | 0.12179
800-58-42-6-99,5 | 800 | 58 | 42 | 6 | 44.0098 | 1320.373 | 798.523 | 57.9 | 43.6354 | 2.5768 | 77.4503 | -1.9858 | 58 | 47 | 7.674 | 99.5 | 6.2361 | 58 | 43.3189 | 49.1071 | 96.4864 | 94.145 | 0.14481
800-58-42-7-99,5 | 800 | 58 | 42 | 7 | 44.0098 | 1320.373 | 798.4863 | 57.9 | 43.664 | 2.3275 | 69.9609 | -3.1767 | 58 | 47 | 8.953 | 99.5 | 7.2504 | 58 | 43.3499 | 50.6353 | 96.8334 | 94.7115 | 0.16794
800-58-42-8-99,5 | 800 | 58 | 42 | 8 | 44.0098 | 1320.373 | 798.452 | 57.9 | 43.6979 | 2.1565 | 64.8245 | -4.0638 | 58 | 47 | 10.232 | 99.5 | 8.2643 | 58 | 43.3803 | 52.0853 | 97.0989 | 95.0999 | 0.19114
800-58-42-9-99,5 | 800 | 58 | 42 | 9 | 44.0098 | 1320.373 | 798.4194 | 57.9 | 43.7263 | 2.0334 | 61.1273 | -4.7436 | 58 | 47 | 11.511 | 99.5 | 9.2778 | 58 | 43.4011 | 53.4874 | 97.3084 | 95.3796 | 0.21441
800-58-42-10-99,5 | 800 | 58 | 42 | 10 | 44.0098 | 1320.373 | 798.3877 | 57.9 | 43.7525 | 1.9424 | 58.3921 | -5.2715 | 58 | 47 | 12.79 | 99.5 | 10.2911 | 58 | 43.4207 | 54.8574 | 97.4779 | 95.5865 | 0.23771
800-58-44-1-99,5 | 800 | 58 | 44 | 1 | 48.7253 | 1461.8284 | 798.9343 | 57.9 | 45.1981 | 15.4265 | 463.4383 | 16.0969 | 58 | 49 | 1.279 | 99.5 | 1.1364 | 58 | 44.7262 | 34.5778 | 87.76 | 68.3399 | 0.030031
800-58-44-2-99,5 | 800 | 58 | 44 | 2 | 48.7253 | 1461.8284 | 798.6881 | 57.9 | 45.4778 | 8.5617 | 257.2888 | 13.2929 | 58 | 49 | 2.558 | 99.5 | 2.1753 | 58 | 45.0296 | 42.7216 | 91.9194 | 82.4286 | 0.049796
800-58-44-3-99,5 | 800 | 58 | 44 | 3 | 48.7253 | 1461.8284 | 798.5711 | 57.9 | 45.5984 | 5.7962 | 174.2064 | 7.8359 | 58 | 49 | 3.837 | 99.5 | 3.2001 | 58 | 45.1952 | 46.7661 | 93.862 | 88.1044 | 0.069883
800-58-44-4-99,5 | 800 | 58 | 44 | 4 | 48.7253 | 1461.8284 | 798.4976 | 57.9 | 45.6784 | 4.4089 | 132.5229 | 4.4555 | 58 | 49 | 5.116 | 99.5 | 4.2198 | 58 | 45.2977 | 49.4324 | 94.9858 | 90.9516 | 0.09026
800-58-44-5-99,5 | 800 | 58 | 44 | 5 | 48.7253 | 1461.8284 | 798.443 | 57.9 | 45.7313 | 3.6166 | 108.716 | 2.0508 | 58 | 49 | 6.395 | 99.5 | 5.237 | 58 | 45.3701 | 51.5037 | 95.7159 | 92.5776 | 0.11084
800-58-44-6-99,5 | 800 | 58 | 44 | 6 | 48.7253 | 1461.8284 | 798.3979 | 57.9 | 45.7727 | 3.1234 | 93.8962 | 0.29384 | 58 | 49 | 7.674 | 99.5 | 6.2529 | 58 | 45.4231 | 53.2759 | 96.2271 | 93.5897 | 0.13157
800-58-44-7-99,5 | 800 | 58 | 44 | 7 | 48.7253 | 1461.8284 | 798.3582 | 57.9 | 45.8064 | 2.7963 | 84.0668 | -1.0192 | 58 | 49 | 8.953 | 99.5 | 7.2679 | 58 | 45.4644 | 54.882 | 96.6044 | 94.2611 | 0.15241
800-58-44-8-99,5 | 800 | 58 | 44 | 8 | 48.7253 | 1461.8284 | 798.3217 | 57.9 | 45.8459 | 2.5701 | 77.2708 | -2.013 | 58 | 49 | 10.232 | 99.5 | 8.2823 | 58 | 45.5007 | 56.3871 | 96.8939 | 94.7252 | 0.17333
800-58-44-9-99,5 | 800 | 58 | 44 | 9 | 48.7253 | 1461.8284 | 798.2872 | 57.9 | 45.8733 | 2.4057 | 72.3313 | -2.7874 | 58 | 49 | 11.511 | 99.5 | 9.2963 | 58 | 45.5271 | 57.8305 | 97.1229 | 95.0626 | 0.1943
800-58-44-10-99,5 | 800 | 58 | 44 | 10 | 48.7253 | 1461.8284 | 798.254 | 57.9 | 45.8993 | 2.2834 | 68.6562 | -3.3961 | 58 | 49 | 12.79 | 99.5 | 10.31 | 58 | 45.5496 | 59.2319 | 97.3085 | 95.3137 | 0.21532
800-58-46-1-99,5 | 800 | 58 | 46 | 1 | 53.8677 | 1616.1251 | 798.8599 | 57.9 | 47.273 | 18.5131 | 556.2182 | 16.0969 | 58 | 51 | 1.279 | 99.5 | 1.1443 | 58 | 46.748 | 36.6336 | 87.1391 | 65.6323 | 0.028285
800-58-46-2-99,5 | 800 | 58 | 46 | 2 | 53.8677 | 1616.1251 | 798.578 | 57.9 | 47.5894 | 10.5266 | 316.3805 | 16.0969 | 58 | 51 | 2.558 | 99.5 | 2.1873 | 58 | 47.083 | 45.899 | 91.3912 | 80.4583 | 0.046146
800-58-46-3-99,5 | 800 | 58 | 46 | 3 | 53.8677 | 1616.1251 | 798.4417 | 57.9 | 47.7328 | 7.1717 | 215.5822 | 10.5348 | 58 | 51 | 3.837 | 99.5 | 3.2144 | 58 | 47.2687 | 50.533 | 93.4248 | 86.6865 | 0.064245
800-58-46-4-99,5 | 800 | 58 | 46 | 4 | 53.8677 | 1616.1251 | 798.3569 | 57.9 | 47.8221 | 5.4418 | 163.5993 | 7.0533 | 58 | 51 | 5.116 | 99.5 | 4.2357 | 58 | 47.3893 | 53.5418 | 94.6179 | 89.8979 | 0.0826
800-58-46-5-99,5 | 800 | 58 | 46 | 5 | 53.8677 | 1616.1251 | 798.295 | 57.9 | 47.8815 | 4.4349 | 133.3377 | 4.5305 | 58 | 51 | 6.395 | 99.5 | 5.254 | 58 | 47.4736 | 55.8278 | 95.4001 | 91.7671 | 0.10115
800-58-46-6-99,5 | 800 | 58 | 46 | 6 | 53.8677 | 1616.1251 | 798.2449 | 57.9 | 47.9272 | 3.7993 | 114.2361 | 2.649 | 58 | 51 | 7.674 | 99.5 | 6.2707 | 58 | 47.5356 | 57.7423 | 95.9512 | 92.947 | 0.11984
800-58-46-7-99,5 | 800 | 58 | 46 | 7 | 53.8677 | 1616.1251 | 798.2015 | 57.9 | 47.9644 | 3.3734 | 101.4373 | 1.2177 | 58 | 51 | 8.953 | 99.5 | 7.2864 | 58 | 47.5839 | 59.4472 | 96.3597 | 93.7375 | 0.13863
800-58-46-8-99,5 | 800 | 58 | 46 | 8 | 53.8677 | 1616.1251 | 798.1621 | 57.9 | 47.9961 | 3.0747 | 92.4588 | 0.11008 | 58 | 51 | 10.232 | 99.5 | 8.3014 | 58 | 47.6223 | 61.0249 | 96.6743 | 94.2921 | 0.1575
800-58-46-9-99,5 | 800 | 58 | 46 | 9 | 53.8677 | 1616.1251 | 798.1254 | 57.9 | 48.0302 | 2.8584 | 85.9597 | -0.75559 | 58 | 51 | 11.511 | 99.5 | 9.316 | 58 | 47.6585 | 62.5202 | 96.9238 | 94.6936 | 0.17644
800-58-46-10-99,5 | 800 | 58 | 46 | 10 | 53.8677 | 1616.1251 | 798.0905 | 57.9 | 48.0569 | 2.6957 | 81.0706 | -1.4477 | 58 | 51 | 12.79 | 99.5 | 10.3302 | 58 | 47.6846 | 63.9619 | 97.1264 | 94.9956 | 0.19542
800-58-48-1-99,5 | 800 | 58 | 48 | 1 | 59.4699 | 1784.2037 | 798.7951 | 57.9 | 49.3426 | 22.066 | 663.0164 | 16.0969 | 58 | 53 | 1.279 | 99.5 | 1.1522 | 58 | 48.7702 | 38.683 | 86.5285 | 62.8956 | 0.026735
800-58-48-2-99,5 | 800 | 58 | 48 | 2 | 59.4699 | 1784.2037 | 798.4744 | 57.9 | 49.7039 | 12.8654 | 386.7214 | 16.0969 | 58 | 53 | 2.558 | 99.5 | 2.1997 | 58 | 49.1353 | 49.1626 | 90.8548 | 78.3666 | 0.042914
800-58-48-3-99,5 | 800 | 58 | 48 | 3 | 59.4699 | 1784.2037 | 798.3165 | 57.9 | 49.8682 | 8.8409 | 265.8034 | 13.8067 | 58 | 53 | 3.837 | 99.5 | 3.2294 | 58 | 49.3472 | 54.466 | 92.9727 | 85.1338 | 0.059255
800-58-48-4-99,5 | 800 | 58 | 48 | 4 | 59.4699 | 1784.2037 | 798.2183 | 57.9 | 49.9699 | 6.7069 | 201.6669 | 9.6741 | 58 | 53 | 5.116 | 99.5 | 4.2523 | 58 | 49.4804 | 57.8791 | 94.2328 | 88.7223 | 0.075811
800-58-48-5-99,5 | 800 | 58 | 48 | 5 | 59.4699 | 1784.2037 | 798.1477 | 57.9 | 50.039 | 5.4422 | 163.6531 | 7.0574 | 58 | 53 | 6.395 | 99.5 | 5.2719 | 58 | 49.5805 | 60.4228 | 95.067 | 90.8489 | 0.092545
800-58-48-6-99,5 | 800 | 58 | 48 | 6 | 59.4699 | 1784.2037 | 798.0915 | 57.9 | 50.0903 | 4.6316 | 139.2896 | 5.066 | 58 | 53 | 7.674 | 99.5 | 6.2896 | 58 | 49.6505 | 62.5123 | 95.6586 | 92.2118 | 0.10941
800-58-48-7-99,5 | 800 | 58 | 48 | 7 | 59.4699 | 1784.2037 | 798.0436 | 57.9 | 50.1307 | 4.0827 | 122.7883 | 3.5249 | 58 | 53 | 8.953 | 99.5 | 7.3061 | 58 | 49.7077 | 64.3402 | 96.0993 | 93.1349 | 0.12638
800-58-48-8-99,5 | 800 | 58 | 48 | 8 | 59.4699 | 1784.2037 | 798.001 | 57.9 | 50.1722 | 3.6958 | 111.1588 | 2.319 | 58 | 53 | 10.232 | 99.5 | 8.3218 | 58 | 49.7582 | 66.0061 | 96.4399 | 93.7854 | 0.14344
800-58-48-9-99,5 | 800 | 58 | 48 | 9 | 59.4699 | 1784.2037 | 797.9616 | 57.9 | 50.2011 | 3.4108 | 102.5928 | 1.3536 | 58 | 53 | 11.511 | 99.5 | 9.337 | 58 | 49.7939 | 67.5701 | 96.7108 | 94.2646 | 0.16054
800-58-48-10-99,5 | 800 | 58 | 48 | 10 | 59.4699 | 1784.2037 | 797.9244 | 57.9 | 50.2274 | 3.1963 | 96.1427 | 0.57616 | 58 | 53 | 12.79 | 99.5 | 10.3517 | 58 | 49.8248 | 69.0637 | 96.9312 | 94.6254 | 0.1777
800-58-50-1-99,5 | 800 | 58 | 50 | 1 | 65.5646 | 1967.0553 | 798.7307 | 57.9 | 51.4143 | 26.128 | 785.1308 | 16.0969 | 58 | 55 | 1.279 | 99.5 | 1.1601 | 58 | 50.7884 | 40.7157 | 85.9309 | 60.1493 | 0.025357
800-58-50-2-99,5 | 800 | 58 | 50 | 2 | 65.5646 | 1967.0553 | 798.3686 | 57.9 | 51.8209 | 15.627 | 469.7964 | 16.0969 | 58 | 55 | 2.558 | 99.5 | 2.2124 | 58 | 51.1879 | 52.4956 | 90.3135 | 76.1655 | 0.04005
800-58-50-3-99,5 | 800 | 58 | 50 | 3 | 65.5646 | 1967.0553 | 798.1864 | 57.9 | 52.0108 | 10.8491 | 326.2313 | 16.0967 | 58 | 55 | 3.837 | 99.5 | 3.2449 | 58 | 51.4167 | 58.5525 | 92.5076 | 83.4528 | 0.054829
800-58-50-4-99,5 | 800 | 58 | 50 | 4 | 65.5646 | 1967.0553 | 798.0729 | 57.9 | 52.1264 | 8.2479 | 248.0489 | 12.718 | 58 | 55 | 5.116 | 99.5 | 4.2698 | 58 | 51.5709 | 62.4327 | 93.8321 | 87.4202 | 0.069788
800-58-50-5-99,5 | 800 | 58 | 50 | 5 | 65.5646 | 1967.0553 | 797.992 | 57.9 | 52.2065 | 6.6763 | 200.8038 | 9.62 | 58 | 55 | 6.395 | 99.5 | 5.2908 | 58 | 51.6847 | 65.2834 | 94.7174 | 89.8173 | 0.084906
800-58-50-6-99,5 | 800 | 58 | 50 | 6 | 65.5646 | 1967.0553 | 797.9285 | 57.9 | 52.2626 | 5.6542 | 170.0753 | 7.5366 | 58 | 55 | 7.674 | 99.5 | 6.3096 | 58 | 51.7711 | 67.5845 | 95.3497 | 91.3762 | 0.10015
800-58-50-7-99,5 | 800 | 58 | 50 | 7 | 65.5646 | 1967.0553 | 797.8754 | 57.9 | 52.315 | 4.9557 | 149.076 | 5.902 | 58 | 55 | 8.953 | 99.5 | 7.327 | 58 | 51.8413 | 69.5619 | 95.8232 | 92.4415 | 0.11549
800-58-50-8-99,5 | 800 | 58 | 50 | 8 | 65.5646 | 1967.0553 | 797.8285 | 57.9 | 52.3436 | 4.453 | 133.9626 | 4.5879 | 58 | 55 | 10.232 | 99.5 | 8.3435 | 58 | 51.8882 | 71.3436 | 96.1904 | 93.2082 | 0.13091
800-58-50-9-99,5 | 800 | 58 | 50 | 9 | 65.5646 | 1967.0553 | 797.7859 | 57.9 | 52.3788 | 4.0846 | 122.8843 | 3.5344 | 58 | 55 | 11.511 | 99.5 | 9.3593 | 58 | 51.9341 | 72.991 | 96.4835 | 93.7702 | 0.14639
800-58-50-10-99,5 | 800 | 58 | 50 | 10 | 65.5646 | 1967.0553 | 797.7462 | 57.9 | 52.4092 | 3.8052 | 114.4867 | 2.6756 | 58 | 55 | 12.79 | 99.5 | 10.3746 | 58 | 51.9744 | 74.5494 | 96.7225 | 94.1962 | 0.16192
800-60-10-1-99,5 | 800 | 60 | 10 | 1 | 6.762 | 202.8732 | 799.775 | 59.9 | 10.2207 | 0.2904 | 8.7149 | -25.4875 | 60 | 15 | 1.279 | 99.5 | 1.0346 | 60 | 10.2138 | 7.7506 | 96.7573 | 95.7054 | 0.15452
800-60-10-2-99,5 | 800 | 60 | 10 | 2 | 6.762 | 202.8732 | 799.7508 | 59.9 | 10.2579 | 0.21616 | 6.4871 | -28.4284 | 60 | 15 | 2.558 | 99.5 | 2.0448 | 60 | 10.2286 | 9.1039 | 97.9387 | 96.8034 | 0.30554
800-60-10-3-99,5 | 800 | 60 | 10 | 3 | 6.762 | 202.8732 | 799.7286 | 59.9 | 10.2917 | 0.20071 | 6.0237 | -29.1576 | 60 | 15 | 3.837 | 99.5 | 3.0544 | 60 | 10.2363 | 10.3983 | 98.3464 | 97.0318 | 0.45722
800-60-10-4-99,5 | 800 | 60 | 10 | 4 | 6.762 | 202.8732 | 799.7066 | 59.9 | 10.3231 | 0.19527 | 5.8605 | -29.4268 | 60 | 15 | 5.116 | 99.5 | 4.0638 | 60 | 10.2402 | 11.6828 | 98.5525 | 97.1123 | 0.60913
800-60-10-5-99,5 | 800 | 60 | 10 | 5 | 6.762 | 202.8732 | 799.6848 | 59.9 | 10.356 | 0.19292 | 5.7901 | -29.5452 | 60 | 15 | 6.395 | 99.5 | 5.0731 | 60 | 10.2449 | 12.9641 | 98.6769 | 97.1471 | 0.76114
800-60-10-6-99,5 | 800 | 60 | 10 | 6 | 6.762 | 202.8732 | 799.663 | 59.9 | 10.3871 | 0.19178 | 5.7563 | -29.6025 | 60 | 15 | 7.674 | 99.5 | 6.0824 | 60 | 10.2478 | 14.2442 | 98.76 | 97.1638 | 0.91321
800-60-10-7-99,5 | 800 | 60 | 10 | 7 | 6.762 | 202.8732 | 799.6413 | 59.9 | 10.4183 | 0.19125 | 5.7405 | -29.6293 | 60 | 15 | 8.953 | 99.5 | 7.0917 | 60 | 10.2504 | 15.5238 | 98.8195 | 97.1717 | 1.0653
800-60-10-8-99,5 | 800 | 60 | 10 | 8 | 6.762 | 202.8732 | 799.6195 | 59.9 | 10.4495 | 0.19105 | 5.7345 | -29.6396 | 60 | 15 | 10.232 | 99.5 | 8.1009 | 60 | 10.2536 | 16.803 | 98.8642 | 97.1747 | 1.2175
800-60-10-9-99,5 | 800 | 60 | 10 | 9 | 6.762 | 202.8732 | 799.5977 | 59.9 | 10.4808 | 0.19103 | 5.7342 | -29.6396 | 60 | 15 | 11.511 | 99.5 | 9.1102 | 60 | 10.2569 | 18.082 | 98.899 | 97.1749 | 1.3697
800-60-10-10-99,5 | 800 | 60 | 10 | 10 | 6.762 | 202.8732 | 799.576 | 59.9 | 10.5122 | 0.19114 | 5.7375 | -29.6401 | 60 | 15 | 12.79 | 99.5 | 10.1194 | 60 | 10.2606 | 19.3609 | 98.9269 | 97.1734 | 1.5219
800-60-12-1-99,5 | 800 | 60 | 12 | 1 | 7.6938 | 230.8262 | 799.7476 | 59.9 | 12.2517 | 0.36607 | 10.9861 | -23.1391 | 60 | 17 | 1.279 | 99.5 | 1.038 | 60 | 12.2343 | 8.6067 | 96.4383 | 95.242 | 0.13647
800-60-12-2-99,5 | 800 | 60 | 12 | 2 | 7.6938 | 230.8262 | 799.722 | 59.9 | 12.2923 | 0.25885 | 7.7686 | -26.6407 | 60 | 17 | 2.558 | 99.5 | 2.0487 | 60 | 12.2594 | 9.9929 | 97.7648 | 96.6356 | 0.269
800-60-12-3-99,5 | 800 | 60 | 12 | 3 | 7.6938 | 230.8262 | 799.699 | 59.9 | 12.3207 | 0.23584 | 7.0784 | -27.567 | 60 | 17 | 3.837 | 99.5 | 3.0586 | 60 | 12.264 | 11.2949 | 98.2258 | 96.9346 | 0.40226
800-60-12-4-99,5 | 800 | 60 | 12 | 4 | 7.6938 | 230.8262 | 799.6765 | 59.9 | 12.354 | 0.22766 | 6.8329 | -27.9169 | 60 | 17 | 5.116 | 99.5 | 4.0683 | 60 | 12.2703 | 12.5821 | 98.4594 | 97.041 | 0.53576
800-60-12-5-99,5 | 800 | 60 | 12 | 5 | 7.6938 | 230.8262 | 799.6542 | 59.9 | 12.3856 | 0.22398 | 6.7226 | -28.0778 | 60 | 17 | 6.395 | 99.5 | 5.0778 | 60 | 12.2742 | 13.8648 | 98.6005 | 97.0888 | 0.66936
800-60-12-6-99,5 | 800 | 60 | 12 | 6 | 7.6938 | 230.8262 | 799.6319 | 59.9 | 12.4173 | 0.22215 | 6.6679 | -28.1586 | 60 | 17 | 7.674 | 99.5 | 6.0874 | 60 | 12.2772 | 15.1456 | 98.6948 | 97.1126 | 0.80304
800-60-12-7-99,5 | 800 | 60 | 12 | 7 | 7.6938 | 230.8262 | 799.6097 | 59.9 | 12.4489 | 0.22121 | 6.64 | -28.2 | 60 | 17 | 8.953 | 99.5 | 7.0969 | 60 | 12.2808 | 16.4255 | 98.7624 | 97.1248 | 0.93676
800-60-12-8-99,5 | 800 | 60 | 12 | 8 | 7.6938 | 230.8262 | 799.5874 | 59.9 | 12.4806 | 0.22076 | 6.6266 | -28.2199 | 60 | 17 | 10.232 | 99.5 | 8.1063 | 60 | 12.2841 | 17.705 | 98.8131 | 97.1307 | 1.0705
800-60-12-9-99,5 | 800 | 60 | 12 | 9 | 7.6938 | 230.8262 | 799.5652 | 59.9 | 12.5121 | 0.22059 | 6.6218 | -28.2199 | 60 | 17 | 11.511 | 99.5 | 9.1158 | 60 | 12.288 | 18.9841 | 98.8527 | 97.1328 | 1.2043
800-60-12-10-99,5 | 800 | 60 | 12 | 10 | 7.6938 | 230.8262 | 799.543 | 59.9 | 12.5436 | 0.2206 | 6.6222 | -28.2271 | 60 | 17 | 12.79 | 99.5 | 10.1253 | 60 | 12.292 | 20.2631 | 98.8843 | 97.1327 | 1.3381
800-60-14-1-99,5 | 800 | 60 | 14 | 1 | 8.7365 | 262.1101 | 799.7175 | 59.9 | 14.2886 | 0.46474 | 13.948 | -20.6777 | 60 | 19 | 1.279 | 99.5 | 1.0417 | 60 | 14.2621 | 9.5507 | 96.0896 | 94.6805 | 0.12089
800-60-14-2-99,5 | 800 | 60 | 14 | 2 | 8.7365 | 262.1101 | 799.6899 | 59.9 | 14.3296 | 0.31161 | 9.3526 | -24.7763 | 60 | 19 | 2.558 | 99.5 | 2.0529 | 60 | 14.29 | 10.9829 | 97.5727 | 96.4332 | 0.23739
800-60-14-3-99,5 | 800 | 60 | 14 | 3 | 8.7365 | 262.1101 | 799.6661 | 59.9 | 14.3586 | 0.27792 | 8.3417 | -25.9289 | 60 | 19 | 3.837 | 99.5 | 3.0632 | 60 | 14.2982 | 12.2956 | 98.0924 | 96.8188 | 0.35467
800-60-14-4-99,5 | 800 | 60 | 14 | 4 | 8.7365 | 262.1101 | 799.643 | 59.9 | 14.3908 | 0.26568 | 7.9746 | -26.38 | 60 | 19 | 5.116 | 99.5 | 4.0731 | 60 | 14.3043 | 13.5868 | 98.3564 | 96.9589 | 0.47221
800-60-14-5-99,5 | 800 | 60 | 14 | 5 | 8.7365 | 262.1101 | 799.6202 | 59.9 | 14.4219 | 0.26007 | 7.8064 | -26.5931 | 60 | 19 | 6.395 | 99.5 | 5.083 | 60 | 14.3073 | 14.8714 | 98.516 | 97.0231 | 0.58987
800-60-14-6-99,5 | 800 | 60 | 14 | 6 | 8.7365 | 262.1101 | 799.5974 | 59.9 | 14.4538 | 0.2572 | 7.7204 | -26.7037 | 60 | 19 | 7.674 | 99.5 | 6.0927 | 60 | 14.312 | 16.1533 | 98.6229 | 97.056 | 0.70761
800-60-14-7-99,5 | 800 | 60 | 14 | 7 | 8.7365 | 262.1101 | 799.5747 | 59.9 | 14.4853 | 0.25564 | 7.6739 | -26.7641 | 60 | 19 | 8.953 | 99.5 | 7.1025 | 60 | 14.3156 | 17.4338 | 98.6994 | 97.0738 | 0.82539
800-60-14-8-99,5 | 800 | 60 | 14 | 8 | 8.7365 | 262.1101 | 799.552 | 59.9 | 14.5166 | 0.2548 | 7.6487 | -26.7968 | 60 | 19 | 10.232 | 99.5 | 8.1122 | 60 | 14.3192 | 18.7137 | 98.757 | 97.0835 | 0.94321
800-60-14-9-99,5 | 800 | 60 | 14 | 9 | 8.7365 | 262.1101 | 799.5293 | 59.9 | 14.5482 | 0.25438 | 7.6364 | -26.8128 | 60 | 19 | 11.511 | 99.5 | 9.1219 | 60 | 14.3234 | 19.9931 | 98.8018 | 97.0883 | 1.0611
800-60-14-10-99,5 | 800 | 60 | 14 | 10 | 8.7365 | 262.1101 | 799.5066 | 59.9 | 14.5795 | 0.25422 | 7.6319 | -26.8128 | 60 | 19 | 12.79 | 99.5 | 10.1316 | 60 | 14.3274 | 21.2722 | 98.8376 | 97.0901 | 1.1789
800-60-16-1-99,5 | 800 | 60 | 16 | 1 | 9.9013 | 297.0562 | 799.6845 | 59.9 | 16.3249 | 0.59311 | 17.8013 | -18.1182 | 60 | 21 | 1.279 | 99.5 | 1.0457 | 60 | 16.2871 | 10.5872 | 95.7104 | 94.0098 | 0.10743
800-60-16-2-99,5 | 800 | 60 | 16 | 2 | 9.9013 | 297.0562 | 799.6544 | 59.9 | 16.365 | 0.37725 | 11.3229 | -22.8294 | 60 | 21 | 2.558 | 99.5 | 2.0576 | 60 | 16.3189 | 12.082 | 97.3611 | 96.1899 | 0.20999
800-60-16-3-99,5 | 800 | 60 | 16 | 3 | 9.9013 | 297.0562 | 799.6297 | 59.9 | 16.3992 | 0.32856 | 9.862 | -24.2388 | 60 | 21 | 3.837 | 99.5 | 3.0682 | 60 | 16.3338 | 13.4097 | 97.9451 | 96.6816 | 0.31339
800-60-16-4-99,5 | 800 | 60 | 16 | 4 | 9.9013 | 297.0562 | 799.6059 | 59.9 | 16.4314 | 0.31053 | 9.3209 | -24.8107 | 60 | 21 | 5.116 | 99.5 | 4.0785 | 60 | 16.3411 | 14.7067 | 98.2427 | 96.8638 | 0.41707
800-60-16-5-99,5 | 800 | 60 | 16 | 5 | 9.9013 | 297.0562 | 799.5825 | 59.9 | 16.4627 | 0.30213 | 9.0691 | -25.0875 | 60 | 21 | 6.395 | 99.5 | 5.0886 | 60 | 16.3459 | 15.9941 | 98.4228 | 96.9486 | 0.52088
800-60-16-6-99,5 | 800 | 60 | 16 | 6 | 9.9013 | 297.0562 | 799.5592 | 59.9 | 16.4938 | 0.29771 | 8.9366 | -25.236 | 60 | 21 | 7.674 | 99.5 | 6.0986 | 60 | 16.3492 | 17.2776 | 98.5436 | 96.9933 | 0.62477
800-60-16-7-99,5 | 800 | 60 | 16 | 7 | 9.9013 | 297.0562 | 799.536 | 59.9 | 16.5254 | 0.29523 | 8.8626 | -25.3199 | 60 | 21 | 8.953 | 99.5 | 7.1086 | 60 | 16.3537 | 18.559 | 98.6301 | 97.0183 | 0.72871
800-60-16-8-99,5 | 800 | 60 | 16 | 8 | 9.9013 | 297.0562 | 799.5128 | 59.9 | 16.5565 | 0.2938 | 8.8198 | -25.3687 | 60 | 21 | 10.232 | 99.5 | 8.1185 | 60 | 16.3579 | 19.8395 | 98.6951 | 97.0328 | 0.83268
800-60-16-9-99,5 | 800 | 60 | 16 | 9 | 9.9013 | 297.0562 | 799.4896 | 59.9 | 16.5879 | 0.29299 | 8.7958 | -25.396 | 60 | 21 | 11.511 | 99.5 | 9.1285 | 60 | 16.3624 | 21.1193 | 98.7458 | 97.0409 | 0.93669
800-60-16-10-99,5 | 800 | 60 | 16 | 10 | 9.9013 | 297.0562 | 799.4664 | 59.9 | 16.6191 | 0.29257 | 8.7835 | -25.4101 | 60 | 21 | 12.79 | 99.5 | 10.1384 | 60 | 16.3666 | 22.3987 | 98.7864 | 97.0451 | 1.0407
800-60-18-1-99,5 | 800 | 60 | 18 | 1 | 11.2001 | 336.0216 | 799.6485 | 59.9 | 18.3651 | 0.76013 | 22.8153 | -15.4676 | 60 | 23 | 1.279 | 99.5 | 1.0501 | 60 | 18.316 | 11.7189 | 95.3004 | 93.2132 | 0.095786
800-60-18-2-99,5 | 800 | 60 | 18 | 2 | 11.2001 | 336.0216 | 799.6152 | 59.9 | 18.409 | 0.4598 | 13.8014 | -20.7851 | 60 | 23 | 2.558 | 99.5 | 2.0626 | 60 | 18.3526 | 13.2983 | 97.1288 | 95.8947 | 0.18622
800-60-18-3-99,5 | 800 | 60 | 18 | 3 | 11.2001 | 336.0216 | 799.5893 | 59.9 | 18.4439 | 0.39 | 11.7067 | -22.4865 | 60 | 23 | 3.837 | 99.5 | 3.0737 | 60 | 18.3722 | 14.647 | 97.7828 | 96.5179 | 0.27752
800-60-18-4-99,5 | 800 | 60 | 18 | 4 | 11.2001 | 336.0216 | 799.5648 | 59.9 | 18.4763 | 0.36372 | 10.9183 | -23.2013 | 60 | 23 | 5.116 | 99.5 | 4.0843 | 60 | 18.3801 | 15.9523 | 98.1173 | 96.7525 | 0.36913
800-60-18-5-99,5 | 800 | 60 | 18 | 5 | 11.2001 | 336.0216 | 799.5408 | 59.9 | 18.5068 | 0.3513 | 10.5458 | -23.556 | 60 | 23 | 6.395 | 99.5 | 5.0947 | 60 | 18.3864 | 17.2437 | 98.3201 | 96.8634 | 0.46088
800-60-18-6-99,5 | 800 | 60 | 18 | 6 | 11.2001 | 336.0216 | 799.517 | 59.9 | 18.5381 | 0.34466 | 10.3466 | -23.7503 | 60 | 23 | 7.674 | 99.5 | 6.1049 | 60 | 18.3914 | 18.5294 | 98.4562 | 96.9227 | 0.55272
800-60-18-7-99,5 | 800 | 60 | 18 | 7 | 11.2001 | 336.0216 | 799.4932 | 59.9 | 18.5696 | 0.34083 | 10.232 | -23.8638 | 60 | 23 | 8.953 | 99.5 | 7.1152 | 60 | 18.3964 | 19.8122 | 98.5538 | 96.9569 | 0.64461
800-60-18-8-99,5 | 800 | 60 | 18 | 8 | 11.2001 | 336.0216 | 799.4695 | 59.9 | 18.6 | 0.33852 | 10.1628 | -23.9329 | 60 | 23 | 10.232 | 99.5 | 8.1254 | 60 | 18.4002 | 21.0935 | 98.6272 | 96.9776 | 0.73654
800-60-18-9-99,5 | 800 | 60 | 18 | 9 | 11.2001 | 336.0216 | 799.4458 | 59.9 | 18.6317 | 0.33713 | 10.1217 | -23.9741 | 60 | 23 | 11.511 | 99.5 | 9.1356 | 60 | 18.4054 | 22.3739 | 98.6844 | 96.9899 | 0.82851
800-60-18-10-99,5 | 800 | 60 | 18 | 10 | 11.2001 | 336.0216 | 799.4222 | 59.9 | 18.6622 | 0.3363 | 10.097 | -23.9989 | 60 | 23 | 12.79 | 99.5 | 10.1457 | 60 | 18.4118 | 23.6537 | 98.7302 | 96.9973 | 0.92049
800-60-20-1-99,5 | 800 | 60 | 20 | 1 | 12.6456 | 379.3905 | 799.6094 | 59.9 | 20.4092 | 0.97652 | 29.3117 | -12.7424 | 60 | 25 | 1.279 | 99.5 | 1.0548 | 60 | 20.3452 | 12.9481 | 94.8596 | 92.2778 | 0.085697
800-60-20-2-99,5 | 800 | 60 | 20 | 2 | 12.6456 | 379.3905 | 799.5721 | 59.9 | 20.4574 | 0.56417 | 16.9352 | -18.6407 | 60 | 25 | 2.558 | 99.5 | 2.0681 | 60 | 20.3922 | 14.6394 | 96.8746 | 95.5386 | 0.16554
800-60-20-3-99,5 | 800 | 60 | 20 | 3 | 12.6456 | 379.3905 | 799.5448 | 59.9 | 20.4931 | 0.46511 | 13.9621 | -20.663 | 60 | 25 | 3.837 | 99.5 | 3.0796 | 60 | 20.4115 | 16.0175 | 97.6045 | 96.3219 | 0.2463
800-60-20-4-99,5 | 800 | 60 | 20 | 4 | 12.6456 | 379.3905 | 799.5194 | 59.9 | 20.5247 | 0.42724 | 12.8256 | -21.544 | 60 | 25 | 5.116 | 99.5 | 4.0906 | 60 | 20.4226 | 17.3344 | 97.9793 | 96.6215 | 0.32738
800-60-20-5-99,5 | 800 | 60 | 20 | 5 | 12.6456 | 379.3905 | 799.4947 | 59.9 | 20.5565 | 0.40916 | 12.2832 | -21.9904 | 60 | 25 | 6.395 | 99.5 | 5.1013 | 60 | 20.4322 | 18.6314 | 98.2072 | 96.7644 | 0.40862
800-60-20-6-99,5 | 800 | 60 | 20 | 6 | 12.6456 | 379.3905 | 799.4703 | 59.9 | 20.5874 | 0.39931 | 11.9878 | -22.2412 | 60 | 25 | 7.674 | 99.5 | 6.1118 | 60 | 20.4371 | 19.9203 | 98.3602 | 96.8423 | 0.48994
800-60-20-7-99,5 | 800 | 60 | 20 | 7 | 12.6456 | 379.3905 | 799.446 | 59.9 | 20.6182 | 0.39351 | 11.8143 | -22.3912 | 60 | 25 | 8.953 | 99.5 | 7.1224 | 60 | 20.4429 | 21.2051 | 98.47 | 96.8881 | 0.57133
800-60-20-8-99,5 | 800 | 60 | 20 | 8 | 12.6456 | 379.3905 | 799.4218 | 59.9 | 20.6488 | 0.38993 | 11.7071 | -22.4849 | 60 | 25 | 10.232 | 99.5 | 8.1328 | 60 | 20.4474 | 22.4876 | 98.5526 | 96.9165 | 0.65276
800-60-20-9-99,5 | 800 | 60 | 20 | 9 | 12.6456 | 379.3905 | 799.3976 | 59.9 | 20.6792 | 0.38766 | 11.6394 | -22.5445 | 60 | 25 | 11.511 | 99.5 | 9.1432 | 60 | 20.452 | 23.7689 | 98.617 | 96.9344 | 0.73422
800-60-20-10-99,5 | 800 | 60 | 20 | 10 | 12.6456 | 379.3905 | 799.3735 | 59.9 | 20.7099 | 0.38624 | 11.5968 | -22.5821 | 60 | 25 | 12.79 | 99.5 | 10.1536 | 60 | 20.457 | 25.0493 | 98.6686 | 96.9457 | 0.8157
800-60-22-1-99,5 | 800 | 60 | 22 | 1 | 14.251 | 427.5563 | 799.5673 | 59.9 | 22.4575 | 1.2553 | 37.6806 | -9.9609 | 60 | 27 | 1.279 | 99.5 | 1.0598 | 60 | 22.3756 | 14.2748 | 94.3891 | 91.1917 | 0.076948
800-60-22-2-99,5 | 800 | 60 | 22 | 2 | 14.251 | 427.5563 | 799.5248 | 59.9 | 22.5086 | 0.69649 | 20.9083 | -16.3993 | 60 | 27 | 2.558 | 99.5 | 2.0741 | 60 | 22.4318 | 16.1125 | 96.598 | 95.1127 | 0.14755
800-60-22-3-99,5 | 800 | 60 | 22 | 3 | 14.251 | 427.5563 | 799.4958 | 59.9 | 22.5456 | 0.5576 | 16.7395 | -18.7614 | 60 | 27 | 3.837 | 99.5 | 3.0861 | 60 | 22.4571 | 17.5304 | 97.4094 | 96.0873 | 0.21908
800-60-22-4-99,5 | 800 | 60 | 22 | 4 | 14.251 | 427.5563 | 799.4694 | 59.9 | 22.5804 | 0.5037 | 15.1218 | -19.8288 | 60 | 27 | 5.116 | 99.5 | 4.0974 | 60 | 22.4711 | 18.8633 | 97.8283 | 96.4655 | 0.29097
800-60-22-5-99,5 | 800 | 60 | 22 | 5 | 14.251 | 427.5563 | 799.444 | 59.9 | 22.6111 | 0.47756 | 14.3376 | -20.3851 | 60 | 27 | 6.395 | 99.5 | 5.1084 | 60 | 22.4812 | 20.1685 | 98.0835 | 96.6489 | 0.36302
800-60-22-6-99,5 | 800 | 60 | 22 | 6 | 14.251 | 427.5563 | 799.4189 | 59.9 | 22.6406 | 0.46314 | 13.905 | -20.7042 | 60 | 27 | 7.674 | 99.5 | 6.1193 | 60 | 22.4867 | 21.4619 | 98.2551 | 96.7502 | 0.43516
800-60-22-7-99,5 | 800 | 60 | 22 | 7 | 14.251 | 427.5563 | 799.3941 | 59.9 | 22.6715 | 0.45456 | 13.6479 | -20.8983 | 60 | 27 | 8.953 | 99.5 | 7.1301 | 60 | 22.493 | 22.7495 | 98.3784 | 96.8104 | 0.50738
800-60-22-8-99,5 | 800 | 60 | 22 | 8 | 14.251 | 427.5563 | 799.3693 | 59.9 | 22.7022 | 0.44915 | 13.486 | -21.0222 | 60 | 27 | 10.232 | 99.5 | 8.1408 | 60 | 22.4985 | 24.0339 | 98.4712 | 96.8483 | 0.57963
800-60-22-9-99,5 | 800 | 60 | 22 | 9 | 14.251 | 427.5563 | 799.3446 | 59.9 | 22.7327 | 0.44564 | 13.381 | -21.1033 | 60 | 27 | 11.511 | 99.5 | 9.1515 | 60 | 22.5039 | 25.3164 | 98.5436 | 96.8729 | 0.65192
800-60-22-10-99,5 | 800 | 60 | 22 | 10 | 14.251 | 427.5563 | 799.32 | 59.9 | 22.7634 | 0.44333 | 13.3121 | -21.1568 | 60 | 27 | 12.79 | 99.5 | 10.1621 | 60 | 22.5118 | 26.5977 | 98.6016 | 96.8891 | 0.72423
800-60-24-1-99,5 | 800 | 60 | 24 | 1 | 16.0292 | 480.9057 | 799.5221 | 59.9 | 24.509 | 1.6114 | 48.3733 | -7.1474 | 60 | 29 | 1.279 | 99.5 | 1.0652 | 60 | 24.407 | 15.6969 | 93.8912 | 89.9472 | 0.069358
800-60-24-2-99,5 | 800 | 60 | 24 | 2 | 16.0292 | 480.9057 | 799.4733 | 59.9 | 24.5692 | 0.86489 | 25.9652 | -14.0627 | 60 | 29 | 2.558 | 99.5 | 2.0805 | 60 | 24.4752 | 17.7223 | 96.2993 | 94.6043 | 0.13189
800-60-24-3-99,5 | 800 | 60 | 24 | 3 | 16.0292 | 480.9057 | 799.442 | 59.9 | 24.607 | 0.67229 | 20.1839 | -16.7762 | 60 | 29 | 3.837 | 99.5 | 3.093 | 60 | 24.5067 | 19.1939 | 97.1978 | 95.8059 | 0.19535
800-60-24-4-99,5 | 800 | 60 | 24 | 4 | 16.0292 | 480.9057 | 799.4145 | 59.9 | 24.6425 | 0.59627 | 17.9024 | -18.0518 | 60 | 29 | 5.116 | 99.5 | 4.1047 | 60 | 24.5261 | 20.549 | 97.6644 | 96.2801 | 0.25919
800-60-24-5-99,5 | 800 | 60 | 24 | 5 | 16.0292 | 480.9057 | 799.3882 | 59.9 | 24.6732 | 0.55896 | 16.7826 | -18.7342 | 60 | 29 | 6.395 | 99.5 | 5.1161 | 60 | 24.5361 | 21.8653 | 97.9495 | 96.5129 | 0.3232
800-60-24-6-99,5 | 800 | 60 | 24 | 6 | 16.0292 | 480.9057 | 799.3625 | 59.9 | 24.7035 | 0.53821 | 16.16 | -19.1322 | 60 | 29 | 7.674 | 99.5 | 6.1272 | 60 | 24.5458 | 23.165 | 98.1415 | 96.6423 | 0.38732
800-60-24-7-99,5 | 800 | 60 | 24 | 7 | 16.0292 | 480.9057 | 799.3371 | 59.9 | 24.7332 | 0.52563 | 15.7829 | -19.3802 | 60 | 29 | 8.953 | 99.5 | 7.1382 | 60 | 24.5501 | 24.4566 | 98.2795 | 96.7208 | 0.45151
800-60-24-8-99,5 | 800 | 60 | 24 | 8 | 16.0292 | 480.9057 | 799.3118 | 59.9 | 24.7637 | 0.51762 | 15.5429 | -19.5409 | 60 | 29 | 10.232 | 99.5 | 8.1492 | 60 | 24.5564 | 25.7436 | 98.3836 | 96.7708 | 0.51574
800-60-24-9-99,5 | 800 | 60 | 24 | 9 | 16.0292 | 480.9057 | 799.2866 | 59.9 | 24.7943 | 0.51232 | 15.3844 | -19.6484 | 60 | 29 | 11.511 | 99.5 | 9.1601 | 60 | 24.5646 | 27.0279 | 98.4648 | 96.8038 | 0.58001
800-60-24-10-99,5 | 800 | 60 | 24 | 10 | 16.0292 | 480.9057 | 799.2614 | 59.9 | 24.8245 | 0.50873 | 15.2768 | -19.7219 | 60 | 29 | 12.79 | 99.5 | 10.1709 | 60 | 24.5708 | 28.3105 | 98.5299 | 96.8263 | 0.64431
800-60-26-1-99,5 | 800 | 60 | 26 | 1 | 17.9981 | 539.9711 | 799.48 | 59.9 | 26.5648 | 2.0635 | 61.9475 | -4.3099 | 60 | 31 | 1.279 | 99.5 | 1.0709 | 60 | 26.4393 | 17.2137 | 93.3661 | 88.5352 | 0.062756
800-60-26-2-99,5 | 800 | 60 | 26 | 2 | 17.9981 | 539.9711 | 799.4232 | 59.9 | 26.6325 | 1.0793 | 32.405 | -11.6354 | 60 | 31 | 2.558 | 99.5 | 2.0874 | 60 | 26.5219 | 19.4768 | 95.9763 | 94.0031 | 0.11821
800-60-26-3-99,5 | 800 | 60 | 26 | 3 | 17.9981 | 539.9711 | 799.3892 | 59.9 | 26.6732 | 0.8153 | 24.479 | -14.702 | 60 | 31 | 3.837 | 99.5 | 3.1005 | 60 | 26.5581 | 21.0198 | 96.9672 | 95.4701 | 0.17459
800-60-26-4-99,5 | 800 | 60 | 26 | 4 | 17.9981 | 539.9711 | 799.3602 | 59.9 | 26.7106 | 0.70926 | 21.2962 | -16.2023 | 60 | 31 | 5.116 | 99.5 | 4.1126 | 60 | 26.5834 | 22.4048 | 97.4852 | 96.0592 | 0.23136
800-60-26-5-99,5 | 800 | 60 | 26 | 5 | 17.9981 | 539.9711 | 799.333 | 59.9 | 26.7413 | 0.65655 | 19.7141 | -17.0274 | 60 | 31 | 6.395 | 99.5 | 5.1243 | 60 | 26.5956 | 23.7365 | 97.8027 | 96.3521 | 0.28832
800-60-26-6-99,5 | 800 | 60 | 26 | 6 | 17.9981 | 539.9711 | 799.3065 | 59.9 | 26.7714 | 0.62694 | 18.8255 | -17.5183 | 60 | 31 | 7.674 | 99.5 | 6.1358 | 60 | 26.6067 | 25.0452 | 98.017 | 96.5167 | 0.3454
800-60-26-7-99,5 | 800 | 60 | 26 | 7 | 17.9981 | 539.9711 | 799.2804 | 59.9 | 26.8009 | 0.60882 | 18.282 | -17.8293 | 60 | 31 | 8.953 | 99.5 | 7.1471 | 60 | 26.6122 | 26.3423 | 98.1712 | 96.6173 | 0.40255
800-60-26-8-99,5 | 800 | 60 | 26 | 8 | 17.9981 | 539.9711 | 799.2545 | 59.9 | 26.8317 | 0.59716 | 17.9325 | -18.0338 | 60 | 31 | 10.232 | 99.5 | 8.1583 | 60 | 26.6218 | 27.6329 | 98.2876 | 96.6821 | 0.45974
800-60-26-9-99,5 | 800 | 60 | 26 | 9 | 17.9981 | 539.9711 | 799.2288 | 59.9 | 26.862 | 0.5893 | 17.6972 | -18.1736 | 60 | 31 | 11.511 | 99.5 | 9.1694 | 60 | 26.6284 | 28.9198 | 98.3784 | 96.7258 | 0.51698
800-60-26-10-99,5 | 800 | 60 | 26 | 10 | 17.9981 | 539.9711 | 799.2031 | 59.9 | 26.8916 | 0.58386 | 17.5342 | -18.2715 | 60 | 31 | 12.79 | 99.5 | 10.1805 | 60 | 26.6352 | 30.2042 | 98.4513 | 96.756 | 0.57424
800-60-28-1-99,5 | 800 | 60 | 28 | 1 | 20.1742 | 605.2575 | 799.4304 | 59.9 | 28.6234 | 2.6319 | 79.0194 | -1.4692 | 60 | 33 | 1.279 | 99.5 | 1.0769 | 60 | 28.4707 | 18.8213 | 92.8162 | 86.9539 | 0.057005
800-60-28-2-99,5 | 800 | 60 | 28 | 2 | 20.1742 | 605.2575 | 799.3638 | 59.9 | 28.7021 | 1.3523 | 40.603 | -9.1249 | 60 | 33 | 2.558 | 99.5 | 2.0948 | 60 | 28.5717 | 21.38 | 95.6288 | 93.297 | 0.10626
800-60-28-3-99,5 | 800 | 60 | 28 | 3 | 20.1742 | 605.2575 | 799.3263 | 59.9 | 28.7494 | 0.99481 | 29.8711 | -12.5319 | 60 | 33 | 3.837 | 99.5 | 3.1086 | 60 | 28.6183 | 23.0164 | 96.7168 | 95.0689 | 0.15642
800-60-28-4-99,5 | 800 | 60 | 28 | 4 | 20.1742 | 605.2575 | 799.2956 | 59.9 | 28.785 | 0.84807 | 25.4659 | -14.2736 | 60 | 33 | 5.116 | 99.5 | 4.1212 | 60 | 28.6448 | 24.4422 | 97.2898 | 95.7963 | 0.20697
800-60-28-5-99,5 | 800 | 60 | 28 | 5 | 20.1742 | 605.2575 | 799.2672 | 59.9 | 28.816 | 0.77433 | 23.2526 | -15.2573 | 60 | 33 | 6.395 | 99.5 | 5.1333 | 60 | 28.6575 | 25.7949 | 97.6423 | 96.1618 | 0.25773
800-60-28-6-99,5 | 800 | 60 | 28 | 6 | 20.1742 | 605.2575 | 799.2399 | 59.9 | 28.8468 | 0.73257 | 21.9993 | -15.8536 | 60 | 33 | 7.674 | 99.5 | 6.1451 | 60 | 28.6721 | 27.1157 | 97.8808 | 96.3688 | 0.30862
800-60-28-7-99,5 | 800 | 60 | 28 | 7 | 20.1742 | 605.2575 | 799.213 | 59.9 | 28.8761 | 0.70677 | 21.2251 | -16.238 | 60 | 33 | 8.953 | 99.5 | 7.1566 | 60 | 28.6808 | 28.4205 | 98.0528 | 96.4967 | 0.35957
800-60-28-8-99,5 | 800 | 60 | 28 | 8 | 20.1742 | 605.2575 | 799.1865 | 59.9 | 28.9057 | 0.68994 | 20.7206 | -16.4956 | 60 | 33 | 10.232 | 99.5 | 8.1681 | 60 | 28.6903 | 29.7163 | 98.1826 | 96.5801 | 0.41059
800-60-28-9-99,5 | 800 | 60 | 28 | 9 | 20.1742 | 605.2575 | 799.1602 | 59.9 | 28.9357 | 0.67851 | 20.3778 | -16.6739 | 60 | 33 | 11.511 | 99.5 | 9.1795 | 60 | 28.6984 | 31.0067 | 98.284 | 96.6368 | 0.46164
800-60-28-10-99,5 | 800 | 60 | 28 | 10 | 20.1742 | 605.2575 | 799.1339 | 59.9 | 28.965 | 0.67046 | 20.1369 | -16.8009 | 60 | 33 | 12.79 | 99.5 | 10.1908 | 60 | 28.7054 | 32.2937 | 98.3654 | 96.6766 | 0.51272
800-60-30-1-99,5 | 800 | 60 | 30 | 1 | 22.5755 | 677.3039 | 799.3694 | 59.9 | 30.6863 | 3.341 | 100.3147 | 1.3664 | 60 | 35 | 1.279 | 99.5 | 1.0833 | 60 | 30.5048 | 20.5135 | 92.2445 | 85.2008 | 0.05199
800-60-30-2-99,5 | 800 | 60 | 30 | 2 | 22.5755 | 677.3039 | 799.2908 | 59.9 | 30.7768 | 1.6987 | 51.0083 | -6.5434 | 60 | 35 | 2.558 | 99.5 | 2.1027 | 60 | 30.6222 | 23.4348 | 95.2568 | 92.4756 | 0.0958
800-60-30-3-99,5 | 800 | 60 | 30 | 3 | 22.5755 | 677.3039 | 799.249 | 59.9 | 30.8243 | 1.2197 | 36.6287 | -10.2766 | 60 | 35 | 3.837 | 99.5 | 3.1174 | 60 | 30.6753 | 25.1927 | 96.4458 | 94.5971 | 0.14048
800-60-30-4-99,5 | 800 | 60 | 30 | 4 | 22.5755 | 677.3039 | 799.2161 | 59.9 | 30.8663 | 1.0196 | 30.6185 | -12.2603 | 60 | 35 | 5.116 | 99.5 | 4.1305 | 60 | 30.7106 | 26.6719 | 97.0773 | 95.4838 | 0.18556
800-60-30-5-99,5 | 800 | 60 | 30 | 5 | 22.5755 | 677.3039 | 799.1863 | 59.9 | 30.8967 | 0.91743 | 27.5527 | -13.4162 | 60 | 35 | 6.395 | 99.5 | 5.143 | 60 | 30.7269 | 28.053 | 97.4676 | 95.9361 | 0.23086
800-60-30-6-99,5 | 800 | 60 | 30 | 6 | 22.5755 | 677.3039 | 799.158 | 59.9 | 30.9285 | 0.85909 | 25.8012 | -14.1314 | 60 | 35 | 7.674 | 99.5 | 6.1551 | 60 | 30.743 | 29.3904 | 97.7323 | 96.1946 | 0.27629
800-60-30-7-99,5 | 800 | 60 | 30 | 7 | 22.5755 | 677.3039 | 799.1303 | 59.9 | 30.9581 | 0.82276 | 24.7112 | -14.5996 | 60 | 35 | 8.953 | 99.5 | 7.167 | 60 | 30.7558 | 30.7057 | 97.9234 | 96.3555 | 0.3218
800-60-30-8-99,5 | 800 | 60 | 30 | 8 | 22.5755 | 677.3039 | 799.1031 | 59.9 | 30.9874 | 0.79883 | 23.9932 | -14.9186 | 60 | 35 | 10.232 | 99.5 | 8.1788 | 60 | 30.7653 | 32.0086 | 98.0679 | 96.4615 | 0.36737
800-60-30-9-99,5 | 800 | 60 | 30 | 9 | 22.5755 | 677.3039 | 799.0761 | 59.9 | 31.0166 | 0.78238 | 23.4998 | -15.1431 | 60 | 35 | 11.511 | 99.5 | 9.1904 | 60 | 30.7728 | 33.3041 | 98.1809 | 96.5344 | 0.41298
800-60-30-10-99,5 | 800 | 60 | 30 | 10 | 22.5755 | 677.3039 | 799.0493 | 59.9 | 31.0454 | 0.77071 | 23.15 | -15.3048 | 60 | 35 | 12.79 | 99.5 | 10.202 | 60 | 30.7815 | 34.5947 | 98.2716 | 96.5861 | 0.45862
800-60-32-1-99,5 | 800 | 60 | 32 | 1 | 25.2215 | 756.685 | 799.3189 | 59.9 | 32.7476 | 4.2156 | 126.5832 | 4.1791 | 60 | 37 | 1.279 | 99.5 | 1.0899 | 60 | 32.5371 | 22.2849 | 91.6536 | 83.2857 | 0.047606
800-60-32-2-99,5 | 800 | 60 | 32 | 2 | 25.2215 | 756.685 | 799.2259 | 59.9 | 32.8562 | 2.1368 | 64.1693 | -3.9027 | 60 | 37 | 2.558 | 99.5 | 2.1112 | 60 | 32.6759 | 25.6427 | 94.8607 | 91.5279 | 0.086637
800-60-32-3-99,5 | 800 | 60 | 32 | 3 | 25.2215 | 756.685 | 799.1787 | 59.9 | 32.9094 | 1.5031 | 45.1412 | -7.9313 | 60 | 37 | 3.837 | 99.5 | 3.1268 | 60 | 32.7384 | 27.5554 | 96.1538 | 94.0405 | 0.12648
800-60-32-4-99,5 | 800 | 60 | 32 | 4 | 25.2215 | 756.685 | 799.1431 | 59.9 | 32.9499 | 1.232 | 37.0018 | -10.1636 | 60 | 37 | 5.116 | 99.5 | 4.1405 | 60 | 32.7757 | 29.1055 | 96.847 | 95.1153 | 0.16674
800-60-32-5-99,5 | 800 | 60 | 32 | 5 | 25.2215 | 756.685 | 799.1116 | 59.9 | 32.9862 | 1.0925 | 32.8145 | -11.4966 | 60 | 37 | 6.395 | 99.5 | 5.1535 | 60 | 32.8031 | 30.524 | 97.2776 | 95.6682 | 0.20722
800-60-32-6-99,5 | 800 | 60 | 32 | 6 | 25.2215 | 756.685 | 799.0821 | 59.9 | 33.0147 | 1.0115 | 30.3815 | -12.3456 | 60 | 37 | 7.674 | 99.5 | 6.166 | 60 | 32.8177 | 31.884 | 97.5705 | 95.9896 | 0.24783
800-60-32-7-99,5 | 800 | 60 | 32 | 7 | 25.2215 | 756.685 | 799.0535 | 59.9 | 33.0468 | 0.96098 | 28.8652 | -12.9073 | 60 | 37 | 8.953 | 99.5 | 7.1782 | 60 | 32.8352 | 33.2135 | 97.7825 | 96.1898 | 0.28853
800-60-32-8-99,5 | 800 | 60 | 32 | 8 | 25.2215 | 756.685 | 799.0255 | 59.9 | 33.0759 | 0.92732 | 27.8551 | -13.2969 | 60 | 37 | 10.232 | 99.5 | 8.1902 | 60 | 32.8461 | 34.5262 | 97.9428 | 96.3233 | 0.3293
800-60-32-9-99,5 | 800 | 60 | 32 | 9 | 25.2215 | 756.685 | 798.9978 | 59.9 | 33.1048 | 0.90399 | 27.1553 | -13.5746 | 60 | 37 | 11.511 | 99.5 | 9.2022 | 60 | 32.8546 | 35.8285 | 98.0684 | 96.4158 | 0.3701
800-60-32-10-99,5 | 800 | 60 | 32 | 10 | 25.2215 | 756.685 | 798.9703 | 59.9 | 33.1326 | 0.88726 | 26.6538 | -13.7776 | 60 | 37 | 12.79 | 99.5 | 10.214 | 60 | 32.8637 | 37.1242 | 98.1693 | 96.4821 | 0.41094
800-60-34-1-99,5 | 800 | 60 | 34 | 1 | 28.1321 | 844.0128 | 799.2551 | 59.9 | 34.8165 | 5.2863 | 158.7461 | 6.964 | 60 | 39 | 1.279 | 99.5 | 1.0969 | 60 | 34.5712 | 24.1248 | 91.0479 | 81.209 | 0.043772
800-60-34-2-99,5 | 800 | 60 | 34 | 2 | 28.1321 | 844.0128 | 799.1452 | 59.9 | 34.9406 | 2.6874 | 80.7119 | -1.2194 | 60 | 39 | 2.558 | 99.5 | 2.1202 | 60 | 34.7299 | 28.0027 | 94.4413 | 90.4473 | 0.078602
800-60-34-3-99,5 | 800 | 60 | 34 | 3 | 28.1321 | 844.0128 | 799.0913 | 59.9 | 35.0014 | 1.8594 | 55.8482 | -5.5058 | 60 | 39 | 3.837 | 99.5 | 3.1368 | 60 | 34.8035 | 30.1097 | 95.8405 | 93.3905 | 0.11419
800-60-34-4-99,5 | 800 | 60 | 34 | 4 | 28.1321 | 844.0128 | 799.0522 | 59.9 | 35.0447 | 1.4968 | 44.9602 | -7.9767 | 60 | 39 | 5.116 | 99.5 | 4.1513 | 60 | 34.8484 | 31.7513 | 96.5984 | 94.6794 | 0.15018
800-60-34-5-99,5 | 800 | 60 | 34 | 5 | 28.1321 | 844.0128 | 799.0187 | 59.9 | 35.0794 | 1.3073 | 39.2699 | -9.499 | 60 | 39 | 6.395 | 99.5 | 5.1647 | 60 | 34.8782 | 33.2198 | 97.0717 | 95.3529 | 0.18639
800-60-34-6-99,5 | 800 | 60 | 34 | 6 | 28.1321 | 844.0128 | 798.9877 | 59.9 | 35.111 | 1.1965 | 35.9431 | -10.4868 | 60 | 39 | 7.674 | 99.5 | 6.1777 | 60 | 34.899 | 34.6096 | 97.3949 | 95.7468 | 0.22275
800-60-34-7-99,5 | 800 | 60 | 34 | 7 | 28.1321 | 844.0128 | 798.958 | 59.9 | 35.1433 | 1.1267 | 33.8469 | -11.1538 | 60 | 39 | 8.953 | 99.5 | 7.1903 | 60 | 34.9191 | 35.9584 | 97.6292 | 95.995 | 0.25921
800-60-34-8-99,5 | 800 | 60 | 34 | 8 | 28.1321 | 844.0128 | 798.9291 | 59.9 | 35.1714 | 1.0798 | 32.4385 | -11.6238 | 60 | 39 | 10.232 | 99.5 | 8.2026 | 60 | 34.9306 | 37.2843 | 97.8068 | 96.1618 | 0.29572
800-60-34-9-99,5 | 800 | 60 | 34 | 9 | 28.1321 | 844.0128 | 798.9006 | 59.9 | 35.2006 | 1.0471 | 31.4593 | -11.9619 | 60 | 39 | 11.511 | 99.5 | 9.2149 | 60 | 34.9432 | 38.5959 | 97.9459 | 96.2778 | 0.33229
800-60-34-10-99,5 | 800 | 60 | 34 | 10 | 28.1321 | 844.0128 | 798.8725 | 59.9 | 35.2281 | 1.0235 | 30.7507 | -12.2127 | 60 | 39 | 12.79 | 99.5 | 10.227 | 60 | 34.9524 | 39.8985 | 98.0579 | 96.3617 | 0.36889
800-60-36-1-99,5 | 800 | 60 | 36 | 1 | 31.3297 | 939.9375 | 799.2014 | 59.9 | 36.885 | 6.5827 | 197.69 | 9.7083 | 60 | 41 | 1.279 | 99.5 | 1.1041 | 60 | 36.6035 | 26.026 | 90.4304 | 78.9889 | 0.040409
800-60-36-2-99,5 | 800 | 60 | 36 | 2 | 31.3297 | 939.9375 | 799.0718 | 59.9 | 37.03 | 3.3755 | 101.3874 | 1.494 | 60 | 41 | 2.558 | 99.5 | 2.1297 | 60 | 36.7828 | 30.5122 | 93.9996 | 89.226 | 0.071546
800-60-36-3-99,5 | 800 | 60 | 36 | 3 | 31.3297 | 939.9375 | 799.0098 | 59.9 | 37.1004 | 2.3068 | 69.2934 | -3.009 | 60 | 41 | 3.837 | 99.5 | 3.1476 | 60 | 36.8719 | 32.8599 | 95.5058 | 92.6371 | 0.10337
800-60-36-4-99,5 | 800 | 60 | 36 | 4 | 31.3297 | 939.9375 | 798.9665 | 59.9 | 37.1451 | 1.8269 | 54.8824 | -5.706 | 60 | 41 | 5.116 | 99.5 | 4.1628 | 60 | 36.9249 | 34.6187 | 96.3308 | 94.1687 | 0.13558
800-60-36-5-99,5 | 800 | 60 | 36 | 5 | 31.3297 | 939.9375 | 798.9304 | 59.9 | 37.1828 | 1.5725 | 47.2416 | -7.4161 | 60 | 41 | 6.395 | 99.5 | 5.1769 | 60 | 36.9589 | 36.1521 | 96.8493 | 94.9807 | 0.16803
800-60-36-6-99,5 | 800 | 60 | 36 | 6 | 31.3297 | 939.9375 | 798.8976 | 59.9 | 37.219 | 1.4225 | 42.737 | -8.5489 | 60 | 41 | 7.674 | 99.5 | 6.1903 | 60 | 36.9875 | 37.5811 | 97.2046 | 95.4595 | 0.20062
800-60-36-7-99,5 | 800 | 60 | 36 | 7 | 31.3297 | 939.9375 | 798.8666 | 59.9 | 37.2473 | 1.3265 | 39.8533 | -9.3337 | 60 | 41 | 8.953 | 99.5 | 7.2033 | 60 | 37.0041 | 38.9561 | 97.4629 | 95.766 | 0.23331
800-60-36-8-99,5 | 800 | 60 | 36 | 8 | 31.3297 | 939.9375 | 798.8367 | 59.9 | 37.2771 | 1.2621 | 37.9196 | -9.8901 | 60 | 41 | 10.232 | 99.5 | 8.216 | 60 | 37.0242 | 40.2996 | 97.659 | 95.9716 | 0.26607
800-60-36-9-99,5 | 800 | 60 | 36 | 9 | 31.3297 | 939.9375 | 798.8073 | 59.9 | 37.3044 | 1.2166 | 36.5556 | -10.2986 | 60 | 41 | 11.511 | 99.5 | 9.2286 | 60 | 37.0361 | 41.624 | 97.8129 | 96.1167 | 0.29887
800-60-36-10-99,5 | 800 | 60 | 36 | 10 | 31.3297 | 939.9375 | 798.7783 | 59.9 | 37.3328 | 1.1838 | 35.5693 | -10.6029 | 60 | 41 | 12.79 | 99.5 | 10.241 | 60 | 37.0491 | 42.9359 | 97.9368 | 96.2216 | 0.33172
800-60-38-1-99,5 | 800 | 60 | 38 | 1 | 34.8363 | 1045.1496 | 799.133 | 59.9 | 38.9554 | 8.1368 | 244.3847 | 12.8549 | 60 | 43 | 1.279 | 99.5 | 1.1115 | 60 | 38.6305 | 27.9784 | 89.8048 | 76.6426 | 0.037454
800-60-38-2-99,5 | 800 | 60 | 38 | 2 | 34.8363 | 1045.1496 | 798.9809 | 59.9 | 39.1244 | 4.2291 | 127.0438 | 4.2233 | 60 | 43 | 2.558 | 99.5 | 2.1398 | 60 | 38.8395 | 33.1651 | 93.5374 | 87.8599 | 0.065344
800-60-38-3-99,5 | 800 | 60 | 38 | 3 | 34.8363 | 1045.1496 | 798.909 | 59.9 | 39.2049 | 2.8664 | 86.114 | -0.45323 | 60 | 43 | 3.837 | 99.5 | 3.159 | 60 | 38.9423 | 35.8069 | 95.1502 | 91.7718 | 0.093838
800-60-38-4-99,5 | 800 | 60 | 38 | 4 | 34.8363 | 1045.1496 | 798.8605 | 59.9 | 39.2573 | 2.2391 | 67.2737 | -3.3536 | 60 | 43 | 5.116 | 99.5 | 4.1751 | 60 | 39.0049 | 37.7131 | 96.0441 | 93.5724 | 0.12271
800-60-38-5-99,5 | 800 | 60 | 38 | 5 | 34.8363 | 1045.1496 | 798.8213 | 59.9 | 39.2941 | 1.9007 | 57.109 | -5.2491 | 60 | 43 | 6.395 | 99.5 | 5.1898 | 60 | 39.0464 | 39.3305 | 96.6098 | 94.5439 | 0.15181
800-60-38-6-99,5 | 800 | 60 | 38 | 6 | 34.8363 | 1045.1496 | 798.7864 | 59.9 | 39.3297 | 1.6989 | 51.0486 | -6.5343 | 60 | 43 | 7.674 | 99.5 | 6.2038 | 60 | 39.0801 | 40.8113 | 96.9991 | 95.1231 | 0.18106
800-60-38-7-99,5 | 800 | 60 | 38 | 7 | 34.8363 | 1045.1496 | 798.7538 | 59.9 | 39.3622 | 1.5692 | 47.1529 | -7.4373 | 60 | 43 | 8.953 | 99.5 | 7.2172 | 60 | 39.1051 | 42.22 | 97.2829 | 95.4954 | 0.21042
800-60-38-8-99,5 | 800 | 60 | 38 | 8 | 34.8363 | 1045.1496 | 798.7225 | 59.9 | 39.3896 | 1.4809 | 44.5002 | -8.0928 | 60 | 43 | 10.232 | 99.5 | 8.2304 | 60 | 39.1211 | 43.5874 | 97.4989 | 95.749 | 0.23984
800-60-38-9-99,5 | 800 | 60 | 38 | 9 | 34.8363 | 1045.1496 | 798.6921 | 59.9 | 39.4189 | 1.4187 | 42.6318 | -8.5765 | 60 | 43 | 11.511 | 99.5 | 9.2433 | 60 | 39.1365 | 44.9286 | 97.6686 | 95.9277 | 0.26932
800-60-38-10-99,5 | 800 | 60 | 38 | 10 | 34.8363 | 1045.1496 | 798.6623 | 59.9 | 39.4458 | 1.3731 | 41.2655 | -8.9429 | 60 | 43 | 12.79 | 99.5 | 10.256 | 60 | 39.1519 | 46.2531 | 97.8055 | 96.0583 | 0.29884
800-60-40-1-99,5 | 800 | 60 | 40 | 1 | 38.6775 | 1160.381 | 799.0778 | 59.9 | 41.0274 | 9.9885 | 300.0195 | 16.1199 | 60 | 45 | 1.279 | 99.5 | 1.119 | 60 | 40.6643 | 29.9679 | 89.1761 | 74.1748 | 0.034857
800-60-40-2-99,5 | 800 | 60 | 40 | 2 | 38.6775 | 1160.381 | 798.8998 | 59.9 | 41.2224 | 5.2795 | 158.6122 | 6.9536 | 60 | 45 | 2.558 | 99.5 | 2.1503 | 60 | 40.8924 | 35.956 | 93.0561 | 86.35 | 0.059884
800-60-40-3-99,5 | 800 | 60 | 40 | 3 | 38.6775 | 1160.381 | 798.8163 | 59.9 | 41.3161 | 3.5636 | 107.0741 | 2.1501 | 60 | 45 | 3.837 | 99.5 | 3.1711 | 60 | 41.0151 | 38.9508 | 94.774 | 90.7862 | 0.085436
800-60-40-4-99,5 | 800 | 60 | 40 | 4 | 38.6775 | 1160.381 | 798.7614 | 59.9 | 41.3729 | 2.7523 | 82.7031 | -0.93158 | 60 | 45 | 5.116 | 99.5 | 4.1883 | 60 | 41.0882 | 41.0411 | 95.738 | 92.8839 | 0.11134
800-60-40-5-99,5 | 800 | 60 | 40 | 5 | 38.6775 | 1160.381 | 798.7182 | 59.9 | 41.416 | 2.3078 | 69.3495 | -2.9994 | 60 | 45 | 6.395 | 99.5 | 5.2037 | 60 | 41.1386 | 42.7646 | 96.3527 | 94.0332 | 0.13748
800-60-40-6-99,5 | 800 | 60 | 40 | 6 | 38.6775 | 1160.381 | 798.6807 | 59.9 | 41.4511 | 2.0389 | 61.2721 | -4.4377 | 60 | 45 | 7.674 | 99.5 | 6.2183 | 60 | 41.1755 | 44.3125 | 96.7777 | 94.7284 | 0.16376
800-60-40-7-99,5 | 800 | 60 | 40 | 7 | 38.6775 | 1160.381 | 798.6462 | 59.9 | 41.4831 | 1.8646 | 56.0363 | -5.467 | 60 | 45 | 8.953 | 99.5 | 7.2322 | 60 | 41.205 | 45.7658 | 97.0887 | 95.1791 | 0.19015
800-60-40-8-99,5 | 800 | 60 | 40 | 8 | 38.6775 | 1160.381 | 798.6134 | 59.9 | 41.514 | 1.7456 | 52.4622 | -6.2222 | 60 | 45 | 10.232 | 99.5 | 8.2458 | 60 | 41.2291 | 47.1638 | 97.3258 | 95.4868 | 0.21662
800-60-40-9-99,5 | 800 | 60 | 40 | 9 | 38.6775 | 1160.381 | 798.5818 | 59.9 | 41.5417 | 1.6607 | 49.9134 | -6.7905 | 60 | 45 | 11.511 | 99.5 | 9.2591 | 60 | 41.2469 | 48.5277 | 97.5125 | 95.7062 | 0.24313
800-60-40-10-99,5 | 800 | 60 | 40 | 10 | 38.6775 | 1160.381 | 798.5509 | 59.9 | 41.5674 | 1.5983 | 48.0377 | -7.2262 | 60 | 45 | 12.79 | 99.5 | 10.2722 | 60 | 41.261 | 49.8692 | 97.6632 | 95.8677 | 0.26969
800-60-42-1-99,5 | 800 | 60 | 42 | 1 | 42.8777 | 1286.4067 | 799.0061 | 59.9 | 43.0977 | 12.1666 | 365.4729 | 16.317 | 60 | 47 | 1.279 | 99.5 | 1.1267 | 60 | 42.687 | 31.9901 | 88.5459 | 71.6249 | 0.032562
800-60-42-2-99,5 | 800 | 60 | 42 | 2 | 42.8777 | 1286.4067 | 798.7994 | 59.9 | 43.3242 | 6.5623 | 197.1771 | 9.6754 | 60 | 47 | 2.558 | 99.5 | 2.1614 | 60 | 42.9467 | 38.8734 | 92.5585 | 84.6953 | 0.055073
800-60-42-3-99,5 | 800 | 60 | 42 | 3 | 42.8777 | 1286.4067 | 798.7021 | 59.9 | 43.4336 | 4.4271 | 133.0367 | 4.7867 | 60 | 47 | 3.837 | 99.5 | 3.1839 | 60 | 43.0862 | 42.2876 | 94.3782 | 89.6751 | 0.078022
800-60-42-4-99,5 | 800 | 60 | 42 | 4 | 42.8777 | 1286.4067 | 798.6395 | 59.9 | 43.497 | 3.3903 | 101.8896 | 1.5533 | 60 | 47 | 5.116 | 99.5 | 4.2022 | 60 | 43.1745 | 44.6033 | 95.413 | 92.093 | 0.1013
800-60-42-5-99,5 | 800 | 60 | 42 | 5 | 42.8777 | 1286.4067 | 798.5916 | 59.9 | 43.5457 | 2.8121 | 84.5181 | -0.67475 | 60 | 47 | 6.395 | 99.5 | 5.2186 | 60 | 43.2337 | 46.4605 | 96.078 | 93.4415 | 0.1248
800-60-42-6-99,5 | 800 | 60 | 42 | 6 | 42.8777 | 1286.4067 | 798.5508 | 59.9 | 43.5824 | 2.4579 | 73.8755 | -2.2601 | 60 | 47 | 7.674 | 99.5 | 6.2337 | 60 | 43.2774 | 48.0938 | 96.5403 | 94.2676 | 0.14844
800-60-42-7-99,5 | 800 | 60 | 42 | 7 | 42.8777 | 1286.4067 | 798.5139 | 59.9 | 43.615 | 2.2261 | 66.91 | -3.4166 | 60 | 47 | 8.953 | 99.5 | 7.2482 | 60 | 43.312 | 49.6046 | 96.8797 | 94.8084 | 0.17219
800-60-42-8-99,5 | 800 | 60 | 42 | 8 | 42.8777 | 1286.4067 | 798.4793 | 59.9 | 43.6448 | 2.0663 | 62.1118 | -4.2801 | 60 | 47 | 10.232 | 99.5 | 8.2623 | 60 | 43.3379 | 51.0433 | 97.1392 | 95.1809 | 0.19602
800-60-42-9-99,5 | 800 | 60 | 42 | 9 | 42.8777 | 1286.4067 | 798.4463 | 59.9 | 43.6743 | 1.9522 | 58.6828 | -4.936 | 60 | 47 | 11.511 | 99.5 | 9.276 | 60 | 43.3617 | 52.4365 | 97.344 | 95.4471 | 0.21991
800-60-42-10-99,5 | 800 | 60 | 42 | 10 | 42.8777 | 1286.4067 | 798.4141 | 59.9 | 43.7 | 1.8674 | 56.137 | -5.4463 | 60 | 47 | 12.79 | 99.5 | 10.2895 | 60 | 43.3755 | 53.8002 | 97.5095 | 95.6448 | 0.24384
800-60-44-1-99,5 | 800 | 60 | 44 | 1 | 47.4659 | 1424.0461 | 798.9506 | 59.9 | 45.1708 | 14.7183 | 442.1539 | 16.317 | 60 | 49 | 1.279 | 99.5 | 1.1346 | 60 | 44.7139 | 34.0267 | 87.9198 | 68.9919 | 0.030537
800-60-44-2-99,5 | 800 | 60 | 44 | 2 | 47.4659 | 1424.0461 | 798.7121 | 59.9 | 45.435 | 8.1199 | 244.0044 | 12.8304 | 60 | 49 | 2.558 | 99.5 | 2.1728 | 60 | 45.008 | 41.904 | 92.0473 | 82.8932 | 0.050831
800-60-44-3-99,5 | 800 | 60 | 44 | 3 | 47.4659 | 1424.0461 | 798.5986 | 59.9 | 45.5566 | 5.4912 | 165.0355 | 7.4468 | 60 | 49 | 3.837 | 99.5 | 3.1974 | 60 | 45.1627 | 45.8117 | 93.964 | 88.4312 | 0.071472
800-60-44-4-99,5 | 800 | 60 | 44 | 4 | 47.4659 | 1424.0461 | 798.5269 | 59.9 | 45.6301 | 4.1809 | 125.6645 | 4.0903 | 60 | 49 | 5.116 | 99.5 | 4.217 | 60 | 45.2626 | 48.4011 | 95.0691 | 91.1919 | 0.092411
800-60-44-5-99,5 | 800 | 60 | 44 | 5 | 47.4659 | 1424.0461 | 798.4731 | 59.9 | 45.6808 | 3.4363 | 103.2927 | 1.7176 | 60 | 49 | 6.395 | 99.5 | 5.2343 | 60 | 45.332 | 50.4246 | 95.7855 | 92.7605 | 0.11356
800-60-44-6-99,5 | 800 | 60 | 44 | 6 | 47.4659 | 1424.0461 | 798.4284 | 59.9 | 45.7231 | 2.9749 | 89.4267 | -0.0050288 | 60 | 49 | 7.674 | 99.5 | 6.2502 | 60 | 45.3849 | 52.1651 | 96.2863 | 93.7326 | 0.13486
800-60-44-7-99,5 | 800 | 60 | 44 | 7 | 47.4659 | 1424.0461 | 798.3886 | 59.9 | 45.7601 | 2.67 | 80.2663 | -1.2845 | 60 | 49 | 8.953 | 99.5 | 7.2654 | 60 | 45.4275 | 53.7489 | 96.6556 | 94.3749 | 0.15626
800-60-44-8-99,5 | 800 | 60 | 44 | 8 | 47.4659 | 1424.0461 | 798.3519 | 59.9 | 45.79 | 2.4578 | 73.8897 | -2.2577 | 60 | 49 | 10.232 | 99.5 | 8.2799 | 60 | 45.4569 | 55.2401 | 96.9387 | 94.822 | 0.17775
800-60-44-9-99,5 | 800 | 60 | 44 | 9 | 47.4659 | 1424.0461 | 798.3171 | 59.9 | 45.8175 | 2.3048 | 69.2949 | -3.0085 | 60 | 49 | 11.511 | 99.5 | 9.2941 | 60 | 45.4819 | 56.6721 | 97.1625 | 95.1442 | 0.19929
800-60-44-10-99,5 | 800 | 60 | 44 | 10 | 47.4659 | 1424.0461 | 798.2835 | 59.9 | 45.8424 | 2.191 | 65.8747 | -3.5979 | 60 | 49 | 12.79 | 99.5 | 10.3081 | 60 | 45.5009 | 58.0649 | 97.3438 | 95.3841 | 0.22087
800-60-46-1-99,5 | 800 | 60 | 46 | 1 | 52.4691 | 1574.1646 | 798.8769 | 59.9 | 47.2424 | 17.6777 | 531.1093 | 16.317 | 60 | 51 | 1.279 | 99.5 | 1.1424 | 60 | 46.738 | 36.0703 | 87.3002 | 66.3082 | 0.028743
800-60-46-2-99,5 | 800 | 60 | 46 | 2 | 52.4691 | 1574.1646 | 798.6035 | 59.9 | 47.5442 | 9.9874 | 300.1648 | 16.1276 | 60 | 51 | 2.558 | 99.5 | 2.1847 | 60 | 47.0622 | 45.0396 | 91.5242 | 80.9651 | 0.047079
800-60-46-3-99,5 | 800 | 60 | 46 | 3 | 52.4691 | 1574.1646 | 798.4715 | 59.9 | 47.6844 | 6.7912 | 204.1375 | 10.1134 | 60 | 51 | 3.837 | 99.5 | 3.2115 | 60 | 47.2367 | 49.5149 | 93.5329 | 87.0568 | 0.065677
800-60-46-4-99,5 | 800 | 60 | 46 | 4 | 52.4691 | 1574.1646 | 798.3889 | 59.9 | 47.7703 | 5.1551 | 154.9731 | 6.666 | 60 | 51 | 5.116 | 99.5 | 4.2326 | 60 | 47.3518 | 52.43 | 94.7073 | 90.175 | 0.084542
800-60-46-5-99,5 | 800 | 60 | 46 | 5 | 52.4691 | 1574.1646 | 798.3281 | 59.9 | 47.8271 | 4.2075 | 126.4957 | 4.1707 | 60 | 51 | 6.395 | 99.5 | 5.251 | 60 | 47.4331 | 54.6566 | 95.4755 | 91.9811 | 0.1036
800-60-46-6-99,5 | 800 | 60 | 46 | 6 | 52.4691 | 1574.1646 | 798.2786 | 59.9 | 47.8728 | 3.6118 | 108.5927 | 2.32 | 60 | 51 | 7.674 | 99.5 | 6.2678 | 60 | 47.4928 | 56.5313 | 96.0158 | 93.1164 | 0.12281
800-60-46-7-99,5 | 800 | 60 | 46 | 7 | 52.4691 | 1574.1646 | 798.2354 | 59.9 | 47.9089 | 3.2136 | 96.6255 | 0.91801 | 60 | 51 | 8.953 | 99.5 | 7.2836 | 60 | 47.5395 | 58.2085 | 96.4159 | 93.8753 | 0.14212
800-60-46-8-99,5 | 800 | 60 | 46 | 8 | 52.4691 | 1574.1646 | 798.196 | 59.9 | 47.9439 | 2.9353 | 88.2636 | -0.1605 | 60 | 51 | 10.232 | 99.5 | 8.2988 | 60 | 47.5768 | 59.7657 | 96.7238 | 94.4056 | 0.16151
800-60-46-9-99,5 | 800 | 60 | 46 | 9 | 52.4691 | 1574.1646 | 798.159 | 59.9 | 47.9719 | 2.7329 | 82.1806 | -1.0063 | 60 | 51 | 11.511 | 99.5 | 9.3135 | 60 | 47.6063 | 61.2471 | 96.9677 | 94.7914 | 0.18095
800-60-46-10-99,5 | 800 | 60 | 46 | 10 | 52.4691 | 1574.1646 | 798.1237 | 59.9 | 47.9976 | 2.5817 | 77.6383 | -1.6765 | 60 | 51 | 12.79 | 99.5 | 10.3279 | 60 | 47.6351 | 62.6773 | 97.1656 | 95.0795 | 0.20045
800-60-48-1-99,5 | 800 | 60 | 48 | 1 | 57.9191 | 1737.6753 | 798.8123 | 59.9 | 49.3126 | 21.0862 | 633.5645 | 16.317 | 60 | 53 | 1.279 | 99.5 | 1.1503 | 60 | 48.7581 | 38.1119 | 86.6896 | 63.5937 | 0.02715
800-60-48-2-99,5 | 800 | 60 | 48 | 2 | 57.9191 | 1737.6753 | 798.5011 | 59.9 | 49.659 | 12.2128 | 367.0925 | 16.317 | 60 | 53 | 2.558 | 99.5 | 2.197 | 60 | 49.1135 | 48.2643 | 90.9925 | 78.9141 | 0.043758
800-60-48-3-99,5 | 800 | 60 | 48 | 3 | 57.9191 | 1737.6753 | 798.3482 | 59.9 | 49.8191 | 8.3709 | 251.6623 | 13.3173 | 60 | 53 | 3.837 | 99.5 | 3.2263 | 60 | 49.311 | 53.3852 | 93.0866 | 85.5472 | 0.060547
800-60-48-4-99,5 | 800 | 60 | 48 | 4 | 57.9191 | 1737.6753 | 798.2528 | 59.9 | 49.9161 | 6.3494 | 190.9114 | 9.2688 | 60 | 53 | 5.116 | 99.5 | 4.249 | 60 | 49.4429 | 56.6856 | 94.3284 | 89.0374 | 0.077565
800-60-48-5-99,5 | 800 | 60 | 48 | 5 | 57.9191 | 1737.6753 | 798.1837 | 59.9 | 49.9818 | 5.1568 | 155.0649 | 6.6734 | 60 | 53 | 6.395 | 99.5 | 5.2686 | 60 | 49.5369 | 59.1573 | 95.1483 | 91.0966 | 0.094765
800-60-48-6-99,5 | 800 | 60 | 48 | 6 | 57.9191 | 1737.6753 | 798.1284 | 59.9 | 50.0332 | 4.3962 | 132.2032 | 4.7099 | 60 | 53 | 7.674 | 99.5 | 6.2864 | 60 | 49.6062 | 61.1969 | 95.7288 | 92.4097 | 0.1121
800-60-48-7-99,5 | 800 | 60 | 48 | 7 | 57.9191 | 1737.6753 | 798.0809 | 59.9 | 50.0714 | 3.882 | 116.7467 | 3.1955 | 60 | 53 | 8.953 | 99.5 | 7.303 | 60 | 49.6604 | 62.9901 | 96.1607 | 93.2976 | 0.12954
800-60-48-8-99,5 | 800 | 60 | 48 | 8 | 57.9191 | 1737.6753 | 798.0383 | 59.9 | 50.1035 | 3.5189 | 105.8315 | 2.0097 | 60 | 53 | 10.232 | 99.5 | 8.3188 | 60 | 49.7028 | 64.6322 | 96.4941 | 93.9245 | 0.14706
800-60-48-9-99,5 | 800 | 60 | 48 | 9 | 57.9191 | 1737.6753 | 797.9988 | 59.9 | 50.1318 | 3.2535 | 97.8543 | 1.0692 | 60 | 53 | 11.511 | 99.5 | 9.3341 | 60 | 49.7389 | 66.1766 | 96.7591 | 94.3828 | 0.16464
800-60-48-10-99,5 | 800 | 60 | 48 | 10 | 57.9191 | 1737.6753 | 797.9614 | 59.9 | 50.1626 | 3.0548 | 91.8822 | 0.31745 | 60 | 53 | 12.79 | 99.5 | 10.349 | 60 | 49.7732 | 67.6543 | 96.9746 | 94.7258 | 0.18227
800-60-50-1-99,5 | 800 | 60 | 50 | 1 | 63.8476 | 1915.5399 | 798.7481 | 59.9 | 51.3827 | 24.989 | 750.8906 | 16.317 | 60 | 55 | 1.279 | 99.5 | 1.1582 | 60 | 50.7784 | 40.1375 | 86.0917 | 60.8614 | 0.025734
800-60-50-2-99,5 | 800 | 60 | 50 | 2 | 63.8476 | 1915.5399 | 798.3963 | 59.9 | 51.7732 | 14.8421 | 446.1825 | 16.317 | 60 | 55 | 2.558 | 99.5 | 2.2095 | 60 | 51.1644 | 51.5635 | 90.4547 | 76.7539 | 0.040812
800-60-50-3-99,5 | 800 | 60 | 50 | 3 | 63.8476 | 1915.5399 | 798.2199 | 59.9 | 51.9573 | 10.2732 | 308.9013 | 16.3169 | 60 | 55 | 3.837 | 99.5 | 3.2416 | 60 | 51.3843 | 57.4114 | 92.6271 | 83.9098 | 0.055997
800-60-50-4-99,5 | 800 | 60 | 50 | 4 | 63.8476 | 1915.5399 | 798.1098 | 59.9 | 52.0708 | 7.8054 | 234.7303 | 12.2223 | 60 | 55 | 5.116 | 99.5 | 4.2662 | 60 | 51.5338 | 61.1581 | 93.9336 | 87.775 | 0.071375
800-60-50-5-99,5 | 800 | 60 | 50 | 5 | 63.8476 | 1915.5399 | 798.0309 | 59.9 | 52.1437 | 6.32 | 190.0797 | 9.2139 | 60 | 55 | 6.395 | 99.5 | 5.2872 | 60 | 51.6428 | 63.9225 | 94.8046 | 90.1014 | 0.086915
800-60-50-6-99,5 | 800 | 60 | 50 | 6 | 63.8476 | 1915.5399 | 797.9687 | 59.9 | 52.2011 | 5.3592 | 161.1939 | 7.1541 | 60 | 55 | 7.674 | 99.5 | 6.306 | 60 | 51.7241 | 66.1624 | 95.4256 | 91.6063 | 0.10258
800-60-50-7-99,5 | 800 | 60 | 50 | 7 | 63.8476 | 1915.5399 | 797.9161 | 59.9 | 52.2441 | 4.7021 | 141.4396 | 5.5384 | 60 | 55 | 8.953 | 99.5 | 7.3235 | 60 | 51.7856 | 68.0984 | 95.8898 | 92.6354 | 0.11835
800-60-50-8-99,5 | 800 | 60 | 50 | 8 | 63.8476 | 1915.5399 | 797.8696 | 59.9 | 52.2782 | 4.2338 | 127.361 | 4.254 | 60 | 55 | 10.232 | 99.5 | 8.3401 | 60 | 51.8357 | 69.8457 | 96.2497 | 93.3689 | 0.1342
800-60-50-9-99,5 | 800 | 60 | 50 | 9 | 63.8476 | 1915.5399 | 797.827 | 59.9 | 52.309 | 3.8892 | 116.9999 | 3.2218 | 60 | 55 | 11.511 | 99.5 | 9.356 | 60 | 51.8774 | 71.4694 | 96.5365 | 93.9087 | 0.1501
800-60-50-10-99,5 | 800 | 60 | 50 | 10 | 63.8476 | 1915.5399 | 797.7871 | 59.9 | 52.3394 | 3.6292 | 109.1842 | 2.3856 | 60 | 55 | 12.79 | 99.5 | 10.3715 | 60 | 51.9177 | 73.0083 | 96.7703 | 94.3158 | 0.16606
800-62-10-1-99,5 | 800 | 62 | 10 | 1 | 6.6123 | 198.3805 | 799.7789 | 61.9 | 10.2124 | 0.28007 | 8.4049 | -25.6045 | 62 | 15 | 1.279 | 99.5 | 1.0342 | 62 | 10.208 | 7.6112 | 96.8039 | 95.7644 | 0.15792
800-62-10-2-99,5 | 800 | 62 | 10 | 2 | 6.6123 | 198.3805 | 799.7545 | 61.9 | 10.2476 | 0.21017 | 6.3073 | -28.4632 | 62 | 15 | 2.558 | 99.5 | 2.0445 | 62 | 10.2226 | 8.9601 | 97.9612 | 96.8216 | 0.3124
800-62-10-3-99,5 | 800 | 62 | 10 | 3 | 6.6123 | 198.3805 | 799.7318 | 61.9 | 10.2799 | 0.19566 | 5.8722 | -29.1665 | 62 | 15 | 3.837 | 99.5 | 3.0543 | 62 | 10.2282 | 10.2536 | 98.3602 | 97.0409 | 0.46754
800-62-10-4-99,5 | 800 | 62 | 10 | 4 | 6.6123 | 198.3805 | 799.7095 | 61.9 | 10.3114 | 0.19058 | 5.7198 | -29.4244 | 62 | 15 | 5.116 | 99.5 | 4.0638 | 62 | 10.2321 | 11.5377 | 98.5619 | 97.1178 | 0.62289
800-62-10-5-99,5 | 800 | 62 | 10 | 5 | 6.6123 | 198.3805 | 799.6872 | 61.9 | 10.343 | 0.18838 | 5.6538 | -29.538 | 62 | 15 | 6.395 | 99.5 | 5.0733 | 62 | 10.2354 | 12.8189 | 98.6835 | 97.1511 | 0.77834
800-62-10-6-99,5 | 800 | 62 | 10 | 6 | 6.6123 | 198.3805 | 799.665 | 61.9 | 10.3739 | 0.18733 | 5.6225 | -29.5923 | 62 | 15 | 7.674 | 99.5 | 6.0827 | 62 | 10.2377 | 14.0989 | 98.7648 | 97.167 | 0.93386
800-62-10-7-99,5 | 800 | 62 | 10 | 7 | 6.6123 | 198.3805 | 799.6428 | 61.9 | 10.4058 | 0.18686 | 5.6086 | -29.6166 | 62 | 15 | 8.953 | 99.5 | 7.0921 | 62 | 10.2418 | 15.3784 | 98.823 | 97.1741 | 1.0894
800-62-10-8-99,5 | 800 | 62 | 10 | 8 | 6.6123 | 198.3805 | 799.6206 | 61.9 | 10.4371 | 0.18668 | 5.6034 | -29.6166 | 62 | 15 | 10.232 | 99.5 | 8.1015 | 62 | 10.2449 | 16.6576 | 98.8668 | 97.1768 | 1.245
800-62-10-9-99,5 | 800 | 62 | 10 | 9 | 6.6123 | 198.3805 | 799.5984 | 61.9 | 10.4684 | 0.18668 | 5.6037 | -29.6256 | 62 | 15 | 11.511 | 99.5 | 9.1109 | 62 | 10.2481 | 17.9366 | 98.9008 | 97.1767 | 1.4006
800-62-10-10-99,5 | 800 | 62 | 10 | 10 | 6.6123 | 198.3805 | 799.5763 | 61.9 | 10.4993 | 0.18679 | 5.6071 | -29.6251 | 62 | 15 | 12.79 | 99.5 | 10.1203 | 62 | 10.2516 | 19.2155 | 98.928 | 97.175 | 1.5563
800-62-12-1-99,5 | 800 | 62 | 12 | 1 | 7.5219 | 225.6703 | 799.7522 | 61.9 | 12.2428 | 0.35226 | 10.5717 | -23.2818 | 62 | 17 | 1.279 | 99.5 | 1.0376 | 62 | 12.2271 | 8.4486 | 96.4911 | 95.3169 | 0.13948
800-62-12-2-99,5 | 800 | 62 | 12 | 2 | 7.5219 | 225.6703 | 799.7262 | 61.9 | 12.2827 | 0.2513 | 7.5419 | -26.6916 | 62 | 17 | 2.558 | 99.5 | 2.0484 | 62 | 12.2508 | 9.8286 | 97.7909 | 96.6591 | 0.27508
800-62-12-3-99,5 | 800 | 62 | 12 | 3 | 7.5219 | 225.6703 | 799.7029 | 61.9 | 12.3126 | 0.22975 | 6.8955 | -27.5835 | 62 | 17 | 3.837 | 99.5 | 3.0584 | 62 | 12.2573 | 11.1291 | 98.2421 | 96.9456 | 0.4114
800-62-12-4-99,5 | 800 | 62 | 12 | 4 | 7.5219 | 225.6703 | 799.68 | 61.9 | 12.3436 | 0.22206 | 6.6648 | -27.9208 | 62 | 17 | 5.116 | 99.5 | 4.0682 | 62 | 12.2614 | 12.4158 | 98.4706 | 97.0478 | 0.54796
800-62-12-5-99,5 | 800 | 62 | 12 | 5 | 7.5219 | 225.6703 | 799.6572 | 61.9 | 12.3745 | 0.21862 | 6.5618 | -28.0748 | 62 | 17 | 6.395 | 99.5 | 5.0779 | 62 | 12.2645 | 13.6983 | 98.6085 | 97.0935 | 0.68462
800-62-12-6-99,5 | 800 | 62 | 12 | 6 | 7.5219 | 225.6703 | 799.6345 | 61.9 | 12.4059 | 0.21692 | 6.511 | -28.1516 | 62 | 17 | 7.674 | 99.5 | 6.0876 | 62 | 12.268 | 14.979 | 98.7008 | 97.1161 | 0.82136
800-62-12-7-99,5 | 800 | 62 | 12 | 7 | 7.5219 | 225.6703 | 799.6118 | 61.9 | 12.4373 | 0.21606 | 6.4854 | -28.1906 | 62 | 17 | 8.953 | 99.5 | 7.0972 | 62 | 12.2716 | 16.2588 | 98.7669 | 97.1275 | 0.95814
800-62-12-8-99,5 | 800 | 62 | 12 | 8 | 7.5219 | 225.6703 | 799.5891 | 61.9 | 12.4685 | 0.21565 | 6.4733 | -28.209 | 62 | 17 | 10.232 | 99.5 | 8.1069 | 62 | 12.2752 | 17.5382 | 98.8165 | 97.133 | 1.095
800-62-12-9-99,5 | 800 | 62 | 12 | 9 | 7.5219 | 225.6703 | 799.5665 | 61.9 | 12.4998 | 0.21551 | 6.4692 | -28.209 | 62 | 17 | 11.511 | 99.5 | 9.1165 | 62 | 12.2788 | 18.8174 | 98.8552 | 97.1349 | 1.2318
800-62-12-10-99,5 | 800 | 62 | 12 | 10 | 7.5219 | 225.6703 | 799.5438 | 61.9 | 12.5309 | 0.21553 | 6.47 | -28.2153 | 62 | 17 | 12.79 | 99.5 | 10.1261 | 62 | 12.2828 | 20.0963 | 98.8861 | 97.1346 | 1.3687
800-62-14-1-99,5 | 800 | 62 | 14 | 1 | 8.5397 | 256.207 | 799.7227 | 61.9 | 14.2766 | 0.44617 | 13.3905 | -20.8481 | 62 | 19 | 1.279 | 99.5 | 1.0412 | 62 | 14.2524 | 9.3726 | 96.1492 | 94.7754 | 0.12356
800-62-14-2-99,5 | 800 | 62 | 14 | 2 | 8.5397 | 256.207 | 799.6949 | 61.9 | 14.314 | 0.30188 | 9.0603 | -24.8501 | 62 | 19 | 2.558 | 99.5 | 2.0525 | 62 | 14.277 | 10.7958 | 97.6028 | 96.465 | 0.24278
800-62-14-3-99,5 | 800 | 62 | 14 | 3 | 8.5397 | 256.207 | 799.6707 | 61.9 | 14.3461 | 0.27036 | 8.1145 | -25.9606 | 62 | 19 | 3.837 | 99.5 | 3.0629 | 62 | 14.2869 | 12.1064 | 98.1114 | 96.8341 | 0.36278
800-62-14-4-99,5 | 800 | 62 | 14 | 4 | 8.5397 | 256.207 | 799.6472 | 61.9 | 14.3792 | 0.25893 | 7.7717 | -26.3932 | 62 | 19 | 5.116 | 99.5 | 4.073 | 62 | 14.2942 | 13.3968 | 98.3696 | 96.968 | 0.48304
800-62-14-5-99,5 | 800 | 62 | 14 | 5 | 8.5397 | 256.207 | 799.6239 | 61.9 | 14.4103 | 0.25369 | 7.6148 | -26.597 | 62 | 19 | 6.395 | 99.5 | 5.083 | 62 | 14.2982 | 14.681 | 98.5257 | 97.0293 | 0.60342
800-62-14-6-99,5 | 800 | 62 | 14 | 6 | 8.5397 | 256.207 | 799.6006 | 61.9 | 14.4411 | 0.25101 | 7.5345 | -26.7028 | 62 | 19 | 7.674 | 99.5 | 6.0929 | 62 | 14.302 | 15.9627 | 98.6302 | 97.0607 | 0.72388
800-62-14-7-99,5 | 800 | 62 | 14 | 7 | 8.5397 | 256.207 | 799.5775 | 61.9 | 14.4725 | 0.24957 | 7.4916 | -26.7599 | 62 | 19 | 8.953 | 99.5 | 7.1028 | 62 | 14.3059 | 17.2431 | 98.7051 | 97.0775 | 0.84437
800-62-14-8-99,5 | 800 | 62 | 14 | 8 | 8.5397 | 256.207 | 799.5543 | 61.9 | 14.5036 | 0.2488 | 7.4686 | -26.7905 | 62 | 19 | 10.232 | 99.5 | 8.1127 | 62 | 14.3096 | 18.5229 | 98.7613 | 97.0866 | 0.96491
800-62-14-9-99,5 | 800 | 62 | 14 | 9 | 8.5397 | 256.207 | 799.5311 | 61.9 | 14.5347 | 0.24842 | 7.4575 | -26.8054 | 62 | 19 | 11.511 | 99.5 | 9.1225 | 62 | 14.3134 | 19.8023 | 98.8051 | 97.091 | 1.0855
800-62-14-10-99,5 | 800 | 62 | 14 | 10 | 8.5397 | 256.207 | 799.508 | 61.9 | 14.5657 | 0.24829 | 7.4538 | -26.8054 | 62 | 19 | 12.79 | 99.5 | 10.1324 | 62 | 14.3174 | 21.0814 | 98.8402 | 97.0925 | 1.2061
800-62-16-1-99,5 | 800 | 62 | 16 | 1 | 9.6765 | 290.3131 | 799.6903 | 61.9 | 16.3135 | 0.56839 | 17.0593 | -18.312 | 62 | 21 | 1.279 | 99.5 | 1.0452 | 62 | 16.2791 | 10.3871 | 95.7772 | 94.1261 | 0.10979
800-62-16-2-99,5 | 800 | 62 | 16 | 2 | 9.6765 | 290.3131 | 799.6601 | 61.9 | 16.3556 | 0.36494 | 10.9534 | -22.9196 | 62 | 21 | 2.558 | 99.5 | 2.0571 | 62 | 16.3096 | 11.8696 | 97.3956 | 96.2286 | 0.21479
800-62-16-3-99,5 | 800 | 62 | 16 | 3 | 9.6765 | 290.3131 | 799.635 | 61.9 | 16.3877 | 0.31922 | 9.5817 | -24.284 | 62 | 21 | 3.837 | 99.5 | 3.0678 | 62 | 16.3236 | 13.1943 | 97.9671 | 96.701 | 0.32061
800-62-16-4-99,5 | 800 | 62 | 16 | 4 | 9.6765 | 290.3131 | 799.6108 | 61.9 | 16.4185 | 0.30232 | 9.0746 | -24.8348 | 62 | 21 | 5.116 | 99.5 | 4.0782 | 62 | 16.3302 | 14.4902 | 98.2582 | 96.8757 | 0.4267
800-62-16-5-99,5 | 800 | 62 | 16 | 5 | 9.6765 | 290.3131 | 799.587 | 61.9 | 16.449 | 0.29447 | 8.8392 | -25.1004 | 62 | 21 | 6.395 | 99.5 | 5.0885 | 62 | 16.3351 | 15.777 | 98.4344 | 96.9568 | 0.53293
800-62-16-6-99,5 | 800 | 62 | 16 | 6 | 9.6765 | 290.3131 | 799.5632 | 61.9 | 16.4804 | 0.29037 | 8.7162 | -25.2418 | 62 | 21 | 7.674 | 99.5 | 6.0987 | 62 | 16.3396 | 17.0601 | 98.5524 | 96.9993 | 0.63924
800-62-16-7-99,5 | 800 | 62 | 16 | 7 | 9.6765 | 290.3131 | 799.5395 | 61.9 | 16.5114 | 0.28806 | 8.6473 | -25.3218 | 62 | 21 | 8.953 | 99.5 | 7.1088 | 62 | 16.3431 | 18.3414 | 98.637 | 97.0231 | 0.7456
800-62-16-8-99,5 | 800 | 62 | 16 | 8 | 9.6765 | 290.3131 | 799.5159 | 61.9 | 16.5423 | 0.28674 | 8.6079 | -25.3678 | 62 | 21 | 10.232 | 99.5 | 8.1189 | 62 | 16.3473 | 19.6218 | 98.7006 | 97.0367 | 0.85199
800-62-16-9-99,5 | 800 | 62 | 16 | 9 | 9.6765 | 290.3131 | 799.4922 | 61.9 | 16.5731 | 0.286 | 8.5859 | -25.3936 | 62 | 21 | 11.511 | 99.5 | 9.129 | 62 | 16.3512 | 20.9015 | 98.7501 | 97.0444 | 0.95841
800-62-16-10-99,5 | 800 | 62 | 16 | 10 | 9.6765 | 290.3131 | 799.4686 | 61.9 | 16.604 | 0.28563 | 8.575 | -25.4063 | 62 | 21 | 12.79 | 99.5 | 10.1391 | 62 | 16.3555 | 22.1809 | 98.7898 | 97.0483 | 1.0649
800-62-18-1-99,5 | 800 | 62 | 18 | 1 | 10.9439 | 328.336 | 799.655 | 61.9 | 18.3529 | 0.72718 | 21.8261 | -15.6856 | 62 | 23 | 1.279 | 99.5 | 1.0494 | 62 | 18.3068 | 11.4957 | 95.3746 | 93.3554 | 0.097879
800-62-18-2-99,5 | 800 | 62 | 18 | 2 | 10.9439 | 328.336 | 799.6218 | 61.9 | 18.3945 | 0.44378 | 13.3206 | -20.9013 | 62 | 23 | 2.558 | 99.5 | 2.0621 | 62 | 18.3421 | 13.0581 | 97.168 | 95.9449 | 0.19047
800-62-18-3-99,5 | 800 | 62 | 18 | 3 | 10.9439 | 328.336 | 799.5955 | 61.9 | 18.4313 | 0.37834 | 11.3565 | -22.5487 | 62 | 23 | 3.837 | 99.5 | 3.0732 | 62 | 18.3613 | 14.4025 | 97.8082 | 96.5429 | 0.28394
800-62-18-4-99,5 | 800 | 62 | 18 | 4 | 10.9439 | 328.336 | 799.5706 | 61.9 | 18.4602 | 0.35367 | 10.6163 | -23.2395 | 62 | 23 | 5.116 | 99.5 | 4.084 | 62 | 18.3671 | 15.7062 | 98.1354 | 96.7684 | 0.37771
800-62-18-5-99,5 | 800 | 62 | 18 | 5 | 10.9439 | 328.336 | 799.5461 | 61.9 | 18.4927 | 0.34212 | 10.2699 | -23.5782 | 62 | 23 | 6.395 | 99.5 | 5.0945 | 62 | 18.3755 | 16.9968 | 98.3337 | 96.8739 | 0.47162
800-62-18-6-99,5 | 800 | 62 | 18 | 6 | 10.9439 | 328.336 | 799.5218 | 61.9 | 18.5232 | 0.33591 | 10.0839 | -23.7646 | 62 | 23 | 7.674 | 99.5 | 6.105 | 62 | 18.3791 | 18.282 | 98.4668 | 96.9306 | 0.56561
800-62-18-7-99,5 | 800 | 62 | 18 | 7 | 10.9439 | 328.336 | 799.4976 | 61.9 | 18.5543 | 0.33235 | 9.9774 | -23.8727 | 62 | 23 | 8.953 | 99.5 | 7.1153 | 62 | 18.3844 | 19.5645 | 98.5622 | 96.9631 | 0.65966
800-62-18-8-99,5 | 800 | 62 | 18 | 8 | 10.9439 | 328.336 | 799.4734 | 61.9 | 18.585 | 0.33022 | 9.9137 | -23.9379 | 62 | 23 | 10.232 | 99.5 | 8.1257 | 62 | 18.3883 | 20.8456 | 98.6339 | 96.9826 | 0.75375
800-62-18-9-99,5 | 800 | 62 | 18 | 9 | 10.9439 | 328.336 | 799.4493 | 61.9 | 18.6156 | 0.32894 | 9.8755 | -23.9772 | 62 | 23 | 11.511 | 99.5 | 9.136 | 62 | 18.393 | 22.1259 | 98.6898 | 96.9943 | 0.84786
800-62-18-10-99,5 | 800 | 62 | 18 | 10 | 10.9439 | 328.336 | 799.4252 | 61.9 | 18.6462 | 0.32819 | 9.8532 | -24 | 62 | 23 | 12.79 | 99.5 | 10.1464 | 62 | 18.3975 | 23.4057 | 98.7346 | 97.0012 | 0.942
800-62-20-1-99,5 | 800 | 62 | 20 | 1 | 12.3543 | 370.6496 | 799.6167 | 61.9 | 20.396 | 0.93285 | 28.0006 | -12.9823 | 62 | 25 | 1.279 | 99.5 | 1.0541 | 62 | 20.3357 | 12.7004 | 94.9415 | 92.4492 | 0.087555
800-62-20-2-99,5 | 800 | 62 | 20 | 2 | 12.3543 | 370.6496 | 799.5796 | 61.9 | 20.4427 | 0.54338 | 16.3109 | -18.7821 | 62 | 25 | 2.558 | 99.5 | 2.0675 | 62 | 20.3794 | 14.3689 | 96.919 | 95.6017 | 0.16934
800-62-20-3-99,5 | 800 | 62 | 20 | 3 | 12.3543 | 370.6496 | 799.552 | 61.9 | 20.4792 | 0.45045 | 13.5219 | -20.7444 | 62 | 25 | 3.837 | 99.5 | 3.0791 | 62 | 20.4019 | 15.7408 | 97.6336 | 96.3539 | 0.25202
800-62-20-4-99,5 | 800 | 62 | 20 | 4 | 12.3543 | 370.6496 | 799.5262 | 61.9 | 20.5098 | 0.41496 | 12.4568 | -21.5951 | 62 | 25 | 5.116 | 99.5 | 4.0902 | 62 | 20.4111 | 17.0553 | 98.0003 | 96.6412 | 0.33503
800-62-20-5-99,5 | 800 | 62 | 20 | 5 | 12.3543 | 370.6496 | 799.5011 | 61.9 | 20.5404 | 0.39803 | 11.949 | -22.0249 | 62 | 25 | 6.395 | 99.5 | 5.101 | 62 | 20.418 | 18.3512 | 98.223 | 96.7782 | 0.41819
800-62-20-6-99,5 | 800 | 62 | 20 | 6 | 12.3543 | 370.6496 | 799.4762 | 61.9 | 20.5705 | 0.38883 | 11.6733 | -22.2653 | 62 | 25 | 7.674 | 99.5 | 6.1118 | 62 | 20.4238 | 19.6394 | 98.3726 | 96.8526 | 0.50144
800-62-20-7-99,5 | 800 | 62 | 20 | 7 | 12.3543 | 370.6496 | 799.4514 | 61.9 | 20.6015 | 0.38345 | 11.5121 | -22.4083 | 62 | 25 | 8.953 | 99.5 | 7.1224 | 62 | 20.4287 | 20.9238 | 98.4799 | 96.8962 | 0.58476
800-62-20-8-99,5 | 800 | 62 | 20 | 8 | 12.3543 | 370.6496 | 799.4267 | 61.9 | 20.6317 | 0.38013 | 11.4127 | -22.4975 | 62 | 25 | 10.232 | 99.5 | 8.133 | 62 | 20.4336 | 22.2061 | 98.5607 | 96.9231 | 0.66811
800-62-20-9-99,5 | 800 | 62 | 20 | 9 | 12.3543 | 370.6496 | 799.402 | 61.9 | 20.6623 | 0.37805 | 11.3506 | -22.5535 | 62 | 25 | 11.511 | 99.5 | 9.1436 | 62 | 20.4386 | 23.4872 | 98.6237 | 96.9399 | 0.75149
800-62-20-10-99,5 | 800 | 62 | 20 | 10 | 12.3543 | 370.6496 | 799.3774 | 61.9 | 20.6927 | 0.37674 | 11.3115 | -22.5889 | 62 | 25 | 12.79 | 99.5 | 10.1542 | 62 | 20.4431 | 24.7675 | 98.6741 | 96.9506 | 0.8349
800-62-22-1-99,5 | 800 | 62 | 22 | 1 | 13.92 | 417.6256 | 799.5753 | 61.9 | 22.443 | 1.1976 | 35.9506 | -10.2219 | 62 | 27 | 1.279 | 99.5 | 1.059 | 62 | 22.3651 | 14.0014 | 94.4792 | 91.3962 | 0.078602
800-62-22-2-99,5 | 800 | 62 | 22 | 2 | 13.92 | 417.6256 | 799.5333 | 61.9 | 22.4927 | 0.66938 | 20.0942 | -16.5676 | 62 | 27 | 2.558 | 99.5 | 2.0733 | 62 | 22.4181 | 15.8086 | 96.6482 | 95.1913 | 0.15094
800-62-22-3-99,5 | 800 | 62 | 22 | 3 | 13.92 | 417.6256 | 799.504 | 61.9 | 22.5326 | 0.53907 | 16.1831 | -18.8638 | 62 | 27 | 3.837 | 99.5 | 3.0854 | 62 | 22.4465 | 17.218 | 97.4428 | 96.1274 | 0.2242
800-62-22-4-99,5 | 800 | 62 | 22 | 4 | 13.92 | 417.6256 | 799.4773 | 61.9 | 22.5619 | 0.48842 | 14.663 | -19.8988 | 62 | 27 | 5.116 | 99.5 | 4.0969 | 62 | 22.4578 | 18.5476 | 97.8526 | 96.4913 | 0.2978
800-62-22-5-99,5 | 800 | 62 | 22 | 5 | 13.92 | 417.6256 | 799.4514 | 61.9 | 22.5936 | 0.46402 | 13.9309 | -20.4335 | 62 | 27 | 6.395 | 99.5 | 5.108 | 62 | 22.4658 | 19.851 | 98.1021 | 96.6666 | 0.37158
800-62-22-6-99,5 | 800 | 62 | 22 | 6 | 13.92 | 417.6256 | 799.4259 | 61.9 | 22.6234 | 0.45058 | 13.5279 | -20.739 | 62 | 27 | 7.674 | 99.5 | 6.1191 | 62 | 22.4726 | 21.1434 | 98.2699 | 96.7631 | 0.44545
800-62-22-7-99,5 | 800 | 62 | 22 | 7 | 13.92 | 417.6256 | 799.4005 | 61.9 | 22.6538 | 0.44258 | 13.2883 | -20.9248 | 62 | 27 | 8.953 | 99.5 | 7.13 | 62 | 22.4784 | 22.4304 | 98.3904 | 96.8205 | 0.51939
800-62-22-8-99,5 | 800 | 62 | 22 | 8 | 13.92 | 417.6256 | 799.3753 | 61.9 | 22.6845 | 0.43757 | 13.1382 | -21.0427 | 62 | 27 | 10.232 | 99.5 | 8.1409 | 62 | 22.4841 | 23.7144 | 98.4811 | 96.8565 | 0.59336
800-62-22-9-99,5 | 800 | 62 | 22 | 9 | 13.92 | 417.6256 | 799.3501 | 61.9 | 22.7146 | 0.43432 | 13.0408 | -21.1198 | 62 | 27 | 11.511 | 99.5 | 9.1517 | 62 | 22.4892 | 24.9967 | 98.5518 | 96.8799 | 0.66737
800-62-22-10-99,5 | 800 | 62 | 22 | 10 | 13.92 | 417.6256 | 799.3249 | 61.9 | 22.7445 | 0.43217 | 12.9768 | -21.1708 | 62 | 27 | 12.79 | 99.5 | 10.1625 | 62 | 22.4941 | 26.2778 | 98.6085 | 96.8953 | 0.74141
800-62-24-1-99,5 | 800 | 62 | 24 | 1 | 15.6543 | 469.6558 | 799.531 | 61.9 | 24.4933 | 1.5361 | 46.1119 | -7.4255 | 62 | 29 | 1.279 | 99.5 | 1.0643 | 62 | 24.3959 | 15.3972 | 93.9891 | 90.1875 | 0.070831
800-62-24-2-99,5 | 800 | 62 | 24 | 2 | 15.6543 | 469.6558 | 799.4829 | 61.9 | 24.5504 | 0.82943 | 24.9006 | -14.2583 | 62 | 29 | 2.558 | 99.5 | 2.0796 | 62 | 24.4609 | 17.3828 | 96.3553 | 94.7015 | 0.13491
800-62-24-3-99,5 | 800 | 62 | 24 | 3 | 15.6543 | 469.6558 | 799.4515 | 61.9 | 24.5883 | 0.64844 | 19.4676 | -16.9058 | 62 | 29 | 3.837 | 99.5 | 3.0922 | 62 | 24.4895 | 18.8428 | 97.2356 | 95.8578 | 0.19992
800-62-24-4-99,5 | 800 | 62 | 24 | 4 | 15.6543 | 469.6558 | 799.4236 | 61.9 | 24.6221 | 0.57721 | 17.3298 | -18.1412 | 62 | 29 | 5.116 | 99.5 | 4.1041 | 62 | 24.5093 | 20.193 | 97.6921 | 96.3128 | 0.2653
800-62-24-5-99,5 | 800 | 62 | 24 | 5 | 15.6543 | 469.6558 | 799.3969 | 61.9 | 24.6538 | 0.54238 | 16.2847 | -18.7978 | 62 | 29 | 6.395 | 99.5 | 5.1155 | 62 | 24.5203 | 21.5069 | 97.9709 | 96.5353 | 0.33087
800-62-24-6-99,5 | 800 | 62 | 24 | 6 | 15.6543 | 469.6558 | 799.3707 | 61.9 | 24.6841 | 0.52301 | 15.7035 | -19.1801 | 62 | 29 | 7.674 | 99.5 | 6.1269 | 62 | 24.5278 | 22.8052 | 98.1586 | 96.659 | 0.39653
800-62-24-7-99,5 | 800 | 62 | 24 | 7 | 15.6543 | 469.6558 | 799.3447 | 61.9 | 24.7142 | 0.51132 | 15.3531 | -19.417 | 62 | 29 | 8.953 | 99.5 | 7.138 | 62 | 24.5344 | 24.0959 | 98.2935 | 96.7337 | 0.46226
800-62-24-8-99,5 | 800 | 62 | 24 | 8 | 15.6543 | 469.6558 | 799.3189 | 61.9 | 24.7443 | 0.50387 | 15.1298 | -19.5706 | 62 | 29 | 10.232 | 99.5 | 8.1492 | 62 | 24.5403 | 25.3824 | 98.3952 | 96.7813 | 0.52804
800-62-24-9-99,5 | 800 | 62 | 24 | 9 | 15.6543 | 469.6558 | 799.2932 | 61.9 | 24.7739 | 0.49893 | 14.982 | -19.6734 | 62 | 29 | 11.511 | 99.5 | 9.1602 | 62 | 24.5456 | 26.6663 | 98.4745 | 96.8128 | 0.59385
800-62-24-10-99,5 | 800 | 62 | 24 | 10 | 15.6543 | 469.6558 | 799.2675 | 61.9 | 24.804 | 0.4956 | 14.8826 | -19.743 | 62 | 29 | 12.79 | 99.5 | 10.1713 | 62 | 24.5515 | 27.9486 | 98.5381 | 96.8341 | 0.65969
800-62-26-1-99,5 | 800 | 62 | 26 | 1 | 17.5742 | 527.2523 | 799.4896 | 61.9 | 26.5479 | 1.9658 | 59.0151 | -4.6028 | 62 | 31 | 1.279 | 99.5 | 1.0699 | 62 | 26.4269 | 16.8874 | 93.4719 | 88.8143 | 0.064068
800-62-26-2-99,5 | 800 | 62 | 26 | 2 | 17.5742 | 527.2523 | 799.4338 | 61.9 | 26.6134 | 1.0331 | 31.0175 | -11.8566 | 62 | 31 | 2.558 | 99.5 | 2.0863 | 62 | 26.507 | 19.099 | 96.0386 | 94.1213 | 0.12091
800-62-26-3-99,5 | 800 | 62 | 26 | 3 | 17.5742 | 527.2523 | 799.3997 | 61.9 | 26.6535 | 0.78483 | 23.5641 | -14.8556 | 62 | 31 | 3.837 | 99.5 | 3.0996 | 62 | 26.5427 | 20.6263 | 97.0097 | 95.5342 | 0.17868
800-62-26-4-99,5 | 800 | 62 | 26 | 4 | 17.5742 | 527.2523 | 799.3705 | 61.9 | 26.6866 | 0.68525 | 20.575 | -16.3146 | 62 | 31 | 5.116 | 99.5 | 4.1119 | 62 | 26.5626 | 22.0049 | 97.5166 | 96.1008 | 0.23684
800-62-26-5-99,5 | 800 | 62 | 26 | 5 | 17.5742 | 527.2523 | 799.3428 | 61.9 | 26.72 | 0.63612 | 19.1003 | -17.1086 | 62 | 31 | 6.395 | 99.5 | 5.1237 | 62 | 26.5782 | 23.333 | 97.8272 | 96.3804 | 0.29519
800-62-26-6-99,5 | 800 | 62 | 26 | 6 | 17.5742 | 527.2523 | 799.3159 | 61.9 | 26.7494 | 0.60844 | 18.2698 | -17.5814 | 62 | 31 | 7.674 | 99.5 | 6.1353 | 62 | 26.5862 | 24.6397 | 98.0367 | 96.5379 | 0.35365
800-62-26-7-99,5 | 800 | 62 | 26 | 7 | 17.5742 | 527.2523 | 799.2893 | 61.9 | 26.7795 | 0.59159 | 17.7645 | -17.8788 | 62 | 31 | 8.953 | 99.5 | 7.1468 | 62 | 26.5941 | 25.9356 | 98.1875 | 96.6337 | 0.41219
800-62-26-8-99,5 | 800 | 62 | 26 | 8 | 17.5742 | 527.2523 | 799.2629 | 61.9 | 26.8099 | 0.58073 | 17.4391 | -18.0745 | 62 | 31 | 10.232 | 99.5 | 8.1581 | 62 | 26.6016 | 27.2254 | 98.3011 | 96.6955 | 0.47077
800-62-26-9-99,5 | 800 | 62 | 26 | 9 | 17.5742 | 527.2523 | 799.2366 | 61.9 | 26.8392 | 0.57341 | 17.2198 | -18.2084 | 62 | 31 | 11.511 | 99.5 | 9.1694 | 62 | 26.6075 | 28.5117 | 98.3899 | 96.7372 | 0.52939
800-62-26-10-99,5 | 800 | 62 | 26 | 10 | 17.5742 | 527.2523 | 799.2104 | 61.9 | 26.8688 | 0.56837 | 17.0691 | -18.3013 | 62 | 31 | 12.79 | 99.5 | 10.1807 | 62 | 26.6137 | 29.7958 | 98.4611 | 96.7659 | 0.58803
800-62-28-1-99,5 | 800 | 62 | 28 | 1 | 19.6959 | 590.9064 | 799.4408 | 61.9 | 28.6049 | 2.5069 | 75.2629 | -1.7729 | 62 | 33 | 1.279 | 99.5 | 1.0758 | 62 | 28.4605 | 18.468 | 92.9296 | 87.2722 | 0.058177
800-62-28-2-99,5 | 800 | 62 | 28 | 2 | 19.6959 | 590.9064 | 799.3756 | 61.9 | 28.6802 | 1.292 | 38.7938 | -9.3721 | 62 | 33 | 2.558 | 99.5 | 2.0936 | 62 | 28.5556 | 20.9618 | 95.6976 | 93.4401 | 0.10867
800-62-28-3-99,5 | 800 | 62 | 28 | 3 | 19.6959 | 590.9064 | 799.3382 | 61.9 | 28.7244 | 0.95537 | 28.6866 | -12.715 | 62 | 33 | 3.837 | 99.5 | 3.1076 | 62 | 28.5978 | 22.5775 | 96.7644 | 95.1494 | 0.16008
800-62-28-4-99,5 | 800 | 62 | 28 | 4 | 19.6959 | 590.9064 | 799.3072 | 61.9 | 28.7584 | 0.81774 | 24.555 | -14.4097 | 62 | 33 | 5.116 | 99.5 | 4.1203 | 62 | 28.622 | 23.9941 | 97.3253 | 95.8482 | 0.21189
800-62-28-5-99,5 | 800 | 62 | 28 | 5 | 19.6959 | 590.9064 | 799.2784 | 61.9 | 28.7924 | 0.749 | 22.4916 | -15.3581 | 62 | 33 | 6.395 | 99.5 | 5.1325 | 62 | 28.6407 | 25.3419 | 97.6702 | 96.1972 | 0.2639
800-62-28-6-99,5 | 800 | 62 | 28 | 6 | 19.6959 | 590.9064 | 799.2506 | 61.9 | 28.8225 | 0.70994 | 21.3194 | -15.9336 | 62 | 33 | 7.674 | 99.5 | 6.1444 | 62 | 28.6498 | 26.6599 | 97.9034 | 96.3955 | 0.31602
800-62-28-7-99,5 | 800 | 62 | 28 | 7 | 19.6959 | 590.9064 | 799.2233 | 61.9 | 28.8508 | 0.68586 | 20.5972 | -16.3029 | 62 | 33 | 8.953 | 99.5 | 7.1562 | 62 | 28.6589 | 27.963 | 98.0714 | 96.5177 | 0.36823
800-62-28-8-99,5 | 800 | 62 | 28 | 8 | 19.6959 | 590.9064 | 799.1963 | 61.9 | 28.8817 | 0.67026 | 20.1292 | -16.5487 | 62 | 33 | 10.232 | 99.5 | 8.1678 | 62 | 28.6683 | 29.2576 | 98.1983 | 96.597 | 0.42049
800-62-28-9-99,5 | 800 | 62 | 28 | 9 | 19.6959 | 590.9064 | 799.1694 | 61.9 | 28.9103 | 0.65958 | 19.8091 | -16.7199 | 62 | 33 | 11.511 | 99.5 | 9.1794 | 62 | 28.6745 | 30.5473 | 98.2974 | 96.6512 | 0.47278
800-62-28-10-99,5 | 800 | 62 | 28 | 10 | 19.6959 | 590.9064 | 799.1427 | 61.9 | 28.9395 | 0.65213 | 19.586 | -16.8408 | 62 | 33 | 12.79 | 99.5 | 10.1909 | 62 | 28.6813 | 31.8337 | 98.3769 | 96.689 | 0.52511
800-62-30-1-99,5 | 800 | 62 | 30 | 1 | 22.0368 | 661.1422 | 799.3808 | 61.9 | 30.6659 | 3.1819 | 95.5359 | 1.0526 | 62 | 35 | 1.279 | 99.5 | 1.0821 | 62 | 30.494 | 20.1339 | 92.3651 | 85.5611 | 0.053037
800-62-30-2-99,5 | 800 | 62 | 30 | 2 | 22.0368 | 661.1422 | 799.3041 | 61.9 | 30.7533 | 1.6205 | 48.6614 | -6.8143 | 62 | 35 | 2.558 | 99.5 | 2.1014 | 62 | 30.6055 | 22.9742 | 95.3324 | 92.6462 | 0.097961
800-62-30-3-99,5 | 800 | 62 | 30 | 3 | 22.0368 | 661.1422 | 799.2626 | 61.9 | 30.7995 | 1.1692 | 35.1091 | -10.4853 | 62 | 35 | 3.837 | 99.5 | 3.1161 | 62 | 30.6556 | 24.7046 | 96.4989 | 94.6945 | 0.14376
800-62-30-4-99,5 | 800 | 62 | 30 | 4 | 22.0368 | 661.1422 | 799.2295 | 61.9 | 30.8367 | 0.98107 | 29.4622 | -12.4224 | 62 | 35 | 5.116 | 99.5 | 4.1294 | 62 | 30.686 | 26.1717 | 97.1173 | 95.548 | 0.18997
800-62-30-5-99,5 | 800 | 62 | 30 | 5 | 22.0368 | 661.1422 | 799.1994 | 61.9 | 30.8716 | 0.88582 | 26.6028 | -13.5391 | 62 | 35 | 6.395 | 99.5 | 5.142 | 62 | 30.7056 | 27.5459 | 97.4991 | 95.9803 | 0.2364
800-62-30-6-99,5 | 800 | 62 | 30 | 6 | 22.0368 | 661.1422 | 799.1706 | 61.9 | 30.9014 | 0.83124 | 24.9646 | -14.2302 | 62 | 35 | 7.674 | 99.5 | 6.1543 | 62 | 30.721 | 28.8795 | 97.758 | 96.2279 | 0.28295
800-62-30-7-99,5 | 800 | 62 | 30 | 7 | 22.0368 | 661.1422 | 799.1425 | 61.9 | 30.931 | 0.79736 | 23.9479 | -14.6807 | 62 | 35 | 8.953 | 99.5 | 7.1664 | 62 | 30.7317 | 30.1924 | 97.9448 | 96.3817 | 0.32958
800-62-30-8-99,5 | 800 | 62 | 30 | 8 | 22.0368 | 661.1422 | 799.1147 | 61.9 | 30.9604 | 0.77507 | 23.2793 | -14.9867 | 62 | 35 | 10.232 | 99.5 | 8.1783 | 62 | 30.7396 | 31.4937 | 98.086 | 96.4828 | 0.37626
800-62-30-9-99,5 | 800 | 62 | 30 | 9 | 22.0368 | 661.1422 | 799.0872 | 61.9 | 30.9889 | 0.75978 | 22.8208 | -15.2014 | 62 | 35 | 11.511 | 99.5 | 9.1902 | 62 | 30.7505 | 32.788 | 98.1963 | 96.5522 | 0.42299
800-62-30-10-99,5 | 800 | 62 | 30 | 10 | 22.0368 | 661.1422 | 799.0599 | 61.9 | 31.0178 | 0.74894 | 22.4959 | -15.3559 | 62 | 35 | 12.79 | 99.5 | 10.2019 | 62 | 30.7552 | 34.0778 | 98.285 | 96.6014 | 0.46975
800-62-32-1-99,5 | 800 | 62 | 32 | 1 | 24.616 | 738.5186 | 799.3309 | 61.9 | 32.7293 | 4.016 | 120.5888 | 3.8599 | 62 | 37 | 1.279 | 99.5 | 1.0887 | 62 | 32.5272 | 21.879 | 91.7812 | 83.6853 | 0.048544
800-62-32-2-99,5 | 800 | 62 | 32 | 2 | 24.616 | 738.5186 | 799.2404 | 61.9 | 32.8309 | 2.0357 | 61.1325 | -4.1967 | 62 | 37 | 2.558 | 99.5 | 2.1097 | 62 | 32.6576 | 25.1383 | 94.9432 | 91.7302 | 0.088573
800-62-32-3-99,5 | 800 | 62 | 32 | 3 | 24.616 | 738.5186 | 799.1938 | 61.9 | 32.8826 | 1.4379 | 43.1838 | -8.1673 | 62 | 37 | 3.837 | 99.5 | 3.1254 | 62 | 32.7167 | 27.0151 | 96.2126 | 94.1586 | 0.12943
800-62-32-4-99,5 | 800 | 62 | 32 | 4 | 24.616 | 738.5186 | 799.1581 | 61.9 | 32.9217 | 1.1833 | 35.5391 | -10.3499 | 62 | 37 | 5.116 | 99.5 | 4.1392 | 62 | 32.7515 | 28.5487 | 96.8918 | 95.1929 | 0.1707
800-62-32-5-99,5 | 800 | 62 | 32 | 5 | 24.616 | 738.5186 | 799.1263 | 61.9 | 32.9556 | 1.0526 | 31.6157 | -11.6459 | 62 | 37 | 6.395 | 99.5 | 5.1523 | 62 | 32.7775 | 29.9583 | 97.3131 | 95.7237 | 0.21219
800-62-32-6-99,5 | 800 | 62 | 32 | 6 | 24.616 | 738.5186 | 799.0963 | 61.9 | 32.9877 | 0.97718 | 29.3503 | -12.464 | 62 | 37 | 7.674 | 99.5 | 6.165 | 62 | 32.7954 | 31.3128 | 97.5996 | 96.0303 | 0.25382
800-62-32-7-99,5 | 800 | 62 | 32 | 7 | 24.616 | 738.5186 | 799.0673 | 61.9 | 33.0177 | 0.92992 | 27.9317 | -13.0068 | 62 | 37 | 8.953 | 99.5 | 7.1774 | 62 | 32.8088 | 32.6391 | 97.8068 | 96.2223 | 0.29553
800-62-32-8-99,5 | 800 | 62 | 32 | 8 | 24.616 | 738.5186 | 799.0388 | 61.9 | 33.0465 | 0.89856 | 26.9907 | -13.3811 | 62 | 37 | 10.232 | 99.5 | 8.1896 | 62 | 32.8195 | 33.9494 | 97.9635 | 96.3497 | 0.3373
800-62-32-9-99,5 | 800 | 62 | 32 | 9 | 24.616 | 738.5186 | 799.0106 | 61.9 | 33.0751 | 0.87686 | 26.3399 | -13.6472 | 62 | 37 | 11.511 | 99.5 | 9.2017 | 62 | 32.8291 | 35.2501 | 98.0862 | 96.4379 | 0.37912
800-62-32-10-99,5 | 800 | 62 | 32 | 10 | 24.616 | 738.5186 | 798.9825 | 61.9 | 33.1033 | 0.86135 | 25.8749 | -13.841 | 62 | 37 | 12.79 | 99.5 | 10.2138 | 62 | 32.8386 | 36.5446 | 98.1848 | 96.5009 | 0.42097
800-62-34-1-99,5 | 800 | 62 | 34 | 1 | 27.4527 | 823.6301 | 799.2679 | 61.9 | 34.7943 | 5.0365 | 151.2438 | 6.6368 | 62 | 39 | 1.279 | 99.5 | 1.0955 | 62 | 34.5583 | 23.6952 | 91.1813 | 81.6537 | 0.044611
800-62-34-2-99,5 | 800 | 62 | 34 | 2 | 27.4527 | 823.6301 | 799.1612 | 61.9 | 34.9136 | 2.5577 | 76.8174 | -1.5328 | 62 | 39 | 2.558 | 99.5 | 2.1186 | 62 | 34.7096 | 27.453 | 94.5307 | 90.6831 | 0.080338
800-62-34-3-99,5 | 800 | 62 | 34 | 3 | 27.4527 | 823.6301 | 799.1082 | 61.9 | 34.9719 | 1.7755 | 53.3287 | -5.7687 | 62 | 39 | 3.837 | 99.5 | 3.1353 | 62 | 34.7808 | 29.5142 | 95.9053 | 93.5324 | 0.11684
800-62-34-4-99,5 | 800 | 62 | 34 | 4 | 27.4527 | 823.6301 | 799.0692 | 61.9 | 35.013 | 1.4346 | 43.0916 | -8.1913 | 62 | 39 | 5.116 | 99.5 | 4.1498 | 62 | 34.8225 | 31.1341 | 96.6481 | 94.7742 | 0.15374
800-62-34-5-99,5 | 800 | 62 | 34 | 5 | 27.4527 | 823.6301 | 799.0355 | 61.9 | 35.0512 | 1.2575 | 37.7733 | -9.6701 | 62 | 39 | 6.395 | 99.5 | 5.1634 | 62 | 34.8564 | 32.5902 | 97.1116 | 95.4193 | 0.19087
800-62-34-6-99,5 | 800 | 62 | 34 | 6 | 27.4527 | 823.6301 | 799.0041 | 61.9 | 35.0794 | 1.1536 | 34.6546 | -10.63 | 62 | 39 | 7.674 | 99.5 | 6.1765 | 62 | 34.8725 | 33.973 | 97.4276 | 95.7977 | 0.22814
800-62-34-7-99,5 | 800 | 62 | 34 | 7 | 27.4527 | 823.6301 | 798.974 | 61.9 | 35.1093 | 1.0883 | 32.6931 | -11.2757 | 62 | 39 | 8.953 | 99.5 | 7.1893 | 62 | 34.8882 | 35.3174 | 97.6567 | 96.0357 | 0.26551
800-62-34-8-99,5 | 800 | 62 | 34 | 8 | 27.4527 | 823.6301 | 798.9445 | 61.9 | 35.14 | 1.0448 | 31.3875 | -11.7257 | 62 | 39 | 10.232 | 99.5 | 8.2018 | 62 | 34.9047 | 36.6399 | 97.8303 | 96.1942 | 0.30294
800-62-34-9-99,5 | 800 | 62 | 34 | 9 | 27.4527 | 823.6301 | 798.9156 | 61.9 | 35.1677 | 1.0143 | 30.4726 | -12.0516 | 62 | 39 | 11.511 | 99.5 | 9.2143 | 62 | 34.9131 | 37.9494 | 97.9663 | 96.3052 | 0.34041
800-62-34-10-99,5 | 800 | 62 | 34 | 10 | 27.4527 | 823.6301 | 798.8868 | 61.9 | 35.1955 | 0.99241 | 29.8154 | -12.2912 | 62 | 39 | 12.79 | 99.5 | 10.2266 | 62 | 34.9242 | 39.2503 | 98.0757 | 96.385 | 0.37792
800-62-36-1-99,5 | 800 | 62 | 36 | 1 | 30.5687 | 917.1091 | 799.2147 | 61.9 | 36.8566 | 6.2726 | 188.3748 | 9.3736 | 62 | 41 | 1.279 | 99.5 | 1.1026 | 62 | 36.5872 | 25.5751 | 90.5687 | 79.4803 | 0.041159
800-62-36-2-99,5 | 800 | 62 | 36 | 2 | 30.5687 | 917.1091 | 799.0891 | 61.9 | 37.0009 | 3.2103 | 96.4255 | 1.1634 | 62 | 41 | 2.558 | 99.5 | 2.128 | 62 | 36.7651 | 29.9164 | 94.096 | 89.498 | 0.073104
800-62-36-3-99,5 | 800 | 62 | 36 | 3 | 30.5687 | 917.1091 | 799.0283 | 61.9 | 37.0678 | 2.1991 | 66.0566 | -3.2981 | 62 | 41 | 3.837 | 99.5 | 3.1458 | 62 | 36.8471 | 32.2066 | 95.5768 | 92.8061 | 0.10575
800-62-36-4-99,5 | 800 | 62 | 36 | 4 | 30.5687 | 917.1091 | 798.9853 | 61.9 | 37.1136 | 1.7479 | 52.507 | -5.9464 | 62 | 41 | 5.116 | 99.5 | 4.1611 | 62 | 36.899 | 33.9368 | 96.3859 | 94.282 | 0.13879
800-62-36-5-99,5 | 800 | 62 | 36 | 5 | 30.5687 | 917.1091 | 798.9491 | 61.9 | 37.1527 | 1.5097 | 45.3537 | -7.6131 | 62 | 41 | 6.395 | 99.5 | 5.1753 | 62 | 36.9381 | 35.454 | 96.8937 | 95.0612 | 0.17206
800-62-36-6-99,5 | 800 | 62 | 36 | 6 | 30.5687 | 917.1091 | 798.916 | 61.9 | 37.1834 | 1.3688 | 41.1236 | -8.7177 | 62 | 41 | 7.674 | 99.5 | 6.1889 | 62 | 36.9603 | 36.8739 | 97.2413 | 95.5221 | 0.20548
800-62-36-7-99,5 | 800 | 62 | 36 | 7 | 30.5687 | 917.1091 | 798.8846 | 61.9 | 37.211 | 1.2791 | 38.4301 | -9.4773 | 62 | 41 | 8.953 | 99.5 | 7.202 | 62 | 36.9761 | 38.2426 | 97.4939 | 95.8155 | 0.23899
800-62-36-8-99,5 | 800 | 62 | 36 | 8 | 30.5687 | 917.1091 | 798.8541 | 61.9 | 37.24 | 1.219 | 36.6236 | -10.015 | 62 | 41 | 10.232 | 99.5 | 8.215 | 62 | 36.9913 | 39.5817 | 97.6857 | 96.0124 | 0.27257
800-62-36-9-99,5 | 800 | 62 | 36 | 9 | 30.5687 | 917.1091 | 798.8242 | 61.9 | 37.2696 | 1.1769 | 35.3605 | -10.4058 | 62 | 41 | 11.511 | 99.5 | 9.2277 | 62 | 37.0078 | 40.9028 | 97.8361 | 96.15 | 0.30621
800-62-36-10-99,5 | 800 | 62 | 36 | 10 | 30.5687 | 917.1091 | 798.7947 | 61.9 | 37.2972 | 1.1462 | 34.4414 | -10.6984 | 62 | 41 | 12.79 | 99.5 | 10.2403 | 62 | 37.0188 | 42.2125 | 97.9571 | 96.2503 | 0.33988
800-62-38-1-99,5 | 800 | 62 | 38 | 1 | 33.9855 | 1019.6266 | 799.1473 | 61.9 | 38.9305 | 7.7609 | 233.0897 | 12.4643 | 62 | 43 | 1.279 | 99.5 | 1.1099 | 62 | 38.6203 | 27.5036 | 89.9486 | 77.1641 | 0.038132
800-62-38-2-99,5 | 800 | 62 | 38 | 2 | 33.9855 | 1019.6266 | 798.9997 | 61.9 | 39.0927 | 4.0201 | 120.7625 | 3.8773 | 62 | 43 | 2.558 | 99.5 | 2.1379 | 62 | 38.8181 | 32.5234 | 93.6404 | 88.171 | 0.066744
800-62-38-3-99,5 | 800 | 62 | 38 | 3 | 33.9855 | 1019.6266 | 798.9295 | 61.9 | 39.1705 | 2.7289 | 81.9803 | -0.76588 | 62 | 43 | 3.837 | 99.5 | 3.1571 | 62 | 38.916 | 35.0937 | 95.2275 | 91.9705 | 0.095979
800-62-38-4-99,5 | 800 | 62 | 38 | 4 | 33.9855 | 1019.6266 | 798.8815 | 61.9 | 39.2184 | 2.1378 | 64.2275 | -3.6243 | 62 | 43 | 5.116 | 99.5 | 4.1733 | 62 | 38.9767 | 36.9637 | 96.1047 | 93.7097 | 0.1256
800-62-38-5-99,5 | 800 | 62 | 38 | 5 | 33.9855 | 1019.6266 | 798.8423 | 61.9 | 39.2577 | 1.8205 | 54.6973 | -5.4781 | 62 | 43 | 6.395 | 99.5 | 5.1881 | 62 | 39.0158 | 38.56 | 96.659 | 94.6433 | 0.15545
800-62-38-6-99,5 | 800 | 62 | 38 | 6 | 33.9855 | 1019.6266 | 798.8072 | 61.9 | 39.2946 | 1.6318 | 49.0303 | -6.7282 | 62 | 43 | 7.674 | 99.5 | 6.2022 | 62 | 39.0499 | 40.0277 | 97.0401 | 95.1985 | 0.18545
800-62-38-7-99,5 | 800 | 62 | 38 | 7 | 33.9855 | 1019.6266 | 798.7742 | 61.9 | 39.324 | 1.5104 | 45.3838 | -7.6056 | 62 | 43 | 8.953 | 99.5 | 7.2158 | 62 | 39.0734 | 41.4281 | 97.3178 | 95.5558 | 0.21555
800-62-38-8-99,5 | 800 | 62 | 38 | 8 | 33.9855 | 1019.6266 | 798.7425 | 61.9 | 39.3512 | 1.428 | 42.9093 | -8.239 | 62 | 43 | 10.232 | 99.5 | 8.2291 | 62 | 39.0887 | 42.7895 | 97.5289 | 95.7983 | 0.24572
800-62-38-9-99,5 | 800 | 62 | 38 | 9 | 33.9855 | 1019.6266 | 798.7116 | 61.9 | 39.3801 | 1.37 | 41.1686 | -8.7052 | 62 | 43 | 11.511 | 99.5 | 9.2422 | 62 | 39.1035 | 44.1265 | 97.6948 | 95.9689 | 0.27594
800-62-38-10-99,5 | 800 | 62 | 38 | 10 | 33.9855 | 1019.6266 | 798.6812 | 61.9 | 39.4061 | 1.3276 | 39.895 | -9.0581 | 62 | 43 | 12.79 | 99.5 | 10.2551 | 62 | 39.1169 | 45.4479 | 97.8286 | 96.0937 | 0.3062
800-62-40-1-99,5 | 800 | 62 | 40 | 1 | 37.7279 | 1131.8939 | 799.0924 | 61.9 | 41.0012 | 9.5316 | 286.2903 | 15.7334 | 62 | 45 | 1.279 | 99.5 | 1.1174 | 62 | 40.6502 | 29.4753 | 89.3233 | 74.7359 | 0.035466
800-62-40-2-99,5 | 800 | 62 | 40 | 2 | 37.7279 | 1131.8939 | 798.9199 | 61.9 | 41.1886 | 5.0174 | 150.7344 | 6.5952 | 62 | 45 | 2.558 | 99.5 | 2.1483 | 62 | 40.8724 | 35.2685 | 93.1657 | 86.7011 | 0.061142
800-62-40-3-99,5 | 800 | 62 | 40 | 3 | 37.7279 | 1131.8939 | 798.8384 | 61.9 | 41.2783 | 3.3889 | 101.8218 | 1.816 | 62 | 45 | 3.837 | 99.5 | 3.169 | 62 | 40.989 | 38.176 | 94.8577 | 91.0174 | 0.087364
800-62-40-4-99,5 | 800 | 62 | 40 | 4 | 37.7279 | 1131.8939 | 798.7844 | 61.9 | 41.3326 | 2.6235 | 78.83 | -1.2282 | 62 | 45 | 5.116 | 99.5 | 4.1862 | 62 | 41.0581 | 40.2204 | 95.8045 | 93.0462 | 0.11395
800-62-40-5-99,5 | 800 | 62 | 40 | 5 | 37.7279 | 1131.8939 | 798.7414 | 61.9 | 41.3755 | 2.206 | 66.288 | -3.2573 | 62 | 45 | 6.395 | 99.5 | 5.2017 | 62 | 41.1065 | 41.9169 | 96.4071 | 94.1529 | 0.14076
800-62-40-6-99,5 | 800 | 62 | 40 | 6 | 37.7279 | 1131.8939 | 798.7037 | 61.9 | 41.4097 | 1.9541 | 58.7204 | -4.6616 | 62 | 45 | 7.674 | 99.5 | 6.2164 | 62 | 41.1416 | 43.4478 | 96.8233 | 94.8207 | 0.16772
800-62-40-7-99,5 | 800 | 62 | 40 | 7 | 37.7279 | 1131.8939 | 798.6689 | 61.9 | 41.4437 | 1.7913 | 53.8318 | -5.661 | 62 | 45 | 8.953 | 99.5 | 7.2305 | 62 | 41.1698 | 44.8896 | 97.1276 | 95.2521 | 0.19479
800-62-40-8-99,5 | 800 | 62 | 40 | 8 | 37.7279 | 1131.8939 | 798.6358 | 61.9 | 41.4703 | 1.6798 | 50.484 | -6.3951 | 62 | 45 | 10.232 | 99.5 | 8.2442 | 62 | 41.1905 | 46.2801 | 97.3595 | 95.5475 | 0.22193
800-62-40-9-99,5 | 800 | 62 | 40 | 9 | 37.7279 | 1131.8939 | 798.6037 | 61.9 | 41.4992 | 1.6009 | 48.1145 | -6.9426 | 62 | 45 | 11.511 | 99.5 | 9.2577 | 62 | 41.2103 | 47.638 | 97.542 | 95.7567 | 0.24912
800-62-40-10-99,5 | 800 | 62 | 40 | 10 | 37.7279 | 1131.8939 | 798.5723 | 61.9 | 41.5262 | 1.5429 | 46.3712 | -7.3616 | 62 | 45 | 12.79 | 99.5 | 10.271 | 62 | 41.2231 | 48.975 | 97.6893 | 95.9106 | 0.27636
800-62-42-1-99,5 | 800 | 62 | 42 | 1 | 41.8197 | 1254.6642 | 799.0214 | 61.9 | 43.0711 | 11.6186 | 349.0055 | 16.5273 | 62 | 47 | 1.279 | 99.5 | 1.1251 | 62 | 42.6735 | 31.4801 | 88.6962 | 72.2174 | 0.033111
800-62-42-2-99,5 | 800 | 62 | 42 | 2 | 41.8197 | 1254.6642 | 798.821 | 61.9 | 43.288 | 6.2369 | 187.3943 | 9.3079 | 62 | 47 | 2.558 | 99.5 | 2.1592 | 62 | 42.929 | 38.1408 | 92.6743 | 85.0862 | 0.056207
800-62-42-3-99,5 | 800 | 62 | 42 | 3 | 41.8197 | 1254.6642 | 798.7263 | 61.9 | 43.3928 | 4.2066 | 126.4053 | 4.4336 | 62 | 47 | 3.837 | 99.5 | 3.1816 | 62 | 43.061 | 41.4501 | 94.4682 | 89.9412 | 0.079759
800-62-42-4-99,5 | 800 | 62 | 42 | 4 | 41.8197 | 1254.6642 | 798.6649 | 61.9 | 43.4554 | 3.227 | 96.9774 | 1.2318 | 62 | 47 | 5.116 | 99.5 | 4.1999 | 62 | 43.1426 | 43.7087 | 95.4853 | 92.2835 | 0.10365
800-62-42-5-99,5 | 800 | 62 | 42 | 5 | 41.8197 | 1254.6642 | 798.6174 | 61.9 | 43.5014 | 2.6831 | 80.6362 | -0.96104 | 62 | 47 | 6.395 | 99.5 | 5.2163 | 62 | 43.1989 | 45.5316 | 96.1377 | 93.5842 | 0.12776
800-62-42-6-99,5 | 800 | 62 | 42 | 6 | 41.8197 | 1254.6642 | 798.5766 | 61.9 | 43.5409 | 2.3515 | 70.6761 | -2.5097 | 62 | 47 | 7.674 | 99.5 | 6.2316 | 62 | 43.2458 | 47.1421 | 96.5907 | 94.377 | 0.15202
800-62-42-7-99,5 | 800 | 62 | 42 | 7 | 41.8197 | 1254.6642 | 798.5396 | 61.9 | 43.5699 | 2.134 | 64.1414 | -3.6398 | 62 | 47 | 8.953 | 99.5 | 7.2463 | 62 | 43.2739 | 48.6386 | 96.923 | 94.8971 | 0.17639
800-62-42-8-99,5 | 800 | 62 | 42 | 8 | 41.8197 | 1254.6642 | 798.5047 | 61.9 | 43.6009 | 1.9851 | 59.6685 | -4.4767 | 62 | 47 | 10.232 | 99.5 | 8.2605 | 62 | 43.3018 | 50.0665 | 97.1769 | 95.2532 | 0.20083
800-62-42-9-99,5 | 800 | 62 | 42 | 9 | 41.8197 | 1254.6642 | 798.4712 | 61.9 | 43.6284 | 1.8784 | 56.4623 | -5.1131 | 62 | 47 | 11.511 | 99.5 | 9.2744 | 62 | 43.3215 | 51.4523 | 97.377 | 95.5084 | 0.22533
800-62-42-10-99,5 | 800 | 62 | 42 | 10 | 41.8197 | 1254.6642 | 798.4386 | 61.9 | 43.655 | 1.7996 | 54.0958 | -5.6047 | 62 | 47 | 12.79 | 99.5 | 10.2881 | 62 | 43.3366 | 52.8101 | 97.5388 | 95.6968 | 0.24987
800-62-44-1-99,5 | 800 | 62 | 44 | 1 | 46.2889 | 1388.7337 | 798.9662 | 61.9 | 45.1454 | 14.0686 | 422.6298 | 16.5273 | 62 | 49 | 1.279 | 99.5 | 1.1328 | 62 | 44.7052 | 33.4993 | 88.0732 | 69.6069 | 0.031036
800-62-44-2-99,5 | 800 | 62 | 44 | 2 | 46.2889 | 1388.7337 | 798.7348 | 61.9 | 45.3968 | 7.7173 | 231.9004 | 12.384 | 62 | 49 | 2.558 | 99.5 | 2.1705 | 62 | 44.9864 | 41.1296 | 92.1685 | 83.3279 | 0.051852
800-62-44-3-99,5 | 800 | 62 | 44 | 3 | 46.2889 | 1388.7337 | 798.6246 | 61.9 | 45.5135 | 5.2139 | 156.6949 | 7.0753 | 62 | 49 | 3.837 | 99.5 | 3.1949 | 62 | 45.1337 | 44.912 | 94.0602 | 88.7362 | 0.073037
800-62-44-4-99,5 | 800 | 62 | 44 | 4 | 46.2889 | 1388.7337 | 798.5544 | 61.9 | 45.5836 | 3.9741 | 119.4465 | 3.7442 | 62 | 49 | 5.116 | 99.5 | 4.2145 | 62 | 45.2289 | 47.4308 | 95.1474 | 91.4145 | 0.09453
800-62-44-5-99,5 | 800 | 62 | 44 | 5 | 46.2889 | 1388.7337 | 798.5013 | 61.9 | 45.6361 | 3.2736 | 98.3982 | 1.4059 | 62 | 49 | 6.395 | 99.5 | 5.2318 | 62 | 45.2972 | 49.4103 | 95.8507 | 92.9279 | 0.11624
800-62-44-6-99,5 | 800 | 62 | 44 | 6 | 46.2889 | 1388.7337 | 798.4567 | 61.9 | 45.6718 | 2.8394 | 85.3515 | -0.28882 | 62 | 49 | 7.674 | 99.5 | 6.2478 | 62 | 45.3434 | 51.1235 | 96.3417 | 93.8659 | 0.13809
800-62-44-7-99,5 | 800 | 62 | 44 | 7 | 46.2889 | 1388.7337 | 798.4169 | 61.9 | 45.7074 | 2.5538 | 76.7708 | -1.5397 | 62 | 49 | 8.953 | 99.5 | 7.2631 | 62 | 45.3827 | 52.6881 | 96.7033 | 94.4829 | 0.16005
800-62-44-8-99,5 | 800 | 62 | 44 | 8 | 46.2889 | 1388.7337 | 798.38 | 61.9 | 45.7372 | 2.3556 | 70.8168 | -2.4864 | 62 | 49 | 10.232 | 99.5 | 8.2778 | 62 | 45.4121 | 54.1652 | 96.9804 | 94.911 | 0.18209
800-62-44-9-99,5 | 800 | 62 | 44 | 9 | 46.2889 | 1388.7337 | 798.3448 | 61.9 | 45.7654 | 2.2131 | 66.5359 | -3.2137 | 62 | 49 | 11.511 | 99.5 | 9.2922 | 62 | 45.4384 | 55.5867 | 97.1994 | 95.2188 | 0.20419
800-62-44-10-99,5 | 800 | 62 | 44 | 10 | 46.2889 | 1388.7337 | 798.3108 | 61.9 | 45.7938 | 2.1075 | 63.3615 | -3.7816 | 62 | 49 | 12.79 | 99.5 | 10.3063 | 62 | 45.4584 | 56.9714 | 97.3766 | 95.4471 | 0.22634
800-62-46-1-99,5 | 800 | 62 | 46 | 1 | 51.1618 | 1534.9434 | 798.893 | 61.9 | 47.2098 | 16.9057 | 507.9027 | 16.5273 | 62 | 51 | 1.279 | 99.5 | 1.1407 | 62 | 46.7267 | 35.5351 | 87.4536 | 66.9564 | 0.029192
800-62-46-2-99,5 | 800 | 62 | 46 | 2 | 51.1618 | 1534.9434 | 798.6276 | 61.9 | 47.5069 | 9.4956 | 285.3756 | 15.6817 | 62 | 51 | 2.558 | 99.5 | 2.1823 | 62 | 47.0396 | 44.2241 | 91.6507 | 81.44 | 0.048001
800-62-46-3-99,5 | 800 | 62 | 46 | 3 | 51.1618 | 1534.9434 | 798.4996 | 61.9 | 47.6394 | 6.4463 | 193.7635 | 9.7283 | 62 | 51 | 3.837 | 99.5 | 3.2088 | 62 | 47.2074 | 48.5525 | 93.6352 | 87.4002 | 0.067091
800-62-46-4-99,5 | 800 | 62 | 46 | 4 | 51.1618 | 1534.9434 | 798.419 | 61.9 | 47.7199 | 4.8955 | 147.1638 | 6.2992 | 62 | 51 | 5.116 | 99.5 | 4.2298 | 62 | 47.3196 | 51.3823 | 94.7916 | 90.4314 | 0.086456
800-62-46-5-99,5 | 800 | 62 | 46 | 5 | 51.1618 | 1534.9434 | 798.3592 | 61.9 | 47.7758 | 4.0017 | 120.3048 | 3.8313 | 62 | 51 | 6.395 | 99.5 | 5.2482 | 62 | 47.3955 | 53.555 | 95.5463 | 92.1783 | 0.10602
800-62-46-6-99,5 | 800 | 62 | 46 | 6 | 51.1618 | 1534.9434 | 798.3101 | 61.9 | 47.8198 | 3.4418 | 103.4784 | 2.01 | 62 | 51 | 7.674 | 99.5 | 6.2651 | 62 | 47.4527 | 55.3939 | 96.0764 | 93.2727 | 0.12573
800-62-46-7-99,5 | 800 | 62 | 46 | 7 | 51.1618 | 1534.9434 | 798.267 | 61.9 | 47.8534 | 3.0682 | 92.2515 | 0.63528 | 62 | 51 | 8.953 | 99.5 | 7.281 | 62 | 47.4958 | 57.0465 | 96.4685 | 94.0029 | 0.14555
800-62-46-8-99,5 | 800 | 62 | 46 | 8 | 51.1618 | 1534.9434 | 798.2275 | 61.9 | 47.8896 | 2.8083 | 84.4413 | -0.41577 | 62 | 51 | 10.232 | 99.5 | 8.2963 | 62 | 47.5333 | 58.5854 | 96.7699 | 94.5109 | 0.16545
800-62-46-9-99,5 | 800 | 62 | 46 | 9 | 51.1618 | 1534.9434 | 798.1902 | 61.9 | 47.9146 | 2.6189 | 78.7511 | -1.2399 | 62 | 51 | 11.511 | 99.5 | 9.3112 | 62 | 47.5612 | 60.0538 | 97.0086 | 94.8811 | 0.1854
800-62-46-10-99,5 | 800 | 62 | 46 | 10 | 51.1618 | 1534.9434 | 798.1546 | 61.9 | 47.9433 | 2.4782 | 74.5215 | -1.889 | 62 | 51 | 12.79 | 99.5 | 10.3258 | 62 | 47.5854 | 61.4735 | 97.2022 | 95.1562 | 0.20541
800-62-48-1-99,5 | 800 | 62 | 48 | 1 | 56.4693 | 1694.1802 | 798.8287 | 61.9 | 49.284 | 20.1824 | 606.397 | 16.5273 | 62 | 53 | 1.279 | 99.5 | 1.1485 | 62 | 48.7459 | 37.5659 | 86.8439 | 64.2595 | 0.027558
800-62-48-2-99,5 | 800 | 62 | 48 | 2 | 56.4693 | 1694.1802 | 798.5264 | 61.9 | 49.6179 | 11.6164 | 349.1543 | 16.5273 | 62 | 53 | 2.558 | 99.5 | 2.1944 | 62 | 49.0921 | 47.411 | 91.1234 | 79.4289 | 0.04459
800-62-48-3-99,5 | 800 | 62 | 48 | 3 | 56.4693 | 1694.1802 | 798.3781 | 61.9 | 49.7705 | 7.9436 | 238.8053 | 12.8455 | 62 | 53 | 3.837 | 99.5 | 3.2233 | 62 | 49.28 | 52.3628 | 93.1945 | 85.9329 | 0.061823
800-62-48-4-99,5 | 800 | 62 | 48 | 4 | 56.4693 | 1694.1802 | 798.2852 | 61.9 | 49.8634 | 6.0255 | 181.1645 | 8.8838 | 62 | 53 | 5.116 | 99.5 | 4.246 | 62 | 49.4096 | 55.5598 | 94.4185 | 89.3296 | 0.079296
800-62-48-5-99,5 | 800 | 62 | 48 | 5 | 56.4693 | 1694.1802 | 798.2175 | 61.9 | 49.9259 | 4.8982 | 147.2841 | 6.3093 | 62 | 53 | 6.395 | 99.5 | 5.2656 | 62 | 49.4968 | 57.9661 | 95.2247 | 91.3258 | 0.096954
800-62-48-6-99,5 | 800 | 62 | 48 | 6 | 56.4693 | 1694.1802 | 798.1629 | 61.9 | 49.9724 | 4.1819 | 125.7521 | 4.3705 | 62 | 53 | 7.674 | 99.5 | 6.2834 | 62 | 49.5628 | 59.9615 | 95.7947 | 92.5945 | 0.11475
800-62-48-7-99,5 | 800 | 62 | 48 | 7 | 56.4693 | 1694.1802 | 798.1157 | 61.9 | 50.013 | 3.7004 | 111.2821 | 2.8864 | 62 | 53 | 8.953 | 99.5 | 7.3001 | 62 | 49.6202 | 61.7219 | 96.2182 | 93.447 | 0.13265
800-62-48-8-99,5 | 800 | 62 | 48 | 8 | 56.4693 | 1694.1802 | 798.0731 | 61.9 | 50.0459 | 3.3603 | 101.0582 | 1.7258 | 62 | 53 | 10.232 | 99.5 | 8.3161 | 62 | 49.6573 | 63.341 | 96.5448 | 94.0493 | 0.15063
800-62-48-9-99,5 | 800 | 62 | 48 | 9 | 56.4693 | 1694.1802 | 798.0335 | 61.9 | 50.0778 | 3.1128 | 93.619 | 0.81085 | 62 | 53 | 11.511 | 99.5 | 9.3315 | 62 | 49.6924 | 64.8675 | 96.8043 | 94.4877 | 0.16868
800-62-48-10-99,5 | 800 | 62 | 48 | 10 | 56.4693 | 1694.1802 | 797.9958 | 61.9 | 50.1035 | 2.9266 | 88.0232 | 0.077075 | 62 | 53 | 12.79 | 99.5 | 10.3466 | 62 | 49.7236 | 66.3327 | 97.0151 | 94.8174 | 0.18677
800-62-50-1-99,5 | 800 | 62 | 50 | 1 | 62.2423 | 1867.3786 | 798.7648 | 61.9 | 51.3536 | 23.9372 | 719.2702 | 16.5273 | 62 | 55 | 1.279 | 99.5 | 1.1564 | 62 | 50.7677 | 39.584 | 86.246 | 61.5418 | 0.026106
800-62-50-2-99,5 | 800 | 62 | 50 | 2 | 62.2423 | 1867.3786 | 798.4227 | 61.9 | 51.7302 | 14.1251 | 424.6138 | 16.5273 | 62 | 55 | 2.558 | 99.5 | 2.2068 | 62 | 51.1433 | 50.6752 | 90.5896 | 77.3063 | 0.041565
800-62-50-3-99,5 | 800 | 62 | 50 | 3 | 62.2423 | 1867.3786 | 798.2516 | 61.9 | 51.9061 | 9.7496 | 293.146 | 16.1145 | 62 | 55 | 3.837 | 99.5 | 3.2384 | 62 | 51.353 | 56.3297 | 92.7402 | 84.336 | 0.057151
800-62-50-4-99,5 | 800 | 62 | 50 | 4 | 62.2423 | 1867.3786 | 798.1446 | 61.9 | 52.0134 | 7.4032 | 222.6258 | 11.7444 | 62 | 55 | 5.116 | 99.5 | 4.2629 | 62 | 51.5007 | 59.955 | 94.0294 | 88.1058 | 0.072941
800-62-50-5-99,5 | 800 | 62 | 50 | 5 | 62.2423 | 1867.3786 | 798.0675 | 61.9 | 52.0847 | 5.9972 | 180.3615 | 8.8282 | 62 | 55 | 6.395 | 99.5 | 5.2838 | 62 | 51.601 | 62.6401 | 94.8867 | 90.3648 | 0.088897
800-62-50-6-99,5 | 800 | 62 | 50 | 6 | 62.2423 | 1867.3786 | 798.0062 | 61.9 | 52.1374 | 5.0912 | 153.1275 | 6.7901 | 62 | 55 | 7.674 | 99.5 | 6.3027 | 62 | 51.6795 | 64.825 | 95.4968 | 91.8203 | 0.10498
800-62-50-7-99,5 | 800 | 62 | 50 | 7 | 62.2423 | 1867.3786 | 797.9542 | 61.9 | 52.1785 | 4.4738 | 134.5651 | 5.1987 | 62 | 55 | 8.953 | 99.5 | 7.3203 | 62 | 51.739 | 66.7215 | 95.9524 | 92.8123 | 0.12117
800-62-50-8-99,5 | 800 | 62 | 50 | 8 | 62.2423 | 1867.3786 | 797.9079 | 61.9 | 52.2161 | 4.0355 | 121.391 | 3.9407 | 62 | 55 | 10.232 | 99.5 | 8.337 | 62 | 51.787 | 68.4387 | 96.3051 | 93.5164 | 0.13744
800-62-50-9-99,5 | 800 | 62 | 50 | 9 | 62.2423 | 1867.3786 | 797.8653 | 61.9 | 52.2438 | 3.7127 | 111.6842 | 2.9301 | 62 | 55 | 11.511 | 99.5 | 9.3531 | 62 | 51.8265 | 70.0406 | 96.5861 | 94.0352 | 0.15377
800-62-50-10-99,5 | 800 | 62 | 50 | 10 | 62.2423 | 1867.3786 | 797.8252 | 61.9 | 52.2752 | 3.4701 | 104.3915 | 2.1158 | 62 | 55 | 12.79 | 99.5 | 10.3687 | 62 | 51.8655 | 71.5622 | 96.815 | 94.4249 | 0.17015
800-64-10-1-99,5 | 800 | 64 | 10 | 1 | 6.4726 | 194.1888 | 799.7826 | 63.9 | 10.2051 | 0.27065 | 8.1221 | -25.7111 | 64 | 15 | 1.279 | 99.5 | 1.0339 | 64 | 10.201 | 7.4809 | 96.8473 | 95.8185 | 0.16124
800-64-10-2-99,5 | 800 | 64 | 10 | 2 | 6.4726 | 194.1888 | 799.7579 | 63.9 | 10.2403 | 0.20468 | 6.1426 | -28.4916 | 64 | 15 | 2.558 | 99.5 | 2.0443 | 64 | 10.2136 | 8.8259 | 97.9821 | 96.8377 | 0.31909
800-64-10-3-99,5 | 800 | 64 | 10 | 3 | 6.4726 | 194.1888 | 799.7348 | 63.9 | 10.2718 | 0.19104 | 5.7333 | -29.1701 | 64 | 15 | 3.837 | 99.5 | 3.0541 | 64 | 10.2203 | 10.1185 | 98.373 | 97.0485 | 0.47759
800-64-10-4-99,5 | 800 | 64 | 10 | 4 | 6.4726 | 194.1888 | 799.7121 | 63.9 | 10.3042 | 0.18628 | 5.5909 | -29.417 | 64 | 15 | 5.116 | 99.5 | 4.0638 | 64 | 10.2254 | 11.4023 | 98.5705 | 97.122 | 0.63631
800-64-10-5-99,5 | 800 | 64 | 10 | 5 | 6.4726 | 194.1888 | 799.6894 | 63.9 | 10.3345 | 0.18421 | 5.5288 | -29.5264 | 64 | 15 | 6.395 | 99.5 | 5.0734 | 64 | 10.2275 | 12.6833 | 98.6896 | 97.154 | 0.79512
800-64-10-6-99,5 | 800 | 64 | 10 | 6 | 6.4726 | 194.1888 | 799.6668 | 63.9 | 10.3654 | 0.18324 | 5.4998 | -29.5777 | 64 | 15 | 7.674 | 99.5 | 6.083 | 64 | 10.2303 | 13.9633 | 98.7692 | 97.169 | 0.954
800-64-10-7-99,5 | 800 | 64 | 10 | 7 | 6.4726 | 194.1888 | 799.6441 | 63.9 | 10.3968 | 0.18281 | 5.487 | -29.6006 | 64 | 15 | 8.953 | 99.5 | 7.0925 | 64 | 10.2346 | 15.2427 | 98.8262 | 97.1757 | 1.1129
800-64-10-8-99,5 | 800 | 64 | 10 | 8 | 6.4726 | 194.1888 | 799.6215 | 63.9 | 10.4274 | 0.18265 | 5.4824 | -29.6006 | 64 | 15 | 10.232 | 99.5 | 8.1021 | 64 | 10.2376 | 16.5219 | 98.869 | 97.1781 | 1.2719
800-64-10-9-99,5 | 800 | 64 | 10 | 9 | 6.4726 | 194.1888 | 799.5989 | 63.9 | 10.458 | 0.18266 | 5.4828 | -29.6088 | 64 | 15 | 11.511 | 99.5 | 9.1116 | 64 | 10.2405 | 17.8009 | 98.9023 | 97.178 | 1.4309
800-64-10-10-99,5 | 800 | 64 | 10 | 10 | 6.4726 | 194.1888 | 799.5763 | 63.9 | 10.4885 | 0.18277 | 5.4863 | -29.608 | 64 | 15 | 12.79 | 99.5 | 10.1211 | 64 | 10.2441 | 19.0798 | 98.929 | 97.1762 | 1.5899
800-64-12-1-99,5 | 800 | 64 | 12 | 1 | 7.3615 | 220.8583 | 799.7564 | 63.9 | 12.234 | 0.33967 | 10.1939 | -23.4129 | 64 | 17 | 1.279 | 99.5 | 1.0372 | 64 | 12.2201 | 8.3008 | 96.5405 | 95.3858 | 0.14241
800-64-12-2-99,5 | 800 | 64 | 12 | 2 | 7.3615 | 220.8583 | 799.7302 | 63.9 | 12.2716 | 0.24432 | 7.3325 | -26.7376 | 64 | 17 | 2.558 | 99.5 | 2.0481 | 64 | 12.2412 | 9.6752 | 97.8152 | 96.6811 | 0.28101
800-64-12-3-99,5 | 800 | 64 | 12 | 3 | 7.3615 | 220.8583 | 799.7064 | 63.9 | 12.3029 | 0.22409 | 6.7255 | -27.5976 | 64 | 17 | 3.837 | 99.5 | 3.0582 | 64 | 12.249 | 10.9744 | 98.2572 | 96.956 | 0.42032
800-64-12-4-99,5 | 800 | 64 | 12 | 4 | 7.3615 | 220.8583 | 799.6831 | 63.9 | 12.3335 | 0.21687 | 6.509 | -27.922 | 64 | 17 | 5.116 | 99.5 | 4.0682 | 64 | 12.2536 | 12.2606 | 98.4809 | 97.054 | 0.55986
800-64-12-5-99,5 | 800 | 64 | 12 | 5 | 7.3615 | 220.8583 | 799.6599 | 63.9 | 12.3643 | 0.21365 | 6.4127 | -28.0694 | 64 | 17 | 6.395 | 99.5 | 5.078 | 64 | 12.2563 | 13.5428 | 98.616 | 97.0977 | 0.69951
800-64-12-6-99,5 | 800 | 64 | 12 | 6 | 7.3615 | 220.8583 | 799.6368 | 63.9 | 12.3952 | 0.21207 | 6.3654 | -28.1427 | 64 | 17 | 7.674 | 99.5 | 6.0878 | 64 | 12.2597 | 14.8234 | 98.7063 | 97.1192 | 0.83923
800-64-12-7-99,5 | 800 | 64 | 12 | 7 | 7.3615 | 220.8583 | 799.6137 | 63.9 | 12.4261 | 0.21127 | 6.3416 | -28.1797 | 64 | 17 | 8.953 | 99.5 | 7.0976 | 64 | 12.2628 | 16.1032 | 98.771 | 97.13 | 0.97899
800-64-12-8-99,5 | 800 | 64 | 12 | 8 | 7.3615 | 220.8583 | 799.5906 | 63.9 | 12.457 | 0.2109 | 6.3306 | -28.1968 | 64 | 17 | 10.232 | 99.5 | 8.1074 | 64 | 12.2659 | 17.3826 | 98.8196 | 97.1351 | 1.1188
800-64-12-9-99,5 | 800 | 64 | 12 | 9 | 7.3615 | 220.8583 | 799.5675 | 63.9 | 12.4878 | 0.21078 | 6.3271 | -28.1968 | 64 | 17 | 11.511 | 99.5 | 9.1172 | 64 | 12.2697 | 18.6617 | 98.8574 | 97.1368 | 1.2586
800-64-12-10-99,5 | 800 | 64 | 12 | 10 | 7.3615 | 220.8583 | 799.5444 | 63.9 | 12.5186 | 0.21081 | 6.3283 | -28.2022 | 64 | 17 | 12.79 | 99.5 | 10.1269 | 64 | 12.2734 | 19.9407 | 98.8877 | 97.1363 | 1.3985
800-64-14-1-99,5 | 800 | 64 | 14 | 1 | 8.356 | 250.696 | 799.7274 | 63.9 | 14.2672 | 0.42935 | 12.8855 | -21.0038 | 64 | 19 | 1.279 | 99.5 | 1.0407 | 64 | 14.2448 | 9.2057 | 96.2049 | 94.8618 | 0.12616
800-64-14-2-99,5 | 800 | 64 | 14 | 2 | 8.356 | 250.696 | 799.6995 | 63.9 | 14.3039 | 0.29305 | 8.7954 | -24.9126 | 64 | 19 | 2.558 | 99.5 | 2.0522 | 64 | 14.2685 | 10.621 | 97.6308 | 96.4929 | 0.24805
800-64-14-3-99,5 | 800 | 64 | 14 | 3 | 8.356 | 250.696 | 799.6749 | 63.9 | 14.3368 | 0.26342 | 7.9064 | -25.9856 | 64 | 19 | 3.837 | 99.5 | 3.0627 | 64 | 14.2799 | 11.9296 | 98.129 | 96.8475 | 0.37071
800-64-14-4-99,5 | 800 | 64 | 14 | 4 | 8.356 | 250.696 | 799.651 | 63.9 | 14.3681 | 0.25267 | 7.5838 | -26.403 | 64 | 19 | 5.116 | 99.5 | 4.0729 | 64 | 14.2852 | 13.2194 | 98.3819 | 96.9762 | 0.49362
800-64-14-5-99,5 | 800 | 64 | 14 | 5 | 8.356 | 250.696 | 799.6272 | 63.9 | 14.3988 | 0.24777 | 7.4369 | -26.5985 | 64 | 19 | 6.395 | 99.5 | 5.083 | 64 | 14.2888 | 14.5033 | 98.5347 | 97.0349 | 0.61665
800-64-14-6-99,5 | 800 | 64 | 14 | 6 | 8.356 | 250.696 | 799.6036 | 63.9 | 14.4295 | 0.24527 | 7.3621 | -26.6995 | 64 | 19 | 7.674 | 99.5 | 6.0931 | 64 | 14.2922 | 15.7847 | 98.6369 | 97.0648 | 0.73976
800-64-14-7-99,5 | 800 | 64 | 14 | 7 | 8.356 | 250.696 | 799.5799 | 63.9 | 14.4601 | 0.24392 | 7.322 | -26.754 | 64 | 19 | 8.953 | 99.5 | 7.1031 | 64 | 14.2954 | 17.0651 | 98.7102 | 97.0809 | 0.86291
800-64-14-8-99,5 | 800 | 64 | 14 | 8 | 8.356 | 250.696 | 799.5563 | 63.9 | 14.4911 | 0.24322 | 7.301 | -26.7827 | 64 | 19 | 10.232 | 99.5 | 8.1131 | 64 | 14.2989 | 18.3448 | 98.7652 | 97.0893 | 0.98609
800-64-14-9-99,5 | 800 | 64 | 14 | 9 | 8.356 | 250.696 | 799.5327 | 63.9 | 14.5218 | 0.24288 | 7.291 | -26.7963 | 64 | 19 | 11.511 | 99.5 | 9.1231 | 64 | 14.3029 | 19.6241 | 98.8081 | 97.0934 | 1.1093
800-64-14-10-99,5 | 800 | 64 | 14 | 10 | 8.356 | 250.696 | 799.5092 | 63.9 | 14.5524 | 0.24277 | 7.2879 | -26.7963 | 64 | 19 | 12.79 | 99.5 | 10.1331 | 64 | 14.3069 | 20.9032 | 98.8424 | 97.0947 | 1.2325
800-64-16-1-99,5 | 800 | 64 | 16 | 1 | 9.4666 | 284.016 | 799.6957 | 63.9 | 16.3052 | 0.546 | 16.3872 | -18.4902 | 64 | 21 | 1.279 | 99.5 | 1.0446 | 64 | 16.2727 | 10.1996 | 95.8397 | 94.2324 | 0.1121
800-64-16-2-99,5 | 800 | 64 | 16 | 2 | 9.4666 | 284.016 | 799.6654 | 63.9 | 16.3442 | 0.35362 | 10.6136 | -23.0025 | 64 | 21 | 2.558 | 99.5 | 2.0566 | 64 | 16.3008 | 11.671 | 97.4277 | 96.2646 | 0.21947
800-64-16-3-99,5 | 800 | 64 | 16 | 3 | 9.4666 | 284.016 | 799.64 | 63.9 | 16.3748 | 0.31059 | 9.3223 | -24.3247 | 64 | 21 | 3.837 | 99.5 | 3.0675 | 64 | 16.3132 | 12.993 | 97.9876 | 96.7192 | 0.32765
800-64-16-4-99,5 | 800 | 64 | 16 | 4 | 9.4666 | 284.016 | 799.6154 | 63.9 | 16.4062 | 0.29474 | 8.847 | -24.8548 | 64 | 21 | 5.116 | 99.5 | 4.0781 | 64 | 16.3199 | 14.2879 | 98.2726 | 96.8865 | 0.43611
800-64-16-5-99,5 | 800 | 64 | 16 | 5 | 9.4666 | 284.016 | 799.591 | 63.9 | 16.4368 | 0.28739 | 8.6266 | -25.1096 | 64 | 21 | 6.395 | 99.5 | 5.0885 | 64 | 16.3242 | 15.5742 | 98.445 | 96.9642 | 0.54471
800-64-16-6-99,5 | 800 | 64 | 16 | 6 | 9.4666 | 284.016 | 799.5668 | 63.9 | 16.4674 | 0.28354 | 8.5115 | -25.2452 | 64 | 21 | 7.674 | 99.5 | 6.0988 | 64 | 16.328 | 16.8571 | 98.5606 | 97.0048 | 0.65337
800-64-16-7-99,5 | 800 | 64 | 16 | 7 | 9.4666 | 284.016 | 799.5427 | 63.9 | 16.498 | 0.2814 | 8.4473 | -25.3215 | 64 | 21 | 8.953 | 99.5 | 7.1091 | 64 | 16.3318 | 18.1382 | 98.6433 | 97.0275 | 0.76209
800-64-16-8-99,5 | 800 | 64 | 16 | 8 | 9.4666 | 284.016 | 799.5186 | 63.9 | 16.5286 | 0.28018 | 8.4109 | -25.365 | 64 | 21 | 10.232 | 99.5 | 8.1194 | 64 | 16.3356 | 19.4184 | 98.7056 | 97.0404 | 0.87085
800-64-16-9-99,5 | 800 | 64 | 16 | 9 | 9.4666 | 284.016 | 799.4945 | 63.9 | 16.5592 | 0.2795 | 8.3908 | -25.3891 | 64 | 21 | 11.511 | 99.5 | 9.1296 | 64 | 16.3395 | 20.6981 | 98.754 | 97.0475 | 0.97963
800-64-16-10-99,5 | 800 | 64 | 16 | 10 | 9.4666 | 284.016 | 799.4704 | 63.9 | 16.5897 | 0.27917 | 8.381 | -25.4008 | 64 | 21 | 12.79 | 99.5 | 10.1398 | 64 | 16.3435 | 21.9774 | 98.7929 | 97.0511 | 1.0884
800-64-18-1-99,5 | 800 | 64 | 18 | 1 | 10.7046 | 321.1568 | 799.6611 | 63.9 | 18.342 | 0.69723 | 20.927 | -15.8888 | 64 | 23 | 1.279 | 99.5 | 1.0488 | 64 | 18.2977 | 11.2864 | 95.4442 | 93.4866 | 0.099926
800-64-18-2-99,5 | 800 | 64 | 18 | 2 | 10.7046 | 321.1568 | 799.6279 | 63.9 | 18.3861 | 0.4293 | 12.8857 | -21.0038 | 64 | 23 | 2.558 | 99.5 | 2.0615 | 64 | 18.3341 | 12.8333 | 97.2046 | 95.9896 | 0.19464
800-64-18-3-99,5 | 800 | 64 | 18 | 3 | 10.7046 | 321.1568 | 799.6013 | 63.9 | 18.4154 | 0.36751 | 11.0315 | -22.6071 | 64 | 23 | 3.837 | 99.5 | 3.0728 | 64 | 18.3474 | 14.1741 | 97.8318 | 96.5668 | 0.29022
800-64-18-4-99,5 | 800 | 64 | 18 | 4 | 10.7046 | 321.1568 | 799.576 | 63.9 | 18.4484 | 0.34447 | 10.34 | -23.2702 | 64 | 23 | 5.116 | 99.5 | 4.0837 | 64 | 18.3578 | 15.4761 | 98.1521 | 96.7821 | 0.3861
800-64-18-5-99,5 | 800 | 64 | 18 | 5 | 10.7046 | 321.1568 | 799.551 | 63.9 | 18.4788 | 0.3336 | 10.0142 | -23.5971 | 64 | 23 | 6.395 | 99.5 | 5.0944 | 64 | 18.3629 | 16.766 | 98.3463 | 96.8836 | 0.48211
800-64-18-6-99,5 | 800 | 64 | 18 | 6 | 10.7046 | 321.1568 | 799.5263 | 63.9 | 18.5092 | 0.3278 | 9.8405 | -23.7755 | 64 | 23 | 7.674 | 99.5 | 6.105 | 64 | 18.3674 | 18.0508 | 98.4765 | 96.9377 | 0.57821
800-64-18-7-99,5 | 800 | 64 | 18 | 7 | 10.7046 | 321.1568 | 799.5016 | 63.9 | 18.5397 | 0.32448 | 9.7409 | -23.879 | 64 | 23 | 8.953 | 99.5 | 7.1155 | 64 | 18.3715 | 19.3331 | 98.5698 | 96.9688 | 0.67437
800-64-18-8-99,5 | 800 | 64 | 18 | 8 | 10.7046 | 321.1568 | 799.4769 | 63.9 | 18.57 | 0.3225 | 9.6818 | -23.9409 | 64 | 23 | 10.232 | 99.5 | 8.1261 | 64 | 18.3757 | 20.6141 | 98.64 | 96.9873 | 0.77056
800-64-18-9-99,5 | 800 | 64 | 18 | 9 | 10.7046 | 321.1568 | 799.4523 | 63.9 | 18.6004 | 0.32131 | 9.6465 | -23.978 | 64 | 23 | 11.511 | 99.5 | 9.1366 | 64 | 18.3799 | 21.8942 | 98.6947 | 96.9984 | 0.86678
800-64-18-10-99,5 | 800 | 64 | 18 | 10 | 10.7046 | 321.1568 | 799.4277 | 63.9 | 18.6307 | 0.32063 | 9.6263 | -23.9993 | 64 | 23 | 12.79 | 99.5 | 10.147 | 64 | 18.3842 | 23.1739 | 98.7385 | 97.0048 | 0.96302
800-64-20-1-99,5 | 800 | 64 | 20 | 1 | 12.082 | 362.4826 | 799.6235 | 63.9 | 20.3838 | 0.89312 | 26.8079 | -13.2071 | 64 | 25 | 1.279 | 99.5 | 1.0534 | 64 | 20.3261 | 12.4679 | 95.0185 | 92.6078 | 0.089374
800-64-20-2-99,5 | 800 | 64 | 20 | 2 | 12.082 | 362.4826 | 799.5866 | 63.9 | 20.432 | 0.52453 | 15.7449 | -18.9095 | 64 | 25 | 2.558 | 99.5 | 2.0668 | 64 | 20.3695 | 14.1155 | 96.9605 | 95.6586 | 0.17305
800-64-20-3-99,5 | 800 | 64 | 20 | 3 | 12.082 | 362.4826 | 799.5586 | 63.9 | 20.4614 | 0.43684 | 13.1133 | -20.8216 | 64 | 25 | 3.837 | 99.5 | 3.0786 | 64 | 20.3867 | 15.4822 | 97.6606 | 96.3844 | 0.25762
800-64-20-4-99,5 | 800 | 64 | 20 | 4 | 12.082 | 362.4826 | 799.5325 | 63.9 | 20.4947 | 0.40361 | 12.1162 | -21.6411 | 64 | 25 | 5.116 | 99.5 | 4.0898 | 64 | 20.3991 | 16.7944 | 98.0197 | 96.6594 | 0.34251
800-64-20-5-99,5 | 800 | 64 | 20 | 5 | 12.082 | 362.4826 | 799.5069 | 63.9 | 20.5249 | 0.38774 | 11.6402 | -22.0547 | 64 | 25 | 6.395 | 99.5 | 5.1008 | 64 | 20.4052 | 18.0893 | 98.2377 | 96.7907 | 0.42756
800-64-20-6-99,5 | 800 | 64 | 20 | 6 | 12.082 | 362.4826 | 799.4815 | 63.9 | 20.5552 | 0.37915 | 11.3825 | -22.2852 | 64 | 25 | 7.674 | 99.5 | 6.1117 | 64 | 20.4104 | 19.3769 | 98.3841 | 96.8619 | 0.51269
800-64-20-7-99,5 | 800 | 64 | 20 | 7 | 12.082 | 362.4826 | 799.4562 | 63.9 | 20.5854 | 0.37412 | 11.2318 | -22.4223 | 64 | 25 | 8.953 | 99.5 | 7.1225 | 64 | 20.4151 | 20.6609 | 98.4891 | 96.9035 | 0.59789
800-64-20-8-99,5 | 800 | 64 | 20 | 8 | 12.082 | 362.4826 | 799.4311 | 63.9 | 20.6156 | 0.37103 | 11.1395 | -22.5071 | 64 | 25 | 10.232 | 99.5 | 8.1333 | 64 | 20.4196 | 21.943 | 98.5681 | 96.9291 | 0.68312
800-64-20-9-99,5 | 800 | 64 | 20 | 9 | 12.082 | 362.4826 | 799.4059 | 63.9 | 20.6457 | 0.3691 | 11.0817 | -22.5604 | 64 | 25 | 11.511 | 99.5 | 9.1441 | 64 | 20.4242 | 23.2239 | 98.6297 | 96.9451 | 0.76838
800-64-20-10-99,5 | 800 | 64 | 20 | 10 | 12.082 | 362.4826 | 799.3808 | 63.9 | 20.6757 | 0.36789 | 11.0458 | -22.5937 | 64 | 25 | 12.79 | 99.5 | 10.1548 | 64 | 20.4285 | 24.5041 | 98.6791 | 96.9551 | 0.85367
800-64-22-1-99,5 | 800 | 64 | 22 | 1 | 13.6106 | 408.3417 | 799.5829 | 63.9 | 22.4296 | 1.1452 | 34.3767 | -10.4673 | 64 | 27 | 1.279 | 99.5 | 1.0582 | 64 | 22.3554 | 13.7444 | 94.5638 | 91.5858 | 0.080222
800-64-22-2-99,5 | 800 | 64 | 22 | 2 | 13.6106 | 408.3417 | 799.5413 | 63.9 | 22.4777 | 0.64469 | 19.353 | -16.7226 | 64 | 27 | 2.558 | 99.5 | 2.0726 | 64 | 22.4068 | 15.5239 | 96.6951 | 95.2633 | 0.15425
800-64-22-3-99,5 | 800 | 64 | 22 | 3 | 13.6106 | 408.3417 | 799.5117 | 63.9 | 22.5148 | 0.52189 | 15.6672 | -18.961 | 64 | 27 | 3.837 | 99.5 | 3.0848 | 64 | 22.4322 | 16.9257 | 97.4739 | 96.1656 | 0.22921
800-64-22-4-99,5 | 800 | 64 | 22 | 4 | 13.6106 | 408.3417 | 799.4846 | 63.9 | 22.5468 | 0.47442 | 14.2427 | -19.9604 | 64 | 27 | 5.116 | 99.5 | 4.0964 | 64 | 22.4446 | 18.2521 | 97.8752 | 96.5143 | 0.3045
800-64-22-5-99,5 | 800 | 64 | 22 | 5 | 13.6106 | 408.3417 | 799.4582 | 63.9 | 22.5769 | 0.45152 | 13.5555 | -20.4762 | 64 | 27 | 6.395 | 99.5 | 5.1077 | 64 | 22.4521 | 19.5541 | 98.1194 | 96.6826 | 0.37997
800-64-22-6-99,5 | 800 | 64 | 22 | 6 | 13.6106 | 408.3417 | 799.4323 | 63.9 | 22.607 | 0.43895 | 13.1787 | -20.7695 | 64 | 27 | 7.674 | 99.5 | 6.1189 | 64 | 22.4573 | 20.8456 | 98.2836 | 96.7749 | 0.45552
800-64-22-7-99,5 | 800 | 64 | 22 | 7 | 13.6106 | 408.3417 | 799.4064 | 63.9 | 22.6367 | 0.43147 | 12.9545 | -20.9477 | 64 | 27 | 8.953 | 99.5 | 7.13 | 64 | 22.4625 | 22.1321 | 98.4015 | 96.8299 | 0.53114
800-64-22-8-99,5 | 800 | 64 | 22 | 8 | 13.6106 | 408.3417 | 799.3807 | 63.9 | 22.667 | 0.4268 | 12.8147 | -21.0603 | 64 | 27 | 10.232 | 99.5 | 8.141 | 64 | 22.4686 | 23.4158 | 98.4902 | 96.8642 | 0.60681
800-64-22-9-99,5 | 800 | 64 | 22 | 9 | 13.6106 | 408.3417 | 799.355 | 63.9 | 22.6969 | 0.42378 | 12.7244 | -21.1337 | 64 | 27 | 11.511 | 99.5 | 9.152 | 64 | 22.4732 | 24.6978 | 98.5594 | 96.8864 | 0.6825
800-64-22-10-99,5 | 800 | 64 | 22 | 10 | 13.6106 | 408.3417 | 799.3294 | 63.9 | 22.7261 | 0.42179 | 12.665 | -21.1822 | 64 | 27 | 12.79 | 99.5 | 10.163 | 64 | 22.478 | 25.9788 | 98.6149 | 96.901 | 0.75822
800-64-24-1-99,5 | 800 | 64 | 24 | 1 | 15.3036 | 459.1361 | 799.5393 | 63.9 | 24.4803 | 1.4676 | 44.056 | -7.6872 | 64 | 29 | 1.279 | 99.5 | 1.0634 | 64 | 24.3854 | 15.115 | 94.0814 | 90.4101 | 0.072275
800-64-24-2-99,5 | 800 | 64 | 24 | 2 | 15.3036 | 459.1361 | 799.4918 | 63.9 | 24.5349 | 0.79726 | 23.9344 | -14.4384 | 64 | 29 | 2.558 | 99.5 | 2.0787 | 64 | 24.4485 | 17.0644 | 96.4079 | 94.7904 | 0.13787
800-64-24-3-99,5 | 800 | 64 | 24 | 3 | 15.3036 | 459.1361 | 799.4602 | 63.9 | 24.5709 | 0.62669 | 18.8146 | -17.0234 | 64 | 29 | 3.837 | 99.5 | 3.0915 | 64 | 24.4773 | 18.5139 | 97.2708 | 95.9049 | 0.2044
800-64-24-4-99,5 | 800 | 64 | 24 | 4 | 15.3036 | 459.1361 | 799.432 | 63.9 | 24.6054 | 0.55978 | 16.8064 | -18.2209 | 64 | 29 | 5.116 | 99.5 | 4.1035 | 64 | 24.4928 | 19.8598 | 97.7179 | 96.3421 | 0.2713
800-64-24-5-99,5 | 800 | 64 | 24 | 5 | 15.3036 | 459.1361 | 799.4049 | 63.9 | 24.6346 | 0.52706 | 15.8246 | -18.8557 | 64 | 29 | 6.395 | 99.5 | 5.1151 | 64 | 24.503 | 21.1715 | 97.9908 | 96.556 | 0.33837
800-64-24-6-99,5 | 800 | 64 | 24 | 6 | 15.3036 | 459.1361 | 799.3782 | 63.9 | 24.6655 | 0.50897 | 15.2817 | -19.2227 | 64 | 29 | 7.674 | 99.5 | 6.1266 | 64 | 24.5113 | 22.4686 | 98.1745 | 96.6742 | 0.40555
800-64-24-7-99,5 | 800 | 64 | 24 | 7 | 15.3036 | 459.1361 | 799.3518 | 63.9 | 24.695 | 0.49804 | 14.9541 | -19.45 | 64 | 29 | 8.953 | 99.5 | 7.1379 | 64 | 24.5186 | 23.7586 | 98.3065 | 96.7456 | 0.47279
800-64-24-8-99,5 | 800 | 64 | 24 | 8 | 15.3036 | 459.1361 | 799.3255 | 63.9 | 24.7251 | 0.49109 | 14.7461 | -19.5968 | 64 | 29 | 10.232 | 99.5 | 8.1492 | 64 | 24.5233 | 25.0445 | 98.406 | 96.791 | 0.54008
800-64-24-9-99,5 | 800 | 64 | 24 | 9 | 15.3036 | 459.1361 | 799.2992 | 63.9 | 24.7542 | 0.48649 | 14.6085 | -19.6949 | 64 | 29 | 11.511 | 99.5 | 9.1604 | 64 | 24.5304 | 26.3281 | 98.4835 | 96.821 | 0.6074
800-64-24-10-99,5 | 800 | 64 | 24 | 10 | 15.3036 | 459.1361 | 799.2731 | 63.9 | 24.7843 | 0.48341 | 14.5165 | -19.761 | 64 | 29 | 12.79 | 99.5 | 10.1716 | 64 | 24.5341 | 27.6102 | 98.5458 | 96.8412 | 0.67475
800-64-26-1-99,5 | 800 | 64 | 26 | 1 | 17.1777 | 515.3567 | 799.4985 | 63.9 | 26.5318 | 1.877 | 56.3485 | -4.8793 | 64 | 31 | 1.279 | 99.5 | 1.069 | 64 | 26.4179 | 16.5797 | 93.5717 | 89.073 | 0.065357
800-64-26-2-99,5 | 800 | 64 | 26 | 2 | 17.1777 | 515.3567 | 799.4437 | 63.9 | 26.5951 | 0.9911 | 29.7555 | -12.0628 | 64 | 31 | 2.558 | 99.5 | 2.0854 | 64 | 26.4938 | 18.7446 | 96.097 | 94.2303 | 0.12356
800-64-26-3-99,5 | 800 | 64 | 26 | 3 | 17.1777 | 515.3567 | 799.4096 | 63.9 | 26.6341 | 0.75694 | 22.7264 | -14.9983 | 64 | 31 | 3.837 | 99.5 | 3.0987 | 64 | 26.5258 | 20.2577 | 97.0495 | 95.5934 | 0.1827
800-64-26-4-99,5 | 800 | 64 | 26 | 4 | 17.1777 | 515.3567 | 799.38 | 63.9 | 26.6696 | 0.66353 | 19.9226 | -16.4127 | 64 | 31 | 5.116 | 99.5 | 4.1111 | 64 | 26.5496 | 21.6301 | 97.546 | 96.1372 | 0.24222
800-64-26-5-99,5 | 800 | 64 | 26 | 5 | 17.1777 | 515.3567 | 799.3519 | 63.9 | 26.6997 | 0.61731 | 18.5354 | -17.1824 | 64 | 31 | 6.395 | 99.5 | 5.1231 | 64 | 26.5606 | 22.9553 | 97.85 | 96.4063 | 0.30193
800-64-26-6-99,5 | 800 | 64 | 26 | 6 | 17.1777 | 515.3567 | 799.3245 | 63.9 | 26.7288 | 0.5914 | 17.758 | -17.6376 | 64 | 31 | 7.674 | 99.5 | 6.1349 | 64 | 26.5684 | 24.2602 | 98.055 | 96.5572 | 0.36175
800-64-26-7-99,5 | 800 | 64 | 26 | 7 | 17.1777 | 515.3567 | 799.2974 | 63.9 | 26.7593 | 0.57567 | 17.2863 | -17.9229 | 64 | 31 | 8.953 | 99.5 | 7.1465 | 64 | 26.5756 | 25.555 | 98.2025 | 96.6487 | 0.42164
800-64-26-8-99,5 | 800 | 64 | 26 | 8 | 17.1777 | 515.3567 | 799.2705 | 63.9 | 26.7879 | 0.56549 | 16.9812 | -18.1114 | 64 | 31 | 10.232 | 99.5 | 8.1581 | 64 | 26.5822 | 26.8441 | 98.3137 | 96.708 | 0.48157
800-64-26-9-99,5 | 800 | 64 | 26 | 9 | 17.1777 | 515.3567 | 799.2437 | 63.9 | 26.8181 | 0.55871 | 16.7783 | -18.2384 | 64 | 31 | 11.511 | 99.5 | 9.1695 | 64 | 26.5908 | 28.1299 | 98.4005 | 96.7474 | 0.54155
800-64-26-10-99,5 | 800 | 64 | 26 | 10 | 17.1777 | 515.3567 | 799.217 | 63.9 | 26.8476 | 0.55403 | 16.6382 | -18.327 | 64 | 31 | 12.79 | 99.5 | 10.181 | 64 | 26.5945 | 29.4136 | 98.4701 | 96.7747 | 0.60155
800-64-28-1-99,5 | 800 | 64 | 28 | 1 | 19.2484 | 577.4817 | 799.4505 | 63.9 | 28.5878 | 2.3926 | 71.8307 | -2.0623 | 64 | 33 | 1.279 | 99.5 | 1.0748 | 64 | 28.4491 | 18.1348 | 93.0367 | 87.57 | 0.059327
800-64-28-2-99,5 | 800 | 64 | 28 | 2 | 19.2484 | 577.4817 | 799.3866 | 63.9 | 28.6611 | 1.2373 | 37.1506 | -9.6029 | 64 | 33 | 2.558 | 99.5 | 2.0925 | 64 | 28.5403 | 20.5691 | 95.7623 | 93.5718 | 0.11104
800-64-28-3-99,5 | 800 | 64 | 28 | 3 | 19.2484 | 577.4817 | 799.3493 | 63.9 | 28.7031 | 0.91956 | 27.6108 | -12.8832 | 64 | 33 | 3.837 | 99.5 | 3.1066 | 64 | 28.5796 | 22.1659 | 96.8089 | 95.2227 | 0.16368
800-64-28-4-99,5 | 800 | 64 | 28 | 4 | 19.2484 | 577.4817 | 799.318 | 63.9 | 28.7378 | 0.79028 | 23.7299 | -14.5313 | 64 | 33 | 5.116 | 99.5 | 4.1194 | 64 | 28.6058 | 23.5741 | 97.3585 | 95.8943 | 0.21671
800-64-28-5-99,5 | 800 | 64 | 28 | 5 | 19.2484 | 577.4817 | 799.2889 | 63.9 | 28.77 | 0.72571 | 21.7921 | -15.4505 | 64 | 33 | 6.395 | 99.5 | 5.1318 | 64 | 28.6216 | 24.9177 | 97.6961 | 96.2297 | 0.26994
800-64-28-6-99,5 | 800 | 64 | 28 | 6 | 19.2484 | 577.4817 | 799.2606 | 63.9 | 28.7999 | 0.68914 | 20.6945 | -16.0056 | 64 | 33 | 7.674 | 99.5 | 6.1439 | 64 | 28.6304 | 26.2333 | 97.9243 | 96.4198 | 0.32329
800-64-28-7-99,5 | 800 | 64 | 28 | 7 | 19.2484 | 577.4817 | 799.2328 | 63.9 | 28.828 | 0.66663 | 20.0192 | -16.3608 | 64 | 33 | 8.953 | 99.5 | 7.1558 | 64 | 28.6391 | 27.5348 | 98.0888 | 96.5367 | 0.37671
800-64-28-8-99,5 | 800 | 64 | 28 | 8 | 19.2484 | 577.4817 | 799.2053 | 63.9 | 28.8587 | 0.65207 | 19.5826 | -16.5964 | 64 | 33 | 10.232 | 99.5 | 8.1676 | 64 | 28.6495 | 28.8283 | 98.2128 | 96.6124 | 0.43019
800-64-28-9-99,5 | 800 | 64 | 28 | 9 | 19.2484 | 577.4817 | 799.1779 | 63.9 | 28.8877 | 0.64214 | 19.2851 | -16.7598 | 64 | 33 | 11.511 | 99.5 | 9.1794 | 64 | 28.6564 | 30.1173 | 98.3097 | 96.6639 | 0.48371
800-64-28-10-99,5 | 800 | 64 | 28 | 10 | 19.2484 | 577.4817 | 799.1506 | 63.9 | 28.9162 | 0.63518 | 19.0769 | -16.8756 | 64 | 33 | 12.79 | 99.5 | 10.1911 | 64 | 28.6625 | 31.4032 | 98.3875 | 96.7001 | 0.53725
800-64-30-1-99,5 | 800 | 64 | 30 | 1 | 21.5328 | 646.0211 | 799.3915 | 63.9 | 30.6473 | 3.0364 | 91.1681 | 0.75342 | 64 | 35 | 1.279 | 99.5 | 1.081 | 64 | 30.4828 | 19.7753 | 92.4792 | 85.8985 | 0.054065
800-64-30-2-99,5 | 800 | 64 | 30 | 2 | 21.5328 | 646.0211 | 799.3166 | 63.9 | 30.7321 | 1.5495 | 46.5265 | -7.0691 | 64 | 35 | 2.558 | 99.5 | 2.1002 | 64 | 30.5888 | 22.5413 | 95.4035 | 92.8041 | 0.10008
800-64-30-3-99,5 | 800 | 64 | 30 | 3 | 21.5328 | 646.0211 | 799.2753 | 63.9 | 30.7781 | 1.1233 | 33.7304 | -10.6779 | 64 | 35 | 3.837 | 99.5 | 3.115 | 64 | 30.638 | 24.2465 | 96.5486 | 94.7835 | 0.14699
800-64-30-4-99,5 | 800 | 64 | 30 | 4 | 21.5328 | 646.0211 | 799.242 | 63.9 | 30.8163 | 0.94644 | 28.422 | -12.5661 | 64 | 35 | 5.116 | 99.5 | 4.1284 | 64 | 30.6702 | 25.7023 | 97.1546 | 95.6046 | 0.1943
800-64-30-5-99,5 | 800 | 64 | 30 | 5 | 21.5328 | 646.0211 | 799.2115 | 63.9 | 30.8468 | 0.85683 | 25.7316 | -13.6522 | 64 | 35 | 6.395 | 99.5 | 5.1412 | 64 | 30.6866 | 27.0709 | 97.5285 | 96.0208 | 0.24183
800-64-30-6-99,5 | 800 | 64 | 30 | 6 | 21.5328 | 646.0211 | 799.1823 | 63.9 | 30.875 | 0.8056 | 24.1941 | -14.3214 | 64 | 35 | 7.674 | 99.5 | 6.1536 | 64 | 30.6975 | 28.4011 | 97.7818 | 96.2587 | 0.28948
800-64-30-7-99,5 | 800 | 64 | 30 | 7 | 21.5328 | 646.0211 | 799.1537 | 63.9 | 30.9046 | 0.77393 | 23.244 | -14.7549 | 64 | 35 | 8.953 | 99.5 | 7.1658 | 64 | 30.7081 | 29.7118 | 97.9646 | 96.4058 | 0.33721
800-64-30-8-99,5 | 800 | 64 | 30 | 8 | 21.5328 | 646.0211 | 799.1254 | 63.9 | 30.9345 | 0.75317 | 22.6212 | -15.0481 | 64 | 35 | 10.232 | 99.5 | 8.178 | 64 | 30.7193 | 31.0116 | 98.1027 | 96.5022 | 0.38499
800-64-30-9-99,5 | 800 | 64 | 30 | 9 | 21.5328 | 646.0211 | 799.0974 | 63.9 | 30.9638 | 0.73893 | 22.1943 | -15.2535 | 64 | 35 | 11.511 | 99.5 | 9.19 | 64 | 30.7279 | 32.3048 | 98.2107 | 96.5683 | 0.43282
800-64-30-10-99,5 | 800 | 64 | 30 | 10 | 21.5328 | 646.0211 | 799.0695 | 63.9 | 30.9919 | 0.72882 | 21.8915 | -15.4014 | 64 | 35 | 12.79 | 99.5 | 10.2019 | 64 | 30.7346 | 33.5939 | 98.2974 | 96.6153 | 0.48068
800-64-32-1-99,5 | 800 | 64 | 32 | 1 | 24.0494 | 721.5188 | 799.3422 | 63.9 | 32.7068 | 3.8321 | 115.0637 | 3.5508 | 64 | 37 | 1.279 | 99.5 | 1.0875 | 64 | 32.5136 | 21.4963 | 91.9016 | 84.0658 | 0.049463
800-64-32-2-99,5 | 800 | 64 | 32 | 2 | 24.0494 | 721.5188 | 799.2541 | 63.9 | 32.8067 | 1.9438 | 58.373 | -4.4736 | 64 | 37 | 2.558 | 99.5 | 2.1084 | 64 | 32.6401 | 24.6635 | 95.0208 | 91.9173 | 0.090475
800-64-32-3-99,5 | 800 | 64 | 32 | 3 | 24.0494 | 721.5188 | 799.2078 | 63.9 | 32.858 | 1.3787 | 41.4055 | -8.3871 | 64 | 37 | 3.837 | 99.5 | 3.1241 | 64 | 32.6977 | 26.5076 | 96.2677 | 94.2671 | 0.13233
800-64-32-4-99,5 | 800 | 64 | 32 | 4 | 24.0494 | 721.5188 | 799.172 | 63.9 | 32.8955 | 1.1391 | 34.2092 | -10.5215 | 64 | 37 | 5.116 | 99.5 | 4.1381 | 64 | 32.7322 | 28.0263 | 96.9336 | 95.2637 | 0.17459
800-64-32-5-99,5 | 800 | 64 | 32 | 5 | 24.0494 | 721.5188 | 799.14 | 63.9 | 32.9308 | 1.0164 | 30.5267 | -11.7811 | 64 | 37 | 6.395 | 99.5 | 5.1513 | 64 | 32.754 | 29.4279 | 97.3463 | 95.7737 | 0.21708
800-64-32-6-99,5 | 800 | 64 | 32 | 6 | 24.0494 | 721.5188 | 799.1096 | 63.9 | 32.9611 | 0.94564 | 28.4026 | -12.5735 | 64 | 37 | 7.674 | 99.5 | 6.1641 | 64 | 32.7725 | 30.7777 | 97.6267 | 96.0679 | 0.2597
800-64-32-7-99,5 | 800 | 64 | 32 | 7 | 24.0494 | 721.5188 | 799.0801 | 63.9 | 32.9892 | 0.90134 | 27.0729 | -13.0981 | 64 | 37 | 8.953 | 99.5 | 7.1767 | 64 | 32.7852 | 32.101 | 97.8294 | 96.2521 | 0.3024
800-64-32-8-99,5 | 800 | 64 | 32 | 8 | 24.0494 | 721.5188 | 799.051 | 63.9 | 33.0181 | 0.87204 | 26.1938 | -13.4582 | 64 | 37 | 10.232 | 99.5 | 8.1891 | 64 | 32.7943 | 33.4093 | 97.9827 | 96.374 | 0.34516
800-64-32-9-99,5 | 800 | 64 | 32 | 9 | 24.0494 | 721.5188 | 799.0223 | 63.9 | 33.0471 | 0.85183 | 25.5876 | -13.7131 | 64 | 37 | 11.511 | 99.5 | 9.2014 | 64 | 32.8043 | 34.7085 | 98.1027 | 96.458 | 0.38797
800-64-32-10-99,5 | 800 | 64 | 32 | 10 | 24.0494 | 721.5188 | 798.9937 | 63.9 | 33.0747 | 0.83735 | 25.1537 | -13.8991 | 64 | 37 | 12.79 | 99.5 | 10.2136 | 64 | 32.8127 | 36.002 | 98.1991 | 96.5182 | 0.43081
800-64-34-1-99,5 | 800 | 64 | 34 | 1 | 26.8169 | 804.5536 | 799.2801 | 63.9 | 34.7734 | 4.808 | 144.3789 | 6.3243 | 64 | 39 | 1.279 | 99.5 | 1.0942 | 64 | 34.5472 | 23.2878 | 91.308 | 82.0709 | 0.045436
800-64-34-2-99,5 | 800 | 64 | 34 | 2 | 26.8169 | 804.5536 | 799.1763 | 63.9 | 34.888 | 2.4398 | 73.2749 | -1.8292 | 64 | 39 | 2.558 | 99.5 | 2.1171 | 64 | 34.6933 | 26.935 | 94.615 | 90.9018 | 0.082044
800-64-34-3-99,5 | 800 | 64 | 34 | 3 | 26.8169 | 804.5536 | 799.124 | 63.9 | 34.9444 | 1.6994 | 51.042 | -6.0143 | 64 | 39 | 3.837 | 99.5 | 3.1338 | 64 | 34.7612 | 28.9544 | 95.9661 | 93.6628 | 0.11944
800-64-34-4-99,5 | 800 | 64 | 34 | 4 | 26.8169 | 804.5536 | 799.085 | 63.9 | 34.9851 | 1.3783 | 41.3989 | -8.3888 | 64 | 39 | 5.116 | 99.5 | 4.1485 | 64 | 34.8015 | 30.5546 | 96.6947 | 94.8603 | 0.15724
800-64-34-5-99,5 | 800 | 64 | 34 | 5 | 26.8169 | 804.5536 | 799.0511 | 63.9 | 35.0215 | 1.2118 | 36.3982 | -9.8312 | 64 | 39 | 6.395 | 99.5 | 5.1622 | 64 | 34.8315 | 32.0001 | 97.1488 | 95.4813 | 0.19527
800-64-34-6-99,5 | 800 | 64 | 34 | 6 | 26.8169 | 804.5536 | 799.0193 | 63.9 | 35.0506 | 1.1145 | 33.4784 | -10.761 | 64 | 39 | 7.674 | 99.5 | 6.1754 | 64 | 34.8497 | 33.3763 | 97.4582 | 95.844 | 0.23344
800-64-34-7-99,5 | 800 | 64 | 34 | 7 | 26.8169 | 804.5536 | 798.9887 | 63.9 | 35.0813 | 1.0534 | 31.6436 | -11.3847 | 64 | 39 | 8.953 | 99.5 | 7.1884 | 64 | 34.8639 | 34.7165 | 97.6824 | 96.0719 | 0.2717
800-64-34-8-99,5 | 800 | 64 | 34 | 8 | 26.8169 | 804.5536 | 798.9588 | 63.9 | 35.1096 | 1.0126 | 30.4191 | -11.8199 | 64 | 39 | 10.232 | 99.5 | 8.2011 | 64 | 34.8775 | 36.0362 | 97.8522 | 96.2241 | 0.31003
800-64-34-9-99,5 | 800 | 64 | 34 | 9 | 26.8169 | 804.5536 | 798.9293 | 63.9 | 35.1369 | 0.98413 | 29.5653 | -12.133 | 64 | 39 | 11.511 | 99.5 | 9.2137 | 64 | 34.887 | 37.3437 | 97.9852 | 96.3302 | 0.3484
800-64-34-10-99,5 | 800 | 64 | 34 | 10 | 26.8169 | 804.5536 | 798.9 | 63.9 | 35.1653 | 0.96374 | 28.9536 | -12.3626 | 64 | 39 | 12.79 | 99.5 | 10.2262 | 64 | 34.8973 | 38.6431 | 98.0922 | 96.4062 | 0.3868
800-64-36-1-99,5 | 800 | 64 | 36 | 1 | 29.8565 | 895.7405 | 799.2274 | 63.9 | 36.8347 | 5.9899 | 179.8815 | 9.056 | 64 | 41 | 1.279 | 99.5 | 1.1012 | 64 | 36.5741 | 25.1456 | 90.7006 | 79.9377 | 0.0419
800-64-36-2-99,5 | 800 | 64 | 36 | 2 | 29.8565 | 895.7405 | 799.1053 | 63.9 | 36.9737 | 3.0598 | 91.9035 | 0.84922 | 64 | 41 | 2.558 | 99.5 | 2.1264 | 64 | 36.7446 | 29.3546 | 94.1868 | 89.7515 | 0.074636
800-64-36-3-99,5 | 800 | 64 | 36 | 3 | 29.8565 | 895.7405 | 799.0456 | 63.9 | 37.0375 | 2.1014 | 63.1207 | -3.569 | 64 | 41 | 3.837 | 99.5 | 3.1442 | 64 | 36.8258 | 31.5921 | 95.6435 | 92.9617 | 0.10809
800-64-36-4-99,5 | 800 | 64 | 36 | 4 | 29.8565 | 895.7405 | 799.0028 | 63.9 | 37.0832 | 1.676 | 50.3459 | -6.1711 | 64 | 41 | 5.116 | 99.5 | 4.1596 | 64 | 36.8759 | 33.2965 | 96.4375 | 94.3865 | 0.14194
800-64-36-5-99,5 | 800 | 64 | 36 | 5 | 29.8565 | 895.7405 | 798.9664 | 63.9 | 37.1179 | 1.4517 | 43.6108 | -7.8018 | 64 | 41 | 6.395 | 99.5 | 5.1739 | 64 | 36.9103 | 34.7997 | 96.9352 | 95.1376 | 0.17603
800-64-36-6-99,5 | 800 | 64 | 36 | 6 | 29.8565 | 895.7405 | 798.933 | 63.9 | 37.1482 | 1.3196 | 39.6434 | -8.8757 | 64 | 41 | 7.674 | 99.5 | 6.1876 | 64 | 36.93 | 36.2109 | 97.2756 | 95.5802 | 0.21025
800-64-36-7-99,5 | 800 | 64 | 36 | 7 | 29.8565 | 895.7405 | 798.9012 | 63.9 | 37.1789 | 1.2359 | 37.1307 | -9.6087 | 64 | 41 | 8.953 | 99.5 | 7.201 | 64 | 36.9496 | 37.5735 | 97.5229 | 95.8605 | 0.24458
800-64-36-8-99,5 | 800 | 64 | 36 | 8 | 29.8565 | 895.7405 | 798.8702 | 63.9 | 37.2087 | 1.1797 | 35.4432 | -10.1273 | 64 | 41 | 10.232 | 99.5 | 8.214 | 64 | 36.9634 | 38.9088 | 97.7105 | 96.0488 | 0.27897
800-64-36-9-99,5 | 800 | 64 | 36 | 9 | 29.8565 | 895.7405 | 798.8399 | 63.9 | 37.2364 | 1.1402 | 34.2591 | -10.5051 | 64 | 41 | 11.511 | 99.5 | 9.227 | 64 | 36.9756 | 40.2272 | 97.8576 | 96.1809 | 0.31341
800-64-36-10-99,5 | 800 | 64 | 36 | 10 | 29.8565 | 895.7405 | 798.8098 | 63.9 | 37.2629 | 1.1116 | 33.4006 | -10.7866 | 64 | 41 | 12.79 | 99.5 | 10.2398 | 64 | 36.987 | 41.5348 | 97.976 | 96.2767 | 0.34789
800-64-38-1-99,5 | 800 | 64 | 38 | 1 | 33.1891 | 995.7325 | 799.1608 | 63.9 | 38.907 | 7.4148 | 222.6922 | 12.0836 | 64 | 43 | 1.279 | 99.5 | 1.1085 | 64 | 38.6076 | 27.0533 | 90.0852 | 77.6588 | 0.038798
800-64-38-2-99,5 | 800 | 64 | 38 | 2 | 33.1891 | 995.7325 | 799.0175 | 63.9 | 39.0634 | 3.8298 | 115.0407 | 3.5483 | 64 | 43 | 2.558 | 99.5 | 2.1361 | 64 | 38.7991 | 31.9174 | 93.7378 | 88.4608 | 0.068121
800-64-38-3-99,5 | 800 | 64 | 38 | 3 | 33.1891 | 995.7325 | 798.9487 | 63.9 | 39.1371 | 2.604 | 78.2288 | -1.0601 | 64 | 43 | 3.837 | 99.5 | 3.1553 | 64 | 38.8951 | 34.4221 | 95.3002 | 92.1539 | 0.098087
800-64-38-4-99,5 | 800 | 64 | 38 | 4 | 33.1891 | 995.7325 | 798.9012 | 63.9 | 39.1875 | 2.0463 | 61.4784 | -3.8745 | 64 | 43 | 5.116 | 99.5 | 4.1715 | 64 | 38.9522 | 36.2588 | 96.1617 | 93.8343 | 0.12844
800-64-38-5-99,5 | 800 | 64 | 38 | 5 | 33.1891 | 995.7325 | 798.8619 | 63.9 | 39.2239 | 1.7478 | 52.5113 | -5.6897 | 64 | 43 | 6.395 | 99.5 | 5.1865 | 64 | 38.9933 | 37.8363 | 96.7052 | 94.7339 | 0.15903
800-64-38-6-99,5 | 800 | 64 | 38 | 6 | 33.1891 | 995.7325 | 798.8265 | 63.9 | 39.2563 | 1.5701 | 47.1764 | -6.9115 | 64 | 43 | 7.674 | 99.5 | 6.2007 | 64 | 39.0197 | 39.293 | 97.0784 | 95.2691 | 0.18976
800-64-38-7-99,5 | 800 | 64 | 38 | 7 | 33.1891 | 995.7325 | 798.7932 | 63.9 | 39.2878 | 1.4566 | 43.7663 | -7.7615 | 64 | 43 | 8.953 | 99.5 | 7.2145 | 64 | 39.0426 | 40.6855 | 97.3503 | 95.6112 | 0.22059
800-64-38-8-99,5 | 800 | 64 | 38 | 8 | 33.1891 | 995.7325 | 798.7611 | 63.9 | 39.316 | 1.3796 | 41.4556 | -8.3732 | 64 | 43 | 10.232 | 99.5 | 8.2279 | 64 | 39.0588 | 42.0415 | 97.5569 | 95.8431 | 0.2515
800-64-38-9-99,5 | 800 | 64 | 38 | 9 | 33.1891 | 995.7325 | 798.7297 | 63.9 | 39.3425 | 1.3253 | 39.8238 | -8.8246 | 64 | 43 | 11.511 | 99.5 | 9.2412 | 64 | 39.0715 | 43.3748 | 97.7192 | 96.0069 | 0.28245
800-64-38-10-99,5 | 800 | 64 | 38 | 10 | 33.1891 | 995.7325 | 798.6987 | 63.9 | 39.3704 | 1.2858 | 38.6392 | -9.1632 | 64 | 43 | 12.79 | 99.5 | 10.2544 | 64 | 39.0839 | 44.6933 | 97.85 | 96.1258 | 0.31345
800-64-40-1-99,5 | 800 | 64 | 40 | 1 | 36.8389 | 1105.2216 | 799.1063 | 63.9 | 40.9771 | 9.1124 | 273.6944 | 15.3598 | 64 | 45 | 1.279 | 99.5 | 1.1159 | 64 | 40.6388 | 29.0055 | 89.464 | 75.2641 | 0.036067
800-64-40-2-99,5 | 800 | 64 | 40 | 2 | 36.8389 | 1105.2216 | 798.9388 | 63.9 | 41.1596 | 4.7792 | 143.5758 | 6.2556 | 64 | 45 | 2.558 | 99.5 | 2.1464 | 64 | 40.8555 | 34.6176 | 93.2696 | 87.0267 | 0.062384
800-64-40-3-99,5 | 800 | 64 | 40 | 3 | 36.8389 | 1105.2216 | 798.8592 | 63.9 | 41.2431 | 3.23 | 97.0456 | 1.4996 | 64 | 45 | 3.837 | 99.5 | 3.167 | 64 | 40.9647 | 37.4458 | 94.9365 | 91.232 | 0.089262
800-64-40-4-99,5 | 800 | 64 | 40 | 4 | 36.8389 | 1105.2216 | 798.8059 | 63.9 | 41.296 | 2.5067 | 75.3194 | -1.506 | 64 | 45 | 5.116 | 99.5 | 4.1842 | 64 | 41.0317 | 39.4481 | 95.8668 | 93.1954 | 0.11651
800-64-40-5-99,5 | 800 | 64 | 40 | 5 | 36.8389 | 1105.2216 | 798.763 | 63.9 | 41.3366 | 2.1133 | 63.5018 | -3.4991 | 64 | 45 | 6.395 | 99.5 | 5.1999 | 64 | 41.0756 | 41.1205 | 96.4581 | 94.2633 | 0.14399
800-64-40-6-99,5 | 800 | 64 | 40 | 6 | 36.8389 | 1105.2216 | 798.7252 | 63.9 | 41.3743 | 1.8772 | 56.409 | -4.8678 | 64 | 45 | 7.674 | 99.5 | 6.2147 | 64 | 41.1118 | 42.6357 | 96.866 | 94.9043 | 0.17162
800-64-40-7-99,5 | 800 | 64 | 40 | 7 | 36.8389 | 1105.2216 | 798.6901 | 63.9 | 41.4039 | 1.7243 | 51.8172 | -5.8419 | 64 | 45 | 8.953 | 99.5 | 7.229 | 64 | 41.1392 | 44.0675 | 97.1639 | 95.3193 | 0.19935
800-64-40-8-99,5 | 800 | 64 | 40 | 8 | 36.8389 | 1105.2216 | 798.6566 | 63.9 | 41.4325 | 1.6201 | 48.6864 | -6.553 | 64 | 45 | 10.232 | 99.5 | 8.2429 | 64 | 41.156 | 45.4508 | 97.3909 | 95.6023 | 0.22715
800-64-40-9-99,5 | 800 | 64 | 40 | 9 | 36.8389 | 1105.2216 | 798.624 | 63.9 | 41.4584 | 1.546 | 46.4629 | -7.0844 | 64 | 45 | 11.511 | 99.5 | 9.2565 | 64 | 41.1713 | 46.8038 | 97.5695 | 95.8033 | 0.25501
800-64-40-10-99,5 | 800 | 64 | 40 | 10 | 36.8389 | 1105.2216 | 798.5921 | 63.9 | 41.4857 | 1.492 | 44.8409 | -7.4871 | 64 | 45 | 12.79 | 99.5 | 10.27 | 64 | 41.1897 | 48.1369 | 97.7136 | 95.95 | 0.28291
800-64-42-1-99,5 | 800 | 64 | 42 | 1 | 40.8289 | 1224.9403 | 799.036 | 63.9 | 43.0458 | 11.1144 | 333.8531 | 16.7282 | 64 | 47 | 1.279 | 99.5 | 1.1235 | 64 | 42.6616 | 30.9936 | 88.8399 | 72.7782 | 0.033654
800-64-42-2-99,5 | 800 | 64 | 42 | 2 | 40.8289 | 1224.9403 | 798.8414 | 63.9 | 43.2545 | 5.9385 | 178.4248 | 8.954 | 64 | 47 | 2.558 | 99.5 | 2.1571 | 64 | 42.9063 | 37.4484 | 92.7838 | 85.4551 | 0.057322
800-64-42-3-99,5 | 800 | 64 | 42 | 3 | 40.8289 | 1224.9403 | 798.7491 | 63.9 | 43.3552 | 4.0057 | 120.3674 | 4.0978 | 64 | 47 | 3.837 | 99.5 | 3.1794 | 64 | 43.0359 | 40.6602 | 94.5532 | 90.189 | 0.08147
800-64-42-4-99,5 | 800 | 64 | 42 | 4 | 40.8289 | 1224.9403 | 798.6887 | 63.9 | 43.4146 | 3.0787 | 92.5173 | 0.92866 | 64 | 47 | 5.116 | 99.5 | 4.1978 | 64 | 43.1141 | 42.8662 | 95.5533 | 92.4596 | 0.10596
800-64-42-5-99,5 | 800 | 64 | 42 | 5 | 40.8289 | 1224.9403 | 798.6415 | 63.9 | 43.4601 | 2.5662 | 77.1225 | -1.2278 | 64 | 47 | 6.395 | 99.5 | 5.2142 | 64 | 43.172 | 44.6577 | 96.1937 | 93.7147 | 0.13068
800-64-42-6-99,5 | 800 | 64 | 42 | 6 | 40.8289 | 1224.9403 | 798.6008 | 63.9 | 43.4946 | 2.2535 | 67.7285 | -2.7494 | 64 | 47 | 7.674 | 99.5 | 6.2297 | 64 | 43.2063 | 46.2494 | 96.6378 | 94.4805 | 0.15554
800-64-42-7-99,5 | 800 | 64 | 42 | 7 | 40.8289 | 1224.9403 | 798.5635 | 63.9 | 43.529 | 2.0505 | 61.6304 | -3.8458 | 64 | 47 | 8.953 | 99.5 | 7.2445 | 64 | 43.2422 | 47.7314 | 96.9634 | 94.9777 | 0.18051
800-64-42-8-99,5 | 800 | 64 | 42 | 8 | 40.8289 | 1224.9403 | 798.5283 | 63.9 | 43.5578 | 1.9107 | 57.4314 | -4.6609 | 64 | 47 | 10.232 | 99.5 | 8.2588 | 64 | 43.2647 | 49.1502 | 97.2119 | 95.3201 | 0.20556
800-64-42-9-99,5 | 800 | 64 | 42 | 9 | 40.8289 | 1224.9403 | 798.4943 | 63.9 | 43.5852 | 1.8109 | 54.432 | -5.2777 | 64 | 47 | 11.511 | 99.5 | 9.2729 | 64 | 43.2813 | 50.529 | 97.4079 | 95.5647 | 0.23066
800-64-42-10-99,5 | 800 | 64 | 42 | 10 | 40.8289 | 1224.9403 | 798.4612 | 63.9 | 43.6127 | 1.7376 | 52.2303 | -5.7509 | 64 | 47 | 12.79 | 99.5 | 10.2868 | 64 | 43.3028 | 51.8813 | 97.5662 | 95.7443 | 0.25581
800-64-44-1-99,5 | 800 | 64 | 44 | 1 | 45.1866 | 1355.6634 | 798.981 | 63.9 | 45.1172 | 13.4649 | 404.4868 | 16.7282 | 64 | 49 | 1.279 | 99.5 | 1.1312 | 64 | 44.6899 | 33.0007 | 88.2184 | 70.2015 | 0.031524
800-64-44-2-99,5 | 800 | 64 | 44 | 2 | 45.1866 | 1355.6634 | 798.7562 | 63.9 | 45.3608 | 7.3492 | 220.8321 | 11.952 | 64 | 49 | 2.558 | 99.5 | 2.1683 | 64 | 44.9651 | 40.3954 | 92.2836 | 83.7359 | 0.052858
800-64-44-3-99,5 | 800 | 64 | 44 | 3 | 45.1866 | 1355.6634 | 798.649 | 63.9 | 45.4729 | 4.9618 | 149.1135 | 6.7225 | 64 | 49 | 3.837 | 99.5 | 3.1925 | 64 | 45.1078 | 44.0618 | 94.1511 | 89.0194 | 0.074581
800-64-44-4-99,5 | 800 | 64 | 44 | 4 | 45.1866 | 1355.6634 | 798.5801 | 63.9 | 45.5412 | 3.7868 | 113.8127 | 3.4184 | 64 | 49 | 5.116 | 99.5 | 4.2121 | 64 | 45.1993 | 46.5158 | 95.2211 | 91.6196 | 0.096619
800-64-44-5-99,5 | 800 | 64 | 44 | 5 | 45.1866 | 1355.6634 | 798.5277 | 63.9 | 45.5906 | 3.1254 | 93.9392 | 1.1107 | 64 | 49 | 6.395 | 99.5 | 5.2295 | 64 | 45.263 | 48.4562 | 95.9119 | 93.0834 | 0.11887
800-64-44-6-99,5 | 800 | 64 | 44 | 6 | 45.1866 | 1355.6634 | 798.4833 | 63.9 | 45.6282 | 2.7175 | 81.685 | -0.54981 | 64 | 49 | 7.674 | 99.5 | 6.2456 | 64 | 45.3126 | 50.1431 | 96.3936 | 93.986 | 0.14128
800-64-44-7-99,5 | 800 | 64 | 44 | 7 | 45.1866 | 1355.6634 | 798.4433 | 63.9 | 45.6606 | 2.4488 | 73.6103 | -1.7754 | 64 | 49 | 8.953 | 99.5 | 7.261 | 64 | 45.3452 | 51.6908 | 96.748 | 94.5808 | 0.16379
800-64-44-8-99,5 | 800 | 64 | 44 | 8 | 45.1866 | 1355.6634 | 798.4061 | 63.9 | 45.6931 | 2.2634 | 68.0422 | -2.6954 | 64 | 49 | 10.232 | 99.5 | 8.2759 | 64 | 45.3743 | 53.1551 | 97.0194 | 94.9909 | 0.18638
800-64-44-9-99,5 | 800 | 64 | 44 | 9 | 45.1866 | 1355.6634 | 798.3705 | 63.9 | 45.72 | 2.13 | 64.0343 | -3.402 | 64 | 49 | 11.511 | 99.5 | 9.2905 | 64 | 45.4002 | 54.5676 | 97.2338 | 95.2862 | 0.20903
800-64-44-10-99,5 | 800 | 64 | 44 | 10 | 45.1866 | 1355.6634 | 798.3361 | 63.9 | 45.7461 | 2.031 | 61.062 | -3.9529 | 64 | 49 | 12.79 | 99.5 | 10.3048 | 64 | 45.4197 | 55.9455 | 97.4072 | 95.5052 | 0.23172
800-64-46-1-99,5 | 800 | 64 | 46 | 1 | 49.9373 | 1498.2085 | 798.9084 | 63.9 | 47.1838 | 16.1945 | 486.5275 | 16.7282 | 64 | 51 | 1.279 | 99.5 | 1.139 | 64 | 46.7151 | 35.0218 | 87.6011 | 67.5704 | 0.029636
800-64-46-2-99,5 | 800 | 64 | 46 | 2 | 49.9373 | 1498.2085 | 798.6505 | 63.9 | 47.4661 | 9.0443 | 271.804 | 15.2481 | 64 | 51 | 2.558 | 99.5 | 2.1799 | 64 | 47.0186 | 43.451 | 91.7707 | 81.8887 | 0.048908
800-64-46-3-99,5 | 800 | 64 | 46 | 3 | 49.9373 | 1498.2085 | 798.5261 | 63.9 | 47.596 | 6.132 | 184.3097 | 9.3608 | 64 | 51 | 3.837 | 99.5 | 3.2062 | 64 | 47.1812 | 47.6423 | 93.7319 | 87.7207 | 0.068485
800-64-46-4-99,5 | 800 | 64 | 46 | 4 | 49.9373 | 1498.2085 | 798.4472 | 63.9 | 47.6744 | 4.6597 | 140.0698 | 5.9514 | 64 | 51 | 5.116 | 99.5 | 4.2272 | 64 | 47.2861 | 50.3937 | 94.8709 | 90.669 | 0.088344
800-64-46-5-99,5 | 800 | 64 | 46 | 5 | 49.9373 | 1498.2085 | 798.3883 | 63.9 | 47.727 | 3.815 | 114.6885 | 3.5112 | 64 | 51 | 6.395 | 99.5 | 5.2456 | 64 | 47.3612 | 52.5173 | 95.6129 | 92.3604 | 0.10841
800-64-46-6-99,5 | 800 | 64 | 46 | 6 | 49.9373 | 1498.2085 | 798.3396 | 63.9 | 47.7701 | 3.2878 | 98.8447 | 1.7197 | 64 | 51 | 7.674 | 99.5 | 6.2626 | 64 | 47.4174 | 54.3235 | 96.1332 | 93.4162 | 0.12862
800-64-46-7-99,5 | 800 | 64 | 46 | 7 | 49.9373 | 1498.2085 | 798.2965 | 63.9 | 47.8027 | 2.9365 | 88.2881 | 0.37165 | 64 | 51 | 8.953 | 99.5 | 7.2787 | 64 | 47.4562 | 55.9538 | 96.5177 | 94.1196 | 0.14893
800-64-46-8-99,5 | 800 | 64 | 46 | 8 | 49.9373 | 1498.2085 | 798.2568 | 63.9 | 47.835 | 2.6924 | 80.9519 | -0.65625 | 64 | 51 | 10.232 | 99.5 | 8.2941 | 64 | 47.4917 | 57.4769 | 96.813 | 94.6085 | 0.16933
800-64-46-9-99,5 | 800 | 64 | 46 | 9 | 49.9373 | 1498.2085 | 798.2193 | 63.9 | 47.8652 | 2.5159 | 75.6488 | -1.4546 | 64 | 51 | 11.511 | 99.5 | 9.3092 | 64 | 47.5217 | 58.9324 | 97.0468 | 94.962 | 0.18979
800-64-46-10-99,5 | 800 | 64 | 46 | 10 | 49.9373 | 1498.2085 | 798.1832 | 63.9 | 47.8899 | 2.3837 | 71.6775 | -2.0871 | 64 | 51 | 12.79 | 99.5 | 10.3239 | 64 | 47.5416 | 60.3436 | 97.2363 | 95.2267 | 0.21029
800-64-48-1-99,5 | 800 | 64 | 48 | 1 | 55.112 | 1653.4384 | 798.8544 | 63.9 | 49.2583 | 19.3487 | 581.327 | 16.7282 | 64 | 53 | 1.279 | 99.5 | 1.1468 | 64 | 48.7345 | 37.0424 | 86.9923 | 64.8921 | 0.027962
800-64-48-2-99,5 | 800 | 64 | 48 | 2 | 55.112 | 1653.4384 | 798.5603 | 63.9 | 49.5772 | 11.0689 | 332.685 | 16.7282 | 64 | 53 | 2.558 | 99.5 | 2.1919 | 64 | 49.0699 | 46.6011 | 91.2478 | 79.9157 | 0.04541
800-64-48-3-99,5 | 800 | 64 | 48 | 3 | 55.112 | 1653.4384 | 798.4163 | 63.9 | 49.7241 | 7.5547 | 227.1052 | 12.392 | 64 | 53 | 3.837 | 99.5 | 3.2206 | 64 | 49.2534 | 51.3943 | 93.2967 | 86.292 | 0.063082
800-64-48-4-99,5 | 800 | 64 | 48 | 4 | 55.112 | 1653.4384 | 798.3257 | 63.9 | 49.8128 | 5.7307 | 172.2914 | 8.5168 | 64 | 53 | 5.116 | 99.5 | 4.2431 | 64 | 49.3782 | 54.4973 | 94.5035 | 89.6017 | 0.081002
800-64-48-5-99,5 | 800 | 64 | 48 | 5 | 55.112 | 1653.4384 | 798.2592 | 63.9 | 49.8744 | 4.6641 | 140.2371 | 5.9661 | 64 | 53 | 6.395 | 99.5 | 5.2627 | 64 | 49.4608 | 56.8429 | 95.2967 | 91.537 | 0.099112
800-64-48-6-99,5 | 800 | 64 | 48 | 6 | 55.112 | 1653.4384 | 798.2051 | 63.9 | 49.9194 | 3.9886 | 119.933 | 4.0539 | 64 | 53 | 7.674 | 99.5 | 6.2806 | 64 | 49.5248 | 58.7975 | 95.8565 | 92.7628 | 0.11736
800-64-48-7-99,5 | 800 | 64 | 48 | 7 | 55.112 | 1653.4384 | 798.1582 | 63.9 | 49.9581 | 3.5349 | 106.2973 | 2.5933 | 64 | 53 | 8.953 | 99.5 | 7.2974 | 64 | 49.5729 | 60.5301 | 96.272 | 93.586 | 0.13572
800-64-48-8-99,5 | 800 | 64 | 48 | 8 | 55.112 | 1653.4384 | 798.1155 | 63.9 | 49.9882 | 3.2157 | 96.7045 | 1.4576 | 64 | 53 | 10.232 | 99.5 | 8.3135 | 64 | 49.6128 | 62.1283 | 96.5923 | 94.1652 | 0.15415
800-64-48-9-99,5 | 800 | 64 | 48 | 9 | 55.112 | 1653.4384 | 798.0757 | 63.9 | 50.0186 | 2.9837 | 89.7315 | 0.5646 | 64 | 53 | 11.511 | 99.5 | 9.3291 | 64 | 49.6464 | 63.6393 | 96.8464 | 94.5862 | 0.17265
800-64-48-10-99,5 | 800 | 64 | 48 | 10 | 55.112 | 1653.4384 | 798.0377 | 63.9 | 50.0457 | 2.8095 | 84.4975 | -0.14904 | 64 | 53 | 12.79 | 99.5 | 10.3444 | 64 | 49.6731 | 65.0925 | 97.0529 | 94.9022 | 0.1912
800-64-50-1-99,5 | 800 | 64 | 50 | 1 | 60.7385 | 1822.2617 | 798.7807 | 63.9 | 51.3256 | 22.9629 | 689.9797 | 16.7282 | 64 | 55 | 1.279 | 99.5 | 1.1546 | 64 | 50.7558 | 39.0546 | 86.3939 | 62.1938 | 0.026472
800-64-50-2-99,5 | 800 | 64 | 50 | 2 | 60.7385 | 1822.2617 | 798.4477 | 63.9 | 51.6878 | 13.4649 | 404.7569 | 16.7282 | 64 | 55 | 2.558 | 99.5 | 2.2042 | 64 | 51.1199 | 49.8315 | 90.7178 | 77.8313 | 0.042307
800-64-50-3-99,5 | 800 | 64 | 50 | 3 | 60.7385 | 1822.2617 | 798.2816 | 63.9 | 51.8578 | 9.2723 | 278.7834 | 15.6559 | 64 | 55 | 3.837 | 99.5 | 3.2355 | 64 | 51.328 | 55.3032 | 92.8478 | 84.7341 | 0.058291
800-64-50-4-99,5 | 800 | 64 | 50 | 4 | 60.7385 | 1822.2617 | 798.1774 | 63.9 | 51.9606 | 7.0369 | 211.6013 | 11.284 | 64 | 55 | 5.116 | 99.5 | 4.2598 | 64 | 51.4668 | 58.8176 | 94.1199 | 88.4144 | 0.074486
800-64-50-5-99,5 | 800 | 64 | 50 | 5 | 60.7385 | 1822.2617 | 798.1019 | 63.9 | 52.0294 | 5.7044 | 171.5483 | 8.4629 | 64 | 55 | 6.395 | 99.5 | 5.2807 | 64 | 51.5639 | 61.4291 | 94.964 | 90.6083 | 0.090853
800-64-50-6-99,5 | 800 | 64 | 50 | 6 | 60.7385 | 1822.2617 | 798.0415 | 63.9 | 52.0817 | 4.849 | 145.837 | 6.4484 | 64 | 55 | 7.674 | 99.5 | 6.2996 | 64 | 51.639 | 63.5634 | 95.5638 | 92.0165 | 0.10735
800-64-50-7-99,5 | 800 | 64 | 50 | 7 | 60.7385 | 1822.2617 | 797.9899 | 63.9 | 52.1226 | 4.2676 | 128.3575 | 4.8813 | 64 | 55 | 8.953 | 99.5 | 7.3173 | 64 | 51.6946 | 65.4239 | 96.0111 | 92.9738 | 0.12396
800-64-50-8-99,5 | 800 | 64 | 50 | 8 | 60.7385 | 1822.2617 | 797.9437 | 63.9 | 52.1553 | 3.8551 | 115.9579 | 3.6448 | 64 | 55 | 10.232 | 99.5 | 8.3341 | 64 | 51.7399 | 67.1153 | 96.3571 | 93.653 | 0.14064
800-64-50-9-99,5 | 800 | 64 | 50 | 9 | 60.7385 | 1822.2617 | 797.901 | 63.9 | 52.1879 | 3.5536 | 106.8947 | 2.6609 | 64 | 55 | 11.511 | 99.5 | 9.3503 | 64 | 51.7837 | 68.6958 | 96.6325 | 94.1493 | 0.15738
800-64-50-10-99,5 | 800 | 64 | 50 | 10 | 60.7385 | 1822.2617 | 797.8607 | 63.9 | 52.2143 | 3.3252 | 100.0293 | 1.8627 | 64 | 55 | 12.79 | 99.5 | 10.3662 | 64 | 51.8142 | 70.2032 | 96.8567 | 94.5254 | 0.17418
800-66-10-1-99,5 | 800 | 66 | 10 | 1 | 6.342 | 190.2715 | 799.786 | 65.9 | 10.198 | 0.26204 | 7.8638 | -25.8079 | 66 | 15 | 1.279 | 99.5 | 1.0336 | 66 | 10.1956 | 7.359 | 96.888 | 95.8682 | 0.16447
800-66-10-2-99,5 | 800 | 66 | 10 | 2 | 6.342 | 190.2715 | 799.761 | 65.9 | 10.2336 | 0.19963 | 5.991 | -28.5148 | 66 | 15 | 2.558 | 99.5 | 2.0441 | 66 | 10.209 | 8.7004 | 98.0016 | 96.8523 | 0.32561
800-66-10-3-99,5 | 800 | 66 | 10 | 3 | 6.342 | 190.2715 | 799.7375 | 65.9 | 10.2629 | 0.18673 | 5.6041 | -29.1717 | 66 | 15 | 3.837 | 99.5 | 3.054 | 66 | 10.2137 | 9.9923 | 98.3849 | 97.0556 | 0.48739
800-66-10-4-99,5 | 800 | 66 | 10 | 4 | 6.342 | 190.2715 | 799.7144 | 65.9 | 10.2942 | 0.18225 | 5.4698 | -29.4098 | 66 | 15 | 5.116 | 99.5 | 4.0639 | 66 | 10.2177 | 11.2757 | 98.5785 | 97.1263 | 0.64938
800-66-10-5-99,5 | 800 | 66 | 10 | 5 | 6.342 | 190.2715 | 799.6913 | 65.9 | 10.3244 | 0.18031 | 5.4116 | -29.5146 | 66 | 15 | 6.395 | 99.5 | 5.0736 | 66 | 10.2199 | 12.5567 | 98.6952 | 97.1569 | 0.81146
800-66-10-6-99,5 | 800 | 66 | 10 | 6 | 6.342 | 190.2715 | 799.6683 | 65.9 | 10.3555 | 0.17941 | 5.3849 | -29.563 | 66 | 15 | 7.674 | 99.5 | 6.0833 | 66 | 10.2238 | 13.8366 | 98.7732 | 97.1711 | 0.97362
800-66-10-7-99,5 | 800 | 66 | 10 | 7 | 6.342 | 190.2715 | 799.6453 | 65.9 | 10.3861 | 0.17901 | 5.3729 | -29.5849 | 66 | 15 | 8.953 | 99.5 | 7.093 | 66 | 10.2265 | 15.116 | 98.8291 | 97.1774 | 1.1358
800-66-10-8-99,5 | 800 | 66 | 10 | 8 | 6.342 | 190.2715 | 799.6223 | 65.9 | 10.4164 | 0.17887 | 5.3689 | -29.5849 | 66 | 15 | 10.232 | 99.5 | 8.1027 | 66 | 10.2291 | 16.3951 | 98.871 | 97.1796 | 1.298
800-66-10-9-99,5 | 800 | 66 | 10 | 9 | 6.342 | 190.2715 | 799.5993 | 65.9 | 10.4467 | 0.17889 | 5.3696 | -29.5921 | 66 | 15 | 11.511 | 99.5 | 9.1123 | 66 | 10.232 | 17.6741 | 98.9036 | 97.1794 | 1.4603
800-66-10-10-99,5 | 800 | 66 | 10 | 10 | 6.342 | 190.2715 | 799.5762 | 65.9 | 10.4771 | 0.17901 | 5.3733 | -29.5908 | 66 | 15 | 12.79 | 99.5 | 10.122 | 66 | 10.237 | 18.953 | 98.9298 | 97.1775 | 1.6226
800-66-12-1-99,5 | 800 | 66 | 12 | 1 | 7.2116 | 216.3597 | 799.7603 | 65.9 | 12.2261 | 0.32819 | 9.8492 | -23.5328 | 66 | 17 | 1.279 | 99.5 | 1.0368 | 66 | 12.2138 | 8.1624 | 96.5867 | 95.4491 | 0.14528
800-66-12-2-99,5 | 800 | 66 | 12 | 2 | 7.2116 | 216.3597 | 799.7338 | 65.9 | 12.2648 | 0.23796 | 7.1417 | -26.7749 | 66 | 17 | 2.558 | 99.5 | 2.0478 | 66 | 12.2357 | 9.5316 | 97.8378 | 96.7002 | 0.2868
800-66-12-3-99,5 | 800 | 66 | 12 | 3 | 7.2116 | 216.3597 | 799.7097 | 65.9 | 12.2939 | 0.21885 | 6.5682 | -27.6081 | 66 | 17 | 3.837 | 99.5 | 3.0581 | 66 | 12.2418 | 10.8297 | 98.2711 | 96.9653 | 0.42902
800-66-12-4-99,5 | 800 | 66 | 12 | 4 | 7.2116 | 216.3597 | 799.686 | 65.9 | 12.3237 | 0.21205 | 6.3642 | -27.9209 | 66 | 17 | 5.116 | 99.5 | 4.0681 | 66 | 12.2448 | 12.1155 | 98.4904 | 97.0596 | 0.57147
800-66-12-5-99,5 | 800 | 66 | 12 | 5 | 7.2116 | 216.3597 | 799.6624 | 65.9 | 12.3545 | 0.20903 | 6.274 | -28.0622 | 66 | 17 | 6.395 | 99.5 | 5.0781 | 66 | 12.2485 | 13.3975 | 98.6228 | 97.1014 | 0.71403
800-66-12-6-99,5 | 800 | 66 | 12 | 6 | 7.2116 | 216.3597 | 799.6388 | 65.9 | 12.3848 | 0.20755 | 6.2297 | -28.1324 | 66 | 17 | 7.674 | 99.5 | 6.0881 | 66 | 12.2512 | 14.678 | 98.7113 | 97.122 | 0.85665
800-66-12-7-99,5 | 800 | 66 | 12 | 7 | 7.2116 | 216.3597 | 799.6153 | 65.9 | 12.4154 | 0.20681 | 6.2077 | -28.1673 | 66 | 17 | 8.953 | 99.5 | 7.098 | 66 | 12.2546 | 15.9577 | 98.7747 | 97.1322 | 0.99932
800-66-12-8-99,5 | 800 | 66 | 12 | 8 | 7.2116 | 216.3597 | 799.5918 | 65.9 | 12.4459 | 0.20647 | 6.1976 | -28.1833 | 66 | 17 | 10.232 | 99.5 | 8.1079 | 66 | 12.2577 | 17.2371 | 98.8223 | 97.137 | 1.142
800-66-12-9-99,5 | 800 | 66 | 12 | 9 | 7.2116 | 216.3597 | 799.5682 | 65.9 | 12.4762 | 0.20636 | 6.1946 | -28.1833 | 66 | 17 | 11.511 | 99.5 | 9.1178 | 66 | 12.2612 | 18.5162 | 98.8594 | 97.1384 | 1.2848
800-66-12-10-99,5 | 800 | 66 | 12 | 10 | 7.2116 | 216.3597 | 799.5447 | 65.9 | 12.5066 | 0.20641 | 6.1961 | -28.188 | 66 | 17 | 12.79 | 99.5 | 10.1277 | 66 | 12.2651 | 19.7951 | 98.889 | 97.1378 | 1.4275
800-66-14-1-99,5 | 800 | 66 | 14 | 1 | 8.1843 | 245.5422 | 799.7319 | 65.9 | 14.258 | 0.41399 | 12.4245 | -21.1477 | 66 | 19 | 1.279 | 99.5 | 1.0403 | 66 | 14.2378 | 9.0493 | 96.2571 | 94.9417 | 0.1287
800-66-14-2-99,5 | 800 | 66 | 14 | 2 | 8.1843 | 245.5422 | 799.7037 | 65.9 | 14.2943 | 0.28494 | 8.5518 | -24.9682 | 66 | 19 | 2.558 | 99.5 | 2.0518 | 66 | 14.2606 | 10.4573 | 97.6569 | 96.5185 | 0.25319
800-66-14-3-99,5 | 800 | 66 | 14 | 3 | 8.1843 | 245.5422 | 799.6788 | 65.9 | 14.3266 | 0.25699 | 7.7131 | -26.0074 | 66 | 19 | 3.837 | 99.5 | 3.0624 | 66 | 14.2706 | 11.7643 | 98.1454 | 96.86 | 0.37844
800-66-14-4-99,5 | 800 | 66 | 14 | 4 | 8.1843 | 245.5422 | 799.6544 | 65.9 | 14.3575 | 0.24686 | 7.4095 | -26.4097 | 66 | 19 | 5.116 | 99.5 | 4.0728 | 66 | 14.2761 | 13.0534 | 98.3932 | 96.9837 | 0.50394
800-66-14-5-99,5 | 800 | 66 | 14 | 5 | 8.1843 | 245.5422 | 799.6303 | 65.9 | 14.3878 | 0.24226 | 7.2716 | -26.5976 | 66 | 19 | 6.395 | 99.5 | 5.0831 | 66 | 14.2802 | 14.337 | 98.5429 | 97.0399 | 0.62956
800-66-14-6-99,5 | 800 | 66 | 14 | 6 | 8.1843 | 245.5422 | 799.6062 | 65.9 | 14.418 | 0.23991 | 7.2014 | -26.6945 | 66 | 19 | 7.674 | 99.5 | 6.0933 | 66 | 14.2832 | 15.6183 | 98.6431 | 97.0686 | 0.75525
800-66-14-7-99,5 | 800 | 66 | 14 | 7 | 8.1843 | 245.5422 | 799.5821 | 65.9 | 14.4485 | 0.23867 | 7.1642 | -26.7463 | 66 | 19 | 8.953 | 99.5 | 7.1035 | 66 | 14.2865 | 16.8986 | 98.7149 | 97.0838 | 0.88099
800-66-14-8-99,5 | 800 | 66 | 14 | 8 | 8.1843 | 245.5422 | 799.5581 | 65.9 | 14.479 | 0.23801 | 7.1447 | -26.7734 | 66 | 19 | 10.232 | 99.5 | 8.1136 | 66 | 14.2902 | 18.1782 | 98.7688 | 97.0918 | 1.0068
800-66-14-9-99,5 | 800 | 66 | 14 | 9 | 8.1843 | 245.5422 | 799.5341 | 65.9 | 14.5092 | 0.2377 | 7.1357 | -26.786 | 66 | 19 | 11.511 | 99.5 | 9.1238 | 66 | 14.2936 | 19.4575 | 98.8108 | 97.0956 | 1.1326
800-66-14-10-99,5 | 800 | 66 | 14 | 10 | 8.1843 | 245.5422 | 799.5101 | 65.9 | 14.5396 | 0.23761 | 7.1332 | -26.786 | 66 | 19 | 12.79 | 99.5 | 10.1339 | 66 | 14.2977 | 20.7366 | 98.8444 | 97.0967 | 1.2584
800-66-16-1-99,5 | 800 | 66 | 16 | 1 | 9.2703 | 278.1254 | 799.7008 | 65.9 | 16.2931 | 0.52538 | 15.7683 | -18.6596 | 66 | 21 | 1.279 | 99.5 | 1.0441 | 66 | 16.2628 | 10.0239 | 95.8982 | 94.3326 | 0.11435
800-66-16-2-99,5 | 800 | 66 | 16 | 2 | 9.2703 | 278.1254 | 799.6704 | 65.9 | 16.331 | 0.34318 | 10.3001 | -23.0789 | 66 | 21 | 2.558 | 99.5 | 2.0562 | 66 | 16.2909 | 11.4851 | 97.4576 | 96.2981 | 0.22404
800-66-16-3-99,5 | 800 | 66 | 16 | 3 | 9.2703 | 278.1254 | 799.6445 | 65.9 | 16.3646 | 0.30265 | 9.0841 | -24.3588 | 66 | 21 | 3.837 | 99.5 | 3.0672 | 66 | 16.3041 | 12.8046 | 98.0066 | 96.7353 | 0.33454
800-66-16-4-99,5 | 800 | 66 | 16 | 4 | 9.2703 | 278.1254 | 799.6195 | 65.9 | 16.3945 | 0.28771 | 8.636 | -24.8712 | 66 | 21 | 5.116 | 99.5 | 4.0779 | 66 | 16.3104 | 14.0986 | 98.2859 | 96.8964 | 0.44531
800-66-16-5-99,5 | 800 | 66 | 16 | 5 | 9.2703 | 278.1254 | 799.5948 | 65.9 | 16.4244 | 0.2808 | 8.4288 | -25.1165 | 66 | 21 | 6.395 | 99.5 | 5.0885 | 66 | 16.3141 | 15.3845 | 98.4548 | 96.971 | 0.5562
800-66-16-6-99,5 | 800 | 66 | 16 | 6 | 9.2703 | 278.1254 | 799.5701 | 65.9 | 16.455 | 0.2772 | 8.3211 | -25.2463 | 66 | 21 | 7.674 | 99.5 | 6.0989 | 66 | 16.3182 | 16.6671 | 98.568 | 97.0098 | 0.66718
800-66-16-7-99,5 | 800 | 66 | 16 | 7 | 9.2703 | 278.1254 | 799.5455 | 65.9 | 16.4853 | 0.2752 | 8.2611 | -25.3191 | 66 | 21 | 8.953 | 99.5 | 7.1094 | 66 | 16.3218 | 17.9481 | 98.6491 | 97.0314 | 0.7782
800-66-16-8-99,5 | 800 | 66 | 16 | 8 | 9.2703 | 278.1254 | 799.521 | 65.9 | 16.5155 | 0.27406 | 8.2273 | -25.3605 | 66 | 21 | 10.232 | 99.5 | 8.1198 | 66 | 16.3255 | 19.2282 | 98.7101 | 97.0436 | 0.88926
800-66-16-9-99,5 | 800 | 66 | 16 | 9 | 9.2703 | 278.1254 | 799.4964 | 65.9 | 16.5457 | 0.27344 | 8.2089 | -25.383 | 66 | 21 | 11.511 | 99.5 | 9.1302 | 66 | 16.3293 | 20.5078 | 98.7576 | 97.0504 | 1.0003
800-66-16-10-99,5 | 800 | 66 | 16 | 10 | 9.2703 | 278.1254 | 799.4719 | 65.9 | 16.5758 | 0.27314 | 8.2001 | -25.3938 | 66 | 21 | 12.79 | 99.5 | 10.1406 | 66 | 16.3332 | 21.7871 | 98.7956 | 97.0536 | 1.1115
800-66-18-1-99,5 | 800 | 66 | 18 | 1 | 10.4807 | 314.4392 | 799.6668 | 65.9 | 18.3338 | 0.67008 | 20.1121 | -16.0758 | 66 | 23 | 1.279 | 99.5 | 1.0483 | 66 | 18.2927 | 11.0896 | 95.5095 | 93.6065 | 0.10193
800-66-18-2-99,5 | 800 | 66 | 18 | 2 | 10.4807 | 314.4392 | 799.6336 | 65.9 | 18.3714 | 0.41583 | 12.4814 | -21.1017 | 66 | 23 | 2.558 | 99.5 | 2.061 | 66 | 18.3228 | 12.6228 | 97.2387 | 96.0324 | 0.19871
800-66-18-3-99,5 | 800 | 66 | 18 | 3 | 10.4807 | 314.4392 | 799.6066 | 65.9 | 18.4056 | 0.35768 | 10.7362 | -22.6551 | 66 | 23 | 3.837 | 99.5 | 3.0724 | 66 | 18.3394 | 13.96 | 97.8537 | 96.5873 | 0.29635
800-66-18-4-99,5 | 800 | 66 | 18 | 4 | 10.4807 | 314.4392 | 799.5809 | 65.9 | 18.4339 | 0.33587 | 10.082 | -23.2989 | 66 | 23 | 5.116 | 99.5 | 4.0835 | 66 | 18.3447 | 15.2608 | 98.1677 | 96.7953 | 0.39429
800-66-18-5-99,5 | 800 | 66 | 18 | 5 | 10.4807 | 314.4392 | 799.5555 | 65.9 | 18.4655 | 0.3257 | 9.777 | -23.6125 | 66 | 23 | 6.395 | 99.5 | 5.0943 | 66 | 18.3524 | 16.55 | 98.3579 | 96.8924 | 0.49237
800-66-18-6-99,5 | 800 | 66 | 18 | 6 | 10.4807 | 314.4392 | 799.5303 | 65.9 | 18.4956 | 0.32026 | 9.614 | -23.7838 | 66 | 23 | 7.674 | 99.5 | 6.1051 | 66 | 18.3566 | 17.8344 | 98.4854 | 96.9443 | 0.59053
800-66-18-7-99,5 | 800 | 66 | 18 | 7 | 10.4807 | 314.4392 | 799.5052 | 65.9 | 18.5257 | 0.31715 | 9.5209 | -23.8829 | 66 | 23 | 8.953 | 99.5 | 7.1158 | 66 | 18.3606 | 19.1165 | 98.5769 | 96.974 | 0.68874
800-66-18-8-99,5 | 800 | 66 | 18 | 8 | 10.4807 | 314.4392 | 799.4801 | 65.9 | 18.5555 | 0.3153 | 9.4657 | -23.942 | 66 | 23 | 10.232 | 99.5 | 8.1264 | 66 | 18.3643 | 20.3974 | 98.6456 | 96.9916 | 0.78698
800-66-18-9-99,5 | 800 | 66 | 18 | 9 | 10.4807 | 314.4392 | 799.455 | 65.9 | 18.5857 | 0.31421 | 9.4332 | -23.977 | 66 | 23 | 11.511 | 99.5 | 9.1371 | 66 | 18.3686 | 21.6774 | 98.6992 | 97.002 | 0.88526
800-66-18-10-99,5 | 800 | 66 | 18 | 10 | 10.4807 | 314.4392 | 799.4299 | 65.9 | 18.6157 | 0.31358 | 9.4147 | -23.9969 | 66 | 23 | 12.79 | 99.5 | 10.1477 | 66 | 18.3728 | 22.9571 | 98.7421 | 97.008 | 0.98356
800-66-20-1-99,5 | 800 | 66 | 20 | 1 | 11.8273 | 354.8387 | 799.6299 | 65.9 | 20.3762 | 0.85718 | 25.729 | -13.4143 | 66 | 25 | 1.279 | 99.5 | 1.0527 | 66 | 20.321 | 12.2491 | 95.0908 | 92.7525 | 0.091157
800-66-20-2-99,5 | 800 | 66 | 20 | 2 | 11.8273 | 354.8387 | 799.5931 | 65.9 | 20.4149 | 0.50705 | 15.2201 | -19.0313 | 66 | 25 | 2.558 | 99.5 | 2.0663 | 66 | 20.3569 | 13.8782 | 96.9992 | 95.7129 | 0.17668
800-66-20-3-99,5 | 800 | 66 | 20 | 3 | 11.8273 | 354.8387 | 799.5648 | 65.9 | 20.4508 | 0.42451 | 12.743 | -20.8867 | 66 | 25 | 3.837 | 99.5 | 3.0781 | 66 | 20.3779 | 15.2397 | 97.6858 | 96.4107 | 0.26309
800-66-20-4-99,5 | 800 | 66 | 20 | 4 | 11.8273 | 354.8387 | 799.5382 | 65.9 | 20.4804 | 0.39313 | 11.8015 | -21.6817 | 66 | 25 | 5.116 | 99.5 | 4.0895 | 66 | 20.3874 | 16.5501 | 98.0377 | 96.676 | 0.34983
800-66-20-5-99,5 | 800 | 66 | 20 | 5 | 11.8273 | 354.8387 | 799.5122 | 65.9 | 20.5098 | 0.3782 | 11.3537 | -22.0808 | 66 | 25 | 6.395 | 99.5 | 5.1006 | 66 | 20.3926 | 17.844 | 98.2513 | 96.8023 | 0.43672
800-66-20-6-99,5 | 800 | 66 | 20 | 6 | 11.8273 | 354.8387 | 799.4864 | 65.9 | 20.5403 | 0.37015 | 11.1124 | -22.3019 | 66 | 25 | 7.674 | 99.5 | 6.1117 | 66 | 20.3976 | 19.1311 | 98.3947 | 96.8703 | 0.52369
800-66-20-7-99,5 | 800 | 66 | 20 | 7 | 11.8273 | 354.8387 | 799.4607 | 65.9 | 20.5701 | 0.36544 | 10.9712 | -22.4334 | 66 | 25 | 8.953 | 99.5 | 7.1227 | 66 | 20.4027 | 20.4148 | 98.4976 | 96.9102 | 0.61072
800-66-20-8-99,5 | 800 | 66 | 20 | 8 | 11.8273 | 354.8387 | 799.435 | 65.9 | 20.5997 | 0.36255 | 10.8849 | -22.5145 | 66 | 25 | 10.232 | 99.5 | 8.1336 | 66 | 20.4068 | 21.6967 | 98.575 | 96.9346 | 0.69779
800-66-20-9-99,5 | 800 | 66 | 20 | 9 | 11.8273 | 354.8387 | 799.4094 | 65.9 | 20.6297 | 0.36076 | 10.8314 | -22.5651 | 66 | 25 | 11.511 | 99.5 | 9.1445 | 66 | 20.4115 | 22.9775 | 98.6353 | 96.9498 | 0.7849
800-66-20-10-99,5 | 800 | 66 | 20 | 10 | 11.8273 | 354.8387 | 799.3838 | 65.9 | 20.6595 | 0.35964 | 10.7982 | -22.5966 | 66 | 25 | 12.79 | 99.5 | 10.1554 | 66 | 20.4157 | 24.2576 | 98.6836 | 96.9592 | 0.87202
800-66-22-1-99,5 | 800 | 66 | 22 | 1 | 13.3208 | 399.6466 | 799.59 | 65.9 | 22.4164 | 1.0973 | 32.9386 | -10.699 | 66 | 27 | 1.279 | 99.5 | 1.0575 | 66 | 22.3458 | 13.5024 | 94.6436 | 91.7623 | 0.08181
800-66-22-2-99,5 | 800 | 66 | 22 | 2 | 13.3208 | 399.6466 | 799.5487 | 65.9 | 22.4654 | 0.62217 | 18.6768 | -16.8651 | 66 | 27 | 2.558 | 99.5 | 2.0719 | 66 | 22.3956 | 15.2566 | 96.7391 | 95.3293 | 0.1575
800-66-22-3-99,5 | 800 | 66 | 22 | 3 | 13.3208 | 399.6466 | 799.5189 | 65.9 | 22.5018 | 0.50621 | 15.1963 | -19.0475 | 66 | 27 | 3.837 | 99.5 | 3.0842 | 66 | 22.4174 | 16.6515 | 97.503 | 96.1998 | 0.23411
800-66-22-4-99,5 | 800 | 66 | 22 | 4 | 13.3208 | 399.6466 | 799.4913 | 65.9 | 22.5303 | 0.46145 | 13.853 | -20.017 | 66 | 27 | 5.116 | 99.5 | 4.096 | 66 | 22.4306 | 17.9753 | 97.8963 | 96.5359 | 0.31106
800-66-22-5-99,5 | 800 | 66 | 22 | 5 | 13.3208 | 399.6466 | 799.4646 | 65.9 | 22.5606 | 0.43993 | 13.2075 | -20.5145 | 66 | 27 | 6.395 | 99.5 | 5.1074 | 66 | 22.4372 | 19.2758 | 98.1356 | 96.6974 | 0.38817
800-66-22-6-99,5 | 800 | 66 | 22 | 6 | 13.3208 | 399.6466 | 799.4381 | 65.9 | 22.591 | 0.42816 | 12.8547 | -20.796 | 66 | 27 | 7.674 | 99.5 | 6.1187 | 66 | 22.4449 | 20.5666 | 98.2964 | 96.7857 | 0.46538
800-66-22-7-99,5 | 800 | 66 | 22 | 7 | 13.3208 | 399.6466 | 799.4118 | 65.9 | 22.6207 | 0.42116 | 12.6449 | -20.9669 | 66 | 27 | 8.953 | 99.5 | 7.13 | 66 | 22.4501 | 21.8526 | 98.4118 | 96.8383 | 0.54265
800-66-22-8-99,5 | 800 | 66 | 22 | 8 | 13.3208 | 399.6466 | 799.3856 | 65.9 | 22.6504 | 0.41679 | 12.514 | -21.0748 | 66 | 27 | 10.232 | 99.5 | 8.1412 | 66 | 22.4549 | 23.1359 | 98.4987 | 96.8711 | 0.61996
800-66-22-9-99,5 | 800 | 66 | 22 | 9 | 13.3208 | 399.6466 | 799.3595 | 65.9 | 22.68 | 0.41397 | 12.4298 | -21.1448 | 66 | 27 | 11.511 | 99.5 | 9.1523 | 66 | 22.4597 | 24.4178 | 98.5665 | 96.8923 | 0.69731
800-66-22-10-99,5 | 800 | 66 | 22 | 10 | 13.3208 | 399.6466 | 799.3333 | 65.9 | 22.7095 | 0.41214 | 12.3751 | -21.1905 | 66 | 27 | 12.79 | 99.5 | 10.1635 | 66 | 22.4645 | 25.6986 | 98.6208 | 96.9061 | 0.77468
800-66-24-1-99,5 | 800 | 66 | 24 | 1 | 14.9752 | 449.2814 | 799.5472 | 65.9 | 24.4645 | 1.4049 | 42.1725 | -7.9361 | 66 | 29 | 1.279 | 99.5 | 1.0626 | 66 | 24.3761 | 14.8493 | 94.1684 | 90.6187 | 0.07369
800-66-24-2-99,5 | 800 | 66 | 24 | 2 | 14.9752 | 449.2814 | 799.5002 | 65.9 | 24.5183 | 0.76781 | 23.0502 | -14.6067 | 66 | 29 | 2.558 | 99.5 | 2.078 | 66 | 24.4368 | 16.7653 | 96.4571 | 94.8728 | 0.14077
800-66-24-3-99,5 | 800 | 66 | 24 | 3 | 14.9752 | 449.2814 | 799.4684 | 65.9 | 24.5545 | 0.6067 | 18.2143 | -17.1321 | 66 | 29 | 3.837 | 99.5 | 3.0908 | 66 | 24.4618 | 18.2054 | 97.3038 | 95.9486 | 0.20879
800-66-24-4-99,5 | 800 | 66 | 24 | 4 | 14.9752 | 449.2814 | 799.4398 | 65.9 | 24.5883 | 0.54373 | 16.3242 | -18.2932 | 66 | 29 | 5.116 | 99.5 | 4.1029 | 66 | 24.481 | 19.5474 | 97.742 | 96.3691 | 0.27717
800-66-24-5-99,5 | 800 | 66 | 24 | 5 | 14.9752 | 449.2814 | 799.4122 | 65.9 | 24.6173 | 0.51295 | 15.4008 | -18.9068 | 66 | 29 | 6.395 | 99.5 | 5.1147 | 66 | 24.4886 | 20.8572 | 98.0094 | 96.5746 | 0.34573
800-66-24-6-99,5 | 800 | 66 | 24 | 6 | 14.9752 | 449.2814 | 799.3851 | 65.9 | 24.6478 | 0.49596 | 14.8912 | -19.2603 | 66 | 29 | 7.674 | 99.5 | 6.1263 | 66 | 24.4965 | 22.1532 | 98.1893 | 96.6881 | 0.41439
800-66-24-7-99,5 | 800 | 66 | 24 | 7 | 14.9752 | 449.2814 | 799.3582 | 65.9 | 24.6774 | 0.48573 | 14.5844 | -19.4786 | 66 | 29 | 8.953 | 99.5 | 7.1378 | 66 | 24.5025 | 23.4424 | 98.3185 | 96.7564 | 0.48311
800-66-24-8-99,5 | 800 | 66 | 24 | 8 | 14.9752 | 449.2814 | 799.3314 | 65.9 | 24.7069 | 0.47923 | 14.3897 | -19.6194 | 66 | 29 | 10.232 | 99.5 | 8.1493 | 66 | 24.508 | 24.7279 | 98.4159 | 96.7999 | 0.55188
800-66-24-9-99,5 | 800 | 66 | 24 | 9 | 14.9752 | 449.2814 | 799.3047 | 65.9 | 24.7361 | 0.47494 | 14.2614 | -19.7131 | 66 | 29 | 11.511 | 99.5 | 9.1607 | 66 | 24.5125 | 26.0112 | 98.4919 | 96.8285 | 0.62068
800-66-24-10-99,5 | 800 | 66 | 24 | 10 | 14.9752 | 449.2814 | 799.278 | 65.9 | 24.7657 | 0.47207 | 14.1758 | -19.776 | 66 | 29 | 12.79 | 99.5 | 10.172 | 66 | 24.5181 | 27.2931 | 98.5528 | 96.8476 | 0.68951
800-66-26-1-99,5 | 800 | 66 | 26 | 1 | 16.8061 | 504.2107 | 799.507 | 65.9 | 26.5167 | 1.7957 | 53.906 | -5.1423 | 66 | 31 | 1.279 | 99.5 | 1.0681 | 66 | 26.4072 | 16.2895 | 93.6659 | 89.3155 | 0.06662
800-66-26-2-99,5 | 800 | 66 | 26 | 2 | 16.8061 | 504.2107 | 799.453 | 65.9 | 26.5778 | 0.95271 | 28.6024 | -12.2558 | 66 | 31 | 2.558 | 99.5 | 2.0845 | 66 | 26.48 | 18.4114 | 96.1519 | 94.3312 | 0.12616
800-66-26-3-99,5 | 800 | 66 | 26 | 3 | 16.8061 | 504.2107 | 799.4187 | 65.9 | 26.6179 | 0.73155 | 21.9636 | -15.1279 | 66 | 31 | 3.837 | 99.5 | 3.098 | 66 | 26.5136 | 19.9116 | 97.0867 | 95.6472 | 0.18663
800-66-26-4-99,5 | 800 | 66 | 26 | 4 | 16.8061 | 504.2107 | 799.3888 | 65.9 | 26.6507 | 0.64343 | 19.3188 | -16.5044 | 66 | 31 | 5.116 | 99.5 | 4.1105 | 66 | 26.5339 | 21.2787 | 97.5734 | 96.1715 | 0.24748
800-66-26-5-99,5 | 800 | 66 | 26 | 5 | 16.8061 | 504.2107 | 799.3603 | 65.9 | 26.6805 | 0.59997 | 18.0147 | -17.2491 | 66 | 31 | 6.395 | 99.5 | 5.1226 | 66 | 26.5444 | 22.6012 | 97.8712 | 96.43 | 0.30852
800-66-26-6-99,5 | 800 | 66 | 26 | 6 | 16.8061 | 504.2107 | 799.3324 | 65.9 | 26.7101 | 0.57568 | 17.2857 | -17.6876 | 66 | 31 | 7.674 | 99.5 | 6.1345 | 66 | 26.5527 | 23.9044 | 98.072 | 96.5746 | 0.36968
800-66-26-7-99,5 | 800 | 66 | 26 | 7 | 16.8061 | 504.2107 | 799.3049 | 65.9 | 26.7396 | 0.56091 | 16.8428 | -17.9625 | 66 | 31 | 8.953 | 99.5 | 7.1463 | 66 | 26.5597 | 25.1982 | 98.2165 | 96.6625 | 0.4309
800-66-26-8-99,5 | 800 | 66 | 26 | 8 | 16.8061 | 504.2107 | 799.2775 | 65.9 | 26.7689 | 0.5514 | 16.5581 | -18.1428 | 66 | 31 | 10.232 | 99.5 | 8.158 | 66 | 26.566 | 26.4867 | 98.3253 | 96.719 | 0.49216
800-66-26-9-99,5 | 800 | 66 | 26 | 9 | 16.8061 | 504.2107 | 799.2502 | 65.9 | 26.798 | 0.54505 | 16.3677 | -18.2649 | 66 | 31 | 11.511 | 99.5 | 9.1697 | 66 | 26.5719 | 27.7721 | 98.4103 | 96.7569 | 0.55347
800-66-26-10-99,5 | 800 | 66 | 26 | 10 | 16.8061 | 504.2107 | 799.223 | 65.9 | 26.8272 | 0.54068 | 16.2372 | -18.3494 | 66 | 31 | 12.79 | 99.5 | 10.1813 | 66 | 26.5771 | 29.0554 | 98.4785 | 96.7828 | 0.6148
800-66-28-1-99,5 | 800 | 66 | 28 | 1 | 18.8291 | 564.9004 | 799.4596 | 65.9 | 28.5711 | 2.288 | 68.6907 | -2.3374 | 66 | 33 | 1.279 | 99.5 | 1.0739 | 66 | 28.439 | 17.82 | 93.1379 | 87.8485 | 0.060456
800-66-28-2-99,5 | 800 | 66 | 28 | 2 | 18.8291 | 564.9004 | 799.3969 | 65.9 | 28.6422 | 1.1873 | 35.6492 | -9.82 | 66 | 33 | 2.558 | 99.5 | 2.0915 | 66 | 28.5253 | 20.1997 | 95.823 | 93.6941 | 0.11337
800-66-28-3-99,5 | 800 | 66 | 28 | 3 | 18.8291 | 564.9004 | 799.3597 | 65.9 | 28.6832 | 0.88688 | 26.6293 | -13.0382 | 66 | 33 | 3.837 | 99.5 | 3.1057 | 66 | 28.5649 | 21.7792 | 96.8507 | 95.2898 | 0.1672
800-66-28-4-99,5 | 800 | 66 | 28 | 4 | 18.8291 | 564.9004 | 799.3281 | 65.9 | 28.719 | 0.76511 | 22.974 | -14.6424 | 66 | 33 | 5.116 | 99.5 | 4.1187 | 66 | 28.5909 | 23.1799 | 97.3895 | 95.9365 | 0.22144
800-66-28-5-99,5 | 800 | 66 | 28 | 5 | 18.8291 | 564.9004 | 799.2985 | 65.9 | 28.7489 | 0.70428 | 21.1483 | -15.5349 | 66 | 33 | 6.395 | 99.5 | 5.1312 | 66 | 28.6036 | 24.5198 | 97.7204 | 96.2596 | 0.27587
800-66-28-6-99,5 | 800 | 66 | 28 | 6 | 18.8291 | 564.9004 | 799.2698 | 65.9 | 28.7785 | 0.66995 | 20.1181 | -16.0707 | 66 | 33 | 7.674 | 99.5 | 6.1434 | 66 | 28.6135 | 25.8331 | 97.9439 | 96.4419 | 0.33041
800-66-28-7-99,5 | 800 | 66 | 28 | 7 | 18.8291 | 564.9004 | 799.2415 | 65.9 | 28.8066 | 0.64884 | 19.4849 | -16.4128 | 66 | 33 | 8.953 | 99.5 | 7.1555 | 66 | 28.6206 | 27.1332 | 98.1049 | 96.554 | 0.38503
800-66-28-8-99,5 | 800 | 66 | 28 | 8 | 18.8291 | 564.9004 | 799.2135 | 65.9 | 28.8359 | 0.63516 | 19.0746 | -16.6401 | 66 | 33 | 10.232 | 99.5 | 8.1675 | 66 | 28.628 | 28.4259 | 98.2263 | 96.6267 | 0.43971
800-66-28-9-99,5 | 800 | 66 | 28 | 9 | 18.8291 | 564.9004 | 799.1856 | 65.9 | 28.8649 | 0.62589 | 18.7968 | -16.7965 | 66 | 33 | 11.511 | 99.5 | 9.1794 | 66 | 28.6349 | 29.7141 | 98.3212 | 96.676 | 0.49442
800-66-28-10-99,5 | 800 | 66 | 28 | 10 | 18.8291 | 564.9004 | 799.1578 | 65.9 | 28.8939 | 0.61943 | 18.6035 | -16.9066 | 66 | 33 | 12.79 | 99.5 | 10.1912 | 66 | 28.6431 | 30.9996 | 98.3973 | 96.7103 | 0.54916
800-66-30-1-99,5 | 800 | 66 | 30 | 1 | 21.0603 | 631.8474 | 799.4015 | 65.9 | 30.6303 | 2.9031 | 87.1643 | 0.46784 | 66 | 35 | 1.279 | 99.5 | 1.0799 | 66 | 30.4708 | 19.4362 | 92.5872 | 86.2152 | 0.055075
800-66-30-2-99,5 | 800 | 66 | 30 | 2 | 21.0603 | 631.8474 | 799.3282 | 65.9 | 30.7102 | 1.4846 | 44.5771 | -7.3094 | 66 | 35 | 2.558 | 99.5 | 2.0991 | 66 | 30.5741 | 22.1338 | 95.4704 | 92.9509 | 0.10217
800-66-30-3-99,5 | 800 | 66 | 30 | 3 | 21.0603 | 631.8474 | 799.2872 | 65.9 | 30.7582 | 1.0813 | 32.471 | -10.8573 | 66 | 35 | 3.837 | 99.5 | 3.114 | 66 | 30.6215 | 23.816 | 96.5952 | 94.8655 | 0.15016
800-66-30-4-99,5 | 800 | 66 | 30 | 4 | 21.0603 | 631.8474 | 799.2536 | 65.9 | 30.79 | 0.91424 | 27.4545 | -12.7046 | 66 | 35 | 5.116 | 99.5 | 4.1275 | 66 | 30.6473 | 25.2621 | 97.1896 | 95.6589 | 0.19855
800-66-30-5-99,5 | 800 | 66 | 30 | 5 | 21.0603 | 631.8474 | 799.2228 | 65.9 | 30.8237 | 0.83018 | 24.9312 | -13.7561 | 66 | 35 | 6.395 | 99.5 | 5.1404 | 66 | 30.6675 | 26.6251 | 97.556 | 96.0581 | 0.24716
800-66-30-6-99,5 | 800 | 66 | 30 | 6 | 21.0603 | 631.8474 | 799.1931 | 65.9 | 30.8515 | 0.78207 | 23.4871 | -14.4034 | 66 | 35 | 7.674 | 99.5 | 6.153 | 66 | 30.6776 | 27.9522 | 97.8041 | 96.2865 | 0.29588
800-66-30-7-99,5 | 800 | 66 | 30 | 7 | 21.0603 | 631.8474 | 799.164 | 65.9 | 30.881 | 0.75237 | 22.596 | -14.8215 | 66 | 35 | 8.953 | 99.5 | 7.1654 | 66 | 30.6877 | 29.2609 | 97.9831 | 96.4276 | 0.34469
800-66-30-8-99,5 | 800 | 66 | 30 | 8 | 21.0603 | 631.8474 | 799.1353 | 65.9 | 30.91 | 0.73289 | 22.0118 | -15.1041 | 66 | 35 | 10.232 | 99.5 | 8.1777 | 66 | 30.6963 | 30.5594 | 98.1183 | 96.5201 | 0.39356
800-66-30-9-99,5 | 800 | 66 | 30 | 9 | 21.0603 | 631.8474 | 799.1067 | 65.9 | 30.9388 | 0.71956 | 21.6121 | -15.3014 | 66 | 35 | 11.511 | 99.5 | 9.1899 | 66 | 30.7041 | 31.8517 | 98.224 | 96.5834 | 0.44246
800-66-30-10-99,5 | 800 | 66 | 30 | 10 | 21.0603 | 631.8474 | 799.0783 | 65.9 | 30.9676 | 0.71016 | 21.3306 | -15.4424 | 66 | 35 | 12.79 | 99.5 | 10.202 | 66 | 30.7129 | 33.1401 | 98.3088 | 96.628 | 0.4914
800-66-32-1-99,5 | 800 | 66 | 32 | 1 | 23.5181 | 705.5814 | 799.3529 | 65.9 | 32.6891 | 3.6639 | 110.0129 | 3.2571 | 66 | 37 | 1.279 | 99.5 | 1.0863 | 66 | 32.501 | 21.1332 | 92.016 | 84.4209 | 0.050367
800-66-32-2-99,5 | 800 | 66 | 32 | 2 | 23.5181 | 705.5814 | 799.2668 | 65.9 | 32.7845 | 1.8601 | 55.8567 | -4.7348 | 66 | 37 | 2.558 | 99.5 | 2.1072 | 66 | 32.6246 | 24.2161 | 95.094 | 92.0909 | 0.092344
800-66-32-3-99,5 | 800 | 66 | 32 | 3 | 23.5181 | 705.5814 | 799.221 | 65.9 | 32.8331 | 1.3246 | 39.779 | -8.5936 | 66 | 37 | 3.837 | 99.5 | 3.1229 | 66 | 32.6786 | 26.0305 | 96.3194 | 94.3678 | 0.13517
800-66-32-4-99,5 | 800 | 66 | 32 | 4 | 23.5181 | 705.5814 | 799.1851 | 65.9 | 32.8705 | 1.0985 | 32.9906 | -10.6814 | 66 | 37 | 5.116 | 99.5 | 4.137 | 66 | 32.7117 | 27.5356 | 96.9727 | 95.3291 | 0.17841
800-66-32-5-99,5 | 800 | 66 | 32 | 5 | 23.5181 | 705.5814 | 799.1527 | 65.9 | 32.9051 | 0.98312 | 29.5266 | -11.9062 | 66 | 37 | 6.395 | 99.5 | 5.1504 | 66 | 32.7359 | 28.93 | 97.3773 | 95.8197 | 0.22188
800-66-32-6-99,5 | 800 | 66 | 32 | 6 | 23.5181 | 705.5814 | 799.1219 | 65.9 | 32.9328 | 0.91645 | 27.5255 | -12.6763 | 66 | 37 | 7.674 | 99.5 | 6.1633 | 66 | 32.7481 | 30.2757 | 97.652 | 96.1032 | 0.26547
800-66-32-7-99,5 | 800 | 66 | 32 | 7 | 23.5181 | 705.5814 | 799.0919 | 65.9 | 32.9631 | 0.87502 | 26.282 | -13.1814 | 66 | 37 | 8.953 | 99.5 | 7.1761 | 66 | 32.7612 | 31.5961 | 97.8505 | 96.2794 | 0.30914
800-66-32-8-99,5 | 800 | 66 | 32 | 8 | 23.5181 | 705.5814 | 799.0623 | 65.9 | 32.9916 | 0.84759 | 25.459 | -13.5281 | 66 | 37 | 10.232 | 99.5 | 8.1887 | 66 | 32.7725 | 32.9025 | 98.0006 | 96.396 | 0.35288
800-66-32-9-99,5 | 800 | 66 | 32 | 9 | 23.5181 | 705.5814 | 799.0331 | 65.9 | 33.0204 | 0.82868 | 24.8918 | -13.7731 | 66 | 37 | 11.511 | 99.5 | 9.2011 | 66 | 32.7821 | 34.2004 | 98.118 | 96.4764 | 0.39666
800-66-32-10-99,5 | 800 | 66 | 32 | 10 | 23.5181 | 705.5814 | 799.004 | 65.9 | 33.0484 | 0.81517 | 24.487 | -13.9512 | 66 | 37 | 12.79 | 99.5 | 10.2135 | 66 | 32.79 | 35.4929 | 98.2124 | 96.5339 | 0.44047
800-66-34-1-99,5 | 800 | 66 | 34 | 1 | 26.2207 | 786.6663 | 799.2916 | 65.9 | 34.7532 | 4.5978 | 138.0657 | 6.0242 | 66 | 39 | 1.279 | 99.5 | 1.093 | 66 | 34.535 | 22.9018 | 91.4283 | 82.4648 | 0.046247
800-66-34-2-99,5 | 800 | 66 | 34 | 2 | 26.2207 | 786.6663 | 799.1905 | 65.9 | 34.8635 | 2.3322 | 70.0402 | -2.1101 | 66 | 39 | 2.558 | 99.5 | 2.1158 | 66 | 34.6752 | 26.4465 | 94.6945 | 91.1056 | 0.083722
800-66-34-3-99,5 | 800 | 66 | 34 | 3 | 26.2207 | 786.6663 | 799.1388 | 65.9 | 34.918 | 1.6299 | 48.9514 | -6.246 | 66 | 39 | 3.837 | 99.5 | 3.1325 | 66 | 34.7402 | 28.4278 | 96.0232 | 93.7841 | 0.122
800-66-34-4-99,5 | 800 | 66 | 34 | 4 | 26.2207 | 786.6663 | 799.0998 | 65.9 | 34.9568 | 1.3266 | 39.8448 | -8.575 | 66 | 39 | 5.116 | 99.5 | 4.1472 | 66 | 34.7783 | 30.0101 | 96.7384 | 94.9407 | 0.16068
800-66-34-5-99,5 | 800 | 66 | 34 | 5 | 26.2207 | 786.6663 | 799.0656 | 65.9 | 34.9936 | 1.1699 | 35.14 | -9.9802 | 66 | 39 | 6.395 | 99.5 | 5.1611 | 66 | 34.8089 | 31.4457 | 97.1836 | 95.5383 | 0.19959
800-66-34-6-99,5 | 800 | 66 | 34 | 6 | 26.2207 | 786.6663 | 799.0334 | 65.9 | 35.024 | 1.0786 | 32.3986 | -10.8819 | 66 | 39 | 7.674 | 99.5 | 6.1745 | 66 | 34.826 | 32.8161 | 97.4868 | 95.8865 | 0.23864
800-66-34-7-99,5 | 800 | 66 | 34 | 7 | 26.2207 | 786.6663 | 799.0024 | 65.9 | 35.0526 | 1.0212 | 30.675 | -11.4859 | 66 | 39 | 8.953 | 99.5 | 7.1876 | 66 | 34.8416 | 34.1525 | 97.7063 | 96.1055 | 0.27778
800-66-34-8-99,5 | 800 | 66 | 34 | 8 | 26.2207 | 786.6663 | 798.972 | 65.9 | 35.08 | 0.98285 | 29.5253 | -11.9066 | 66 | 39 | 10.232 | 99.5 | 8.2005 | 66 | 34.8518 | 35.4698 | 97.8726 | 96.2516 | 0.31698
800-66-34-9-99,5 | 800 | 66 | 34 | 9 | 26.2207 | 786.6663 | 798.942 | 65.9 | 35.1086 | 0.9563 | 28.7288 | -12.2071 | 66 | 39 | 11.511 | 99.5 | 9.2133 | 66 | 34.863 | 36.7753 | 98.0028 | 96.3529 | 0.35623
800-66-34-10-99,5 | 800 | 66 | 34 | 10 | 26.2207 | 786.6663 | 798.9122 | 65.9 | 35.1362 | 0.93719 | 28.1558 | -12.4281 | 66 | 39 | 12.79 | 99.5 | 10.226 | 66 | 34.8719 | 38.0734 | 98.1075 | 96.4257 | 0.39552
800-66-36-1-99,5 | 800 | 66 | 36 | 1 | 29.1885 | 875.701 | 799.2396 | 65.9 | 36.8179 | 5.7323 | 172.1415 | 8.7562 | 66 | 41 | 1.279 | 99.5 | 1.1 | 66 | 36.5682 | 24.7353 | 90.8269 | 80.3613 | 0.042633
800-66-36-2-99,5 | 800 | 66 | 36 | 2 | 29.1885 | 875.701 | 799.1206 | 65.9 | 36.9469 | 2.9223 | 87.7716 | 0.55038 | 66 | 41 | 2.558 | 99.5 | 2.1249 | 66 | 36.7275 | 28.8242 | 94.2727 | 89.9881 | 0.076143
800-66-36-3-99,5 | 800 | 66 | 36 | 3 | 29.1885 | 875.701 | 799.0618 | 65.9 | 37.0101 | 2.0123 | 60.4444 | -3.824 | 66 | 41 | 3.837 | 99.5 | 3.1427 | 66 | 36.8045 | 31.0132 | 95.7063 | 93.1057 | 0.11039
800-66-36-4-99,5 | 800 | 66 | 36 | 4 | 29.1885 | 875.701 | 799.0191 | 65.9 | 37.0521 | 1.6101 | 48.3644 | -6.3834 | 66 | 41 | 5.116 | 99.5 | 4.1582 | 66 | 36.8504 | 32.6944 | 96.4859 | 94.4839 | 0.14504
800-66-36-5-99,5 | 800 | 66 | 36 | 5 | 29.1885 | 875.701 | 798.9826 | 65.9 | 37.0896 | 1.3991 | 42.0297 | -7.9742 | 66 | 41 | 6.395 | 99.5 | 5.1726 | 66 | 36.8868 | 34.1844 | 96.9741 | 95.2066 | 0.17992
800-66-36-6-99,5 | 800 | 66 | 36 | 6 | 29.1885 | 875.701 | 798.9489 | 65.9 | 37.1174 | 1.2747 | 38.2946 | -9.0201 | 66 | 41 | 7.674 | 99.5 | 6.1865 | 66 | 36.9048 | 35.5878 | 97.3077 | 95.6328 | 0.21495
800-66-36-7-99,5 | 800 | 66 | 36 | 7 | 29.1885 | 875.701 | 798.9166 | 65.9 | 37.1491 | 1.1963 | 35.9383 | -9.7298 | 66 | 41 | 8.953 | 99.5 | 7.2 | 66 | 36.9239 | 36.9453 | 97.5499 | 95.9016 | 0.25007
800-66-36-8-99,5 | 800 | 66 | 36 | 8 | 29.1885 | 875.701 | 798.8852 | 65.9 | 37.1771 | 1.1435 | 34.3544 | -10.2316 | 66 | 41 | 10.232 | 99.5 | 8.2132 | 66 | 36.939 | 38.277 | 97.7336 | 96.0824 | 0.28526
800-66-36-9-99,5 | 800 | 66 | 36 | 9 | 29.1885 | 875.701 | 798.8543 | 65.9 | 37.2046 | 1.1065 | 33.2454 | -10.5959 | 66 | 41 | 11.511 | 99.5 | 9.2264 | 66 | 36.9506 | 39.593 | 97.8776 | 96.209 | 0.32049
800-66-36-10-99,5 | 800 | 66 | 36 | 10 | 29.1885 | 875.701 | 798.8237 | 65.9 | 37.2317 | 1.0798 | 32.4434 | -10.8665 | 66 | 41 | 12.79 | 99.5 | 10.2394 | 66 | 36.9608 | 40.8987 | 97.9935 | 96.3006 | 0.35576
800-66-38-1-99,5 | 800 | 66 | 38 | 1 | 32.4421 | 973.3214 | 799.1736 | 65.9 | 38.8858 | 7.0962 | 213.1176 | 11.7138 | 66 | 43 | 1.279 | 99.5 | 1.1071 | 66 | 38.5944 | 26.625 | 90.2154 | 78.1267 | 0.039454
800-66-38-2-99,5 | 800 | 66 | 38 | 2 | 32.4421 | 973.3214 | 799.0342 | 65.9 | 39.0346 | 3.6556 | 109.8056 | 3.2342 | 66 | 43 | 2.558 | 99.5 | 2.1345 | 66 | 38.7804 | 31.3446 | 93.8299 | 88.7321 | 0.069477
800-66-38-3-99,5 | 800 | 66 | 38 | 3 | 32.4421 | 973.3214 | 798.9668 | 65.9 | 39.1064 | 2.49 | 74.8015 | -1.3392 | 66 | 43 | 3.837 | 99.5 | 3.1536 | 66 | 38.8705 | 33.7891 | 95.3687 | 92.3247 | 0.10016
800-66-38-4-99,5 | 800 | 66 | 38 | 4 | 32.4421 | 973.3214 | 798.9195 | 65.9 | 39.1517 | 1.9622 | 58.9498 | -4.1134 | 66 | 43 | 5.116 | 99.5 | 4.1699 | 66 | 38.9261 | 35.5959 | 96.2151 | 93.9516 | 0.13123
800-66-38-5-99,5 | 800 | 66 | 38 | 5 | 32.4421 | 973.3214 | 798.8802 | 65.9 | 39.1933 | 1.6813 | 50.5137 | -5.8874 | 66 | 43 | 6.395 | 99.5 | 5.185 | 66 | 38.9684 | 37.1558 | 96.7484 | 94.8174 | 0.16254
800-66-38-6-99,5 | 800 | 66 | 38 | 6 | 32.4421 | 973.3214 | 798.8445 | 65.9 | 39.2214 | 1.5138 | 45.4827 | -7.0814 | 66 | 43 | 7.674 | 99.5 | 6.1993 | 66 | 38.9898 | 38.6023 | 97.1143 | 95.3338 | 0.194
800-66-38-7-99,5 | 800 | 66 | 38 | 7 | 32.4421 | 973.3214 | 798.8108 | 65.9 | 39.2534 | 1.4073 | 42.2843 | -7.906 | 66 | 43 | 8.953 | 99.5 | 7.2133 | 66 | 39.0144 | 39.9878 | 97.3807 | 95.6621 | 0.22555
800-66-38-8-99,5 | 800 | 66 | 38 | 8 | 32.4421 | 973.3214 | 798.7783 | 65.9 | 39.2816 | 1.3351 | 40.1174 | -8.4982 | 66 | 43 | 10.232 | 99.5 | 8.2269 | 66 | 39.0298 | 41.339 | 97.583 | 95.8846 | 0.25718
800-66-38-9-99,5 | 800 | 66 | 38 | 9 | 32.4421 | 973.3214 | 798.7464 | 65.9 | 39.309 | 1.2843 | 38.5909 | -8.9336 | 66 | 43 | 11.511 | 99.5 | 9.2404 | 66 | 39.0415 | 42.6688 | 97.7419 | 96.0413 | 0.28885
800-66-38-10-99,5 | 800 | 66 | 38 | 10 | 32.4421 | 973.3214 | 798.7149 | 65.9 | 39.3355 | 1.2473 | 37.4809 | -9.2603 | 66 | 43 | 12.79 | 99.5 | 10.2537 | 66 | 39.055 | 43.9848 | 97.87 | 96.1554 | 0.32057
800-66-40-1-99,5 | 800 | 66 | 40 | 1 | 36.0049 | 1080.2014 | 799.1195 | 65.9 | 40.9518 | 8.725 | 262.0529 | 14.9946 | 66 | 45 | 1.279 | 99.5 | 1.1145 | 66 | 40.6265 | 28.5589 | 89.5979 | 75.7673 | 0.036657
800-66-40-2-99,5 | 800 | 66 | 40 | 2 | 36.0049 | 1080.2014 | 798.9567 | 65.9 | 41.1259 | 4.56 | 136.9876 | 5.9279 | 66 | 45 | 2.558 | 99.5 | 2.1446 | 66 | 40.8355 | 34.0029 | 93.3676 | 87.335 | 0.063603
800-66-40-3-99,5 | 800 | 66 | 40 | 3 | 36.0049 | 1080.2014 | 798.8788 | 65.9 | 41.2089 | 3.0851 | 92.6884 | 1.1995 | 66 | 45 | 3.837 | 99.5 | 3.1652 | 66 | 40.9409 | 36.7568 | 95.0108 | 91.4314 | 0.091131
800-66-40-4-99,5 | 800 | 66 | 40 | 4 | 36.0049 | 1080.2014 | 798.826 | 65.9 | 41.2638 | 2.4006 | 72.1289 | -1.7661 | 66 | 45 | 5.116 | 99.5 | 4.1824 | 66 | 41.0074 | 38.7203 | 95.9255 | 93.3325 | 0.11903
800-66-40-5-99,5 | 800 | 66 | 40 | 5 | 36.0049 | 1080.2014 | 798.7832 | 65.9 | 41.3007 | 2.029 | 60.9673 | -3.7243 | 66 | 45 | 6.395 | 99.5 | 5.1982 | 66 | 41.0492 | 40.3709 | 96.5058 | 94.3646 | 0.14716
800-66-40-6-99,5 | 800 | 66 | 40 | 6 | 36.0049 | 1080.2014 | 798.7453 | 65.9 | 41.3366 | 1.8066 | 54.2878 | -5.0621 | 66 | 45 | 7.674 | 99.5 | 6.2131 | 66 | 41.0845 | 41.8722 | 96.9059 | 94.9822 | 0.17545
800-66-40-7-99,5 | 800 | 66 | 40 | 7 | 36.0049 | 1080.2014 | 798.7098 | 65.9 | 41.367 | 1.6629 | 49.9714 | -6.0106 | 66 | 45 | 8.953 | 99.5 | 7.2276 | 66 | 41.1065 | 43.295 | 97.1979 | 95.3814 | 0.20383
800-66-40-8-99,5 | 800 | 66 | 40 | 8 | 36.0049 | 1080.2014 | 798.6759 | 65.9 | 41.3949 | 1.5652 | 47.0357 | -6.7002 | 66 | 45 | 10.232 | 99.5 | 8.2416 | 66 | 41.1253 | 44.6717 | 97.4203 | 95.6529 | 0.23229
800-66-40-9-99,5 | 800 | 66 | 40 | 9 | 36.0049 | 1080.2014 | 798.6428 | 65.9 | 41.4219 | 1.4959 | 44.9557 | -7.2133 | 66 | 45 | 11.511 | 99.5 | 9.2555 | 66 | 41.1414 | 46.02 | 97.5951 | 95.8453 | 0.2608
800-66-40-10-99,5 | 800 | 66 | 40 | 10 | 36.0049 | 1080.2014 | 798.6104 | 65.9 | 41.4473 | 1.4451 | 43.4307 | -7.6038 | 66 | 45 | 12.79 | 99.5 | 10.2692 | 66 | 41.1542 | 47.3498 | 97.7362 | 95.9864 | 0.28935
800-66-42-1-99,5 | 800 | 66 | 42 | 1 | 39.8995 | 1197.0543 | 799.0499 | 65.9 | 43.0214 | 10.6496 | 319.8868 | 16.9204 | 66 | 47 | 1.279 | 99.5 | 1.122 | 66 | 42.6518 | 30.5288 | 88.9775 | 73.3089 | 0.034188
800-66-42-2-99,5 | 800 | 66 | 42 | 2 | 39.8995 | 1197.0543 | 798.8607 | 65.9 | 43.2232 | 5.6659 | 170.2304 | 8.6167 | 66 | 47 | 2.558 | 99.5 | 2.1552 | 66 | 42.8869 | 36.7915 | 92.8878 | 85.7995 | 0.058422
800-66-42-3-99,5 | 800 | 66 | 42 | 3 | 39.8995 | 1197.0543 | 798.7706 | 65.9 | 43.3184 | 3.8224 | 114.8562 | 3.7784 | 66 | 47 | 3.837 | 99.5 | 3.1774 | 66 | 43.0112 | 39.914 | 94.6333 | 90.4198 | 0.083155
800-66-42-4-99,5 | 800 | 66 | 42 | 4 | 39.8995 | 1197.0543 | 798.7111 | 65.9 | 43.3761 | 2.9434 | 88.4484 | 0.64178 | 66 | 47 | 5.116 | 99.5 | 4.1958 | 66 | 43.0859 | 42.0721 | 95.6173 | 92.6231 | 0.10824
800-66-42-5-99,5 | 800 | 66 | 42 | 5 | 39.8995 | 1197.0543 | 798.6641 | 65.9 | 43.4181 | 2.4587 | 73.89 | -1.4831 | 66 | 47 | 6.395 | 99.5 | 5.2123 | 66 | 43.1367 | 43.8357 | 96.2463 | 93.8377 | 0.13354
800-66-42-6-99,5 | 800 | 66 | 42 | 6 | 39.8995 | 1197.0543 | 798.6233 | 65.9 | 43.4533 | 2.1647 | 65.0562 | -2.9709 | 66 | 47 | 7.674 | 99.5 | 6.2279 | 66 | 43.1748 | 45.4088 | 96.682 | 94.5747 | 0.159
800-66-42-7-99,5 | 800 | 66 | 42 | 7 | 39.8995 | 1197.0543 | 798.5858 | 65.9 | 43.4882 | 1.9739 | 59.3261 | -4.0398 | 66 | 47 | 8.953 | 99.5 | 7.2428 | 66 | 43.2095 | 46.8785 | 97.0012 | 95.0528 | 0.18457
800-66-42-8-99,5 | 800 | 66 | 42 | 8 | 39.8995 | 1197.0543 | 798.5502 | 65.9 | 43.5151 | 1.8425 | 55.3776 | -4.8337 | 66 | 47 | 10.232 | 99.5 | 8.2574 | 66 | 43.2282 | 48.289 | 97.2447 | 95.3822 | 0.21021
800-66-42-9-99,5 | 800 | 66 | 42 | 9 | 39.8995 | 1197.0543 | 798.5158 | 65.9 | 43.5435 | 1.7491 | 52.5739 | -5.4299 | 66 | 47 | 11.511 | 99.5 | 9.2716 | 66 | 43.2493 | 49.6613 | 97.4366 | 95.6162 | 0.23591
800-66-42-10-99,5 | 800 | 66 | 42 | 10 | 39.8995 | 1197.0543 | 798.4823 | 65.9 | 43.5686 | 1.6801 | 50.502 | -5.8898 | 66 | 47 | 12.79 | 99.5 | 10.2857 | 66 | 43.2636 | 51.0093 | 97.5916 | 95.7891 | 0.26165
800-66-44-1-99,5 | 800 | 66 | 44 | 1 | 44.1523 | 1324.6342 | 798.9951 | 65.9 | 45.0921 | 12.9094 | 387.7912 | 16.9204 | 66 | 49 | 1.279 | 99.5 | 1.1297 | 66 | 44.6787 | 32.5219 | 88.3582 | 70.7617 | 0.032007
800-66-44-2-99,5 | 800 | 66 | 44 | 2 | 44.1523 | 1324.6342 | 798.7765 | 65.9 | 45.3263 | 7.0117 | 210.6862 | 11.5339 | 66 | 49 | 2.558 | 99.5 | 2.1663 | 66 | 44.9451 | 39.6986 | 92.3929 | 84.1193 | 0.053849
800-66-44-3-99,5 | 800 | 66 | 44 | 3 | 44.1523 | 1324.6342 | 798.672 | 65.9 | 45.4336 | 4.7313 | 142.1838 | 6.3857 | 66 | 49 | 3.837 | 99.5 | 3.1903 | 66 | 45.0823 | 43.258 | 94.237 | 89.2841 | 0.076102
800-66-44-4-99,5 | 800 | 66 | 44 | 4 | 44.1523 | 1324.6342 | 798.6044 | 65.9 | 45.4993 | 3.6157 | 108.6681 | 3.1086 | 66 | 49 | 5.116 | 99.5 | 4.2099 | 66 | 45.1695 | 45.6526 | 95.2905 | 91.8108 | 0.098676
800-66-44-5-99,5 | 800 | 66 | 44 | 5 | 44.1523 | 1324.6342 | 798.5524 | 65.9 | 45.548 | 2.9903 | 89.8768 | 0.83246 | 66 | 49 | 6.395 | 99.5 | 5.2273 | 66 | 45.2303 | 47.557 | 95.9695 | 93.2273 | 0.12147
800-66-44-6-99,5 | 800 | 66 | 44 | 6 | 44.1523 | 1324.6342 | 798.5081 | 65.9 | 45.5843 | 2.6054 | 78.3139 | -0.79903 | 66 | 49 | 7.674 | 99.5 | 6.2436 | 66 | 45.2743 | 49.2209 | 96.4423 | 94.099 | 0.14442
800-66-44-7-99,5 | 800 | 66 | 44 | 7 | 44.1523 | 1324.6342 | 798.468 | 65.9 | 45.6151 | 2.3527 | 70.7196 | -1.997 | 66 | 49 | 8.953 | 99.5 | 7.2591 | 66 | 45.3082 | 50.7526 | 96.7899 | 94.6715 | 0.16747
800-66-44-8-99,5 | 800 | 66 | 44 | 8 | 44.1523 | 1324.6342 | 798.4305 | 65.9 | 45.6485 | 2.1788 | 65.496 | -2.8924 | 66 | 49 | 10.232 | 99.5 | 8.2742 | 66 | 45.337 | 52.2055 | 97.0559 | 95.0653 | 0.1906
800-66-44-9-99,5 | 800 | 66 | 44 | 9 | 44.1523 | 1324.6342 | 798.3945 | 65.9 | 45.6758 | 2.0538 | 61.7412 | -3.578 | 66 | 49 | 11.511 | 99.5 | 9.2889 | 66 | 45.364 | 53.6095 | 97.2659 | 95.3484 | 0.21378
800-66-44-10-99,5 | 800 | 66 | 44 | 10 | 44.1523 | 1324.6342 | 798.3596 | 65.9 | 45.7027 | 1.9611 | 58.9576 | -4.1117 | 66 | 49 | 12.79 | 99.5 | 10.3034 | 66 | 45.381 | 54.9812 | 97.4358 | 95.5583 | 0.23702
800-66-46-1-99,5 | 800 | 66 | 46 | 1 | 48.7884 | 1463.7373 | 798.9231 | 65.9 | 47.1577 | 15.5364 | 466.7491 | 16.9204 | 66 | 51 | 1.279 | 99.5 | 1.1374 | 66 | 46.7033 | 34.5309 | 87.7425 | 68.1554 | 0.030073
800-66-46-2-99,5 | 800 | 66 | 46 | 2 | 48.7884 | 1463.7373 | 798.6722 | 65.9 | 47.432 | 8.6311 | 259.3777 | 14.8297 | 66 | 51 | 2.558 | 99.5 | 2.1777 | 66 | 46.9977 | 42.7153 | 91.885 | 82.3092 | 0.049804
800-66-46-3-99,5 | 800 | 66 | 46 | 3 | 48.7884 | 1463.7373 | 798.5511 | 65.9 | 47.5551 | 5.8446 | 175.6679 | 9.0095 | 66 | 51 | 3.837 | 99.5 | 3.2038 | 66 | 47.155 | 46.7807 | 93.8234 | 88.0204 | 0.069859
800-66-46-4-99,5 | 800 | 66 | 46 | 4 | 48.7884 | 1463.7373 | 798.4738 | 65.9 | 47.6306 | 4.4446 | 133.6001 | 5.6209 | 66 | 51 | 5.116 | 99.5 | 4.2248 | 66 | 47.2556 | 49.4598 | 94.9459 | 90.8901 | 0.090204
800-66-46-5-99,5 | 800 | 66 | 46 | 5 | 48.7884 | 1463.7373 | 798.4157 | 65.9 | 47.6814 | 3.6449 | 109.5707 | 3.2085 | 66 | 51 | 6.395 | 99.5 | 5.2432 | 66 | 47.3267 | 51.5384 | 95.6755 | 92.5291 | 0.11076
800-66-46-6-99,5 | 800 | 66 | 46 | 6 | 48.7884 | 1463.7373 | 798.3672 | 65.9 | 47.7229 | 3.1473 | 94.6172 | 1.4456 | 66 | 51 | 7.674 | 99.5 | 6.2603 | 66 | 47.3821 | 53.3151 | 96.1866 | 93.5491 | 0.13146
800-66-46-7-99,5 | 800 | 66 | 46 | 7 | 48.7884 | 1463.7373 | 798.3241 | 65.9 | 47.7569 | 2.8167 | 84.684 | 0.12549 | 66 | 51 | 8.953 | 99.5 | 7.2765 | 66 | 47.4189 | 54.9246 | 96.5638 | 94.2267 | 0.15227
800-66-46-8-99,5 | 800 | 66 | 46 | 8 | 48.7884 | 1463.7373 | 798.2842 | 65.9 | 47.7853 | 2.5867 | 77.7717 | -0.88082 | 66 | 51 | 10.232 | 99.5 | 8.2921 | 66 | 47.4503 | 56.4337 | 96.8534 | 94.6982 | 0.17315
800-66-46-9-99,5 | 800 | 66 | 46 | 9 | 48.7884 | 1463.7373 | 798.2464 | 65.9 | 47.817 | 2.4212 | 72.7994 | -1.6574 | 66 | 51 | 11.511 | 99.5 | 9.3073 | 66 | 47.4778 | 57.8781 | 97.0825 | 95.0374 | 0.1941
800-66-46-10-99,5 | 800 | 66 | 46 | 10 | 48.7884 | 1463.7373 | 798.2099 | 65.9 | 47.8431 | 2.2977 | 69.0907 | -2.2693 | 66 | 51 | 12.79 | 99.5 | 10.3223 | 66 | 47.5038 | 59.2806 | 97.2681 | 95.2904 | 0.2151
800-66-48-1-99,5 | 800 | 66 | 48 | 1 | 53.8376 | 1615.2033 | 798.8692 | 65.9 | 49.2318 | 18.5755 | 558.0862 | 16.9204 | 66 | 53 | 1.279 | 99.5 | 1.1452 | 66 | 48.724 | 36.5411 | 87.1346 | 65.4972 | 0.028359
800-66-48-2-99,5 | 800 | 66 | 48 | 2 | 53.8376 | 1615.2033 | 798.5829 | 65.9 | 49.5398 | 10.5664 | 317.5734 | 16.9204 | 66 | 53 | 2.558 | 99.5 | 2.1896 | 66 | 49.0499 | 45.8292 | 91.3666 | 80.3736 | 0.04622
800-66-48-3-99,5 | 800 | 66 | 48 | 3 | 53.8376 | 1615.2033 | 798.4428 | 65.9 | 49.6816 | 7.1983 | 216.3827 | 11.9525 | 66 | 53 | 3.837 | 99.5 | 3.218 | 66 | 49.2252 | 50.4763 | 93.3936 | 86.6296 | 0.064323
800-66-48-4-99,5 | 800 | 66 | 48 | 4 | 53.8376 | 1615.2033 | 798.3542 | 65.9 | 49.7664 | 5.4616 | 164.1943 | 8.1671 | 66 | 53 | 5.116 | 99.5 | 4.2405 | 66 | 49.3441 | 53.492 | 94.5838 | 89.8555 | 0.082686
800-66-48-5-99,5 | 800 | 66 | 48 | 5 | 53.8376 | 1615.2033 | 798.2888 | 65.9 | 49.8254 | 4.4505 | 133.81 | 5.6402 | 66 | 53 | 6.395 | 99.5 | 5.2601 | 66 | 49.4255 | 55.782 | 95.3645 | 91.7334 | 0.10124
800-66-48-6-99,5 | 800 | 66 | 48 | 6 | 53.8376 | 1615.2033 | 798.2352 | 65.9 | 49.8685 | 3.8121 | 114.6215 | 3.7538 | 66 | 53 | 7.674 | 99.5 | 6.278 | 66 | 49.4868 | 57.6995 | 95.9147 | 92.9193 | 0.11994
800-66-48-7-99,5 | 800 | 66 | 48 | 7 | 53.8376 | 1615.2033 | 798.1884 | 65.9 | 49.9063 | 3.3848 | 101.78 | 2.3201 | 66 | 53 | 8.953 | 99.5 | 7.295 | 66 | 49.537 | 59.4058 | 96.3226 | 93.713 | 0.13874
800-66-48-8-99,5 | 800 | 66 | 48 | 8 | 53.8376 | 1615.2033 | 798.1457 | 65.9 | 49.9381 | 3.0845 | 92.7564 | 1.2085 | 66 | 53 | 10.232 | 99.5 | 8.3112 | 66 | 49.5718 | 60.985 | 96.6368 | 94.2707 | 0.15763
800-66-48-9-99,5 | 800 | 66 | 48 | 9 | 53.8376 | 1615.2033 | 798.1056 | 65.9 | 49.9662 | 2.8663 | 86.1993 | 0.33596 | 66 | 53 | 11.511 | 99.5 | 9.327 | 66 | 49.6037 | 62.4822 | 96.8859 | 94.676 | 0.17657
800-66-48-10-99,5 | 800 | 66 | 48 | 10 | 53.8376 | 1615.2033 | 798.0673 | 65.9 | 49.9944 | 2.7033 | 81.2998 | -0.35717 | 66 | 53 | 12.79 | 99.5 | 10.3424 | 66 | 49.6323 | 63.9243 | 97.0883 | 94.9788 | 0.19556
800-66-50-1-99,5 | 800 | 66 | 50 | 1 | 59.3271 | 1779.9167 | 798.7959 | 65.9 | 51.2986 | 22.06 | 662.8359 | 16.9204 | 66 | 55 | 1.279 | 99.5 | 1.153 | 66 | 50.7449 | 38.5461 | 86.5363 | 62.8163 | 0.026833
800-66-50-2-99,5 | 800 | 66 | 50 | 2 | 59.3271 | 1779.9167 | 798.4715 | 65.9 | 51.6485 | 12.8592 | 386.5383 | 16.9204 | 66 | 55 | 2.558 | 99.5 | 2.2018 | 66 | 51.0997 | 49.0258 | 90.8404 | 78.3248 | 0.043041
800-66-50-3-99,5 | 800 | 66 | 50 | 3 | 59.3271 | 1779.9167 | 798.31 | 65.9 | 51.8118 | 8.8345 | 265.6127 | 15.2112 | 66 | 55 | 3.837 | 99.5 | 3.2327 | 66 | 51.2988 | 54.3295 | 92.9497 | 85.1088 | 0.059415
800-66-50-4-99,5 | 800 | 66 | 50 | 4 | 59.3271 | 1779.9167 | 798.2083 | 65.9 | 51.9104 | 6.7023 | 201.533 | 10.8399 | 66 | 55 | 5.116 | 99.5 | 4.2569 | 66 | 51.4335 | 57.7407 | 94.2056 | 88.7028 | 0.07601
800-66-50-5-99,5 | 800 | 66 | 50 | 5 | 59.3271 | 1779.9167 | 798.1342 | 65.9 | 51.9767 | 5.4373 | 163.5097 | 8.1151 | 66 | 55 | 6.395 | 99.5 | 5.2778 | 66 | 51.5268 | 60.2847 | 95.0371 | 90.8351 | 0.092782
800-66-50-6-99,5 | 800 | 66 | 50 | 6 | 59.3271 | 1779.9167 | 798.0746 | 65.9 | 52.0256 | 4.6276 | 139.1698 | 6.1223 | 66 | 55 | 7.674 | 99.5 | 6.2968 | 66 | 51.5972 | 62.3735 | 95.6269 | 92.1999 | 0.10969
800-66-50-7-99,5 | 800 | 66 | 50 | 7 | 59.3271 | 1779.9167 | 798.0233 | 65.9 | 52.0669 | 4.0794 | 122.6915 | 4.5804 | 66 | 55 | 8.953 | 99.5 | 7.3145 | 66 | 51.6525 | 64.2007 | 96.0663 | 93.1239 | 0.1267
800-66-50-8-99,5 | 800 | 66 | 50 | 8 | 59.3271 | 1779.9167 | 797.9772 | 65.9 | 52.099 | 3.691 | 111.0161 | 3.367 | 66 | 55 | 10.232 | 99.5 | 8.3315 | 66 | 51.6954 | 65.8681 | 96.4059 | 93.7786 | 0.14379
800-66-50-9-99,5 | 800 | 66 | 50 | 9 | 59.3271 | 1779.9167 | 797.9344 | 65.9 | 52.1309 | 3.4076 | 102.4974 | 2.4046 | 66 | 55 | 11.511 | 99.5 | 9.3479 | 66 | 51.7378 | 67.4305 | 96.676 | 94.2563 | 0.16095
800-66-50-10-99,5 | 800 | 66 | 50 | 10 | 59.3271 | 1779.9167 | 797.8939 | 65.9 | 52.1548 | 3.1926 | 96.036 | 1.6237 | 66 | 55 | 12.79 | 99.5 | 10.3639 | 66 | 51.7623 | 68.9244 | 96.8958 | 94.6187 | 0.17814
800-68-10-1-99,5 | 800 | 68 | 10 | 1 | 6.2198 | 186.6052 | 799.7892 | 67.9 | 10.19 | 0.25412 | 7.6262 | -25.8968 | 68 | 15 | 1.279 | 99.5 | 1.0333 | 68 | 10.19 | 7.2447 | 96.9259 | 95.9143 | 0.16763
800-68-10-2-99,5 | 800 | 68 | 10 | 2 | 6.2198 | 186.6052 | 799.7639 | 67.9 | 10.2257 | 0.19492 | 5.8498 | -28.5354 | 68 | 15 | 2.558 | 99.5 | 2.0439 | 68 | 10.1994 | 8.5829 | 98.0197 | 96.8661 | 0.33196
800-68-10-3-99,5 | 800 | 68 | 10 | 3 | 6.2198 | 186.6052 | 799.7401 | 67.9 | 10.2587 | 0.18278 | 5.4856 | -29.1682 | 68 | 15 | 3.837 | 99.5 | 3.054 | 68 | 10.2057 | 9.874 | 98.3959 | 97.0613 | 0.49693
800-68-10-4-99,5 | 800 | 68 | 10 | 4 | 6.2198 | 186.6052 | 799.7165 | 67.9 | 10.2885 | 0.17854 | 5.3584 | -29.3986 | 68 | 15 | 5.116 | 99.5 | 4.0639 | 68 | 10.2082 | 11.1573 | 98.5858 | 97.1295 | 0.66211
800-68-10-5-99,5 | 800 | 68 | 10 | 5 | 6.2198 | 186.6052 | 799.6931 | 67.9 | 10.3188 | 0.17672 | 5.3039 | -29.4988 | 68 | 15 | 6.395 | 99.5 | 5.0738 | 68 | 10.211 | 12.4381 | 98.7003 | 97.1588 | 0.82739
800-68-10-6-99,5 | 800 | 68 | 10 | 6 | 6.2198 | 186.6052 | 799.6696 | 67.9 | 10.3506 | 0.17589 | 5.2793 | -29.5443 | 68 | 15 | 7.674 | 99.5 | 6.0836 | 68 | 10.217 | 13.7179 | 98.7768 | 97.172 | 0.99273
800-68-10-7-99,5 | 800 | 68 | 10 | 7 | 6.2198 | 186.6052 | 799.6462 | 67.9 | 10.379 | 0.1755 | 5.2676 | -29.566 | 68 | 15 | 8.953 | 99.5 | 7.0934 | 68 | 10.2195 | 14.9973 | 98.8316 | 97.1784 | 1.1581
800-68-10-8-99,5 | 800 | 68 | 10 | 8 | 6.2198 | 186.6052 | 799.6228 | 67.9 | 10.406 | 0.17534 | 5.263 | -29.566 | 68 | 15 | 10.232 | 99.5 | 8.1032 | 68 | 10.2224 | 16.2764 | 98.8728 | 97.1809 | 1.3235
800-68-10-9-99,5 | 800 | 68 | 10 | 9 | 6.2198 | 186.6052 | 799.5994 | 67.9 | 10.4343 | 0.17535 | 5.2633 | -29.5746 | 68 | 15 | 11.511 | 99.5 | 9.113 | 68 | 10.2237 | 17.5554 | 98.9048 | 97.1809 | 1.489
800-68-10-10-99,5 | 800 | 68 | 10 | 10 | 6.2198 | 186.6052 | 799.576 | 67.9 | 10.4638 | 0.17546 | 5.2669 | -29.5739 | 68 | 15 | 12.79 | 99.5 | 10.1228 | 68 | 10.2274 | 18.8343 | 98.9304 | 97.179 | 1.6544
800-68-12-1-99,5 | 800 | 68 | 12 | 1 | 7.0712 | 212.1478 | 799.7639 | 67.9 | 12.2189 | 0.31769 | 9.5339 | -23.6425 | 68 | 17 | 1.279 | 99.5 | 1.0364 | 68 | 12.2087 | 8.0325 | 96.63 | 95.5073 | 0.14807
800-68-12-2-99,5 | 800 | 68 | 12 | 2 | 7.0712 | 212.1478 | 799.7372 | 67.9 | 12.2523 | 0.23199 | 6.9625 | -26.8116 | 68 | 17 | 2.558 | 99.5 | 2.0475 | 68 | 12.2251 | 9.3972 | 97.8589 | 96.7192 | 0.29243
800-68-12-3-99,5 | 800 | 68 | 12 | 3 | 7.0712 | 212.1478 | 799.7127 | 67.9 | 12.2832 | 0.21395 | 6.4213 | -27.6171 | 68 | 17 | 3.837 | 99.5 | 3.0579 | 68 | 12.2321 | 10.6942 | 98.2841 | 96.9743 | 0.43749
800-68-12-4-99,5 | 800 | 68 | 12 | 4 | 7.0712 | 212.1478 | 799.6886 | 67.9 | 12.313 | 0.20754 | 6.2289 | -27.9186 | 68 | 17 | 5.116 | 99.5 | 4.0681 | 68 | 12.2351 | 11.9796 | 98.4992 | 97.065 | 0.58278
800-68-12-5-99,5 | 800 | 68 | 12 | 5 | 7.0712 | 212.1478 | 799.6646 | 67.9 | 12.3434 | 0.2047 | 6.144 | -28.0545 | 68 | 17 | 6.395 | 99.5 | 5.0783 | 68 | 12.2386 | 13.2615 | 98.6291 | 97.1051 | 0.72818
800-68-12-6-99,5 | 800 | 68 | 12 | 6 | 7.0712 | 212.1478 | 799.6406 | 67.9 | 12.3738 | 0.20332 | 6.1026 | -28.1214 | 68 | 17 | 7.674 | 99.5 | 6.0884 | 68 | 12.2419 | 14.5418 | 98.7159 | 97.1247 | 0.87363
800-68-12-7-99,5 | 800 | 68 | 12 | 7 | 7.0712 | 212.1478 | 799.6167 | 67.9 | 12.4039 | 0.20263 | 6.0821 | -28.1547 | 68 | 17 | 8.953 | 99.5 | 7.0984 | 68 | 12.2451 | 15.8215 | 98.7781 | 97.1345 | 1.0191
800-68-12-8-99,5 | 800 | 68 | 12 | 8 | 7.0712 | 212.1478 | 799.5928 | 67.9 | 12.4339 | 0.20231 | 6.0729 | -28.1697 | 68 | 17 | 10.232 | 99.5 | 8.1085 | 68 | 12.2478 | 17.1008 | 98.8247 | 97.1389 | 1.1647
800-68-12-9-99,5 | 800 | 68 | 12 | 9 | 7.0712 | 212.1478 | 799.5688 | 67.9 | 12.4641 | 0.20223 | 6.0704 | -28.1697 | 68 | 17 | 11.511 | 99.5 | 9.1185 | 68 | 12.2513 | 18.3799 | 98.8611 | 97.1401 | 1.3102
800-68-12-10-99,5 | 800 | 68 | 12 | 10 | 7.0712 | 212.1478 | 799.5449 | 67.9 | 12.494 | 0.20227 | 6.072 | -28.1736 | 68 | 17 | 12.79 | 99.5 | 10.1285 | 68 | 12.2547 | 19.6589 | 98.8902 | 97.1394 | 1.4558
800-68-14-1-99,5 | 800 | 68 | 14 | 1 | 8.0234 | 240.7152 | 799.7361 | 67.9 | 14.2506 | 0.39997 | 12.0039 | -21.2797 | 68 | 19 | 1.279 | 99.5 | 1.0399 | 68 | 14.2321 | 8.9024 | 96.3061 | 95.0149 | 0.13118
800-68-14-2-99,5 | 800 | 68 | 14 | 2 | 8.0234 | 240.7152 | 799.7077 | 67.9 | 14.2853 | 0.27746 | 8.3274 | -25.0176 | 68 | 19 | 2.558 | 99.5 | 2.0515 | 68 | 14.253 | 10.3039 | 97.6812 | 96.5418 | 0.2582
800-68-14-3-99,5 | 800 | 68 | 14 | 3 | 8.0234 | 240.7152 | 799.6824 | 67.9 | 14.3195 | 0.25106 | 7.5353 | -26.0237 | 68 | 19 | 3.837 | 99.5 | 3.0623 | 68 | 14.263 | 11.6093 | 98.1606 | 96.8709 | 0.38599
800-68-14-4-99,5 | 800 | 68 | 14 | 4 | 8.0234 | 240.7152 | 799.6576 | 67.9 | 14.3484 | 0.24148 | 7.2479 | -26.4134 | 68 | 19 | 5.116 | 99.5 | 4.0728 | 68 | 14.2666 | 12.8979 | 98.4037 | 96.9903 | 0.51401
800-68-14-5-99,5 | 800 | 68 | 14 | 5 | 8.0234 | 240.7152 | 799.6331 | 67.9 | 14.3785 | 0.23715 | 7.1181 | -26.5941 | 68 | 19 | 6.395 | 99.5 | 5.0832 | 68 | 14.2704 | 14.1812 | 98.5505 | 97.0443 | 0.64216
800-68-14-6-99,5 | 800 | 68 | 14 | 6 | 8.0234 | 240.7152 | 799.6085 | 67.9 | 14.4106 | 0.23498 | 7.0533 | -26.6855 | 68 | 19 | 7.674 | 99.5 | 6.0935 | 68 | 14.276 | 15.4624 | 98.6488 | 97.0713 | 0.77038
800-68-14-7-99,5 | 800 | 68 | 14 | 7 | 8.0234 | 240.7152 | 799.5841 | 67.9 | 14.4401 | 0.23381 | 7.0182 | -26.7353 | 68 | 19 | 8.953 | 99.5 | 7.1038 | 68 | 14.2793 | 16.7425 | 98.7191 | 97.0859 | 0.89864
800-68-14-8-99,5 | 800 | 68 | 14 | 8 | 8.0234 | 240.7152 | 799.5596 | 67.9 | 14.4692 | 0.23318 | 6.9997 | -26.7616 | 68 | 19 | 10.232 | 99.5 | 8.1141 | 68 | 14.2821 | 18.0222 | 98.772 | 97.0937 | 1.0269
800-68-14-9-99,5 | 800 | 68 | 14 | 9 | 8.0234 | 240.7152 | 799.5352 | 67.9 | 14.4984 | 0.23289 | 6.9912 | -26.7737 | 68 | 19 | 11.511 | 99.5 | 9.1244 | 68 | 14.2849 | 19.3014 | 98.8132 | 97.0973 | 1.1553
800-68-14-10-99,5 | 800 | 68 | 14 | 10 | 8.0234 | 240.7152 | 799.5107 | 67.9 | 14.5278 | 0.23281 | 6.9889 | -26.7737 | 68 | 19 | 12.79 | 99.5 | 10.1347 | 68 | 14.2879 | 20.5805 | 98.8462 | 97.0984 | 1.2836
800-68-16-1-99,5 | 800 | 68 | 16 | 1 | 9.0863 | 272.6064 | 799.7055 | 67.9 | 16.2849 | 0.50667 | 15.2065 | -18.8142 | 68 | 21 | 1.279 | 99.5 | 1.0437 | 68 | 16.2562 | 9.8587 | 95.9532 | 94.4239 | 0.11655
800-68-16-2-99,5 | 800 | 68 | 16 | 2 | 9.0863 | 272.6064 | 799.675 | 67.9 | 16.3205 | 0.33361 | 10.0129 | -23.1467 | 68 | 21 | 2.558 | 99.5 | 2.0559 | 68 | 16.2824 | 11.3107 | 97.4855 | 96.3285 | 0.2285
800-68-16-3-99,5 | 800 | 68 | 16 | 3 | 9.0863 | 272.6064 | 799.6488 | 67.9 | 16.3548 | 0.2953 | 8.8634 | -24.3886 | 68 | 21 | 3.837 | 99.5 | 3.067 | 68 | 16.2939 | 12.628 | 98.0243 | 96.7501 | 0.34126
800-68-16-4-99,5 | 800 | 68 | 16 | 4 | 9.0863 | 272.6064 | 799.6233 | 67.9 | 16.3849 | 0.28121 | 8.4408 | -24.8833 | 68 | 21 | 5.116 | 99.5 | 4.0778 | 68 | 16.3002 | 13.9211 | 98.2982 | 96.9051 | 0.45428
800-68-16-5-99,5 | 800 | 68 | 16 | 5 | 9.0863 | 272.6064 | 799.5982 | 67.9 | 16.4145 | 0.2747 | 8.2457 | -25.1196 | 68 | 21 | 6.395 | 99.5 | 5.0885 | 68 | 16.304 | 15.2066 | 98.4639 | 96.9768 | 0.56743
800-68-16-6-99,5 | 800 | 68 | 16 | 6 | 9.0863 | 272.6064 | 799.5731 | 67.9 | 16.4442 | 0.27131 | 8.1441 | -25.2447 | 68 | 21 | 7.674 | 99.5 | 6.0991 | 68 | 16.307 | 16.489 | 98.5749 | 97.0141 | 0.68066
800-68-16-7-99,5 | 800 | 68 | 16 | 7 | 9.0863 | 272.6064 | 799.5481 | 67.9 | 16.4757 | 0.26946 | 8.0889 | -25.3133 | 68 | 21 | 8.953 | 99.5 | 7.1097 | 68 | 16.3135 | 17.7699 | 98.6544 | 97.0344 | 0.79393
800-68-16-8-99,5 | 800 | 68 | 16 | 8 | 9.0863 | 272.6064 | 799.5231 | 67.9 | 16.505 | 0.26839 | 8.0571 | -25.353 | 68 | 21 | 10.232 | 99.5 | 8.1202 | 68 | 16.3168 | 19.0499 | 98.7142 | 97.0462 | 0.90724
800-68-16-9-99,5 | 800 | 68 | 16 | 9 | 9.0863 | 272.6064 | 799.4981 | 67.9 | 16.5341 | 0.26781 | 8.0397 | -25.3747 | 68 | 21 | 11.511 | 99.5 | 9.1308 | 68 | 16.3199 | 20.3295 | 98.7607 | 97.0527 | 1.0206
800-68-16-10-99,5 | 800 | 68 | 16 | 10 | 9.0863 | 272.6064 | 799.4732 | 67.9 | 16.5632 | 0.26752 | 8.0315 | -25.385 | 68 | 21 | 12.79 | 99.5 | 10.1413 | 68 | 16.3232 | 21.6088 | 98.798 | 97.0558 | 1.1339
800-68-18-1-99,5 | 800 | 68 | 18 | 1 | 10.2708 | 308.1435 | 799.6721 | 67.9 | 18.3223 | 0.64497 | 19.3583 | -16.2551 | 68 | 23 | 1.279 | 99.5 | 1.0478 | 68 | 18.282 | 10.9049 | 95.5709 | 93.7203 | 0.10389
800-68-18-2-99,5 | 800 | 68 | 18 | 2 | 10.2708 | 308.1435 | 799.6389 | 67.9 | 18.36 | 0.40354 | 12.1123 | -21.1891 | 68 | 23 | 2.558 | 99.5 | 2.0606 | 68 | 18.3149 | 12.4253 | 97.2707 | 96.071 | 0.20269
800-68-18-3-99,5 | 800 | 68 | 18 | 3 | 10.2708 | 308.1435 | 799.6116 | 67.9 | 18.3956 | 0.34856 | 10.4626 | -22.6984 | 68 | 23 | 3.837 | 99.5 | 3.0721 | 68 | 18.3296 | 13.7593 | 97.8742 | 96.6063 | 0.30235
800-68-18-4-99,5 | 800 | 68 | 18 | 4 | 10.2708 | 308.1435 | 799.5854 | 67.9 | 18.4247 | 0.32801 | 9.8458 | -23.3204 | 68 | 23 | 5.116 | 99.5 | 4.0833 | 68 | 18.3361 | 15.0588 | 98.1821 | 96.8064 | 0.4023
800-68-18-5-99,5 | 800 | 68 | 18 | 5 | 10.2708 | 308.1435 | 799.5596 | 67.9 | 18.4537 | 0.31837 | 9.5568 | -23.6245 | 68 | 23 | 6.395 | 99.5 | 5.0943 | 68 | 18.3402 | 16.3475 | 98.3687 | 96.9003 | 0.50239
800-68-18-6-99,5 | 800 | 68 | 18 | 6 | 10.2708 | 308.1435 | 799.534 | 67.9 | 18.4837 | 0.31326 | 9.4038 | -23.789 | 68 | 23 | 7.674 | 99.5 | 6.1052 | 68 | 18.3446 | 17.6316 | 98.4937 | 96.95 | 0.60256
800-68-18-7-99,5 | 800 | 68 | 18 | 7 | 10.2708 | 308.1435 | 799.5084 | 67.9 | 18.5126 | 0.31032 | 9.316 | -23.8845 | 68 | 23 | 8.953 | 99.5 | 7.116 | 68 | 18.3477 | 18.9135 | 98.5834 | 96.9786 | 0.70277
800-68-18-8-99,5 | 800 | 68 | 18 | 8 | 10.2708 | 308.1435 | 799.4829 | 67.9 | 18.544 | 0.30863 | 9.2656 | -23.9397 | 68 | 23 | 10.232 | 99.5 | 8.1268 | 68 | 18.3544 | 20.1942 | 98.6507 | 96.995 | 0.80303
800-68-18-9-99,5 | 800 | 68 | 18 | 9 | 10.2708 | 308.1435 | 799.4573 | 67.9 | 18.5733 | 0.30761 | 9.2351 | -23.9732 | 68 | 23 | 11.511 | 99.5 | 9.1376 | 68 | 18.3581 | 21.4742 | 98.7033 | 97.005 | 0.90332
800-68-18-10-99,5 | 800 | 68 | 18 | 10 | 10.2708 | 308.1435 | 799.4318 | 67.9 | 18.6023 | 0.30702 | 9.2177 | -23.9923 | 68 | 23 | 12.79 | 99.5 | 10.1484 | 68 | 18.3616 | 22.7538 | 98.7453 | 97.0108 | 1.0036
800-68-20-1-99,5 | 800 | 68 | 20 | 1 | 11.5884 | 347.673 | 799.6358 | 67.9 | 20.3593 | 0.82372 | 24.7244 | -13.6162 | 68 | 25 | 1.279 | 99.5 | 1.0522 | 68 | 20.3105 | 12.0437 | 95.1588 | 92.8918 | 0.092896
800-68-20-2-99,5 | 800 | 68 | 20 | 2 | 11.5884 | 347.673 | 799.5991 | 67.9 | 20.4028 | 0.49118 | 14.7437 | -19.1396 | 68 | 25 | 2.558 | 99.5 | 2.0657 | 68 | 20.3493 | 13.6552 | 97.0354 | 95.7615 | 0.18023
800-68-20-3-99,5 | 800 | 68 | 20 | 3 | 11.5884 | 347.673 | 799.5706 | 67.9 | 20.4395 | 0.41309 | 12.4002 | -20.9464 | 68 | 25 | 3.837 | 99.5 | 3.0777 | 68 | 20.367 | 15.0123 | 97.7094 | 96.4353 | 0.26845
800-68-20-4-99,5 | 800 | 68 | 20 | 4 | 11.5884 | 347.673 | 799.5436 | 67.9 | 20.4676 | 0.38344 | 11.5104 | -21.7172 | 68 | 25 | 5.116 | 99.5 | 4.0892 | 68 | 20.3742 | 16.321 | 98.0545 | 96.6912 | 0.35698
800-68-20-5-99,5 | 800 | 68 | 20 | 5 | 11.5884 | 347.673 | 799.5171 | 67.9 | 20.4977 | 0.3694 | 11.0893 | -22.1016 | 68 | 25 | 6.395 | 99.5 | 5.1005 | 68 | 20.3807 | 17.614 | 98.264 | 96.8124 | 0.44567
800-68-20-6-99,5 | 800 | 68 | 20 | 6 | 11.5884 | 347.673 | 799.4908 | 67.9 | 20.5271 | 0.36181 | 10.8617 | -22.315 | 68 | 25 | 7.674 | 99.5 | 6.1117 | 68 | 20.3854 | 18.9006 | 98.4046 | 96.8779 | 0.53444
800-68-20-7-99,5 | 800 | 68 | 20 | 7 | 11.5884 | 347.673 | 799.4647 | 67.9 | 20.5557 | 0.35736 | 10.7286 | -22.4418 | 68 | 25 | 8.953 | 99.5 | 7.1228 | 68 | 20.3888 | 20.184 | 98.5054 | 96.9162 | 0.62327
800-68-20-8-99,5 | 800 | 68 | 20 | 8 | 11.5884 | 347.673 | 799.4386 | 67.9 | 20.5873 | 0.35471 | 10.6494 | -22.518 | 68 | 25 | 10.232 | 99.5 | 8.1339 | 68 | 20.3961 | 21.4657 | 98.5812 | 96.9391 | 0.71214
800-68-20-9-99,5 | 800 | 68 | 20 | 9 | 11.5884 | 347.673 | 799.4125 | 67.9 | 20.6165 | 0.35302 | 10.5991 | -22.5665 | 68 | 25 | 11.511 | 99.5 | 9.145 | 68 | 20.3999 | 22.7464 | 98.6403 | 96.9536 | 0.80104
800-68-20-10-99,5 | 800 | 68 | 20 | 10 | 11.5884 | 347.673 | 799.3865 | 67.9 | 20.6452 | 0.35197 | 10.568 | -22.5967 | 68 | 25 | 12.79 | 99.5 | 10.156 | 68 | 20.4038 | 24.0264 | 98.6877 | 96.9627 | 0.88996
800-68-22-1-99,5 | 800 | 68 | 22 | 1 | 13.0489 | 391.4893 | 799.5967 | 67.9 | 22.4034 | 1.0536 | 31.6248 | -10.9165 | 68 | 27 | 1.279 | 99.5 | 1.0569 | 68 | 22.339 | 13.2743 | 94.7188 | 91.926 | 0.083366
800-68-22-2-99,5 | 800 | 68 | 22 | 2 | 13.0489 | 391.4893 | 799.5556 | 67.9 | 22.4504 | 0.60144 | 18.0544 | -16.9982 | 68 | 27 | 2.558 | 99.5 | 2.0713 | 68 | 22.3867 | 15.0054 | 96.7803 | 95.3908 | 0.16068
800-68-22-3-99,5 | 800 | 68 | 22 | 3 | 13.0489 | 391.4893 | 799.5255 | 67.9 | 22.4895 | 0.49181 | 14.7639 | -19.1252 | 68 | 27 | 3.837 | 99.5 | 3.0837 | 68 | 22.4086 | 16.3941 | 97.5302 | 96.231 | 0.23891
800-68-22-4-99,5 | 800 | 68 | 22 | 4 | 13.0489 | 391.4893 | 799.4976 | 67.9 | 22.5185 | 0.44954 | 13.4956 | -20.0655 | 68 | 27 | 5.116 | 99.5 | 4.0956 | 68 | 22.4172 | 17.7153 | 97.916 | 96.5549 | 0.31748
800-68-22-5-99,5 | 800 | 68 | 22 | 5 | 13.0489 | 391.4893 | 799.4704 | 67.9 | 22.547 | 0.42924 | 12.8864 | -20.5468 | 68 | 27 | 6.395 | 99.5 | 5.1072 | 68 | 22.425 | 19.0146 | 98.1506 | 96.7105 | 0.39621
800-68-22-6-99,5 | 800 | 68 | 22 | 6 | 13.0489 | 391.4893 | 799.4435 | 67.9 | 22.5757 | 0.41813 | 12.5533 | -20.819 | 68 | 27 | 7.674 | 99.5 | 6.1186 | 68 | 22.4301 | 20.3047 | 98.3082 | 96.7957 | 0.47503
800-68-22-7-99,5 | 800 | 68 | 22 | 7 | 13.0489 | 391.4893 | 799.4167 | 67.9 | 22.6084 | 0.41164 | 12.3589 | -20.981 | 68 | 27 | 8.953 | 99.5 | 7.13 | 68 | 22.4386 | 21.5902 | 98.4214 | 96.8454 | 0.55392
800-68-22-8-99,5 | 800 | 68 | 22 | 8 | 13.0489 | 391.4893 | 799.3901 | 67.9 | 22.6377 | 0.40754 | 12.2361 | -21.0845 | 68 | 27 | 10.232 | 99.5 | 8.1414 | 68 | 22.4434 | 22.8733 | 98.5065 | 96.8768 | 0.63284
800-68-22-9-99,5 | 800 | 68 | 22 | 9 | 13.0489 | 391.4893 | 799.3635 | 67.9 | 22.6663 | 0.40488 | 12.1569 | -21.1519 | 68 | 27 | 11.511 | 99.5 | 9.1527 | 68 | 22.4477 | 24.155 | 98.5729 | 96.8972 | 0.7118
800-68-22-10-99,5 | 800 | 68 | 22 | 10 | 13.0489 | 391.4893 | 799.3369 | 67.9 | 22.6948 | 0.40316 | 12.1054 | -21.1958 | 68 | 27 | 12.79 | 99.5 | 10.164 | 68 | 22.4517 | 25.4357 | 98.6262 | 96.9104 | 0.79078
800-68-24-1-99,5 | 800 | 68 | 24 | 1 | 14.6669 | 440.0339 | 799.5546 | 67.9 | 24.4517 | 1.3477 | 40.455 | -8.1694 | 68 | 29 | 1.279 | 99.5 | 1.0619 | 68 | 24.3693 | 14.5983 | 94.2505 | 90.8115 | 0.075079
800-68-24-2-99,5 | 800 | 68 | 24 | 2 | 14.6669 | 440.0339 | 799.5081 | 67.9 | 24.5047 | 0.74096 | 22.2439 | -14.7614 | 68 | 29 | 2.558 | 99.5 | 2.0772 | 68 | 24.428 | 16.484 | 96.5034 | 94.9481 | 0.14362
800-68-24-3-99,5 | 800 | 68 | 24 | 3 | 14.6669 | 440.0339 | 799.4761 | 67.9 | 24.5389 | 0.58836 | 17.6635 | -17.231 | 68 | 29 | 3.837 | 99.5 | 3.0902 | 68 | 24.4509 | 17.9156 | 97.3347 | 95.9885 | 0.21309
800-68-24-4-99,5 | 800 | 68 | 24 | 4 | 14.6669 | 440.0339 | 799.4471 | 67.9 | 24.5739 | 0.52891 | 15.8792 | -18.3586 | 68 | 29 | 5.116 | 99.5 | 4.1024 | 68 | 24.4645 | 19.254 | 97.7646 | 96.3939 | 0.28293
800-68-24-5-99,5 | 800 | 68 | 24 | 5 | 14.6669 | 440.0339 | 799.4191 | 67.9 | 24.6022 | 0.49992 | 15.0093 | -18.9519 | 68 | 29 | 6.395 | 99.5 | 5.1144 | 68 | 24.4742 | 20.562 | 98.0267 | 96.5915 | 0.35293
800-68-24-6-99,5 | 800 | 68 | 24 | 6 | 14.6669 | 440.0339 | 799.3915 | 67.9 | 24.6309 | 0.48388 | 14.5284 | -19.2938 | 68 | 29 | 7.674 | 99.5 | 6.1261 | 68 | 24.4804 | 21.857 | 98.203 | 96.7009 | 0.42304
800-68-24-7-99,5 | 800 | 68 | 24 | 7 | 14.6669 | 440.0339 | 799.3641 | 67.9 | 24.6604 | 0.47427 | 14.2404 | -19.5037 | 68 | 29 | 8.953 | 99.5 | 7.1378 | 68 | 24.4864 | 23.1456 | 98.3297 | 96.7664 | 0.49321
800-68-24-8-99,5 | 800 | 68 | 24 | 8 | 14.6669 | 440.0339 | 799.3368 | 67.9 | 24.692 | 0.46825 | 14.0599 | -19.6371 | 68 | 29 | 10.232 | 99.5 | 8.1494 | 68 | 24.4945 | 24.4307 | 98.4252 | 96.8075 | 0.56343
800-68-24-9-99,5 | 800 | 68 | 24 | 9 | 14.6669 | 440.0339 | 799.3097 | 67.9 | 24.7212 | 0.46424 | 13.9401 | -19.7266 | 68 | 29 | 11.511 | 99.5 | 9.1609 | 68 | 24.4996 | 25.7137 | 98.4996 | 96.8348 | 0.63368
800-68-24-10-99,5 | 800 | 68 | 24 | 10 | 14.6669 | 440.0339 | 799.2825 | 67.9 | 24.7496 | 0.46154 | 13.8595 | -19.7873 | 68 | 29 | 12.79 | 99.5 | 10.1725 | 68 | 24.5041 | 26.9954 | 98.5593 | 96.8532 | 0.70396
800-68-26-1-99,5 | 800 | 68 | 26 | 1 | 16.4574 | 493.7491 | 799.5149 | 67.9 | 26.5024 | 1.7214 | 51.6752 | -5.3903 | 68 | 31 | 1.279 | 99.5 | 1.0673 | 68 | 26.4004 | 16.0151 | 93.755 | 89.5405 | 0.067861
800-68-26-2-99,5 | 800 | 68 | 26 | 2 | 16.4574 | 493.7491 | 799.4617 | 67.9 | 26.5635 | 0.91781 | 27.5544 | -12.4331 | 68 | 31 | 2.558 | 99.5 | 2.0837 | 68 | 26.4718 | 18.0976 | 96.2035 | 94.4231 | 0.1287
800-68-26-3-99,5 | 800 | 68 | 26 | 3 | 16.4574 | 493.7491 | 799.4273 | 67.9 | 26.6023 | 0.70817 | 21.2617 | -15.2481 | 68 | 31 | 3.837 | 99.5 | 3.0972 | 68 | 26.4993 | 19.5863 | 97.1215 | 95.6969 | 0.19049
800-68-26-4-99,5 | 800 | 68 | 26 | 4 | 16.4574 | 493.7491 | 799.397 | 67.9 | 26.6346 | 0.62493 | 18.7631 | -16.5878 | 68 | 31 | 5.116 | 99.5 | 4.1099 | 68 | 26.5157 | 20.9485 | 97.5991 | 96.2028 | 0.25264
800-68-26-5-99,5 | 800 | 68 | 26 | 5 | 16.4574 | 493.7491 | 799.3681 | 67.9 | 26.6628 | 0.58395 | 17.5333 | -17.3095 | 68 | 31 | 6.395 | 99.5 | 5.1222 | 68 | 26.5276 | 22.2685 | 97.8911 | 96.4518 | 0.31499
800-68-26-6-99,5 | 800 | 68 | 26 | 6 | 16.4574 | 493.7491 | 799.3398 | 67.9 | 26.6929 | 0.56111 | 16.8482 | -17.7323 | 68 | 31 | 7.674 | 99.5 | 6.1342 | 68 | 26.5365 | 23.5703 | 98.0879 | 96.5905 | 0.37745
800-68-26-7-99,5 | 800 | 68 | 26 | 7 | 16.4574 | 493.7491 | 799.3117 | 67.9 | 26.7207 | 0.54719 | 16.4307 | -17.9978 | 68 | 31 | 8.953 | 99.5 | 7.1462 | 68 | 26.5422 | 24.8632 | 98.2294 | 96.6751 | 0.43997
800-68-26-8-99,5 | 800 | 68 | 26 | 8 | 16.4574 | 493.7491 | 799.2839 | 67.9 | 26.7528 | 0.53837 | 16.1666 | -18.1691 | 68 | 31 | 10.232 | 99.5 | 8.158 | 68 | 26.5517 | 26.151 | 98.3361 | 96.7287 | 0.50254
800-68-26-9-99,5 | 800 | 68 | 26 | 9 | 16.4574 | 493.7491 | 799.2561 | 67.9 | 26.7817 | 0.53241 | 15.9882 | -18.2862 | 68 | 31 | 11.511 | 99.5 | 9.1699 | 68 | 26.5569 | 27.436 | 98.4194 | 96.7649 | 0.56515
800-68-26-10-99,5 | 800 | 68 | 26 | 10 | 16.4574 | 493.7491 | 799.2284 | 67.9 | 26.8097 | 0.52831 | 15.8655 | -18.3675 | 68 | 31 | 12.79 | 99.5 | 10.1816 | 68 | 26.5622 | 28.7191 | 98.4862 | 96.7899 | 0.62778
800-68-28-1-99,5 | 800 | 68 | 28 | 1 | 18.4354 | 553.0892 | 799.4683 | 67.9 | 28.5569 | 2.1927 | 65.828 | -2.5959 | 68 | 33 | 1.279 | 99.5 | 1.073 | 68 | 28.4339 | 17.5217 | 93.234 | 88.1061 | 0.061566
800-68-28-2-99,5 | 800 | 68 | 28 | 2 | 18.4354 | 553.0892 | 799.4067 | 67.9 | 28.6259 | 1.142 | 34.286 | -10.0203 | 68 | 33 | 2.558 | 99.5 | 2.0906 | 68 | 28.5178 | 19.8514 | 95.8802 | 93.8057 | 0.11565
800-68-28-3-99,5 | 800 | 68 | 28 | 3 | 18.4354 | 553.0892 | 799.3694 | 67.9 | 28.6635 | 0.85688 | 25.7281 | -13.1826 | 68 | 33 | 3.837 | 99.5 | 3.1048 | 68 | 28.5511 | 21.4155 | 96.8898 | 95.352 | 0.17066
800-68-28-4-99,5 | 800 | 68 | 28 | 4 | 18.4354 | 553.0892 | 799.3375 | 67.9 | 28.7011 | 0.74191 | 22.2771 | -14.7452 | 68 | 33 | 5.116 | 99.5 | 4.1179 | 68 | 28.5742 | 22.8094 | 97.4186 | 95.9756 | 0.22607
800-68-28-5-99,5 | 800 | 68 | 28 | 5 | 18.4354 | 553.0892 | 799.3075 | 67.9 | 28.7305 | 0.68457 | 20.556 | -15.6109 | 68 | 33 | 6.395 | 99.5 | 5.1306 | 68 | 28.5871 | 24.1458 | 97.743 | 96.2867 | 0.28168
800-68-28-6-99,5 | 800 | 68 | 28 | 6 | 18.4354 | 553.0892 | 799.2783 | 67.9 | 28.7595 | 0.65224 | 19.5859 | -16.1291 | 68 | 33 | 7.674 | 99.5 | 6.143 | 68 | 28.5966 | 25.4571 | 97.9621 | 96.462 | 0.3374
800-68-28-7-99,5 | 800 | 68 | 28 | 7 | 18.4354 | 553.0892 | 799.2496 | 67.9 | 28.7884 | 0.63242 | 18.9916 | -16.4585 | 68 | 33 | 8.953 | 99.5 | 7.1552 | 68 | 28.6032 | 26.7559 | 98.1199 | 96.5695 | 0.39319
800-68-28-8-99,5 | 800 | 68 | 28 | 8 | 18.4354 | 553.0892 | 799.2211 | 67.9 | 28.817 | 0.61956 | 18.606 | -16.6774 | 68 | 33 | 10.232 | 99.5 | 8.1674 | 68 | 28.6102 | 28.0478 | 98.2389 | 96.6393 | 0.44904
800-68-28-9-99,5 | 800 | 68 | 28 | 9 | 18.4354 | 553.0892 | 799.1927 | 67.9 | 28.8447 | 0.61083 | 18.3445 | -16.8282 | 68 | 33 | 11.511 | 99.5 | 9.1795 | 68 | 28.6165 | 29.3355 | 98.3318 | 96.6866 | 0.50492
800-68-28-10-99,5 | 800 | 68 | 28 | 10 | 18.4354 | 553.0892 | 799.1644 | 67.9 | 28.8748 | 0.60483 | 18.1651 | -16.9328 | 68 | 33 | 12.79 | 99.5 | 10.1915 | 68 | 28.6251 | 30.6205 | 98.4064 | 96.7192 | 0.56084
800-68-30-1-99,5 | 800 | 68 | 30 | 1 | 20.6167 | 618.5387 | 799.4111 | 67.9 | 30.6129 | 2.781 | 83.4955 | 0.19655 | 68 | 35 | 1.279 | 99.5 | 1.079 | 68 | 30.4625 | 19.1148 | 92.6896 | 86.5111 | 0.056067
800-68-30-2-99,5 | 800 | 68 | 30 | 2 | 20.6167 | 618.5387 | 799.3392 | 67.9 | 30.6938 | 1.4257 | 42.81 | -7.5314 | 68 | 35 | 2.558 | 99.5 | 2.0981 | 68 | 30.5651 | 21.749 | 95.5334 | 93.0846 | 0.10422
800-68-30-3-99,5 | 800 | 68 | 30 | 3 | 20.6167 | 618.5387 | 799.2983 | 67.9 | 30.7347 | 1.0427 | 31.3108 | -11.0267 | 68 | 35 | 3.837 | 99.5 | 3.113 | 68 | 30.606 | 23.411 | 96.6389 | 94.9424 | 0.15326
800-68-30-4-99,5 | 800 | 68 | 30 | 4 | 20.6167 | 618.5387 | 799.2645 | 67.9 | 30.7734 | 0.88517 | 26.5811 | -12.8265 | 68 | 35 | 5.116 | 99.5 | 4.1266 | 68 | 30.6329 | 24.8476 | 97.2223 | 95.7065 | 0.20272
800-68-30-5-99,5 | 800 | 68 | 30 | 5 | 20.6167 | 618.5387 | 799.2333 | 67.9 | 30.803 | 0.80568 | 24.195 | -13.851 | 68 | 35 | 6.395 | 99.5 | 5.1397 | 68 | 30.6487 | 26.206 | 97.5817 | 96.0921 | 0.25238
800-68-30-6-99,5 | 800 | 68 | 30 | 6 | 20.6167 | 618.5387 | 799.2031 | 67.9 | 30.8321 | 0.76044 | 22.8372 | -14.4768 | 68 | 35 | 7.674 | 99.5 | 6.1524 | 68 | 30.6585 | 27.5303 | 97.8249 | 96.3116 | 0.30217
800-68-30-7-99,5 | 800 | 68 | 30 | 7 | 20.6167 | 618.5387 | 799.1736 | 67.9 | 30.8642 | 0.73266 | 22.0037 | -14.8783 | 68 | 35 | 8.953 | 99.5 | 7.165 | 68 | 30.6717 | 28.8371 | 98.0004 | 96.4463 | 0.35204
800-68-30-8-99,5 | 800 | 68 | 30 | 8 | 20.6167 | 618.5387 | 799.1443 | 67.9 | 30.8926 | 0.71434 | 21.4543 | -15.1508 | 68 | 35 | 10.232 | 99.5 | 8.1774 | 68 | 30.68 | 30.1344 | 98.1328 | 96.5352 | 0.40196
800-68-30-9-99,5 | 800 | 68 | 30 | 9 | 20.6167 | 618.5387 | 799.1153 | 67.9 | 30.9201 | 0.70179 | 21.0782 | -15.3412 | 68 | 35 | 11.511 | 99.5 | 9.1898 | 68 | 30.6876 | 31.4259 | 98.2363 | 96.596 | 0.45192
800-68-30-10-99,5 | 800 | 68 | 30 | 10 | 20.6167 | 618.5387 | 799.0864 | 67.9 | 30.9476 | 0.69293 | 20.813 | -15.4772 | 68 | 35 | 12.79 | 99.5 | 10.2021 | 68 | 30.6938 | 32.7138 | 98.3195 | 96.639 | 0.50191
800-68-32-1-99,5 | 800 | 68 | 32 | 1 | 23.0193 | 690.614 | 799.363 | 67.9 | 32.6724 | 3.5105 | 105.4054 | 2.9805 | 68 | 37 | 1.279 | 99.5 | 1.0853 | 68 | 32.4967 | 20.7877 | 92.125 | 84.7497 | 0.051259
800-68-32-2-99,5 | 800 | 68 | 32 | 2 | 23.0193 | 690.614 | 799.2789 | 67.9 | 32.766 | 1.7839 | 53.5698 | -4.9784 | 68 | 37 | 2.558 | 99.5 | 2.106 | 68 | 32.613 | 23.7933 | 95.163 | 92.2502 | 0.094183
800-68-32-3-99,5 | 800 | 68 | 32 | 3 | 23.0193 | 690.614 | 799.2333 | 67.9 | 32.8112 | 1.2753 | 38.2971 | -8.7849 | 68 | 37 | 3.837 | 99.5 | 3.1218 | 68 | 32.6639 | 25.581 | 96.3681 | 94.46 | 0.13797
800-68-32-4-99,5 | 800 | 68 | 32 | 4 | 23.0193 | 690.614 | 799.1972 | 67.9 | 32.8521 | 1.0617 | 31.8837 | -10.8262 | 68 | 37 | 5.116 | 99.5 | 4.136 | 68 | 32.6961 | 27.0736 | 97.0095 | 95.3879 | 0.18217
800-68-32-5-99,5 | 800 | 68 | 32 | 5 | 23.0193 | 690.614 | 799.1645 | 67.9 | 32.882 | 0.95251 | 28.6069 | -12.0218 | 68 | 37 | 6.395 | 99.5 | 5.1495 | 68 | 32.7154 | 28.4617 | 97.4063 | 95.8621 | 0.22659
800-68-32-6-99,5 | 800 | 68 | 32 | 6 | 23.0193 | 690.614 | 799.1333 | 67.9 | 32.9111 | 0.88983 | 26.7254 | -12.7672 | 68 | 37 | 7.674 | 99.5 | 6.1626 | 68 | 32.7293 | 29.8034 | 97.6756 | 96.1344 | 0.27113
800-68-32-7-99,5 | 800 | 68 | 32 | 7 | 23.0193 | 690.614 | 799.1028 | 67.9 | 32.938 | 0.8507 | 25.551 | -13.2577 | 68 | 37 | 8.953 | 99.5 | 7.1755 | 68 | 32.7391 | 31.1215 | 97.8702 | 96.3044 | 0.31576
800-68-32-8-99,5 | 800 | 68 | 32 | 8 | 23.0193 | 690.614 | 799.0728 | 67.9 | 32.9706 | 0.82513 | 24.7841 | -13.5894 | 68 | 37 | 10.232 | 99.5 | 8.1883 | 68 | 32.7525 | 32.4261 | 98.0173 | 96.4155 | 0.36046
800-68-32-9-99,5 | 800 | 68 | 32 | 9 | 23.0193 | 690.614 | 799.043 | 67.9 | 32.9987 | 0.80736 | 24.2512 | -13.8256 | 68 | 37 | 11.511 | 99.5 | 9.2009 | 68 | 32.761 | 33.7229 | 98.1323 | 96.4927 | 0.40519
800-68-32-10-99,5 | 800 | 68 | 32 | 10 | 23.0193 | 690.614 | 799.0135 | 67.9 | 33.0262 | 0.79468 | 23.8712 | -13.997 | 68 | 37 | 12.79 | 99.5 | 10.2135 | 68 | 32.7675 | 35.0145 | 98.2247 | 96.5478 | 0.44995
800-68-34-1-99,5 | 800 | 68 | 34 | 1 | 25.6606 | 769.8648 | 799.3026 | 67.9 | 34.7334 | 4.4044 | 132.2552 | 5.7367 | 68 | 39 | 1.279 | 99.5 | 1.0919 | 68 | 34.5239 | 22.5352 | 91.5426 | 82.836 | 0.047045
800-68-34-2-99,5 | 800 | 68 | 34 | 2 | 25.6606 | 769.8648 | 799.2038 | 67.9 | 34.8408 | 2.2339 | 67.0869 | -2.3753 | 68 | 39 | 2.558 | 99.5 | 2.1145 | 68 | 34.6621 | 25.9848 | 94.7696 | 91.2946 | 0.085372
800-68-34-3-99,5 | 800 | 68 | 34 | 3 | 25.6606 | 769.8648 | 799.1527 | 67.9 | 34.8928 | 1.5664 | 47.0439 | -6.4624 | 68 | 39 | 3.837 | 99.5 | 3.1312 | 68 | 34.7239 | 27.9313 | 96.077 | 93.8958 | 0.12451
800-68-34-4-99,5 | 800 | 68 | 34 | 4 | 25.6606 | 769.8648 | 799.1137 | 67.9 | 34.9344 | 1.2796 | 38.4329 | -8.7452 | 68 | 39 | 5.116 | 99.5 | 4.1461 | 68 | 34.7601 | 29.497 | 96.7794 | 95.0134 | 0.16406
800-68-34-5-99,5 | 800 | 68 | 34 | 5 | 25.6606 | 769.8648 | 799.0791 | 67.9 | 34.9682 | 1.1315 | 33.9861 | -10.1179 | 68 | 39 | 6.395 | 99.5 | 5.1601 | 68 | 34.7871 | 30.9241 | 97.2162 | 95.5905 | 0.20384
800-68-34-6-99,5 | 800 | 68 | 34 | 6 | 25.6606 | 769.8648 | 799.0466 | 67.9 | 34.9974 | 1.0454 | 31.4027 | -10.9942 | 68 | 39 | 7.674 | 99.5 | 6.1736 | 68 | 34.804 | 32.2892 | 97.5135 | 95.9259 | 0.24375
800-68-34-7-99,5 | 800 | 68 | 34 | 7 | 25.6606 | 769.8648 | 799.0151 | 67.9 | 35.0259 | 0.99141 | 29.7807 | -11.5794 | 68 | 39 | 8.953 | 99.5 | 7.1869 | 68 | 34.8171 | 33.6222 | 97.7287 | 96.1365 | 0.28375
800-68-34-8-99,5 | 800 | 68 | 34 | 8 | 25.6606 | 769.8648 | 798.9842 | 67.9 | 35.0539 | 0.95546 | 28.7021 | -11.9852 | 68 | 39 | 10.232 | 99.5 | 8.2 | 68 | 34.828 | 34.9372 | 97.8916 | 96.2765 | 0.32382
800-68-34-9-99,5 | 800 | 68 | 34 | 9 | 25.6606 | 769.8648 | 798.9537 | 67.9 | 35.0834 | 0.93061 | 27.9565 | -12.274 | 68 | 39 | 11.511 | 99.5 | 9.2129 | 68 | 34.8393 | 36.241 | 98.0192 | 96.3734 | 0.36393
800-68-34-10-99,5 | 800 | 68 | 34 | 10 | 25.6606 | 769.8648 | 798.9234 | 67.9 | 35.1082 | 0.91255 | 27.4149 | -12.4884 | 68 | 39 | 12.79 | 99.5 | 10.2258 | 68 | 34.8453 | 37.5381 | 98.1217 | 96.4438 | 0.40407
800-68-36-1-99,5 | 800 | 68 | 36 | 1 | 28.561 | 856.8751 | 799.2509 | 67.9 | 36.7935 | 5.4912 | 164.9008 | 8.4605 | 68 | 41 | 1.279 | 99.5 | 1.0987 | 68 | 36.5535 | 24.3488 | 90.946 | 80.7737 | 0.043347
800-68-36-2-99,5 | 800 | 68 | 36 | 2 | 28.561 | 856.8751 | 799.1351 | 67.9 | 36.9257 | 2.7976 | 84.0236 | 0.27129 | 68 | 41 | 2.558 | 99.5 | 2.1235 | 68 | 36.7156 | 28.3214 | 94.354 | 90.2049 | 0.077629
800-68-36-3-99,5 | 800 | 68 | 36 | 3 | 28.561 | 856.8751 | 799.0771 | 67.9 | 36.9834 | 1.9312 | 58.0057 | -4.0627 | 68 | 41 | 3.837 | 99.5 | 3.1413 | 68 | 36.7889 | 30.4668 | 95.7654 | 93.2384 | 0.11266
800-68-36-4-99,5 | 800 | 68 | 36 | 4 | 28.561 | 856.8751 | 799.0345 | 67.9 | 37.0223 | 1.5499 | 46.5553 | -6.5811 | 68 | 41 | 5.116 | 99.5 | 4.1569 | 68 | 36.8306 | 32.1271 | 96.5315 | 94.5735 | 0.14809
800-68-36-5-99,5 | 800 | 68 | 36 | 5 | 28.561 | 856.8751 | 798.9977 | 67.9 | 37.057 | 1.3504 | 40.5644 | -8.1388 | 68 | 41 | 6.395 | 99.5 | 5.1714 | 68 | 36.8598 | 33.6056 | 97.0105 | 95.272 | 0.18375
800-68-36-6-99,5 | 800 | 68 | 36 | 6 | 28.561 | 856.8751 | 798.9637 | 67.9 | 37.0938 | 1.2339 | 37.0663 | -9.1505 | 68 | 41 | 7.674 | 99.5 | 6.1854 | 68 | 36.8831 | 35.0011 | 97.3378 | 95.6799 | 0.21956
800-68-36-7-99,5 | 800 | 68 | 36 | 7 | 28.561 | 856.8751 | 798.931 | 67.9 | 37.1173 | 1.1595 | 34.8326 | -9.8441 | 68 | 41 | 8.953 | 99.5 | 7.1991 | 68 | 36.8967 | 36.3545 | 97.5752 | 95.9404 | 0.25546
800-68-36-8-99,5 | 800 | 68 | 36 | 8 | 28.561 | 856.8751 | 798.8991 | 67.9 | 37.1503 | 1.1102 | 33.354 | -10.3263 | 68 | 41 | 10.232 | 99.5 | 8.2125 | 68 | 36.9138 | 37.6828 | 97.7552 | 96.1129 | 0.29143
800-68-36-9-99,5 | 800 | 68 | 36 | 9 | 28.561 | 856.8751 | 798.8677 | 67.9 | 37.1781 | 1.0755 | 32.3133 | -10.6778 | 68 | 41 | 11.511 | 99.5 | 9.2258 | 68 | 36.924 | 38.9965 | 97.8963 | 96.2343 | 0.32745
800-68-36-10-99,5 | 800 | 68 | 36 | 10 | 28.561 | 856.8751 | 798.8366 | 67.9 | 37.2044 | 1.0504 | 31.5604 | -10.9387 | 68 | 41 | 12.79 | 99.5 | 10.239 | 68 | 36.9349 | 40.3006 | 98.0098 | 96.3222 | 0.3635
800-68-38-1-99,5 | 800 | 68 | 38 | 1 | 31.7403 | 952.2645 | 799.1858 | 67.9 | 38.8625 | 6.8024 | 204.2905 | 11.355 | 68 | 43 | 1.279 | 99.5 | 1.1058 | 68 | 38.5845 | 26.2169 | 90.3396 | 78.5687 | 0.0401
800-68-38-2-99,5 | 800 | 68 | 38 | 2 | 31.7403 | 952.2645 | 799.0501 | 67.9 | 39.0126 | 3.4974 | 105.0543 | 2.9402 | 68 | 43 | 2.558 | 99.5 | 2.1329 | 68 | 38.7687 | 30.8008 | 93.9173 | 88.981 | 0.070814
800-68-38-3-99,5 | 800 | 68 | 38 | 3 | 31.7403 | 952.2645 | 798.9837 | 67.9 | 39.078 | 2.3864 | 71.6861 | -1.6001 | 68 | 43 | 3.837 | 99.5 | 3.152 | 68 | 38.8539 | 33.1909 | 95.4333 | 92.4816 | 0.1022
800-68-38-4-99,5 | 800 | 68 | 38 | 4 | 31.7403 | 952.2645 | 798.9368 | 67.9 | 39.1221 | 1.8859 | 56.6553 | -4.3343 | 68 | 43 | 5.116 | 99.5 | 4.1684 | 68 | 38.9056 | 34.9704 | 96.2653 | 94.0584 | 0.13398
800-68-38-5-99,5 | 800 | 68 | 38 | 5 | 31.7403 | 952.2645 | 798.8973 | 67.9 | 39.1577 | 1.6198 | 48.6631 | -6.0771 | 68 | 43 | 6.395 | 99.5 | 5.1836 | 68 | 38.9396 | 36.5155 | 96.7889 | 94.8968 | 0.166
800-68-38-6-99,5 | 800 | 68 | 38 | 6 | 31.7403 | 952.2645 | 798.8614 | 67.9 | 39.1892 | 1.4623 | 43.9329 | -7.2385 | 68 | 43 | 7.674 | 99.5 | 6.1981 | 68 | 38.9644 | 37.952 | 97.1479 | 95.393 | 0.19816
800-68-38-7-99,5 | 800 | 68 | 38 | 7 | 31.7403 | 952.2645 | 798.8273 | 67.9 | 39.2187 | 1.3617 | 40.9148 | -8.0419 | 68 | 43 | 8.953 | 99.5 | 7.2122 | 68 | 38.9836 | 39.3315 | 97.4091 | 95.7097 | 0.23043
800-68-38-8-99,5 | 800 | 68 | 38 | 8 | 31.7403 | 952.2645 | 798.7943 | 67.9 | 39.2518 | 1.2943 | 38.8908 | -8.6122 | 68 | 43 | 10.232 | 99.5 | 8.226 | 68 | 39.0032 | 40.6779 | 97.6075 | 95.9221 | 0.26276
800-68-38-9-99,5 | 800 | 68 | 38 | 9 | 31.7403 | 952.2645 | 798.7619 | 67.9 | 39.2792 | 1.2466 | 37.4585 | -9.0327 | 68 | 43 | 11.511 | 99.5 | 9.2397 | 68 | 39.0167 | 42.0046 | 97.7631 | 96.0725 | 0.29514
800-68-38-10-99,5 | 800 | 68 | 38 | 10 | 31.7403 | 952.2645 | 798.7299 | 67.9 | 39.3054 | 1.2119 | 36.416 | -9.3482 | 68 | 43 | 12.79 | 99.5 | 10.2532 | 68 | 39.0278 | 43.3184 | 97.8885 | 96.1819 | 0.32756
800-68-40-1-99,5 | 800 | 68 | 40 | 1 | 35.2212 | 1056.6898 | 799.132 | 67.9 | 40.9314 | 8.3674 | 251.3082 | 14.6401 | 68 | 45 | 1.279 | 99.5 | 1.1131 | 68 | 40.613 | 28.1329 | 89.7259 | 76.2434 | 0.037239
800-68-40-2-99,5 | 800 | 68 | 40 | 2 | 35.2212 | 1056.6898 | 798.9736 | 67.9 | 41.102 | 4.3612 | 131.013 | 5.6212 | 68 | 45 | 2.558 | 99.5 | 2.1429 | 68 | 40.8244 | 33.418 | 93.461 | 87.6176 | 0.064809
800-68-40-3-99,5 | 800 | 68 | 40 | 3 | 35.2212 | 1056.6898 | 798.8972 | 67.9 | 41.1792 | 2.9532 | 88.7231 | 0.9176 | 68 | 45 | 3.837 | 99.5 | 3.1634 | 68 | 40.9217 | 36.105 | 95.081 | 91.6153 | 0.092971
800-68-40-4-99,5 | 800 | 68 | 40 | 4 | 35.2212 | 1056.6898 | 798.8449 | 67.9 | 41.2264 | 2.3027 | 69.186 | -2.0154 | 68 | 45 | 5.116 | 99.5 | 4.1808 | 68 | 40.9816 | 38.0345 | 95.9807 | 93.4621 | 0.12151
800-68-40-5-99,5 | 800 | 68 | 40 | 5 | 35.2212 | 1056.6898 | 798.8022 | 67.9 | 41.265 | 1.9517 | 58.6428 | -3.9365 | 68 | 45 | 6.395 | 99.5 | 5.1966 | 68 | 41.0233 | 39.6645 | 96.5508 | 94.4587 | 0.15029
800-68-40-6-99,5 | 800 | 68 | 40 | 6 | 35.2212 | 1056.6898 | 798.764 | 67.9 | 41.2983 | 1.7416 | 52.3317 | -5.2464 | 68 | 45 | 7.674 | 99.5 | 6.2117 | 68 | 41.0532 | 41.1536 | 96.9433 | 95.0553 | 0.17921
800-68-40-7-99,5 | 800 | 68 | 40 | 7 | 35.2212 | 1056.6898 | 798.7282 | 67.9 | 41.3283 | 1.6063 | 48.2695 | -6.1695 | 68 | 45 | 8.953 | 99.5 | 7.2263 | 68 | 41.076 | 42.5679 | 97.2297 | 95.4393 | 0.20824
800-68-40-8-99,5 | 800 | 68 | 40 | 8 | 35.2212 | 1056.6898 | 798.6938 | 67.9 | 41.3561 | 1.5144 | 45.5094 | -6.8389 | 68 | 45 | 10.232 | 99.5 | 8.2405 | 68 | 41.0942 | 43.9388 | 97.4477 | 95.7003 | 0.23734
800-68-40-9-99,5 | 800 | 68 | 40 | 9 | 35.2212 | 1056.6898 | 798.6603 | 67.9 | 41.388 | 1.4498 | 43.5689 | -7.3325 | 68 | 45 | 11.511 | 99.5 | 9.2546 | 68 | 41.1133 | 45.2824 | 97.6191 | 95.8838 | 0.2665
800-68-40-10-99,5 | 800 | 68 | 40 | 10 | 35.2212 | 1056.6898 | 798.6274 | 67.9 | 41.4148 | 1.4022 | 42.1407 | -7.709 | 68 | 45 | 12.79 | 99.5 | 10.2684 | 68 | 41.1254 | 46.609 | 97.7572 | 96.0189 | 0.29569
800-68-42-1-99,5 | 800 | 68 | 42 | 1 | 39.0259 | 1170.8462 | 799.0632 | 67.9 | 42.9975 | 10.2192 | 306.9524 | 17.1044 | 68 | 47 | 1.279 | 99.5 | 1.1206 | 68 | 42.6415 | 30.0857 | 89.1089 | 73.8144 | 0.034714
800-68-42-2-99,5 | 800 | 68 | 42 | 2 | 39.0259 | 1170.8462 | 798.879 | 67.9 | 43.1912 | 5.4157 | 162.7099 | 8.294 | 68 | 47 | 2.558 | 99.5 | 2.1534 | 68 | 42.8704 | 36.1682 | 92.9865 | 86.1227 | 0.059506
800-68-42-3-99,5 | 800 | 68 | 42 | 3 | 39.0259 | 1170.8462 | 798.7909 | 67.9 | 43.2843 | 3.6551 | 109.8245 | 3.4759 | 68 | 47 | 3.837 | 99.5 | 3.1755 | 68 | 42.9905 | 39.2078 | 94.7091 | 90.6343 | 0.084816
800-68-42-4-99,5 | 800 | 68 | 42 | 4 | 39.0259 | 1170.8462 | 798.7321 | 67.9 | 43.3406 | 2.8202 | 84.744 | 0.37259 | 68 | 47 | 5.116 | 99.5 | 4.1939 | 68 | 43.0631 | 41.3217 | 95.6776 | 92.7736 | 0.11048
800-68-42-5-99,5 | 800 | 68 | 42 | 5 | 39.0259 | 1170.8462 | 798.6854 | 67.9 | 43.3814 | 2.3614 | 70.963 | -1.7187 | 68 | 47 | 6.395 | 99.5 | 5.2105 | 68 | 43.1117 | 43.0595 | 96.2958 | 93.9491 | 0.13637
800-68-42-6-99,5 | 800 | 68 | 42 | 6 | 39.0259 | 1170.8462 | 798.6444 | 67.9 | 43.4157 | 2.0836 | 62.6183 | -3.177 | 68 | 47 | 7.674 | 99.5 | 6.2262 | 68 | 43.1469 | 44.6163 | 96.7235 | 94.6609 | 0.16242
800-68-42-7-99,5 | 800 | 68 | 42 | 7 | 39.0259 | 1170.8462 | 798.6066 | 67.9 | 43.4509 | 1.9037 | 57.2135 | -4.2212 | 68 | 47 | 8.953 | 99.5 | 7.2413 | 68 | 43.175 | 46.0752 | 97.0366 | 95.122 | 0.18857
800-68-42-8-99,5 | 800 | 68 | 42 | 8 | 39.0259 | 1170.8462 | 798.5707 | 67.9 | 43.4809 | 1.7804 | 53.5119 | -4.9905 | 68 | 47 | 10.232 | 99.5 | 8.256 | 68 | 43.1974 | 47.4774 | 97.2755 | 95.4378 | 0.21479
800-68-42-9-99,5 | 800 | 68 | 42 | 9 | 39.0259 | 1170.8462 | 798.5358 | 67.9 | 43.507 | 1.6925 | 50.872 | -5.5701 | 68 | 47 | 11.511 | 99.5 | 9.2705 | 68 | 43.2183 | 48.8443 | 97.4635 | 95.6631 | 0.24107
800-68-42-10-99,5 | 800 | 68 | 42 | 10 | 39.0259 | 1170.8462 | 798.5018 | 67.9 | 43.5328 | 1.6278 | 48.9298 | -6.0145 | 68 | 47 | 12.79 | 99.5 | 10.2847 | 68 | 43.2336 | 50.188 | 97.6154 | 95.8288 | 0.26739
800-68-44-1-99,5 | 800 | 68 | 44 | 1 | 43.1802 | 1295.4686 | 799.0086 | 67.9 | 45.07 | 12.3948 | 372.3278 | 17.1044 | 68 | 49 | 1.279 | 99.5 | 1.1282 | 68 | 44.6665 | 32.0644 | 88.4921 | 71.2951 | 0.032483
800-68-44-2-99,5 | 800 | 68 | 44 | 2 | 43.1802 | 1295.4686 | 798.7958 | 67.9 | 45.2967 | 6.7023 | 201.3841 | 11.1306 | 68 | 49 | 2.558 | 99.5 | 2.1643 | 68 | 44.9254 | 39.0359 | 92.4969 | 84.4783 | 0.054828
800-68-44-3-99,5 | 800 | 68 | 44 | 3 | 43.1802 | 1295.4686 | 798.6938 | 67.9 | 45.3978 | 4.5209 | 135.8558 | 6.066 | 68 | 49 | 3.837 | 99.5 | 3.1882 | 68 | 45.0602 | 42.4963 | 94.3184 | 89.5302 | 0.077601
800-68-44-4-99,5 | 800 | 68 | 44 | 4 | 43.1802 | 1295.4686 | 798.6272 | 67.9 | 45.4609 | 3.4599 | 103.9805 | 2.8166 | 68 | 49 | 5.116 | 99.5 | 4.2078 | 68 | 45.1442 | 44.8363 | 95.3561 | 91.9874 | 0.1007
800-68-44-5-99,5 | 800 | 68 | 44 | 5 | 43.1802 | 1295.4686 | 798.5756 | 67.9 | 45.5052 | 2.8668 | 86.1619 | 0.56953 | 68 | 49 | 6.395 | 99.5 | 5.2253 | 68 | 45.2018 | 46.7084 | 96.0237 | 93.3609 | 0.12403
800-68-44-6-99,5 | 800 | 68 | 44 | 6 | 43.1802 | 1295.4686 | 798.5313 | 67.9 | 45.5419 | 2.5033 | 75.241 | -1.0318 | 68 | 49 | 7.674 | 99.5 | 6.2417 | 68 | 45.2438 | 48.3509 | 96.4881 | 94.2027 | 0.1475
800-68-44-7-99,5 | 800 | 68 | 44 | 7 | 43.1802 | 1295.4686 | 798.4911 | 67.9 | 45.5736 | 2.265 | 68.0839 | -2.2029 | 68 | 49 | 8.953 | 99.5 | 7.2574 | 68 | 45.2761 | 49.8681 | 96.8292 | 94.7544 | 0.17109
800-68-44-8-99,5 | 800 | 68 | 44 | 8 | 43.1802 | 1295.4686 | 798.4532 | 67.9 | 45.6071 | 2.1015 | 63.1703 | -3.075 | 68 | 49 | 10.232 | 99.5 | 8.2726 | 68 | 45.3064 | 51.3107 | 97.0901 | 95.1332 | 0.19475
800-68-44-9-99,5 | 800 | 68 | 44 | 9 | 43.1802 | 1295.4686 | 798.4169 | 67.9 | 45.6346 | 1.9837 | 59.6328 | -3.7428 | 68 | 49 | 11.511 | 99.5 | 9.2875 | 68 | 45.3249 | 52.7074 | 97.296 | 95.406 | 0.21847
800-68-44-10-99,5 | 800 | 68 | 44 | 10 | 43.1802 | 1295.4686 | 798.3815 | 67.9 | 45.6595 | 1.8967 | 57.0183 | -4.2604 | 68 | 49 | 12.79 | 99.5 | 10.3022 | 68 | 45.3454 | 54.0735 | 97.4625 | 95.6076 | 0.24223
800-68-46-1-99,5 | 800 | 68 | 46 | 1 | 47.7083 | 1431.3327 | 798.9372 | 67.9 | 47.1326 | 14.926 | 448.4014 | 17.1044 | 68 | 51 | 1.279 | 99.5 | 1.1359 | 68 | 46.6918 | 34.0613 | 87.878 | 68.7141 | 0.030504
800-68-46-2-99,5 | 800 | 68 | 46 | 2 | 47.7083 | 1431.3327 | 798.6928 | 67.9 | 47.3985 | 8.2504 | 247.9307 | 14.4229 | 68 | 51 | 2.558 | 99.5 | 2.1757 | 68 | 46.9767 | 42.0159 | 91.9937 | 82.7066 | 0.050687
800-68-46-3-99,5 | 800 | 68 | 46 | 3 | 47.7083 | 1431.3327 | 798.5747 | 67.9 | 47.515 | 5.5811 | 167.7429 | 8.6732 | 68 | 51 | 3.837 | 99.5 | 3.2016 | 68 | 47.1298 | 45.9641 | 93.9101 | 88.3015 | 0.071213
800-68-46-4-99,5 | 800 | 68 | 46 | 4 | 47.7083 | 1431.3327 | 798.4989 | 67.9 | 47.587 | 4.2481 | 127.6916 | 5.3073 | 68 | 51 | 5.116 | 99.5 | 4.2225 | 68 | 47.2291 | 48.5761 | 95.0167 | 91.0956 | 0.092038
800-68-46-5-99,5 | 800 | 68 | 46 | 5 | 47.7083 | 1431.3327 | 798.4414 | 67.9 | 47.637 | 3.4895 | 104.8955 | 2.9221 | 68 | 51 | 6.395 | 99.5 | 5.241 | 68 | 47.2961 | 50.6138 | 95.7346 | 92.6858 | 0.11307
800-68-46-6-99,5 | 800 | 68 | 46 | 6 | 47.7083 | 1431.3327 | 798.3931 | 67.9 | 47.6759 | 3.0184 | 90.7394 | 1.1853 | 68 | 51 | 7.674 | 99.5 | 6.2582 | 68 | 47.3454 | 52.3639 | 96.2368 | 93.6732 | 0.13426
800-68-46-7-99,5 | 800 | 68 | 46 | 7 | 47.7083 | 1431.3327 | 798.3499 | 67.9 | 47.7088 | 2.7066 | 81.3713 | -0.10821 | 68 | 51 | 8.953 | 99.5 | 7.2745 | 68 | 47.3837 | 53.9546 | 96.6072 | 94.3267 | 0.15555
800-68-46-8-99,5 | 800 | 68 | 46 | 8 | 47.7083 | 1431.3327 | 798.3098 | 67.9 | 47.7458 | 2.4911 | 74.8957 | -1.0858 | 68 | 51 | 10.232 | 99.5 | 8.2903 | 68 | 47.4175 | 55.4491 | 96.8913 | 94.7785 | 0.17692
800-68-46-9-99,5 | 800 | 68 | 46 | 9 | 47.7083 | 1431.3327 | 798.2716 | 67.9 | 47.7721 | 2.3348 | 70.1987 | -1.8453 | 68 | 51 | 11.511 | 99.5 | 9.3057 | 68 | 47.4422 | 56.8845 | 97.116 | 95.1062 | 0.19835
800-68-46-10-99,5 | 800 | 68 | 46 | 10 | 47.7083 | 1431.3327 | 798.2347 | 67.9 | 47.7927 | 2.218 | 66.6908 | -2.444 | 68 | 51 | 12.79 | 99.5 | 10.3208 | 68 | 47.4609 | 58.2802 | 97.298 | 95.3509 | 0.21983
800-68-48-1-99,5 | 800 | 68 | 48 | 1 | 52.6394 | 1579.2566 | 798.8834 | 67.9 | 49.2099 | 17.8599 | 536.5771 | 17.1044 | 68 | 53 | 1.279 | 99.5 | 1.1436 | 68 | 48.715 | 36.0585 | 87.272 | 66.0713 | 0.028753
800-68-48-2-99,5 | 800 | 68 | 48 | 2 | 52.6394 | 1579.2566 | 798.6043 | 67.9 | 49.5039 | 10.1027 | 303.6286 | 17.1044 | 68 | 53 | 2.558 | 99.5 | 2.1874 | 68 | 49.0282 | 45.0947 | 91.4796 | 80.8077 | 0.047018
800-68-48-3-99,5 | 800 | 68 | 48 | 3 | 52.6394 | 1579.2566 | 798.4678 | 67.9 | 49.6381 | 6.8719 | 206.565 | 11.5286 | 68 | 53 | 3.837 | 99.5 | 3.2156 | 68 | 49.2 | 49.6045 | 93.4856 | 86.9453 | 0.065549
800-68-48-4-99,5 | 800 | 68 | 48 | 4 | 52.6394 | 1579.2566 | 798.3811 | 67.9 | 49.7205 | 5.2155 | 156.791 | 7.834 | 68 | 53 | 5.116 | 99.5 | 4.238 | 68 | 49.3157 | 52.5399 | 94.6599 | 90.0921 | 0.084346
800-68-48-5-99,5 | 800 | 68 | 48 | 5 | 52.6394 | 1579.2566 | 798.3166 | 67.9 | 49.7767 | 4.2552 | 127.9333 | 5.3304 | 68 | 53 | 6.395 | 99.5 | 5.2576 | 68 | 49.3939 | 54.7792 | 95.4285 | 91.9163 | 0.10334
800-68-48-6-99,5 | 800 | 68 | 48 | 6 | 52.6394 | 1579.2566 | 798.2635 | 67.9 | 49.8214 | 3.6509 | 109.7717 | 3.4702 | 68 | 53 | 7.674 | 99.5 | 6.2756 | 68 | 49.4499 | 56.6625 | 95.9695 | 93.0643 | 0.12248
800-68-48-7-99,5 | 800 | 68 | 48 | 7 | 52.6394 | 1579.2566 | 798.2167 | 67.9 | 49.8546 | 3.2468 | 97.6261 | 2.0595 | 68 | 53 | 8.953 | 99.5 | 7.2927 | 68 | 49.4969 | 58.3456 | 96.3702 | 93.8321 | 0.14172
800-68-48-8-99,5 | 800 | 68 | 48 | 8 | 52.6394 | 1579.2566 | 798.1739 | 67.9 | 49.8864 | 2.964 | 89.1277 | 0.97196 | 68 | 53 | 10.232 | 99.5 | 8.3091 | 68 | 49.5318 | 59.9074 | 96.6786 | 94.3693 | 0.16105
800-68-48-9-99,5 | 800 | 68 | 48 | 9 | 52.6394 | 1579.2566 | 798.1335 | 67.9 | 49.9205 | 2.7595 | 82.9824 | 0.12387 | 68 | 53 | 11.511 | 99.5 | 9.325 | 68 | 49.5646 | 61.3909 | 96.923 | 94.7578 | 0.18043
800-68-48-10-99,5 | 800 | 68 | 48 | 10 | 52.6394 | 1579.2566 | 798.0949 | 67.9 | 49.9457 | 2.6057 | 78.3615 | -0.55314 | 68 | 53 | 12.79 | 99.5 | 10.3406 | 68 | 49.589 | 62.8237 | 97.1214 | 95.0499 | 0.19987
800-68-50-1-99,5 | 800 | 68 | 50 | 1 | 58 | 1740.1022 | 798.8105 | 67.9 | 51.2749 | 21.2208 | 637.6098 | 17.1044 | 68 | 55 | 1.279 | 99.5 | 1.1514 | 68 | 50.7329 | 38.0582 | 86.6733 | 63.4124 | 0.027189
800-68-50-2-99,5 | 800 | 68 | 50 | 2 | 58 | 1740.1022 | 798.4942 | 67.9 | 51.6135 | 12.3007 | 369.7398 | 17.1044 | 68 | 55 | 2.558 | 99.5 | 2.1995 | 68 | 51.0789 | 48.2572 | 90.9575 | 78.7918 | 0.043764
800-68-50-3-99,5 | 800 | 68 | 50 | 3 | 58 | 1740.1022 | 798.3369 | 67.9 | 51.767 | 8.4328 | 253.525 | 14.781 | 68 | 55 | 3.837 | 99.5 | 3.2301 | 68 | 51.2731 | 53.4042 | 93.0467 | 85.4607 | 0.060524
800-68-50-4-99,5 | 800 | 68 | 50 | 4 | 58 | 1740.1022 | 798.2375 | 67.9 | 51.8613 | 6.3955 | 192.2985 | 10.4101 | 68 | 55 | 5.116 | 99.5 | 4.2542 | 68 | 51.3998 | 56.7205 | 94.2867 | 88.9734 | 0.077513
800-68-50-5-99,5 | 800 | 68 | 50 | 5 | 58 | 1740.1022 | 798.1647 | 67.9 | 51.9249 | 5.1933 | 156.1657 | 7.7845 | 68 | 55 | 6.395 | 99.5 | 5.2751 | 68 | 51.4938 | 59.2017 | 95.1061 | 91.0461 | 0.094685
800-68-50-6-99,5 | 800 | 68 | 50 | 6 | 58 | 1740.1022 | 798.1057 | 67.9 | 51.9728 | 4.4256 | 133.0916 | 5.8141 | 68 | 55 | 7.674 | 99.5 | 6.2941 | 68 | 51.5597 | 61.2483 | 95.6864 | 92.3696 | 0.11199
800-68-50-7-99,5 | 800 | 68 | 50 | 7 | 58 | 1740.1022 | 798.0547 | 67.9 | 52.011 | 3.907 | 117.502 | 4.2946 | 68 | 55 | 8.953 | 99.5 | 7.312 | 68 | 51.6119 | 63.046 | 96.1182 | 93.2638 | 0.12941
800-68-50-8-99,5 | 800 | 68 | 50 | 8 | 58 | 1740.1022 | 798.0086 | 67.9 | 52.0435 | 3.5408 | 106.4957 | 3.1046 | 68 | 55 | 10.232 | 99.5 | 8.3291 | 68 | 51.6543 | 64.6911 | 96.4518 | 93.8952 | 0.1469
800-68-50-9-99,5 | 800 | 68 | 50 | 9 | 58 | 1740.1022 | 797.9657 | 67.9 | 52.0794 | 3.2743 | 98.484 | 2.1644 | 68 | 55 | 11.511 | 99.5 | 9.3456 | 68 | 51.6928 | 66.2367 | 96.7169 | 94.3547 | 0.16446
800-68-50-10-99,5 | 800 | 68 | 50 | 10 | 58 | 1740.1022 | 797.9248 | 67.9 | 52.1045 | 3.0725 | 92.4207 | 1.4044 | 68 | 55 | 12.79 | 99.5 | 10.3618 | 68 | 51.7206 | 67.7174 | 96.9324 | 94.7026 | 0.18206
800-70-10-1-99,5 | 800 | 70 | 10 | 1 | 6.1053 | 183.1691 | 799.7922 | 69.9 | 10.1843 | 0.24688 | 7.4088 | -25.9766 | 70 | 15 | 1.279 | 99.5 | 1.033 | 70 | 10.1846 | 7.1374 | 96.9615 | 95.9563 | 0.1707
800-70-10-2-99,5 | 800 | 70 | 10 | 2 | 6.1053 | 183.1691 | 799.7666 | 69.9 | 10.218 | 0.19058 | 5.7193 | -28.5517 | 70 | 15 | 2.558 | 99.5 | 2.0437 | 70 | 10.1963 | 8.4727 | 98.0366 | 96.8785 | 0.33814
800-70-10-3-99,5 | 800 | 70 | 10 | 3 | 6.1053 | 183.1691 | 799.7424 | 69.9 | 10.2477 | 0.17903 | 5.3729 | -29.1671 | 70 | 15 | 3.837 | 99.5 | 3.0539 | 70 | 10.2009 | 9.7632 | 98.4061 | 97.0677 | 0.50622
800-70-10-4-99,5 | 800 | 70 | 10 | 4 | 6.1053 | 183.1691 | 799.7185 | 69.9 | 10.2774 | 0.17502 | 5.2526 | -29.3894 | 70 | 15 | 5.116 | 99.5 | 4.064 | 70 | 10.2045 | 11.0462 | 98.5926 | 97.1334 | 0.67451
800-70-10-5-99,5 | 800 | 70 | 10 | 5 | 6.1053 | 183.1691 | 799.6946 | 69.9 | 10.3069 | 0.17329 | 5.201 | -29.4862 | 70 | 15 | 6.395 | 99.5 | 5.074 | 70 | 10.2071 | 12.327 | 98.705 | 97.1616 | 0.84289
800-70-10-6-99,5 | 800 | 70 | 10 | 6 | 6.1053 | 183.1691 | 799.6708 | 69.9 | 10.3362 | 0.17249 | 5.1772 | -29.5312 | 70 | 15 | 7.674 | 99.5 | 6.0839 | 70 | 10.209 | 13.6068 | 98.7802 | 97.1747 | 1.0113
800-70-10-7-99,5 | 800 | 70 | 10 | 7 | 6.1053 | 183.1691 | 799.647 | 69.9 | 10.3657 | 0.17214 | 5.1668 | -29.5508 | 70 | 15 | 8.953 | 99.5 | 7.0939 | 70 | 10.2114 | 14.8861 | 98.8339 | 97.1804 | 1.1798
800-70-10-8-99,5 | 800 | 70 | 10 | 8 | 6.1053 | 183.1691 | 799.6232 | 69.9 | 10.3952 | 0.17203 | 5.1637 | -29.5508 | 70 | 15 | 10.232 | 99.5 | 8.1038 | 70 | 10.2139 | 16.1652 | 98.8743 | 97.1823 | 1.3483
800-70-10-9-99,5 | 800 | 70 | 10 | 9 | 6.1053 | 183.1691 | 799.5994 | 69.9 | 10.4248 | 0.17206 | 5.1648 | -29.5568 | 70 | 15 | 11.511 | 99.5 | 9.1137 | 70 | 10.217 | 17.4442 | 98.9057 | 97.1817 | 1.5169
800-70-10-10-99,5 | 800 | 70 | 10 | 10 | 6.1053 | 183.1691 | 799.5756 | 69.9 | 10.4538 | 0.17218 | 5.1684 | -29.5546 | 70 | 15 | 12.79 | 99.5 | 10.1236 | 70 | 10.2208 | 18.7231 | 98.9309 | 97.1798 | 1.6855
800-70-12-1-99,5 | 800 | 70 | 12 | 1 | 6.9395 | 208.1987 | 799.7674 | 69.9 | 12.2095 | 0.30797 | 9.2424 | -23.7454 | 70 | 17 | 1.279 | 99.5 | 1.0361 | 70 | 12.2017 | 7.9106 | 96.6705 | 95.562 | 0.15079
800-70-12-2-99,5 | 800 | 70 | 12 | 2 | 6.9395 | 208.1987 | 799.7404 | 69.9 | 12.2465 | 0.22656 | 6.7994 | -26.8394 | 70 | 17 | 2.558 | 99.5 | 2.0473 | 70 | 12.219 | 9.271 | 97.8785 | 96.7352 | 0.29793
800-70-12-3-99,5 | 800 | 70 | 12 | 3 | 6.9395 | 208.1987 | 799.7155 | 69.9 | 12.2748 | 0.20943 | 6.2855 | -27.6219 | 70 | 17 | 3.837 | 99.5 | 3.0578 | 70 | 12.2266 | 10.5671 | 98.2962 | 96.9821 | 0.44576
800-70-12-4-99,5 | 800 | 70 | 12 | 4 | 6.9395 | 208.1987 | 799.691 | 69.9 | 12.3045 | 0.20336 | 6.1037 | -27.9131 | 70 | 17 | 5.116 | 99.5 | 4.0682 | 70 | 12.2298 | 11.8522 | 98.5074 | 97.0695 | 0.59381
800-70-12-5-99,5 | 800 | 70 | 12 | 5 | 6.9395 | 208.1987 | 799.6666 | 69.9 | 12.3336 | 0.20067 | 6.0231 | -28.0447 | 70 | 17 | 6.395 | 99.5 | 5.0784 | 70 | 12.2319 | 13.1339 | 98.6348 | 97.1082 | 0.74196
800-70-12-6-99,5 | 800 | 70 | 12 | 6 | 6.9395 | 208.1987 | 799.6422 | 69.9 | 12.3636 | 0.19937 | 5.9842 | -28.1089 | 70 | 17 | 7.674 | 99.5 | 6.0886 | 70 | 12.2348 | 14.4142 | 98.7201 | 97.127 | 0.89018
800-70-12-7-99,5 | 800 | 70 | 12 | 7 | 6.9395 | 208.1987 | 799.6179 | 69.9 | 12.3931 | 0.19872 | 5.9649 | -28.1408 | 70 | 17 | 8.953 | 99.5 | 7.0988 | 70 | 12.2385 | 15.6938 | 98.7811 | 97.1364 | 1.0384
800-70-12-8-99,5 | 800 | 70 | 12 | 8 | 6.9395 | 208.1987 | 799.5936 | 69.9 | 12.4227 | 0.19844 | 5.9564 | -28.1548 | 70 | 17 | 10.232 | 99.5 | 8.109 | 70 | 12.2414 | 16.9731 | 98.8269 | 97.1405 | 1.1867
800-70-12-9-99,5 | 800 | 70 | 12 | 9 | 6.9395 | 208.1987 | 799.5693 | 69.9 | 12.4525 | 0.19836 | 5.9544 | -28.1548 | 70 | 17 | 11.511 | 99.5 | 9.1192 | 70 | 12.2448 | 18.2522 | 98.8626 | 97.1416 | 1.3351
800-70-12-10-99,5 | 800 | 70 | 12 | 10 | 6.9395 | 208.1987 | 799.545 | 69.9 | 12.4822 | 0.19842 | 5.9562 | -28.1582 | 70 | 17 | 12.79 | 99.5 | 10.1293 | 70 | 12.2484 | 19.5311 | 98.8912 | 97.1408 | 1.4834
800-70-14-1-99,5 | 800 | 70 | 14 | 1 | 7.8725 | 236.1877 | 799.74 | 69.9 | 14.2402 | 0.38701 | 11.6148 | -21.4044 | 70 | 19 | 1.279 | 99.5 | 1.0395 | 70 | 14.2243 | 8.7644 | 96.352 | 95.084 | 0.13359
800-70-14-2-99,5 | 800 | 70 | 14 | 2 | 7.8725 | 236.1877 | 799.7114 | 69.9 | 14.2781 | 0.27058 | 8.1208 | -25.0604 | 70 | 19 | 2.558 | 99.5 | 2.0512 | 70 | 14.2482 | 10.1599 | 97.704 | 96.563 | 0.26309
800-70-14-3-99,5 | 800 | 70 | 14 | 3 | 7.8725 | 236.1877 | 799.6857 | 69.9 | 14.3055 | 0.24545 | 7.3667 | -26.0414 | 70 | 19 | 3.837 | 99.5 | 3.0621 | 70 | 14.2541 | 11.464 | 98.1747 | 96.8822 | 0.39334
800-70-14-4-99,5 | 800 | 70 | 14 | 4 | 7.8725 | 236.1877 | 799.6606 | 69.9 | 14.3362 | 0.23641 | 7.0958 | -26.4169 | 70 | 19 | 5.116 | 99.5 | 4.0727 | 70 | 14.2582 | 12.752 | 98.4134 | 96.997 | 0.52383
800-70-14-5-99,5 | 800 | 70 | 14 | 5 | 7.8725 | 236.1877 | 799.6356 | 69.9 | 14.3651 | 0.23231 | 6.9729 | -26.5917 | 70 | 19 | 6.395 | 99.5 | 5.0833 | 70 | 14.262 | 14.0351 | 98.5575 | 97.0491 | 0.65444
800-70-14-6-99,5 | 800 | 70 | 14 | 6 | 7.8725 | 236.1877 | 799.6107 | 69.9 | 14.395 | 0.23024 | 6.911 | -26.6808 | 70 | 19 | 7.674 | 99.5 | 6.0937 | 70 | 14.2645 | 15.3162 | 98.654 | 97.0753 | 0.78511
800-70-14-7-99,5 | 800 | 70 | 14 | 7 | 7.8725 | 236.1877 | 799.5858 | 69.9 | 14.4245 | 0.22914 | 6.8783 | -26.7282 | 70 | 19 | 8.953 | 99.5 | 7.1042 | 70 | 14.2684 | 16.5963 | 98.723 | 97.0893 | 0.91583
800-70-14-8-99,5 | 800 | 70 | 14 | 8 | 7.8725 | 236.1877 | 799.5609 | 69.9 | 14.4542 | 0.22858 | 6.8616 | -26.7524 | 70 | 19 | 10.232 | 99.5 | 8.1146 | 70 | 14.2718 | 17.8758 | 98.7749 | 97.0964 | 1.0466
800-70-14-9-99,5 | 800 | 70 | 14 | 9 | 7.8725 | 236.1877 | 799.5361 | 69.9 | 14.4839 | 0.22833 | 6.8542 | -26.7632 | 70 | 19 | 11.511 | 99.5 | 9.1251 | 70 | 14.2752 | 19.1551 | 98.8153 | 97.0997 | 1.1774
800-70-14-10-99,5 | 800 | 70 | 14 | 10 | 7.8725 | 236.1877 | 799.5112 | 69.9 | 14.5135 | 0.22827 | 6.8526 | -26.7632 | 70 | 19 | 12.79 | 99.5 | 10.1355 | 70 | 14.2789 | 20.4342 | 98.8477 | 97.1004 | 1.3082
800-70-16-1-99,5 | 800 | 70 | 16 | 1 | 8.9137 | 267.4282 | 799.71 | 69.9 | 16.2732 | 0.48938 | 14.6876 | -18.9607 | 70 | 21 | 1.279 | 99.5 | 1.0432 | 70 | 16.2487 | 9.7034 | 96.0049 | 94.5098 | 0.1187
800-70-16-2-99,5 | 800 | 70 | 16 | 2 | 8.9137 | 267.4282 | 799.6793 | 69.9 | 16.3105 | 0.32478 | 9.7479 | -23.2079 | 70 | 21 | 2.558 | 99.5 | 2.0555 | 70 | 16.2747 | 11.147 | 97.5117 | 96.3564 | 0.23286
800-70-16-3-99,5 | 800 | 70 | 16 | 3 | 8.9137 | 267.4282 | 799.6527 | 69.9 | 16.3412 | 0.28841 | 8.6566 | -24.4167 | 70 | 21 | 3.837 | 99.5 | 3.0668 | 70 | 16.2859 | 12.4623 | 98.0408 | 96.7644 | 0.34781
800-70-16-4-99,5 | 800 | 70 | 16 | 4 | 8.9137 | 267.4282 | 799.6269 | 69.9 | 16.371 | 0.27508 | 8.2568 | -24.8956 | 70 | 21 | 5.116 | 99.5 | 4.0777 | 70 | 16.2907 | 13.7546 | 98.3097 | 96.9139 | 0.46303
800-70-16-5-99,5 | 800 | 70 | 16 | 5 | 8.9137 | 267.4282 | 799.6013 | 69.9 | 16.4 | 0.26893 | 8.0724 | -25.1239 | 70 | 21 | 6.395 | 99.5 | 5.0885 | 70 | 16.2943 | 15.0398 | 98.4724 | 96.983 | 0.57838
800-70-16-6-99,5 | 800 | 70 | 16 | 6 | 8.9137 | 267.4282 | 799.5758 | 69.9 | 16.4296 | 0.26574 | 7.9768 | -25.244 | 70 | 21 | 7.674 | 99.5 | 6.0993 | 70 | 16.2979 | 16.322 | 98.5813 | 97.0188 | 0.6938
800-70-16-7-99,5 | 800 | 70 | 16 | 7 | 8.9137 | 267.4282 | 799.5504 | 69.9 | 16.4593 | 0.26397 | 7.9242 | -25.3108 | 70 | 21 | 8.953 | 99.5 | 7.11 | 70 | 16.3014 | 17.6027 | 98.6593 | 97.0386 | 0.80927
800-70-16-8-99,5 | 800 | 70 | 16 | 8 | 8.9137 | 267.4282 | 799.525 | 69.9 | 16.4888 | 0.26299 | 7.8948 | -25.3483 | 70 | 21 | 10.232 | 99.5 | 8.1207 | 70 | 16.3052 | 18.8827 | 98.7179 | 97.0496 | 0.92477
800-70-16-9-99,5 | 800 | 70 | 16 | 9 | 8.9137 | 267.4282 | 799.4996 | 69.9 | 16.5183 | 0.26246 | 7.8791 | -25.3683 | 70 | 21 | 11.511 | 99.5 | 9.1314 | 70 | 16.3088 | 20.1623 | 98.7636 | 97.0556 | 1.0403
800-70-16-10-99,5 | 800 | 70 | 16 | 10 | 8.9137 | 267.4282 | 799.4742 | 69.9 | 16.5478 | 0.26221 | 7.872 | -25.3683 | 70 | 21 | 12.79 | 99.5 | 10.142 | 70 | 16.3125 | 21.4415 | 98.8002 | 97.0583 | 1.1559
800-70-18-1-99,5 | 800 | 70 | 18 | 1 | 10.0739 | 302.2347 | 799.6772 | 69.9 | 18.3106 | 0.622 | 18.6686 | -16.422 | 70 | 23 | 1.279 | 99.5 | 1.0473 | 70 | 18.2744 | 10.7309 | 95.6286 | 93.8256 | 0.1058
800-70-18-2-99,5 | 800 | 70 | 18 | 2 | 10.0739 | 302.2347 | 799.6438 | 69.9 | 18.3514 | 0.39227 | 11.7741 | -21.2673 | 70 | 23 | 2.558 | 99.5 | 2.0602 | 70 | 18.3087 | 12.2396 | 97.3006 | 96.1061 | 0.20658
800-70-18-3-99,5 | 800 | 70 | 18 | 3 | 10.0739 | 302.2347 | 799.6162 | 69.9 | 18.3805 | 0.34 | 10.2055 | -22.7404 | 70 | 23 | 3.837 | 99.5 | 3.0718 | 70 | 18.3192 | 13.5709 | 97.8933 | 96.6249 | 0.3082
800-70-18-4-99,5 | 800 | 70 | 18 | 4 | 10.0739 | 302.2347 | 799.5896 | 69.9 | 18.409 | 0.32055 | 9.622 | -23.343 | 70 | 23 | 5.116 | 99.5 | 4.0831 | 70 | 18.3249 | 14.8693 | 98.1956 | 96.818 | 0.41012
800-70-18-5-99,5 | 800 | 70 | 18 | 5 | 10.0739 | 302.2347 | 799.5634 | 69.9 | 18.4384 | 0.31146 | 9.3496 | -23.6361 | 70 | 23 | 6.395 | 99.5 | 5.0942 | 70 | 18.3305 | 16.1574 | 98.3787 | 96.9082 | 0.51217
800-70-18-6-99,5 | 800 | 70 | 18 | 6 | 10.0739 | 302.2347 | 799.5373 | 69.9 | 18.4679 | 0.30664 | 9.2052 | -23.7947 | 70 | 23 | 7.674 | 99.5 | 6.1053 | 70 | 18.3344 | 17.4412 | 98.5014 | 96.956 | 0.6143
800-70-18-7-99,5 | 800 | 70 | 18 | 7 | 10.0739 | 302.2347 | 799.5113 | 69.9 | 18.4973 | 0.3039 | 9.123 | -23.886 | 70 | 23 | 8.953 | 99.5 | 7.1163 | 70 | 18.3376 | 18.723 | 98.5893 | 96.9833 | 0.71648
800-70-18-8-99,5 | 800 | 70 | 18 | 8 | 10.0739 | 302.2347 | 799.4854 | 69.9 | 18.5268 | 0.30228 | 9.0749 | -23.9398 | 70 | 23 | 10.232 | 99.5 | 8.1272 | 70 | 18.3417 | 20.0036 | 98.6554 | 96.9993 | 0.8187
800-70-18-9-99,5 | 800 | 70 | 18 | 9 | 10.0739 | 302.2347 | 799.4594 | 69.9 | 18.5563 | 0.30134 | 9.0468 | -23.9713 | 70 | 23 | 11.511 | 99.5 | 9.1382 | 70 | 18.3455 | 21.2835 | 98.707 | 97.0087 | 0.92095
800-70-18-10-99,5 | 800 | 70 | 18 | 10 | 10.0739 | 302.2347 | 799.4335 | 69.9 | 18.5856 | 0.30081 | 9.0312 | -23.9888 | 70 | 23 | 12.79 | 99.5 | 10.1491 | 70 | 18.3498 | 22.563 | 98.7482 | 97.014 | 1.0232
800-70-20-1-99,5 | 800 | 70 | 20 | 1 | 11.3642 | 340.9454 | 799.6415 | 69.9 | 20.3498 | 0.79341 | 23.8144 | -13.801 | 70 | 25 | 1.279 | 99.5 | 1.0516 | 70 | 20.3036 | 11.8498 | 95.2229 | 93.0183 | 0.094601
800-70-20-2-99,5 | 800 | 70 | 20 | 2 | 11.3642 | 340.9454 | 799.6048 | 69.9 | 20.3936 | 0.47663 | 14.3068 | -19.2382 | 70 | 25 | 2.558 | 99.5 | 2.0652 | 70 | 20.3423 | 13.4455 | 97.0694 | 95.8059 | 0.1837
800-70-20-3-99,5 | 800 | 70 | 20 | 3 | 11.3642 | 340.9454 | 799.5759 | 69.9 | 20.4229 | 0.40238 | 12.0784 | -21.0042 | 70 | 25 | 3.837 | 99.5 | 3.0773 | 70 | 20.3534 | 14.7988 | 97.7314 | 96.4592 | 0.27368
800-70-20-4-99,5 | 800 | 70 | 20 | 4 | 11.3642 | 340.9454 | 799.5485 | 69.9 | 20.4505 | 0.37433 | 11.237 | -21.7514 | 70 | 25 | 5.116 | 99.5 | 4.089 | 70 | 20.3631 | 16.1058 | 98.0702 | 96.706 | 0.36397
800-70-20-5-99,5 | 800 | 70 | 20 | 5 | 11.3642 | 340.9454 | 799.5216 | 69.9 | 20.4807 | 0.36108 | 10.8395 | -22.1228 | 70 | 25 | 6.395 | 99.5 | 5.1004 | 70 | 20.3685 | 17.3981 | 98.2758 | 96.8227 | 0.45442
800-70-20-6-99,5 | 800 | 70 | 20 | 6 | 11.3642 | 340.9454 | 799.4949 | 69.9 | 20.5102 | 0.35393 | 10.6253 | -22.3282 | 70 | 25 | 7.674 | 99.5 | 6.1117 | 70 | 20.374 | 18.6842 | 98.4137 | 96.8855 | 0.54495
800-70-20-7-99,5 | 800 | 70 | 20 | 7 | 11.3642 | 340.9454 | 799.4683 | 69.9 | 20.5392 | 0.34976 | 10.5004 | -22.4497 | 70 | 25 | 8.953 | 99.5 | 7.123 | 70 | 20.3774 | 19.9674 | 98.5126 | 96.9222 | 0.63553
800-70-20-8-99,5 | 800 | 70 | 20 | 8 | 11.3642 | 340.9454 | 799.4418 | 69.9 | 20.5688 | 0.34724 | 10.425 | -22.5238 | 70 | 25 | 10.232 | 99.5 | 8.1343 | 70 | 20.3823 | 21.2489 | 98.587 | 96.9445 | 0.72615
800-70-20-9-99,5 | 800 | 70 | 20 | 9 | 11.3642 | 340.9454 | 799.4153 | 69.9 | 20.5978 | 0.34566 | 10.3781 | -22.57 | 70 | 25 | 11.511 | 99.5 | 9.1455 | 70 | 20.3862 | 22.5295 | 98.645 | 96.9583 | 0.81681
800-70-20-10-99,5 | 800 | 70 | 20 | 10 | 11.3642 | 340.9454 | 799.3888 | 69.9 | 20.627 | 0.34471 | 10.3497 | -22.5982 | 70 | 25 | 12.79 | 99.5 | 10.1567 | 70 | 20.3902 | 23.8094 | 98.6914 | 96.9667 | 0.90748
800-70-22-1-99,5 | 800 | 70 | 22 | 1 | 12.7934 | 383.8244 | 799.603 | 69.9 | 22.3922 | 1.0133 | 30.4166 | -11.1225 | 70 | 27 | 1.279 | 99.5 | 1.0562 | 70 | 22.3292 | 13.0591 | 94.7897 | 92.0793 | 0.084889
800-70-22-2-99,5 | 800 | 70 | 22 | 2 | 12.7934 | 383.8244 | 799.5621 | 69.9 | 22.4382 | 0.58241 | 17.4829 | -17.121 | 70 | 27 | 2.558 | 99.5 | 2.0707 | 70 | 22.3759 | 14.769 | 96.8191 | 95.4476 | 0.16379
800-70-22-3-99,5 | 800 | 70 | 22 | 3 | 12.7934 | 383.8244 | 799.5317 | 69.9 | 22.47 | 0.47825 | 14.3568 | -19.2015 | 70 | 27 | 3.837 | 99.5 | 3.0832 | 70 | 22.395 | 16.1521 | 97.5557 | 96.2617 | 0.2436
800-70-22-4-99,5 | 800 | 70 | 22 | 4 | 12.7934 | 383.8244 | 799.5034 | 69.9 | 22.5009 | 0.43835 | 13.1596 | -20.1124 | 70 | 27 | 5.116 | 99.5 | 4.0952 | 70 | 22.4065 | 17.471 | 97.9344 | 96.5736 | 0.32375
800-70-22-5-99,5 | 800 | 70 | 22 | 5 | 12.7934 | 383.8244 | 799.4758 | 69.9 | 22.5297 | 0.41918 | 12.5844 | -20.5779 | 70 | 27 | 6.395 | 99.5 | 5.107 | 70 | 22.4124 | 18.7692 | 98.1646 | 96.7235 | 0.40407
800-70-22-6-99,5 | 800 | 70 | 22 | 6 | 12.7934 | 383.8244 | 799.4485 | 69.9 | 22.5588 | 0.40872 | 12.2707 | -20.8402 | 70 | 27 | 7.674 | 99.5 | 6.1186 | 70 | 22.4177 | 20.0587 | 98.3193 | 96.8052 | 0.48447
800-70-22-7-99,5 | 800 | 70 | 22 | 7 | 12.7934 | 383.8244 | 799.4213 | 69.9 | 22.5885 | 0.40254 | 12.0857 | -20.9978 | 70 | 27 | 8.953 | 99.5 | 7.1301 | 70 | 22.4237 | 21.3438 | 98.4303 | 96.8535 | 0.56493
800-70-22-8-99,5 | 800 | 70 | 22 | 8 | 12.7934 | 383.8244 | 799.3941 | 69.9 | 22.6176 | 0.39869 | 11.9705 | -21.0971 | 70 | 27 | 10.232 | 99.5 | 8.1416 | 70 | 22.4282 | 22.6267 | 98.5138 | 96.8836 | 0.64544
800-70-22-9-99,5 | 800 | 70 | 22 | 9 | 12.7934 | 383.8244 | 799.3671 | 69.9 | 22.6467 | 0.39622 | 11.8969 | -21.161 | 70 | 27 | 11.511 | 99.5 | 9.1531 | 70 | 22.4327 | 23.9081 | 98.5789 | 96.9029 | 0.72597
800-70-22-10-99,5 | 800 | 70 | 22 | 10 | 12.7934 | 383.8244 | 799.34 | 69.9 | 22.6757 | 0.39463 | 11.8495 | -21.2023 | 70 | 27 | 12.79 | 99.5 | 10.1645 | 70 | 22.4373 | 25.1887 | 98.6311 | 96.9153 | 0.80653
800-70-24-1-99,5 | 800 | 70 | 24 | 1 | 14.3773 | 431.3424 | 799.5664 | 69.9 | 24.4431 | 1.2953 | 38.8832 | -8.388 | 70 | 29 | 1.279 | 99.5 | 1.0612 | 70 | 24.3621 | 14.361 | 94.3282 | 90.9905 | 0.076441
800-70-24-2-99,5 | 800 | 70 | 24 | 2 | 14.3773 | 431.3424 | 799.5203 | 69.9 | 24.4906 | 0.71617 | 21.4992 | -14.9073 | 70 | 29 | 2.558 | 99.5 | 2.0766 | 70 | 24.4156 | 16.2191 | 96.5468 | 95.0188 | 0.1464
800-70-24-3-99,5 | 800 | 70 | 24 | 3 | 14.3773 | 431.3424 | 799.4881 | 69.9 | 24.5251 | 0.57148 | 17.1565 | -17.3212 | 70 | 29 | 3.837 | 99.5 | 3.0896 | 70 | 24.4411 | 17.6428 | 97.3637 | 96.0251 | 0.2173
800-70-24-4-99,5 | 800 | 70 | 24 | 4 | 14.3773 | 431.3424 | 799.4587 | 69.9 | 24.5546 | 0.51507 | 15.4634 | -18.4205 | 70 | 29 | 5.116 | 99.5 | 4.102 | 70 | 24.453 | 18.9782 | 97.7857 | 96.4175 | 0.28855
800-70-24-5-99,5 | 800 | 70 | 24 | 5 | 14.3773 | 431.3424 | 799.4302 | 69.9 | 24.5835 | 0.4877 | 14.6423 | -18.9947 | 70 | 29 | 6.395 | 99.5 | 5.1141 | 70 | 24.4615 | 20.2846 | 98.0429 | 96.6079 | 0.35998
800-70-24-6-99,5 | 800 | 70 | 24 | 6 | 14.3773 | 431.3424 | 799.4022 | 69.9 | 24.6129 | 0.4726 | 14.1895 | -19.3243 | 70 | 29 | 7.674 | 99.5 | 6.126 | 70 | 24.4679 | 21.5787 | 98.2159 | 96.7129 | 0.43151
800-70-24-7-99,5 | 800 | 70 | 24 | 7 | 14.3773 | 431.3424 | 799.3744 | 69.9 | 24.6421 | 0.46355 | 13.9181 | -19.5266 | 70 | 29 | 8.953 | 99.5 | 7.1378 | 70 | 24.4728 | 22.8667 | 98.3402 | 96.7759 | 0.5031
800-70-24-8-99,5 | 800 | 70 | 24 | 8 | 14.3773 | 431.3424 | 799.3467 | 69.9 | 24.6712 | 0.45782 | 13.7466 | -19.6564 | 70 | 29 | 10.232 | 99.5 | 8.1495 | 70 | 24.4786 | 24.1515 | 98.4337 | 96.8157 | 0.57473
800-70-24-9-99,5 | 800 | 70 | 24 | 9 | 14.3773 | 431.3424 | 799.319 | 69.9 | 24.6999 | 0.45405 | 13.634 | -19.7423 | 70 | 29 | 11.511 | 99.5 | 9.1612 | 70 | 24.4833 | 25.4342 | 98.5067 | 96.8419 | 0.6464
800-70-24-10-99,5 | 800 | 70 | 24 | 10 | 14.3773 | 431.3424 | 799.2914 | 69.9 | 24.729 | 0.45155 | 13.5594 | -19.7997 | 70 | 29 | 12.79 | 99.5 | 10.1729 | 70 | 24.4885 | 26.7157 | 98.5653 | 96.8593 | 0.71809
800-70-26-1-99,5 | 800 | 70 | 26 | 1 | 16.1296 | 483.9142 | 799.5232 | 69.9 | 26.4912 | 1.6529 | 49.6194 | -5.6276 | 70 | 31 | 1.279 | 99.5 | 1.0665 | 70 | 26.3887 | 15.7557 | 93.8392 | 89.7524 | 0.069076
800-70-26-2-99,5 | 800 | 70 | 26 | 2 | 16.1296 | 483.9142 | 799.4706 | 69.9 | 26.5449 | 0.88525 | 26.5766 | -12.6053 | 70 | 31 | 2.558 | 99.5 | 2.0829 | 70 | 26.4543 | 17.8024 | 96.252 | 94.5117 | 0.1312
800-70-26-3-99,5 | 800 | 70 | 26 | 3 | 16.1296 | 483.9142 | 799.436 | 69.9 | 26.5848 | 0.68653 | 20.6117 | -15.3611 | 70 | 31 | 3.837 | 99.5 | 3.0966 | 70 | 26.4844 | 19.2801 | 97.1543 | 95.7437 | 0.19426
800-70-26-4-99,5 | 800 | 70 | 26 | 4 | 16.1296 | 483.9142 | 799.4054 | 69.9 | 26.6138 | 0.6077 | 18.2455 | -16.6664 | 70 | 31 | 5.116 | 99.5 | 4.1094 | 70 | 26.5035 | 20.6379 | 97.6231 | 96.2324 | 0.2577
800-70-26-5-99,5 | 800 | 70 | 26 | 5 | 16.1296 | 483.9142 | 799.3761 | 69.9 | 26.6426 | 0.569 | 17.0842 | -17.3659 | 70 | 31 | 6.395 | 99.5 | 5.1218 | 70 | 26.5136 | 21.9556 | 97.9096 | 96.4724 | 0.32132
800-70-26-6-99,5 | 800 | 70 | 26 | 6 | 16.1296 | 483.9142 | 799.3473 | 69.9 | 26.6714 | 0.54741 | 16.4366 | -17.7756 | 70 | 31 | 7.674 | 99.5 | 6.134 | 70 | 26.5195 | 23.2562 | 98.1027 | 96.6062 | 0.38505
800-70-26-7-99,5 | 800 | 70 | 26 | 7 | 16.1296 | 483.9142 | 799.3188 | 69.9 | 26.7012 | 0.53437 | 16.0456 | -18.0302 | 70 | 31 | 8.953 | 99.5 | 7.1461 | 70 | 26.5278 | 24.5483 | 98.2416 | 96.687 | 0.44885
800-70-26-8-99,5 | 800 | 70 | 26 | 8 | 16.1296 | 483.9142 | 799.2904 | 69.9 | 26.73 | 0.52598 | 15.7942 | -18.197 | 70 | 31 | 10.232 | 99.5 | 8.1581 | 70 | 26.533 | 25.8356 | 98.3462 | 96.7391 | 0.5127
800-70-26-9-99,5 | 800 | 70 | 26 | 9 | 16.1296 | 483.9142 | 799.2622 | 69.9 | 26.7582 | 0.52037 | 15.6264 | -18.3097 | 70 | 31 | 11.511 | 99.5 | 9.1701 | 70 | 26.5385 | 27.1202 | 98.4278 | 96.7738 | 0.57658
800-70-26-10-99,5 | 800 | 70 | 26 | 10 | 16.1296 | 483.9142 | 799.234 | 69.9 | 26.7869 | 0.51655 | 15.5123 | -18.387 | 70 | 31 | 12.79 | 99.5 | 10.182 | 70 | 26.5439 | 28.4031 | 98.4933 | 96.7975 | 0.64049
800-70-28-1-99,5 | 800 | 70 | 28 | 1 | 18.065 | 541.9831 | 799.47 | 69.9 | 28.5434 | 2.1041 | 63.1699 | -2.8467 | 70 | 33 | 1.279 | 99.5 | 1.0721 | 70 | 28.4201 | 17.2399 | 93.3248 | 88.3524 | 0.062653
800-70-28-2-99,5 | 800 | 70 | 28 | 2 | 18.065 | 541.9831 | 799.4093 | 69.9 | 28.6098 | 1.0999 | 33.0231 | -10.2123 | 70 | 33 | 2.558 | 99.5 | 2.0898 | 70 | 28.5014 | 19.5231 | 95.9341 | 93.9115 | 0.11789
800-70-28-3-99,5 | 800 | 70 | 28 | 3 | 18.065 | 541.9831 | 799.3719 | 69.9 | 28.6466 | 0.82926 | 24.8989 | -13.3168 | 70 | 33 | 3.837 | 99.5 | 3.104 | 70 | 28.5342 | 21.0728 | 96.9267 | 95.4096 | 0.17406
800-70-28-4-99,5 | 800 | 70 | 28 | 4 | 18.065 | 541.9831 | 799.3398 | 69.9 | 28.6766 | 0.72017 | 21.6242 | -14.8447 | 70 | 33 | 5.116 | 99.5 | 4.1173 | 70 | 28.556 | 22.4609 | 97.4458 | 96.0135 | 0.23062
800-70-28-5-99,5 | 800 | 70 | 28 | 5 | 18.065 | 541.9831 | 799.3094 | 69.9 | 28.7063 | 0.66602 | 19.9991 | -15.685 | 70 | 33 | 6.395 | 99.5 | 5.1301 | 70 | 28.5671 | 23.794 | 97.7642 | 96.3132 | 0.28737
800-70-28-6-99,5 | 800 | 70 | 28 | 6 | 18.065 | 541.9831 | 799.2798 | 69.9 | 28.7369 | 0.63561 | 19.0866 | -16.1851 | 70 | 33 | 7.674 | 99.5 | 6.1426 | 70 | 28.578 | 25.1034 | 97.9791 | 96.4815 | 0.34425
800-70-28-7-99,5 | 800 | 70 | 28 | 7 | 18.065 | 541.9831 | 799.2505 | 69.9 | 28.7644 | 0.61692 | 18.5259 | -16.5036 | 70 | 33 | 8.953 | 99.5 | 7.155 | 70 | 28.5866 | 26.4011 | 98.1339 | 96.585 | 0.40119
800-70-28-8-99,5 | 800 | 70 | 28 | 8 | 18.065 | 541.9831 | 799.2215 | 69.9 | 28.7936 | 0.60484 | 18.1639 | -16.7141 | 70 | 33 | 10.232 | 99.5 | 8.1673 | 70 | 28.5927 | 27.6922 | 98.2506 | 96.6519 | 0.45818
800-70-28-9-99,5 | 800 | 70 | 28 | 9 | 18.065 | 541.9831 | 799.1927 | 69.9 | 28.822 | 0.59667 | 17.9191 | -16.8585 | 70 | 33 | 11.511 | 99.5 | 9.1796 | 70 | 28.5994 | 28.9793 | 98.3417 | 96.6971 | 0.51522
800-70-28-10-99,5 | 800 | 70 | 28 | 10 | 18.065 | 541.9831 | 799.1639 | 69.9 | 28.8503 | 0.59099 | 17.7493 | -16.9599 | 70 | 33 | 12.79 | 99.5 | 10.1918 | 70 | 28.606 | 30.264 | 98.4149 | 96.7285 | 0.57228
800-70-30-1-99,5 | 800 | 70 | 30 | 1 | 20.1996 | 606.0219 | 799.4246 | 69.9 | 30.5993 | 2.6684 | 80.1132 | -0.062957 | 70 | 35 | 1.279 | 99.5 | 1.078 | 70 | 30.4504 | 18.8103 | 92.7868 | 86.7901 | 0.057041
800-70-30-2-99,5 | 800 | 70 | 30 | 2 | 20.1996 | 606.0219 | 799.354 | 69.9 | 30.6752 | 1.3711 | 41.1686 | -7.7461 | 70 | 35 | 2.558 | 99.5 | 2.0971 | 70 | 30.5469 | 21.3865 | 95.5928 | 93.2123 | 0.10622
800-70-30-3-99,5 | 800 | 70 | 30 | 3 | 20.1996 | 606.0219 | 799.3132 | 69.9 | 30.7183 | 1.0076 | 30.2549 | -11.1812 | 70 | 35 | 3.837 | 99.5 | 3.1121 | 70 | 30.5932 | 23.0291 | 96.6801 | 95.0119 | 0.15631
800-70-30-4-99,5 | 800 | 70 | 30 | 4 | 20.1996 | 606.0219 | 799.2791 | 69.9 | 30.7483 | 0.85792 | 25.7624 | -12.9451 | 70 | 35 | 5.116 | 99.5 | 4.1259 | 70 | 30.6159 | 24.4577 | 97.253 | 95.7528 | 0.20681
800-70-30-5-99,5 | 800 | 70 | 30 | 5 | 20.1996 | 606.0219 | 799.2475 | 69.9 | 30.7779 | 0.78282 | 23.5081 | -13.9413 | 70 | 35 | 6.395 | 99.5 | 5.1391 | 70 | 30.6309 | 25.8118 | 97.6057 | 96.1246 | 0.25751
800-70-30-6-99,5 | 800 | 70 | 30 | 6 | 20.1996 | 606.0219 | 799.217 | 69.9 | 30.8056 | 0.74009 | 22.2258 | -14.5485 | 70 | 35 | 7.674 | 99.5 | 6.152 | 70 | 30.6413 | 27.1335 | 97.8444 | 96.3361 | 0.30833
800-70-30-7-99,5 | 800 | 70 | 30 | 7 | 20.1996 | 606.0219 | 799.1869 | 69.9 | 30.8352 | 0.71379 | 21.4369 | -14.9384 | 70 | 35 | 8.953 | 99.5 | 7.1647 | 70 | 30.6497 | 28.4388 | 98.0164 | 96.4663 | 0.35923
800-70-30-8-99,5 | 800 | 70 | 30 | 8 | 20.1996 | 606.0219 | 799.1572 | 69.9 | 30.864 | 0.69659 | 20.9209 | -15.2008 | 70 | 35 | 10.232 | 99.5 | 8.1773 | 70 | 30.659 | 29.735 | 98.1463 | 96.5515 | 0.41019
800-70-30-9-99,5 | 800 | 70 | 30 | 9 | 20.1996 | 606.0219 | 799.1277 | 69.9 | 30.8921 | 0.68482 | 20.5683 | -15.3835 | 70 | 35 | 11.511 | 99.5 | 9.1898 | 70 | 30.6659 | 31.0258 | 98.2478 | 96.6097 | 0.46119
800-70-30-10-99,5 | 800 | 70 | 30 | 10 | 20.1996 | 606.0219 | 799.0982 | 69.9 | 30.9202 | 0.67654 | 20.3204 | -15.5137 | 70 | 35 | 12.79 | 99.5 | 10.2023 | 70 | 30.6719 | 32.3131 | 98.3293 | 96.6507 | 0.51221
800-70-32-1-99,5 | 800 | 70 | 32 | 1 | 22.5498 | 676.5346 | 799.3677 | 69.9 | 32.6581 | 3.3678 | 101.1213 | 2.7113 | 70 | 37 | 1.279 | 99.5 | 1.0843 | 70 | 32.4826 | 20.461 | 92.2282 | 85.0649 | 0.052132
800-70-32-2-99,5 | 800 | 70 | 32 | 2 | 22.5498 | 676.5346 | 799.2853 | 69.9 | 32.7455 | 1.7133 | 51.4474 | -5.214 | 70 | 37 | 2.558 | 99.5 | 2.1049 | 70 | 32.5949 | 23.3945 | 95.2282 | 92.4022 | 0.095985
800-70-32-3-99,5 | 800 | 70 | 32 | 3 | 22.5498 | 676.5346 | 799.24 | 69.9 | 32.7903 | 1.2298 | 36.9316 | -8.9657 | 70 | 37 | 3.837 | 99.5 | 3.1208 | 70 | 32.6459 | 25.157 | 96.4139 | 94.5463 | 0.14071
800-70-32-4-99,5 | 800 | 70 | 32 | 4 | 22.5498 | 676.5346 | 799.2037 | 69.9 | 32.8259 | 1.0272 | 30.8491 | -10.9665 | 70 | 37 | 5.116 | 99.5 | 4.1351 | 70 | 32.6778 | 26.6386 | 97.044 | 95.4447 | 0.18585
800-70-32-5-99,5 | 800 | 70 | 32 | 5 | 22.5498 | 676.5346 | 799.1706 | 69.9 | 32.855 | 0.92402 | 27.7512 | -12.1315 | 70 | 37 | 6.395 | 99.5 | 5.1487 | 70 | 32.6962 | 28.0208 | 97.4335 | 95.9023 | 0.23121
800-70-32-6-99,5 | 800 | 70 | 32 | 6 | 22.5498 | 676.5346 | 799.139 | 69.9 | 32.8846 | 0.86488 | 25.9759 | -12.855 | 70 | 37 | 7.674 | 99.5 | 6.162 | 70 | 32.7074 | 29.3589 | 97.6977 | 96.1646 | 0.27669
800-70-32-7-99,5 | 800 | 70 | 32 | 7 | 22.5498 | 676.5346 | 799.1081 | 69.9 | 32.9128 | 0.82809 | 24.872 | -13.3284 | 70 | 37 | 8.953 | 99.5 | 7.1751 | 70 | 32.7203 | 30.6747 | 97.8886 | 96.3277 | 0.32226
800-70-32-8-99,5 | 800 | 70 | 32 | 8 | 22.5498 | 676.5346 | 799.0776 | 69.9 | 32.9403 | 0.80378 | 24.1428 | -13.652 | 70 | 37 | 10.232 | 99.5 | 8.188 | 70 | 32.7286 | 31.978 | 98.0328 | 96.4355 | 0.36788
800-70-32-9-99,5 | 800 | 70 | 32 | 9 | 22.5498 | 676.5346 | 799.0473 | 69.9 | 32.9688 | 0.78711 | 23.6428 | -13.8792 | 70 | 37 | 11.511 | 99.5 | 9.2008 | 70 | 32.7374 | 33.2737 | 98.1456 | 96.5095 | 0.41355
800-70-32-10-99,5 | 800 | 70 | 32 | 10 | 22.5498 | 676.5346 | 799.0172 | 69.9 | 32.9966 | 0.77523 | 23.2869 | -14.0436 | 70 | 37 | 12.79 | 99.5 | 10.2136 | 70 | 32.7448 | 34.5646 | 98.2362 | 96.5621 | 0.45925
800-70-34-1-99,5 | 800 | 70 | 34 | 1 | 25.1339 | 754.0575 | 799.3182 | 69.9 | 34.7169 | 4.226 | 126.8969 | 5.4614 | 70 | 39 | 1.279 | 99.5 | 1.0908 | 70 | 34.5116 | 22.1869 | 91.6514 | 83.1859 | 0.047829
800-70-34-2-99,5 | 800 | 70 | 34 | 2 | 25.1339 | 754.0575 | 799.2217 | 69.9 | 34.8215 | 2.1436 | 64.3733 | -2.6273 | 70 | 39 | 2.558 | 99.5 | 2.1133 | 70 | 34.644 | 25.5484 | 94.8405 | 91.4714 | 0.086993
800-70-34-3-99,5 | 800 | 70 | 34 | 3 | 25.1339 | 754.0575 | 799.171 | 69.9 | 34.8716 | 1.5082 | 45.296 | -6.6655 | 70 | 39 | 3.837 | 99.5 | 3.1301 | 70 | 34.7053 | 27.4627 | 96.1276 | 93.9993 | 0.12698
800-70-34-4-99,5 | 800 | 70 | 34 | 4 | 25.1339 | 754.0575 | 799.1319 | 69.9 | 34.909 | 1.2362 | 37.1288 | -8.9061 | 70 | 39 | 5.116 | 99.5 | 4.145 | 70 | 34.7437 | 29.0137 | 96.8179 | 95.0815 | 0.16738
800-70-34-5-99,5 | 800 | 70 | 34 | 5 | 25.1339 | 754.0575 | 799.0971 | 69.9 | 34.9388 | 1.0958 | 32.9143 | -10.2488 | 70 | 39 | 6.395 | 99.5 | 5.1592 | 70 | 34.7659 | 30.4331 | 97.2467 | 95.64 | 0.208
800-70-34-6-99,5 | 800 | 70 | 34 | 6 | 25.1339 | 754.0575 | 799.0641 | 69.9 | 34.9677 | 1.0146 | 30.4757 | -11.1009 | 70 | 39 | 7.674 | 99.5 | 6.1729 | 70 | 34.7821 | 31.7933 | 97.5385 | 95.9632 | 0.24876
800-70-34-7-99,5 | 800 | 70 | 34 | 7 | 25.1339 | 754.0575 | 799.0322 | 69.9 | 34.9965 | 0.96367 | 28.9469 | -11.668 | 70 | 39 | 8.953 | 99.5 | 7.1863 | 70 | 34.7929 | 33.1232 | 97.7496 | 96.1659 | 0.28961
800-70-34-8-99,5 | 800 | 70 | 34 | 8 | 25.1339 | 754.0575 | 799.0008 | 69.9 | 35.024 | 0.92982 | 27.9311 | -12.0605 | 70 | 39 | 10.232 | 99.5 | 8.1995 | 70 | 34.804 | 34.4361 | 97.9094 | 96.3005 | 0.33052
800-70-34-9-99,5 | 800 | 70 | 34 | 9 | 25.1339 | 754.0575 | 798.9698 | 69.9 | 35.0509 | 0.90632 | 27.2264 | -12.3406 | 70 | 39 | 11.511 | 99.5 | 9.2127 | 70 | 34.8142 | 35.7386 | 98.0344 | 96.394 | 0.37148
800-70-34-10-99,5 | 800 | 70 | 34 | 10 | 25.1339 | 754.0575 | 798.939 | 69.9 | 35.0797 | 0.88956 | 26.7239 | -12.5445 | 70 | 39 | 12.79 | 99.5 | 10.2257 | 70 | 34.822 | 37.0343 | 98.135 | 96.4607 | 0.41247
800-70-36-1-99,5 | 800 | 70 | 36 | 1 | 27.9704 | 839.1601 | 799.2561 | 69.9 | 36.782 | 5.2716 | 158.3052 | 8.1833 | 70 | 41 | 1.279 | 99.5 | 1.0976 | 70 | 36.5441 | 23.9777 | 91.0606 | 81.1528 | 0.044055
800-70-36-2-99,5 | 800 | 70 | 36 | 2 | 27.9704 | 839.1601 | 799.1429 | 69.9 | 36.9011 | 2.6813 | 80.5313 | -0.0015366 | 70 | 41 | 2.558 | 99.5 | 2.1221 | 70 | 36.6953 | 27.847 | 94.4308 | 90.4136 | 0.079086
800-70-36-3-99,5 | 800 | 70 | 36 | 3 | 27.9704 | 839.1601 | 799.0856 | 69.9 | 36.9585 | 1.8562 | 55.7541 | -4.2909 | 70 | 41 | 3.837 | 99.5 | 3.14 | 70 | 36.7666 | 29.9511 | 95.8211 | 93.3636 | 0.11488
800-70-36-4-99,5 | 800 | 70 | 36 | 4 | 27.9704 | 839.1601 | 799.0431 | 69.9 | 36.9988 | 1.495 | 44.9058 | -6.7636 | 70 | 41 | 5.116 | 99.5 | 4.1557 | 70 | 36.8133 | 31.5914 | 96.5743 | 94.6551 | 0.15108
800-70-36-5-99,5 | 800 | 70 | 36 | 5 | 27.9704 | 839.1601 | 799.0061 | 69.9 | 37.0294 | 1.3059 | 39.2274 | -8.2895 | 70 | 41 | 6.395 | 99.5 | 5.1704 | 70 | 36.84 | 33.0595 | 97.0448 | 95.3312 | 0.18752
800-70-36-6-99,5 | 800 | 70 | 36 | 6 | 27.9704 | 839.1601 | 798.9717 | 69.9 | 37.0599 | 1.1954 | 35.9093 | -9.2793 | 70 | 41 | 7.674 | 99.5 | 6.1845 | 70 | 36.8563 | 34.449 | 97.366 | 95.7263 | 0.22409
800-70-36-7-99,5 | 800 | 70 | 36 | 7 | 27.9704 | 839.1601 | 798.9386 | 69.9 | 37.0874 | 1.1255 | 33.8132 | -9.9494 | 70 | 41 | 8.953 | 99.5 | 7.1983 | 70 | 36.8748 | 35.7978 | 97.5989 | 95.9759 | 0.26076
800-70-36-8-99,5 | 800 | 70 | 36 | 8 | 27.9704 | 839.1601 | 798.9062 | 69.9 | 37.1141 | 1.0788 | 32.4087 | -10.4204 | 70 | 41 | 10.232 | 99.5 | 8.2119 | 70 | 36.8862 | 37.1236 | 97.7754 | 96.1432 | 0.29749
800-70-36-9-99,5 | 800 | 70 | 36 | 9 | 27.9704 | 839.1601 | 798.8743 | 69.9 | 37.1424 | 1.0462 | 31.4314 | -10.7595 | 70 | 41 | 11.511 | 99.5 | 9.2254 | 70 | 36.8965 | 38.4351 | 97.9137 | 96.2597 | 0.33427
800-70-36-10-99,5 | 800 | 70 | 36 | 10 | 27.9704 | 839.1601 | 798.8427 | 69.9 | 37.1695 | 1.0226 | 30.7257 | -11.0105 | 70 | 41 | 12.79 | 99.5 | 10.2388 | 70 | 36.9075 | 39.7377 | 98.0251 | 96.3438 | 0.37109
800-70-38-1-99,5 | 800 | 70 | 38 | 1 | 31.08 | 932.4471 | 799.2036 | 69.9 | 38.8414 | 6.5297 | 196.0965 | 11.0038 | 70 | 43 | 1.279 | 99.5 | 1.1046 | 70 | 38.5701 | 25.8293 | 90.4578 | 78.9908 | 0.040733
800-70-38-2-99,5 | 800 | 70 | 38 | 2 | 31.08 | 932.4471 | 799.0713 | 69.9 | 38.9851 | 3.3499 | 100.6196 | 2.6516 | 70 | 43 | 2.558 | 99.5 | 2.1315 | 70 | 38.7464 | 30.2881 | 93.9997 | 89.2217 | 0.072124
800-70-38-3-99,5 | 800 | 70 | 38 | 3 | 31.08 | 932.4471 | 799.0059 | 69.9 | 39.0533 | 2.2911 | 68.8216 | -1.8482 | 70 | 43 | 3.837 | 99.5 | 3.1506 | 70 | 38.8324 | 32.6259 | 95.4943 | 92.6285 | 0.10421
800-70-38-4-99,5 | 800 | 70 | 38 | 4 | 31.08 | 932.4471 | 798.9592 | 69.9 | 39.0968 | 1.8161 | 54.556 | -4.5408 | 70 | 43 | 5.116 | 99.5 | 4.1671 | 70 | 38.886 | 34.3799 | 96.3127 | 94.1568 | 0.13669
800-70-38-5-99,5 | 800 | 70 | 38 | 5 | 31.08 | 932.4471 | 798.9196 | 69.9 | 39.1288 | 1.5636 | 46.9752 | -6.2518 | 70 | 43 | 6.395 | 99.5 | 5.1824 | 70 | 38.9136 | 35.9113 | 96.8271 | 94.969 | 0.1694
800-70-38-6-99,5 | 800 | 70 | 38 | 6 | 31.08 | 932.4471 | 798.8834 | 69.9 | 39.1581 | 1.4148 | 42.5063 | -7.3851 | 70 | 43 | 7.674 | 99.5 | 6.197 | 70 | 38.9418 | 37.3391 | 97.1795 | 95.4478 | 0.20226
800-70-38-7-99,5 | 800 | 70 | 38 | 7 | 31.08 | 932.4471 | 798.8489 | 69.9 | 39.1857 | 1.3198 | 39.6523 | -8.1684 | 70 | 43 | 8.953 | 99.5 | 7.2113 | 70 | 38.9554 | 38.7132 | 97.4357 | 95.7537 | 0.23521
800-70-38-8-99,5 | 800 | 70 | 38 | 8 | 31.08 | 932.4471 | 798.8154 | 69.9 | 39.2144 | 1.256 | 37.7386 | -8.7235 | 70 | 43 | 10.232 | 99.5 | 8.2253 | 70 | 38.9747 | 40.0559 | 97.6303 | 95.9588 | 0.26824
800-70-38-9-99,5 | 800 | 70 | 38 | 9 | 31.08 | 932.4471 | 798.7825 | 69.9 | 39.2414 | 1.2111 | 36.3903 | -9.1305 | 70 | 43 | 11.511 | 99.5 | 9.2391 | 70 | 38.987 | 41.3799 | 97.7829 | 96.1033 | 0.30132
800-70-38-10-99,5 | 800 | 70 | 38 | 10 | 31.08 | 932.4471 | 798.7501 | 69.9 | 39.2673 | 1.1784 | 35.4095 | -9.4356 | 70 | 43 | 12.79 | 99.5 | 10.2528 | 70 | 38.9958 | 42.6915 | 97.9059 | 96.2085 | 0.33443
800-70-40-1-99,5 | 800 | 70 | 40 | 1 | 34.4833 | 1034.5591 | 799.1373 | 69.9 | 40.9123 | 8.0369 | 241.3827 | 14.2963 | 70 | 45 | 1.279 | 99.5 | 1.1118 | 70 | 40.602 | 27.7253 | 89.8486 | 76.6932 | 0.037812
800-70-40-2-99,5 | 800 | 70 | 40 | 2 | 34.4833 | 1034.5591 | 798.9827 | 69.9 | 41.0734 | 4.1749 | 125.4131 | 5.3177 | 70 | 45 | 2.558 | 99.5 | 2.1414 | 70 | 40.7996 | 32.8664 | 93.5491 | 87.893 | 0.065988
800-70-40-3-99,5 | 800 | 70 | 40 | 3 | 34.4833 | 1034.5591 | 798.9078 | 69.9 | 41.1501 | 2.8314 | 85.0635 | 0.64686 | 70 | 45 | 3.837 | 99.5 | 3.1618 | 70 | 40.8975 | 35.4888 | 95.1473 | 91.789 | 0.094781
800-70-40-4-99,5 | 800 | 70 | 40 | 4 | 34.4833 | 1034.5591 | 798.8559 | 69.9 | 41.1978 | 2.2137 | 66.5088 | -2.2472 | 70 | 45 | 5.116 | 99.5 | 4.1792 | 70 | 40.9575 | 37.3856 | 96.0328 | 93.5805 | 0.12396
800-70-40-5-99,5 | 800 | 70 | 40 | 5 | 34.4833 | 1034.5591 | 798.8132 | 69.9 | 41.2345 | 1.8811 | 56.5203 | -4.1336 | 70 | 45 | 6.395 | 99.5 | 5.1952 | 70 | 41.0011 | 38.9971 | 96.5931 | 94.5449 | 0.15336
800-70-40-6-99,5 | 800 | 70 | 40 | 6 | 34.4833 | 1034.5591 | 798.7747 | 69.9 | 41.2645 | 1.6822 | 50.5453 | -5.4163 | 70 | 45 | 7.674 | 99.5 | 6.2104 | 70 | 41.029 | 40.4751 | 96.9785 | 95.1218 | 0.18292
800-70-40-7-99,5 | 800 | 70 | 40 | 7 | 34.4833 | 1034.5591 | 798.7386 | 69.9 | 41.2927 | 1.5543 | 46.7055 | -6.3172 | 70 | 45 | 8.953 | 99.5 | 7.2251 | 70 | 41.048 | 41.8819 | 97.2596 | 95.4926 | 0.21258
800-70-40-8-99,5 | 800 | 70 | 40 | 8 | 34.4833 | 1034.5591 | 798.7038 | 69.9 | 41.3203 | 1.4676 | 44.1032 | -6.9678 | 70 | 45 | 10.232 | 99.5 | 8.2395 | 70 | 41.0638 | 43.2476 | 97.4734 | 95.7439 | 0.24231
800-70-40-9-99,5 | 800 | 70 | 40 | 9 | 34.4833 | 1034.5591 | 798.6698 | 69.9 | 41.3478 | 1.4065 | 42.2674 | -7.4486 | 70 | 45 | 11.511 | 99.5 | 9.2537 | 70 | 41.0807 | 44.5877 | 97.6415 | 95.9212 | 0.27209
800-70-40-10-99,5 | 800 | 70 | 40 | 10 | 34.4833 | 1034.5591 | 798.6364 | 69.9 | 41.3741 | 1.3618 | 40.9255 | -7.8125 | 70 | 45 | 12.79 | 99.5 | 10.2678 | 70 | 41.0954 | 45.9115 | 97.7769 | 96.0509 | 0.30192
800-70-42-1-99,5 | 800 | 70 | 42 | 1 | 38.2039 | 1146.1742 | 799.0832 | 69.9 | 42.9752 | 9.8203 | 294.9641 | 17.2807 | 70 | 47 | 1.279 | 99.5 | 1.1192 | 70 | 42.6304 | 29.6626 | 89.2346 | 74.2951 | 0.035232
800-70-42-2-99,5 | 800 | 70 | 42 | 2 | 38.2039 | 1146.1742 | 798.9037 | 69.9 | 43.1671 | 5.1862 | 155.8092 | 7.9863 | 70 | 47 | 2.558 | 99.5 | 2.1517 | 70 | 42.8502 | 35.5757 | 93.0803 | 86.4249 | 0.060574
800-70-42-3-99,5 | 800 | 70 | 42 | 3 | 38.2039 | 1146.1742 | 798.8173 | 69.9 | 43.2545 | 3.5014 | 105.2026 | 3.1873 | 70 | 47 | 3.837 | 99.5 | 3.1737 | 70 | 42.9656 | 38.5395 | 94.7808 | 90.8351 | 0.086449
800-70-42-4-99,5 | 800 | 70 | 42 | 4 | 38.2039 | 1146.1742 | 798.7592 | 69.9 | 43.3055 | 2.7064 | 81.3243 | 0.1144 | 70 | 47 | 5.116 | 99.5 | 4.1921 | 70 | 43.034 | 40.6134 | 95.7345 | 92.9158 | 0.11268
800-70-42-5-99,5 | 800 | 70 | 42 | 5 | 38.2039 | 1146.1742 | 798.7126 | 69.9 | 43.3438 | 2.2715 | 68.2596 | -1.9439 | 70 | 47 | 6.395 | 99.5 | 5.2089 | 70 | 43.083 | 42.3274 | 96.3423 | 94.0542 | 0.13915
800-70-42-6-99,5 | 800 | 70 | 42 | 6 | 38.2039 | 1146.1742 | 798.6715 | 69.9 | 43.3775 | 2.0088 | 60.3684 | -3.3726 | 70 | 47 | 7.674 | 99.5 | 6.2247 | 70 | 43.1176 | 43.8691 | 96.7625 | 94.7418 | 0.16577
800-70-42-7-99,5 | 800 | 70 | 42 | 7 | 38.2039 | 1146.1742 | 798.6334 | 69.9 | 43.4079 | 1.8384 | 55.2501 | -4.3953 | 70 | 47 | 8.953 | 99.5 | 7.24 | 70 | 43.1403 | 45.3185 | 97.0699 | 95.1879 | 0.19249
800-70-42-8-99,5 | 800 | 70 | 42 | 8 | 38.2039 | 1146.1742 | 798.5971 | 69.9 | 43.4364 | 1.7222 | 51.7613 | -5.1441 | 70 | 47 | 10.232 | 99.5 | 8.2548 | 70 | 43.1646 | 46.7136 | 97.3042 | 95.492 | 0.21929
800-70-42-9-99,5 | 800 | 70 | 42 | 9 | 38.2039 | 1146.1742 | 798.5618 | 69.9 | 43.4638 | 1.6396 | 49.2789 | -5.706 | 70 | 47 | 11.511 | 99.5 | 9.2694 | 70 | 43.1843 | 48.0753 | 97.4887 | 95.7083 | 0.24614
800-70-42-10-99,5 | 800 | 70 | 42 | 10 | 38.2039 | 1146.1742 | 798.5273 | 69.9 | 43.4898 | 1.5788 | 47.4531 | -6.1364 | 70 | 47 | 12.79 | 99.5 | 10.2839 | 70 | 43.199 | 49.4151 | 97.6376 | 95.8675 | 0.27304
800-70-44-1-99,5 | 800 | 70 | 44 | 1 | 42.2645 | 1268.0089 | 799.0136 | 69.9 | 45.0469 | 11.9172 | 357.9781 | 17.2807 | 70 | 49 | 1.279 | 99.5 | 1.1268 | 70 | 44.6563 | 31.6263 | 88.6205 | 71.8033 | 0.032952
800-70-44-2-99,5 | 800 | 70 | 44 | 2 | 42.2645 | 1268.0089 | 798.8061 | 69.9 | 45.262 | 6.4152 | 192.7564 | 10.7348 | 70 | 49 | 2.558 | 99.5 | 2.1625 | 70 | 44.9022 | 38.4072 | 92.5957 | 84.8212 | 0.055789
800-70-44-3-99,5 | 800 | 70 | 44 | 3 | 42.2645 | 1268.0089 | 798.7063 | 69.9 | 45.3663 | 4.3276 | 130.0455 | 5.7608 | 70 | 49 | 3.837 | 99.5 | 3.1863 | 70 | 45.0349 | 41.7739 | 94.3955 | 89.7607 | 0.079079
800-70-44-4-99,5 | 800 | 70 | 44 | 4 | 42.2645 | 1268.0089 | 798.6408 | 69.9 | 45.4262 | 3.3167 | 99.6772 | 2.5387 | 70 | 49 | 5.116 | 99.5 | 4.2059 | 70 | 45.1164 | 44.0637 | 95.418 | 92.1524 | 0.1027
800-70-44-5-99,5 | 800 | 70 | 44 | 5 | 42.2645 | 1268.0089 | 798.5895 | 69.9 | 45.4712 | 2.7545 | 82.7865 | 0.32532 | 70 | 49 | 6.395 | 99.5 | 5.2235 | 70 | 45.1778 | 45.9049 | 96.0749 | 93.4827 | 0.12655
800-70-44-6-99,5 | 800 | 70 | 44 | 6 | 42.2645 | 1268.0089 | 798.5452 | 69.9 | 45.5021 | 2.4094 | 72.4176 | -1.2518 | 70 | 49 | 7.674 | 99.5 | 6.24 | 70 | 45.2124 | 47.5291 | 96.5312 | 94.2993 | 0.15055
800-70-44-7-99,5 | 800 | 70 | 44 | 7 | 42.2645 | 1268.0089 | 798.5047 | 69.9 | 45.5344 | 2.1846 | 65.6655 | -2.3958 | 70 | 49 | 8.953 | 99.5 | 7.2558 | 70 | 45.2475 | 49.0328 | 96.8662 | 94.831 | 0.17465
800-70-44-8-99,5 | 800 | 70 | 44 | 8 | 42.2645 | 1268.0089 | 798.4665 | 69.9 | 45.5616 | 2.0296 | 61.0078 | -3.2505 | 70 | 49 | 10.232 | 99.5 | 8.2712 | 70 | 45.272 | 50.4669 | 97.1222 | 95.1979 | 0.19883
800-70-44-9-99,5 | 800 | 70 | 44 | 9 | 42.2645 | 1268.0089 | 798.4298 | 69.9 | 45.5887 | 1.9187 | 57.6776 | -3.8996 | 70 | 49 | 11.511 | 99.5 | 9.2862 | 70 | 45.292 | 51.8567 | 97.3242 | 95.4603 | 0.22307
800-70-44-10-99,5 | 800 | 70 | 44 | 10 | 42.2645 | 1268.0089 | 798.394 | 69.9 | 45.614 | 1.8367 | 55.2147 | -4.4025 | 70 | 49 | 12.79 | 99.5 | 10.3011 | 70 | 45.3073 | 53.2177 | 97.4875 | 95.6543 | 0.24735
800-70-46-1-99,5 | 800 | 70 | 46 | 1 | 46.6917 | 1400.8199 | 798.9593 | 69.9 | 47.1118 | 14.3604 | 431.3999 | 17.2807 | 70 | 51 | 1.279 | 99.5 | 1.1344 | 70 | 46.6801 | 33.6103 | 88.0084 | 69.2441 | 0.03093
800-70-46-2-99,5 | 800 | 70 | 46 | 2 | 46.6917 | 1400.8199 | 798.7209 | 69.9 | 47.3611 | 7.8973 | 237.3139 | 14.024 | 70 | 51 | 2.558 | 99.5 | 2.1737 | 70 | 46.9532 | 41.3524 | 92.097 | 83.0862 | 0.051554
800-70-46-3-99,5 | 800 | 70 | 46 | 3 | 46.6917 | 1400.8199 | 798.6056 | 69.9 | 47.4818 | 5.3401 | 160.4918 | 8.3537 | 70 | 51 | 3.837 | 99.5 | 3.1995 | 70 | 47.1067 | 45.1886 | 93.9925 | 88.5631 | 0.072548
800-70-46-4-99,5 | 800 | 70 | 46 | 4 | 46.6917 | 1400.8199 | 798.5311 | 69.9 | 47.5505 | 4.0683 | 122.2806 | 5.0095 | 70 | 51 | 5.116 | 99.5 | 4.2204 | 70 | 47.1998 | 47.7394 | 95.0836 | 91.2869 | 0.093845
800-70-46-5-99,5 | 800 | 70 | 46 | 5 | 46.6917 | 1400.8199 | 798.4742 | 69.9 | 47.5987 | 3.3475 | 100.6218 | 2.652 | 70 | 51 | 6.395 | 99.5 | 5.2389 | 70 | 47.2649 | 49.7393 | 95.7903 | 92.8307 | 0.11536
800-70-46-6-99,5 | 800 | 70 | 46 | 6 | 46.6917 | 1400.8199 | 798.426 | 69.9 | 47.6335 | 2.9007 | 87.1967 | 0.94113 | 70 | 51 | 7.674 | 99.5 | 6.2562 | 70 | 47.3127 | 51.465 | 96.2841 | 93.7876 | 0.13701
800-70-46-7-99,5 | 800 | 70 | 46 | 7 | 46.6917 | 1400.8199 | 798.3827 | 69.9 | 47.6648 | 2.6058 | 78.3384 | -0.32731 | 70 | 51 | 8.953 | 99.5 | 7.2727 | 70 | 47.3502 | 53.0389 | 96.648 | 94.419 | 0.15878
800-70-46-8-99,5 | 800 | 70 | 46 | 8 | 46.6917 | 1400.8199 | 798.3423 | 69.9 | 47.6963 | 2.4017 | 72.2043 | -1.2863 | 70 | 51 | 10.232 | 99.5 | 8.2886 | 70 | 47.3785 | 54.522 | 96.9269 | 94.8563 | 0.18063
800-70-46-9-99,5 | 800 | 70 | 46 | 9 | 46.6917 | 1400.8199 | 798.3038 | 69.9 | 47.7216 | 2.2544 | 67.7785 | -2.0264 | 70 | 51 | 11.511 | 99.5 | 9.3042 | 70 | 47.4042 | 55.9483 | 97.1473 | 95.1718 | 0.20253
800-70-46-10-99,5 | 800 | 70 | 46 | 10 | 46.6917 | 1400.8199 | 798.2665 | 69.9 | 47.7472 | 2.145 | 64.494 | -2.6052 | 70 | 51 | 12.79 | 99.5 | 10.3194 | 70 | 47.4248 | 57.3367 | 97.3259 | 95.406 | 0.22448
800-70-48-1-99,5 | 800 | 70 | 48 | 1 | 51.5105 | 1545.4049 | 798.8876 | 69.9 | 49.1794 | 17.1891 | 516.4216 | 17.2807 | 70 | 53 | 1.279 | 99.5 | 1.1421 | 70 | 48.7047 | 35.6003 | 87.4027 | 66.6299 | 0.029136
800-70-48-2-99,5 | 800 | 70 | 48 | 2 | 51.5105 | 1545.4049 | 798.6154 | 69.9 | 49.4629 | 9.6734 | 290.7214 | 17.2807 | 70 | 53 | 2.558 | 99.5 | 2.1853 | 70 | 49.0077 | 44.3951 | 91.5875 | 81.2206 | 0.047804
800-70-48-3-99,5 | 800 | 70 | 48 | 3 | 51.5105 | 1545.4049 | 798.4823 | 69.9 | 49.6043 | 6.5734 | 197.5892 | 11.1225 | 70 | 53 | 3.837 | 99.5 | 3.2133 | 70 | 49.1787 | 48.774 | 93.5733 | 87.2387 | 0.06676
800-70-48-4-99,5 | 800 | 70 | 48 | 4 | 51.5105 | 1545.4049 | 798.3973 | 69.9 | 49.6806 | 4.9902 | 150.014 | 7.5173 | 70 | 53 | 5.116 | 99.5 | 4.2356 | 70 | 49.2864 | 51.6363 | 94.732 | 90.3123 | 0.085984
800-70-48-5-99,5 | 800 | 70 | 48 | 5 | 51.5105 | 1545.4049 | 798.3336 | 69.9 | 49.7326 | 4.076 | 122.5424 | 5.0355 | 70 | 53 | 6.395 | 99.5 | 5.2553 | 70 | 49.3589 | 53.8294 | 95.4891 | 92.087 | 0.10541
800-70-48-6-99,5 | 800 | 70 | 48 | 6 | 51.5105 | 1545.4049 | 798.2808 | 69.9 | 49.7789 | 3.5043 | 105.3613 | 3.2056 | 70 | 53 | 7.674 | 99.5 | 6.2734 | 70 | 49.4224 | 55.6801 | 96.0213 | 93.1969 | 0.12498
800-70-48-7-99,5 | 800 | 70 | 48 | 7 | 51.5105 | 1545.4049 | 798.234 | 69.9 | 49.8109 | 3.1214 | 93.8544 | 1.818 | 70 | 53 | 8.953 | 99.5 | 7.2906 | 70 | 49.4645 | 57.342 | 96.4151 | 93.9403 | 0.14466
800-70-48-8-99,5 | 800 | 70 | 48 | 8 | 51.5105 | 1545.4049 | 798.191 | 69.9 | 49.8397 | 2.8536 | 85.8082 | 0.75052 | 70 | 53 | 10.232 | 99.5 | 8.3072 | 70 | 49.4944 | 58.8888 | 96.7179 | 94.4601 | 0.16442
800-70-48-9-99,5 | 800 | 70 | 48 | 9 | 51.5105 | 1545.4049 | 798.1504 | 69.9 | 49.8671 | 2.6598 | 79.9829 | -0.08199 | 70 | 53 | 11.511 | 99.5 | 9.3232 | 70 | 49.5212 | 60.3616 | 96.9578 | 94.8364 | 0.18423
800-70-48-10-99,5 | 800 | 70 | 48 | 10 | 51.5105 | 1545.4049 | 798.1113 | 69.9 | 49.8942 | 2.5153 | 75.6418 | -0.73985 | 70 | 53 | 12.79 | 99.5 | 10.339 | 70 | 49.5466 | 61.7851 | 97.1525 | 95.1169 | 0.2041
800-70-50-1-99,5 | 800 | 70 | 50 | 1 | 56.7501 | 1702.6042 | 798.8245 | 69.9 | 51.2478 | 20.4375 | 614.0631 | 17.2807 | 70 | 55 | 1.279 | 99.5 | 1.1498 | 70 | 50.7201 | 37.5916 | 86.8045 | 63.9869 | 0.027539
800-70-50-2-99,5 | 800 | 70 | 50 | 2 | 56.7501 | 1702.6042 | 798.5158 | 69.9 | 51.5759 | 11.7832 | 354.1752 | 17.2807 | 70 | 55 | 2.558 | 99.5 | 2.1973 | 70 | 51.0586 | 47.5249 | 91.0692 | 79.2366 | 0.044477
800-70-50-3-99,5 | 800 | 70 | 50 | 3 | 56.7501 | 1702.6042 | 798.3624 | 69.9 | 51.7255 | 8.0624 | 242.3835 | 14.3628 | 70 | 55 | 3.837 | 99.5 | 3.2277 | 70 | 51.2445 | 52.5247 | 93.1389 | 85.7931 | 0.061617
800-70-50-4-99,5 | 800 | 70 | 50 | 4 | 56.7501 | 1702.6042 | 798.2652 | 69.9 | 51.8158 | 6.1152 | 183.8646 | 10.0353 | 70 | 55 | 5.116 | 99.5 | 4.2517 | 70 | 51.3731 | 55.7509 | 94.3638 | 89.2244 | 0.078997
800-70-50-5-99,5 | 800 | 70 | 50 | 5 | 56.7501 | 1702.6042 | 798.1935 | 69.9 | 51.8782 | 4.9697 | 149.4364 | 7.4696 | 70 | 55 | 6.395 | 99.5 | 5.2726 | 70 | 51.4587 | 58.1754 | 95.1714 | 91.2429 | 0.096562
800-70-50-6-99,5 | 800 | 70 | 50 | 6 | 56.7501 | 1702.6042 | 798.135 | 69.9 | 51.9231 | 4.2408 | 127.5286 | 5.5221 | 70 | 55 | 7.674 | 99.5 | 6.2917 | 70 | 51.5244 | 60.1833 | 95.7426 | 92.5273 | 0.11427
800-70-50-7-99,5 | 800 | 70 | 50 | 7 | 56.7501 | 1702.6042 | 798.0842 | 69.9 | 51.9621 | 3.7497 | 112.767 | 4.0261 | 70 | 55 | 8.953 | 99.5 | 7.3096 | 70 | 51.5737 | 61.9534 | 96.1673 | 93.3927 | 0.13207
800-70-50-8-99,5 | 800 | 70 | 50 | 8 | 56.7501 | 1702.6042 | 798.0381 | 69.9 | 51.9932 | 3.4035 | 102.361 | 2.858 | 70 | 55 | 10.232 | 99.5 | 8.3269 | 70 | 51.6145 | 63.5786 | 96.4949 | 94.0027 | 0.14996
800-70-50-9-99,5 | 800 | 70 | 50 | 9 | 56.7501 | 1702.6042 | 797.9949 | 69.9 | 52.0211 | 3.1507 | 94.763 | 1.9333 | 70 | 55 | 11.511 | 99.5 | 9.3436 | 70 | 51.648 | 65.1104 | 96.7552 | 94.4482 | 0.16791
800-70-50-10-99,5 | 800 | 70 | 50 | 10 | 56.7501 | 1702.6042 | 797.9538 | 69.9 | 52.0514 | 2.9612 | 89.0705 | 1.1942 | 70 | 55 | 12.79 | 99.5 | 10.3599 | 70 | 51.6751 | 66.5788 | 96.9669 | 94.782 | 0.18591
800-72-10-1-99,5 | 800 | 72 | 10 | 1 | 5.9978 | 179.9447 | 799.795 | 71.9 | 10.1786 | 0.2402 | 7.2082 | -26.0494 | 72 | 15 | 1.279 | 99.5 | 1.0327 | 72 | 10.179 | 7.0366 | 96.9949 | 95.9952 | 0.17368
800-72-10-2-99,5 | 800 | 72 | 10 | 2 | 5.9978 | 179.9447 | 799.7691 | 71.9 | 10.2116 | 0.18654 | 5.5983 | -28.5645 | 72 | 15 | 2.558 | 99.5 | 2.0436 | 72 | 10.1904 | 8.3692 | 98.0524 | 96.8898 | 0.34416
800-72-10-3-99,5 | 800 | 72 | 10 | 3 | 5.9978 | 179.9447 | 799.7445 | 71.9 | 10.2411 | 0.17557 | 5.2691 | -29.1615 | 72 | 15 | 3.837 | 99.5 | 3.0539 | 72 | 10.1955 | 9.6592 | 98.4155 | 97.0727 | 0.51527
800-72-10-4-99,5 | 800 | 72 | 10 | 4 | 5.9978 | 179.9447 | 799.7202 | 71.9 | 10.2705 | 0.17177 | 5.1551 | -29.3765 | 72 | 15 | 5.116 | 99.5 | 4.064 | 72 | 10.199 | 10.942 | 98.5988 | 97.1362 | 0.68657
800-72-10-5-99,5 | 800 | 72 | 10 | 5 | 5.9978 | 179.9447 | 799.696 | 71.9 | 10.2992 | 0.17013 | 5.1061 | -29.4702 | 72 | 15 | 6.395 | 99.5 | 5.0742 | 72 | 10.2006 | 12.2227 | 98.7093 | 97.1635 | 0.85798
800-72-10-6-99,5 | 800 | 72 | 10 | 6 | 5.9978 | 179.9447 | 799.6718 | 71.9 | 10.328 | 0.16938 | 5.0837 | -29.5134 | 72 | 15 | 7.674 | 99.5 | 6.0842 | 72 | 10.2025 | 13.5024 | 98.7832 | 97.176 | 1.0294
800-72-10-7-99,5 | 800 | 72 | 10 | 7 | 5.9978 | 179.9447 | 799.6476 | 71.9 | 10.3572 | 0.16905 | 5.0741 | -29.5319 | 72 | 15 | 8.953 | 99.5 | 7.0943 | 72 | 10.2049 | 14.7817 | 98.836 | 97.1815 | 1.2009
800-72-10-8-99,5 | 800 | 72 | 10 | 8 | 5.9978 | 179.9447 | 799.6235 | 71.9 | 10.3861 | 0.16895 | 5.0712 | -29.5319 | 72 | 15 | 10.232 | 99.5 | 8.1044 | 72 | 10.2081 | 16.0608 | 98.8757 | 97.1831 | 1.3725
800-72-10-9-99,5 | 800 | 72 | 10 | 9 | 5.9978 | 179.9447 | 799.5993 | 71.9 | 10.415 | 0.16898 | 5.0723 | -29.5375 | 72 | 15 | 11.511 | 99.5 | 9.1144 | 72 | 10.211 | 17.3398 | 98.9066 | 97.1826 | 1.5441
800-72-10-10-99,5 | 800 | 72 | 10 | 10 | 5.9978 | 179.9447 | 799.5752 | 71.9 | 10.4441 | 0.1691 | 5.0761 | -29.5352 | 72 | 15 | 12.79 | 99.5 | 10.1244 | 72 | 10.214 | 18.6187 | 98.9313 | 97.1806 | 1.7156
800-72-12-1-99,5 | 800 | 72 | 12 | 1 | 6.816 | 204.4913 | 799.7706 | 71.9 | 12.2027 | 0.29909 | 8.9757 | -23.8383 | 72 | 17 | 1.279 | 99.5 | 1.0358 | 72 | 12.1959 | 7.7959 | 96.7086 | 95.612 | 0.15345
800-72-12-2-99,5 | 800 | 72 | 12 | 2 | 6.816 | 204.4913 | 799.7433 | 71.9 | 12.2394 | 0.22151 | 6.6478 | -26.8639 | 72 | 17 | 2.558 | 99.5 | 2.0471 | 72 | 12.2148 | 9.1525 | 97.8969 | 96.7501 | 0.30328
800-72-12-3-99,5 | 800 | 72 | 12 | 3 | 6.816 | 204.4913 | 799.7181 | 71.9 | 12.2671 | 0.20522 | 6.1592 | -27.6241 | 72 | 17 | 3.837 | 99.5 | 3.0577 | 72 | 12.2199 | 10.4477 | 98.3074 | 96.9891 | 0.45381
800-72-12-4-99,5 | 800 | 72 | 12 | 4 | 6.816 | 204.4913 | 799.6932 | 71.9 | 12.2956 | 0.19946 | 5.9863 | -27.9067 | 72 | 17 | 5.116 | 99.5 | 4.0682 | 72 | 12.222 | 11.7325 | 98.515 | 97.0737 | 0.60455
800-72-12-5-99,5 | 800 | 72 | 12 | 5 | 6.816 | 204.4913 | 799.6684 | 71.9 | 12.325 | 0.19692 | 5.9104 | -28.0332 | 72 | 17 | 6.395 | 99.5 | 5.0786 | 72 | 12.2257 | 13.014 | 98.6402 | 97.1109 | 0.75539
800-72-12-6-99,5 | 800 | 72 | 12 | 6 | 6.816 | 204.4913 | 799.6437 | 71.9 | 12.3545 | 0.19569 | 5.8736 | -28.095 | 72 | 17 | 7.674 | 99.5 | 6.0889 | 72 | 12.2286 | 14.2943 | 98.7239 | 97.129 | 0.90631
800-72-12-7-99,5 | 800 | 72 | 12 | 7 | 6.816 | 204.4913 | 799.619 | 71.9 | 12.3839 | 0.19508 | 5.8556 | -28.1253 | 72 | 17 | 8.953 | 99.5 | 7.0992 | 72 | 12.2313 | 15.5739 | 98.7839 | 97.1378 | 1.0573
800-72-12-8-99,5 | 800 | 72 | 12 | 8 | 6.816 | 204.4913 | 799.5942 | 71.9 | 12.4132 | 0.19482 | 5.8479 | -28.1384 | 72 | 17 | 10.232 | 99.5 | 8.1095 | 72 | 12.2343 | 16.8531 | 98.8289 | 97.1417 | 1.2082
800-72-12-9-99,5 | 800 | 72 | 12 | 9 | 6.816 | 204.4913 | 799.5695 | 71.9 | 12.4426 | 0.19475 | 5.8461 | -28.1384 | 72 | 17 | 11.511 | 99.5 | 9.1198 | 72 | 12.2375 | 18.1322 | 98.8639 | 97.1427 | 1.3593
800-72-12-10-99,5 | 800 | 72 | 12 | 10 | 6.816 | 204.4913 | 799.5448 | 71.9 | 12.4719 | 0.19482 | 5.8481 | -28.1413 | 72 | 17 | 12.79 | 99.5 | 10.1301 | 72 | 12.241 | 19.4111 | 98.892 | 97.1418 | 1.5103
800-72-14-1-99,5 | 800 | 72 | 14 | 1 | 7.7307 | 231.9356 | 799.7437 | 71.9 | 14.2321 | 0.37515 | 11.2588 | -21.5184 | 72 | 19 | 1.279 | 99.5 | 1.0392 | 72 | 14.2183 | 8.6346 | 96.3951 | 95.1473 | 0.13595
800-72-14-2-99,5 | 800 | 72 | 14 | 2 | 7.7307 | 231.9356 | 799.7148 | 71.9 | 14.2701 | 0.26418 | 7.9287 | -25.0992 | 72 | 19 | 2.558 | 99.5 | 2.051 | 72 | 14.241 | 10.0245 | 97.7253 | 96.5827 | 0.26786
800-72-14-3-99,5 | 800 | 72 | 14 | 3 | 7.7307 | 231.9356 | 799.6888 | 71.9 | 14.2971 | 0.2403 | 7.2121 | -26.0528 | 72 | 19 | 3.837 | 99.5 | 3.062 | 72 | 14.2455 | 11.3274 | 98.1879 | 96.8917 | 0.40051
800-72-14-4-99,5 | 800 | 72 | 14 | 4 | 7.7307 | 231.9356 | 799.6633 | 71.9 | 14.3263 | 0.23171 | 6.9548 | -26.4171 | 72 | 19 | 5.116 | 99.5 | 4.0727 | 72 | 14.2502 | 12.615 | 98.4224 | 97.0027 | 0.5334
800-72-14-5-99,5 | 800 | 72 | 14 | 5 | 7.7307 | 231.9356 | 799.6379 | 71.9 | 14.3559 | 0.22784 | 6.8388 | -26.5853 | 72 | 19 | 6.395 | 99.5 | 5.0834 | 72 | 14.2546 | 13.8979 | 98.564 | 97.0527 | 0.66641
800-72-14-6-99,5 | 800 | 72 | 14 | 6 | 7.7307 | 231.9356 | 799.6126 | 71.9 | 14.3852 | 0.22589 | 6.7803 | -26.6712 | 72 | 19 | 7.674 | 99.5 | 6.094 | 72 | 14.2576 | 15.1788 | 98.6588 | 97.078 | 0.79948
800-72-14-7-99,5 | 800 | 72 | 14 | 7 | 7.7307 | 231.9356 | 799.5873 | 71.9 | 14.4144 | 0.22486 | 6.7496 | -26.7165 | 72 | 19 | 8.953 | 99.5 | 7.1046 | 72 | 14.2604 | 16.4588 | 98.7266 | 97.0914 | 0.9326
800-72-14-8-99,5 | 800 | 72 | 14 | 8 | 7.7307 | 231.9356 | 799.562 | 71.9 | 14.4438 | 0.22433 | 6.7341 | -26.7396 | 72 | 19 | 10.232 | 99.5 | 8.1151 | 72 | 14.2637 | 17.7384 | 98.7776 | 97.0982 | 1.0658
800-72-14-9-99,5 | 800 | 72 | 14 | 9 | 7.7307 | 231.9356 | 799.5368 | 71.9 | 14.473 | 0.2241 | 6.7273 | -26.7496 | 72 | 19 | 11.511 | 99.5 | 9.1257 | 72 | 14.267 | 19.0176 | 98.8173 | 97.1012 | 1.1989
800-72-14-10-99,5 | 800 | 72 | 14 | 10 | 7.7307 | 231.9356 | 799.5115 | 71.9 | 14.5023 | 0.22405 | 6.7261 | -26.7496 | 72 | 19 | 12.79 | 99.5 | 10.1362 | 72 | 14.2706 | 20.2966 | 98.849 | 97.1018 | 1.3321
800-72-16-1-99,5 | 800 | 72 | 16 | 1 | 8.7516 | 262.5631 | 799.7142 | 71.9 | 16.2648 | 0.47356 | 14.2128 | -19.0954 | 72 | 21 | 1.279 | 99.5 | 1.0428 | 72 | 16.2418 | 9.557 | 96.0535 | 94.5888 | 0.1208
800-72-16-2-99,5 | 800 | 72 | 16 | 2 | 8.7516 | 262.5631 | 799.6833 | 71.9 | 16.3018 | 0.31661 | 9.5027 | -23.2632 | 72 | 21 | 2.558 | 99.5 | 2.0552 | 72 | 16.2635 | 10.993 | 97.5362 | 96.3822 | 0.23711
800-72-16-3-99,5 | 800 | 72 | 16 | 3 | 8.7516 | 262.5631 | 799.6563 | 71.9 | 16.332 | 0.28208 | 8.4664 | -24.4388 | 72 | 21 | 3.837 | 99.5 | 3.0666 | 72 | 16.2776 | 12.3065 | 98.0562 | 96.7769 | 0.35421
800-72-16-4-99,5 | 800 | 72 | 16 | 4 | 8.7516 | 262.5631 | 799.6301 | 71.9 | 16.3613 | 0.26943 | 8.0871 | -24.903 | 72 | 21 | 5.116 | 99.5 | 4.0776 | 72 | 16.2814 | 13.5981 | 98.3204 | 96.9214 | 0.47158
800-72-16-5-99,5 | 800 | 72 | 16 | 5 | 8.7516 | 262.5631 | 799.6041 | 71.9 | 16.3898 | 0.2636 | 7.9125 | -25.1236 | 72 | 21 | 6.395 | 99.5 | 5.0886 | 72 | 16.2857 | 14.883 | 98.4802 | 96.9879 | 0.58907
800-72-16-6-99,5 | 800 | 72 | 16 | 6 | 8.7516 | 262.5631 | 799.5783 | 71.9 | 16.4191 | 0.26059 | 7.8221 | -25.2395 | 72 | 21 | 7.674 | 99.5 | 6.0995 | 72 | 16.2895 | 16.165 | 98.5871 | 97.0224 | 0.70663
800-72-16-7-99,5 | 800 | 72 | 16 | 7 | 8.7516 | 262.5631 | 799.5524 | 71.9 | 16.4483 | 0.25892 | 7.7725 | -25.3037 | 72 | 21 | 8.953 | 99.5 | 7.1103 | 72 | 16.2928 | 17.4456 | 98.6638 | 97.0414 | 0.82424
800-72-16-8-99,5 | 800 | 72 | 16 | 8 | 8.7516 | 262.5631 | 799.5266 | 71.9 | 16.4775 | 0.258 | 7.745 | -25.3394 | 72 | 21 | 10.232 | 99.5 | 8.1212 | 72 | 16.2959 | 18.7256 | 98.7213 | 97.052 | 0.94189
800-72-16-9-99,5 | 800 | 72 | 16 | 9 | 8.7516 | 262.5631 | 799.5008 | 71.9 | 16.5067 | 0.25751 | 7.7305 | -25.3583 | 72 | 21 | 11.511 | 99.5 | 9.132 | 72 | 16.2997 | 20.005 | 98.7662 | 97.0576 | 1.0596
800-72-16-10-99,5 | 800 | 72 | 16 | 10 | 8.7516 | 262.5631 | 799.475 | 71.9 | 16.5358 | 0.25728 | 7.724 | -25.3583 | 72 | 21 | 12.79 | 99.5 | 10.1428 | 72 | 16.3033 | 21.2843 | 98.8021 | 97.0601 | 1.1773
800-72-18-1-99,5 | 800 | 72 | 18 | 1 | 9.8888 | 296.6813 | 799.6819 | 71.9 | 18.3012 | 0.60098 | 18.0377 | -16.5764 | 72 | 23 | 1.279 | 99.5 | 1.0468 | 72 | 18.2692 | 10.5668 | 95.683 | 93.9226 | 0.10767
800-72-18-2-99,5 | 800 | 72 | 18 | 2 | 9.8888 | 296.6813 | 799.6485 | 71.9 | 18.3415 | 0.38178 | 11.459 | -21.341 | 72 | 23 | 2.558 | 99.5 | 2.0598 | 72 | 18.2959 | 12.065 | 97.3286 | 96.1393 | 0.21037
800-72-18-3-99,5 | 800 | 72 | 18 | 3 | 9.8888 | 296.6813 | 799.6205 | 71.9 | 18.3683 | 0.3321 | 9.9682 | -22.7765 | 72 | 23 | 3.837 | 99.5 | 3.0716 | 72 | 18.3074 | 13.3937 | 97.9112 | 96.6417 | 0.31392
800-72-18-4-99,5 | 800 | 72 | 18 | 4 | 9.8888 | 296.6813 | 799.5935 | 71.9 | 18.3979 | 0.31369 | 9.416 | -23.3597 | 72 | 23 | 5.116 | 99.5 | 4.083 | 72 | 18.3165 | 14.6911 | 98.2082 | 96.8278 | 0.41775
800-72-18-5-99,5 | 800 | 72 | 18 | 5 | 9.8888 | 296.6813 | 799.5669 | 71.9 | 18.4267 | 0.30508 | 9.1578 | -23.6435 | 72 | 23 | 6.395 | 99.5 | 5.0942 | 72 | 18.3198 | 15.9787 | 98.388 | 96.9149 | 0.52172
800-72-18-6-99,5 | 800 | 72 | 18 | 6 | 9.8888 | 296.6813 | 799.5404 | 71.9 | 18.4564 | 0.30053 | 9.0217 | -23.7961 | 72 | 23 | 7.674 | 99.5 | 6.1054 | 72 | 18.3247 | 17.2622 | 98.5085 | 96.9609 | 0.62577
800-72-18-7-99,5 | 800 | 72 | 18 | 7 | 9.8888 | 296.6813 | 799.514 | 71.9 | 18.4855 | 0.29794 | 8.9442 | -23.8839 | 72 | 23 | 8.953 | 99.5 | 7.1165 | 72 | 18.3283 | 18.5438 | 98.5948 | 96.9871 | 0.72986
800-72-18-8-99,5 | 800 | 72 | 18 | 8 | 9.8888 | 296.6813 | 799.4876 | 71.9 | 18.5146 | 0.29642 | 8.899 | -23.9355 | 72 | 23 | 10.232 | 99.5 | 8.1276 | 72 | 18.3316 | 19.8243 | 98.6597 | 97.0024 | 0.834
800-72-18-9-99,5 | 800 | 72 | 18 | 9 | 9.8888 | 296.6813 | 799.4612 | 71.9 | 18.5437 | 0.29554 | 8.8727 | -23.9656 | 72 | 23 | 11.511 | 99.5 | 9.1387 | 72 | 18.3356 | 21.1042 | 98.7103 | 97.0114 | 0.93816
800-72-18-10-99,5 | 800 | 72 | 18 | 10 | 9.8888 | 296.6813 | 799.4348 | 71.9 | 18.5727 | 0.29505 | 8.8583 | -23.9821 | 72 | 23 | 12.79 | 99.5 | 10.1498 | 72 | 18.3394 | 22.3837 | 98.7508 | 97.0163 | 1.0423
800-72-20-1-99,5 | 800 | 72 | 20 | 1 | 11.1527 | 334.5999 | 799.6468 | 71.9 | 20.34 | 0.7653 | 22.9706 | -13.9781 | 72 | 25 | 1.279 | 99.5 | 1.0511 | 72 | 20.2931 | 11.6664 | 95.2837 | 93.1379 | 0.096271
800-72-20-2-99,5 | 800 | 72 | 20 | 2 | 11.1527 | 334.5999 | 799.6101 | 71.9 | 20.3816 | 0.46301 | 13.8978 | -19.333 | 72 | 25 | 2.558 | 99.5 | 2.0648 | 72 | 20.3284 | 13.2477 | 97.1018 | 95.8485 | 0.1871
800-72-20-3-99,5 | 800 | 72 | 20 | 3 | 11.1527 | 334.5999 | 799.5809 | 71.9 | 20.4118 | 0.39256 | 11.7836 | -21.0532 | 72 | 25 | 3.837 | 99.5 | 3.077 | 72 | 20.346 | 14.5971 | 97.7524 | 96.4802 | 0.27881
800-72-20-4-99,5 | 800 | 72 | 20 | 4 | 11.1527 | 334.5999 | 799.5532 | 71.9 | 20.4404 | 0.36598 | 10.9861 | -21.7781 | 72 | 25 | 5.116 | 99.5 | 4.0887 | 72 | 20.3522 | 15.9027 | 98.0852 | 96.7185 | 0.37083
800-72-20-5-99,5 | 800 | 72 | 20 | 5 | 11.1527 | 334.5999 | 799.5258 | 71.9 | 20.4689 | 0.3534 | 10.609 | -22.1382 | 72 | 25 | 6.395 | 99.5 | 5.1003 | 72 | 20.359 | 17.1943 | 98.2871 | 96.8312 | 0.46299
800-72-20-6-99,5 | 800 | 72 | 20 | 6 | 11.1527 | 334.5999 | 799.4987 | 71.9 | 20.4979 | 0.34664 | 10.4062 | -22.3367 | 72 | 25 | 7.674 | 99.5 | 6.1118 | 72 | 20.3629 | 18.48 | 98.4225 | 96.8919 | 0.55525
800-72-20-7-99,5 | 800 | 72 | 20 | 7 | 11.1527 | 334.5999 | 799.4717 | 71.9 | 20.527 | 0.34271 | 10.2887 | -22.4535 | 72 | 25 | 8.953 | 99.5 | 7.1232 | 72 | 20.3675 | 19.7629 | 98.5196 | 96.9271 | 0.64755
800-72-20-8-99,5 | 800 | 72 | 20 | 8 | 11.1527 | 334.5999 | 799.4447 | 71.9 | 20.5559 | 0.34033 | 10.2175 | -22.5248 | 72 | 25 | 10.232 | 99.5 | 8.1346 | 72 | 20.3715 | 21.0443 | 98.5927 | 96.9485 | 0.7399
800-72-20-9-99,5 | 800 | 72 | 20 | 9 | 11.1527 | 334.5999 | 799.4178 | 71.9 | 20.5846 | 0.33885 | 10.1736 | -22.569 | 72 | 25 | 11.511 | 99.5 | 9.1459 | 72 | 20.3753 | 22.3248 | 98.6496 | 96.9617 | 0.83227
800-72-20-10-99,5 | 800 | 72 | 20 | 10 | 11.1527 | 334.5999 | 799.3909 | 71.9 | 20.6135 | 0.33796 | 10.1471 | -22.5957 | 72 | 25 | 12.79 | 99.5 | 10.1572 | 72 | 20.3795 | 23.6047 | 98.6952 | 96.9697 | 0.92467
800-72-22-1-99,5 | 800 | 72 | 22 | 1 | 12.553 | 376.6114 | 799.6089 | 71.9 | 22.3837 | 0.97655 | 29.3125 | -11.3141 | 72 | 27 | 1.279 | 99.5 | 1.0556 | 72 | 22.3234 | 12.8554 | 94.8569 | 92.2206 | 0.086382
800-72-22-2-99,5 | 800 | 72 | 22 | 2 | 12.553 | 376.6114 | 799.5682 | 71.9 | 22.43 | 0.56503 | 16.9611 | -17.2317 | 72 | 27 | 2.558 | 99.5 | 2.0701 | 72 | 22.3697 | 14.5459 | 96.8556 | 95.4988 | 0.16683
800-72-22-3-99,5 | 800 | 72 | 22 | 3 | 12.553 | 376.6114 | 799.5375 | 71.9 | 22.4591 | 0.46594 | 13.987 | -19.2659 | 72 | 27 | 3.837 | 99.5 | 3.0828 | 72 | 22.3859 | 15.924 | 97.5797 | 96.2882 | 0.2482
800-72-22-4-99,5 | 800 | 72 | 22 | 4 | 12.553 | 376.6114 | 799.5088 | 71.9 | 22.4881 | 0.42805 | 12.8501 | -20.1523 | 72 | 27 | 5.116 | 99.5 | 4.0949 | 72 | 22.3953 | 17.2409 | 97.9517 | 96.5901 | 0.3299
800-72-22-5-99,5 | 800 | 72 | 22 | 5 | 12.553 | 376.6114 | 799.4808 | 71.9 | 22.5166 | 0.4099 | 12.3057 | -20.603 | 72 | 27 | 6.395 | 99.5 | 5.1068 | 72 | 22.402 | 18.5381 | 98.1778 | 96.7346 | 0.41176
800-72-22-6-99,5 | 800 | 72 | 22 | 6 | 12.553 | 376.6114 | 799.453 | 71.9 | 22.5456 | 0.40001 | 12.0093 | -20.8562 | 72 | 27 | 7.674 | 99.5 | 6.1185 | 72 | 22.4072 | 19.8269 | 98.3296 | 96.8134 | 0.49371
800-72-22-7-99,5 | 800 | 72 | 22 | 7 | 12.553 | 376.6114 | 799.4254 | 71.9 | 22.5743 | 0.39416 | 11.8341 | -21.0087 | 72 | 27 | 8.953 | 99.5 | 7.1302 | 72 | 22.4115 | 21.1118 | 98.4386 | 96.86 | 0.57571
800-72-22-8-99,5 | 800 | 72 | 22 | 8 | 12.553 | 376.6114 | 799.3978 | 71.9 | 22.6035 | 0.39054 | 11.7258 | -21.1039 | 72 | 27 | 10.232 | 99.5 | 8.1418 | 72 | 22.4163 | 22.3944 | 98.5206 | 96.8888 | 0.65776
800-72-22-9-99,5 | 800 | 72 | 22 | 9 | 12.553 | 376.6114 | 799.3703 | 71.9 | 22.6323 | 0.38823 | 11.6567 | -21.1652 | 72 | 27 | 11.511 | 99.5 | 9.1534 | 72 | 22.4207 | 23.6757 | 98.5845 | 96.9073 | 0.73984
800-72-22-10-99,5 | 800 | 72 | 22 | 10 | 12.553 | 376.6114 | 799.3428 | 71.9 | 22.6611 | 0.38674 | 11.6124 | -21.2046 | 72 | 27 | 12.79 | 99.5 | 10.165 | 72 | 22.4251 | 24.9562 | 98.6357 | 96.9191 | 0.82195
800-72-24-1-99,5 | 800 | 72 | 24 | 1 | 14.1046 | 423.1612 | 799.5728 | 71.9 | 24.4297 | 1.2466 | 37.4193 | -8.6007 | 72 | 29 | 1.279 | 99.5 | 1.0605 | 72 | 24.35 | 14.1371 | 94.4016 | 91.162 | 0.077772
800-72-24-2-99,5 | 800 | 72 | 24 | 2 | 14.1046 | 423.1612 | 799.5271 | 71.9 | 24.4758 | 0.69326 | 20.8112 | -15.0444 | 72 | 29 | 2.558 | 99.5 | 2.076 | 72 | 24.4027 | 15.9694 | 96.5878 | 95.0849 | 0.14913
800-72-24-3-99,5 | 800 | 72 | 24 | 3 | 14.1046 | 423.1612 | 799.4946 | 71.9 | 24.5093 | 0.55575 | 16.684 | -17.4064 | 72 | 29 | 3.837 | 99.5 | 3.0891 | 72 | 24.4272 | 17.3859 | 97.3909 | 96.0598 | 0.22142
800-72-24-4-99,5 | 800 | 72 | 24 | 4 | 14.1046 | 423.1612 | 799.4649 | 71.9 | 24.5405 | 0.50233 | 15.081 | -18.4744 | 72 | 29 | 5.116 | 99.5 | 4.1016 | 72 | 24.4408 | 18.7183 | 97.8054 | 96.4385 | 0.29407
800-72-24-5-99,5 | 800 | 72 | 24 | 5 | 14.1046 | 423.1612 | 799.436 | 71.9 | 24.569 | 0.47642 | 14.3034 | -19.0311 | 72 | 29 | 6.395 | 99.5 | 5.1138 | 72 | 24.4488 | 20.0232 | 98.058 | 96.6223 | 0.36689
800-72-24-6-99,5 | 800 | 72 | 24 | 6 | 14.1046 | 423.1612 | 799.4076 | 71.9 | 24.5981 | 0.46214 | 13.8753 | -19.3499 | 72 | 29 | 7.674 | 99.5 | 6.1259 | 72 | 24.455 | 21.3165 | 98.2279 | 96.7235 | 0.4398
800-72-24-7-99,5 | 800 | 72 | 24 | 7 | 14.1046 | 423.1612 | 799.3793 | 71.9 | 24.6267 | 0.45358 | 13.6188 | -19.5452 | 72 | 29 | 8.953 | 99.5 | 7.1378 | 72 | 24.46 | 22.604 | 98.3499 | 96.7842 | 0.51278
800-72-24-8-99,5 | 800 | 72 | 24 | 8 | 14.1046 | 423.1612 | 799.3511 | 71.9 | 24.6558 | 0.44819 | 13.4573 | -19.67 | 72 | 29 | 10.232 | 99.5 | 8.1497 | 72 | 24.4648 | 23.8884 | 98.4417 | 96.8224 | 0.5858
800-72-24-9-99,5 | 800 | 72 | 24 | 9 | 14.1046 | 423.1612 | 799.323 | 71.9 | 24.6833 | 0.44462 | 13.3507 | -19.7531 | 72 | 29 | 11.511 | 99.5 | 9.1616 | 72 | 24.4698 | 25.171 | 98.5134 | 96.8477 | 0.65886
800-72-24-10-99,5 | 800 | 72 | 24 | 10 | 14.1046 | 423.1612 | 799.2949 | 71.9 | 24.7128 | 0.44229 | 13.2813 | -19.8075 | 72 | 29 | 12.79 | 99.5 | 10.1734 | 72 | 24.4748 | 26.4523 | 98.5708 | 96.8642 | 0.73194
800-72-26-1-99,5 | 800 | 72 | 26 | 1 | 15.821 | 474.6545 | 799.5303 | 71.9 | 26.478 | 1.5899 | 47.7271 | -5.8521 | 72 | 31 | 1.279 | 99.5 | 1.0658 | 72 | 26.3806 | 15.5101 | 93.9191 | 89.9509 | 0.070269
800-72-26-2-99,5 | 800 | 72 | 26 | 2 | 15.821 | 474.6545 | 799.4782 | 71.9 | 26.5333 | 0.8558 | 25.6923 | -12.76 | 72 | 31 | 2.558 | 99.5 | 2.0822 | 72 | 26.4458 | 17.5232 | 96.2978 | 94.5907 | 0.13364
800-72-26-3-99,5 | 800 | 72 | 26 | 3 | 15.821 | 474.6545 | 799.4435 | 71.9 | 26.5694 | 0.66667 | 20.0152 | -15.4636 | 72 | 31 | 3.837 | 99.5 | 3.096 | 72 | 26.4755 | 18.9913 | 97.185 | 95.7862 | 0.19796
800-72-26-4-99,5 | 800 | 72 | 26 | 4 | 15.821 | 474.6545 | 799.4125 | 71.9 | 26.5966 | 0.59179 | 17.7677 | -16.7375 | 72 | 31 | 5.116 | 99.5 | 4.1089 | 72 | 26.4886 | 20.3452 | 97.6456 | 96.2595 | 0.26265
800-72-26-5-99,5 | 800 | 72 | 26 | 5 | 15.821 | 474.6545 | 799.3828 | 71.9 | 26.6266 | 0.5552 | 16.6699 | -17.4153 | 72 | 31 | 6.395 | 99.5 | 5.1214 | 72 | 26.4998 | 21.6608 | 97.927 | 96.4907 | 0.32753
800-72-26-6-99,5 | 800 | 72 | 26 | 6 | 15.821 | 474.6545 | 799.3536 | 71.9 | 26.6557 | 0.53481 | 16.0583 | -17.8113 | 72 | 31 | 7.674 | 99.5 | 6.1338 | 72 | 26.5071 | 22.9602 | 98.1166 | 96.6196 | 0.39251
800-72-26-7-99,5 | 800 | 72 | 26 | 7 | 15.821 | 474.6545 | 799.3246 | 71.9 | 26.6845 | 0.52247 | 15.6882 | -18.0577 | 72 | 31 | 8.953 | 99.5 | 7.146 | 72 | 26.5134 | 24.2515 | 98.2529 | 96.6976 | 0.45756
800-72-26-8-99,5 | 800 | 72 | 26 | 8 | 15.821 | 474.6545 | 799.2958 | 71.9 | 26.7124 | 0.51454 | 15.4506 | -18.2189 | 72 | 31 | 10.232 | 99.5 | 8.1582 | 72 | 26.5182 | 25.5384 | 98.3556 | 96.7478 | 0.52266
800-72-26-9-99,5 | 800 | 72 | 26 | 9 | 15.821 | 474.6545 | 799.2671 | 71.9 | 26.741 | 0.50928 | 15.2932 | -18.3268 | 72 | 31 | 11.511 | 99.5 | 9.1703 | 72 | 26.5237 | 26.8227 | 98.4357 | 96.781 | 0.58778
800-72-26-10-99,5 | 800 | 72 | 26 | 10 | 15.821 | 474.6545 | 799.2384 | 71.9 | 26.7695 | 0.50569 | 15.186 | -18.4009 | 72 | 31 | 12.79 | 99.5 | 10.1824 | 72 | 26.529 | 28.1053 | 98.4999 | 96.8037 | 0.65294
800-72-28-1-99,5 | 800 | 72 | 28 | 1 | 17.7164 | 531.5241 | 799.4779 | 71.9 | 28.5292 | 2.0228 | 60.728 | -3.084 | 72 | 33 | 1.279 | 99.5 | 1.0713 | 72 | 28.4108 | 16.9726 | 93.4109 | 88.5822 | 0.06372
800-72-28-2-99,5 | 800 | 72 | 28 | 2 | 17.7164 | 531.5241 | 799.418 | 71.9 | 28.594 | 1.0613 | 31.8652 | -10.3915 | 72 | 33 | 2.558 | 99.5 | 2.089 | 72 | 28.4892 | 19.2131 | 95.9849 | 94.0093 | 0.12008
800-72-28-3-99,5 | 800 | 72 | 28 | 3 | 17.7164 | 531.5241 | 799.3806 | 71.9 | 28.6306 | 0.80388 | 24.1365 | -13.4406 | 72 | 33 | 3.837 | 99.5 | 3.1033 | 72 | 28.5208 | 20.7495 | 96.9613 | 95.4625 | 0.17738
800-72-28-4-99,5 | 800 | 72 | 28 | 4 | 17.7164 | 531.5241 | 799.3481 | 71.9 | 28.6608 | 0.70042 | 21.0309 | -14.9312 | 72 | 33 | 5.116 | 99.5 | 4.1167 | 72 | 28.543 | 22.132 | 97.4714 | 96.0465 | 0.23507
800-72-28-5-99,5 | 800 | 72 | 28 | 5 | 17.7164 | 531.5241 | 799.3173 | 71.9 | 28.6895 | 0.64912 | 19.4913 | -15.7481 | 72 | 33 | 6.395 | 99.5 | 5.1296 | 72 | 28.5548 | 23.4623 | 97.7841 | 96.3361 | 0.29296
800-72-28-6-99,5 | 800 | 72 | 28 | 6 | 17.7164 | 531.5241 | 799.2873 | 71.9 | 28.7186 | 0.6203 | 18.6266 | -16.2337 | 72 | 33 | 7.674 | 99.5 | 6.1423 | 72 | 28.5637 | 24.7701 | 97.9951 | 96.4987 | 0.35096
800-72-28-7-99,5 | 800 | 72 | 28 | 7 | 17.7164 | 531.5241 | 799.2576 | 71.9 | 28.7459 | 0.60263 | 18.0967 | -16.5417 | 72 | 33 | 8.953 | 99.5 | 7.1549 | 72 | 28.5707 | 26.0668 | 98.147 | 96.5985 | 0.40903
800-72-28-8-99,5 | 800 | 72 | 28 | 8 | 17.7164 | 531.5241 | 799.2281 | 71.9 | 28.7747 | 0.59123 | 17.7551 | -16.7448 | 72 | 33 | 10.232 | 99.5 | 8.1673 | 72 | 28.5769 | 27.3572 | 98.2615 | 96.6628 | 0.46715
800-72-28-9-99,5 | 800 | 72 | 28 | 9 | 17.7164 | 531.5241 | 799.1987 | 71.9 | 28.8031 | 0.58354 | 17.5249 | -16.8837 | 72 | 33 | 11.511 | 99.5 | 9.1797 | 72 | 28.5837 | 28.6438 | 98.3509 | 96.7062 | 0.52531
800-72-28-10-99,5 | 800 | 72 | 28 | 10 | 17.7164 | 531.5241 | 799.1695 | 71.9 | 28.8312 | 0.5782 | 17.365 | -16.9812 | 72 | 33 | 12.79 | 99.5 | 10.1921 | 72 | 28.5889 | 29.9282 | 98.4227 | 96.7364 | 0.58349
800-72-30-1-99,5 | 800 | 72 | 30 | 1 | 19.8067 | 594.232 | 799.433 | 71.9 | 30.5833 | 2.5644 | 76.9907 | -0.31121 | 72 | 35 | 1.279 | 99.5 | 1.0772 | 72 | 30.4408 | 18.5213 | 92.8791 | 87.0529 | 0.057997
800-72-30-2-99,5 | 800 | 72 | 30 | 2 | 19.8067 | 594.232 | 799.3637 | 71.9 | 30.6568 | 1.321 | 39.6634 | -7.9474 | 72 | 35 | 2.558 | 99.5 | 2.0962 | 72 | 30.5338 | 21.0437 | 95.6489 | 93.3306 | 0.10819
800-72-30-3-99,5 | 800 | 72 | 30 | 3 | 19.8067 | 594.232 | 799.3228 | 71.9 | 30.6958 | 0.97468 | 29.2668 | -11.3313 | 72 | 35 | 3.837 | 99.5 | 3.1113 | 72 | 30.574 | 22.669 | 96.7188 | 95.0791 | 0.1593
800-72-30-4-99,5 | 800 | 72 | 30 | 4 | 19.8067 | 594.232 | 799.2885 | 71.9 | 30.7293 | 0.83296 | 25.0125 | -13.0525 | 72 | 35 | 5.116 | 99.5 | 4.1252 | 72 | 30.5999 | 24.0897 | 97.2819 | 95.7946 | 0.21082
800-72-30-5-99,5 | 800 | 72 | 30 | 5 | 19.8067 | 594.232 | 799.2565 | 71.9 | 30.7584 | 0.76179 | 22.8764 | -14.0225 | 72 | 35 | 6.395 | 99.5 | 5.1385 | 72 | 30.612 | 25.4399 | 97.6283 | 96.1539 | 0.26254
800-72-30-6-99,5 | 800 | 72 | 30 | 6 | 19.8067 | 594.232 | 799.2255 | 71.9 | 30.7868 | 0.72144 | 21.6654 | -14.6106 | 72 | 35 | 7.674 | 99.5 | 6.1515 | 72 | 30.6235 | 26.7592 | 97.8626 | 96.3576 | 0.31438
800-72-30-7-99,5 | 800 | 72 | 30 | 7 | 19.8067 | 594.232 | 799.1951 | 71.9 | 30.8154 | 0.69658 | 20.9198 | -14.9882 | 72 | 35 | 8.953 | 99.5 | 7.1644 | 72 | 30.6337 | 28.0631 | 98.0315 | 96.4831 | 0.3663
800-72-30-8-99,5 | 800 | 72 | 30 | 8 | 19.8067 | 594.232 | 799.1649 | 71.9 | 30.8435 | 0.68032 | 20.432 | -15.242 | 72 | 35 | 10.232 | 99.5 | 8.1772 | 72 | 30.6402 | 29.3583 | 98.159 | 96.5652 | 0.41827
800-72-30-9-99,5 | 800 | 72 | 30 | 9 | 19.8067 | 594.232 | 799.1348 | 71.9 | 30.8717 | 0.66924 | 20.1002 | -15.4179 | 72 | 35 | 11.511 | 99.5 | 9.1898 | 72 | 30.648 | 30.6484 | 98.2586 | 96.6211 | 0.47028
800-72-30-10-99,5 | 800 | 72 | 30 | 10 | 19.8067 | 594.232 | 799.1049 | 71.9 | 30.8991 | 0.66144 | 19.8665 | -15.5434 | 72 | 35 | 12.79 | 99.5 | 10.2025 | 72 | 30.654 | 31.9352 | 98.3385 | 96.6605 | 0.52232
800-72-32-1-99,5 | 800 | 72 | 32 | 1 | 22.1077 | 663.2702 | 799.3769 | 71.9 | 32.6417 | 3.2363 | 97.1717 | 2.4546 | 72 | 37 | 1.279 | 99.5 | 1.0833 | 72 | 32.4728 | 20.1504 | 92.3263 | 85.361 | 0.05299
800-72-32-2-99,5 | 800 | 72 | 32 | 2 | 22.1077 | 663.2702 | 799.2961 | 71.9 | 32.7264 | 1.6486 | 49.5052 | -5.4348 | 72 | 37 | 2.558 | 99.5 | 2.1039 | 72 | 32.581 | 23.0171 | 95.2898 | 92.5428 | 0.097756
800-72-32-3-99,5 | 800 | 72 | 32 | 3 | 22.1077 | 663.2702 | 799.251 | 71.9 | 32.7734 | 1.1883 | 35.6856 | -9.1319 | 72 | 37 | 3.837 | 99.5 | 3.1198 | 72 | 32.634 | 24.7564 | 96.4571 | 94.6248 | 0.14341
800-72-32-4-99,5 | 800 | 72 | 32 | 4 | 22.1077 | 663.2702 | 799.2145 | 71.9 | 32.8049 | 0.99557 | 29.8982 | -11.0959 | 72 | 37 | 5.116 | 99.5 | 4.1343 | 72 | 32.6563 | 26.2281 | 97.0764 | 95.4967 | 0.18946
800-72-32-5-99,5 | 800 | 72 | 32 | 5 | 22.1077 | 663.2702 | 799.1811 | 71.9 | 32.8338 | 0.89786 | 26.965 | -12.2311 | 72 | 37 | 6.395 | 99.5 | 5.148 | 72 | 32.6753 | 27.6048 | 97.4591 | 95.9387 | 0.23574
800-72-32-6-99,5 | 800 | 72 | 32 | 6 | 22.1077 | 663.2702 | 799.149 | 71.9 | 32.8621 | 0.84193 | 25.2864 | -12.9336 | 72 | 37 | 7.674 | 99.5 | 6.1615 | 72 | 32.691 | 28.9397 | 97.7185 | 96.1917 | 0.28214
800-72-32-7-99,5 | 800 | 72 | 32 | 7 | 22.1077 | 663.2702 | 799.1176 | 71.9 | 32.8904 | 0.80715 | 24.2427 | -13.3927 | 72 | 37 | 8.953 | 99.5 | 7.1747 | 72 | 32.6997 | 30.2535 | 97.9058 | 96.349 | 0.32863
800-72-32-8-99,5 | 800 | 72 | 32 | 8 | 22.1077 | 663.2702 | 799.0866 | 71.9 | 32.9181 | 0.78424 | 23.5556 | -13.7051 | 72 | 37 | 10.232 | 99.5 | 8.1877 | 72 | 32.7092 | 31.5554 | 98.0473 | 96.4526 | 0.37517
800-72-32-9-99,5 | 800 | 72 | 32 | 9 | 22.1077 | 663.2702 | 799.0559 | 71.9 | 32.9463 | 0.76852 | 23.0841 | -13.9244 | 72 | 37 | 11.511 | 99.5 | 9.2007 | 72 | 32.7176 | 32.8502 | 98.158 | 96.5238 | 0.42176
800-72-32-10-99,5 | 800 | 72 | 32 | 10 | 22.1077 | 663.2702 | 799.0253 | 71.9 | 32.9738 | 0.75733 | 22.749 | -14.0828 | 72 | 37 | 12.79 | 99.5 | 10.2136 | 72 | 32.7248 | 34.1403 | 98.2469 | 96.5744 | 0.46838
800-72-34-1-99,5 | 800 | 72 | 34 | 1 | 24.6374 | 739.1623 | 799.328 | 71.9 | 34.6995 | 4.0612 | 121.9466 | 5.1975 | 72 | 39 | 1.279 | 99.5 | 1.0898 | 72 | 34.5017 | 21.8552 | 91.7551 | 83.516 | 0.0486
800-72-34-2-99,5 | 800 | 72 | 34 | 2 | 24.6374 | 739.1623 | 799.2334 | 71.9 | 34.8003 | 2.0604 | 61.8759 | -2.8668 | 72 | 39 | 2.558 | 99.5 | 2.1121 | 72 | 34.63 | 25.135 | 94.9077 | 91.637 | 0.088586
800-72-34-3-99,5 | 800 | 72 | 34 | 3 | 24.6374 | 739.1623 | 799.1831 | 71.9 | 34.8492 | 1.4546 | 43.6842 | -6.8576 | 72 | 39 | 3.837 | 99.5 | 3.129 | 72 | 34.6881 | 27.0199 | 96.1754 | 94.0961 | 0.12941
800-72-34-4-99,5 | 800 | 72 | 34 | 4 | 24.6374 | 739.1623 | 799.144 | 71.9 | 34.8859 | 1.1962 | 35.9262 | -9.0568 | 72 | 39 | 5.116 | 99.5 | 4.144 | 72 | 34.7249 | 28.5572 | 96.8542 | 95.1448 | 0.17064
800-72-34-5-99,5 | 800 | 72 | 34 | 5 | 24.6374 | 739.1623 | 799.1088 | 71.9 | 34.9152 | 1.0632 | 31.9321 | -10.3681 | 72 | 39 | 6.395 | 99.5 | 5.1583 | 72 | 34.7462 | 29.9693 | 97.2755 | 95.6848 | 0.2121
800-72-34-6-99,5 | 800 | 72 | 34 | 6 | 24.6374 | 739.1623 | 799.0755 | 71.9 | 34.9438 | 0.98629 | 29.6247 | -11.1972 | 72 | 39 | 7.674 | 99.5 | 6.1722 | 72 | 34.7617 | 31.3251 | 97.562 | 95.9968 | 0.25369
800-72-34-7-99,5 | 800 | 72 | 34 | 7 | 24.6374 | 739.1623 | 799.0431 | 71.9 | 34.9715 | 0.93812 | 28.179 | -11.7478 | 72 | 39 | 8.953 | 99.5 | 7.1857 | 72 | 34.7728 | 32.6523 | 97.7692 | 96.1923 | 0.29537
800-72-34-8-99,5 | 800 | 72 | 34 | 8 | 24.6374 | 739.1623 | 799.0113 | 71.9 | 35.0003 | 0.90623 | 27.2222 | -12.1269 | 72 | 39 | 10.232 | 99.5 | 8.1991 | 72 | 34.7826 | 33.9632 | 97.926 | 96.3217 | 0.33711
800-72-34-9-99,5 | 800 | 72 | 34 | 9 | 24.6374 | 739.1623 | 798.9797 | 71.9 | 35.0272 | 0.88408 | 26.5578 | -12.3975 | 72 | 39 | 11.511 | 99.5 | 9.2124 | 72 | 34.7918 | 35.2643 | 98.0487 | 96.4117 | 0.37889
800-72-34-10-99,5 | 800 | 72 | 34 | 10 | 24.6374 | 739.1623 | 798.9484 | 71.9 | 35.0544 | 0.86823 | 26.0828 | -12.5948 | 72 | 39 | 12.79 | 99.5 | 10.2257 | 72 | 34.8001 | 36.5592 | 98.1473 | 96.476 | 0.42071
800-72-36-1-99,5 | 800 | 72 | 36 | 1 | 27.4139 | 822.4646 | 799.2666 | 71.9 | 36.7634 | 5.0668 | 152.1528 | 7.9134 | 72 | 41 | 1.279 | 99.5 | 1.0965 | 72 | 36.5333 | 23.6261 | 91.1693 | 81.5173 | 0.044749
800-72-36-2-99,5 | 800 | 72 | 36 | 2 | 27.4139 | 822.4646 | 799.1559 | 71.9 | 36.8785 | 2.5751 | 77.3381 | -0.25824 | 72 | 41 | 2.558 | 99.5 | 2.1209 | 72 | 36.6798 | 27.3968 | 94.5036 | 90.6067 | 0.080519
800-72-36-3-99,5 | 800 | 72 | 36 | 3 | 27.4139 | 822.4646 | 799.0993 | 71.9 | 36.934 | 1.7875 | 53.6888 | -4.5054 | 72 | 41 | 3.837 | 99.5 | 3.1388 | 72 | 36.7487 | 29.4634 | 95.8738 | 93.4796 | 0.11707
800-72-36-4-99,5 | 800 | 72 | 36 | 4 | 27.4139 | 822.4646 | 799.0568 | 71.9 | 36.9736 | 1.4441 | 43.3775 | -6.9373 | 72 | 41 | 5.116 | 99.5 | 4.1545 | 72 | 36.7931 | 31.0857 | 96.6147 | 94.7321 | 0.15403
800-72-36-5-99,5 | 800 | 72 | 36 | 5 | 27.4139 | 822.4646 | 799.0195 | 71.9 | 37.0015 | 1.2646 | 37.9878 | -8.4321 | 72 | 41 | 6.395 | 99.5 | 5.1694 | 72 | 36.8162 | 32.5442 | 97.077 | 95.3869 | 0.19121
800-72-36-6-99,5 | 800 | 72 | 36 | 6 | 27.4139 | 822.4646 | 798.9847 | 71.9 | 37.0338 | 1.1602 | 34.8536 | -9.395 | 72 | 41 | 7.674 | 99.5 | 6.1836 | 72 | 36.8344 | 33.9276 | 97.3924 | 95.7677 | 0.22854
800-72-36-7-99,5 | 800 | 72 | 36 | 7 | 27.4139 | 822.4646 | 798.9512 | 71.9 | 37.061 | 1.0942 | 32.8723 | -10.0461 | 72 | 41 | 8.953 | 99.5 | 7.1976 | 72 | 36.852 | 35.2726 | 97.6211 | 96.0084 | 0.26596
800-72-36-8-99,5 | 800 | 72 | 36 | 8 | 27.4139 | 822.4646 | 798.9184 | 71.9 | 37.0883 | 1.0501 | 31.548 | -10.5021 | 72 | 41 | 10.232 | 99.5 | 8.2114 | 72 | 36.864 | 36.5957 | 97.7943 | 96.1694 | 0.30345
800-72-36-9-99,5 | 800 | 72 | 36 | 9 | 27.4139 | 822.4646 | 798.886 | 71.9 | 37.1155 | 1.0193 | 30.6248 | -10.8306 | 72 | 41 | 11.511 | 99.5 | 9.225 | 72 | 36.8743 | 37.9055 | 97.9301 | 96.2816 | 0.34098
800-72-36-10-99,5 | 800 | 72 | 36 | 10 | 27.4139 | 822.4646 | 798.8539 | 71.9 | 37.1423 | 0.99714 | 29.959 | -11.0732 | 72 | 41 | 12.79 | 99.5 | 10.2386 | 72 | 36.8824 | 39.2067 | 98.0393 | 96.3626 | 0.37855
800-72-38-1-99,5 | 800 | 72 | 38 | 1 | 30.4573 | 913.7673 | 799.2146 | 71.9 | 38.8208 | 6.2783 | 188.545 | 10.6653 | 72 | 43 | 1.279 | 99.5 | 1.1035 | 72 | 38.5618 | 25.458 | 90.5711 | 79.3866 | 0.041358
800-72-38-2-99,5 | 800 | 72 | 38 | 2 | 30.4573 | 913.7673 | 799.0853 | 71.9 | 38.9615 | 3.215 | 96.5671 | 2.3798 | 72 | 43 | 2.558 | 99.5 | 2.1301 | 72 | 38.7299 | 29.8003 | 94.0781 | 89.4441 | 0.073415
800-72-38-3-99,5 | 800 | 72 | 38 | 3 | 30.4573 | 913.7673 | 799.0208 | 71.9 | 39.0249 | 2.203 | 66.1755 | -2.0855 | 72 | 43 | 3.837 | 99.5 | 3.1492 | 72 | 38.812 | 32.0913 | 95.5519 | 92.7669 | 0.10618
800-72-38-4-99,5 | 800 | 72 | 38 | 4 | 30.4573 | 913.7673 | 798.9743 | 71.9 | 39.0693 | 1.7514 | 52.6125 | -4.7379 | 72 | 43 | 5.116 | 99.5 | 4.1658 | 72 | 38.8645 | 33.8219 | 96.3573 | 94.2497 | 0.13934
800-72-38-5-99,5 | 800 | 72 | 38 | 5 | 30.4573 | 913.7673 | 798.9345 | 71.9 | 39.0968 | 1.5117 | 45.415 | -6.4169 | 72 | 43 | 6.395 | 99.5 | 5.1812 | 72 | 38.8925 | 35.3406 | 96.8629 | 95.0366 | 0.17274
800-72-38-6-99,5 | 800 | 72 | 38 | 6 | 30.4573 | 913.7673 | 798.898 | 71.9 | 39.1291 | 1.371 | 41.1892 | -7.5221 | 72 | 43 | 7.674 | 99.5 | 6.196 | 72 | 38.918 | 36.7603 | 97.2092 | 95.4986 | 0.20628
800-72-38-7-99,5 | 800 | 72 | 38 | 7 | 30.4573 | 913.7673 | 798.8631 | 71.9 | 39.1571 | 1.2813 | 38.4952 | -8.2831 | 72 | 43 | 8.953 | 99.5 | 7.2104 | 72 | 38.9353 | 38.129 | 97.4607 | 95.7932 | 0.23992
800-72-38-8-99,5 | 800 | 72 | 38 | 8 | 30.4573 | 913.7673 | 798.8291 | 71.9 | 39.184 | 1.2209 | 36.6817 | -8.8239 | 72 | 43 | 10.232 | 99.5 | 8.2246 | 72 | 38.9482 | 39.4685 | 97.6517 | 95.9916 | 0.27363
800-72-38-9-99,5 | 800 | 72 | 38 | 9 | 30.4573 | 913.7673 | 798.7958 | 71.9 | 39.212 | 1.1786 | 35.4128 | -9.2173 | 72 | 43 | 11.511 | 99.5 | 9.2385 | 72 | 38.9614 | 40.7897 | 97.8015 | 96.1304 | 0.30739
800-72-38-10-99,5 | 800 | 72 | 38 | 10 | 30.4573 | 913.7673 | 798.7628 | 71.9 | 39.2386 | 1.1478 | 34.4905 | -9.5115 | 72 | 43 | 12.79 | 99.5 | 10.2524 | 72 | 38.972 | 42.0995 | 97.9221 | 96.2313 | 0.34119
800-72-40-1-99,5 | 800 | 72 | 40 | 1 | 33.7879 | 1013.6958 | 799.1489 | 71.9 | 40.8922 | 7.7302 | 232.1653 | 13.9612 | 72 | 45 | 1.279 | 99.5 | 1.1106 | 72 | 40.5914 | 27.3367 | 89.9658 | 77.1215 | 0.038376
800-72-40-2-99,5 | 800 | 72 | 40 | 2 | 33.7879 | 1013.6958 | 798.998 | 71.9 | 41.0488 | 4.0054 | 120.321 | 5.0341 | 72 | 45 | 2.558 | 99.5 | 2.1399 | 72 | 40.7835 | 32.3404 | 93.633 | 88.1453 | 0.067154
800-72-40-3-99,5 | 800 | 72 | 40 | 3 | 33.7879 | 1013.6958 | 798.9243 | 71.9 | 41.1213 | 2.7197 | 81.7061 | 0.39067 | 72 | 45 | 3.837 | 99.5 | 3.1603 | 72 | 40.8771 | 34.9051 | 95.2101 | 91.9506 | 0.096562
800-72-40-4-99,5 | 800 | 72 | 40 | 4 | 33.7879 | 1013.6958 | 798.8728 | 71.9 | 41.1679 | 2.1316 | 64.0408 | -2.4672 | 72 | 45 | 5.116 | 99.5 | 4.1778 | 72 | 40.9348 | 36.7723 | 96.0819 | 93.6913 | 0.12636
800-72-40-5-99,5 | 800 | 72 | 40 | 5 | 33.7879 | 1013.6958 | 798.83 | 71.9 | 41.2038 | 1.8159 | 54.5588 | -4.3206 | 72 | 45 | 6.395 | 99.5 | 5.1939 | 72 | 40.9764 | 38.367 | 96.6329 | 94.6257 | 0.15639
800-72-40-6-99,5 | 800 | 72 | 40 | 6 | 33.7879 | 1013.6958 | 798.7913 | 71.9 | 41.2334 | 1.6274 | 48.8992 | -5.5753 | 72 | 45 | 7.674 | 99.5 | 6.2092 | 72 | 41.0032 | 39.8344 | 97.0116 | 95.1834 | 0.18656
800-72-40-7-99,5 | 800 | 72 | 40 | 7 | 33.7879 | 1013.6958 | 798.7548 | 71.9 | 41.2617 | 1.5066 | 45.2705 | -6.4529 | 72 | 45 | 8.953 | 99.5 | 7.2241 | 72 | 41.024 | 41.2343 | 97.2876 | 95.5411 | 0.21684
800-72-40-8-99,5 | 800 | 72 | 40 | 8 | 33.7879 | 1013.6958 | 798.7196 | 71.9 | 41.2897 | 1.4248 | 42.8143 | -7.085 | 72 | 45 | 10.232 | 99.5 | 8.2387 | 72 | 41.0405 | 42.5951 | 97.4976 | 95.7832 | 0.2472
800-72-40-9-99,5 | 800 | 72 | 40 | 9 | 33.7879 | 1013.6958 | 798.6851 | 71.9 | 41.3158 | 1.3669 | 41.0772 | -7.5527 | 72 | 45 | 11.511 | 99.5 | 9.253 | 72 | 41.0531 | 43.9319 | 97.6625 | 95.9544 | 0.2776
800-72-40-10-99,5 | 800 | 72 | 40 | 10 | 33.7879 | 1013.6958 | 798.6512 | 71.9 | 41.342 | 1.3248 | 39.8123 | -7.9049 | 72 | 45 | 12.79 | 99.5 | 10.2673 | 72 | 41.0672 | 45.2531 | 97.7954 | 96.0792 | 0.30804
800-72-42-1-99,5 | 800 | 72 | 42 | 1 | 37.4285 | 1122.9118 | 799.0951 | 71.9 | 42.9532 | 9.4495 | 283.8219 | 17.2186 | 72 | 47 | 1.279 | 99.5 | 1.118 | 72 | 42.6197 | 29.258 | 89.355 | 74.7533 | 0.035741
800-72-42-2-99,5 | 800 | 72 | 42 | 2 | 37.4285 | 1122.9118 | 798.92 | 71.9 | 43.139 | 4.974 | 149.4316 | 7.6903 | 72 | 47 | 2.558 | 99.5 | 2.1501 | 72 | 42.8351 | 35.0125 | 93.1696 | 86.7106 | 0.061625
800-72-42-3-99,5 | 800 | 72 | 42 | 3 | 37.4285 | 1122.9118 | 798.8352 | 71.9 | 43.2238 | 3.36 | 100.9516 | 2.9124 | 72 | 47 | 3.837 | 99.5 | 3.172 | 72 | 42.9441 | 37.9056 | 94.8487 | 91.023 | 0.088058
800-72-42-4-99,5 | 800 | 72 | 42 | 4 | 37.4285 | 1122.9118 | 798.7777 | 71.9 | 43.2766 | 2.6029 | 78.2118 | -0.12568 | 72 | 47 | 5.116 | 99.5 | 4.1905 | 72 | 43.0118 | 39.9416 | 95.7883 | 93.0456 | 0.11486
800-72-42-5-99,5 | 800 | 72 | 42 | 5 | 37.4285 | 1122.9118 | 798.7312 | 71.9 | 43.3141 | 2.1895 | 65.7933 | -2.1529 | 72 | 47 | 6.395 | 99.5 | 5.2074 | 72 | 43.0561 | 41.634 | 96.3863 | 94.1502 | 0.14189
800-72-42-6-99,5 | 800 | 72 | 42 | 6 | 37.4285 | 1122.9118 | 798.6899 | 71.9 | 43.3457 | 1.9405 | 58.3149 | -3.553 | 72 | 47 | 7.674 | 99.5 | 6.2233 | 72 | 43.0934 | 43.162 | 96.7993 | 94.8154 | 0.16907
800-72-42-7-99,5 | 800 | 72 | 42 | 7 | 37.4285 | 1122.9118 | 798.6515 | 71.9 | 43.3746 | 1.7793 | 53.471 | -4.552 | 72 | 47 | 8.953 | 99.5 | 7.2387 | 72 | 43.1178 | 44.6022 | 97.1012 | 95.2463 | 0.19636
800-72-42-8-99,5 | 800 | 72 | 42 | 8 | 37.4285 | 1122.9118 | 798.6148 | 71.9 | 43.4018 | 1.6692 | 50.1673 | -5.2827 | 72 | 47 | 10.232 | 99.5 | 8.2537 | 72 | 43.1377 | 45.9912 | 97.3313 | 95.5402 | 0.22372
800-72-42-9-99,5 | 800 | 72 | 42 | 9 | 37.4285 | 1122.9118 | 798.5791 | 71.9 | 43.4287 | 1.5911 | 47.8215 | -5.8293 | 72 | 47 | 11.511 | 99.5 | 9.2685 | 72 | 43.1541 | 47.3484 | 97.5123 | 95.7489 | 0.25113
800-72-42-10-99,5 | 800 | 72 | 42 | 10 | 37.4285 | 1122.9118 | 798.544 | 71.9 | 43.4539 | 1.5337 | 46.0978 | -6.2471 | 72 | 47 | 12.79 | 99.5 | 10.2831 | 72 | 43.1671 | 48.6848 | 97.6585 | 95.9023 | 0.27859
800-72-44-1-99,5 | 800 | 72 | 44 | 1 | 41.4014 | 1242.1148 | 799.0261 | 71.9 | 45.0248 | 11.473 | 344.6289 | 17.4497 | 72 | 49 | 1.279 | 99.5 | 1.1254 | 72 | 44.6449 | 31.2074 | 88.7435 | 72.2884 | 0.033413
800-72-44-2-99,5 | 800 | 72 | 44 | 2 | 41.4014 | 1242.1148 | 798.8237 | 71.9 | 45.2326 | 6.1516 | 184.832 | 10.3541 | 72 | 49 | 2.558 | 99.5 | 2.1608 | 72 | 44.8861 | 37.8077 | 92.6899 | 85.1415 | 0.056738
800-72-44-3-99,5 | 800 | 72 | 44 | 3 | 41.4014 | 1242.1148 | 798.726 | 71.9 | 45.3327 | 4.1496 | 124.6933 | 5.4689 | 72 | 49 | 3.837 | 99.5 | 3.1844 | 72 | 45.0131 | 41.0888 | 94.4687 | 89.9772 | 0.080533
800-72-44-4-99,5 | 800 | 72 | 44 | 4 | 41.4014 | 1242.1148 | 798.6612 | 71.9 | 45.3897 | 3.185 | 95.7165 | 2.274 | 72 | 49 | 5.116 | 99.5 | 4.204 | 72 | 45.092 | 43.3323 | 95.4766 | 92.307 | 0.10467
800-72-44-5-99,5 | 800 | 72 | 44 | 5 | 41.4014 | 1242.1148 | 798.6102 | 71.9 | 45.4349 | 2.6506 | 79.6604 | 0.090983 | 72 | 49 | 6.395 | 99.5 | 5.2217 | 72 | 45.1499 | 45.1458 | 96.1231 | 93.5979 | 0.12903
800-72-44-6-99,5 | 800 | 72 | 44 | 6 | 41.4014 | 1242.1148 | 798.5658 | 71.9 | 45.463 | 2.3231 | 69.8219 | -1.4588 | 72 | 49 | 7.674 | 99.5 | 6.2384 | 72 | 45.184 | 46.7523 | 96.5718 | 94.3889 | 0.15354
800-72-44-7-99,5 | 800 | 72 | 44 | 7 | 41.4014 | 1242.1148 | 798.5251 | 71.9 | 45.4967 | 2.1104 | 63.4338 | -2.5779 | 72 | 49 | 8.953 | 99.5 | 7.2543 | 72 | 45.2169 | 48.2439 | 96.9009 | 94.9025 | 0.17816
800-72-44-8-99,5 | 800 | 72 | 44 | 8 | 41.4014 | 1242.1148 | 798.4866 | 71.9 | 45.524 | 1.9639 | 59.0317 | -3.4117 | 72 | 49 | 10.232 | 99.5 | 8.2699 | 72 | 45.2403 | 49.6695 | 97.1524 | 95.2565 | 0.20285
800-72-44-9-99,5 | 800 | 72 | 44 | 9 | 41.4014 | 1242.1148 | 798.4494 | 71.9 | 45.551 | 1.8592 | 55.8875 | -4.0434 | 72 | 49 | 11.511 | 99.5 | 9.2851 | 72 | 45.2595 | 51.0532 | 97.3507 | 95.5093 | 0.22761
800-72-44-10-99,5 | 800 | 72 | 44 | 10 | 41.4014 | 1242.1148 | 798.4132 | 71.9 | 45.5754 | 1.7818 | 53.5635 | -4.532 | 72 | 49 | 12.79 | 99.5 | 10.3001 | 72 | 45.2751 | 52.4095 | 97.5109 | 95.6963 | 0.2524
800-72-46-1-99,5 | 800 | 72 | 46 | 1 | 45.7326 | 1372.0433 | 798.972 | 71.9 | 47.0884 | 13.8328 | 415.5423 | 17.4497 | 72 | 51 | 1.279 | 99.5 | 1.133 | 72 | 46.6697 | 33.1788 | 88.1334 | 69.7529 | 0.031348
800-72-46-2-99,5 | 800 | 72 | 46 | 2 | 45.7326 | 1372.0433 | 798.7393 | 71.9 | 47.3299 | 7.5734 | 227.5733 | 13.6414 | 72 | 51 | 2.558 | 99.5 | 2.1719 | 72 | 46.9352 | 40.7172 | 92.1959 | 83.4399 | 0.052412
800-72-46-3-99,5 | 800 | 72 | 46 | 3 | 45.7326 | 1372.0433 | 798.6266 | 71.9 | 47.4461 | 5.1176 | 153.7999 | 8.0467 | 72 | 51 | 3.837 | 99.5 | 3.1975 | 72 | 47.0841 | 44.452 | 94.0707 | 88.8098 | 0.073864
800-72-46-4-99,5 | 800 | 72 | 46 | 4 | 45.7326 | 1372.0433 | 798.5533 | 71.9 | 47.5126 | 3.9026 | 117.2985 | 4.725 | 72 | 51 | 5.116 | 99.5 | 4.2184 | 72 | 47.1732 | 46.9459 | 95.147 | 91.4664 | 0.095625
800-72-46-5-99,5 | 800 | 72 | 46 | 5 | 45.7326 | 1372.0433 | 798.4968 | 71.9 | 47.5559 | 3.2161 | 96.6701 | 2.3927 | 72 | 51 | 6.395 | 99.5 | 5.237 | 72 | 47.235 | 48.9114 | 95.843 | 92.9676 | 0.1176
800-72-46-6-99,5 | 800 | 72 | 46 | 6 | 45.7326 | 1372.0433 | 798.4487 | 71.9 | 47.5946 | 2.7927 | 83.9497 | 0.71166 | 72 | 51 | 7.674 | 99.5 | 6.2544 | 72 | 47.2822 | 50.6138 | 96.3287 | 93.8933 | 0.13973
800-72-46-7-99,5 | 800 | 72 | 46 | 7 | 45.7326 | 1372.0433 | 798.4053 | 71.9 | 47.6274 | 2.5138 | 75.5683 | -0.53068 | 72 | 51 | 8.953 | 99.5 | 7.271 | 72 | 47.3209 | 52.1718 | 96.6864 | 94.5033 | 0.16197
800-72-46-8-99,5 | 800 | 72 | 46 | 8 | 45.7326 | 1372.0433 | 798.3646 | 71.9 | 47.655 | 2.3203 | 69.7549 | -1.47 | 72 | 51 | 10.232 | 99.5 | 8.2871 | 72 | 47.3485 | 53.6443 | 96.9604 | 94.9264 | 0.18428
800-72-46-9-99,5 | 800 | 72 | 46 | 9 | 45.7326 | 1372.0433 | 798.3257 | 71.9 | 47.6815 | 2.1811 | 65.5756 | -2.1913 | 72 | 51 | 11.511 | 99.5 | 9.3028 | 72 | 47.3717 | 55.0624 | 97.1769 | 95.2306 | 0.20665
800-72-46-10-99,5 | 800 | 72 | 46 | 10 | 45.7326 | 1372.0433 | 798.288 | 71.9 | 47.7074 | 2.078 | 62.4766 | -2.7544 | 72 | 51 | 12.79 | 99.5 | 10.3183 | 72 | 47.3909 | 56.4445 | 97.3521 | 95.4563 | 0.22907
800-72-48-1-99,5 | 800 | 72 | 48 | 1 | 50.4462 | 1513.4757 | 798.9008 | 71.9 | 49.1566 | 16.5671 | 497.7277 | 17.4497 | 72 | 53 | 1.279 | 99.5 | 1.1407 | 72 | 48.6942 | 35.1581 | 87.529 | 67.1588 | 0.029517
800-72-48-2-99,5 | 800 | 72 | 48 | 2 | 50.4462 | 1513.4757 | 798.6351 | 71.9 | 49.4327 | 9.2788 | 278.8577 | 16.9292 | 72 | 53 | 2.558 | 99.5 | 2.1834 | 72 | 48.9907 | 43.7254 | 91.6907 | 81.6065 | 0.048582
800-72-48-3-99,5 | 800 | 72 | 48 | 3 | 50.4462 | 1513.4757 | 798.505 | 71.9 | 49.5654 | 6.2964 | 189.2561 | 10.724 | 72 | 53 | 3.837 | 99.5 | 3.2111 | 72 | 49.152 | 47.9868 | 93.6563 | 87.5186 | 0.06795
800-72-48-4-99,5 | 800 | 72 | 48 | 4 | 50.4462 | 1513.4757 | 798.4215 | 71.9 | 49.638 | 4.7824 | 143.7636 | 7.2133 | 72 | 53 | 5.116 | 99.5 | 4.2335 | 72 | 49.258 | 50.7798 | 94.8002 | 90.5198 | 0.087597
800-72-48-5-99,5 | 800 | 72 | 48 | 5 | 50.4462 | 1513.4757 | 798.3586 | 71.9 | 49.6897 | 3.912 | 117.6092 | 4.7572 | 72 | 53 | 6.395 | 99.5 | 5.2532 | 72 | 49.3308 | 52.9292 | 95.5463 | 92.2451 | 0.10745
800-72-48-6-99,5 | 800 | 72 | 48 | 6 | 50.4462 | 1513.4757 | 798.306 | 71.9 | 49.7305 | 3.3675 | 101.2445 | 2.9474 | 72 | 53 | 7.674 | 99.5 | 6.2714 | 72 | 49.3842 | 54.7527 | 96.0701 | 93.3246 | 0.12745
800-72-48-7-99,5 | 800 | 72 | 48 | 7 | 50.4462 | 1513.4757 | 798.2593 | 71.9 | 49.7674 | 3.0052 | 90.3588 | 1.5862 | 72 | 53 | 8.953 | 99.5 | 7.2887 | 72 | 49.424 | 56.394 | 96.4574 | 94.0427 | 0.14755
800-72-48-8-99,5 | 800 | 72 | 48 | 8 | 50.4462 | 1513.4757 | 798.216 | 71.9 | 49.7948 | 2.7522 | 82.7543 | 0.54179 | 72 | 53 | 10.232 | 99.5 | 8.3054 | 72 | 49.4586 | 57.926 | 96.7549 | 94.5444 | 0.16774
800-72-48-9-99,5 | 800 | 72 | 48 | 9 | 50.4462 | 1513.4757 | 798.1751 | 71.9 | 49.8239 | 2.5692 | 77.2572 | -0.27027 | 72 | 53 | 11.511 | 99.5 | 9.3216 | 72 | 49.4855 | 59.388 | 96.9906 | 94.907 | 0.18798
800-72-48-10-99,5 | 800 | 72 | 48 | 10 | 50.4462 | 1513.4757 | 798.1357 | 71.9 | 49.8511 | 2.4329 | 73.1616 | -0.911 | 72 | 53 | 12.79 | 99.5 | 10.3376 | 72 | 49.5115 | 60.8033 | 97.1817 | 95.1773 | 0.20828
800-72-50-1-99,5 | 800 | 72 | 50 | 1 | 55.5718 | 1667.232 | 798.8477 | 71.9 | 51.2253 | 19.7115 | 592.2324 | 17.4497 | 72 | 55 | 1.279 | 99.5 | 1.1484 | 72 | 50.7119 | 37.1393 | 86.932 | 64.5297 | 0.027886
800-72-50-2-99,5 | 800 | 72 | 50 | 2 | 55.5718 | 1667.232 | 798.5462 | 71.9 | 51.5421 | 11.306 | 339.8173 | 17.4497 | 72 | 55 | 2.558 | 99.5 | 2.1952 | 72 | 51.0412 | 46.8238 | 91.1762 | 79.6552 | 0.045182
800-72-50-3-99,5 | 800 | 72 | 50 | 3 | 55.5718 | 1667.232 | 798.3965 | 71.9 | 51.6849 | 7.7227 | 232.1593 | 13.9608 | 72 | 55 | 3.837 | 99.5 | 3.2254 | 72 | 51.2236 | 51.6861 | 93.2268 | 86.1032 | 0.062697
800-72-50-4-99,5 | 800 | 72 | 50 | 4 | 55.5718 | 1667.232 | 798.3011 | 71.9 | 51.7719 | 5.8568 | 176.0895 | 9.7305 | 72 | 55 | 5.116 | 99.5 | 4.2493 | 72 | 51.344 | 54.8309 | 94.4368 | 89.4608 | 0.080459
800-72-50-5-99,5 | 800 | 72 | 50 | 5 | 55.5718 | 1667.232 | 798.2304 | 71.9 | 51.832 | 4.7641 | 143.2493 | 7.1693 | 72 | 55 | 6.395 | 99.5 | 5.2702 | 72 | 51.426 | 57.2026 | 95.2331 | 91.4271 | 0.09841
800-72-50-6-99,5 | 800 | 72 | 50 | 6 | 55.5718 | 1667.232 | 798.1724 | 71.9 | 51.8768 | 4.0712 | 122.4224 | 5.245 | 72 | 55 | 7.674 | 99.5 | 6.2894 | 72 | 51.4892 | 59.1746 | 95.7957 | 92.674 | 0.1165
800-72-50-7-99,5 | 800 | 72 | 50 | 7 | 55.5718 | 1667.232 | 798.1217 | 71.9 | 51.9134 | 3.6051 | 108.4133 | 3.7714 | 72 | 55 | 8.953 | 99.5 | 7.3075 | 72 | 51.5371 | 60.9197 | 96.2135 | 93.5128 | 0.1347
800-72-50-8-99,5 | 800 | 72 | 50 | 8 | 55.5718 | 1667.232 | 798.0755 | 71.9 | 51.9442 | 3.2771 | 98.5561 | 2.6244 | 72 | 55 | 10.232 | 99.5 | 8.3248 | 72 | 51.5758 | 62.5267 | 96.5356 | 94.1029 | 0.15298
800-72-50-9-99,5 | 800 | 72 | 50 | 9 | 55.5718 | 1667.232 | 798.0322 | 71.9 | 51.9793 | 3.0393 | 91.4098 | 1.7242 | 72 | 55 | 11.511 | 99.5 | 9.3417 | 72 | 51.6132 | 64.0434 | 96.7914 | 94.5308 | 0.17132
800-72-50-10-99,5 | 800 | 72 | 50 | 10 | 55.5718 | 1667.232 | 797.9907 | 71.9 | 52.0041 | 2.8597 | 86.0114 | 0.99973 | 72 | 55 | 12.79 | 99.5 | 10.3581 | 72 | 51.6386 | 65.5021 | 96.9992 | 94.8541 | 0.18971
800-74-10-1-99,5 | 800 | 74 | 10 | 1 | 5.8968 | 176.9154 | 799.7976 | 73.9 | 10.173 | 0.23403 | 7.0231 | -26.1156 | 74 | 15 | 1.279 | 99.5 | 1.0325 | 74 | 10.1741 | 6.9418 | 97.0262 | 96.0313 | 0.17659
800-74-10-2-99,5 | 800 | 74 | 10 | 2 | 5.8968 | 176.9154 | 799.7714 | 73.9 | 10.2065 | 0.18281 | 5.4862 | -28.5735 | 74 | 15 | 2.558 | 99.5 | 2.0434 | 74 | 10.1856 | 8.272 | 98.0672 | 96.8999 | 0.35002
800-74-10-3-99,5 | 800 | 74 | 10 | 3 | 5.8968 | 176.9154 | 799.7465 | 73.9 | 10.2368 | 0.17237 | 5.173 | -29.153 | 74 | 15 | 3.837 | 99.5 | 3.0538 | 74 | 10.1906 | 9.5615 | 98.4244 | 97.0769 | 0.52407
800-74-10-4-99,5 | 800 | 74 | 10 | 4 | 5.8968 | 176.9154 | 799.7218 | 73.9 | 10.2643 | 0.16873 | 5.064 | -29.3624 | 74 | 15 | 5.116 | 99.5 | 4.0641 | 74 | 10.1928 | 10.8441 | 98.6047 | 97.1386 | 0.69831
800-74-10-5-99,5 | 800 | 74 | 10 | 5 | 5.8968 | 176.9154 | 799.6973 | 73.9 | 10.2923 | 0.16718 | 5.0175 | -29.453 | 74 | 15 | 6.395 | 99.5 | 5.0744 | 74 | 10.1947 | 12.1246 | 98.7133 | 97.165 | 0.87265
800-74-10-6-99,5 | 800 | 74 | 10 | 6 | 5.8968 | 176.9154 | 799.6727 | 73.9 | 10.3206 | 0.16646 | 4.9962 | -29.4947 | 74 | 15 | 7.674 | 99.5 | 6.0846 | 74 | 10.1967 | 13.4043 | 98.7859 | 97.1771 | 1.0471
800-74-10-7-99,5 | 800 | 74 | 10 | 7 | 5.8968 | 176.9154 | 799.6482 | 73.9 | 10.3492 | 0.16616 | 4.9872 | -29.5125 | 74 | 15 | 8.953 | 99.5 | 7.0947 | 74 | 10.1991 | 14.6837 | 98.8379 | 97.1823 | 1.2215
800-74-10-8-99,5 | 800 | 74 | 10 | 8 | 5.8968 | 176.9154 | 799.6236 | 73.9 | 10.3779 | 0.16607 | 4.9847 | -29.5125 | 74 | 15 | 10.232 | 99.5 | 8.1049 | 74 | 10.2019 | 15.9627 | 98.8769 | 97.1838 | 1.396
800-74-10-9-99,5 | 800 | 74 | 10 | 9 | 5.8968 | 176.9154 | 799.5991 | 73.9 | 10.4065 | 0.16611 | 4.986 | -29.5174 | 74 | 15 | 11.511 | 99.5 | 9.1151 | 74 | 10.2048 | 17.2417 | 98.9073 | 97.1831 | 1.5705
800-74-10-10-99,5 | 800 | 74 | 10 | 10 | 5.8968 | 176.9154 | 799.5746 | 73.9 | 10.4351 | 0.16623 | 4.9897 | -29.5147 | 74 | 15 | 12.79 | 99.5 | 10.1252 | 74 | 10.208 | 18.5206 | 98.9316 | 97.1811 | 1.745
800-74-12-1-99,5 | 800 | 74 | 12 | 1 | 6.6998 | 201.0067 | 799.7736 | 73.9 | 12.1958 | 0.29088 | 8.7294 | -23.9239 | 74 | 17 | 1.279 | 99.5 | 1.0355 | 74 | 12.1907 | 7.6879 | 96.7444 | 95.6584 | 0.15603
800-74-12-2-99,5 | 800 | 74 | 12 | 2 | 6.6998 | 201.0067 | 799.7461 | 73.9 | 12.2299 | 0.21677 | 6.5056 | -26.8868 | 74 | 17 | 2.558 | 99.5 | 2.0469 | 74 | 12.2077 | 9.041 | 97.9141 | 96.7645 | 0.3085
800-74-12-3-99,5 | 800 | 74 | 12 | 3 | 6.6998 | 201.0067 | 799.7205 | 73.9 | 12.2594 | 0.20129 | 6.0411 | -27.6246 | 74 | 17 | 3.837 | 99.5 | 3.0577 | 74 | 12.2131 | 10.3355 | 98.3179 | 96.9956 | 0.46164
800-74-12-4-99,5 | 800 | 74 | 12 | 4 | 6.6998 | 201.0067 | 799.6952 | 73.9 | 12.2882 | 0.19582 | 5.8771 | -27.8979 | 74 | 17 | 5.116 | 99.5 | 4.0682 | 74 | 12.2169 | 11.62 | 98.522 | 97.0773 | 0.61501
800-74-12-5-99,5 | 800 | 74 | 12 | 5 | 6.6998 | 201.0067 | 799.6701 | 73.9 | 12.317 | 0.19341 | 5.8049 | -28.0205 | 74 | 17 | 6.395 | 99.5 | 5.0787 | 74 | 12.2189 | 12.9014 | 98.6451 | 97.1133 | 0.76847
800-74-12-6-99,5 | 800 | 74 | 12 | 6 | 6.6998 | 201.0067 | 799.6449 | 73.9 | 12.3461 | 0.19224 | 5.7701 | -28.08 | 74 | 17 | 7.674 | 99.5 | 6.0892 | 74 | 12.2218 | 14.1816 | 98.7275 | 97.1307 | 0.922
800-74-12-7-99,5 | 800 | 74 | 12 | 7 | 6.6998 | 201.0067 | 799.6198 | 73.9 | 12.3751 | 0.19167 | 5.7533 | -28.1089 | 74 | 17 | 8.953 | 99.5 | 7.0997 | 74 | 12.2247 | 15.4611 | 98.7864 | 97.1391 | 1.0756
800-74-12-8-99,5 | 800 | 74 | 12 | 8 | 6.6998 | 201.0067 | 799.5948 | 73.9 | 12.4041 | 0.19143 | 5.7461 | -28.1213 | 74 | 17 | 10.232 | 99.5 | 8.1101 | 74 | 12.2275 | 16.7404 | 98.8306 | 97.1428 | 1.2292
800-74-12-9-99,5 | 800 | 74 | 12 | 9 | 6.6998 | 201.0067 | 799.5697 | 73.9 | 12.433 | 0.19137 | 5.7447 | -28.1213 | 74 | 17 | 11.511 | 99.5 | 9.1205 | 74 | 12.2307 | 18.0194 | 98.8651 | 97.1436 | 1.3828
800-74-12-10-99,5 | 800 | 74 | 12 | 10 | 6.6998 | 201.0067 | 799.5446 | 73.9 | 12.4619 | 0.19144 | 5.7467 | -28.1238 | 74 | 17 | 12.79 | 99.5 | 10.1309 | 74 | 12.2341 | 19.2984 | 98.8927 | 97.1426 | 1.5365
800-74-14-1-99,5 | 800 | 74 | 14 | 1 | 7.5975 | 227.9373 | 799.7471 | 73.9 | 14.2246 | 0.36423 | 10.9309 | -21.6236 | 74 | 19 | 1.279 | 99.5 | 1.0389 | 74 | 14.2127 | 8.5122 | 96.4357 | 95.206 | 0.13825
800-74-14-2-99,5 | 800 | 74 | 14 | 2 | 7.5975 | 227.9373 | 799.718 | 73.9 | 14.2592 | 0.25818 | 7.7487 | -25.1359 | 74 | 19 | 2.558 | 99.5 | 2.0507 | 74 | 14.2321 | 9.8973 | 97.7452 | 96.6017 | 0.27251
800-74-14-3-99,5 | 800 | 74 | 14 | 3 | 7.5975 | 227.9373 | 799.6916 | 73.9 | 14.2898 | 0.23551 | 7.0685 | -26.0609 | 74 | 19 | 3.837 | 99.5 | 3.0618 | 74 | 14.2405 | 11.1989 | 98.2003 | 96.9001 | 0.4075
800-74-14-4-99,5 | 800 | 74 | 14 | 4 | 7.5975 | 227.9373 | 799.6657 | 73.9 | 14.3178 | 0.22734 | 6.8234 | -26.4148 | 74 | 19 | 5.116 | 99.5 | 4.0727 | 74 | 14.243 | 12.4861 | 98.4308 | 97.0077 | 0.54273
800-74-14-5-99,5 | 800 | 74 | 14 | 5 | 7.5975 | 227.9373 | 799.64 | 73.9 | 14.3471 | 0.22367 | 6.7135 | -26.5774 | 74 | 19 | 6.395 | 99.5 | 5.0835 | 74 | 14.2474 | 13.7688 | 98.57 | 97.056 | 0.67808
800-74-14-6-99,5 | 800 | 74 | 14 | 6 | 7.5975 | 227.9373 | 799.6143 | 73.9 | 14.3759 | 0.22181 | 6.658 | -26.6604 | 74 | 19 | 7.674 | 99.5 | 6.0942 | 74 | 14.25 | 15.0496 | 98.6632 | 97.0804 | 0.81349
800-74-14-7-99,5 | 800 | 74 | 14 | 7 | 7.5975 | 227.9373 | 799.5886 | 73.9 | 14.405 | 0.22084 | 6.6291 | -26.7038 | 74 | 19 | 8.953 | 99.5 | 7.1049 | 74 | 14.2531 | 16.3296 | 98.7299 | 97.0932 | 0.94894
800-74-14-8-99,5 | 800 | 74 | 14 | 8 | 7.5975 | 227.9373 | 799.563 | 73.9 | 14.4338 | 0.22035 | 6.6145 | -26.7259 | 74 | 19 | 10.232 | 99.5 | 8.1156 | 74 | 14.256 | 17.6091 | 98.78 | 97.0997 | 1.0844
800-74-14-9-99,5 | 800 | 74 | 14 | 9 | 7.5975 | 227.9373 | 799.5373 | 73.9 | 14.4628 | 0.22014 | 6.6084 | -26.7259 | 74 | 19 | 11.511 | 99.5 | 9.1263 | 74 | 14.2592 | 18.8883 | 98.819 | 97.1025 | 1.22
800-74-14-10-99,5 | 800 | 74 | 14 | 10 | 7.5975 | 227.9373 | 799.5117 | 73.9 | 14.4917 | 0.2201 | 6.6075 | -26.7351 | 74 | 19 | 12.79 | 99.5 | 10.137 | 74 | 14.2629 | 20.1673 | 98.8502 | 97.103 | 1.3555
800-74-16-1-99,5 | 800 | 74 | 16 | 1 | 8.599 | 257.9866 | 799.7181 | 73.9 | 16.2567 | 0.45902 | 13.7762 | -19.2202 | 74 | 21 | 1.279 | 99.5 | 1.0425 | 74 | 16.2368 | 9.419 | 96.0993 | 94.662 | 0.12285
800-74-16-2-99,5 | 800 | 74 | 16 | 2 | 8.599 | 257.9866 | 799.687 | 73.9 | 16.2937 | 0.30908 | 9.2767 | -23.3118 | 74 | 21 | 2.558 | 99.5 | 2.0549 | 74 | 16.2594 | 10.848 | 97.5592 | 96.4056 | 0.24126
800-74-16-3-99,5 | 800 | 74 | 16 | 3 | 8.599 | 257.9866 | 799.6597 | 73.9 | 16.3228 | 0.27617 | 8.2891 | -24.4577 | 74 | 21 | 3.837 | 99.5 | 3.0664 | 74 | 16.2698 | 12.1599 | 98.0706 | 96.7884 | 0.36045
800-74-16-4-99,5 | 800 | 74 | 16 | 4 | 8.599 | 257.9866 | 799.6331 | 73.9 | 16.3507 | 0.26413 | 7.928 | -24.9089 | 74 | 21 | 5.116 | 99.5 | 4.0776 | 74 | 16.2732 | 13.4509 | 98.3304 | 96.9284 | 0.47991
800-74-16-5-99,5 | 800 | 74 | 16 | 5 | 8.599 | 257.9866 | 799.6068 | 73.9 | 16.3801 | 0.25862 | 7.7629 | -25.1216 | 74 | 21 | 6.395 | 99.5 | 5.0887 | 74 | 16.2781 | 14.7354 | 98.4874 | 96.9925 | 0.59949
800-74-16-6-99,5 | 800 | 74 | 16 | 6 | 8.599 | 257.9866 | 799.5805 | 73.9 | 16.409 | 0.25576 | 7.6773 | -25.2335 | 74 | 21 | 7.674 | 99.5 | 6.0997 | 74 | 16.2813 | 16.0173 | 98.5926 | 97.0257 | 0.71914
800-74-16-7-99,5 | 800 | 74 | 16 | 7 | 8.599 | 257.9866 | 799.5542 | 73.9 | 16.4377 | 0.25419 | 7.6304 | -25.2954 | 74 | 21 | 8.953 | 99.5 | 7.1107 | 74 | 16.284 | 17.2978 | 98.6679 | 97.044 | 0.83884
800-74-16-8-99,5 | 800 | 74 | 16 | 8 | 8.599 | 257.9866 | 799.528 | 73.9 | 16.4667 | 0.25332 | 7.6046 | -25.3295 | 74 | 21 | 10.232 | 99.5 | 8.1216 | 74 | 16.2877 | 18.5777 | 98.7245 | 97.0541 | 0.95857
800-74-16-9-99,5 | 800 | 74 | 16 | 9 | 8.599 | 257.9866 | 799.5018 | 73.9 | 16.4955 | 0.25286 | 7.5911 | -25.3474 | 74 | 21 | 11.511 | 99.5 | 9.1326 | 74 | 16.2912 | 19.8571 | 98.7685 | 97.0594 | 1.0783
800-74-16-10-99,5 | 800 | 74 | 16 | 10 | 8.599 | 257.9866 | 799.4756 | 73.9 | 16.5243 | 0.25266 | 7.5853 | -25.3474 | 74 | 21 | 12.79 | 99.5 | 10.1435 | 74 | 16.2948 | 21.1363 | 98.8038 | 97.0617 | 1.1981
800-74-18-1-99,5 | 800 | 74 | 18 | 1 | 9.7146 | 291.4554 | 799.6863 | 73.9 | 18.2897 | 0.58147 | 17.4521 | -16.7236 | 74 | 23 | 1.279 | 99.5 | 1.0464 | 74 | 18.2608 | 10.4121 | 95.7342 | 94.0144 | 0.10949
800-74-18-2-99,5 | 800 | 74 | 18 | 2 | 9.7146 | 291.4554 | 799.6528 | 73.9 | 18.3269 | 0.372 | 11.1655 | -21.4101 | 74 | 23 | 2.558 | 99.5 | 2.0594 | 74 | 18.2896 | 11.9006 | 97.355 | 96.1707 | 0.21407
800-74-18-3-99,5 | 800 | 74 | 18 | 3 | 9.7146 | 291.4554 | 799.6245 | 73.9 | 18.3589 | 0.3248 | 9.7491 | -22.8068 | 74 | 23 | 3.837 | 99.5 | 3.0713 | 74 | 18.2988 | 13.2268 | 97.928 | 96.6566 | 0.3195
800-74-18-4-99,5 | 800 | 74 | 18 | 4 | 9.7146 | 291.4554 | 799.5971 | 73.9 | 18.3877 | 0.30729 | 9.224 | -23.3734 | 74 | 23 | 5.116 | 99.5 | 4.0829 | 74 | 18.3076 | 14.5233 | 98.2199 | 96.8368 | 0.4252
800-74-18-5-99,5 | 800 | 74 | 18 | 5 | 9.7146 | 291.4554 | 799.5701 | 73.9 | 18.4164 | 0.29913 | 8.9791 | -23.6481 | 74 | 23 | 6.395 | 99.5 | 5.0942 | 74 | 18.3112 | 15.8105 | 98.3966 | 96.9209 | 0.53104
800-74-18-6-99,5 | 800 | 74 | 18 | 6 | 9.7146 | 291.4554 | 799.5432 | 73.9 | 18.4451 | 0.2948 | 8.8497 | -23.796 | 74 | 23 | 7.674 | 99.5 | 6.1056 | 74 | 18.3147 | 17.0938 | 98.515 | 96.9653 | 0.63696
800-74-18-7-99,5 | 800 | 74 | 18 | 7 | 9.7146 | 291.4554 | 799.5163 | 73.9 | 18.4741 | 0.29236 | 8.7767 | -23.8804 | 74 | 23 | 8.953 | 99.5 | 7.1168 | 74 | 18.319 | 18.3752 | 98.5999 | 96.9905 | 0.74292
800-74-18-8-99,5 | 800 | 74 | 18 | 8 | 9.7146 | 291.4554 | 799.4895 | 73.9 | 18.5028 | 0.29093 | 8.734 | -23.93 | 74 | 23 | 10.232 | 99.5 | 8.1281 | 74 | 18.3225 | 19.6556 | 98.6637 | 97.0052 | 0.84893
800-74-18-9-99,5 | 800 | 74 | 18 | 9 | 9.7146 | 291.4554 | 799.4628 | 73.9 | 18.5315 | 0.2901 | 8.7094 | -23.9587 | 74 | 23 | 11.511 | 99.5 | 9.1393 | 74 | 18.3261 | 20.9355 | 98.7134 | 97.0138 | 0.95496
800-74-18-10-99,5 | 800 | 74 | 18 | 10 | 9.7146 | 291.4554 | 799.436 | 73.9 | 18.5601 | 0.28964 | 8.696 | -23.9743 | 74 | 23 | 12.79 | 99.5 | 10.1505 | 74 | 18.3297 | 22.2149 | 98.7532 | 97.0185 | 1.061
800-74-20-1-99,5 | 800 | 74 | 20 | 1 | 10.9534 | 328.6219 | 799.6518 | 73.9 | 20.3283 | 0.73941 | 22.1934 | -14.1444 | 74 | 25 | 1.279 | 99.5 | 1.0506 | 74 | 20.2865 | 11.493 | 95.3411 | 93.2495 | 0.097905
800-74-20-2-99,5 | 800 | 74 | 20 | 2 | 10.9534 | 328.6219 | 799.6151 | 73.9 | 20.3667 | 0.45038 | 13.5188 | -19.4209 | 74 | 25 | 2.558 | 99.5 | 2.0644 | 74 | 20.3217 | 13.061 | 97.1322 | 95.8882 | 0.19042
800-74-20-3-99,5 | 800 | 74 | 20 | 3 | 10.9534 | 328.6219 | 799.5856 | 73.9 | 20.4008 | 0.38341 | 11.5089 | -21.0978 | 74 | 25 | 3.837 | 99.5 | 3.0767 | 74 | 20.337 | 14.407 | 97.7721 | 96.4997 | 0.28382
800-74-20-4-99,5 | 800 | 74 | 20 | 4 | 10.9534 | 328.6219 | 799.5575 | 73.9 | 20.4293 | 0.35816 | 10.7513 | -21.8019 | 74 | 25 | 5.116 | 99.5 | 4.0885 | 74 | 20.3441 | 15.7112 | 98.0993 | 96.7302 | 0.37753
800-74-20-5-99,5 | 800 | 74 | 20 | 5 | 10.9534 | 328.6219 | 799.5297 | 73.9 | 20.4576 | 0.34622 | 10.3934 | -22.1509 | 74 | 25 | 6.395 | 99.5 | 5.1002 | 74 | 20.3494 | 17.0022 | 98.2977 | 96.8391 | 0.47138
800-74-20-6-99,5 | 800 | 74 | 20 | 6 | 10.9534 | 328.6219 | 799.5022 | 73.9 | 20.4863 | 0.33981 | 10.2014 | -22.3427 | 74 | 25 | 7.674 | 99.5 | 6.1118 | 74 | 20.3536 | 18.2876 | 98.4307 | 96.8976 | 0.56531
800-74-20-7-99,5 | 800 | 74 | 20 | 7 | 10.9534 | 328.6219 | 799.4748 | 73.9 | 20.5151 | 0.3361 | 10.0902 | -22.4554 | 74 | 25 | 8.953 | 99.5 | 7.1234 | 74 | 20.3576 | 19.5703 | 98.5262 | 96.9316 | 0.6593
800-74-20-8-99,5 | 800 | 74 | 20 | 8 | 10.9534 | 328.6219 | 799.4474 | 73.9 | 20.5435 | 0.33385 | 10.0229 | -22.5241 | 74 | 25 | 10.232 | 99.5 | 8.1349 | 74 | 20.3612 | 20.8515 | 98.5979 | 96.9521 | 0.75333
800-74-20-9-99,5 | 800 | 74 | 20 | 9 | 10.9534 | 328.6219 | 799.42 | 73.9 | 20.5724 | 0.33247 | 9.9819 | -22.5661 | 74 | 25 | 11.511 | 99.5 | 9.1464 | 74 | 20.3651 | 22.1319 | 98.6539 | 96.9647 | 0.84738
800-74-20-10-99,5 | 800 | 74 | 20 | 10 | 10.9534 | 328.6219 | 799.3927 | 73.9 | 20.6009 | 0.33163 | 9.9572 | -22.5916 | 74 | 25 | 12.79 | 99.5 | 10.1578 | 74 | 20.3694 | 23.4117 | 98.6987 | 96.9723 | 0.94146
800-74-22-1-99,5 | 800 | 74 | 22 | 1 | 12.3264 | 369.8141 | 799.6145 | 73.9 | 22.3692 | 0.94221 | 28.2817 | -11.4999 | 74 | 27 | 1.279 | 99.5 | 1.0551 | 74 | 22.3144 | 12.6632 | 94.9202 | 92.3561 | 0.087841
800-74-22-2-99,5 | 800 | 74 | 22 | 2 | 12.3264 | 369.8141 | 799.5739 | 73.9 | 22.4128 | 0.5486 | 16.4678 | -17.3411 | 74 | 27 | 2.558 | 99.5 | 2.0696 | 74 | 22.3574 | 14.3358 | 96.8899 | 95.5494 | 0.16981
800-74-22-3-99,5 | 800 | 74 | 22 | 3 | 12.3264 | 369.8141 | 799.5429 | 73.9 | 22.4471 | 0.45446 | 13.6423 | -19.3257 | 74 | 27 | 3.837 | 99.5 | 3.0824 | 74 | 22.3761 | 15.7089 | 97.6022 | 96.3132 | 0.2527
800-74-22-4-99,5 | 800 | 74 | 22 | 4 | 12.3264 | 369.8141 | 799.5139 | 73.9 | 22.4758 | 0.41845 | 12.5618 | -20.1879 | 74 | 27 | 5.116 | 99.5 | 4.0946 | 74 | 22.3834 | 17.0239 | 97.9679 | 96.6053 | 0.33591
800-74-22-5-99,5 | 800 | 74 | 22 | 5 | 12.3264 | 369.8141 | 799.4854 | 73.9 | 22.5042 | 0.40124 | 12.0455 | -20.6247 | 74 | 27 | 6.395 | 99.5 | 5.1066 | 74 | 22.3913 | 18.3202 | 98.1901 | 96.7449 | 0.41928
800-74-22-6-99,5 | 800 | 74 | 22 | 6 | 12.3264 | 369.8141 | 799.4572 | 73.9 | 22.5329 | 0.39186 | 11.7646 | -20.8698 | 74 | 27 | 7.674 | 99.5 | 6.1185 | 74 | 22.3963 | 19.6085 | 98.3393 | 96.8209 | 0.50274
800-74-22-7-99,5 | 800 | 74 | 22 | 7 | 12.3264 | 369.8141 | 799.4292 | 73.9 | 22.5616 | 0.38634 | 11.5991 | -21.0167 | 74 | 27 | 8.953 | 99.5 | 7.1303 | 74 | 22.4008 | 20.893 | 98.4463 | 96.8658 | 0.58626
800-74-22-8-99,5 | 800 | 74 | 22 | 8 | 12.3264 | 369.8141 | 799.4012 | 73.9 | 22.5902 | 0.38291 | 11.4966 | -21.1086 | 74 | 27 | 10.232 | 99.5 | 8.1421 | 74 | 22.4051 | 22.1755 | 98.5269 | 96.8936 | 0.66982
800-74-22-9-99,5 | 800 | 74 | 22 | 9 | 12.3264 | 369.8141 | 799.3732 | 73.9 | 22.6187 | 0.38073 | 11.4316 | -21.1674 | 74 | 27 | 11.511 | 99.5 | 9.1538 | 74 | 22.409 | 23.4566 | 98.5897 | 96.9113 | 0.75341
800-74-22-10-99,5 | 800 | 74 | 22 | 10 | 12.3264 | 369.8141 | 799.3453 | 73.9 | 22.6464 | 0.37932 | 11.3895 | -21.2056 | 74 | 27 | 12.79 | 99.5 | 10.1656 | 74 | 22.4136 | 24.7371 | 98.64 | 96.9227 | 0.83702
800-74-24-1-99,5 | 800 | 74 | 24 | 1 | 13.8476 | 415.4494 | 799.5789 | 73.9 | 24.4129 | 1.2016 | 36.0692 | -8.8021 | 74 | 29 | 1.279 | 99.5 | 1.0599 | 74 | 24.3428 | 13.925 | 94.4711 | 91.3226 | 0.079077
800-74-24-2-99,5 | 800 | 74 | 24 | 2 | 13.8476 | 415.4494 | 799.5335 | 73.9 | 24.4597 | 0.67212 | 20.1764 | -15.172 | 74 | 29 | 2.558 | 99.5 | 2.0754 | 74 | 24.3941 | 15.7335 | 96.6264 | 95.1463 | 0.1518
800-74-24-3-99,5 | 800 | 74 | 24 | 3 | 13.8476 | 415.4494 | 799.5008 | 73.9 | 24.4978 | 0.54132 | 16.2507 | -17.4818 | 74 | 29 | 3.837 | 99.5 | 3.0886 | 74 | 24.4185 | 17.1432 | 97.4165 | 96.0909 | 0.22546
800-74-24-4-99,5 | 800 | 74 | 24 | 4 | 13.8476 | 415.4494 | 799.4706 | 73.9 | 24.5268 | 0.49047 | 14.7248 | -18.5235 | 74 | 29 | 5.116 | 99.5 | 4.1013 | 74 | 24.4275 | 18.4731 | 97.824 | 96.4581 | 0.29947
800-74-24-5-99,5 | 800 | 74 | 24 | 5 | 13.8476 | 415.4494 | 799.4414 | 73.9 | 24.5553 | 0.4659 | 13.9876 | -19.0634 | 74 | 29 | 6.395 | 99.5 | 5.1136 | 74 | 24.437 | 19.7767 | 98.0722 | 96.6355 | 0.37365
800-74-24-6-99,5 | 800 | 74 | 24 | 6 | 13.8476 | 415.4494 | 799.4125 | 73.9 | 24.584 | 0.45237 | 13.5818 | -19.3721 | 74 | 29 | 7.674 | 99.5 | 6.1258 | 74 | 24.443 | 21.0692 | 98.2391 | 96.7332 | 0.44792
800-74-24-7-99,5 | 800 | 74 | 24 | 7 | 13.8476 | 415.4494 | 799.3838 | 73.9 | 24.6126 | 0.44428 | 13.3393 | -19.5606 | 74 | 29 | 8.953 | 99.5 | 7.1379 | 74 | 24.4481 | 22.3563 | 98.3589 | 96.7917 | 0.52226
800-74-24-8-99,5 | 800 | 74 | 24 | 8 | 13.8476 | 415.4494 | 799.3552 | 73.9 | 24.6411 | 0.43917 | 13.1865 | -19.6811 | 74 | 29 | 10.232 | 99.5 | 8.1499 | 74 | 24.4524 | 23.6404 | 98.4492 | 96.8286 | 0.59664
800-74-24-9-99,5 | 800 | 74 | 24 | 9 | 13.8476 | 415.4494 | 799.3266 | 73.9 | 24.669 | 0.43582 | 13.0865 | -19.7607 | 74 | 29 | 11.511 | 99.5 | 9.1619 | 74 | 24.457 | 24.9227 | 98.5195 | 96.8527 | 0.67105
800-74-24-10-99,5 | 800 | 74 | 24 | 10 | 13.8476 | 415.4494 | 799.2981 | 73.9 | 24.6975 | 0.43361 | 13.0206 | -19.8133 | 74 | 29 | 12.79 | 99.5 | 10.1739 | 74 | 24.4618 | 26.2039 | 98.5759 | 96.8687 | 0.74549
800-74-26-1-99,5 | 800 | 74 | 26 | 1 | 15.53 | 465.9238 | 799.537 | 73.9 | 26.4624 | 1.5315 | 45.9754 | -6.0666 | 74 | 31 | 1.279 | 99.5 | 1.0651 | 74 | 26.3731 | 15.2774 | 93.9947 | 90.1382 | 0.071436
800-74-26-2-99,5 | 800 | 74 | 26 | 2 | 15.53 | 465.9238 | 799.4854 | 73.9 | 26.5199 | 0.82842 | 24.8702 | -12.9075 | 74 | 31 | 2.558 | 99.5 | 2.0815 | 74 | 26.4338 | 17.2596 | 96.341 | 94.6657 | 0.13604
800-74-26-3-99,5 | 800 | 74 | 26 | 3 | 15.53 | 465.9238 | 799.4505 | 73.9 | 26.5512 | 0.64809 | 19.4571 | -15.5618 | 74 | 31 | 3.837 | 99.5 | 3.0954 | 74 | 26.4614 | 18.7189 | 97.214 | 95.8269 | 0.20159
800-74-26-4-99,5 | 800 | 74 | 26 | 4 | 15.53 | 465.9238 | 799.4192 | 73.9 | 26.5828 | 0.57712 | 17.3273 | -16.8005 | 74 | 31 | 5.116 | 99.5 | 4.1084 | 74 | 26.4775 | 20.0689 | 97.6668 | 96.2838 | 0.26751
800-74-26-5-99,5 | 800 | 74 | 26 | 5 | 15.53 | 465.9238 | 799.389 | 73.9 | 26.6113 | 0.54235 | 16.2839 | -17.4601 | 74 | 31 | 6.395 | 99.5 | 5.1211 | 74 | 26.4853 | 21.3826 | 97.9434 | 96.5077 | 0.33361
800-74-26-6-99,5 | 800 | 74 | 26 | 6 | 15.53 | 465.9238 | 799.3594 | 73.9 | 26.6402 | 0.52303 | 15.7045 | -17.8436 | 74 | 31 | 7.674 | 99.5 | 6.1336 | 74 | 26.4928 | 22.6809 | 98.1296 | 96.6321 | 0.39981
800-74-26-7-99,5 | 800 | 74 | 26 | 7 | 15.53 | 465.9238 | 799.33 | 73.9 | 26.6675 | 0.51132 | 15.3533 | -18.0826 | 74 | 31 | 8.953 | 99.5 | 7.146 | 74 | 26.4996 | 23.9716 | 98.2634 | 96.7076 | 0.46609
800-74-26-8-99,5 | 800 | 74 | 26 | 8 | 15.53 | 465.9238 | 799.3007 | 73.9 | 26.6962 | 0.50385 | 15.1296 | -18.2375 | 74 | 31 | 10.232 | 99.5 | 8.1583 | 74 | 26.5045 | 25.2581 | 98.3643 | 96.7556 | 0.53241
800-74-26-9-99,5 | 800 | 74 | 26 | 9 | 15.53 | 465.9238 | 799.2715 | 73.9 | 26.7245 | 0.49888 | 14.9811 | -18.3415 | 74 | 31 | 11.511 | 99.5 | 9.1706 | 74 | 26.5107 | 26.5421 | 98.443 | 96.7876 | 0.59876
800-74-26-10-99,5 | 800 | 74 | 26 | 10 | 15.53 | 465.9238 | 799.2424 | 73.9 | 26.7525 | 0.4955 | 14.88 | -18.4128 | 74 | 31 | 12.79 | 99.5 | 10.1828 | 74 | 26.5154 | 27.8245 | 98.5061 | 96.8094 | 0.66514
800-74-28-1-99,5 | 800 | 74 | 28 | 1 | 17.3877 | 521.6604 | 799.4853 | 73.9 | 28.5162 | 1.9477 | 58.4731 | -3.31 | 74 | 33 | 1.279 | 99.5 | 1.0706 | 74 | 28.4017 | 16.7189 | 93.4927 | 88.7982 | 0.064767
800-74-28-2-99,5 | 800 | 74 | 28 | 2 | 17.3877 | 521.6604 | 799.4262 | 73.9 | 28.5748 | 1.0256 | 30.792 | -10.5619 | 74 | 33 | 2.558 | 99.5 | 2.0882 | 74 | 28.4783 | 18.92 | 96.0329 | 94.1015 | 0.12223
800-74-28-3-99,5 | 800 | 74 | 28 | 3 | 17.3877 | 521.6604 | 799.3887 | 73.9 | 28.6117 | 0.78029 | 23.4279 | -13.5575 | 74 | 33 | 3.837 | 99.5 | 3.1027 | 74 | 28.5092 | 20.4444 | 96.9939 | 95.5124 | 0.18064
800-74-28-4-99,5 | 800 | 74 | 28 | 4 | 17.3877 | 521.6604 | 799.3559 | 73.9 | 28.6441 | 0.68202 | 20.4783 | -15.0122 | 74 | 33 | 5.116 | 99.5 | 4.1162 | 74 | 28.5293 | 21.8216 | 97.4955 | 96.0776 | 0.23944
800-74-28-5-99,5 | 800 | 74 | 28 | 5 | 17.3877 | 521.6604 | 799.3247 | 73.9 | 28.6728 | 0.63334 | 19.0175 | -15.8067 | 74 | 33 | 6.395 | 99.5 | 5.1292 | 74 | 28.5405 | 23.1493 | 97.8027 | 96.3575 | 0.29843
800-74-28-6-99,5 | 800 | 74 | 28 | 6 | 17.3877 | 521.6604 | 799.2942 | 73.9 | 28.7016 | 0.60603 | 18.1981 | -16.2776 | 74 | 33 | 7.674 | 99.5 | 6.142 | 74 | 28.549 | 24.4556 | 98.01 | 96.5146 | 0.35753
800-74-28-7-99,5 | 800 | 74 | 28 | 7 | 17.3877 | 521.6604 | 799.2641 | 73.9 | 28.7293 | 0.58933 | 17.6972 | -16.5753 | 74 | 33 | 8.953 | 99.5 | 7.1547 | 74 | 28.5563 | 25.7513 | 98.1592 | 96.6106 | 0.41671
800-74-28-8-99,5 | 800 | 74 | 28 | 8 | 17.3877 | 521.6604 | 799.2342 | 73.9 | 28.757 | 0.57852 | 17.3733 | -16.7721 | 74 | 33 | 10.232 | 99.5 | 8.1673 | 74 | 28.5614 | 27.0411 | 98.2717 | 96.6728 | 0.47593
800-74-28-9-99,5 | 800 | 74 | 28 | 9 | 17.3877 | 521.6604 | 799.2043 | 73.9 | 28.7855 | 0.57127 | 17.1563 | -16.9058 | 74 | 33 | 11.511 | 99.5 | 9.1799 | 74 | 28.5684 | 28.3273 | 98.3595 | 96.7145 | 0.53519
800-74-28-10-99,5 | 800 | 74 | 28 | 10 | 17.3877 | 521.6604 | 799.1746 | 73.9 | 28.8134 | 0.56624 | 17.0057 | -16.9995 | 74 | 33 | 12.79 | 99.5 | 10.1924 | 74 | 28.5734 | 29.6114 | 98.43 | 96.7435 | 0.59448
800-74-30-1-99,5 | 800 | 74 | 30 | 1 | 19.436 | 583.1106 | 799.4411 | 73.9 | 30.5691 | 2.4685 | 74.1116 | -0.54716 | 74 | 35 | 1.279 | 99.5 | 1.0763 | 74 | 30.433 | 18.2465 | 92.9669 | 87.2993 | 0.058936
800-74-30-2-99,5 | 800 | 74 | 30 | 2 | 19.436 | 583.1106 | 799.3728 | 73.9 | 30.6383 | 1.2749 | 38.278 | -8.1368 | 74 | 35 | 2.558 | 99.5 | 2.0953 | 74 | 30.5228 | 20.7191 | 95.7019 | 93.4407 | 0.11013
800-74-30-3-99,5 | 800 | 74 | 30 | 3 | 19.436 | 583.1106 | 799.3319 | 73.9 | 30.6775 | 0.94459 | 28.3631 | -11.4682 | 74 | 35 | 3.837 | 99.5 | 3.1105 | 74 | 30.5607 | 22.3284 | 96.7553 | 95.14 | 0.16224
800-74-30-4-99,5 | 800 | 74 | 30 | 4 | 19.436 | 583.1106 | 799.2974 | 73.9 | 30.71 | 0.80971 | 24.3142 | -13.1537 | 74 | 35 | 5.116 | 99.5 | 4.1245 | 74 | 30.5794 | 23.7422 | 97.3091 | 95.8339 | 0.21475
800-74-30-5-99,5 | 800 | 74 | 30 | 5 | 19.436 | 583.1106 | 799.265 | 73.9 | 30.7402 | 0.74232 | 22.2913 | -14.0966 | 74 | 35 | 6.395 | 99.5 | 5.138 | 74 | 30.5965 | 25.0886 | 97.6496 | 96.1807 | 0.26747
800-74-30-6-99,5 | 800 | 74 | 30 | 6 | 19.436 | 583.1106 | 799.2336 | 73.9 | 30.7682 | 0.70407 | 21.1437 | -14.6676 | 74 | 35 | 7.674 | 99.5 | 6.1511 | 74 | 30.609 | 26.4059 | 97.8797 | 96.3775 | 0.32031
800-74-30-7-99,5 | 800 | 74 | 30 | 7 | 19.436 | 583.1106 | 799.2026 | 73.9 | 30.7963 | 0.68051 | 20.4369 | -15.0338 | 74 | 35 | 8.953 | 99.5 | 7.1642 | 74 | 30.6161 | 27.7084 | 98.0456 | 96.4987 | 0.37322
800-74-30-8-99,5 | 800 | 74 | 30 | 8 | 19.436 | 583.1106 | 799.172 | 73.9 | 30.8241 | 0.66513 | 19.9758 | -15.2792 | 74 | 35 | 10.232 | 99.5 | 8.1771 | 74 | 30.624 | 29.0028 | 98.1708 | 96.5778 | 0.42619
800-74-30-9-99,5 | 800 | 74 | 30 | 9 | 19.436 | 583.1106 | 799.1414 | 73.9 | 30.8522 | 0.65468 | 19.6627 | -15.4488 | 74 | 35 | 11.511 | 99.5 | 9.1899 | 74 | 30.6311 | 30.2923 | 98.2686 | 96.6316 | 0.4792
800-74-30-10-99,5 | 800 | 74 | 30 | 10 | 19.436 | 583.1106 | 799.111 | 73.9 | 30.8799 | 0.64733 | 19.4427 | -15.5695 | 74 | 35 | 12.79 | 99.5 | 10.2027 | 74 | 30.6372 | 31.5786 | 98.3471 | 96.6694 | 0.53224
800-74-32-1-99,5 | 800 | 74 | 32 | 1 | 21.6906 | 650.7554 | 799.3856 | 73.9 | 32.6257 | 3.1146 | 93.5148 | 2.2085 | 74 | 37 | 1.279 | 99.5 | 1.0824 | 74 | 32.4632 | 19.855 | 92.4198 | 85.6408 | 0.053833
800-74-32-2-99,5 | 800 | 74 | 32 | 2 | 21.6906 | 650.7554 | 799.3062 | 73.9 | 32.7071 | 1.5891 | 47.7173 | -5.6433 | 74 | 37 | 2.558 | 99.5 | 2.103 | 74 | 32.5693 | 22.6595 | 95.348 | 92.6738 | 0.099495
800-74-32-3-99,5 | 800 | 74 | 32 | 3 | 21.6906 | 650.7554 | 799.2613 | 73.9 | 32.749 | 1.1494 | 34.5148 | -9.2945 | 74 | 37 | 3.837 | 99.5 | 3.1189 | 74 | 32.6151 | 24.3782 | 96.4978 | 94.7011 | 0.14605
800-74-32-4-99,5 | 800 | 74 | 32 | 4 | 21.6906 | 650.7554 | 799.2246 | 73.9 | 32.7846 | 0.96647 | 29.0239 | -11.2146 | 74 | 37 | 5.116 | 99.5 | 4.1335 | 74 | 32.6441 | 25.8401 | 97.107 | 95.5443 | 0.19301
800-74-32-5-99,5 | 800 | 74 | 32 | 5 | 21.6906 | 650.7554 | 799.1908 | 73.9 | 32.8118 | 0.87358 | 26.2356 | -12.3236 | 74 | 37 | 6.395 | 99.5 | 5.1474 | 74 | 32.6593 | 27.212 | 97.4831 | 95.9725 | 0.24019
800-74-32-6-99,5 | 800 | 74 | 32 | 6 | 21.6906 | 650.7554 | 799.1583 | 73.9 | 32.8414 | 0.82062 | 24.6461 | -13.006 | 74 | 37 | 7.674 | 99.5 | 6.161 | 74 | 32.6734 | 28.5439 | 97.738 | 96.2167 | 0.28749
800-74-32-7-99,5 | 800 | 74 | 32 | 7 | 21.6906 | 650.7554 | 799.1265 | 73.9 | 32.8697 | 0.78771 | 23.6586 | -13.4509 | 74 | 37 | 8.953 | 99.5 | 7.1743 | 74 | 32.6832 | 29.8558 | 97.9219 | 96.3684 | 0.33488
800-74-32-8-99,5 | 800 | 74 | 32 | 8 | 21.6906 | 650.7554 | 799.095 | 73.9 | 32.8976 | 0.76605 | 23.009 | -13.7531 | 74 | 37 | 10.232 | 99.5 | 8.1876 | 74 | 32.6915 | 31.1565 | 98.0609 | 96.4683 | 0.38233
800-74-32-9-99,5 | 800 | 74 | 32 | 9 | 21.6906 | 650.7554 | 799.0638 | 73.9 | 32.9247 | 0.75115 | 22.5623 | -13.9656 | 74 | 37 | 11.511 | 99.5 | 9.2007 | 74 | 32.6985 | 32.4504 | 98.1696 | 96.537 | 0.42981
800-74-32-10-99,5 | 800 | 74 | 32 | 10 | 21.6906 | 650.7554 | 799.0327 | 73.9 | 32.9522 | 0.7406 | 22.2462 | -14.1183 | 74 | 37 | 12.79 | 99.5 | 10.2138 | 74 | 32.7056 | 33.7399 | 98.2569 | 96.5856 | 0.47733
800-74-34-1-99,5 | 800 | 74 | 34 | 1 | 24.1689 | 725.1064 | 799.3372 | 73.9 | 34.684 | 3.9086 | 117.3627 | 4.9446 | 74 | 39 | 1.279 | 99.5 | 1.0888 | 74 | 34.4914 | 21.5393 | 91.854 | 83.8279 | 0.049358
800-74-34-2-99,5 | 800 | 74 | 34 | 2 | 24.1689 | 725.1064 | 799.2445 | 73.9 | 34.781 | 1.9839 | 59.5756 | -3.0939 | 74 | 39 | 2.558 | 99.5 | 2.1111 | 74 | 34.6164 | 24.7431 | 94.9714 | 91.7917 | 0.090151
800-74-34-3-99,5 | 800 | 74 | 34 | 3 | 24.1689 | 725.1064 | 799.1946 | 73.9 | 34.8262 | 1.405 | 42.1955 | -7.0392 | 74 | 39 | 3.837 | 99.5 | 3.128 | 74 | 34.6722 | 26.6009 | 96.2206 | 94.1867 | 0.13179
800-74-34-4-99,5 | 800 | 74 | 34 | 4 | 24.1689 | 725.1064 | 799.1553 | 73.9 | 34.8608 | 1.159 | 34.8077 | -9.2002 | 74 | 39 | 5.116 | 99.5 | 4.1431 | 74 | 34.7041 | 28.126 | 96.8884 | 95.2047 | 0.17384
800-74-34-5-99,5 | 800 | 74 | 34 | 5 | 24.1689 | 725.1064 | 799.1198 | 73.9 | 34.8911 | 1.0328 | 31.0193 | -10.4804 | 74 | 39 | 6.395 | 99.5 | 5.1575 | 74 | 34.7258 | 29.5311 | 97.3026 | 95.7268 | 0.21611
800-74-34-6-99,5 | 800 | 74 | 34 | 6 | 24.1689 | 725.1064 | 799.0861 | 73.9 | 34.9201 | 0.95996 | 28.8334 | -11.2871 | 74 | 39 | 7.674 | 99.5 | 6.1715 | 74 | 34.7413 | 30.883 | 97.584 | 96.0281 | 0.25852
800-74-34-7-99,5 | 800 | 74 | 34 | 7 | 24.1689 | 725.1064 | 799.0533 | 73.9 | 34.9496 | 0.91447 | 27.4683 | -11.8203 | 74 | 39 | 8.953 | 99.5 | 7.1853 | 74 | 34.7542 | 32.2074 | 97.7876 | 96.2163 | 0.30102
800-74-34-8-99,5 | 800 | 74 | 34 | 8 | 24.1689 | 725.1064 | 799.0209 | 73.9 | 34.9765 | 0.88423 | 26.5609 | -12.1886 | 74 | 39 | 10.232 | 99.5 | 8.1988 | 74 | 34.7642 | 33.5167 | 97.9416 | 96.3415 | 0.34357
800-74-34-9-99,5 | 800 | 74 | 34 | 9 | 24.1689 | 725.1064 | 798.9889 | 73.9 | 35.0032 | 0.86328 | 25.9327 | -12.4504 | 74 | 39 | 11.511 | 99.5 | 9.2123 | 74 | 34.7722 | 34.8166 | 98.062 | 96.4281 | 0.38617
800-74-34-10-99,5 | 800 | 74 | 34 | 10 | 24.1689 | 725.1064 | 798.9571 | 73.9 | 35.0309 | 0.84835 | 25.4852 | -12.6406 | 74 | 39 | 12.79 | 99.5 | 10.2257 | 74 | 34.7795 | 36.1106 | 98.1589 | 96.4899 | 0.42881
800-74-36-1-99,5 | 800 | 74 | 36 | 1 | 26.8886 | 806.707 | 799.2765 | 73.9 | 36.7452 | 4.8769 | 146.4483 | 7.654 | 74 | 41 | 1.279 | 99.5 | 1.0955 | 74 | 36.5233 | 23.2907 | 91.273 | 81.8626 | 0.04543
800-74-36-2-99,5 | 800 | 74 | 36 | 2 | 26.8886 | 806.707 | 799.1682 | 73.9 | 36.8573 | 2.4771 | 74.3943 | -0.50248 | 74 | 41 | 2.558 | 99.5 | 2.1197 | 74 | 36.6641 | 26.9696 | 94.5726 | 90.7876 | 0.081928
800-74-36-3-99,5 | 800 | 74 | 36 | 3 | 26.8886 | 806.707 | 799.1121 | 73.9 | 36.9094 | 1.7242 | 51.7852 | -4.7081 | 74 | 41 | 3.837 | 99.5 | 3.1376 | 74 | 36.7321 | 29.0015 | 95.9235 | 93.5878 | 0.11922
800-74-36-4-99,5 | 800 | 74 | 36 | 4 | 26.8886 | 806.707 | 799.0696 | 73.9 | 36.9493 | 1.3972 | 41.9671 | -7.1005 | 74 | 41 | 5.116 | 99.5 | 4.1535 | 74 | 36.7741 | 30.6074 | 96.6527 | 94.8038 | 0.15692
800-74-36-5-99,5 | 800 | 74 | 36 | 5 | 26.8886 | 806.707 | 799.0321 | 73.9 | 36.9793 | 1.2269 | 36.8537 | -8.5618 | 74 | 41 | 6.395 | 99.5 | 5.1684 | 74 | 36.7986 | 32.0567 | 97.1074 | 95.4371 | 0.19484
800-74-36-6-99,5 | 800 | 74 | 36 | 6 | 26.8886 | 806.707 | 798.9969 | 73.9 | 37.0081 | 1.1277 | 33.8761 | -9.5025 | 74 | 41 | 7.674 | 99.5 | 6.1829 | 74 | 36.8165 | 33.4349 | 97.4173 | 95.806 | 0.23291
800-74-36-7-99,5 | 800 | 74 | 36 | 7 | 26.8886 | 806.707 | 798.963 | 73.9 | 37.0357 | 1.0652 | 31.9988 | -10.1359 | 74 | 41 | 8.953 | 99.5 | 7.197 | 74 | 36.8306 | 34.7764 | 97.6419 | 96.0385 | 0.27107
800-74-36-8-99,5 | 800 | 74 | 36 | 8 | 26.8886 | 806.707 | 798.9297 | 73.9 | 37.0625 | 1.0234 | 30.745 | -10.5786 | 74 | 41 | 10.232 | 99.5 | 8.2109 | 74 | 36.8411 | 36.0972 | 97.8121 | 96.1939 | 0.3093
800-74-36-9-99,5 | 800 | 74 | 36 | 9 | 26.8886 | 806.707 | 798.8968 | 73.9 | 37.0903 | 0.99437 | 29.8741 | -10.896 | 74 | 41 | 11.511 | 99.5 | 9.2247 | 74 | 36.852 | 37.4052 | 97.9453 | 96.3019 | 0.34757
800-74-36-10-99,5 | 800 | 74 | 36 | 10 | 26.8886 | 806.707 | 798.8642 | 73.9 | 37.117 | 0.97342 | 29.2458 | -11.1305 | 74 | 41 | 12.79 | 99.5 | 10.2384 | 74 | 36.8609 | 38.7052 | 98.0526 | 96.3798 | 0.38587
800-74-38-1-99,5 | 800 | 74 | 38 | 1 | 29.8696 | 896.134 | 799.225 | 73.9 | 38.804 | 6.0446 | 181.5251 | 10.335 | 74 | 43 | 1.279 | 99.5 | 1.1023 | 74 | 38.5504 | 25.104 | 90.6794 | 79.7633 | 0.041973
800-74-38-2-99,5 | 800 | 74 | 38 | 2 | 29.8696 | 896.134 | 799.0985 | 73.9 | 38.9384 | 3.0905 | 92.8252 | 2.1201 | 74 | 43 | 2.558 | 99.5 | 2.1288 | 74 | 38.7144 | 29.3371 | 94.1526 | 89.6533 | 0.074685
800-74-38-3-99,5 | 800 | 74 | 38 | 3 | 29.8696 | 896.134 | 799.0349 | 73.9 | 38.999 | 2.1221 | 63.7451 | -2.3089 | 74 | 43 | 3.837 | 99.5 | 3.1479 | 74 | 38.7947 | 31.5844 | 95.6064 | 92.8953 | 0.10812
800-74-38-4-99,5 | 800 | 74 | 38 | 4 | 29.8696 | 896.134 | 798.9885 | 73.9 | 39.0372 | 1.6911 | 50.8012 | -4.9279 | 74 | 43 | 5.116 | 99.5 | 4.1646 | 74 | 38.8396 | 33.2944 | 96.3995 | 94.3383 | 0.14195
800-74-38-5-99,5 | 800 | 74 | 38 | 5 | 29.8696 | 896.134 | 798.9486 | 73.9 | 39.0735 | 1.4643 | 43.9907 | -6.5675 | 74 | 43 | 6.395 | 99.5 | 5.1801 | 74 | 38.8738 | 34.8002 | 96.8968 | 95.0975 | 0.17602
800-74-38-6-99,5 | 800 | 74 | 38 | 6 | 29.8696 | 896.134 | 798.9117 | 73.9 | 39.1022 | 1.3304 | 39.97 | -7.6503 | 74 | 43 | 7.674 | 99.5 | 6.1951 | 74 | 38.8921 | 36.2131 | 97.2371 | 95.5458 | 0.21024
800-74-38-7-99,5 | 800 | 74 | 38 | 7 | 29.8696 | 896.134 | 798.8764 | 73.9 | 39.1303 | 1.2455 | 37.4209 | -8.3906 | 74 | 43 | 8.953 | 99.5 | 7.2096 | 74 | 38.912 | 37.577 | 97.4843 | 95.8301 | 0.24455
800-74-38-8-99,5 | 800 | 74 | 38 | 8 | 29.8696 | 896.134 | 798.842 | 73.9 | 39.1576 | 1.1884 | 35.7064 | -8.9155 | 74 | 43 | 10.232 | 99.5 | 8.2239 | 74 | 38.9255 | 38.9131 | 97.6718 | 96.0213 | 0.27893
800-74-38-9-99,5 | 800 | 74 | 38 | 9 | 29.8696 | 896.134 | 798.8081 | 73.9 | 39.1844 | 1.1483 | 34.5038 | -9.2978 | 74 | 43 | 11.511 | 99.5 | 9.2381 | 74 | 38.9355 | 40.2322 | 97.8189 | 96.1555 | 0.31336
800-74-38-10-99,5 | 800 | 74 | 38 | 10 | 29.8696 | 896.134 | 798.7747 | 73.9 | 39.2102 | 1.1193 | 33.6324 | -9.5827 | 74 | 43 | 12.79 | 99.5 | 10.2521 | 74 | 38.9476 | 41.5403 | 97.9373 | 96.2527 | 0.34782
800-74-40-1-99,5 | 800 | 74 | 40 | 1 | 33.1313 | 993.9981 | 799.1599 | 73.9 | 40.8721 | 7.4449 | 223.595 | 13.6345 | 74 | 45 | 1.279 | 99.5 | 1.1094 | 74 | 40.5811 | 26.9654 | 90.0779 | 77.5291 | 0.038931
800-74-40-2-99,5 | 800 | 74 | 40 | 2 | 33.1313 | 993.9981 | 799.0125 | 73.9 | 41.0244 | 3.8481 | 115.5928 | 4.7601 | 74 | 45 | 2.558 | 99.5 | 2.1385 | 74 | 40.7651 | 31.8412 | 93.7127 | 88.3853 | 0.068299
800-74-40-3-99,5 | 800 | 74 | 40 | 3 | 33.1313 | 993.9981 | 798.9399 | 73.9 | 41.0947 | 2.617 | 78.6183 | 0.1481 | 74 | 45 | 3.837 | 99.5 | 3.1589 | 74 | 40.8591 | 34.3513 | 95.2696 | 92.1012 | 0.098314
800-74-40-4-99,5 | 800 | 74 | 40 | 4 | 33.1313 | 993.9981 | 798.8887 | 73.9 | 41.1389 | 2.0558 | 61.763 | -2.6759 | 74 | 45 | 5.116 | 99.5 | 4.1764 | 74 | 40.912 | 36.1915 | 96.1284 | 93.795 | 0.12872
800-74-40-5-99,5 | 800 | 74 | 40 | 5 | 33.1313 | 993.9981 | 798.8458 | 73.9 | 41.1745 | 1.7557 | 52.7495 | -4.4964 | 74 | 45 | 6.395 | 99.5 | 5.1926 | 74 | 40.9532 | 37.7706 | 96.6705 | 94.7009 | 0.15936
800-74-40-6-99,5 | 800 | 74 | 40 | 6 | 33.1313 | 993.9981 | 798.8069 | 73.9 | 41.2038 | 1.5767 | 47.375 | -5.7252 | 74 | 45 | 7.674 | 99.5 | 6.2081 | 74 | 40.9751 | 39.2286 | 97.0428 | 95.241 | 0.19015
800-74-40-7-99,5 | 800 | 74 | 40 | 7 | 33.1313 | 993.9981 | 798.77 | 73.9 | 41.2323 | 1.4623 | 43.9386 | -6.5808 | 74 | 45 | 8.953 | 99.5 | 7.2231 | 74 | 40.9959 | 40.622 | 97.3141 | 95.5864 | 0.22104
800-74-40-8-99,5 | 800 | 74 | 40 | 8 | 33.1313 | 993.9981 | 798.7344 | 73.9 | 41.2591 | 1.3848 | 41.6129 | -7.196 | 74 | 45 | 10.232 | 99.5 | 8.2379 | 74 | 41.0126 | 41.9785 | 97.5202 | 95.8202 | 0.252
800-74-40-9-99,5 | 800 | 74 | 40 | 9 | 33.1313 | 993.9981 | 798.6994 | 73.9 | 41.2858 | 1.3302 | 39.974 | -7.649 | 74 | 45 | 11.511 | 99.5 | 9.2524 | 74 | 41.0284 | 43.3121 | 97.6822 | 95.985 | 0.28301
800-74-40-10-99,5 | 800 | 74 | 40 | 10 | 33.1313 | 993.9981 | 798.665 | 73.9 | 41.3115 | 1.2903 | 38.7768 | -7.991 | 74 | 45 | 12.79 | 99.5 | 10.2668 | 74 | 41.0386 | 44.631 | 97.8127 | 96.1054 | 0.31406
800-74-42-1-99,5 | 800 | 74 | 42 | 1 | 36.6964 | 1100.946 | 799.1065 | 73.9 | 42.9343 | 9.1048 | 273.4663 | 16.8973 | 74 | 47 | 1.279 | 99.5 | 1.1167 | 74 | 42.6089 | 28.8705 | 89.4705 | 75.1888 | 0.036243
800-74-42-2-99,5 | 800 | 74 | 42 | 2 | 36.6964 | 1100.946 | 798.9354 | 73.9 | 43.113 | 4.7772 | 143.5166 | 7.4048 | 74 | 47 | 2.558 | 99.5 | 2.1486 | 74 | 42.8164 | 34.4771 | 93.2544 | 86.9817 | 0.062658
800-74-42-3-99,5 | 800 | 74 | 42 | 3 | 36.6964 | 1100.946 | 798.8522 | 73.9 | 43.1965 | 3.23 | 97.0464 | 2.6521 | 74 | 47 | 3.837 | 99.5 | 3.1705 | 74 | 42.9244 | 37.3033 | 94.9132 | 91.1979 | 0.089642
800-74-42-4-99,5 | 800 | 74 | 42 | 4 | 36.6964 | 1100.946 | 798.7951 | 73.9 | 43.2407 | 2.5064 | 75.3092 | -0.35864 | 74 | 47 | 5.116 | 99.5 | 4.189 | 74 | 42.9875 | 39.306 | 95.8392 | 93.17 | 0.11699
800-74-42-5-99,5 | 800 | 74 | 42 | 5 | 36.6964 | 1100.946 | 798.7486 | 73.9 | 43.2787 | 2.1133 | 63.5029 | -2.3531 | 74 | 47 | 6.395 | 99.5 | 5.2059 | 74 | 43.0324 | 40.978 | 96.4278 | 94.241 | 0.14458
800-74-42-6-99,5 | 800 | 74 | 42 | 6 | 36.6964 | 1100.946 | 798.7072 | 73.9 | 43.3142 | 1.8771 | 56.4065 | -3.7252 | 74 | 47 | 7.674 | 99.5 | 6.222 | 74 | 43.0628 | 42.4933 | 96.834 | 94.8849 | 0.17232
800-74-42-7-99,5 | 800 | 74 | 42 | 7 | 36.6964 | 1100.946 | 798.6685 | 73.9 | 43.34 | 1.7241 | 51.8115 | -4.7021 | 74 | 47 | 8.953 | 99.5 | 7.2376 | 74 | 43.0887 | 43.9253 | 97.1307 | 95.3018 | 0.20016
800-74-42-8-99,5 | 800 | 74 | 42 | 8 | 36.6964 | 1100.946 | 798.6313 | 73.9 | 43.3698 | 1.6201 | 48.6898 | -5.413 | 74 | 47 | 10.232 | 99.5 | 8.2528 | 74 | 43.1069 | 45.3082 | 97.3567 | 95.5851 | 0.22807
800-74-42-9-99,5 | 800 | 74 | 42 | 9 | 36.6964 | 1100.946 | 798.5952 | 73.9 | 43.3957 | 1.5463 | 46.4719 | -5.9442 | 74 | 47 | 11.511 | 99.5 | 9.2677 | 74 | 43.1257 | 46.6611 | 97.5345 | 95.7864 | 0.25604
800-74-42-10-99,5 | 800 | 74 | 42 | 10 | 36.6964 | 1100.946 | 798.5597 | 73.9 | 43.4209 | 1.492 | 44.844 | -6.3494 | 74 | 47 | 12.79 | 99.5 | 10.2825 | 74 | 43.1395 | 47.9943 | 97.678 | 95.9341 | 0.28406
800-74-44-1-99,5 | 800 | 74 | 44 | 1 | 40.5863 | 1217.6608 | 799.0381 | 73.9 | 45.0033 | 11.0594 | 332.2002 | 17.6118 | 74 | 49 | 1.279 | 99.5 | 1.1242 | 74 | 44.6346 | 30.8059 | 88.8616 | 72.751 | 0.033867
800-74-44-2-99,5 | 800 | 74 | 44 | 2 | 40.5863 | 1217.6608 | 798.8403 | 73.9 | 45.2055 | 5.9081 | 177.5108 | 10.0246 | 74 | 49 | 2.558 | 99.5 | 2.1591 | 74 | 44.8674 | 37.2362 | 92.7797 | 85.4431 | 0.057673
800-74-44-3-99,5 | 800 | 74 | 44 | 3 | 40.5863 | 1217.6608 | 798.7445 | 73.9 | 45.2983 | 3.9849 | 119.7431 | 5.1885 | 74 | 49 | 3.837 | 99.5 | 3.1827 | 74 | 44.9918 | 40.4383 | 94.538 | 90.1816 | 0.081964
800-74-44-4-99,5 | 800 | 74 | 44 | 4 | 40.5863 | 1217.6608 | 798.6805 | 73.9 | 45.3528 | 3.0632 | 92.0532 | 2.0205 | 74 | 49 | 5.116 | 99.5 | 4.2024 | 74 | 45.0654 | 42.6391 | 95.5321 | 92.4526 | 0.1066
800-74-44-5-99,5 | 800 | 74 | 44 | 5 | 40.5863 | 1217.6608 | 798.6297 | 73.9 | 45.4 | 2.5548 | 76.7805 | -0.13076 | 74 | 49 | 6.395 | 99.5 | 5.2201 | 74 | 45.1237 | 44.4265 | 96.1687 | 93.7052 | 0.13147
800-74-44-6-99,5 | 800 | 74 | 44 | 6 | 40.5863 | 1217.6608 | 798.5853 | 73.9 | 45.4321 | 2.2443 | 67.4519 | -1.6501 | 74 | 49 | 7.674 | 99.5 | 6.2369 | 74 | 45.1597 | 46.016 | 96.6101 | 94.4703 | 0.15649
800-74-44-7-99,5 | 800 | 74 | 44 | 7 | 40.5863 | 1217.6608 | 798.5443 | 73.9 | 45.4578 | 2.0416 | 61.3621 | -2.7513 | 74 | 49 | 8.953 | 99.5 | 7.253 | 74 | 45.1853 | 47.4977 | 96.9337 | 94.9698 | 0.18161
800-74-44-8-99,5 | 800 | 74 | 44 | 8 | 40.5863 | 1217.6608 | 798.5054 | 73.9 | 45.4862 | 1.9029 | 57.1979 | -3.5644 | 74 | 49 | 10.232 | 99.5 | 8.2687 | 74 | 45.2083 | 48.9153 | 97.1808 | 95.3114 | 0.20681
800-74-44-9-99,5 | 800 | 74 | 44 | 9 | 40.5863 | 1217.6608 | 798.4678 | 73.9 | 45.5136 | 1.8039 | 54.2254 | -4.1792 | 74 | 49 | 11.511 | 99.5 | 9.2841 | 74 | 45.2267 | 50.2933 | 97.3755 | 95.5553 | 0.23206
800-74-44-10-99,5 | 800 | 74 | 44 | 10 | 40.5863 | 1217.6608 | 798.4311 | 73.9 | 45.5399 | 1.731 | 52.0364 | -4.6524 | 74 | 49 | 12.79 | 99.5 | 10.2993 | 74 | 45.2449 | 51.6452 | 97.5329 | 95.7349 | 0.25737
800-74-46-1-99,5 | 800 | 74 | 46 | 1 | 44.8266 | 1344.8637 | 798.9841 | 73.9 | 47.0658 | 13.3408 | 400.7572 | 17.6118 | 74 | 51 | 1.279 | 99.5 | 1.1317 | 74 | 46.6596 | 32.7648 | 88.2536 | 70.2391 | 0.03176
800-74-46-2-99,5 | 800 | 74 | 46 | 2 | 44.8266 | 1344.8637 | 798.7569 | 73.9 | 47.3018 | 7.2744 | 218.5839 | 13.2719 | 74 | 51 | 2.558 | 99.5 | 2.1701 | 74 | 46.9177 | 40.1102 | 92.2905 | 83.7722 | 0.053259
800-74-46-3-99,5 | 800 | 74 | 46 | 3 | 44.8266 | 1344.8637 | 798.6465 | 73.9 | 47.4114 | 4.9119 | 147.6146 | 7.7519 | 74 | 51 | 3.837 | 99.5 | 3.1956 | 74 | 47.061 | 43.7517 | 94.145 | 89.0425 | 0.07516
800-74-46-4-99,5 | 800 | 74 | 46 | 4 | 44.8266 | 1344.8637 | 798.5742 | 73.9 | 47.4778 | 3.7503 | 112.7169 | 4.4548 | 74 | 51 | 5.116 | 99.5 | 4.2165 | 74 | 47.1482 | 46.1923 | 95.2072 | 91.6337 | 0.09738
800-74-46-5-99,5 | 800 | 74 | 46 | 5 | 44.8266 | 1344.8637 | 798.5181 | 73.9 | 47.5218 | 3.0962 | 93.0632 | 2.1508 | 74 | 51 | 6.395 | 99.5 | 5.2352 | 74 | 47.2083 | 48.1254 | 95.8929 | 93.093 | 0.11982
800-74-46-6-99,5 | 800 | 74 | 46 | 6 | 44.8266 | 1344.8637 | 798.4701 | 73.9 | 47.5543 | 2.6928 | 80.9444 | 0.49271 | 74 | 51 | 7.674 | 99.5 | 6.2527 | 74 | 47.2525 | 49.8078 | 96.3709 | 93.9928 | 0.1424
800-74-46-7-99,5 | 800 | 74 | 46 | 7 | 44.8266 | 1344.8637 | 798.4265 | 73.9 | 47.5885 | 2.4283 | 72.9979 | -0.7249 | 74 | 51 | 8.953 | 99.5 | 7.2694 | 74 | 47.2899 | 51.3512 | 96.7226 | 94.5828 | 0.1651
800-74-46-8-99,5 | 800 | 74 | 46 | 8 | 44.8266 | 1344.8637 | 798.3855 | 73.9 | 47.6136 | 2.2446 | 67.4789 | -1.6454 | 74 | 51 | 10.232 | 99.5 | 8.2857 | 74 | 47.3139 | 52.8139 | 96.992 | 94.9926 | 0.18787
800-74-46-9-99,5 | 800 | 74 | 46 | 9 | 44.8266 | 1344.8637 | 798.3462 | 73.9 | 47.6418 | 2.1132 | 63.5324 | -2.3475 | 74 | 51 | 11.511 | 99.5 | 9.3016 | 74 | 47.3384 | 54.2243 | 97.2046 | 95.2857 | 0.21071
800-74-46-10-99,5 | 800 | 74 | 46 | 10 | 44.8266 | 1344.8637 | 798.3081 | 73.9 | 47.6663 | 2.0155 | 60.5977 | -2.8965 | 74 | 51 | 12.79 | 99.5 | 10.3172 | 74 | 47.3556 | 55.601 | 97.3768 | 95.5037 | 0.23358
800-74-48-1-99,5 | 800 | 74 | 48 | 1 | 49.4409 | 1483.3149 | 798.9135 | 73.9 | 49.1371 | 15.9863 | 480.2689 | 17.6118 | 74 | 53 | 1.279 | 99.5 | 1.1393 | 74 | 48.6808 | 34.7336 | 87.6505 | 67.6659 | 0.029891
800-74-48-2-99,5 | 800 | 74 | 48 | 2 | 49.4409 | 1483.3149 | 798.6538 | 73.9 | 49.4059 | 8.9137 | 267.8786 | 16.559 | 74 | 53 | 2.558 | 99.5 | 2.1815 | 74 | 48.9735 | 43.0852 | 91.7896 | 81.9709 | 0.04935
800-74-48-3-99,5 | 800 | 74 | 48 | 3 | 49.4409 | 1483.3149 | 798.5266 | 73.9 | 49.5242 | 6.04 | 181.5465 | 10.3366 | 74 | 53 | 3.837 | 99.5 | 3.2091 | 74 | 49.1296 | 47.2379 | 93.7354 | 87.7833 | 0.069123
800-74-48-4-99,5 | 800 | 74 | 48 | 4 | 49.4409 | 1483.3149 | 798.4445 | 73.9 | 49.5985 | 4.591 | 138.0069 | 6.9233 | 74 | 53 | 5.116 | 99.5 | 4.2314 | 74 | 49.2312 | 49.9659 | 94.865 | 90.7141 | 0.089186
800-74-48-5-99,5 | 800 | 74 | 48 | 5 | 49.4409 | 1483.3149 | 798.3821 | 73.9 | 49.6499 | 3.7608 | 113.0592 | 4.4916 | 74 | 53 | 6.395 | 99.5 | 5.2512 | 74 | 49.3014 | 52.0751 | 95.6005 | 92.3934 | 0.10946
800-74-48-6-99,5 | 800 | 74 | 48 | 6 | 49.4409 | 1483.3149 | 798.3297 | 73.9 | 49.6897 | 3.2426 | 97.4864 | 2.7064 | 74 | 53 | 7.674 | 99.5 | 6.2695 | 74 | 49.3516 | 53.8723 | 96.1162 | 93.4415 | 0.12987
800-74-48-7-99,5 | 800 | 74 | 48 | 7 | 49.4409 | 1483.3149 | 798.283 | 73.9 | 49.7231 | 2.8984 | 87.1439 | 1.3678 | 74 | 53 | 8.953 | 99.5 | 7.2869 | 74 | 49.3918 | 55.4955 | 96.4972 | 94.1377 | 0.1504
800-74-48-8-99,5 | 800 | 74 | 48 | 8 | 49.4409 | 1483.3149 | 798.2396 | 73.9 | 49.7521 | 2.6585 | 79.9367 | 0.34471 | 74 | 53 | 10.232 | 99.5 | 8.3037 | 74 | 49.4237 | 57.0143 | 96.7899 | 94.6228 | 0.171
800-74-48-9-99,5 | 800 | 74 | 48 | 9 | 49.4409 | 1483.3149 | 798.1983 | 73.9 | 49.7852 | 2.486 | 74.7526 | -0.44569 | 74 | 53 | 11.511 | 99.5 | 9.3202 | 74 | 49.454 | 58.4659 | 97.0215 | 94.9718 | 0.19167
800-74-48-10-99,5 | 800 | 74 | 48 | 10 | 49.4409 | 1483.3149 | 798.1585 | 73.9 | 49.8081 | 2.3563 | 70.8566 | -1.074 | 74 | 53 | 12.79 | 99.5 | 10.3363 | 74 | 49.4725 | 59.8746 | 97.2092 | 95.2341 | 0.21238
800-74-50-1-99,5 | 800 | 74 | 50 | 1 | 54.4579 | 1633.8152 | 798.8606 | 73.9 | 51.2076 | 19.0355 | 571.9122 | 17.6118 | 74 | 55 | 1.279 | 99.5 | 1.147 | 74 | 50.7058 | 36.7015 | 87.0556 | 65.0456 | 0.028231
800-74-50-2-99,5 | 800 | 74 | 50 | 2 | 54.4579 | 1633.8152 | 798.5656 | 73.9 | 51.5088 | 10.8618 | 326.4595 | 17.6118 | 74 | 55 | 2.558 | 99.5 | 2.1932 | 74 | 51.0223 | 46.1541 | 91.2786 | 80.0546 | 0.045876
800-74-50-3-99,5 | 800 | 74 | 50 | 3 | 54.4579 | 1633.8152 | 798.4193 | 73.9 | 51.6455 | 7.4076 | 222.681 | 13.5689 | 74 | 55 | 3.837 | 99.5 | 3.2232 | 74 | 51.2015 | 50.8873 | 93.3105 | 86.3976 | 0.063761
800-74-50-4-99,5 | 800 | 74 | 50 | 4 | 54.4579 | 1633.8152 | 798.3257 | 73.9 | 51.7296 | 5.6182 | 168.9094 | 9.4232 | 74 | 55 | 5.116 | 99.5 | 4.2471 | 74 | 51.3139 | 53.9557 | 94.5062 | 89.6834 | 0.081901
800-74-50-5-99,5 | 800 | 74 | 50 | 5 | 54.4579 | 1633.8152 | 798.2559 | 73.9 | 51.7877 | 4.5748 | 137.5533 | 6.8829 | 74 | 55 | 6.395 | 99.5 | 5.268 | 74 | 51.3958 | 56.2781 | 95.2918 | 91.5993 | 0.10023
800-74-50-6-99,5 | 800 | 74 | 50 | 6 | 54.4579 | 1633.8152 | 798.1983 | 73.9 | 51.8324 | 3.915 | 117.7212 | 4.9817 | 74 | 55 | 7.674 | 99.5 | 6.2872 | 74 | 51.4558 | 58.2169 | 95.846 | 92.811 | 0.11871
800-74-50-7-99,5 | 800 | 74 | 50 | 7 | 54.4579 | 1633.8152 | 798.1477 | 73.9 | 51.8682 | 3.472 | 104.4078 | 3.5304 | 74 | 55 | 8.953 | 99.5 | 7.3054 | 74 | 51.5026 | 59.9389 | 96.2572 | 93.6244 | 0.13729
800-74-50-8-99,5 | 800 | 74 | 50 | 8 | 54.4579 | 1633.8152 | 798.1014 | 73.9 | 51.9041 | 3.1616 | 95.0789 | 2.4071 | 74 | 55 | 10.232 | 99.5 | 8.3229 | 74 | 51.541 | 61.5283 | 96.5741 | 94.1944 | 0.15596
800-74-50-9-99,5 | 800 | 74 | 50 | 9 | 54.4579 | 1633.8152 | 798.0578 | 73.9 | 51.9329 | 2.9354 | 88.2825 | 1.5223 | 74 | 55 | 11.511 | 99.5 | 9.3399 | 74 | 51.5751 | 63.0335 | 96.8255 | 94.6097 | 0.17468
800-74-50-10-99,5 | 800 | 74 | 50 | 10 | 54.4579 | 1633.8152 | 798.016 | 73.9 | 51.9576 | 2.7655 | 83.1761 | 0.81486 | 74 | 55 | 12.79 | 99.5 | 10.3566 | 74 | 51.6003 | 64.4824 | 97.0297 | 94.9218 | 0.19345
800-76-10-1-99,5 | 800 | 76 | 10 | 1 | 5.8019 | 174.0664 | 799.8 | 75.9 | 10.1675 | 0.22832 | 6.8517 | -26.1761 | 76 | 15 | 1.279 | 99.5 | 1.0323 | 76 | 10.1687 | 6.8525 | 97.0557 | 96.0647 | 0.17942
800-76-10-2-99,5 | 800 | 76 | 10 | 2 | 5.8019 | 174.0664 | 799.7735 | 75.9 | 10.2015 | 0.17932 | 5.3815 | -28.5804 | 76 | 15 | 2.558 | 99.5 | 2.0433 | 76 | 10.1776 | 8.1805 | 98.081 | 96.9092 | 0.35571
800-76-10-3-99,5 | 800 | 76 | 10 | 3 | 5.8019 | 174.0664 | 799.7483 | 75.9 | 10.2309 | 0.16935 | 5.0824 | -29.1445 | 76 | 15 | 3.837 | 99.5 | 3.0538 | 76 | 10.1821 | 9.4695 | 98.4326 | 97.0811 | 0.53262
800-76-10-4-99,5 | 800 | 76 | 10 | 4 | 5.8019 | 174.0664 | 799.7233 | 75.9 | 10.2604 | 0.16591 | 4.9794 | -29.346 | 76 | 15 | 5.116 | 99.5 | 4.0642 | 76 | 10.186 | 10.7519 | 98.6101 | 97.1404 | 0.70973
800-76-10-5-99,5 | 800 | 76 | 10 | 5 | 5.8019 | 174.0664 | 799.6984 | 75.9 | 10.2891 | 0.16444 | 4.9355 | -29.433 | 76 | 15 | 6.395 | 99.5 | 5.0746 | 76 | 10.1881 | 12.0324 | 98.717 | 97.1657 | 0.88693
800-76-10-6-99,5 | 800 | 76 | 10 | 6 | 5.8019 | 174.0664 | 799.6735 | 75.9 | 10.3177 | 0.16378 | 4.9156 | -29.4726 | 76 | 15 | 7.674 | 99.5 | 6.0849 | 76 | 10.1916 | 13.3121 | 98.7884 | 97.1772 | 1.0642
800-76-10-7-99,5 | 800 | 76 | 10 | 7 | 5.8019 | 174.0664 | 799.6486 | 75.9 | 10.3453 | 0.16348 | 4.907 | -29.4899 | 76 | 15 | 8.953 | 99.5 | 7.0952 | 76 | 10.1955 | 14.5914 | 98.8396 | 97.1822 | 1.2415
800-76-10-8-99,5 | 800 | 76 | 10 | 8 | 5.8019 | 174.0664 | 799.6237 | 75.9 | 10.372 | 0.16339 | 4.9042 | -29.4899 | 76 | 15 | 10.232 | 99.5 | 8.1055 | 76 | 10.1979 | 15.8705 | 98.8779 | 97.1839 | 1.4188
800-76-10-9-99,5 | 800 | 76 | 10 | 9 | 5.8019 | 174.0664 | 799.5988 | 75.9 | 10.3988 | 0.16341 | 4.9051 | -29.4954 | 76 | 15 | 11.511 | 99.5 | 9.1157 | 76 | 10.1993 | 17.1494 | 98.9078 | 97.1835 | 1.5962
800-76-10-10-99,5 | 800 | 76 | 10 | 10 | 5.8019 | 174.0664 | 799.5739 | 75.9 | 10.426 | 0.16352 | 4.9085 | -29.4936 | 76 | 15 | 12.79 | 99.5 | 10.126 | 76 | 10.2023 | 18.4283 | 98.9317 | 97.1816 | 1.7736
800-76-12-1-99,5 | 800 | 76 | 12 | 1 | 6.5905 | 197.7278 | 799.7764 | 75.9 | 12.1893 | 0.2833 | 8.5018 | -24.0025 | 76 | 17 | 1.279 | 99.5 | 1.0353 | 76 | 12.1851 | 7.5862 | 96.778 | 95.7014 | 0.15855
800-76-12-2-99,5 | 800 | 76 | 12 | 2 | 6.5905 | 197.7278 | 799.7486 | 75.9 | 12.2246 | 0.21242 | 6.3749 | -26.9038 | 76 | 17 | 2.558 | 99.5 | 2.0467 | 76 | 12.2027 | 8.9361 | 97.9303 | 96.7769 | 0.31357
800-76-12-3-99,5 | 800 | 76 | 12 | 3 | 6.5905 | 197.7278 | 799.7227 | 75.9 | 12.2518 | 0.19761 | 5.9308 | -27.6233 | 76 | 17 | 3.837 | 99.5 | 3.0576 | 76 | 12.2073 | 10.2299 | 98.3277 | 97.0016 | 0.46927
800-76-12-4-99,5 | 800 | 76 | 12 | 4 | 6.5905 | 197.7278 | 799.6971 | 75.9 | 12.2799 | 0.19239 | 5.7744 | -27.8889 | 76 | 17 | 5.116 | 99.5 | 4.0683 | 76 | 12.2099 | 11.5141 | 98.5285 | 97.0807 | 0.62518
800-76-12-5-99,5 | 800 | 76 | 12 | 5 | 6.5905 | 197.7278 | 799.6715 | 75.9 | 12.3087 | 0.19011 | 5.7059 | -28.0073 | 76 | 17 | 6.395 | 99.5 | 5.0789 | 76 | 12.2118 | 12.7954 | 98.6497 | 97.1155 | 0.7812
800-76-12-6-99,5 | 800 | 76 | 12 | 6 | 6.5905 | 197.7278 | 799.6461 | 75.9 | 12.3374 | 0.189 | 5.6729 | -28.0648 | 76 | 17 | 7.674 | 99.5 | 6.0895 | 76 | 12.2145 | 14.0755 | 98.7307 | 97.1322 | 0.93727
800-76-12-7-99,5 | 800 | 76 | 12 | 7 | 6.5905 | 197.7278 | 799.6206 | 75.9 | 12.3663 | 0.18847 | 5.6571 | -28.0923 | 76 | 17 | 8.953 | 99.5 | 7.1001 | 76 | 12.2178 | 15.355 | 98.7887 | 97.1403 | 1.0934
800-76-12-8-99,5 | 800 | 76 | 12 | 8 | 6.5905 | 197.7278 | 799.5951 | 75.9 | 12.3948 | 0.18824 | 5.6504 | -28.104 | 76 | 17 | 10.232 | 99.5 | 8.1106 | 76 | 12.2205 | 16.6343 | 98.8322 | 97.1438 | 1.2496
800-76-12-9-99,5 | 800 | 76 | 12 | 9 | 6.5905 | 197.7278 | 799.5697 | 75.9 | 12.4232 | 0.18819 | 5.6491 | -28.104 | 76 | 17 | 11.511 | 99.5 | 9.1212 | 76 | 12.2236 | 17.9133 | 98.8661 | 97.1445 | 1.4057
800-76-12-10-99,5 | 800 | 76 | 12 | 10 | 6.5905 | 197.7278 | 799.5442 | 75.9 | 12.4517 | 0.18826 | 5.6513 | -28.1062 | 76 | 17 | 12.79 | 99.5 | 10.1317 | 76 | 12.2269 | 19.1922 | 98.8932 | 97.1435 | 1.5619
800-76-14-1-99,5 | 800 | 76 | 14 | 1 | 7.472 | 224.1734 | 799.7504 | 75.9 | 14.2171 | 0.35412 | 10.6276 | -21.7214 | 76 | 19 | 1.279 | 99.5 | 1.0386 | 76 | 14.2068 | 8.3969 | 96.474 | 95.2607 | 0.14049
800-76-14-2-99,5 | 800 | 76 | 14 | 2 | 7.472 | 224.1734 | 799.721 | 75.9 | 14.2529 | 0.25269 | 7.5837 | -25.1652 | 76 | 19 | 2.558 | 99.5 | 2.0505 | 76 | 14.2275 | 9.7773 | 97.7639 | 96.6182 | 0.27703
800-76-14-3-99,5 | 800 | 76 | 14 | 3 | 7.472 | 224.1734 | 799.6943 | 75.9 | 14.2809 | 0.23102 | 6.9335 | -26.0679 | 76 | 19 | 3.837 | 99.5 | 3.0617 | 76 | 14.2333 | 11.078 | 98.2118 | 96.9082 | 0.41431
800-76-14-4-99,5 | 800 | 76 | 14 | 4 | 7.472 | 224.1734 | 799.668 | 75.9 | 14.3094 | 0.22324 | 6.7004 | -26.4111 | 76 | 19 | 5.116 | 99.5 | 4.0727 | 76 | 14.2365 | 12.3648 | 98.4387 | 97.0123 | 0.55182
800-76-14-5-99,5 | 800 | 76 | 14 | 5 | 7.472 | 224.1734 | 799.6419 | 75.9 | 14.3383 | 0.21975 | 6.5957 | -26.5687 | 76 | 19 | 6.395 | 99.5 | 5.0836 | 76 | 14.2398 | 13.6472 | 98.5756 | 97.0591 | 0.68944
800-76-14-6-99,5 | 800 | 76 | 14 | 6 | 7.472 | 224.1734 | 799.6158 | 75.9 | 14.3668 | 0.21799 | 6.5431 | -26.6488 | 76 | 19 | 7.674 | 99.5 | 6.0945 | 76 | 14.2426 | 14.928 | 98.6673 | 97.0826 | 0.82713
800-76-14-7-99,5 | 800 | 76 | 14 | 7 | 7.472 | 224.1734 | 799.5898 | 75.9 | 14.3951 | 0.21707 | 6.5157 | -26.6908 | 76 | 19 | 8.953 | 99.5 | 7.1053 | 76 | 14.2453 | 16.2079 | 98.7329 | 97.0949 | 0.96486
800-76-14-8-99,5 | 800 | 76 | 14 | 8 | 7.472 | 224.1734 | 799.5637 | 75.9 | 14.4238 | 0.2166 | 6.5021 | -26.7117 | 76 | 19 | 10.232 | 99.5 | 8.1161 | 76 | 14.2482 | 17.4874 | 98.7821 | 97.1011 | 1.1026
800-76-14-9-99,5 | 800 | 76 | 14 | 9 | 7.472 | 224.1734 | 799.5377 | 75.9 | 14.4522 | 0.21641 | 6.4964 | -26.7117 | 76 | 19 | 11.511 | 99.5 | 9.1269 | 76 | 14.2516 | 18.7666 | 98.8205 | 97.1038 | 1.2404
800-76-14-10-99,5 | 800 | 76 | 14 | 10 | 7.472 | 224.1734 | 799.5117 | 75.9 | 14.4807 | 0.21638 | 6.4957 | -26.7205 | 76 | 19 | 12.79 | 99.5 | 10.1377 | 76 | 14.2548 | 20.0456 | 98.8512 | 97.1041 | 1.3782
800-76-16-1-99,5 | 800 | 76 | 16 | 1 | 8.4554 | 253.6766 | 799.7218 | 75.9 | 16.2479 | 0.44552 | 13.3711 | -19.338 | 76 | 21 | 1.279 | 99.5 | 1.0421 | 76 | 16.2294 | 9.2889 | 96.1424 | 94.7309 | 0.12485
800-76-16-2-99,5 | 800 | 76 | 16 | 2 | 8.4554 | 253.6766 | 799.6905 | 75.9 | 16.2844 | 0.30206 | 9.0659 | -23.3567 | 76 | 21 | 2.558 | 99.5 | 2.0546 | 76 | 16.2545 | 10.7113 | 97.5808 | 96.4276 | 0.2453
800-76-16-3-99,5 | 800 | 76 | 16 | 3 | 8.4554 | 253.6766 | 799.6629 | 75.9 | 16.3136 | 0.27065 | 8.1236 | -24.4739 | 76 | 21 | 3.837 | 99.5 | 3.0662 | 76 | 16.2618 | 12.0217 | 98.0841 | 96.799 | 0.36654
800-76-16-4-99,5 | 800 | 76 | 16 | 4 | 8.4554 | 253.6766 | 799.6359 | 75.9 | 16.3413 | 0.25919 | 7.7797 | -24.9122 | 76 | 21 | 5.116 | 99.5 | 4.0775 | 76 | 16.2659 | 13.3122 | 98.3397 | 96.9346 | 0.48803
800-76-16-5-99,5 | 800 | 76 | 16 | 5 | 8.4554 | 253.6766 | 799.6092 | 75.9 | 16.3703 | 0.25395 | 7.6225 | -25.1184 | 76 | 21 | 6.395 | 99.5 | 5.0887 | 76 | 16.2698 | 14.5964 | 98.4942 | 96.9966 | 0.60965
800-76-16-6-99,5 | 800 | 76 | 16 | 6 | 8.4554 | 253.6766 | 799.5825 | 75.9 | 16.3988 | 0.25123 | 7.5413 | -25.2266 | 76 | 21 | 7.674 | 99.5 | 6.0999 | 76 | 16.2729 | 15.8781 | 98.5976 | 97.0288 | 0.73134
800-76-16-7-99,5 | 800 | 76 | 16 | 7 | 8.4554 | 253.6766 | 799.5558 | 75.9 | 16.4273 | 0.24974 | 7.4969 | -25.2862 | 76 | 21 | 8.953 | 99.5 | 7.111 | 76 | 16.276 | 17.1586 | 98.6717 | 97.0463 | 0.85307
800-76-16-8-99,5 | 800 | 76 | 16 | 8 | 8.4554 | 253.6766 | 799.5292 | 75.9 | 16.4557 | 0.24892 | 7.4725 | -25.3191 | 76 | 21 | 10.232 | 99.5 | 8.1221 | 76 | 16.2791 | 18.4384 | 98.7273 | 97.0561 | 0.97484
800-76-16-9-99,5 | 800 | 76 | 16 | 9 | 8.4554 | 253.6766 | 799.5026 | 75.9 | 16.4841 | 0.24849 | 7.4598 | -25.3362 | 76 | 21 | 11.511 | 99.5 | 9.1332 | 76 | 16.2824 | 19.7179 | 98.7707 | 97.0611 | 1.0966
800-76-16-10-99,5 | 800 | 76 | 16 | 10 | 8.4554 | 253.6766 | 799.476 | 75.9 | 16.5125 | 0.24831 | 7.4546 | -25.3362 | 76 | 21 | 12.79 | 99.5 | 10.1442 | 76 | 16.286 | 20.997 | 98.8054 | 97.0633 | 1.2185
800-76-18-1-99,5 | 800 | 76 | 18 | 1 | 9.5505 | 286.5319 | 799.6905 | 75.9 | 18.2803 | 0.56353 | 16.9136 | -16.8602 | 76 | 23 | 1.279 | 99.5 | 1.046 | 76 | 18.2535 | 10.266 | 95.7826 | 94.0994 | 0.11127
800-76-18-2-99,5 | 800 | 76 | 18 | 2 | 9.5505 | 286.5319 | 799.6568 | 75.9 | 18.3163 | 0.36298 | 10.8948 | -21.4718 | 76 | 23 | 2.558 | 99.5 | 2.0591 | 76 | 18.2807 | 11.7455 | 97.3797 | 96.1993 | 0.21769
800-76-18-3-99,5 | 800 | 76 | 18 | 3 | 9.5505 | 286.5319 | 799.6282 | 75.9 | 18.3488 | 0.31798 | 9.5444 | -22.8342 | 76 | 23 | 3.837 | 99.5 | 3.0711 | 76 | 18.2903 | 13.0695 | 97.9437 | 96.6705 | 0.32494
800-76-18-4-99,5 | 800 | 76 | 18 | 4 | 9.5505 | 286.5319 | 799.6005 | 75.9 | 18.3773 | 0.30131 | 9.0443 | -23.385 | 76 | 23 | 5.116 | 99.5 | 4.0828 | 76 | 18.2986 | 14.3652 | 98.2309 | 96.8451 | 0.43247
800-76-18-5-99,5 | 800 | 76 | 18 | 5 | 9.5505 | 286.5319 | 799.573 | 75.9 | 18.4056 | 0.29354 | 8.8113 | -23.6514 | 76 | 23 | 6.395 | 99.5 | 5.0943 | 76 | 18.3026 | 15.6519 | 98.4047 | 96.9265 | 0.54013
800-76-18-6-99,5 | 800 | 76 | 18 | 6 | 9.5505 | 286.5319 | 799.5457 | 75.9 | 18.4341 | 0.28944 | 8.6885 | -23.7944 | 76 | 23 | 7.674 | 99.5 | 6.1057 | 76 | 18.3062 | 16.935 | 98.5211 | 96.9694 | 0.64787
800-76-18-7-99,5 | 800 | 76 | 18 | 7 | 9.5505 | 286.5319 | 799.5185 | 75.9 | 18.4626 | 0.28712 | 8.6191 | -23.8761 | 76 | 23 | 8.953 | 99.5 | 7.1171 | 76 | 18.3092 | 18.2164 | 98.6046 | 96.9937 | 0.75566
800-76-18-8-99,5 | 800 | 76 | 18 | 8 | 9.5505 | 286.5319 | 799.4913 | 75.9 | 18.4909 | 0.28576 | 8.5789 | -23.9237 | 76 | 23 | 10.232 | 99.5 | 8.1285 | 76 | 18.313 | 19.4967 | 98.6673 | 97.0079 | 0.86349
800-76-18-9-99,5 | 800 | 76 | 18 | 9 | 9.5505 | 286.5319 | 799.4641 | 75.9 | 18.5193 | 0.28498 | 8.5557 | -23.9512 | 76 | 23 | 11.511 | 99.5 | 9.1398 | 76 | 18.3163 | 20.7765 | 98.7162 | 97.0161 | 0.97134
800-76-18-10-99,5 | 800 | 76 | 18 | 10 | 9.5505 | 286.5319 | 799.4369 | 75.9 | 18.5476 | 0.28456 | 8.5433 | -23.966 | 76 | 23 | 12.79 | 99.5 | 10.1512 | 76 | 18.3203 | 22.0559 | 98.7553 | 97.0205 | 1.0792
800-76-20-1-99,5 | 800 | 76 | 20 | 1 | 10.7655 | 322.9828 | 799.6565 | 75.9 | 20.318 | 0.71551 | 21.4758 | -14.3006 | 76 | 25 | 1.279 | 99.5 | 1.0501 | 76 | 20.2794 | 11.3289 | 95.3955 | 93.3537 | 0.099503
800-76-20-2-99,5 | 800 | 76 | 20 | 2 | 10.7655 | 322.9828 | 799.6198 | 75.9 | 20.3551 | 0.43872 | 13.1687 | -19.501 | 76 | 25 | 2.558 | 99.5 | 2.064 | 76 | 20.3122 | 12.8847 | 97.1608 | 95.9247 | 0.19367
800-76-20-3-99,5 | 800 | 76 | 20 | 3 | 10.7655 | 322.9828 | 799.59 | 75.9 | 20.3901 | 0.37488 | 11.2528 | -21.1381 | 76 | 25 | 3.837 | 99.5 | 3.0764 | 76 | 20.3278 | 14.2276 | 97.7907 | 96.5178 | 0.28872
800-76-20-4-99,5 | 800 | 76 | 20 | 4 | 10.7655 | 322.9828 | 799.5615 | 75.9 | 20.4168 | 0.35081 | 10.5306 | -21.8238 | 76 | 25 | 5.116 | 99.5 | 4.0884 | 76 | 20.334 | 15.5306 | 98.1125 | 96.7414 | 0.38407
800-76-20-5-99,5 | 800 | 76 | 20 | 5 | 10.7655 | 322.9828 | 799.5334 | 75.9 | 20.4461 | 0.33948 | 10.1911 | -22.1615 | 76 | 25 | 6.395 | 99.5 | 5.1002 | 76 | 20.3389 | 16.821 | 98.3076 | 96.8465 | 0.47957
800-76-20-6-99,5 | 800 | 76 | 20 | 6 | 10.7655 | 322.9828 | 799.5054 | 75.9 | 20.4748 | 0.3334 | 10.0089 | -22.3471 | 76 | 25 | 7.674 | 99.5 | 6.1119 | 76 | 20.3432 | 18.106 | 98.4385 | 96.903 | 0.57515
800-76-20-7-99,5 | 800 | 76 | 20 | 7 | 10.7655 | 322.9828 | 799.4776 | 75.9 | 20.5032 | 0.32988 | 9.9035 | -22.4558 | 76 | 25 | 8.953 | 99.5 | 7.1236 | 76 | 20.3472 | 19.3885 | 98.5323 | 96.9357 | 0.67078
800-76-20-8-99,5 | 800 | 76 | 20 | 8 | 10.7655 | 322.9828 | 799.4498 | 75.9 | 20.5315 | 0.32776 | 9.84 | -22.5219 | 76 | 25 | 10.232 | 99.5 | 8.1352 | 76 | 20.3514 | 20.6697 | 98.6028 | 96.9555 | 0.76645
800-76-20-9-99,5 | 800 | 76 | 20 | 9 | 10.7655 | 322.9828 | 799.422 | 75.9 | 20.5596 | 0.32645 | 9.8012 | -22.5625 | 76 | 25 | 11.511 | 99.5 | 9.1468 | 76 | 20.355 | 21.95 | 98.6578 | 96.9676 | 0.86215
800-76-20-10-99,5 | 800 | 76 | 20 | 10 | 10.7655 | 322.9828 | 799.3942 | 75.9 | 20.588 | 0.32567 | 9.7781 | -22.5866 | 76 | 25 | 12.79 | 99.5 | 10.1584 | 76 | 20.3588 | 23.2297 | 98.7019 | 96.9748 | 0.95787
800-76-22-1-99,5 | 800 | 76 | 22 | 1 | 12.1126 | 363.4002 | 799.6197 | 75.9 | 22.3588 | 0.91068 | 27.3351 | -11.6731 | 76 | 27 | 1.279 | 99.5 | 1.0546 | 76 | 22.3066 | 12.4809 | 94.9803 | 92.4815 | 0.08927
800-76-22-2-99,5 | 800 | 76 | 22 | 2 | 12.1126 | 363.4002 | 799.5793 | 75.9 | 22.401 | 0.53356 | 16.0161 | -17.4395 | 76 | 27 | 2.558 | 99.5 | 2.0692 | 76 | 22.348 | 14.1371 | 96.9223 | 95.595 | 0.17273
800-76-22-3-99,5 | 800 | 76 | 22 | 3 | 12.1126 | 363.4002 | 799.548 | 75.9 | 22.4351 | 0.44376 | 13.3211 | -19.3805 | 76 | 27 | 3.837 | 99.5 | 3.0821 | 76 | 22.366 | 15.5059 | 97.6234 | 96.3364 | 0.25709
800-76-22-4-99,5 | 800 | 76 | 22 | 4 | 12.1126 | 363.4002 | 799.5186 | 75.9 | 22.4629 | 0.40947 | 12.2921 | -20.2202 | 76 | 27 | 5.116 | 99.5 | 4.0944 | 76 | 22.3736 | 16.8191 | 97.9831 | 96.6195 | 0.34179
800-76-22-5-99,5 | 800 | 76 | 22 | 5 | 12.1126 | 363.4002 | 799.4897 | 75.9 | 22.4916 | 0.39311 | 11.8016 | -20.6439 | 76 | 27 | 6.395 | 99.5 | 5.1065 | 76 | 22.3806 | 18.1145 | 98.2016 | 96.7545 | 0.42664
800-76-22-6-99,5 | 800 | 76 | 22 | 6 | 12.1126 | 363.4002 | 799.4611 | 75.9 | 22.5201 | 0.38422 | 11.5349 | -20.8812 | 76 | 27 | 7.674 | 99.5 | 6.1185 | 76 | 22.3854 | 19.4024 | 98.3483 | 96.828 | 0.51158
800-76-22-7-99,5 | 800 | 76 | 22 | 7 | 12.1126 | 363.4002 | 799.4326 | 75.9 | 22.5482 | 0.37897 | 11.3778 | -21.0234 | 76 | 27 | 8.953 | 99.5 | 7.1305 | 76 | 22.3895 | 20.6866 | 98.4535 | 96.8713 | 0.59657
800-76-22-8-99,5 | 800 | 76 | 22 | 8 | 12.1126 | 363.4002 | 799.4042 | 75.9 | 22.5766 | 0.37573 | 11.2809 | -21.112 | 76 | 27 | 10.232 | 99.5 | 8.1424 | 76 | 22.3937 | 21.9689 | 98.5327 | 96.898 | 0.68161
800-76-22-9-99,5 | 800 | 76 | 22 | 9 | 12.1126 | 363.4002 | 799.3759 | 75.9 | 22.6046 | 0.37366 | 11.2193 | -21.1687 | 76 | 27 | 11.511 | 99.5 | 9.1543 | 76 | 22.3975 | 23.2499 | 98.5945 | 96.9151 | 0.76668
800-76-22-10-99,5 | 800 | 76 | 22 | 10 | 12.1126 | 363.4002 | 799.3475 | 75.9 | 22.6329 | 0.37235 | 11.1803 | -21.2047 | 76 | 27 | 12.79 | 99.5 | 10.1661 | 76 | 22.4018 | 24.5302 | 98.6439 | 96.9259 | 0.85177
800-76-24-1-99,5 | 800 | 76 | 24 | 1 | 13.605 | 408.1705 | 799.5847 | 75.9 | 24.4025 | 1.1602 | 34.827 | -8.9913 | 76 | 29 | 1.279 | 99.5 | 1.0593 | 76 | 24.3334 | 13.7237 | 94.537 | 91.472 | 0.080355
800-76-24-2-99,5 | 800 | 76 | 24 | 2 | 13.605 | 408.1705 | 799.5395 | 75.9 | 24.4489 | 0.65271 | 19.5936 | -15.2886 | 76 | 29 | 2.558 | 99.5 | 2.0748 | 76 | 24.3853 | 15.5102 | 96.6629 | 95.2024 | 0.15441
800-76-24-3-99,5 | 800 | 76 | 24 | 3 | 13.605 | 408.1705 | 799.5065 | 75.9 | 24.4845 | 0.52782 | 15.8452 | -17.553 | 76 | 29 | 3.837 | 99.5 | 3.0882 | 76 | 24.4073 | 16.9141 | 97.4406 | 96.1204 | 0.22941
800-76-24-4-99,5 | 800 | 76 | 24 | 4 | 13.605 | 408.1705 | 799.476 | 75.9 | 24.5133 | 0.47942 | 14.3928 | -18.568 | 76 | 29 | 5.116 | 99.5 | 4.1009 | 76 | 24.416 | 18.2415 | 97.8415 | 96.4762 | 0.30475
800-76-24-5-99,5 | 800 | 76 | 24 | 5 | 13.605 | 408.1705 | 799.4464 | 75.9 | 24.5416 | 0.45606 | 13.692 | -19.0926 | 76 | 29 | 6.395 | 99.5 | 5.1134 | 76 | 24.4252 | 19.5439 | 98.0856 | 96.6479 | 0.38026
800-76-24-6-99,5 | 800 | 76 | 24 | 6 | 13.605 | 408.1705 | 799.4171 | 75.9 | 24.57 | 0.4432 | 13.3066 | -19.3918 | 76 | 29 | 7.674 | 99.5 | 6.1257 | 76 | 24.431 | 20.8357 | 98.2496 | 96.7423 | 0.45587
800-76-24-7-99,5 | 800 | 76 | 24 | 7 | 13.605 | 408.1705 | 799.3879 | 75.9 | 24.5983 | 0.43553 | 13.0767 | -19.5741 | 76 | 29 | 8.953 | 99.5 | 7.1379 | 76 | 24.436 | 22.1224 | 98.3674 | 96.7987 | 0.53153
800-76-24-8-99,5 | 800 | 76 | 24 | 8 | 13.605 | 408.1705 | 799.3589 | 75.9 | 24.6256 | 0.43067 | 12.9312 | -19.6911 | 76 | 29 | 10.232 | 99.5 | 8.1501 | 76 | 24.4402 | 23.4063 | 98.4561 | 96.8345 | 0.60724
800-76-24-9-99,5 | 800 | 76 | 24 | 9 | 13.605 | 408.1705 | 799.3299 | 75.9 | 24.6542 | 0.42753 | 12.8375 | -19.7671 | 76 | 29 | 11.511 | 99.5 | 9.1622 | 76 | 24.4446 | 24.6884 | 98.5253 | 96.8575 | 0.68299
800-76-24-10-99,5 | 800 | 76 | 24 | 10 | 13.605 | 408.1705 | 799.3009 | 75.9 | 24.6818 | 0.42544 | 12.775 | -19.8179 | 76 | 29 | 12.79 | 99.5 | 10.1744 | 76 | 24.4495 | 25.9695 | 98.5807 | 96.8729 | 0.75875
800-76-26-1-99,5 | 800 | 76 | 26 | 1 | 15.2552 | 457.6809 | 799.5433 | 75.9 | 26.4494 | 1.4777 | 44.3592 | -6.2696 | 76 | 31 | 1.279 | 99.5 | 1.0644 | 76 | 26.366 | 15.0565 | 94.0666 | 90.3134 | 0.072582
800-76-26-2-99,5 | 800 | 76 | 26 | 2 | 15.2552 | 457.6809 | 799.4922 | 75.9 | 26.5012 | 0.80294 | 24.105 | -13.048 | 76 | 31 | 2.558 | 99.5 | 2.0809 | 76 | 26.4249 | 17.0103 | 96.3818 | 94.7366 | 0.13839
800-76-26-3-99,5 | 800 | 76 | 26 | 3 | 15.2552 | 457.6809 | 799.4571 | 75.9 | 26.5384 | 0.63106 | 18.9458 | -15.6492 | 76 | 31 | 3.837 | 99.5 | 3.0949 | 76 | 26.4516 | 18.4612 | 97.2413 | 95.8633 | 0.20514
800-76-26-4-99,5 | 800 | 76 | 26 | 4 | 15.2552 | 457.6809 | 799.4254 | 75.9 | 26.5678 | 0.56338 | 16.9146 | -16.8599 | 76 | 31 | 5.116 | 99.5 | 4.108 | 76 | 26.4626 | 19.8078 | 97.6868 | 96.307 | 0.27226
800-76-26-5-99,5 | 800 | 76 | 26 | 5 | 15.2552 | 457.6809 | 799.3949 | 75.9 | 26.5955 | 0.53033 | 15.9229 | -17.5011 | 76 | 31 | 6.395 | 99.5 | 5.1208 | 76 | 26.473 | 21.1199 | 97.9587 | 96.5236 | 0.33956
800-76-26-6-99,5 | 800 | 76 | 26 | 6 | 15.2552 | 457.6809 | 799.3648 | 75.9 | 26.6247 | 0.51201 | 15.3733 | -17.8728 | 76 | 31 | 7.674 | 99.5 | 6.1335 | 76 | 26.4806 | 22.4172 | 98.1418 | 96.6437 | 0.40697
800-76-26-7-99,5 | 800 | 76 | 26 | 7 | 15.2552 | 457.6809 | 799.3349 | 75.9 | 26.6522 | 0.5009 | 15.0403 | -18.1041 | 76 | 31 | 8.953 | 99.5 | 7.146 | 76 | 26.4855 | 23.7073 | 98.2733 | 96.7166 | 0.47444
800-76-26-8-99,5 | 800 | 76 | 26 | 8 | 15.2552 | 457.6809 | 799.3052 | 75.9 | 26.6805 | 0.49382 | 14.8284 | -18.2538 | 76 | 31 | 10.232 | 99.5 | 8.1584 | 76 | 26.491 | 24.9934 | 98.3725 | 96.7629 | 0.54195
800-76-26-9-99,5 | 800 | 76 | 26 | 9 | 15.2552 | 457.6809 | 799.2756 | 75.9 | 26.7079 | 0.48911 | 14.6874 | -18.3544 | 76 | 31 | 11.511 | 99.5 | 9.1709 | 76 | 26.4965 | 26.2771 | 98.4498 | 96.7938 | 0.6095
800-76-26-10-99,5 | 800 | 76 | 26 | 10 | 15.2552 | 457.6809 | 799.246 | 75.9 | 26.7359 | 0.48592 | 14.5922 | -18.4229 | 76 | 31 | 12.79 | 99.5 | 10.1832 | 76 | 26.5013 | 27.5593 | 98.5118 | 96.8147 | 0.67708
800-76-28-1-99,5 | 800 | 76 | 28 | 1 | 17.0772 | 512.3455 | 799.4924 | 75.9 | 28.5042 | 1.8783 | 56.3892 | -3.5247 | 76 | 33 | 1.279 | 99.5 | 1.0698 | 76 | 28.3937 | 16.4778 | 93.5705 | 89.0009 | 0.065795
800-76-28-2-99,5 | 800 | 76 | 28 | 2 | 17.0772 | 512.3455 | 799.434 | 75.9 | 28.5563 | 0.99249 | 29.7975 | -10.7233 | 76 | 33 | 2.558 | 99.5 | 2.0875 | 76 | 28.4656 | 18.6427 | 96.0783 | 94.1882 | 0.12434
800-76-28-3-99,5 | 800 | 76 | 28 | 3 | 17.0772 | 512.3455 | 799.3963 | 75.9 | 28.5946 | 0.75843 | 22.7713 | -13.6664 | 76 | 33 | 3.837 | 99.5 | 3.102 | 76 | 28.4963 | 20.1557 | 97.0247 | 95.5588 | 0.18384
800-76-28-4-99,5 | 800 | 76 | 28 | 4 | 17.0772 | 512.3455 | 799.3632 | 75.9 | 28.6275 | 0.66489 | 19.9638 | -15.0874 | 76 | 33 | 5.116 | 99.5 | 4.1157 | 76 | 28.5155 | 21.5283 | 97.5181 | 96.1066 | 0.24372
800-76-28-5-99,5 | 800 | 76 | 28 | 5 | 17.0772 | 512.3455 | 799.3316 | 75.9 | 28.656 | 0.6186 | 18.5747 | -15.861 | 76 | 33 | 6.395 | 99.5 | 5.1288 | 76 | 28.5246 | 22.8536 | 97.8203 | 96.3776 | 0.30379
800-76-28-6-99,5 | 800 | 76 | 28 | 6 | 17.0772 | 512.3455 | 799.3007 | 75.9 | 28.6838 | 0.59265 | 17.796 | -16.3186 | 76 | 33 | 7.674 | 99.5 | 6.1418 | 76 | 28.5334 | 24.1585 | 98.0241 | 96.5296 | 0.36398
800-76-28-7-99,5 | 800 | 76 | 28 | 7 | 17.0772 | 512.3455 | 799.2701 | 75.9 | 28.7115 | 0.57681 | 17.3212 | -16.6069 | 76 | 33 | 8.953 | 99.5 | 7.1546 | 76 | 28.54 | 25.4533 | 98.1707 | 96.6223 | 0.42423
800-76-28-8-99,5 | 800 | 76 | 28 | 8 | 17.0772 | 512.3455 | 799.2397 | 75.9 | 28.74 | 0.56662 | 17.0156 | -16.7963 | 76 | 33 | 10.232 | 99.5 | 8.1674 | 76 | 28.5475 | 26.7425 | 98.2812 | 96.682 | 0.48454
800-76-28-9-99,5 | 800 | 76 | 28 | 9 | 17.0772 | 512.3455 | 799.2095 | 75.9 | 28.7674 | 0.55972 | 16.8093 | -16.926 | 76 | 33 | 11.511 | 99.5 | 9.1801 | 76 | 28.5528 | 28.0284 | 98.3675 | 96.7224 | 0.54488
800-76-28-10-99,5 | 800 | 76 | 28 | 10 | 17.0772 | 512.3455 | 799.1792 | 75.9 | 28.7953 | 0.55498 | 16.6675 | -17.016 | 76 | 33 | 12.79 | 99.5 | 10.1928 | 76 | 28.5585 | 29.3122 | 98.4368 | 96.7502 | 0.60525
800-76-30-1-99,5 | 800 | 76 | 30 | 1 | 19.0858 | 572.6057 | 799.4487 | 75.9 | 30.5562 | 2.3795 | 71.4388 | -0.77357 | 76 | 35 | 1.279 | 99.5 | 1.0756 | 76 | 30.4229 | 17.9853 | 93.0504 | 87.5326 | 0.059858
800-76-30-2-99,5 | 800 | 76 | 30 | 2 | 19.0858 | 572.6057 | 799.3813 | 75.9 | 30.6241 | 1.2323 | 36.9985 | -8.3155 | 76 | 35 | 2.558 | 99.5 | 2.0945 | 76 | 30.5088 | 20.4116 | 95.7522 | 93.5436 | 0.11202
800-76-30-3-99,5 | 800 | 76 | 30 | 3 | 19.0858 | 572.6057 | 799.3405 | 75.9 | 30.662 | 0.91675 | 27.5268 | -11.5963 | 76 | 35 | 3.837 | 99.5 | 3.1098 | 76 | 30.5449 | 22.0061 | 96.7899 | 95.1967 | 0.16512
800-76-30-4-99,5 | 800 | 76 | 30 | 4 | 19.0858 | 572.6057 | 799.3056 | 75.9 | 30.693 | 0.78836 | 23.6726 | -13.2448 | 76 | 35 | 5.116 | 99.5 | 4.1239 | 76 | 30.5699 | 23.4135 | 97.3347 | 95.8694 | 0.21861
800-76-30-5-99,5 | 800 | 76 | 30 | 5 | 19.0858 | 572.6057 | 799.2729 | 75.9 | 30.7204 | 0.7241 | 21.7441 | -14.1663 | 76 | 35 | 6.395 | 99.5 | 5.1375 | 76 | 30.5819 | 24.7567 | 97.6695 | 96.2061 | 0.27231
800-76-30-6-99,5 | 800 | 76 | 30 | 6 | 19.0858 | 572.6057 | 799.241 | 75.9 | 30.7503 | 0.68784 | 20.6561 | -14.7204 | 76 | 35 | 7.674 | 99.5 | 6.1508 | 76 | 30.5914 | 26.072 | 97.8958 | 96.3961 | 0.32612
800-76-30-7-99,5 | 800 | 76 | 30 | 7 | 19.0858 | 572.6057 | 799.2096 | 75.9 | 30.7771 | 0.66546 | 19.9848 | -15.076 | 76 | 35 | 8.953 | 99.5 | 7.164 | 76 | 30.5993 | 27.3733 | 98.0588 | 96.5133 | 0.38001
800-76-30-8-99,5 | 800 | 76 | 30 | 8 | 19.0858 | 572.6057 | 799.1785 | 75.9 | 30.8054 | 0.65092 | 19.5488 | -15.3129 | 76 | 35 | 10.232 | 99.5 | 8.177 | 76 | 30.6071 | 28.6669 | 98.1818 | 96.5895 | 0.43396
800-76-30-9-99,5 | 800 | 76 | 30 | 9 | 19.0858 | 572.6057 | 799.1475 | 75.9 | 30.833 | 0.64101 | 19.252 | -15.4771 | 76 | 35 | 11.511 | 99.5 | 9.19 | 76 | 30.6136 | 29.9558 | 98.2779 | 96.6414 | 0.48794
800-76-30-10-99,5 | 800 | 76 | 30 | 10 | 19.0858 | 572.6057 | 799.1167 | 75.9 | 30.8601 | 0.63406 | 19.0438 | -15.5936 | 76 | 35 | 12.79 | 99.5 | 10.203 | 76 | 30.6201 | 31.2417 | 98.355 | 96.6779 | 0.54195
800-76-32-1-99,5 | 800 | 76 | 32 | 1 | 21.2965 | 638.9318 | 799.394 | 75.9 | 32.6126 | 3.0019 | 90.1321 | 1.9739 | 76 | 37 | 1.279 | 99.5 | 1.0816 | 76 | 32.454 | 19.5735 | 92.5089 | 85.904 | 0.054661
800-76-32-2-99,5 | 800 | 76 | 32 | 2 | 21.2965 | 638.9318 | 799.3158 | 75.9 | 32.6866 | 1.5338 | 46.0559 | -5.8433 | 76 | 37 | 2.558 | 99.5 | 2.1021 | 76 | 32.556 | 22.3207 | 95.4032 | 92.7979 | 0.1012
800-76-32-3-99,5 | 800 | 76 | 32 | 3 | 21.2965 | 638.9318 | 799.271 | 75.9 | 32.7295 | 1.1136 | 33.4418 | -9.4442 | 76 | 37 | 3.837 | 99.5 | 3.1181 | 76 | 32.6005 | 24.0198 | 96.5362 | 94.7708 | 0.14864
800-76-32-4-99,5 | 800 | 76 | 32 | 4 | 21.2965 | 638.9318 | 799.2341 | 75.9 | 32.7647 | 0.93937 | 28.2098 | -11.3268 | 76 | 37 | 5.116 | 99.5 | 4.1328 | 76 | 32.6279 | 25.4731 | 97.1358 | 95.5891 | 0.19649
800-76-32-5-99,5 | 800 | 76 | 32 | 5 | 21.2965 | 638.9318 | 799.2 | 75.9 | 32.7929 | 0.85112 | 25.5606 | -12.4082 | 76 | 37 | 6.395 | 99.5 | 5.1468 | 76 | 32.644 | 26.8403 | 97.5057 | 96.0035 | 0.24455
800-76-32-6-99,5 | 800 | 76 | 32 | 6 | 21.2965 | 638.9318 | 799.1671 | 75.9 | 32.8217 | 0.80075 | 24.0491 | -13.0731 | 76 | 37 | 7.674 | 99.5 | 6.1605 | 76 | 32.654 | 28.1697 | 97.7563 | 96.24 | 0.29274
800-76-32-7-99,5 | 800 | 76 | 32 | 7 | 21.2965 | 638.9318 | 799.1348 | 75.9 | 32.8493 | 0.76953 | 23.1123 | -13.505 | 76 | 37 | 8.953 | 99.5 | 7.174 | 76 | 32.6655 | 29.4799 | 97.9371 | 96.3866 | 0.34102
800-76-32-8-99,5 | 800 | 76 | 32 | 8 | 21.2965 | 638.9318 | 799.1029 | 75.9 | 32.8767 | 0.74899 | 22.4963 | -13.798 | 76 | 37 | 10.232 | 99.5 | 8.1874 | 76 | 32.6735 | 30.7794 | 98.0737 | 96.483 | 0.38934
800-76-32-9-99,5 | 800 | 76 | 32 | 9 | 21.2965 | 638.9318 | 799.0712 | 75.9 | 32.904 | 0.7349 | 22.074 | -14.0032 | 76 | 37 | 11.511 | 99.5 | 9.2007 | 76 | 32.6808 | 32.0725 | 98.1805 | 96.5492 | 0.43771
800-76-32-10-99,5 | 800 | 76 | 32 | 10 | 21.2965 | 638.9318 | 799.0396 | 75.9 | 32.9308 | 0.7249 | 21.7746 | -14.1509 | 76 | 37 | 12.79 | 99.5 | 10.214 | 76 | 32.6871 | 33.3615 | 98.2662 | 96.5961 | 0.48611
800-76-34-1-99,5 | 800 | 76 | 34 | 1 | 23.7262 | 711.8241 | 799.346 | 75.9 | 34.669 | 3.7672 | 113.1166 | 4.7026 | 76 | 39 | 1.279 | 99.5 | 1.0879 | 76 | 34.4834 | 21.238 | 91.9484 | 84.122 | 0.050103
800-76-34-2-99,5 | 800 | 76 | 34 | 2 | 23.7262 | 711.8241 | 799.2551 | 75.9 | 34.7604 | 1.9131 | 57.4504 | -3.3095 | 76 | 39 | 2.558 | 99.5 | 2.1101 | 76 | 34.6065 | 24.3711 | 95.0318 | 91.9367 | 0.091688
800-76-34-3-99,5 | 800 | 76 | 34 | 3 | 23.7262 | 711.8241 | 799.2054 | 75.9 | 34.8047 | 1.3592 | 40.8199 | -7.2103 | 76 | 39 | 3.837 | 99.5 | 3.127 | 76 | 34.6566 | 26.204 | 96.2632 | 94.2712 | 0.13413
800-76-34-4-99,5 | 800 | 76 | 34 | 4 | 23.7262 | 711.8241 | 799.1659 | 75.9 | 34.8418 | 1.1248 | 33.7816 | -9.3316 | 76 | 39 | 5.116 | 99.5 | 4.1423 | 76 | 34.6854 | 27.7174 | 96.9207 | 95.2592 | 0.17698
800-76-34-5-99,5 | 800 | 76 | 34 | 5 | 23.7262 | 711.8241 | 799.1301 | 75.9 | 34.871 | 1.0048 | 30.1785 | -10.5829 | 76 | 39 | 6.395 | 99.5 | 5.1568 | 76 | 34.7094 | 29.1164 | 97.3281 | 95.765 | 0.22006
800-76-34-6-99,5 | 800 | 76 | 34 | 6 | 23.7262 | 711.8241 | 799.096 | 75.9 | 34.8988 | 0.93556 | 28.1003 | -11.3695 | 76 | 39 | 7.674 | 99.5 | 6.171 | 76 | 34.7236 | 30.4646 | 97.6048 | 96.0568 | 0.26327
800-76-34-7-99,5 | 800 | 76 | 34 | 7 | 23.7262 | 711.8241 | 799.0627 | 75.9 | 34.9261 | 0.89229 | 26.8016 | -11.8891 | 76 | 39 | 8.953 | 99.5 | 7.1848 | 76 | 34.734 | 31.7869 | 97.8049 | 96.2392 | 0.30656
800-76-34-8-99,5 | 800 | 76 | 34 | 8 | 23.7262 | 711.8241 | 799.0299 | 75.9 | 34.9539 | 0.86366 | 25.9427 | -12.2458 | 76 | 39 | 10.232 | 99.5 | 8.1986 | 76 | 34.7423 | 33.0945 | 97.9562 | 96.3599 | 0.34992
800-76-34-9-99,5 | 800 | 76 | 34 | 9 | 23.7262 | 711.8241 | 798.9974 | 75.9 | 34.9809 | 0.84387 | 25.3493 | -12.4988 | 76 | 39 | 11.511 | 99.5 | 9.2122 | 76 | 34.7528 | 34.3933 | 98.0746 | 96.4433 | 0.39332
800-76-34-10-99,5 | 800 | 76 | 34 | 10 | 23.7262 | 711.8241 | 798.9651 | 75.9 | 35.0078 | 0.82971 | 24.9251 | -12.683 | 76 | 39 | 12.79 | 99.5 | 10.2257 | 76 | 34.7594 | 35.6865 | 98.1697 | 96.503 | 0.43675
800-76-36-1-99,5 | 800 | 76 | 36 | 1 | 26.3922 | 791.814 | 799.286 | 75.9 | 36.7293 | 4.7009 | 141.1612 | 7.4056 | 76 | 41 | 1.279 | 99.5 | 1.0945 | 76 | 36.5145 | 22.9703 | 91.3723 | 82.1883 | 0.046101
800-76-36-2-99,5 | 800 | 76 | 36 | 2 | 26.3922 | 791.814 | 799.1799 | 75.9 | 36.8377 | 2.3869 | 71.6852 | -0.73326 | 76 | 41 | 2.558 | 99.5 | 2.1186 | 76 | 36.6542 | 26.5633 | 94.6383 | 90.956 | 0.083315
800-76-36-3-99,5 | 800 | 76 | 36 | 3 | 26.3922 | 791.814 | 799.1242 | 75.9 | 36.886 | 1.6656 | 50.0249 | -4.9003 | 76 | 41 | 3.837 | 99.5 | 3.1366 | 76 | 36.7159 | 28.5637 | 95.9706 | 93.6892 | 0.12133
800-76-36-4-99,5 | 800 | 76 | 36 | 4 | 26.3922 | 791.814 | 799.0816 | 75.9 | 36.9251 | 1.3537 | 40.6598 | -7.2546 | 76 | 41 | 5.116 | 99.5 | 4.1525 | 76 | 36.7551 | 30.1545 | 96.6887 | 94.8709 | 0.15975
800-76-36-5-99,5 | 800 | 76 | 36 | 5 | 26.3922 | 791.814 | 799.0439 | 75.9 | 36.9559 | 1.1916 | 35.7939 | -8.6859 | 76 | 41 | 6.395 | 99.5 | 5.1676 | 76 | 36.7751 | 31.5956 | 97.136 | 95.4849 | 0.19841
800-76-36-6-99,5 | 800 | 76 | 36 | 6 | 26.3922 | 791.814 | 799.0084 | 75.9 | 36.9825 | 1.0973 | 32.9622 | -9.6047 | 76 | 41 | 7.674 | 99.5 | 6.1822 | 76 | 36.7919 | 32.9689 | 97.4407 | 95.8423 | 0.2372
800-76-36-7-99,5 | 800 | 76 | 36 | 7 | 26.3922 | 791.814 | 798.974 | 75.9 | 37.0111 | 1.0381 | 31.1851 | -10.2197 | 76 | 41 | 8.953 | 99.5 | 7.1965 | 76 | 36.8096 | 34.3071 | 97.6615 | 96.0666 | 0.27609
800-76-36-8-99,5 | 800 | 76 | 36 | 8 | 26.3922 | 791.814 | 798.9402 | 75.9 | 37.0374 | 0.99849 | 29.9962 | -10.6497 | 76 | 41 | 10.232 | 99.5 | 8.2105 | 76 | 36.8197 | 35.6257 | 97.8287 | 96.2167 | 0.31504
800-76-36-9-99,5 | 800 | 76 | 36 | 9 | 26.3922 | 791.814 | 798.9068 | 75.9 | 37.065 | 0.971 | 29.1714 | -10.9574 | 76 | 41 | 11.511 | 99.5 | 9.2245 | 76 | 36.8302 | 36.9322 | 97.9597 | 96.3209 | 0.35403
800-76-36-10-99,5 | 800 | 76 | 36 | 10 | 26.3922 | 791.814 | 798.8737 | 75.9 | 37.0915 | 0.95117 | 28.577 | -11.1842 | 76 | 41 | 12.79 | 99.5 | 10.2384 | 76 | 36.8388 | 38.231 | 98.065 | 96.396 | 0.39307
800-76-38-1-99,5 | 800 | 76 | 38 | 1 | 29.314 | 879.4653 | 799.2349 | 75.9 | 38.7869 | 5.8279 | 175.0152 | 10.0553 | 76 | 43 | 1.279 | 99.5 | 1.1013 | 76 | 38.5426 | 24.7651 | 90.7831 | 80.119 | 0.042578
800-76-38-2-99,5 | 800 | 76 | 38 | 2 | 29.314 | 879.4653 | 799.1111 | 75.9 | 38.9181 | 2.9756 | 89.374 | 1.8733 | 76 | 43 | 2.558 | 99.5 | 2.1276 | 76 | 38.7006 | 28.8963 | 94.2234 | 89.8491 | 0.075935
800-76-38-3-99,5 | 800 | 76 | 38 | 3 | 29.314 | 879.4653 | 799.0482 | 75.9 | 38.9732 | 2.0471 | 61.4901 | -2.5228 | 76 | 43 | 3.837 | 99.5 | 3.1467 | 76 | 38.7751 | 31.1039 | 95.6581 | 93.0166 | 0.11002
800-76-38-4-99,5 | 800 | 76 | 38 | 4 | 29.314 | 879.4653 | 799.0018 | 75.9 | 39.0109 | 1.636 | 49.1428 | -5.1036 | 76 | 43 | 5.116 | 99.5 | 4.1635 | 76 | 38.8196 | 32.794 | 96.4393 | 94.4192 | 0.14452
800-76-38-5-99,5 | 800 | 76 | 38 | 5 | 29.314 | 879.4653 | 798.9617 | 75.9 | 39.047 | 1.4201 | 42.6602 | -6.712 | 76 | 43 | 6.395 | 99.5 | 5.1791 | 76 | 38.8526 | 34.2889 | 96.9288 | 95.1556 | 0.17925
800-76-38-6-99,5 | 800 | 76 | 38 | 6 | 29.314 | 879.4653 | 798.9245 | 75.9 | 39.0738 | 1.2928 | 38.837 | -7.771 | 76 | 43 | 7.674 | 99.5 | 6.1942 | 76 | 38.8713 | 35.6952 | 97.2634 | 95.59 | 0.21412
800-76-38-7-99,5 | 800 | 76 | 38 | 7 | 29.314 | 879.4653 | 798.8888 | 75.9 | 39.1016 | 1.2121 | 36.4162 | -8.493 | 76 | 43 | 8.953 | 99.5 | 7.2089 | 76 | 38.8879 | 37.0549 | 97.5064 | 95.8651 | 0.24909
800-76-38-8-99,5 | 800 | 76 | 38 | 8 | 29.314 | 879.4653 | 798.8539 | 75.9 | 39.1292 | 1.158 | 34.7912 | -9.0031 | 76 | 43 | 10.232 | 99.5 | 8.2234 | 76 | 38.8993 | 38.388 | 97.6907 | 96.0498 | 0.28413
800-76-38-9-99,5 | 800 | 76 | 38 | 9 | 29.314 | 879.4653 | 798.8196 | 75.9 | 39.1555 | 1.1201 | 33.6533 | -9.3737 | 76 | 43 | 11.511 | 99.5 | 9.2377 | 76 | 38.9128 | 39.7049 | 97.8352 | 96.1791 | 0.31922
800-76-38-10-99,5 | 800 | 76 | 38 | 10 | 29.314 | 879.4653 | 798.7857 | 75.9 | 39.183 | 1.0927 | 32.8314 | -9.6487 | 76 | 43 | 12.79 | 99.5 | 10.2519 | 76 | 38.9234 | 41.0113 | 97.9516 | 96.2726 | 0.35434
800-76-40-1-99,5 | 800 | 76 | 40 | 1 | 32.5106 | 975.3752 | 799.1705 | 75.9 | 40.8542 | 7.1798 | 215.6289 | 13.317 | 76 | 45 | 1.279 | 99.5 | 1.1083 | 76 | 40.5717 | 26.6098 | 90.1854 | 77.9156 | 0.039478
800-76-40-2-99,5 | 800 | 76 | 40 | 2 | 32.5106 | 975.3752 | 799.0263 | 75.9 | 40.9945 | 3.7024 | 111.2129 | 4.4971 | 76 | 45 | 2.558 | 99.5 | 2.1371 | 76 | 40.7528 | 31.3662 | 93.7886 | 88.6118 | 0.069425
800-76-40-3-99,5 | 800 | 76 | 40 | 3 | 32.5106 | 975.3752 | 798.9547 | 75.9 | 41.0634 | 2.5213 | 75.7426 | -0.086285 | 76 | 45 | 3.837 | 99.5 | 3.1575 | 76 | 40.8401 | 33.8263 | 95.3259 | 92.2447 | 0.10004
800-76-40-4-99,5 | 800 | 76 | 40 | 4 | 32.5106 | 975.3752 | 798.9037 | 75.9 | 41.1082 | 1.9856 | 59.6518 | -2.8746 | 76 | 45 | 5.116 | 99.5 | 4.1752 | 76 | 40.8907 | 35.641 | 96.1723 | 93.8926 | 0.13104
800-76-40-5-99,5 | 800 | 76 | 40 | 5 | 32.5106 | 975.3752 | 798.8607 | 75.9 | 41.1461 | 1.7 | 51.0747 | -4.6624 | 76 | 45 | 6.395 | 99.5 | 5.1915 | 76 | 40.9305 | 37.2056 | 96.7059 | 94.771 | 0.16228
800-76-40-6-99,5 | 800 | 76 | 40 | 6 | 32.5106 | 975.3752 | 798.8215 | 75.9 | 41.1751 | 1.5299 | 45.9687 | -5.8646 | 76 | 45 | 7.674 | 99.5 | 6.2071 | 76 | 40.9551 | 38.6546 | 97.0722 | 95.294 | 0.19367
800-76-40-7-99,5 | 800 | 76 | 40 | 7 | 32.5106 | 975.3752 | 798.7843 | 75.9 | 41.2027 | 1.4211 | 42.7007 | -6.7012 | 76 | 45 | 8.953 | 99.5 | 7.2223 | 76 | 40.9696 | 40.0425 | 97.3389 | 95.6288 | 0.22516
800-76-40-8-99,5 | 800 | 76 | 40 | 8 | 32.5106 | 975.3752 | 798.7482 | 75.9 | 41.2314 | 1.3479 | 40.5023 | -7.2982 | 76 | 45 | 10.232 | 99.5 | 8.2372 | 76 | 40.9904 | 41.3947 | 97.5415 | 95.854 | 0.25672
800-76-40-9-99,5 | 800 | 76 | 40 | 9 | 32.5106 | 975.3752 | 798.7128 | 75.9 | 41.2586 | 1.2962 | 38.9496 | -7.7383 | 76 | 45 | 11.511 | 99.5 | 9.2519 | 76 | 41.0036 | 42.7254 | 97.7007 | 96.0131 | 0.28833
800-76-40-10-99,5 | 800 | 76 | 40 | 10 | 32.5106 | 975.3752 | 798.6778 | 75.9 | 41.2843 | 1.2584 | 37.8172 | -8.0697 | 76 | 45 | 12.79 | 99.5 | 10.2664 | 76 | 41.0152 | 44.0421 | 97.8289 | 96.1292 | 0.31998
800-76-42-1-99,5 | 800 | 76 | 42 | 1 | 36.004 | 1080.1756 | 799.1174 | 75.9 | 42.9129 | 8.783 | 263.7957 | 16.5826 | 76 | 47 | 1.279 | 99.5 | 1.1156 | 76 | 42.5987 | 28.5001 | 89.5811 | 75.6056 | 0.036736
800-76-42-2-99,5 | 800 | 76 | 42 | 2 | 36.004 | 1080.1756 | 798.9501 | 75.9 | 43.0887 | 4.5956 | 138.0573 | 7.1323 | 76 | 47 | 2.558 | 99.5 | 2.1471 | 76 | 42.8011 | 33.9664 | 93.3354 | 87.2359 | 0.063677
800-76-42-3-99,5 | 800 | 76 | 42 | 3 | 36.004 | 1080.1756 | 798.8682 | 75.9 | 43.1633 | 3.109 | 93.4084 | 2.4 | 76 | 47 | 3.837 | 99.5 | 3.169 | 76 | 42.9048 | 36.732 | 94.9743 | 91.3648 | 0.091199
800-76-42-4-99,5 | 800 | 76 | 42 | 4 | 36.004 | 1080.1756 | 798.8116 | 75.9 | 43.2118 | 2.4181 | 72.6541 | -0.57565 | 76 | 47 | 5.116 | 99.5 | 4.1876 | 76 | 42.967 | 38.702 | 95.8874 | 93.2839 | 0.1191
800-76-42-5-99,5 | 800 | 76 | 42 | 5 | 36.004 | 1080.1756 | 798.7651 | 75.9 | 43.2494 | 2.0433 | 61.3973 | -2.5402 | 76 | 47 | 6.395 | 99.5 | 5.2046 | 76 | 43.0082 | 40.3557 | 96.467 | 94.3248 | 0.14723
800-76-42-6-99,5 | 800 | 76 | 42 | 6 | 36.004 | 1080.1756 | 798.7235 | 75.9 | 43.2875 | 1.819 | 54.6603 | -3.8833 | 76 | 47 | 7.674 | 99.5 | 6.2208 | 76 | 43.0423 | 41.859 | 96.8667 | 94.9478 | 0.17552
800-76-42-7-99,5 | 800 | 76 | 42 | 7 | 36.004 | 1080.1756 | 798.6844 | 75.9 | 43.3152 | 1.6737 | 50.2974 | -4.8379 | 76 | 47 | 8.953 | 99.5 | 7.2365 | 76 | 43.0651 | 43.2833 | 97.1585 | 95.3513 | 0.2039
800-76-42-8-99,5 | 800 | 76 | 42 | 8 | 36.004 | 1080.1756 | 798.6469 | 75.9 | 43.342 | 1.5748 | 47.3279 | -5.5328 | 76 | 47 | 10.232 | 99.5 | 8.2519 | 76 | 43.0809 | 44.6612 | 97.3807 | 95.6259 | 0.23236
800-76-42-9-99,5 | 800 | 76 | 42 | 9 | 36.004 | 1080.1756 | 798.6103 | 75.9 | 43.3676 | 1.5048 | 45.2253 | -6.0498 | 76 | 47 | 11.511 | 99.5 | 9.267 | 76 | 43.0988 | 46.0102 | 97.5554 | 95.8205 | 0.26088
800-76-42-10-99,5 | 800 | 76 | 42 | 10 | 36.004 | 1080.1756 | 798.5743 | 75.9 | 43.3929 | 1.4535 | 43.6842 | -6.4432 | 76 | 47 | 12.79 | 99.5 | 10.282 | 76 | 43.112 | 47.3405 | 97.6964 | 95.9631 | 0.28943
800-76-44-1-99,5 | 800 | 76 | 44 | 1 | 39.8155 | 1194.5344 | 799.0495 | 75.9 | 44.9796 | 10.673 | 320.5885 | 17.7674 | 76 | 49 | 1.279 | 99.5 | 1.1229 | 76 | 44.6251 | 30.4215 | 88.9749 | 73.1939 | 0.034314
800-76-44-2-99,5 | 800 | 76 | 44 | 2 | 39.8155 | 1194.5344 | 798.8562 | 75.9 | 45.1752 | 5.6817 | 170.7044 | 9.7589 | 76 | 49 | 2.558 | 99.5 | 2.1576 | 76 | 44.8524 | 36.6918 | 92.8654 | 85.73 | 0.058593
800-76-44-3-99,5 | 800 | 76 | 44 | 3 | 39.8155 | 1194.5344 | 798.7621 | 75.9 | 45.2668 | 3.8332 | 115.1812 | 4.9217 | 76 | 49 | 3.837 | 99.5 | 3.1811 | 76 | 44.9716 | 39.8192 | 94.604 | 90.3726 | 0.083374
800-76-44-4-99,5 | 800 | 76 | 44 | 4 | 39.8155 | 1194.5344 | 798.6988 | 75.9 | 45.3226 | 2.9518 | 88.7032 | 1.7837 | 76 | 49 | 5.116 | 99.5 | 4.2008 | 76 | 45.0443 | 41.9797 | 95.5847 | 92.5863 | 0.10851
800-76-44-5-99,5 | 800 | 76 | 44 | 5 | 39.8155 | 1194.5344 | 798.6481 | 75.9 | 45.3634 | 2.4657 | 74.1014 | -0.3439 | 76 | 49 | 6.395 | 99.5 | 5.2186 | 76 | 45.0934 | 43.7447 | 96.2118 | 93.8071 | 0.13387
800-76-44-6-99,5 | 800 | 76 | 44 | 6 | 39.8155 | 1194.5344 | 798.6036 | 75.9 | 45.3965 | 2.1705 | 65.2317 | -1.8359 | 76 | 49 | 7.674 | 99.5 | 6.2355 | 76 | 45.1288 | 45.319 | 96.6463 | 94.5487 | 0.15938
800-76-44-7-99,5 | 800 | 76 | 44 | 7 | 39.8155 | 1194.5344 | 798.5624 | 75.9 | 45.4269 | 1.9785 | 59.4646 | -2.9109 | 76 | 49 | 8.953 | 99.5 | 7.2518 | 76 | 45.1564 | 46.79 | 96.9646 | 95.0309 | 0.185
800-76-44-8-99,5 | 800 | 76 | 44 | 8 | 39.8155 | 1194.5344 | 798.5231 | 75.9 | 45.4588 | 1.8473 | 55.5238 | -3.7027 | 76 | 49 | 10.232 | 99.5 | 8.2676 | 76 | 45.1804 | 48.2002 | 97.2076 | 95.3604 | 0.2107
800-76-44-9-99,5 | 800 | 76 | 44 | 9 | 39.8155 | 1194.5344 | 798.4851 | 75.9 | 45.4859 | 1.7535 | 52.7075 | -4.3014 | 76 | 49 | 11.511 | 99.5 | 9.2832 | 76 | 45.2009 | 49.5729 | 97.399 | 95.596 | 0.23646
800-76-44-10-99,5 | 800 | 76 | 44 | 10 | 39.8155 | 1194.5344 | 798.4479 | 75.9 | 45.5108 | 1.6843 | 50.6291 | -4.7626 | 76 | 49 | 12.79 | 99.5 | 10.2985 | 76 | 45.2162 | 50.9212 | 97.5536 | 95.7698 | 0.26225
800-76-46-1-99,5 | 800 | 76 | 46 | 1 | 43.9697 | 1319.1563 | 798.9959 | 75.9 | 47.0498 | 12.883 | 386.9977 | 17.7674 | 76 | 51 | 1.279 | 99.5 | 1.1304 | 76 | 46.6495 | 32.3657 | 88.3696 | 70.7004 | 0.032168
800-76-46-2-99,5 | 800 | 76 | 46 | 2 | 43.9697 | 1319.1563 | 798.7736 | 75.9 | 47.2732 | 6.9961 | 210.2187 | 12.9107 | 76 | 51 | 2.558 | 99.5 | 2.1684 | 76 | 46.9035 | 39.5316 | 92.3807 | 84.0887 | 0.054093
800-76-46-3-99,5 | 800 | 76 | 46 | 3 | 43.9697 | 1319.1563 | 798.6654 | 75.9 | 47.3778 | 4.7219 | 141.9029 | 7.4701 | 76 | 51 | 3.837 | 99.5 | 3.1938 | 76 | 47.0391 | 43.0848 | 94.2157 | 89.261 | 0.076437
800-76-46-4-99,5 | 800 | 76 | 46 | 4 | 43.9697 | 1319.1563 | 798.594 | 75.9 | 47.4398 | 3.609 | 108.4666 | 4.1951 | 76 | 51 | 5.116 | 99.5 | 4.2147 | 76 | 47.1241 | 45.4767 | 95.2642 | 91.7921 | 0.099106
800-76-46-5-99,5 | 800 | 76 | 46 | 5 | 43.9697 | 1319.1563 | 798.5383 | 75.9 | 47.4824 | 2.9845 | 89.7047 | 1.9174 | 76 | 51 | 6.395 | 99.5 | 5.2335 | 76 | 47.1823 | 47.3802 | 95.9401 | 93.2123 | 0.122
800-76-46-6-99,5 | 800 | 76 | 46 | 6 | 43.9697 | 1319.1563 | 798.4902 | 75.9 | 47.5198 | 2.601 | 78.1835 | 0.28767 | 76 | 51 | 7.674 | 99.5 | 6.2511 | 76 | 47.2239 | 49.0427 | 96.4108 | 94.0845 | 0.14504
800-76-46-7-99,5 | 800 | 76 | 46 | 7 | 43.9697 | 1319.1563 | 798.4464 | 75.9 | 47.552 | 2.3492 | 70.617 | -0.90904 | 76 | 51 | 8.953 | 99.5 | 7.268 | 76 | 47.2564 | 50.5735 | 96.7569 | 94.6573 | 0.16819
800-76-46-8-99,5 | 800 | 76 | 46 | 8 | 43.9697 | 1319.1563 | 798.4052 | 75.9 | 47.5859 | 2.176 | 65.4135 | -1.8033 | 76 | 51 | 10.232 | 99.5 | 8.2844 | 76 | 47.2856 | 52.0257 | 97.0218 | 95.0512 | 0.19142
800-76-46-9-99,5 | 800 | 76 | 46 | 9 | 43.9697 | 1319.1563 | 798.3655 | 75.9 | 47.6054 | 2.0504 | 61.6406 | -2.4942 | 76 | 51 | 11.511 | 99.5 | 9.3004 | 76 | 47.3038 | 53.4303 | 97.2308 | 95.3369 | 0.2147
800-76-46-10-99,5 | 800 | 76 | 46 | 10 | 43.9697 | 1319.1563 | 798.3269 | 75.9 | 47.6307 | 1.958 | 58.8652 | -3.028 | 76 | 51 | 12.79 | 99.5 | 10.3162 | 76 | 47.322 | 54.8017 | 97.4 | 95.547 | 0.23803
800-76-48-1-99,5 | 800 | 76 | 48 | 1 | 48.4899 | 1454.7844 | 798.9256 | 75.9 | 49.115 | 15.4436 | 463.9577 | 17.7674 | 76 | 53 | 1.279 | 99.5 | 1.138 | 76 | 48.6713 | 34.3254 | 87.7676 | 68.151 | 0.030261
800-76-48-2-99,5 | 800 | 76 | 48 | 2 | 48.4899 | 1454.7844 | 798.6717 | 75.9 | 49.3742 | 8.5728 | 257.6282 | 16.1954 | 76 | 53 | 2.558 | 99.5 | 2.1797 | 76 | 48.955 | 42.4751 | 91.8838 | 82.3204 | 0.050104
800-76-48-3-99,5 | 800 | 76 | 48 | 3 | 48.4899 | 1454.7844 | 798.5471 | 75.9 | 49.4924 | 5.8046 | 174.4647 | 10.0194 | 76 | 53 | 3.837 | 99.5 | 3.2072 | 76 | 49.1068 | 46.5224 | 93.8108 | 88.0293 | 0.070282
800-76-48-4-99,5 | 800 | 76 | 48 | 4 | 48.4899 | 1454.7844 | 798.4663 | 75.9 | 49.5617 | 4.4147 | 132.7029 | 6.6473 | 76 | 53 | 5.116 | 99.5 | 4.2295 | 76 | 49.2062 | 49.1912 | 94.9266 | 90.8957 | 0.090754
800-76-48-5-99,5 | 800 | 76 | 48 | 5 | 48.4899 | 1454.7844 | 798.4044 | 75.9 | 49.6107 | 3.6212 | 108.8588 | 4.2387 | 76 | 53 | 6.395 | 99.5 | 5.2493 | 76 | 49.274 | 51.2638 | 95.652 | 92.5321 | 0.11144
800-76-48-6-99,5 | 800 | 76 | 48 | 6 | 48.4899 | 1454.7844 | 798.3522 | 75.9 | 49.651 | 3.1274 | 94.0219 | 2.4783 | 76 | 53 | 7.674 | 99.5 | 6.2677 | 76 | 49.3223 | 53.0365 | 96.16 | 93.5504 | 0.13227
800-76-48-7-99,5 | 800 | 76 | 48 | 7 | 48.4899 | 1454.7844 | 798.3053 | 75.9 | 49.683 | 2.7999 | 84.1806 | 1.162 | 76 | 53 | 8.953 | 99.5 | 7.2852 | 76 | 49.3609 | 54.643 | 96.535 | 94.2258 | 0.15321
800-76-48-8-99,5 | 800 | 76 | 48 | 8 | 48.4899 | 1454.7844 | 798.2617 | 75.9 | 49.7136 | 2.5723 | 77.3413 | 0.16001 | 76 | 53 | 10.232 | 99.5 | 8.3022 | 76 | 49.3915 | 56.1496 | 96.8228 | 94.6952 | 0.17422
800-76-48-9-99,5 | 800 | 76 | 48 | 9 | 48.4899 | 1454.7844 | 798.2201 | 75.9 | 49.7392 | 2.4077 | 72.3956 | -0.61727 | 76 | 53 | 11.511 | 99.5 | 9.3188 | 76 | 49.4164 | 57.5932 | 97.0505 | 95.0347 | 0.1953
800-76-48-10-99,5 | 800 | 76 | 48 | 10 | 48.4899 | 1454.7844 | 798.1798 | 75.9 | 49.7699 | 2.2858 | 68.7358 | -1.2249 | 76 | 53 | 12.79 | 99.5 | 10.3351 | 76 | 49.4401 | 58.9941 | 97.2351 | 95.2859 | 0.21643
800-76-50-1-99,5 | 800 | 76 | 50 | 1 | 53.4042 | 1602.2012 | 798.8728 | 75.9 | 51.1852 | 18.3976 | 552.7406 | 17.7674 | 76 | 55 | 1.279 | 99.5 | 1.1456 | 76 | 50.6945 | 36.2855 | 87.1733 | 65.5502 | 0.028566
800-76-50-2-99,5 | 800 | 76 | 50 | 2 | 53.4042 | 1602.2012 | 798.5842 | 75.9 | 51.4769 | 10.4492 | 314.0512 | 17.7674 | 76 | 55 | 2.558 | 99.5 | 2.1914 | 76 | 51.0045 | 45.5129 | 91.3766 | 80.4337 | 0.04656
800-76-50-3-99,5 | 800 | 76 | 50 | 3 | 53.4042 | 1602.2012 | 798.441 | 75.9 | 51.6088 | 7.1155 | 213.8933 | 13.1876 | 76 | 55 | 3.837 | 99.5 | 3.2211 | 76 | 51.1765 | 50.1257 | 93.3903 | 86.6762 | 0.064811
800-76-50-4-99,5 | 800 | 76 | 50 | 4 | 53.4042 | 1602.2012 | 798.3491 | 75.9 | 51.6922 | 5.3988 | 162.3082 | 9.1313 | 76 | 55 | 5.116 | 99.5 | 4.245 | 76 | 51.288 | 53.1214 | 94.5723 | 89.8907 | 0.083324
800-76-50-5-99,5 | 800 | 76 | 50 | 5 | 53.4042 | 1602.2012 | 798.28 | 75.9 | 51.7467 | 4.4003 | 132.3019 | 6.6103 | 76 | 55 | 6.395 | 99.5 | 5.2659 | 76 | 51.3664 | 55.3988 | 95.3475 | 91.7603 | 0.10203
800-76-50-6-99,5 | 800 | 76 | 50 | 6 | 53.4042 | 1602.2012 | 798.2228 | 75.9 | 51.7926 | 3.771 | 113.3881 | 4.7317 | 76 | 55 | 7.674 | 99.5 | 6.2852 | 76 | 51.4231 | 57.3072 | 95.8937 | 92.9388 | 0.12089
800-76-50-7-99,5 | 800 | 76 | 50 | 7 | 53.4042 | 1602.2012 | 798.1722 | 75.9 | 51.8251 | 3.3491 | 100.7098 | 3.3017 | 76 | 55 | 8.953 | 99.5 | 7.3036 | 76 | 51.4692 | 59.008 | 96.2986 | 93.7287 | 0.13985
800-76-50-8-99,5 | 800 | 76 | 50 | 8 | 53.4042 | 1602.2012 | 798.1257 | 75.9 | 51.8549 | 3.0534 | 91.8215 | 2.1956 | 76 | 55 | 10.232 | 99.5 | 8.3212 | 76 | 51.5049 | 60.5828 | 96.6104 | 94.2825 | 0.15889
800-76-50-9-99,5 | 800 | 76 | 50 | 9 | 53.4042 | 1602.2012 | 798.0818 | 75.9 | 51.887 | 2.839 | 85.3812 | 1.3301 | 76 | 55 | 11.511 | 99.5 | 9.3384 | 76 | 51.5359 | 62.0761 | 96.8577 | 94.6838 | 0.17799
800-76-50-10-99,5 | 800 | 76 | 50 | 10 | 53.4042 | 1602.2012 | 798.0397 | 75.9 | 51.9116 | 2.678 | 80.5422 | 0.63891 | 76 | 55 | 12.79 | 99.5 | 10.3552 | 76 | 51.5606 | 63.5161 | 97.0584 | 94.9854 | 0.19714
800-78-10-1-99,5 | 800 | 78 | 10 | 1 | 5.7125 | 171.3845 | 799.8023 | 77.9 | 10.1623 | 0.22303 | 6.6931 | -26.2308 | 78 | 15 | 1.279 | 99.5 | 1.0321 | 78 | 10.1644 | 6.7684 | 97.0833 | 96.0957 | 0.18217
800-78-10-2-99,5 | 800 | 78 | 10 | 2 | 5.7125 | 171.3845 | 799.7755 | 77.9 | 10.1957 | 0.17606 | 5.2836 | -28.5854 | 78 | 15 | 2.558 | 99.5 | 2.0432 | 78 | 10.1728 | 8.0944 | 98.0939 | 96.918 | 0.36124
800-78-10-3-99,5 | 800 | 78 | 10 | 3 | 5.7125 | 171.3845 | 799.75 | 77.9 | 10.2248 | 0.16652 | 4.9976 | -29.1349 | 78 | 15 | 3.837 | 99.5 | 3.0538 | 78 | 10.177 | 9.3829 | 98.4403 | 97.0849 | 0.54093
800-78-10-4-99,5 | 800 | 78 | 10 | 4 | 5.7125 | 171.3845 | 799.7246 | 77.9 | 10.2533 | 0.16323 | 4.8989 | -29.3311 | 78 | 15 | 5.116 | 99.5 | 4.0643 | 78 | 10.1801 | 10.6652 | 98.6151 | 97.1425 | 0.72082
800-78-10-5-99,5 | 800 | 78 | 10 | 5 | 5.7125 | 171.3845 | 799.6993 | 77.9 | 10.2827 | 0.16185 | 4.8575 | -29.4147 | 78 | 15 | 6.395 | 99.5 | 5.0748 | 78 | 10.1837 | 11.9456 | 98.7204 | 97.1668 | 0.9008
800-78-10-6-99,5 | 800 | 78 | 10 | 6 | 5.7125 | 171.3845 | 799.6741 | 77.9 | 10.3112 | 0.16122 | 4.8387 | -29.4528 | 78 | 15 | 7.674 | 99.5 | 6.0852 | 78 | 10.1874 | 13.2252 | 98.7907 | 97.1778 | 1.0808
800-78-10-7-99,5 | 800 | 78 | 10 | 7 | 5.7125 | 171.3845 | 799.6489 | 77.9 | 10.3376 | 0.16093 | 4.8303 | -29.4699 | 78 | 15 | 8.953 | 99.5 | 7.0956 | 78 | 10.1891 | 14.5045 | 98.8411 | 97.1828 | 1.2609
800-78-10-8-99,5 | 800 | 78 | 10 | 8 | 5.7125 | 171.3845 | 799.6236 | 77.9 | 10.364 | 0.16084 | 4.8278 | -29.4699 | 78 | 15 | 10.232 | 99.5 | 8.106 | 78 | 10.1916 | 15.7836 | 98.8789 | 97.1844 | 1.441
800-78-10-9-99,5 | 800 | 78 | 10 | 9 | 5.7125 | 171.3845 | 799.5984 | 77.9 | 10.3904 | 0.16087 | 4.8288 | -29.475 | 78 | 15 | 11.511 | 99.5 | 9.1164 | 78 | 10.1941 | 17.0626 | 98.9083 | 97.1839 | 1.6212
800-78-10-10-99,5 | 800 | 78 | 10 | 10 | 5.7125 | 171.3845 | 799.5732 | 77.9 | 10.4176 | 0.16098 | 4.8322 | -29.4728 | 78 | 15 | 12.79 | 99.5 | 10.1268 | 78 | 10.1963 | 18.3415 | 98.9318 | 97.182 | 1.8013
800-78-12-1-99,5 | 800 | 78 | 12 | 1 | 6.4876 | 194.6396 | 799.7791 | 77.9 | 12.1839 | 0.27629 | 8.2916 | -24.0741 | 78 | 17 | 1.279 | 99.5 | 1.035 | 78 | 12.18 | 7.4903 | 96.8097 | 95.7412 | 0.161
800-78-12-2-99,5 | 800 | 78 | 12 | 2 | 6.4876 | 194.6396 | 799.751 | 77.9 | 12.218 | 0.20834 | 6.2524 | -26.9188 | 78 | 17 | 2.558 | 99.5 | 2.0466 | 78 | 12.1973 | 8.8373 | 97.9454 | 96.7887 | 0.31851
800-78-12-3-99,5 | 800 | 78 | 12 | 3 | 6.4876 | 194.6396 | 799.7247 | 77.9 | 12.2448 | 0.19418 | 5.8277 | -27.6202 | 78 | 17 | 3.837 | 99.5 | 3.0576 | 78 | 12.2002 | 10.1304 | 98.3368 | 97.007 | 0.47669
800-78-12-4-99,5 | 800 | 78 | 12 | 4 | 6.4876 | 194.6396 | 799.6988 | 77.9 | 12.2732 | 0.1892 | 5.6785 | -27.8779 | 78 | 17 | 5.116 | 99.5 | 4.0684 | 78 | 12.2033 | 11.4144 | 98.5346 | 97.0837 | 0.63508
800-78-12-5-99,5 | 800 | 78 | 12 | 5 | 6.4876 | 194.6396 | 799.6729 | 77.9 | 12.3013 | 0.18702 | 5.6131 | -27.9929 | 78 | 17 | 6.395 | 99.5 | 5.0791 | 78 | 12.206 | 12.6956 | 98.6539 | 97.1173 | 0.79358
800-78-12-6-99,5 | 800 | 78 | 12 | 6 | 6.4876 | 194.6396 | 799.647 | 77.9 | 12.3298 | 0.18597 | 5.5818 | -28.0483 | 78 | 17 | 7.674 | 99.5 | 6.0898 | 78 | 12.209 | 13.9756 | 98.7337 | 97.1335 | 0.95213
800-78-12-7-99,5 | 800 | 78 | 12 | 7 | 6.4876 | 194.6396 | 799.6212 | 77.9 | 12.3578 | 0.18546 | 5.5667 | -28.0752 | 78 | 17 | 8.953 | 99.5 | 7.1005 | 78 | 12.2117 | 15.2551 | 98.7908 | 97.1413 | 1.1107
800-78-12-8-99,5 | 800 | 78 | 12 | 8 | 6.4876 | 194.6396 | 799.5954 | 77.9 | 12.3858 | 0.18524 | 5.5605 | -28.0863 | 78 | 17 | 10.232 | 99.5 | 8.1111 | 78 | 12.2143 | 16.5343 | 98.8336 | 97.1446 | 1.2694
800-78-12-9-99,5 | 800 | 78 | 12 | 9 | 6.4876 | 194.6396 | 799.5696 | 77.9 | 12.4144 | 0.18521 | 5.5596 | -28.0863 | 78 | 17 | 11.511 | 99.5 | 9.1218 | 78 | 12.217 | 17.8134 | 98.867 | 97.1452 | 1.428
800-78-12-10-99,5 | 800 | 78 | 12 | 10 | 6.4876 | 194.6396 | 799.5438 | 77.9 | 12.4426 | 0.18528 | 5.5619 | -28.0877 | 78 | 17 | 12.79 | 99.5 | 10.1324 | 78 | 12.2203 | 19.0923 | 98.8937 | 97.1441 | 1.5867
800-78-14-1-99,5 | 800 | 78 | 14 | 1 | 7.3538 | 220.6265 | 799.7534 | 77.9 | 14.2109 | 0.34479 | 10.3476 | -21.8112 | 78 | 19 | 1.279 | 99.5 | 1.0383 | 78 | 14.2011 | 8.288 | 96.51 | 95.3114 | 0.14267
800-78-14-2-99,5 | 800 | 78 | 14 | 2 | 7.3538 | 220.6265 | 799.7238 | 77.9 | 14.2442 | 0.24752 | 7.4286 | -25.1931 | 78 | 19 | 2.558 | 99.5 | 2.0503 | 78 | 14.2193 | 9.6643 | 97.7815 | 96.6341 | 0.28144
800-78-14-3-99,5 | 800 | 78 | 14 | 3 | 7.3538 | 220.6265 | 799.6968 | 77.9 | 14.2743 | 0.22684 | 6.8081 | -26.0717 | 78 | 19 | 3.837 | 99.5 | 3.0617 | 78 | 14.226 | 10.9639 | 98.2226 | 96.9154 | 0.42094
800-78-14-4-99,5 | 800 | 78 | 14 | 4 | 7.3538 | 220.6265 | 799.6701 | 77.9 | 14.302 | 0.21941 | 6.5854 | -26.4055 | 78 | 19 | 5.116 | 99.5 | 4.0728 | 78 | 14.2305 | 12.2504 | 98.446 | 97.0164 | 0.56067
800-78-14-5-99,5 | 800 | 78 | 14 | 5 | 7.3538 | 220.6265 | 799.6436 | 77.9 | 14.3297 | 0.21607 | 6.4853 | -26.559 | 78 | 19 | 6.395 | 99.5 | 5.0838 | 78 | 14.2326 | 13.5327 | 98.5808 | 97.0618 | 0.7005
800-78-14-6-99,5 | 800 | 78 | 14 | 6 | 7.3538 | 220.6265 | 799.6172 | 77.9 | 14.358 | 0.2144 | 6.4353 | -26.6364 | 78 | 19 | 7.674 | 99.5 | 6.0948 | 78 | 14.236 | 14.8134 | 98.671 | 97.0846 | 0.84041
800-78-14-7-99,5 | 800 | 78 | 14 | 7 | 7.3538 | 220.6265 | 799.5908 | 77.9 | 14.3864 | 0.21353 | 6.4095 | -26.6766 | 78 | 19 | 8.953 | 99.5 | 7.1057 | 78 | 14.2381 | 16.0932 | 98.7356 | 97.0964 | 0.98036
800-78-14-8-99,5 | 800 | 78 | 14 | 8 | 7.3538 | 220.6265 | 799.5644 | 77.9 | 14.4146 | 0.21309 | 6.3966 | -26.6967 | 78 | 19 | 10.232 | 99.5 | 8.1166 | 78 | 14.241 | 17.3727 | 98.7841 | 97.1023 | 1.1203
800-78-14-9-99,5 | 800 | 78 | 14 | 9 | 7.3538 | 220.6265 | 799.538 | 77.9 | 14.4423 | 0.2129 | 6.3912 | -26.6967 | 78 | 19 | 11.511 | 99.5 | 9.1276 | 78 | 14.2445 | 18.6518 | 98.8219 | 97.1048 | 1.2603
800-78-14-10-99,5 | 800 | 78 | 14 | 10 | 7.3538 | 220.6265 | 799.5116 | 77.9 | 14.4702 | 0.21288 | 6.3907 | -26.7051 | 78 | 19 | 12.79 | 99.5 | 10.1385 | 78 | 14.2478 | 19.9309 | 98.8521 | 97.1051 | 1.4004
800-78-16-1-99,5 | 800 | 78 | 16 | 1 | 8.32 | 249.6133 | 799.7252 | 77.9 | 16.2407 | 0.43309 | 12.998 | -19.4465 | 78 | 21 | 1.279 | 99.5 | 1.0418 | 78 | 16.2236 | 9.1659 | 96.1831 | 94.7945 | 0.12679
800-78-16-2-99,5 | 800 | 78 | 16 | 2 | 8.32 | 249.6133 | 799.6938 | 77.9 | 16.2746 | 0.29549 | 8.8687 | -23.3983 | 78 | 21 | 2.558 | 99.5 | 2.0544 | 78 | 16.2455 | 10.5825 | 97.6011 | 96.4484 | 0.24924
800-78-16-3-99,5 | 800 | 78 | 16 | 3 | 8.32 | 249.6133 | 799.6658 | 77.9 | 16.3044 | 0.26549 | 7.9686 | -24.4878 | 78 | 21 | 3.837 | 99.5 | 3.0661 | 78 | 16.2541 | 11.8914 | 98.0968 | 96.8089 | 0.37246
800-78-16-4-99,5 | 800 | 78 | 16 | 4 | 8.32 | 249.6133 | 799.6385 | 77.9 | 16.3326 | 0.25456 | 7.6408 | -24.9135 | 78 | 21 | 5.116 | 99.5 | 4.0775 | 78 | 16.2579 | 13.1814 | 98.3484 | 96.9403 | 0.49595
800-78-16-5-99,5 | 800 | 78 | 16 | 5 | 8.32 | 249.6133 | 799.6113 | 77.9 | 16.3611 | 0.24957 | 7.491 | -25.1137 | 78 | 21 | 6.395 | 99.5 | 5.0889 | 78 | 16.2625 | 14.4654 | 98.5005 | 97.0004 | 0.61955
800-78-16-6-99,5 | 800 | 78 | 16 | 6 | 8.32 | 249.6133 | 799.5843 | 77.9 | 16.3889 | 0.24698 | 7.4136 | -25.2188 | 78 | 21 | 7.674 | 99.5 | 6.1001 | 78 | 16.2649 | 15.747 | 98.6023 | 97.0315 | 0.74322
800-78-16-7-99,5 | 800 | 78 | 16 | 7 | 8.32 | 249.6133 | 799.5573 | 77.9 | 16.4175 | 0.24557 | 7.3716 | -25.276 | 78 | 21 | 8.953 | 99.5 | 7.1113 | 78 | 16.2678 | 17.0274 | 98.6752 | 97.0484 | 0.86694
800-78-16-8-99,5 | 800 | 78 | 16 | 8 | 8.32 | 249.6133 | 799.5303 | 77.9 | 16.4454 | 0.24479 | 7.3485 | -25.3077 | 78 | 21 | 10.232 | 99.5 | 8.1226 | 78 | 16.2715 | 18.3071 | 98.7299 | 97.0578 | 0.99069
800-78-16-9-99,5 | 800 | 78 | 16 | 9 | 8.32 | 249.6133 | 799.5033 | 77.9 | 16.4738 | 0.24439 | 7.3368 | -25.3237 | 78 | 21 | 11.511 | 99.5 | 9.1338 | 78 | 16.2743 | 19.5865 | 98.7726 | 97.0626 | 1.1145
800-78-16-10-99,5 | 800 | 78 | 16 | 10 | 8.32 | 249.6133 | 799.4763 | 77.9 | 16.5014 | 0.24422 | 7.3319 | -25.3237 | 78 | 21 | 12.79 | 99.5 | 10.1449 | 78 | 16.2782 | 20.8657 | 98.8068 | 97.0646 | 1.2383
800-78-18-1-99,5 | 800 | 78 | 18 | 1 | 9.3956 | 281.8859 | 799.6944 | 77.9 | 18.2727 | 0.547 | 16.4172 | -16.987 | 78 | 23 | 1.279 | 99.5 | 1.0456 | 78 | 18.2476 | 10.1276 | 95.8284 | 94.1782 | 0.11301
800-78-18-2-99,5 | 800 | 78 | 18 | 2 | 9.3956 | 281.8859 | 799.6606 | 77.9 | 18.3091 | 0.35467 | 10.6452 | -21.5264 | 78 | 23 | 2.558 | 99.5 | 2.0588 | 78 | 18.2728 | 11.599 | 97.4031 | 96.2252 | 0.22122
800-78-18-3-99,5 | 800 | 78 | 18 | 3 | 9.3956 | 281.8859 | 799.6316 | 77.9 | 18.3404 | 0.31165 | 9.3543 | -22.8571 | 78 | 23 | 3.837 | 99.5 | 3.0709 | 78 | 18.2852 | 12.921 | 97.9585 | 96.6831 | 0.33025
800-78-18-4-99,5 | 800 | 78 | 18 | 4 | 9.3956 | 281.8859 | 799.6036 | 77.9 | 18.3681 | 0.29572 | 8.8765 | -23.3937 | 78 | 23 | 5.116 | 99.5 | 4.0827 | 78 | 18.2905 | 14.2159 | 98.2412 | 96.8526 | 0.43956
800-78-18-5-99,5 | 800 | 78 | 18 | 5 | 9.3956 | 281.8859 | 799.5757 | 77.9 | 18.3952 | 0.28829 | 8.6539 | -23.653 | 78 | 23 | 6.395 | 99.5 | 5.0943 | 78 | 18.2941 | 15.5023 | 98.4122 | 96.9316 | 0.54901
800-78-18-6-99,5 | 800 | 78 | 18 | 6 | 9.3956 | 281.8859 | 799.5481 | 77.9 | 18.4237 | 0.2844 | 8.5372 | -23.7914 | 78 | 23 | 7.674 | 99.5 | 6.1059 | 78 | 18.2971 | 16.7852 | 98.5269 | 96.9731 | 0.65853
800-78-18-7-99,5 | 800 | 78 | 18 | 7 | 9.3956 | 281.8859 | 799.5204 | 77.9 | 18.4517 | 0.28219 | 8.4713 | -23.8703 | 78 | 23 | 8.953 | 99.5 | 7.1174 | 78 | 18.3012 | 18.0664 | 98.609 | 96.9966 | 0.7681
800-78-18-8-99,5 | 800 | 78 | 18 | 8 | 9.3956 | 281.8859 | 799.4928 | 77.9 | 18.4796 | 0.28091 | 8.4331 | -23.9164 | 78 | 23 | 10.232 | 99.5 | 8.1289 | 78 | 18.3043 | 19.3467 | 98.6707 | 97.0102 | 0.8777
800-78-18-9-99,5 | 800 | 78 | 18 | 9 | 9.3956 | 281.8859 | 799.4652 | 77.9 | 18.5076 | 0.28017 | 8.4112 | -23.9427 | 78 | 23 | 11.511 | 99.5 | 9.1404 | 78 | 18.308 | 20.6264 | 98.7188 | 97.0181 | 0.98733
800-78-18-10-99,5 | 800 | 78 | 18 | 10 | 9.3956 | 281.8859 | 799.4377 | 77.9 | 18.5355 | 0.27978 | 8.3997 | -23.9567 | 78 | 23 | 12.79 | 99.5 | 10.1518 | 78 | 18.3116 | 21.9058 | 98.7573 | 97.0223 | 1.097
800-78-20-1-99,5 | 800 | 78 | 20 | 1 | 10.5879 | 317.6568 | 799.661 | 77.9 | 20.3091 | 0.69343 | 20.8131 | -14.4469 | 78 | 25 | 1.279 | 99.5 | 1.0497 | 78 | 20.2733 | 11.1735 | 95.447 | 93.4507 | 0.10107
800-78-20-2-99,5 | 800 | 78 | 20 | 2 | 10.5879 | 317.6568 | 799.6242 | 77.9 | 20.348 | 0.42799 | 12.8466 | -19.5721 | 78 | 25 | 2.558 | 99.5 | 2.0636 | 78 | 20.3043 | 12.7179 | 97.1879 | 95.9577 | 0.19685
800-78-20-3-99,5 | 800 | 78 | 20 | 3 | 10.5879 | 317.6568 | 799.5941 | 77.9 | 20.3801 | 0.36693 | 11.0142 | -21.1738 | 78 | 25 | 3.837 | 99.5 | 3.0761 | 78 | 20.3196 | 14.058 | 97.8081 | 96.5344 | 0.29351
800-78-20-4-99,5 | 800 | 78 | 20 | 4 | 10.5879 | 317.6568 | 799.5652 | 77.9 | 20.4075 | 0.34398 | 10.3258 | -21.8409 | 78 | 25 | 5.116 | 99.5 | 4.0882 | 78 | 20.3255 | 15.3599 | 98.1249 | 96.7512 | 0.39047
800-78-20-5-99,5 | 800 | 78 | 20 | 5 | 10.5879 | 317.6568 | 799.5367 | 77.9 | 20.4356 | 0.33318 | 10.0017 | -22.1695 | 78 | 25 | 6.395 | 99.5 | 5.1001 | 78 | 20.3299 | 16.6497 | 98.3169 | 96.8532 | 0.48758
800-78-20-6-99,5 | 800 | 78 | 20 | 6 | 10.5879 | 317.6568 | 799.5084 | 77.9 | 20.4639 | 0.32739 | 9.8284 | -22.3493 | 78 | 25 | 7.674 | 99.5 | 6.112 | 78 | 20.335 | 17.9345 | 98.4457 | 96.9079 | 0.58476
800-78-20-7-99,5 | 800 | 78 | 20 | 7 | 10.5879 | 317.6568 | 799.4801 | 77.9 | 20.4921 | 0.32405 | 9.7283 | -22.4545 | 78 | 25 | 8.953 | 99.5 | 7.1238 | 78 | 20.3379 | 19.2169 | 98.538 | 96.9395 | 0.682
800-78-20-8-99,5 | 800 | 78 | 20 | 8 | 10.5879 | 317.6568 | 799.4519 | 77.9 | 20.52 | 0.32203 | 9.6681 | -22.5182 | 78 | 25 | 10.232 | 99.5 | 8.1355 | 78 | 20.3424 | 20.4979 | 98.6074 | 96.9585 | 0.77928
800-78-20-9-99,5 | 800 | 78 | 20 | 9 | 10.5879 | 317.6568 | 799.4237 | 77.9 | 20.5478 | 0.3208 | 9.6314 | -22.5573 | 78 | 25 | 11.511 | 99.5 | 9.1473 | 78 | 20.3459 | 21.7781 | 98.6615 | 96.9702 | 0.87658
800-78-20-10-99,5 | 800 | 78 | 20 | 10 | 10.5879 | 317.6568 | 799.3955 | 77.9 | 20.5758 | 0.32006 | 9.6097 | -22.5804 | 78 | 25 | 12.79 | 99.5 | 10.159 | 78 | 20.3495 | 23.0578 | 98.7048 | 96.9771 | 0.97391
800-78-22-1-99,5 | 800 | 78 | 22 | 1 | 11.9107 | 357.3404 | 799.6288 | 77.9 | 22.349 | 0.88155 | 26.4603 | -11.8357 | 78 | 27 | 1.279 | 99.5 | 1.0541 | 78 | 22.3003 | 12.3082 | 95.0373 | 92.5987 | 0.090669
800-78-22-2-99,5 | 800 | 78 | 22 | 2 | 11.9107 | 357.3404 | 799.5884 | 77.9 | 22.3907 | 0.51961 | 15.5973 | -17.5303 | 78 | 27 | 2.558 | 99.5 | 2.0687 | 78 | 22.3383 | 13.9491 | 96.953 | 95.6374 | 0.17558
800-78-22-3-99,5 | 800 | 78 | 22 | 3 | 11.9107 | 357.3404 | 799.5569 | 77.9 | 22.4225 | 0.43376 | 13.0208 | -19.4312 | 78 | 27 | 3.837 | 99.5 | 3.0817 | 78 | 22.3555 | 15.3139 | 97.6434 | 96.3582 | 0.26139
800-78-22-4-99,5 | 800 | 78 | 22 | 4 | 11.9107 | 357.3404 | 799.5271 | 77.9 | 22.4522 | 0.40111 | 12.0411 | -20.2479 | 78 | 27 | 5.116 | 99.5 | 4.0942 | 78 | 22.3638 | 16.6256 | 97.9974 | 96.6324 | 0.34754
800-78-22-5-99,5 | 800 | 78 | 22 | 5 | 11.9107 | 357.3404 | 799.4978 | 77.9 | 22.4795 | 0.3855 | 11.5731 | -20.6603 | 78 | 27 | 6.395 | 99.5 | 5.1064 | 78 | 22.3705 | 17.9202 | 98.2124 | 96.7634 | 0.43383
800-78-22-6-99,5 | 800 | 78 | 22 | 6 | 11.9107 | 357.3404 | 799.4688 | 77.9 | 22.5081 | 0.37705 | 11.3196 | -20.8902 | 78 | 27 | 7.674 | 99.5 | 6.1186 | 78 | 22.375 | 19.2076 | 98.3568 | 96.8344 | 0.52022
800-78-22-7-99,5 | 800 | 78 | 22 | 7 | 11.9107 | 357.3404 | 799.4399 | 77.9 | 22.5362 | 0.37207 | 11.1705 | -21.0276 | 78 | 27 | 8.953 | 99.5 | 7.1306 | 78 | 22.3799 | 20.4916 | 98.4603 | 96.8762 | 0.60666
800-78-22-8-99,5 | 800 | 78 | 22 | 8 | 11.9107 | 357.3404 | 799.4111 | 77.9 | 22.5642 | 0.36899 | 11.0785 | -21.1133 | 78 | 27 | 10.232 | 99.5 | 8.1427 | 78 | 22.3839 | 21.7737 | 98.5382 | 96.902 | 0.69314
800-78-22-9-99,5 | 800 | 78 | 22 | 9 | 11.9107 | 357.3404 | 799.3823 | 77.9 | 22.5921 | 0.36704 | 11.0204 | -21.1677 | 78 | 27 | 11.511 | 99.5 | 9.1547 | 78 | 22.3879 | 23.0546 | 98.5989 | 96.9184 | 0.77965
800-78-22-10-99,5 | 800 | 78 | 22 | 10 | 11.9107 | 357.3404 | 799.3535 | 77.9 | 22.62 | 0.3658 | 10.9837 | -21.2023 | 78 | 27 | 12.79 | 99.5 | 10.1667 | 78 | 22.392 | 24.3349 | 98.6476 | 96.9288 | 0.86618
800-78-24-1-99,5 | 800 | 78 | 24 | 1 | 13.3757 | 401.2913 | 799.5908 | 77.9 | 24.3917 | 1.122 | 33.6803 | -9.1699 | 78 | 29 | 1.279 | 99.5 | 1.0588 | 78 | 24.328 | 13.5326 | 94.5996 | 91.6114 | 0.081608
800-78-24-2-99,5 | 800 | 78 | 24 | 2 | 13.3757 | 401.2913 | 799.5458 | 77.9 | 24.4366 | 0.63458 | 19.0493 | -15.3994 | 78 | 29 | 2.558 | 99.5 | 2.0743 | 78 | 24.3736 | 15.2991 | 96.6974 | 95.2557 | 0.15697
800-78-24-3-99,5 | 800 | 78 | 24 | 3 | 13.3757 | 401.2913 | 799.5126 | 77.9 | 24.472 | 0.51524 | 15.4677 | -17.6187 | 78 | 29 | 3.837 | 99.5 | 3.0878 | 78 | 24.3945 | 16.6974 | 97.4634 | 96.1479 | 0.23327
800-78-24-4-99,5 | 800 | 78 | 24 | 4 | 13.3757 | 401.2913 | 799.4817 | 77.9 | 24.5009 | 0.46912 | 14.0836 | -18.6077 | 78 | 29 | 5.116 | 99.5 | 4.1007 | 78 | 24.4076 | 18.0225 | 97.858 | 96.4927 | 0.30992
800-78-24-5-99,5 | 800 | 78 | 24 | 5 | 13.3757 | 401.2913 | 799.4516 | 77.9 | 24.5283 | 0.44683 | 13.415 | -19.1186 | 78 | 29 | 6.395 | 99.5 | 5.1132 | 78 | 24.4132 | 19.3238 | 98.0981 | 96.6594 | 0.38673
800-78-24-6-99,5 | 800 | 78 | 24 | 6 | 13.3757 | 401.2913 | 799.4219 | 77.9 | 24.5569 | 0.43462 | 13.0489 | -19.4085 | 78 | 29 | 7.674 | 99.5 | 6.1257 | 78 | 24.4202 | 20.615 | 98.2595 | 96.7506 | 0.46364
800-78-24-7-99,5 | 800 | 78 | 24 | 7 | 13.3757 | 401.2913 | 799.3924 | 77.9 | 24.5845 | 0.42732 | 12.8301 | -19.5854 | 78 | 29 | 8.953 | 99.5 | 7.138 | 78 | 24.4246 | 21.9013 | 98.3754 | 96.8053 | 0.54061
800-78-24-8-99,5 | 800 | 78 | 24 | 8 | 13.3757 | 401.2913 | 799.3629 | 77.9 | 24.6128 | 0.42274 | 12.693 | -19.6976 | 78 | 29 | 10.232 | 99.5 | 8.1503 | 78 | 24.4295 | 23.1849 | 98.4626 | 96.8395 | 0.61762
800-78-24-9-99,5 | 800 | 78 | 24 | 9 | 13.3757 | 401.2913 | 799.3335 | 77.9 | 24.6407 | 0.41976 | 12.6039 | -19.7712 | 78 | 29 | 11.511 | 99.5 | 9.1626 | 78 | 24.4335 | 24.4669 | 98.5306 | 96.8618 | 0.69466
800-78-24-10-99,5 | 800 | 78 | 24 | 10 | 13.3757 | 401.2913 | 799.3041 | 77.9 | 24.6684 | 0.41778 | 12.5452 | -19.8199 | 78 | 29 | 12.79 | 99.5 | 10.1749 | 78 | 24.4382 | 25.7479 | 98.5851 | 96.8765 | 0.77173
800-78-26-1-99,5 | 800 | 78 | 26 | 1 | 14.9954 | 449.8887 | 799.5438 | 77.9 | 26.4431 | 1.428 | 42.8673 | -6.4612 | 78 | 31 | 1.279 | 99.5 | 1.0638 | 78 | 26.3561 | 14.8464 | 94.135 | 90.477 | 0.073706
800-78-26-2-99,5 | 800 | 78 | 26 | 2 | 14.9954 | 449.8887 | 799.493 | 77.9 | 26.4882 | 0.77947 | 23.4002 | -13.1778 | 78 | 31 | 2.558 | 99.5 | 2.0804 | 78 | 26.4143 | 16.7739 | 96.4204 | 94.802 | 0.14069
800-78-26-3-99,5 | 800 | 78 | 26 | 3 | 14.9954 | 449.8887 | 799.4578 | 77.9 | 26.5223 | 0.61505 | 18.4651 | -15.7332 | 78 | 31 | 3.837 | 99.5 | 3.0944 | 78 | 26.4386 | 18.2173 | 97.2671 | 95.8984 | 0.20862
800-78-26-4-99,5 | 800 | 78 | 26 | 4 | 14.9954 | 449.8887 | 799.4257 | 77.9 | 26.5537 | 0.5506 | 16.5309 | -16.9135 | 78 | 31 | 5.116 | 99.5 | 4.1076 | 78 | 26.4522 | 19.5608 | 97.7056 | 96.3282 | 0.27692
800-78-26-5-99,5 | 800 | 78 | 26 | 5 | 14.9954 | 449.8887 | 799.3948 | 77.9 | 26.5829 | 0.51916 | 15.5875 | -17.5369 | 78 | 31 | 6.395 | 99.5 | 5.1206 | 78 | 26.4606 | 20.8712 | 97.9731 | 96.5379 | 0.34539
800-78-26-6-99,5 | 800 | 78 | 26 | 6 | 14.9954 | 449.8887 | 799.3643 | 77.9 | 26.6104 | 0.50169 | 15.0635 | -17.8985 | 78 | 31 | 7.674 | 99.5 | 6.1333 | 78 | 26.4687 | 22.1677 | 98.1532 | 96.6544 | 0.41397
800-78-26-7-99,5 | 800 | 78 | 26 | 7 | 14.9954 | 449.8887 | 799.334 | 77.9 | 26.6379 | 0.49114 | 14.7472 | -18.1225 | 78 | 31 | 8.953 | 99.5 | 7.146 | 78 | 26.4738 | 23.4572 | 98.2826 | 96.7248 | 0.48262
800-78-26-8-99,5 | 800 | 78 | 26 | 8 | 14.9954 | 449.8887 | 799.3039 | 77.9 | 26.6661 | 0.48442 | 14.5462 | -18.2672 | 78 | 31 | 10.232 | 99.5 | 8.1586 | 78 | 26.4794 | 24.743 | 98.3801 | 96.7695 | 0.55131
800-78-26-9-99,5 | 800 | 78 | 26 | 9 | 14.9954 | 449.8887 | 799.2738 | 77.9 | 26.6938 | 0.47997 | 14.4131 | -18.3641 | 78 | 31 | 11.511 | 99.5 | 9.1712 | 78 | 26.4843 | 26.0264 | 98.4562 | 96.7992 | 0.62003
800-78-26-10-99,5 | 800 | 78 | 26 | 10 | 14.9954 | 449.8887 | 799.2438 | 77.9 | 26.7215 | 0.47695 | 14.323 | -18.4301 | 78 | 31 | 12.79 | 99.5 | 10.1837 | 78 | 26.4887 | 27.3084 | 98.5171 | 96.8193 | 0.68878
800-78-28-1-99,5 | 800 | 78 | 28 | 1 | 16.7837 | 503.5376 | 799.5029 | 77.9 | 28.485 | 1.8134 | 54.4397 | -3.733 | 78 | 33 | 1.279 | 99.5 | 1.0692 | 78 | 28.3861 | 16.2492 | 93.6443 | 89.1953 | 0.066799
800-78-28-2-99,5 | 800 | 78 | 28 | 2 | 16.7837 | 503.5376 | 799.445 | 77.9 | 28.5424 | 0.962 | 28.8818 | -10.8734 | 78 | 33 | 2.558 | 99.5 | 2.0868 | 78 | 28.452 | 18.3797 | 96.1213 | 94.2682 | 0.12641
800-78-28-3-99,5 | 800 | 78 | 28 | 3 | 16.7837 | 503.5376 | 799.4073 | 77.9 | 28.5793 | 0.7382 | 22.1637 | -13.767 | 78 | 33 | 3.837 | 99.5 | 3.1015 | 78 | 28.4847 | 19.8825 | 97.0537 | 95.6017 | 0.18697
800-78-28-4-99,5 | 800 | 78 | 28 | 4 | 16.7837 | 503.5376 | 799.3738 | 77.9 | 28.6131 | 0.649 | 19.4864 | -15.1558 | 78 | 33 | 5.116 | 99.5 | 4.1152 | 78 | 28.5029 | 21.2507 | 97.5395 | 96.1331 | 0.24791
800-78-28-5-99,5 | 800 | 78 | 28 | 5 | 16.7837 | 503.5376 | 799.3418 | 77.9 | 28.6413 | 0.60491 | 18.1632 | -15.9095 | 78 | 33 | 6.395 | 99.5 | 5.1285 | 78 | 28.5116 | 22.5737 | 97.8368 | 96.3959 | 0.30905
800-78-28-6-99,5 | 800 | 78 | 28 | 6 | 16.7837 | 503.5376 | 799.3105 | 77.9 | 28.669 | 0.58022 | 17.4227 | -16.354 | 78 | 33 | 7.674 | 99.5 | 6.1416 | 78 | 28.5214 | 23.8774 | 98.0372 | 96.5429 | 0.37029
800-78-28-7-99,5 | 800 | 78 | 28 | 7 | 16.7837 | 503.5376 | 799.2795 | 77.9 | 28.6967 | 0.56517 | 16.9715 | -16.6336 | 78 | 33 | 8.953 | 99.5 | 7.1546 | 78 | 28.527 | 25.1715 | 98.1815 | 96.6326 | 0.43161
800-78-28-8-99,5 | 800 | 78 | 28 | 8 | 16.7837 | 503.5376 | 799.2487 | 77.9 | 28.7242 | 0.55546 | 16.6805 | -16.8176 | 78 | 33 | 10.232 | 99.5 | 8.1675 | 78 | 28.5327 | 26.4602 | 98.2902 | 96.6905 | 0.49297
800-78-28-9-99,5 | 800 | 78 | 28 | 9 | 16.7837 | 503.5376 | 799.2179 | 77.9 | 28.7509 | 0.54891 | 16.4845 | -16.9432 | 78 | 33 | 11.511 | 99.5 | 9.1803 | 78 | 28.5384 | 27.7457 | 98.375 | 96.7295 | 0.55437
800-78-28-10-99,5 | 800 | 78 | 28 | 10 | 16.7837 | 503.5376 | 799.1873 | 77.9 | 28.7793 | 0.54444 | 16.3508 | -17.0297 | 78 | 33 | 12.79 | 99.5 | 10.1931 | 78 | 28.5443 | 29.0292 | 98.4431 | 96.7561 | 0.61579
800-78-30-1-99,5 | 800 | 78 | 30 | 1 | 18.7546 | 562.6702 | 799.4518 | 77.9 | 30.5432 | 2.297 | 68.9627 | -0.98938 | 78 | 35 | 1.279 | 99.5 | 1.0748 | 78 | 30.4152 | 17.7365 | 93.13 | 87.7521 | 0.060762
800-78-30-2-99,5 | 800 | 78 | 30 | 2 | 18.7546 | 562.6702 | 799.3853 | 77.9 | 30.6035 | 1.1926 | 35.8062 | -8.4867 | 78 | 35 | 2.558 | 99.5 | 2.0938 | 78 | 30.4983 | 20.12 | 95.7997 | 93.6413 | 0.11388
800-78-30-3-99,5 | 800 | 78 | 30 | 3 | 18.7546 | 562.6702 | 799.3444 | 77.9 | 30.643 | 0.89084 | 26.7488 | -11.7171 | 78 | 35 | 3.837 | 99.5 | 3.1091 | 78 | 30.5343 | 21.7007 | 96.8225 | 95.25 | 0.16794
800-78-30-4-99,5 | 800 | 78 | 30 | 4 | 18.7546 | 562.6702 | 799.3093 | 77.9 | 30.6767 | 0.76841 | 23.0736 | -13.3305 | 78 | 35 | 5.116 | 99.5 | 4.1233 | 78 | 30.5561 | 23.1021 | 97.3589 | 95.9028 | 0.22239
800-78-30-5-99,5 | 800 | 78 | 30 | 5 | 18.7546 | 562.6702 | 799.2761 | 77.9 | 30.7052 | 0.70726 | 21.2384 | -14.2283 | 78 | 35 | 6.395 | 99.5 | 5.1371 | 78 | 30.5688 | 24.4423 | 97.6883 | 96.2288 | 0.27705
800-78-30-6-99,5 | 800 | 78 | 30 | 6 | 18.7546 | 562.6702 | 799.2439 | 77.9 | 30.7328 | 0.67269 | 20.201 | -14.7684 | 78 | 35 | 7.674 | 99.5 | 6.1505 | 78 | 30.5784 | 25.7559 | 97.9109 | 96.4132 | 0.33182
800-78-30-7-99,5 | 800 | 78 | 30 | 7 | 18.7546 | 562.6702 | 799.212 | 77.9 | 30.7601 | 0.65143 | 19.5633 | -15.1134 | 78 | 35 | 8.953 | 99.5 | 7.1638 | 78 | 30.5844 | 27.0561 | 98.0712 | 96.5266 | 0.38667
800-78-30-8-99,5 | 800 | 78 | 30 | 8 | 18.7546 | 562.6702 | 799.1805 | 77.9 | 30.7876 | 0.6376 | 19.1487 | -15.3434 | 78 | 35 | 10.232 | 99.5 | 8.1771 | 78 | 30.592 | 28.3489 | 98.1922 | 96.6003 | 0.44158
800-78-30-9-99,5 | 800 | 78 | 30 | 9 | 18.7546 | 562.6702 | 799.149 | 77.9 | 30.815 | 0.6282 | 18.8672 | -15.5022 | 78 | 35 | 11.511 | 99.5 | 9.1902 | 78 | 30.5982 | 29.6373 | 98.2867 | 96.6504 | 0.49651
800-78-30-10-99,5 | 800 | 78 | 30 | 10 | 18.7546 | 562.6702 | 799.1177 | 77.9 | 30.842 | 0.62161 | 18.6701 | -15.6147 | 78 | 35 | 12.79 | 99.5 | 10.2033 | 78 | 30.6044 | 30.9229 | 98.3625 | 96.6855 | 0.55148
800-78-32-1-99,5 | 800 | 78 | 32 | 1 | 20.9238 | 627.7467 | 799.4063 | 77.9 | 32.5954 | 2.8967 | 86.9705 | 1.7465 | 78 | 37 | 1.279 | 99.5 | 1.0808 | 78 | 32.4439 | 19.3061 | 92.5936 | 86.156 | 0.055472
800-78-32-2-99,5 | 800 | 78 | 32 | 2 | 20.9238 | 627.7467 | 799.3294 | 77.9 | 32.6704 | 1.4828 | 44.5231 | -6.0315 | 78 | 37 | 2.558 | 99.5 | 2.1012 | 78 | 32.5421 | 21.999 | 95.4556 | 92.9135 | 0.10288
800-78-32-3-99,5 | 800 | 78 | 32 | 3 | 20.9238 | 627.7467 | 799.2847 | 77.9 | 32.7109 | 1.0806 | 32.4478 | -9.5847 | 78 | 37 | 3.837 | 99.5 | 3.1173 | 78 | 32.5868 | 23.6802 | 96.5726 | 94.8357 | 0.15119
800-78-32-4-99,5 | 800 | 78 | 32 | 4 | 20.9238 | 627.7467 | 799.2475 | 77.9 | 32.7459 | 0.91417 | 27.4524 | -11.432 | 78 | 37 | 5.116 | 99.5 | 4.1321 | 78 | 32.6095 | 25.1256 | 97.163 | 95.631 | 0.1999
800-78-32-5-99,5 | 800 | 78 | 32 | 5 | 20.9238 | 627.7467 | 799.213 | 77.9 | 32.7729 | 0.83009 | 24.9287 | -12.4882 | 78 | 37 | 6.395 | 99.5 | 5.1463 | 78 | 32.6272 | 26.4887 | 97.527 | 96.0328 | 0.24883
800-78-32-6-99,5 | 800 | 78 | 32 | 6 | 20.9238 | 627.7467 | 799.1797 | 77.9 | 32.8026 | 0.78225 | 23.493 | -13.1346 | 78 | 37 | 7.674 | 99.5 | 6.1601 | 78 | 32.64 | 27.8155 | 97.7735 | 96.2614 | 0.29789
800-78-32-7-99,5 | 800 | 78 | 32 | 7 | 20.9238 | 627.7467 | 799.147 | 77.9 | 32.8295 | 0.75253 | 22.6012 | -13.5549 | 78 | 37 | 8.953 | 99.5 | 7.1738 | 78 | 32.648 | 29.1242 | 97.9513 | 96.4035 | 0.34703
800-78-32-8-99,5 | 800 | 78 | 32 | 8 | 20.9238 | 627.7467 | 799.1146 | 77.9 | 32.857 | 0.73304 | 22.0168 | -13.8388 | 78 | 37 | 10.232 | 99.5 | 8.1873 | 78 | 32.656 | 30.4227 | 98.0856 | 96.4966 | 0.39622
800-78-32-9-99,5 | 800 | 78 | 32 | 9 | 20.9238 | 627.7467 | 799.0824 | 77.9 | 32.8842 | 0.71968 | 21.6164 | -14.0374 | 78 | 37 | 11.511 | 99.5 | 9.2008 | 78 | 32.6641 | 31.7151 | 98.1906 | 96.5605 | 0.44545
800-78-32-10-99,5 | 800 | 78 | 32 | 10 | 20.9238 | 627.7467 | 799.0504 | 77.9 | 32.9107 | 0.7102 | 21.3325 | -14.1803 | 78 | 37 | 12.79 | 99.5 | 10.2142 | 78 | 32.6702 | 33.0035 | 98.2749 | 96.6058 | 0.49472
800-78-34-1-99,5 | 800 | 78 | 34 | 1 | 23.3072 | 699.2566 | 799.3496 | 77.9 | 34.6544 | 3.6357 | 109.166 | 4.4699 | 78 | 39 | 1.279 | 99.5 | 1.087 | 78 | 34.4753 | 20.9505 | 92.0385 | 84.401 | 0.050835
800-78-34-2-99,5 | 800 | 78 | 34 | 2 | 23.3072 | 699.2566 | 799.2601 | 77.9 | 34.7376 | 1.8469 | 55.4614 | -3.5189 | 78 | 39 | 2.558 | 99.5 | 2.1091 | 78 | 34.5897 | 24.0183 | 95.089 | 92.0759 | 0.093195
800-78-34-3-99,5 | 800 | 78 | 34 | 3 | 23.3072 | 699.2566 | 799.2107 | 77.9 | 34.7857 | 1.3168 | 39.5455 | -7.3718 | 78 | 39 | 3.837 | 99.5 | 3.1261 | 78 | 34.6389 | 25.8274 | 96.3037 | 94.3502 | 0.13642
800-78-34-4-99,5 | 800 | 78 | 34 | 4 | 23.3072 | 699.2566 | 799.171 | 77.9 | 34.8186 | 1.0928 | 32.8207 | -9.4576 | 78 | 39 | 5.116 | 99.5 | 4.1415 | 78 | 34.6667 | 27.3303 | 96.9512 | 95.3112 | 0.18006
800-78-34-5-99,5 | 800 | 78 | 34 | 5 | 23.3072 | 699.2566 | 799.1349 | 77.9 | 34.8494 | 0.97855 | 29.3899 | -10.6809 | 78 | 39 | 6.395 | 99.5 | 5.1562 | 78 | 34.6879 | 28.7236 | 97.3521 | 95.8015 | 0.22393
800-78-34-6-99,5 | 800 | 78 | 34 | 6 | 23.3072 | 699.2566 | 799.1004 | 77.9 | 34.8777 | 0.91275 | 27.4151 | -11.4468 | 78 | 39 | 7.674 | 99.5 | 6.1705 | 78 | 34.7046 | 30.0684 | 97.6244 | 96.0838 | 0.26792
800-78-34-7-99,5 | 800 | 78 | 34 | 7 | 23.3072 | 699.2566 | 799.0667 | 77.9 | 34.9058 | 0.87169 | 26.1829 | -11.9513 | 78 | 39 | 8.953 | 99.5 | 7.1845 | 78 | 34.7171 | 31.3885 | 97.8211 | 96.26 | 0.31201
800-78-34-8-99,5 | 800 | 78 | 34 | 8 | 23.3072 | 699.2566 | 799.0335 | 77.9 | 34.933 | 0.8445 | 25.367 | -12.2977 | 78 | 39 | 10.232 | 99.5 | 8.1984 | 78 | 34.7262 | 32.6947 | 97.9699 | 96.3767 | 0.35615
800-78-34-9-99,5 | 800 | 78 | 34 | 9 | 23.3072 | 699.2566 | 799.0005 | 77.9 | 34.9599 | 0.8257 | 24.8036 | -12.543 | 78 | 39 | 11.511 | 99.5 | 9.2121 | 78 | 34.7343 | 33.9924 | 98.0863 | 96.4573 | 0.40033
800-78-34-10-99,5 | 800 | 78 | 34 | 10 | 23.3072 | 699.2566 | 798.9677 | 77.9 | 34.9866 | 0.81228 | 24.4015 | -12.7213 | 78 | 39 | 12.79 | 99.5 | 10.2258 | 78 | 34.7408 | 35.2849 | 98.1798 | 96.5149 | 0.44455
800-78-36-1-99,5 | 800 | 78 | 36 | 1 | 25.9226 | 777.7198 | 799.3004 | 77.9 | 36.7125 | 4.5365 | 136.2208 | 7.165 | 78 | 41 | 1.279 | 99.5 | 1.0935 | 78 | 36.5036 | 22.6652 | 91.4669 | 82.5 | 0.046759
800-78-36-2-99,5 | 800 | 78 | 36 | 2 | 25.9226 | 777.7198 | 799.1962 | 77.9 | 36.8113 | 2.3022 | 69.1408 | -0.95917 | 78 | 41 | 2.558 | 99.5 | 2.1176 | 78 | 36.6382 | 26.1784 | 94.7004 | 91.1188 | 0.084673
800-78-36-3-99,5 | 800 | 78 | 36 | 3 | 25.9226 | 777.7198 | 799.141 | 77.9 | 36.8631 | 1.6113 | 48.394 | -5.0824 | 78 | 41 | 3.837 | 99.5 | 3.1356 | 78 | 36.6999 | 28.1483 | 96.0152 | 93.7842 | 0.1234
800-78-36-4-99,5 | 800 | 78 | 36 | 4 | 25.9226 | 777.7198 | 799.0983 | 77.9 | 36.9024 | 1.3134 | 39.4498 | -7.3991 | 78 | 41 | 5.116 | 99.5 | 4.1516 | 78 | 36.7379 | 29.7252 | 96.7227 | 94.9333 | 0.16254
800-78-36-5-99,5 | 800 | 78 | 36 | 5 | 25.9226 | 777.7198 | 799.0603 | 77.9 | 36.933 | 1.1591 | 34.8145 | -8.8005 | 78 | 41 | 6.395 | 99.5 | 5.1668 | 78 | 36.7605 | 31.1586 | 97.163 | 95.5288 | 0.20191
800-78-36-6-99,5 | 800 | 78 | 36 | 6 | 25.9226 | 777.7198 | 799.0244 | 77.9 | 36.9615 | 1.0694 | 32.1221 | -9.6966 | 78 | 41 | 7.674 | 99.5 | 6.1815 | 78 | 36.777 | 32.5272 | 97.4628 | 95.8748 | 0.24142
800-78-36-7-99,5 | 800 | 78 | 36 | 7 | 25.9226 | 777.7198 | 798.9895 | 77.9 | 36.9886 | 1.0129 | 30.4285 | -10.297 | 78 | 41 | 8.953 | 99.5 | 7.196 | 78 | 36.79 | 33.8627 | 97.68 | 96.0924 | 0.28102
800-78-36-8-99,5 | 800 | 78 | 36 | 8 | 25.9226 | 777.7198 | 798.9553 | 77.9 | 37.0158 | 0.97537 | 29.3012 | -10.7141 | 78 | 41 | 10.232 | 99.5 | 8.2102 | 78 | 36.8007 | 35.1792 | 97.8444 | 96.2374 | 0.32068
800-78-36-9-99,5 | 800 | 78 | 36 | 9 | 25.9226 | 777.7198 | 798.9215 | 77.9 | 37.0425 | 0.94922 | 28.5168 | -11.0133 | 78 | 41 | 11.511 | 99.5 | 9.2243 | 78 | 36.8088 | 36.4844 | 97.9731 | 96.3383 | 0.36038
800-78-36-10-99,5 | 800 | 78 | 36 | 10 | 25.9226 | 777.7198 | 798.8879 | 77.9 | 37.0681 | 0.93039 | 27.9522 | -11.2334 | 78 | 41 | 12.79 | 99.5 | 10.2384 | 78 | 36.8175 | 37.7822 | 98.0767 | 96.4109 | 0.40012
800-78-38-1-99,5 | 800 | 78 | 38 | 1 | 28.7879 | 863.6879 | 799.2387 | 77.9 | 38.7743 | 5.6263 | 168.9596 | 9.827 | 78 | 43 | 1.279 | 99.5 | 1.1003 | 78 | 38.5337 | 24.4406 | 90.8826 | 80.456 | 0.043175
800-78-38-2-99,5 | 800 | 78 | 38 | 2 | 28.7879 | 863.6879 | 799.1173 | 77.9 | 38.8969 | 2.8691 | 86.1722 | 1.6369 | 78 | 43 | 2.558 | 99.5 | 2.1265 | 78 | 38.6875 | 28.4768 | 94.2909 | 90.0338 | 0.077164
800-78-38-3-99,5 | 800 | 78 | 38 | 3 | 28.7879 | 863.6879 | 799.0551 | 77.9 | 38.9514 | 1.9781 | 59.4168 | -2.7232 | 78 | 43 | 3.837 | 99.5 | 3.1456 | 78 | 38.7587 | 30.6468 | 95.7072 | 93.1287 | 0.1119
800-78-38-4-99,5 | 800 | 78 | 38 | 4 | 28.7879 | 863.6879 | 799.0087 | 77.9 | 38.9887 | 1.5851 | 47.6148 | -5.2675 | 78 | 43 | 5.116 | 99.5 | 4.1624 | 78 | 38.8021 | 32.3188 | 96.4771 | 94.4939 | 0.14704
800-78-38-5-99,5 | 800 | 78 | 38 | 5 | 28.7879 | 863.6879 | 798.9684 | 77.9 | 39.0208 | 1.3787 | 41.4183 | -6.8499 | 78 | 43 | 6.395 | 99.5 | 5.1782 | 78 | 38.8261 | 33.8041 | 96.959 | 95.2107 | 0.18242
800-78-38-6-99,5 | 800 | 78 | 38 | 6 | 28.7879 | 863.6879 | 798.9308 | 77.9 | 39.0507 | 1.258 | 37.7926 | -7.8815 | 78 | 43 | 7.674 | 99.5 | 6.1934 | 78 | 38.8529 | 35.2039 | 97.2882 | 95.6301 | 0.21794
800-78-38-7-99,5 | 800 | 78 | 38 | 7 | 28.7879 | 863.6879 | 798.8947 | 77.9 | 39.0774 | 1.1812 | 35.4874 | -8.5865 | 78 | 43 | 8.953 | 99.5 | 7.2083 | 78 | 38.8668 | 36.5597 | 97.5272 | 95.8968 | 0.25356
800-78-38-8-99,5 | 800 | 78 | 38 | 8 | 28.7879 | 863.6879 | 798.8594 | 77.9 | 39.1047 | 1.1298 | 33.9442 | -9.0827 | 78 | 43 | 10.232 | 99.5 | 8.2229 | 78 | 38.879 | 37.8901 | 97.7085 | 96.0755 | 0.28925
800-78-38-9-99,5 | 800 | 78 | 38 | 9 | 28.7879 | 863.6879 | 798.8246 | 77.9 | 39.1315 | 1.0938 | 32.8652 | -9.4423 | 78 | 43 | 11.511 | 99.5 | 9.2374 | 78 | 38.8916 | 39.205 | 97.8506 | 96.2004 | 0.32498
800-78-38-10-99,5 | 800 | 78 | 38 | 10 | 28.7879 | 863.6879 | 798.7902 | 77.9 | 39.1573 | 1.0678 | 32.0832 | -9.7099 | 78 | 43 | 12.79 | 99.5 | 10.2518 | 78 | 38.9011 | 40.5101 | 97.9649 | 96.2909 | 0.36075
800-78-40-1-99,5 | 800 | 78 | 40 | 1 | 31.9232 | 957.7451 | 799.1868 | 77.9 | 40.8334 | 6.9311 | 208.1559 | 13.0042 | 78 | 45 | 1.279 | 99.5 | 1.1073 | 78 | 40.5595 | 26.2711 | 90.2879 | 78.2883 | 0.040013
800-78-40-2-99,5 | 800 | 78 | 40 | 2 | 31.9232 | 957.7451 | 799.0456 | 77.9 | 40.9784 | 3.5687 | 107.1938 | 4.2499 | 78 | 45 | 2.558 | 99.5 | 2.1359 | 78 | 40.7381 | 30.9125 | 93.8611 | 88.8211 | 0.070535
800-78-40-3-99,5 | 800 | 78 | 40 | 3 | 31.9232 | 957.7451 | 798.9749 | 77.9 | 41.0426 | 2.4337 | 73.1096 | -0.30485 | 78 | 45 | 3.837 | 99.5 | 3.1563 | 78 | 40.8213 | 33.3265 | 95.3795 | 92.3763 | 0.10173
800-78-40-4-99,5 | 800 | 78 | 40 | 4 | 31.9232 | 957.7451 | 798.9241 | 77.9 | 41.08 | 1.9207 | 57.7027 | -3.0617 | 78 | 45 | 5.116 | 99.5 | 4.174 | 78 | 40.8712 | 35.1185 | 96.2139 | 93.9833 | 0.13332
800-78-40-5-99,5 | 800 | 78 | 40 | 5 | 31.9232 | 957.7451 | 798.881 | 77.9 | 41.1179 | 1.6481 | 49.5158 | -4.8204 | 78 | 45 | 6.395 | 99.5 | 5.1904 | 78 | 40.905 | 36.6701 | 96.7395 | 94.8372 | 0.16515
800-78-40-6-99,5 | 800 | 78 | 40 | 6 | 31.9232 | 957.7451 | 798.8415 | 77.9 | 41.1484 | 1.4865 | 44.6625 | -5.9958 | 78 | 45 | 7.674 | 99.5 | 6.2061 | 78 | 40.933 | 38.1107 | 97.1 | 95.3435 | 0.19713
800-78-40-7-99,5 | 800 | 78 | 40 | 7 | 31.9232 | 957.7451 | 798.8039 | 77.9 | 41.1747 | 1.383 | 41.5537 | -6.813 | 78 | 45 | 8.953 | 99.5 | 7.2215 | 78 | 40.9494 | 39.4932 | 97.3623 | 95.6678 | 0.22921
800-78-40-8-99,5 | 800 | 78 | 40 | 8 | 31.9232 | 957.7451 | 798.7673 | 77.9 | 41.2013 | 1.3132 | 39.4586 | -7.3964 | 78 | 45 | 10.232 | 99.5 | 8.2365 | 78 | 40.965 | 40.842 | 97.5616 | 95.8864 | 0.26135
800-78-40-9-99,5 | 800 | 78 | 40 | 9 | 31.9232 | 957.7451 | 798.7315 | 77.9 | 41.2285 | 1.2641 | 37.9861 | -7.824 | 78 | 45 | 11.511 | 99.5 | 9.2514 | 78 | 40.9788 | 42.17 | 97.7181 | 96.0401 | 0.29355
800-78-40-10-99,5 | 800 | 78 | 40 | 10 | 31.9232 | 957.7451 | 798.6961 | 77.9 | 41.2536 | 1.2283 | 36.9108 | -8.1462 | 78 | 45 | 12.79 | 99.5 | 10.2661 | 78 | 40.9886 | 43.4849 | 97.8441 | 96.1524 | 0.32579
800-78-42-1-99,5 | 800 | 78 | 42 | 1 | 35.3482 | 1060.5096 | 799.1211 | 77.9 | 42.8963 | 8.4836 | 254.8022 | 16.2776 | 78 | 47 | 1.279 | 99.5 | 1.1145 | 78 | 42.5898 | 28.1437 | 89.6876 | 76 | 0.037224
800-78-42-2-99,5 | 800 | 78 | 42 | 2 | 35.3482 | 1060.5096 | 798.9573 | 77.9 | 43.0593 | 4.4259 | 132.9581 | 6.8677 | 78 | 47 | 2.558 | 99.5 | 2.1458 | 78 | 42.7856 | 33.4803 | 93.4125 | 87.4792 | 0.064678
800-78-42-3-99,5 | 800 | 78 | 42 | 3 | 35.3482 | 1060.5096 | 798.8766 | 77.9 | 43.1366 | 2.9974 | 90.0552 | 2.1613 | 78 | 47 | 3.837 | 99.5 | 3.1676 | 78 | 42.8847 | 36.1878 | 95.0325 | 91.5202 | 0.092733
800-78-42-4-99,5 | 800 | 78 | 42 | 4 | 35.3482 | 1060.5096 | 798.8204 | 77.9 | 43.1832 | 2.336 | 70.1873 | -0.78323 | 78 | 47 | 5.116 | 99.5 | 4.1862 | 78 | 42.9454 | 38.1282 | 95.9332 | 93.3915 | 0.12117
800-78-42-5-99,5 | 800 | 78 | 42 | 5 | 35.3482 | 1060.5096 | 798.7739 | 77.9 | 43.2211 | 1.9784 | 59.4462 | -2.7174 | 78 | 47 | 6.395 | 99.5 | 5.2034 | 78 | 42.9854 | 39.7648 | 96.5042 | 94.4032 | 0.14984
800-78-42-6-99,5 | 800 | 78 | 42 | 6 | 35.3482 | 1060.5096 | 798.732 | 77.9 | 43.2527 | 1.7641 | 53.0089 | -4.0391 | 78 | 47 | 7.674 | 99.5 | 6.2197 | 78 | 43.0144 | 41.2582 | 96.8976 | 95.0095 | 0.17866
800-78-42-7-99,5 | 800 | 78 | 42 | 7 | 35.3482 | 1060.5096 | 798.6926 | 77.9 | 43.2813 | 1.626 | 48.8626 | -4.9721 | 78 | 47 | 8.953 | 99.5 | 7.2356 | 78 | 43.0367 | 42.6752 | 97.1847 | 95.4001 | 0.20758
800-78-42-8-99,5 | 800 | 78 | 42 | 8 | 35.3482 | 1060.5096 | 798.6547 | 77.9 | 43.3135 | 1.5326 | 46.0588 | -5.6458 | 78 | 47 | 10.232 | 99.5 | 8.2511 | 78 | 43.0588 | 44.0476 | 97.4033 | 95.6642 | 0.23658
800-78-42-9-99,5 | 800 | 78 | 42 | 9 | 35.3482 | 1060.5096 | 798.6176 | 77.9 | 43.3391 | 1.4661 | 44.0609 | -6.1496 | 78 | 47 | 11.511 | 99.5 | 9.2664 | 78 | 43.0733 | 45.3931 | 97.5751 | 95.8525 | 0.26563
800-78-42-10-99,5 | 800 | 78 | 42 | 10 | 35.3482 | 1060.5096 | 798.5811 | 77.9 | 43.364 | 1.4173 | 42.5985 | -6.532 | 78 | 47 | 12.79 | 99.5 | 10.2815 | 78 | 43.0861 | 46.7208 | 97.7137 | 95.9903 | 0.29472
800-78-44-1-99,5 | 800 | 78 | 44 | 1 | 39.0859 | 1172.6344 | 799.0678 | 77.9 | 44.9643 | 10.3138 | 309.7928 | 17.9169 | 78 | 49 | 1.279 | 99.5 | 1.1218 | 78 | 44.6152 | 30.0511 | 89.0842 | 73.6125 | 0.034756
800-78-44-2-99,5 | 800 | 78 | 44 | 2 | 39.0859 | 1172.6344 | 798.8786 | 77.9 | 45.1533 | 5.4728 | 164.4248 | 9.4885 | 78 | 49 | 2.558 | 99.5 | 2.1561 | 78 | 44.8375 | 36.171 | 92.9473 | 85.998 | 0.059501
800-78-44-3-99,5 | 800 | 78 | 44 | 3 | 39.0859 | 1172.6344 | 798.7861 | 77.9 | 45.2399 | 3.6932 | 110.9723 | 4.6683 | 78 | 49 | 3.837 | 99.5 | 3.1796 | 78 | 44.9521 | 39.2296 | 94.6668 | 90.5509 | 0.084763
800-78-44-4-99,5 | 800 | 78 | 44 | 4 | 39.0859 | 1172.6344 | 798.7234 | 77.9 | 45.2926 | 2.8484 | 85.5927 | 1.5568 | 78 | 49 | 5.116 | 99.5 | 4.1993 | 78 | 45.0221 | 41.3535 | 95.6346 | 92.7125 | 0.11038
800-78-44-5-99,5 | 800 | 78 | 44 | 5 | 39.0859 | 1172.6344 | 798.6728 | 77.9 | 45.3322 | 2.384 | 71.6435 | -0.54252 | 78 | 49 | 6.395 | 99.5 | 5.2172 | 78 | 45.0696 | 43.0968 | 96.2527 | 93.9006 | 0.13623
800-78-44-6-99,5 | 800 | 78 | 44 | 6 | 39.0859 | 1172.6344 | 798.6281 | 77.9 | 45.3647 | 2.1026 | 63.1889 | -2.0089 | 78 | 49 | 7.674 | 99.5 | 6.2342 | 78 | 45.104 | 44.6573 | 96.6806 | 94.6207 | 0.16224
800-78-44-7-99,5 | 800 | 78 | 44 | 7 | 39.0859 | 1172.6344 | 798.5866 | 77.9 | 45.3944 | 1.9198 | 57.6979 | -3.0625 | 78 | 49 | 8.953 | 99.5 | 7.2506 | 78 | 45.1302 | 46.1191 | 96.9938 | 95.0884 | 0.18834
800-78-44-8-99,5 | 800 | 78 | 44 | 8 | 39.0859 | 1172.6344 | 798.547 | 77.9 | 45.4286 | 1.7953 | 53.9599 | -3.8346 | 78 | 49 | 10.232 | 99.5 | 8.2666 | 78 | 45.1549 | 47.5225 | 97.2328 | 95.4068 | 0.21453
800-78-44-9-99,5 | 800 | 78 | 44 | 9 | 39.0859 | 1172.6344 | 798.5086 | 77.9 | 45.448 | 1.7055 | 51.263 | -4.4233 | 78 | 49 | 11.511 | 99.5 | 9.2824 | 78 | 45.1691 | 48.8914 | 97.4211 | 95.6366 | 0.24077
800-78-44-10-99,5 | 800 | 78 | 44 | 10 | 39.0859 | 1172.6344 | 798.4709 | 77.9 | 45.4783 | 1.6403 | 49.3063 | -4.8687 | 78 | 49 | 12.79 | 99.5 | 10.2979 | 78 | 45.1871 | 50.2355 | 97.5731 | 95.8033 | 0.26705
800-78-46-1-99,5 | 800 | 78 | 46 | 1 | 43.1578 | 1294.8091 | 798.9991 | 77.9 | 47.0256 | 12.4518 | 374.0427 | 17.9169 | 78 | 51 | 1.279 | 99.5 | 1.1292 | 78 | 46.6398 | 31.985 | 88.4804 | 71.1483 | 0.032567
800-78-46-2-99,5 | 800 | 78 | 46 | 2 | 43.1578 | 1294.8091 | 798.7817 | 77.9 | 47.2425 | 6.7377 | 202.4522 | 12.56 | 78 | 51 | 2.558 | 99.5 | 2.1669 | 78 | 46.8907 | 38.978 | 92.4671 | 84.3881 | 0.054915
800-78-46-3-99,5 | 800 | 78 | 46 | 3 | 43.1578 | 1294.8091 | 798.6754 | 77.9 | 47.3474 | 4.5463 | 136.6235 | 7.2011 | 78 | 51 | 3.837 | 99.5 | 3.1921 | 78 | 47.0204 | 42.4484 | 94.2832 | 89.4658 | 0.077697
800-78-46-4-99,5 | 800 | 78 | 46 | 4 | 43.1578 | 1294.8091 | 798.6049 | 77.9 | 47.407 | 3.4787 | 104.5485 | 3.9489 | 78 | 51 | 5.116 | 99.5 | 4.2131 | 78 | 47.1013 | 44.7951 | 95.3185 | 91.9396 | 0.10081
800-78-46-5-99,5 | 800 | 78 | 46 | 5 | 43.1578 | 1294.8091 | 798.5494 | 77.9 | 47.4496 | 2.8817 | 86.6135 | 1.6977 | 78 | 51 | 6.395 | 99.5 | 5.2319 | 78 | 47.1564 | 46.671 | 95.9849 | 93.3228 | 0.12414
800-78-46-6-99,5 | 800 | 78 | 46 | 6 | 43.1578 | 1294.8091 | 798.5014 | 77.9 | 47.4856 | 2.5159 | 75.6229 | 0.092719 | 78 | 51 | 7.674 | 99.5 | 6.2497 | 78 | 47.1971 | 48.3158 | 96.4486 | 94.1705 | 0.14763
800-78-46-7-99,5 | 800 | 78 | 46 | 7 | 43.1578 | 1294.8091 | 798.4574 | 77.9 | 47.5162 | 2.276 | 68.4154 | -1.0823 | 78 | 51 | 8.953 | 99.5 | 7.2667 | 78 | 47.2284 | 49.8347 | 96.7893 | 94.7264 | 0.17123
800-78-46-8-99,5 | 800 | 78 | 46 | 8 | 43.1578 | 1294.8091 | 798.4158 | 77.9 | 47.5487 | 2.1111 | 63.4624 | -1.9586 | 78 | 51 | 10.232 | 99.5 | 8.2832 | 78 | 47.2556 | 51.2786 | 97.0499 | 95.1084 | 0.1949
800-78-46-9-99,5 | 800 | 78 | 46 | 9 | 43.1578 | 1294.8091 | 798.3757 | 77.9 | 47.5763 | 1.9926 | 59.9038 | -2.6284 | 78 | 51 | 11.511 | 99.5 | 9.2994 | 78 | 47.2762 | 52.6761 | 97.2555 | 95.3829 | 0.21863
800-78-46-10-99,5 | 800 | 78 | 46 | 10 | 43.1578 | 1294.8091 | 798.3367 | 77.9 | 47.6002 | 1.9048 | 57.2678 | -3.1488 | 78 | 51 | 12.79 | 99.5 | 10.3154 | 78 | 47.296 | 54.0429 | 97.4218 | 95.5863 | 0.24241
800-78-48-1-99,5 | 800 | 78 | 48 | 1 | 47.5897 | 1427.7601 | 798.9459 | 77.9 | 49.0971 | 14.9373 | 448.7376 | 17.9169 | 78 | 53 | 1.279 | 99.5 | 1.1368 | 78 | 48.6626 | 33.9314 | 87.8808 | 68.6123 | 0.030626
800-78-48-2-99,5 | 800 | 78 | 48 | 2 | 47.5897 | 1427.7601 | 798.6972 | 77.9 | 49.3454 | 8.2565 | 248.1128 | 15.8426 | 78 | 53 | 2.558 | 99.5 | 2.178 | 78 | 48.9379 | 41.8912 | 91.974 | 82.6507 | 0.050848
800-78-48-3-99,5 | 800 | 78 | 48 | 3 | 47.5897 | 1427.7601 | 798.5751 | 77.9 | 49.4584 | 5.5861 | 167.8916 | 9.7481 | 78 | 53 | 3.837 | 99.5 | 3.2053 | 78 | 49.0892 | 45.8406 | 93.8827 | 88.262 | 0.071422
800-78-48-4-99,5 | 800 | 78 | 48 | 4 | 47.5897 | 1427.7601 | 798.4954 | 77.9 | 49.5274 | 4.2515 | 127.7934 | 6.3833 | 78 | 53 | 5.116 | 99.5 | 4.2276 | 78 | 49.1812 | 48.4542 | 94.9852 | 91.0663 | 0.092297
800-78-48-5-99,5 | 800 | 78 | 48 | 5 | 47.5897 | 1427.7601 | 798.434 | 77.9 | 49.5763 | 3.4924 | 104.9844 | 3.999 | 78 | 53 | 6.395 | 99.5 | 5.2475 | 78 | 49.246 | 50.4923 | 95.7007 | 92.6614 | 0.11339
800-78-48-6-99,5 | 800 | 78 | 48 | 6 | 47.5897 | 1427.7601 | 798.3819 | 77.9 | 49.6134 | 3.0208 | 90.8139 | 2.2614 | 78 | 53 | 7.674 | 99.5 | 6.266 | 78 | 49.2937 | 52.2428 | 96.2014 | 93.6523 | 0.13462
800-78-48-7-99,5 | 800 | 78 | 48 | 7 | 47.5897 | 1427.7601 | 798.3349 | 77.9 | 49.6459 | 2.7089 | 81.4403 | 0.96747 | 78 | 53 | 8.953 | 99.5 | 7.2837 | 78 | 49.3305 | 53.8338 | 96.5706 | 94.3079 | 0.15597
800-78-48-8-99,5 | 800 | 78 | 48 | 8 | 47.5897 | 1427.7601 | 798.291 | 77.9 | 49.6741 | 2.4921 | 74.9273 | -0.015953 | 78 | 53 | 10.232 | 99.5 | 8.3009 | 78 | 49.3599 | 55.3296 | 96.854 | 94.7634 | 0.17739
800-78-48-9-99,5 | 800 | 78 | 48 | 9 | 47.5897 | 1427.7601 | 798.249 | 77.9 | 49.706 | 2.3364 | 70.2489 | -0.77273 | 78 | 53 | 11.511 | 99.5 | 9.3176 | 78 | 49.3854 | 56.7643 | 97.078 | 95.0906 | 0.19888
800-78-48-10-99,5 | 800 | 78 | 48 | 10 | 47.5897 | 1427.7601 | 798.2084 | 77.9 | 49.7302 | 2.2201 | 66.7562 | -1.3689 | 78 | 53 | 12.79 | 99.5 | 10.3341 | 78 | 49.4087 | 58.1596 | 97.2595 | 95.3349 | 0.22041
800-78-50-1-99,5 | 800 | 78 | 50 | 1 | 52.4053 | 1572.2525 | 798.8753 | 77.9 | 51.16 | 17.7978 | 534.7182 | 17.9169 | 78 | 55 | 1.279 | 99.5 | 1.1444 | 78 | 50.683 | 35.8865 | 87.2863 | 66.0381 | 0.028895
800-78-50-2-99,5 | 800 | 78 | 50 | 2 | 52.4053 | 1572.2525 | 798.5928 | 77.9 | 51.4476 | 10.0651 | 302.5027 | 17.9169 | 78 | 55 | 2.558 | 99.5 | 2.1896 | 78 | 50.9871 | 44.8982 | 91.4707 | 80.7938 | 0.047236
800-78-50-3-99,5 | 800 | 78 | 50 | 3 | 52.4053 | 1572.2525 | 798.4526 | 77.9 | 51.5749 | 6.8453 | 205.769 | 12.8196 | 78 | 55 | 3.837 | 99.5 | 3.2191 | 78 | 51.1554 | 49.397 | 93.4667 | 86.9378 | 0.065847
800-78-50-4-99,5 | 800 | 78 | 50 | 4 | 52.4053 | 1572.2525 | 798.3621 | 77.9 | 51.6548 | 5.1951 | 156.1824 | 8.8505 | 78 | 55 | 5.116 | 99.5 | 4.243 | 78 | 51.2626 | 52.3262 | 94.6353 | 90.0867 | 0.084727
800-78-50-5-99,5 | 800 | 78 | 50 | 5 | 52.4053 | 1572.2525 | 798.2937 | 77.9 | 51.7086 | 4.239 | 127.4498 | 6.3505 | 78 | 55 | 6.395 | 99.5 | 5.264 | 78 | 51.3384 | 54.5613 | 95.4004 | 91.9111 | 0.10381
800-78-50-6-99,5 | 800 | 78 | 50 | 6 | 52.4053 | 1572.2525 | 798.2368 | 77.9 | 51.7495 | 3.6374 | 109.3692 | 4.4926 | 78 | 55 | 7.674 | 99.5 | 6.2834 | 78 | 51.3941 | 56.4419 | 95.9389 | 93.0591 | 0.12303
800-78-50-7-99,5 | 800 | 78 | 50 | 7 | 52.4053 | 1572.2525 | 798.1862 | 77.9 | 51.7841 | 3.2354 | 97.2883 | 3.0846 | 78 | 55 | 8.953 | 99.5 | 7.3018 | 78 | 51.4374 | 58.1229 | 96.3378 | 93.8262 | 0.14236
800-78-50-8-99,5 | 800 | 78 | 50 | 8 | 52.4053 | 1572.2525 | 798.1395 | 77.9 | 51.814 | 2.9539 | 88.8301 | 1.9984 | 78 | 55 | 10.232 | 99.5 | 8.3196 | 78 | 51.4719 | 59.6834 | 96.6447 | 94.3633 | 0.16178
800-78-50-9-99,5 | 800 | 78 | 50 | 9 | 52.4053 | 1572.2525 | 798.0953 | 77.9 | 51.846 | 2.7502 | 82.7075 | 1.1504 | 78 | 55 | 11.511 | 99.5 | 9.3369 | 78 | 51.5011 | 61.1661 | 96.8881 | 94.7521 | 0.18125
800-78-50-10-99,5 | 800 | 78 | 50 | 10 | 52.4053 | 1572.2525 | 798.0528 | 77.9 | 51.8698 | 2.5973 | 78.1145 | 0.47494 | 78 | 55 | 12.79 | 99.5 | 10.3539 | 78 | 51.5281 | 62.598 | 97.0856 | 95.0438 | 0.20077
800-80-10-1-99,5 | 800 | 80 | 10 | 1 | 5.6283 | 168.8576 | 799.8045 | 79.9 | 10.1573 | 0.21813 | 6.5457 | -26.2805 | 80 | 15 | 1.279 | 99.5 | 1.0319 | 80 | 10.1594 | 6.6891 | 97.1094 | 96.1245 | 0.18484
800-80-10-2-99,5 | 800 | 80 | 10 | 2 | 5.6283 | 168.8576 | 799.7774 | 79.9 | 10.1902 | 0.17302 | 5.1922 | -28.5883 | 80 | 15 | 2.558 | 99.5 | 2.0431 | 80 | 10.1681 | 8.0132 | 98.1061 | 96.926 | 0.36662
800-80-10-3-99,5 | 800 | 80 | 10 | 3 | 5.6283 | 168.8576 | 799.7515 | 79.9 | 10.2189 | 0.16387 | 4.918 | -29.1243 | 80 | 15 | 3.837 | 99.5 | 3.0538 | 80 | 10.1722 | 9.3014 | 98.4475 | 97.0884 | 0.54901
800-80-10-4-99,5 | 800 | 80 | 10 | 4 | 5.6283 | 168.8576 | 799.7258 | 79.9 | 10.2471 | 0.16072 | 4.8237 | -29.3152 | 80 | 15 | 5.116 | 99.5 | 4.0644 | 80 | 10.175 | 10.5835 | 98.6197 | 97.1443 | 0.73159
800-80-10-5-99,5 | 800 | 80 | 10 | 5 | 5.6283 | 168.8576 | 799.7002 | 79.9 | 10.2751 | 0.15939 | 4.7838 | -29.397 | 80 | 15 | 6.395 | 99.5 | 5.075 | 80 | 10.1777 | 11.8638 | 98.7235 | 97.168 | 0.91427
800-80-10-6-99,5 | 800 | 80 | 10 | 6 | 5.6283 | 168.8576 | 799.6746 | 79.9 | 10.304 | 0.1588 | 4.7661 | -29.4333 | 80 | 15 | 7.674 | 99.5 | 6.0855 | 80 | 10.1804 | 13.1434 | 98.7928 | 97.1786 | 1.097
800-80-10-7-99,5 | 800 | 80 | 10 | 7 | 5.6283 | 168.8576 | 799.6491 | 79.9 | 10.3311 | 0.15854 | 4.7585 | -29.449 | 80 | 15 | 8.953 | 99.5 | 7.096 | 80 | 10.1835 | 14.4227 | 98.8424 | 97.1832 | 1.2798
800-80-10-8-99,5 | 800 | 80 | 10 | 8 | 5.6283 | 168.8576 | 799.6235 | 79.9 | 10.3567 | 0.15845 | 4.7561 | -29.449 | 80 | 15 | 10.232 | 99.5 | 8.1065 | 80 | 10.1857 | 15.7018 | 98.8797 | 97.1847 | 1.4626
800-80-10-9-99,5 | 800 | 80 | 10 | 9 | 5.6283 | 168.8576 | 799.5979 | 79.9 | 10.382 | 0.15848 | 4.7569 | -29.454 | 80 | 15 | 11.511 | 99.5 | 9.117 | 80 | 10.188 | 16.9807 | 98.9087 | 97.1843 | 1.6454
800-80-10-10-99,5 | 800 | 80 | 10 | 10 | 5.6283 | 168.8576 | 799.5723 | 79.9 | 10.408 | 0.15858 | 4.7601 | -29.4522 | 80 | 15 | 12.79 | 99.5 | 10.1275 | 80 | 10.1903 | 18.2596 | 98.9319 | 97.1825 | 1.8283
800-80-12-1-99,5 | 800 | 80 | 12 | 1 | 6.3906 | 191.7282 | 799.7815 | 79.9 | 12.1804 | 0.26984 | 8.0978 | -24.1384 | 80 | 17 | 1.279 | 99.5 | 1.0348 | 80 | 12.1769 | 7.3997 | 96.8396 | 95.7776 | 0.16338
800-80-12-2-99,5 | 800 | 80 | 12 | 2 | 6.3906 | 191.7282 | 799.7532 | 79.9 | 12.2116 | 0.20452 | 6.1379 | -26.9314 | 80 | 17 | 2.558 | 99.5 | 2.0465 | 80 | 12.1894 | 8.744 | 97.9596 | 96.7996 | 0.32331
800-80-12-3-99,5 | 800 | 80 | 12 | 3 | 6.3906 | 191.7282 | 799.7266 | 79.9 | 12.2392 | 0.19097 | 5.7314 | -27.615 | 80 | 17 | 3.837 | 99.5 | 3.0575 | 80 | 12.1929 | 10.0366 | 98.3454 | 97.0117 | 0.4839
800-80-12-4-99,5 | 800 | 80 | 12 | 4 | 6.3906 | 191.7282 | 799.7003 | 79.9 | 12.2673 | 0.18621 | 5.5888 | -27.8656 | 80 | 17 | 5.116 | 99.5 | 4.0684 | 80 | 12.1969 | 11.3203 | 98.5403 | 97.0861 | 0.64471
800-80-12-5-99,5 | 800 | 80 | 12 | 5 | 6.3906 | 191.7282 | 799.6741 | 79.9 | 12.2952 | 0.18413 | 5.5264 | -27.9772 | 80 | 17 | 6.395 | 99.5 | 5.0793 | 80 | 12.1998 | 12.6014 | 98.6578 | 97.1188 | 0.80562
800-80-12-6-99,5 | 800 | 80 | 12 | 6 | 6.3906 | 191.7282 | 799.6479 | 79.9 | 12.3232 | 0.18313 | 5.4965 | -28.031 | 80 | 17 | 7.674 | 99.5 | 6.0901 | 80 | 12.2024 | 13.8814 | 98.7364 | 97.1344 | 0.96658
800-80-12-7-99,5 | 800 | 80 | 12 | 7 | 6.3906 | 191.7282 | 799.6217 | 79.9 | 12.351 | 0.18265 | 5.4823 | -28.0567 | 80 | 17 | 8.953 | 99.5 | 7.1009 | 80 | 12.205 | 15.1609 | 98.7927 | 97.1419 | 1.1276
800-80-12-8-99,5 | 800 | 80 | 12 | 8 | 6.3906 | 191.7282 | 799.5956 | 79.9 | 12.3788 | 0.18245 | 5.4765 | -28.0671 | 80 | 17 | 10.232 | 99.5 | 8.1117 | 80 | 12.2075 | 16.4401 | 98.8349 | 97.145 | 1.2886
800-80-12-9-99,5 | 800 | 80 | 12 | 9 | 6.3906 | 191.7282 | 799.5694 | 79.9 | 12.4066 | 0.18241 | 5.4757 | -28.0671 | 80 | 17 | 11.511 | 99.5 | 9.1224 | 80 | 12.2106 | 17.7191 | 98.8678 | 97.1456 | 1.4497
800-80-12-10-99,5 | 800 | 80 | 12 | 10 | 6.3906 | 191.7282 | 799.5432 | 79.9 | 12.4344 | 0.18248 | 5.478 | -28.0685 | 80 | 17 | 12.79 | 99.5 | 10.1332 | 80 | 12.2137 | 18.998 | 98.8941 | 97.1445 | 1.6108
800-80-14-1-99,5 | 800 | 80 | 14 | 1 | 7.2423 | 217.2811 | 799.7563 | 79.9 | 14.2074 | 0.33619 | 10.0894 | -21.8931 | 80 | 19 | 1.279 | 99.5 | 1.038 | 80 | 14.1956 | 8.1851 | 96.544 | 95.3579 | 0.1448
800-80-14-2-99,5 | 800 | 80 | 14 | 2 | 7.2423 | 217.2811 | 799.7265 | 79.9 | 14.24 | 0.24277 | 7.286 | -25.2145 | 80 | 19 | 2.558 | 99.5 | 2.0502 | 80 | 14.2141 | 9.5575 | 97.798 | 96.6479 | 0.28573
800-80-14-3-99,5 | 800 | 80 | 14 | 3 | 7.2423 | 217.2811 | 799.699 | 79.9 | 14.2712 | 0.22298 | 6.6922 | -26.0712 | 80 | 19 | 3.837 | 99.5 | 3.0616 | 80 | 14.2223 | 10.8563 | 98.2328 | 96.9212 | 0.42739
800-80-14-4-99,5 | 800 | 80 | 14 | 4 | 7.2423 | 217.2811 | 799.6721 | 79.9 | 14.2987 | 0.21587 | 6.4791 | -26.3961 | 80 | 19 | 5.116 | 99.5 | 4.0728 | 80 | 14.2259 | 12.1424 | 98.4528 | 97.0193 | 0.56928
800-80-14-5-99,5 | 800 | 80 | 14 | 5 | 7.2423 | 217.2811 | 799.6452 | 79.9 | 14.326 | 0.21267 | 6.3834 | -26.5453 | 80 | 19 | 6.395 | 99.5 | 5.0839 | 80 | 14.2282 | 13.4246 | 98.5857 | 97.0634 | 0.71128
800-80-14-6-99,5 | 800 | 80 | 14 | 6 | 7.2423 | 217.2811 | 799.6184 | 79.9 | 14.3535 | 0.21107 | 6.3356 | -26.6206 | 80 | 19 | 7.674 | 99.5 | 6.095 | 80 | 14.2304 | 14.7052 | 98.6745 | 97.0855 | 0.85334
800-80-14-7-99,5 | 800 | 80 | 14 | 7 | 7.2423 | 217.2811 | 799.5916 | 79.9 | 14.3811 | 0.21024 | 6.3109 | -26.6597 | 80 | 19 | 8.953 | 99.5 | 7.1061 | 80 | 14.2328 | 15.985 | 98.7381 | 97.097 | 0.99545
800-80-14-8-99,5 | 800 | 80 | 14 | 8 | 7.2423 | 217.2811 | 799.5649 | 79.9 | 14.4088 | 0.20983 | 6.2987 | -26.6791 | 80 | 19 | 10.232 | 99.5 | 8.1171 | 80 | 14.2352 | 17.2644 | 98.7859 | 97.1027 | 1.1376
800-80-14-9-99,5 | 800 | 80 | 14 | 9 | 7.2423 | 217.2811 | 799.5381 | 79.9 | 14.4372 | 0.20967 | 6.2942 | -26.6791 | 80 | 19 | 11.511 | 99.5 | 9.1282 | 80 | 14.2404 | 18.5436 | 98.8231 | 97.1049 | 1.2798
800-80-14-10-99,5 | 800 | 80 | 14 | 10 | 7.2423 | 217.2811 | 799.5114 | 79.9 | 14.4644 | 0.20965 | 6.2937 | -26.6863 | 80 | 19 | 12.79 | 99.5 | 10.1392 | 80 | 14.2434 | 19.8226 | 98.8529 | 97.1052 | 1.4219
800-80-16-1-99,5 | 800 | 80 | 16 | 1 | 8.1921 | 245.7789 | 799.7285 | 79.9 | 16.2371 | 0.42164 | 12.6543 | -19.5459 | 80 | 21 | 1.279 | 99.5 | 1.0415 | 80 | 16.2176 | 9.0495 | 96.2216 | 94.8531 | 0.12869
800-80-16-2-99,5 | 800 | 80 | 16 | 2 | 8.1921 | 245.7789 | 799.6969 | 79.9 | 16.27 | 0.28947 | 8.6879 | -23.4324 | 80 | 21 | 2.558 | 99.5 | 2.0542 | 80 | 16.2393 | 10.4607 | 97.6202 | 96.4665 | 0.25308
800-80-16-3-99,5 | 800 | 80 | 16 | 3 | 8.1921 | 245.7789 | 799.6686 | 79.9 | 16.3029 | 0.26079 | 7.8275 | -24.4943 | 80 | 21 | 3.837 | 99.5 | 3.066 | 80 | 16.2492 | 11.7683 | 98.1087 | 96.8165 | 0.37825
800-80-16-4-99,5 | 800 | 80 | 16 | 4 | 8.1921 | 245.7789 | 799.6409 | 79.9 | 16.3296 | 0.25032 | 7.5134 | -24.9095 | 80 | 21 | 5.116 | 99.5 | 4.0775 | 80 | 16.2541 | 13.0578 | 98.3565 | 96.9444 | 0.50366
800-80-16-5-99,5 | 800 | 80 | 16 | 5 | 8.1921 | 245.7789 | 799.6134 | 79.9 | 16.3568 | 0.24552 | 7.3697 | -25.1048 | 80 | 21 | 6.395 | 99.5 | 5.089 | 80 | 16.2568 | 14.3416 | 98.5063 | 97.0029 | 0.6292
800-80-16-6-99,5 | 800 | 80 | 16 | 6 | 8.1921 | 245.7789 | 799.5859 | 79.9 | 16.384 | 0.24305 | 7.2957 | -25.2069 | 80 | 21 | 7.674 | 99.5 | 6.1003 | 80 | 16.2591 | 15.6231 | 98.6066 | 97.0331 | 0.7548
800-80-16-7-99,5 | 800 | 80 | 16 | 7 | 8.1921 | 245.7789 | 799.5585 | 79.9 | 16.4116 | 0.2417 | 7.2555 | -25.2626 | 80 | 21 | 8.953 | 99.5 | 7.1117 | 80 | 16.2618 | 16.9034 | 98.6784 | 97.0496 | 0.88045
800-80-16-8-99,5 | 800 | 80 | 16 | 8 | 8.1921 | 245.7789 | 799.5312 | 79.9 | 16.4394 | 0.24097 | 7.2337 | -25.2931 | 80 | 21 | 10.232 | 99.5 | 8.123 | 80 | 16.2645 | 18.1832 | 98.7323 | 97.0586 | 1.0061
800-80-16-9-99,5 | 800 | 80 | 16 | 9 | 8.1921 | 245.7789 | 799.5038 | 79.9 | 16.4667 | 0.24058 | 7.2224 | -25.3088 | 80 | 21 | 11.511 | 99.5 | 9.1343 | 80 | 16.2671 | 19.4625 | 98.7743 | 97.0633 | 1.1319
800-80-16-10-99,5 | 800 | 80 | 16 | 10 | 8.1921 | 245.7789 | 799.4765 | 79.9 | 16.495 | 0.24044 | 7.2184 | -25.3088 | 80 | 21 | 12.79 | 99.5 | 10.1457 | 80 | 16.2727 | 20.7417 | 98.808 | 97.065 | 1.2576
800-80-18-1-99,5 | 800 | 80 | 18 | 1 | 9.2485 | 277.4715 | 799.6982 | 79.9 | 18.2682 | 0.53167 | 15.957 | -17.1052 | 80 | 23 | 1.279 | 99.5 | 1.0452 | 80 | 18.2426 | 9.9958 | 95.8722 | 94.2513 | 0.11472
800-80-18-2-99,5 | 800 | 80 | 18 | 2 | 9.2485 | 277.4715 | 799.6642 | 79.9 | 18.304 | 0.34693 | 10.4129 | -21.5748 | 80 | 23 | 2.558 | 99.5 | 2.0585 | 80 | 18.2675 | 11.4596 | 97.4255 | 96.2488 | 0.22468
800-80-18-3-99,5 | 800 | 80 | 18 | 3 | 9.2485 | 277.4715 | 799.6349 | 79.9 | 18.3331 | 0.30569 | 9.1754 | -22.8769 | 80 | 23 | 3.837 | 99.5 | 3.0707 | 80 | 18.2767 | 12.7798 | 97.9728 | 96.6947 | 0.33546
800-80-18-4-99,5 | 800 | 80 | 18 | 4 | 9.2485 | 277.4715 | 799.6065 | 79.9 | 18.3637 | 0.29052 | 8.7204 | -23.3975 | 80 | 23 | 5.116 | 99.5 | 4.0826 | 80 | 18.2832 | 14.074 | 98.2512 | 96.8587 | 0.44653
800-80-18-5-99,5 | 800 | 80 | 18 | 5 | 9.2485 | 277.4715 | 799.5783 | 79.9 | 18.3914 | 0.28345 | 8.5085 | -23.6487 | 80 | 23 | 6.395 | 99.5 | 5.0944 | 80 | 18.2882 | 15.36 | 98.4197 | 96.9352 | 0.55772
800-80-18-6-99,5 | 800 | 80 | 18 | 6 | 9.2485 | 277.4715 | 799.5502 | 79.9 | 18.4185 | 0.27971 | 8.3966 | -23.7836 | 80 | 23 | 7.674 | 99.5 | 6.106 | 80 | 18.291 | 16.6428 | 98.5326 | 96.9756 | 0.66899
800-80-18-7-99,5 | 800 | 80 | 18 | 7 | 9.2485 | 277.4715 | 799.5222 | 79.9 | 18.4463 | 0.27761 | 8.3339 | -23.86 | 80 | 23 | 8.953 | 99.5 | 7.1177 | 80 | 18.2942 | 17.9239 | 98.6134 | 96.9983 | 0.7803
800-80-18-8-99,5 | 800 | 80 | 18 | 8 | 9.2485 | 277.4715 | 799.4942 | 79.9 | 18.4738 | 0.2764 | 8.2976 | -23.9045 | 80 | 23 | 10.232 | 99.5 | 8.1293 | 80 | 18.297 | 19.2041 | 98.6742 | 97.0115 | 0.89165
800-80-18-9-99,5 | 800 | 80 | 18 | 9 | 9.2485 | 277.4715 | 799.4663 | 79.9 | 18.5028 | 0.27572 | 8.2777 | -23.9288 | 80 | 23 | 11.511 | 99.5 | 9.1409 | 80 | 18.303 | 20.4837 | 98.7216 | 97.0187 | 1.003
800-80-18-10-99,5 | 800 | 80 | 18 | 10 | 9.2485 | 277.4715 | 799.4383 | 79.9 | 18.53 | 0.27535 | 8.2668 | -23.9423 | 80 | 23 | 12.79 | 99.5 | 10.1525 | 80 | 18.3063 | 21.7631 | 98.7595 | 97.0228 | 1.1144
800-80-20-1-99,5 | 800 | 80 | 20 | 1 | 10.4201 | 312.6206 | 799.6652 | 79.9 | 20.3042 | 0.67307 | 20.2019 | -14.5826 | 80 | 25 | 1.279 | 99.5 | 1.0493 | 80 | 20.2672 | 11.026 | 95.4959 | 93.5406 | 0.1026
800-80-20-2-99,5 | 800 | 80 | 20 | 2 | 10.4201 | 312.6206 | 799.6284 | 79.9 | 20.3427 | 0.41808 | 12.5489 | -19.6358 | 80 | 25 | 2.558 | 99.5 | 2.0632 | 80 | 20.2989 | 12.56 | 97.2134 | 95.9878 | 0.19996
800-80-20-3-99,5 | 800 | 80 | 20 | 3 | 10.4201 | 312.6206 | 799.5979 | 79.9 | 20.372 | 0.35953 | 10.7919 | -21.205 | 80 | 25 | 3.837 | 99.5 | 3.0759 | 80 | 20.3102 | 13.8975 | 97.8246 | 96.5497 | 0.29819
800-80-20-4-99,5 | 800 | 80 | 20 | 4 | 10.4201 | 312.6206 | 799.5687 | 79.9 | 20.4029 | 0.33768 | 10.1365 | -21.8525 | 80 | 25 | 5.116 | 99.5 | 4.0881 | 80 | 20.3189 | 15.1984 | 98.1366 | 96.7593 | 0.39673
800-80-20-5-99,5 | 800 | 80 | 20 | 5 | 10.4201 | 312.6206 | 799.5398 | 79.9 | 20.4308 | 0.32737 | 9.8272 | -22.1718 | 80 | 25 | 6.395 | 99.5 | 5.1001 | 80 | 20.324 | 16.4877 | 98.3257 | 96.8583 | 0.49541
800-80-20-6-99,5 | 800 | 80 | 20 | 6 | 10.4201 | 312.6206 | 799.5111 | 79.9 | 20.4579 | 0.32183 | 9.6613 | -22.3469 | 80 | 25 | 7.674 | 99.5 | 6.1121 | 80 | 20.3272 | 17.7722 | 98.4524 | 96.9115 | 0.59416
800-80-20-7-99,5 | 800 | 80 | 20 | 7 | 10.4201 | 312.6206 | 799.4824 | 79.9 | 20.4857 | 0.31864 | 9.566 | -22.4488 | 80 | 25 | 8.953 | 99.5 | 7.124 | 80 | 20.3309 | 19.0544 | 98.5433 | 96.9421 | 0.69297
800-80-20-8-99,5 | 800 | 80 | 20 | 8 | 10.4201 | 312.6206 | 799.4538 | 79.9 | 20.5133 | 0.31672 | 9.5087 | -22.5105 | 80 | 25 | 10.232 | 99.5 | 8.1359 | 80 | 20.3343 | 20.3353 | 98.6117 | 96.9605 | 0.79182
800-80-20-9-99,5 | 800 | 80 | 20 | 9 | 10.4201 | 312.6206 | 799.4252 | 79.9 | 20.5404 | 0.31555 | 9.4738 | -22.5482 | 80 | 25 | 11.511 | 99.5 | 9.1477 | 80 | 20.3371 | 21.6155 | 98.6649 | 96.9717 | 0.89069
800-80-20-10-99,5 | 800 | 80 | 20 | 10 | 10.4201 | 312.6206 | 799.3967 | 79.9 | 20.5693 | 0.31488 | 9.4541 | -22.5696 | 80 | 25 | 12.79 | 99.5 | 10.1596 | 80 | 20.3433 | 22.8952 | 98.7075 | 96.9781 | 0.98959
800-80-22-1-99,5 | 800 | 80 | 22 | 1 | 11.7196 | 351.6084 | 799.6335 | 79.9 | 22.3429 | 0.85462 | 25.652 | -11.9882 | 80 | 27 | 1.279 | 99.5 | 1.0536 | 80 | 22.2935 | 12.144 | 95.0914 | 92.7078 | 0.092038
800-80-22-2-99,5 | 800 | 80 | 22 | 2 | 11.7196 | 351.6084 | 799.5931 | 79.9 | 22.3849 | 0.50682 | 15.2134 | -17.6108 | 80 | 27 | 2.558 | 99.5 | 2.0683 | 80 | 22.3329 | 13.7708 | 96.9819 | 95.6754 | 0.17837
800-80-22-3-99,5 | 800 | 80 | 22 | 3 | 11.7196 | 351.6084 | 799.5613 | 79.9 | 22.4144 | 0.42453 | 12.7437 | -19.4746 | 80 | 27 | 3.837 | 99.5 | 3.0814 | 80 | 22.3465 | 15.1321 | 97.6623 | 96.3776 | 0.2656
800-80-22-4-99,5 | 800 | 80 | 22 | 4 | 11.7196 | 351.6084 | 799.5311 | 79.9 | 22.4463 | 0.39339 | 11.8094 | -20.2693 | 80 | 27 | 5.116 | 99.5 | 4.094 | 80 | 22.3574 | 16.4422 | 98.0109 | 96.6433 | 0.35316
800-80-22-5-99,5 | 800 | 80 | 22 | 5 | 11.7196 | 351.6084 | 799.5015 | 79.9 | 22.4743 | 0.37851 | 11.3631 | -20.67 | 80 | 27 | 6.395 | 99.5 | 5.1064 | 80 | 22.3627 | 17.7361 | 98.2226 | 96.7703 | 0.44087
800-80-22-6-99,5 | 800 | 80 | 22 | 6 | 11.7196 | 351.6084 | 799.4721 | 79.9 | 22.5017 | 0.37043 | 11.1208 | -20.8938 | 80 | 27 | 7.674 | 99.5 | 6.1186 | 80 | 22.3678 | 19.0232 | 98.3647 | 96.8393 | 0.52867
800-80-22-7-99,5 | 800 | 80 | 22 | 7 | 11.7196 | 351.6084 | 799.4428 | 79.9 | 22.5291 | 0.36567 | 10.9785 | -21.0272 | 80 | 27 | 8.953 | 99.5 | 7.1308 | 80 | 22.3715 | 20.3069 | 98.4666 | 96.8798 | 0.61652
800-80-22-8-99,5 | 800 | 80 | 22 | 8 | 11.7196 | 351.6084 | 799.4135 | 79.9 | 22.5564 | 0.36274 | 10.8908 | -21.1103 | 80 | 27 | 10.232 | 99.5 | 8.143 | 80 | 22.3749 | 21.5889 | 98.5433 | 96.9049 | 0.70442
800-80-22-9-99,5 | 800 | 80 | 22 | 9 | 11.7196 | 351.6084 | 799.3843 | 79.9 | 22.584 | 0.36089 | 10.8356 | -21.1629 | 80 | 27 | 11.511 | 99.5 | 9.1551 | 80 | 22.3787 | 22.8697 | 98.6031 | 96.9207 | 0.79234
800-80-22-10-99,5 | 800 | 80 | 22 | 10 | 11.7196 | 351.6084 | 799.3552 | 79.9 | 22.6113 | 0.35971 | 10.8007 | -21.1963 | 80 | 27 | 12.79 | 99.5 | 10.1672 | 80 | 22.3822 | 24.1499 | 98.6509 | 96.9307 | 0.88029
800-80-24-1-99,5 | 800 | 80 | 24 | 1 | 13.1587 | 394.7823 | 799.5959 | 79.9 | 24.3847 | 1.0867 | 32.6191 | -9.3378 | 80 | 29 | 1.279 | 99.5 | 1.0583 | 80 | 24.3212 | 13.351 | 94.6591 | 91.7417 | 0.082836
800-80-24-2-99,5 | 800 | 80 | 24 | 2 | 13.1587 | 394.7823 | 799.5511 | 79.9 | 24.431 | 0.61807 | 18.5535 | -15.4973 | 80 | 29 | 2.558 | 99.5 | 2.0739 | 80 | 24.3688 | 15.0986 | 96.73 | 95.303 | 0.15948
800-80-24-3-99,5 | 800 | 80 | 24 | 3 | 13.1587 | 394.7823 | 799.5176 | 79.9 | 24.4662 | 0.50375 | 15.1224 | -17.6742 | 80 | 29 | 3.837 | 99.5 | 3.0874 | 80 | 24.3882 | 16.492 | 97.4849 | 96.1718 | 0.23706
800-80-24-4-99,5 | 800 | 80 | 24 | 4 | 13.1587 | 394.7823 | 799.4864 | 79.9 | 24.491 | 0.45953 | 13.7956 | -18.6427 | 80 | 29 | 5.116 | 99.5 | 4.1004 | 80 | 24.3964 | 17.8152 | 97.8735 | 96.5078 | 0.31498
800-80-24-5-99,5 | 800 | 80 | 24 | 5 | 13.1587 | 394.7823 | 799.456 | 79.9 | 24.5215 | 0.43835 | 13.1602 | -19.1377 | 80 | 29 | 6.395 | 99.5 | 5.1131 | 80 | 24.4044 | 19.1153 | 98.1099 | 96.6687 | 0.39307
800-80-24-6-99,5 | 800 | 80 | 24 | 6 | 13.1587 | 394.7823 | 799.4258 | 79.9 | 24.549 | 0.42668 | 12.8105 | -19.4198 | 80 | 29 | 7.674 | 99.5 | 6.1257 | 80 | 24.4108 | 20.406 | 98.2688 | 96.7574 | 0.47125
800-80-24-7-99,5 | 800 | 80 | 24 | 7 | 13.1587 | 394.7823 | 799.3959 | 79.9 | 24.5765 | 0.41973 | 12.6022 | -19.5913 | 80 | 29 | 8.953 | 99.5 | 7.1382 | 80 | 24.4153 | 21.692 | 98.3828 | 96.8102 | 0.54949
800-80-24-8-99,5 | 800 | 80 | 24 | 8 | 13.1587 | 394.7823 | 799.366 | 79.9 | 24.604 | 0.41536 | 12.4714 | -19.7002 | 80 | 29 | 10.232 | 99.5 | 8.1506 | 80 | 24.4195 | 22.9753 | 98.4687 | 96.8435 | 0.62778
800-80-24-9-99,5 | 800 | 80 | 24 | 9 | 13.1587 | 394.7823 | 799.3361 | 79.9 | 24.6314 | 0.41253 | 12.3868 | -19.7713 | 80 | 29 | 11.511 | 99.5 | 9.163 | 80 | 24.4236 | 24.2572 | 98.5356 | 96.865 | 0.70609
800-80-24-10-99,5 | 800 | 80 | 24 | 10 | 13.1587 | 394.7823 | 799.3063 | 79.9 | 24.6586 | 0.41065 | 12.331 | -19.8184 | 80 | 29 | 12.79 | 99.5 | 10.1754 | 80 | 24.4274 | 25.538 | 98.5893 | 96.8792 | 0.78443
800-80-26-1-99,5 | 800 | 80 | 26 | 1 | 14.7496 | 442.5136 | 799.5496 | 79.9 | 26.4293 | 1.3816 | 41.4726 | -6.6459 | 80 | 31 | 1.279 | 99.5 | 1.0632 | 80 | 26.3491 | 14.647 | 94.1999 | 90.6332 | 0.074805
800-80-26-2-99,5 | 800 | 80 | 26 | 2 | 14.7496 | 442.5136 | 799.4992 | 79.9 | 26.4806 | 0.75793 | 22.7535 | -13.2959 | 80 | 31 | 2.558 | 99.5 | 2.0798 | 80 | 26.4064 | 16.5496 | 96.457 | 94.8613 | 0.14294
800-80-26-3-99,5 | 800 | 80 | 26 | 3 | 14.7496 | 442.5136 | 799.4637 | 79.9 | 26.5178 | 0.60054 | 18.0294 | -15.804 | 80 | 31 | 3.837 | 99.5 | 3.0939 | 80 | 26.4295 | 17.986 | 97.2915 | 95.9284 | 0.21203
800-80-26-4-99,5 | 800 | 80 | 26 | 4 | 14.7496 | 442.5136 | 799.4313 | 79.9 | 26.5459 | 0.53884 | 16.1778 | -16.9591 | 80 | 31 | 5.116 | 99.5 | 4.1073 | 80 | 26.4428 | 19.3267 | 97.7233 | 96.3467 | 0.28148
800-80-26-5-99,5 | 800 | 80 | 26 | 5 | 14.7496 | 442.5136 | 799.3999 | 79.9 | 26.5744 | 0.50882 | 15.277 | -17.5665 | 80 | 31 | 6.395 | 99.5 | 5.1204 | 80 | 26.4521 | 20.6357 | 97.9867 | 96.5503 | 0.3511
800-80-26-6-99,5 | 800 | 80 | 26 | 6 | 14.7496 | 442.5136 | 799.369 | 79.9 | 26.6017 | 0.49215 | 14.777 | -17.9183 | 80 | 31 | 7.674 | 99.5 | 6.1333 | 80 | 26.4574 | 21.9314 | 98.164 | 96.6633 | 0.42083
800-80-26-7-99,5 | 800 | 80 | 26 | 7 | 14.7496 | 442.5136 | 799.3384 | 79.9 | 26.6286 | 0.48209 | 14.4756 | -18.1358 | 80 | 31 | 8.953 | 99.5 | 7.1461 | 80 | 26.4631 | 23.2205 | 98.2913 | 96.7315 | 0.49063
800-80-26-8-99,5 | 800 | 80 | 26 | 8 | 14.7496 | 442.5136 | 799.3078 | 79.9 | 26.656 | 0.47569 | 14.2839 | -18.2763 | 80 | 31 | 10.232 | 99.5 | 8.1588 | 80 | 26.4674 | 24.5059 | 98.3873 | 96.7749 | 0.56046
800-80-26-9-99,5 | 800 | 80 | 26 | 9 | 14.7496 | 442.5136 | 799.2773 | 79.9 | 26.683 | 0.47145 | 14.1571 | -18.3702 | 80 | 31 | 11.511 | 99.5 | 9.1715 | 80 | 26.4722 | 25.7891 | 98.4621 | 96.8037 | 0.63033
800-80-26-10-99,5 | 800 | 80 | 26 | 10 | 14.7496 | 442.5136 | 799.2468 | 79.9 | 26.7124 | 0.46864 | 14.0734 | -18.4326 | 80 | 31 | 12.79 | 99.5 | 10.1841 | 80 | 26.48 | 27.0709 | 98.5221 | 96.8227 | 0.70023
800-80-28-1-99,5 | 800 | 80 | 28 | 1 | 16.5057 | 495.199 | 799.5092 | 79.9 | 28.4782 | 1.754 | 52.6563 | -3.9258 | 80 | 33 | 1.279 | 99.5 | 1.0685 | 80 | 28.3798 | 16.0307 | 93.7149 | 89.3732 | 0.067789
800-80-28-2-99,5 | 800 | 80 | 28 | 2 | 16.5057 | 495.199 | 799.4519 | 79.9 | 28.536 | 0.93428 | 28.0493 | -11.0079 | 80 | 33 | 2.558 | 99.5 | 2.0862 | 80 | 28.4476 | 18.1294 | 96.1621 | 94.3397 | 0.12844
800-80-28-3-99,5 | 800 | 80 | 28 | 3 | 16.5057 | 495.199 | 799.414 | 79.9 | 28.5691 | 0.71954 | 21.6034 | -13.8581 | 80 | 33 | 3.837 | 99.5 | 3.1009 | 80 | 28.4735 | 19.6232 | 97.0812 | 95.6406 | 0.19004
800-80-28-4-99,5 | 800 | 80 | 28 | 4 | 16.5057 | 495.199 | 799.3802 | 79.9 | 28.5997 | 0.63417 | 19.0411 | -15.2189 | 80 | 33 | 5.116 | 99.5 | 4.1148 | 80 | 28.4894 | 20.9875 | 97.5597 | 96.1579 | 0.25202
800-80-28-5-99,5 | 800 | 80 | 28 | 5 | 16.5057 | 495.199 | 799.3478 | 79.9 | 28.6317 | 0.59226 | 17.7833 | -15.9509 | 80 | 33 | 6.395 | 99.5 | 5.1282 | 80 | 28.5025 | 22.3085 | 97.8523 | 96.4118 | 0.3142
800-80-28-6-99,5 | 800 | 80 | 28 | 6 | 16.5057 | 495.199 | 799.3161 | 79.9 | 28.6584 | 0.56868 | 17.0759 | -16.3841 | 80 | 33 | 7.674 | 99.5 | 6.1415 | 80 | 28.5092 | 23.611 | 98.0496 | 96.5547 | 0.37648
800-80-28-7-99,5 | 800 | 80 | 28 | 7 | 16.5057 | 495.199 | 799.2846 | 79.9 | 28.6862 | 0.55436 | 16.6467 | -16.6552 | 80 | 33 | 8.953 | 99.5 | 7.1546 | 80 | 28.5161 | 24.9043 | 98.1916 | 96.6414 | 0.43883
800-80-28-8-99,5 | 800 | 80 | 28 | 8 | 16.5057 | 495.199 | 799.2534 | 79.9 | 28.713 | 0.5451 | 16.3693 | -16.8338 | 80 | 33 | 10.232 | 99.5 | 8.1676 | 80 | 28.5212 | 26.1926 | 98.2985 | 96.6975 | 0.50123
800-80-28-9-99,5 | 800 | 80 | 28 | 9 | 16.5057 | 495.199 | 799.2222 | 79.9 | 28.7398 | 0.53889 | 16.1834 | -16.9552 | 80 | 33 | 11.511 | 99.5 | 9.1806 | 80 | 28.5259 | 27.4778 | 98.382 | 96.7351 | 0.56367
800-80-28-10-99,5 | 800 | 80 | 28 | 10 | 16.5057 | 495.199 | 799.1911 | 79.9 | 28.7693 | 0.53469 | 16.058 | -17.0378 | 80 | 33 | 12.79 | 99.5 | 10.1935 | 80 | 28.5341 | 28.761 | 98.449 | 96.7606 | 0.62613
800-80-30-1-99,5 | 800 | 80 | 30 | 1 | 18.441 | 553.2618 | 799.4587 | 79.9 | 30.5278 | 2.2201 | 66.6512 | -1.1973 | 80 | 35 | 1.279 | 99.5 | 1.0741 | 80 | 30.4072 | 17.4999 | 93.2057 | 87.9612 | 0.061649
800-80-30-2-99,5 | 800 | 80 | 30 | 2 | 18.441 | 553.2618 | 799.393 | 79.9 | 30.5943 | 1.1564 | 34.7209 | -8.642 | 80 | 35 | 2.558 | 99.5 | 2.0931 | 80 | 30.4906 | 19.8425 | 95.845 | 93.7291 | 0.11571
800-80-30-3-99,5 | 800 | 80 | 30 | 3 | 18.441 | 553.2618 | 799.3521 | 79.9 | 30.6311 | 0.86703 | 26.0335 | -11.827 | 80 | 35 | 3.837 | 99.5 | 3.1085 | 80 | 30.5231 | 21.4109 | 96.8533 | 95.2984 | 0.17071
800-80-30-4-99,5 | 800 | 80 | 30 | 4 | 18.441 | 553.2618 | 799.3166 | 79.9 | 30.6619 | 0.74985 | 22.5162 | -13.4096 | 80 | 35 | 5.116 | 99.5 | 4.1228 | 80 | 30.5418 | 22.8071 | 97.3818 | 95.9338 | 0.2261
800-80-30-5-99,5 | 800 | 80 | 30 | 5 | 18.441 | 553.2618 | 799.2831 | 79.9 | 30.6946 | 0.69167 | 20.77 | -14.2833 | 80 | 35 | 6.395 | 99.5 | 5.1367 | 80 | 30.5556 | 24.1443 | 97.7061 | 96.2493 | 0.2817
800-80-30-6-99,5 | 800 | 80 | 30 | 6 | 18.441 | 553.2618 | 799.2504 | 79.9 | 30.721 | 0.65868 | 19.7801 | -14.8096 | 80 | 35 | 7.674 | 99.5 | 6.1503 | 80 | 30.5657 | 25.4563 | 97.9251 | 96.4282 | 0.33741
800-80-30-7-99,5 | 800 | 80 | 30 | 7 | 18.441 | 553.2618 | 799.2182 | 79.9 | 30.7488 | 0.63847 | 19.1739 | -15.1442 | 80 | 35 | 8.953 | 99.5 | 7.1637 | 80 | 30.5737 | 26.7555 | 98.0829 | 96.5378 | 0.3932
800-80-30-8-99,5 | 800 | 80 | 30 | 8 | 18.441 | 553.2618 | 799.1862 | 79.9 | 30.7758 | 0.62529 | 18.7788 | -15.3676 | 80 | 35 | 10.232 | 99.5 | 8.1771 | 80 | 30.58 | 28.0477 | 98.2019 | 96.6092 | 0.44904
800-80-30-9-99,5 | 800 | 80 | 30 | 9 | 18.441 | 553.2618 | 799.1543 | 79.9 | 30.8027 | 0.61634 | 18.5109 | -15.5216 | 80 | 35 | 11.511 | 99.5 | 9.1904 | 80 | 30.5857 | 29.3356 | 98.2949 | 96.6578 | 0.50492
800-80-30-10-99,5 | 800 | 80 | 30 | 10 | 18.441 | 553.2618 | 799.1225 | 79.9 | 30.8292 | 0.61008 | 18.3235 | -15.6305 | 80 | 35 | 12.79 | 99.5 | 10.2036 | 80 | 30.5908 | 30.6209 | 98.3695 | 96.6917 | 0.56082
800-80-32-1-99,5 | 800 | 80 | 32 | 1 | 20.5706 | 617.1525 | 799.4138 | 79.9 | 32.584 | 2.8 | 84.0679 | 1.534 | 80 | 37 | 1.279 | 99.5 | 1.08 | 80 | 32.4406 | 19.0496 | 92.6749 | 86.3882 | 0.056273
800-80-32-2-99,5 | 800 | 80 | 32 | 2 | 20.5706 | 617.1525 | 799.3379 | 79.9 | 32.6579 | 1.436 | 43.1184 | -6.2055 | 80 | 37 | 2.558 | 99.5 | 2.1004 | 80 | 32.535 | 21.6926 | 95.5054 | 93.0192 | 0.10452
800-80-32-3-99,5 | 800 | 80 | 32 | 3 | 20.5706 | 617.1525 | 799.2932 | 79.9 | 32.6975 | 1.0501 | 31.5321 | -9.7142 | 80 | 37 | 3.837 | 99.5 | 3.1166 | 80 | 32.5741 | 23.3576 | 96.6071 | 94.8953 | 0.15368
800-80-32-4-99,5 | 800 | 80 | 32 | 4 | 20.5706 | 617.1525 | 799.2558 | 79.9 | 32.7294 | 0.89087 | 26.7525 | -11.5282 | 80 | 37 | 5.116 | 99.5 | 4.1315 | 80 | 32.5969 | 24.7958 | 97.1888 | 95.6692 | 0.20325
800-80-32-5-99,5 | 800 | 80 | 32 | 5 | 20.5706 | 617.1525 | 799.221 | 79.9 | 32.7627 | 0.81089 | 24.3519 | -12.5568 | 80 | 37 | 6.395 | 99.5 | 5.1458 | 80 | 32.6151 | 26.1547 | 97.5472 | 96.058 | 0.25304
800-80-32-6-99,5 | 800 | 80 | 32 | 6 | 20.5706 | 617.1525 | 799.1872 | 79.9 | 32.7901 | 0.76516 | 22.9794 | -13.1884 | 80 | 37 | 7.674 | 99.5 | 6.1598 | 80 | 32.6244 | 27.4795 | 97.7898 | 96.2803 | 0.30295
800-80-32-7-99,5 | 800 | 80 | 32 | 7 | 20.5706 | 617.1525 | 799.1541 | 79.9 | 32.817 | 0.73687 | 22.1307 | -13.5968 | 80 | 37 | 8.953 | 99.5 | 7.1736 | 80 | 32.6335 | 28.7868 | 97.9648 | 96.4179 | 0.35293
800-80-32-8-99,5 | 800 | 80 | 32 | 8 | 20.5706 | 617.1525 | 799.1213 | 79.9 | 32.8437 | 0.7183 | 21.574 | -13.8727 | 80 | 37 | 10.232 | 99.5 | 8.1873 | 80 | 32.6422 | 30.0843 | 98.0969 | 96.5081 | 0.40298
800-80-32-9-99,5 | 800 | 80 | 32 | 9 | 20.5706 | 617.1525 | 799.0886 | 79.9 | 32.8696 | 0.70555 | 21.1919 | -14.0659 | 80 | 37 | 11.511 | 99.5 | 9.2009 | 80 | 32.6479 | 31.3761 | 98.2001 | 96.5701 | 0.45306
800-80-32-10-99,5 | 800 | 80 | 32 | 10 | 20.5706 | 617.1525 | 799.0561 | 79.9 | 32.8994 | 0.69669 | 20.9266 | -14.202 | 80 | 37 | 12.79 | 99.5 | 10.2144 | 80 | 32.6573 | 32.6639 | 98.2831 | 96.6132 | 0.50317
800-80-34-1-99,5 | 800 | 80 | 34 | 1 | 22.9103 | 687.3505 | 799.3576 | 79.9 | 34.6365 | 3.5126 | 105.4676 | 4.2444 | 80 | 39 | 1.279 | 99.5 | 1.0862 | 80 | 34.4664 | 20.6768 | 92.1244 | 84.6682 | 0.051552
800-80-34-2-99,5 | 800 | 80 | 34 | 2 | 22.9103 | 687.3505 | 799.2697 | 79.9 | 34.7236 | 1.7865 | 53.6475 | -3.7116 | 80 | 39 | 2.558 | 99.5 | 2.1083 | 80 | 34.579 | 23.6818 | 95.1436 | 92.2022 | 0.09468
800-80-34-3-99,5 | 800 | 80 | 34 | 3 | 22.9103 | 687.3505 | 799.2204 | 79.9 | 34.7685 | 1.2777 | 38.372 | -7.5216 | 80 | 39 | 3.837 | 99.5 | 3.1253 | 80 | 34.6279 | 25.4696 | 96.342 | 94.4228 | 0.13868
800-80-34-4-99,5 | 800 | 80 | 34 | 4 | 22.9103 | 687.3505 | 799.1806 | 79.9 | 34.8025 | 1.0636 | 31.9428 | -9.5705 | 80 | 39 | 5.116 | 99.5 | 4.1408 | 80 | 34.6565 | 26.9627 | 96.98 | 95.3575 | 0.18309
800-80-34-5-99,5 | 800 | 80 | 34 | 5 | 22.9103 | 687.3505 | 799.1441 | 79.9 | 34.8328 | 0.95443 | 28.6653 | -10.7684 | 80 | 39 | 6.395 | 99.5 | 5.1556 | 80 | 34.6751 | 28.3509 | 97.3749 | 95.8341 | 0.22773
800-80-34-6-99,5 | 800 | 80 | 34 | 6 | 22.9103 | 687.3505 | 799.1092 | 79.9 | 34.8648 | 0.89184 | 26.7866 | -11.5141 | 80 | 39 | 7.674 | 99.5 | 6.17 | 80 | 34.6897 | 29.6925 | 97.6428 | 96.1073 | 0.2725
800-80-34-7-99,5 | 800 | 80 | 34 | 7 | 22.9103 | 687.3505 | 799.0751 | 79.9 | 34.8907 | 0.85263 | 25.6101 | -12.0063 | 80 | 39 | 8.953 | 99.5 | 7.1842 | 80 | 34.7012 | 31.0107 | 97.8365 | 96.2784 | 0.31735
800-80-34-8-99,5 | 800 | 80 | 34 | 8 | 22.9103 | 687.3505 | 799.0414 | 79.9 | 34.9181 | 0.82677 | 24.8343 | -12.3426 | 80 | 39 | 10.232 | 99.5 | 8.1982 | 80 | 34.7106 | 32.3155 | 97.9828 | 96.3913 | 0.36226
800-80-34-9-99,5 | 800 | 80 | 34 | 9 | 22.9103 | 687.3505 | 799.0079 | 79.9 | 34.9446 | 0.80888 | 24.298 | -12.5808 | 80 | 39 | 11.511 | 99.5 | 9.2121 | 80 | 34.7172 | 33.6124 | 98.0973 | 96.4694 | 0.40721
800-80-34-10-99,5 | 800 | 80 | 34 | 10 | 22.9103 | 687.3505 | 798.9747 | 79.9 | 34.9708 | 0.79613 | 23.9159 | -12.7536 | 80 | 39 | 12.79 | 99.5 | 10.226 | 80 | 34.7252 | 34.9042 | 98.1893 | 96.525 | 0.4522
800-80-36-1-99,5 | 800 | 80 | 36 | 1 | 25.4775 | 764.3649 | 799.3089 | 79.9 | 36.691 | 4.3826 | 131.5987 | 6.9317 | 80 | 41 | 1.279 | 99.5 | 1.0927 | 80 | 36.4944 | 22.3739 | 91.5573 | 82.7982 | 0.047405
800-80-36-2-99,5 | 800 | 80 | 36 | 2 | 25.4775 | 764.3649 | 799.2066 | 79.9 | 36.799 | 2.2253 | 66.8303 | -1.1659 | 80 | 41 | 2.558 | 99.5 | 2.1166 | 80 | 36.6288 | 25.8101 | 94.7599 | 91.2655 | 0.086014
800-80-36-3-99,5 | 800 | 80 | 36 | 3 | 25.4775 | 764.3649 | 799.1517 | 79.9 | 36.8466 | 1.5614 | 46.8941 | -5.2516 | 80 | 41 | 3.837 | 99.5 | 3.1346 | 80 | 36.6853 | 27.7531 | 96.0576 | 93.8715 | 0.12544
800-80-36-4-99,5 | 800 | 80 | 36 | 4 | 25.4775 | 764.3649 | 799.1089 | 79.9 | 36.8819 | 1.276 | 38.3259 | -7.5351 | 80 | 41 | 5.116 | 99.5 | 4.1508 | 80 | 36.7187 | 29.3174 | 96.7549 | 94.9915 | 0.16528
800-80-36-5-99,5 | 800 | 80 | 36 | 5 | 25.4775 | 764.3649 | 799.0706 | 79.9 | 36.9124 | 1.1287 | 33.9011 | -8.9084 | 80 | 41 | 6.395 | 99.5 | 5.1661 | 80 | 36.7408 | 30.7438 | 97.1885 | 95.57 | 0.20535
800-80-36-6-99,5 | 800 | 80 | 36 | 6 | 25.4775 | 764.3649 | 799.0343 | 79.9 | 36.945 | 1.0434 | 31.3426 | -9.781 | 80 | 41 | 7.674 | 99.5 | 6.181 | 80 | 36.76 | 32.108 | 97.4837 | 95.9045 | 0.24556
800-80-36-7-99,5 | 800 | 80 | 36 | 7 | 25.4775 | 764.3649 | 798.9991 | 79.9 | 36.9719 | 0.98968 | 29.7293 | -10.366 | 80 | 41 | 8.953 | 99.5 | 7.1955 | 80 | 36.7724 | 33.4408 | 97.6974 | 96.1155 | 0.28586
800-80-36-8-99,5 | 800 | 80 | 36 | 8 | 25.4775 | 764.3649 | 798.9644 | 79.9 | 36.9984 | 0.95389 | 28.6556 | -10.772 | 80 | 41 | 10.232 | 99.5 | 8.2099 | 80 | 36.7827 | 34.7556 | 97.8591 | 96.2559 | 0.32622
800-80-36-9-99,5 | 800 | 80 | 36 | 9 | 25.4775 | 764.3649 | 798.9301 | 79.9 | 37.0233 | 0.92896 | 27.9077 | -11.0633 | 80 | 41 | 11.511 | 99.5 | 9.2242 | 80 | 36.7904 | 36.0595 | 97.9858 | 96.3538 | 0.36662
800-80-36-10-99,5 | 800 | 80 | 36 | 10 | 25.4775 | 764.3649 | 798.8961 | 79.9 | 37.0533 | 0.9113 | 27.3785 | -11.2739 | 80 | 41 | 12.79 | 99.5 | 10.2384 | 80 | 36.8026 | 37.3562 | 98.0876 | 96.4231 | 0.40706
800-80-38-1-99,5 | 800 | 80 | 38 | 1 | 28.2895 | 848.7354 | 799.2478 | 79.9 | 38.7535 | 5.4365 | 163.2585 | 9.5889 | 80 | 43 | 1.279 | 99.5 | 1.0994 | 80 | 38.524 | 24.132 | 90.9772 | 80.7826 | 0.043758
800-80-38-2-99,5 | 800 | 80 | 38 | 2 | 28.2895 | 848.7354 | 799.1288 | 79.9 | 38.8746 | 2.7702 | 83.2016 | 1.4111 | 80 | 43 | 2.558 | 99.5 | 2.1254 | 80 | 38.6768 | 28.0773 | 94.3551 | 90.2077 | 0.078372
800-80-38-3-99,5 | 800 | 80 | 38 | 3 | 28.2895 | 848.7354 | 799.0671 | 79.9 | 38.9305 | 1.9143 | 57.4994 | -2.9123 | 80 | 43 | 3.837 | 99.5 | 3.1446 | 80 | 38.7453 | 30.2122 | 95.7537 | 93.2332 | 0.11374
800-80-38-4-99,5 | 800 | 80 | 38 | 4 | 28.2895 | 848.7354 | 799.0207 | 79.9 | 38.9669 | 1.5378 | 46.1939 | -5.4229 | 80 | 43 | 5.116 | 99.5 | 4.1615 | 80 | 38.7843 | 31.8677 | 96.5128 | 94.564 | 0.14952
800-80-38-5-99,5 | 800 | 80 | 38 | 5 | 28.2895 | 848.7354 | 798.9802 | 79.9 | 39.0023 | 1.3411 | 40.2866 | -6.9732 | 80 | 43 | 6.395 | 99.5 | 5.1774 | 80 | 38.8121 | 33.3434 | 96.9875 | 95.2594 | 0.18554
800-80-38-6-99,5 | 800 | 80 | 38 | 6 | 28.2895 | 848.7354 | 798.9423 | 79.9 | 39.0326 | 1.2258 | 36.8259 | -7.9832 | 80 | 43 | 7.674 | 99.5 | 6.1927 | 80 | 38.8339 | 34.7377 | 97.3117 | 95.6668 | 0.2217
800-80-38-7-99,5 | 800 | 80 | 38 | 7 | 28.2895 | 848.7354 | 798.9057 | 79.9 | 39.0595 | 1.1527 | 34.6314 | -8.6706 | 80 | 43 | 8.953 | 99.5 | 7.2077 | 80 | 38.8487 | 36.0898 | 97.5469 | 95.9252 | 0.25795
800-80-38-8-99,5 | 800 | 80 | 38 | 8 | 28.2895 | 848.7354 | 798.87 | 79.9 | 39.086 | 1.1037 | 33.1607 | -9.1543 | 80 | 43 | 10.232 | 99.5 | 8.2225 | 80 | 38.8591 | 37.4177 | 97.7253 | 96.0984 | 0.29427
800-80-38-9-99,5 | 800 | 80 | 38 | 9 | 28.2895 | 848.7354 | 798.8347 | 79.9 | 39.1105 | 1.0694 | 32.1309 | -9.5051 | 80 | 43 | 11.511 | 99.5 | 9.2372 | 80 | 38.8699 | 38.7311 | 97.865 | 96.2198 | 0.33064
800-80-38-10-99,5 | 800 | 80 | 38 | 10 | 28.2895 | 848.7354 | 798.7998 | 79.9 | 39.1403 | 1.0449 | 31.3955 | -9.7621 | 80 | 43 | 12.79 | 99.5 | 10.2517 | 80 | 38.8833 | 40.0346 | 97.9775 | 96.3065 | 0.36704
800-80-40-1-99,5 | 800 | 80 | 40 | 1 | 31.3662 | 941.034 | 799.1963 | 79.9 | 40.8168 | 6.7003 | 201.2236 | 12.7027 | 80 | 45 | 1.279 | 99.5 | 1.1063 | 80 | 40.5514 | 25.9449 | 90.3868 | 78.6384 | 0.040542
800-80-40-2-99,5 | 800 | 80 | 40 | 2 | 31.3662 | 941.034 | 799.0579 | 79.9 | 40.9515 | 3.4429 | 103.4161 | 4.0079 | 80 | 45 | 2.558 | 99.5 | 2.1347 | 80 | 40.7228 | 30.4812 | 93.9299 | 89.0234 | 0.071625
800-80-40-3-99,5 | 800 | 80 | 40 | 3 | 31.3662 | 941.034 | 798.9881 | 79.9 | 41.0176 | 2.3523 | 70.6622 | -0.51382 | 80 | 45 | 3.837 | 99.5 | 3.1551 | 80 | 40.807 | 32.8509 | 95.4304 | 92.5006 | 0.1034
800-80-40-4-99,5 | 800 | 80 | 40 | 4 | 31.3662 | 941.034 | 798.9374 | 79.9 | 41.0592 | 1.8612 | 55.9133 | -3.2351 | 80 | 45 | 5.116 | 99.5 | 4.1729 | 80 | 40.8546 | 34.621 | 96.2535 | 94.0662 | 0.13557
800-80-40-5-99,5 | 800 | 80 | 40 | 5 | 31.3662 | 941.034 | 798.8941 | 79.9 | 41.0963 | 1.6006 | 48.0872 | -4.965 | 80 | 45 | 6.395 | 99.5 | 5.1894 | 80 | 40.8869 | 36.1606 | 96.7713 | 94.8971 | 0.16798
800-80-40-6-99,5 | 800 | 80 | 40 | 6 | 31.3662 | 941.034 | 798.8543 | 79.9 | 41.1276 | 1.4464 | 43.4578 | -6.1164 | 80 | 45 | 7.674 | 99.5 | 6.2053 | 80 | 40.9131 | 37.5937 | 97.1263 | 95.3886 | 0.20054
800-80-40-7-99,5 | 800 | 80 | 40 | 7 | 31.3662 | 941.034 | 798.8163 | 79.9 | 41.1547 | 1.3479 | 40.4986 | -6.914 | 80 | 45 | 8.953 | 99.5 | 7.2208 | 80 | 40.9307 | 38.9713 | 97.3845 | 95.7028 | 0.23319
800-80-40-8-99,5 | 800 | 80 | 40 | 8 | 31.3662 | 941.034 | 798.7793 | 79.9 | 41.1809 | 1.2814 | 38.5031 | -7.4831 | 80 | 45 | 10.232 | 99.5 | 8.236 | 80 | 40.945 | 40.3168 | 97.5806 | 95.9147 | 0.26592
800-80-40-9-99,5 | 800 | 80 | 40 | 9 | 31.3662 | 941.034 | 798.743 | 79.9 | 41.2059 | 1.2345 | 37.0967 | -7.9009 | 80 | 45 | 11.511 | 99.5 | 9.251 | 80 | 40.9544 | 41.6426 | 97.7345 | 96.0641 | 0.29869
800-80-40-10-99,5 | 800 | 80 | 40 | 10 | 31.3662 | 941.034 | 798.7071 | 79.9 | 41.2307 | 1.2005 | 36.0761 | -8.2135 | 80 | 45 | 12.79 | 99.5 | 10.2659 | 80 | 40.9664 | 42.9556 | 97.8584 | 96.1726 | 0.3315
800-80-42-1-99,5 | 800 | 80 | 42 | 1 | 34.7268 | 1041.8657 | 799.1312 | 79.9 | 42.8773 | 8.2024 | 246.3543 | 15.9775 | 80 | 47 | 1.279 | 99.5 | 1.1134 | 80 | 42.5788 | 27.8034 | 89.7895 | 76.3802 | 0.037701
800-80-42-2-99,5 | 800 | 80 | 42 | 2 | 34.7268 | 1041.8657 | 798.9707 | 79.9 | 43.0366 | 4.2699 | 128.2696 | 6.6184 | 80 | 47 | 2.558 | 99.5 | 2.1445 | 80 | 42.7737 | 33.0149 | 93.4863 | 87.7043 | 0.065667
800-80-42-3-99,5 | 800 | 80 | 42 | 3 | 34.7268 | 1041.8657 | 798.8912 | 79.9 | 43.1122 | 2.8946 | 86.963 | 1.9359 | 80 | 47 | 3.837 | 99.5 | 3.1663 | 80 | 42.8704 | 35.6692 | 95.0879 | 91.6647 | 0.094244
800-80-42-4-99,5 | 800 | 80 | 42 | 4 | 34.7268 | 1041.8657 | 798.8353 | 79.9 | 43.1588 | 2.2604 | 67.9139 | -0.97798 | 80 | 47 | 5.116 | 99.5 | 4.185 | 80 | 42.9269 | 37.5824 | 95.9766 | 93.491 | 0.1232
800-80-42-5-99,5 | 800 | 80 | 42 | 5 | 34.7268 | 1041.8657 | 798.7887 | 79.9 | 43.1944 | 1.9182 | 57.638 | -2.8844 | 80 | 47 | 6.395 | 99.5 | 5.2023 | 80 | 42.9651 | 39.2035 | 96.5394 | 94.4762 | 0.1524
800-80-42-6-99,5 | 800 | 80 | 42 | 6 | 34.7268 | 1041.8657 | 798.7466 | 79.9 | 43.2276 | 1.7138 | 51.4992 | -4.1807 | 80 | 47 | 7.674 | 99.5 | 6.2187 | 80 | 42.9932 | 40.6869 | 96.9269 | 95.0648 | 0.18175
800-80-42-7-99,5 | 800 | 80 | 42 | 7 | 34.7268 | 1041.8657 | 798.7068 | 79.9 | 43.2542 | 1.5821 | 47.5441 | -5.0945 | 80 | 47 | 8.953 | 99.5 | 7.2347 | 80 | 43.0145 | 42.0976 | 97.2095 | 95.444 | 0.2112
800-80-42-8-99,5 | 800 | 80 | 42 | 8 | 34.7268 | 1041.8657 | 798.6685 | 79.9 | 43.2812 | 1.4928 | 44.8616 | -5.7556 | 80 | 47 | 10.232 | 99.5 | 8.2504 | 80 | 43.0317 | 43.466 | 97.4246 | 95.7013 | 0.24072
800-80-42-9-99,5 | 800 | 80 | 42 | 9 | 34.7268 | 1041.8657 | 798.631 | 79.9 | 43.3133 | 1.43 | 42.9774 | -6.2422 | 80 | 47 | 11.511 | 99.5 | 9.2658 | 80 | 43.0493 | 44.8077 | 97.5936 | 95.882 | 0.2703
800-80-42-10-99,5 | 800 | 80 | 42 | 10 | 34.7268 | 1041.8657 | 798.594 | 79.9 | 43.3379 | 1.3837 | 41.5871 | -6.6143 | 80 | 47 | 12.79 | 99.5 | 10.2811 | 80 | 43.0613 | 46.1331 | 97.73 | 96.0154 | 0.29991
800-80-44-1-99,5 | 800 | 80 | 44 | 1 | 38.3937 | 1151.8698 | 799.0782 | 79.9 | 44.9437 | 9.9753 | 299.6232 | 18.0585 | 80 | 49 | 1.279 | 99.5 | 1.1207 | 80 | 44.604 | 29.6974 | 89.1887 | 74.0183 | 0.035188
800-80-44-2-99,5 | 800 | 80 | 44 | 2 | 38.3937 | 1151.8698 | 798.8929 | 79.9 | 45.1246 | 5.2773 | 158.5486 | 9.2257 | 80 | 49 | 2.558 | 99.5 | 2.1547 | 80 | 44.8215 | 35.6744 | 93.0254 | 86.2547 | 0.060393
800-80-44-3-99,5 | 800 | 80 | 44 | 3 | 38.3937 | 1151.8698 | 798.8019 | 79.9 | 45.212 | 3.5632 | 107.0614 | 4.4252 | 80 | 49 | 3.837 | 99.5 | 3.1781 | 80 | 44.9355 | 38.6676 | 94.7266 | 90.7194 | 0.086131
800-80-44-4-99,5 | 800 | 80 | 44 | 4 | 38.3937 | 1151.8698 | 798.7396 | 79.9 | 45.2634 | 2.7525 | 82.7092 | 1.3409 | 80 | 49 | 5.116 | 99.5 | 4.1979 | 80 | 45.002 | 40.7573 | 95.6821 | 92.8309 | 0.11223
800-80-44-5-99,5 | 800 | 80 | 44 | 5 | 38.3937 | 1151.8698 | 798.6891 | 79.9 | 45.3019 | 2.3081 | 69.3622 | -0.73117 | 80 | 49 | 6.395 | 99.5 | 5.2159 | 80 | 45.0473 | 42.4806 | 96.2915 | 93.9882 | 0.13856
800-80-44-6-99,5 | 800 | 80 | 44 | 6 | 38.3937 | 1151.8698 | 798.6443 | 79.9 | 45.3351 | 2.0396 | 61.2946 | -2.1721 | 80 | 49 | 7.674 | 99.5 | 6.2331 | 80 | 45.0808 | 44.0281 | 96.713 | 94.6878 | 0.16504
800-80-44-7-99,5 | 800 | 80 | 44 | 7 | 38.3937 | 1151.8698 | 798.6025 | 79.9 | 45.3648 | 1.8653 | 56.0607 | -3.2046 | 80 | 49 | 8.953 | 99.5 | 7.2496 | 80 | 45.1061 | 45.4814 | 97.0214 | 95.1416 | 0.19163
800-80-44-8-99,5 | 800 | 80 | 44 | 8 | 38.3937 | 1151.8698 | 798.5625 | 79.9 | 45.3919 | 1.7462 | 52.4821 | -3.9637 | 80 | 49 | 10.232 | 99.5 | 8.2658 | 80 | 45.1264 | 46.8795 | 97.2567 | 95.452 | 0.2183
800-80-44-9-99,5 | 800 | 80 | 44 | 9 | 38.3937 | 1151.8698 | 798.5236 | 79.9 | 45.4176 | 1.6613 | 49.9341 | -4.5341 | 80 | 49 | 11.511 | 99.5 | 9.2816 | 80 | 45.1433 | 48.2434 | 97.4419 | 95.673 | 0.24502
800-80-44-10-99,5 | 800 | 80 | 44 | 10 | 38.3937 | 1151.8698 | 798.4854 | 79.9 | 45.443 | 1.5989 | 48.0621 | -4.9707 | 80 | 49 | 12.79 | 99.5 | 10.2974 | 80 | 45.1578 | 49.5848 | 97.5914 | 95.8354 | 0.27178
800-80-46-1-99,5 | 800 | 80 | 46 | 1 | 42.3882 | 1271.7208 | 799.01 | 79.9 | 47.0056 | 12.0488 | 361.9319 | 18.0585 | 80 | 51 | 1.279 | 99.5 | 1.1281 | 80 | 46.6292 | 31.6184 | 88.5873 | 71.5752 | 0.03296
800-80-46-2-99,5 | 800 | 80 | 46 | 2 | 42.3882 | 1271.7208 | 798.7971 | 79.9 | 47.2209 | 6.4967 | 195.2063 | 12.2176 | 80 | 51 | 2.558 | 99.5 | 2.1654 | 80 | 46.8714 | 38.4495 | 92.5495 | 84.6733 | 0.055724
800-80-46-3-99,5 | 800 | 80 | 46 | 3 | 42.3882 | 1271.7208 | 798.6927 | 79.9 | 47.3178 | 4.3832 | 131.7194 | 6.9429 | 80 | 51 | 3.837 | 99.5 | 3.1906 | 80 | 47.0022 | 41.842 | 94.3475 | 89.6594 | 0.078937
800-80-46-4-99,5 | 800 | 80 | 46 | 4 | 42.3882 | 1271.7208 | 798.6229 | 79.9 | 47.3767 | 3.3581 | 100.9212 | 3.7145 | 80 | 51 | 5.116 | 99.5 | 4.2115 | 80 | 47.0796 | 44.1461 | 95.3701 | 92.0779 | 0.10248
800-80-46-5-99,5 | 800 | 80 | 46 | 5 | 42.3882 | 1271.7208 | 798.5676 | 79.9 | 47.4175 | 2.7865 | 83.7495 | 1.489 | 80 | 51 | 6.395 | 99.5 | 5.2305 | 80 | 47.133 | 45.9967 | 96.0274 | 93.4263 | 0.12626
800-80-46-6-99,5 | 800 | 80 | 46 | 6 | 42.3882 | 1271.7208 | 798.5195 | 79.9 | 47.4532 | 2.437 | 73.2502 | -0.09168 | 80 | 51 | 7.674 | 99.5 | 6.2483 | 80 | 47.1721 | 47.6252 | 96.4844 | 94.2507 | 0.15018
800-80-46-7-99,5 | 800 | 80 | 46 | 7 | 42.3882 | 1271.7208 | 798.4753 | 79.9 | 47.4844 | 2.2082 | 66.3773 | -1.2451 | 80 | 51 | 8.953 | 99.5 | 7.2655 | 80 | 47.2019 | 49.1329 | 96.8199 | 94.7905 | 0.17422
800-80-46-8-99,5 | 800 | 80 | 46 | 8 | 42.3882 | 1271.7208 | 798.4333 | 79.9 | 47.5109 | 2.0506 | 61.6428 | -2.1062 | 80 | 51 | 10.232 | 99.5 | 8.2821 | 80 | 47.226 | 50.5695 | 97.0765 | 95.1623 | 0.19833
800-80-46-9-99,5 | 800 | 80 | 46 | 9 | 42.3882 | 1271.7208 | 798.3929 | 79.9 | 47.5369 | 1.9378 | 58.2538 | -2.7614 | 80 | 51 | 11.511 | 99.5 | 9.2985 | 80 | 47.2459 | 51.9614 | 97.2788 | 95.4285 | 0.22249
800-80-46-10-99,5 | 800 | 80 | 46 | 10 | 42.3882 | 1271.7208 | 798.3534 | 79.9 | 47.5615 | 1.8544 | 55.7487 | -3.2688 | 80 | 51 | 12.79 | 99.5 | 10.3147 | 80 | 47.2628 | 53.3238 | 97.4425 | 95.6253 | 0.24671
800-80-48-1-99,5 | 800 | 80 | 48 | 1 | 46.7354 | 1402.1298 | 798.9569 | 79.9 | 49.0756 | 14.4621 | 434.4565 | 18.0585 | 80 | 53 | 1.279 | 99.5 | 1.1356 | 80 | 48.6567 | 33.5522 | 87.9899 | 69.0553 | 0.030985
800-80-48-2-99,5 | 800 | 80 | 48 | 2 | 46.7354 | 1402.1298 | 798.7133 | 79.9 | 49.3173 | 7.9616 | 239.2481 | 15.4991 | 80 | 53 | 2.558 | 99.5 | 2.1764 | 80 | 48.9223 | 41.3317 | 92.0606 | 82.9644 | 0.051581
800-80-48-3-99,5 | 800 | 80 | 48 | 3 | 46.7354 | 1402.1298 | 798.5935 | 79.9 | 49.4282 | 5.3827 | 161.7754 | 9.4757 | 80 | 53 | 3.837 | 99.5 | 3.2036 | 80 | 49.0656 | 45.1897 | 93.9513 | 88.4826 | 0.072547
800-80-48-4-99,5 | 800 | 80 | 48 | 4 | 46.7354 | 1402.1298 | 798.5148 | 79.9 | 49.493 | 4.0998 | 123.2314 | 6.1299 | 80 | 53 | 5.116 | 99.5 | 4.2259 | 80 | 49.1569 | 47.7515 | 95.0409 | 91.2275 | 0.093818
800-80-48-5-99,5 | 800 | 80 | 48 | 5 | 46.7354 | 1402.1298 | 798.4539 | 79.9 | 49.5395 | 3.3725 | 101.3781 | 3.7688 | 80 | 53 | 6.395 | 99.5 | 5.2459 | 80 | 49.2212 | 49.7578 | 95.7471 | 92.7838 | 0.11531
800-80-48-6-99,5 | 800 | 80 | 48 | 6 | 46.7354 | 1402.1298 | 798.4018 | 79.9 | 49.5771 | 2.9219 | 87.8377 | 2.055 | 80 | 53 | 7.674 | 99.5 | 6.2645 | 80 | 49.2663 | 51.4875 | 96.2407 | 93.748 | 0.13694
800-80-48-7-99,5 | 800 | 80 | 48 | 7 | 46.7354 | 1402.1298 | 798.3546 | 79.9 | 49.6095 | 2.6242 | 78.8944 | 0.78255 | 80 | 53 | 8.953 | 99.5 | 7.2823 | 80 | 49.3012 | 53.0641 | 96.6045 | 94.3849 | 0.15869
800-80-48-8-99,5 | 800 | 80 | 48 | 8 | 46.7354 | 1402.1298 | 798.3104 | 79.9 | 49.6379 | 2.4178 | 72.6904 | -0.18167 | 80 | 53 | 10.232 | 99.5 | 8.2996 | 80 | 49.3298 | 54.5496 | 96.8834 | 94.8267 | 0.18052
800-80-48-9-99,5 | 800 | 80 | 48 | 9 | 46.7354 | 1402.1298 | 798.2681 | 79.9 | 49.6642 | 2.269 | 68.2205 | -0.92512 | 80 | 53 | 11.511 | 99.5 | 9.3165 | 80 | 49.3532 | 55.9774 | 97.1039 | 95.1451 | 0.2024
800-80-48-10-99,5 | 800 | 80 | 48 | 10 | 46.7354 | 1402.1298 | 798.2271 | 79.9 | 49.6945 | 2.159 | 64.9171 | -1.5043 | 80 | 53 | 12.79 | 99.5 | 10.3331 | 80 | 49.3755 | 57.3664 | 97.2825 | 95.3804 | 0.22433
800-80-50-1-99,5 | 800 | 80 | 50 | 1 | 51.4585 | 1543.8455 | 798.8867 | 79.9 | 51.1315 | 17.2349 | 517.7991 | 18.0585 | 80 | 55 | 1.279 | 99.5 | 1.1431 | 80 | 50.6743 | 35.5025 | 87.3953 | 66.5071 | 0.02922
800-80-50-2-99,5 | 800 | 80 | 50 | 2 | 51.4585 | 1543.8455 | 798.6099 | 79.9 | 51.4165 | 9.7066 | 291.7209 | 18.0585 | 80 | 55 | 2.558 | 99.5 | 2.1879 | 80 | 50.9708 | 44.3099 | 91.5608 | 81.1371 | 0.047902
800-80-50-3-99,5 | 800 | 80 | 50 | 3 | 51.4585 | 1543.8455 | 798.4725 | 79.9 | 51.541 | 6.5942 | 198.2148 | 12.4617 | 80 | 55 | 3.837 | 99.5 | 3.2173 | 80 | 51.135 | 48.7013 | 93.5395 | 87.1855 | 0.066868
800-80-50-4-99,5 | 800 | 80 | 50 | 4 | 51.4585 | 1543.8455 | 798.3833 | 79.9 | 51.6192 | 5.0063 | 150.5024 | 8.5815 | 80 | 55 | 5.116 | 99.5 | 4.2411 | 80 | 51.2383 | 51.5681 | 94.6952 | 90.2712 | 0.08611
800-80-50-5-99,5 | 800 | 80 | 50 | 5 | 51.4585 | 1543.8455 | 798.3156 | 79.9 | 51.6714 | 4.0894 | 122.9489 | 6.1019 | 80 | 55 | 6.395 | 99.5 | 5.2621 | 80 | 51.3113 | 53.764 | 95.4507 | 92.053 | 0.10555
800-80-50-6-99,5 | 800 | 80 | 50 | 6 | 51.4585 | 1543.8455 | 798.2588 | 79.9 | 51.7117 | 3.514 | 105.655 | 4.266 | 80 | 55 | 7.674 | 99.5 | 6.2817 | 80 | 51.3652 | 55.6185 | 95.9818 | 93.1713 | 0.12514
800-80-50-7-99,5 | 800 | 80 | 50 | 7 | 51.4585 | 1543.8455 | 798.2082 | 79.9 | 51.745 | 3.13 | 94.1177 | 2.8784 | 80 | 55 | 8.953 | 99.5 | 7.3002 | 80 | 51.4068 | 57.2814 | 96.3749 | 93.9173 | 0.14484
800-80-50-8-99,5 | 800 | 80 | 50 | 8 | 51.4585 | 1543.8455 | 798.1614 | 79.9 | 51.7755 | 2.8618 | 86.0574 | 1.8117 | 80 | 55 | 10.232 | 99.5 | 8.3181 | 80 | 51.4403 | 58.8286 | 96.6773 | 94.4386 | 0.16462
800-80-50-9-99,5 | 800 | 80 | 50 | 9 | 51.4585 | 1543.8455 | 798.1169 | 79.9 | 51.8008 | 2.667 | 80.2049 | 0.97727 | 80 | 55 | 11.511 | 99.5 | 9.3356 | 80 | 51.4675 | 60.3024 | 96.9168 | 94.8171 | 0.18446
800-80-50-10-99,5 | 800 | 80 | 50 | 10 | 51.4585 | 1543.8455 | 798.074 | 79.9 | 51.8256 | 2.5217 | 75.8369 | 0.31665 | 80 | 55 | 12.79 | 99.5 | 10.3527 | 80 | 51.4909 | 61.7268 | 97.1112 | 95.0996 | 0.20435
800-50-10-1-99,9 | 800 | 50 | 10 | 1 | 7.7019 | 231.0715 | 799.7449 | 49.9 | 10.2732 | 0.20199 | 6.062 | -30.4605 | 50 | 15 | 0.25593 | 99.9 | 1.0384 | 50 | 10.2579 | 7.7559 | 96.792 | 97.3774 | 0.13333
800-50-10-2-99,9 | 800 | 50 | 10 | 2 | 7.7019 | 231.0715 | 799.7216 | 49.9 | 10.3155 | 0.08926 | 2.6789 | -38.1845 | 50 | 15 | 0.51185 | 99.9 | 2.0484 | 50 | 10.281 | 8.1245 | 98.1535 | 98.8411 | 0.26272
800-50-10-3-99,9 | 800 | 50 | 10 | 3 | 7.7019 | 231.0715 | 799.7013 | 49.9 | 10.3503 | 0.064764 | 1.9438 | -41.1058 | 50 | 15 | 0.76778 | 99.9 | 3.0576 | 50 | 10.288 | 8.4049 | 98.6271 | 99.1591 | 0.39282
800-50-10-4-99,9 | 800 | 50 | 10 | 4 | 7.7019 | 231.0715 | 799.6814 | 49.9 | 10.3844 | 0.055732 | 1.6727 | -42.4527 | 50 | 15 | 1.0237 | 99.9 | 4.0665 | 50 | 10.2952 | 8.6699 | 98.8671 | 99.2764 | 0.52314
800-50-10-5-99,9 | 800 | 50 | 10 | 5 | 7.7019 | 231.0715 | 799.6617 | 49.9 | 10.4165 | 0.051462 | 1.5446 | -43.1622 | 50 | 15 | 1.2796 | 99.9 | 5.0752 | 50 | 10.2987 | 8.9301 | 99.0121 | 99.3318 | 0.65355
800-50-10-6-99,9 | 800 | 50 | 10 | 6 | 7.7019 | 231.0715 | 799.6421 | 49.9 | 10.4483 | 0.049139 | 1.4749 | -43.5718 | 50 | 15 | 1.5356 | 99.9 | 6.0839 | 50 | 10.302 | 9.1884 | 99.109 | 99.362 | 0.78403
800-50-10-7-99,9 | 800 | 50 | 10 | 7 | 7.7019 | 231.0715 | 799.6224 | 49.9 | 10.4814 | 0.047759 | 1.4335 | -43.8235 | 50 | 15 | 1.7915 | 99.9 | 7.0926 | 50 | 10.3043 | 9.4457 | 99.1785 | 99.3799 | 0.91453
800-50-10-8-99,9 | 800 | 50 | 10 | 8 | 7.7019 | 231.0715 | 799.6028 | 49.9 | 10.5142 | 0.046889 | 1.4075 | -43.9857 | 50 | 15 | 2.0474 | 99.9 | 8.1012 | 50 | 10.3081 | 9.7025 | 99.2307 | 99.3912 | 1.0451
800-50-10-9-99,9 | 800 | 50 | 10 | 9 | 7.7019 | 231.0715 | 799.5833 | 49.9 | 10.5471 | 0.046319 | 1.3904 | -44.0934 | 50 | 15 | 2.3033 | 99.9 | 9.1099 | 50 | 10.3122 | 9.959 | 99.2713 | 99.3986 | 1.1756
800-50-10-10-99,9 | 800 | 50 | 10 | 10 | 7.7019 | 231.0715 | 799.5637 | 49.9 | 10.5799 | 0.045936 | 1.3789 | -44.1663 | 50 | 15 | 2.5593 | 99.9 | 10.1185 | 50 | 10.3165 | 10.2153 | 99.3038 | 99.4036 | 1.3062
800-50-12-1-99,9 | 800 | 50 | 12 | 1 | 8.7714 | 263.1583 | 799.7133 | 49.9 | 12.3119 | 0.28024 | 8.4108 | -27.238 | 50 | 17 | 0.25593 | 99.9 | 1.0422 | 50 | 12.284 | 8.7471 | 96.4262 | 96.805 | 0.11777
800-50-12-2-99,9 | 800 | 50 | 12 | 2 | 8.7714 | 263.1583 | 799.6881 | 49.9 | 12.3546 | 0.11818 | 3.5468 | -35.5785 | 50 | 17 | 0.51185 | 99.9 | 2.0529 | 50 | 12.3146 | 9.1651 | 97.9523 | 98.6527 | 0.23113
800-50-12-3-99,9 | 800 | 50 | 12 | 3 | 8.7714 | 263.1583 | 799.667 | 49.9 | 12.3873 | 0.082061 | 2.463 | -38.9579 | 50 | 17 | 0.76778 | 99.9 | 3.0624 | 50 | 12.324 | 9.4571 | 98.4877 | 99.0645 | 0.34525
800-50-12-4-99,9 | 800 | 50 | 12 | 4 | 8.7714 | 263.1583 | 799.6466 | 49.9 | 12.4196 | 0.068596 | 2.0589 | -40.5892 | 50 | 17 | 1.0237 | 99.9 | 4.0715 | 50 | 12.3301 | 9.7265 | 98.7598 | 99.218 | 0.45962
800-50-12-5-99,9 | 800 | 50 | 12 | 5 | 8.7714 | 263.1583 | 799.6264 | 49.9 | 12.4531 | 0.062195 | 1.8668 | -41.4727 | 50 | 17 | 1.2796 | 99.9 | 5.0805 | 50 | 12.3346 | 9.9889 | 98.9243 | 99.2909 | 0.5741
800-50-12-6-99,9 | 800 | 50 | 12 | 6 | 8.7714 | 263.1583 | 799.6064 | 49.9 | 12.4866 | 0.058689 | 1.7616 | -41.9933 | 50 | 17 | 1.5356 | 99.9 | 6.0895 | 50 | 12.3387 | 10.2483 | 99.0345 | 99.3309 | 0.68865
800-50-12-7-99,9 | 800 | 50 | 12 | 7 | 8.7714 | 263.1583 | 799.5863 | 49.9 | 12.52 | 0.056586 | 1.6985 | -42.3198 | 50 | 17 | 1.7915 | 99.9 | 7.0983 | 50 | 12.3428 | 10.5063 | 99.1134 | 99.3549 | 0.80323
800-50-12-8-99,9 | 800 | 50 | 12 | 8 | 8.7714 | 263.1583 | 799.5663 | 49.9 | 12.5532 | 0.055243 | 1.6583 | -42.534 | 50 | 17 | 2.0474 | 99.9 | 8.1072 | 50 | 12.3469 | 10.7636 | 99.1727 | 99.3702 | 0.91783
800-50-12-9-99,9 | 800 | 50 | 12 | 9 | 8.7714 | 263.1583 | 799.5463 | 49.9 | 12.5865 | 0.05435 | 1.6315 | -42.6792 | 50 | 17 | 2.3033 | 99.9 | 9.116 | 50 | 12.3513 | 11.0204 | 99.2189 | 99.3804 | 1.0325
800-50-12-10-99,9 | 800 | 50 | 12 | 10 | 8.7714 | 263.1583 | 799.5263 | 49.9 | 12.6196 | 0.053738 | 1.6132 | -42.7799 | 50 | 17 | 2.5593 | 99.9 | 10.1248 | 50 | 12.3559 | 11.277 | 99.2559 | 99.3874 | 1.1471
800-50-14-1-99,9 | 800 | 50 | 14 | 1 | 9.9693 | 299.0976 | 799.6787 | 49.9 | 14.3526 | 0.38772 | 11.6369 | -23.9674 | 50 | 19 | 0.25593 | 99.9 | 1.0465 | 50 | 14.3122 | 9.8375 | 96.0277 | 96.1109 | 0.10437
800-50-14-2-99,9 | 800 | 50 | 14 | 2 | 9.9693 | 299.0976 | 799.6509 | 49.9 | 14.3993 | 0.15781 | 4.7366 | -32.8386 | 50 | 19 | 0.51185 | 99.9 | 2.0578 | 50 | 14.3514 | 10.3234 | 97.73 | 98.417 | 0.20384
800-50-14-3-99,9 | 800 | 50 | 14 | 3 | 9.9693 | 299.0976 | 799.6289 | 49.9 | 14.4321 | 0.10514 | 3.1558 | -36.671 | 50 | 19 | 0.76778 | 99.9 | 3.0676 | 50 | 14.3634 | 10.632 | 98.3332 | 98.9454 | 0.30413
800-50-14-4-99,9 | 800 | 50 | 14 | 4 | 9.9693 | 299.0976 | 799.6079 | 49.9 | 14.4644 | 0.085275 | 2.5597 | -38.607 | 50 | 19 | 1.0237 | 99.9 | 4.0771 | 50 | 14.3708 | 10.9078 | 98.6408 | 99.1446 | 0.40469
800-50-14-5-99,9 | 800 | 50 | 14 | 5 | 9.9693 | 299.0976 | 799.5872 | 49.9 | 14.4978 | 0.075759 | 2.2741 | -39.6892 | 50 | 19 | 1.2796 | 99.9 | 5.0864 | 50 | 14.3762 | 11.1732 | 98.8271 | 99.2401 | 0.50538
800-50-14-6-99,9 | 800 | 50 | 14 | 6 | 9.9693 | 299.0976 | 799.5667 | 49.9 | 14.531 | 0.07051 | 2.1166 | -40.3418 | 50 | 19 | 1.5356 | 99.9 | 6.0955 | 50 | 14.3809 | 11.4344 | 98.9519 | 99.2927 | 0.60613
800-50-14-7-99,9 | 800 | 50 | 14 | 7 | 9.9693 | 299.0976 | 799.5462 | 49.9 | 14.5642 | 0.067336 | 2.0214 | -40.7586 | 50 | 19 | 1.7915 | 99.9 | 7.1046 | 50 | 14.3854 | 11.6935 | 99.0414 | 99.3246 | 0.70693
800-50-14-8-99,9 | 800 | 50 | 14 | 8 | 9.9693 | 299.0976 | 799.5258 | 49.9 | 14.5972 | 0.065293 | 1.9601 | -41.0368 | 50 | 19 | 2.0474 | 99.9 | 8.1137 | 50 | 14.3899 | 11.9515 | 99.1087 | 99.3451 | 0.80775
800-50-14-9-99,9 | 800 | 50 | 14 | 9 | 9.9693 | 299.0976 | 799.5054 | 49.9 | 14.6301 | 0.063916 | 1.9188 | -41.2288 | 50 | 19 | 2.3033 | 99.9 | 9.1227 | 50 | 14.3943 | 12.2088 | 99.1611 | 99.3589 | 0.90859
800-50-14-10-99,9 | 800 | 50 | 14 | 10 | 9.9693 | 299.0976 | 799.485 | 49.9 | 14.663 | 0.062959 | 1.8901 | -41.3644 | 50 | 19 | 2.5593 | 99.9 | 10.1318 | 50 | 14.3993 | 12.4656 | 99.2031 | 99.3685 | 1.0095
800-50-16-1-99,9 | 800 | 50 | 16 | 1 | 11.3085 | 339.2755 | 799.6408 | 49.9 | 16.3987 | 0.534 | 16.0281 | -20.6654 | 50 | 21 | 0.25593 | 99.9 | 1.051 | 50 | 16.3439 | 11.0304 | 95.596 | 95.2779 | 0.092812
800-50-16-2-99,9 | 800 | 50 | 16 | 2 | 11.3085 | 339.2755 | 799.6097 | 49.9 | 16.4504 | 0.21212 | 6.3671 | -29.9782 | 50 | 21 | 0.51185 | 99.9 | 2.0631 | 50 | 16.3907 | 11.6082 | 97.4853 | 98.1242 | 0.18024
800-50-16-3-99,9 | 800 | 50 | 16 | 3 | 11.3085 | 339.2755 | 799.5865 | 49.9 | 16.4817 | 0.1361 | 4.0852 | -34.2471 | 50 | 21 | 0.76778 | 99.9 | 3.0734 | 50 | 16.4036 | 11.9402 | 98.1626 | 98.7965 | 0.26852
800-50-16-4-99,9 | 800 | 50 | 16 | 4 | 11.3085 | 339.2755 | 799.5648 | 49.9 | 16.5142 | 0.10709 | 3.2146 | -36.5 | 50 | 21 | 1.0237 | 99.9 | 4.0832 | 50 | 16.4155 | 12.2251 | 98.5092 | 99.053 | 0.3571
800-50-16-5-99,9 | 800 | 50 | 16 | 5 | 11.3085 | 339.2755 | 799.5436 | 49.9 | 16.5472 | 0.093075 | 2.794 | -37.8017 | 50 | 21 | 1.2796 | 99.9 | 5.0927 | 50 | 16.4218 | 12.4951 | 98.7195 | 99.1769 | 0.44581
800-50-16-6-99,9 | 800 | 50 | 16 | 6 | 11.3085 | 339.2755 | 799.5226 | 49.9 | 16.5803 | 0.085296 | 2.5606 | -38.6056 | 50 | 21 | 1.5356 | 99.9 | 6.1021 | 50 | 16.4274 | 12.7588 | 98.8607 | 99.2457 | 0.53461
800-50-16-7-99,9 | 800 | 50 | 16 | 7 | 11.3085 | 339.2755 | 799.5017 | 49.9 | 16.6131 | 0.080562 | 2.4185 | -39.129 | 50 | 21 | 1.7915 | 99.9 | 7.1115 | 50 | 16.4324 | 13.0194 | 98.9619 | 99.2876 | 0.62344
800-50-16-8-99,9 | 800 | 50 | 16 | 8 | 11.3085 | 339.2755 | 799.4808 | 49.9 | 16.6458 | 0.077491 | 2.3264 | -39.4841 | 50 | 21 | 2.0474 | 99.9 | 8.1208 | 50 | 16.4369 | 13.2784 | 99.038 | 99.3148 | 0.71231
800-50-16-9-99,9 | 800 | 50 | 16 | 9 | 11.3085 | 339.2755 | 799.46 | 49.9 | 16.6785 | 0.075405 | 2.2638 | -39.7328 | 50 | 21 | 2.3033 | 99.9 | 9.13 | 50 | 16.4422 | 13.5365 | 99.0974 | 99.3332 | 0.8012
800-50-16-10-99,9 | 800 | 50 | 16 | 10 | 11.3085 | 339.2755 | 799.4392 | 49.9 | 16.711 | 0.073937 | 2.2198 | -39.9115 | 50 | 21 | 2.5593 | 99.9 | 10.1393 | 50 | 16.4473 | 13.7938 | 99.1449 | 99.3462 | 0.89011
800-50-18-1-99,9 | 800 | 50 | 18 | 1 | 12.8029 | 384.1083 | 799.5997 | 49.9 | 18.4507 | 0.731 | 21.9421 | -17.3498 | 50 | 23 | 0.25593 | 99.9 | 1.056 | 50 | 18.3793 | 12.3278 | 95.1314 | 94.2904 | 0.082837
800-50-18-2-99,9 | 800 | 50 | 18 | 2 | 12.8029 | 384.1083 | 799.5643 | 49.9 | 18.5047 | 0.28631 | 8.5945 | -27.0155 | 50 | 23 | 0.51185 | 99.9 | 2.0689 | 50 | 18.433 | 13.0284 | 97.2169 | 97.7637 | 0.15979
800-50-18-3-99,9 | 800 | 50 | 18 | 3 | 12.8029 | 384.1083 | 799.5396 | 49.9 | 18.5362 | 0.17781 | 5.3378 | -31.6888 | 50 | 23 | 0.76778 | 99.9 | 3.0797 | 50 | 18.4494 | 13.3928 | 97.9744 | 98.6111 | 0.23762
800-50-18-4-99,9 | 800 | 50 | 18 | 4 | 12.8029 | 384.1083 | 799.5171 | 49.9 | 18.5684 | 0.13585 | 4.0781 | -34.2636 | 50 | 23 | 1.0237 | 99.9 | 4.0898 | 50 | 18.4618 | 13.6907 | 98.3639 | 98.9389 | 0.31578
800-50-18-5-99,9 | 800 | 50 | 18 | 5 | 12.8029 | 384.1083 | 799.4953 | 49.9 | 18.6018 | 0.11542 | 3.4649 | -35.7998 | 50 | 23 | 1.2796 | 99.9 | 5.0996 | 50 | 18.4707 | 13.9671 | 98.6008 | 99.0985 | 0.39409
800-50-18-6-99,9 | 800 | 50 | 18 | 6 | 12.8029 | 384.1083 | 799.4737 | 49.9 | 18.6346 | 0.104 | 3.1222 | -36.7727 | 50 | 23 | 1.5356 | 99.9 | 6.1093 | 50 | 18.4782 | 14.2344 | 98.7599 | 99.1877 | 0.47248
800-50-18-7-99,9 | 800 | 50 | 18 | 7 | 12.8029 | 384.1083 | 799.4524 | 49.9 | 18.6671 | 0.09701 | 2.9125 | -37.4188 | 50 | 23 | 1.7915 | 99.9 | 7.1189 | 50 | 18.4839 | 14.4973 | 98.8741 | 99.2423 | 0.55093
800-50-18-8-99,9 | 800 | 50 | 18 | 8 | 12.8029 | 384.1083 | 799.4311 | 49.9 | 18.6995 | 0.092447 | 2.7756 | -37.8643 | 50 | 23 | 2.0474 | 99.9 | 8.1284 | 50 | 18.4889 | 14.7578 | 98.9601 | 99.2779 | 0.62941
800-50-18-9-99,9 | 800 | 50 | 18 | 9 | 12.8029 | 384.1083 | 799.4098 | 49.9 | 18.7318 | 0.089327 | 2.6819 | -38.181 | 50 | 23 | 2.3033 | 99.9 | 9.1379 | 50 | 18.4943 | 15.0169 | 99.0271 | 99.3023 | 0.70791
800-50-18-10-99,9 | 800 | 50 | 18 | 10 | 12.8029 | 384.1083 | 799.3886 | 49.9 | 18.764 | 0.087115 | 2.6156 | -38.4117 | 50 | 23 | 2.5593 | 99.9 | 10.1474 | 50 | 18.5 | 15.275 | 99.0808 | 99.3196 | 0.78643
800-50-20-1-99,9 | 800 | 50 | 20 | 1 | 14.4673 | 434.0444 | 799.5552 | 49.9 | 20.5046 | 0.99276 | 29.8011 | -14.0424 | 50 | 25 | 0.25593 | 99.9 | 1.0613 | 50 | 20.4128 | 13.7305 | 94.6346 | 93.1379 | 0.074214
800-50-20-2-99,9 | 800 | 50 | 20 | 2 | 14.4673 | 434.0444 | 799.5143 | 49.9 | 20.5594 | 0.38704 | 11.619 | -23.9723 | 50 | 25 | 0.51185 | 99.9 | 2.0752 | 50 | 20.4738 | 14.5921 | 96.9237 | 97.3247 | 0.14204
800-50-20-3-99,9 | 800 | 50 | 20 | 3 | 14.4673 | 434.0444 | 799.4878 | 49.9 | 20.5948 | 0.23414 | 7.0292 | -29.0047 | 50 | 25 | 0.76778 | 99.9 | 3.0865 | 50 | 20.5014 | 15.0009 | 97.7677 | 98.3816 | 0.21078
800-50-20-4-99,9 | 800 | 50 | 20 | 4 | 14.4673 | 434.0444 | 799.4643 | 49.9 | 20.6284 | 0.17403 | 5.2246 | -31.8945 | 50 | 25 | 1.0237 | 99.9 | 4.097 | 50 | 20.5144 | 15.317 | 98.2039 | 98.7971 | 0.27985
800-50-20-5-99,9 | 800 | 50 | 20 | 5 | 14.4673 | 434.0444 | 799.4418 | 49.9 | 20.6618 | 0.14451 | 4.3386 | -33.6749 | 50 | 25 | 1.2796 | 99.9 | 5.1072 | 50 | 20.5262 | 15.6024 | 98.4699 | 99.0011 | 0.34909
800-50-20-6-99,9 | 800 | 50 | 20 | 6 | 14.4673 | 434.0444 | 799.4197 | 49.9 | 20.6943 | 0.1279 | 3.8402 | -34.8323 | 50 | 25 | 1.5356 | 99.9 | 6.1172 | 50 | 20.5337 | 15.875 | 98.6489 | 99.1159 | 0.41843
800-50-20-7-99,9 | 800 | 50 | 20 | 7 | 14.4673 | 434.0444 | 799.3978 | 49.9 | 20.7265 | 0.11769 | 3.5334 | -35.6162 | 50 | 25 | 1.7915 | 99.9 | 7.127 | 50 | 20.5402 | 16.1411 | 98.7774 | 99.1865 | 0.48782
800-50-20-8-99,9 | 800 | 50 | 20 | 8 | 14.4673 | 434.0444 | 799.376 | 49.9 | 20.7585 | 0.11098 | 3.3322 | -36.1659 | 50 | 25 | 2.0474 | 99.9 | 8.1368 | 50 | 20.5457 | 16.4037 | 98.8743 | 99.2329 | 0.55725
800-50-20-9-99,9 | 800 | 50 | 20 | 9 | 14.4673 | 434.0444 | 799.3543 | 49.9 | 20.7905 | 0.10637 | 3.1938 | -36.5622 | 50 | 25 | 2.3033 | 99.9 | 9.1465 | 50 | 20.5521 | 16.6643 | 98.9498 | 99.2648 | 0.6267
800-50-20-10-99,9 | 800 | 50 | 20 | 10 | 14.4673 | 434.0444 | 799.3326 | 49.9 | 20.8223 | 0.10307 | 3.095 | -36.855 | 50 | 25 | 2.5593 | 99.9 | 10.1562 | 50 | 20.5579 | 16.9235 | 99.0103 | 99.2875 | 0.69617
800-50-22-1-99,9 | 800 | 50 | 22 | 1 | 16.3178 | 489.5638 | 799.5075 | 49.9 | 22.5583 | 1.3362 | 40.1119 | -10.7589 | 50 | 27 | 0.25593 | 99.9 | 1.0669 | 50 | 22.4443 | 15.2376 | 94.107 | 91.8116 | 0.066748
800-50-22-2-99,9 | 800 | 50 | 22 | 2 | 16.3178 | 489.5638 | 799.4596 | 49.9 | 22.6238 | 0.52336 | 15.7122 | -20.8587 | 50 | 27 | 0.51185 | 99.9 | 2.082 | 50 | 22.5202 | 16.3063 | 96.605 | 96.7927 | 0.12663
800-50-22-3-99,9 | 800 | 50 | 22 | 3 | 16.3178 | 489.5638 | 799.4308 | 49.9 | 22.6614 | 0.31012 | 9.3109 | -26.2084 | 50 | 27 | 0.76778 | 99.9 | 3.0939 | 50 | 22.5515 | 16.7755 | 97.5412 | 98.0995 | 0.18741
800-50-22-4-99,9 | 800 | 50 | 22 | 4 | 16.3178 | 489.5638 | 799.4061 | 49.9 | 22.6946 | 0.22494 | 6.7537 | -29.3954 | 50 | 27 | 1.0237 | 99.9 | 4.1049 | 50 | 22.5735 | 17.1166 | 98.0282 | 98.6215 | 0.24856
800-50-22-5-99,9 | 800 | 50 | 22 | 5 | 16.3178 | 489.5638 | 799.3827 | 49.9 | 22.7276 | 0.18267 | 5.4847 | -31.4238 | 50 | 27 | 1.2796 | 99.9 | 5.1154 | 50 | 22.5851 | 17.4148 | 98.326 | 98.8805 | 0.30988
800-50-22-6-99,9 | 800 | 50 | 22 | 6 | 16.3178 | 489.5638 | 799.36 | 49.9 | 22.7599 | 0.15874 | 4.7664 | -32.7759 | 50 | 27 | 1.5356 | 99.9 | 6.1257 | 50 | 22.5928 | 17.6946 | 98.5268 | 99.0272 | 0.37131
800-50-22-7-99,9 | 800 | 50 | 22 | 7 | 16.3178 | 489.5638 | 799.3375 | 49.9 | 22.7913 | 0.14394 | 4.322 | -33.711 | 50 | 27 | 1.7915 | 99.9 | 7.1358 | 50 | 22.6009 | 17.9654 | 98.6711 | 99.1179 | 0.4328
800-50-22-8-99,9 | 800 | 50 | 22 | 8 | 16.3178 | 489.5638 | 799.3152 | 49.9 | 22.8217 | 0.13417 | 4.0288 | -34.3784 | 50 | 27 | 2.0474 | 99.9 | 8.1459 | 50 | 22.6087 | 18.2311 | 98.7799 | 99.1778 | 0.49433
800-50-22-9-99,9 | 800 | 50 | 22 | 9 | 16.3178 | 489.5638 | 799.293 | 49.9 | 22.8549 | 0.12743 | 3.8266 | -34.8655 | 50 | 27 | 2.3033 | 99.9 | 9.1559 | 50 | 22.6143 | 18.4937 | 98.8649 | 99.2191 | 0.55589
800-50-22-10-99,9 | 800 | 50 | 22 | 10 | 16.3178 | 489.5638 | 799.2709 | 49.9 | 22.8846 | 0.12258 | 3.681 | -35.2315 | 50 | 27 | 2.5593 | 99.9 | 10.1658 | 50 | 22.6213 | 18.7545 | 98.933 | 99.2488 | 0.61747
800-50-24-1-99,9 | 800 | 50 | 24 | 1 | 18.3692 | 551.1084 | 799.4566 | 49.9 | 24.6194 | 1.7814 | 53.481 | -7.5169 | 50 | 29 | 0.25593 | 99.9 | 1.0729 | 50 | 24.4785 | 16.8437 | 93.5526 | 90.3023 | 0.060285
800-50-24-2-99,9 | 800 | 50 | 24 | 2 | 18.3692 | 551.1084 | 799.4001 | 49.9 | 24.6945 | 0.70612 | 21.2008 | -17.7047 | 50 | 29 | 0.51185 | 99.9 | 2.0893 | 50 | 24.5716 | 18.1749 | 96.2621 | 96.156 | 0.11323
800-50-24-3-99,9 | 800 | 50 | 24 | 3 | 18.3692 | 551.1084 | 799.3683 | 49.9 | 24.7374 | 0.41253 | 12.3863 | -23.315 | 50 | 29 | 0.76778 | 99.9 | 3.1019 | 50 | 24.6151 | 18.7245 | 97.2962 | 97.7543 | 0.16707
800-50-24-4-99,9 | 800 | 50 | 24 | 4 | 18.3692 | 551.1084 | 799.3421 | 49.9 | 24.7693 | 0.29286 | 8.7936 | -26.7809 | 50 | 29 | 1.0237 | 99.9 | 4.1133 | 50 | 24.6333 | 19.1 | 97.8379 | 98.4057 | 0.22128
800-50-24-5-99,9 | 800 | 50 | 24 | 5 | 18.3692 | 551.1084 | 799.3178 | 49.9 | 24.803 | 0.23298 | 6.9957 | -29.0494 | 50 | 29 | 1.2796 | 99.9 | 5.1242 | 50 | 24.6487 | 19.4159 | 98.1704 | 98.7317 | 0.27569
800-50-24-6-99,9 | 800 | 50 | 24 | 6 | 18.3692 | 551.1084 | 799.2943 | 49.9 | 24.8334 | 0.19882 | 5.9703 | -30.6006 | 50 | 29 | 1.5356 | 99.9 | 6.1347 | 50 | 24.6618 | 19.7059 | 98.3949 | 98.9176 | 0.33021
800-50-24-7-99,9 | 800 | 50 | 24 | 7 | 18.3692 | 551.1084 | 799.2713 | 49.9 | 24.8667 | 0.17759 | 5.3329 | -31.6952 | 50 | 29 | 1.7915 | 99.9 | 7.1451 | 50 | 24.6694 | 19.9831 | 98.5567 | 99.0332 | 0.38479
800-50-24-8-99,9 | 800 | 50 | 24 | 8 | 18.3692 | 551.1084 | 799.2485 | 49.9 | 24.8968 | 0.16351 | 4.9102 | -32.4905 | 50 | 29 | 2.0474 | 99.9 | 8.1554 | 50 | 24.6788 | 20.2531 | 98.6786 | 99.1099 | 0.43942
800-50-24-9-99,9 | 800 | 50 | 24 | 9 | 18.3692 | 551.1084 | 799.2258 | 49.9 | 24.9275 | 0.15373 | 4.6167 | -33.0813 | 50 | 29 | 2.3033 | 99.9 | 9.1656 | 50 | 24.686 | 20.5188 | 98.7739 | 99.1631 | 0.49409
800-50-24-10-99,9 | 800 | 50 | 24 | 10 | 18.3692 | 551.1084 | 799.2032 | 49.9 | 24.9604 | 0.14671 | 4.4058 | -33.5278 | 50 | 29 | 2.5593 | 99.9 | 10.1757 | 50 | 24.6927 | 20.7818 | 98.8504 | 99.2013 | 0.54877
800-50-26-1-99,9 | 800 | 50 | 26 | 1 | 20.6421 | 619.2946 | 799.4097 | 49.9 | 26.6848 | 2.3519 | 70.6146 | -4.3162 | 50 | 31 | 0.25593 | 99.9 | 1.0793 | 50 | 26.5144 | 18.5461 | 92.9722 | 88.6061 | 0.054674
800-50-26-2-99,9 | 800 | 50 | 26 | 2 | 20.6421 | 619.2946 | 799.3425 | 49.9 | 26.7725 | 0.94935 | 28.5055 | -14.52 | 50 | 31 | 0.51185 | 99.9 | 2.0971 | 50 | 26.6252 | 20.2046 | 95.8927 | 95.4009 | 0.10156
800-50-26-3-99,9 | 800 | 50 | 26 | 3 | 20.6421 | 619.2946 | 799.3069 | 49.9 | 26.8156 | 0.5496 | 16.5031 | -20.3463 | 50 | 31 | 0.76778 | 99.9 | 3.1105 | 50 | 26.6748 | 20.8603 | 97.0295 | 97.3375 | 0.14931
800-50-26-4-99,9 | 800 | 50 | 26 | 4 | 20.6421 | 619.2946 | 799.2788 | 49.9 | 26.8519 | 0.38371 | 11.5223 | -24.0535 | 50 | 31 | 1.0237 | 99.9 | 4.1224 | 50 | 26.703 | 21.2821 | 97.6299 | 98.1411 | 0.19745
800-50-26-5-99,9 | 800 | 50 | 26 | 5 | 20.6421 | 619.2946 | 799.2534 | 49.9 | 26.8849 | 0.2996 | 8.9969 | -26.5522 | 50 | 31 | 1.2796 | 99.9 | 5.1337 | 50 | 26.7213 | 21.6222 | 97.9998 | 98.5486 | 0.24579
800-50-26-6-99,9 | 800 | 50 | 26 | 6 | 20.6421 | 619.2946 | 799.2291 | 49.9 | 26.9167 | 0.25128 | 7.5462 | -28.3021 | 50 | 31 | 1.5356 | 99.9 | 6.1445 | 50 | 26.7337 | 21.9264 | 98.2503 | 98.7827 | 0.29425
800-50-26-7-99,9 | 800 | 50 | 26 | 7 | 20.6421 | 619.2946 | 799.2054 | 49.9 | 26.9475 | 0.22106 | 6.6387 | -29.5638 | 50 | 31 | 1.7915 | 99.9 | 7.1552 | 50 | 26.7443 | 22.2125 | 98.431 | 98.9291 | 0.34278
800-50-26-8-99,9 | 800 | 50 | 26 | 8 | 20.6421 | 619.2946 | 799.182 | 49.9 | 26.9786 | 0.20095 | 6.0352 | -30.4952 | 50 | 31 | 2.0474 | 99.9 | 8.1657 | 50 | 26.7549 | 22.4886 | 98.5674 | 99.0265 | 0.39137
800-50-26-9-99,9 | 800 | 50 | 26 | 9 | 20.6421 | 619.2946 | 799.1588 | 49.9 | 27.0094 | 0.18693 | 5.614 | -31.198 | 50 | 31 | 2.3033 | 99.9 | 9.1762 | 50 | 26.7632 | 22.7585 | 98.6741 | 99.0944 | 0.43999
800-50-26-10-99,9 | 800 | 50 | 26 | 10 | 20.6421 | 619.2946 | 799.1357 | 49.9 | 27.0399 | 0.17678 | 5.3094 | -31.7378 | 50 | 31 | 2.5593 | 99.9 | 10.1865 | 50 | 26.7709 | 23.0246 | 98.7597 | 99.1436 | 0.48863
800-50-28-1-99,9 | 800 | 50 | 28 | 1 | 23.156 | 694.7135 | 799.3547 | 49.9 | 28.7532 | 3.0736 | 92.2884 | -1.172 | 50 | 33 | 0.25593 | 99.9 | 1.0859 | 50 | 28.5489 | 20.3383 | 92.3689 | 86.7265 | 0.049795
800-50-28-2-99,9 | 800 | 50 | 28 | 2 | 23.156 | 694.7135 | 799.2744 | 49.9 | 28.8532 | 1.2697 | 38.1284 | -11.3233 | 50 | 33 | 0.51185 | 99.9 | 2.1055 | 50 | 28.6806 | 22.3981 | 95.497 | 94.5167 | 0.091381
800-50-28-3-99,9 | 800 | 50 | 28 | 3 | 23.156 | 694.7135 | 799.2341 | 49.9 | 28.9068 | 0.73286 | 22.0081 | -17.3064 | 50 | 33 | 0.76778 | 99.9 | 3.1197 | 50 | 28.7444 | 23.1909 | 96.7406 | 96.8351 | 0.13379
800-50-28-4-99,9 | 800 | 50 | 28 | 4 | 23.156 | 694.7135 | 799.2036 | 49.9 | 28.9427 | 0.50491 | 15.1634 | -21.2285 | 50 | 33 | 1.0237 | 99.9 | 4.1323 | 50 | 28.7767 | 23.6748 | 97.4032 | 97.8195 | 0.17659
800-50-28-5-99,9 | 800 | 50 | 28 | 5 | 23.156 | 694.7135 | 799.1767 | 49.9 | 28.9748 | 0.38788 | 11.6489 | -23.942 | 50 | 33 | 1.2796 | 99.9 | 5.1439 | 50 | 28.7941 | 24.0478 | 97.8135 | 98.3249 | 0.21961
800-50-28-6-99,9 | 800 | 50 | 28 | 6 | 23.156 | 694.7135 | 799.1514 | 49.9 | 29.0066 | 0.32023 | 9.6177 | -25.8825 | 50 | 33 | 1.5356 | 99.9 | 6.1552 | 50 | 28.8145 | 24.3713 | 98.092 | 98.6171 | 0.26275
800-50-28-7-99,9 | 800 | 50 | 28 | 7 | 23.156 | 694.7135 | 799.1269 | 49.9 | 29.0378 | 0.27762 | 8.3382 | -27.3115 | 50 | 33 | 1.7915 | 99.9 | 7.1662 | 50 | 28.827 | 24.6699 | 98.2933 | 98.8011 | 0.30597
800-50-28-8-99,9 | 800 | 50 | 28 | 8 | 23.156 | 694.7135 | 799.1029 | 49.9 | 29.0687 | 0.24912 | 7.4826 | -28.3857 | 50 | 33 | 2.0474 | 99.9 | 8.177 | 50 | 28.8377 | 24.9543 | 98.4455 | 98.9241 | 0.34924
800-50-28-9-99,9 | 800 | 50 | 28 | 9 | 23.156 | 694.7135 | 799.0791 | 49.9 | 29.0991 | 0.22916 | 6.8831 | -29.2088 | 50 | 33 | 2.3033 | 99.9 | 9.1876 | 50 | 28.846 | 25.2302 | 98.5646 | 99.0104 | 0.39255
800-50-28-10-99,9 | 800 | 50 | 28 | 10 | 23.156 | 694.7135 | 799.0555 | 49.9 | 29.1292 | 0.21467 | 6.448 | -29.8492 | 50 | 33 | 2.5593 | 99.9 | 10.1982 | 50 | 28.8548 | 25.5006 | 98.6603 | 99.073 | 0.43589
800-50-30-1-99,9 | 800 | 50 | 30 | 1 | 25.9317 | 777.9963 | 799.2868 | 49.9 | 30.8232 | 3.9757 | 119.386 | 1.9139 | 50 | 35 | 0.25593 | 99.9 | 1.0929 | 50 | 30.5851 | 22.2119 | 91.7467 | 84.6684 | 0.045546
800-50-30-2-99,9 | 800 | 50 | 30 | 2 | 25.9317 | 777.9963 | 799.1908 | 49.9 | 30.9422 | 1.6879 | 50.6922 | -8.1257 | 50 | 35 | 0.51185 | 99.9 | 2.1144 | 50 | 30.7377 | 24.7556 | 95.0757 | 93.4908 | 0.082496
800-50-30-3-99,9 | 800 | 50 | 30 | 3 | 25.9317 | 777.9963 | 799.1445 | 49.9 | 31 | 0.97514 | 29.2872 | -14.2255 | 50 | 35 | 0.76778 | 99.9 | 3.1297 | 50 | 30.8088 | 25.7243 | 96.4288 | 96.2396 | 0.12021
800-50-30-4-99,9 | 800 | 50 | 30 | 4 | 25.9317 | 777.9963 | 799.1111 | 49.9 | 31.0401 | 0.66601 | 20.0038 | -18.3218 | 50 | 35 | 1.0237 | 99.9 | 4.1429 | 50 | 30.8536 | 26.2894 | 97.1571 | 97.4317 | 0.15832
800-50-30-5-99,9 | 800 | 50 | 30 | 5 | 25.9317 | 777.9963 | 799.0824 | 49.9 | 31.0738 | 0.50507 | 15.1703 | -21.2237 | 50 | 35 | 1.2796 | 99.9 | 5.1551 | 50 | 30.8799 | 26.7062 | 97.6104 | 98.0523 | 0.19664
800-50-30-6-99,9 | 800 | 50 | 30 | 6 | 25.9317 | 777.9963 | 799.0559 | 49.9 | 31.1069 | 0.41107 | 12.3474 | -23.3471 | 50 | 35 | 1.5356 | 99.9 | 6.1667 | 50 | 30.8991 | 27.0562 | 97.9192 | 98.4148 | 0.2351
800-50-30-7-99,9 | 800 | 50 | 30 | 7 | 25.9317 | 777.9963 | 799.0304 | 49.9 | 31.1368 | 0.3515 | 10.5584 | -24.9407 | 50 | 35 | 1.7915 | 99.9 | 7.178 | 50 | 30.9144 | 27.3717 | 98.1429 | 98.6445 | 0.27365
800-50-30-8-99,9 | 800 | 50 | 30 | 8 | 25.9317 | 777.9963 | 799.0056 | 49.9 | 31.1673 | 0.31147 | 9.3563 | -26.1593 | 50 | 35 | 2.0474 | 99.9 | 8.1891 | 50 | 30.927 | 27.6676 | 98.3122 | 98.7989 | 0.31225
800-50-30-9-99,9 | 800 | 50 | 30 | 9 | 25.9317 | 777.9963 | 798.9812 | 49.9 | 31.1973 | 0.28332 | 8.5109 | -27.107 | 50 | 35 | 2.3033 | 99.9 | 9.2001 | 50 | 30.9379 | 27.9517 | 98.4449 | 98.9074 | 0.3509
800-50-30-10-99,9 | 800 | 50 | 30 | 10 | 25.9317 | 777.9963 | 798.957 | 49.9 | 31.2269 | 0.26279 | 7.8945 | -27.8549 | 50 | 35 | 2.5593 | 99.9 | 10.2109 | 50 | 30.9466 | 28.2282 | 98.5515 | 98.9866 | 0.38958
800-50-32-1-99,9 | 800 | 50 | 32 | 1 | 28.9924 | 869.8164 | 799.2317 | 49.9 | 32.8928 | 5.0892 | 152.8325 | 4.9324 | 50 | 37 | 0.25593 | 99.9 | 1.1002 | 50 | 32.6176 | 24.1591 | 91.1088 | 82.4463 | 0.041835
800-50-32-2-99,9 | 800 | 50 | 32 | 2 | 28.9924 | 869.8164 | 799.1172 | 49.9 | 33.0367 | 2.2281 | 66.9208 | -4.9414 | 50 | 37 | 0.51185 | 99.9 | 2.124 | 50 | 32.7959 | 27.2762 | 94.6294 | 92.3149 | 0.074726
800-50-32-3-99,9 | 800 | 50 | 32 | 3 | 28.9924 | 869.8164 | 799.0635 | 49.9 | 33.1031 | 1.2943 | 38.8759 | -11.1074 | 50 | 37 | 0.76778 | 99.9 | 3.1404 | 50 | 32.8814 | 28.4659 | 96.094 | 95.5358 | 0.10831
800-50-32-4-99,9 | 800 | 50 | 32 | 4 | 28.9924 | 869.8164 | 799.0263 | 49.9 | 33.1456 | 0.87929 | 26.4125 | -15.3469 | 50 | 37 | 1.0237 | 99.9 | 4.1543 | 50 | 32.9349 | 29.1368 | 96.8909 | 96.9672 | 0.14228
800-50-32-5-99,9 | 800 | 50 | 32 | 5 | 28.9924 | 869.8164 | 798.9953 | 49.9 | 33.1805 | 0.66008 | 19.8284 | -18.4151 | 50 | 37 | 1.2796 | 99.9 | 5.1671 | 50 | 32.9668 | 29.612 | 97.3899 | 97.7233 | 0.17648
800-50-32-6-99,9 | 800 | 50 | 32 | 6 | 28.9924 | 869.8164 | 798.9673 | 49.9 | 33.2143 | 0.5308 | 15.9455 | -20.705 | 50 | 37 | 1.5356 | 99.9 | 6.1792 | 50 | 32.9899 | 29.9972 | 97.7311 | 98.1692 | 0.21081
800-50-32-7-99,9 | 800 | 50 | 32 | 7 | 28.9924 | 869.8164 | 798.9407 | 49.9 | 33.2439 | 0.44828 | 13.4669 | -22.4558 | 50 | 37 | 1.7915 | 99.9 | 7.1909 | 50 | 33.0075 | 30.3356 | 97.9788 | 98.4538 | 0.24523
800-50-32-8-99,9 | 800 | 50 | 32 | 8 | 28.9924 | 869.8164 | 798.915 | 49.9 | 33.2747 | 0.39256 | 11.7936 | -23.816 | 50 | 37 | 2.0474 | 99.9 | 8.2023 | 50 | 33.0231 | 30.6473 | 98.1667 | 98.646 | 0.27972
800-50-32-9-99,9 | 800 | 50 | 32 | 9 | 28.9924 | 869.8164 | 798.8898 | 49.9 | 33.3043 | 0.35317 | 10.6103 | -24.8909 | 50 | 37 | 2.3033 | 99.9 | 9.2135 | 50 | 33.0338 | 30.9426 | 98.3141 | 98.7819 | 0.31425
800-50-32-10-99,9 | 800 | 50 | 32 | 10 | 28.9924 | 869.8164 | 798.865 | 49.9 | 33.3338 | 0.32437 | 9.7455 | -25.7495 | 50 | 37 | 2.5593 | 99.9 | 10.2246 | 50 | 33.0458 | 31.2273 | 98.4326 | 98.8812 | 0.34882
800-50-34-1-99,9 | 800 | 50 | 34 | 1 | 32.3611 | 970.8908 | 799.1619 | 49.9 | 34.9703 | 6.4512 | 193.7512 | 7.8858 | 50 | 39 | 0.25593 | 99.9 | 1.1078 | 50 | 34.6527 | 26.1658 | 90.4605 | 80.0649 | 0.038595
800-50-34-2-99,9 | 800 | 50 | 34 | 2 | 32.3611 | 970.8908 | 799.0257 | 49.9 | 35.1346 | 2.9179 | 87.6488 | -1.7833 | 50 | 39 | 0.51185 | 99.9 | 2.1341 | 50 | 34.855 | 29.9551 | 94.16 | 90.9833 | 0.067927
800-50-34-3-99,9 | 800 | 50 | 34 | 3 | 32.3611 | 970.8908 | 798.963 | 49.9 | 35.2136 | 1.7105 | 51.3837 | -7.9719 | 50 | 39 | 0.76778 | 99.9 | 3.1518 | 50 | 34.9563 | 31.4184 | 95.7363 | 94.7144 | 0.097877
800-50-34-4-99,9 | 800 | 50 | 34 | 4 | 32.3611 | 970.8908 | 798.921 | 49.9 | 35.2576 | 1.1596 | 34.8364 | -12.323 | 50 | 39 | 1.0237 | 99.9 | 4.1666 | 50 | 35.0156 | 32.2252 | 96.6041 | 96.4167 | 0.1282
800-50-34-5-99,9 | 800 | 50 | 34 | 5 | 32.3611 | 970.8908 | 798.8872 | 49.9 | 35.2981 | 0.86459 | 25.9754 | -15.5272 | 50 | 39 | 1.2796 | 99.9 | 5.18 | 50 | 35.0585 | 32.7762 | 97.1513 | 97.3283 | 0.15875
800-50-34-6-99,9 | 800 | 50 | 34 | 6 | 32.3611 | 970.8908 | 798.8573 | 49.9 | 35.3312 | 0.68835 | 20.6813 | -17.9684 | 50 | 39 | 1.5356 | 99.9 | 6.1926 | 50 | 35.0824 | 33.2083 | 97.527 | 97.8729 | 0.18944
800-50-34-7-99,9 | 800 | 50 | 34 | 7 | 32.3611 | 970.8908 | 798.8293 | 49.9 | 35.3609 | 0.57521 | 17.2827 | -19.863 | 50 | 39 | 1.7915 | 99.9 | 7.2047 | 50 | 35.1076 | 33.5774 | 97.8005 | 98.2225 | 0.22022
800-50-34-8-99,9 | 800 | 50 | 34 | 8 | 32.3611 | 970.8908 | 798.8025 | 49.9 | 35.3912 | 0.4983 | 14.9721 | -21.3602 | 50 | 39 | 2.0474 | 99.9 | 8.2165 | 50 | 35.1255 | 33.9102 | 98.0083 | 98.4602 | 0.25108
800-50-34-9-99,9 | 800 | 50 | 34 | 9 | 32.3611 | 970.8908 | 798.7765 | 49.9 | 35.4212 | 0.44372 | 13.3327 | -22.5589 | 50 | 39 | 2.3033 | 99.9 | 9.2281 | 50 | 35.1411 | 34.2207 | 98.1715 | 98.6289 | 0.28198
800-50-34-10-99,9 | 800 | 50 | 34 | 10 | 32.3611 | 970.8908 | 798.7509 | 49.9 | 35.4501 | 0.4036 | 12.1278 | -23.5305 | 50 | 39 | 2.5593 | 99.9 | 10.2395 | 50 | 35.1542 | 34.5168 | 98.303 | 98.7528 | 0.31292
800-50-36-1-99,9 | 800 | 50 | 36 | 1 | 36.0643 | 1081.9824 | 799.1043 | 49.9 | 37.0404 | 8.0932 | 243.0818 | 10.7611 | 50 | 41 | 0.25593 | 99.9 | 1.1156 | 50 | 36.6798 | 28.227 | 89.8041 | 77.559 | 0.035751
800-50-36-2-99,9 | 800 | 50 | 36 | 2 | 36.0643 | 1081.9824 | 798.9435 | 49.9 | 37.2396 | 3.7901 | 113.8589 | 1.3411 | 50 | 41 | 0.51185 | 99.9 | 2.1447 | 50 | 36.9146 | 32.7861 | 93.669 | 89.4908 | 0.061969
800-50-36-3-99,9 | 800 | 50 | 36 | 3 | 36.0643 | 1081.9824 | 798.8697 | 49.9 | 37.3287 | 2.2482 | 67.5454 | -4.8337 | 50 | 41 | 0.76778 | 99.9 | 3.164 | 50 | 37.0322 | 34.5839 | 95.3561 | 93.7661 | 0.088715
800-50-36-4-99,9 | 800 | 50 | 36 | 4 | 36.0643 | 1081.9824 | 798.822 | 49.9 | 37.3845 | 1.527 | 45.8792 | -9.2534 | 50 | 41 | 1.0237 | 99.9 | 4.1797 | 50 | 37.1088 | 35.561 | 96.2967 | 95.766 | 0.11582
800-50-36-5-99,9 | 800 | 50 | 36 | 5 | 36.0643 | 1081.9824 | 798.7846 | 49.9 | 37.4206 | 1.1328 | 34.0375 | -12.5788 | 50 | 41 | 1.2796 | 99.9 | 5.1939 | 50 | 37.1519 | 36.2111 | 96.894 | 96.859 | 0.14314
800-50-36-6-99,9 | 800 | 50 | 36 | 6 | 36.0643 | 1081.9824 | 798.7523 | 49.9 | 37.4571 | 0.8956 | 26.9116 | -15.1442 | 50 | 41 | 1.5356 | 99.9 | 6.207 | 50 | 37.1889 | 36.7042 | 97.306 | 97.5166 | 0.17061
800-50-36-7-99,9 | 800 | 50 | 36 | 7 | 36.0643 | 1081.9824 | 798.7226 | 49.9 | 37.4872 | 0.74151 | 22.2822 | -17.1742 | 50 | 41 | 1.7915 | 99.9 | 7.2196 | 50 | 37.21 | 37.1143 | 97.607 | 97.9439 | 0.19817
800-50-36-8-99,9 | 800 | 50 | 36 | 8 | 36.0643 | 1081.9824 | 798.6945 | 49.9 | 37.5187 | 0.63645 | 19.1259 | -18.7965 | 50 | 41 | 2.0474 | 99.9 | 8.2318 | 50 | 37.2361 | 37.4753 | 97.8362 | 98.2352 | 0.22581
800-50-36-9-99,9 | 800 | 50 | 36 | 9 | 36.0643 | 1081.9824 | 798.6674 | 49.9 | 37.5482 | 0.56137 | 16.8703 | -20.116 | 50 | 41 | 2.3033 | 99.9 | 9.2437 | 50 | 37.2537 | 37.8063 | 98.0165 | 98.4434 | 0.2535
800-50-36-10-99,9 | 800 | 50 | 36 | 10 | 36.0643 | 1081.9824 | 798.6409 | 49.9 | 37.5766 | 0.50599 | 15.2064 | -21.1988 | 50 | 41 | 2.5593 | 99.9 | 10.2555 | 50 | 37.269 | 38.1176 | 98.162 | 98.597 | 0.28123
800-50-38-1-99,9 | 800 | 50 | 38 | 1 | 40.1277 | 1203.901 | 799.0306 | 49.9 | 39.1224 | 10.0633 | 302.2829 | 14.1376 | 50 | 43 | 0.25593 | 99.9 | 1.1235 | 50 | 38.7149 | 30.3203 | 89.1469 | 74.9218 | 0.033262
800-50-38-2-99,9 | 800 | 50 | 38 | 2 | 40.1277 | 1203.901 | 798.8416 | 49.9 | 39.3464 | 4.8795 | 146.606 | 4.4199 | 50 | 43 | 0.51185 | 99.9 | 2.1559 | 50 | 38.9745 | 35.76 | 93.1589 | 87.8401 | 0.056741
800-50-38-3-99,9 | 800 | 50 | 38 | 3 | 40.1277 | 1203.901 | 798.7547 | 49.9 | 39.4505 | 2.9367 | 88.243 | -1.7033 | 50 | 43 | 0.76778 | 99.9 | 3.1768 | 50 | 39.1119 | 37.9588 | 94.9542 | 92.6817 | 0.080665
800-50-38-4-99,9 | 800 | 50 | 38 | 4 | 40.1277 | 1203.901 | 798.6998 | 49.9 | 39.5152 | 2.0022 | 60.1683 | -6.1687 | 50 | 43 | 1.0237 | 99.9 | 4.1937 | 50 | 39.1947 | 39.1491 | 95.9684 | 95.0103 | 0.10492
800-50-38-5-99,9 | 800 | 50 | 38 | 5 | 40.1277 | 1203.901 | 798.658 | 49.9 | 39.5572 | 1.4833 | 44.5756 | -9.5776 | 50 | 43 | 1.2796 | 99.9 | 5.2087 | 50 | 39.2519 | 39.924 | 96.6177 | 96.3036 | 0.12938
800-50-38-6-99,9 | 800 | 50 | 38 | 6 | 40.1277 | 1203.901 | 798.6227 | 49.9 | 39.5907 | 1.1664 | 35.0543 | -12.2541 | 50 | 43 | 1.5356 | 99.9 | 6.2225 | 50 | 39.2942 | 40.4968 | 97.0679 | 97.0933 | 0.154
800-50-38-7-99,9 | 800 | 50 | 38 | 7 | 40.1277 | 1203.901 | 798.591 | 49.9 | 39.625 | 0.95935 | 28.8331 | -14.3956 | 50 | 43 | 1.7915 | 99.9 | 7.2356 | 50 | 39.3261 | 40.9598 | 97.3979 | 97.6092 | 0.17872
800-50-38-8-99,9 | 800 | 50 | 38 | 8 | 40.1277 | 1203.901 | 798.5613 | 49.9 | 39.6554 | 0.81658 | 24.543 | -16.1384 | 50 | 43 | 2.0474 | 99.9 | 8.2483 | 50 | 39.3481 | 41.3585 | 97.6499 | 97.965 | 0.2035
800-50-38-9-99,9 | 800 | 50 | 38 | 9 | 40.1277 | 1203.901 | 798.5329 | 49.9 | 39.6847 | 0.71441 | 21.4728 | -17.5687 | 50 | 43 | 2.3033 | 99.9 | 9.2606 | 50 | 39.3738 | 41.7166 | 97.8485 | 98.2197 | 0.22835
800-50-38-10-99,9 | 800 | 50 | 38 | 10 | 40.1277 | 1203.901 | 798.5053 | 49.9 | 39.7138 | 0.63856 | 19.1937 | -18.759 | 50 | 43 | 2.5593 | 99.9 | 10.2727 | 50 | 39.3892 | 42.0484 | 98.009 | 98.4087 | 0.25323
800-50-40-1-99,9 | 800 | 50 | 40 | 1 | 44.5814 | 1337.5057 | 798.9724 | 49.9 | 41.1968 | 12.3941 | 372.3224 | 15.1019 | 50 | 45 | 0.25593 | 99.9 | 1.1316 | 50 | 40.7441 | 32.4432 | 88.49 | 72.199 | 0.031068
800-50-40-2-99,9 | 800 | 50 | 40 | 2 | 44.5814 | 1337.5057 | 798.7521 | 49.9 | 41.4589 | 6.2276 | 187.1315 | 7.4497 | 50 | 45 | 0.51185 | 99.9 | 2.1675 | 50 | 41.0334 | 38.8656 | 92.6322 | 86.0309 | 0.052146
800-50-40-3-99,9 | 800 | 50 | 40 | 3 | 44.5814 | 1337.5057 | 798.6498 | 49.9 | 41.5811 | 3.81 | 114.5003 | 1.4089 | 50 | 45 | 0.76778 | 99.9 | 3.1904 | 50 | 41.1917 | 41.5392 | 94.5318 | 91.4538 | 0.073581
800-50-40-4-99,9 | 800 | 50 | 40 | 4 | 44.5814 | 1337.5057 | 798.5861 | 49.9 | 41.6511 | 2.6139 | 78.5595 | -3.0724 | 50 | 45 | 1.0237 | 99.9 | 4.2086 | 50 | 41.2891 | 42.9912 | 95.6196 | 94.1369 | 0.095312
800-50-40-5-99,9 | 800 | 50 | 40 | 5 | 44.5814 | 1337.5057 | 798.5389 | 49.9 | 41.6996 | 1.9376 | 58.2385 | -6.5428 | 50 | 45 | 1.2796 | 99.9 | 5.2245 | 50 | 41.3559 | 43.9234 | 96.3221 | 95.6537 | 0.11725
800-50-40-6-99,9 | 800 | 50 | 40 | 6 | 44.5814 | 1337.5057 | 798.5 | 49.9 | 41.7405 | 1.5195 | 45.6736 | -9.3039 | 50 | 45 | 1.5356 | 99.9 | 6.239 | 50 | 41.4051 | 44.5974 | 96.812 | 96.5916 | 0.13933
800-50-40-7-99,9 | 800 | 50 | 40 | 7 | 44.5814 | 1337.5057 | 798.4656 | 49.9 | 41.777 | 1.2437 | 37.3837 | -11.5421 | 50 | 45 | 1.7915 | 99.9 | 7.2528 | 50 | 41.4463 | 45.1292 | 97.1725 | 97.2104 | 0.16152
800-50-40-8-99,9 | 800 | 50 | 40 | 8 | 44.5814 | 1337.5057 | 798.4339 | 49.9 | 41.8114 | 1.052 | 31.6243 | -13.3866 | 50 | 45 | 2.0474 | 99.9 | 8.2659 | 50 | 41.4731 | 45.5768 | 97.4486 | 97.6402 | 0.18378
800-50-40-9-99,9 | 800 | 50 | 40 | 9 | 44.5814 | 1337.5057 | 798.4039 | 49.9 | 41.8406 | 0.91375 | 27.4689 | -14.922 | 50 | 45 | 2.3033 | 99.9 | 9.2787 | 50 | 41.4983 | 45.971 | 97.6667 | 97.9504 | 0.2061
800-50-40-10-99,9 | 800 | 50 | 40 | 10 | 44.5814 | 1337.5057 | 798.3751 | 49.9 | 41.8671 | 0.81081 | 24.3753 | -16.212 | 50 | 45 | 2.5593 | 99.9 | 10.2912 | 50 | 41.5217 | 46.3298 | 97.8432 | 98.1813 | 0.22846
800-50-42-1-99,9 | 800 | 50 | 42 | 1 | 49.454 | 1483.7065 | 798.8959 | 49.9 | 43.2761 | 15.1303 | 454.5625 | 15.1019 | 50 | 47 | 0.25593 | 99.9 | 1.1397 | 50 | 42.7687 | 34.5796 | 87.8384 | 69.4053 | 0.029134
800-50-42-2-99,9 | 800 | 50 | 42 | 2 | 49.454 | 1483.7065 | 798.6409 | 49.9 | 43.5713 | 7.8754 | 236.6783 | 10.4199 | 50 | 47 | 0.51185 | 99.9 | 2.1796 | 50 | 43.0905 | 42.0904 | 92.0914 | 84.0753 | 0.048102
800-50-42-3-99,9 | 800 | 50 | 42 | 3 | 49.454 | 1483.7065 | 798.5207 | 49.9 | 43.7126 | 4.9048 | 147.4238 | 4.4884 | 50 | 47 | 0.76778 | 99.9 | 3.2047 | 50 | 43.2712 | 45.317 | 94.0902 | 90.0822 | 0.067341
800-50-42-4-99,9 | 800 | 50 | 42 | 4 | 49.454 | 1483.7065 | 798.4466 | 49.9 | 43.7926 | 3.393 | 101.9944 | 0.050031 | 50 | 47 | 1.0237 | 99.9 | 4.2244 | 50 | 43.3844 | 47.0847 | 95.2511 | 93.139 | 0.086841
800-50-42-5-99,9 | 800 | 50 | 42 | 5 | 49.454 | 1483.7065 | 798.3929 | 49.9 | 43.8612 | 2.5241 | 75.8789 | -3.4789 | 50 | 47 | 1.2796 | 99.9 | 5.2413 | 50 | 43.4691 | 48.2095 | 96.0077 | 94.8961 | 0.10654
800-50-42-6-99,9 | 800 | 50 | 42 | 6 | 49.454 | 1483.7065 | 798.3494 | 49.9 | 43.9021 | 1.9772 | 59.4425 | -6.308 | 50 | 47 | 1.5356 | 99.9 | 6.2567 | 50 | 43.5263 | 49.0123 | 96.5384 | 96.0019 | 0.12638
800-50-42-7-99,9 | 800 | 50 | 42 | 7 | 49.454 | 1483.7065 | 798.3118 | 49.9 | 43.9376 | 1.6125 | 48.4807 | -8.6308 | 50 | 47 | 1.7915 | 99.9 | 7.2711 | 50 | 43.5705 | 49.6329 | 96.9306 | 96.7394 | 0.14632
800-50-42-8-99,9 | 800 | 50 | 42 | 8 | 49.454 | 1483.7065 | 798.2776 | 49.9 | 43.9667 | 1.3572 | 40.8059 | -10.5673 | 50 | 47 | 2.0474 | 99.9 | 8.2848 | 50 | 43.6031 | 50.1442 | 97.232 | 97.2557 | 0.16633
800-50-42-9-99,9 | 800 | 50 | 42 | 9 | 49.454 | 1483.7065 | 798.2457 | 49.9 | 44.0034 | 1.1726 | 35.2588 | -12.1898 | 50 | 47 | 2.3033 | 99.9 | 9.2981 | 50 | 43.6363 | 50.5847 | 97.4707 | 97.6288 | 0.18641
800-50-42-10-99,9 | 800 | 50 | 42 | 10 | 49.454 | 1483.7065 | 798.2153 | 49.9 | 44.0226 | 1.0335 | 31.0774 | -13.5775 | 50 | 47 | 2.5593 | 99.9 | 10.311 | 50 | 43.6579 | 50.9797 | 97.6642 | 97.9101 | 0.20652
800-50-44-1-99,9 | 800 | 50 | 44 | 1 | 54.779 | 1643.466 | 798.8284 | 49.9 | 45.3527 | 18.3169 | 550.344 | 15.102 | 50 | 49 | 0.25593 | 99.9 | 1.1479 | 50 | 44.7922 | 36.718 | 87.1954 | 66.5623 | 0.027426
800-50-44-2-99,9 | 800 | 50 | 44 | 2 | 54.779 | 1643.466 | 798.5356 | 49.9 | 45.6991 | 9.8763 | 296.8512 | 13.8524 | 50 | 49 | 0.51185 | 99.9 | 2.1921 | 50 | 45.149 | 45.4145 | 91.5406 | 81.9706 | 0.044541
800-50-44-3-99,9 | 800 | 50 | 44 | 3 | 54.779 | 1643.466 | 798.3947 | 49.9 | 45.857 | 6.2669 | 188.3948 | 7.534 | 50 | 49 | 0.76778 | 99.9 | 3.2197 | 50 | 45.3519 | 49.2799 | 93.6315 | 88.5597 | 0.06184
800-50-44-4-99,9 | 800 | 50 | 44 | 4 | 54.779 | 1643.466 | 798.3083 | 49.9 | 45.9522 | 4.3794 | 131.6668 | 3.1038 | 50 | 49 | 1.0237 | 99.9 | 4.241 | 50 | 45.4832 | 51.4233 | 94.8637 | 92.0054 | 0.079366
800-50-44-5-99,9 | 800 | 50 | 44 | 5 | 54.779 | 1643.466 | 798.2465 | 49.9 | 46.0157 | 3.2699 | 98.3182 | -0.41898 | 50 | 49 | 1.2796 | 99.9 | 5.2591 | 50 | 45.5751 | 52.7887 | 95.6742 | 94.0307 | 0.09707
800-50-44-6-99,9 | 800 | 50 | 44 | 6 | 54.779 | 1643.466 | 798.1976 | 49.9 | 46.0644 | 2.5642 | 77.1039 | -3.2915 | 50 | 49 | 1.5356 | 99.9 | 6.2754 | 50 | 45.6437 | 53.7503 | 96.2467 | 95.319 | 0.11491
800-50-44-7-99,9 | 800 | 50 | 44 | 7 | 54.779 | 1643.466 | 798.1559 | 49.9 | 46.1041 | 2.0882 | 62.7933 | -5.677 | 50 | 49 | 1.7915 | 99.9 | 7.2906 | 50 | 45.6964 | 54.4823 | 96.6718 | 96.188 | 0.13285
800-50-44-8-99,9 | 800 | 50 | 44 | 8 | 54.779 | 1643.466 | 798.1188 | 49.9 | 46.1382 | 1.7524 | 52.6989 | -7.6844 | 50 | 49 | 2.0474 | 99.9 | 8.305 | 50 | 45.7389 | 55.074 | 96.9997 | 96.801 | 0.15087
800-50-44-9-99,9 | 800 | 50 | 44 | 9 | 54.779 | 1643.466 | 798.0845 | 49.9 | 46.1699 | 1.507 | 45.3225 | -9.3906 | 50 | 49 | 2.3033 | 99.9 | 9.3189 | 50 | 45.7743 | 55.5753 | 97.2599 | 97.2489 | 0.16894
800-50-44-10-99,9 | 800 | 50 | 44 | 10 | 54.779 | 1643.466 | 798.0522 | 49.9 | 46.199 | 1.3225 | 39.7729 | -10.8532 | 50 | 49 | 2.5593 | 99.9 | 10.3323 | 50 | 45.8056 | 56.0158 | 97.4714 | 97.5858 | 0.18707
800-50-46-1-99,9 | 800 | 50 | 46 | 1 | 60.5898 | 1817.8012 | 798.7611 | 49.9 | 47.43 | 21.9997 | 661.054 | 15.102 | 50 | 51 | 0.25593 | 99.9 | 1.1562 | 50 | 46.8143 | 38.846 | 86.5645 | 63.6907 | 0.025913
800-50-46-2-99,9 | 800 | 50 | 46 | 2 | 60.5898 | 1817.8012 | 798.4274 | 49.9 | 47.8207 | 12.2743 | 368.976 | 15.102 | 50 | 51 | 0.51185 | 99.9 | 2.205 | 50 | 47.2054 | 48.8273 | 90.9818 | 79.742 | 0.041395
800-50-46-3-99,9 | 800 | 50 | 46 | 3 | 60.5898 | 1817.8012 | 798.2633 | 49.9 | 48.0044 | 7.9406 | 238.7493 | 10.5311 | 50 | 51 | 0.76778 | 99.9 | 3.2353 | 50 | 47.4278 | 53.417 | 93.1575 | 86.8946 | 0.056981
800-50-46-4-99,9 | 800 | 50 | 46 | 4 | 60.5898 | 1817.8012 | 798.1625 | 49.9 | 48.1152 | 5.6126 | 168.7751 | 6.1611 | 50 | 51 | 1.0237 | 99.9 | 4.2584 | 50 | 47.5806 | 56.0009 | 94.4586 | 90.7368 | 0.072757
800-50-46-5-99,9 | 800 | 50 | 46 | 5 | 60.5898 | 1817.8012 | 798.0911 | 49.9 | 48.1881 | 4.2162 | 126.7953 | 2.6446 | 50 | 51 | 1.2796 | 99.9 | 5.2779 | 50 | 47.6879 | 57.6533 | 95.3228 | 93.0414 | 0.088694
800-50-46-6-99,9 | 800 | 50 | 46 | 6 | 60.5898 | 1817.8012 | 798.0355 | 49.9 | 48.2437 | 3.3145 | 99.6856 | -0.25411 | 50 | 51 | 1.5356 | 99.9 | 6.2953 | 50 | 47.767 | 58.8109 | 95.9374 | 94.5296 | 0.10476
800-50-46-7-99,9 | 800 | 50 | 46 | 7 | 60.5898 | 1817.8012 | 797.989 | 49.9 | 48.2867 | 2.6993 | 81.1874 | -2.6859 | 50 | 51 | 1.7915 | 99.9 | 7.3114 | 50 | 47.8295 | 59.682 | 96.3961 | 95.545 | 0.12092
800-50-46-8-99,9 | 800 | 50 | 46 | 8 | 60.5898 | 1817.8012 | 797.9482 | 49.9 | 48.3267 | 2.2622 | 68.0456 | -4.7479 | 50 | 51 | 2.0474 | 99.9 | 8.3265 | 50 | 47.8852 | 60.375 | 96.7513 | 96.2663 | 0.13716
800-50-46-9-99,9 | 800 | 50 | 46 | 9 | 60.5898 | 1817.8012 | 797.9111 | 49.9 | 48.3579 | 1.9395 | 58.3399 | -6.5227 | 50 | 51 | 2.3033 | 99.9 | 9.341 | 50 | 47.925 | 60.9537 | 97.0341 | 96.799 | 0.15345
800-50-46-10-99,9 | 800 | 50 | 46 | 10 | 60.5898 | 1817.8012 | 797.8764 | 49.9 | 48.3821 | 1.6947 | 50.9793 | -8.0614 | 50 | 51 | 2.5593 | 99.9 | 10.355 | 50 | 47.9562 | 61.4544 | 97.2644 | 97.203 | 0.16979
800-50-48-1-99,9 | 800 | 50 | 48 | 1 | 66.923 | 2007.7855 | 798.7032 | 49.9 | 49.5036 | 26.2219 | 787.9813 | 15.102 | 50 | 53 | 0.25593 | 99.9 | 1.1643 | 50 | 48.8311 | 40.957 | 85.9473 | 60.8178 | 0.024569
800-50-48-2-99,9 | 800 | 50 | 48 | 2 | 66.923 | 2007.7855 | 798.3259 | 49.9 | 49.9442 | 15.1235 | 454.6843 | 15.102 | 50 | 53 | 0.51185 | 99.9 | 2.2181 | 50 | 49.2578 | 52.3113 | 90.4182 | 77.4016 | 0.03861
800-50-48-3-99,9 | 800 | 50 | 48 | 3 | 66.923 | 2007.7855 | 798.1358 | 49.9 | 50.1541 | 9.9808 | 300.1408 | 14.0257 | 50 | 53 | 0.76778 | 99.9 | 3.2514 | 50 | 49.5079 | 57.71 | 92.6707 | 85.0862 | 0.052685
800-50-48-4-99,9 | 800 | 50 | 48 | 4 | 66.923 | 2007.7855 | 798.0184 | 49.9 | 50.2841 | 7.1411 | 214.7776 | 9.1856 | 50 | 53 | 1.0237 | 99.9 | 4.2766 | 50 | 49.6778 | 60.8056 | 94.0372 | 89.3294 | 0.06691
800-50-48-5-99,9 | 800 | 50 | 48 | 5 | 66.923 | 2007.7855 | 797.9358 | 49.9 | 50.3678 | 5.4039 | 162.545 | 5.6943 | 50 | 53 | 1.2796 | 99.9 | 5.2977 | 50 | 49.8021 | 62.7987 | 94.954 | 91.9252 | 0.081276
800-50-48-6-99,9 | 800 | 50 | 48 | 6 | 66.923 | 2007.7855 | 797.8722 | 49.9 | 50.4315 | 4.2649 | 128.2948 | 2.7877 | 50 | 53 | 1.5356 | 99.9 | 6.3163 | 50 | 49.8944 | 64.1937 | 95.6107 | 93.6272 | 0.095758
800-50-48-7-99,9 | 800 | 50 | 48 | 7 | 66.923 | 2007.7855 | 797.8198 | 49.9 | 50.4779 | 3.478 | 104.6311 | 0.32513 | 50 | 53 | 1.7915 | 99.9 | 7.3333 | 50 | 49.9673 | 65.2365 | 96.1037 | 94.803 | 0.11033
800-50-48-8-99,9 | 800 | 50 | 48 | 8 | 66.923 | 2007.7855 | 797.7744 | 49.9 | 50.5186 | 2.9128 | 87.6344 | -1.785 | 50 | 53 | 2.0474 | 99.9 | 8.3493 | 50 | 50.0259 | 66.0575 | 96.4868 | 95.6475 | 0.12498
800-50-48-9-99,9 | 800 | 50 | 48 | 9 | 66.923 | 2007.7855 | 797.7337 | 49.9 | 50.551 | 2.4932 | 75.0134 | -3.6129 | 50 | 53 | 2.3033 | 99.9 | 9.3645 | 50 | 50.0745 | 66.7331 | 96.7929 | 96.2745 | 0.13969
800-50-48-10-99,9 | 800 | 50 | 48 | 10 | 66.923 | 2007.7855 | 797.6963 | 49.9 | 50.5804 | 2.1736 | 65.3991 | -5.2074 | 50 | 53 | 2.5593 | 99.9 | 10.3791 | 50 | 50.1157 | 67.3087 | 97.0429 | 96.7521 | 0.15444
800-50-50-1-99,9 | 800 | 50 | 50 | 1 | 73.814 | 2214.5494 | 798.6287 | 49.9 | 51.5783 | 31.0371 | 932.7676 | 15.102 | 50 | 55 | 0.25593 | 99.9 | 1.1724 | 50 | 50.8501 | 43.0328 | 85.3484 | 57.9522 | 0.023377
800-50-50-2-99,9 | 800 | 50 | 50 | 2 | 73.814 | 2214.5494 | 798.2051 | 49.9 | 52.0724 | 18.481 | 555.7085 | 15.102 | 50 | 55 | 0.51185 | 99.9 | 2.2315 | 50 | 51.3088 | 55.8448 | 89.8535 | 74.9628 | 0.036145
800-50-50-3-99,9 | 800 | 50 | 50 | 3 | 73.814 | 2214.5494 | 797.9863 | 49.9 | 52.3103 | 12.4421 | 374.227 | 15.1018 | 50 | 55 | 0.76778 | 99.9 | 3.2681 | 50 | 51.5853 | 62.1396 | 92.1737 | 83.144 | 0.048882
800-50-50-4-99,9 | 800 | 50 | 50 | 4 | 73.814 | 2214.5494 | 797.8498 | 49.9 | 52.4584 | 9.0165 | 271.239 | 12.4423 | 50 | 55 | 1.0237 | 99.9 | 4.2956 | 50 | 51.7729 | 65.8212 | 93.6013 | 87.7849 | 0.061731
800-50-50-5-99,9 | 800 | 50 | 50 | 5 | 73.814 | 2214.5494 | 797.7542 | 49.9 | 52.5558 | 6.8818 | 207.048 | 8.7221 | 50 | 55 | 1.2796 | 99.9 | 5.3184 | 50 | 51.921 | 68.2118 | 94.5692 | 90.6768 | 0.074703
800-50-50-6-99,9 | 800 | 50 | 50 | 6 | 73.814 | 2214.5494 | 797.6811 | 49.9 | 52.6285 | 5.4584 | 164.2368 | 5.8227 | 50 | 55 | 1.5356 | 99.9 | 6.3383 | 50 | 52.0256 | 69.8911 | 95.2676 | 92.6052 | 0.087776
800-50-50-7-99,9 | 800 | 50 | 50 | 7 | 73.814 | 2214.5494 | 797.6216 | 49.9 | 52.6812 | 4.4629 | 134.2951 | 3.3451 | 50 | 55 | 1.7915 | 99.9 | 7.3565 | 50 | 52.1084 | 71.1425 | 95.7948 | 93.9538 | 0.10094
800-50-50-8-99,9 | 800 | 50 | 50 | 8 | 73.814 | 2214.5494 | 797.5709 | 49.9 | 52.7318 | 3.7426 | 112.6252 | 1.21 | 50 | 55 | 2.0474 | 99.9 | 8.3734 | 50 | 52.1813 | 72.1188 | 96.2065 | 94.9297 | 0.11417
800-50-50-9-99,9 | 800 | 50 | 50 | 9 | 73.814 | 2214.5494 | 797.5259 | 49.9 | 52.7623 | 3.2006 | 96.3216 | -0.66337 | 50 | 55 | 2.3033 | 99.9 | 9.3894 | 50 | 52.2322 | 72.9167 | 96.5364 | 95.664 | 0.12745
800-50-50-10-99,9 | 800 | 50 | 50 | 10 | 73.814 | 2214.5494 | 797.4849 | 49.9 | 52.7959 | 2.7868 | 83.873 | -2.3028 | 50 | 55 | 2.5593 | 99.9 | 10.4047 | 50 | 52.2842 | 73.5864 | 96.8068 | 96.2245 | 0.14079
800-52-10-1-99,9 | 800 | 52 | 10 | 1 | 7.4837 | 224.5247 | 799.7508 | 51.9 | 10.2619 | 0.18881 | 5.6663 | -30.8204 | 52 | 15 | 0.25593 | 99.9 | 1.0378 | 52 | 10.2489 | 7.5508 | 96.8614 | 97.4771 | 0.13708
800-52-10-2-99,9 | 800 | 52 | 10 | 2 | 7.4837 | 224.5247 | 799.7274 | 51.9 | 10.3028 | 0.084377 | 2.5323 | -38.4243 | 52 | 15 | 0.51185 | 99.9 | 2.0479 | 52 | 10.2714 | 7.9112 | 98.1881 | 98.8725 | 0.27029
800-52-10-3-99,9 | 800 | 52 | 10 | 3 | 7.4837 | 224.5247 | 799.7066 | 51.9 | 10.3396 | 0.061802 | 1.8548 | -41.2578 | 52 | 15 | 0.76778 | 99.9 | 3.0572 | 52 | 10.2783 | 8.1897 | 98.6489 | 99.1742 | 0.40421
800-52-10-4-99,9 | 800 | 52 | 10 | 4 | 7.4837 | 224.5247 | 799.6862 | 51.9 | 10.3716 | 0.053481 | 1.6052 | -42.5546 | 52 | 15 | 1.0237 | 99.9 | 4.0663 | 52 | 10.2827 | 8.4539 | 98.8822 | 99.2854 | 0.53834
800-52-10-5-99,9 | 800 | 52 | 10 | 5 | 7.4837 | 224.5247 | 799.666 | 51.9 | 10.4035 | 0.04956 | 1.4875 | -43.2327 | 52 | 15 | 1.2796 | 99.9 | 5.0752 | 52 | 10.2881 | 8.7138 | 99.0232 | 99.3378 | 0.67257
800-52-10-6-99,9 | 800 | 52 | 10 | 6 | 7.4837 | 224.5247 | 799.6459 | 51.9 | 10.4347 | 0.047426 | 1.4235 | -43.6229 | 52 | 15 | 1.5356 | 99.9 | 6.0841 | 52 | 10.2897 | 8.9719 | 99.1174 | 99.3663 | 0.80685
800-52-10-7-99,9 | 800 | 52 | 10 | 7 | 7.4837 | 224.5247 | 799.6258 | 51.9 | 10.4664 | 0.04616 | 1.3855 | -43.8623 | 52 | 15 | 1.7915 | 99.9 | 7.0929 | 52 | 10.293 | 9.229 | 99.1849 | 99.3832 | 0.94117
800-52-10-8-99,9 | 800 | 52 | 10 | 8 | 7.4837 | 224.5247 | 799.6057 | 51.9 | 10.4983 | 0.045363 | 1.3616 | -44.0161 | 52 | 15 | 2.0474 | 99.9 | 8.1017 | 52 | 10.2965 | 9.4858 | 99.2357 | 99.3938 | 1.0755
800-52-10-9-99,9 | 800 | 52 | 10 | 9 | 7.4837 | 224.5247 | 799.5856 | 51.9 | 10.5317 | 0.044846 | 1.3462 | -44.1171 | 52 | 15 | 2.3033 | 99.9 | 9.1105 | 52 | 10.3 | 9.7422 | 99.2751 | 99.4007 | 1.2099
800-52-10-10-99,9 | 800 | 52 | 10 | 10 | 7.4837 | 224.5247 | 799.5656 | 51.9 | 10.5644 | 0.0445 | 1.3358 | -44.1854 | 52 | 15 | 2.5593 | 99.9 | 10.1193 | 52 | 10.3042 | 9.9985 | 99.3068 | 99.4054 | 1.3442
800-52-12-1-99,9 | 800 | 52 | 12 | 1 | 8.5213 | 255.6551 | 799.7201 | 51.9 | 12.298 | 0.26155 | 7.8497 | -27.6225 | 52 | 17 | 0.25593 | 99.9 | 1.0416 | 52 | 12.2727 | 8.5157 | 96.5045 | 96.9306 | 0.12107
800-52-12-2-99,9 | 800 | 52 | 12 | 2 | 8.5213 | 255.6551 | 799.6948 | 51.9 | 12.3413 | 0.11131 | 3.3407 | -35.8562 | 52 | 17 | 0.51185 | 99.9 | 2.0523 | 52 | 12.299 | 8.9219 | 97.9921 | 98.6938 | 0.23781
800-52-12-3-99,9 | 800 | 52 | 12 | 3 | 8.5213 | 255.6551 | 799.6732 | 51.9 | 12.3719 | 0.078014 | 2.3415 | -39.1459 | 52 | 17 | 0.76778 | 99.9 | 3.0619 | 52 | 12.3119 | 9.2111 | 98.5131 | 99.0845 | 0.35531
800-52-12-4-99,9 | 800 | 52 | 12 | 4 | 8.5213 | 255.6551 | 799.6523 | 51.9 | 12.405 | 0.065629 | 1.9699 | -40.7186 | 52 | 17 | 1.0237 | 99.9 | 4.0712 | 52 | 12.3174 | 9.4794 | 98.7776 | 99.2298 | 0.47305
800-52-12-5-99,9 | 800 | 52 | 12 | 5 | 8.5213 | 255.6551 | 799.6317 | 51.9 | 12.4381 | 0.059748 | 1.7934 | -41.5654 | 52 | 17 | 1.2796 | 99.9 | 5.0804 | 52 | 12.3211 | 9.7412 | 98.9376 | 99.2988 | 0.59091
800-52-12-6-99,9 | 800 | 52 | 12 | 6 | 8.5213 | 255.6551 | 799.6111 | 51.9 | 12.4712 | 0.056532 | 1.6969 | -42.0621 | 52 | 17 | 1.5356 | 99.9 | 6.0895 | 52 | 12.3256 | 10.0004 | 99.0447 | 99.3366 | 0.70882
800-52-12-7-99,9 | 800 | 52 | 12 | 7 | 8.5213 | 255.6551 | 799.5906 | 51.9 | 12.5041 | 0.054604 | 1.6391 | -42.3725 | 52 | 17 | 1.7915 | 99.9 | 7.0986 | 52 | 12.3295 | 10.2582 | 99.1214 | 99.3592 | 0.82677
800-52-12-8-99,9 | 800 | 52 | 12 | 8 | 8.5213 | 255.6551 | 799.5701 | 51.9 | 12.537 | 0.053376 | 1.6022 | -42.5756 | 52 | 17 | 2.0474 | 99.9 | 8.1076 | 52 | 12.3333 | 10.5154 | 99.179 | 99.3736 | 0.94474
800-52-12-9-99,9 | 800 | 52 | 12 | 9 | 8.5213 | 255.6551 | 799.5496 | 51.9 | 12.5699 | 0.052561 | 1.5778 | -42.7128 | 52 | 17 | 2.3033 | 99.9 | 9.1166 | 52 | 12.3378 | 10.7721 | 99.2239 | 99.3832 | 1.0627
800-52-12-10-99,9 | 800 | 52 | 12 | 10 | 8.5213 | 255.6551 | 799.5291 | 51.9 | 12.6026 | 0.052004 | 1.5611 | -42.8076 | 52 | 17 | 2.5593 | 99.9 | 10.1256 | 52 | 12.3423 | 11.0286 | 99.2599 | 99.3897 | 1.1807
800-52-14-1-99,9 | 800 | 52 | 14 | 1 | 9.6834 | 290.5177 | 799.6863 | 51.9 | 14.3386 | 0.36158 | 10.8523 | -24.37 | 52 | 19 | 0.25593 | 99.9 | 1.0457 | 52 | 14.3017 | 9.5777 | 96.1153 | 96.266 | 0.10728
800-52-14-2-99,9 | 800 | 52 | 14 | 2 | 9.6834 | 290.5177 | 799.6586 | 51.9 | 14.3836 | 0.14816 | 4.447 | -33.1525 | 52 | 19 | 0.51185 | 99.9 | 2.0571 | 52 | 14.3347 | 10.047 | 97.7756 | 98.4699 | 0.20975
800-52-14-3-99,9 | 800 | 52 | 14 | 3 | 9.6834 | 290.5177 | 799.6361 | 51.9 | 14.4158 | 0.099592 | 2.9893 | -36.8953 | 52 | 19 | 0.76778 | 99.9 | 3.0671 | 52 | 14.3475 | 10.3515 | 98.3627 | 98.9715 | 0.31303
800-52-14-4-99,9 | 800 | 52 | 14 | 4 | 9.6834 | 290.5177 | 799.6146 | 51.9 | 14.4482 | 0.081323 | 2.441 | -38.7674 | 52 | 19 | 1.0237 | 99.9 | 4.0767 | 52 | 14.3566 | 10.6257 | 98.6617 | 99.1602 | 0.41658
800-52-14-5-99,9 | 800 | 52 | 14 | 5 | 9.6834 | 290.5177 | 799.5935 | 51.9 | 14.4811 | 0.072579 | 2.1786 | -39.8075 | 52 | 19 | 1.2796 | 99.9 | 5.0861 | 52 | 14.3611 | 10.8904 | 98.8428 | 99.2505 | 0.52025
800-52-14-6-99,9 | 800 | 52 | 14 | 6 | 9.6834 | 290.5177 | 799.5724 | 51.9 | 14.5141 | 0.067763 | 2.0341 | -40.4315 | 52 | 19 | 1.5356 | 99.9 | 6.0955 | 52 | 14.3659 | 11.1512 | 98.9642 | 99.3002 | 0.62399
800-52-14-7-99,9 | 800 | 52 | 14 | 7 | 9.6834 | 290.5177 | 799.5515 | 51.9 | 14.5468 | 0.064855 | 1.9469 | -40.8286 | 52 | 19 | 1.7915 | 99.9 | 7.1047 | 52 | 14.3707 | 11.41 | 99.0511 | 99.3302 | 0.72776
800-52-14-8-99,9 | 800 | 52 | 14 | 8 | 9.6834 | 290.5177 | 799.5305 | 51.9 | 14.5795 | 0.062984 | 1.8908 | -41.0929 | 52 | 19 | 2.0474 | 99.9 | 8.114 | 52 | 14.375 | 11.6678 | 99.1165 | 99.3496 | 0.83157
800-52-14-9-99,9 | 800 | 52 | 14 | 9 | 9.6834 | 290.5177 | 799.5096 | 51.9 | 14.6121 | 0.061727 | 1.853 | -41.2747 | 52 | 19 | 2.3033 | 99.9 | 9.1232 | 52 | 14.3792 | 11.925 | 99.1674 | 99.3625 | 0.93539
800-52-14-10-99,9 | 800 | 52 | 14 | 10 | 9.6834 | 290.5177 | 799.4887 | 51.9 | 14.6446 | 0.060854 | 1.8269 | -41.4027 | 52 | 19 | 2.5593 | 99.9 | 10.1324 | 52 | 14.3842 | 12.1818 | 99.2082 | 99.3716 | 1.0392
800-52-16-1-99,9 | 800 | 52 | 16 | 1 | 10.9822 | 329.4858 | 799.6494 | 51.9 | 16.3822 | 0.49769 | 14.9381 | -21.0859 | 52 | 21 | 0.25593 | 99.9 | 1.0502 | 52 | 16.3312 | 10.7404 | 95.6933 | 95.4682 | 0.095379
800-52-16-2-99,9 | 800 | 52 | 16 | 2 | 10.9822 | 329.4858 | 799.6185 | 51.9 | 16.4314 | 0.19858 | 5.9607 | -30.3269 | 52 | 21 | 0.51185 | 99.9 | 2.0623 | 52 | 16.3728 | 11.2955 | 97.5372 | 98.1918 | 0.18547
800-52-16-3-99,9 | 800 | 52 | 16 | 3 | 10.9822 | 329.4858 | 799.5949 | 51.9 | 16.4637 | 0.12847 | 3.8563 | -34.5078 | 52 | 21 | 0.76778 | 99.9 | 3.0727 | 52 | 16.3888 | 11.6215 | 98.1964 | 98.8302 | 0.2764
800-52-16-4-99,9 | 800 | 52 | 16 | 4 | 10.9822 | 329.4858 | 799.5728 | 51.9 | 16.496 | 0.10178 | 3.0551 | -36.6946 | 52 | 21 | 1.0237 | 99.9 | 4.0826 | 52 | 16.3998 | 11.9041 | 98.5336 | 99.0733 | 0.36763
800-52-16-5-99,9 | 800 | 52 | 16 | 5 | 10.9822 | 329.4858 | 799.551 | 51.9 | 16.5286 | 0.088899 | 2.6686 | -37.9492 | 52 | 21 | 1.2796 | 99.9 | 5.0923 | 52 | 16.4058 | 12.1729 | 98.738 | 99.1905 | 0.459
800-52-16-6-99,9 | 800 | 52 | 16 | 6 | 10.9822 | 329.4858 | 799.5295 | 51.9 | 16.5614 | 0.081761 | 2.4544 | -38.7199 | 52 | 21 | 1.5356 | 99.9 | 6.1019 | 52 | 16.4111 | 12.436 | 98.8752 | 99.2555 | 0.55044
800-52-16-7-99,9 | 800 | 52 | 16 | 7 | 10.9822 | 329.4858 | 799.5081 | 51.9 | 16.5939 | 0.077422 | 2.3242 | -39.2197 | 52 | 21 | 1.7915 | 99.9 | 7.1115 | 52 | 16.4159 | 12.6963 | 98.9735 | 99.295 | 0.64192
800-52-16-8-99,9 | 800 | 52 | 16 | 8 | 10.9822 | 329.4858 | 799.4867 | 51.9 | 16.6263 | 0.07461 | 2.2399 | -39.5577 | 52 | 21 | 2.0474 | 99.9 | 8.1209 | 52 | 16.4206 | 12.955 | 99.0475 | 99.3206 | 0.73343
800-52-16-9-99,9 | 800 | 52 | 16 | 9 | 10.9822 | 329.4858 | 799.4654 | 51.9 | 16.6587 | 0.072702 | 2.1827 | -39.7937 | 52 | 21 | 2.3033 | 99.9 | 9.1304 | 52 | 16.4251 | 13.2129 | 99.1051 | 99.338 | 0.82497
800-52-16-10-99,9 | 800 | 52 | 16 | 10 | 10.9822 | 329.4858 | 799.444 | 51.9 | 16.691 | 0.071364 | 2.1425 | -39.9628 | 52 | 21 | 2.5593 | 99.9 | 10.1398 | 52 | 16.4303 | 13.4701 | 99.1513 | 99.3502 | 0.91652
800-52-18-1-99,9 | 800 | 52 | 18 | 1 | 12.4313 | 372.9623 | 799.6092 | 51.9 | 18.433 | 0.68127 | 20.4492 | -17.7828 | 52 | 23 | 0.25593 | 99.9 | 1.055 | 52 | 18.3668 | 12.006 | 95.2388 | 94.5198 | 0.085106
800-52-18-2-99,9 | 800 | 52 | 18 | 2 | 12.4313 | 372.9623 | 799.5743 | 51.9 | 18.4856 | 0.26748 | 8.0293 | -27.393 | 52 | 23 | 0.51185 | 99.9 | 2.0679 | 52 | 18.4176 | 12.6757 | 97.2756 | 97.8483 | 0.16442
800-52-18-3-99,9 | 800 | 52 | 18 | 3 | 12.4313 | 372.9623 | 799.5493 | 51.9 | 18.516 | 0.1673 | 5.0223 | -31.9861 | 52 | 23 | 0.76778 | 99.9 | 3.0788 | 52 | 18.4361 | 13.0318 | 98.0132 | 98.6542 | 0.24462
800-52-18-4-99,9 | 800 | 52 | 18 | 4 | 12.4313 | 372.9623 | 799.5263 | 51.9 | 18.5482 | 0.12865 | 3.862 | -34.4946 | 52 | 23 | 1.0237 | 99.9 | 4.0891 | 52 | 18.445 | 13.3264 | 98.3921 | 98.9651 | 0.32513
800-52-18-5-99,9 | 800 | 52 | 18 | 5 | 12.4313 | 372.9623 | 799.504 | 51.9 | 18.5813 | 0.10988 | 3.2985 | -35.9798 | 52 | 23 | 1.2796 | 99.9 | 5.0991 | 52 | 18.453 | 13.6011 | 98.6223 | 99.1161 | 0.4058
800-52-18-6-99,9 | 800 | 52 | 18 | 6 | 12.4313 | 372.9623 | 799.482 | 51.9 | 18.6138 | 0.0994 | 2.9841 | -36.9152 | 52 | 23 | 1.5356 | 99.9 | 6.109 | 52 | 18.4602 | 13.8675 | 98.777 | 99.2004 | 0.48654
800-52-18-7-99,9 | 800 | 52 | 18 | 7 | 12.4313 | 372.9623 | 799.4601 | 51.9 | 18.6459 | 0.092993 | 2.7918 | -37.5338 | 52 | 23 | 1.7915 | 99.9 | 7.1188 | 52 | 18.4656 | 14.1298 | 98.888 | 99.252 | 0.56734
800-52-18-8-99,9 | 800 | 52 | 18 | 8 | 12.4313 | 372.9623 | 799.4382 | 51.9 | 18.6781 | 0.088816 | 2.6665 | -37.9588 | 52 | 23 | 2.0474 | 99.9 | 8.1285 | 52 | 18.4708 | 14.3899 | 98.9715 | 99.2856 | 0.64817
800-52-18-9-99,9 | 800 | 52 | 18 | 9 | 12.4313 | 372.9623 | 799.4164 | 51.9 | 18.7101 | 0.085961 | 2.5809 | -38.26 | 52 | 23 | 2.3033 | 99.9 | 9.1382 | 52 | 18.4759 | 14.6487 | 99.0366 | 99.3085 | 0.72902
800-52-18-10-99,9 | 800 | 52 | 18 | 10 | 12.4313 | 372.9623 | 799.3947 | 51.9 | 18.742 | 0.08394 | 2.5203 | -38.4789 | 52 | 23 | 2.5593 | 99.9 | 10.1478 | 52 | 18.4812 | 14.9067 | 99.0888 | 99.3248 | 0.80989
800-52-20-1-99,9 | 800 | 52 | 20 | 1 | 14.0452 | 421.3805 | 799.5658 | 51.9 | 20.4852 | 0.9254 | 27.7787 | -14.486 | 52 | 25 | 0.25593 | 99.9 | 1.0602 | 52 | 20.3991 | 13.3757 | 94.7522 | 93.4113 | 0.076221
800-52-20-2-99,9 | 800 | 52 | 20 | 2 | 14.0452 | 421.3805 | 799.5256 | 51.9 | 20.5386 | 0.36091 | 10.8343 | -24.3785 | 52 | 25 | 0.51185 | 99.9 | 2.0741 | 52 | 20.4566 | 14.1961 | 96.9898 | 97.4304 | 0.14615
800-52-20-3-99,9 | 800 | 52 | 20 | 3 | 14.0452 | 421.3805 | 799.4989 | 51.9 | 20.5723 | 0.21955 | 6.5911 | -29.3416 | 52 | 25 | 0.76778 | 99.9 | 3.0855 | 52 | 20.4796 | 14.5934 | 97.8119 | 98.4368 | 0.21699
800-52-20-4-99,9 | 800 | 52 | 20 | 4 | 14.0452 | 421.3805 | 799.475 | 51.9 | 20.6062 | 0.16424 | 4.9308 | -32.1627 | 52 | 25 | 1.0237 | 99.9 | 4.0962 | 52 | 20.4976 | 14.9047 | 98.2363 | 98.8306 | 0.28816
800-52-20-5-99,9 | 800 | 52 | 20 | 5 | 14.0452 | 421.3805 | 799.452 | 51.9 | 20.6389 | 0.1371 | 4.1161 | -33.8906 | 52 | 25 | 1.2796 | 99.9 | 5.1065 | 52 | 20.5065 | 15.1877 | 98.4949 | 99.0239 | 0.3595
800-52-20-6-99,9 | 800 | 52 | 20 | 6 | 14.0452 | 421.3805 | 799.4294 | 51.9 | 20.6712 | 0.12186 | 3.6587 | -35.0066 | 52 | 25 | 1.5356 | 99.9 | 6.1167 | 52 | 20.5137 | 15.4589 | 98.6688 | 99.1324 | 0.43093
800-52-20-7-99,9 | 800 | 52 | 20 | 7 | 14.0452 | 421.3805 | 799.4069 | 51.9 | 20.7031 | 0.11249 | 3.3775 | -35.7592 | 52 | 25 | 1.7915 | 99.9 | 7.1267 | 52 | 20.5199 | 15.7242 | 98.7937 | 99.1991 | 0.50242
800-52-20-8-99,9 | 800 | 52 | 20 | 8 | 14.0452 | 421.3805 | 799.3846 | 51.9 | 20.7344 | 0.10635 | 3.1931 | -36.2852 | 52 | 25 | 2.0474 | 99.9 | 8.1367 | 52 | 20.5252 | 15.9863 | 98.8878 | 99.2428 | 0.57394
800-52-20-9-99,9 | 800 | 52 | 20 | 9 | 14.0452 | 421.3805 | 799.3624 | 51.9 | 20.765 | 0.10212 | 3.0663 | -36.6637 | 52 | 25 | 2.3033 | 99.9 | 9.1466 | 52 | 20.5314 | 16.2464 | 98.9611 | 99.2729 | 0.64548
800-52-20-10-99,9 | 800 | 52 | 20 | 10 | 14.0452 | 421.3805 | 799.3401 | 51.9 | 20.798 | 0.099123 | 2.9763 | -36.9412 | 52 | 25 | 2.5593 | 99.9 | 10.1565 | 52 | 20.5369 | 16.5053 | 99.02 | 99.2943 | 0.71705
800-52-22-1-99,9 | 800 | 52 | 22 | 1 | 15.8392 | 475.2052 | 799.5191 | 51.9 | 22.5392 | 1.2463 | 37.4137 | -11.2084 | 52 | 27 | 0.25593 | 99.9 | 1.0657 | 52 | 22.4308 | 14.8489 | 94.2348 | 92.1316 | 0.068526
800-52-22-2-99,9 | 800 | 52 | 22 | 2 | 15.8392 | 475.2052 | 799.4724 | 51.9 | 22.6 | 0.48729 | 14.6292 | -21.2911 | 52 | 27 | 0.51185 | 99.9 | 2.0807 | 52 | 22.5013 | 15.8638 | 96.6789 | 96.9235 | 0.13028
800-52-22-3-99,9 | 800 | 52 | 22 | 3 | 15.8392 | 475.2052 | 799.4434 | 51.9 | 22.6382 | 0.29007 | 8.7088 | -26.5779 | 52 | 27 | 0.76778 | 99.9 | 3.0928 | 52 | 22.5318 | 16.3169 | 97.5913 | 98.1686 | 0.19294
800-52-22-4-99,9 | 800 | 52 | 22 | 4 | 15.8392 | 475.2052 | 799.4183 | 51.9 | 22.6698 | 0.21157 | 6.352 | -29.7027 | 52 | 27 | 1.0237 | 99.9 | 4.1039 | 52 | 22.5526 | 16.6514 | 98.0652 | 98.6643 | 0.25596
800-52-22-5-99,9 | 800 | 52 | 22 | 5 | 15.8392 | 475.2052 | 799.3945 | 51.9 | 22.7024 | 0.1727 | 5.1853 | -31.6768 | 52 | 27 | 1.2796 | 99.9 | 5.1146 | 52 | 22.5635 | 16.9462 | 98.3547 | 98.9096 | 0.31915
800-52-22-6-99,9 | 800 | 52 | 22 | 6 | 15.8392 | 475.2052 | 799.3713 | 51.9 | 22.7345 | 0.15074 | 4.526 | -32.9849 | 52 | 27 | 1.5356 | 99.9 | 6.1251 | 52 | 22.5708 | 17.2241 | 98.5498 | 99.0483 | 0.38245
800-52-22-7-99,9 | 800 | 52 | 22 | 7 | 15.8392 | 475.2052 | 799.3483 | 51.9 | 22.7647 | 0.13716 | 4.1184 | -33.8856 | 52 | 27 | 1.7915 | 99.9 | 7.1354 | 52 | 22.5793 | 17.4936 | 98.6901 | 99.1341 | 0.4458
800-52-22-8-99,9 | 800 | 52 | 22 | 8 | 15.8392 | 475.2052 | 799.3254 | 51.9 | 22.7958 | 0.12822 | 3.85 | -34.5253 | 52 | 27 | 2.0474 | 99.9 | 8.1456 | 52 | 22.5858 | 17.7584 | 98.7958 | 99.1905 | 0.5092
800-52-22-9-99,9 | 800 | 52 | 22 | 9 | 15.8392 | 475.2052 | 799.3027 | 51.9 | 22.8271 | 0.12204 | 3.6647 | -34.9918 | 52 | 27 | 2.3033 | 99.9 | 9.1558 | 52 | 22.592 | 18.0205 | 98.8783 | 99.2295 | 0.57262
800-52-22-10-99,9 | 800 | 52 | 22 | 10 | 15.8392 | 475.2052 | 799.28 | 51.9 | 22.8582 | 0.11762 | 3.5319 | -35.3398 | 52 | 27 | 2.5593 | 99.9 | 10.1659 | 52 | 22.598 | 18.2809 | 98.9445 | 99.2574 | 0.63607
800-52-24-1-99,9 | 800 | 52 | 24 | 1 | 17.8275 | 534.8574 | 799.4693 | 51.9 | 24.5991 | 1.6628 | 49.9211 | -7.9705 | 52 | 29 | 0.25593 | 99.9 | 1.0716 | 52 | 24.4648 | 16.4206 | 93.6905 | 90.6727 | 0.061863
800-52-24-2-99,9 | 800 | 52 | 24 | 2 | 17.8275 | 534.8574 | 799.4144 | 51.9 | 24.6691 | 0.65683 | 19.7205 | -18.1581 | 52 | 29 | 0.51185 | 99.9 | 2.0879 | 52 | 24.5524 | 17.6826 | 96.3442 | 96.3156 | 0.11648
800-52-24-3-99,9 | 800 | 52 | 24 | 3 | 17.8275 | 534.8574 | 799.3827 | 51.9 | 24.7098 | 0.3848 | 11.5536 | -23.7206 | 52 | 29 | 0.76778 | 99.9 | 3.1006 | 52 | 24.5883 | 18.2105 | 97.3526 | 97.8415 | 0.17199
800-52-24-4-99,9 | 800 | 52 | 24 | 4 | 17.8275 | 534.8574 | 799.3562 | 51.9 | 24.7421 | 0.27462 | 8.2456 | -27.124 | 52 | 29 | 1.0237 | 99.9 | 4.1121 | 52 | 24.6138 | 18.5766 | 97.8799 | 98.4596 | 0.22788
800-52-24-5-99,9 | 800 | 52 | 24 | 5 | 17.8275 | 534.8574 | 799.3314 | 51.9 | 24.775 | 0.21951 | 6.5913 | -29.3399 | 52 | 29 | 1.2796 | 99.9 | 5.1231 | 52 | 24.6272 | 18.8876 | 98.2032 | 98.7687 | 0.28396
800-52-24-6-99,9 | 800 | 52 | 24 | 6 | 17.8275 | 534.8574 | 799.3075 | 51.9 | 24.8053 | 0.18814 | 5.6494 | -30.8462 | 52 | 29 | 1.5356 | 99.9 | 6.1339 | 52 | 24.6373 | 19.1749 | 98.4215 | 98.9447 | 0.34015
800-52-24-7-99,9 | 800 | 52 | 24 | 7 | 17.8275 | 534.8574 | 799.2839 | 51.9 | 24.8377 | 0.16867 | 5.0649 | -31.9036 | 52 | 29 | 1.7915 | 99.9 | 7.1445 | 52 | 24.6451 | 19.4503 | 98.5786 | 99.0539 | 0.3964
800-52-24-8-99,9 | 800 | 52 | 24 | 8 | 17.8275 | 534.8574 | 799.2605 | 51.9 | 24.8682 | 0.15578 | 4.6779 | -32.6683 | 52 | 29 | 2.0474 | 99.9 | 8.1549 | 52 | 24.6534 | 19.7192 | 98.6972 | 99.1262 | 0.4527
800-52-24-9-99,9 | 800 | 52 | 24 | 9 | 17.8275 | 534.8574 | 799.2373 | 51.9 | 24.899 | 0.14683 | 4.4094 | -33.2344 | 52 | 29 | 2.3033 | 99.9 | 9.1653 | 52 | 24.6604 | 19.984 | 98.7897 | 99.1764 | 0.50903
800-52-24-10-99,9 | 800 | 52 | 24 | 10 | 17.8275 | 534.8574 | 799.2141 | 51.9 | 24.9298 | 0.14039 | 4.2162 | -33.6621 | 52 | 29 | 2.5593 | 99.9 | 10.1757 | 52 | 24.667 | 20.2464 | 98.8639 | 99.2125 | 0.56538
800-52-26-1-99,9 | 800 | 52 | 26 | 1 | 20.0302 | 600.9379 | 799.4233 | 51.9 | 26.6617 | 2.1972 | 65.9682 | -4.7732 | 52 | 31 | 0.25593 | 99.9 | 1.0778 | 52 | 26.4996 | 18.0889 | 93.1196 | 89.0305 | 0.056076
800-52-26-2-99,9 | 800 | 52 | 26 | 2 | 20.0302 | 600.9379 | 799.3581 | 51.9 | 26.7446 | 0.88256 | 26.4996 | -14.9917 | 52 | 31 | 0.51185 | 99.9 | 2.0955 | 52 | 26.6052 | 19.6595 | 95.9834 | 95.5939 | 0.10445
800-52-26-3-99,9 | 800 | 52 | 26 | 3 | 20.0302 | 600.9379 | 799.3229 | 51.9 | 26.785 | 0.51178 | 15.3674 | -20.7792 | 52 | 31 | 0.76778 | 99.9 | 3.109 | 52 | 26.6518 | 20.2862 | 97.0927 | 97.445 | 0.1537
800-52-26-4-99,9 | 800 | 52 | 26 | 4 | 20.0302 | 600.9379 | 799.2946 | 51.9 | 26.8213 | 0.35872 | 10.7717 | -24.4342 | 52 | 31 | 1.0237 | 99.9 | 4.121 | 52 | 26.6783 | 20.6952 | 97.6773 | 98.2091 | 0.20334
800-52-26-5-99,9 | 800 | 52 | 26 | 5 | 20.0302 | 600.9379 | 799.2688 | 51.9 | 26.8546 | 0.28135 | 8.4486 | -26.8811 | 52 | 31 | 1.2796 | 99.9 | 5.1324 | 52 | 26.696 | 21.0285 | 98.0372 | 98.5954 | 0.25318
800-52-26-6-99,9 | 800 | 52 | 26 | 6 | 20.0302 | 600.9379 | 799.244 | 51.9 | 26.8867 | 0.23697 | 7.1163 | -28.5853 | 52 | 31 | 1.5356 | 99.9 | 6.1435 | 52 | 26.7065 | 21.3288 | 98.2807 | 98.8169 | 0.30313
800-52-26-7-99,9 | 800 | 52 | 26 | 7 | 20.0302 | 600.9379 | 799.2197 | 51.9 | 26.9168 | 0.20925 | 6.2839 | -29.808 | 52 | 31 | 1.7915 | 99.9 | 7.1544 | 52 | 26.7172 | 21.6125 | 98.4563 | 98.9553 | 0.35316
800-52-26-8-99,9 | 800 | 52 | 26 | 8 | 20.0302 | 600.9379 | 799.1958 | 51.9 | 26.9475 | 0.19083 | 5.7309 | -30.7068 | 52 | 31 | 2.0474 | 99.9 | 8.1651 | 52 | 26.7271 | 21.8868 | 98.5888 | 99.0473 | 0.40324
800-52-26-9-99,9 | 800 | 52 | 26 | 9 | 20.0302 | 600.9379 | 799.1721 | 51.9 | 26.9779 | 0.17798 | 5.3454 | -31.3827 | 52 | 31 | 2.3033 | 99.9 | 9.1757 | 52 | 26.7341 | 22.1556 | 98.6924 | 99.1114 | 0.45335
800-52-26-10-99,9 | 800 | 52 | 26 | 10 | 20.0302 | 600.9379 | 799.1484 | 51.9 | 27.0085 | 0.16871 | 5.067 | -31.8996 | 52 | 31 | 2.5593 | 99.9 | 10.1863 | 52 | 26.7424 | 22.4208 | 98.7756 | 99.1577 | 0.50349
800-52-28-1-99,9 | 800 | 52 | 28 | 1 | 22.4662 | 674.0178 | 799.3692 | 51.9 | 28.727 | 2.8744 | 86.3061 | -1.6295 | 52 | 33 | 0.25593 | 99.9 | 1.0844 | 52 | 28.5347 | 19.8477 | 92.5255 | 87.2055 | 0.051042
800-52-28-2-99,9 | 800 | 52 | 28 | 2 | 22.4662 | 674.0178 | 799.2917 | 51.9 | 28.8244 | 1.1802 | 35.4394 | -11.8094 | 52 | 33 | 0.51185 | 99.9 | 2.1037 | 52 | 28.6597 | 21.7978 | 95.5966 | 94.7468 | 0.093959
800-52-28-3-99,9 | 800 | 52 | 28 | 3 | 22.4662 | 674.0178 | 799.2519 | 51.9 | 28.871 | 0.68116 | 20.4553 | -17.7697 | 52 | 33 | 0.76778 | 99.9 | 3.118 | 52 | 28.7153 | 22.5528 | 96.8109 | 96.968 | 0.13771
800-52-28-4-99,9 | 800 | 52 | 28 | 4 | 22.4662 | 674.0178 | 799.2214 | 51.9 | 28.9088 | 0.47076 | 14.1374 | -21.6455 | 52 | 33 | 1.0237 | 99.9 | 4.1306 | 52 | 28.7451 | 23.0191 | 97.4565 | 97.9046 | 0.18186
800-52-28-5-99,9 | 800 | 52 | 28 | 5 | 22.4662 | 674.0178 | 799.1942 | 51.9 | 28.9418 | 0.36314 | 10.9059 | -24.3083 | 52 | 33 | 1.2796 | 99.9 | 5.1425 | 52 | 28.7669 | 23.3827 | 97.8558 | 98.3836 | 0.22621
800-52-28-6-99,9 | 800 | 52 | 28 | 6 | 22.4662 | 674.0178 | 799.1684 | 51.9 | 28.9727 | 0.30096 | 9.0388 | -26.2051 | 52 | 33 | 1.5356 | 99.9 | 6.1539 | 52 | 28.7851 | 23.7008 | 98.1266 | 98.6604 | 0.27069
800-52-28-7-99,9 | 800 | 52 | 28 | 7 | 22.4662 | 674.0178 | 799.1434 | 51.9 | 29.0036 | 0.26187 | 7.8651 | -27.5943 | 52 | 33 | 1.7915 | 99.9 | 7.1651 | 52 | 28.797 | 23.9958 | 98.3223 | 98.8344 | 0.31525
800-52-28-8-99,9 | 800 | 52 | 28 | 8 | 22.4662 | 674.0178 | 799.1188 | 51.9 | 29.0342 | 0.23576 | 7.0809 | -28.6344 | 52 | 33 | 2.0474 | 99.9 | 8.1761 | 52 | 28.8058 | 24.2778 | 98.4702 | 98.9506 | 0.35987
800-52-28-9-99,9 | 800 | 52 | 28 | 9 | 22.4662 | 674.0178 | 799.0945 | 51.9 | 29.0647 | 0.2175 | 6.5327 | -29.4273 | 52 | 33 | 2.3033 | 99.9 | 9.1869 | 52 | 28.8161 | 24.552 | 98.5858 | 99.0319 | 0.40452
800-52-28-10-99,9 | 800 | 52 | 28 | 10 | 22.4662 | 674.0178 | 799.0703 | 51.9 | 29.0945 | 0.20424 | 6.1347 | -30.0429 | 52 | 33 | 2.5593 | 99.9 | 10.1977 | 52 | 28.8244 | 24.8212 | 98.6788 | 99.0909 | 0.4492
800-52-30-1-99,9 | 800 | 52 | 30 | 1 | 25.1554 | 754.7072 | 799.3026 | 51.9 | 30.7963 | 3.7225 | 111.7802 | 1.4579 | 52 | 35 | 0.25593 | 99.9 | 1.0913 | 52 | 30.5702 | 21.6888 | 91.9116 | 85.2018 | 0.046657
800-52-30-2-99,9 | 800 | 52 | 30 | 2 | 25.1554 | 754.7072 | 799.2102 | 51.9 | 30.9098 | 1.5689 | 47.1171 | -8.625 | 52 | 35 | 0.51185 | 99.9 | 2.1125 | 52 | 30.7165 | 24.0983 | 95.1842 | 93.7631 | 0.084794
800-52-30-3-99,9 | 800 | 52 | 30 | 3 | 25.1554 | 754.7072 | 799.1648 | 51.9 | 30.965 | 0.90571 | 27.2012 | -14.7083 | 52 | 35 | 0.76778 | 99.9 | 3.1278 | 52 | 30.7822 | 25.0175 | 96.5068 | 96.3996 | 0.12371
800-52-30-4-99,9 | 800 | 52 | 30 | 4 | 25.1554 | 754.7072 | 799.1315 | 51.9 | 31.0027 | 0.61979 | 18.615 | -18.7685 | 52 | 35 | 1.0237 | 99.9 | 4.141 | 52 | 30.8244 | 25.5593 | 97.2168 | 97.5362 | 0.16303
800-52-30-5-99,9 | 800 | 52 | 30 | 5 | 25.1554 | 754.7072 | 799.1025 | 51.9 | 31.0362 | 0.4715 | 14.1617 | -21.6277 | 52 | 35 | 1.2796 | 99.9 | 5.1534 | 52 | 30.8491 | 25.9636 | 97.6581 | 98.1256 | 0.20256
800-52-30-6-99,9 | 800 | 52 | 30 | 6 | 25.1554 | 754.7072 | 799.0756 | 51.9 | 31.069 | 0.3851 | 11.567 | -23.7086 | 52 | 35 | 1.5356 | 99.9 | 6.1652 | 52 | 30.8672 | 26.3059 | 97.9585 | 98.4691 | 0.24223
800-52-30-7-99,9 | 800 | 52 | 30 | 7 | 25.1554 | 754.7072 | 799.0497 | 51.9 | 31.099 | 0.33044 | 9.9254 | -25.2629 | 52 | 35 | 1.7915 | 99.9 | 7.1767 | 52 | 30.8815 | 26.6165 | 98.1759 | 98.6864 | 0.28197
800-52-30-8-99,9 | 800 | 52 | 30 | 8 | 25.1554 | 754.7072 | 799.0243 | 51.9 | 31.1293 | 0.29375 | 8.8239 | -26.4463 | 52 | 35 | 2.0474 | 99.9 | 8.188 | 52 | 30.8935 | 26.9091 | 98.3404 | 98.8322 | 0.32178
800-52-30-9-99,9 | 800 | 52 | 30 | 9 | 25.1554 | 754.7072 | 798.9994 | 51.9 | 31.1591 | 0.26798 | 8.0499 | -27.3631 | 52 | 35 | 2.3033 | 99.9 | 9.1991 | 52 | 30.9037 | 27.1908 | 98.4693 | 98.9347 | 0.36163
800-52-30-10-99,9 | 800 | 52 | 30 | 10 | 25.1554 | 754.7072 | 798.9746 | 51.9 | 31.1887 | 0.24921 | 7.4862 | -28.084 | 52 | 35 | 2.5593 | 99.9 | 10.2102 | 52 | 30.9122 | 27.4655 | 98.5728 | 99.0093 | 0.40151
800-52-32-1-99,9 | 800 | 52 | 32 | 1 | 28.1205 | 843.6568 | 799.2482 | 51.9 | 32.8671 | 4.7715 | 143.2877 | 4.4802 | 52 | 37 | 0.25593 | 99.9 | 1.0984 | 52 | 32.6024 | 23.6049 | 91.2814 | 83.032 | 0.042828
800-52-32-2-99,9 | 800 | 52 | 32 | 2 | 28.1205 | 843.6568 | 799.1381 | 51.9 | 33.0022 | 2.0718 | 62.2243 | -5.45 | 52 | 37 | 0.51185 | 99.9 | 2.1219 | 52 | 32.7736 | 26.5605 | 94.7469 | 92.6325 | 0.076779
800-52-32-3-99,9 | 800 | 52 | 32 | 3 | 28.1205 | 843.6568 | 799.0858 | 51.9 | 33.0623 | 1.201 | 36.0724 | -11.6134 | 52 | 37 | 0.76778 | 99.9 | 3.1382 | 52 | 32.8513 | 27.6873 | 96.1798 | 95.7292 | 0.11144
800-52-32-4-99,9 | 800 | 52 | 32 | 4 | 28.1205 | 843.6568 | 799.0489 | 51.9 | 33.1063 | 0.81695 | 24.539 | -15.8218 | 52 | 37 | 1.0237 | 99.9 | 4.1522 | 52 | 32.9034 | 28.3272 | 96.9572 | 97.0948 | 0.1465
800-52-32-5-99,9 | 800 | 52 | 32 | 5 | 28.1205 | 843.6568 | 799.0178 | 51.9 | 33.1393 | 0.61473 | 18.4655 | -18.8536 | 52 | 37 | 1.2796 | 99.9 | 5.1651 | 52 | 32.9334 | 28.7854 | 97.4433 | 97.814 | 0.18178
800-52-32-6-99,9 | 800 | 52 | 32 | 6 | 28.1205 | 843.6568 | 798.9894 | 51.9 | 33.1727 | 0.49582 | 14.8942 | -21.1045 | 52 | 37 | 1.5356 | 99.9 | 6.1774 | 52 | 32.9553 | 29.1602 | 97.7753 | 98.2368 | 0.2172
800-52-32-7-99,9 | 800 | 52 | 32 | 7 | 28.1205 | 843.6568 | 798.9624 | 51.9 | 33.2027 | 0.42004 | 12.6182 | -22.8179 | 52 | 37 | 1.7915 | 99.9 | 7.1892 | 52 | 32.9699 | 29.4919 | 98.0162 | 98.5063 | 0.2527
800-52-32-8-99,9 | 800 | 52 | 32 | 8 | 28.1205 | 843.6568 | 798.9362 | 51.9 | 33.2332 | 0.36898 | 11.0849 | -24.1425 | 52 | 37 | 2.0474 | 99.9 | 8.2008 | 52 | 32.9866 | 29.7989 | 98.1988 | 98.6878 | 0.28827
800-52-32-9-99,9 | 800 | 52 | 32 | 9 | 28.1205 | 843.6568 | 798.9105 | 51.9 | 33.2627 | 0.33293 | 10.002 | -25.1852 | 52 | 37 | 2.3033 | 99.9 | 9.2123 | 52 | 32.9986 | 30.0909 | 98.3419 | 98.8161 | 0.32389
800-52-32-10-99,9 | 800 | 52 | 32 | 10 | 28.1205 | 843.6568 | 798.8851 | 51.9 | 33.2917 | 0.30657 | 9.2104 | -26.016 | 52 | 37 | 2.5593 | 99.9 | 10.2236 | 52 | 33.0094 | 30.3732 | 98.4571 | 98.9098 | 0.35953
800-52-34-1-99,9 | 800 | 52 | 34 | 1 | 31.3835 | 941.5594 | 799.1795 | 51.9 | 34.9408 | 6.0559 | 181.8744 | 7.4365 | 52 | 39 | 0.25593 | 99.9 | 1.1059 | 52 | 34.6373 | 25.5835 | 90.6395 | 80.7035 | 0.039483
800-52-34-2-99,9 | 800 | 52 | 34 | 2 | 31.3835 | 941.5594 | 799.0487 | 51.9 | 35.098 | 2.7146 | 81.541 | -2.2997 | 52 | 39 | 0.51185 | 99.9 | 2.1317 | 52 | 34.8306 | 29.1807 | 94.2862 | 91.3501 | 0.069762
800-52-34-3-99,9 | 800 | 52 | 34 | 3 | 31.3835 | 941.5594 | 798.9878 | 51.9 | 35.1716 | 1.5869 | 47.6689 | -8.4934 | 52 | 39 | 0.76778 | 99.9 | 3.1494 | 52 | 34.9263 | 30.5644 | 95.8302 | 94.9436 | 0.10068
800-52-34-4-99,9 | 800 | 52 | 34 | 4 | 31.3835 | 941.5594 | 798.9464 | 51.9 | 35.2165 | 1.0763 | 32.3339 | -12.8206 | 52 | 39 | 1.0237 | 99.9 | 4.1642 | 52 | 34.9864 | 31.3309 | 96.6776 | 96.5704 | 0.13198
800-52-34-5-99,9 | 800 | 52 | 34 | 5 | 31.3835 | 941.5594 | 798.9127 | 51.9 | 35.2528 | 0.80356 | 24.141 | -15.9979 | 52 | 39 | 1.2796 | 99.9 | 5.1777 | 52 | 35.0226 | 31.8595 | 97.2108 | 97.4396 | 0.16351
800-52-34-6-99,9 | 800 | 52 | 34 | 6 | 31.3835 | 941.5594 | 798.8825 | 51.9 | 35.2855 | 0.64132 | 19.2677 | -18.4041 | 52 | 39 | 1.5356 | 99.9 | 6.1905 | 52 | 35.0452 | 32.2777 | 97.5765 | 97.9565 | 0.19517
800-52-34-7-99,9 | 800 | 52 | 34 | 7 | 31.3835 | 941.5594 | 798.8541 | 51.9 | 35.3161 | 0.53743 | 16.147 | -20.2627 | 52 | 39 | 1.7915 | 99.9 | 7.2028 | 52 | 35.0697 | 32.6375 | 97.8425 | 98.2875 | 0.22693
800-52-34-8-99,9 | 800 | 52 | 34 | 8 | 31.3835 | 941.5594 | 798.8269 | 51.9 | 35.346 | 0.46687 | 14.0274 | -21.7262 | 52 | 39 | 2.0474 | 99.9 | 8.2147 | 52 | 35.0864 | 32.964 | 98.0446 | 98.5124 | 0.25876
800-52-34-9-99,9 | 800 | 52 | 34 | 9 | 31.3835 | 941.5594 | 798.8003 | 51.9 | 35.3754 | 0.41685 | 12.525 | -22.8939 | 52 | 39 | 2.3033 | 99.9 | 9.2265 | 52 | 35.1006 | 33.27 | 98.2032 | 98.6718 | 0.29064
800-52-34-10-99,9 | 800 | 52 | 34 | 10 | 31.3835 | 941.5594 | 798.7742 | 51.9 | 35.4034 | 0.38012 | 11.4218 | -23.8374 | 52 | 39 | 2.5593 | 99.9 | 10.2381 | 52 | 35.112 | 33.5626 | 98.331 | 98.7888 | 0.32255
800-52-36-1-99,9 | 800 | 52 | 36 | 1 | 34.97 | 1049.1519 | 799.1225 | 51.9 | 37.0107 | 7.6085 | 228.5205 | 10.3185 | 52 | 41 | 0.25593 | 99.9 | 1.1135 | 52 | 36.6672 | 27.6174 | 89.989 | 78.2426 | 0.036548
800-52-36-2-99,9 | 800 | 52 | 36 | 2 | 34.97 | 1049.1519 | 798.968 | 51.9 | 37.1983 | 3.5284 | 105.995 | 0.81858 | 52 | 41 | 0.51185 | 99.9 | 2.1422 | 52 | 36.89 | 31.9534 | 93.8037 | 89.9102 | 0.06361
800-52-36-3-99,9 | 800 | 52 | 36 | 3 | 34.97 | 1049.1519 | 798.8966 | 51.9 | 37.2832 | 2.0856 | 62.6583 | -5.3698 | 52 | 41 | 0.76778 | 99.9 | 3.1613 | 52 | 37.001 | 33.6522 | 95.4582 | 94.036 | 0.091229
800-52-36-4-99,9 | 800 | 52 | 36 | 4 | 34.97 | 1049.1519 | 798.8498 | 51.9 | 37.3353 | 1.4151 | 42.5176 | -9.7811 | 52 | 41 | 1.0237 | 99.9 | 4.1771 | 52 | 37.0679 | 34.5786 | 96.3774 | 95.9533 | 0.11921
800-52-36-5-99,9 | 800 | 52 | 36 | 5 | 34.97 | 1049.1519 | 798.8127 | 51.9 | 37.3733 | 1.0514 | 31.5901 | -13.0761 | 52 | 41 | 1.2796 | 99.9 | 5.1913 | 52 | 37.1168 | 35.1982 | 96.96 | 96.9935 | 0.14741
800-52-36-6-99,9 | 800 | 52 | 36 | 6 | 34.97 | 1049.1519 | 798.7803 | 51.9 | 37.4074 | 0.83256 | 25.0163 | -15.6141 | 52 | 41 | 1.5356 | 99.9 | 6.2046 | 52 | 37.1485 | 35.673 | 97.3613 | 97.6192 | 0.17576
800-52-36-7-99,9 | 800 | 52 | 36 | 7 | 34.97 | 1049.1519 | 798.7503 | 51.9 | 37.4385 | 0.69107 | 20.7658 | -17.6093 | 52 | 41 | 1.7915 | 99.9 | 7.2173 | 52 | 37.1731 | 36.0704 | 97.6542 | 98.0238 | 0.20421
800-52-36-8-99,9 | 800 | 52 | 36 | 8 | 34.97 | 1049.1519 | 798.7218 | 51.9 | 37.4691 | 0.59449 | 17.8644 | -19.2023 | 52 | 41 | 2.0474 | 99.9 | 8.2297 | 52 | 37.193 | 36.4229 | 97.8771 | 98.3 | 0.23272
800-52-36-9-99,9 | 800 | 52 | 36 | 9 | 34.97 | 1049.1519 | 798.6942 | 51.9 | 37.4968 | 0.52564 | 15.796 | -20.4922 | 52 | 41 | 2.3033 | 99.9 | 9.2418 | 52 | 37.2093 | 36.7477 | 98.0524 | 98.4969 | 0.26129
800-52-36-10-99,9 | 800 | 52 | 36 | 10 | 34.97 | 1049.1519 | 798.6672 | 51.9 | 37.5249 | 0.47492 | 14.2723 | -21.5469 | 52 | 41 | 2.5593 | 99.9 | 10.2538 | 52 | 37.2224 | 37.0543 | 98.1937 | 98.6419 | 0.2899
800-52-38-1-99,9 | 800 | 52 | 38 | 1 | 38.9049 | 1167.2167 | 799.0497 | 51.9 | 39.0905 | 9.472 | 284.5156 | 13.641 | 52 | 43 | 0.25593 | 99.9 | 1.1214 | 52 | 38.6995 | 29.6888 | 89.3358 | 75.6534 | 0.033976
800-52-38-2-99,9 | 800 | 52 | 38 | 2 | 38.9049 | 1167.2167 | 798.8681 | 51.9 | 39.305 | 4.5475 | 136.6277 | 3.8964 | 52 | 43 | 0.51185 | 99.9 | 2.1531 | 52 | 38.9477 | 34.8692 | 93.3017 | 88.3111 | 0.058212
800-52-38-3-99,9 | 800 | 52 | 38 | 3 | 38.9049 | 1167.2167 | 798.7843 | 51.9 | 39.3994 | 2.7246 | 81.8682 | -2.2525 | 52 | 43 | 0.76778 | 99.9 | 3.1739 | 52 | 39.0785 | 36.9481 | 95.0645 | 92.9967 | 0.082918
800-52-38-4-99,9 | 800 | 52 | 38 | 4 | 38.9049 | 1167.2167 | 798.7307 | 51.9 | 39.4587 | 1.8548 | 55.7368 | -6.7148 | 52 | 43 | 1.0237 | 99.9 | 4.1908 | 52 | 39.1577 | 38.0738 | 96.0566 | 95.2324 | 0.10796
800-52-38-5-99,9 | 800 | 52 | 38 | 5 | 38.9049 | 1167.2167 | 798.6895 | 51.9 | 39.5095 | 1.3753 | 41.3282 | -10.0989 | 52 | 43 | 1.2796 | 99.9 | 5.2058 | 52 | 39.2154 | 38.8093 | 96.6904 | 96.4651 | 0.13323
800-52-38-6-99,9 | 800 | 52 | 38 | 6 | 38.9049 | 1167.2167 | 798.6543 | 51.9 | 39.5398 | 1.0824 | 32.5296 | -12.7542 | 52 | 43 | 1.5356 | 99.9 | 6.2197 | 52 | 39.2502 | 39.3581 | 97.1292 | 97.2178 | 0.15864
800-52-38-7-99,9 | 800 | 52 | 38 | 7 | 38.9049 | 1167.2167 | 798.6223 | 51.9 | 39.5759 | 0.89207 | 26.8099 | -14.8653 | 52 | 43 | 1.7915 | 99.9 | 7.233 | 52 | 39.2828 | 39.8043 | 97.4505 | 97.707 | 0.18415
800-52-38-8-99,9 | 800 | 52 | 38 | 8 | 38.9049 | 1167.2167 | 798.5923 | 51.9 | 39.6061 | 0.76091 | 22.8687 | -16.5791 | 52 | 43 | 2.0474 | 99.9 | 8.2458 | 52 | 39.3033 | 40.1914 | 97.6957 | 98.0442 | 0.20973
800-52-38-9-99,9 | 800 | 52 | 38 | 9 | 38.9049 | 1167.2167 | 798.5634 | 51.9 | 39.6341 | 0.66711 | 20.0505 | -17.9818 | 52 | 43 | 2.3033 | 99.9 | 9.2583 | 52 | 39.3263 | 40.5412 | 97.8888 | 98.2853 | 0.23537
800-52-38-10-99,9 | 800 | 52 | 38 | 10 | 38.9049 | 1167.2167 | 798.5354 | 51.9 | 39.662 | 0.59761 | 17.9623 | -19.1447 | 52 | 43 | 2.5593 | 99.9 | 10.2706 | 52 | 39.3411 | 40.8666 | 98.0448 | 98.4639 | 0.26105
800-52-40-1-99,9 | 800 | 52 | 40 | 1 | 43.2174 | 1296.5836 | 798.9919 | 51.9 | 41.1666 | 11.6822 | 350.9285 | 15.3695 | 52 | 45 | 0.25593 | 99.9 | 1.1294 | 52 | 40.7285 | 31.7911 | 88.6823 | 72.9688 | 0.031711
800-52-40-2-99,9 | 800 | 52 | 40 | 2 | 43.2174 | 1296.5836 | 798.78 | 51.9 | 41.4116 | 5.8086 | 174.5357 | 6.922 | 52 | 45 | 0.51185 | 99.9 | 2.1646 | 52 | 41.0051 | 37.9206 | 92.7823 | 86.5595 | 0.053463
800-52-40-3-99,9 | 800 | 52 | 40 | 3 | 43.2174 | 1296.5836 | 798.6815 | 51.9 | 41.5271 | 3.5364 | 106.2741 | 0.85019 | 52 | 45 | 0.76778 | 99.9 | 3.1873 | 52 | 41.1561 | 40.4487 | 94.6501 | 91.8171 | 0.075603
800-52-40-4-99,9 | 800 | 52 | 40 | 4 | 43.2174 | 1296.5836 | 798.6197 | 51.9 | 41.5936 | 2.4212 | 72.7661 | -3.6341 | 52 | 45 | 1.0237 | 99.9 | 4.2054 | 52 | 41.2498 | 41.8199 | 95.7156 | 94.3976 | 0.098048
800-52-40-5-99,9 | 800 | 52 | 40 | 5 | 43.2174 | 1296.5836 | 798.5734 | 51.9 | 41.643 | 1.7943 | 53.9294 | -7.0915 | 52 | 45 | 1.2796 | 99.9 | 5.2213 | 52 | 41.3132 | 42.7027 | 96.4019 | 95.8481 | 0.12071
800-52-40-6-99,9 | 800 | 52 | 40 | 6 | 43.2174 | 1296.5836 | 798.5347 | 51.9 | 41.685 | 1.4082 | 42.3252 | -9.8319 | 52 | 45 | 1.5356 | 99.9 | 6.2359 | 52 | 41.3602 | 43.3448 | 96.8797 | 96.7417 | 0.14351
800-52-40-7-99,9 | 800 | 52 | 40 | 7 | 43.2174 | 1296.5836 | 798.5003 | 51.9 | 41.7154 | 1.1535 | 34.6731 | -12.0509 | 52 | 45 | 1.7915 | 99.9 | 7.2498 | 52 | 41.3954 | 43.8553 | 97.2309 | 97.3309 | 0.16641
800-52-40-8-99,9 | 800 | 52 | 40 | 8 | 43.2174 | 1296.5836 | 798.4684 | 51.9 | 41.7468 | 0.97743 | 29.3808 | -13.8693 | 52 | 45 | 2.0474 | 99.9 | 8.2631 | 52 | 41.424 | 44.2874 | 97.4997 | 97.7383 | 0.18939
800-52-40-9-99,9 | 800 | 52 | 40 | 9 | 43.2174 | 1296.5836 | 798.438 | 51.9 | 41.7792 | 0.85068 | 25.5719 | -15.3769 | 52 | 45 | 2.3033 | 99.9 | 9.2761 | 52 | 41.4467 | 44.67 | 97.7118 | 98.0316 | 0.21243
800-52-40-10-99,9 | 800 | 52 | 40 | 10 | 43.2174 | 1296.5836 | 798.4088 | 51.9 | 41.8058 | 0.7564 | 22.7385 | -16.6402 | 52 | 45 | 2.5593 | 99.9 | 10.2887 | 52 | 41.4699 | 45.0202 | 97.8834 | 98.2498 | 0.23551
800-52-42-1-99,9 | 800 | 52 | 42 | 1 | 47.9349 | 1438.1315 | 798.9161 | 51.9 | 43.2374 | 14.2781 | 428.9482 | 15.3695 | 52 | 47 | 0.25593 | 99.9 | 1.1375 | 52 | 42.7545 | 33.9128 | 88.0323 | 70.2136 | 0.029712
800-52-42-2-99,9 | 800 | 52 | 42 | 2 | 47.9349 | 1438.1315 | 798.6708 | 51.9 | 43.5284 | 7.3575 | 221.1044 | 9.8987 | 52 | 47 | 0.51185 | 99.9 | 2.1765 | 52 | 43.0662 | 41.0893 | 92.2489 | 84.6511 | 0.049288
800-52-42-3-99,9 | 800 | 52 | 42 | 3 | 47.9349 | 1438.1315 | 798.5552 | 51.9 | 43.6573 | 4.5559 | 136.9334 | 3.9238 | 52 | 47 | 0.76778 | 99.9 | 3.2013 | 52 | 43.2346 | 44.1467 | 94.2164 | 90.4956 | 0.069158
800-52-42-4-99,9 | 800 | 52 | 42 | 4 | 47.9349 | 1438.1315 | 798.4835 | 51.9 | 43.7378 | 3.144 | 94.5053 | -0.55302 | 52 | 47 | 1.0237 | 99.9 | 4.2208 | 52 | 43.3429 | 45.8146 | 95.3547 | 93.4411 | 0.089304
800-52-42-5-99,9 | 800 | 52 | 42 | 5 | 47.9349 | 1438.1315 | 798.4309 | 51.9 | 43.7911 | 2.3347 | 70.1837 | -4.0552 | 52 | 47 | 1.2796 | 99.9 | 5.2377 | 52 | 43.4186 | 46.8798 | 96.0945 | 95.1294 | 0.10965
800-52-42-6-99,9 | 800 | 52 | 42 | 6 | 47.9349 | 1438.1315 | 798.388 | 51.9 | 43.8343 | 1.8294 | 54.9947 | -6.868 | 52 | 47 | 1.5356 | 99.9 | 6.2532 | 52 | 43.4734 | 47.6411 | 96.6126 | 96.1837 | 0.13014
800-52-42-7-99,9 | 800 | 52 | 42 | 7 | 47.9349 | 1438.1315 | 798.3506 | 51.9 | 43.8724 | 1.4934 | 44.8983 | -9.1689 | 52 | 47 | 1.7915 | 99.9 | 7.2677 | 52 | 43.5173 | 48.2329 | 96.9951 | 96.8845 | 0.15073
800-52-42-8-99,9 | 800 | 52 | 42 | 8 | 47.9349 | 1438.1315 | 798.3163 | 51.9 | 43.9039 | 1.2588 | 37.8468 | -11.0803 | 52 | 47 | 2.0474 | 99.9 | 8.2816 | 52 | 43.5511 | 48.7235 | 97.2886 | 97.3739 | 0.17139
800-52-42-9-99,9 | 800 | 52 | 42 | 9 | 47.9349 | 1438.1315 | 798.2842 | 51.9 | 43.9347 | 1.0888 | 32.7367 | -12.6843 | 52 | 47 | 2.3033 | 99.9 | 9.295 | 52 | 43.5769 | 49.1494 | 97.5209 | 97.7285 | 0.19212
800-52-42-10-99,9 | 800 | 52 | 42 | 10 | 47.9349 | 1438.1315 | 798.2534 | 51.9 | 43.9608 | 0.96186 | 28.9206 | -14.0414 | 52 | 47 | 2.5593 | 99.9 | 10.3082 | 52 | 43.6042 | 49.5323 | 97.7091 | 97.9934 | 0.21289
800-52-44-1-99,9 | 800 | 52 | 44 | 1 | 53.0899 | 1592.7901 | 798.8489 | 51.9 | 45.317 | 17.3064 | 519.9712 | 15.3695 | 52 | 49 | 0.25593 | 99.9 | 1.1457 | 52 | 44.7738 | 36.0394 | 87.3899 | 67.4017 | 0.027946
800-52-44-2-99,9 | 800 | 52 | 44 | 2 | 53.0899 | 1592.7901 | 798.5669 | 51.9 | 45.6467 | 9.2361 | 277.5954 | 13.2546 | 52 | 49 | 0.51185 | 99.9 | 2.1888 | 52 | 45.1237 | 44.3657 | 91.7039 | 82.603 | 0.045606
800-52-44-3-99,9 | 800 | 52 | 44 | 3 | 53.0899 | 1592.7901 | 798.4316 | 51.9 | 45.7961 | 5.8254 | 175.116 | 6.9635 | 52 | 49 | 0.76778 | 99.9 | 3.216 | 52 | 45.3144 | 48.0322 | 93.7651 | 89.0273 | 0.063473
800-52-44-4-99,9 | 800 | 52 | 44 | 4 | 53.0899 | 1592.7901 | 798.3482 | 51.9 | 45.8868 | 4.0579 | 121.9963 | 2.5159 | 52 | 49 | 1.0237 | 99.9 | 4.2371 | 52 | 45.4385 | 50.0557 | 94.9749 | 92.3565 | 0.081579
800-52-44-5-99,9 | 800 | 52 | 44 | 5 | 53.0899 | 1592.7901 | 798.2881 | 51.9 | 45.9498 | 3.0257 | 90.9697 | -1.0062 | 52 | 49 | 1.2796 | 99.9 | 5.2552 | 52 | 45.5267 | 51.3438 | 95.7684 | 94.3009 | 0.099872
800-52-44-6-99,9 | 800 | 52 | 44 | 6 | 53.0899 | 1592.7901 | 798.2401 | 51.9 | 46.0029 | 2.3727 | 71.3422 | -3.8645 | 52 | 49 | 1.5356 | 99.9 | 6.2716 | 52 | 45.597 | 52.2527 | 96.3278 | 95.5308 | 0.1183
800-52-44-7-99,9 | 800 | 52 | 44 | 7 | 53.0899 | 1592.7901 | 798.1988 | 51.9 | 46.0343 | 1.9318 | 58.0875 | -6.2414 | 52 | 49 | 1.7915 | 99.9 | 7.2868 | 52 | 45.6416 | 52.9496 | 96.7426 | 96.3613 | 0.13683
800-52-44-8-99,9 | 800 | 52 | 44 | 8 | 53.0899 | 1592.7901 | 798.1617 | 51.9 | 46.0698 | 1.6228 | 48.7995 | -8.2279 | 52 | 49 | 2.0474 | 99.9 | 8.3013 | 52 | 45.6852 | 53.5145 | 97.0621 | 96.9433 | 0.15544
800-52-44-9-99,9 | 800 | 52 | 44 | 9 | 53.0899 | 1592.7901 | 798.1274 | 51.9 | 46.1011 | 1.3973 | 42.0185 | -9.9133 | 52 | 49 | 2.3033 | 99.9 | 9.3153 | 52 | 45.7197 | 53.996 | 97.3155 | 97.3681 | 0.17411
800-52-44-10-99,9 | 800 | 52 | 44 | 10 | 53.0899 | 1592.7901 | 798.0948 | 51.9 | 46.1273 | 1.2275 | 36.914 | -11.3574 | 52 | 49 | 2.5593 | 99.9 | 10.329 | 52 | 45.7452 | 54.4217 | 97.5213 | 97.688 | 0.19282
800-52-46-1-99,9 | 800 | 52 | 46 | 1 | 58.7146 | 1761.5414 | 798.782 | 51.9 | 47.3888 | 20.8132 | 625.385 | 15.3695 | 52 | 51 | 0.25593 | 99.9 | 1.1538 | 52 | 46.7999 | 38.1573 | 86.759 | 64.5519 | 0.026384
800-52-46-2-99,9 | 800 | 52 | 46 | 2 | 58.7146 | 1761.5414 | 798.4602 | 51.9 | 47.7672 | 11.4929 | 345.4734 | 15.3695 | 52 | 51 | 0.51185 | 99.9 | 2.2015 | 52 | 47.1781 | 47.7335 | 91.1502 | 80.4258 | 0.042353
800-52-46-3-99,9 | 800 | 52 | 46 | 3 | 58.7146 | 1761.5414 | 798.3025 | 51.9 | 47.9392 | 7.3899 | 222.1828 | 9.9606 | 52 | 51 | 0.76778 | 99.9 | 3.2313 | 52 | 47.3947 | 52.0924 | 93.2983 | 87.4138 | 0.058451
800-52-46-4-99,9 | 800 | 52 | 46 | 4 | 58.7146 | 1761.5414 | 798.2054 | 51.9 | 48.046 | 5.2038 | 156.4756 | 5.5655 | 52 | 51 | 1.0237 | 99.9 | 4.2542 | 52 | 47.5354 | 54.5344 | 94.5772 | 91.137 | 0.074751
800-52-46-5-99,9 | 800 | 52 | 46 | 5 | 58.7146 | 1761.5414 | 798.1363 | 51.9 | 48.1161 | 3.9015 | 117.3257 | 2.0429 | 52 | 51 | 1.2796 | 99.9 | 5.2736 | 52 | 47.6388 | 56.0927 | 95.4242 | 93.3551 | 0.091219
800-52-46-6-99,9 | 800 | 52 | 46 | 6 | 58.7146 | 1761.5414 | 798.0819 | 51.9 | 48.169 | 3.0641 | 92.1505 | -0.85301 | 52 | 51 | 1.5356 | 99.9 | 6.291 | 52 | 47.7131 | 57.186 | 96.0254 | 94.7813 | 0.10782
800-52-46-7-99,9 | 800 | 52 | 46 | 7 | 58.7146 | 1761.5414 | 798.0361 | 51.9 | 48.2107 | 2.4949 | 75.037 | -3.2749 | 52 | 51 | 1.7915 | 99.9 | 7.3071 | 52 | 47.7723 | 58.0111 | 96.4734 | 95.7507 | 0.12451
800-52-46-8-99,9 | 800 | 52 | 46 | 8 | 58.7146 | 1761.5414 | 797.9956 | 51.9 | 48.2513 | 2.0919 | 62.9178 | -5.322 | 52 | 51 | 2.0474 | 99.9 | 8.3224 | 52 | 47.8255 | 58.6701 | 96.8198 | 96.4372 | 0.14129
800-52-46-9-99,9 | 800 | 52 | 46 | 9 | 58.7146 | 1761.5414 | 797.9585 | 51.9 | 48.2813 | 1.7947 | 53.9824 | -7.0801 | 52 | 51 | 2.3033 | 99.9 | 9.337 | 52 | 47.8628 | 59.2232 | 97.0954 | 96.9433 | 0.15812
800-52-46-10-99,9 | 800 | 52 | 46 | 10 | 58.7146 | 1761.5414 | 797.9237 | 51.9 | 48.3084 | 1.5702 | 47.2321 | -8.5972 | 52 | 51 | 2.5593 | 99.9 | 10.3511 | 52 | 47.895 | 59.7036 | 97.3196 | 97.3257 | 0.175
800-52-48-1-99,9 | 800 | 52 | 48 | 1 | 64.8443 | 1945.4218 | 798.724 | 51.9 | 49.4662 | 24.8398 | 746.428 | 15.3695 | 52 | 53 | 0.25593 | 99.9 | 1.162 | 52 | 48.8174 | 40.2604 | 86.1412 | 61.6932 | 0.024997
800-52-48-2-99,9 | 800 | 52 | 48 | 2 | 64.8443 | 1945.4218 | 798.3597 | 51.9 | 49.8904 | 14.1807 | 426.3197 | 15.3695 | 52 | 53 | 0.51185 | 99.9 | 2.2145 | 52 | 49.2319 | 51.1754 | 90.5911 | 78.1312 | 0.039476
800-52-48-3-99,9 | 800 | 52 | 48 | 3 | 64.8443 | 1945.4218 | 798.1769 | 51.9 | 50.0876 | 9.2971 | 279.5658 | 13.3654 | 52 | 53 | 0.76778 | 99.9 | 3.2472 | 52 | 49.4667 | 56.315 | 92.8177 | 85.6625 | 0.054008
800-52-48-4-99,9 | 800 | 52 | 48 | 4 | 64.8443 | 1945.4218 | 798.064 | 51.9 | 50.2106 | 6.6266 | 199.2924 | 8.5849 | 52 | 53 | 1.0237 | 99.9 | 4.2721 | 52 | 49.6346 | 59.2414 | 94.1629 | 89.7807 | 0.068708
800-52-48-5-99,9 | 800 | 52 | 48 | 5 | 64.8443 | 1945.4218 | 797.9842 | 51.9 | 50.2924 | 5.0023 | 150.4561 | 5.081 | 52 | 53 | 1.2796 | 99.9 | 5.293 | 52 | 49.7501 | 61.1216 | 95.0626 | 92.2857 | 0.083553
800-52-48-6-99,9 | 800 | 52 | 48 | 6 | 64.8443 | 1945.4218 | 797.9223 | 51.9 | 50.35 | 3.942 | 118.5749 | 2.1711 | 52 | 53 | 1.5356 | 99.9 | 6.3116 | 52 | 49.8383 | 62.4378 | 95.7057 | 93.9208 | 0.098519
800-52-48-7-99,9 | 800 | 52 | 48 | 7 | 64.8443 | 1945.4218 | 797.8709 | 51.9 | 50.3978 | 3.2132 | 96.6577 | -0.28462 | 52 | 53 | 1.7915 | 99.9 | 7.3287 | 52 | 49.9072 | 63.4226 | 96.1875 | 95.0448 | 0.11358
800-52-48-8-99,9 | 800 | 52 | 48 | 8 | 64.8443 | 1945.4218 | 797.8262 | 51.9 | 50.439 | 2.6915 | 80.9703 | -2.3821 | 52 | 53 | 2.0474 | 99.9 | 8.3447 | 52 | 49.9665 | 64.2002 | 96.5616 | 95.8493 | 0.12872
800-52-48-9-99,9 | 800 | 52 | 48 | 9 | 64.8443 | 1945.4218 | 797.7857 | 51.9 | 50.4709 | 2.3045 | 69.3321 | -4.1971 | 52 | 53 | 2.3033 | 99.9 | 9.36 | 52 | 50.0113 | 64.8431 | 96.8601 | 96.446 | 0.14391
800-52-48-10-99,9 | 800 | 52 | 48 | 10 | 64.8443 | 1945.4218 | 797.7483 | 51.9 | 50.5011 | 2.0107 | 60.4951 | -5.7745 | 52 | 53 | 2.5593 | 99.9 | 10.3748 | 52 | 50.0519 | 65.3928 | 97.1037 | 96.8992 | 0.15915
800-52-50-1-99,9 | 800 | 52 | 50 | 1 | 71.5132 | 2145.5234 | 798.6499 | 51.9 | 51.5418 | 29.4363 | 884.6343 | 15.3695 | 52 | 55 | 0.25593 | 99.9 | 1.17 | 52 | 50.837 | 42.3328 | 85.5405 | 58.8379 | 0.023766
800-52-50-2-99,9 | 800 | 52 | 50 | 2 | 71.5132 | 2145.5234 | 798.2402 | 51.9 | 52.0133 | 17.3501 | 521.681 | 15.3695 | 52 | 55 | 0.51185 | 99.9 | 2.2278 | 52 | 51.2818 | 54.675 | 90.0295 | 75.7386 | 0.036925
800-52-50-3-99,9 | 800 | 52 | 50 | 3 | 71.5132 | 2145.5234 | 798.0296 | 51.9 | 52.2346 | 11.6008 | 348.904 | 15.3694 | 52 | 55 | 0.76778 | 99.9 | 3.2637 | 52 | 51.5418 | 60.6802 | 92.326 | 83.7781 | 0.050073
800-52-50-4-99,9 | 800 | 52 | 50 | 4 | 71.5132 | 2145.5234 | 797.8987 | 51.9 | 52.38 | 8.3747 | 251.9165 | 11.7422 | 52 | 55 | 1.0237 | 99.9 | 4.2908 | 52 | 51.7293 | 64.1623 | 93.7338 | 88.2893 | 0.063353
800-52-50-5-99,9 | 800 | 52 | 50 | 5 | 71.5132 | 2145.5234 | 797.8064 | 51.9 | 52.4767 | 6.3734 | 191.7402 | 8.0989 | 52 | 55 | 1.2796 | 99.9 | 5.3134 | 52 | 51.8643 | 66.4194 | 94.6848 | 91.0877 | 0.076758
800-52-50-6-99,9 | 800 | 52 | 50 | 6 | 71.5132 | 2145.5234 | 797.7356 | 51.9 | 52.544 | 5.0463 | 151.8265 | 5.1929 | 52 | 55 | 1.5356 | 99.9 | 6.3332 | 52 | 51.966 | 68.0025 | 95.3695 | 92.9436 | 0.09027
800-52-50-7-99,9 | 800 | 52 | 50 | 7 | 71.5132 | 2145.5234 | 797.6775 | 51.9 | 52.596 | 4.1221 | 124.0309 | 2.7168 | 52 | 55 | 1.7915 | 99.9 | 7.3514 | 52 | 52.0447 | 69.1826 | 95.8854 | 94.2359 | 0.10387
800-52-50-8-99,9 | 800 | 52 | 50 | 8 | 71.5132 | 2145.5234 | 797.6276 | 51.9 | 52.636 | 3.4535 | 103.9184 | 0.5814 | 52 | 55 | 2.0474 | 99.9 | 8.3683 | 52 | 52.1099 | 70.1072 | 96.2876 | 95.1709 | 0.11754
800-52-50-9-99,9 | 800 | 52 | 50 | 9 | 71.5132 | 2145.5234 | 797.5832 | 51.9 | 52.6723 | 2.9548 | 88.9191 | -1.2764 | 52 | 55 | 2.3033 | 99.9 | 9.3844 | 52 | 52.1634 | 70.8617 | 96.6097 | 95.8681 | 0.13127
800-52-50-10-99,9 | 800 | 52 | 50 | 10 | 71.5132 | 2145.5234 | 797.5425 | 51.9 | 52.7068 | 2.574 | 77.4634 | -2.9021 | 52 | 55 | 2.5593 | 99.9 | 10.3999 | 52 | 52.2143 | 71.4985 | 96.8733 | 96.4006 | 0.14506
800-54-10-1-99,9 | 800 | 54 | 10 | 1 | 7.2823 | 218.4804 | 799.7563 | 53.9 | 10.2517 | 0.17715 | 5.3163 | -31.1562 | 54 | 15 | 0.25593 | 99.9 | 1.0372 | 54 | 10.2407 | 7.361 | 96.9256 | 97.5674 | 0.14074
800-54-10-2-99,9 | 800 | 54 | 10 | 2 | 7.2823 | 218.4804 | 799.7326 | 53.9 | 10.2936 | 0.080054 | 2.4026 | -38.643 | 54 | 15 | 0.51185 | 99.9 | 2.0475 | 54 | 10.262 | 7.7141 | 98.2199 | 98.9007 | 0.27769
800-54-10-3-99,9 | 800 | 54 | 10 | 3 | 7.2823 | 218.4804 | 799.7114 | 53.9 | 10.3281 | 0.059144 | 1.7751 | -41.3967 | 54 | 15 | 0.76778 | 99.9 | 3.0569 | 54 | 10.2675 | 7.9909 | 98.6688 | 99.1878 | 0.41533
800-54-10-4-99,9 | 800 | 54 | 10 | 4 | 7.2823 | 218.4804 | 799.6906 | 53.9 | 10.3611 | 0.051463 | 1.5446 | -42.6447 | 54 | 15 | 1.0237 | 99.9 | 4.0661 | 54 | 10.2734 | 8.2545 | 98.896 | 99.2933 | 0.55319
800-54-10-5-99,9 | 800 | 54 | 10 | 5 | 7.2823 | 218.4804 | 799.6699 | 53.9 | 10.3919 | 0.04784 | 1.4359 | -43.2952 | 54 | 15 | 1.2796 | 99.9 | 5.0752 | 54 | 10.276 | 8.514 | 99.0332 | 99.3431 | 0.69114
800-54-10-6-99,9 | 800 | 54 | 10 | 6 | 7.2823 | 218.4804 | 799.6493 | 53.9 | 10.4229 | 0.045875 | 1.3769 | -43.6674 | 54 | 15 | 1.5356 | 99.9 | 6.0842 | 54 | 10.2807 | 8.7719 | 99.125 | 99.37 | 0.82914
800-54-10-7-99,9 | 800 | 54 | 10 | 7 | 7.2823 | 218.4804 | 799.6287 | 53.9 | 10.4541 | 0.044709 | 1.342 | -43.8953 | 54 | 15 | 1.7915 | 99.9 | 7.0932 | 54 | 10.2823 | 9.029 | 99.1907 | 99.3861 | 0.96718
800-54-10-8-99,9 | 800 | 54 | 10 | 8 | 7.2823 | 218.4804 | 799.6082 | 53.9 | 10.4855 | 0.043977 | 1.32 | -44.0412 | 54 | 15 | 2.0474 | 99.9 | 8.1022 | 54 | 10.2855 | 9.2857 | 99.2401 | 99.3961 | 1.1052
800-54-10-9-99,9 | 800 | 54 | 10 | 9 | 7.2823 | 218.4804 | 799.5876 | 53.9 | 10.5171 | 0.043499 | 1.3057 | -44.1375 | 54 | 15 | 2.3033 | 99.9 | 9.1112 | 54 | 10.2893 | 9.5421 | 99.2785 | 99.4027 | 1.2433
800-54-10-10-99,9 | 800 | 54 | 10 | 10 | 7.2823 | 218.4804 | 799.567 | 53.9 | 10.5502 | 0.043186 | 1.2964 | -44.2012 | 54 | 15 | 2.5593 | 99.9 | 10.1201 | 54 | 10.293 | 9.7983 | 99.3093 | 99.407 | 1.3814
800-54-12-1-99,9 | 800 | 54 | 12 | 1 | 8.2904 | 248.7264 | 799.7263 | 53.9 | 12.2865 | 0.24504 | 7.3542 | -27.981 | 54 | 17 | 0.25593 | 99.9 | 1.0409 | 54 | 12.2635 | 8.3013 | 96.5769 | 97.0443 | 0.1243
800-54-12-2-99,9 | 800 | 54 | 12 | 2 | 8.2904 | 248.7264 | 799.7008 | 53.9 | 12.3264 | 0.10524 | 3.1585 | -36.1111 | 54 | 17 | 0.51185 | 99.9 | 2.0518 | 54 | 12.291 | 8.697 | 98.0288 | 98.7306 | 0.24434
800-54-12-3-99,9 | 800 | 54 | 12 | 3 | 8.2904 | 248.7264 | 799.6789 | 53.9 | 12.3587 | 0.074412 | 2.2334 | -39.3163 | 54 | 17 | 0.76778 | 99.9 | 3.0615 | 54 | 12.3005 | 8.9838 | 98.5363 | 99.1024 | 0.36514
800-54-12-4-99,9 | 800 | 54 | 12 | 4 | 8.2904 | 248.7264 | 799.6575 | 53.9 | 12.3917 | 0.062969 | 1.89 | -40.8352 | 54 | 17 | 1.0237 | 99.9 | 4.071 | 54 | 12.3048 | 9.2511 | 98.794 | 99.2405 | 0.48618
800-54-12-5-99,9 | 800 | 54 | 12 | 5 | 8.2904 | 248.7264 | 799.6364 | 53.9 | 12.4246 | 0.057545 | 1.7272 | -41.6479 | 54 | 17 | 1.2796 | 99.9 | 5.0803 | 54 | 12.3097 | 9.5125 | 98.9496 | 99.3059 | 0.60732
800-54-12-6-99,9 | 800 | 54 | 12 | 6 | 8.2904 | 248.7264 | 799.6153 | 53.9 | 12.4572 | 0.05458 | 1.6383 | -42.123 | 54 | 17 | 1.5356 | 99.9 | 6.0896 | 54 | 12.3135 | 9.7714 | 99.0539 | 99.3416 | 0.72853
800-54-12-7-99,9 | 800 | 54 | 12 | 7 | 8.2904 | 248.7264 | 799.5943 | 53.9 | 12.4898 | 0.052806 | 1.5851 | -42.4188 | 54 | 17 | 1.7915 | 99.9 | 7.0988 | 54 | 12.3173 | 10.0291 | 99.1285 | 99.363 | 0.84976
800-54-12-8-99,9 | 800 | 54 | 12 | 8 | 8.2904 | 248.7264 | 799.5733 | 53.9 | 12.5223 | 0.051678 | 1.5513 | -42.6118 | 54 | 17 | 2.0474 | 99.9 | 8.108 | 54 | 12.3212 | 10.2861 | 99.1846 | 99.3767 | 0.97103
800-54-12-9-99,9 | 800 | 54 | 12 | 9 | 8.2904 | 248.7264 | 799.5523 | 53.9 | 12.5548 | 0.05093 | 1.5288 | -42.7417 | 54 | 17 | 2.3033 | 99.9 | 9.1172 | 54 | 12.3253 | 10.5428 | 99.2283 | 99.3857 | 1.0923
800-54-12-10-99,9 | 800 | 54 | 12 | 10 | 8.2904 | 248.7264 | 799.5314 | 53.9 | 12.5872 | 0.050421 | 1.5136 | -42.8312 | 54 | 17 | 2.5593 | 99.9 | 10.1264 | 54 | 12.3296 | 10.7992 | 99.2633 | 99.3918 | 1.2136
800-54-14-1-99,9 | 800 | 54 | 14 | 1 | 9.4192 | 282.593 | 799.6934 | 53.9 | 14.3264 | 0.33845 | 10.158 | -24.7472 | 54 | 19 | 0.25593 | 99.9 | 1.045 | 54 | 14.2925 | 9.3367 | 96.1965 | 96.4068 | 0.11012
800-54-14-2-99,9 | 800 | 54 | 14 | 2 | 9.4192 | 282.593 | 799.6656 | 53.9 | 14.3689 | 0.13966 | 4.1919 | -33.4405 | 54 | 19 | 0.51185 | 99.9 | 2.0564 | 54 | 14.3248 | 9.7914 | 97.8176 | 98.5173 | 0.21553
800-54-14-3-99,9 | 800 | 54 | 14 | 3 | 9.4192 | 282.593 | 799.6427 | 53.9 | 14.4001 | 0.094673 | 2.8416 | -37.0993 | 54 | 19 | 0.76778 | 99.9 | 3.0666 | 54 | 14.3373 | 10.0923 | 98.3896 | 98.9949 | 0.32173
800-54-14-4-99,9 | 800 | 54 | 14 | 4 | 9.4192 | 282.593 | 799.6208 | 53.9 | 14.4332 | 0.077791 | 2.335 | -38.9126 | 54 | 19 | 1.0237 | 99.9 | 4.0763 | 54 | 14.3436 | 10.3651 | 98.6809 | 99.1741 | 0.4282
800-54-14-5-99,9 | 800 | 54 | 14 | 5 | 9.4192 | 282.593 | 799.5991 | 53.9 | 14.466 | 0.069725 | 2.0929 | -39.9134 | 54 | 19 | 1.2796 | 99.9 | 5.0859 | 54 | 14.3485 | 10.6291 | 98.8571 | 99.2598 | 0.53479
800-54-14-6-99,9 | 800 | 54 | 14 | 6 | 9.4192 | 282.593 | 799.5776 | 53.9 | 14.4985 | 0.065286 | 1.9597 | -40.5114 | 54 | 19 | 1.5356 | 99.9 | 6.0954 | 54 | 14.3528 | 10.8895 | 98.9752 | 99.3069 | 0.64144
800-54-14-7-99,9 | 800 | 54 | 14 | 7 | 9.4192 | 282.593 | 799.5561 | 53.9 | 14.5309 | 0.062609 | 1.8794 | -40.8907 | 54 | 19 | 1.7915 | 99.9 | 7.1049 | 54 | 14.3569 | 11.1481 | 99.0598 | 99.3353 | 0.74814
800-54-14-8-99,9 | 800 | 54 | 14 | 8 | 9.4192 | 282.593 | 799.5347 | 53.9 | 14.5632 | 0.060889 | 1.8278 | -41.1423 | 54 | 19 | 2.0474 | 99.9 | 8.1143 | 54 | 14.3611 | 11.4057 | 99.1235 | 99.3536 | 0.85485
800-54-14-9-99,9 | 800 | 54 | 14 | 9 | 9.4192 | 282.593 | 799.5133 | 53.9 | 14.5955 | 0.059735 | 1.7932 | -41.3148 | 54 | 19 | 2.3033 | 99.9 | 9.1237 | 54 | 14.3653 | 11.6628 | 99.173 | 99.3658 | 0.96159
800-54-14-10-99,9 | 800 | 54 | 14 | 10 | 9.4192 | 282.593 | 799.4919 | 53.9 | 14.6277 | 0.058936 | 1.7693 | -41.436 | 54 | 19 | 2.5593 | 99.9 | 10.1331 | 54 | 14.3699 | 11.9195 | 99.2127 | 99.3743 | 1.0683
800-54-16-1-99,9 | 800 | 54 | 16 | 1 | 10.6808 | 320.4419 | 799.6573 | 53.9 | 16.368 | 0.46555 | 13.9733 | -21.4802 | 54 | 21 | 0.25593 | 99.9 | 1.0493 | 54 | 16.3205 | 10.4711 | 95.7837 | 95.6412 | 0.097893
800-54-16-2-99,9 | 800 | 54 | 16 | 2 | 10.6808 | 320.4419 | 799.6265 | 53.9 | 16.4164 | 0.18671 | 5.6043 | -30.6459 | 54 | 21 | 0.51185 | 99.9 | 2.0615 | 54 | 16.3637 | 11.0059 | 97.5851 | 98.2519 | 0.19058
800-54-16-3-99,9 | 800 | 54 | 16 | 3 | 10.6808 | 320.4419 | 799.6026 | 53.9 | 16.4476 | 0.12172 | 3.6537 | -34.7462 | 54 | 21 | 0.76778 | 99.9 | 3.0721 | 54 | 16.3772 | 11.3268 | 98.2276 | 98.8604 | 0.28412
800-54-16-4-99,9 | 800 | 54 | 16 | 4 | 10.6808 | 320.4419 | 799.58 | 53.9 | 16.4793 | 0.097036 | 2.9128 | -36.872 | 54 | 21 | 1.0237 | 99.9 | 4.0822 | 54 | 16.384 | 11.6074 | 98.5559 | 99.0915 | 0.37794
800-54-16-5-99,9 | 800 | 54 | 16 | 5 | 10.6808 | 320.4419 | 799.5578 | 53.9 | 16.512 | 0.085162 | 2.5564 | -38.082 | 54 | 21 | 1.2796 | 99.9 | 5.0921 | 54 | 16.3911 | 11.8752 | 98.7549 | 99.2027 | 0.47189
800-54-16-6-99,9 | 800 | 54 | 16 | 6 | 10.6808 | 320.4419 | 799.5358 | 53.9 | 16.5442 | 0.078582 | 2.359 | -38.8224 | 54 | 21 | 1.5356 | 99.9 | 6.1018 | 54 | 16.3961 | 12.1377 | 98.8884 | 99.2643 | 0.56592
800-54-16-7-99,9 | 800 | 54 | 16 | 7 | 10.6808 | 320.4419 | 799.5138 | 53.9 | 16.5764 | 0.074587 | 2.2391 | -39.3006 | 54 | 21 | 1.7915 | 99.9 | 7.1115 | 54 | 16.4007 | 12.3977 | 98.9841 | 99.3017 | 0.65999
800-54-16-8-99,9 | 800 | 54 | 16 | 8 | 10.6808 | 320.4419 | 799.4919 | 53.9 | 16.6085 | 0.072002 | 2.1616 | -39.6229 | 54 | 21 | 2.0474 | 99.9 | 8.1212 | 54 | 16.4052 | 12.6562 | 99.056 | 99.3259 | 0.75409
800-54-16-9-99,9 | 800 | 54 | 16 | 9 | 10.6808 | 320.4419 | 799.4701 | 53.9 | 16.6406 | 0.070251 | 2.109 | -39.8475 | 54 | 21 | 2.3033 | 99.9 | 9.1308 | 54 | 16.4098 | 12.9139 | 99.1121 | 99.3423 | 0.84822
800-54-16-10-99,9 | 800 | 54 | 16 | 10 | 10.6808 | 320.4419 | 799.4482 | 53.9 | 16.6725 | 0.069023 | 2.0722 | -40.0079 | 54 | 21 | 2.5593 | 99.9 | 10.1404 | 54 | 16.4146 | 13.171 | 99.157 | 99.3538 | 0.94235
800-54-18-1-99,9 | 800 | 54 | 18 | 1 | 12.0881 | 362.6633 | 799.6181 | 53.9 | 18.4172 | 0.63712 | 19.124 | -18.1909 | 54 | 23 | 0.25593 | 99.9 | 1.0541 | 54 | 18.3549 | 11.7069 | 95.3387 | 94.7293 | 0.087329
800-54-18-2-99,9 | 800 | 54 | 18 | 2 | 12.0881 | 362.6633 | 799.5834 | 53.9 | 18.4668 | 0.25083 | 7.5293 | -27.7454 | 54 | 23 | 0.51185 | 99.9 | 2.0671 | 54 | 18.4034 | 12.3491 | 97.3299 | 97.925 | 0.16896
800-54-18-3-99,9 | 800 | 54 | 18 | 3 | 12.0881 | 362.6633 | 799.5582 | 53.9 | 18.4982 | 0.15798 | 4.7424 | -32.2609 | 54 | 23 | 0.76778 | 99.9 | 3.0781 | 54 | 18.4207 | 12.6979 | 98.0489 | 98.6931 | 0.25147
800-54-18-4-99,9 | 800 | 54 | 18 | 4 | 12.0881 | 362.6633 | 799.5348 | 53.9 | 18.5298 | 0.12226 | 3.6702 | -34.7053 | 54 | 23 | 1.0237 | 99.9 | 4.0885 | 54 | 18.4303 | 12.9895 | 98.4179 | 98.9886 | 0.33429
800-54-18-5-99,9 | 800 | 54 | 18 | 5 | 12.0881 | 362.6633 | 799.512 | 53.9 | 18.5624 | 0.10493 | 3.15 | -36.1432 | 54 | 23 | 1.2796 | 99.9 | 5.0987 | 54 | 18.4365 | 13.2628 | 98.642 | 99.1319 | 0.41725
800-54-18-6-99,9 | 800 | 54 | 18 | 6 | 12.0881 | 362.6633 | 799.4894 | 53.9 | 18.594 | 0.095272 | 2.8601 | -37.0443 | 54 | 23 | 1.5356 | 99.9 | 6.1088 | 54 | 18.4427 | 13.5284 | 98.7925 | 99.2119 | 0.5003
800-54-18-7-99,9 | 800 | 54 | 18 | 7 | 12.0881 | 362.6633 | 799.467 | 53.9 | 18.6266 | 0.089379 | 2.6833 | -37.6369 | 54 | 23 | 1.7915 | 99.9 | 7.1187 | 54 | 18.4487 | 13.7902 | 98.9005 | 99.2606 | 0.5834
800-54-18-8-99,9 | 800 | 54 | 18 | 8 | 12.0881 | 362.6633 | 799.4446 | 53.9 | 18.6584 | 0.085537 | 2.5681 | -38.0432 | 54 | 23 | 2.0474 | 99.9 | 8.1286 | 54 | 18.4532 | 14.0499 | 98.9818 | 99.2924 | 0.66653
800-54-18-9-99,9 | 800 | 54 | 18 | 9 | 12.0881 | 362.6633 | 799.4223 | 53.9 | 18.6885 | 0.082907 | 2.4892 | -38.3312 | 54 | 23 | 2.3033 | 99.9 | 9.1385 | 54 | 18.4586 | 14.3085 | 99.0451 | 99.3141 | 0.74968
800-54-18-10-99,9 | 800 | 54 | 18 | 10 | 12.0881 | 362.6633 | 799.4 | 53.9 | 18.7217 | 0.081061 | 2.4338 | -38.5385 | 54 | 23 | 2.5593 | 99.9 | 10.1483 | 54 | 18.4637 | 14.5663 | 99.0958 | 99.3294 | 0.83285
800-54-20-1-99,9 | 800 | 54 | 20 | 1 | 13.6551 | 409.6771 | 799.5756 | 53.9 | 20.4674 | 0.86546 | 25.9791 | -14.9057 | 54 | 25 | 0.25593 | 99.9 | 1.0592 | 54 | 20.3852 | 13.0456 | 94.8617 | 93.662 | 0.078188
800-54-20-2-99,9 | 800 | 54 | 20 | 2 | 13.6551 | 409.6771 | 799.536 | 53.9 | 20.5239 | 0.33798 | 10.1459 | -24.7532 | 54 | 25 | 0.51185 | 99.9 | 2.0731 | 54 | 20.4456 | 13.829 | 97.0509 | 97.5249 | 0.15018
800-54-20-3-99,9 | 800 | 54 | 20 | 3 | 13.6551 | 409.6771 | 799.5091 | 53.9 | 20.5538 | 0.20675 | 6.2068 | -29.6489 | 54 | 25 | 0.76778 | 99.9 | 3.0847 | 54 | 20.4675 | 14.2161 | 97.8526 | 98.4859 | 0.22308
800-54-20-4-99,9 | 800 | 54 | 20 | 4 | 13.6551 | 409.6771 | 799.4848 | 53.9 | 20.5857 | 0.15554 | 4.6696 | -32.4102 | 54 | 25 | 1.0237 | 99.9 | 4.0955 | 54 | 20.4778 | 14.5233 | 98.266 | 98.8609 | 0.29631
800-54-20-5-99,9 | 800 | 54 | 20 | 5 | 13.6551 | 409.6771 | 799.4613 | 53.9 | 20.6184 | 0.13051 | 3.9182 | -34.0868 | 54 | 25 | 1.2796 | 99.9 | 5.106 | 54 | 20.4884 | 14.8042 | 98.5177 | 99.0442 | 0.3697
800-54-20-6-99,9 | 800 | 54 | 20 | 6 | 13.6551 | 409.6771 | 799.4382 | 53.9 | 20.6502 | 0.11646 | 3.4965 | -35.1646 | 54 | 25 | 1.5356 | 99.9 | 6.1163 | 54 | 20.4943 | 15.0742 | 98.687 | 99.1471 | 0.44318
800-54-20-7-99,9 | 800 | 54 | 20 | 7 | 13.6551 | 409.6771 | 799.4152 | 53.9 | 20.6804 | 0.10783 | 3.2374 | -35.8887 | 54 | 25 | 1.7915 | 99.9 | 7.1265 | 54 | 20.5012 | 15.3388 | 98.8085 | 99.2103 | 0.51671
800-54-20-8-99,9 | 800 | 54 | 20 | 8 | 13.6551 | 409.6771 | 799.3923 | 53.9 | 20.7133 | 0.10219 | 3.0682 | -36.3917 | 54 | 25 | 2.0474 | 99.9 | 8.1367 | 54 | 20.5062 | 15.6003 | 98.9 | 99.2516 | 0.59028
800-54-20-9-99,9 | 800 | 54 | 20 | 9 | 13.6551 | 409.6771 | 799.3695 | 53.9 | 20.7432 | 0.098303 | 2.9516 | -36.7535 | 54 | 25 | 2.3033 | 99.9 | 9.1468 | 54 | 20.5117 | 15.8601 | 98.9714 | 99.2801 | 0.66387
800-54-20-10-99,9 | 800 | 54 | 20 | 10 | 13.6551 | 409.6771 | 799.3468 | 53.9 | 20.7743 | 0.095541 | 2.8687 | -37.0189 | 54 | 25 | 2.5593 | 99.9 | 10.1569 | 54 | 20.5171 | 16.1188 | 99.0286 | 99.3003 | 0.73749
800-54-22-1-99,9 | 800 | 54 | 22 | 1 | 15.3968 | 461.9316 | 799.5299 | 53.9 | 22.5224 | 1.1664 | 35.0148 | -11.6327 | 54 | 27 | 0.25593 | 99.9 | 1.0646 | 54 | 22.4201 | 14.4863 | 94.3542 | 92.4244 | 0.070272
800-54-22-2-99,9 | 800 | 54 | 22 | 2 | 15.3968 | 461.9316 | 799.4841 | 53.9 | 22.5798 | 0.45553 | 13.6754 | -21.6938 | 54 | 27 | 0.51185 | 99.9 | 2.0796 | 54 | 22.4868 | 15.4531 | 96.7474 | 97.0414 | 0.13386
800-54-22-3-99,9 | 800 | 54 | 22 | 3 | 15.3968 | 461.9316 | 799.4551 | 53.9 | 22.6146 | 0.27237 | 8.1773 | -26.9209 | 54 | 27 | 0.76778 | 99.9 | 3.0918 | 54 | 22.5179 | 15.8922 | 97.6375 | 98.231 | 0.19835
800-54-22-4-99,9 | 800 | 54 | 22 | 4 | 15.3968 | 461.9316 | 799.4296 | 53.9 | 22.647 | 0.19972 | 5.9962 | -29.9862 | 54 | 27 | 1.0237 | 99.9 | 4.103 | 54 | 22.5331 | 16.2208 | 98.0992 | 98.7029 | 0.26321
800-54-22-5-99,9 | 800 | 54 | 22 | 5 | 15.3968 | 461.9316 | 799.4053 | 53.9 | 22.6795 | 0.16385 | 4.9193 | -31.9089 | 54 | 27 | 1.2796 | 99.9 | 5.1139 | 54 | 22.5419 | 16.5126 | 98.3811 | 98.9359 | 0.32824
800-54-22-6-99,9 | 800 | 54 | 22 | 6 | 15.3968 | 461.9316 | 799.3816 | 53.9 | 22.7099 | 0.1436 | 4.3115 | -33.1759 | 54 | 27 | 1.5356 | 99.9 | 6.1245 | 54 | 22.5505 | 16.7888 | 98.571 | 99.0674 | 0.39336
800-54-22-7-99,9 | 800 | 54 | 22 | 7 | 15.3968 | 461.9316 | 799.358 | 53.9 | 22.7412 | 0.1311 | 3.9365 | -34.0435 | 54 | 27 | 1.7915 | 99.9 | 7.135 | 54 | 22.5585 | 17.0572 | 98.7075 | 99.1485 | 0.45854
800-54-22-8-99,9 | 800 | 54 | 22 | 8 | 15.3968 | 461.9316 | 799.3347 | 53.9 | 22.7722 | 0.12288 | 3.6897 | -34.6578 | 54 | 27 | 2.0474 | 99.9 | 8.1454 | 54 | 22.5647 | 17.3213 | 98.8103 | 99.2019 | 0.52377
800-54-22-9-99,9 | 800 | 54 | 22 | 9 | 15.3968 | 461.9316 | 799.3114 | 53.9 | 22.8032 | 0.11721 | 3.5194 | -35.1045 | 54 | 27 | 2.3033 | 99.9 | 9.1558 | 54 | 22.5706 | 17.5829 | 98.8905 | 99.2388 | 0.58902
800-54-22-10-99,9 | 800 | 54 | 22 | 10 | 15.3968 | 461.9316 | 799.2881 | 53.9 | 22.8341 | 0.11314 | 3.3975 | -35.4368 | 54 | 27 | 2.5593 | 99.9 | 10.1661 | 54 | 22.5764 | 17.8429 | 98.9549 | 99.2651 | 0.65429
800-54-24-1-99,9 | 800 | 54 | 24 | 1 | 17.3267 | 519.8319 | 799.4811 | 53.9 | 24.5784 | 1.5568 | 46.7377 | -8.4025 | 54 | 29 | 0.25593 | 99.9 | 1.0704 | 54 | 24.4513 | 16.0258 | 93.8193 | 91.0149 | 0.063412
800-54-24-2-99,9 | 800 | 54 | 24 | 2 | 17.3267 | 519.8319 | 799.4276 | 53.9 | 24.6476 | 0.61334 | 18.4143 | -18.5826 | 54 | 29 | 0.51185 | 99.9 | 2.0866 | 54 | 24.5353 | 17.2252 | 96.4204 | 96.4602 | 0.11966
800-54-24-3-99,9 | 800 | 54 | 24 | 3 | 17.3267 | 519.8319 | 799.3959 | 53.9 | 24.6855 | 0.36052 | 10.8243 | -24.0935 | 54 | 29 | 0.76778 | 99.9 | 3.0994 | 54 | 24.5735 | 17.734 | 97.4047 | 97.9193 | 0.17682
800-54-24-4-99,9 | 800 | 54 | 24 | 4 | 17.3267 | 519.8319 | 799.3691 | 53.9 | 24.7169 | 0.25844 | 7.7599 | -27.443 | 54 | 29 | 1.0237 | 99.9 | 4.111 | 54 | 24.5924 | 18.092 | 97.9186 | 98.5084 | 0.23435
800-54-24-5-99,9 | 800 | 54 | 24 | 5 | 17.3267 | 519.8319 | 799.3439 | 53.9 | 24.7496 | 0.20756 | 6.2323 | -29.6081 | 54 | 29 | 1.2796 | 99.9 | 5.1222 | 54 | 24.6032 | 18.3988 | 98.2335 | 98.8021 | 0.29207
800-54-24-6-99,9 | 800 | 54 | 24 | 6 | 17.3267 | 519.8319 | 799.3194 | 53.9 | 24.7802 | 0.17866 | 5.3646 | -31.0702 | 54 | 29 | 1.5356 | 99.9 | 6.1332 | 54 | 24.615 | 18.6836 | 98.4459 | 98.9689 | 0.34989
800-54-24-7-99,9 | 800 | 54 | 24 | 7 | 17.3267 | 519.8319 | 799.2953 | 53.9 | 24.811 | 0.16072 | 4.826 | -32.0934 | 54 | 29 | 1.7915 | 99.9 | 7.1439 | 54 | 24.6219 | 18.9575 | 98.5988 | 99.0724 | 0.40778
800-54-24-8-99,9 | 800 | 54 | 24 | 8 | 17.3267 | 519.8319 | 799.2714 | 53.9 | 24.8421 | 0.14887 | 4.4703 | -32.8294 | 54 | 29 | 2.0474 | 99.9 | 8.1546 | 54 | 24.6302 | 19.2253 | 98.7141 | 99.1408 | 0.46572
800-54-24-9-99,9 | 800 | 54 | 24 | 9 | 17.3267 | 519.8319 | 799.2476 | 53.9 | 24.8727 | 0.14064 | 4.2235 | -33.3727 | 54 | 29 | 2.3033 | 99.9 | 9.1652 | 54 | 24.6368 | 19.4894 | 98.8041 | 99.1883 | 0.52368
800-54-24-10-99,9 | 800 | 54 | 24 | 10 | 17.3267 | 519.8319 | 799.2239 | 53.9 | 24.9032 | 0.13473 | 4.0461 | -33.7822 | 54 | 29 | 2.5593 | 99.9 | 10.1757 | 54 | 24.6426 | 19.7512 | 98.8763 | 99.2224 | 0.58167
800-54-26-1-99,9 | 800 | 54 | 26 | 1 | 19.4644 | 583.9628 | 799.4359 | 53.9 | 26.6395 | 2.0588 | 61.8125 | -5.208 | 54 | 31 | 0.25593 | 99.9 | 1.0765 | 54 | 26.4859 | 17.6615 | 93.2577 | 89.4226 | 0.057453
800-54-26-2-99,9 | 800 | 54 | 26 | 2 | 19.4644 | 583.9628 | 799.3726 | 53.9 | 26.719 | 0.82342 | 24.7234 | -15.4363 | 54 | 31 | 0.51185 | 99.9 | 2.0941 | 54 | 26.5863 | 19.1529 | 96.0677 | 95.7696 | 0.10729
800-54-26-3-99,9 | 800 | 54 | 26 | 3 | 19.4644 | 583.9628 | 799.3376 | 53.9 | 26.761 | 0.47855 | 14.3694 | -21.1807 | 54 | 31 | 0.76778 | 99.9 | 3.1076 | 54 | 26.6328 | 19.7537 | 97.1512 | 97.5414 | 0.15801
800-54-26-4-99,9 | 800 | 54 | 26 | 4 | 19.4644 | 583.9628 | 799.3091 | 53.9 | 26.7949 | 0.3367 | 10.1102 | -24.7866 | 54 | 31 | 1.0237 | 99.9 | 4.1198 | 54 | 26.6561 | 20.1514 | 97.7211 | 98.2702 | 0.20912
800-54-26-5-99,9 | 800 | 54 | 26 | 5 | 19.4644 | 583.9628 | 799.2829 | 53.9 | 26.8261 | 0.26518 | 7.963 | -27.1857 | 54 | 31 | 1.2796 | 99.9 | 5.1313 | 54 | 26.6713 | 20.4789 | 98.0716 | 98.6376 | 0.26043
800-54-26-6-99,9 | 800 | 54 | 26 | 6 | 19.4644 | 583.9628 | 799.2576 | 53.9 | 26.8567 | 0.22425 | 6.7343 | -28.8466 | 54 | 31 | 1.5356 | 99.9 | 6.1426 | 54 | 26.6818 | 20.7757 | 98.3086 | 98.8479 | 0.31185
800-54-26-7-99,9 | 800 | 54 | 26 | 7 | 19.4644 | 583.9628 | 799.2328 | 53.9 | 26.888 | 0.19875 | 5.9686 | -30.0312 | 54 | 31 | 1.7915 | 99.9 | 7.1536 | 54 | 26.6931 | 21.0572 | 98.4795 | 98.9789 | 0.36334
800-54-26-8-99,9 | 800 | 54 | 26 | 8 | 19.4644 | 583.9628 | 799.2083 | 53.9 | 26.9185 | 0.1818 | 5.4597 | -30.8996 | 54 | 31 | 2.0474 | 99.9 | 8.1645 | 54 | 26.7013 | 21.3301 | 98.6084 | 99.066 | 0.41488
800-54-26-9-99,9 | 800 | 54 | 26 | 9 | 19.4644 | 583.9628 | 799.184 | 53.9 | 26.9488 | 0.17 | 5.1055 | -31.5499 | 54 | 31 | 2.3033 | 99.9 | 9.1753 | 54 | 26.7088 | 21.5978 | 98.7092 | 99.1266 | 0.46646
800-54-26-10-99,9 | 800 | 54 | 26 | 10 | 19.4644 | 583.9628 | 799.1598 | 53.9 | 26.9791 | 0.16148 | 4.8497 | -32.0461 | 54 | 31 | 2.5593 | 99.9 | 10.1861 | 54 | 26.7159 | 21.8622 | 98.7901 | 99.1704 | 0.51806
800-54-28-1-99,9 | 800 | 54 | 28 | 1 | 21.8282 | 654.877 | 799.3827 | 53.9 | 28.7033 | 2.696 | 80.9479 | -2.0651 | 54 | 33 | 0.25593 | 99.9 | 1.0829 | 54 | 28.5211 | 19.3881 | 92.6724 | 87.6489 | 0.052268
800-54-28-2-99,9 | 800 | 54 | 28 | 2 | 21.8282 | 654.877 | 799.3077 | 53.9 | 28.796 | 1.1007 | 33.0506 | -12.2703 | 54 | 33 | 0.51185 | 99.9 | 2.1021 | 54 | 28.639 | 21.2393 | 95.6891 | 94.9576 | 0.09649
800-54-28-3-99,9 | 800 | 54 | 28 | 3 | 21.8282 | 654.877 | 799.2685 | 53.9 | 28.8433 | 0.63578 | 19.092 | -18.2002 | 54 | 33 | 0.76778 | 99.9 | 3.1165 | 54 | 28.6906 | 21.9602 | 96.8761 | 97.0873 | 0.14156
800-54-28-4-99,9 | 800 | 54 | 28 | 4 | 21.8282 | 654.877 | 799.2378 | 53.9 | 28.8786 | 0.44082 | 13.2379 | -22.0298 | 54 | 33 | 1.0237 | 99.9 | 4.1292 | 54 | 28.7245 | 22.4111 | 97.5058 | 97.9805 | 0.18703
800-54-28-5-99,9 | 800 | 54 | 28 | 5 | 21.8282 | 654.877 | 799.2102 | 53.9 | 28.9099 | 0.34128 | 10.2491 | -24.6482 | 54 | 33 | 1.2796 | 99.9 | 5.1412 | 54 | 28.7428 | 22.7665 | 97.8948 | 98.4365 | 0.2327
800-54-28-6-99,9 | 800 | 54 | 28 | 6 | 21.8282 | 654.877 | 799.184 | 53.9 | 28.9406 | 0.2839 | 8.5261 | -26.5031 | 54 | 33 | 1.5356 | 99.9 | 6.1528 | 54 | 28.7573 | 23.0798 | 98.1585 | 98.6994 | 0.2785
800-54-28-7-99,9 | 800 | 54 | 28 | 7 | 21.8282 | 654.877 | 799.1585 | 53.9 | 28.9717 | 0.2479 | 7.4454 | -27.854 | 54 | 33 | 1.7915 | 99.9 | 7.1641 | 54 | 28.7688 | 23.3718 | 98.3489 | 98.8643 | 0.32437
800-54-28-8-99,9 | 800 | 54 | 28 | 8 | 21.8282 | 654.877 | 799.1334 | 53.9 | 29.0024 | 0.22389 | 6.7243 | -28.8611 | 54 | 33 | 2.0474 | 99.9 | 8.1753 | 54 | 28.7787 | 23.6517 | 98.4928 | 98.9743 | 0.3703
800-54-28-9-99,9 | 800 | 54 | 28 | 9 | 21.8282 | 654.877 | 799.1085 | 53.9 | 29.0324 | 0.2071 | 6.2202 | -29.6269 | 54 | 33 | 2.3033 | 99.9 | 9.1864 | 54 | 28.7872 | 23.9244 | 98.6053 | 99.0512 | 0.41626
800-54-28-10-99,9 | 800 | 54 | 28 | 10 | 21.8282 | 654.877 | 799.0837 | 53.9 | 29.0623 | 0.19492 | 5.8548 | -30.2191 | 54 | 33 | 2.5593 | 99.9 | 10.1974 | 54 | 28.7952 | 24.1925 | 98.6956 | 99.107 | 0.46225
800-54-30-1-99,9 | 800 | 54 | 30 | 1 | 24.4374 | 733.165 | 799.3174 | 53.9 | 30.7712 | 3.4952 | 104.9511 | 1.0226 | 54 | 35 | 0.25593 | 99.9 | 1.0897 | 54 | 30.5559 | 21.1981 | 92.0667 | 85.6974 | 0.04775
800-54-30-2-99,9 | 800 | 54 | 30 | 2 | 24.4374 | 733.165 | 799.2281 | 53.9 | 30.8806 | 1.4632 | 43.9424 | -9.0981 | 54 | 35 | 0.51185 | 99.9 | 2.1107 | 54 | 30.6939 | 23.486 | 95.2852 | 94.0123 | 0.087054
800-54-30-3-99,9 | 800 | 54 | 30 | 3 | 24.4374 | 733.165 | 799.1835 | 53.9 | 30.9324 | 0.8443 | 25.3565 | -15.1631 | 54 | 35 | 0.76778 | 99.9 | 3.126 | 54 | 30.7567 | 24.3609 | 96.5791 | 96.545 | 0.12716
800-54-30-4-99,9 | 800 | 54 | 30 | 4 | 24.4374 | 733.165 | 799.1502 | 53.9 | 30.9694 | 0.57904 | 17.3907 | -19.1857 | 54 | 35 | 1.0237 | 99.9 | 4.1394 | 54 | 30.7972 | 24.8821 | 97.2719 | 97.6305 | 0.16766
800-54-30-5-99,9 | 800 | 54 | 30 | 5 | 24.4374 | 733.165 | 799.121 | 53.9 | 31.0023 | 0.4419 | 13.2723 | -22.003 | 54 | 35 | 1.2796 | 99.9 | 5.1518 | 54 | 30.8205 | 25.2751 | 97.7021 | 98.1917 | 0.20837
800-54-30-6-99,9 | 800 | 54 | 30 | 6 | 24.4374 | 733.165 | 799.0937 | 53.9 | 31.0331 | 0.36214 | 10.8771 | -24.0439 | 54 | 35 | 1.5356 | 99.9 | 6.1638 | 54 | 30.8376 | 25.6108 | 97.9946 | 98.5181 | 0.24922
800-54-30-7-99,9 | 800 | 54 | 30 | 7 | 24.4374 | 733.165 | 799.0673 | 53.9 | 31.0637 | 0.31177 | 9.3645 | -25.5607 | 54 | 35 | 1.7915 | 99.9 | 7.1755 | 54 | 30.8488 | 25.9171 | 98.2062 | 98.7242 | 0.29015
800-54-30-8-99,9 | 800 | 54 | 30 | 8 | 24.4374 | 733.165 | 799.0414 | 53.9 | 31.0943 | 0.27805 | 8.3519 | -26.7096 | 54 | 35 | 2.0474 | 99.9 | 8.187 | 54 | 30.8623 | 26.2068 | 98.3663 | 98.8622 | 0.33113
800-54-30-9-99,9 | 800 | 54 | 30 | 9 | 24.4374 | 733.165 | 799.0159 | 53.9 | 31.1241 | 0.25435 | 7.6403 | -27.5973 | 54 | 35 | 2.3033 | 99.9 | 9.1983 | 54 | 30.8711 | 26.4864 | 98.4916 | 98.9592 | 0.37216
800-54-30-10-99,9 | 800 | 54 | 30 | 10 | 24.4374 | 733.165 | 798.9905 | 53.9 | 31.1535 | 0.23712 | 7.1229 | -28.2926 | 54 | 35 | 2.5593 | 99.9 | 10.2096 | 54 | 30.8813 | 26.7595 | 98.5923 | 99.0297 | 0.41322
800-54-32-1-99,9 | 800 | 54 | 32 | 1 | 27.3138 | 819.4563 | 799.2637 | 53.9 | 32.8391 | 4.485 | 134.6806 | 4.046 | 54 | 37 | 0.25593 | 99.9 | 1.0968 | 54 | 32.5876 | 23.0848 | 91.4437 | 83.5799 | 0.043804
800-54-32-2-99,9 | 800 | 54 | 32 | 2 | 27.3138 | 819.4563 | 799.1576 | 53.9 | 32.969 | 1.9325 | 58.0396 | -5.9345 | 54 | 37 | 0.51185 | 99.9 | 2.1199 | 54 | 32.75 | 25.8932 | 94.8564 | 92.9248 | 0.078798
800-54-32-3-99,9 | 800 | 54 | 32 | 3 | 27.3138 | 819.4563 | 799.1064 | 53.9 | 33.0258 | 1.1187 | 33.5993 | -12.0887 | 54 | 37 | 0.76778 | 99.9 | 3.1362 | 54 | 32.8251 | 26.9629 | 96.2595 | 95.9044 | 0.11453
800-54-32-4-99,9 | 800 | 54 | 32 | 4 | 27.3138 | 819.4563 | 799.0697 | 53.9 | 33.0693 | 0.76192 | 22.8856 | -16.2676 | 54 | 37 | 1.0237 | 99.9 | 4.1503 | 54 | 32.8741 | 27.5756 | 97.0187 | 97.2105 | 0.15065
800-54-32-5-99,9 | 800 | 54 | 32 | 5 | 27.3138 | 819.4563 | 799.0385 | 53.9 | 33.1025 | 0.57477 | 17.2648 | -19.2621 | 54 | 37 | 1.2796 | 99.9 | 5.1633 | 54 | 32.9024 | 28.0187 | 97.4926 | 97.8957 | 0.18699
800-54-32-6-99,9 | 800 | 54 | 32 | 6 | 27.3138 | 819.4563 | 799.0097 | 53.9 | 33.1351 | 0.46497 | 13.9671 | -21.4751 | 54 | 37 | 1.5356 | 99.9 | 6.1757 | 54 | 32.923 | 28.3844 | 97.816 | 98.2977 | 0.22347
800-54-32-7-99,9 | 800 | 54 | 32 | 7 | 27.3138 | 819.4563 | 798.9823 | 53.9 | 33.1641 | 0.39511 | 11.869 | -23.1523 | 54 | 37 | 1.7915 | 99.9 | 7.1878 | 54 | 32.9369 | 28.7102 | 98.0505 | 98.5535 | 0.26004
800-54-32-8-99,9 | 800 | 54 | 32 | 8 | 27.3138 | 819.4563 | 798.9556 | 53.9 | 33.1947 | 0.34812 | 10.4579 | -24.4435 | 54 | 37 | 2.0474 | 99.9 | 8.1996 | 54 | 32.9527 | 29.0131 | 98.2282 | 98.7255 | 0.29667
800-54-32-9-99,9 | 800 | 54 | 32 | 9 | 27.3138 | 819.4563 | 798.9293 | 53.9 | 33.2237 | 0.31496 | 9.462 | -25.4562 | 54 | 37 | 2.3033 | 99.9 | 9.2112 | 54 | 32.9639 | 29.3022 | 98.3675 | 98.8469 | 0.33335
800-54-32-10-99,9 | 800 | 54 | 32 | 10 | 27.3138 | 819.4563 | 798.9033 | 53.9 | 33.253 | 0.29075 | 8.7351 | -26.2602 | 54 | 37 | 2.5593 | 99.9 | 10.2228 | 54 | 32.9745 | 29.5823 | 98.4795 | 98.9355 | 0.37005
800-54-34-1-99,9 | 800 | 54 | 34 | 1 | 30.4789 | 914.4214 | 799.196 | 53.9 | 34.91 | 5.699 | 171.1509 | 7.0049 | 54 | 39 | 0.25593 | 99.9 | 1.1041 | 54 | 34.6225 | 25.0359 | 90.8083 | 81.302 | 0.040355
800-54-34-2-99,9 | 800 | 54 | 34 | 2 | 30.4789 | 914.4214 | 799.0701 | 53.9 | 35.0588 | 2.5333 | 76.0905 | -2.7923 | 54 | 39 | 0.51185 | 99.9 | 2.1296 | 54 | 34.8085 | 28.4575 | 94.4041 | 91.6885 | 0.071567
800-54-34-3-99,9 | 800 | 54 | 34 | 3 | 30.4789 | 914.4214 | 799.0107 | 53.9 | 35.1286 | 1.4771 | 44.371 | -8.9888 | 54 | 39 | 0.76778 | 99.9 | 3.1472 | 54 | 34.8976 | 29.7696 | 95.9175 | 95.1536 | 0.10344
800-54-34-4-99,9 | 800 | 54 | 34 | 4 | 30.4789 | 914.4214 | 798.9699 | 53.9 | 35.1759 | 1.0023 | 30.1099 | -13.2938 | 54 | 39 | 1.0237 | 99.9 | 4.1621 | 54 | 34.9516 | 30.5003 | 96.7456 | 96.7115 | 0.1357
800-54-34-5-99,9 | 800 | 54 | 34 | 5 | 30.4789 | 914.4214 | 798.9361 | 53.9 | 35.2119 | 0.74983 | 22.5261 | -16.4373 | 54 | 39 | 1.2796 | 99.9 | 5.1757 | 54 | 34.9905 | 31.0087 | 97.2658 | 97.5398 | 0.16819
800-54-34-6-99,9 | 800 | 54 | 34 | 6 | 30.4789 | 914.4214 | 798.9056 | 53.9 | 35.2434 | 0.59995 | 18.0242 | -18.8086 | 54 | 39 | 1.5356 | 99.9 | 6.1886 | 54 | 35.0139 | 31.4145 | 97.6222 | 98.0316 | 0.20081
800-54-34-7-99,9 | 800 | 54 | 34 | 7 | 30.4789 | 914.4214 | 798.8769 | 53.9 | 35.2754 | 0.50406 | 15.144 | -20.6344 | 54 | 39 | 1.7915 | 99.9 | 7.201 | 54 | 35.0315 | 31.7663 | 97.8813 | 98.3462 | 0.23353
800-54-34-8-99,9 | 800 | 54 | 34 | 8 | 30.4789 | 914.4214 | 798.8492 | 53.9 | 35.3054 | 0.43914 | 13.1938 | -22.0641 | 54 | 39 | 2.0474 | 99.9 | 8.2132 | 54 | 35.05 | 32.0872 | 98.078 | 98.5592 | 0.26631
800-54-34-9-99,9 | 800 | 54 | 34 | 9 | 30.4789 | 914.4214 | 798.8221 | 53.9 | 35.3341 | 0.39312 | 11.8117 | -23.2019 | 54 | 39 | 2.3033 | 99.9 | 9.2252 | 54 | 35.0635 | 32.3891 | 98.2323 | 98.7102 | 0.29914
800-54-34-10-99,9 | 800 | 54 | 34 | 10 | 30.4789 | 914.4214 | 798.7954 | 53.9 | 35.3625 | 0.35937 | 10.798 | -24.1179 | 54 | 39 | 2.5593 | 99.9 | 10.237 | 54 | 35.0735 | 32.6788 | 98.3566 | 98.8209 | 0.33201
800-54-36-1-99,9 | 800 | 54 | 36 | 1 | 33.9574 | 1018.7731 | 799.1396 | 53.9 | 36.9813 | 7.1692 | 215.3199 | 9.8911 | 54 | 41 | 0.25593 | 99.9 | 1.1117 | 54 | 36.6508 | 27.0441 | 90.1633 | 78.8877 | 0.03733
800-54-36-2-99,9 | 800 | 54 | 36 | 2 | 33.9574 | 1018.7731 | 798.9909 | 53.9 | 37.1572 | 3.2947 | 98.9709 | 0.31974 | 54 | 41 | 0.51185 | 99.9 | 2.1398 | 54 | 36.8653 | 31.1746 | 93.9298 | 90.2976 | 0.065226
800-54-36-3-99,9 | 800 | 54 | 36 | 3 | 33.9574 | 1018.7731 | 798.9216 | 53.9 | 37.2383 | 1.9412 | 58.3182 | -5.8795 | 54 | 41 | 0.76778 | 99.9 | 3.1589 | 54 | 36.9711 | 32.784 | 95.5532 | 94.2834 | 0.093703
800-54-36-4-99,9 | 800 | 54 | 36 | 4 | 33.9574 | 1018.7731 | 798.8756 | 53.9 | 37.2878 | 1.3167 | 39.5577 | -10.2764 | 54 | 41 | 1.0237 | 99.9 | 4.1747 | 54 | 37.0354 | 33.6644 | 96.4523 | 96.1226 | 0.12255
800-54-36-5-99,9 | 800 | 54 | 36 | 5 | 33.9574 | 1018.7731 | 798.8387 | 53.9 | 37.3309 | 0.97956 | 29.4311 | -13.5432 | 54 | 41 | 1.2796 | 99.9 | 5.189 | 54 | 37.0822 | 34.2575 | 97.021 | 97.1153 | 0.15162
800-54-36-6-99,9 | 800 | 54 | 36 | 6 | 33.9574 | 1018.7731 | 798.8061 | 53.9 | 37.3641 | 0.77714 | 23.3504 | -16.0516 | 54 | 41 | 1.5356 | 99.9 | 6.2024 | 54 | 37.1118 | 34.7158 | 97.4123 | 97.7114 | 0.18083
800-54-36-7-99,9 | 800 | 54 | 36 | 7 | 33.9574 | 1018.7731 | 798.7758 | 53.9 | 37.3952 | 0.64656 | 19.4278 | -18.0152 | 54 | 41 | 1.7915 | 99.9 | 7.2153 | 54 | 37.1349 | 35.1023 | 97.6977 | 98.096 | 0.21014
800-54-36-8-99,9 | 800 | 54 | 36 | 8 | 33.9574 | 1018.7731 | 798.7469 | 53.9 | 37.4242 | 0.55752 | 16.7529 | -19.5783 | 54 | 41 | 2.0474 | 99.9 | 8.2279 | 54 | 37.1529 | 35.4473 | 97.9147 | 98.3582 | 0.23952
800-54-36-9-99,9 | 800 | 54 | 36 | 9 | 33.9574 | 1018.7731 | 798.7188 | 53.9 | 37.4536 | 0.4942 | 14.8506 | -20.838 | 54 | 41 | 2.3033 | 99.9 | 9.2402 | 54 | 37.1672 | 35.7665 | 98.0853 | 98.5446 | 0.26895
800-54-36-10-99,9 | 800 | 54 | 36 | 10 | 33.9574 | 1018.7731 | 798.6912 | 53.9 | 37.4813 | 0.44759 | 13.4506 | -21.8649 | 54 | 41 | 2.5593 | 99.9 | 10.2523 | 54 | 37.181 | 36.0691 | 98.2228 | 98.6819 | 0.29842
800-54-38-1-99,9 | 800 | 54 | 38 | 1 | 37.7734 | 1133.2683 | 799.0677 | 53.9 | 39.0573 | 8.936 | 268.4082 | 13.1574 | 54 | 43 | 0.25593 | 99.9 | 1.1194 | 54 | 38.6837 | 29.0933 | 89.5144 | 76.3432 | 0.034677
800-54-38-2-99,9 | 800 | 54 | 38 | 2 | 37.7734 | 1133.2683 | 798.8929 | 53.9 | 39.2598 | 4.2502 | 127.6906 | 3.395 | 54 | 43 | 0.51185 | 99.9 | 2.1506 | 54 | 38.9251 | 34.035 | 93.4357 | 88.7481 | 0.05966
800-54-38-3-99,9 | 800 | 54 | 38 | 3 | 37.7734 | 1133.2683 | 798.8119 | 53.9 | 39.3538 | 2.5366 | 76.216 | -2.773 | 54 | 43 | 0.76778 | 99.9 | 3.1712 | 54 | 39.0477 | 36.0045 | 95.1674 | 93.2847 | 0.085138
800-54-38-4-99,9 | 800 | 54 | 38 | 4 | 37.7734 | 1133.2683 | 798.7594 | 53.9 | 39.4114 | 1.725 | 51.8321 | -7.2284 | 54 | 43 | 1.0237 | 99.9 | 4.1881 | 54 | 39.1226 | 37.0721 | 96.1387 | 95.4334 | 0.11096
800-54-38-5-99,9 | 800 | 54 | 38 | 5 | 37.7734 | 1133.2683 | 798.7186 | 53.9 | 39.4596 | 1.2795 | 38.4482 | -10.5938 | 54 | 43 | 1.2796 | 99.9 | 5.2032 | 54 | 39.1786 | 37.7735 | 96.7579 | 96.6127 | 0.13701
800-54-38-6-99,9 | 800 | 54 | 38 | 6 | 37.7734 | 1133.2683 | 798.6834 | 53.9 | 39.4942 | 1.0087 | 30.3139 | -13.2198 | 54 | 43 | 1.5356 | 99.9 | 6.2172 | 54 | 39.2145 | 38.3002 | 97.1859 | 97.3295 | 0.1632
800-54-38-7-99,9 | 800 | 54 | 38 | 7 | 37.7734 | 1133.2683 | 798.6512 | 53.9 | 39.5256 | 0.83258 | 25.0211 | -15.3069 | 54 | 43 | 1.7915 | 99.9 | 7.2306 | 54 | 39.242 | 38.7323 | 97.4991 | 97.7958 | 0.18949
800-54-38-8-99,9 | 800 | 54 | 38 | 8 | 37.7734 | 1133.2683 | 798.6208 | 53.9 | 39.555 | 0.71173 | 21.3899 | -16.9911 | 54 | 43 | 2.0474 | 99.9 | 8.2436 | 54 | 39.2643 | 39.1091 | 97.7379 | 98.1158 | 0.21586
800-54-38-9-99,9 | 800 | 54 | 38 | 9 | 37.7734 | 1133.2683 | 798.5915 | 53.9 | 39.5833 | 0.62531 | 18.7934 | -18.3669 | 54 | 43 | 2.3033 | 99.9 | 9.2564 | 54 | 39.2829 | 39.4514 | 97.9259 | 98.3446 | 0.24227
800-54-38-10-99,9 | 800 | 54 | 38 | 10 | 37.7734 | 1133.2683 | 798.5629 | 53.9 | 39.6106 | 0.56138 | 16.8727 | -19.5034 | 54 | 43 | 2.5593 | 99.9 | 10.2688 | 54 | 39.2962 | 39.7713 | 98.0776 | 98.5138 | 0.26873
800-54-40-1-99,9 | 800 | 54 | 40 | 1 | 41.9549 | 1258.7097 | 799.0102 | 53.9 | 41.1344 | 11.0358 | 331.5049 | 15.6239 | 54 | 45 | 0.25593 | 99.9 | 1.1273 | 54 | 40.7132 | 31.175 | 88.8646 | 73.696 | 0.032342
800-54-40-2-99,9 | 800 | 54 | 40 | 2 | 41.9549 | 1258.7097 | 798.8062 | 53.9 | 41.3695 | 5.435 | 163.3039 | 6.4212 | 54 | 45 | 0.51185 | 99.9 | 2.1619 | 54 | 40.9817 | 37.0318 | 92.9237 | 87.0456 | 0.054765
800-54-40-3-99,9 | 800 | 54 | 40 | 3 | 41.9549 | 1258.7097 | 798.7111 | 53.9 | 41.4779 | 3.2936 | 98.9731 | 0.32005 | 54 | 45 | 0.76778 | 99.9 | 3.1843 | 54 | 41.1242 | 39.4291 | 94.7607 | 92.1497 | 0.077597
800-54-40-4-99,9 | 800 | 54 | 40 | 4 | 41.9549 | 1258.7097 | 798.6509 | 53.9 | 41.5425 | 2.251 | 67.6484 | -4.1646 | 54 | 45 | 1.0237 | 99.9 | 4.2024 | 54 | 41.2129 | 40.7276 | 95.8049 | 94.6347 | 0.10075
800-54-40-5-99,9 | 800 | 54 | 40 | 5 | 41.9549 | 1258.7097 | 798.6052 | 53.9 | 41.5879 | 1.6676 | 50.1192 | -7.6107 | 54 | 45 | 1.2796 | 99.9 | 5.2183 | 54 | 41.2731 | 41.567 | 96.4759 | 96.0252 | 0.12411
800-54-40-6-99,9 | 800 | 54 | 40 | 6 | 41.9549 | 1258.7097 | 798.5668 | 53.9 | 41.6307 | 1.3098 | 39.3674 | -10.3302 | 54 | 45 | 1.5356 | 99.9 | 6.2331 | 54 | 41.3172 | 42.1807 | 96.9424 | 96.878 | 0.14762
800-54-40-7-99,9 | 800 | 54 | 40 | 7 | 41.9549 | 1258.7097 | 798.5322 | 53.9 | 41.6649 | 1.0748 | 32.3045 | -12.5216 | 54 | 45 | 1.7915 | 99.9 | 7.2471 | 54 | 41.3536 | 42.6717 | 97.2849 | 97.4383 | 0.17123
800-54-40-8-99,9 | 800 | 54 | 40 | 8 | 41.9549 | 1258.7097 | 798.5001 | 53.9 | 41.694 | 0.9121 | 27.416 | -14.3163 | 54 | 45 | 2.0474 | 99.9 | 8.2606 | 54 | 41.3786 | 43.0903 | 97.5467 | 97.826 | 0.19492
800-54-40-9-99,9 | 800 | 54 | 40 | 9 | 41.9549 | 1258.7097 | 798.4693 | 53.9 | 41.7229 | 0.79528 | 23.9055 | -15.7987 | 54 | 45 | 2.3033 | 99.9 | 9.2737 | 54 | 41.4023 | 43.463 | 97.7533 | 98.1044 | 0.21866
800-54-40-10-99,9 | 800 | 54 | 40 | 10 | 41.9549 | 1258.7097 | 798.4396 | 53.9 | 41.7501 | 0.70848 | 21.2973 | -17.0373 | 54 | 45 | 2.5593 | 99.9 | 10.2866 | 54 | 41.4212 | 43.8057 | 97.9204 | 98.3113 | 0.24245
800-54-42-1-99,9 | 800 | 54 | 42 | 1 | 46.5288 | 1395.9473 | 798.9353 | 53.9 | 43.2044 | 13.5045 | 405.6992 | 15.6239 | 54 | 47 | 0.25593 | 99.9 | 1.1354 | 54 | 42.7385 | 33.2802 | 88.2167 | 70.976 | 0.030281
800-54-42-2-99,9 | 800 | 54 | 42 | 2 | 46.5288 | 1395.9473 | 798.6988 | 53.9 | 43.4829 | 6.8905 | 207.0641 | 9.3959 | 54 | 47 | 0.51185 | 99.9 | 2.1736 | 54 | 43.0395 | 40.1502 | 92.3969 | 85.1909 | 0.050456
800-54-42-3-99,9 | 800 | 54 | 42 | 3 | 46.5288 | 1395.9473 | 798.5874 | 53.9 | 43.6055 | 4.2457 | 127.6043 | 3.3868 | 54 | 47 | 0.76778 | 99.9 | 3.1981 | 54 | 43.2029 | 43.0509 | 94.3346 | 90.8751 | 0.07095
800-54-42-4-99,9 | 800 | 54 | 42 | 4 | 46.5288 | 1395.9473 | 798.5178 | 53.9 | 43.6801 | 2.9226 | 87.8466 | -1.0992 | 54 | 47 | 1.0237 | 99.9 | 4.2175 | 54 | 43.3054 | 44.6299 | 95.4514 | 93.7187 | 0.09173
800-54-42-5-99,9 | 800 | 54 | 42 | 5 | 46.5288 | 1395.9473 | 798.4662 | 53.9 | 43.7338 | 2.1688 | 65.1935 | -4.5934 | 54 | 47 | 1.2796 | 99.9 | 5.2345 | 54 | 43.3767 | 45.6396 | 96.1753 | 95.3388 | 0.11271
800-54-42-6-99,9 | 800 | 54 | 42 | 6 | 46.5288 | 1395.9473 | 798.4238 | 53.9 | 43.7757 | 1.6997 | 51.0955 | -7.3913 | 54 | 47 | 1.5356 | 99.9 | 6.25 | 54 | 43.4289 | 46.3647 | 96.6815 | 96.3469 | 0.13384
800-54-42-7-99,9 | 800 | 54 | 42 | 7 | 46.5288 | 1395.9473 | 798.3864 | 53.9 | 43.8126 | 1.3889 | 41.7538 | -9.6718 | 54 | 47 | 1.7915 | 99.9 | 7.2646 | 54 | 43.4721 | 46.9314 | 97.0547 | 97.015 | 0.15507
800-54-42-8-99,9 | 800 | 54 | 42 | 8 | 46.5288 | 1395.9473 | 798.352 | 53.9 | 43.8437 | 1.1722 | 35.2415 | -11.5611 | 54 | 47 | 2.0474 | 99.9 | 8.2787 | 54 | 43.5039 | 47.404 | 97.3409 | 97.4806 | 0.17638
800-54-42-9-99,9 | 800 | 54 | 42 | 9 | 46.5288 | 1395.9473 | 798.3196 | 53.9 | 43.8722 | 1.0155 | 30.5301 | -13.1419 | 54 | 47 | 2.3033 | 99.9 | 9.2923 | 54 | 43.5301 | 47.8167 | 97.5672 | 97.8175 | 0.19774
800-54-42-10-99,9 | 800 | 54 | 42 | 10 | 46.5288 | 1395.9473 | 798.2884 | 53.9 | 43.8986 | 0.89846 | 27.0131 | -14.4771 | 54 | 47 | 2.5593 | 99.9 | 10.3056 | 54 | 43.5513 | 48.1896 | 97.7505 | 98.069 | 0.21915
800-54-44-1-99,9 | 800 | 54 | 44 | 1 | 51.5269 | 1545.8803 | 798.8785 | 53.9 | 45.288 | 16.3959 | 492.598 | 15.6239 | 54 | 49 | 0.25593 | 99.9 | 1.1435 | 54 | 44.7662 | 35.3869 | 87.5775 | 68.1799 | 0.028465
800-54-44-2-99,9 | 800 | 54 | 44 | 2 | 51.5269 | 1545.8803 | 798.6062 | 53.9 | 45.5952 | 8.6579 | 260.205 | 12.6715 | 54 | 49 | 0.51185 | 99.9 | 2.1858 | 54 | 45.0929 | 43.3809 | 91.8574 | 83.1974 | 0.046654
800-54-44-3-99,9 | 800 | 54 | 44 | 3 | 51.5269 | 1545.8803 | 798.476 | 53.9 | 45.7432 | 5.4332 | 163.3172 | 6.4222 | 54 | 49 | 0.76778 | 99.9 | 3.2125 | 54 | 45.2794 | 46.8615 | 93.8905 | 89.4556 | 0.065085
800-54-44-4-99,9 | 800 | 54 | 44 | 4 | 51.5269 | 1545.8803 | 798.3952 | 53.9 | 45.8292 | 3.7738 | 113.4494 | 1.9604 | 54 | 49 | 1.0237 | 99.9 | 4.2335 | 54 | 45.399 | 48.7768 | 95.0787 | 92.676 | 0.083764
800-54-44-5-99,9 | 800 | 54 | 44 | 5 | 51.5269 | 1545.8803 | 798.3365 | 53.9 | 45.8851 | 2.8096 | 84.4683 | -1.5631 | 54 | 49 | 1.2796 | 99.9 | 5.2516 | 54 | 45.4832 | 49.997 | 95.8561 | 94.5473 | 0.10263
800-54-44-6-99,9 | 800 | 54 | 44 | 6 | 51.5269 | 1545.8803 | 798.2892 | 53.9 | 45.9357 | 2.202 | 66.2043 | -4.415 | 54 | 49 | 1.5356 | 99.9 | 6.268 | 54 | 45.544 | 50.8605 | 96.4031 | 95.7266 | 0.12164
800-54-44-7-99,9 | 800 | 54 | 44 | 7 | 51.5269 | 1545.8803 | 798.2482 | 53.9 | 45.9688 | 1.7941 | 53.944 | -6.7727 | 54 | 49 | 1.7915 | 99.9 | 7.2834 | 54 | 45.5912 | 51.5243 | 96.8081 | 96.5181 | 0.14075
800-54-44-8-99,9 | 800 | 54 | 44 | 8 | 51.5269 | 1545.8803 | 798.2112 | 53.9 | 46.004 | 1.5083 | 45.3543 | -8.7416 | 54 | 49 | 2.0474 | 99.9 | 8.298 | 54 | 45.6301 | 52.066 | 97.1198 | 97.0727 | 0.15994
800-54-44-9-99,9 | 800 | 54 | 44 | 9 | 51.5269 | 1545.8803 | 798.1766 | 53.9 | 46.0345 | 1.3003 | 39.0992 | -10.4064 | 54 | 49 | 2.3033 | 99.9 | 9.3122 | 54 | 45.6634 | 52.53 | 97.3668 | 97.4765 | 0.17919
800-54-44-10-99,9 | 800 | 54 | 44 | 10 | 51.5269 | 1545.8803 | 798.1437 | 53.9 | 46.0617 | 1.144 | 34.4023 | -11.8276 | 54 | 49 | 2.5593 | 99.9 | 10.326 | 54 | 45.6894 | 52.9422 | 97.5674 | 97.7798 | 0.19848
800-54-46-1-99,9 | 800 | 54 | 46 | 1 | 56.9786 | 1709.4584 | 798.8019 | 53.9 | 47.3603 | 19.7371 | 593.0354 | 15.6239 | 54 | 51 | 0.25593 | 99.9 | 1.1516 | 54 | 46.7867 | 37.4974 | 86.946 | 65.3605 | 0.026852
800-54-46-2-99,9 | 800 | 54 | 46 | 2 | 56.9786 | 1709.4584 | 798.4911 | 53.9 | 47.7172 | 10.7895 | 324.3166 | 15.6239 | 54 | 51 | 0.51185 | 99.9 | 2.1983 | 54 | 47.1526 | 46.7009 | 91.3095 | 81.0639 | 0.0433
800-54-46-3-99,9 | 800 | 54 | 46 | 3 | 56.9786 | 1709.4584 | 798.3393 | 53.9 | 47.8824 | 6.898 | 207.3841 | 9.4155 | 54 | 51 | 0.76778 | 99.9 | 3.2276 | 54 | 47.3584 | 50.8483 | 93.4305 | 87.8936 | 0.059904
800-54-46-4-99,9 | 800 | 54 | 46 | 4 | 56.9786 | 1709.4584 | 798.2454 | 53.9 | 47.9823 | 4.8409 | 145.5534 | 4.9987 | 54 | 51 | 1.0237 | 99.9 | 4.2503 | 54 | 47.4931 | 53.1614 | 94.6882 | 91.5041 | 0.07672
800-54-46-5-99,9 | 800 | 54 | 46 | 5 | 56.9786 | 1709.4584 | 798.1782 | 53.9 | 48.0495 | 3.6228 | 108.9372 | 1.471 | 54 | 51 | 1.2796 | 99.9 | 5.2697 | 54 | 47.5906 | 54.6355 | 95.5189 | 93.6419 | 0.09371
800-54-46-6-99,9 | 800 | 54 | 46 | 6 | 56.9786 | 1709.4584 | 798.1249 | 53.9 | 48.0981 | 2.843 | 85.4946 | -1.4203 | 54 | 51 | 1.5356 | 99.9 | 6.2871 | 54 | 47.6637 | 55.6712 | 96.1072 | 95.0105 | 0.11083
800-54-46-7-99,9 | 800 | 54 | 46 | 7 | 56.9786 | 1709.4584 | 798.0797 | 53.9 | 48.1403 | 2.3149 | 69.6172 | -3.8308 | 54 | 51 | 1.7915 | 99.9 | 7.3033 | 54 | 47.7186 | 56.4552 | 96.5451 | 95.9373 | 0.12806
800-54-46-8-99,9 | 800 | 54 | 46 | 8 | 56.9786 | 1709.4584 | 798.0393 | 53.9 | 48.1802 | 1.9415 | 58.3903 | -5.8651 | 54 | 51 | 2.0474 | 99.9 | 8.3186 | 54 | 47.7648 | 57.0845 | 96.8833 | 96.5927 | 0.14536
800-54-46-9-99,9 | 800 | 54 | 46 | 9 | 56.9786 | 1709.4584 | 798.0022 | 53.9 | 48.204 | 1.6667 | 50.1286 | -7.6084 | 54 | 51 | 2.3033 | 99.9 | 9.3334 | 54 | 47.8005 | 57.6152 | 97.152 | 97.0749 | 0.16271
800-54-46-10-99,9 | 800 | 54 | 46 | 10 | 56.9786 | 1709.4584 | 797.9672 | 53.9 | 48.2354 | 1.4604 | 43.9252 | -9.1022 | 54 | 51 | 2.5593 | 99.9 | 10.3477 | 54 | 47.8359 | 58.0775 | 97.3706 | 97.437 | 0.18012
800-54-48-1-99,9 | 800 | 54 | 48 | 1 | 62.9191 | 1887.6837 | 798.7356 | 53.9 | 49.4318 | 23.5794 | 708.5439 | 15.6239 | 54 | 53 | 0.25593 | 99.9 | 1.1597 | 54 | 48.8041 | 39.5956 | 86.3269 | 62.5242 | 0.02542
800-54-48-2-99,9 | 800 | 54 | 48 | 2 | 62.9191 | 1887.6837 | 798.3832 | 53.9 | 49.8388 | 13.3282 | 400.6784 | 15.6239 | 54 | 53 | 0.51185 | 99.9 | 2.2112 | 54 | 49.204 | 50.1028 | 90.7547 | 78.817 | 0.04033
800-54-48-3-99,9 | 800 | 54 | 48 | 3 | 62.9191 | 1887.6837 | 798.2073 | 53.9 | 50.0254 | 8.6872 | 261.2158 | 12.7321 | 54 | 53 | 0.76778 | 99.9 | 3.2433 | 54 | 49.4339 | 54.9997 | 92.9563 | 86.1931 | 0.055318
800-54-48-4-99,9 | 800 | 54 | 48 | 4 | 62.9191 | 1887.6837 | 798.0983 | 53.9 | 50.1409 | 6.1677 | 185.4824 | 8.0102 | 54 | 53 | 1.0237 | 99.9 | 4.2679 | 54 | 49.5902 | 57.7751 | 94.2808 | 90.1974 | 0.070483
800-54-48-5-99,9 | 800 | 54 | 48 | 5 | 62.9191 | 1887.6837 | 798.0209 | 53.9 | 50.2189 | 4.6457 | 139.7257 | 4.4966 | 54 | 53 | 1.2796 | 99.9 | 5.2887 | 54 | 49.7023 | 59.553 | 95.1642 | 92.6163 | 0.085803
800-54-48-6-99,9 | 800 | 54 | 48 | 6 | 62.9191 | 1887.6837 | 797.9605 | 53.9 | 50.2768 | 3.6569 | 109.9928 | 1.5872 | 54 | 53 | 1.5356 | 99.9 | 6.3073 | 54 | 49.7845 | 60.7978 | 95.7942 | 94.188 | 0.10124
800-54-48-7-99,9 | 800 | 54 | 48 | 7 | 62.9191 | 1887.6837 | 797.91 | 53.9 | 50.3197 | 2.9791 | 89.6126 | -0.8631 | 54 | 53 | 1.7915 | 99.9 | 7.3244 | 54 | 49.8515 | 61.7315 | 96.2655 | 95.2652 | 0.11678
800-54-48-8-99,9 | 800 | 54 | 48 | 8 | 62.9191 | 1887.6837 | 797.8657 | 53.9 | 50.357 | 2.4949 | 75.0526 | -2.953 | 54 | 53 | 2.0474 | 99.9 | 8.3405 | 54 | 49.9033 | 62.4716 | 96.631 | 96.0347 | 0.1324
800-54-48-9-99,9 | 800 | 54 | 48 | 9 | 62.9191 | 1887.6837 | 797.8254 | 53.9 | 50.3892 | 2.1374 | 64.3 | -4.7531 | 54 | 53 | 2.3033 | 99.9 | 9.3559 | 54 | 49.9466 | 63.085 | 96.9223 | 96.603 | 0.14807
800-54-48-10-99,9 | 800 | 54 | 48 | 10 | 62.9191 | 1887.6837 | 797.7879 | 53.9 | 50.4209 | 1.8664 | 56.1498 | -6.314 | 54 | 53 | 2.5593 | 99.9 | 10.3709 | 54 | 49.9847 | 63.612 | 97.1599 | 97.0337 | 0.16379
800-54-50-1-99,9 | 800 | 54 | 50 | 1 | 69.383 | 2081.6123 | 798.6701 | 53.9 | 51.5061 | 27.9739 | 840.665 | 15.6239 | 54 | 55 | 0.25593 | 99.9 | 1.1677 | 54 | 50.8241 | 41.665 | 85.7244 | 59.6819 | 0.024149
800-54-50-2-99,9 | 800 | 54 | 50 | 2 | 69.383 | 2081.6123 | 798.2734 | 53.9 | 51.9621 | 16.3303 | 490.9964 | 15.6239 | 54 | 55 | 0.51185 | 99.9 | 2.2243 | 54 | 51.2572 | 53.5646 | 90.1969 | 76.4636 | 0.037698
800-54-50-3-99,9 | 800 | 54 | 50 | 3 | 69.383 | 2081.6123 | 798.0707 | 53.9 | 52.1767 | 10.8563 | 326.4961 | 15.6238 | 54 | 55 | 0.76778 | 99.9 | 3.2595 | 54 | 51.5135 | 59.2944 | 92.4708 | 84.3531 | 0.051259
800-54-50-4-99,9 | 800 | 54 | 50 | 4 | 69.383 | 2081.6123 | 797.9444 | 53.9 | 52.3099 | 7.8028 | 234.7022 | 11.069 | 54 | 55 | 1.0237 | 99.9 | 4.2863 | 54 | 51.6879 | 62.6038 | 93.8583 | 88.754 | 0.064956
800-54-50-5-99,9 | 800 | 54 | 50 | 5 | 69.383 | 2081.6123 | 797.8552 | 53.9 | 52.3993 | 5.9222 | 178.1553 | 7.5057 | 54 | 55 | 1.2796 | 99.9 | 5.3087 | 54 | 51.816 | 64.7404 | 94.793 | 91.4644 | 0.078789
800-54-50-6-99,9 | 800 | 54 | 50 | 6 | 69.383 | 2081.6123 | 797.7862 | 53.9 | 52.4625 | 4.6811 | 140.8309 | 4.5933 | 54 | 55 | 1.5356 | 99.9 | 6.3285 | 54 | 51.9107 | 66.2374 | 95.4646 | 93.2533 | 0.092733
800-54-50-7-99,9 | 800 | 54 | 50 | 7 | 69.383 | 2081.6123 | 797.7294 | 53.9 | 52.5149 | 3.8209 | 114.9603 | 2.1204 | 54 | 55 | 1.7915 | 99.9 | 7.3467 | 54 | 51.9855 | 67.3536 | 95.9697 | 94.493 | 0.10677
800-54-50-8-99,9 | 800 | 54 | 50 | 8 | 69.383 | 2081.6123 | 797.6802 | 53.9 | 52.5528 | 3.2001 | 96.2885 | -0.0081699 | 54 | 55 | 2.0474 | 99.9 | 8.3637 | 54 | 52.0471 | 68.2303 | 96.363 | 95.3877 | 0.12088
800-54-50-9-99,9 | 800 | 54 | 50 | 9 | 69.383 | 2081.6123 | 797.6362 | 53.9 | 52.5879 | 2.7384 | 82.3992 | -1.8557 | 54 | 55 | 2.3033 | 99.9 | 9.3799 | 54 | 52.0979 | 68.948 | 96.6777 | 96.0533 | 0.13504
800-54-50-10-99,9 | 800 | 54 | 50 | 10 | 69.383 | 2081.6123 | 797.5956 | 53.9 | 52.6176 | 2.3855 | 71.7861 | -3.4731 | 54 | 55 | 2.5593 | 99.9 | 10.3955 | 54 | 52.1408 | 69.5567 | 96.9349 | 96.5618 | 0.14926
800-56-10-1-99,9 | 800 | 56 | 10 | 1 | 7.0958 | 212.8863 | 799.7613 | 55.9 | 10.2423 | 0.16677 | 5.0049 | -31.4705 | 56 | 15 | 0.25593 | 99.9 | 1.0367 | 56 | 10.232 | 7.1849 | 96.985 | 97.6497 | 0.14432
800-56-10-2-99,9 | 800 | 56 | 10 | 2 | 7.0958 | 212.8863 | 799.7374 | 55.9 | 10.283 | 0.076176 | 2.2862 | -38.8468 | 56 | 15 | 0.51185 | 99.9 | 2.0471 | 56 | 10.2489 | 7.5315 | 98.2492 | 98.9265 | 0.28492
800-56-10-3-99,9 | 800 | 56 | 10 | 3 | 7.0958 | 212.8863 | 799.7157 | 55.9 | 10.3166 | 0.056754 | 1.7033 | -41.5236 | 56 | 15 | 0.76778 | 99.9 | 3.0567 | 56 | 10.2564 | 7.8068 | 98.687 | 99.2002 | 0.42619
800-56-10-4-99,9 | 800 | 56 | 10 | 4 | 7.0958 | 212.8863 | 799.6945 | 55.9 | 10.3499 | 0.04963 | 1.4896 | -42.7273 | 56 | 15 | 1.0237 | 99.9 | 4.066 | 56 | 10.2608 | 8.0699 | 98.9086 | 99.3006 | 0.56768
800-56-10-5-99,9 | 800 | 56 | 10 | 5 | 7.0958 | 212.8863 | 799.6734 | 55.9 | 10.383 | 0.046284 | 1.3892 | -43.3496 | 56 | 15 | 1.2796 | 99.9 | 5.0753 | 56 | 10.2665 | 8.3291 | 99.0424 | 99.3477 | 0.70927
800-56-10-6-99,9 | 800 | 56 | 10 | 6 | 7.0958 | 212.8863 | 799.6523 | 55.9 | 10.4132 | 0.044464 | 1.3346 | -43.7061 | 56 | 15 | 1.5356 | 99.9 | 6.0844 | 56 | 10.269 | 8.5869 | 99.1318 | 99.3734 | 0.8509
800-56-10-7-99,9 | 800 | 56 | 10 | 7 | 7.0958 | 212.8863 | 799.6313 | 55.9 | 10.4431 | 0.043384 | 1.3022 | -43.924 | 56 | 15 | 1.7915 | 99.9 | 7.0936 | 56 | 10.2724 | 8.8439 | 99.1958 | 99.3886 | 0.99257
800-56-10-8-99,9 | 800 | 56 | 10 | 8 | 7.0958 | 212.8863 | 799.6102 | 55.9 | 10.473 | 0.042706 | 1.2819 | -44.0635 | 56 | 15 | 2.0474 | 99.9 | 8.1027 | 56 | 10.2754 | 9.1005 | 99.244 | 99.3982 | 1.1343
800-56-10-9-99,9 | 800 | 56 | 10 | 9 | 7.0958 | 212.8863 | 799.5892 | 55.9 | 10.5044 | 0.042267 | 1.2687 | -44.1546 | 56 | 15 | 2.3033 | 99.9 | 9.1119 | 56 | 10.2785 | 9.3569 | 99.2814 | 99.4043 | 1.276
800-56-10-10-99,9 | 800 | 56 | 10 | 10 | 7.0958 | 212.8863 | 799.5682 | 55.9 | 10.5357 | 0.041976 | 1.26 | -44.2155 | 56 | 15 | 2.5593 | 99.9 | 10.121 | 56 | 10.2825 | 9.6131 | 99.3114 | 99.4084 | 1.4177
800-56-12-1-99,9 | 800 | 56 | 12 | 1 | 8.0766 | 242.312 | 799.7321 | 55.9 | 12.2774 | 0.23041 | 6.9151 | -28.3147 | 56 | 17 | 0.25593 | 99.9 | 1.0404 | 56 | 12.2573 | 8.1021 | 96.6441 | 97.1472 | 0.12745
800-56-12-2-99,9 | 800 | 56 | 12 | 2 | 8.0766 | 242.312 | 799.7064 | 55.9 | 12.3169 | 0.099851 | 2.9968 | -36.3444 | 56 | 17 | 0.51185 | 99.9 | 2.0513 | 56 | 12.2821 | 8.4886 | 98.0626 | 98.7637 | 0.25073
800-56-12-3-99,9 | 800 | 56 | 12 | 3 | 8.0766 | 242.312 | 799.684 | 55.9 | 12.3476 | 0.071191 | 2.1367 | -39.4711 | 56 | 17 | 0.76778 | 99.9 | 3.0612 | 56 | 12.2899 | 8.7732 | 98.5577 | 99.1185 | 0.37475
800-56-12-4-99,9 | 800 | 56 | 12 | 4 | 8.0766 | 242.312 | 799.6622 | 55.9 | 12.3802 | 0.060577 | 1.8182 | -40.9399 | 56 | 17 | 1.0237 | 99.9 | 4.0708 | 56 | 12.294 | 9.0397 | 98.8089 | 99.25 | 0.499
800-56-12-5-99,9 | 800 | 56 | 12 | 5 | 8.0766 | 242.312 | 799.6406 | 55.9 | 12.4127 | 0.055552 | 1.6674 | -41.7216 | 56 | 17 | 1.2796 | 99.9 | 5.0803 | 56 | 12.2987 | 9.3007 | 98.9606 | 99.3122 | 0.62336
800-56-12-6-99,9 | 800 | 56 | 12 | 6 | 8.0766 | 242.312 | 799.6191 | 55.9 | 12.4429 | 0.052801 | 1.5849 | -42.178 | 56 | 17 | 1.5356 | 99.9 | 6.0897 | 56 | 12.3024 | 9.5594 | 99.0622 | 99.3462 | 0.74778
800-56-12-7-99,9 | 800 | 56 | 12 | 7 | 8.0766 | 242.312 | 799.5976 | 55.9 | 12.4751 | 0.051162 | 1.5357 | -42.4606 | 56 | 17 | 1.7915 | 99.9 | 7.0991 | 56 | 12.306 | 9.8169 | 99.135 | 99.3665 | 0.87223
800-56-12-8-99,9 | 800 | 56 | 12 | 8 | 8.0766 | 242.312 | 799.5761 | 55.9 | 12.5074 | 0.050122 | 1.5045 | -42.6443 | 56 | 17 | 2.0474 | 99.9 | 8.1085 | 56 | 12.3096 | 10.0739 | 99.1896 | 99.3794 | 0.9967
800-56-12-9-99,9 | 800 | 56 | 12 | 9 | 8.0766 | 242.312 | 799.5547 | 55.9 | 12.5397 | 0.049434 | 1.4839 | -42.7676 | 56 | 17 | 2.3033 | 99.9 | 9.1178 | 56 | 12.3136 | 10.3305 | 99.2322 | 99.3879 | 1.1212
800-56-12-10-99,9 | 800 | 56 | 12 | 10 | 8.0766 | 242.312 | 799.5332 | 55.9 | 12.5718 | 0.048967 | 1.4699 | -42.8522 | 56 | 17 | 2.5593 | 99.9 | 10.1271 | 56 | 12.318 | 10.5869 | 99.2663 | 99.3937 | 1.2457
800-56-14-1-99,9 | 800 | 56 | 14 | 1 | 9.1746 | 275.2549 | 799.6999 | 55.9 | 14.3131 | 0.3178 | 9.538 | -25.1038 | 56 | 19 | 0.25593 | 99.9 | 1.0443 | 56 | 14.282 | 9.1128 | 96.2718 | 96.5361 | 0.11291
800-56-14-2-99,9 | 800 | 56 | 14 | 2 | 9.1746 | 275.2549 | 799.672 | 55.9 | 14.3573 | 0.13212 | 3.9653 | -33.7066 | 56 | 19 | 0.51185 | 99.9 | 2.0558 | 56 | 14.3152 | 9.5544 | 97.8564 | 98.56 | 0.22118
800-56-14-3-99,9 | 800 | 56 | 14 | 3 | 9.1746 | 275.2549 | 799.6488 | 55.9 | 14.3875 | 0.090281 | 2.7098 | -37.2859 | 56 | 19 | 0.76778 | 99.9 | 3.0661 | 56 | 14.3252 | 9.8521 | 98.4145 | 99.016 | 0.33024
800-56-14-4-99,9 | 800 | 56 | 14 | 4 | 9.1746 | 275.2549 | 799.6264 | 55.9 | 14.4202 | 0.07462 | 2.2398 | -39.0443 | 56 | 19 | 1.0237 | 99.9 | 4.0761 | 56 | 14.3303 | 10.1237 | 98.6984 | 99.1867 | 0.43956
800-56-14-5-99,9 | 800 | 56 | 14 | 5 | 9.1746 | 275.2549 | 799.6043 | 55.9 | 14.4527 | 0.067151 | 2.0156 | -40.0087 | 56 | 19 | 1.2796 | 99.9 | 5.0858 | 56 | 14.336 | 10.3871 | 98.8702 | 99.2681 | 0.549
800-56-14-6-99,9 | 800 | 56 | 14 | 6 | 9.1746 | 275.2549 | 799.5823 | 55.9 | 14.4824 | 0.063033 | 1.8921 | -40.5841 | 56 | 19 | 1.5356 | 99.9 | 6.0955 | 56 | 14.3401 | 10.6472 | 98.9853 | 99.313 | 0.6585
800-56-14-7-99,9 | 800 | 56 | 14 | 7 | 9.1746 | 275.2549 | 799.5603 | 55.9 | 14.5145 | 0.060559 | 1.8179 | -40.9469 | 56 | 19 | 1.7915 | 99.9 | 7.1051 | 56 | 14.344 | 10.9056 | 99.0678 | 99.3399 | 0.76804
800-56-14-8-99,9 | 800 | 56 | 14 | 8 | 9.1746 | 275.2549 | 799.5384 | 55.9 | 14.5468 | 0.058973 | 1.7703 | -41.1868 | 56 | 19 | 2.0474 | 99.9 | 8.1147 | 56 | 14.348 | 11.1631 | 99.1297 | 99.3572 | 0.87761
800-56-14-9-99,9 | 800 | 56 | 14 | 9 | 9.1746 | 275.2549 | 799.5165 | 55.9 | 14.5789 | 0.057911 | 1.7385 | -41.3509 | 56 | 19 | 2.3033 | 99.9 | 9.1243 | 56 | 14.352 | 11.4201 | 99.178 | 99.3688 | 0.9872
800-56-14-10-99,9 | 800 | 56 | 14 | 10 | 9.1746 | 275.2549 | 799.4946 | 55.9 | 14.6109 | 0.057177 | 1.7165 | -41.4658 | 56 | 19 | 2.5593 | 99.9 | 10.1338 | 56 | 14.3565 | 11.6767 | 99.2167 | 99.3768 | 1.0968
800-56-16-1-99,9 | 800 | 56 | 16 | 1 | 10.4016 | 312.0658 | 799.6647 | 55.9 | 16.3564 | 0.43701 | 13.1165 | -21.8496 | 56 | 21 | 0.25593 | 99.9 | 1.0486 | 56 | 16.3124 | 10.2205 | 95.8678 | 95.7986 | 0.10036
800-56-16-2-99,9 | 800 | 56 | 16 | 2 | 10.4016 | 312.0658 | 799.634 | 55.9 | 16.4041 | 0.17614 | 5.2871 | -30.9435 | 56 | 21 | 0.51185 | 99.9 | 2.0608 | 56 | 16.3512 | 10.7373 | 97.6293 | 98.3066 | 0.19559
800-56-16-3-99,9 | 800 | 56 | 16 | 3 | 10.4016 | 312.0658 | 799.6097 | 55.9 | 16.4322 | 0.11569 | 3.4726 | -34.9666 | 56 | 21 | 0.76778 | 99.9 | 3.0715 | 56 | 16.3643 | 11.0537 | 98.2562 | 98.8878 | 0.29166
800-56-16-4-99,9 | 800 | 56 | 16 | 4 | 10.4016 | 312.0658 | 799.5866 | 55.9 | 16.4648 | 0.092803 | 2.7857 | -37.0326 | 56 | 21 | 1.0237 | 99.9 | 4.0818 | 56 | 16.3717 | 11.3325 | 98.5763 | 99.1078 | 0.38802
800-56-16-5-99,9 | 800 | 56 | 16 | 5 | 10.4016 | 312.0658 | 799.5639 | 55.9 | 16.4971 | 0.081801 | 2.4555 | -38.2022 | 56 | 21 | 1.2796 | 99.9 | 5.0918 | 56 | 16.3771 | 11.5994 | 98.7703 | 99.2136 | 0.48451
800-56-16-6-99,9 | 800 | 56 | 16 | 6 | 10.4016 | 312.0658 | 799.5414 | 55.9 | 16.5293 | 0.075714 | 2.2729 | -38.9141 | 56 | 21 | 1.5356 | 99.9 | 6.1017 | 56 | 16.3819 | 11.8614 | 98.9004 | 99.2721 | 0.58107
800-56-16-7-99,9 | 800 | 56 | 16 | 7 | 10.4016 | 312.0658 | 799.519 | 55.9 | 16.5614 | 0.072023 | 2.1621 | -39.3724 | 56 | 21 | 1.7915 | 99.9 | 7.1116 | 56 | 16.3863 | 12.121 | 98.9936 | 99.3076 | 0.67767
800-56-16-8-99,9 | 800 | 56 | 16 | 8 | 10.4016 | 312.0658 | 799.4966 | 55.9 | 16.5934 | 0.069637 | 2.0906 | -39.6803 | 56 | 21 | 2.0474 | 99.9 | 8.1214 | 56 | 16.3907 | 12.3794 | 99.0637 | 99.3305 | 0.7743
800-56-16-9-99,9 | 800 | 56 | 16 | 9 | 10.4016 | 312.0658 | 799.4742 | 55.9 | 16.6253 | 0.068023 | 2.0421 | -39.8943 | 56 | 21 | 2.3033 | 99.9 | 9.1312 | 56 | 16.3952 | 12.6369 | 99.1184 | 99.346 | 0.87095
800-56-16-10-99,9 | 800 | 56 | 16 | 10 | 10.4016 | 312.0658 | 799.4518 | 55.9 | 16.6533 | 0.066877 | 2.0078 | -40.049 | 56 | 21 | 2.5593 | 99.9 | 10.141 | 56 | 16.3999 | 12.894 | 99.1621 | 99.357 | 0.96761
800-56-18-1-99,9 | 800 | 56 | 18 | 1 | 11.7701 | 353.123 | 799.6263 | 55.9 | 18.4017 | 0.59767 | 17.9395 | -18.5777 | 56 | 23 | 0.25593 | 99.9 | 1.0532 | 56 | 18.3418 | 11.4283 | 95.4316 | 94.9221 | 0.089506
800-56-18-2-99,9 | 800 | 56 | 18 | 2 | 11.7701 | 353.123 | 799.5919 | 55.9 | 18.4479 | 0.23599 | 7.0838 | -28.0764 | 56 | 23 | 0.51185 | 99.9 | 2.0663 | 56 | 18.3873 | 12.0459 | 97.3801 | 97.995 | 0.1734
800-56-18-3-99,9 | 800 | 56 | 18 | 3 | 11.7701 | 353.123 | 799.5664 | 55.9 | 18.4824 | 0.14968 | 4.4932 | -32.5153 | 56 | 23 | 0.76778 | 99.9 | 3.0774 | 56 | 18.4037 | 12.3882 | 98.0819 | 98.7283 | 0.25817
800-56-18-4-99,9 | 800 | 56 | 18 | 4 | 11.7701 | 353.123 | 799.5425 | 55.9 | 18.5146 | 0.11656 | 3.499 | -34.8975 | 56 | 23 | 1.0237 | 99.9 | 4.088 | 56 | 18.4157 | 12.6772 | 98.4416 | 99.0097 | 0.34324
800-56-18-5-99,9 | 800 | 56 | 18 | 5 | 11.7701 | 353.123 | 799.5192 | 55.9 | 18.5465 | 0.10051 | 3.0172 | -36.2907 | 56 | 23 | 1.2796 | 99.9 | 5.0984 | 56 | 18.4223 | 12.9492 | 98.6601 | 99.1461 | 0.42847
800-56-18-6-99,9 | 800 | 56 | 18 | 6 | 11.7701 | 353.123 | 799.4962 | 55.9 | 18.5784 | 0.091572 | 2.749 | -37.1593 | 56 | 23 | 1.5356 | 99.9 | 6.1086 | 56 | 18.4278 | 13.2141 | 98.8067 | 99.222 | 0.51376
800-56-18-7-99,9 | 800 | 56 | 18 | 7 | 11.7701 | 353.123 | 799.4732 | 55.9 | 18.6102 | 0.08612 | 2.5855 | -37.729 | 56 | 23 | 1.7915 | 99.9 | 7.1187 | 56 | 18.4323 | 13.4754 | 98.9119 | 99.2683 | 0.59911
800-56-18-8-99,9 | 800 | 56 | 18 | 8 | 11.7701 | 353.123 | 799.4503 | 55.9 | 18.6409 | 0.082569 | 2.4789 | -38.1185 | 56 | 23 | 2.0474 | 99.9 | 8.1288 | 56 | 18.4371 | 13.7349 | 98.9911 | 99.2985 | 0.68449
800-56-18-9-99,9 | 800 | 56 | 18 | 9 | 11.7701 | 353.123 | 799.4275 | 55.9 | 18.6704 | 0.080141 | 2.4061 | -38.3938 | 56 | 23 | 2.3033 | 99.9 | 9.1388 | 56 | 18.4424 | 13.9933 | 99.0528 | 99.3191 | 0.76989
800-56-18-10-99,9 | 800 | 56 | 18 | 10 | 11.7701 | 353.123 | 799.4047 | 55.9 | 18.702 | 0.078434 | 2.3549 | -38.5919 | 56 | 23 | 2.5593 | 99.9 | 10.1488 | 56 | 18.4474 | 14.2509 | 99.1022 | 99.3336 | 0.85531
800-56-20-1-99,9 | 800 | 56 | 20 | 1 | 13.2937 | 398.8336 | 799.5847 | 55.9 | 20.4495 | 0.81197 | 24.3731 | -15.3024 | 56 | 25 | 0.25593 | 99.9 | 1.0582 | 56 | 20.374 | 12.7376 | 94.9638 | 93.8921 | 0.080117
800-56-20-2-99,9 | 800 | 56 | 20 | 2 | 13.2937 | 398.8336 | 799.5457 | 55.9 | 20.4984 | 0.31729 | 9.5246 | -25.1143 | 56 | 25 | 0.51185 | 99.9 | 2.0722 | 56 | 20.4278 | 13.4882 | 97.1075 | 97.6132 | 0.15413
800-56-20-3-99,9 | 800 | 56 | 20 | 3 | 13.2937 | 398.8336 | 799.5185 | 55.9 | 20.5376 | 0.19535 | 5.8643 | -29.9352 | 56 | 25 | 0.76778 | 99.9 | 3.0839 | 56 | 20.4518 | 13.8661 | 97.8902 | 98.5305 | 0.22904
800-56-20-4-99,9 | 800 | 56 | 20 | 4 | 13.2937 | 398.8336 | 799.4937 | 55.9 | 20.5693 | 0.14783 | 4.4381 | -32.6352 | 56 | 25 | 1.0237 | 99.9 | 4.0948 | 56 | 20.4633 | 14.1695 | 98.2933 | 98.8879 | 0.30428
800-56-20-5-99,9 | 800 | 56 | 20 | 5 | 13.2937 | 398.8336 | 799.4698 | 55.9 | 20.6011 | 0.12462 | 3.7414 | -34.2655 | 56 | 25 | 1.2796 | 99.9 | 5.1055 | 56 | 20.4702 | 14.4487 | 98.5387 | 99.0625 | 0.37968
800-56-20-6-99,9 | 800 | 56 | 20 | 6 | 13.2937 | 398.8336 | 799.4461 | 55.9 | 20.6301 | 0.11161 | 3.3509 | -35.3083 | 56 | 25 | 1.5356 | 99.9 | 6.116 | 56 | 20.4778 | 14.7176 | 98.7036 | 99.1604 | 0.45516
800-56-20-7-99,9 | 800 | 56 | 20 | 7 | 13.2937 | 398.8336 | 799.4227 | 55.9 | 20.6617 | 0.10364 | 3.1117 | -36.0046 | 56 | 25 | 1.7915 | 99.9 | 7.1264 | 56 | 20.484 | 14.9815 | 98.822 | 99.2204 | 0.5307
800-56-20-8-99,9 | 800 | 56 | 20 | 8 | 13.2937 | 398.8336 | 799.3993 | 55.9 | 20.6931 | 0.098428 | 2.9552 | -36.4878 | 56 | 25 | 2.0474 | 99.9 | 8.1367 | 56 | 20.4893 | 15.2427 | 98.9112 | 99.2596 | 0.60628
800-56-20-9-99,9 | 800 | 56 | 20 | 9 | 13.2937 | 398.8336 | 799.376 | 55.9 | 20.7245 | 0.094851 | 2.8479 | -36.8333 | 56 | 25 | 2.3033 | 99.9 | 9.147 | 56 | 20.494 | 15.5022 | 98.9807 | 99.2865 | 0.68188
800-56-20-10-99,9 | 800 | 56 | 20 | 10 | 13.2937 | 398.8336 | 799.3527 | 55.9 | 20.7557 | 0.092308 | 2.7717 | -37.0863 | 56 | 25 | 2.5593 | 99.9 | 10.1573 | 56 | 20.4993 | 15.7606 | 99.0364 | 99.3056 | 0.7575
800-56-22-1-99,9 | 800 | 56 | 22 | 1 | 14.9867 | 449.629 | 799.54 | 55.9 | 22.4993 | 1.0943 | 32.8505 | -12.0412 | 56 | 27 | 0.25593 | 99.9 | 1.0636 | 56 | 22.4062 | 14.1484 | 94.4655 | 92.6981 | 0.071982
800-56-22-2-99,9 | 800 | 56 | 22 | 2 | 14.9867 | 449.629 | 799.495 | 55.9 | 22.5568 | 0.42716 | 12.8236 | -22.0756 | 56 | 27 | 0.51185 | 99.9 | 2.0786 | 56 | 22.4713 | 15.0714 | 96.8109 | 97.1498 | 0.13737
800-56-22-3-99,9 | 800 | 56 | 22 | 3 | 14.9867 | 449.629 | 799.4658 | 55.9 | 22.5975 | 0.25668 | 7.7059 | -27.2393 | 56 | 27 | 0.76778 | 99.9 | 3.0908 | 56 | 22.5007 | 15.4979 | 97.6803 | 98.2873 | 0.20366
800-56-22-4-99,9 | 800 | 56 | 22 | 4 | 14.9867 | 449.629 | 799.44 | 55.9 | 22.6271 | 0.18919 | 5.6799 | -30.2476 | 56 | 27 | 1.0237 | 99.9 | 4.1022 | 56 | 22.5139 | 15.8213 | 98.1306 | 98.7376 | 0.27031
800-56-22-5-99,9 | 800 | 56 | 22 | 5 | 14.9867 | 449.629 | 799.4152 | 55.9 | 22.6591 | 0.15596 | 4.6826 | -32.1203 | 56 | 27 | 1.2796 | 99.9 | 5.1132 | 56 | 22.5259 | 16.1104 | 98.4054 | 98.9593 | 0.33714
800-56-22-6-99,9 | 800 | 56 | 22 | 6 | 14.9867 | 449.629 | 799.391 | 55.9 | 22.6904 | 0.13723 | 4.1203 | -33.348 | 56 | 27 | 1.5356 | 99.9 | 6.124 | 56 | 22.5334 | 16.3851 | 98.5905 | 99.0843 | 0.40405
800-56-22-7-99,9 | 800 | 56 | 22 | 7 | 14.9867 | 449.629 | 799.3669 | 55.9 | 22.7216 | 0.12568 | 3.7737 | -34.1856 | 56 | 27 | 1.7915 | 99.9 | 7.1347 | 56 | 22.5398 | 16.6526 | 98.7234 | 99.1614 | 0.47103
800-56-22-8-99,9 | 800 | 56 | 22 | 8 | 14.9867 | 449.629 | 799.343 | 55.9 | 22.7526 | 0.11809 | 3.5458 | -34.7763 | 56 | 27 | 2.0474 | 99.9 | 8.1453 | 56 | 22.5457 | 16.9161 | 98.8236 | 99.212 | 0.53804
800-56-22-9-99,9 | 800 | 56 | 22 | 9 | 14.9867 | 449.629 | 799.3192 | 55.9 | 22.7835 | 0.11285 | 3.3887 | -35.2046 | 56 | 27 | 2.3033 | 99.9 | 9.1558 | 56 | 22.5513 | 17.1772 | 98.9017 | 99.247 | 0.60509
800-56-22-10-99,9 | 800 | 56 | 22 | 10 | 14.9867 | 449.629 | 799.2954 | 55.9 | 22.8142 | 0.10911 | 3.2763 | -35.5225 | 56 | 27 | 2.5593 | 99.9 | 10.1664 | 56 | 22.5568 | 17.4369 | 98.9644 | 99.272 | 0.67215
800-56-24-1-99,9 | 800 | 56 | 24 | 1 | 16.8624 | 505.9032 | 799.4921 | 55.9 | 24.5563 | 1.4617 | 43.8814 | -8.814 | 56 | 29 | 0.25593 | 99.9 | 1.0692 | 56 | 24.439 | 15.6567 | 93.9398 | 91.3316 | 0.064932
800-56-24-2-99,9 | 800 | 56 | 24 | 2 | 16.8624 | 505.9032 | 799.4398 | 55.9 | 24.6217 | 0.57445 | 17.2466 | -18.9864 | 56 | 29 | 0.51185 | 99.9 | 2.0854 | 56 | 24.5181 | 16.7998 | 96.4912 | 96.5933 | 0.12279
800-56-24-3-99,9 | 800 | 56 | 24 | 3 | 16.8624 | 505.9032 | 799.4081 | 55.9 | 24.6645 | 0.33893 | 10.176 | -24.4426 | 56 | 29 | 0.76778 | 99.9 | 3.0983 | 56 | 24.5563 | 17.2913 | 97.453 | 97.99 | 0.18156
800-56-24-4-99,9 | 800 | 56 | 24 | 4 | 16.8624 | 505.9032 | 799.3809 | 55.9 | 24.6968 | 0.24413 | 7.33 | -27.7366 | 56 | 29 | 1.0237 | 99.9 | 4.1101 | 56 | 24.5737 | 17.642 | 97.9544 | 98.5522 | 0.2407
800-56-24-5-99,9 | 800 | 56 | 24 | 5 | 16.8624 | 505.9032 | 799.3553 | 55.9 | 24.7285 | 0.19696 | 5.9139 | -29.853 | 56 | 29 | 1.2796 | 99.9 | 5.1214 | 56 | 24.5837 | 17.9451 | 98.2613 | 98.832 | 0.30002
800-56-24-6-99,9 | 800 | 56 | 24 | 6 | 16.8624 | 505.9032 | 799.3304 | 55.9 | 24.7594 | 0.17021 | 5.111 | -31.2742 | 56 | 29 | 1.5356 | 99.9 | 6.1325 | 56 | 24.5944 | 18.2278 | 98.4683 | 98.9906 | 0.35945
800-56-24-7-99,9 | 800 | 56 | 24 | 7 | 16.8624 | 505.9032 | 799.3057 | 55.9 | 24.7904 | 0.15364 | 4.6133 | -32.2638 | 56 | 29 | 1.7915 | 99.9 | 7.1435 | 56 | 24.6023 | 18.5003 | 98.6173 | 99.0889 | 0.41894
800-56-24-8-99,9 | 800 | 56 | 24 | 8 | 16.8624 | 505.9032 | 799.2813 | 55.9 | 24.821 | 0.14268 | 4.2846 | -32.9739 | 56 | 29 | 2.0474 | 99.9 | 8.1543 | 56 | 24.6089 | 18.7672 | 98.7296 | 99.1538 | 0.47848
800-56-24-9-99,9 | 800 | 56 | 24 | 9 | 16.8624 | 505.9032 | 799.257 | 55.9 | 24.8515 | 0.1351 | 4.0569 | -33.4961 | 56 | 29 | 2.3033 | 99.9 | 9.1651 | 56 | 24.6153 | 19.0307 | 98.8172 | 99.1988 | 0.53804
800-56-24-10-99,9 | 800 | 56 | 24 | 10 | 16.8624 | 505.9032 | 799.2327 | 55.9 | 24.8819 | 0.12965 | 3.8933 | -33.8885 | 56 | 29 | 2.5593 | 99.9 | 10.1758 | 56 | 24.6214 | 19.2921 | 98.8876 | 99.2312 | 0.59763
800-56-26-1-99,9 | 800 | 56 | 26 | 1 | 18.9398 | 568.2242 | 799.4477 | 55.9 | 26.6163 | 1.9344 | 58.0759 | -5.6232 | 56 | 31 | 0.25593 | 99.9 | 1.0752 | 56 | 26.4729 | 17.2614 | 93.3872 | 89.7865 | 0.058805
800-56-26-2-99,9 | 800 | 56 | 26 | 2 | 18.9398 | 568.2242 | 799.3861 | 55.9 | 26.6925 | 0.77071 | 23.1404 | -15.8574 | 56 | 31 | 0.51185 | 99.9 | 2.0927 | 56 | 26.5683 | 18.681 | 96.1461 | 95.9307 | 0.11008
800-56-26-3-99,9 | 800 | 56 | 26 | 3 | 18.9398 | 568.2242 | 799.3512 | 55.9 | 26.7341 | 0.44884 | 13.4769 | -21.5621 | 56 | 31 | 0.76778 | 99.9 | 3.1063 | 56 | 26.6096 | 19.2588 | 97.2053 | 97.6302 | 0.16224
800-56-26-4-99,9 | 800 | 56 | 26 | 4 | 18.9398 | 568.2242 | 799.3225 | 55.9 | 26.7723 | 0.31718 | 9.524 | -25.1135 | 56 | 31 | 1.0237 | 99.9 | 4.1186 | 56 | 26.6356 | 19.6464 | 97.7616 | 98.3253 | 0.21479
800-56-26-5-99,9 | 800 | 56 | 26 | 5 | 18.9398 | 568.2242 | 799.2958 | 55.9 | 26.8038 | 0.25088 | 7.5335 | -27.4645 | 56 | 31 | 1.2796 | 99.9 | 5.1303 | 56 | 26.6502 | 19.9686 | 98.1034 | 98.6754 | 0.26754
800-56-26-6-99,9 | 800 | 56 | 26 | 6 | 18.9398 | 568.2242 | 799.27 | 55.9 | 26.8348 | 0.21301 | 6.3965 | -29.0831 | 56 | 31 | 1.5356 | 99.9 | 6.1418 | 56 | 26.6612 | 20.2624 | 98.3344 | 98.8753 | 0.3204
800-56-26-7-99,9 | 800 | 56 | 26 | 7 | 18.9398 | 568.2242 | 799.2448 | 55.9 | 26.8653 | 0.18941 | 5.688 | -30.2336 | 56 | 31 | 1.7915 | 99.9 | 7.153 | 56 | 26.6702 | 20.5419 | 98.5008 | 98.9999 | 0.37332
800-56-26-8-99,9 | 800 | 56 | 26 | 8 | 18.9398 | 568.2242 | 799.2197 | 55.9 | 26.8956 | 0.17375 | 5.218 | -31.0731 | 56 | 31 | 2.0474 | 99.9 | 8.1641 | 56 | 26.678 | 20.8135 | 98.6264 | 99.0826 | 0.4263
800-56-26-9-99,9 | 800 | 56 | 26 | 9 | 18.9398 | 568.2242 | 799.1949 | 55.9 | 26.9249 | 0.16285 | 4.8908 | -31.7004 | 56 | 31 | 2.3033 | 99.9 | 9.1751 | 56 | 26.6844 | 21.0803 | 98.7245 | 99.1402 | 0.47931
800-56-26-10-99,9 | 800 | 56 | 26 | 10 | 18.9398 | 568.2242 | 799.1701 | 55.9 | 26.9548 | 0.155 | 4.6551 | -32.1768 | 56 | 31 | 2.5593 | 99.9 | 10.186 | 56 | 26.6944 | 21.3441 | 98.8033 | 99.1816 | 0.53234
800-56-28-1-99,9 | 800 | 56 | 28 | 1 | 21.2365 | 637.1278 | 799.3954 | 55.9 | 28.6793 | 2.5352 | 76.1179 | -2.4823 | 56 | 33 | 0.25593 | 99.9 | 1.0816 | 56 | 28.5067 | 18.9573 | 92.8103 | 88.0621 | 0.053472
800-56-28-2-99,9 | 800 | 56 | 28 | 2 | 21.2365 | 637.1278 | 799.3226 | 55.9 | 28.7684 | 1.0298 | 30.9232 | -12.7066 | 56 | 33 | 0.51185 | 99.9 | 2.1006 | 56 | 28.6201 | 20.7186 | 95.7754 | 95.1506 | 0.098977
800-56-28-3-99,9 | 800 | 56 | 28 | 3 | 21.2365 | 637.1278 | 799.2837 | 55.9 | 28.8138 | 0.59548 | 17.8814 | -18.6051 | 56 | 33 | 0.76778 | 99.9 | 3.115 | 56 | 28.6703 | 21.4088 | 96.9366 | 97.196 | 0.14534
800-56-28-4-99,9 | 800 | 56 | 28 | 4 | 21.2365 | 637.1278 | 799.2529 | 55.9 | 28.8528 | 0.41421 | 12.4387 | -22.3897 | 56 | 33 | 1.0237 | 99.9 | 4.1279 | 56 | 28.7003 | 21.846 | 97.5514 | 98.0495 | 0.1921
800-56-28-5-99,9 | 800 | 56 | 28 | 5 | 21.2365 | 637.1278 | 799.225 | 55.9 | 28.8858 | 0.32195 | 9.6685 | -24.9611 | 56 | 33 | 1.2796 | 99.9 | 5.14 | 56 | 28.7198 | 22.1942 | 97.9308 | 98.484 | 0.23907
800-56-28-6-99,9 | 800 | 56 | 28 | 6 | 21.2365 | 637.1278 | 799.1983 | 55.9 | 28.9168 | 0.2688 | 8.0726 | -26.7752 | 56 | 33 | 1.5356 | 99.9 | 6.1518 | 56 | 28.7311 | 22.5033 | 98.1878 | 98.7342 | 0.28615
800-56-28-7-99,9 | 800 | 56 | 28 | 7 | 21.2365 | 637.1278 | 799.1723 | 55.9 | 28.9457 | 0.2355 | 7.0727 | -28.0909 | 56 | 33 | 1.7915 | 99.9 | 7.1633 | 56 | 28.7426 | 22.7925 | 98.3734 | 98.8911 | 0.33332
800-56-28-8-99,9 | 800 | 56 | 28 | 8 | 21.2365 | 637.1278 | 799.1466 | 55.9 | 28.9758 | 0.21331 | 6.4066 | -29.0675 | 56 | 33 | 2.0474 | 99.9 | 8.1747 | 56 | 28.7519 | 23.0706 | 98.5135 | 98.9955 | 0.38053
800-56-28-9-99,9 | 800 | 56 | 28 | 9 | 21.2365 | 637.1278 | 799.1212 | 55.9 | 29.0068 | 0.19784 | 5.9422 | -29.806 | 56 | 33 | 2.3033 | 99.9 | 9.1859 | 56 | 28.7637 | 23.342 | 98.6231 | 99.0684 | 0.42778
800-56-28-10-99,9 | 800 | 56 | 28 | 10 | 21.2365 | 637.1278 | 799.0959 | 55.9 | 29.0363 | 0.18662 | 5.6051 | -30.3767 | 56 | 33 | 2.5593 | 99.9 | 10.1971 | 56 | 28.7715 | 23.6092 | 98.7111 | 99.1213 | 0.47506
800-56-30-1-99,9 | 800 | 56 | 30 | 1 | 23.7715 | 713.186 | 799.3312 | 55.9 | 30.7439 | 3.2898 | 98.7825 | 0.60498 | 56 | 35 | 0.25593 | 99.9 | 1.0882 | 56 | 30.5418 | 20.7376 | 92.2125 | 86.1607 | 0.048824
800-56-30-2-99,9 | 800 | 56 | 30 | 2 | 23.7715 | 713.186 | 799.2448 | 55.9 | 30.8495 | 1.3691 | 41.1135 | -9.5462 | 56 | 35 | 0.51185 | 99.9 | 2.1091 | 56 | 30.6773 | 22.9142 | 95.3795 | 94.2407 | 0.089276
800-56-30-3-99,9 | 800 | 56 | 30 | 3 | 23.7715 | 713.186 | 799.2009 | 55.9 | 30.8999 | 0.78984 | 23.7203 | -15.5909 | 56 | 35 | 0.76778 | 99.9 | 3.1244 | 56 | 30.7355 | 23.7494 | 96.6462 | 96.6774 | 0.13054
800-56-30-4-99,9 | 800 | 56 | 30 | 4 | 23.7715 | 713.186 | 799.1676 | 55.9 | 30.9383 | 0.54286 | 16.3036 | -19.5775 | 56 | 35 | 1.0237 | 99.9 | 4.1378 | 56 | 30.7696 | 24.2523 | 97.323 | 97.7164 | 0.1722
800-56-30-5-99,9 | 800 | 56 | 30 | 5 | 23.7715 | 713.186 | 799.1381 | 55.9 | 30.9766 | 0.41579 | 12.4879 | -22.349 | 56 | 35 | 1.2796 | 99.9 | 5.1504 | 56 | 30.7951 | 24.6353 | 97.7427 | 98.2509 | 0.21408
800-56-30-6-99,9 | 800 | 56 | 30 | 6 | 23.7715 | 713.186 | 799.1103 | 55.9 | 31.0039 | 0.34181 | 10.2665 | -24.3526 | 56 | 35 | 1.5356 | 99.9 | 6.1626 | 56 | 30.8089 | 24.9652 | 98.0279 | 98.5621 | 0.25609
800-56-30-7-99,9 | 800 | 56 | 30 | 7 | 23.7715 | 713.186 | 799.0834 | 55.9 | 31.0377 | 0.29534 | 8.8709 | -25.8297 | 56 | 35 | 1.7915 | 99.9 | 7.1744 | 56 | 30.8253 | 25.2676 | 98.2341 | 98.7576 | 0.29818
800-56-30-8-99,9 | 800 | 56 | 30 | 8 | 23.7715 | 713.186 | 799.057 | 55.9 | 31.0676 | 0.26415 | 7.9343 | -26.9478 | 56 | 35 | 2.0474 | 99.9 | 8.1861 | 56 | 30.8363 | 25.5547 | 98.3901 | 98.8888 | 0.34032
800-56-30-9-99,9 | 800 | 56 | 30 | 9 | 23.7715 | 713.186 | 799.0309 | 55.9 | 31.0965 | 0.24227 | 7.2772 | -27.8082 | 56 | 35 | 2.3033 | 99.9 | 9.1977 | 56 | 30.8454 | 25.8325 | 98.5121 | 98.9809 | 0.3825
800-56-30-10-99,9 | 800 | 56 | 30 | 10 | 23.7715 | 713.186 | 799.005 | 55.9 | 31.1252 | 0.22636 | 6.7995 | -28.4805 | 56 | 35 | 2.5593 | 99.9 | 10.2091 | 56 | 30.8536 | 26.1044 | 98.6102 | 99.0478 | 0.42472
800-56-32-1-99,9 | 800 | 56 | 32 | 1 | 26.5656 | 797.009 | 799.2783 | 55.9 | 32.812 | 4.227 | 126.9321 | 3.6326 | 56 | 37 | 0.25593 | 99.9 | 1.0952 | 56 | 32.5775 | 22.5945 | 91.5971 | 84.0884 | 0.044766
800-56-32-2-99,9 | 800 | 56 | 32 | 2 | 26.5656 | 797.009 | 799.1758 | 55.9 | 32.9351 | 1.8083 | 54.3079 | -6.3939 | 56 | 37 | 0.51185 | 99.9 | 2.1181 | 56 | 32.7318 | 25.2692 | 94.9588 | 93.1931 | 0.080784
800-56-32-3-99,9 | 800 | 56 | 32 | 3 | 26.5656 | 797.009 | 799.1255 | 55.9 | 32.9928 | 1.0457 | 31.4071 | -12.5359 | 56 | 37 | 0.76778 | 99.9 | 3.1344 | 56 | 32.8023 | 26.2877 | 96.3336 | 96.0637 | 0.11756
800-56-32-4-99,9 | 800 | 56 | 32 | 4 | 26.5656 | 797.009 | 799.089 | 55.9 | 33.0337 | 0.713 | 21.4158 | -16.6881 | 56 | 37 | 1.0237 | 99.9 | 4.1486 | 56 | 32.8438 | 26.8763 | 97.0757 | 97.3161 | 0.15472
800-56-32-5-99,9 | 800 | 56 | 32 | 5 | 26.5656 | 797.009 | 799.0576 | 55.9 | 33.068 | 0.53929 | 16.1988 | -19.6451 | 56 | 37 | 1.2796 | 99.9 | 5.1617 | 56 | 32.871 | 27.3059 | 97.5383 | 97.97 | 0.19211
800-56-32-6-99,9 | 800 | 56 | 32 | 6 | 26.5656 | 797.009 | 799.0285 | 55.9 | 33.1048 | 0.43774 | 13.149 | -21.8167 | 56 | 37 | 1.5356 | 99.9 | 6.1743 | 56 | 32.8951 | 27.6634 | 97.8537 | 98.3522 | 0.22964
800-56-32-7-99,9 | 800 | 56 | 32 | 7 | 26.5656 | 797.009 | 799.0005 | 55.9 | 33.1352 | 0.37316 | 11.2093 | -23.4571 | 56 | 37 | 1.7915 | 99.9 | 7.1865 | 56 | 32.9102 | 27.9839 | 98.0822 | 98.5953 | 0.26725
800-56-32-8-99,9 | 800 | 56 | 32 | 8 | 26.5656 | 797.009 | 798.9733 | 55.9 | 33.1643 | 0.32968 | 9.9036 | -24.7177 | 56 | 37 | 2.0474 | 99.9 | 8.1985 | 56 | 32.9229 | 28.2833 | 98.2554 | 98.759 | 0.30493
800-56-32-9-99,9 | 800 | 56 | 32 | 9 | 26.5656 | 797.009 | 798.9465 | 55.9 | 33.193 | 0.29906 | 8.9841 | -25.702 | 56 | 37 | 2.3033 | 99.9 | 9.2103 | 56 | 32.9337 | 28.5699 | 98.391 | 98.8743 | 0.34264
800-56-32-10-99,9 | 800 | 56 | 32 | 10 | 26.5656 | 797.009 | 798.92 | 55.9 | 33.2216 | 0.27671 | 8.3131 | -26.4814 | 56 | 37 | 2.5593 | 99.9 | 10.2221 | 56 | 32.9426 | 28.8482 | 98.5001 | 98.9584 | 0.38039
800-56-34-1-99,9 | 800 | 56 | 34 | 1 | 29.6398 | 889.2462 | 799.2116 | 55.9 | 34.8822 | 5.3765 | 161.4633 | 6.5922 | 56 | 39 | 0.25593 | 99.9 | 1.1024 | 56 | 34.6088 | 24.5192 | 90.9678 | 81.8606 | 0.041215
800-56-34-2-99,9 | 800 | 56 | 34 | 2 | 29.6398 | 889.2462 | 799.09 | 55.9 | 35.0289 | 2.372 | 71.2438 | -3.2568 | 56 | 39 | 0.51185 | 99.9 | 2.1276 | 56 | 34.7892 | 27.7797 | 94.5147 | 91.9974 | 0.073346
800-56-34-3-99,9 | 800 | 56 | 34 | 3 | 29.6398 | 889.2462 | 799.0321 | 55.9 | 35.0927 | 1.38 | 41.452 | -9.4542 | 56 | 39 | 0.76778 | 99.9 | 3.1451 | 56 | 34.8726 | 29.0276 | 95.9989 | 95.3442 | 0.10616
800-56-34-4-99,9 | 800 | 56 | 34 | 4 | 29.6398 | 889.2462 | 798.9916 | 55.9 | 35.1369 | 0.9368 | 28.1412 | -13.7382 | 56 | 39 | 1.0237 | 99.9 | 4.1601 | 56 | 34.9223 | 29.7267 | 96.8088 | 96.8394 | 0.13936
800-56-34-5-99,9 | 800 | 56 | 34 | 5 | 29.6398 | 889.2462 | 798.9577 | 55.9 | 35.1777 | 0.70225 | 21.0963 | -16.8488 | 56 | 39 | 1.2796 | 99.9 | 5.1738 | 56 | 34.9572 | 30.2172 | 97.3168 | 97.6307 | 0.17279
800-56-34-6-99,9 | 800 | 56 | 34 | 6 | 29.6398 | 889.2462 | 798.927 | 55.9 | 35.2056 | 0.56321 | 16.9199 | -19.1876 | 56 | 39 | 1.5356 | 99.9 | 6.1869 | 56 | 34.9796 | 30.6121 | 97.6645 | 98.0998 | 0.20635
800-56-34-7-99,9 | 800 | 56 | 34 | 7 | 29.6398 | 889.2462 | 798.8978 | 55.9 | 35.2406 | 0.47464 | 14.2598 | -20.9761 | 56 | 39 | 1.7915 | 99.9 | 7.1995 | 56 | 35.0017 | 30.9566 | 97.9171 | 98.3986 | 0.24001
800-56-34-8-99,9 | 800 | 56 | 34 | 8 | 29.6398 | 889.2462 | 798.8696 | 55.9 | 35.2703 | 0.41458 | 12.4558 | -22.3753 | 56 | 39 | 2.0474 | 99.9 | 8.2118 | 56 | 35.0172 | 31.2726 | 98.1087 | 98.6013 | 0.27374
800-56-34-9-99,9 | 800 | 56 | 34 | 9 | 29.6398 | 889.2462 | 798.842 | 55.9 | 35.2986 | 0.37209 | 11.1795 | -23.4843 | 56 | 39 | 2.3033 | 99.9 | 9.224 | 56 | 35.0299 | 31.571 | 98.2591 | 98.7446 | 0.30751
800-56-34-10-99,9 | 800 | 56 | 34 | 10 | 29.6398 | 889.2462 | 798.8147 | 55.9 | 35.3265 | 0.34096 | 10.2445 | -24.3742 | 56 | 39 | 2.5593 | 99.9 | 10.236 | 56 | 35.041 | 31.8581 | 98.3801 | 98.8497 | 0.34131
800-56-36-1-99,9 | 800 | 56 | 36 | 1 | 33.0179 | 990.5881 | 799.1558 | 55.9 | 36.9563 | 6.7731 | 203.4189 | 9.4847 | 56 | 41 | 0.25593 | 99.9 | 1.1099 | 56 | 36.64 | 26.5008 | 90.3289 | 79.4867 | 0.038103
800-56-36-2-99,9 | 800 | 56 | 36 | 2 | 33.0179 | 990.5881 | 799.0123 | 55.9 | 37.1257 | 3.087 | 92.7311 | -0.14936 | 56 | 41 | 0.51185 | 99.9 | 2.1377 | 56 | 36.8466 | 30.4428 | 94.0483 | 90.6504 | 0.066821
800-56-36-3-99,9 | 800 | 56 | 36 | 3 | 33.0179 | 990.5881 | 798.9449 | 55.9 | 37.1981 | 1.813 | 54.466 | -6.3606 | 56 | 41 | 0.76778 | 99.9 | 3.1566 | 56 | 36.9448 | 31.9727 | 95.642 | 94.509 | 0.096139
800-56-36-4-99,9 | 800 | 56 | 36 | 4 | 33.0179 | 990.5881 | 798.8995 | 55.9 | 37.2479 | 1.2295 | 36.9383 | -10.742 | 56 | 41 | 1.0237 | 99.9 | 4.1724 | 56 | 37.0047 | 32.8121 | 96.522 | 96.2762 | 0.12583
800-56-36-5-99,9 | 800 | 56 | 36 | 5 | 33.0179 | 990.5881 | 798.8627 | 55.9 | 37.2923 | 0.91588 | 27.517 | -13.9826 | 56 | 41 | 1.2796 | 99.9 | 5.1868 | 56 | 37.0481 | 33.3817 | 97.0777 | 97.2261 | 0.15575
800-56-36-6-99,9 | 800 | 56 | 36 | 6 | 33.0179 | 990.5881 | 798.8299 | 55.9 | 37.3197 | 0.72778 | 21.8665 | -16.4651 | 56 | 41 | 1.5356 | 99.9 | 6.2004 | 56 | 37.0733 | 33.8257 | 97.4596 | 97.7958 | 0.18582
800-56-36-7-99,9 | 800 | 56 | 36 | 7 | 33.0179 | 990.5881 | 798.7993 | 55.9 | 37.3558 | 0.60708 | 18.2408 | -18.3947 | 56 | 41 | 1.7915 | 99.9 | 7.2135 | 56 | 37.096 | 34.2023 | 97.7379 | 98.1614 | 0.21598
800-56-36-8-99,9 | 800 | 56 | 36 | 8 | 33.0179 | 990.5881 | 798.7699 | 55.9 | 37.3843 | 0.52481 | 15.7694 | -19.9265 | 56 | 41 | 2.0474 | 99.9 | 8.2262 | 56 | 37.1165 | 34.5405 | 97.9494 | 98.4105 | 0.24621
800-56-36-9-99,9 | 800 | 56 | 36 | 9 | 33.0179 | 990.5881 | 798.7413 | 55.9 | 37.4131 | 0.46631 | 14.0122 | -21.158 | 56 | 41 | 2.3033 | 99.9 | 9.2387 | 56 | 37.1298 | 34.855 | 98.1156 | 98.5877 | 0.27648
800-56-36-10-99,9 | 800 | 56 | 36 | 10 | 33.0179 | 990.5881 | 798.7132 | 55.9 | 37.4406 | 0.42332 | 12.7207 | -22.1585 | 56 | 41 | 2.5593 | 99.9 | 10.2511 | 56 | 37.1437 | 35.1539 | 98.2496 | 98.7179 | 0.3068
800-56-38-1-99,9 | 800 | 56 | 38 | 1 | 36.7234 | 1101.768 | 799.0847 | 55.9 | 39.0273 | 8.45 | 253.806 | 12.6893 | 56 | 43 | 0.25593 | 99.9 | 1.1176 | 56 | 38.6691 | 28.5293 | 89.684 | 76.9901 | 0.035369
800-56-38-2-99,9 | 800 | 56 | 38 | 2 | 36.7234 | 1101.768 | 798.9161 | 55.9 | 39.2216 | 3.9839 | 119.685 | 2.9175 | 56 | 43 | 0.51185 | 99.9 | 2.1483 | 56 | 38.9029 | 33.2514 | 93.5616 | 89.1517 | 0.061088
800-56-38-3-99,9 | 800 | 56 | 38 | 3 | 36.7234 | 1101.768 | 798.8375 | 55.9 | 39.311 | 2.3691 | 71.1796 | -3.2673 | 56 | 43 | 0.76778 | 99.9 | 3.1687 | 56 | 39.0189 | 35.1221 | 95.2635 | 93.5489 | 0.087325
800-56-38-4-99,9 | 800 | 56 | 38 | 4 | 36.7234 | 1101.768 | 798.786 | 55.9 | 39.3697 | 1.6096 | 48.3657 | -7.714 | 56 | 43 | 1.0237 | 99.9 | 4.1856 | 56 | 39.0884 | 36.1375 | 96.2151 | 95.6168 | 0.11392
800-56-38-5-99,9 | 800 | 56 | 38 | 5 | 36.7234 | 1101.768 | 798.7455 | 55.9 | 39.407 | 1.1939 | 35.8757 | -11.0663 | 56 | 43 | 1.2796 | 99.9 | 5.2008 | 56 | 39.1377 | 36.8092 | 96.8205 | 96.7489 | 0.14073
800-56-38-6-99,9 | 800 | 56 | 38 | 6 | 36.7234 | 1101.768 | 798.7102 | 55.9 | 39.443 | 0.94274 | 28.3297 | -13.6653 | 56 | 43 | 1.5356 | 99.9 | 6.2149 | 56 | 39.1727 | 37.3162 | 97.2385 | 97.4329 | 0.16769
800-56-38-7-99,9 | 800 | 56 | 38 | 7 | 36.7234 | 1101.768 | 798.6778 | 55.9 | 39.4783 | 0.77981 | 23.4344 | -15.7214 | 56 | 43 | 1.7915 | 99.9 | 7.2285 | 56 | 39.2011 | 37.7351 | 97.544 | 97.8765 | 0.19475
800-56-38-8-99,9 | 800 | 56 | 38 | 8 | 36.7234 | 1101.768 | 798.647 | 55.9 | 39.5087 | 0.66812 | 20.0786 | -17.376 | 56 | 43 | 2.0474 | 99.9 | 8.2417 | 56 | 39.2245 | 38.1027 | 97.7768 | 98.1807 | 0.22188
800-56-38-9-99,9 | 800 | 56 | 38 | 9 | 36.7234 | 1101.768 | 798.6172 | 55.9 | 39.537 | 0.58829 | 17.6803 | -18.7243 | 56 | 43 | 2.3033 | 99.9 | 9.2546 | 56 | 39.2426 | 38.4385 | 97.9601 | 98.3981 | 0.24907
800-56-38-10-99,9 | 800 | 56 | 38 | 10 | 36.7234 | 1101.768 | 798.5882 | 55.9 | 39.5646 | 0.52932 | 15.9086 | -19.8344 | 56 | 43 | 2.5593 | 99.9 | 10.2673 | 56 | 39.2561 | 38.7534 | 98.1079 | 98.5586 | 0.27629
800-56-40-1-99,9 | 800 | 56 | 40 | 1 | 40.7834 | 1223.5633 | 799.0276 | 55.9 | 41.1046 | 10.4486 | 313.859 | 15.8661 | 56 | 45 | 0.25593 | 99.9 | 1.1254 | 56 | 40.6992 | 30.5907 | 89.0379 | 74.3802 | 0.032965
800-56-40-2-99,9 | 800 | 56 | 40 | 2 | 40.7834 | 1223.5633 | 798.8308 | 55.9 | 41.3322 | 5.0998 | 153.2264 | 5.9436 | 56 | 45 | 0.51185 | 99.9 | 2.1594 | 56 | 40.9603 | 36.1955 | 93.0569 | 87.4955 | 0.056048
800-56-40-3-99,9 | 800 | 56 | 40 | 3 | 40.7834 | 1223.5633 | 798.7388 | 55.9 | 41.433 | 3.0772 | 92.4666 | -0.18333 | 56 | 45 | 0.76778 | 99.9 | 3.1816 | 56 | 41.0955 | 38.4741 | 94.8643 | 92.4548 | 0.079562
800-56-40-4-99,9 | 800 | 56 | 40 | 4 | 40.7834 | 1223.5633 | 798.6799 | 55.9 | 41.4931 | 2.0995 | 63.0924 | -4.6688 | 56 | 45 | 1.0237 | 99.9 | 4.1996 | 56 | 41.1783 | 39.7077 | 95.8882 | 94.8521 | 0.1034
800-56-40-5-99,9 | 800 | 56 | 40 | 5 | 40.7834 | 1223.5633 | 798.6348 | 55.9 | 41.5461 | 1.5562 | 46.7683 | -8.0945 | 56 | 45 | 1.2796 | 99.9 | 5.2156 | 56 | 41.2389 | 40.5069 | 96.5448 | 96.1843 | 0.12746
800-56-40-6-99,9 | 800 | 56 | 40 | 6 | 40.7834 | 1223.5633 | 798.5964 | 55.9 | 41.5823 | 1.223 | 36.7573 | -10.7965 | 56 | 45 | 1.5356 | 99.9 | 6.2305 | 56 | 41.2802 | 41.096 | 97.0005 | 97.0012 | 0.15167
800-56-40-7-99,9 | 800 | 56 | 40 | 7 | 40.7834 | 1223.5633 | 798.5617 | 55.9 | 41.613 | 1.0046 | 30.1949 | -12.9679 | 56 | 45 | 1.7915 | 99.9 | 7.2446 | 56 | 41.3097 | 41.5703 | 97.3349 | 97.5367 | 0.17597
800-56-40-8-99,9 | 800 | 56 | 40 | 8 | 40.7834 | 1223.5633 | 798.5293 | 55.9 | 41.6392 | 0.85398 | 25.6682 | -14.738 | 56 | 45 | 2.0474 | 99.9 | 8.2583 | 56 | 41.3341 | 41.9769 | 97.5903 | 97.9061 | 0.20035
800-56-40-9-99,9 | 800 | 56 | 40 | 9 | 40.7834 | 1223.5633 | 798.4981 | 55.9 | 41.6708 | 0.74615 | 22.4281 | -16.1931 | 56 | 45 | 2.3033 | 99.9 | 9.2716 | 56 | 41.3577 | 42.3406 | 97.7917 | 98.1704 | 0.22479
800-56-40-10-99,9 | 800 | 56 | 40 | 10 | 40.7834 | 1223.5633 | 798.4679 | 55.9 | 41.6987 | 0.66601 | 20.0198 | -17.4072 | 56 | 45 | 2.5593 | 99.9 | 10.2847 | 56 | 41.3736 | 42.6767 | 97.9545 | 98.367 | 0.24927
800-56-42-1-99,9 | 800 | 56 | 42 | 1 | 45.2239 | 1356.7973 | 798.9535 | 55.9 | 43.1764 | 12.8026 | 384.6047 | 15.8661 | 56 | 47 | 0.25593 | 99.9 | 1.1334 | 56 | 42.7258 | 32.6772 | 88.3931 | 71.6906 | 0.030844
800-56-42-2-99,9 | 800 | 56 | 42 | 2 | 45.2239 | 1356.7973 | 798.7251 | 55.9 | 43.4337 | 6.468 | 194.3598 | 8.91 | 56 | 47 | 0.51185 | 99.9 | 2.1709 | 56 | 43.0111 | 39.2678 | 92.5361 | 85.6979 | 0.051605
800-56-42-3-99,9 | 800 | 56 | 42 | 3 | 45.2239 | 1356.7973 | 798.6175 | 55.9 | 43.5586 | 3.9683 | 119.2614 | 2.8745 | 56 | 47 | 0.76778 | 99.9 | 3.1951 | 56 | 43.1691 | 42.0234 | 94.4454 | 91.2253 | 0.072717
800-56-42-4-99,9 | 800 | 56 | 42 | 4 | 45.2239 | 1356.7973 | 798.5497 | 55.9 | 43.6294 | 2.7259 | 81.9292 | -1.6169 | 56 | 47 | 1.0237 | 99.9 | 4.2145 | 56 | 43.2679 | 43.5218 | 95.5416 | 93.9725 | 0.094122
800-56-42-5-99,9 | 800 | 56 | 42 | 5 | 45.2239 | 1356.7973 | 798.499 | 55.9 | 43.6795 | 2.0214 | 60.7589 | -5.1042 | 56 | 47 | 1.2796 | 99.9 | 5.2315 | 56 | 43.3355 | 44.4822 | 96.2506 | 95.5303 | 0.11573
800-56-42-6-99,9 | 800 | 56 | 42 | 6 | 45.2239 | 1356.7973 | 798.4569 | 55.9 | 43.7222 | 1.5849 | 47.6412 | -7.8851 | 56 | 47 | 1.5356 | 99.9 | 6.2471 | 56 | 43.3856 | 45.1746 | 96.7455 | 96.4955 | 0.13749
800-56-42-7-99,9 | 800 | 56 | 42 | 7 | 45.2239 | 1356.7973 | 798.4195 | 55.9 | 43.7576 | 1.2963 | 38.9671 | -10.1459 | 56 | 47 | 1.7915 | 99.9 | 7.2619 | 56 | 43.4267 | 45.7191 | 97.11 | 97.1337 | 0.15935
800-56-42-8-99,9 | 800 | 56 | 42 | 8 | 45.2239 | 1356.7973 | 798.3849 | 55.9 | 43.788 | 1.0955 | 32.9328 | -12.0133 | 56 | 47 | 2.0474 | 99.9 | 8.2761 | 56 | 43.4563 | 46.1758 | 97.3893 | 97.5777 | 0.18129
800-56-42-9-99,9 | 800 | 56 | 42 | 9 | 45.2239 | 1356.7973 | 798.3522 | 55.9 | 43.816 | 0.95048 | 28.5751 | -13.5711 | 56 | 47 | 2.3033 | 99.9 | 9.2898 | 56 | 43.481 | 46.5768 | 97.61 | 97.8983 | 0.20328
800-56-42-10-99,9 | 800 | 56 | 42 | 10 | 45.2239 | 1356.7973 | 798.3206 | 55.9 | 43.8427 | 0.84245 | 25.3283 | -14.8823 | 56 | 47 | 2.5593 | 99.9 | 10.3033 | 56 | 43.5021 | 46.9407 | 97.7887 | 98.1371 | 0.22532
800-56-44-1-99,9 | 800 | 56 | 44 | 1 | 50.0757 | 1502.3406 | 798.8968 | 55.9 | 45.2546 | 15.5585 | 467.4263 | 15.8661 | 56 | 49 | 0.25593 | 99.9 | 1.1414 | 56 | 44.7511 | 34.7731 | 87.7544 | 68.9301 | 0.028971
800-56-44-2-99,9 | 800 | 56 | 44 | 2 | 50.0757 | 1502.3406 | 798.6337 | 55.9 | 45.5525 | 8.14 | 244.6315 | 12.1141 | 56 | 49 | 0.51185 | 99.9 | 2.1829 | 56 | 45.0709 | 42.4475 | 92.0032 | 83.7446 | 0.047692
800-56-44-3-99,9 | 800 | 56 | 44 | 3 | 50.0757 | 1502.3406 | 798.508 | 55.9 | 45.6911 | 5.082 | 152.7544 | 5.9055 | 56 | 49 | 0.76778 | 99.9 | 3.2093 | 56 | 45.25 | 45.7614 | 94.0084 | 89.8513 | 0.066676
800-56-44-4-99,9 | 800 | 56 | 44 | 4 | 50.0757 | 1502.3406 | 798.4296 | 55.9 | 45.7712 | 3.52 | 105.8137 | 1.4297 | 56 | 49 | 1.0237 | 99.9 | 4.2302 | 56 | 45.3625 | 47.5794 | 95.176 | 92.9707 | 0.085919
800-56-44-5-99,9 | 800 | 56 | 44 | 5 | 50.0757 | 1502.3406 | 798.3721 | 55.9 | 45.8286 | 2.6179 | 78.7027 | -2.0901 | 56 | 49 | 1.2796 | 99.9 | 5.2483 | 56 | 45.441 | 48.7374 | 95.9379 | 94.7721 | 0.10536
800-56-44-6-99,9 | 800 | 56 | 44 | 6 | 50.0757 | 1502.3406 | 798.3254 | 55.9 | 45.8775 | 2.0518 | 61.6858 | -4.9294 | 56 | 49 | 1.5356 | 99.9 | 6.2647 | 56 | 45.5028 | 49.5595 | 96.4732 | 95.9027 | 0.12494
800-56-44-7-99,9 | 800 | 56 | 44 | 7 | 50.0757 | 1502.3406 | 798.2846 | 55.9 | 45.9106 | 1.6724 | 50.2819 | -7.2725 | 56 | 49 | 1.7915 | 99.9 | 7.2802 | 56 | 45.5439 | 50.1948 | 96.869 | 96.6603 | 0.14462
800-56-44-8-99,9 | 800 | 56 | 44 | 8 | 50.0757 | 1502.3406 | 798.2475 | 55.9 | 45.9434 | 1.4073 | 42.3152 | -9.2226 | 56 | 49 | 2.0474 | 99.9 | 8.295 | 56 | 45.5825 | 50.7157 | 97.1733 | 97.1896 | 0.16438
800-56-44-9-99,9 | 800 | 56 | 44 | 9 | 50.0757 | 1502.3406 | 798.2127 | 55.9 | 45.9711 | 1.2144 | 36.5153 | -10.8699 | 56 | 49 | 2.3033 | 99.9 | 9.3093 | 56 | 45.6102 | 51.1646 | 97.4144 | 97.5749 | 0.18419
800-56-44-10-99,9 | 800 | 56 | 44 | 10 | 50.0757 | 1502.3406 | 798.1795 | 55.9 | 45.9994 | 1.07 | 32.1749 | -12.2699 | 56 | 49 | 2.5593 | 99.9 | 10.3233 | 56 | 45.6334 | 51.5649 | 97.6099 | 97.8632 | 0.20406
800-56-46-1-99,9 | 800 | 56 | 46 | 1 | 55.3672 | 1661.1129 | 798.8208 | 55.9 | 47.3278 | 18.7517 | 563.4162 | 15.8661 | 56 | 51 | 0.25593 | 99.9 | 1.1495 | 56 | 46.7733 | 36.8713 | 87.124 | 66.132 | 0.027311
800-56-46-2-99,9 | 800 | 56 | 46 | 2 | 55.3672 | 1661.1129 | 798.5202 | 55.9 | 47.6696 | 10.1534 | 305.1831 | 15.6064 | 56 | 51 | 0.51185 | 99.9 | 2.1953 | 56 | 47.127 | 45.7257 | 91.4601 | 81.6618 | 0.044234
800-56-46-3-99,9 | 800 | 56 | 46 | 3 | 55.3672 | 1661.1129 | 798.3737 | 55.9 | 47.826 | 6.455 | 194.0573 | 8.8905 | 56 | 51 | 0.76778 | 99.9 | 3.2242 | 56 | 47.321 | 49.6799 | 93.5548 | 88.3414 | 0.061334
800-56-46-4-99,9 | 800 | 56 | 46 | 4 | 55.3672 | 1661.1129 | 798.2829 | 55.9 | 47.9213 | 4.5171 | 135.8114 | 4.4588 | 56 | 51 | 1.0237 | 99.9 | 4.2467 | 56 | 47.4556 | 51.8738 | 94.7922 | 91.8416 | 0.078663
800-56-46-5-99,9 | 800 | 56 | 46 | 5 | 55.3672 | 1661.1129 | 798.2173 | 55.9 | 47.9863 | 3.3749 | 101.4804 | 0.92775 | 56 | 51 | 1.2796 | 99.9 | 5.266 | 56 | 47.5467 | 53.2719 | 95.6073 | 93.9044 | 0.096168
800-56-46-6-99,9 | 800 | 56 | 46 | 6 | 55.3672 | 1661.1129 | 798.1649 | 55.9 | 48.0404 | 2.6481 | 79.6304 | -1.9522 | 56 | 51 | 1.5356 | 99.9 | 6.2835 | 56 | 47.62 | 54.2546 | 96.1836 | 95.2172 | 0.11381
800-56-46-7-99,9 | 800 | 56 | 46 | 7 | 55.3672 | 1661.1129 | 798.1201 | 55.9 | 48.0739 | 2.1553 | 64.8158 | -4.3566 | 56 | 51 | 1.7915 | 99.9 | 7.2998 | 56 | 47.668 | 55.0033 | 96.6118 | 96.1072 | 0.13155
800-56-46-8-99,9 | 800 | 56 | 46 | 8 | 55.3672 | 1661.1129 | 798.0798 | 55.9 | 48.1074 | 1.8081 | 54.3779 | -6.3789 | 56 | 51 | 2.0474 | 99.9 | 8.3152 | 56 | 47.7105 | 55.6064 | 96.9421 | 96.7343 | 0.14937
800-56-46-9-99,9 | 800 | 56 | 46 | 9 | 55.3672 | 1661.1129 | 798.0426 | 55.9 | 48.1419 | 1.5545 | 46.7507 | -8.0986 | 56 | 51 | 2.3033 | 99.9 | 9.3301 | 56 | 47.7458 | 56.1161 | 97.2046 | 97.1925 | 0.16725
800-56-46-10-99,9 | 800 | 56 | 46 | 10 | 55.3672 | 1661.1129 | 798.0074 | 55.9 | 48.1675 | 1.3632 | 41.0002 | -9.5768 | 56 | 51 | 2.5593 | 99.9 | 10.3446 | 56 | 47.7787 | 56.5632 | 97.4179 | 97.5379 | 0.18517
800-56-48-1-99,9 | 800 | 56 | 48 | 1 | 61.1325 | 1834.0846 | 798.7548 | 55.9 | 49.3994 | 22.4292 | 673.9649 | 15.8661 | 56 | 53 | 0.25593 | 99.9 | 1.1576 | 56 | 48.794 | 38.9593 | 86.5052 | 63.3105 | 0.025838
800-56-48-2-99,9 | 800 | 56 | 48 | 2 | 61.1325 | 1834.0846 | 798.4135 | 55.9 | 49.7885 | 12.5568 | 377.4747 | 15.8661 | 56 | 53 | 0.51185 | 99.9 | 2.208 | 56 | 49.1787 | 49.0876 | 90.9098 | 79.4597 | 0.041173
800-56-48-3-99,9 | 800 | 56 | 48 | 3 | 61.1325 | 1834.0846 | 798.2438 | 55.9 | 49.9673 | 8.1376 | 244.6788 | 12.1171 | 56 | 53 | 0.76778 | 99.9 | 3.2397 | 56 | 49.3974 | 53.7627 | 93.0868 | 86.6886 | 0.056609
800-56-48-4-99,9 | 800 | 56 | 48 | 4 | 61.1325 | 1834.0846 | 798.1385 | 55.9 | 50.0793 | 5.7585 | 173.1682 | 7.4632 | 56 | 53 | 1.0237 | 99.9 | 4.264 | 56 | 49.549 | 56.3977 | 94.3915 | 90.5803 | 0.072236
800-56-48-5-99,9 | 800 | 56 | 48 | 5 | 61.1325 | 1834.0846 | 798.0633 | 55.9 | 50.1528 | 4.3287 | 130.1828 | 3.9411 | 56 | 53 | 1.2796 | 99.9 | 5.2847 | 56 | 49.6561 | 58.0835 | 95.2592 | 92.9192 | 0.088022
800-56-48-6-99,9 | 800 | 56 | 48 | 6 | 61.1325 | 1834.0846 | 798.0041 | 55.9 | 50.207 | 3.4037 | 102.3719 | 1.0327 | 56 | 53 | 1.5356 | 99.9 | 6.3033 | 56 | 49.735 | 59.2644 | 95.8768 | 94.4323 | 0.10393
800-56-48-7-99,9 | 800 | 56 | 48 | 7 | 61.1325 | 1834.0846 | 797.9543 | 55.9 | 50.2551 | 2.7727 | 83.4006 | -1.4067 | 56 | 53 | 1.7915 | 99.9 | 7.3205 | 56 | 49.7994 | 60.1513 | 96.3382 | 95.4644 | 0.11995
800-56-48-8-99,9 | 800 | 56 | 48 | 8 | 61.1325 | 1834.0846 | 797.9103 | 55.9 | 50.292 | 2.323 | 69.8762 | -3.4827 | 56 | 53 | 2.0474 | 99.9 | 8.3367 | 56 | 49.8527 | 60.857 | 96.6955 | 96.2001 | 0.13603
800-56-48-9-99,9 | 800 | 56 | 48 | 9 | 61.1325 | 1834.0846 | 797.8701 | 55.9 | 50.3219 | 1.9909 | 59.8906 | -5.27 | 56 | 53 | 2.3033 | 99.9 | 9.3523 | 56 | 49.8923 | 61.445 | 96.9801 | 96.7433 | 0.15218
800-56-48-10-99,9 | 800 | 56 | 48 | 10 | 61.1325 | 1834.0846 | 797.8325 | 55.9 | 50.3473 | 1.7392 | 52.3195 | -6.8198 | 56 | 53 | 2.5593 | 99.9 | 10.3673 | 56 | 49.9237 | 61.9527 | 97.212 | 97.1551 | 0.16837
800-56-50-1-99,9 | 800 | 56 | 50 | 1 | 67.4053 | 2022.278 | 798.6894 | 55.9 | 51.4733 | 26.6348 | 800.4017 | 15.8661 | 56 | 55 | 0.25593 | 99.9 | 1.1656 | 56 | 50.8111 | 41.0264 | 85.9007 | 60.4856 | 0.024528
800-56-50-2-99,9 | 800 | 56 | 50 | 2 | 67.4053 | 2022.278 | 798.3048 | 55.9 | 51.9091 | 15.403 | 463.0975 | 15.8661 | 56 | 55 | 0.51185 | 99.9 | 2.221 | 56 | 51.2317 | 52.5142 | 90.3555 | 77.1487 | 0.03846
800-56-50-3-99,9 | 800 | 56 | 50 | 3 | 67.4053 | 2022.278 | 798.1092 | 55.9 | 52.1153 | 10.1806 | 306.1605 | 15.6576 | 56 | 55 | 0.76778 | 99.9 | 3.2557 | 56 | 51.4788 | 57.9924 | 92.607 | 84.8964 | 0.052425
800-56-50-4-99,9 | 800 | 56 | 50 | 4 | 67.4053 | 2022.278 | 797.9872 | 55.9 | 52.2402 | 7.2884 | 219.2166 | 10.432 | 56 | 55 | 1.0237 | 99.9 | 4.2821 | 56 | 51.6422 | 61.1406 | 93.9752 | 89.1872 | 0.066537
800-56-50-5-99,9 | 800 | 56 | 50 | 5 | 67.4053 | 2022.278 | 797.9007 | 55.9 | 52.3256 | 5.5194 | 166.0266 | 6.9386 | 56 | 55 | 1.2796 | 99.9 | 5.3044 | 56 | 51.7686 | 63.1655 | 94.8945 | 91.8117 | 0.080794
800-56-50-6-99,9 | 800 | 56 | 50 | 6 | 67.4053 | 2022.278 | 797.8335 | 55.9 | 52.3892 | 4.357 | 131.0741 | 4.0245 | 56 | 55 | 1.5356 | 99.9 | 6.3242 | 56 | 51.8585 | 64.5838 | 95.5534 | 93.536 | 0.095165
800-56-50-7-99,9 | 800 | 56 | 50 | 7 | 67.4053 | 2022.278 | 797.7777 | 55.9 | 52.4356 | 3.5535 | 106.9069 | 1.5534 | 56 | 55 | 1.7915 | 99.9 | 7.3423 | 56 | 51.9303 | 65.6433 | 96.0484 | 94.7282 | 0.10963
800-56-50-8-99,9 | 800 | 56 | 50 | 8 | 67.4053 | 2022.278 | 797.7291 | 55.9 | 52.4804 | 2.9771 | 89.5714 | -0.56133 | 56 | 55 | 2.0474 | 99.9 | 8.3594 | 56 | 51.9937 | 66.4756 | 96.4333 | 95.5833 | 0.12417
800-56-50-9-99,9 | 800 | 56 | 50 | 9 | 67.4053 | 2022.278 | 797.6853 | 55.9 | 52.5088 | 2.5469 | 76.6327 | -2.4031 | 56 | 55 | 2.3033 | 99.9 | 9.3757 | 56 | 52.0363 | 67.1617 | 96.7408 | 96.2215 | 0.13876
800-56-50-10-99,9 | 800 | 56 | 50 | 10 | 67.4053 | 2022.278 | 797.6448 | 55.9 | 52.5436 | 2.2204 | 66.8132 | -4.0043 | 56 | 55 | 2.5593 | 99.9 | 10.3915 | 56 | 52.0779 | 67.7441 | 96.9921 | 96.7059 | 0.15341
800-58-10-1-99,9 | 800 | 58 | 10 | 1 | 6.9228 | 207.697 | 799.766 | 57.9 | 10.2319 | 0.1575 | 4.7268 | -31.765 | 58 | 15 | 0.25593 | 99.9 | 1.0363 | 58 | 10.2248 | 7.0212 | 97.0402 | 97.7249 | 0.14781
800-58-10-2-99,9 | 800 | 58 | 10 | 2 | 6.9228 | 207.697 | 799.7418 | 57.9 | 10.2739 | 0.072718 | 2.1824 | -39.0328 | 58 | 15 | 0.51185 | 99.9 | 2.0467 | 58 | 10.2408 | 7.362 | 98.2762 | 98.9496 | 0.29197
800-58-10-3-99,9 | 800 | 58 | 10 | 3 | 6.9228 | 207.697 | 799.7197 | 57.9 | 10.3062 | 0.054599 | 1.6387 | -41.639 | 58 | 15 | 0.76778 | 99.9 | 3.0565 | 58 | 10.2473 | 7.636 | 98.7038 | 99.2113 | 0.43679
800-58-10-4-99,9 | 800 | 58 | 10 | 4 | 6.9228 | 207.697 | 799.698 | 57.9 | 10.3389 | 0.047968 | 1.4397 | -42.8019 | 58 | 15 | 1.0237 | 99.9 | 4.0659 | 58 | 10.252 | 7.8986 | 98.9201 | 99.3071 | 0.58183
800-58-10-5-99,9 | 800 | 58 | 10 | 5 | 6.9228 | 207.697 | 799.6765 | 57.9 | 10.3713 | 0.044855 | 1.3463 | -43.4006 | 58 | 15 | 1.2796 | 99.9 | 5.0753 | 58 | 10.2569 | 8.1576 | 99.0507 | 99.3521 | 0.72696
800-58-10-6-99,9 | 800 | 58 | 10 | 6 | 6.9228 | 207.697 | 799.655 | 57.9 | 10.4024 | 0.043169 | 1.2957 | -43.7415 | 58 | 15 | 1.5356 | 99.9 | 6.0847 | 58 | 10.2619 | 8.4152 | 99.138 | 99.3764 | 0.87214
800-58-10-7-99,9 | 800 | 58 | 10 | 7 | 6.9228 | 207.697 | 799.6335 | 57.9 | 10.4321 | 0.042168 | 1.2657 | -43.9497 | 58 | 15 | 1.7915 | 99.9 | 7.094 | 58 | 10.2646 | 8.6721 | 99.2005 | 99.3909 | 1.0173
800-58-10-8-99,9 | 800 | 58 | 10 | 8 | 6.9228 | 207.697 | 799.612 | 57.9 | 10.4621 | 0.04154 | 1.2469 | -44.0825 | 58 | 15 | 2.0474 | 99.9 | 8.1033 | 58 | 10.2661 | 8.9287 | 99.2474 | 99.4 | 1.1626
800-58-10-9-99,9 | 800 | 58 | 10 | 9 | 6.9228 | 207.697 | 799.5905 | 57.9 | 10.4924 | 0.041133 | 1.2347 | -44.1696 | 58 | 15 | 2.3033 | 99.9 | 9.1125 | 58 | 10.2694 | 9.185 | 99.284 | 99.4058 | 1.3078
800-58-10-10-99,9 | 800 | 58 | 10 | 10 | 6.9228 | 207.697 | 799.569 | 57.9 | 10.5229 | 0.040865 | 1.2267 | -44.2274 | 58 | 15 | 2.5593 | 99.9 | 10.1218 | 58 | 10.2731 | 9.4412 | 99.3132 | 99.4097 | 1.4531
800-58-12-1-99,9 | 800 | 58 | 12 | 1 | 7.8782 | 236.3603 | 799.7374 | 57.9 | 12.2644 | 0.21722 | 6.5193 | -28.6334 | 58 | 17 | 0.25593 | 99.9 | 1.0398 | 58 | 12.2462 | 7.9169 | 96.7065 | 97.2427 | 0.13053
800-58-12-2-99,9 | 800 | 58 | 12 | 2 | 7.8782 | 236.3603 | 799.7116 | 57.9 | 12.3064 | 0.095008 | 2.8514 | -36.5628 | 58 | 17 | 0.51185 | 99.9 | 2.0508 | 58 | 12.2693 | 8.2951 | 98.0938 | 98.794 | 0.25696
800-58-12-3-99,9 | 800 | 58 | 12 | 3 | 7.8782 | 236.3603 | 799.6888 | 57.9 | 12.3367 | 0.068292 | 2.0497 | -39.6131 | 58 | 17 | 0.76778 | 99.9 | 3.0609 | 58 | 12.2801 | 8.5777 | 98.5774 | 99.1332 | 0.38413
800-58-12-4-99,9 | 800 | 58 | 12 | 4 | 7.8782 | 236.3603 | 799.6665 | 57.9 | 12.3686 | 0.05841 | 1.7531 | -41.0354 | 58 | 17 | 1.0237 | 99.9 | 4.0707 | 58 | 12.2845 | 8.8435 | 98.8225 | 99.2586 | 0.51152
800-58-12-5-99,9 | 800 | 58 | 12 | 5 | 7.8782 | 236.3603 | 799.6445 | 57.9 | 12.3987 | 0.05373 | 1.6127 | -41.7898 | 58 | 17 | 1.2796 | 99.9 | 5.0803 | 58 | 12.2885 | 9.1041 | 98.9707 | 99.318 | 0.63902
800-58-12-6-99,9 | 800 | 58 | 12 | 6 | 7.8782 | 236.3603 | 799.6225 | 57.9 | 12.4306 | 0.051182 | 1.5363 | -42.2268 | 58 | 17 | 1.5356 | 99.9 | 6.0899 | 58 | 12.292 | 9.3626 | 99.0698 | 99.3503 | 0.76657
800-58-12-7-99,9 | 800 | 58 | 12 | 7 | 7.8782 | 236.3603 | 799.6005 | 57.9 | 12.4626 | 0.049662 | 1.4907 | -42.4972 | 58 | 17 | 1.7915 | 99.9 | 7.0994 | 58 | 12.2952 | 9.62 | 99.1408 | 99.3696 | 0.89416
800-58-12-8-99,9 | 800 | 58 | 12 | 8 | 7.8782 | 236.3603 | 799.5786 | 57.9 | 12.4945 | 0.048698 | 1.4618 | -42.6725 | 58 | 17 | 2.0474 | 99.9 | 8.1089 | 58 | 12.2991 | 9.8769 | 99.1941 | 99.3819 | 1.0218
800-58-12-9-99,9 | 800 | 58 | 12 | 9 | 7.8782 | 236.3603 | 799.5567 | 57.9 | 12.5264 | 0.048063 | 1.4428 | -42.7899 | 58 | 17 | 2.3033 | 99.9 | 9.1184 | 58 | 12.3029 | 10.1335 | 99.2356 | 99.3899 | 1.1494
800-58-12-10-99,9 | 800 | 58 | 12 | 10 | 7.8782 | 236.3603 | 799.5347 | 57.9 | 12.5582 | 0.047632 | 1.4299 | -42.8702 | 58 | 17 | 2.5593 | 99.9 | 10.1279 | 58 | 12.3071 | 10.3899 | 99.2689 | 99.3954 | 1.277
800-58-14-1-99,9 | 800 | 58 | 14 | 1 | 8.9476 | 268.4444 | 799.706 | 57.9 | 14.302 | 0.29938 | 8.9853 | -25.4379 | 58 | 19 | 0.25593 | 99.9 | 1.0437 | 58 | 14.2731 | 8.9042 | 96.342 | 96.6541 | 0.11563
800-58-14-2-99,9 | 800 | 58 | 14 | 2 | 8.9476 | 268.4444 | 799.678 | 57.9 | 14.3441 | 0.12533 | 3.7617 | -33.9568 | 58 | 19 | 0.51185 | 99.9 | 2.0553 | 58 | 14.3017 | 9.3341 | 97.8923 | 98.5993 | 0.2267
800-58-14-3-99,9 | 800 | 58 | 14 | 3 | 8.9476 | 268.4444 | 799.6543 | 57.9 | 14.3755 | 0.086339 | 2.5914 | -37.4574 | 58 | 19 | 0.76778 | 99.9 | 3.0657 | 58 | 14.3143 | 9.6291 | 98.4374 | 99.0351 | 0.33855
800-58-14-4-99,9 | 800 | 58 | 14 | 4 | 8.9476 | 268.4444 | 799.6315 | 57.9 | 14.4074 | 0.071761 | 2.1539 | -39.1641 | 58 | 19 | 1.0237 | 99.9 | 4.0758 | 58 | 14.32 | 9.8996 | 98.7145 | 99.198 | 0.45066
800-58-14-5-99,9 | 800 | 58 | 14 | 5 | 8.9476 | 268.4444 | 799.6089 | 57.9 | 14.437 | 0.064803 | 1.9452 | -40.0969 | 58 | 19 | 1.2796 | 99.9 | 5.0857 | 58 | 14.3239 | 10.1624 | 98.8822 | 99.2758 | 0.56288
800-58-14-6-99,9 | 800 | 58 | 14 | 6 | 8.9476 | 268.4444 | 799.5864 | 57.9 | 14.469 | 0.06099 | 1.8308 | -40.6486 | 58 | 19 | 1.5356 | 99.9 | 6.0955 | 58 | 14.328 | 10.4222 | 98.9945 | 99.3184 | 0.67517
800-58-14-7-99,9 | 800 | 58 | 14 | 7 | 8.9476 | 268.4444 | 799.564 | 57.9 | 14.5009 | 0.058696 | 1.7619 | -40.9963 | 58 | 19 | 1.7915 | 99.9 | 7.1053 | 58 | 14.3322 | 10.6804 | 99.0749 | 99.344 | 0.7875
800-58-14-8-99,9 | 800 | 58 | 14 | 8 | 8.9476 | 268.4444 | 799.5416 | 57.9 | 14.5327 | 0.057226 | 1.7179 | -41.2258 | 58 | 19 | 2.0474 | 99.9 | 8.1151 | 58 | 14.3361 | 10.9378 | 99.1354 | 99.3604 | 0.89985
800-58-14-9-99,9 | 800 | 58 | 14 | 9 | 8.9476 | 268.4444 | 799.5192 | 57.9 | 14.5645 | 0.056243 | 1.6884 | -41.3823 | 58 | 19 | 2.3033 | 99.9 | 9.1248 | 58 | 14.3399 | 11.1947 | 99.1825 | 99.3714 | 1.0122
800-58-14-10-99,9 | 800 | 58 | 14 | 10 | 8.9476 | 268.4444 | 799.4968 | 57.9 | 14.5962 | 0.055565 | 1.6681 | -41.4915 | 58 | 19 | 2.5593 | 99.9 | 10.1345 | 58 | 14.3444 | 11.4513 | 99.2202 | 99.379 | 1.1246
800-58-16-1-99,9 | 800 | 58 | 16 | 1 | 10.1424 | 304.29 | 799.6715 | 57.9 | 16.3453 | 0.41145 | 12.3494 | -22.1986 | 58 | 21 | 0.25593 | 99.9 | 1.0479 | 58 | 16.3041 | 9.9869 | 95.9461 | 95.9433 | 0.10276
800-58-16-2-99,9 | 800 | 58 | 16 | 2 | 10.1424 | 304.29 | 799.6408 | 57.9 | 16.3874 | 0.16666 | 5.0024 | -31.2235 | 58 | 21 | 0.51185 | 99.9 | 2.0602 | 58 | 16.3401 | 10.4876 | 97.6703 | 98.3568 | 0.20049
800-58-16-3-99,9 | 800 | 58 | 16 | 3 | 10.1424 | 304.29 | 799.6161 | 57.9 | 16.4186 | 0.11029 | 3.3106 | -35.1694 | 58 | 21 | 0.76778 | 99.9 | 3.0711 | 58 | 16.352 | 10.7999 | 98.2827 | 98.9125 | 0.29904
800-58-16-4-99,9 | 800 | 58 | 16 | 4 | 10.1424 | 304.29 | 799.5926 | 57.9 | 16.4506 | 0.088988 | 2.6712 | -37.1801 | 58 | 21 | 1.0237 | 99.9 | 4.0814 | 58 | 16.3591 | 11.0771 | 98.5952 | 99.1226 | 0.39787
800-58-16-5-99,9 | 800 | 58 | 16 | 5 | 10.1424 | 304.29 | 799.5695 | 57.9 | 16.4825 | 0.078759 | 2.3642 | -38.3119 | 58 | 21 | 1.2796 | 99.9 | 5.0916 | 58 | 16.3635 | 11.3433 | 98.7844 | 99.2235 | 0.49684
800-58-16-6-99,9 | 800 | 58 | 16 | 6 | 10.1424 | 304.29 | 799.5465 | 57.9 | 16.5143 | 0.073107 | 2.1946 | -38.9977 | 58 | 21 | 1.5356 | 99.9 | 6.1017 | 58 | 16.3682 | 11.6049 | 98.9113 | 99.2792 | 0.59587
800-58-16-7-99,9 | 800 | 58 | 16 | 7 | 10.1424 | 304.29 | 799.5236 | 57.9 | 16.546 | 0.069683 | 2.0918 | -39.4377 | 58 | 21 | 1.7915 | 99.9 | 7.1118 | 58 | 16.373 | 11.8642 | 99.0023 | 99.313 | 0.69495
800-58-16-8-99,9 | 800 | 58 | 16 | 8 | 10.1424 | 304.29 | 799.5007 | 57.9 | 16.5776 | 0.067471 | 2.0255 | -39.7327 | 58 | 21 | 2.0474 | 99.9 | 8.1217 | 58 | 16.3772 | 12.1223 | 99.0707 | 99.3348 | 0.79405
800-58-16-9-99,9 | 800 | 58 | 16 | 9 | 10.1424 | 304.29 | 799.4778 | 57.9 | 16.6055 | 0.065962 | 1.9803 | -39.9393 | 58 | 21 | 2.3033 | 99.9 | 9.1317 | 58 | 16.3816 | 12.3798 | 99.124 | 99.3496 | 0.89317
800-58-16-10-99,9 | 800 | 58 | 16 | 10 | 10.1424 | 304.29 | 799.455 | 57.9 | 16.6373 | 0.064919 | 1.949 | -40.0844 | 58 | 21 | 2.5593 | 99.9 | 10.1417 | 58 | 16.3862 | 12.6368 | 99.1667 | 99.3599 | 0.99231
800-58-18-1-99,9 | 800 | 58 | 18 | 1 | 11.4748 | 344.2645 | 799.6339 | 57.9 | 18.3871 | 0.56245 | 16.8821 | -18.9414 | 58 | 23 | 0.25593 | 99.9 | 1.0525 | 58 | 18.3327 | 11.1683 | 95.5184 | 95.0984 | 0.091639
800-58-18-2-99,9 | 800 | 58 | 18 | 2 | 11.4748 | 344.2645 | 799.5998 | 57.9 | 18.4331 | 0.22282 | 6.6884 | -28.383 | 58 | 23 | 0.51185 | 99.9 | 2.0655 | 58 | 18.3749 | 11.7638 | 97.4267 | 98.0581 | 0.17775
800-58-18-3-99,9 | 800 | 58 | 18 | 3 | 11.4748 | 344.2645 | 799.5739 | 57.9 | 18.4668 | 0.14228 | 4.2709 | -32.7496 | 58 | 23 | 0.76778 | 99.9 | 3.0768 | 58 | 18.3929 | 12.1003 | 98.1123 | 98.7601 | 0.26472
800-58-18-4-99,9 | 800 | 58 | 18 | 4 | 11.4748 | 344.2645 | 799.5496 | 57.9 | 18.4982 | 0.11143 | 3.3449 | -35.0754 | 58 | 23 | 1.0237 | 99.9 | 4.0876 | 58 | 18.4014 | 12.3871 | 98.4635 | 99.0289 | 0.35201
800-58-18-5-99,9 | 800 | 58 | 18 | 5 | 11.4748 | 344.2645 | 799.5258 | 57.9 | 18.53 | 0.096507 | 2.8971 | -36.4265 | 58 | 23 | 1.2796 | 99.9 | 5.0981 | 58 | 18.408 | 12.6579 | 98.6767 | 99.159 | 0.43943
800-58-18-6-99,9 | 800 | 58 | 18 | 6 | 11.4748 | 344.2645 | 799.5023 | 57.9 | 18.5615 | 0.088209 | 2.6481 | -37.2652 | 58 | 23 | 1.5356 | 99.9 | 6.1084 | 58 | 18.4125 | 12.9222 | 98.8197 | 99.2313 | 0.52694
800-58-18-7-99,9 | 800 | 58 | 18 | 7 | 11.4748 | 344.2645 | 799.4788 | 57.9 | 18.593 | 0.083153 | 2.4964 | -37.8131 | 58 | 23 | 1.7915 | 99.9 | 7.1187 | 58 | 18.418 | 13.1831 | 98.9224 | 99.2753 | 0.61448
800-58-18-8-99,9 | 800 | 58 | 18 | 8 | 11.4748 | 344.2645 | 799.4555 | 57.9 | 18.6214 | 0.079852 | 2.3973 | -38.1879 | 58 | 23 | 2.0474 | 99.9 | 8.129 | 58 | 18.4231 | 13.4424 | 98.9995 | 99.3041 | 0.70207
800-58-18-9-99,9 | 800 | 58 | 18 | 9 | 11.4748 | 344.2645 | 799.4321 | 57.9 | 18.6528 | 0.077613 | 2.3302 | -38.4503 | 58 | 23 | 2.3033 | 99.9 | 9.1392 | 58 | 18.4273 | 13.7005 | 99.0597 | 99.3236 | 0.78967
800-58-18-10-99,9 | 800 | 58 | 18 | 10 | 11.4748 | 344.2645 | 799.4088 | 57.9 | 18.6841 | 0.076035 | 2.2829 | -38.6394 | 58 | 23 | 2.5593 | 99.9 | 10.1494 | 58 | 18.432 | 13.958 | 99.1079 | 99.3374 | 0.87729
800-58-20-1-99,9 | 800 | 58 | 20 | 1 | 12.958 | 388.7633 | 799.5932 | 57.9 | 20.4372 | 0.76422 | 22.9396 | -15.6751 | 58 | 25 | 0.25593 | 99.9 | 1.0574 | 58 | 20.3643 | 12.4497 | 95.0594 | 94.1024 | 0.082009
800-58-20-2-99,9 | 800 | 58 | 20 | 2 | 12.958 | 388.7633 | 799.5546 | 57.9 | 20.4818 | 0.29901 | 8.9757 | -25.4473 | 58 | 25 | 0.51185 | 99.9 | 2.0713 | 58 | 20.4142 | 13.1709 | 97.1601 | 97.6925 | 0.15799
800-58-20-3-99,9 | 800 | 58 | 20 | 3 | 12.958 | 388.7633 | 799.5272 | 57.9 | 20.5199 | 0.18513 | 5.5576 | -30.2027 | 58 | 25 | 0.76778 | 99.9 | 3.0831 | 58 | 20.437 | 13.5407 | 97.925 | 98.5713 | 0.23487
800-58-20-4-99,9 | 800 | 58 | 20 | 4 | 12.958 | 388.7633 | 799.502 | 57.9 | 20.5509 | 0.14088 | 4.2293 | -32.8457 | 58 | 25 | 1.0237 | 99.9 | 4.0943 | 58 | 20.4457 | 13.8408 | 98.3186 | 98.9128 | 0.31208
800-58-20-5-99,9 | 800 | 58 | 20 | 5 | 12.958 | 388.7633 | 799.4775 | 57.9 | 20.581 | 0.1193 | 3.5817 | -34.4311 | 58 | 25 | 1.2796 | 99.9 | 5.1051 | 58 | 20.4544 | 14.1183 | 98.558 | 99.0793 | 0.38945
800-58-20-6-99,9 | 800 | 58 | 20 | 6 | 12.958 | 388.7633 | 799.4534 | 57.9 | 20.6116 | 0.10724 | 3.2195 | -35.4391 | 58 | 25 | 1.5356 | 99.9 | 6.1157 | 58 | 20.4625 | 14.3863 | 98.7189 | 99.1724 | 0.4669
800-58-20-7-99,9 | 800 | 58 | 20 | 7 | 12.958 | 388.7633 | 799.4294 | 57.9 | 20.6427 | 0.099842 | 2.9976 | -36.1108 | 58 | 25 | 1.7915 | 99.9 | 7.1263 | 58 | 20.4672 | 14.6497 | 98.8344 | 99.2295 | 0.5444
800-58-20-8-99,9 | 800 | 58 | 20 | 8 | 12.958 | 388.7633 | 799.4056 | 57.9 | 20.6739 | 0.09501 | 2.8526 | -36.5752 | 58 | 25 | 2.0474 | 99.9 | 8.1368 | 58 | 20.4724 | 14.9104 | 98.9213 | 99.2668 | 0.62194
800-58-20-9-99,9 | 800 | 58 | 20 | 9 | 12.958 | 388.7633 | 799.3817 | 57.9 | 20.7049 | 0.091698 | 2.7532 | -36.9063 | 58 | 25 | 2.3033 | 99.9 | 9.1473 | 58 | 20.4777 | 15.1697 | 98.9891 | 99.2923 | 0.6995
800-58-20-10-99,9 | 800 | 58 | 20 | 10 | 12.958 | 388.7633 | 799.3579 | 57.9 | 20.7358 | 0.089344 | 2.6826 | -37.1485 | 58 | 25 | 2.5593 | 99.9 | 10.1577 | 58 | 20.4824 | 15.4279 | 99.0434 | 99.3105 | 0.77708
800-58-22-1-99,9 | 800 | 58 | 22 | 1 | 14.6058 | 438.1992 | 799.5493 | 57.9 | 22.4829 | 1.0299 | 30.9174 | -12.4254 | 58 | 27 | 0.25593 | 99.9 | 1.0626 | 58 | 22.3945 | 13.8318 | 94.5699 | 92.9484 | 0.07366
800-58-22-2-99,9 | 800 | 58 | 22 | 2 | 14.6058 | 438.1992 | 799.5051 | 57.9 | 22.5383 | 0.40192 | 12.0657 | -22.433 | 58 | 27 | 0.51185 | 99.9 | 2.0776 | 58 | 22.4567 | 14.7157 | 96.8701 | 97.2482 | 0.14081
800-58-22-3-99,9 | 800 | 58 | 22 | 3 | 14.6058 | 438.1992 | 799.4757 | 57.9 | 22.5769 | 0.24259 | 7.2828 | -27.5394 | 58 | 27 | 0.76778 | 99.9 | 3.09 | 58 | 22.4833 | 15.131 | 97.72 | 98.3391 | 0.20887
800-58-22-4-99,9 | 800 | 58 | 22 | 4 | 14.6058 | 438.1992 | 799.4495 | 57.9 | 22.6073 | 0.17977 | 5.3972 | -30.4895 | 58 | 27 | 1.0237 | 99.9 | 4.1015 | 58 | 22.4989 | 15.4497 | 98.1597 | 98.7692 | 0.27728
800-58-22-5-99,9 | 800 | 58 | 22 | 5 | 14.6058 | 438.1992 | 799.4243 | 57.9 | 22.6389 | 0.14887 | 4.4697 | -32.3161 | 58 | 27 | 1.2796 | 99.9 | 5.1127 | 58 | 22.5083 | 15.7365 | 98.4279 | 98.9807 | 0.34586
800-58-22-6-99,9 | 800 | 58 | 22 | 6 | 14.6058 | 438.1992 | 799.3995 | 57.9 | 22.6701 | 0.13148 | 3.9477 | -33.5072 | 58 | 27 | 1.5356 | 99.9 | 6.1236 | 58 | 22.5155 | 16.0099 | 98.6084 | 99.0998 | 0.41453
800-58-22-7-99,9 | 800 | 58 | 22 | 7 | 14.6058 | 438.1992 | 799.375 | 57.9 | 22.701 | 0.12077 | 3.6261 | -34.3166 | 58 | 27 | 1.7915 | 99.9 | 7.1345 | 58 | 22.5211 | 16.2765 | 98.7381 | 99.1732 | 0.48326
800-58-22-8-99,9 | 800 | 58 | 22 | 8 | 14.6058 | 438.1992 | 799.3506 | 57.9 | 22.7318 | 0.11373 | 3.4149 | -34.8855 | 58 | 27 | 2.0474 | 99.9 | 8.1452 | 58 | 22.5269 | 16.5395 | 98.8358 | 99.2213 | 0.55203
800-58-22-9-99,9 | 800 | 58 | 22 | 9 | 14.6058 | 438.1992 | 799.3262 | 57.9 | 22.7623 | 0.10888 | 3.2694 | -35.2968 | 58 | 27 | 2.3033 | 99.9 | 9.156 | 58 | 22.5329 | 16.8002 | 98.912 | 99.2545 | 0.62082
800-58-22-10-99,9 | 800 | 58 | 22 | 10 | 14.6058 | 438.1992 | 799.3019 | 57.9 | 22.7928 | 0.10542 | 3.1654 | -35.6015 | 58 | 27 | 2.5593 | 99.9 | 10.1667 | 58 | 22.5379 | 17.0596 | 98.9731 | 99.2783 | 0.68964
800-58-24-1-99,9 | 800 | 58 | 24 | 1 | 16.431 | 492.9601 | 799.5024 | 57.9 | 24.5388 | 1.3763 | 41.3171 | -9.2042 | 58 | 29 | 0.25593 | 99.9 | 1.0682 | 58 | 24.4268 | 15.3107 | 94.053 | 91.6238 | 0.066424
800-58-24-2-99,9 | 800 | 58 | 24 | 2 | 16.431 | 492.9601 | 799.4511 | 57.9 | 24.6016 | 0.53989 | 16.2088 | -19.3642 | 58 | 29 | 0.51185 | 99.9 | 2.0843 | 58 | 24.503 | 16.403 | 96.5572 | 96.7142 | 0.12586
800-58-24-3-99,9 | 800 | 58 | 24 | 3 | 16.431 | 492.9601 | 799.4194 | 57.9 | 24.6391 | 0.3195 | 9.5926 | -24.7748 | 58 | 29 | 0.76778 | 99.9 | 3.0973 | 58 | 24.5347 | 16.8793 | 97.4978 | 98.0555 | 0.1862
800-58-24-4-99,9 | 800 | 58 | 24 | 4 | 16.431 | 492.9601 | 799.3919 | 57.9 | 24.6741 | 0.23128 | 6.9442 | -28.0121 | 58 | 29 | 1.0237 | 99.9 | 4.1092 | 58 | 24.5547 | 17.2235 | 97.9875 | 98.5924 | 0.24692
800-58-24-5-99,9 | 800 | 58 | 24 | 5 | 16.431 | 492.9601 | 799.3658 | 57.9 | 24.7057 | 0.18744 | 5.628 | -30.0807 | 58 | 29 | 1.2796 | 99.9 | 5.1207 | 58 | 24.5663 | 17.5232 | 98.2871 | 98.8592 | 0.30781
800-58-24-6-99,9 | 800 | 58 | 24 | 6 | 16.431 | 492.9601 | 799.3404 | 57.9 | 24.7368 | 0.1626 | 4.8822 | -31.4636 | 58 | 29 | 1.5356 | 99.9 | 6.132 | 58 | 24.5741 | 17.804 | 98.489 | 99.0104 | 0.36881
800-58-24-7-99,9 | 800 | 58 | 24 | 7 | 16.431 | 492.9601 | 799.3152 | 57.9 | 24.7673 | 0.14722 | 4.4207 | -32.4222 | 58 | 29 | 1.7915 | 99.9 | 7.1431 | 58 | 24.5825 | 18.0753 | 98.6343 | 99.104 | 0.42987
800-58-24-8-99,9 | 800 | 58 | 24 | 8 | 16.431 | 492.9601 | 799.2903 | 57.9 | 24.7977 | 0.13707 | 4.116 | -33.1076 | 58 | 29 | 2.0474 | 99.9 | 8.1541 | 58 | 24.589 | 18.3414 | 98.7438 | 99.1658 | 0.49098
800-58-24-9-99,9 | 800 | 58 | 24 | 9 | 16.431 | 492.9601 | 799.2654 | 57.9 | 24.8279 | 0.13005 | 3.9052 | -33.6103 | 58 | 29 | 2.3033 | 99.9 | 9.1651 | 58 | 24.5949 | 18.6043 | 98.8293 | 99.2085 | 0.55211
800-58-24-10-99,9 | 800 | 58 | 24 | 10 | 16.431 | 492.9601 | 799.2406 | 57.9 | 24.858 | 0.125 | 3.7538 | -33.9871 | 58 | 29 | 2.5593 | 99.9 | 10.176 | 58 | 24.6008 | 18.8653 | 98.8978 | 99.2392 | 0.61327
800-58-26-1-99,9 | 800 | 58 | 26 | 1 | 18.4523 | 553.5967 | 799.4587 | 57.9 | 26.597 | 1.8225 | 54.7161 | -6.0172 | 58 | 31 | 0.25593 | 99.9 | 1.0741 | 58 | 26.4607 | 16.8857 | 93.5089 | 90.123 | 0.060133
800-58-26-2-99,9 | 800 | 58 | 26 | 2 | 18.4523 | 553.5967 | 799.3986 | 57.9 | 26.6689 | 0.72362 | 21.7263 | -16.2555 | 58 | 31 | 0.51185 | 99.9 | 2.0915 | 58 | 26.5506 | 18.2405 | 96.2192 | 96.0784 | 0.11281
800-58-26-3-99,9 | 800 | 58 | 26 | 3 | 18.4523 | 553.5967 | 799.3638 | 57.9 | 26.71 | 0.4224 | 12.6829 | -21.9187 | 58 | 31 | 0.76778 | 99.9 | 3.1052 | 58 | 26.5895 | 18.7977 | 97.2557 | 97.7108 | 0.16639
800-58-26-4-99,9 | 800 | 58 | 26 | 4 | 18.4523 | 553.5967 | 799.3348 | 57.9 | 26.7481 | 0.2997 | 8.9991 | -25.4203 | 58 | 31 | 1.0237 | 99.9 | 4.1176 | 58 | 26.6155 | 19.1763 | 97.7991 | 98.3758 | 0.22035
800-58-26-5-99,9 | 800 | 58 | 26 | 5 | 18.4523 | 553.5967 | 799.3077 | 57.9 | 26.7792 | 0.23804 | 7.1478 | -27.7254 | 58 | 31 | 1.2796 | 99.9 | 5.1295 | 58 | 26.6293 | 19.4939 | 98.1328 | 98.71 | 0.27451
800-58-26-6-99,9 | 800 | 58 | 26 | 6 | 18.4523 | 553.5967 | 799.2815 | 57.9 | 26.8095 | 0.20286 | 6.0917 | -29.3046 | 58 | 31 | 1.5356 | 99.9 | 6.141 | 58 | 26.6393 | 19.785 | 98.3581 | 98.9006 | 0.32878
800-58-26-7-99,9 | 800 | 58 | 26 | 7 | 18.4523 | 553.5967 | 799.2557 | 57.9 | 26.8399 | 0.18097 | 5.4346 | -30.4219 | 58 | 31 | 1.7915 | 99.9 | 7.1524 | 58 | 26.648 | 20.0628 | 98.5205 | 99.0192 | 0.38311
800-58-26-8-99,9 | 800 | 58 | 26 | 8 | 18.4523 | 553.5967 | 799.2301 | 57.9 | 26.8701 | 0.16647 | 4.9991 | -31.2343 | 58 | 31 | 2.0474 | 99.9 | 8.1637 | 58 | 26.6557 | 20.3332 | 98.643 | 99.0979 | 0.4375
800-58-26-9-99,9 | 800 | 58 | 26 | 9 | 18.4523 | 553.5967 | 799.2047 | 57.9 | 26.9 | 0.15638 | 4.6963 | -31.839 | 58 | 31 | 2.3033 | 99.9 | 9.1749 | 58 | 26.6619 | 20.5992 | 98.7387 | 99.1525 | 0.49191
800-58-26-10-99,9 | 800 | 58 | 26 | 10 | 18.4523 | 553.5967 | 799.1794 | 57.9 | 26.929 | 0.1491 | 4.4779 | -32.2983 | 58 | 31 | 2.5593 | 99.9 | 10.1861 | 58 | 26.6684 | 20.8624 | 98.8154 | 99.192 | 0.54635
800-58-28-1-99,9 | 800 | 58 | 28 | 1 | 20.6866 | 620.6288 | 799.4073 | 57.9 | 28.6563 | 2.3902 | 71.7644 | -2.8795 | 58 | 33 | 0.25593 | 99.9 | 1.0803 | 58 | 28.4946 | 18.5523 | 92.9402 | 88.4455 | 0.054656
800-58-28-2-99,9 | 800 | 58 | 28 | 2 | 20.6866 | 620.6288 | 799.3365 | 57.9 | 28.7422 | 0.96657 | 29.0228 | -13.119 | 58 | 33 | 0.51185 | 99.9 | 2.0992 | 58 | 28.6041 | 20.2319 | 95.856 | 95.3276 | 0.10142
800-58-28-3-99,9 | 800 | 58 | 28 | 3 | 20.6866 | 620.6288 | 799.2979 | 57.9 | 28.7871 | 0.55953 | 16.8015 | -18.9865 | 58 | 33 | 0.76778 | 99.9 | 3.1137 | 58 | 28.6498 | 20.8949 | 96.9929 | 97.2952 | 0.14905
800-58-28-4-99,9 | 800 | 58 | 28 | 4 | 20.6866 | 620.6288 | 799.2669 | 57.9 | 28.8234 | 0.39038 | 11.7228 | -22.7293 | 58 | 33 | 1.0237 | 99.9 | 4.1267 | 58 | 28.6769 | 21.3199 | 97.5937 | 98.1129 | 0.19708
800-58-28-5-99,9 | 800 | 58 | 28 | 5 | 20.6866 | 620.6288 | 799.2386 | 57.9 | 28.856 | 0.30455 | 9.1456 | -25.2573 | 58 | 33 | 1.2796 | 99.9 | 5.1389 | 58 | 28.6946 | 21.6617 | 97.9641 | 98.5278 | 0.24531
800-58-28-6-99,9 | 800 | 58 | 28 | 6 | 20.6866 | 620.6288 | 799.2114 | 57.9 | 28.891 | 0.2553 | 7.667 | -27.0273 | 58 | 33 | 1.5356 | 99.9 | 6.1509 | 58 | 28.7118 | 21.9669 | 98.215 | 98.7659 | 0.29367
800-58-28-7-99,9 | 800 | 58 | 28 | 7 | 20.6866 | 620.6288 | 799.1849 | 57.9 | 28.9212 | 0.22441 | 6.7395 | -28.3083 | 58 | 33 | 1.7915 | 99.9 | 7.1626 | 58 | 28.7223 | 22.2537 | 98.3959 | 98.9152 | 0.34209
800-58-28-8-99,9 | 800 | 58 | 28 | 8 | 20.6866 | 620.6288 | 799.1587 | 57.9 | 28.9505 | 0.20383 | 6.1216 | -29.2565 | 58 | 33 | 2.0474 | 99.9 | 8.1741 | 58 | 28.7306 | 22.5302 | 98.5326 | 99.0147 | 0.39057
800-58-28-9-99,9 | 800 | 58 | 28 | 9 | 20.6866 | 620.6288 | 799.1327 | 57.9 | 28.9796 | 0.18946 | 5.6903 | -29.9727 | 58 | 33 | 2.3033 | 99.9 | 9.1856 | 58 | 28.7372 | 22.8005 | 98.6394 | 99.0841 | 0.43909
800-58-28-10-99,9 | 800 | 58 | 28 | 10 | 20.6866 | 620.6288 | 799.1069 | 57.9 | 29.0085 | 0.17906 | 5.3782 | -30.5235 | 58 | 33 | 2.5593 | 99.9 | 10.197 | 58 | 28.7439 | 23.0668 | 98.7252 | 99.1344 | 0.48763
800-58-30-1-99,9 | 800 | 58 | 30 | 1 | 23.1524 | 694.6116 | 799.3442 | 57.9 | 30.7212 | 3.1046 | 93.2189 | 0.20736 | 58 | 35 | 0.25593 | 99.9 | 1.0869 | 58 | 30.529 | 20.3037 | 92.35 | 86.5907 | 0.049881
800-58-30-2-99,9 | 800 | 58 | 30 | 2 | 23.1524 | 694.6116 | 799.2604 | 57.9 | 30.8226 | 1.2846 | 38.5762 | -9.9728 | 58 | 35 | 0.51185 | 99.9 | 2.1075 | 58 | 30.6571 | 22.3796 | 95.4677 | 94.4515 | 0.091459
800-58-30-3-99,9 | 800 | 58 | 30 | 3 | 23.1524 | 694.6116 | 799.217 | 57.9 | 30.8713 | 0.74123 | 22.26 | -15.995 | 58 | 35 | 0.76778 | 99.9 | 3.1229 | 58 | 30.713 | 23.1789 | 96.7088 | 96.7985 | 0.13386
800-58-30-4-99,9 | 800 | 58 | 30 | 4 | 23.1524 | 694.6116 | 799.1836 | 57.9 | 30.9088 | 0.51065 | 15.336 | -19.9444 | 58 | 35 | 1.0237 | 99.9 | 4.1364 | 58 | 30.7455 | 23.6654 | 97.3705 | 97.7944 | 0.17667
800-58-30-5-99,9 | 800 | 58 | 30 | 5 | 23.1524 | 694.6116 | 799.1538 | 57.9 | 30.9418 | 0.39222 | 11.7798 | -22.6794 | 58 | 35 | 1.2796 | 99.9 | 5.1492 | 58 | 30.7668 | 24.0398 | 97.7804 | 98.3059 | 0.21968
800-58-30-6-99,9 | 800 | 58 | 30 | 6 | 23.1524 | 694.6116 | 799.1256 | 57.9 | 30.9779 | 0.32374 | 9.7235 | -24.6373 | 58 | 35 | 1.5356 | 99.9 | 6.1615 | 58 | 30.7868 | 24.3642 | 98.0587 | 98.6017 | 0.26283
800-58-30-7-99,9 | 800 | 58 | 30 | 7 | 23.1524 | 694.6116 | 799.0982 | 57.9 | 31.0079 | 0.28052 | 8.4256 | -26.0829 | 58 | 35 | 1.7915 | 99.9 | 7.1735 | 58 | 30.7988 | 24.6633 | 98.2599 | 98.7884 | 0.30605
800-58-30-8-99,9 | 800 | 58 | 30 | 8 | 23.1524 | 694.6116 | 799.0713 | 57.9 | 31.037 | 0.2516 | 7.5571 | -27.1712 | 58 | 35 | 2.0474 | 99.9 | 8.1854 | 58 | 30.8088 | 24.9482 | 98.412 | 98.9133 | 0.34933
800-58-30-9-99,9 | 800 | 58 | 30 | 9 | 23.1524 | 694.6116 | 799.0447 | 57.9 | 31.0657 | 0.23133 | 6.9487 | -28.0055 | 58 | 35 | 2.3033 | 99.9 | 9.1971 | 58 | 30.8179 | 25.2244 | 98.531 | 99.0008 | 0.39265
800-58-30-10-99,9 | 800 | 58 | 30 | 10 | 23.1524 | 694.6116 | 799.0182 | 57.9 | 31.0943 | 0.21661 | 6.5066 | -28.6556 | 58 | 35 | 2.5593 | 99.9 | 10.2088 | 58 | 30.8258 | 25.495 | 98.6266 | 99.0644 | 0.436
800-58-32-1-99,9 | 800 | 58 | 32 | 1 | 25.8699 | 776.1368 | 799.292 | 57.9 | 32.7875 | 3.9926 | 119.8906 | 3.2346 | 58 | 37 | 0.25593 | 99.9 | 1.0937 | 58 | 32.563 | 22.1332 | 91.7416 | 84.5667 | 0.045709
800-58-32-2-99,9 | 800 | 58 | 32 | 2 | 25.8699 | 776.1368 | 799.1927 | 57.9 | 32.9072 | 1.697 | 50.9658 | -6.83 | 58 | 37 | 0.51185 | 99.9 | 2.1164 | 58 | 32.7121 | 24.6847 | 95.0547 | 93.4401 | 0.082737
800-58-32-3-99,9 | 800 | 58 | 32 | 3 | 25.8699 | 776.1368 | 799.1433 | 57.9 | 32.9604 | 0.98038 | 29.4447 | -12.961 | 58 | 37 | 0.76778 | 99.9 | 3.1327 | 58 | 32.7786 | 25.6573 | 96.4028 | 96.2103 | 0.12053
800-58-32-4-99,9 | 800 | 58 | 32 | 4 | 25.8699 | 776.1368 | 799.1069 | 57.9 | 33.0013 | 0.66954 | 20.1098 | -17.0821 | 58 | 37 | 1.0237 | 99.9 | 4.147 | 58 | 32.8181 | 26.2241 | 97.1286 | 97.4119 | 0.15873
800-58-32-5-99,9 | 800 | 58 | 32 | 5 | 25.8699 | 776.1368 | 799.0752 | 57.9 | 33.0352 | 0.50774 | 15.2506 | -20.0028 | 58 | 37 | 1.2796 | 99.9 | 5.1602 | 58 | 32.8441 | 26.6418 | 97.5806 | 98.0373 | 0.19714
800-58-32-6-99,9 | 800 | 58 | 32 | 6 | 25.8699 | 776.1368 | 799.0457 | 57.9 | 33.0719 | 0.41335 | 12.4159 | -22.1381 | 58 | 37 | 1.5356 | 99.9 | 6.173 | 58 | 32.8672 | 26.9921 | 97.8885 | 98.4022 | 0.2357
800-58-32-7-99,9 | 800 | 58 | 32 | 7 | 25.8699 | 776.1368 | 799.0173 | 57.9 | 33.1025 | 0.35339 | 10.6154 | -23.7447 | 58 | 37 | 1.7915 | 99.9 | 7.1854 | 58 | 32.8804 | 27.308 | 98.1115 | 98.634 | 0.27433
800-58-32-8-99,9 | 800 | 58 | 32 | 8 | 25.8699 | 776.1368 | 798.9896 | 57.9 | 33.1308 | 0.31309 | 9.4051 | -24.9744 | 58 | 37 | 2.0474 | 99.9 | 8.1975 | 58 | 32.8941 | 27.6042 | 98.2804 | 98.7898 | 0.31303
800-58-32-9-99,9 | 800 | 58 | 32 | 9 | 25.8699 | 776.1368 | 798.9622 | 57.9 | 33.1593 | 0.28473 | 8.5534 | -25.9315 | 58 | 37 | 2.3033 | 99.9 | 9.2096 | 58 | 32.9043 | 27.8885 | 98.4127 | 98.8994 | 0.35177
800-58-32-10-99,9 | 800 | 58 | 32 | 10 | 25.8699 | 776.1368 | 798.9351 | 57.9 | 33.1876 | 0.26404 | 7.9323 | -26.6873 | 58 | 37 | 2.5593 | 99.9 | 10.2215 | 58 | 32.9124 | 28.1651 | 98.519 | 98.9793 | 0.39054
800-58-34-1-99,9 | 800 | 58 | 34 | 1 | 28.8594 | 865.8344 | 799.2262 | 57.9 | 34.857 | 5.0839 | 152.6745 | 6.1964 | 58 | 39 | 0.25593 | 99.9 | 1.1009 | 58 | 34.595 | 24.0314 | 91.1188 | 82.3838 | 0.04206
800-58-34-2-99,9 | 800 | 58 | 34 | 2 | 28.8594 | 865.8344 | 799.1087 | 57.9 | 34.9967 | 2.2265 | 66.8733 | -3.7026 | 58 | 39 | 0.51185 | 99.9 | 2.1257 | 58 | 34.769 | 27.1448 | 94.6183 | 92.285 | 0.075095
800-58-34-3-99,9 | 800 | 58 | 34 | 3 | 28.8594 | 865.8344 | 799.052 | 57.9 | 35.0584 | 1.2931 | 38.8406 | -9.8965 | 58 | 39 | 0.76778 | 99.9 | 3.1433 | 58 | 34.8475 | 28.3341 | 96.0748 | 95.5194 | 0.10883
800-58-34-4-99,9 | 800 | 58 | 34 | 4 | 28.8594 | 865.8344 | 799.0117 | 57.9 | 35.1007 | 0.87842 | 26.3868 | -14.1575 | 58 | 39 | 1.0237 | 99.9 | 4.1583 | 58 | 34.8943 | 29.0047 | 96.8676 | 96.9562 | 0.14295
800-58-34-5-99,9 | 800 | 58 | 34 | 5 | 28.8594 | 865.8344 | 798.9778 | 57.9 | 35.137 | 0.65962 | 19.8152 | -17.2393 | 58 | 39 | 1.2796 | 99.9 | 5.1721 | 58 | 34.9263 | 29.4795 | 97.3642 | 97.7144 | 0.17731
800-58-34-6-99,9 | 800 | 58 | 34 | 6 | 28.8594 | 865.8344 | 798.9467 | 57.9 | 35.1747 | 0.53065 | 15.9414 | -19.5387 | 58 | 39 | 1.5356 | 99.9 | 6.1853 | 58 | 34.9499 | 29.8644 | 97.7037 | 98.1613 | 0.2118
800-58-34-7-99,9 | 800 | 58 | 34 | 7 | 28.8594 | 865.8344 | 798.9171 | 57.9 | 35.2042 | 0.44828 | 13.4674 | -21.2976 | 58 | 39 | 1.7915 | 99.9 | 7.1981 | 58 | 34.9709 | 30.2027 | 97.9502 | 98.4467 | 0.24638
800-58-34-8-99,9 | 800 | 58 | 34 | 8 | 28.8594 | 865.8344 | 798.8884 | 57.9 | 35.2332 | 0.39257 | 11.7941 | -22.6669 | 58 | 39 | 2.0474 | 99.9 | 8.2107 | 58 | 34.9852 | 30.5143 | 98.1372 | 98.6397 | 0.28103
800-58-34-9-99,9 | 800 | 58 | 34 | 9 | 28.8594 | 865.8344 | 798.8603 | 57.9 | 35.2616 | 0.35319 | 10.6113 | -23.7486 | 58 | 39 | 2.3033 | 99.9 | 9.223 | 58 | 34.9957 | 30.8096 | 98.2838 | 98.7762 | 0.31572
800-58-34-10-99,9 | 800 | 58 | 34 | 10 | 28.8594 | 865.8344 | 798.8324 | 57.9 | 35.2887 | 0.32438 | 9.7461 | -24.6136 | 58 | 39 | 2.5593 | 99.9 | 10.2352 | 58 | 35.0073 | 31.0943 | 98.4018 | 98.876 | 0.35045
800-58-36-1-99,9 | 800 | 58 | 36 | 1 | 32.1442 | 964.3742 | 799.171 | 57.9 | 36.9258 | 6.4109 | 192.537 | 9.0902 | 58 | 41 | 0.25593 | 99.9 | 1.1082 | 58 | 36.6266 | 25.9892 | 90.4852 | 80.0559 | 0.03886
800-58-36-2-99,9 | 800 | 58 | 36 | 2 | 32.1442 | 964.3742 | 799.0323 | 57.9 | 37.0913 | 2.899 | 87.08 | -0.60239 | 58 | 41 | 0.51185 | 99.9 | 2.1356 | 58 | 36.8243 | 29.757 | 94.1594 | 90.9813 | 0.068387
800-58-36-3-99,9 | 800 | 58 | 36 | 3 | 32.1442 | 964.3742 | 798.9666 | 57.9 | 37.1623 | 1.6985 | 51.0224 | -6.8173 | 58 | 41 | 0.76778 | 99.9 | 3.1545 | 58 | 36.9185 | 31.2135 | 95.7249 | 94.7161 | 0.098536
800-58-36-4-99,9 | 800 | 58 | 36 | 4 | 32.1442 | 964.3742 | 798.9217 | 57.9 | 37.2092 | 1.1517 | 34.6004 | -11.183 | 58 | 41 | 1.0237 | 99.9 | 4.1704 | 58 | 36.9752 | 32.0162 | 96.5869 | 96.417 | 0.12906
800-58-36-5-99,9 | 800 | 58 | 36 | 5 | 32.1442 | 964.3742 | 798.8849 | 57.9 | 37.2517 | 0.85893 | 25.8052 | -14.3995 | 58 | 41 | 1.2796 | 99.9 | 5.1849 | 58 | 37.0141 | 32.5649 | 97.1304 | 97.3279 | 0.15982
800-58-36-6-99,9 | 800 | 58 | 36 | 6 | 32.1442 | 964.3742 | 798.8519 | 57.9 | 37.2855 | 0.6843 | 20.5598 | -16.8459 | 58 | 41 | 1.5356 | 99.9 | 6.1986 | 58 | 37.0446 | 32.9954 | 97.5035 | 97.8711 | 0.19072
800-58-36-7-99,9 | 800 | 58 | 36 | 7 | 32.1442 | 964.3742 | 798.8209 | 57.9 | 37.3159 | 0.57197 | 17.1854 | -18.7483 | 58 | 41 | 1.7915 | 99.9 | 7.2119 | 58 | 37.0658 | 33.3637 | 97.7751 | 98.2206 | 0.22171
800-58-36-8-99,9 | 800 | 58 | 36 | 8 | 32.1442 | 964.3742 | 798.7911 | 57.9 | 37.3443 | 0.49558 | 14.8907 | -20.2522 | 58 | 41 | 2.0474 | 99.9 | 8.2248 | 58 | 37.0819 | 33.696 | 97.9815 | 98.4583 | 0.25278
800-58-36-9-99,9 | 800 | 58 | 36 | 9 | 32.1442 | 964.3742 | 798.7619 | 57.9 | 37.3721 | 0.44138 | 13.2626 | -21.4563 | 58 | 41 | 2.3033 | 99.9 | 9.2375 | 58 | 37.0962 | 34.0061 | 98.1437 | 98.6269 | 0.28389
800-58-36-10-99,9 | 800 | 58 | 36 | 10 | 32.1442 | 964.3742 | 798.7333 | 57.9 | 37.3996 | 0.40157 | 12.0669 | -22.4317 | 58 | 41 | 2.5593 | 99.9 | 10.25 | 58 | 37.1092 | 34.3019 | 98.2743 | 98.7507 | 0.31503
800-58-38-1-99,9 | 800 | 58 | 38 | 1 | 35.7468 | 1072.4672 | 799.1008 | 57.9 | 38.9995 | 8.0079 | 240.5224 | 12.2354 | 58 | 43 | 0.25593 | 99.9 | 1.1158 | 58 | 38.6557 | 27.9948 | 89.8452 | 77.5982 | 0.036051
800-58-38-2-99,9 | 800 | 58 | 38 | 2 | 35.7468 | 1072.4672 | 798.9379 | 57.9 | 39.1901 | 3.7446 | 112.4938 | 2.463 | 58 | 43 | 0.51185 | 99.9 | 2.1461 | 58 | 38.8817 | 32.5141 | 93.6801 | 89.5247 | 0.062496
800-58-38-3-99,9 | 800 | 58 | 38 | 3 | 35.7468 | 1072.4672 | 798.8615 | 57.9 | 39.2727 | 2.2194 | 66.68 | -3.7362 | 58 | 43 | 0.76778 | 99.9 | 3.1664 | 58 | 38.9919 | 34.2952 | 95.3536 | 93.7914 | 0.089479
800-58-38-4-99,9 | 800 | 58 | 38 | 4 | 35.7468 | 1072.4672 | 798.8108 | 57.9 | 39.3239 | 1.5065 | 45.2664 | -8.1759 | 58 | 43 | 1.0237 | 99.9 | 4.1833 | 58 | 39.0585 | 35.264 | 96.2864 | 95.7855 | 0.11682
800-58-38-5-99,9 | 800 | 58 | 38 | 5 | 35.7468 | 1072.4672 | 798.7705 | 57.9 | 39.3715 | 1.1189 | 33.6201 | -11.5011 | 58 | 43 | 1.2796 | 99.9 | 5.1986 | 58 | 39.1076 | 35.9075 | 96.8788 | 96.87 | 0.14439
800-58-38-6-99,9 | 800 | 58 | 38 | 6 | 35.7468 | 1072.4672 | 798.7351 | 57.9 | 39.4055 | 0.88476 | 26.5864 | -14.0755 | 58 | 43 | 1.5356 | 99.9 | 6.2129 | 58 | 39.1411 | 36.3976 | 97.2873 | 97.5249 | 0.17211
800-58-38-7-99,9 | 800 | 58 | 38 | 7 | 35.7468 | 1072.4672 | 798.7024 | 57.9 | 39.4353 | 0.73297 | 22.026 | -16.1084 | 58 | 43 | 1.7915 | 99.9 | 7.2266 | 58 | 39.1649 | 36.8053 | 97.5857 | 97.9496 | 0.19992
800-58-38-8-99,9 | 800 | 58 | 38 | 8 | 35.7468 | 1072.4672 | 798.6712 | 57.9 | 39.4641 | 0.62922 | 18.9091 | -17.737 | 58 | 43 | 2.0474 | 99.9 | 8.24 | 58 | 39.1853 | 37.165 | 97.8129 | 98.2398 | 0.22781
800-58-38-9-99,9 | 800 | 58 | 38 | 9 | 35.7468 | 1072.4672 | 798.6409 | 57.9 | 39.4923 | 0.55525 | 16.6867 | -19.0585 | 58 | 43 | 2.3033 | 99.9 | 9.253 | 58 | 39.2032 | 37.4949 | 97.9917 | 98.4467 | 0.25574
800-58-38-10-99,9 | 800 | 58 | 38 | 10 | 35.7468 | 1072.4672 | 798.6114 | 57.9 | 39.5198 | 0.50065 | 15.0464 | -20.1435 | 58 | 43 | 2.5593 | 99.9 | 10.2659 | 58 | 39.216 | 37.8054 | 98.1359 | 98.5995 | 0.28372
800-58-40-1-99,9 | 800 | 58 | 40 | 1 | 39.6936 | 1190.8674 | 799.0441 | 57.9 | 41.0753 | 9.9125 | 297.7485 | 15.6134 | 58 | 45 | 0.25593 | 99.9 | 1.1236 | 58 | 40.6847 | 30.037 | 89.2025 | 75.0275 | 0.033578
800-58-40-2-99,9 | 800 | 58 | 40 | 2 | 39.6936 | 1190.8674 | 798.8538 | 57.9 | 41.2852 | 4.7942 | 144.0408 | 5.4782 | 58 | 45 | 0.51185 | 99.9 | 2.157 | 58 | 40.9337 | 35.4113 | 93.1819 | 87.922 | 0.057308
800-58-40-3-99,9 | 800 | 58 | 40 | 3 | 39.6936 | 1190.8674 | 798.7646 | 57.9 | 41.3879 | 2.8825 | 86.6132 | -0.66607 | 58 | 45 | 0.76778 | 99.9 | 3.1791 | 58 | 41.065 | 37.5789 | 94.9614 | 92.7382 | 0.081497
800-58-40-4-99,9 | 800 | 58 | 40 | 4 | 39.6936 | 1190.8674 | 798.7069 | 57.9 | 41.4472 | 1.9642 | 59.0255 | -5.1474 | 58 | 45 | 1.0237 | 99.9 | 4.1971 | 58 | 41.1446 | 38.7531 | 95.966 | 95.0515 | 0.10602
800-58-40-5-99,9 | 800 | 58 | 40 | 5 | 39.6936 | 1190.8674 | 798.6622 | 57.9 | 41.4921 | 1.4555 | 43.7396 | -8.5631 | 58 | 45 | 1.2796 | 99.9 | 5.2132 | 58 | 41.1992 | 39.5178 | 96.6089 | 96.3333 | 0.13076
800-58-40-6-99,9 | 800 | 58 | 40 | 6 | 39.6936 | 1190.8674 | 798.6239 | 57.9 | 41.5337 | 1.1454 | 34.424 | -11.2395 | 58 | 45 | 1.5356 | 99.9 | 6.2281 | 58 | 41.2417 | 40.0838 | 97.0546 | 97.1143 | 0.15565
800-58-40-7-99,9 | 800 | 58 | 40 | 7 | 39.6936 | 1190.8674 | 798.589 | 57.9 | 41.5662 | 0.94254 | 28.3277 | -13.3839 | 58 | 45 | 1.7915 | 99.9 | 7.2424 | 58 | 41.2738 | 40.5426 | 97.3813 | 97.6255 | 0.18064
800-58-40-8-99,9 | 800 | 58 | 40 | 8 | 39.6936 | 1190.8674 | 798.5562 | 57.9 | 41.5943 | 0.80267 | 24.125 | -15.1283 | 58 | 45 | 2.0474 | 99.9 | 8.2562 | 58 | 41.2963 | 40.9384 | 97.6307 | 97.9778 | 0.2057
800-58-40-9-99,9 | 800 | 58 | 40 | 9 | 39.6936 | 1190.8674 | 798.5247 | 57.9 | 41.623 | 0.70245 | 21.1138 | -16.5615 | 58 | 45 | 2.3033 | 99.9 | 9.2697 | 58 | 41.3147 | 41.2945 | 97.8272 | 98.2303 | 0.23082
800-58-40-10-99,9 | 800 | 58 | 40 | 10 | 39.6936 | 1190.8674 | 798.494 | 57.9 | 41.6485 | 0.62823 | 18.8835 | -17.7513 | 58 | 45 | 2.5593 | 99.9 | 10.283 | 58 | 41.3334 | 41.6247 | 97.986 | 98.4173 | 0.25598
800-58-42-1-99,9 | 800 | 58 | 42 | 1 | 44.0098 | 1320.373 | 798.9707 | 57.9 | 43.1462 | 12.1594 | 365.2744 | 16.0969 | 58 | 47 | 0.25593 | 99.9 | 1.1315 | 58 | 42.7116 | 32.1063 | 88.5605 | 72.3711 | 0.031397
800-58-42-2-99,9 | 800 | 58 | 42 | 2 | 44.0098 | 1320.373 | 798.7499 | 57.9 | 43.3918 | 6.0887 | 182.9567 | 8.4491 | 58 | 47 | 0.51185 | 99.9 | 2.1684 | 58 | 42.9895 | 38.433 | 92.6679 | 86.1652 | 0.052741
800-58-42-3-99,9 | 800 | 58 | 42 | 3 | 44.0098 | 1320.373 | 798.6457 | 57.9 | 43.5126 | 3.7196 | 111.7832 | 2.3864 | 58 | 47 | 0.76778 | 99.9 | 3.1924 | 58 | 43.1416 | 41.058 | 94.5495 | 91.5483 | 0.07446
800-58-42-4-99,9 | 800 | 58 | 42 | 4 | 44.0098 | 1320.373 | 798.5795 | 57.9 | 43.58 | 2.55 | 76.6405 | -2.1094 | 58 | 47 | 1.0237 | 99.9 | 4.2117 | 58 | 43.2346 | 42.4835 | 95.6261 | 94.2058 | 0.096479
800-58-42-5-99,9 | 800 | 58 | 42 | 5 | 44.0098 | 1320.373 | 798.5296 | 57.9 | 43.6284 | 1.8901 | 56.8098 | -5.5876 | 58 | 47 | 1.2796 | 99.9 | 5.2287 | 58 | 43.2984 | 43.3994 | 96.3208 | 95.7054 | 0.11871
800-58-42-6-99,9 | 800 | 58 | 42 | 6 | 44.0098 | 1320.373 | 798.4877 | 57.9 | 43.6721 | 1.4829 | 44.5747 | -8.3497 | 58 | 47 | 1.5356 | 99.9 | 6.2444 | 58 | 43.3487 | 44.0625 | 96.8051 | 96.6305 | 0.14109
800-58-42-7-99,9 | 800 | 58 | 42 | 7 | 44.0098 | 1320.373 | 798.4502 | 57.9 | 43.7036 | 1.2137 | 36.4825 | -10.5947 | 58 | 47 | 1.7915 | 99.9 | 7.2593 | 58 | 43.3822 | 44.5877 | 97.1614 | 97.2423 | 0.16357
800-58-42-8-99,9 | 800 | 58 | 42 | 8 | 44.0098 | 1320.373 | 798.4154 | 57.9 | 43.7352 | 1.0271 | 30.877 | -12.4395 | 58 | 47 | 2.0474 | 99.9 | 8.2737 | 58 | 43.4091 | 45.0301 | 97.4342 | 97.6661 | 0.18612
800-58-42-9-99,9 | 800 | 58 | 42 | 9 | 44.0098 | 1320.373 | 798.3823 | 57.9 | 43.7622 | 0.89272 | 26.8374 | -13.9731 | 58 | 47 | 2.3033 | 99.9 | 9.2876 | 58 | 43.4365 | 45.4205 | 97.6497 | 97.9715 | 0.20873
800-58-42-10-99,9 | 800 | 58 | 42 | 10 | 44.0098 | 1320.373 | 798.3502 | 57.9 | 43.7891 | 0.79262 | 23.8291 | -15.2615 | 58 | 47 | 2.5593 | 99.9 | 10.3013 | 58 | 43.4567 | 45.7765 | 97.824 | 98.199 | 0.23139
800-58-44-1-99,9 | 800 | 58 | 44 | 1 | 48.7253 | 1461.8284 | 798.9142 | 57.9 | 45.2257 | 14.7944 | 444.461 | 16.0969 | 58 | 49 | 0.25593 | 99.9 | 1.1395 | 58 | 44.7383 | 34.1868 | 87.9239 | 69.6372 | 0.029472
800-58-44-2-99,9 | 800 | 58 | 44 | 2 | 48.7253 | 1461.8284 | 798.6596 | 57.9 | 45.5045 | 7.6676 | 230.4273 | 11.5668 | 58 | 49 | 0.51185 | 99.9 | 2.1802 | 58 | 45.0437 | 41.5696 | 92.1405 | 84.2636 | 0.048712
800-58-44-3-99,9 | 800 | 58 | 44 | 3 | 48.7253 | 1461.8284 | 798.538 | 57.9 | 45.6408 | 4.7649 | 143.2161 | 5.4076 | 58 | 49 | 0.76778 | 99.9 | 3.2064 | 58 | 45.216 | 44.7282 | 94.1191 | 90.221 | 0.068243
800-58-44-4-99,9 | 800 | 58 | 44 | 4 | 48.7253 | 1461.8284 | 798.4617 | 57.9 | 45.7176 | 3.2927 | 98.977 | 0.92336 | 58 | 49 | 1.0237 | 99.9 | 4.2271 | 58 | 45.3252 | 46.4563 | 95.267 | 93.2423 | 0.088043
800-58-44-5-99,9 | 800 | 58 | 44 | 5 | 48.7253 | 1461.8284 | 798.4053 | 57.9 | 45.7733 | 2.4466 | 73.5496 | -2.5921 | 58 | 49 | 1.2796 | 99.9 | 5.2452 | 58 | 45.4003 | 47.5583 | 96.0144 | 94.9787 | 0.10804
800-58-44-6-99,9 | 800 | 58 | 44 | 6 | 48.7253 | 1461.8284 | 798.359 | 57.9 | 45.8154 | 1.9167 | 57.6235 | -5.4241 | 58 | 49 | 1.5356 | 99.9 | 6.2618 | 58 | 45.4554 | 48.3441 | 96.5385 | 96.0663 | 0.12818
800-58-44-7-99,9 | 800 | 58 | 44 | 7 | 48.7253 | 1461.8284 | 798.3184 | 57.9 | 45.8502 | 1.5637 | 47.0113 | -7.7478 | 58 | 49 | 1.7915 | 99.9 | 7.2773 | 58 | 45.4982 | 48.9531 | 96.9257 | 96.7909 | 0.14843
800-58-44-8-99,9 | 800 | 58 | 44 | 8 | 48.7253 | 1461.8284 | 798.2811 | 57.9 | 45.885 | 1.3172 | 39.6044 | -9.6785 | 58 | 49 | 2.0474 | 99.9 | 8.2923 | 58 | 45.5332 | 49.4555 | 97.2231 | 97.2966 | 0.16875
800-58-44-9-99,9 | 800 | 58 | 44 | 9 | 48.7253 | 1461.8284 | 798.2461 | 57.9 | 45.9144 | 1.1384 | 34.228 | -11.3027 | 58 | 49 | 2.3033 | 99.9 | 9.3068 | 58 | 45.5632 | 49.8903 | 97.4585 | 97.6637 | 0.18913
800-58-44-10-99,9 | 800 | 58 | 44 | 10 | 48.7253 | 1461.8284 | 798.2125 | 57.9 | 45.9411 | 1.0045 | 30.2029 | -12.6819 | 58 | 49 | 2.5593 | 99.9 | 10.3209 | 58 | 45.5867 | 50.2801 | 97.6494 | 97.9385 | 0.20955
800-58-46-1-99,9 | 800 | 58 | 46 | 1 | 53.8677 | 1616.1251 | 798.8388 | 57.9 | 47.2967 | 17.8492 | 536.2853 | 16.0969 | 58 | 51 | 0.25593 | 99.9 | 1.1475 | 58 | 46.7603 | 36.2744 | 87.2941 | 66.8648 | 0.027764
800-58-46-2-99,9 | 800 | 58 | 46 | 2 | 53.8677 | 1616.1251 | 798.5476 | 57.9 | 47.6242 | 9.5767 | 287.8416 | 15.0721 | 58 | 51 | 0.51185 | 99.9 | 2.1925 | 58 | 47.1031 | 44.8028 | 91.603 | 82.2217 | 0.045156
800-58-46-3-99,9 | 800 | 58 | 46 | 3 | 53.8677 | 1616.1251 | 798.4061 | 57.9 | 47.7736 | 6.0573 | 182.0925 | 8.3898 | 58 | 51 | 0.76778 | 99.9 | 3.221 | 58 | 47.2886 | 48.5781 | 93.672 | 88.7552 | 0.062748
800-58-46-4-99,9 | 800 | 58 | 46 | 4 | 53.8677 | 1616.1251 | 798.3179 | 57.9 | 47.8631 | 4.2267 | 127.0763 | 3.9428 | 58 | 51 | 1.0237 | 99.9 | 4.2434 | 58 | 47.4191 | 50.6646 | 94.8899 | 92.1535 | 0.080579
800-58-46-5-99,9 | 800 | 58 | 46 | 5 | 53.8677 | 1616.1251 | 798.2538 | 57.9 | 47.9268 | 3.1535 | 94.8184 | 0.41039 | 58 | 51 | 1.2796 | 99.9 | 5.2627 | 58 | 47.5044 | 51.9938 | 95.69 | 94.1458 | 0.098592
800-58-46-6-99,9 | 800 | 58 | 46 | 6 | 53.8677 | 1616.1251 | 798.2022 | 57.9 | 47.9806 | 2.4735 | 74.3751 | -2.4613 | 58 | 51 | 1.5356 | 99.9 | 6.2801 | 58 | 47.5752 | 52.9298 | 96.2548 | 95.4083 | 0.11674
800-58-46-7-99,9 | 800 | 58 | 46 | 7 | 53.8677 | 1616.1251 | 798.1576 | 57.9 | 48.0116 | 2.0134 | 60.544 | -4.8544 | 58 | 51 | 1.7915 | 99.9 | 7.2965 | 58 | 47.6199 | 53.6458 | 96.6739 | 96.2624 | 0.13499
800-58-46-8-99,9 | 800 | 58 | 46 | 8 | 53.8677 | 1616.1251 | 798.1174 | 57.9 | 48.0444 | 1.6901 | 50.8266 | -6.861 | 58 | 51 | 2.0474 | 99.9 | 8.3121 | 58 | 47.6603 | 54.2249 | 96.997 | 96.8624 | 0.15332
800-58-46-9-99,9 | 800 | 58 | 46 | 9 | 53.8677 | 1616.1251 | 798.08 | 57.9 | 48.0732 | 1.454 | 43.7285 | -8.5658 | 58 | 51 | 2.3033 | 99.9 | 9.3272 | 58 | 47.6936 | 54.717 | 97.2534 | 97.3007 | 0.17171
800-58-46-10-99,9 | 800 | 58 | 46 | 10 | 53.8677 | 1616.1251 | 798.0446 | 57.9 | 48.1041 | 1.2769 | 38.4046 | -10.0223 | 58 | 51 | 2.5593 | 99.9 | 10.3418 | 58 | 47.7257 | 55.15 | 97.4617 | 97.6295 | 0.19015
800-58-48-1-99,9 | 800 | 58 | 48 | 1 | 59.4699 | 1784.2037 | 798.773 | 57.9 | 49.3679 | 21.3716 | 642.1717 | 16.0969 | 58 | 53 | 0.25593 | 99.9 | 1.1555 | 58 | 48.7809 | 38.3542 | 86.6752 | 64.0631 | 0.026248
800-58-48-2-99,9 | 800 | 58 | 48 | 2 | 59.4699 | 1784.2037 | 798.4422 | 57.9 | 49.7416 | 11.8567 | 356.4157 | 16.0969 | 58 | 53 | 0.51185 | 99.9 | 2.205 | 58 | 49.1551 | 48.1251 | 91.0571 | 80.0627 | 0.042005
800-58-48-3-99,9 | 800 | 58 | 48 | 3 | 59.4699 | 1784.2037 | 798.2782 | 57.9 | 49.9127 | 7.6433 | 229.8078 | 11.525 | 58 | 53 | 0.76778 | 99.9 | 3.2362 | 58 | 49.3664 | 52.5944 | 93.2102 | 87.1476 | 0.057885
800-58-48-4-99,9 | 800 | 58 | 48 | 4 | 59.4699 | 1784.2037 | 798.1761 | 57.9 | 50.019 | 5.391 | 162.1104 | 6.9397 | 58 | 53 | 1.0237 | 99.9 | 4.2604 | 58 | 49.5106 | 55.1026 | 94.4955 | 90.9348 | 0.073966
800-58-48-5-99,9 | 800 | 58 | 48 | 5 | 59.4699 | 1784.2037 | 798.1028 | 57.9 | 50.0894 | 4.045 | 121.6451 | 3.411 | 58 | 53 | 1.2796 | 99.9 | 5.2811 | 58 | 49.6123 | 56.7046 | 95.3482 | 93.1983 | 0.090212
800-58-48-6-99,9 | 800 | 58 | 48 | 6 | 59.4699 | 1784.2037 | 798.0447 | 57.9 | 50.1413 | 3.1779 | 95.5756 | 0.50536 | 58 | 53 | 1.5356 | 99.9 | 6.2996 | 58 | 49.6881 | 57.8276 | 95.954 | 94.6563 | 0.10659
800-58-48-7-99,9 | 800 | 58 | 48 | 7 | 59.4699 | 1784.2037 | 797.9955 | 57.9 | 50.1813 | 2.5874 | 77.8212 | -1.9296 | 58 | 53 | 1.7915 | 99.9 | 7.3169 | 58 | 49.7477 | 58.674 | 96.4059 | 95.6492 | 0.12306
800-58-48-8-99,9 | 800 | 58 | 48 | 8 | 59.4699 | 1784.2037 | 797.9517 | 57.9 | 50.224 | 2.1689 | 65.2381 | -3.99 | 58 | 53 | 2.0474 | 99.9 | 8.3332 | 58 | 49.7991 | 59.3485 | 96.7556 | 96.3529 | 0.13961
800-58-48-9-99,9 | 800 | 58 | 48 | 9 | 59.4699 | 1784.2037 | 797.9115 | 57.9 | 50.2472 | 1.8593 | 55.9291 | -5.7669 | 58 | 53 | 2.3033 | 99.9 | 9.3489 | 58 | 49.8337 | 59.914 | 97.0338 | 96.8735 | 0.15622
800-58-48-10-99,9 | 800 | 58 | 48 | 10 | 59.4699 | 1784.2037 | 797.8737 | 57.9 | 50.2752 | 1.626 | 48.9129 | -7.2977 | 58 | 53 | 2.5593 | 99.9 | 10.3641 | 58 | 49.8665 | 60.4032 | 97.2604 | 97.2658 | 0.17288
800-58-50-1-99,9 | 800 | 58 | 50 | 1 | 65.5646 | 1967.0553 | 798.7078 | 57.9 | 51.4405 | 25.4052 | 763.4345 | 16.0969 | 58 | 55 | 0.25593 | 99.9 | 1.1635 | 58 | 50.7998 | 40.4154 | 86.07 | 61.2517 | 0.024901
800-58-50-2-99,9 | 800 | 58 | 50 | 2 | 65.5646 | 1967.0553 | 798.3345 | 57.9 | 51.8583 | 14.5592 | 437.7116 | 16.0969 | 58 | 55 | 0.51185 | 99.9 | 2.2179 | 58 | 51.2069 | 51.5173 | 90.5063 | 77.7942 | 0.039211
800-58-50-3-99,9 | 800 | 58 | 50 | 3 | 65.5646 | 1967.0553 | 798.1455 | 57.9 | 52.0551 | 9.5687 | 287.7449 | 15.0667 | 58 | 55 | 0.76778 | 99.9 | 3.252 | 58 | 51.4446 | 56.7637 | 92.7357 | 85.4057 | 0.053575
800-58-50-4-99,9 | 800 | 58 | 50 | 4 | 65.5646 | 1967.0553 | 798.0274 | 57.9 | 52.1775 | 6.8279 | 205.3568 | 9.9032 | 58 | 55 | 1.0237 | 99.9 | 4.2783 | 58 | 51.6033 | 59.7604 | 94.0854 | 89.5859 | 0.068101
800-58-50-5-99,9 | 800 | 58 | 50 | 5 | 65.5646 | 1967.0553 | 797.9433 | 57.9 | 52.2608 | 5.159 | 155.1781 | 6.3978 | 58 | 55 | 1.2796 | 99.9 | 5.3004 | 58 | 51.7202 | 61.6853 | 94.9897 | 92.1314 | 0.082774
800-58-50-6-99,9 | 800 | 58 | 50 | 6 | 65.5646 | 1967.0553 | 797.8776 | 57.9 | 52.3177 | 4.0672 | 122.3493 | 3.4813 | 58 | 55 | 1.5356 | 99.9 | 6.3201 | 58 | 51.8089 | 63.033 | 95.6367 | 93.7966 | 0.097565
800-58-50-7-99,9 | 800 | 58 | 50 | 7 | 65.5646 | 1967.0553 | 797.8227 | 57.9 | 52.3657 | 3.3156 | 99.7456 | 1.0161 | 58 | 55 | 1.7915 | 99.9 | 7.3384 | 58 | 51.8767 | 64.0405 | 96.1219 | 94.943 | 0.11245
800-58-50-8-99,9 | 800 | 58 | 50 | 8 | 65.5646 | 1967.0553 | 797.7745 | 57.9 | 52.403 | 2.7763 | 83.5271 | -1.0953 | 58 | 55 | 2.0474 | 99.9 | 8.3555 | 58 | 51.9323 | 64.8357 | 96.4987 | 95.7655 | 0.12741
800-58-50-9-99,9 | 800 | 58 | 50 | 9 | 65.5646 | 1967.0553 | 797.7309 | 57.9 | 52.4394 | 2.3778 | 71.5403 | -2.916 | 58 | 55 | 2.3033 | 99.9 | 9.372 | 58 | 51.9845 | 65.4902 | 96.7997 | 96.3734 | 0.14243
800-58-50-10-99,9 | 800 | 58 | 50 | 10 | 65.5646 | 1967.0553 | 797.6904 | 57.9 | 52.4678 | 2.0734 | 62.3864 | -4.5078 | 58 | 55 | 2.5593 | 99.9 | 10.3878 | 58 | 52.0209 | 66.0505 | 97.0453 | 96.8376 | 0.1575
800-60-10-1-99,9 | 800 | 60 | 10 | 1 | 6.762 | 202.8732 | 799.7704 | 59.9 | 10.2253 | 0.14922 | 4.4782 | -32.0394 | 60 | 15 | 0.25593 | 99.9 | 1.0358 | 60 | 10.2176 | 6.8687 | 97.0914 | 97.7932 | 0.15122
800-60-10-2-99,9 | 800 | 60 | 10 | 2 | 6.762 | 202.8732 | 799.7459 | 59.9 | 10.2644 | 0.069608 | 2.089 | -39.2044 | 60 | 15 | 0.51185 | 99.9 | 2.0464 | 60 | 10.2361 | 7.2043 | 98.3013 | 98.9706 | 0.29884
800-60-10-3-99,9 | 800 | 60 | 10 | 3 | 6.762 | 202.8732 | 799.7234 | 59.9 | 10.2949 | 0.052647 | 1.58 | -41.745 | 60 | 15 | 0.76778 | 99.9 | 3.0563 | 60 | 10.2413 | 7.4772 | 98.7193 | 99.2214 | 0.44713
800-60-10-4-99,9 | 800 | 60 | 10 | 4 | 6.762 | 202.8732 | 799.7013 | 59.9 | 10.3261 | 0.046447 | 1.394 | -42.871 | 60 | 15 | 1.0237 | 99.9 | 4.0659 | 60 | 10.2455 | 7.7393 | 98.9307 | 99.3131 | 0.59563
800-60-10-5-99,9 | 800 | 60 | 10 | 5 | 6.762 | 202.8732 | 799.6793 | 59.9 | 10.3574 | 0.04354 | 1.3068 | -43.4486 | 60 | 15 | 1.2796 | 99.9 | 5.0754 | 60 | 10.2482 | 7.9981 | 99.0583 | 99.3561 | 0.74421
800-60-10-6-99,9 | 800 | 60 | 10 | 6 | 6.762 | 202.8732 | 799.6573 | 59.9 | 10.3884 | 0.041969 | 1.2597 | -43.776 | 60 | 15 | 1.5356 | 99.9 | 6.0849 | 60 | 10.2506 | 8.2556 | 99.1436 | 99.3794 | 0.89285
800-60-10-7-99,9 | 800 | 60 | 10 | 7 | 6.762 | 202.8732 | 799.6354 | 59.9 | 10.4204 | 0.041045 | 1.232 | -43.9737 | 60 | 15 | 1.7915 | 99.9 | 7.0944 | 60 | 10.2554 | 8.5125 | 99.2046 | 99.393 | 1.0415
800-60-10-8-99,9 | 800 | 60 | 10 | 8 | 6.762 | 202.8732 | 799.6135 | 59.9 | 10.4518 | 0.040467 | 1.2147 | -44.0995 | 60 | 15 | 2.0474 | 99.9 | 8.1038 | 60 | 10.2585 | 8.769 | 99.2505 | 99.4016 | 1.1902
800-60-10-9-99,9 | 800 | 60 | 10 | 9 | 6.762 | 202.8732 | 799.5915 | 59.9 | 10.483 | 0.040093 | 1.2035 | -44.1816 | 60 | 15 | 2.3033 | 99.9 | 9.1132 | 60 | 10.2618 | 9.0253 | 99.2862 | 99.4071 | 1.3389
800-60-10-10-99,9 | 800 | 60 | 10 | 10 | 6.762 | 202.8732 | 799.5696 | 59.9 | 10.5143 | 0.039848 | 1.1962 | -44.2358 | 60 | 15 | 2.5593 | 99.9 | 10.1227 | 60 | 10.2655 | 9.2815 | 99.3148 | 99.4107 | 1.4876
800-60-12-1-99,9 | 800 | 60 | 12 | 1 | 7.6938 | 230.8262 | 799.7424 | 59.9 | 12.2583 | 0.20554 | 6.1685 | -28.9264 | 60 | 17 | 0.25593 | 99.9 | 1.0393 | 60 | 12.2409 | 7.7441 | 96.7646 | 97.3285 | 0.13354
800-60-12-2-99,9 | 800 | 60 | 12 | 2 | 7.6938 | 230.8262 | 799.7163 | 59.9 | 12.2969 | 0.090682 | 2.7216 | -36.7629 | 60 | 17 | 0.51185 | 99.9 | 2.0504 | 60 | 12.2636 | 8.1149 | 98.1228 | 98.8214 | 0.26305
800-60-12-3-99,9 | 800 | 60 | 12 | 3 | 7.6938 | 230.8262 | 799.6931 | 59.9 | 12.3279 | 0.065678 | 1.9712 | -39.7426 | 60 | 17 | 0.76778 | 99.9 | 3.0606 | 60 | 12.2707 | 8.3959 | 98.5955 | 99.1463 | 0.39328
800-60-12-4-99,9 | 800 | 60 | 12 | 4 | 7.6938 | 230.8262 | 799.6704 | 59.9 | 12.3592 | 0.056447 | 1.6942 | -41.1215 | 60 | 17 | 1.0237 | 99.9 | 4.0705 | 60 | 12.2761 | 8.661 | 98.8351 | 99.2663 | 0.52375
800-60-12-5-99,9 | 800 | 60 | 12 | 5 | 7.6938 | 230.8262 | 799.6479 | 59.9 | 12.3906 | 0.052085 | 1.5633 | -41.8486 | 60 | 17 | 1.2796 | 99.9 | 5.0803 | 60 | 12.2793 | 8.9213 | 98.9798 | 99.323 | 0.65431
800-60-12-6-99,9 | 800 | 60 | 12 | 6 | 7.6938 | 230.8262 | 799.6255 | 59.9 | 12.422 | 0.04971 | 1.4921 | -42.2689 | 60 | 17 | 1.5356 | 99.9 | 6.0901 | 60 | 12.283 | 9.1796 | 99.0767 | 99.3539 | 0.78493
800-60-12-7-99,9 | 800 | 60 | 12 | 7 | 7.6938 | 230.8262 | 799.6031 | 59.9 | 12.4534 | 0.048294 | 1.4496 | -42.5284 | 60 | 17 | 1.7915 | 99.9 | 7.0997 | 60 | 12.2864 | 9.4369 | 99.146 | 99.3723 | 0.91558
800-60-12-8-99,9 | 800 | 60 | 12 | 8 | 7.6938 | 230.8262 | 799.5807 | 59.9 | 12.4848 | 0.047397 | 1.4228 | -42.6963 | 60 | 17 | 2.0474 | 99.9 | 8.1094 | 60 | 12.29 | 9.6938 | 99.1981 | 99.3839 | 1.0463
800-60-12-9-99,9 | 800 | 60 | 12 | 9 | 7.6938 | 230.8262 | 799.5583 | 59.9 | 12.5161 | 0.046807 | 1.4051 | -42.8084 | 60 | 17 | 2.3033 | 99.9 | 9.1191 | 60 | 12.2938 | 9.9503 | 99.2387 | 99.3916 | 1.1769
800-60-12-10-99,9 | 800 | 60 | 12 | 10 | 7.6938 | 230.8262 | 799.5359 | 59.9 | 12.5474 | 0.046408 | 1.3931 | -42.8848 | 60 | 17 | 2.5593 | 99.9 | 10.1287 | 60 | 12.2979 | 10.2066 | 99.2712 | 99.3968 | 1.3076
800-60-14-1-99,9 | 800 | 60 | 14 | 1 | 8.7365 | 262.1101 | 799.7116 | 59.9 | 14.2933 | 0.2829 | 8.4907 | -25.7512 | 60 | 19 | 0.25593 | 99.9 | 1.0431 | 60 | 14.2655 | 8.7095 | 96.4074 | 96.7618 | 0.11829
800-60-14-2-99,9 | 800 | 60 | 14 | 2 | 8.7365 | 262.1101 | 799.6835 | 59.9 | 14.3346 | 0.1193 | 3.5805 | -34.1854 | 60 | 19 | 0.51185 | 99.9 | 2.0548 | 60 | 14.295 | 9.129 | 97.9256 | 98.6345 | 0.23209
800-60-14-3-99,9 | 800 | 60 | 14 | 3 | 8.7365 | 262.1101 | 799.6595 | 59.9 | 14.3657 | 0.082798 | 2.4851 | -37.6139 | 60 | 19 | 0.76778 | 99.9 | 3.0654 | 60 | 14.3057 | 9.4215 | 98.4585 | 99.0523 | 0.34667
800-60-14-4-99,9 | 800 | 60 | 14 | 4 | 8.7365 | 262.1101 | 799.6362 | 59.9 | 14.3967 | 0.069176 | 2.0763 | -39.2729 | 60 | 19 | 1.0237 | 99.9 | 4.0756 | 60 | 14.3106 | 9.691 | 98.7294 | 99.2082 | 0.4615
800-60-14-5-99,9 | 800 | 60 | 14 | 5 | 8.7365 | 262.1101 | 799.6131 | 59.9 | 14.4281 | 0.062693 | 1.8818 | -40.1733 | 60 | 19 | 1.2796 | 99.9 | 5.0857 | 60 | 14.3149 | 9.9534 | 98.8931 | 99.2824 | 0.57645
800-60-14-6-99,9 | 800 | 60 | 14 | 6 | 8.7365 | 262.1101 | 799.5902 | 59.9 | 14.4594 | 0.059137 | 1.7751 | -40.7051 | 60 | 19 | 1.5356 | 99.9 | 6.0957 | 60 | 14.3187 | 10.2129 | 99.0028 | 99.3231 | 0.69146
800-60-14-7-99,9 | 800 | 60 | 14 | 7 | 8.7365 | 262.1101 | 799.5673 | 59.9 | 14.4907 | 0.056999 | 1.711 | -41.0393 | 60 | 19 | 1.7915 | 99.9 | 7.1056 | 60 | 14.3223 | 10.471 | 99.0814 | 99.3476 | 0.8065
800-60-14-8-99,9 | 800 | 60 | 14 | 8 | 8.7365 | 262.1101 | 799.5444 | 59.9 | 14.5219 | 0.055632 | 1.67 | -41.2592 | 60 | 19 | 2.0474 | 99.9 | 8.1155 | 60 | 14.3259 | 10.7283 | 99.1405 | 99.3632 | 0.92157
800-60-14-9-99,9 | 800 | 60 | 14 | 9 | 8.7365 | 262.1101 | 799.5216 | 59.9 | 14.5531 | 0.054718 | 1.6426 | -41.4089 | 60 | 19 | 2.3033 | 99.9 | 9.1254 | 60 | 14.3301 | 10.9851 | 99.1865 | 99.3737 | 1.0367
800-60-14-10-99,9 | 800 | 60 | 14 | 10 | 8.7365 | 262.1101 | 799.4987 | 59.9 | 14.5842 | 0.054089 | 1.6238 | -41.5133 | 60 | 19 | 2.5593 | 99.9 | 10.1353 | 60 | 14.3343 | 11.2417 | 99.2233 | 99.3809 | 1.1518
800-60-16-1-99,9 | 800 | 60 | 16 | 1 | 9.9013 | 297.0562 | 799.6778 | 59.9 | 16.3322 | 0.38839 | 11.6569 | -22.5311 | 60 | 21 | 0.25593 | 99.9 | 1.0473 | 60 | 16.2931 | 9.7688 | 96.0191 | 96.0774 | 0.10512
800-60-16-2-99,9 | 800 | 60 | 16 | 2 | 9.9013 | 297.0562 | 799.6471 | 59.9 | 16.3727 | 0.15815 | 4.747 | -31.4857 | 60 | 21 | 0.51185 | 99.9 | 2.0597 | 60 | 16.3261 | 10.255 | 97.7084 | 98.4027 | 0.20527
800-60-16-3-99,9 | 800 | 60 | 16 | 3 | 9.9013 | 297.0562 | 799.6221 | 59.9 | 16.4071 | 0.10545 | 3.1651 | -35.3564 | 60 | 21 | 0.76778 | 99.9 | 3.0706 | 60 | 16.3399 | 10.5636 | 98.3072 | 98.935 | 0.30625
800-60-16-4-99,9 | 800 | 60 | 16 | 4 | 9.9013 | 297.0562 | 799.5982 | 59.9 | 16.4385 | 0.08555 | 2.568 | -37.3145 | 60 | 21 | 1.0237 | 99.9 | 4.0811 | 60 | 16.3485 | 10.8394 | 98.6125 | 99.136 | 0.40751
800-60-16-5-99,9 | 800 | 60 | 16 | 5 | 9.9013 | 297.0562 | 799.5746 | 59.9 | 16.4696 | 0.076005 | 2.2815 | -38.4111 | 60 | 21 | 1.2796 | 99.9 | 5.0915 | 60 | 16.3528 | 11.1049 | 98.7974 | 99.2324 | 0.50889
800-60-16-6-99,9 | 800 | 60 | 16 | 6 | 9.9013 | 297.0562 | 799.5511 | 59.9 | 16.5007 | 0.070736 | 2.1234 | -39.073 | 60 | 21 | 1.5356 | 99.9 | 6.1017 | 60 | 16.3577 | 11.3661 | 98.9214 | 99.2856 | 0.61034
800-60-16-7-99,9 | 800 | 60 | 16 | 7 | 9.9013 | 297.0562 | 799.5277 | 59.9 | 16.5318 | 0.067546 | 2.0277 | -39.4966 | 60 | 21 | 1.7915 | 99.9 | 7.1119 | 60 | 16.3615 | 11.6252 | 99.0102 | 99.3178 | 0.71183
800-60-16-8-99,9 | 800 | 60 | 16 | 8 | 9.9013 | 297.0562 | 799.5043 | 59.9 | 16.5629 | 0.065489 | 1.966 | -39.7797 | 60 | 21 | 2.0474 | 99.9 | 8.1221 | 60 | 16.3659 | 11.8832 | 99.077 | 99.3386 | 0.81336
800-60-16-9-99,9 | 800 | 60 | 16 | 9 | 9.9013 | 297.0562 | 799.481 | 59.9 | 16.5939 | 0.0641 | 1.9243 | -39.9756 | 60 | 21 | 2.3033 | 99.9 | 9.1322 | 60 | 16.3701 | 12.1405 | 99.1291 | 99.3526 | 0.9149
800-60-16-10-99,9 | 800 | 60 | 16 | 10 | 9.9013 | 297.0562 | 799.4577 | 59.9 | 16.6248 | 0.063131 | 1.8953 | -40.1145 | 60 | 21 | 2.5593 | 99.9 | 10.1423 | 60 | 16.3745 | 12.3974 | 99.1707 | 99.3624 | 1.0165
800-60-18-1-99,9 | 800 | 60 | 18 | 1 | 11.2001 | 336.0216 | 799.6411 | 59.9 | 18.3764 | 0.53086 | 15.9338 | -19.2842 | 60 | 23 | 0.25593 | 99.9 | 1.0517 | 60 | 18.3233 | 10.9251 | 95.5995 | 95.2602 | 0.093728
800-60-18-2-99,9 | 800 | 60 | 18 | 2 | 11.2001 | 336.0216 | 799.607 | 59.9 | 18.418 | 0.21101 | 6.3336 | -28.6709 | 60 | 23 | 0.51185 | 99.9 | 2.0649 | 60 | 18.3622 | 11.5009 | 97.4699 | 98.116 | 0.182
800-60-18-3-99,9 | 800 | 60 | 18 | 3 | 11.2001 | 336.0216 | 799.5808 | 59.9 | 18.451 | 0.1356 | 4.0704 | -32.9689 | 60 | 23 | 0.76778 | 99.9 | 3.0763 | 60 | 18.3785 | 11.8322 | 98.1405 | 98.7893 | 0.27114
800-60-18-4-99,9 | 800 | 60 | 18 | 4 | 11.2001 | 336.0216 | 799.5561 | 59.9 | 18.4845 | 0.10682 | 3.2065 | -35.2379 | 60 | 23 | 1.0237 | 99.9 | 4.0872 | 60 | 18.3898 | 12.1169 | 98.4837 | 99.0463 | 0.36058
800-60-18-5-99,9 | 800 | 60 | 18 | 5 | 11.2001 | 336.0216 | 799.5319 | 59.9 | 18.5154 | 0.092894 | 2.7886 | -36.5501 | 60 | 23 | 1.2796 | 99.9 | 5.0978 | 60 | 18.3956 | 12.3868 | 98.6919 | 99.1706 | 0.45016
800-60-18-6-99,9 | 800 | 60 | 18 | 6 | 11.2001 | 336.0216 | 799.5078 | 59.9 | 18.5463 | 0.085161 | 2.5565 | -37.361 | 60 | 23 | 1.5356 | 99.9 | 6.1084 | 60 | 18.4006 | 12.6505 | 98.8317 | 99.2396 | 0.53982
800-60-18-7-99,9 | 800 | 60 | 18 | 7 | 11.2001 | 336.0216 | 799.4839 | 59.9 | 18.5772 | 0.080451 | 2.4152 | -37.8892 | 60 | 23 | 1.7915 | 99.9 | 7.1188 | 60 | 18.4052 | 12.9111 | 98.9319 | 99.2817 | 0.62952
800-60-18-8-99,9 | 800 | 60 | 18 | 8 | 11.2001 | 336.0216 | 799.4601 | 59.9 | 18.6081 | 0.077393 | 2.3235 | -38.248 | 60 | 23 | 2.0474 | 99.9 | 8.1292 | 60 | 18.4093 | 13.1701 | 99.0073 | 99.309 | 0.71925
800-60-18-9-99,9 | 800 | 60 | 18 | 9 | 11.2001 | 336.0216 | 799.4362 | 59.9 | 18.6388 | 0.075312 | 2.2611 | -38.4996 | 60 | 23 | 2.3033 | 99.9 | 9.1396 | 60 | 18.4142 | 13.4281 | 99.066 | 99.3276 | 0.80901
800-60-18-10-99,9 | 800 | 60 | 18 | 10 | 11.2001 | 336.0216 | 799.4124 | 59.9 | 18.6695 | 0.073846 | 2.2171 | -38.6808 | 60 | 23 | 2.5593 | 99.9 | 10.15 | 60 | 18.4188 | 13.6855 | 99.1131 | 99.3407 | 0.89878
800-60-20-1-99,9 | 800 | 60 | 20 | 1 | 12.6456 | 379.3905 | 799.6011 | 59.9 | 20.4188 | 0.72089 | 21.6387 | -16.0337 | 60 | 25 | 0.25593 | 99.9 | 1.0565 | 60 | 20.352 | 12.1806 | 95.1487 | 94.2993 | 0.083859
800-60-20-2-99,9 | 800 | 60 | 20 | 2 | 12.6456 | 379.3905 | 799.5629 | 59.9 | 20.4717 | 0.28274 | 8.4873 | -25.7561 | 60 | 25 | 0.51185 | 99.9 | 2.0706 | 60 | 20.4031 | 12.8747 | 97.2091 | 97.7641 | 0.16177
800-60-20-3-99,9 | 800 | 60 | 20 | 3 | 12.6456 | 379.3905 | 799.5351 | 59.9 | 20.5012 | 0.17594 | 5.2816 | -30.4535 | 60 | 25 | 0.76778 | 99.9 | 3.0825 | 60 | 20.421 | 13.2374 | 97.9572 | 98.6087 | 0.24058
800-60-20-4-99,9 | 800 | 60 | 20 | 4 | 12.6456 | 379.3905 | 799.5096 | 59.9 | 20.5351 | 0.13466 | 4.0426 | -33.0378 | 60 | 25 | 1.0237 | 99.9 | 4.0937 | 60 | 20.4346 | 13.5347 | 98.3419 | 98.9351 | 0.31972
800-60-20-5-99,9 | 800 | 60 | 20 | 5 | 12.6456 | 379.3905 | 799.4847 | 59.9 | 20.5657 | 0.11453 | 3.4384 | -34.5809 | 60 | 25 | 1.2796 | 99.9 | 5.1047 | 60 | 20.4414 | 13.8107 | 98.5758 | 99.0943 | 0.39901
800-60-20-6-99,9 | 800 | 60 | 20 | 6 | 12.6456 | 379.3905 | 799.46 | 59.9 | 20.5966 | 0.10329 | 3.101 | -35.5576 | 60 | 25 | 1.5356 | 99.9 | 6.1155 | 60 | 20.4475 | 14.0779 | 98.7329 | 99.1832 | 0.47838
800-60-20-7-99,9 | 800 | 60 | 20 | 7 | 12.6456 | 379.3905 | 799.4356 | 59.9 | 20.6272 | 0.096404 | 2.8943 | -36.206 | 60 | 25 | 1.7915 | 99.9 | 7.1263 | 60 | 20.4527 | 14.3407 | 98.8457 | 99.2377 | 0.5578
800-60-20-8-99,9 | 800 | 60 | 20 | 8 | 12.6456 | 379.3905 | 799.4112 | 59.9 | 20.6578 | 0.091906 | 2.7594 | -36.6533 | 60 | 25 | 2.0474 | 99.9 | 8.1369 | 60 | 20.4572 | 14.6011 | 98.9306 | 99.2732 | 0.63726
800-60-20-9-99,9 | 800 | 60 | 20 | 9 | 12.6456 | 379.3905 | 799.3869 | 59.9 | 20.6877 | 0.088824 | 2.6669 | -36.9718 | 60 | 25 | 2.3033 | 99.9 | 9.1476 | 60 | 20.4619 | 14.8601 | 98.9968 | 99.2976 | 0.71674
800-60-20-10-99,9 | 800 | 60 | 20 | 10 | 12.6456 | 379.3905 | 799.3626 | 59.9 | 20.7182 | 0.086638 | 2.6014 | -37.2039 | 60 | 25 | 2.5593 | 99.9 | 10.1582 | 60 | 20.4669 | 15.1182 | 99.0498 | 99.3149 | 0.79624
800-60-22-1-99,9 | 800 | 60 | 22 | 1 | 14.251 | 427.5563 | 799.5581 | 59.9 | 22.4676 | 0.97185 | 29.1734 | -12.7912 | 60 | 27 | 0.25593 | 99.9 | 1.0617 | 60 | 22.382 | 13.5351 | 94.6678 | 93.1805 | 0.075306
800-60-22-2-99,9 | 800 | 60 | 22 | 2 | 14.251 | 427.5563 | 799.5145 | 59.9 | 22.5222 | 0.37931 | 11.3868 | -22.7692 | 60 | 27 | 0.51185 | 99.9 | 2.0767 | 60 | 22.442 | 14.3836 | 96.9252 | 97.3384 | 0.14418
800-60-22-3-99,9 | 800 | 60 | 22 | 3 | 14.251 | 427.5563 | 799.4849 | 59.9 | 22.5569 | 0.22996 | 6.9037 | -27.82 | 60 | 27 | 0.76778 | 99.9 | 3.0892 | 60 | 22.4672 | 14.7889 | 97.7569 | 98.3864 | 0.21396
800-60-22-4-99,9 | 800 | 60 | 22 | 4 | 14.251 | 427.5563 | 799.4583 | 59.9 | 22.5912 | 0.17133 | 5.1437 | -30.7128 | 60 | 27 | 1.0237 | 99.9 | 4.1008 | 60 | 22.4835 | 15.1034 | 98.1867 | 98.7978 | 0.2841
800-60-22-5-99,9 | 800 | 60 | 22 | 5 | 14.251 | 427.5563 | 799.4326 | 59.9 | 22.6219 | 0.1425 | 4.2782 | -32.4958 | 60 | 27 | 1.2796 | 99.9 | 5.1122 | 60 | 22.4907 | 15.3882 | 98.4487 | 99.0001 | 0.3544
800-60-22-6-99,9 | 800 | 60 | 22 | 6 | 14.251 | 427.5563 | 799.4074 | 59.9 | 22.6514 | 0.12629 | 3.7916 | -33.6531 | 60 | 27 | 1.5356 | 99.9 | 6.1233 | 60 | 22.4978 | 15.6603 | 98.625 | 99.1139 | 0.42479
800-60-22-7-99,9 | 800 | 60 | 22 | 7 | 14.251 | 427.5563 | 799.3823 | 59.9 | 22.682 | 0.11631 | 3.4923 | -34.4359 | 60 | 27 | 1.7915 | 99.9 | 7.1343 | 60 | 22.5041 | 15.9262 | 98.7516 | 99.1838 | 0.49523
800-60-22-8-99,9 | 800 | 60 | 22 | 8 | 14.251 | 427.5563 | 799.3574 | 59.9 | 22.7127 | 0.10978 | 3.2961 | -34.9842 | 60 | 27 | 2.0474 | 99.9 | 8.1452 | 60 | 22.5119 | 16.1887 | 98.847 | 99.2297 | 0.56572
800-60-22-9-99,9 | 800 | 60 | 22 | 9 | 14.251 | 427.5563 | 799.3326 | 59.9 | 22.7428 | 0.10527 | 3.1609 | -35.3801 | 60 | 27 | 2.3033 | 99.9 | 9.1561 | 60 | 22.5174 | 16.4491 | 98.9213 | 99.2613 | 0.63623
800-60-22-10-99,9 | 800 | 60 | 22 | 10 | 14.251 | 427.5563 | 799.3077 | 59.9 | 22.7729 | 0.10205 | 3.0642 | -35.6728 | 60 | 27 | 2.5593 | 99.9 | 10.167 | 60 | 22.5207 | 16.7083 | 98.981 | 99.2839 | 0.70676
800-60-24-1-99,9 | 800 | 60 | 24 | 1 | 16.0292 | 480.9057 | 799.5121 | 59.9 | 24.5207 | 1.2991 | 38.9987 | -9.5767 | 60 | 29 | 0.25593 | 99.9 | 1.0672 | 60 | 24.4144 | 14.9861 | 94.1592 | 91.8955 | 0.067888
800-60-24-2-99,9 | 800 | 60 | 24 | 2 | 16.0292 | 480.9057 | 799.4617 | 59.9 | 24.5838 | 0.50889 | 15.2778 | -19.7214 | 60 | 29 | 0.51185 | 99.9 | 2.0833 | 60 | 24.4865 | 16.0322 | 96.6187 | 96.8253 | 0.12886
800-60-24-3-99,9 | 800 | 60 | 24 | 3 | 16.0292 | 480.9057 | 799.4298 | 59.9 | 24.6198 | 0.30224 | 9.0741 | -25.0818 | 60 | 29 | 0.76778 | 99.9 | 3.0963 | 60 | 24.5184 | 16.4948 | 97.5395 | 98.1145 | 0.19075
800-60-24-4-99,9 | 800 | 60 | 24 | 4 | 16.0292 | 480.9057 | 799.402 | 59.9 | 24.6543 | 0.21978 | 6.5988 | -28.2675 | 60 | 29 | 1.0237 | 99.9 | 4.1084 | 60 | 24.5374 | 16.8332 | 98.0182 | 98.6289 | 0.25301
800-60-24-5-99,9 | 800 | 60 | 24 | 5 | 16.0292 | 480.9057 | 799.3755 | 59.9 | 24.6854 | 0.17887 | 5.3707 | -30.2917 | 60 | 29 | 1.2796 | 99.9 | 5.1201 | 60 | 24.5465 | 17.13 | 98.3109 | 98.8841 | 0.31545
800-60-24-6-99,9 | 800 | 60 | 24 | 6 | 16.0292 | 480.9057 | 799.3495 | 59.9 | 24.7149 | 0.15573 | 4.6759 | -31.6382 | 60 | 29 | 1.5356 | 99.9 | 6.1315 | 60 | 24.5556 | 17.4091 | 98.5082 | 99.0285 | 0.37799
800-60-24-7-99,9 | 800 | 60 | 24 | 7 | 16.0292 | 480.9057 | 799.3239 | 59.9 | 24.7461 | 0.14143 | 4.2467 | -32.5668 | 60 | 29 | 1.7915 | 99.9 | 7.1428 | 60 | 24.5652 | 17.6793 | 98.65 | 99.1177 | 0.44059
800-60-24-8-99,9 | 800 | 60 | 24 | 8 | 16.0292 | 480.9057 | 799.2984 | 59.9 | 24.7761 | 0.13199 | 3.9634 | -33.2294 | 60 | 29 | 2.0474 | 99.9 | 8.154 | 60 | 24.5716 | 17.9447 | 98.7569 | 99.1766 | 0.50323
800-60-24-9-99,9 | 800 | 60 | 24 | 9 | 16.0292 | 480.9057 | 799.2731 | 59.9 | 24.8057 | 0.12545 | 3.7672 | -33.7145 | 60 | 29 | 2.3033 | 99.9 | 9.1651 | 60 | 24.5754 | 18.2071 | 98.8404 | 99.2174 | 0.5659
800-60-24-10-99,9 | 800 | 60 | 24 | 10 | 16.0292 | 480.9057 | 799.2478 | 59.9 | 24.8356 | 0.12077 | 3.6268 | -34.0765 | 60 | 29 | 2.5593 | 99.9 | 10.1762 | 60 | 24.5831 | 18.4677 | 98.9073 | 99.2465 | 0.6286
800-60-26-1-99,9 | 800 | 60 | 26 | 1 | 17.9981 | 539.9711 | 799.469 | 59.9 | 26.5777 | 1.7211 | 51.6718 | -6.3947 | 60 | 31 | 0.25593 | 99.9 | 1.073 | 60 | 26.4474 | 16.5329 | 93.6233 | 90.4371 | 0.061437
800-60-26-2-99,9 | 800 | 60 | 26 | 2 | 17.9981 | 539.9711 | 799.4103 | 59.9 | 26.6476 | 0.68145 | 20.4597 | -16.6313 | 60 | 31 | 0.51185 | 99.9 | 2.0904 | 60 | 26.5337 | 17.8285 | 96.2875 | 96.2138 | 0.1155
800-60-26-3-99,9 | 800 | 60 | 26 | 3 | 17.9981 | 539.9711 | 799.3755 | 59.9 | 26.6935 | 0.39897 | 11.9793 | -22.2477 | 60 | 31 | 0.76778 | 99.9 | 3.1041 | 60 | 26.5763 | 18.3669 | 97.3026 | 97.7832 | 0.17046
800-60-26-4-99,9 | 800 | 60 | 26 | 4 | 17.9981 | 539.9711 | 799.3462 | 59.9 | 26.7247 | 0.28404 | 8.5285 | -25.7072 | 60 | 31 | 1.0237 | 99.9 | 4.1167 | 60 | 26.5964 | 18.7378 | 97.834 | 98.4219 | 0.22581
800-60-26-5-99,9 | 800 | 60 | 26 | 5 | 17.9981 | 539.9711 | 799.3186 | 59.9 | 26.7538 | 0.22647 | 6.8004 | -27.9695 | 60 | 31 | 1.2796 | 99.9 | 5.1287 | 60 | 26.6076 | 19.0513 | 98.16 | 98.7417 | 0.28135
800-60-26-6-99,9 | 800 | 60 | 26 | 6 | 17.9981 | 539.9711 | 799.292 | 59.9 | 26.7847 | 0.19372 | 5.8171 | -29.5101 | 60 | 31 | 1.5356 | 99.9 | 6.1404 | 60 | 26.6179 | 19.34 | 98.3801 | 98.9237 | 0.337
800-60-26-7-99,9 | 800 | 60 | 26 | 7 | 17.9981 | 539.9711 | 799.2657 | 59.9 | 26.815 | 0.17335 | 5.2057 | -30.596 | 60 | 31 | 1.7915 | 99.9 | 7.152 | 60 | 26.6264 | 19.6162 | 98.5387 | 99.0368 | 0.39271
800-60-26-8-99,9 | 800 | 60 | 26 | 8 | 17.9981 | 539.9711 | 799.2396 | 59.9 | 26.8455 | 0.15988 | 4.8012 | -31.3821 | 60 | 31 | 2.0474 | 99.9 | 8.1634 | 60 | 26.6364 | 19.8856 | 98.6582 | 99.1117 | 0.44847
800-60-26-9-99,9 | 800 | 60 | 26 | 9 | 17.9981 | 539.9711 | 799.2137 | 59.9 | 26.8751 | 0.1505 | 4.5199 | -31.9661 | 60 | 31 | 2.3033 | 99.9 | 9.1748 | 60 | 26.6433 | 20.1509 | 98.7516 | 99.1638 | 0.50427
800-60-26-10-99,9 | 800 | 60 | 26 | 10 | 17.9981 | 539.9711 | 799.1878 | 59.9 | 26.9045 | 0.14375 | 4.3171 | -32.4085 | 60 | 31 | 2.5593 | 99.9 | 10.1861 | 60 | 26.6495 | 20.4136 | 98.8266 | 99.2013 | 0.56009
800-60-28-1-99,9 | 800 | 60 | 28 | 1 | 20.1742 | 605.2575 | 799.4185 | 59.9 | 28.6379 | 2.2589 | 67.8199 | -3.2594 | 60 | 33 | 0.25593 | 99.9 | 1.0791 | 60 | 28.4796 | 18.1713 | 93.0625 | 88.8031 | 0.055818
800-60-28-2-99,9 | 800 | 60 | 28 | 2 | 20.1742 | 605.2575 | 799.3494 | 59.9 | 28.7191 | 0.9096 | 27.3119 | -13.5121 | 60 | 33 | 0.51185 | 99.9 | 2.098 | 60 | 28.5835 | 19.7765 | 95.9313 | 95.4913 | 0.10382
800-60-28-3-99,9 | 800 | 60 | 28 | 3 | 20.1742 | 605.2575 | 799.311 | 59.9 | 28.7637 | 0.52737 | 15.8356 | -19.3453 | 60 | 33 | 0.76778 | 99.9 | 3.1125 | 60 | 28.6296 | 20.4147 | 97.0454 | 97.3859 | 0.1527
800-60-28-4-99,9 | 800 | 60 | 28 | 4 | 20.1742 | 605.2575 | 799.2798 | 59.9 | 28.8011 | 0.36921 | 11.0871 | -23.0428 | 60 | 33 | 1.0237 | 99.9 | 4.1256 | 60 | 28.6595 | 20.8287 | 97.6331 | 98.1699 | 0.20197
800-60-28-5-99,9 | 800 | 60 | 28 | 5 | 20.1742 | 605.2575 | 799.2511 | 59.9 | 28.8302 | 0.289 | 8.6787 | -25.5314 | 60 | 33 | 1.2796 | 99.9 | 5.138 | 60 | 28.6731 | 21.1649 | 97.9951 | 98.5675 | 0.25144
800-60-28-6-99,9 | 800 | 60 | 28 | 6 | 20.1742 | 605.2575 | 799.2235 | 59.9 | 28.8611 | 0.24303 | 7.2986 | -27.2668 | 60 | 33 | 1.5356 | 99.9 | 6.1501 | 60 | 28.6855 | 21.4668 | 98.2401 | 98.7953 | 0.30104
800-60-28-7-99,9 | 800 | 60 | 28 | 7 | 20.1742 | 605.2575 | 799.1965 | 59.9 | 28.8923 | 0.21433 | 6.4366 | -28.5135 | 60 | 33 | 1.7915 | 99.9 | 7.162 | 60 | 28.6986 | 21.7514 | 98.4168 | 98.9376 | 0.3507
800-60-28-8-99,9 | 800 | 60 | 28 | 8 | 20.1742 | 605.2575 | 799.1698 | 59.9 | 28.9218 | 0.19519 | 5.8623 | -29.4341 | 60 | 33 | 2.0474 | 99.9 | 8.1737 | 60 | 28.706 | 22.0265 | 98.5502 | 99.0325 | 0.40042
800-60-28-9-99,9 | 800 | 60 | 28 | 9 | 20.1742 | 605.2575 | 799.1433 | 59.9 | 28.951 | 0.18186 | 5.4619 | -30.1271 | 60 | 33 | 2.3033 | 99.9 | 9.1853 | 60 | 28.7135 | 22.2957 | 98.6545 | 99.0986 | 0.45017
800-60-28-10-99,9 | 800 | 60 | 28 | 10 | 20.1742 | 605.2575 | 799.1169 | 59.9 | 28.9801 | 0.17221 | 5.1723 | -30.6585 | 60 | 33 | 2.5593 | 99.9 | 10.1969 | 60 | 28.7213 | 22.5613 | 98.7382 | 99.1464 | 0.49995
800-60-30-1-99,9 | 800 | 60 | 30 | 1 | 22.5755 | 677.3039 | 799.3565 | 59.9 | 30.7006 | 2.9364 | 88.1685 | -0.17357 | 60 | 35 | 0.25593 | 99.9 | 1.0856 | 60 | 30.515 | 19.895 | 92.4799 | 86.9929 | 0.050919
800-60-30-2-99,9 | 800 | 60 | 30 | 2 | 22.5755 | 677.3039 | 799.275 | 59.9 | 30.796 | 1.2084 | 36.2874 | -10.3809 | 60 | 35 | 0.51185 | 99.9 | 2.1061 | 60 | 30.6342 | 21.8789 | 95.5502 | 94.6472 | 0.093602
800-60-30-3-99,9 | 800 | 60 | 30 | 3 | 22.5755 | 677.3039 | 799.232 | 59.9 | 30.8479 | 0.69782 | 20.9559 | -16.3749 | 60 | 35 | 0.76778 | 99.9 | 3.1215 | 60 | 30.6922 | 22.6454 | 96.7672 | 96.9089 | 0.13713
800-60-30-4-99,9 | 800 | 60 | 30 | 4 | 22.5755 | 677.3039 | 799.1985 | 59.9 | 30.8843 | 0.48198 | 14.4748 | -20.2858 | 60 | 35 | 1.0237 | 99.9 | 4.1352 | 60 | 30.7265 | 23.1172 | 97.4147 | 97.865 | 0.18105
800-60-30-5-99,9 | 800 | 60 | 30 | 5 | 22.5755 | 677.3039 | 799.1683 | 59.9 | 30.9137 | 0.37126 | 11.15 | -22.9847 | 60 | 35 | 1.2796 | 99.9 | 5.1481 | 60 | 30.7434 | 23.4838 | 97.8154 | 98.3555 | 0.22518
800-60-30-6-99,9 | 800 | 60 | 30 | 6 | 22.5755 | 677.3039 | 799.1397 | 59.9 | 30.9446 | 0.30731 | 9.2299 | -24.9095 | 60 | 35 | 1.5356 | 99.9 | 6.1605 | 60 | 30.7584 | 23.8037 | 98.0873 | 98.6387 | 0.26944
800-60-30-7-99,9 | 800 | 60 | 30 | 7 | 22.5755 | 677.3039 | 799.1118 | 59.9 | 30.9761 | 0.26714 | 8.0235 | -26.3203 | 60 | 35 | 1.7915 | 99.9 | 7.1727 | 60 | 30.7718 | 24.0998 | 98.2838 | 98.8167 | 0.31378
800-60-30-8-99,9 | 800 | 60 | 30 | 8 | 22.5755 | 677.3039 | 799.0844 | 59.9 | 31.0051 | 0.24026 | 7.2165 | -27.3793 | 60 | 35 | 2.0474 | 99.9 | 8.1848 | 60 | 30.7827 | 24.3826 | 98.4323 | 98.9358 | 0.35818
800-60-30-9-99,9 | 800 | 60 | 30 | 9 | 22.5755 | 677.3039 | 799.0572 | 59.9 | 31.034 | 0.22144 | 6.6514 | -28.1888 | 60 | 35 | 2.3033 | 99.9 | 9.1967 | 60 | 30.7915 | 24.6574 | 98.5484 | 99.0191 | 0.40261
800-60-30-10-99,9 | 800 | 60 | 30 | 10 | 22.5755 | 677.3039 | 799.0302 | 59.9 | 31.0628 | 0.20778 | 6.2412 | -28.8176 | 60 | 35 | 2.5593 | 99.9 | 10.2085 | 60 | 30.7997 | 24.927 | 98.6418 | 99.0796 | 0.44707
800-60-32-1-99,9 | 800 | 60 | 32 | 1 | 25.2215 | 756.685 | 799.3049 | 59.9 | 32.7647 | 3.7791 | 113.4775 | 2.8514 | 60 | 37 | 0.25593 | 99.9 | 1.0924 | 60 | 32.5457 | 21.6984 | 91.8782 | 85.0165 | 0.046636
800-60-32-2-99,9 | 800 | 60 | 32 | 2 | 25.2215 | 756.685 | 799.2085 | 59.9 | 32.8767 | 1.5963 | 47.9387 | -7.2499 | 60 | 37 | 0.51185 | 99.9 | 2.1148 | 60 | 32.6887 | 24.1371 | 95.1446 | 93.671 | 0.084655
800-60-32-3-99,9 | 800 | 60 | 32 | 3 | 25.2215 | 756.685 | 799.1599 | 59.9 | 32.9331 | 0.92195 | 27.6892 | -13.3623 | 60 | 37 | 0.76778 | 99.9 | 3.1312 | 60 | 32.7545 | 25.0674 | 96.4674 | 96.3446 | 0.12346
800-60-32-4-99,9 | 800 | 60 | 32 | 4 | 25.2215 | 756.685 | 799.1234 | 59.9 | 32.971 | 0.63059 | 18.9396 | -17.4542 | 60 | 37 | 1.0237 | 99.9 | 4.1455 | 60 | 32.7916 | 25.6146 | 97.178 | 97.4998 | 0.16266
800-60-32-5-99,9 | 800 | 60 | 32 | 5 | 25.2215 | 756.685 | 799.0915 | 59.9 | 33.0069 | 0.47959 | 14.4049 | -20.3363 | 60 | 37 | 1.2796 | 99.9 | 5.1589 | 60 | 32.8203 | 26.0216 | 97.62 | 98.0985 | 0.20209
800-60-32-6-99,9 | 800 | 60 | 32 | 6 | 25.2215 | 756.685 | 799.0616 | 59.9 | 33.0372 | 0.39137 | 11.7555 | -22.4417 | 60 | 37 | 1.5356 | 99.9 | 6.1718 | 60 | 32.8369 | 26.3657 | 97.9209 | 98.4483 | 0.24164
800-60-32-7-99,9 | 800 | 60 | 32 | 7 | 25.2215 | 756.685 | 799.0328 | 59.9 | 33.0672 | 0.33561 | 10.081 | -24.0141 | 60 | 37 | 1.7915 | 99.9 | 7.1844 | 60 | 32.8538 | 26.6774 | 98.1387 | 98.6694 | 0.28128
800-60-32-8-99,9 | 800 | 60 | 32 | 8 | 25.2215 | 756.685 | 799.0045 | 59.9 | 33.0964 | 0.29812 | 8.9552 | -25.2148 | 60 | 37 | 2.0474 | 99.9 | 8.1967 | 60 | 32.8638 | 26.9708 | 98.3036 | 98.818 | 0.32098
800-60-32-9-99,9 | 800 | 60 | 32 | 9 | 25.2215 | 756.685 | 798.9767 | 59.9 | 33.1247 | 0.27178 | 8.1643 | -26.1457 | 60 | 37 | 2.3033 | 99.9 | 9.2089 | 60 | 32.8749 | 27.2531 | 98.4327 | 98.9224 | 0.36073
800-60-32-10-99,9 | 800 | 60 | 32 | 10 | 25.2215 | 756.685 | 798.949 | 59.9 | 33.153 | 0.25259 | 7.5881 | -26.8786 | 60 | 37 | 2.5593 | 99.9 | 10.221 | 60 | 32.8841 | 27.5282 | 98.5365 | 98.9985 | 0.4005
800-60-34-1-99,9 | 800 | 60 | 34 | 1 | 28.1321 | 844.0128 | 799.2401 | 59.9 | 34.8339 | 4.8176 | 144.6726 | 5.8164 | 60 | 39 | 0.25593 | 99.9 | 1.0994 | 60 | 34.5805 | 23.5705 | 91.2618 | 82.8752 | 0.042892
800-60-34-2-99,9 | 800 | 60 | 34 | 2 | 28.1321 | 844.0128 | 799.1261 | 59.9 | 34.9634 | 2.0945 | 62.9081 | -4.1329 | 60 | 39 | 0.51185 | 99.9 | 2.124 | 60 | 34.7428 | 26.5494 | 94.7154 | 92.5547 | 0.076812
800-60-34-3-99,9 | 800 | 60 | 34 | 3 | 28.1321 | 844.0128 | 799.0705 | 59.9 | 35.0279 | 1.2151 | 36.498 | -10.3164 | 60 | 39 | 0.76778 | 99.9 | 3.1415 | 60 | 34.8212 | 27.6848 | 96.1459 | 95.6807 | 0.11145
800-60-34-4-99,9 | 800 | 60 | 34 | 4 | 28.1321 | 844.0128 | 799.0305 | 59.9 | 35.0683 | 0.82619 | 24.8172 | -14.5534 | 60 | 39 | 1.0237 | 99.9 | 4.1566 | 60 | 34.8661 | 28.3296 | 96.9225 | 97.0632 | 0.14649
800-60-34-5-99,9 | 800 | 60 | 34 | 5 | 28.1321 | 844.0128 | 798.9963 | 59.9 | 35.1059 | 0.62184 | 18.6797 | -17.601 | 60 | 39 | 1.2796 | 99.9 | 5.1706 | 60 | 34.9017 | 28.7899 | 97.4082 | 97.7896 | 0.18175
800-60-34-6-99,9 | 800 | 60 | 34 | 6 | 28.1321 | 844.0128 | 798.9649 | 59.9 | 35.1369 | 0.50134 | 15.0607 | -19.8711 | 60 | 39 | 1.5356 | 99.9 | 6.1839 | 60 | 34.9242 | 29.1663 | 97.7401 | 98.2179 | 0.21715
800-60-34-7-99,9 | 800 | 60 | 34 | 7 | 28.1321 | 844.0128 | 798.9349 | 59.9 | 35.1667 | 0.42458 | 12.755 | -21.5998 | 60 | 39 | 1.7915 | 99.9 | 7.1969 | 60 | 34.9403 | 29.499 | 97.9809 | 98.4908 | 0.25264
800-60-34-8-99,9 | 800 | 60 | 34 | 8 | 28.1321 | 844.0128 | 798.9057 | 59.9 | 35.1955 | 0.37276 | 11.1987 | -22.9399 | 60 | 39 | 2.0474 | 99.9 | 8.2096 | 60 | 34.9537 | 29.8068 | 98.1635 | 98.675 | 0.28819
800-60-34-9-99,9 | 800 | 60 | 34 | 9 | 28.1321 | 844.0128 | 798.8771 | 59.9 | 35.2237 | 0.33618 | 10.1002 | -23.9947 | 60 | 39 | 2.3033 | 99.9 | 9.2221 | 60 | 34.9654 | 30.0993 | 98.3066 | 98.805 | 0.32379
800-60-34-10-99,9 | 800 | 60 | 34 | 10 | 28.1321 | 844.0128 | 798.8487 | 59.9 | 35.2514 | 0.30944 | 9.297 | -24.836 | 60 | 39 | 2.5593 | 99.9 | 10.2346 | 60 | 34.9755 | 30.3819 | 98.4218 | 98.9001 | 0.35942
800-60-36-1-99,9 | 800 | 60 | 36 | 1 | 31.3297 | 939.9375 | 799.1854 | 59.9 | 36.9033 | 6.082 | 182.6553 | 8.7138 | 60 | 41 | 0.25593 | 99.9 | 1.1067 | 60 | 36.6139 | 25.5036 | 90.6339 | 80.5872 | 0.039608
800-60-36-2-99,9 | 800 | 60 | 36 | 2 | 31.3297 | 939.9375 | 799.051 | 59.9 | 37.0554 | 2.7285 | 81.9577 | -1.0386 | 60 | 41 | 0.51185 | 99.9 | 2.1338 | 60 | 36.7994 | 29.113 | 94.2638 | 91.2909 | 0.069927
800-60-36-3-99,9 | 800 | 60 | 36 | 3 | 31.3297 | 939.9375 | 798.9868 | 59.9 | 37.1264 | 1.5952 | 47.9206 | -7.2542 | 60 | 41 | 0.76778 | 99.9 | 3.1525 | 60 | 36.8905 | 30.5022 | 95.8026 | 94.9082 | 0.10089
800-60-36-4-99,9 | 800 | 60 | 36 | 4 | 31.3297 | 939.9375 | 798.9424 | 59.9 | 37.1751 | 1.0823 | 32.5127 | -11.5987 | 60 | 41 | 1.0237 | 99.9 | 4.1685 | 60 | 36.9485 | 31.2711 | 96.6476 | 96.5456 | 0.13224
800-60-36-5-99,9 | 800 | 60 | 36 | 5 | 31.3297 | 939.9375 | 798.9055 | 59.9 | 37.2093 | 0.80789 | 24.2713 | -14.7941 | 60 | 41 | 1.2796 | 99.9 | 5.1831 | 60 | 36.9828 | 31.8014 | 97.1794 | 97.4213 | 0.16382
800-60-36-6-99,9 | 800 | 60 | 36 | 6 | 31.3297 | 939.9375 | 798.8723 | 59.9 | 37.2448 | 0.64496 | 19.3772 | -17.2111 | 60 | 41 | 1.5356 | 99.9 | 6.197 | 60 | 37.0101 | 32.2203 | 97.5443 | 97.9414 | 0.19554
800-60-36-7-99,9 | 800 | 60 | 36 | 7 | 31.3297 | 939.9375 | 798.8409 | 59.9 | 37.2742 | 0.54028 | 16.2328 | -19.0848 | 60 | 41 | 1.7915 | 99.9 | 7.2104 | 60 | 37.0288 | 32.5809 | 97.8097 | 98.2755 | 0.22735
800-60-36-8-99,9 | 800 | 60 | 36 | 8 | 31.3297 | 939.9375 | 798.8106 | 59.9 | 37.3029 | 0.4693 | 14.1007 | -20.5586 | 60 | 41 | 2.0474 | 99.9 | 8.2235 | 60 | 37.0478 | 32.9078 | 98.0113 | 98.5021 | 0.25923
800-60-36-9-99,9 | 800 | 60 | 36 | 9 | 31.3297 | 939.9375 | 798.781 | 59.9 | 37.3313 | 0.41895 | 12.5885 | -21.7356 | 60 | 41 | 2.3033 | 99.9 | 9.2364 | 60 | 37.0622 | 33.214 | 98.1696 | 98.6628 | 0.29116
800-60-36-10-99,9 | 800 | 60 | 36 | 10 | 31.3297 | 939.9375 | 798.7518 | 59.9 | 37.3588 | 0.38198 | 11.4781 | -22.6869 | 60 | 41 | 2.5593 | 99.9 | 10.2491 | 60 | 37.0742 | 33.5069 | 98.2971 | 98.7808 | 0.32313
800-60-38-1-99,9 | 800 | 60 | 38 | 1 | 34.8363 | 1045.1496 | 799.1161 | 59.9 | 38.9744 | 7.6045 | 228.4008 | 11.7949 | 60 | 43 | 0.25593 | 99.9 | 1.1142 | 60 | 38.6426 | 27.4877 | 89.9984 | 78.1707 | 0.036722
800-60-38-2-99,9 | 800 | 60 | 38 | 2 | 34.8363 | 1045.1496 | 798.9584 | 59.9 | 39.1501 | 3.5262 | 105.9301 | 2.0207 | 60 | 43 | 0.51185 | 99.9 | 2.144 | 60 | 38.8573 | 31.8219 | 93.7915 | 89.8778 | 0.063877
800-60-38-3-99,9 | 800 | 60 | 38 | 3 | 34.8363 | 1045.1496 | 798.8839 | 59.9 | 39.2341 | 2.0842 | 62.6181 | -4.1863 | 60 | 43 | 0.76778 | 99.9 | 3.1643 | 60 | 38.9622 | 33.5198 | 95.438 | 94.0171 | 0.091597
800-60-38-4-99,9 | 800 | 60 | 38 | 4 | 34.8363 | 1045.1496 | 798.8339 | 59.9 | 39.2879 | 1.4146 | 42.5035 | -8.6107 | 60 | 43 | 1.0237 | 99.9 | 4.1812 | 60 | 39.03 | 34.4453 | 96.3531 | 95.9392 | 0.11968
800-60-38-5-99,9 | 800 | 60 | 38 | 5 | 34.8363 | 1045.1496 | 798.7937 | 59.9 | 39.3263 | 1.0509 | 31.5772 | -11.9208 | 60 | 43 | 1.2796 | 99.9 | 5.1965 | 60 | 39.0732 | 35.065 | 96.9331 | 96.9832 | 0.14799
800-60-38-6-99,9 | 800 | 60 | 38 | 6 | 34.8363 | 1045.1496 | 798.7581 | 59.9 | 39.3588 | 0.83221 | 25.0065 | -14.471 | 60 | 43 | 1.5356 | 99.9 | 6.211 | 60 | 39.1033 | 35.5396 | 97.3328 | 97.6111 | 0.17645
800-60-38-7-99,9 | 800 | 60 | 38 | 7 | 34.8363 | 1045.1496 | 798.7251 | 59.9 | 39.3917 | 0.69092 | 20.762 | -16.4742 | 60 | 43 | 1.7915 | 99.9 | 7.2249 | 60 | 39.1279 | 35.9368 | 97.6244 | 98.0167 | 0.20501
800-60-38-8-99,9 | 800 | 60 | 38 | 8 | 34.8363 | 1045.1496 | 798.6935 | 59.9 | 39.4206 | 0.59437 | 17.8612 | -18.076 | 60 | 43 | 2.0474 | 99.9 | 8.2384 | 60 | 39.1471 | 36.2893 | 97.8464 | 98.2938 | 0.23363
800-60-38-9-99,9 | 800 | 60 | 38 | 9 | 34.8363 | 1045.1496 | 798.6628 | 59.9 | 39.4483 | 0.52559 | 15.7949 | -19.3721 | 60 | 43 | 2.3033 | 99.9 | 9.2517 | 60 | 39.1635 | 36.614 | 98.021 | 98.4913 | 0.26231
800-60-38-10-99,9 | 800 | 60 | 38 | 10 | 34.8363 | 1045.1496 | 798.6327 | 59.9 | 39.4752 | 0.47493 | 14.273 | -20.432 | 60 | 43 | 2.5593 | 99.9 | 10.2647 | 60 | 39.1797 | 36.9206 | 98.1618 | 98.6367 | 0.29102
800-60-40-1-99,9 | 800 | 60 | 40 | 1 | 38.6775 | 1160.381 | 799.0597 | 59.9 | 41.0451 | 9.4226 | 283.0282 | 15.1841 | 60 | 45 | 0.25593 | 99.9 | 1.1219 | 60 | 40.6731 | 29.5108 | 89.3594 | 75.6379 | 0.034182
800-60-40-2-99,9 | 800 | 60 | 40 | 2 | 38.6775 | 1160.381 | 798.8755 | 59.9 | 41.251 | 4.5196 | 135.7855 | 5.0372 | 60 | 45 | 0.51185 | 99.9 | 2.1548 | 60 | 40.9085 | 34.6698 | 93.3002 | 88.3148 | 0.058552
800-60-40-3-99,9 | 800 | 60 | 40 | 3 | 38.6775 | 1160.381 | 798.7888 | 59.9 | 41.3486 | 2.7077 | 81.358 | -1.1253 | 60 | 45 | 0.76778 | 99.9 | 3.1767 | 60 | 41.0356 | 36.7376 | 95.0525 | 92.9994 | 0.083403
800-60-40-4-99,9 | 800 | 60 | 40 | 4 | 38.6775 | 1160.381 | 798.7321 | 59.9 | 41.4052 | 1.8429 | 55.3794 | -5.6026 | 60 | 45 | 1.0237 | 99.9 | 4.1947 | 60 | 41.111 | 37.8582 | 96.0388 | 95.2351 | 0.10859
800-60-40-5-99,9 | 800 | 60 | 40 | 5 | 38.6775 | 1160.381 | 798.6878 | 59.9 | 41.4493 | 1.3661 | 41.0517 | -9.0014 | 60 | 45 | 1.2796 | 99.9 | 5.2109 | 60 | 41.1648 | 38.591 | 96.6688 | 96.4681 | 0.13401
800-60-40-6-99,9 | 800 | 60 | 40 | 6 | 38.6775 | 1160.381 | 798.6494 | 59.9 | 41.4843 | 1.0758 | 32.3312 | -11.6605 | 60 | 45 | 1.5356 | 99.9 | 6.226 | 60 | 41.2032 | 39.1372 | 97.105 | 97.2185 | 0.15957
800-60-40-7-99,9 | 800 | 60 | 40 | 7 | 38.6775 | 1160.381 | 798.6144 | 59.9 | 41.5159 | 0.88651 | 26.6429 | -13.7822 | 60 | 45 | 1.7915 | 99.9 | 7.2404 | 60 | 41.2316 | 39.5824 | 97.4244 | 97.708 | 0.18523
800-60-40-8-99,9 | 800 | 60 | 40 | 8 | 38.6775 | 1160.381 | 798.5812 | 59.9 | 41.5472 | 0.75648 | 22.736 | -15.4993 | 60 | 45 | 2.0474 | 99.9 | 8.2544 | 60 | 41.2552 | 39.9684 | 97.6682 | 98.0441 | 0.21097
800-60-40-9-99,9 | 800 | 60 | 40 | 9 | 38.6775 | 1160.381 | 798.5492 | 59.9 | 41.5744 | 0.66326 | 19.9351 | -16.9084 | 60 | 45 | 2.3033 | 99.9 | 9.2681 | 60 | 41.2734 | 40.3175 | 97.8601 | 98.2852 | 0.23675
800-60-40-10-99,9 | 800 | 60 | 40 | 10 | 38.6775 | 1160.381 | 798.518 | 59.9 | 41.6009 | 0.59436 | 17.8649 | -18.0738 | 60 | 45 | 2.5593 | 99.9 | 10.2815 | 60 | 41.2924 | 40.6424 | 98.0152 | 98.4633 | 0.26258
800-60-42-1-99,9 | 800 | 60 | 42 | 1 | 42.8777 | 1286.4067 | 798.9871 | 59.9 | 43.1195 | 11.5705 | 347.5763 | 16.317 | 60 | 47 | 0.25593 | 99.9 | 1.1297 | 60 | 42.697 | 31.5631 | 88.7202 | 73.015 | 0.031942
800-60-42-2-99,9 | 800 | 60 | 42 | 2 | 42.8777 | 1286.4067 | 798.7732 | 59.9 | 43.3548 | 5.7445 | 172.6102 | 8.006 | 60 | 47 | 0.51185 | 99.9 | 2.166 | 60 | 42.9655 | 37.645 | 92.7925 | 86.6026 | 0.05386
800-60-42-3-99,9 | 800 | 60 | 42 | 3 | 42.8777 | 1286.4067 | 798.6721 | 59.9 | 43.467 | 3.4946 | 105.0193 | 1.9168 | 60 | 47 | 0.76778 | 99.9 | 3.1898 | 60 | 43.1111 | 40.1508 | 94.6474 | 91.8498 | 0.076175
800-60-42-4-99,9 | 800 | 60 | 42 | 4 | 42.8777 | 1286.4067 | 798.6074 | 59.9 | 43.5374 | 2.3924 | 71.9 | -2.5775 | 60 | 47 | 1.0237 | 99.9 | 4.2091 | 60 | 43.2009 | 41.509 | 95.7052 | 94.4205 | 0.098801
800-60-42-5-99,9 | 800 | 60 | 42 | 5 | 42.8777 | 1286.4067 | 798.558 | 59.9 | 43.5821 | 1.7725 | 53.2752 | -6.0465 | 60 | 47 | 1.2796 | 99.9 | 5.2262 | 60 | 43.2611 | 42.3848 | 96.3865 | 95.8661 | 0.12164
800-60-42-6-99,9 | 800 | 60 | 42 | 6 | 42.8777 | 1286.4067 | 798.5162 | 59.9 | 43.6222 | 1.3912 | 41.8171 | -8.7938 | 60 | 47 | 1.5356 | 99.9 | 6.242 | 60 | 43.3075 | 43.022 | 96.8608 | 96.7553 | 0.14463
800-60-42-7-99,9 | 800 | 60 | 42 | 7 | 42.8777 | 1286.4067 | 798.4787 | 59.9 | 43.654 | 1.1402 | 34.2733 | -11.0151 | 60 | 47 | 1.7915 | 99.9 | 7.257 | 60 | 43.3454 | 43.529 | 97.2093 | 97.3408 | 0.16771
800-60-42-8-99,9 | 800 | 60 | 42 | 8 | 42.8777 | 1286.4067 | 798.4436 | 59.9 | 43.6841 | 0.96618 | 29.0436 | -12.8398 | 60 | 47 | 2.0474 | 99.9 | 8.2715 | 60 | 43.3678 | 43.9589 | 97.476 | 97.7467 | 0.19088
800-60-42-9-99,9 | 800 | 60 | 42 | 9 | 42.8777 | 1286.4067 | 798.4101 | 59.9 | 43.7111 | 0.84108 | 25.284 | -14.3511 | 60 | 47 | 2.3033 | 99.9 | 9.2857 | 60 | 43.3933 | 44.34 | 97.6865 | 98.0384 | 0.2141
800-60-42-10-99,9 | 800 | 60 | 42 | 10 | 42.8777 | 1286.4067 | 798.3776 | 59.9 | 43.7382 | 0.74799 | 22.4865 | -15.618 | 60 | 47 | 2.5593 | 99.9 | 10.2995 | 60 | 43.4101 | 44.689 | 97.8568 | 98.2555 | 0.23736
800-60-44-1-99,9 | 800 | 60 | 44 | 1 | 47.4659 | 1424.0461 | 798.9307 | 59.9 | 45.1933 | 14.0916 | 423.3391 | 16.317 | 60 | 49 | 0.25593 | 99.9 | 1.1376 | 60 | 44.725 | 33.6303 | 88.0852 | 70.3122 | 0.029963
800-60-44-2-99,9 | 800 | 60 | 44 | 2 | 47.4659 | 1424.0461 | 798.6841 | 59.9 | 45.4665 | 7.2426 | 217.6497 | 11.0444 | 60 | 49 | 0.51185 | 99.9 | 2.1777 | 60 | 45.025 | 40.7352 | 92.2711 | 84.7414 | 0.049722
800-60-44-3-99,9 | 800 | 60 | 44 | 3 | 47.4659 | 1424.0461 | 798.5662 | 59.9 | 45.594 | 4.4794 | 134.6314 | 4.9327 | 60 | 49 | 0.76778 | 99.9 | 3.2036 | 60 | 45.1858 | 43.7543 | 94.2235 | 90.5629 | 0.069789
800-60-44-4-99,9 | 800 | 60 | 44 | 4 | 47.4659 | 1424.0461 | 798.4918 | 59.9 | 45.6697 | 3.0888 | 92.8453 | 0.44148 | 60 | 49 | 1.0237 | 99.9 | 4.2243 | 60 | 45.2892 | 45.4008 | 95.3525 | 93.4925 | 0.090137
800-60-44-5-99,9 | 800 | 60 | 44 | 5 | 47.4659 | 1424.0461 | 798.4363 | 59.9 | 45.724 | 2.2935 | 68.9428 | -3.068 | 60 | 49 | 1.2796 | 99.9 | 5.2424 | 60 | 45.3621 | 46.4521 | 96.086 | 95.1682 | 0.11069
800-60-44-6-99,9 | 800 | 60 | 44 | 6 | 47.4659 | 1424.0461 | 798.3904 | 59.9 | 45.7676 | 1.7976 | 54.0392 | -5.8834 | 60 | 49 | 1.5356 | 99.9 | 6.259 | 60 | 45.4204 | 47.2039 | 96.5996 | 96.2129 | 0.13138
800-60-44-7-99,9 | 800 | 60 | 44 | 7 | 47.4659 | 1424.0461 | 798.3497 | 59.9 | 45.7985 | 1.4671 | 44.107 | -8.193 | 60 | 49 | 1.7915 | 99.9 | 7.2747 | 60 | 45.4586 | 47.7903 | 96.9785 | 96.9091 | 0.15218
800-60-44-8-99,9 | 800 | 60 | 44 | 8 | 47.4659 | 1424.0461 | 798.3123 | 59.9 | 45.8306 | 1.2371 | 37.1949 | -10.1055 | 60 | 49 | 2.0474 | 99.9 | 8.2898 | 60 | 45.4927 | 48.2762 | 97.2694 | 97.3936 | 0.17305
800-60-44-9-99,9 | 800 | 60 | 44 | 9 | 47.4659 | 1424.0461 | 798.277 | 59.9 | 45.8578 | 1.0703 | 32.1793 | -11.7123 | 60 | 49 | 2.3033 | 99.9 | 9.3045 | 60 | 45.517 | 48.699 | 97.4995 | 97.7452 | 0.19398
800-60-44-10-99,9 | 800 | 60 | 44 | 10 | 47.4659 | 1424.0461 | 798.243 | 59.9 | 45.8848 | 0.94567 | 28.4343 | -13.0718 | 60 | 49 | 2.5593 | 99.9 | 10.3188 | 60 | 45.5365 | 49.0795 | 97.686 | 98.0077 | 0.21496
800-60-46-1-99,9 | 800 | 60 | 46 | 1 | 52.4691 | 1574.1646 | 798.856 | 59.9 | 47.2616 | 17.0191 | 511.3335 | 16.317 | 60 | 51 | 0.25593 | 99.9 | 1.1456 | 60 | 46.7496 | 35.7059 | 87.4565 | 67.5636 | 0.028209
800-60-46-2-99,9 | 800 | 60 | 46 | 2 | 52.4691 | 1574.1646 | 798.5736 | 59.9 | 47.5805 | 9.0519 | 272.0571 | 14.5527 | 60 | 51 | 0.51185 | 99.9 | 2.1898 | 60 | 47.079 | 43.929 | 91.7384 | 82.7482 | 0.046065
800-60-46-3-99,9 | 800 | 60 | 46 | 3 | 52.4691 | 1574.1646 | 798.4365 | 59.9 | 47.7248 | 5.699 | 171.3161 | 7.9121 | 60 | 51 | 0.76778 | 99.9 | 3.218 | 60 | 47.2614 | 47.5378 | 93.7828 | 89.1383 | 0.064144
800-60-46-4-99,9 | 800 | 60 | 46 | 4 | 52.4691 | 1574.1646 | 798.3507 | 59.9 | 47.8134 | 3.9659 | 119.2292 | 3.4507 | 60 | 51 | 1.0237 | 99.9 | 4.2403 | 60 | 47.3802 | 49.5269 | 94.9817 | 92.4415 | 0.082469
800-60-46-5-99,9 | 800 | 60 | 46 | 5 | 52.4691 | 1574.1646 | 798.2879 | 59.9 | 47.8717 | 2.9552 | 88.8512 | -0.081791 | 60 | 51 | 1.2796 | 99.9 | 5.2595 | 60 | 47.4645 | 50.7935 | 95.7676 | 94.3677 | 0.10098
800-60-46-6-99,9 | 800 | 60 | 46 | 6 | 52.4691 | 1574.1646 | 798.2368 | 59.9 | 47.9176 | 2.3158 | 69.633 | -2.9518 | 60 | 51 | 1.5356 | 99.9 | 6.2771 | 60 | 47.5255 | 51.6888 | 96.3214 | 95.5863 | 0.11963
800-60-46-7-99,9 | 800 | 60 | 46 | 7 | 52.4691 | 1574.1646 | 798.1925 | 59.9 | 47.9547 | 1.8867 | 56.7336 | -5.3249 | 60 | 51 | 1.7915 | 99.9 | 7.2936 | 60 | 47.5751 | 52.3738 | 96.7319 | 96.4041 | 0.13839
800-60-46-8-99,9 | 800 | 60 | 46 | 8 | 52.4691 | 1574.1646 | 798.1523 | 59.9 | 47.9863 | 1.585 | 47.6644 | -7.3149 | 60 | 51 | 2.0474 | 99.9 | 8.3093 | 60 | 47.6158 | 52.9314 | 97.0481 | 96.9791 | 0.15722
800-60-46-9-99,9 | 800 | 60 | 46 | 9 | 52.4691 | 1574.1646 | 798.1148 | 59.9 | 48.0169 | 1.3652 | 41.055 | -9.0004 | 60 | 51 | 2.3033 | 99.9 | 9.3245 | 60 | 47.6488 | 53.4072 | 97.2988 | 97.3981 | 0.17611
800-60-46-10-99,9 | 800 | 60 | 46 | 10 | 52.4691 | 1574.1646 | 798.079 | 59.9 | 48.0434 | 1.1998 | 36.0839 | -10.4432 | 60 | 51 | 2.5593 | 99.9 | 10.3393 | 60 | 47.673 | 53.8285 | 97.5024 | 97.7132 | 0.19505
800-60-48-1-99,9 | 800 | 60 | 48 | 1 | 57.9191 | 1737.6753 | 798.7904 | 59.9 | 49.3364 | 20.3974 | 612.8834 | 16.317 | 60 | 53 | 0.25593 | 99.9 | 1.1536 | 60 | 48.7663 | 37.7777 | 86.8376 | 64.783 | 0.026651
800-60-48-2-99,9 | 800 | 60 | 48 | 2 | 57.9191 | 1737.6753 | 798.4693 | 59.9 | 49.6941 | 11.2184 | 337.2166 | 16.317 | 60 | 53 | 0.51185 | 99.9 | 2.2022 | 60 | 49.1322 | 47.2126 | 91.197 | 80.6309 | 0.042826
800-60-48-3-99,9 | 800 | 60 | 48 | 3 | 57.9191 | 1737.6753 | 798.3106 | 59.9 | 49.8624 | 7.196 | 216.35 | 10.9514 | 60 | 53 | 0.76778 | 99.9 | 3.233 | 60 | 49.3365 | 51.4909 | 93.3268 | 87.5758 | 0.059145
800-60-48-4-99,9 | 800 | 60 | 48 | 4 | 57.9191 | 1737.6753 | 798.2115 | 59.9 | 49.9639 | 5.0601 | 152.1514 | 6.4386 | 60 | 53 | 1.0237 | 99.9 | 4.257 | 60 | 49.4728 | 53.8827 | 94.5935 | 91.2635 | 0.075673
800-60-48-5-99,9 | 800 | 60 | 48 | 5 | 57.9191 | 1737.6753 | 798.1398 | 59.9 | 50.0299 | 3.7904 | 113.9829 | 2.9052 | 60 | 53 | 1.2796 | 99.9 | 5.2776 | 60 | 49.5705 | 55.4084 | 95.4318 | 93.4557 | 0.092372
800-60-48-6-99,9 | 800 | 60 | 48 | 6 | 57.9191 | 1737.6753 | 798.0827 | 59.9 | 50.0791 | 2.9755 | 89.4833 | 0.050031 | 60 | 53 | 1.5356 | 99.9 | 6.2962 | 60 | 49.6423 | 56.4792 | 96.0264 | 94.8627 | 0.1092
800-60-48-7-99,9 | 800 | 60 | 48 | 7 | 57.9191 | 1737.6753 | 798.0339 | 59.9 | 50.1251 | 2.4237 | 72.8938 | -2.4167 | 60 | 53 | 1.7915 | 99.9 | 7.3135 | 60 | 49.7048 | 57.2869 | 96.4693 | 95.8154 | 0.12614
800-60-48-8-99,9 | 800 | 60 | 48 | 8 | 57.9191 | 1737.6753 | 797.9903 | 59.9 | 50.1535 | 2.0304 | 61.0694 | -4.4759 | 60 | 53 | 2.0474 | 99.9 | 8.33 | 60 | 49.7436 | 57.9361 | 96.8116 | 96.4944 | 0.14314
800-60-48-9-99,9 | 800 | 60 | 48 | 9 | 57.9191 | 1737.6753 | 797.95 | 59.9 | 50.1846 | 1.7429 | 52.4245 | -6.2304 | 60 | 53 | 2.3033 | 99.9 | 9.3459 | 60 | 49.7837 | 58.4795 | 97.0839 | 96.9908 | 0.16021
800-60-48-10-99,9 | 800 | 60 | 48 | 10 | 57.9191 | 1737.6753 | 797.912 | 59.9 | 50.2142 | 1.5255 | 45.8882 | -7.7453 | 60 | 53 | 2.5593 | 99.9 | 10.3612 | 60 | 49.8119 | 58.9528 | 97.3054 | 97.3661 | 0.17733
800-60-50-1-99,9 | 800 | 60 | 50 | 1 | 63.8476 | 1915.5399 | 798.7254 | 59.9 | 51.4101 | 24.2734 | 729.4061 | 16.317 | 60 | 55 | 0.25593 | 99.9 | 1.1616 | 60 | 50.7886 | 39.8301 | 86.2326 | 61.9823 | 0.025269
800-60-50-2-99,9 | 800 | 60 | 50 | 2 | 63.8476 | 1915.5399 | 798.3627 | 59.9 | 51.8116 | 13.7896 | 414.5607 | 16.317 | 60 | 55 | 0.51185 | 99.9 | 2.215 | 60 | 51.1824 | 50.5698 | 90.65 | 78.4023 | 0.039954
800-60-50-3-99,9 | 800 | 60 | 50 | 3 | 63.8476 | 1915.5399 | 798.1797 | 59.9 | 52.0039 | 9.017 | 271.1439 | 14.4992 | 60 | 55 | 0.76778 | 99.9 | 3.2486 | 60 | 51.4123 | 55.5983 | 92.8577 | 85.8772 | 0.054714
800-60-50-4-99,9 | 800 | 60 | 50 | 4 | 63.8476 | 1915.5399 | 798.0653 | 59.9 | 52.1195 | 6.4133 | 192.8772 | 9.3977 | 60 | 55 | 1.0237 | 99.9 | 4.2746 | 60 | 51.5681 | 58.458 | 94.1894 | 89.9553 | 0.069645
800-60-50-5-99,9 | 800 | 60 | 50 | 5 | 63.8476 | 1915.5399 | 797.9833 | 59.9 | 52.1967 | 4.8355 | 145.4416 | 5.8819 | 60 | 55 | 1.2796 | 99.9 | 5.2967 | 60 | 51.679 | 60.2916 | 95.0792 | 92.4264 | 0.084729
800-60-50-6-99,9 | 800 | 60 | 50 | 6 | 63.8476 | 1915.5399 | 797.9188 | 59.9 | 52.2529 | 3.8081 | 114.5467 | 2.965 | 60 | 55 | 1.5356 | 99.9 | 6.3164 | 60 | 51.7623 | 61.5751 | 95.7148 | 94.0357 | 0.099934
800-60-50-7-99,9 | 800 | 60 | 50 | 7 | 63.8476 | 1915.5399 | 797.8647 | 59.9 | 52.2974 | 3.1027 | 93.3354 | 0.50436 | 60 | 55 | 1.7915 | 99.9 | 7.3347 | 60 | 51.8273 | 62.5364 | 96.1907 | 95.1405 | 0.11524
800-60-50-8-99,9 | 800 | 60 | 50 | 8 | 63.8476 | 1915.5399 | 797.8169 | 59.9 | 52.3337 | 2.598 | 78.1591 | -1.5979 | 60 | 55 | 2.0474 | 99.9 | 8.352 | 60 | 51.8798 | 63.2969 | 96.56 | 95.9309 | 0.13061
800-60-50-9-99,9 | 800 | 60 | 50 | 9 | 63.8476 | 1915.5399 | 797.7734 | 59.9 | 52.3648 | 2.2251 | 66.9444 | -3.4105 | 60 | 55 | 2.3033 | 99.9 | 9.3685 | 60 | 51.9259 | 63.9258 | 96.8546 | 96.5149 | 0.14605
800-60-50-10-99,9 | 800 | 60 | 50 | 10 | 63.8476 | 1915.5399 | 797.7327 | 59.9 | 52.395 | 1.942 | 58.4295 | -4.9858 | 60 | 55 | 2.5593 | 99.9 | 10.3845 | 60 | 51.9645 | 64.4648 | 97.0949 | 96.9584 | 0.16154
800-62-10-1-99,9 | 800 | 62 | 10 | 1 | 6.6123 | 198.3805 | 799.7744 | 61.9 | 10.217 | 0.14176 | 4.2542 | -32.2978 | 62 | 15 | 0.25593 | 99.9 | 1.0354 | 62 | 10.2112 | 6.7265 | 97.1392 | 97.8561 | 0.15455
800-62-10-2-99,9 | 800 | 62 | 10 | 2 | 6.6123 | 198.3805 | 799.7496 | 61.9 | 10.2529 | 0.066778 | 2.0041 | -39.3661 | 62 | 15 | 0.51185 | 99.9 | 2.0461 | 62 | 10.2271 | 7.0574 | 98.3244 | 98.9901 | 0.30555
800-62-10-3-99,9 | 800 | 62 | 10 | 3 | 6.6123 | 198.3805 | 799.7267 | 61.9 | 10.2853 | 0.050872 | 1.5268 | -41.8423 | 62 | 15 | 0.76778 | 99.9 | 3.0561 | 62 | 10.2329 | 7.3292 | 98.7336 | 99.2306 | 0.45722
800-62-10-4-99,9 | 800 | 62 | 10 | 4 | 6.6123 | 198.3805 | 799.7042 | 61.9 | 10.3154 | 0.04506 | 1.3524 | -42.9339 | 62 | 15 | 1.0237 | 99.9 | 4.0659 | 62 | 10.2363 | 7.5909 | 98.9404 | 99.3185 | 0.60908
800-62-10-5-99,9 | 800 | 62 | 10 | 5 | 6.6123 | 198.3805 | 799.6818 | 61.9 | 10.3474 | 0.042342 | 1.2708 | -43.4905 | 62 | 15 | 1.2796 | 99.9 | 5.0755 | 62 | 10.2409 | 7.8496 | 99.0652 | 99.3596 | 0.76104
800-62-10-6-99,9 | 800 | 62 | 10 | 6 | 6.6123 | 198.3805 | 799.6594 | 61.9 | 10.3784 | 0.040874 | 1.2268 | -43.8053 | 62 | 15 | 1.5356 | 99.9 | 6.0852 | 62 | 10.2434 | 8.107 | 99.1486 | 99.3819 | 0.91304
800-62-10-7-99,9 | 800 | 62 | 10 | 7 | 6.6123 | 198.3805 | 799.637 | 61.9 | 10.4094 | 0.040009 | 1.2009 | -43.9957 | 62 | 15 | 1.7915 | 99.9 | 7.0948 | 62 | 10.2459 | 8.3638 | 99.2083 | 99.3949 | 1.0651
800-62-10-8-99,9 | 800 | 62 | 10 | 8 | 6.6123 | 198.3805 | 799.6147 | 61.9 | 10.4401 | 0.03947 | 1.1847 | -44.1163 | 62 | 15 | 2.0474 | 99.9 | 8.1044 | 62 | 10.2488 | 8.6202 | 99.2532 | 99.4031 | 1.2171
800-62-10-9-99,9 | 800 | 62 | 10 | 9 | 6.6123 | 198.3805 | 799.5923 | 61.9 | 10.471 | 0.039123 | 1.1743 | -44.1945 | 62 | 15 | 2.3033 | 99.9 | 9.1139 | 62 | 10.2535 | 8.8765 | 99.2881 | 99.4083 | 1.3692
800-62-10-10-99,9 | 800 | 62 | 10 | 10 | 6.6123 | 198.3805 | 799.57 | 61.9 | 10.5019 | 0.038895 | 1.1676 | -44.2461 | 62 | 15 | 2.5593 | 99.9 | 10.1235 | 62 | 10.2572 | 9.1327 | 99.3161 | 99.4118 | 1.5213
800-62-12-1-99,9 | 800 | 62 | 12 | 1 | 7.5219 | 225.6703 | 799.747 | 61.9 | 12.248 | 0.19493 | 5.85 | -29.2065 | 62 | 17 | 0.25593 | 99.9 | 1.0389 | 62 | 12.2321 | 7.5829 | 96.8187 | 97.4085 | 0.13648
800-62-12-2-99,9 | 800 | 62 | 12 | 2 | 7.5219 | 225.6703 | 799.7207 | 61.9 | 12.2868 | 0.086756 | 2.6037 | -36.9513 | 62 | 17 | 0.51185 | 99.9 | 2.0501 | 62 | 12.2529 | 7.947 | 98.1497 | 98.8466 | 0.26899
800-62-12-3-99,9 | 800 | 62 | 12 | 3 | 7.5219 | 225.6703 | 799.6971 | 61.9 | 12.3173 | 0.063301 | 1.8999 | -39.8629 | 62 | 17 | 0.76778 | 99.9 | 3.0604 | 62 | 12.2634 | 8.2264 | 98.6123 | 99.1584 | 0.40222
800-62-12-4-99,9 | 800 | 62 | 12 | 4 | 7.5219 | 225.6703 | 799.674 | 61.9 | 12.3481 | 0.054649 | 1.6402 | -41.2018 | 62 | 17 | 1.0237 | 99.9 | 4.0704 | 62 | 12.2673 | 8.491 | 98.8467 | 99.2735 | 0.53567
800-62-12-5-99,9 | 800 | 62 | 12 | 5 | 7.5219 | 225.6703 | 799.6511 | 61.9 | 12.3791 | 0.050566 | 1.5177 | -41.9044 | 62 | 17 | 1.2796 | 99.9 | 5.0804 | 62 | 12.2708 | 8.751 | 98.9882 | 99.3277 | 0.66922
800-62-12-6-99,9 | 800 | 62 | 12 | 6 | 7.5219 | 225.6703 | 799.6282 | 61.9 | 12.4101 | 0.048345 | 1.4511 | -42.3094 | 62 | 17 | 1.5356 | 99.9 | 6.0903 | 62 | 12.2741 | 9.0091 | 99.083 | 99.3573 | 0.80283
800-62-12-7-99,9 | 800 | 62 | 12 | 7 | 7.5219 | 225.6703 | 799.6053 | 61.9 | 12.4412 | 0.047022 | 1.4114 | -42.5589 | 62 | 17 | 1.7915 | 99.9 | 7.1001 | 62 | 12.2771 | 9.2664 | 99.1508 | 99.3749 | 0.93647
800-62-12-8-99,9 | 800 | 62 | 12 | 8 | 7.5219 | 225.6703 | 799.5825 | 61.9 | 12.4722 | 0.046186 | 1.3864 | -42.7198 | 62 | 17 | 2.0474 | 99.9 | 8.1099 | 62 | 12.2806 | 9.5231 | 99.2017 | 99.386 | 1.0701
800-62-12-9-99,9 | 800 | 62 | 12 | 9 | 7.5219 | 225.6703 | 799.5597 | 61.9 | 12.5031 | 0.045636 | 1.3699 | -42.8271 | 62 | 17 | 2.3033 | 99.9 | 9.1197 | 62 | 12.2844 | 9.7796 | 99.2414 | 99.3933 | 1.2038
800-62-12-10-99,9 | 800 | 62 | 12 | 10 | 7.5219 | 225.6703 | 799.5369 | 61.9 | 12.534 | 0.045266 | 1.3588 | -42.9 | 62 | 17 | 2.5593 | 99.9 | 10.1295 | 62 | 12.2884 | 10.0359 | 99.2731 | 99.3982 | 1.3375
800-62-14-1-99,9 | 800 | 62 | 14 | 1 | 8.5397 | 256.207 | 799.7168 | 61.9 | 14.2827 | 0.26803 | 8.0442 | -26.048 | 62 | 19 | 0.25593 | 99.9 | 1.0426 | 62 | 14.2579 | 8.5276 | 96.4684 | 96.8614 | 0.12089
800-62-14-2-99,9 | 800 | 62 | 14 | 2 | 8.5397 | 256.207 | 799.6886 | 61.9 | 14.3231 | 0.11383 | 3.4165 | -34.4008 | 62 | 19 | 0.51185 | 99.9 | 2.0544 | 62 | 14.2865 | 8.9378 | 97.9565 | 98.667 | 0.23736
800-62-14-3-99,9 | 800 | 62 | 14 | 3 | 8.5397 | 256.207 | 799.6642 | 61.9 | 14.3535 | 0.079572 | 2.3883 | -37.761 | 62 | 19 | 0.76778 | 99.9 | 3.0651 | 62 | 14.2945 | 9.2279 | 98.4781 | 99.0682 | 0.3546
800-62-14-4-99,9 | 800 | 62 | 14 | 4 | 8.5397 | 256.207 | 799.6404 | 61.9 | 14.3846 | 0.066816 | 2.0055 | -39.3741 | 62 | 19 | 1.0237 | 99.9 | 4.0754 | 62 | 14.301 | 9.4966 | 98.743 | 99.2176 | 0.47209
800-62-14-5-99,9 | 800 | 62 | 14 | 5 | 8.5397 | 256.207 | 799.617 | 61.9 | 14.4154 | 0.060748 | 1.8234 | -40.2458 | 62 | 19 | 1.2796 | 99.9 | 5.0857 | 62 | 14.3049 | 9.7586 | 98.9032 | 99.2886 | 0.58969
800-62-14-6-99,9 | 800 | 62 | 14 | 6 | 8.5397 | 256.207 | 799.5936 | 61.9 | 14.4464 | 0.057423 | 1.7237 | -40.7588 | 62 | 19 | 1.5356 | 99.9 | 6.0958 | 62 | 14.3082 | 10.0179 | 99.0105 | 99.3276 | 0.70735
800-62-14-7-99,9 | 800 | 62 | 14 | 7 | 8.5397 | 256.207 | 799.5702 | 61.9 | 14.4773 | 0.055426 | 1.6638 | -41.0804 | 62 | 19 | 1.7915 | 99.9 | 7.1059 | 62 | 14.3121 | 10.2758 | 99.0873 | 99.351 | 0.82505
800-62-14-8-99,9 | 800 | 62 | 14 | 8 | 8.5397 | 256.207 | 799.5469 | 61.9 | 14.5082 | 0.05415 | 1.6255 | -41.2916 | 62 | 19 | 2.0474 | 99.9 | 8.1159 | 62 | 14.3156 | 10.533 | 99.1451 | 99.3659 | 0.94278
800-62-14-9-99,9 | 800 | 62 | 14 | 9 | 8.5397 | 256.207 | 799.5236 | 61.9 | 14.539 | 0.053299 | 1.6 | -41.435 | 62 | 19 | 2.3033 | 99.9 | 9.126 | 62 | 14.3196 | 10.7898 | 99.19 | 99.3759 | 1.0605
800-62-14-10-99,9 | 800 | 62 | 14 | 10 | 8.5397 | 256.207 | 799.5003 | 61.9 | 14.5698 | 0.052713 | 1.5825 | -41.5347 | 62 | 19 | 2.5593 | 99.9 | 10.136 | 62 | 14.3236 | 11.0463 | 99.226 | 99.3827 | 1.1783
800-62-16-1-99,9 | 800 | 62 | 16 | 1 | 9.6765 | 290.3131 | 799.6838 | 61.9 | 16.321 | 0.3677 | 11.0359 | -22.8428 | 62 | 21 | 0.25593 | 99.9 | 1.0467 | 62 | 16.2857 | 9.5648 | 96.0875 | 96.2001 | 0.10742
800-62-16-2-99,9 | 800 | 62 | 16 | 2 | 9.6765 | 290.3131 | 799.653 | 61.9 | 16.3606 | 0.15053 | 4.5182 | -31.7286 | 62 | 21 | 0.51185 | 99.9 | 2.0591 | 62 | 16.3156 | 10.0379 | 97.7438 | 98.4444 | 0.20995
800-62-16-3-99,9 | 800 | 62 | 16 | 3 | 9.6765 | 290.3131 | 799.6276 | 61.9 | 16.3939 | 0.10106 | 3.0334 | -35.5305 | 62 | 21 | 0.76778 | 99.9 | 3.0702 | 62 | 16.3296 | 10.3433 | 98.3299 | 98.9556 | 0.3133
800-62-16-4-99,9 | 800 | 62 | 16 | 4 | 9.6765 | 290.3131 | 799.6032 | 61.9 | 16.425 | 0.082419 | 2.4739 | -37.4396 | 62 | 21 | 1.0237 | 99.9 | 4.0809 | 62 | 16.3377 | 10.6178 | 98.6286 | 99.1483 | 0.41692
800-62-16-5-99,9 | 800 | 62 | 16 | 5 | 9.6765 | 290.3131 | 799.5792 | 61.9 | 16.4557 | 0.073487 | 2.2059 | -38.5031 | 62 | 21 | 1.2796 | 99.9 | 5.0914 | 62 | 16.3422 | 10.8827 | 98.8094 | 99.2406 | 0.52067
800-62-16-6-99,9 | 800 | 62 | 16 | 6 | 9.6765 | 290.3131 | 799.5553 | 61.9 | 16.4865 | 0.068561 | 2.0581 | -39.1428 | 62 | 21 | 1.5356 | 99.9 | 6.1018 | 62 | 16.346 | 11.1435 | 98.9306 | 99.2915 | 0.62448
800-62-16-7-99,9 | 800 | 62 | 16 | 7 | 9.6765 | 290.3131 | 799.5314 | 61.9 | 16.5172 | 0.065582 | 1.9687 | -39.5508 | 62 | 21 | 1.7915 | 99.9 | 7.1121 | 62 | 16.3503 | 11.4024 | 99.0175 | 99.3223 | 0.72834
800-62-16-8-99,9 | 800 | 62 | 16 | 8 | 9.6765 | 290.3131 | 799.5076 | 61.9 | 16.5479 | 0.063662 | 1.9111 | -39.8231 | 62 | 21 | 2.0474 | 99.9 | 8.1225 | 62 | 16.3543 | 11.6603 | 99.0828 | 99.3421 | 0.83222
800-62-16-9-99,9 | 800 | 62 | 16 | 9 | 9.6765 | 290.3131 | 799.4838 | 61.9 | 16.5786 | 0.062367 | 1.8723 | -40.011 | 62 | 21 | 2.3033 | 99.9 | 9.1327 | 62 | 16.3584 | 11.9175 | 99.1336 | 99.3555 | 0.93612
800-62-16-10-99,9 | 800 | 62 | 16 | 10 | 9.6765 | 290.3131 | 799.46 | 61.9 | 16.6092 | 0.061465 | 1.8453 | -40.1439 | 62 | 21 | 2.5593 | 99.9 | 10.143 | 62 | 16.3626 | 12.1743 | 99.1744 | 99.3648 | 1.04
800-62-18-1-99,9 | 800 | 62 | 18 | 1 | 10.9439 | 328.336 | 799.6477 | 61.9 | 18.3637 | 0.50233 | 15.0774 | -19.6094 | 62 | 23 | 0.25593 | 99.9 | 1.0511 | 62 | 18.3154 | 10.6975 | 95.6755 | 95.4099 | 0.095771
800-62-18-2-99,9 | 800 | 62 | 18 | 2 | 10.9439 | 328.336 | 799.6137 | 61.9 | 18.4049 | 0.20038 | 6.0146 | -28.9408 | 62 | 23 | 0.51185 | 99.9 | 2.0643 | 62 | 18.3491 | 11.2554 | 97.5102 | 98.169 | 0.18616
800-62-18-3-99,9 | 800 | 62 | 18 | 3 | 10.9439 | 328.336 | 799.5872 | 61.9 | 18.4367 | 0.1296 | 3.8901 | -33.1718 | 62 | 23 | 0.76778 | 99.9 | 3.0758 | 62 | 18.3669 | 11.5821 | 98.1666 | 98.8158 | 0.27741
800-62-18-4-99,9 | 800 | 62 | 18 | 4 | 10.9439 | 328.336 | 799.562 | 61.9 | 18.4695 | 0.10263 | 3.0807 | -35.3893 | 62 | 23 | 1.0237 | 99.9 | 4.0868 | 62 | 18.3779 | 11.865 | 98.5024 | 99.0622 | 0.36896
800-62-18-5-99,9 | 800 | 62 | 18 | 5 | 10.9439 | 328.336 | 799.5374 | 61.9 | 18.5001 | 0.089602 | 2.6898 | -36.6646 | 62 | 23 | 1.2796 | 99.9 | 5.0976 | 62 | 18.3834 | 12.1339 | 98.706 | 99.1813 | 0.46065
800-62-18-6-99,9 | 800 | 62 | 18 | 6 | 10.9439 | 328.336 | 799.5129 | 61.9 | 18.5307 | 0.082373 | 2.4728 | -37.4496 | 62 | 23 | 1.5356 | 99.9 | 6.1083 | 62 | 18.3881 | 12.3971 | 98.8426 | 99.2473 | 0.55241
800-62-18-7-99,9 | 800 | 62 | 18 | 7 | 10.9439 | 328.336 | 799.4885 | 61.9 | 18.5612 | 0.077975 | 2.3409 | -37.9593 | 62 | 23 | 1.7915 | 99.9 | 7.1189 | 62 | 18.3924 | 12.6574 | 98.9406 | 99.2875 | 0.64422
800-62-18-8-99,9 | 800 | 62 | 18 | 8 | 10.9439 | 328.336 | 799.4642 | 61.9 | 18.5917 | 0.075121 | 2.2553 | -38.3047 | 62 | 23 | 2.0474 | 99.9 | 8.1295 | 62 | 18.3968 | 12.9162 | 99.0143 | 99.3136 | 0.73605
800-62-18-9-99,9 | 800 | 62 | 18 | 9 | 10.9439 | 328.336 | 799.4399 | 61.9 | 18.6222 | 0.07318 | 2.1971 | -38.5465 | 62 | 23 | 2.3033 | 99.9 | 9.14 | 62 | 18.4011 | 13.174 | 99.0717 | 99.3313 | 0.82791
800-62-18-10-99,9 | 800 | 62 | 18 | 10 | 10.9439 | 328.336 | 799.4156 | 61.9 | 18.6525 | 0.071815 | 2.1561 | -38.7202 | 62 | 23 | 2.5593 | 99.9 | 10.1506 | 62 | 18.4056 | 13.4313 | 99.1177 | 99.3438 | 0.91979
800-62-20-1-99,9 | 800 | 62 | 20 | 1 | 12.3543 | 370.6496 | 799.6086 | 61.9 | 20.4068 | 0.68206 | 20.4731 | -16.3694 | 62 | 25 | 0.25593 | 99.9 | 1.0558 | 62 | 20.343 | 11.9281 | 95.2324 | 94.4791 | 0.085674
800-62-20-2-99,9 | 800 | 62 | 20 | 2 | 12.3543 | 370.6496 | 799.5705 | 61.9 | 20.4514 | 0.26788 | 8.0413 | -26.0547 | 62 | 25 | 0.51185 | 99.9 | 2.0699 | 62 | 20.3875 | 12.5982 | 97.2546 | 97.8316 | 0.16548
800-62-20-3-99,9 | 800 | 62 | 20 | 3 | 12.3543 | 370.6496 | 799.5425 | 61.9 | 20.4876 | 0.16773 | 5.0351 | -30.6838 | 62 | 25 | 0.76778 | 99.9 | 3.0819 | 62 | 20.4099 | 12.9543 | 97.9872 | 98.6423 | 0.24617
800-62-20-4-99,9 | 800 | 62 | 20 | 4 | 12.3543 | 370.6496 | 799.5165 | 61.9 | 20.5185 | 0.12901 | 3.873 | -33.2178 | 62 | 25 | 1.0237 | 99.9 | 4.0933 | 62 | 20.4198 | 13.2489 | 98.3635 | 98.9557 | 0.32719
800-62-20-5-99,9 | 800 | 62 | 20 | 5 | 12.3543 | 370.6496 | 799.4912 | 61.9 | 20.5488 | 0.11019 | 3.308 | -34.7205 | 62 | 25 | 1.2796 | 99.9 | 5.1044 | 62 | 20.4278 | 13.5237 | 98.5923 | 99.1081 | 0.40836
800-62-20-6-99,9 | 800 | 62 | 20 | 6 | 12.3543 | 370.6496 | 799.4661 | 61.9 | 20.5794 | 0.099679 | 2.9925 | -35.668 | 62 | 25 | 1.5356 | 99.9 | 6.1154 | 62 | 20.4329 | 13.7901 | 98.7459 | 99.1932 | 0.48961
800-62-20-7-99,9 | 800 | 62 | 20 | 7 | 12.3543 | 370.6496 | 799.4412 | 61.9 | 20.6097 | 0.093249 | 2.7996 | -36.2948 | 62 | 25 | 1.7915 | 99.9 | 7.1263 | 62 | 20.438 | 14.0525 | 98.8561 | 99.2452 | 0.57092
800-62-20-8-99,9 | 800 | 62 | 20 | 8 | 12.3543 | 370.6496 | 799.4163 | 61.9 | 20.6399 | 0.089054 | 2.6737 | -36.726 | 62 | 25 | 2.0474 | 99.9 | 8.1371 | 62 | 20.4432 | 14.3126 | 98.9391 | 99.2792 | 0.65225
800-62-20-9-99,9 | 800 | 62 | 20 | 9 | 12.3543 | 370.6496 | 799.3915 | 61.9 | 20.6701 | 0.086182 | 2.5876 | -37.0321 | 62 | 25 | 2.3033 | 99.9 | 9.1479 | 62 | 20.4479 | 14.5714 | 99.0038 | 99.3024 | 0.73361
800-62-20-10-99,9 | 800 | 62 | 20 | 10 | 12.3543 | 370.6496 | 799.3667 | 61.9 | 20.7002 | 0.084146 | 2.5265 | -37.255 | 62 | 25 | 2.5593 | 99.9 | 10.1587 | 62 | 20.4524 | 14.8294 | 99.0556 | 99.3189 | 0.81499
800-62-22-1-99,9 | 800 | 62 | 22 | 1 | 13.92 | 417.6256 | 799.5664 | 61.9 | 22.4531 | 0.91948 | 27.6008 | -13.1373 | 62 | 27 | 0.25593 | 99.9 | 1.0609 | 62 | 22.3728 | 13.2565 | 94.7597 | 93.3946 | 0.07692
800-62-22-2-99,9 | 800 | 62 | 22 | 2 | 13.92 | 417.6256 | 799.5232 | 61.9 | 22.5061 | 0.35897 | 10.7761 | -23.0863 | 62 | 27 | 0.51185 | 99.9 | 2.0759 | 62 | 22.4289 | 14.0729 | 96.9767 | 97.4212 | 0.14748
800-62-22-3-99,9 | 800 | 62 | 22 | 3 | 13.92 | 417.6256 | 799.4934 | 61.9 | 22.5429 | 0.2187 | 6.5655 | -28.078 | 62 | 27 | 0.76778 | 99.9 | 3.0885 | 62 | 22.4562 | 14.4691 | 97.7912 | 98.4289 | 0.21896
800-62-22-4-99,9 | 800 | 62 | 22 | 4 | 13.92 | 417.6256 | 799.4664 | 61.9 | 22.5731 | 0.16369 | 4.9143 | -30.9217 | 62 | 27 | 1.0237 | 99.9 | 4.1003 | 62 | 22.4692 | 14.78 | 98.2118 | 98.8241 | 0.29078
800-62-22-5-99,9 | 800 | 62 | 22 | 5 | 13.92 | 417.6256 | 799.4403 | 61.9 | 22.6035 | 0.13672 | 4.1048 | -32.6623 | 62 | 27 | 1.2796 | 99.9 | 5.1117 | 62 | 22.4773 | 15.0629 | 98.468 | 99.0178 | 0.36276
800-62-22-6-99,9 | 800 | 62 | 22 | 6 | 13.92 | 417.6256 | 799.4146 | 61.9 | 22.6338 | 0.12158 | 3.6502 | -33.7867 | 62 | 27 | 1.5356 | 99.9 | 6.123 | 62 | 22.4838 | 15.334 | 98.6403 | 99.1266 | 0.43483
800-62-22-7-99,9 | 800 | 62 | 22 | 7 | 13.92 | 417.6256 | 799.3891 | 61.9 | 22.6639 | 0.11226 | 3.3707 | -34.5451 | 62 | 27 | 1.7915 | 99.9 | 7.1342 | 62 | 22.4895 | 15.5993 | 98.7641 | 99.1935 | 0.50696
800-62-22-8-99,9 | 800 | 62 | 22 | 8 | 13.92 | 417.6256 | 799.3636 | 61.9 | 22.6939 | 0.10616 | 3.1874 | -35.0752 | 62 | 27 | 2.0474 | 99.9 | 8.1453 | 62 | 22.4947 | 15.8613 | 98.8573 | 99.2374 | 0.57913
800-62-22-9-99,9 | 800 | 62 | 22 | 9 | 13.92 | 417.6256 | 799.3383 | 61.9 | 22.7239 | 0.10195 | 3.0613 | -35.4566 | 62 | 27 | 2.3033 | 99.9 | 9.1563 | 62 | 22.4995 | 16.1214 | 98.93 | 99.2676 | 0.65132
800-62-22-10-99,9 | 800 | 62 | 22 | 10 | 13.92 | 417.6256 | 799.313 | 61.9 | 22.7537 | 0.098957 | 2.9714 | -35.7377 | 62 | 27 | 2.5593 | 99.9 | 10.1674 | 62 | 22.505 | 16.3803 | 98.9883 | 99.2891 | 0.72353
800-62-24-1-99,9 | 800 | 62 | 24 | 1 | 15.6543 | 469.6558 | 799.5211 | 61.9 | 24.5048 | 1.2293 | 36.9036 | -9.9303 | 62 | 29 | 0.25593 | 99.9 | 1.0662 | 62 | 24.4036 | 14.6809 | 94.2591 | 92.1471 | 0.069324
800-62-24-2-99,9 | 800 | 62 | 24 | 2 | 15.6543 | 469.6558 | 799.4715 | 61.9 | 24.5658 | 0.48101 | 14.4407 | -20.0585 | 62 | 29 | 0.51185 | 99.9 | 2.0823 | 62 | 24.4729 | 15.6851 | 96.6763 | 96.9273 | 0.13181
800-62-24-3-99,9 | 800 | 62 | 24 | 3 | 15.6543 | 469.6558 | 799.4395 | 61.9 | 24.6045 | 0.28679 | 8.6104 | -25.3669 | 62 | 29 | 0.76778 | 99.9 | 3.0955 | 62 | 24.5063 | 16.1353 | 97.5784 | 98.1679 | 0.19522
800-62-24-4-99,9 | 800 | 62 | 24 | 4 | 15.6543 | 469.6558 | 799.4113 | 61.9 | 24.633 | 0.20938 | 6.2864 | -28.5077 | 62 | 29 | 1.0237 | 99.9 | 4.1077 | 62 | 24.5188 | 16.4686 | 98.0468 | 98.6625 | 0.25899
800-62-24-5-99,9 | 800 | 62 | 24 | 5 | 15.6543 | 469.6558 | 799.3844 | 61.9 | 24.6652 | 0.17115 | 5.1387 | -30.4868 | 62 | 29 | 1.2796 | 99.9 | 5.1195 | 62 | 24.5316 | 16.7628 | 98.3331 | 98.9067 | 0.32293
800-62-24-6-99,9 | 800 | 62 | 24 | 6 | 15.6543 | 469.6558 | 799.358 | 61.9 | 24.6956 | 0.14952 | 4.4895 | -31.7984 | 62 | 29 | 1.5356 | 99.9 | 6.1311 | 62 | 24.5387 | 17.0403 | 98.5259 | 99.0449 | 0.38698
800-62-24-7-99,9 | 800 | 62 | 24 | 7 | 15.6543 | 469.6558 | 799.3319 | 61.9 | 24.7255 | 0.13616 | 4.0884 | -32.7007 | 62 | 29 | 1.7915 | 99.9 | 7.1425 | 62 | 24.5463 | 17.3096 | 98.6646 | 99.1302 | 0.45109
800-62-24-8-99,9 | 800 | 62 | 24 | 8 | 15.6543 | 469.6558 | 799.3059 | 61.9 | 24.7554 | 0.12735 | 3.8242 | -33.3416 | 62 | 29 | 2.0474 | 99.9 | 8.1539 | 62 | 24.5524 | 17.5743 | 98.769 | 99.1865 | 0.51523
800-62-24-9-99,9 | 800 | 62 | 24 | 9 | 15.6543 | 469.6558 | 799.28 | 61.9 | 24.7851 | 0.12127 | 3.6415 | -33.8093 | 62 | 29 | 2.3033 | 99.9 | 9.1652 | 62 | 24.5581 | 17.8363 | 98.8506 | 99.2253 | 0.57941
800-62-24-10-99,9 | 800 | 62 | 24 | 10 | 15.6543 | 469.6558 | 799.2542 | 61.9 | 24.8147 | 0.1169 | 3.5106 | -34.1583 | 62 | 29 | 2.5593 | 99.9 | 10.1765 | 62 | 24.5637 | 18.0966 | 98.916 | 99.2532 | 0.64361
800-62-26-1-99,9 | 800 | 62 | 26 | 1 | 17.5742 | 527.2523 | 799.4788 | 61.9 | 26.5608 | 1.6294 | 48.9176 | -6.7532 | 62 | 31 | 0.25593 | 99.9 | 1.072 | 62 | 26.4358 | 16.2007 | 93.7311 | 90.7283 | 0.062717
800-62-26-2-99,9 | 800 | 62 | 26 | 2 | 17.5742 | 527.2523 | 799.4211 | 61.9 | 26.6279 | 0.64353 | 19.3209 | -16.9864 | 62 | 31 | 0.51185 | 99.9 | 2.0893 | 62 | 26.5189 | 17.4425 | 96.3515 | 96.3382 | 0.11813
800-62-26-3-99,9 | 800 | 62 | 26 | 3 | 17.5742 | 527.2523 | 799.3864 | 61.9 | 26.6677 | 0.37756 | 11.3361 | -22.5666 | 62 | 31 | 0.76778 | 99.9 | 3.1031 | 62 | 26.5552 | 17.9644 | 97.3464 | 97.8516 | 0.17445
800-62-26-4-99,9 | 800 | 62 | 26 | 4 | 17.5742 | 527.2523 | 799.3567 | 61.9 | 26.7005 | 0.26988 | 8.1034 | -25.9778 | 62 | 31 | 1.0237 | 99.9 | 4.1158 | 62 | 26.5754 | 18.328 | 97.8665 | 98.4643 | 0.23116
800-62-26-5-99,9 | 800 | 62 | 26 | 5 | 17.5742 | 527.2523 | 799.3288 | 61.9 | 26.7334 | 0.2161 | 6.489 | -28.194 | 62 | 31 | 1.2796 | 99.9 | 5.128 | 62 | 26.5891 | 18.6377 | 98.1853 | 98.7703 | 0.28805
800-62-26-6-99,9 | 800 | 62 | 26 | 6 | 17.5742 | 527.2523 | 799.3016 | 61.9 | 26.7635 | 0.1855 | 5.5701 | -29.6985 | 62 | 31 | 1.5356 | 99.9 | 6.1399 | 62 | 26.6004 | 18.9242 | 98.4005 | 98.9445 | 0.34505
800-62-26-7-99,9 | 800 | 62 | 26 | 7 | 17.5742 | 527.2523 | 799.2748 | 61.9 | 26.7933 | 0.16647 | 4.999 | -30.7553 | 62 | 31 | 1.7915 | 99.9 | 7.1516 | 62 | 26.6072 | 19.1992 | 98.5555 | 99.0527 | 0.40212
800-62-26-8-99,9 | 800 | 62 | 26 | 8 | 17.5742 | 527.2523 | 799.2483 | 61.9 | 26.8228 | 0.15389 | 4.6213 | -31.5184 | 62 | 31 | 2.0474 | 99.9 | 8.1632 | 62 | 26.6143 | 19.4677 | 98.6724 | 99.1244 | 0.45923
800-62-26-9-99,9 | 800 | 62 | 26 | 9 | 17.5742 | 527.2523 | 799.2218 | 61.9 | 26.8516 | 0.14515 | 4.3589 | -32.0835 | 62 | 31 | 2.3033 | 99.9 | 9.1748 | 62 | 26.6208 | 19.7324 | 98.7636 | 99.1741 | 0.51638
800-62-26-10-99,9 | 800 | 62 | 26 | 10 | 17.5742 | 527.2523 | 799.1955 | 61.9 | 26.8816 | 0.13886 | 4.1704 | -32.5096 | 62 | 31 | 2.5593 | 99.9 | 10.1863 | 62 | 26.6273 | 19.9946 | 98.8368 | 99.2098 | 0.57355
800-62-28-1-99,9 | 800 | 62 | 28 | 1 | 19.6959 | 590.9064 | 799.429 | 61.9 | 28.6198 | 2.1399 | 64.2456 | -3.621 | 62 | 33 | 0.25593 | 99.9 | 1.078 | 62 | 28.4683 | 17.812 | 93.178 | 89.1355 | 0.05696
800-62-28-2-99,9 | 800 | 62 | 28 | 2 | 19.6959 | 590.9064 | 799.3615 | 61.9 | 28.6971 | 0.85841 | 25.7744 | -13.8836 | 62 | 33 | 0.51185 | 99.9 | 2.0968 | 62 | 28.5673 | 19.3493 | 96.0019 | 95.6417 | 0.10617
800-62-28-3-99,9 | 800 | 62 | 28 | 3 | 19.6959 | 590.9064 | 799.3233 | 61.9 | 28.7405 | 0.49847 | 14.9677 | -19.6836 | 62 | 33 | 0.76778 | 99.9 | 3.1114 | 62 | 28.6119 | 19.9652 | 97.0944 | 97.4692 | 0.15627
800-62-28-4-99,9 | 800 | 62 | 28 | 4 | 19.6959 | 590.9064 | 799.2918 | 61.9 | 28.7743 | 0.34999 | 10.5097 | -23.3424 | 62 | 33 | 1.0237 | 99.9 | 4.1246 | 62 | 28.6365 | 20.3696 | 97.6698 | 98.223 | 0.20676
800-62-28-5-99,9 | 800 | 62 | 28 | 5 | 19.6959 | 590.9064 | 799.2627 | 61.9 | 28.8072 | 0.27505 | 8.2595 | -25.7859 | 62 | 33 | 1.2796 | 99.9 | 5.1371 | 62 | 28.6546 | 20.7005 | 98.0239 | 98.6035 | 0.25746
800-62-28-6-99,9 | 800 | 62 | 28 | 6 | 19.6959 | 590.9064 | 799.2347 | 61.9 | 28.8377 | 0.23208 | 6.9695 | -27.4848 | 62 | 33 | 1.5356 | 99.9 | 6.1494 | 62 | 28.6665 | 20.9994 | 98.2635 | 98.8217 | 0.30826
800-62-28-7-99,9 | 800 | 62 | 28 | 7 | 19.6959 | 590.9064 | 799.2072 | 61.9 | 28.8663 | 0.20522 | 6.1632 | -28.7031 | 62 | 33 | 1.7915 | 99.9 | 7.1614 | 62 | 28.6744 | 21.2822 | 98.4362 | 98.958 | 0.35915
800-62-28-8-99,9 | 800 | 62 | 28 | 8 | 19.6959 | 590.9064 | 799.1799 | 61.9 | 28.8958 | 0.18739 | 5.6278 | -29.5973 | 62 | 33 | 2.0474 | 99.9 | 8.1733 | 62 | 28.6828 | 21.5559 | 98.5666 | 99.0486 | 0.41008
800-62-28-9-99,9 | 800 | 62 | 28 | 9 | 19.6959 | 590.9064 | 799.1529 | 61.9 | 28.9259 | 0.17497 | 5.255 | -30.2682 | 62 | 33 | 2.3033 | 99.9 | 9.1851 | 62 | 28.6902 | 21.8243 | 98.6685 | 99.1116 | 0.46104
800-62-28-10-99,9 | 800 | 62 | 28 | 10 | 19.6959 | 590.9064 | 799.126 | 61.9 | 28.9542 | 0.16598 | 4.9851 | -30.7823 | 62 | 33 | 2.5593 | 99.9 | 10.1969 | 62 | 28.6971 | 22.0892 | 98.7502 | 99.1573 | 0.51204
800-62-30-1-99,9 | 800 | 62 | 30 | 1 | 22.0368 | 661.1422 | 799.368 | 61.9 | 30.6808 | 2.7836 | 83.5785 | -0.53762 | 62 | 35 | 0.25593 | 99.9 | 1.0844 | 62 | 30.5027 | 19.5091 | 92.6026 | 87.3685 | 0.051939
800-62-30-2-99,9 | 800 | 62 | 30 | 2 | 22.0368 | 661.1422 | 799.2886 | 61.9 | 30.7711 | 1.1401 | 34.2345 | -10.7655 | 62 | 35 | 0.51185 | 99.9 | 2.1048 | 62 | 30.6182 | 21.4086 | 95.6277 | 94.8265 | 0.095709
800-62-30-3-99,9 | 800 | 62 | 30 | 3 | 22.0368 | 661.1422 | 799.246 | 61.9 | 30.8196 | 0.65859 | 19.7774 | -16.7373 | 62 | 35 | 0.76778 | 99.9 | 3.1202 | 62 | 30.6717 | 22.146 | 96.8217 | 97.0114 | 0.14033
800-62-30-4-99,9 | 800 | 62 | 30 | 4 | 22.0368 | 661.1422 | 799.2123 | 61.9 | 30.8547 | 0.45594 | 13.6924 | -20.6133 | 62 | 35 | 1.0237 | 99.9 | 4.134 | 62 | 30.7016 | 22.6045 | 97.4559 | 97.931 | 0.18535
800-62-30-5-99,9 | 800 | 62 | 30 | 5 | 22.0368 | 661.1422 | 799.1818 | 61.9 | 30.8888 | 0.35248 | 10.586 | -23.2684 | 62 | 35 | 1.2796 | 99.9 | 5.147 | 62 | 30.7241 | 22.9639 | 97.848 | 98.4005 | 0.23058
800-62-30-6-99,9 | 800 | 62 | 30 | 6 | 22.0368 | 661.1422 | 799.1527 | 61.9 | 30.919 | 0.29268 | 8.7902 | -25.1581 | 62 | 35 | 1.5356 | 99.9 | 6.1597 | 62 | 30.7376 | 23.2797 | 98.1139 | 98.6719 | 0.27594
800-62-30-7-99,9 | 800 | 62 | 30 | 7 | 22.0368 | 661.1422 | 799.1244 | 61.9 | 30.9473 | 0.2551 | 7.6618 | -26.5397 | 62 | 35 | 1.7915 | 99.9 | 7.172 | 62 | 30.7472 | 23.5732 | 98.3059 | 98.8424 | 0.32137
800-62-30-8-99,9 | 800 | 62 | 30 | 8 | 22.0368 | 661.1422 | 799.0964 | 61.9 | 30.9766 | 0.23003 | 6.9091 | -27.5713 | 62 | 35 | 2.0474 | 99.9 | 8.1842 | 62 | 30.7568 | 23.8542 | 98.451 | 98.9561 | 0.36686
800-62-30-9-99,9 | 800 | 62 | 30 | 9 | 22.0368 | 661.1422 | 799.0687 | 61.9 | 31.006 | 0.21251 | 6.383 | -28.3568 | 62 | 35 | 2.3033 | 99.9 | 9.1963 | 62 | 30.7672 | 24.1276 | 98.5645 | 99.0357 | 0.41239
800-62-30-10-99,9 | 800 | 62 | 30 | 10 | 22.0368 | 661.1422 | 799.0412 | 61.9 | 31.0344 | 0.19978 | 6.0009 | -28.9661 | 62 | 35 | 2.5593 | 99.9 | 10.2083 | 62 | 30.7749 | 24.3963 | 98.6557 | 99.0934 | 0.45794
800-62-32-1-99,9 | 800 | 62 | 32 | 1 | 24.616 | 738.5186 | 799.3171 | 61.9 | 32.7436 | 3.5855 | 107.6633 | 2.4873 | 62 | 37 | 0.25593 | 99.9 | 1.0911 | 62 | 32.5343 | 21.2864 | 92.0077 | 85.4343 | 0.04755
800-62-32-2-99,9 | 800 | 62 | 32 | 2 | 24.616 | 738.5186 | 799.2234 | 61.9 | 32.8508 | 1.5058 | 45.2214 | -7.6463 | 62 | 37 | 0.51185 | 99.9 | 2.1133 | 62 | 32.6711 | 23.622 | 95.2291 | 93.8827 | 0.086542
800-62-32-3-99,9 | 800 | 62 | 32 | 3 | 24.616 | 738.5186 | 799.1753 | 61.9 | 32.9052 | 0.86941 | 26.1109 | -13.7425 | 62 | 37 | 0.76778 | 99.9 | 3.1297 | 62 | 32.7342 | 24.5144 | 96.5278 | 96.4681 | 0.12633
800-62-32-4-99,9 | 800 | 62 | 32 | 4 | 24.616 | 738.5186 | 799.1389 | 61.9 | 32.9421 | 0.59573 | 17.8921 | -17.803 | 62 | 37 | 1.0237 | 99.9 | 4.1442 | 62 | 32.7708 | 25.044 | 97.2241 | 97.5799 | 0.16653
800-62-32-5-99,9 | 800 | 62 | 32 | 5 | 24.616 | 738.5186 | 799.1067 | 61.9 | 32.9774 | 0.45418 | 13.6413 | -20.6522 | 62 | 37 | 1.2796 | 99.9 | 5.1577 | 62 | 32.7942 | 25.4415 | 97.6567 | 98.155 | 0.20694
800-62-32-6-99,9 | 800 | 62 | 32 | 6 | 24.616 | 738.5186 | 799.0764 | 61.9 | 33.0058 | 0.37169 | 11.1641 | -22.7234 | 62 | 37 | 1.5356 | 99.9 | 6.1707 | 62 | 32.8118 | 25.7799 | 97.9509 | 98.4901 | 0.24748
800-62-32-7-99,9 | 800 | 62 | 32 | 7 | 24.616 | 738.5186 | 799.0471 | 61.9 | 33.0357 | 0.3196 | 9.6 | -24.2651 | 62 | 37 | 1.7915 | 99.9 | 7.1835 | 62 | 32.8255 | 26.0879 | 98.1639 | 98.7017 | 0.28811
800-62-32-8-99,9 | 800 | 62 | 32 | 8 | 24.616 | 738.5186 | 799.0183 | 61.9 | 33.0648 | 0.28465 | 8.5505 | -25.4371 | 62 | 37 | 2.0474 | 99.9 | 8.196 | 62 | 32.8368 | 26.3788 | 98.325 | 98.8436 | 0.32879
800-62-32-9-99,9 | 800 | 62 | 32 | 9 | 24.616 | 738.5186 | 798.9899 | 61.9 | 33.0939 | 0.26012 | 7.8139 | -26.3427 | 62 | 37 | 2.3033 | 99.9 | 9.2084 | 62 | 32.848 | 26.6592 | 98.4512 | 98.9433 | 0.36952
800-62-32-10-99,9 | 800 | 62 | 32 | 10 | 24.616 | 738.5186 | 798.9617 | 61.9 | 33.1221 | 0.24225 | 7.2774 | -27.0541 | 62 | 37 | 2.5593 | 99.9 | 10.2207 | 62 | 32.858 | 26.933 | 98.5526 | 99.0159 | 0.41028
800-62-34-1-99,9 | 800 | 62 | 34 | 1 | 27.4527 | 823.6301 | 799.2532 | 61.9 | 34.8116 | 4.5747 | 137.3761 | 5.4521 | 62 | 39 | 0.25593 | 99.9 | 1.098 | 62 | 34.5678 | 23.134 | 91.3974 | 83.3362 | 0.04371
800-62-34-2-99,9 | 800 | 62 | 34 | 2 | 27.4527 | 823.6301 | 799.1425 | 61.9 | 34.9353 | 1.9761 | 59.3507 | -4.5385 | 62 | 39 | 0.51185 | 99.9 | 2.1224 | 62 | 34.7246 | 25.9884 | 94.807 | 92.8017 | 0.078503
800-62-34-3-99,9 | 800 | 62 | 34 | 3 | 27.4527 | 823.6301 | 799.0878 | 61.9 | 34.9976 | 1.145 | 34.3927 | -10.7143 | 62 | 39 | 0.76778 | 99.9 | 3.1399 | 62 | 34.7991 | 27.0754 | 96.2124 | 95.829 | 0.11404
800-62-34-4-99,9 | 800 | 62 | 34 | 4 | 27.4527 | 823.6301 | 799.0479 | 61.9 | 35.0368 | 0.77938 | 23.4108 | -14.9261 | 62 | 39 | 1.0237 | 99.9 | 4.1551 | 62 | 34.8434 | 27.697 | 96.9737 | 97.161 | 0.14996
800-62-34-5-99,9 | 800 | 62 | 34 | 5 | 27.4527 | 823.6301 | 799.0136 | 61.9 | 35.0735 | 0.58766 | 17.6526 | -17.9458 | 62 | 39 | 1.2796 | 99.9 | 5.1692 | 62 | 34.8717 | 28.1447 | 97.4493 | 97.8594 | 0.18612
800-62-34-6-99,9 | 800 | 62 | 34 | 6 | 27.4527 | 823.6301 | 798.9818 | 61.9 | 35.1033 | 0.47495 | 14.2675 | -20.1844 | 62 | 39 | 1.5356 | 99.9 | 6.1827 | 62 | 34.8933 | 28.5133 | 97.774 | 98.2699 | 0.22241
800-62-34-7-99,9 | 800 | 62 | 34 | 7 | 27.4527 | 823.6301 | 798.9514 | 61.9 | 35.1333 | 0.40333 | 12.1165 | -21.8807 | 62 | 39 | 1.7915 | 99.9 | 7.1958 | 62 | 34.9126 | 28.8409 | 98.0094 | 98.5308 | 0.25879
800-62-34-8-99,9 | 800 | 62 | 34 | 8 | 27.4527 | 823.6301 | 798.9217 | 61.9 | 35.1621 | 0.35497 | 10.664 | -23.1931 | 62 | 39 | 2.0474 | 99.9 | 8.2087 | 62 | 34.9238 | 29.1452 | 98.1879 | 98.707 | 0.29523
800-62-34-9-99,9 | 800 | 62 | 34 | 9 | 27.4527 | 823.6301 | 798.8925 | 61.9 | 35.1901 | 0.32089 | 9.6406 | -24.2221 | 62 | 39 | 2.3033 | 99.9 | 9.2214 | 62 | 34.9365 | 29.4352 | 98.3278 | 98.8311 | 0.33171
800-62-34-10-99,9 | 800 | 62 | 34 | 10 | 27.4527 | 823.6301 | 798.8636 | 61.9 | 35.2178 | 0.29598 | 8.8925 | -25.0409 | 62 | 39 | 2.5593 | 99.9 | 10.234 | 62 | 34.9466 | 29.716 | 98.4403 | 98.9219 | 0.36823
800-62-36-1-99,9 | 800 | 62 | 36 | 1 | 30.5687 | 917.1091 | 799.199 | 61.9 | 36.8758 | 5.7787 | 173.5453 | 8.3463 | 62 | 41 | 0.25593 | 99.9 | 1.1052 | 62 | 36.5958 | 25.046 | 90.7743 | 81.096 | 0.040339
800-62-36-2-99,9 | 800 | 62 | 36 | 2 | 30.5687 | 917.1091 | 799.0687 | 61.9 | 37.0248 | 2.5749 | 77.3418 | -1.4527 | 62 | 41 | 0.51185 | 99.9 | 2.132 | 62 | 36.779 | 28.5057 | 94.3623 | 91.5767 | 0.071444
800-62-36-3-99,9 | 800 | 62 | 36 | 3 | 30.5687 | 917.1091 | 799.0058 | 61.9 | 37.0938 | 1.5026 | 45.1362 | -7.6676 | 62 | 41 | 0.76778 | 99.9 | 3.1507 | 62 | 36.8666 | 29.8339 | 95.8755 | 95.0846 | 0.10321
800-62-36-4-99,9 | 800 | 62 | 36 | 4 | 30.5687 | 917.1091 | 798.9616 | 61.9 | 37.1407 | 1.0197 | 30.6316 | -11.9945 | 62 | 41 | 1.0237 | 99.9 | 4.1668 | 62 | 36.9214 | 30.5728 | 96.7043 | 96.6643 | 0.13537
800-62-36-5-99,9 | 800 | 62 | 36 | 5 | 30.5687 | 917.1091 | 798.9247 | 61.9 | 37.1742 | 0.76226 | 22.8999 | -15.1642 | 62 | 41 | 1.2796 | 99.9 | 5.1815 | 62 | 36.9531 | 31.0861 | 97.2253 | 97.5064 | 0.16775
800-62-36-6-99,9 | 800 | 62 | 36 | 6 | 30.5687 | 917.1091 | 798.8912 | 61.9 | 37.2066 | 0.60974 | 18.3186 | -17.553 | 62 | 41 | 1.5356 | 99.9 | 6.1955 | 62 | 36.9803 | 31.4946 | 97.5823 | 98.0054 | 0.20027
800-62-36-7-99,9 | 800 | 62 | 36 | 7 | 30.5687 | 917.1091 | 798.8594 | 61.9 | 37.2367 | 0.51198 | 15.3824 | -19.397 | 62 | 41 | 1.7915 | 99.9 | 7.2091 | 62 | 36.9995 | 31.8482 | 97.8418 | 98.3251 | 0.23289
800-62-36-8-99,9 | 800 | 62 | 36 | 8 | 30.5687 | 917.1091 | 798.8287 | 61.9 | 37.2667 | 0.44578 | 13.3939 | -20.8424 | 62 | 41 | 2.0474 | 99.9 | 8.2223 | 62 | 37.0183 | 32.1704 | 98.039 | 98.5417 | 0.26558
800-62-36-9-99,9 | 800 | 62 | 36 | 9 | 30.5687 | 917.1091 | 798.7985 | 61.9 | 37.2946 | 0.39882 | 11.9834 | -21.9946 | 62 | 41 | 2.3033 | 99.9 | 9.2354 | 62 | 37.0312 | 32.4733 | 98.1937 | 98.6953 | 0.29831
800-62-36-10-99,9 | 800 | 62 | 36 | 10 | 30.5687 | 917.1091 | 798.7688 | 61.9 | 37.322 | 0.36437 | 10.9487 | -22.9232 | 62 | 41 | 2.5593 | 99.9 | 10.2483 | 62 | 37.0413 | 32.7636 | 98.3182 | 98.808 | 0.33108
800-62-38-1-99,9 | 800 | 62 | 38 | 1 | 33.9855 | 1019.6266 | 799.1305 | 61.9 | 38.9499 | 7.2349 | 217.2956 | 11.3661 | 62 | 43 | 0.25593 | 99.9 | 1.1126 | 62 | 38.6294 | 27.0066 | 90.1441 | 78.7119 | 0.037382
800-62-38-2-99,9 | 800 | 62 | 38 | 2 | 33.9855 | 1019.6266 | 798.9776 | 61.9 | 39.1184 | 3.3298 | 100.0275 | 1.6026 | 62 | 43 | 0.51185 | 99.9 | 2.1421 | 62 | 38.8361 | 31.1676 | 93.8968 | 90.2023 | 0.065241
800-62-38-3-99,9 | 800 | 62 | 38 | 3 | 33.9855 | 1019.6266 | 798.9048 | 61.9 | 39.1987 | 1.9627 | 58.9652 | -4.6137 | 62 | 43 | 0.76778 | 99.9 | 3.1623 | 62 | 38.9361 | 32.7906 | 95.5173 | 94.2249 | 0.093683
800-62-38-4-99,9 | 800 | 62 | 38 | 4 | 33.9855 | 1019.6266 | 798.8554 | 61.9 | 39.2494 | 1.3316 | 40.0068 | -9.0269 | 62 | 43 | 1.0237 | 99.9 | 4.1793 | 62 | 38.9999 | 33.6777 | 96.4155 | 96.0819 | 0.1225
800-62-38-5-99,9 | 800 | 62 | 38 | 5 | 33.9855 | 1019.6266 | 798.8153 | 61.9 | 39.2859 | 0.99002 | 29.7465 | -12.3169 | 62 | 43 | 1.2796 | 99.9 | 5.1947 | 62 | 39.0401 | 34.2752 | 96.9839 | 97.0869 | 0.15154
800-62-38-6-99,9 | 800 | 62 | 38 | 6 | 33.9855 | 1019.6266 | 798.7796 | 61.9 | 39.322 | 0.78558 | 23.6049 | -14.8368 | 62 | 43 | 1.5356 | 99.9 | 6.2093 | 62 | 39.0753 | 34.7355 | 97.3752 | 97.6885 | 0.18072
800-62-38-7-99,9 | 800 | 62 | 38 | 7 | 33.9855 | 1019.6266 | 798.7462 | 61.9 | 39.3502 | 0.65325 | 19.6293 | -16.8173 | 62 | 43 | 1.7915 | 99.9 | 7.2233 | 62 | 39.0951 | 35.1238 | 97.6605 | 98.0779 | 0.21001
800-62-38-8-99,9 | 800 | 62 | 38 | 8 | 33.9855 | 1019.6266 | 798.7142 | 61.9 | 39.3805 | 0.56318 | 16.9236 | -18.3918 | 62 | 43 | 2.0474 | 99.9 | 8.237 | 62 | 39.1145 | 35.4698 | 97.8776 | 98.3429 | 0.23936
800-62-38-9-99,9 | 800 | 62 | 38 | 9 | 33.9855 | 1019.6266 | 798.683 | 61.9 | 39.4081 | 0.49906 | 14.9975 | -19.6625 | 62 | 43 | 2.3033 | 99.9 | 9.2504 | 62 | 39.132 | 35.7898 | 98.0482 | 98.5315 | 0.26877
800-62-38-10-99,9 | 800 | 62 | 38 | 10 | 33.9855 | 1019.6266 | 798.6524 | 61.9 | 39.435 | 0.45183 | 13.5786 | -20.6999 | 62 | 43 | 2.5593 | 99.9 | 10.2637 | 62 | 39.1454 | 36.093 | 98.1858 | 98.6705 | 0.29821
800-62-40-1-99,9 | 800 | 62 | 40 | 1 | 37.7279 | 1131.8939 | 799.0746 | 61.9 | 41.0209 | 8.9738 | 269.5426 | 14.7669 | 62 | 45 | 0.25593 | 99.9 | 1.1203 | 62 | 40.6599 | 29.01 | 89.509 | 76.2144 | 0.034778
800-62-40-2-99,9 | 800 | 62 | 40 | 2 | 37.7279 | 1131.8939 | 798.896 | 61.9 | 41.2176 | 4.2709 | 128.3104 | 4.6161 | 62 | 45 | 0.51185 | 99.9 | 2.1527 | 62 | 40.8893 | 33.9689 | 93.4121 | 88.6799 | 0.059778
800-62-40-3-99,9 | 800 | 62 | 40 | 3 | 37.7279 | 1131.8939 | 798.8114 | 61.9 | 41.3092 | 2.55 | 76.6173 | -1.5634 | 62 | 45 | 0.76778 | 99.9 | 3.1745 | 62 | 41.0104 | 35.9457 | 95.1383 | 93.2412 | 0.085281
800-62-40-4-99,9 | 800 | 62 | 40 | 4 | 37.7279 | 1131.8939 | 798.7557 | 61.9 | 41.368 | 1.7344 | 52.1163 | -6.0318 | 62 | 45 | 1.0237 | 99.9 | 4.1926 | 62 | 41.0836 | 37.0172 | 96.1072 | 95.4029 | 0.11113
800-62-40-5-99,9 | 800 | 62 | 40 | 5 | 37.7279 | 1131.8939 | 798.7116 | 61.9 | 41.4074 | 1.2857 | 38.6361 | -9.4175 | 62 | 45 | 1.2796 | 99.9 | 5.2088 | 62 | 41.1324 | 37.7218 | 96.7249 | 96.5921 | 0.1372
800-62-40-6-99,9 | 800 | 62 | 40 | 6 | 37.7279 | 1131.8939 | 798.6732 | 61.9 | 41.4442 | 1.0139 | 30.4703 | -12.0525 | 62 | 45 | 1.5356 | 99.9 | 6.224 | 62 | 41.1725 | 38.2496 | 97.1521 | 97.3125 | 0.16343
800-62-40-7-99,9 | 800 | 62 | 40 | 7 | 37.7279 | 1131.8939 | 798.6379 | 61.9 | 41.4746 | 0.83679 | 25.148 | -14.1507 | 62 | 45 | 1.7915 | 99.9 | 7.2386 | 62 | 41.2002 | 38.6826 | 97.4647 | 97.782 | 0.18975
800-62-40-8-99,9 | 800 | 62 | 40 | 8 | 37.7279 | 1131.8939 | 798.6043 | 61.9 | 41.5035 | 0.71521 | 21.4951 | -15.8453 | 62 | 45 | 2.0474 | 99.9 | 8.2527 | 62 | 41.2214 | 39.0601 | 97.7031 | 98.1043 | 0.21614
800-62-40-9-99,9 | 800 | 62 | 40 | 9 | 37.7279 | 1131.8939 | 798.5719 | 61.9 | 41.5312 | 0.62822 | 18.8814 | -17.2312 | 62 | 45 | 2.3033 | 99.9 | 9.2666 | 62 | 41.2367 | 39.403 | 97.8908 | 98.3349 | 0.24259
800-62-40-10-99,9 | 800 | 62 | 40 | 10 | 37.7279 | 1131.8939 | 798.5402 | 61.9 | 41.5578 | 0.56397 | 16.9509 | -18.3747 | 62 | 45 | 2.5593 | 99.9 | 10.2802 | 62 | 41.2525 | 39.7232 | 98.0423 | 98.5052 | 0.26908
800-62-42-1-99,9 | 800 | 62 | 42 | 1 | 41.8197 | 1254.6642 | 799.0027 | 61.9 | 43.0923 | 11.0306 | 331.3517 | 16.5273 | 62 | 47 | 0.25593 | 99.9 | 1.128 | 62 | 42.6859 | 31.045 | 88.8728 | 73.6233 | 0.032479
800-62-42-2-99,9 | 800 | 62 | 42 | 2 | 41.8197 | 1254.6642 | 798.7953 | 61.9 | 43.3186 | 5.432 | 163.2141 | 7.5813 | 62 | 47 | 0.51185 | 99.9 | 2.1638 | 62 | 42.9438 | 36.8996 | 92.9106 | 87.011 | 0.054964
800-62-42-3-99,9 | 800 | 62 | 42 | 3 | 41.8197 | 1254.6642 | 798.6969 | 61.9 | 43.4267 | 3.2921 | 98.9287 | 1.4703 | 62 | 47 | 0.76778 | 99.9 | 3.1874 | 62 | 43.0838 | 39.2954 | 94.7396 | 92.128 | 0.077866
800-62-42-4-99,9 | 800 | 62 | 42 | 4 | 41.8197 | 1254.6642 | 798.6334 | 61.9 | 43.4902 | 2.2498 | 67.6134 | -3.0268 | 62 | 47 | 1.0237 | 99.9 | 4.2067 | 62 | 43.1683 | 40.5936 | 95.7795 | 94.6202 | 0.10109
800-62-42-5-99,9 | 800 | 62 | 42 | 5 | 41.8197 | 1254.6642 | 798.5846 | 61.9 | 43.5366 | 1.6669 | 50.0973 | -6.483 | 62 | 47 | 1.2796 | 99.9 | 5.2238 | 62 | 43.2262 | 41.4324 | 96.448 | 96.0142 | 0.12452
800-62-42-6-99,9 | 800 | 62 | 42 | 6 | 41.8197 | 1254.6642 | 798.5429 | 61.9 | 43.5758 | 1.3094 | 39.356 | -9.2108 | 62 | 47 | 1.5356 | 99.9 | 6.2397 | 62 | 43.2752 | 42.0458 | 96.9127 | 96.8689 | 0.14811
800-62-42-7-99,9 | 800 | 62 | 42 | 7 | 41.8197 | 1254.6642 | 798.5052 | 61.9 | 43.6052 | 1.0739 | 32.2801 | -11.4162 | 62 | 47 | 1.7915 | 99.9 | 7.2549 | 62 | 43.3033 | 42.5372 | 97.254 | 97.432 | 0.1718
800-62-42-8-99,9 | 800 | 62 | 42 | 8 | 41.8197 | 1254.6642 | 798.4698 | 61.9 | 43.6355 | 0.9115 | 27.3989 | -13.2172 | 62 | 47 | 2.0474 | 99.9 | 8.2696 | 62 | 43.3284 | 42.9556 | 97.515 | 97.8204 | 0.19556
800-62-42-9-99,9 | 800 | 62 | 42 | 9 | 41.8197 | 1254.6642 | 798.4359 | 61.9 | 43.664 | 0.79477 | 23.8913 | -14.7062 | 62 | 47 | 2.3033 | 99.9 | 9.2839 | 62 | 43.3512 | 43.3282 | 97.7208 | 98.0995 | 0.21938
800-62-42-10-99,9 | 800 | 62 | 42 | 10 | 41.8197 | 1254.6642 | 798.403 | 61.9 | 43.6902 | 0.70809 | 21.2865 | -15.9499 | 62 | 47 | 2.5593 | 99.9 | 10.2979 | 62 | 43.3721 | 43.6708 | 97.8873 | 98.3068 | 0.24324
800-62-44-1-99,9 | 800 | 62 | 44 | 1 | 46.2889 | 1388.7337 | 798.9464 | 61.9 | 45.1651 | 13.4466 | 403.9526 | 16.5273 | 62 | 49 | 0.25593 | 99.9 | 1.1359 | 62 | 44.7126 | 33.0983 | 88.2398 | 70.9508 | 0.030449
800-62-44-2-99,9 | 800 | 62 | 44 | 2 | 46.2889 | 1388.7337 | 798.7071 | 61.9 | 45.4238 | 6.8519 | 205.9015 | 10.5291 | 62 | 49 | 0.51185 | 99.9 | 2.1753 | 62 | 44.9986 | 39.9489 | 92.3944 | 85.1976 | 0.050714
800-62-44-3-99,9 | 800 | 62 | 44 | 3 | 46.2889 | 1388.7337 | 798.5927 | 61.9 | 45.5505 | 4.2212 | 126.8658 | 4.478 | 62 | 49 | 0.76778 | 99.9 | 3.201 | 62 | 45.1574 | 42.8355 | 94.322 | 90.8808 | 0.071314
800-62-44-4-99,9 | 800 | 62 | 44 | 4 | 46.2889 | 1388.7337 | 798.52 | 61.9 | 45.623 | 2.9051 | 87.3206 | -0.018326 | 62 | 49 | 1.0237 | 99.9 | 4.2216 | 62 | 45.2571 | 44.4075 | 95.4329 | 93.7239 | 0.0922
800-62-44-5-99,9 | 800 | 62 | 44 | 5 | 46.2889 | 1388.7337 | 798.4652 | 61.9 | 45.6749 | 2.1556 | 64.7949 | -3.5222 | 62 | 49 | 1.2796 | 99.9 | 5.2397 | 62 | 45.3256 | 45.413 | 96.1531 | 95.3432 | 0.11329
800-62-44-6-99,9 | 800 | 62 | 44 | 6 | 46.2889 | 1388.7337 | 798.4196 | 61.9 | 45.7121 | 1.689 | 50.7732 | -6.33 | 62 | 49 | 1.5356 | 99.9 | 6.2565 | 62 | 45.3752 | 46.1355 | 96.6566 | 96.3512 | 0.13453
800-62-44-7-99,9 | 800 | 62 | 44 | 7 | 46.2889 | 1388.7337 | 798.3789 | 61.9 | 45.7471 | 1.3801 | 41.4881 | -8.6184 | 62 | 49 | 1.7915 | 99.9 | 7.2723 | 62 | 45.4153 | 46.7003 | 97.0279 | 97.0186 | 0.15587
800-62-44-8-99,9 | 800 | 62 | 44 | 8 | 46.2889 | 1388.7337 | 798.3414 | 61.9 | 45.7787 | 1.1651 | 35.0286 | -10.5107 | 62 | 49 | 2.0474 | 99.9 | 8.2875 | 62 | 45.4504 | 47.1712 | 97.3126 | 97.4829 | 0.17729
800-62-44-9-99,9 | 800 | 62 | 44 | 9 | 46.2889 | 1388.7337 | 798.3057 | 61.9 | 45.8069 | 1.0094 | 30.3489 | -12.0963 | 62 | 49 | 2.3033 | 99.9 | 9.3024 | 62 | 45.4748 | 47.5828 | 97.5377 | 97.8193 | 0.19877
800-62-44-10-99,9 | 800 | 62 | 44 | 10 | 46.2889 | 1388.7337 | 798.2713 | 61.9 | 45.8322 | 0.89316 | 26.8545 | -13.4362 | 62 | 49 | 2.5593 | 99.9 | 10.3169 | 62 | 45.4936 | 47.955 | 97.7201 | 98.0705 | 0.22029
800-62-46-1-99,9 | 800 | 62 | 46 | 1 | 51.1618 | 1534.9434 | 798.8723 | 61.9 | 47.2336 | 16.2556 | 488.3843 | 16.5273 | 62 | 51 | 0.25593 | 99.9 | 1.1438 | 62 | 46.7367 | 35.1621 | 87.6123 | 68.2271 | 0.028648
800-62-46-2-99,9 | 800 | 62 | 46 | 2 | 51.1618 | 1534.9434 | 798.5982 | 61.9 | 47.5371 | 8.5731 | 257.6605 | 14.0482 | 62 | 51 | 0.51185 | 99.9 | 2.1873 | 62 | 47.0565 | 43.1005 | 91.8669 | 83.2431 | 0.046961
800-62-46-3-99,9 | 800 | 62 | 46 | 3 | 51.1618 | 1534.9434 | 798.4652 | 61.9 | 47.6794 | 5.3739 | 161.5373 | 7.453 | 62 | 51 | 0.76778 | 99.9 | 3.2152 | 62 | 47.2325 | 46.5556 | 93.8873 | 89.4962 | 0.06552
800-62-46-4-99,9 | 800 | 62 | 46 | 4 | 51.1618 | 1534.9434 | 798.3815 | 61.9 | 47.7628 | 3.7303 | 112.1436 | 2.9795 | 62 | 51 | 1.0237 | 99.9 | 4.2374 | 62 | 47.3461 | 48.4551 | 95.0681 | 92.7087 | 0.084332
800-62-46-5-99,9 | 800 | 62 | 46 | 5 | 51.1618 | 1534.9434 | 798.3198 | 61.9 | 47.8206 | 2.7771 | 83.4945 | -0.54937 | 62 | 51 | 1.2796 | 99.9 | 5.2566 | 62 | 47.4293 | 49.6643 | 95.8405 | 94.5718 | 0.10334
800-62-46-6-99,9 | 800 | 62 | 46 | 6 | 51.1618 | 1534.9434 | 798.2693 | 61.9 | 47.8642 | 2.1758 | 65.4183 | -3.4109 | 62 | 51 | 1.5356 | 99.9 | 6.2743 | 62 | 47.4869 | 50.5216 | 96.3838 | 95.7473 | 0.12248
800-62-46-7-99,9 | 800 | 62 | 46 | 7 | 51.1618 | 1534.9434 | 798.2251 | 61.9 | 47.8992 | 1.7728 | 53.3066 | -5.7733 | 62 | 51 | 1.7915 | 99.9 | 7.2908 | 62 | 47.5303 | 51.1804 | 96.7862 | 96.5348 | 0.14173
800-62-46-8-99,9 | 800 | 62 | 46 | 8 | 51.1618 | 1534.9434 | 798.1848 | 61.9 | 47.9307 | 1.4906 | 44.8213 | -7.7466 | 62 | 51 | 2.0474 | 99.9 | 8.3067 | 62 | 47.5693 | 51.7186 | 97.0958 | 97.0866 | 0.16106
800-62-46-9-99,9 | 800 | 62 | 46 | 9 | 51.1618 | 1534.9434 | 798.147 | 61.9 | 47.9611 | 1.2851 | 38.6437 | -9.4152 | 62 | 51 | 2.3033 | 99.9 | 9.3221 | 62 | 47.5991 | 52.18 | 97.3412 | 97.4882 | 0.18045
800-62-46-10-99,9 | 800 | 62 | 46 | 10 | 51.1618 | 1534.9434 | 798.1109 | 61.9 | 47.986 | 1.1308 | 34.0076 | -10.839 | 62 | 51 | 2.5593 | 99.9 | 10.3371 | 62 | 47.6251 | 52.5902 | 97.5403 | 97.7897 | 0.19988
800-62-48-1-99,9 | 800 | 62 | 48 | 1 | 56.4693 | 1694.1802 | 798.807 | 61.9 | 49.3074 | 19.5009 | 585.9349 | 16.5273 | 62 | 53 | 0.25593 | 99.9 | 1.1518 | 62 | 48.754 | 37.2244 | 86.9938 | 65.4664 | 0.02705
800-62-48-2-99,9 | 800 | 62 | 48 | 2 | 56.4693 | 1694.1802 | 798.4951 | 61.9 | 49.6514 | 10.6359 | 319.6972 | 16.5273 | 62 | 53 | 0.51185 | 99.9 | 2.1996 | 62 | 49.1099 | 46.3453 | 91.3302 | 81.1652 | 0.043636
800-62-48-3-99,9 | 800 | 62 | 48 | 3 | 56.4693 | 1694.1802 | 798.3411 | 61.9 | 49.8136 | 6.7903 | 204.143 | 10.3963 | 62 | 53 | 0.76778 | 99.9 | 3.23 | 62 | 49.3072 | 50.4469 | 93.4371 | 87.9753 | 0.060388
800-62-48-4-99,9 | 800 | 62 | 48 | 4 | 56.4693 | 1694.1802 | 798.2447 | 61.9 | 49.909 | 4.7612 | 143.1596 | 5.9592 | 62 | 53 | 1.0237 | 99.9 | 4.2539 | 62 | 49.4384 | 52.7318 | 94.6859 | 91.5685 | 0.077357
800-62-48-5-99,9 | 800 | 62 | 48 | 5 | 56.4693 | 1694.1802 | 798.1745 | 61.9 | 49.9753 | 3.5615 | 107.0946 | 2.4234 | 62 | 53 | 1.2796 | 99.9 | 5.2745 | 62 | 49.5318 | 54.1875 | 95.5104 | 93.6931 | 0.094504
800-62-48-6-99,9 | 800 | 62 | 48 | 6 | 56.4693 | 1694.1802 | 798.1182 | 61.9 | 50.0227 | 2.7943 | 84.0304 | -0.47359 | 62 | 53 | 1.5356 | 99.9 | 6.2931 | 62 | 49.6017 | 55.2106 | 96.0942 | 95.0517 | 0.11178
800-62-48-7-99,9 | 800 | 62 | 48 | 7 | 56.4693 | 1694.1802 | 798.0698 | 61.9 | 50.0649 | 2.2756 | 68.438 | -2.8854 | 62 | 53 | 1.7915 | 99.9 | 7.3105 | 62 | 49.6596 | 55.9852 | 96.5287 | 95.9702 | 0.12917
800-62-48-8-99,9 | 800 | 62 | 48 | 8 | 56.4693 | 1694.1802 | 798.0262 | 61.9 | 50.095 | 1.9074 | 57.3682 | -4.93 | 62 | 53 | 2.0474 | 99.9 | 8.3271 | 62 | 49.6968 | 56.6093 | 96.864 | 96.6222 | 0.14662
800-62-48-9-99,9 | 800 | 62 | 48 | 9 | 56.4693 | 1694.1802 | 797.9858 | 61.9 | 50.1259 | 1.6383 | 49.2773 | -6.6709 | 62 | 53 | 2.3033 | 99.9 | 9.3431 | 62 | 49.7319 | 57.1343 | 97.1306 | 97.0987 | 0.16414
800-62-48-10-99,9 | 800 | 62 | 48 | 10 | 56.4693 | 1694.1802 | 797.9476 | 61.9 | 50.151 | 1.4353 | 43.1727 | -8.1699 | 62 | 53 | 2.5593 | 99.9 | 10.3586 | 62 | 49.7624 | 57.5933 | 97.3474 | 97.4582 | 0.18171
800-62-50-1-99,9 | 800 | 62 | 50 | 1 | 62.2423 | 1867.3786 | 798.7422 | 61.9 | 51.3795 | 23.2281 | 697.9824 | 16.5273 | 62 | 55 | 0.25593 | 99.9 | 1.1597 | 62 | 50.7776 | 39.2701 | 86.3885 | 62.6811 | 0.025632
800-62-50-2-99,9 | 800 | 62 | 50 | 2 | 62.2423 | 1867.3786 | 798.3895 | 61.9 | 51.7665 | 13.0862 | 393.4003 | 16.5273 | 62 | 55 | 0.51185 | 99.9 | 2.2122 | 62 | 51.1601 | 49.668 | 90.7869 | 78.9754 | 0.040687
800-62-50-3-99,9 | 800 | 62 | 50 | 3 | 62.2423 | 1867.3786 | 798.2121 | 61.9 | 51.9491 | 8.5136 | 255.9938 | 13.9451 | 62 | 55 | 0.76778 | 99.9 | 3.2454 | 62 | 51.3829 | 54.4965 | 92.9733 | 86.3219 | 0.055836
800-62-50-4-99,9 | 800 | 62 | 50 | 4 | 62.2423 | 1867.3786 | 798.1009 | 61.9 | 52.0595 | 6.037 | 181.5517 | 8.9105 | 62 | 55 | 1.0237 | 99.9 | 4.2712 | 62 | 51.5335 | 57.229 | 94.2875 | 90.3008 | 0.071168
800-62-50-5-99,9 | 800 | 62 | 50 | 5 | 62.2423 | 1867.3786 | 798.0208 | 61.9 | 52.1364 | 4.5436 | 136.6531 | 5.3875 | 62 | 55 | 1.2796 | 99.9 | 5.2932 | 62 | 51.6378 | 58.9783 | 95.1636 | 92.7002 | 0.086657
800-62-50-6-99,9 | 800 | 62 | 50 | 6 | 62.2423 | 1867.3786 | 797.9575 | 61.9 | 52.1904 | 3.5746 | 107.5202 | 2.4713 | 62 | 55 | 1.5356 | 99.9 | 6.313 | 62 | 51.7172 | 60.2032 | 95.7881 | 94.2569 | 0.10227
800-62-50-7-99,9 | 800 | 62 | 50 | 7 | 62.2423 | 1867.3786 | 797.9039 | 61.9 | 52.2357 | 2.9117 | 87.5842 | 0.050027 | 62 | 55 | 1.7915 | 99.9 | 7.3313 | 62 | 51.7785 | 61.1221 | 96.2552 | 95.3221 | 0.11798
800-62-50-8-99,9 | 800 | 62 | 50 | 8 | 62.2423 | 1867.3786 | 797.8564 | 61.9 | 52.2689 | 2.4382 | 73.3468 | -2.0754 | 62 | 55 | 2.0474 | 99.9 | 8.3487 | 62 | 51.8295 | 61.8515 | 96.6173 | 96.0827 | 0.13377
800-62-50-9-99,9 | 800 | 62 | 50 | 9 | 62.2423 | 1867.3786 | 797.8129 | 61.9 | 52.301 | 2.089 | 62.847 | -3.8762 | 62 | 55 | 2.3033 | 99.9 | 9.3654 | 62 | 51.8706 | 62.4566 | 96.9059 | 96.6437 | 0.14962
800-62-50-10-99,9 | 800 | 62 | 50 | 10 | 62.2423 | 1867.3786 | 797.7721 | 61.9 | 52.3292 | 1.8245 | 54.8923 | -5.4371 | 62 | 55 | 2.5593 | 99.9 | 10.3815 | 62 | 51.9104 | 62.977 | 97.1412 | 97.0686 | 0.16551
800-64-10-1-99,9 | 800 | 64 | 10 | 1 | 6.4726 | 194.1888 | 799.7781 | 63.9 | 10.2092 | 0.13502 | 4.0519 | -32.5406 | 64 | 15 | 0.25593 | 99.9 | 1.0351 | 64 | 10.2046 | 6.5935 | 97.1838 | 97.914 | 0.15779
800-64-10-2-99,9 | 800 | 64 | 10 | 2 | 6.4726 | 194.1888 | 799.7531 | 63.9 | 10.2465 | 0.064236 | 1.9278 | -39.5134 | 64 | 15 | 0.51185 | 99.9 | 2.0459 | 64 | 10.2199 | 6.9202 | 98.346 | 99.0076 | 0.31209
800-64-10-3-99,9 | 800 | 64 | 10 | 3 | 6.4726 | 194.1888 | 799.7298 | 63.9 | 10.2765 | 0.049257 | 1.4783 | -41.9317 | 64 | 15 | 0.76778 | 99.9 | 3.056 | 64 | 10.2266 | 7.1911 | 98.7468 | 99.239 | 0.46705
800-64-10-4-99,9 | 800 | 64 | 10 | 4 | 6.4726 | 194.1888 | 799.7069 | 63.9 | 10.3069 | 0.043794 | 1.3144 | -42.9906 | 64 | 15 | 1.0237 | 99.9 | 4.0659 | 64 | 10.229 | 7.4525 | 98.9494 | 99.3234 | 0.6222
800-64-10-5-99,9 | 800 | 64 | 10 | 5 | 6.4726 | 194.1888 | 799.684 | 63.9 | 10.337 | 0.041237 | 1.2377 | -43.5298 | 64 | 15 | 1.2796 | 99.9 | 5.0757 | 64 | 10.2316 | 7.711 | 99.0715 | 99.3629 | 0.77744
800-64-10-6-99,9 | 800 | 64 | 10 | 6 | 6.4726 | 194.1888 | 799.6612 | 63.9 | 10.3682 | 0.039862 | 1.1964 | -43.8329 | 64 | 15 | 1.5356 | 99.9 | 6.0854 | 64 | 10.2357 | 7.9683 | 99.1532 | 99.3841 | 0.93273
800-64-10-7-99,9 | 800 | 64 | 10 | 7 | 6.4726 | 194.1888 | 799.6385 | 63.9 | 10.3987 | 0.039051 | 1.1721 | -44.016 | 64 | 15 | 1.7915 | 99.9 | 7.0952 | 64 | 10.2381 | 8.225 | 99.2117 | 99.3967 | 1.0881
800-64-10-8-99,9 | 800 | 64 | 10 | 8 | 6.4726 | 194.1888 | 799.6157 | 63.9 | 10.4293 | 0.038547 | 1.157 | -44.1316 | 64 | 15 | 2.0474 | 99.9 | 8.1049 | 64 | 10.2411 | 8.4814 | 99.2556 | 99.4045 | 1.2434
800-64-10-9-99,9 | 800 | 64 | 10 | 9 | 6.4726 | 194.1888 | 799.5929 | 63.9 | 10.4599 | 0.038224 | 1.1474 | -44.2065 | 64 | 15 | 2.3033 | 99.9 | 9.1146 | 64 | 10.2443 | 8.7377 | 99.2898 | 99.4095 | 1.3987
800-64-10-10-99,9 | 800 | 64 | 10 | 10 | 6.4726 | 194.1888 | 799.5702 | 63.9 | 10.4903 | 0.038012 | 1.141 | -44.2557 | 64 | 15 | 2.5593 | 99.9 | 10.1243 | 64 | 10.2477 | 8.9938 | 99.3172 | 99.4127 | 1.5541
800-64-12-1-99,9 | 800 | 64 | 12 | 1 | 7.3615 | 220.8583 | 799.7513 | 63.9 | 12.2392 | 0.18537 | 5.5632 | -29.4691 | 64 | 17 | 0.25593 | 99.9 | 1.0385 | 64 | 12.2248 | 7.4321 | 96.8693 | 97.4819 | 0.13935
800-64-12-2-99,9 | 800 | 64 | 12 | 2 | 7.3615 | 220.8583 | 799.7247 | 63.9 | 12.2783 | 0.083227 | 2.4978 | -37.1241 | 64 | 17 | 0.51185 | 99.9 | 2.0498 | 64 | 12.2481 | 7.7901 | 98.1746 | 98.8694 | 0.27479
800-64-12-3-99,9 | 800 | 64 | 12 | 3 | 7.3615 | 220.8583 | 799.7008 | 63.9 | 12.3058 | 0.061127 | 1.8346 | -39.9757 | 64 | 17 | 0.76778 | 99.9 | 3.0602 | 64 | 12.2527 | 8.0682 | 98.6278 | 99.1696 | 0.41094
800-64-12-4-99,9 | 800 | 64 | 12 | 4 | 7.3615 | 220.8583 | 799.6773 | 63.9 | 12.3374 | 0.053005 | 1.5909 | -41.2757 | 64 | 17 | 1.0237 | 99.9 | 4.0704 | 64 | 12.2592 | 8.3322 | 98.8574 | 99.28 | 0.54731
800-64-12-5-99,9 | 800 | 64 | 12 | 5 | 7.3615 | 220.8583 | 799.6539 | 63.9 | 12.368 | 0.049171 | 1.4758 | -41.9559 | 64 | 17 | 1.2796 | 99.9 | 5.0805 | 64 | 12.2624 | 8.592 | 98.996 | 99.3321 | 0.68378
800-64-12-6-99,9 | 800 | 64 | 12 | 6 | 7.3615 | 220.8583 | 799.6306 | 63.9 | 12.3986 | 0.047087 | 1.4133 | -42.3468 | 64 | 17 | 1.5356 | 99.9 | 6.0905 | 64 | 12.2655 | 8.85 | 99.0887 | 99.3604 | 0.8203
800-64-12-7-99,9 | 800 | 64 | 12 | 7 | 7.3615 | 220.8583 | 799.6073 | 63.9 | 12.4292 | 0.045847 | 1.3762 | -42.587 | 64 | 17 | 1.7915 | 99.9 | 7.1005 | 64 | 12.2687 | 9.1071 | 99.1551 | 99.3772 | 0.95685
800-64-12-8-99,9 | 800 | 64 | 12 | 8 | 7.3615 | 220.8583 | 799.584 | 63.9 | 12.4598 | 0.045065 | 1.3527 | -42.7417 | 64 | 17 | 2.0474 | 99.9 | 8.1104 | 64 | 12.2718 | 9.3639 | 99.2049 | 99.3878 | 1.0934
800-64-12-9-99,9 | 800 | 64 | 12 | 9 | 7.3615 | 220.8583 | 799.5608 | 63.9 | 12.4904 | 0.044552 | 1.3374 | -42.8445 | 64 | 17 | 2.3033 | 99.9 | 9.1204 | 64 | 12.2754 | 9.6203 | 99.2438 | 99.3948 | 1.23
800-64-12-10-99,9 | 800 | 64 | 12 | 10 | 7.3615 | 220.8583 | 799.5375 | 63.9 | 12.5209 | 0.044206 | 1.327 | -42.9142 | 64 | 17 | 2.5593 | 99.9 | 10.1303 | 64 | 12.2793 | 9.8766 | 99.2749 | 99.3995 | 1.3666
800-64-14-1-99,9 | 800 | 64 | 14 | 1 | 8.356 | 250.696 | 799.7217 | 63.9 | 14.2729 | 0.25459 | 7.6407 | -26.3282 | 64 | 19 | 0.25593 | 99.9 | 1.0421 | 64 | 14.2499 | 8.3574 | 96.5255 | 96.9533 | 0.12343
800-64-14-2-99,9 | 800 | 64 | 14 | 2 | 8.356 | 250.696 | 799.6933 | 63.9 | 14.3139 | 0.10891 | 3.2686 | -34.601 | 64 | 19 | 0.51185 | 99.9 | 2.054 | 64 | 14.2781 | 8.759 | 97.9853 | 98.6967 | 0.24251
800-64-14-3-99,9 | 800 | 64 | 14 | 3 | 8.356 | 250.696 | 799.6685 | 63.9 | 14.3428 | 0.076652 | 2.3006 | -37.8962 | 64 | 19 | 0.76778 | 99.9 | 3.0648 | 64 | 14.2859 | 9.0472 | 98.4962 | 99.0827 | 0.36235
800-64-14-4-99,9 | 800 | 64 | 14 | 4 | 8.356 | 250.696 | 799.6444 | 63.9 | 14.3721 | 0.064655 | 1.9406 | -39.4682 | 64 | 19 | 1.0237 | 99.9 | 4.0753 | 64 | 14.2894 | 9.3151 | 98.7557 | 99.2262 | 0.48243
800-64-14-5-99,9 | 800 | 64 | 14 | 5 | 8.356 | 250.696 | 799.6204 | 63.9 | 14.4033 | 0.058965 | 1.7699 | -40.3125 | 64 | 19 | 1.2796 | 99.9 | 5.0857 | 64 | 14.2951 | 9.5767 | 98.9125 | 99.2943 | 0.60262
800-64-14-6-99,9 | 800 | 64 | 14 | 6 | 8.356 | 250.696 | 799.5966 | 63.9 | 14.4338 | 0.055846 | 1.6763 | -40.8082 | 64 | 19 | 1.5356 | 99.9 | 6.0959 | 64 | 14.299 | 9.8358 | 99.0175 | 99.3317 | 0.72287
800-64-14-7-99,9 | 800 | 64 | 14 | 7 | 8.356 | 250.696 | 799.5728 | 63.9 | 14.4643 | 0.053975 | 1.6202 | -41.1183 | 64 | 19 | 1.7915 | 99.9 | 7.1062 | 64 | 14.3024 | 10.0936 | 99.0927 | 99.3541 | 0.84316
800-64-14-8-99,9 | 800 | 64 | 14 | 8 | 8.356 | 250.696 | 799.5491 | 63.9 | 14.4948 | 0.052781 | 1.5844 | -41.3214 | 64 | 19 | 2.0474 | 99.9 | 8.1164 | 64 | 14.3059 | 10.3507 | 99.1492 | 99.3684 | 0.96348
800-64-14-9-99,9 | 800 | 64 | 14 | 9 | 8.356 | 250.696 | 799.5253 | 63.9 | 14.5253 | 0.051985 | 1.5606 | -41.4591 | 64 | 19 | 2.3033 | 99.9 | 9.1266 | 64 | 14.3096 | 10.6074 | 99.1932 | 99.3779 | 1.0838
800-64-14-10-99,9 | 800 | 64 | 14 | 10 | 8.356 | 250.696 | 799.5016 | 63.9 | 14.5557 | 0.051439 | 1.5442 | -41.5545 | 64 | 19 | 2.5593 | 99.9 | 10.1368 | 64 | 14.3134 | 10.8639 | 99.2285 | 99.3844 | 1.2042
800-64-16-1-99,9 | 800 | 64 | 16 | 1 | 9.4666 | 284.016 | 799.6893 | 63.9 | 16.3096 | 0.34893 | 10.4725 | -23.1394 | 64 | 21 | 0.25593 | 99.9 | 1.0461 | 64 | 16.2761 | 9.3736 | 96.1514 | 96.3141 | 0.10968
800-64-16-2-99,9 | 800 | 64 | 16 | 2 | 9.4666 | 284.016 | 799.6585 | 63.9 | 16.3517 | 0.14369 | 4.3128 | -31.9533 | 64 | 21 | 0.51185 | 99.9 | 2.0587 | 64 | 16.3087 | 9.8348 | 97.7768 | 98.4821 | 0.21452
800-64-16-3-99,9 | 800 | 64 | 16 | 3 | 9.4666 | 284.016 | 799.6327 | 63.9 | 16.3821 | 0.097088 | 2.9141 | -35.6916 | 64 | 21 | 0.76778 | 99.9 | 3.0699 | 64 | 16.3203 | 10.1373 | 98.351 | 98.9744 | 0.32019
800-64-16-4-99,9 | 800 | 64 | 16 | 4 | 9.4666 | 284.016 | 799.6079 | 63.9 | 16.4111 | 0.079559 | 2.3881 | -37.5561 | 64 | 21 | 1.0237 | 99.9 | 4.0807 | 64 | 16.3248 | 10.4108 | 98.6434 | 99.1596 | 0.42612
800-64-16-5-99,9 | 800 | 64 | 16 | 5 | 9.4666 | 284.016 | 799.5834 | 63.9 | 16.4423 | 0.071186 | 2.1368 | -38.5878 | 64 | 21 | 1.2796 | 99.9 | 5.0913 | 64 | 16.3317 | 10.6751 | 98.8204 | 99.248 | 0.53217
800-64-16-6-99,9 | 800 | 64 | 16 | 6 | 9.4666 | 284.016 | 799.559 | 63.9 | 16.4726 | 0.066565 | 1.9982 | -39.2069 | 64 | 21 | 1.5356 | 99.9 | 6.1019 | 64 | 16.3352 | 10.9356 | 98.9391 | 99.2968 | 0.63829
800-64-16-7-99,9 | 800 | 64 | 16 | 7 | 9.4666 | 284.016 | 799.5347 | 63.9 | 16.5031 | 0.063775 | 1.9145 | -39.6007 | 64 | 21 | 1.7915 | 99.9 | 7.1124 | 64 | 16.3394 | 11.1944 | 99.0241 | 99.3263 | 0.74445
800-64-16-8-99,9 | 800 | 64 | 16 | 8 | 9.4666 | 284.016 | 799.5104 | 63.9 | 16.5334 | 0.061977 | 1.8606 | -39.8629 | 64 | 21 | 2.0474 | 99.9 | 8.1228 | 64 | 16.343 | 11.4521 | 99.088 | 99.3453 | 0.85064
800-64-16-9-99,9 | 800 | 64 | 16 | 9 | 9.4666 | 284.016 | 799.4862 | 63.9 | 16.5637 | 0.060767 | 1.8243 | -40.0434 | 64 | 21 | 2.3033 | 99.9 | 9.1333 | 64 | 16.3472 | 11.7092 | 99.1377 | 99.3581 | 0.95685
800-64-16-10-99,9 | 800 | 64 | 16 | 10 | 9.4666 | 284.016 | 799.4619 | 63.9 | 16.594 | 0.059924 | 1.799 | -40.171 | 64 | 21 | 2.5593 | 99.9 | 10.1437 | 64 | 16.3513 | 11.966 | 99.1776 | 99.367 | 1.0631
800-64-18-1-99,9 | 800 | 64 | 18 | 1 | 10.7046 | 321.1568 | 799.6539 | 63.9 | 18.3509 | 0.47642 | 14.2996 | -19.9198 | 64 | 23 | 0.25593 | 99.9 | 1.0505 | 64 | 18.3047 | 10.4841 | 95.7466 | 95.5494 | 0.097769
800-64-18-2-99,9 | 800 | 64 | 18 | 2 | 10.7046 | 321.1568 | 799.62 | 63.9 | 18.3922 | 0.1908 | 5.7272 | -29.1932 | 64 | 23 | 0.51185 | 99.9 | 2.0637 | 64 | 18.3389 | 11.0256 | 97.5478 | 98.2175 | 0.19023
800-64-18-3-99,9 | 800 | 64 | 18 | 3 | 10.7046 | 321.1568 | 799.5931 | 63.9 | 18.4249 | 0.12417 | 3.7273 | -33.36 | 64 | 23 | 0.76778 | 99.9 | 3.0754 | 64 | 18.355 | 11.3482 | 98.191 | 98.84 | 0.28354
800-64-18-4-99,9 | 800 | 64 | 18 | 4 | 10.7046 | 321.1568 | 799.5676 | 63.9 | 18.455 | 0.098821 | 2.9664 | -35.5297 | 64 | 23 | 1.0237 | 99.9 | 4.0865 | 64 | 18.3658 | 11.6295 | 98.5197 | 99.0768 | 0.37715
800-64-18-5-99,9 | 800 | 64 | 18 | 5 | 10.7046 | 321.1568 | 799.5424 | 63.9 | 18.4853 | 0.086597 | 2.5996 | -36.7704 | 64 | 23 | 1.2796 | 99.9 | 5.0975 | 64 | 18.3707 | 11.8976 | 98.719 | 99.191 | 0.4709
800-64-18-6-99,9 | 800 | 64 | 18 | 6 | 10.7046 | 321.1568 | 799.5175 | 63.9 | 18.5156 | 0.079821 | 2.3962 | -37.531 | 64 | 23 | 1.5356 | 99.9 | 6.1083 | 64 | 18.3759 | 12.1603 | 98.8527 | 99.2543 | 0.56472
800-64-18-7-99,9 | 800 | 64 | 18 | 7 | 10.7046 | 321.1568 | 799.4926 | 63.9 | 18.5458 | 0.075701 | 2.2726 | -38.0238 | 64 | 23 | 1.7915 | 99.9 | 7.1191 | 64 | 18.3797 | 12.4204 | 98.9486 | 99.2928 | 0.65858
800-64-18-8-99,9 | 800 | 64 | 18 | 8 | 10.7046 | 321.1568 | 799.4678 | 63.9 | 18.576 | 0.07303 | 2.1925 | -38.3567 | 64 | 23 | 2.0474 | 99.9 | 8.1298 | 64 | 18.3843 | 12.679 | 99.0207 | 99.3178 | 0.75248
800-64-18-9-99,9 | 800 | 64 | 18 | 9 | 10.7046 | 321.1568 | 799.4431 | 63.9 | 18.6061 | 0.071215 | 2.1381 | -38.5894 | 64 | 23 | 2.3033 | 99.9 | 9.1405 | 64 | 18.3885 | 12.9367 | 99.0769 | 99.3347 | 0.84639
800-64-18-10-99,9 | 800 | 64 | 18 | 10 | 10.7046 | 321.1568 | 799.4183 | 63.9 | 18.6361 | 0.069939 | 2.0998 | -38.7562 | 64 | 23 | 2.5593 | 99.9 | 10.1512 | 64 | 18.3927 | 13.1939 | 99.1219 | 99.3466 | 0.94032
800-64-20-1-99,9 | 800 | 64 | 20 | 1 | 12.082 | 362.4826 | 799.6155 | 63.9 | 20.3938 | 0.6468 | 19.4145 | -16.6897 | 64 | 25 | 0.25593 | 99.9 | 1.0551 | 64 | 20.3329 | 11.6912 | 95.311 | 94.6466 | 0.087449
800-64-20-2-99,9 | 800 | 64 | 20 | 2 | 12.082 | 362.4826 | 799.5777 | 63.9 | 20.4415 | 0.2547 | 7.6454 | -26.3274 | 64 | 25 | 0.51185 | 99.9 | 2.0692 | 64 | 20.3792 | 12.3392 | 97.2972 | 97.8919 | 0.1691
800-64-20-3-99,9 | 800 | 64 | 20 | 3 | 12.082 | 362.4826 | 799.5494 | 63.9 | 20.4729 | 0.16029 | 4.8115 | -30.9002 | 64 | 25 | 0.76778 | 99.9 | 3.0814 | 64 | 20.3983 | 12.6895 | 98.0151 | 98.6734 | 0.25164
800-64-20-4-99,9 | 800 | 64 | 20 | 4 | 12.082 | 362.4826 | 799.523 | 63.9 | 20.5015 | 0.12389 | 3.719 | -33.3856 | 64 | 25 | 1.0237 | 99.9 | 4.0929 | 64 | 20.4056 | 12.9819 | 98.3836 | 98.9746 | 0.3345
800-64-20-5-99,9 | 800 | 64 | 20 | 5 | 12.082 | 362.4826 | 799.4972 | 63.9 | 20.5328 | 0.10624 | 3.1893 | -34.8496 | 64 | 25 | 1.2796 | 99.9 | 5.1042 | 64 | 20.4147 | 13.2554 | 98.6075 | 99.1207 | 0.41751
800-64-20-6-99,9 | 800 | 64 | 20 | 6 | 12.082 | 362.4826 | 799.4716 | 63.9 | 20.5628 | 0.096385 | 2.8936 | -35.7696 | 64 | 25 | 1.5356 | 99.9 | 6.1153 | 64 | 20.42 | 13.5212 | 98.7578 | 99.2022 | 0.5006
800-64-20-7-99,9 | 800 | 64 | 20 | 7 | 12.082 | 362.4826 | 799.4462 | 63.9 | 20.5928 | 0.090362 | 2.7129 | -36.3763 | 64 | 25 | 1.7915 | 99.9 | 7.1264 | 64 | 20.4248 | 13.7832 | 98.8657 | 99.2521 | 0.58374
800-64-20-8-99,9 | 800 | 64 | 20 | 8 | 12.082 | 362.4826 | 799.4209 | 63.9 | 20.6228 | 0.086434 | 2.595 | -36.7928 | 64 | 25 | 2.0474 | 99.9 | 8.1374 | 64 | 20.429 | 14.043 | 98.9469 | 99.2846 | 0.66691
800-64-20-9-99,9 | 800 | 64 | 20 | 9 | 12.082 | 362.4826 | 799.3956 | 63.9 | 20.6527 | 0.083749 | 2.5145 | -37.0877 | 64 | 25 | 2.3033 | 99.9 | 9.1483 | 64 | 20.4339 | 14.3016 | 99.0101 | 99.3068 | 0.75011
800-64-20-10-99,9 | 800 | 64 | 20 | 10 | 12.082 | 362.4826 | 799.3703 | 63.9 | 20.6825 | 0.081846 | 2.4575 | -37.302 | 64 | 25 | 2.5593 | 99.9 | 10.1593 | 64 | 20.4383 | 14.5595 | 99.0608 | 99.3226 | 0.83332
800-64-22-1-99,9 | 800 | 64 | 22 | 1 | 13.6106 | 408.3417 | 799.5741 | 63.9 | 22.4386 | 0.87185 | 26.1709 | -13.468 | 64 | 27 | 0.25593 | 99.9 | 1.0601 | 64 | 22.3622 | 12.9947 | 94.8462 | 93.5943 | 0.078501
800-64-22-2-99,9 | 800 | 64 | 22 | 2 | 13.6106 | 408.3417 | 799.5313 | 63.9 | 22.4909 | 0.34061 | 10.2248 | -23.3855 | 64 | 27 | 0.51185 | 99.9 | 2.0751 | 64 | 22.4161 | 13.7818 | 97.0249 | 97.4975 | 0.15072
800-64-22-3-99,9 | 800 | 64 | 22 | 3 | 13.6106 | 408.3417 | 799.5013 | 63.9 | 22.5262 | 0.20846 | 6.258 | -28.3227 | 64 | 27 | 0.76778 | 99.9 | 3.0878 | 64 | 22.4429 | 14.1699 | 97.8233 | 98.4684 | 0.22385
800-64-22-4-99,9 | 800 | 64 | 22 | 4 | 13.6106 | 408.3417 | 799.4739 | 63.9 | 22.5547 | 0.15675 | 4.7058 | -31.118 | 64 | 27 | 1.0237 | 99.9 | 4.0997 | 64 | 22.452 | 14.4775 | 98.2351 | 98.8483 | 0.29731
800-64-22-5-99,9 | 800 | 64 | 22 | 5 | 13.6106 | 408.3417 | 799.4474 | 63.9 | 22.5861 | 0.13147 | 3.9471 | -32.817 | 64 | 27 | 1.2796 | 99.9 | 5.1113 | 64 | 22.4625 | 14.7587 | 98.4859 | 99.034 | 0.37094
800-64-22-6-99,9 | 800 | 64 | 22 | 6 | 13.6106 | 408.3417 | 799.4212 | 63.9 | 22.6161 | 0.11728 | 3.521 | -33.9109 | 64 | 27 | 1.5356 | 99.9 | 6.1228 | 64 | 22.4681 | 15.0289 | 98.6546 | 99.1383 | 0.44466
800-64-22-7-99,9 | 800 | 64 | 22 | 7 | 13.6106 | 408.3417 | 799.3952 | 63.9 | 22.646 | 0.10856 | 3.2594 | -34.646 | 64 | 27 | 1.7915 | 99.9 | 7.1341 | 64 | 22.4744 | 15.2935 | 98.7757 | 99.2024 | 0.51844
800-64-22-8-99,9 | 800 | 64 | 22 | 8 | 13.6106 | 408.3417 | 799.3693 | 63.9 | 22.6756 | 0.10284 | 3.0878 | -35.1586 | 64 | 27 | 2.0474 | 99.9 | 8.1454 | 64 | 22.4791 | 15.5552 | 98.8668 | 99.2444 | 0.59225
800-64-22-9-99,9 | 800 | 64 | 22 | 9 | 13.6106 | 408.3417 | 799.3434 | 63.9 | 22.7053 | 0.098912 | 2.97 | -35.5266 | 64 | 27 | 2.3033 | 99.9 | 9.1566 | 64 | 22.4845 | 15.815 | 98.938 | 99.2733 | 0.66609
800-64-22-10-99,9 | 800 | 64 | 22 | 10 | 13.6106 | 408.3417 | 799.3176 | 63.9 | 22.7348 | 0.096111 | 2.886 | -35.7973 | 64 | 27 | 2.5593 | 99.9 | 10.1678 | 64 | 22.4895 | 16.0737 | 98.995 | 99.2938 | 0.73995
800-64-24-1-99,9 | 800 | 64 | 24 | 1 | 15.3036 | 459.1361 | 799.5296 | 63.9 | 24.4902 | 1.166 | 35.0016 | -10.2671 | 64 | 29 | 0.25593 | 99.9 | 1.0654 | 64 | 24.3933 | 14.3936 | 94.3533 | 92.3811 | 0.070733
800-64-24-2-99,9 | 800 | 64 | 24 | 2 | 15.3036 | 459.1361 | 799.4807 | 63.9 | 24.5492 | 0.45583 | 13.6845 | -20.3776 | 64 | 29 | 0.51185 | 99.9 | 2.0815 | 64 | 24.459 | 15.3597 | 96.7302 | 97.0214 | 0.1347
800-64-24-3-99,9 | 800 | 64 | 24 | 3 | 15.3036 | 459.1361 | 799.4486 | 63.9 | 24.5847 | 0.27268 | 8.1864 | -25.6411 | 64 | 29 | 0.76778 | 99.9 | 3.0947 | 64 | 24.4861 | 15.7987 | 97.6147 | 98.2182 | 0.19959
800-64-24-4-99,9 | 800 | 64 | 24 | 4 | 15.3036 | 459.1361 | 799.42 | 63.9 | 24.6145 | 0.20001 | 6.0051 | -28.7303 | 64 | 29 | 1.0237 | 99.9 | 4.1071 | 64 | 24.5032 | 16.1273 | 98.0735 | 98.693 | 0.26484
800-64-24-5-99,9 | 800 | 64 | 24 | 5 | 15.3036 | 459.1361 | 799.3926 | 63.9 | 24.6463 | 0.16414 | 4.9284 | -30.6683 | 64 | 29 | 1.2796 | 99.9 | 5.119 | 64 | 24.5159 | 16.4191 | 98.3537 | 98.9274 | 0.33026
800-64-24-6-99,9 | 800 | 64 | 24 | 6 | 15.3036 | 459.1361 | 799.3658 | 63.9 | 24.676 | 0.14387 | 4.3198 | -31.9474 | 64 | 29 | 1.5356 | 99.9 | 6.1308 | 64 | 24.5221 | 16.6953 | 98.5424 | 99.0599 | 0.39578
800-64-24-7-99,9 | 800 | 64 | 24 | 7 | 15.3036 | 459.1361 | 799.3391 | 63.9 | 24.7059 | 0.13136 | 3.9443 | -32.8237 | 64 | 29 | 1.7915 | 99.9 | 7.1424 | 64 | 24.5297 | 16.9638 | 98.6781 | 99.1416 | 0.46137
800-64-24-8-99,9 | 800 | 64 | 24 | 8 | 15.3036 | 459.1361 | 799.3127 | 63.9 | 24.7354 | 0.12312 | 3.697 | -33.4447 | 64 | 29 | 2.0474 | 99.9 | 8.1539 | 64 | 24.5356 | 17.2279 | 98.7803 | 99.1955 | 0.52699
800-64-24-9-99,9 | 800 | 64 | 24 | 9 | 15.3036 | 459.1361 | 799.2863 | 63.9 | 24.7648 | 0.11743 | 3.5262 | -33.8967 | 64 | 29 | 2.3033 | 99.9 | 9.1653 | 64 | 24.5406 | 17.4895 | 98.86 | 99.2327 | 0.59264
800-64-24-10-99,9 | 800 | 64 | 24 | 10 | 15.3036 | 459.1361 | 799.26 | 63.9 | 24.7942 | 0.11335 | 3.4039 | -34.2332 | 64 | 29 | 2.5593 | 99.9 | 10.1768 | 64 | 24.5461 | 17.7495 | 98.924 | 99.2593 | 0.65832
800-64-26-1-99,9 | 800 | 64 | 26 | 1 | 17.1777 | 515.3567 | 799.4879 | 63.9 | 26.5447 | 1.546 | 46.4137 | -7.0955 | 64 | 31 | 0.25593 | 99.9 | 1.071 | 64 | 26.4252 | 15.8876 | 93.8329 | 90.9997 | 0.063973
800-64-26-2-99,9 | 800 | 64 | 26 | 2 | 17.1777 | 515.3567 | 799.4313 | 63.9 | 26.6087 | 0.60924 | 18.2912 | -17.3236 | 64 | 31 | 0.51185 | 99.9 | 2.0883 | 64 | 26.5044 | 17.0803 | 96.4114 | 96.4533 | 0.12071
800-64-26-3-99,9 | 800 | 64 | 26 | 3 | 17.1777 | 515.3567 | 799.3965 | 63.9 | 26.6514 | 0.35846 | 10.7626 | -22.8607 | 64 | 31 | 0.76778 | 99.9 | 3.1022 | 64 | 26.5393 | 17.587 | 97.3873 | 97.9132 | 0.17837
800-64-26-4-99,9 | 800 | 64 | 26 | 4 | 17.1777 | 515.3567 | 799.3665 | 63.9 | 26.68 | 0.25717 | 7.7216 | -26.2286 | 64 | 31 | 1.0237 | 99.9 | 4.115 | 64 | 26.5585 | 17.9442 | 97.8968 | 98.5029 | 0.2364
800-64-26-5-99,9 | 800 | 64 | 26 | 5 | 17.1777 | 515.3567 | 799.3382 | 63.9 | 26.7122 | 0.20672 | 6.207 | -28.4035 | 64 | 31 | 1.2796 | 99.9 | 5.1274 | 64 | 26.5736 | 18.2506 | 98.2089 | 98.7966 | 0.29462
800-64-26-6-99,9 | 800 | 64 | 26 | 6 | 17.1777 | 515.3567 | 799.3105 | 63.9 | 26.742 | 0.17802 | 5.3456 | -29.8742 | 64 | 31 | 1.5356 | 99.9 | 6.1394 | 64 | 26.5825 | 18.5352 | 98.4195 | 98.9636 | 0.35295
800-64-26-7-99,9 | 800 | 64 | 26 | 7 | 17.1777 | 515.3567 | 799.2833 | 63.9 | 26.7716 | 0.16021 | 4.8109 | -30.9031 | 64 | 31 | 1.7915 | 99.9 | 7.1513 | 64 | 26.589 | 18.8089 | 98.5711 | 99.0673 | 0.41134
800-64-26-8-99,9 | 800 | 64 | 26 | 8 | 17.1777 | 515.3567 | 799.2562 | 63.9 | 26.8009 | 0.14844 | 4.4575 | -31.6436 | 64 | 31 | 2.0474 | 99.9 | 8.1631 | 64 | 26.5967 | 19.0766 | 98.6854 | 99.1359 | 0.46978
800-64-26-9-99,9 | 800 | 64 | 26 | 9 | 17.1777 | 515.3567 | 799.2292 | 63.9 | 26.8301 | 0.14027 | 4.2124 | -32.1903 | 64 | 31 | 2.3033 | 99.9 | 9.1748 | 64 | 26.6029 | 19.3407 | 98.7747 | 99.1834 | 0.52825
800-64-26-10-99,9 | 800 | 64 | 26 | 10 | 17.1777 | 515.3567 | 799.2024 | 63.9 | 26.8592 | 0.13439 | 4.0361 | -32.6025 | 64 | 31 | 2.5593 | 99.9 | 10.1865 | 64 | 26.6088 | 19.6025 | 98.8463 | 99.2176 | 0.58674
800-64-28-1-99,9 | 800 | 64 | 28 | 1 | 19.2484 | 577.4817 | 799.4389 | 63.9 | 28.6023 | 2.0314 | 60.9888 | -3.967 | 64 | 33 | 0.25593 | 99.9 | 1.077 | 64 | 28.4573 | 17.4729 | 93.2871 | 89.4463 | 0.058082
800-64-28-2-99,9 | 800 | 64 | 28 | 2 | 19.2484 | 577.4817 | 799.3728 | 63.9 | 28.6763 | 0.81218 | 24.3861 | -14.2358 | 64 | 33 | 0.51185 | 99.9 | 2.0957 | 64 | 28.5528 | 18.9481 | 96.0682 | 95.7805 | 0.10848
800-64-28-3-99,9 | 800 | 64 | 28 | 3 | 19.2484 | 577.4817 | 799.3347 | 63.9 | 28.7194 | 0.47237 | 14.1836 | -20.0038 | 64 | 33 | 0.76778 | 99.9 | 3.1103 | 64 | 28.5925 | 19.5438 | 97.1402 | 97.546 | 0.15978
800-64-28-4-99,9 | 800 | 64 | 28 | 4 | 19.2484 | 577.4817 | 799.303 | 63.9 | 28.7517 | 0.33275 | 9.9917 | -23.6209 | 64 | 33 | 1.0237 | 99.9 | 4.1236 | 64 | 28.6182 | 19.9394 | 97.704 | 98.2713 | 0.21146
800-64-28-5-99,9 | 800 | 64 | 28 | 5 | 19.2484 | 577.4817 | 799.2735 | 63.9 | 28.7844 | 0.26242 | 7.8802 | -26.0244 | 64 | 33 | 1.2796 | 99.9 | 5.1364 | 64 | 28.6362 | 20.2656 | 98.0507 | 98.6367 | 0.26335
800-64-28-6-99,9 | 800 | 64 | 28 | 6 | 19.2484 | 577.4817 | 799.245 | 63.9 | 28.8142 | 0.22214 | 6.6709 | -27.689 | 64 | 33 | 1.5356 | 99.9 | 6.1488 | 64 | 28.6468 | 20.5618 | 98.2852 | 98.8459 | 0.31535
800-64-28-7-99,9 | 800 | 64 | 28 | 7 | 19.2484 | 577.4817 | 799.217 | 63.9 | 28.8436 | 0.19701 | 5.9165 | -28.8769 | 64 | 33 | 1.7915 | 99.9 | 7.161 | 64 | 28.6556 | 20.8429 | 98.4542 | 98.9765 | 0.36743
800-64-28-8-99,9 | 800 | 64 | 28 | 8 | 19.2484 | 577.4817 | 799.1893 | 63.9 | 28.8727 | 0.18032 | 5.4155 | -29.7468 | 64 | 33 | 2.0474 | 99.9 | 8.173 | 64 | 28.6633 | 21.1155 | 98.5817 | 99.0632 | 0.41955
800-64-28-9-99,9 | 800 | 64 | 28 | 9 | 19.2484 | 577.4817 | 799.1617 | 63.9 | 28.9017 | 0.1687 | 5.0666 | -30.3983 | 64 | 33 | 2.3033 | 99.9 | 9.185 | 64 | 28.6696 | 21.3831 | 98.6813 | 99.1236 | 0.4717
800-64-28-10-99,9 | 800 | 64 | 28 | 10 | 19.2484 | 577.4817 | 799.1343 | 63.9 | 28.9304 | 0.16031 | 4.8147 | -30.8953 | 64 | 33 | 2.5593 | 99.9 | 10.197 | 64 | 28.6769 | 21.6474 | 98.7613 | 99.1672 | 0.52389
800-64-30-1-99,9 | 800 | 64 | 30 | 1 | 21.5328 | 646.0211 | 799.3789 | 63.9 | 30.6621 | 2.6442 | 79.3927 | -0.88609 | 64 | 35 | 0.25593 | 99.9 | 1.0833 | 64 | 30.4911 | 19.1445 | 92.7187 | 87.72 | 0.052942
800-64-30-2-99,9 | 800 | 64 | 30 | 2 | 21.5328 | 646.0211 | 799.3013 | 63.9 | 30.7491 | 1.0783 | 32.3784 | -11.1311 | 64 | 35 | 0.51185 | 99.9 | 2.1035 | 64 | 30.6022 | 20.9663 | 95.7005 | 94.9924 | 0.097778
800-64-30-3-99,9 | 800 | 64 | 30 | 3 | 21.5328 | 646.0211 | 799.259 | 63.9 | 30.798 | 0.6234 | 18.7203 | -17.0769 | 64 | 35 | 0.76778 | 99.9 | 3.119 | 64 | 30.6541 | 21.6772 | 96.8728 | 97.1049 | 0.14348
800-64-30-4-99,9 | 800 | 64 | 30 | 4 | 21.5328 | 646.0211 | 799.2251 | 63.9 | 30.8329 | 0.43271 | 12.9948 | -20.9156 | 64 | 35 | 1.0237 | 99.9 | 4.1329 | 64 | 30.6845 | 22.1238 | 97.4944 | 97.9904 | 0.18957
800-64-30-5-99,9 | 800 | 64 | 30 | 5 | 21.5328 | 646.0211 | 799.1943 | 63.9 | 30.8632 | 0.33546 | 10.0747 | -23.5365 | 64 | 35 | 1.2796 | 99.9 | 5.1461 | 64 | 30.7029 | 22.4769 | 97.8783 | 98.4421 | 0.23588
800-64-30-6-99,9 | 800 | 64 | 30 | 6 | 21.5328 | 646.0211 | 799.1648 | 63.9 | 30.8932 | 0.27939 | 8.391 | -25.3922 | 64 | 35 | 1.5356 | 99.9 | 6.1589 | 64 | 30.7138 | 22.7889 | 98.1386 | 98.7025 | 0.28231
800-64-30-7-99,9 | 800 | 64 | 30 | 7 | 21.5328 | 646.0211 | 799.136 | 63.9 | 30.9214 | 0.24422 | 7.3351 | -26.7428 | 64 | 35 | 1.7915 | 99.9 | 7.1714 | 64 | 30.7249 | 23.08 | 98.3265 | 98.8658 | 0.32882
800-64-30-8-99,9 | 800 | 64 | 30 | 8 | 21.5328 | 646.0211 | 799.1075 | 63.9 | 30.9514 | 0.22078 | 6.6313 | -27.748 | 64 | 35 | 2.0474 | 99.9 | 8.1838 | 64 | 30.7342 | 23.3594 | 98.4685 | 98.9747 | 0.37538
800-64-30-9-99,9 | 800 | 64 | 30 | 9 | 21.5328 | 646.0211 | 799.0793 | 63.9 | 30.9792 | 0.20438 | 6.1388 | -28.5125 | 64 | 35 | 2.3033 | 99.9 | 9.1961 | 64 | 30.7423 | 23.6317 | 98.5795 | 99.0508 | 0.42197
800-64-30-10-99,9 | 800 | 64 | 30 | 10 | 21.5328 | 646.0211 | 799.0513 | 63.9 | 31.0083 | 0.1925 | 5.7823 | -29.1027 | 64 | 35 | 2.5593 | 99.9 | 10.2083 | 64 | 30.7508 | 23.8995 | 98.6686 | 99.106 | 0.4686
800-64-32-1-99,9 | 800 | 64 | 32 | 1 | 24.0494 | 721.5188 | 799.3286 | 63.9 | 32.7245 | 3.4085 | 102.348 | 2.1376 | 64 | 37 | 0.25593 | 99.9 | 1.0898 | 64 | 32.5218 | 20.8968 | 92.1304 | 85.8269 | 0.048448
800-64-32-2-99,9 | 800 | 64 | 32 | 2 | 24.0494 | 721.5188 | 799.2373 | 63.9 | 32.8268 | 1.424 | 42.7642 | -8.0233 | 64 | 37 | 0.51185 | 99.9 | 2.1119 | 64 | 32.6543 | 23.1372 | 95.3086 | 94.0787 | 0.088396
800-64-32-3-99,9 | 800 | 64 | 32 | 3 | 24.0494 | 721.5188 | 799.1898 | 63.9 | 32.8793 | 0.82198 | 24.6859 | -14.1032 | 64 | 37 | 0.76778 | 99.9 | 3.1284 | 64 | 32.7139 | 23.9952 | 96.5845 | 96.5821 | 0.12916
800-64-32-4-99,9 | 800 | 64 | 32 | 4 | 24.0494 | 721.5188 | 799.1532 | 63.9 | 32.915 | 0.5642 | 16.9448 | -18.1342 | 64 | 37 | 1.0237 | 99.9 | 4.1429 | 64 | 32.7469 | 24.5089 | 97.2672 | 97.654 | 0.17032
800-64-32-5-99,9 | 800 | 64 | 32 | 5 | 24.0494 | 721.5188 | 799.1207 | 63.9 | 32.9491 | 0.43135 | 12.9554 | -20.9471 | 64 | 37 | 1.2796 | 99.9 | 5.1566 | 64 | 32.775 | 24.8977 | 97.6909 | 98.2064 | 0.2117
800-64-32-6-99,9 | 800 | 64 | 32 | 6 | 24.0494 | 721.5188 | 799.09 | 63.9 | 32.9793 | 0.35401 | 10.633 | -22.9848 | 64 | 37 | 1.5356 | 99.9 | 6.1698 | 64 | 32.7904 | 25.2309 | 97.979 | 98.528 | 0.25321
800-64-32-7-99,9 | 800 | 64 | 32 | 7 | 24.0494 | 721.5188 | 799.0603 | 63.9 | 33.0086 | 0.30519 | 9.1672 | -24.4972 | 64 | 37 | 1.7915 | 99.9 | 7.1827 | 64 | 32.801 | 25.5357 | 98.1873 | 98.731 | 0.29481
800-64-32-8-99,9 | 800 | 64 | 32 | 8 | 24.0494 | 721.5188 | 799.031 | 63.9 | 33.0362 | 0.27248 | 8.1849 | -25.6428 | 64 | 37 | 2.0474 | 99.9 | 8.1954 | 64 | 32.8121 | 25.8243 | 98.345 | 98.867 | 0.33646
800-64-32-9-99,9 | 800 | 64 | 32 | 9 | 24.0494 | 721.5188 | 799.0021 | 63.9 | 33.0649 | 0.24955 | 7.4963 | -26.5252 | 64 | 37 | 2.3033 | 99.9 | 9.208 | 64 | 32.8233 | 26.1032 | 98.4684 | 98.9623 | 0.37815
800-64-32-10-99,9 | 800 | 64 | 32 | 10 | 24.0494 | 721.5188 | 798.9734 | 63.9 | 33.0934 | 0.23285 | 6.995 | -27.2166 | 64 | 37 | 2.5593 | 99.9 | 10.2204 | 64 | 32.8311 | 26.3758 | 98.5675 | 99.0318 | 0.41988
800-64-34-1-99,9 | 800 | 64 | 34 | 1 | 26.8169 | 804.5536 | 799.2655 | 63.9 | 34.7905 | 4.3524 | 130.6995 | 5.1021 | 64 | 39 | 0.25593 | 99.9 | 1.0967 | 64 | 34.5554 | 22.7204 | 91.5261 | 83.7699 | 0.044515
800-64-34-2-99,9 | 800 | 64 | 34 | 2 | 26.8169 | 804.5536 | 799.1579 | 63.9 | 34.9097 | 1.869 | 56.1312 | -4.9248 | 64 | 39 | 0.51185 | 99.9 | 2.1209 | 64 | 34.7071 | 25.4598 | 94.8932 | 93.0307 | 0.080167
800-64-34-3-99,9 | 800 | 64 | 34 | 3 | 26.8169 | 804.5536 | 799.104 | 63.9 | 34.9676 | 1.0817 | 32.4886 | -11.0935 | 64 | 39 | 0.76778 | 99.9 | 3.1384 | 64 | 34.7776 | 26.503 | 96.2749 | 95.9664 | 0.11657
800-64-34-4-99,9 | 800 | 64 | 34 | 4 | 26.8169 | 804.5536 | 799.0642 | 63.9 | 35.0076 | 0.73709 | 22.14 | -15.2801 | 64 | 39 | 1.0237 | 99.9 | 4.1537 | 64 | 34.8184 | 27.1035 | 97.0217 | 97.2514 | 0.15338
800-64-34-5-99,9 | 800 | 64 | 34 | 5 | 26.8169 | 804.5536 | 799.0296 | 63.9 | 35.0405 | 0.5569 | 16.7284 | -18.27 | 64 | 39 | 1.2796 | 99.9 | 5.1679 | 64 | 34.8476 | 27.5396 | 97.4877 | 97.9233 | 0.1904
800-64-34-6-99,9 | 800 | 64 | 34 | 6 | 26.8169 | 804.5536 | 798.9975 | 63.9 | 35.0729 | 0.45129 | 13.5566 | -20.4753 | 64 | 39 | 1.5356 | 99.9 | 6.1815 | 64 | 34.8702 | 27.9011 | 97.8056 | 98.3171 | 0.22757
800-64-34-7-99,9 | 800 | 64 | 34 | 7 | 26.8169 | 804.5536 | 798.9666 | 63.9 | 35.1009 | 0.3841 | 11.5385 | -22.145 | 64 | 39 | 1.7915 | 99.9 | 7.1948 | 64 | 34.8833 | 28.2243 | 98.036 | 98.5677 | 0.26482
800-64-34-8-99,9 | 800 | 64 | 34 | 8 | 26.8169 | 804.5536 | 798.9365 | 63.9 | 35.1296 | 0.33888 | 10.1805 | -23.4296 | 64 | 39 | 2.0474 | 99.9 | 8.2079 | 64 | 34.8959 | 28.5254 | 98.2106 | 98.7363 | 0.30214
800-64-34-9-99,9 | 800 | 64 | 34 | 9 | 26.8169 | 804.5536 | 798.9068 | 63.9 | 35.1582 | 0.30705 | 9.2246 | -24.4337 | 64 | 39 | 2.3033 | 99.9 | 9.2208 | 64 | 34.9097 | 28.8132 | 98.3474 | 98.855 | 0.3395
800-64-34-10-99,9 | 800 | 64 | 34 | 10 | 26.8169 | 804.5536 | 798.8773 | 63.9 | 35.1856 | 0.28378 | 8.5258 | -25.2312 | 64 | 39 | 2.5593 | 99.9 | 10.2336 | 64 | 34.9193 | 29.0924 | 98.4575 | 98.9418 | 0.37689
800-64-36-1-99,9 | 800 | 64 | 36 | 1 | 29.8565 | 895.7405 | 799.2119 | 63.9 | 36.8529 | 5.5031 | 165.2646 | 7.9978 | 64 | 41 | 0.25593 | 99.9 | 1.1038 | 64 | 36.585 | 24.6093 | 90.9085 | 81.5683 | 0.041062
800-64-36-2-99,9 | 800 | 64 | 36 | 2 | 29.8565 | 895.7405 | 799.0853 | 63.9 | 36.9967 | 2.4359 | 73.1641 | -1.8469 | 64 | 41 | 0.51185 | 99.9 | 2.1303 | 64 | 36.7597 | 27.9325 | 94.4552 | 91.8414 | 0.072938
800-64-36-3-99,9 | 800 | 64 | 36 | 3 | 29.8565 | 895.7405 | 799.0235 | 63.9 | 37.0625 | 1.4188 | 42.619 | -8.0616 | 64 | 41 | 0.76778 | 99.9 | 3.1491 | 64 | 36.8441 | 29.2055 | 95.944 | 95.2479 | 0.10549
800-64-36-4-99,9 | 800 | 64 | 36 | 4 | 29.8565 | 895.7405 | 798.9796 | 63.9 | 37.1068 | 0.96317 | 28.9336 | -12.3704 | 64 | 41 | 1.0237 | 99.9 | 4.1652 | 64 | 36.8952 | 29.917 | 96.7574 | 96.774 | 0.13844
800-64-36-5-99,9 | 800 | 64 | 36 | 5 | 29.8565 | 895.7405 | 798.9426 | 63.9 | 37.1418 | 0.72136 | 21.6708 | -15.5106 | 64 | 41 | 1.2796 | 99.9 | 5.18 | 64 | 36.9308 | 30.4148 | 97.2681 | 97.5839 | 0.17161
800-64-36-6-99,9 | 800 | 64 | 36 | 6 | 29.8565 | 895.7405 | 798.9088 | 63.9 | 37.1747 | 0.57819 | 17.3703 | -17.8716 | 64 | 41 | 1.5356 | 99.9 | 6.1941 | 64 | 36.9552 | 30.8139 | 97.6177 | 98.0635 | 0.20493
800-64-36-7-99,9 | 800 | 64 | 36 | 7 | 29.8565 | 895.7405 | 798.8766 | 63.9 | 37.2026 | 0.48649 | 14.6162 | -19.6895 | 64 | 41 | 1.7915 | 99.9 | 7.2079 | 64 | 36.9708 | 31.1615 | 97.8718 | 98.3706 | 0.23834
800-64-36-8-99,9 | 800 | 64 | 36 | 8 | 29.8565 | 895.7405 | 798.8454 | 63.9 | 37.2318 | 0.42449 | 12.754 | -21.1096 | 64 | 41 | 2.0474 | 99.9 | 8.2213 | 64 | 36.9865 | 31.4794 | 98.0647 | 98.5782 | 0.27181
800-64-36-9-99,9 | 800 | 64 | 36 | 9 | 29.8565 | 895.7405 | 798.8148 | 63.9 | 37.2599 | 0.38061 | 11.436 | -22.2368 | 64 | 41 | 2.3033 | 99.9 | 9.2346 | 64 | 36.9998 | 31.7792 | 98.216 | 98.7252 | 0.30533
800-64-36-10-99,9 | 800 | 64 | 36 | 10 | 29.8565 | 895.7405 | 798.7845 | 63.9 | 37.287 | 0.34845 | 10.4702 | -23.1426 | 64 | 41 | 2.5593 | 99.9 | 10.2477 | 64 | 37.0123 | 32.0673 | 98.3379 | 98.8329 | 0.33889
800-64-38-1-99,9 | 800 | 64 | 38 | 1 | 33.1891 | 995.7325 | 799.1443 | 63.9 | 38.9267 | 6.896 | 207.1141 | 10.9498 | 64 | 43 | 0.25593 | 99.9 | 1.1112 | 64 | 38.6178 | 26.549 | 90.2829 | 79.2221 | 0.038033
800-64-38-2-99,9 | 800 | 64 | 38 | 2 | 33.1891 | 995.7325 | 798.9957 | 63.9 | 39.089 | 3.1509 | 94.6524 | 1.2009 | 64 | 43 | 0.51185 | 99.9 | 2.1403 | 64 | 38.8139 | 30.55 | 93.9963 | 90.5061 | 0.066582
800-64-38-3-99,9 | 800 | 64 | 38 | 3 | 33.1891 | 995.7325 | 798.9245 | 63.9 | 39.1657 | 1.853 | 55.6682 | -5.02 | 64 | 43 | 0.76778 | 99.9 | 3.1604 | 64 | 38.9127 | 32.1039 | 95.5919 | 94.4168 | 0.095736
800-64-38-4-99,9 | 800 | 64 | 38 | 4 | 33.1891 | 995.7325 | 798.8756 | 63.9 | 39.2139 | 1.2568 | 37.7598 | -9.4211 | 64 | 43 | 1.0237 | 99.9 | 4.1774 | 64 | 38.9733 | 32.956 | 96.474 | 96.2132 | 0.12526
800-64-38-5-99,9 | 800 | 64 | 38 | 5 | 33.1891 | 995.7325 | 798.8355 | 63.9 | 39.2504 | 0.93556 | 28.1094 | -12.6872 | 64 | 43 | 1.2796 | 99.9 | 5.193 | 64 | 39.0156 | 33.5332 | 97.0315 | 97.1811 | 0.15502
800-64-38-6-99,9 | 800 | 64 | 38 | 6 | 33.1891 | 995.7325 | 798.7996 | 63.9 | 39.2847 | 0.74339 | 22.3365 | -15.1848 | 64 | 43 | 1.5356 | 99.9 | 6.2077 | 64 | 39.0451 | 33.9813 | 97.4148 | 97.7601 | 0.18492
800-64-38-7-99,9 | 800 | 64 | 38 | 7 | 33.1891 | 995.7325 | 798.7658 | 63.9 | 39.3143 | 0.61942 | 18.6124 | -17.1383 | 64 | 43 | 1.7915 | 99.9 | 7.2219 | 64 | 39.0645 | 34.3612 | 97.6941 | 98.1337 | 0.21492
800-64-38-8-99,9 | 800 | 64 | 38 | 8 | 33.1891 | 995.7325 | 798.7334 | 63.9 | 39.3427 | 0.53509 | 16.079 | -18.6877 | 64 | 43 | 2.0474 | 99.9 | 8.2357 | 64 | 39.0845 | 34.7015 | 97.9066 | 98.3878 | 0.24499
800-64-38-9-99,9 | 800 | 64 | 38 | 9 | 33.1891 | 995.7325 | 798.7017 | 63.9 | 39.3703 | 0.47506 | 14.2759 | -19.9358 | 64 | 43 | 2.3033 | 99.9 | 9.2494 | 64 | 39.0972 | 35.0174 | 98.0735 | 98.5686 | 0.27511
800-64-38-10-99,9 | 800 | 64 | 38 | 10 | 33.1891 | 995.7325 | 798.6706 | 63.9 | 39.397 | 0.43096 | 12.9511 | -20.9503 | 64 | 43 | 2.5593 | 99.9 | 10.2628 | 64 | 39.1118 | 35.3174 | 98.2081 | 98.7015 | 0.30527
800-64-40-1-99,9 | 800 | 64 | 40 | 1 | 36.8389 | 1105.2216 | 799.0887 | 63.9 | 40.994 | 8.5606 | 257.1246 | 14.3595 | 64 | 45 | 0.25593 | 99.9 | 1.1187 | 64 | 40.6475 | 28.5343 | 89.6514 | 76.7622 | 0.035363
800-64-40-2-99,9 | 800 | 64 | 40 | 2 | 36.8389 | 1105.2216 | 798.9153 | 63.9 | 41.1859 | 4.0443 | 121.5016 | 4.2118 | 64 | 45 | 0.51185 | 99.9 | 2.1508 | 64 | 40.8704 | 33.3064 | 93.5179 | 89.0216 | 0.060986
800-64-40-3-99,9 | 800 | 64 | 40 | 3 | 36.8389 | 1105.2216 | 798.8327 | 63.9 | 41.2731 | 2.4073 | 72.3278 | -1.9816 | 64 | 45 | 0.76778 | 99.9 | 3.1725 | 64 | 40.985 | 35.1994 | 95.2191 | 93.4654 | 0.087129
800-64-40-4-99,9 | 800 | 64 | 40 | 4 | 36.8389 | 1105.2216 | 798.7777 | 63.9 | 41.3289 | 1.636 | 49.1578 | -6.4434 | 64 | 45 | 1.0237 | 99.9 | 4.1905 | 64 | 41.0552 | 36.2266 | 96.1713 | 95.5591 | 0.11363
800-64-40-5-99,9 | 800 | 64 | 40 | 5 | 36.8389 | 1105.2216 | 798.7339 | 63.9 | 41.3714 | 1.2138 | 36.4738 | -9.808 | 64 | 45 | 1.2796 | 99.9 | 5.2068 | 64 | 41.107 | 36.9047 | 96.7774 | 96.7051 | 0.14035
800-64-40-6-99,9 | 800 | 64 | 40 | 6 | 36.8389 | 1105.2216 | 798.6954 | 63.9 | 41.404 | 0.9578 | 28.7825 | -12.4278 | 64 | 45 | 1.5356 | 99.9 | 6.2222 | 64 | 41.1356 | 37.4166 | 97.1962 | 97.4 | 0.16722
800-64-40-7-99,9 | 800 | 64 | 40 | 7 | 36.8389 | 1105.2216 | 798.6597 | 63.9 | 41.4339 | 0.79176 | 23.7939 | -14.502 | 64 | 45 | 1.7915 | 99.9 | 7.2369 | 64 | 41.1638 | 37.8386 | 97.5023 | 97.8508 | 0.19419
800-64-40-8-99,9 | 800 | 64 | 40 | 8 | 36.8389 | 1105.2216 | 798.6258 | 63.9 | 41.4617 | 0.67796 | 20.375 | -16.1722 | 64 | 45 | 2.0474 | 99.9 | 8.2512 | 64 | 41.1865 | 38.2083 | 97.7356 | 98.1597 | 0.22123
800-64-40-9-99,9 | 800 | 64 | 40 | 9 | 36.8389 | 1105.2216 | 798.5929 | 63.9 | 41.4897 | 0.59668 | 17.9329 | -17.5335 | 64 | 45 | 2.3033 | 99.9 | 9.2653 | 64 | 41.2046 | 38.5455 | 97.9193 | 98.3803 | 0.24833
800-64-40-10-99,9 | 800 | 64 | 40 | 10 | 36.8389 | 1105.2216 | 798.5607 | 63.9 | 41.5163 | 0.53661 | 16.1284 | -18.6552 | 64 | 45 | 2.5593 | 99.9 | 10.2791 | 64 | 41.2194 | 38.8615 | 98.0675 | 98.5433 | 0.27546
800-64-42-1-99,9 | 800 | 64 | 42 | 1 | 40.8289 | 1224.9403 | 799.0175 | 63.9 | 43.0671 | 10.5333 | 316.4075 | 16.7282 | 64 | 47 | 0.25593 | 99.9 | 1.1264 | 64 | 42.6738 | 30.5515 | 89.0186 | 74.2013 | 0.033008
800-64-42-2-99,9 | 800 | 64 | 42 | 2 | 40.8289 | 1224.9403 | 798.8161 | 63.9 | 43.2857 | 5.1473 | 154.6583 | 7.1741 | 64 | 47 | 0.51185 | 99.9 | 2.1617 | 64 | 42.9245 | 36.1934 | 93.0224 | 87.3929 | 0.056051
800-64-42-3-99,9 | 800 | 64 | 42 | 3 | 40.8289 | 1224.9403 | 798.7203 | 63.9 | 43.3878 | 3.1082 | 93.3998 | 1.0419 | 64 | 47 | 0.76778 | 99.9 | 3.1852 | 64 | 43.0567 | 38.4886 | 94.8265 | 92.3874 | 0.079532
800-64-42-4-99,9 | 800 | 64 | 42 | 4 | 40.8289 | 1224.9403 | 798.6579 | 63.9 | 43.4507 | 2.1217 | 63.7616 | -3.4517 | 64 | 47 | 1.0237 | 99.9 | 4.2044 | 64 | 43.14 | 39.7309 | 95.8494 | 94.8035 | 0.10334
800-64-42-5-99,9 | 800 | 64 | 42 | 5 | 40.8289 | 1224.9403 | 798.6094 | 63.9 | 43.4926 | 1.5719 | 47.2407 | -6.896 | 64 | 47 | 1.2796 | 99.9 | 5.2216 | 64 | 43.1979 | 40.5367 | 96.5057 | 96.1501 | 0.12737
800-64-42-6-99,9 | 800 | 64 | 42 | 6 | 40.8289 | 1224.9403 | 798.5678 | 63.9 | 43.5294 | 1.2351 | 37.1223 | -9.6113 | 64 | 47 | 1.5356 | 99.9 | 6.2377 | 64 | 43.2359 | 41.1294 | 96.9614 | 96.9749 | 0.15154
800-64-42-7-99,9 | 800 | 64 | 42 | 7 | 40.8289 | 1224.9403 | 798.5298 | 63.9 | 43.5608 | 1.0145 | 30.4917 | -11.7936 | 64 | 47 | 1.7915 | 99.9 | 7.253 | 64 | 43.2658 | 41.606 | 97.2958 | 97.5153 | 0.17582
800-64-42-8-99,9 | 800 | 64 | 42 | 8 | 40.8289 | 1224.9403 | 798.4941 | 63.9 | 43.591 | 0.8625 | 25.9255 | -13.5704 | 64 | 47 | 2.0474 | 99.9 | 8.2678 | 64 | 43.2958 | 42.0138 | 97.5513 | 97.8875 | 0.20017
800-64-42-9-99,9 | 800 | 64 | 42 | 9 | 40.8289 | 1224.9403 | 798.4598 | 63.9 | 43.6188 | 0.75318 | 22.6403 | -15.039 | 64 | 47 | 2.3033 | 99.9 | 9.2823 | 64 | 43.3157 | 42.3791 | 97.7528 | 98.1553 | 0.22457
800-64-42-10-99,9 | 800 | 64 | 42 | 10 | 40.8289 | 1224.9403 | 798.4265 | 63.9 | 43.6447 | 0.67206 | 20.2028 | -16.263 | 64 | 47 | 2.5593 | 99.9 | 10.2965 | 64 | 43.3322 | 42.7161 | 97.9156 | 98.354 | 0.24902
800-64-44-1-99,9 | 800 | 64 | 44 | 1 | 45.1866 | 1355.6634 | 798.9615 | 63.9 | 45.1396 | 12.8537 | 386.1337 | 16.7282 | 64 | 49 | 0.25593 | 99.9 | 1.1342 | 64 | 44.7031 | 32.5889 | 88.3882 | 71.5543 | 0.030928
800-64-44-2-99,9 | 800 | 64 | 44 | 2 | 45.1866 | 1355.6634 | 798.729 | 63.9 | 45.3883 | 6.4975 | 195.2458 | 10.0669 | 64 | 49 | 0.51185 | 99.9 | 2.1731 | 64 | 44.9776 | 39.201 | 92.5117 | 85.6208 | 0.051694
800-64-44-3-99,9 | 800 | 64 | 44 | 3 | 45.1866 | 1355.6634 | 798.6177 | 63.9 | 45.5093 | 3.987 | 119.8247 | 4.0429 | 64 | 49 | 0.76778 | 99.9 | 3.1986 | 64 | 45.1296 | 41.9674 | 94.415 | 91.1765 | 0.072816
800-64-44-4-99,9 | 800 | 64 | 44 | 4 | 45.1866 | 1355.6634 | 798.5464 | 63.9 | 45.5785 | 2.739 | 82.3233 | -0.45786 | 64 | 49 | 1.0237 | 99.9 | 4.2191 | 64 | 45.2255 | 43.4713 | 95.5086 | 93.9386 | 0.094234
800-64-44-5-99,9 | 800 | 64 | 44 | 5 | 45.1866 | 1355.6634 | 798.4924 | 63.9 | 45.6281 | 2.0313 | 61.0571 | -3.9541 | 64 | 49 | 1.2796 | 99.9 | 5.2373 | 64 | 45.2928 | 44.4349 | 96.2161 | 95.5047 | 0.11586
800-64-44-6-99,9 | 800 | 64 | 44 | 6 | 45.1866 | 1355.6634 | 798.4469 | 63.9 | 45.6664 | 1.5923 | 47.8632 | -6.7472 | 64 | 49 | 1.5356 | 99.9 | 6.2541 | 64 | 45.3399 | 45.1299 | 96.7102 | 96.4763 | 0.13763
800-64-44-7-99,9 | 800 | 64 | 44 | 7 | 45.1866 | 1355.6634 | 798.4062 | 63.9 | 45.6982 | 1.302 | 39.1401 | -9.019 | 64 | 49 | 1.7915 | 99.9 | 7.2701 | 64 | 45.38 | 45.6761 | 97.0741 | 97.1186 | 0.15951
800-64-44-8-99,9 | 800 | 64 | 44 | 8 | 45.1866 | 1355.6634 | 798.3684 | 63.9 | 45.7299 | 1.1004 | 33.0807 | -10.8933 | 64 | 49 | 2.0474 | 99.9 | 8.2855 | 64 | 45.4107 | 46.1336 | 97.353 | 97.5648 | 0.18146
800-64-44-9-99,9 | 800 | 64 | 44 | 9 | 45.1866 | 1355.6634 | 798.3324 | 63.9 | 45.7584 | 0.95452 | 28.697 | -12.4603 | 64 | 49 | 2.3033 | 99.9 | 9.3005 | 64 | 45.4305 | 46.5354 | 97.5734 | 97.8876 | 0.20347
800-64-44-10-99,9 | 800 | 64 | 44 | 10 | 45.1866 | 1355.6634 | 798.2975 | 63.9 | 45.7833 | 0.8459 | 25.4327 | -13.7792 | 64 | 49 | 2.5593 | 99.9 | 10.3152 | 64 | 45.4518 | 46.9 | 97.7518 | 98.128 | 0.22553
800-64-46-1-99,9 | 800 | 64 | 46 | 1 | 49.9373 | 1498.2085 | 798.888 | 63.9 | 47.2068 | 15.5517 | 467.2291 | 16.7282 | 64 | 51 | 0.25593 | 99.9 | 1.1421 | 64 | 46.7254 | 34.6415 | 87.7618 | 68.8575 | 0.029082
800-64-46-2-99,9 | 800 | 64 | 46 | 2 | 49.9373 | 1498.2085 | 798.6214 | 63.9 | 47.4944 | 8.1335 | 244.4415 | 13.5543 | 64 | 51 | 0.51185 | 99.9 | 2.1849 | 64 | 47.0303 | 42.3157 | 91.9889 | 83.7125 | 0.047843
800-64-46-3-99,9 | 800 | 64 | 46 | 3 | 49.9373 | 1498.2085 | 798.4923 | 63.9 | 47.6363 | 5.0784 | 152.6478 | 7.0121 | 64 | 51 | 0.76778 | 99.9 | 3.2126 | 64 | 47.2056 | 45.6267 | 93.9863 | 89.8305 | 0.066876
800-64-46-4-99,9 | 800 | 64 | 46 | 4 | 49.9373 | 1498.2085 | 798.4105 | 63.9 | 47.7152 | 3.5174 | 105.7376 | 2.5296 | 64 | 51 | 1.0237 | 99.9 | 4.2347 | 64 | 47.3148 | 47.4437 | 95.1496 | 92.9564 | 0.08617
800-64-46-5-99,9 | 800 | 64 | 46 | 5 | 49.9373 | 1498.2085 | 798.3497 | 63.9 | 47.7697 | 2.6157 | 78.6368 | -0.99874 | 64 | 51 | 1.2796 | 99.9 | 5.2539 | 64 | 47.391 | 48.6013 | 95.9089 | 94.7621 | 0.10566
800-64-46-6-99,9 | 800 | 64 | 46 | 6 | 49.9373 | 1498.2085 | 798.2996 | 63.9 | 47.8128 | 2.0492 | 61.6114 | -3.8494 | 64 | 51 | 1.5356 | 99.9 | 6.2716 | 64 | 47.4479 | 49.4237 | 96.4424 | 95.8964 | 0.12529
800-64-46-7-99,9 | 800 | 64 | 46 | 7 | 49.9373 | 1498.2085 | 798.2556 | 63.9 | 47.8494 | 1.6711 | 50.2468 | -6.1935 | 64 | 51 | 1.7915 | 99.9 | 7.2883 | 64 | 47.4964 | 50.0577 | 96.837 | 96.6535 | 0.14503
800-64-46-8-99,9 | 800 | 64 | 46 | 8 | 49.9373 | 1498.2085 | 798.2152 | 63.9 | 47.88 | 1.4057 | 42.269 | -8.1544 | 64 | 51 | 2.0474 | 99.9 | 8.3043 | 64 | 47.5261 | 50.579 | 97.1404 | 97.185 | 0.16484
800-64-46-9-99,9 | 800 | 64 | 46 | 9 | 49.9373 | 1498.2085 | 798.1771 | 63.9 | 47.9076 | 1.2133 | 36.4839 | -9.8048 | 64 | 51 | 2.3033 | 99.9 | 9.3199 | 64 | 47.5587 | 51.0274 | 97.3807 | 97.5704 | 0.18471
800-64-46-10-99,9 | 800 | 64 | 46 | 10 | 49.9373 | 1498.2085 | 798.1406 | 63.9 | 47.933 | 1.0689 | 32.1424 | -11.2117 | 64 | 51 | 2.5593 | 99.9 | 10.3351 | 64 | 47.5796 | 51.4277 | 97.5757 | 97.8596 | 0.20463
800-64-48-1-99,9 | 800 | 64 | 48 | 1 | 55.112 | 1653.4384 | 798.833 | 63.9 | 49.2819 | 18.676 | 561.1308 | 16.7282 | 64 | 53 | 0.25593 | 99.9 | 1.15 | 64 | 48.7454 | 36.692 | 87.1446 | 66.1127 | 0.027445
800-64-48-2-99,9 | 800 | 64 | 48 | 2 | 55.112 | 1653.4384 | 798.5295 | 63.9 | 49.6082 | 10.1018 | 303.6308 | 16.7282 | 64 | 53 | 0.51185 | 99.9 | 2.1971 | 64 | 49.0876 | 45.5221 | 91.4567 | 81.6704 | 0.044434
800-64-48-3-99,9 | 800 | 64 | 48 | 3 | 55.112 | 1653.4384 | 798.38 | 63.9 | 49.7659 | 6.4206 | 193.0205 | 9.9412 | 64 | 53 | 0.76778 | 99.9 | 3.2272 | 64 | 49.2803 | 49.4592 | 93.5416 | 88.3499 | 0.061612
800-64-48-4-99,9 | 800 | 64 | 48 | 4 | 55.112 | 1653.4384 | 798.2859 | 63.9 | 49.8586 | 4.4906 | 135.0155 | 5.5001 | 64 | 53 | 1.0237 | 99.9 | 4.251 | 64 | 49.4052 | 51.6451 | 94.773 | 91.8519 | 0.079018
800-64-48-5-99,9 | 800 | 64 | 48 | 5 | 55.112 | 1653.4384 | 798.2171 | 63.9 | 49.9207 | 3.3541 | 100.8541 | 1.9611 | 64 | 53 | 1.2796 | 99.9 | 5.2715 | 64 | 49.4929 | 53.0376 | 95.5844 | 93.914 | 0.096604
800-64-48-6-99,9 | 800 | 64 | 48 | 6 | 55.112 | 1653.4384 | 798.1614 | 63.9 | 49.9692 | 2.6306 | 79.1043 | -0.92882 | 64 | 53 | 1.5356 | 99.9 | 6.2902 | 64 | 49.5601 | 54.017 | 96.158 | 95.2268 | 0.11433
800-64-48-7-99,9 | 800 | 64 | 48 | 7 | 55.112 | 1653.4384 | 798.1132 | 63.9 | 50.006 | 2.1418 | 64.4084 | -3.3344 | 64 | 53 | 1.7915 | 99.9 | 7.3077 | 64 | 49.6113 | 54.7618 | 96.5842 | 96.1138 | 0.13215
800-64-48-8-99,9 | 800 | 64 | 48 | 8 | 55.112 | 1653.4384 | 798.0697 | 63.9 | 50.0365 | 1.7968 | 54.0378 | -5.3611 | 64 | 53 | 2.0474 | 99.9 | 8.3244 | 64 | 49.6553 | 55.3627 | 96.9131 | 96.7397 | 0.15005
800-64-48-9-99,9 | 800 | 64 | 48 | 9 | 55.112 | 1653.4384 | 798.0292 | 63.9 | 50.0662 | 1.5444 | 46.4504 | -7.0874 | 64 | 53 | 2.3033 | 99.9 | 9.3405 | 64 | 49.6885 | 55.8709 | 97.1743 | 97.1976 | 0.16801
800-64-48-10-99,9 | 800 | 64 | 48 | 10 | 55.112 | 1653.4384 | 797.9906 | 63.9 | 50.0949 | 1.3544 | 40.7366 | -8.57 | 64 | 53 | 2.5593 | 99.9 | 10.3563 | 64 | 49.7141 | 56.3169 | 97.3866 | 97.5425 | 0.18602
800-64-50-1-99,9 | 800 | 64 | 50 | 1 | 60.7385 | 1822.2617 | 798.7584 | 63.9 | 51.3497 | 22.2607 | 668.8984 | 16.7282 | 64 | 55 | 0.25593 | 99.9 | 1.158 | 64 | 50.7662 | 38.7337 | 86.5382 | 63.3499 | 0.025989
800-64-50-2-99,9 | 800 | 64 | 50 | 2 | 60.7385 | 1822.2617 | 798.415 | 63.9 | 51.7231 | 12.4409 | 373.991 | 16.7282 | 64 | 55 | 0.51185 | 99.9 | 2.2096 | 64 | 51.1382 | 48.8094 | 90.9174 | 79.5172 | 0.04141
800-64-50-3-99,9 | 800 | 64 | 50 | 3 | 60.7385 | 1822.2617 | 798.2427 | 63.9 | 51.9027 | 8.0567 | 242.2471 | 13.4113 | 64 | 55 | 0.76778 | 99.9 | 3.2424 | 64 | 51.3549 | 53.4496 | 93.0831 | 86.7354 | 0.056946
800-64-50-4-99,9 | 800 | 64 | 50 | 4 | 60.7385 | 1822.2617 | 798.1344 | 63.9 | 52.0086 | 5.6957 | 171.2816 | 8.4434 | 64 | 55 | 1.0237 | 99.9 | 4.268 | 64 | 51.4955 | 56.0664 | 94.3803 | 90.6225 | 0.072671
800-64-50-5-99,9 | 800 | 64 | 50 | 5 | 60.7385 | 1822.2617 | 798.0561 | 63.9 | 52.0802 | 4.2795 | 128.7046 | 4.9142 | 64 | 55 | 1.2796 | 99.9 | 5.29 | 64 | 51.5978 | 57.7386 | 95.2431 | 92.9543 | 0.08856
800-64-50-6-99,9 | 800 | 64 | 50 | 6 | 60.7385 | 1822.2617 | 797.9937 | 63.9 | 52.1308 | 3.3642 | 101.1862 | 2.0006 | 64 | 55 | 1.5356 | 99.9 | 6.3098 | 64 | 51.6765 | 58.9098 | 95.8572 | 94.4611 | 0.10458
800-64-50-7-99,9 | 800 | 64 | 50 | 7 | 60.7385 | 1822.2617 | 797.9407 | 63.9 | 52.1745 | 2.7395 | 82.4016 | -0.44649 | 64 | 55 | 1.7915 | 99.9 | 7.3282 | 64 | 51.7343 | 59.7905 | 96.3158 | 95.4897 | 0.12069
800-64-50-8-99,9 | 800 | 64 | 50 | 8 | 60.7385 | 1822.2617 | 797.8934 | 63.9 | 52.2102 | 2.2952 | 69.0405 | -2.5255 | 64 | 55 | 2.0474 | 99.9 | 8.3457 | 64 | 51.7876 | 60.4907 | 96.671 | 96.2213 | 0.13688
800-64-50-9-99,9 | 800 | 64 | 50 | 9 | 60.7385 | 1822.2617 | 797.8498 | 63.9 | 52.2385 | 1.9668 | 59.1662 | -4.3176 | 64 | 55 | 2.3033 | 99.9 | 9.3625 | 64 | 51.8219 | 61.075 | 96.9539 | 96.7619 | 0.15313
800-64-50-10-99,9 | 800 | 64 | 50 | 10 | 60.7385 | 1822.2617 | 797.8089 | 63.9 | 52.265 | 1.7187 | 51.7054 | -5.8664 | 64 | 55 | 2.5593 | 99.9 | 10.3788 | 64 | 51.8572 | 61.579 | 97.1844 | 97.1703 | 0.16943
800-66-10-1-99,9 | 800 | 66 | 10 | 1 | 6.342 | 190.2715 | 799.7816 | 65.9 | 10.2009 | 0.12892 | 3.8688 | -32.7691 | 66 | 15 | 0.25593 | 99.9 | 1.0347 | 66 | 10.1992 | 6.469 | 97.2254 | 97.9673 | 0.16095
800-66-10-2-99,9 | 800 | 66 | 10 | 2 | 6.342 | 190.2715 | 799.7563 | 65.9 | 10.2395 | 0.061917 | 1.8582 | -39.6515 | 66 | 15 | 0.51185 | 99.9 | 2.0456 | 66 | 10.2113 | 6.7919 | 98.366 | 99.0237 | 0.31847
800-66-10-3-99,9 | 800 | 66 | 10 | 3 | 6.342 | 190.2715 | 799.7326 | 65.9 | 10.271 | 0.047786 | 1.4341 | -42.0133 | 66 | 15 | 0.76778 | 99.9 | 3.0558 | 66 | 10.2176 | 7.062 | 98.759 | 99.2465 | 0.47663
800-66-10-4-99,9 | 800 | 66 | 10 | 4 | 6.342 | 190.2715 | 799.7093 | 65.9 | 10.3032 | 0.042643 | 1.2798 | -43.0406 | 66 | 15 | 1.0237 | 99.9 | 4.0659 | 66 | 10.2227 | 7.3231 | 98.9576 | 99.3276 | 0.63498
800-66-10-5-99,9 | 800 | 66 | 10 | 5 | 6.342 | 190.2715 | 799.6861 | 65.9 | 10.333 | 0.040234 | 1.2076 | -43.5626 | 66 | 15 | 1.2796 | 99.9 | 5.0758 | 66 | 10.226 | 7.5814 | 99.0774 | 99.3656 | 0.79343
800-66-10-6-99,9 | 800 | 66 | 10 | 6 | 6.342 | 190.2715 | 799.6629 | 65.9 | 10.3622 | 0.038936 | 1.1686 | -43.8563 | 66 | 15 | 1.5356 | 99.9 | 6.0857 | 66 | 10.2296 | 7.8386 | 99.1574 | 99.3861 | 0.95192
800-66-10-7-99,9 | 800 | 66 | 10 | 7 | 6.342 | 190.2715 | 799.6397 | 65.9 | 10.3903 | 0.038168 | 1.1456 | -44.0341 | 66 | 15 | 1.7915 | 99.9 | 7.0956 | 66 | 10.2319 | 8.0953 | 99.2147 | 99.3982 | 1.1104
800-66-10-8-99,9 | 800 | 66 | 10 | 8 | 6.342 | 190.2715 | 799.6165 | 65.9 | 10.4186 | 0.03769 | 1.1313 | -44.1465 | 66 | 15 | 2.0474 | 99.9 | 8.1055 | 66 | 10.233 | 8.3517 | 99.2578 | 99.4057 | 1.269
800-66-10-9-99,9 | 800 | 66 | 10 | 9 | 6.342 | 190.2715 | 799.5933 | 65.9 | 10.4476 | 0.037384 | 1.1222 | -44.2191 | 66 | 15 | 2.3033 | 99.9 | 9.1153 | 66 | 10.2361 | 8.608 | 99.2913 | 99.4105 | 1.4275
800-66-10-10-99,9 | 800 | 66 | 10 | 10 | 6.342 | 190.2715 | 799.5702 | 65.9 | 10.4768 | 0.037185 | 1.1162 | -44.2666 | 66 | 15 | 2.5593 | 99.9 | 10.1251 | 66 | 10.2394 | 8.8641 | 99.3181 | 99.4137 | 1.5861
800-66-12-1-99,9 | 800 | 66 | 12 | 1 | 7.2116 | 216.3597 | 799.7553 | 65.9 | 12.2291 | 0.1767 | 5.3029 | -29.7178 | 66 | 17 | 0.25593 | 99.9 | 1.0381 | 66 | 12.2175 | 7.2908 | 96.9167 | 97.5498 | 0.14215
800-66-12-2-99,9 | 800 | 66 | 12 | 2 | 7.2116 | 216.3597 | 799.7285 | 65.9 | 12.2673 | 0.079997 | 2.4009 | -37.2884 | 66 | 17 | 0.51185 | 99.9 | 2.0495 | 66 | 12.2398 | 7.6434 | 98.1979 | 98.8907 | 0.28044
800-66-12-3-99,9 | 800 | 66 | 12 | 3 | 7.2116 | 216.3597 | 799.7041 | 65.9 | 12.2958 | 0.059151 | 1.7753 | -40.0791 | 66 | 17 | 0.76778 | 99.9 | 3.06 | 66 | 12.2456 | 7.9202 | 98.6423 | 99.1798 | 0.41944
800-66-12-4-99,9 | 800 | 66 | 12 | 4 | 7.2116 | 216.3597 | 799.6802 | 65.9 | 12.326 | 0.05149 | 1.5454 | -41.3453 | 66 | 17 | 1.0237 | 99.9 | 4.0703 | 66 | 12.2487 | 8.1838 | 98.8673 | 99.286 | 0.55865
800-66-12-5-99,9 | 800 | 66 | 12 | 5 | 7.2116 | 216.3597 | 799.6565 | 65.9 | 12.3563 | 0.047881 | 1.4371 | -42.0044 | 66 | 17 | 1.2796 | 99.9 | 5.0805 | 66 | 12.2524 | 8.4433 | 99.0031 | 99.336 | 0.69797
800-66-12-6-99,9 | 800 | 66 | 12 | 6 | 7.2116 | 216.3597 | 799.6327 | 65.9 | 12.3864 | 0.045921 | 1.3783 | -42.3824 | 66 | 17 | 1.5356 | 99.9 | 6.0907 | 66 | 12.2551 | 8.7012 | 99.0939 | 99.3632 | 0.83733
800-66-12-7-99,9 | 800 | 66 | 12 | 7 | 7.2116 | 216.3597 | 799.609 | 65.9 | 12.4166 | 0.044756 | 1.3434 | -42.6141 | 66 | 17 | 1.7915 | 99.9 | 7.1008 | 66 | 12.2585 | 8.9583 | 99.159 | 99.3794 | 0.97672
800-66-12-8-99,9 | 800 | 66 | 12 | 8 | 7.2116 | 216.3597 | 799.5854 | 65.9 | 12.4468 | 0.044022 | 1.3214 | -42.7631 | 66 | 17 | 2.0474 | 99.9 | 8.1109 | 66 | 12.2617 | 9.215 | 99.2078 | 99.3896 | 1.1161
800-66-12-9-99,9 | 800 | 66 | 12 | 9 | 7.2116 | 216.3597 | 799.5617 | 65.9 | 12.4769 | 0.043541 | 1.307 | -42.8618 | 66 | 17 | 2.3033 | 99.9 | 9.121 | 66 | 12.2651 | 9.4714 | 99.2459 | 99.3962 | 1.2556
800-66-12-10-99,9 | 800 | 66 | 12 | 10 | 7.2116 | 216.3597 | 799.538 | 65.9 | 12.507 | 0.043218 | 1.2974 | -42.9285 | 66 | 17 | 2.5593 | 99.9 | 10.1311 | 66 | 12.2689 | 9.7276 | 99.2763 | 99.4007 | 1.395
800-66-14-1-99,9 | 800 | 66 | 14 | 1 | 8.1843 | 245.5422 | 799.7263 | 65.9 | 14.2616 | 0.24238 | 7.2743 | -26.5942 | 66 | 19 | 0.25593 | 99.9 | 1.0417 | 66 | 14.2421 | 8.1978 | 96.5789 | 97.0385 | 0.12591
800-66-14-2-99,9 | 800 | 66 | 14 | 2 | 8.1843 | 245.5422 | 799.6977 | 65.9 | 14.3001 | 0.10439 | 3.1332 | -34.792 | 66 | 19 | 0.51185 | 99.9 | 2.0537 | 66 | 14.2676 | 8.5917 | 98.0122 | 98.7244 | 0.24753
800-66-14-3-99,9 | 800 | 66 | 14 | 3 | 8.1843 | 245.5422 | 799.6725 | 65.9 | 14.3293 | 0.073972 | 2.2202 | -38.0242 | 66 | 19 | 0.76778 | 99.9 | 3.0646 | 66 | 14.276 | 8.8781 | 98.5131 | 99.0962 | 0.3699
800-66-14-4-99,9 | 800 | 66 | 14 | 4 | 8.1843 | 245.5422 | 799.648 | 65.9 | 14.36 | 0.06268 | 1.8813 | -39.5551 | 66 | 19 | 1.0237 | 99.9 | 4.0752 | 66 | 14.2808 | 9.1453 | 98.7674 | 99.2341 | 0.49252
800-66-14-5-99,9 | 800 | 66 | 14 | 5 | 8.1843 | 245.5422 | 799.6236 | 65.9 | 14.3903 | 0.05732 | 1.7205 | -40.3751 | 66 | 19 | 1.2796 | 99.9 | 5.0857 | 66 | 14.2844 | 9.4066 | 98.9211 | 99.2996 | 0.61524
800-66-14-6-99,9 | 800 | 66 | 14 | 6 | 8.1843 | 245.5422 | 799.5994 | 65.9 | 14.4204 | 0.054387 | 1.6325 | -40.8549 | 66 | 19 | 1.5356 | 99.9 | 6.0961 | 66 | 14.2874 | 9.6654 | 99.0239 | 99.3355 | 0.73802
800-66-14-7-99,9 | 800 | 66 | 14 | 7 | 8.1843 | 245.5422 | 799.5752 | 65.9 | 14.4506 | 0.05263 | 1.5798 | -41.1541 | 66 | 19 | 1.7915 | 99.9 | 7.1065 | 66 | 14.2911 | 9.9231 | 99.0976 | 99.3569 | 0.86084
800-66-14-8-99,9 | 800 | 66 | 14 | 8 | 8.1843 | 245.5422 | 799.551 | 65.9 | 14.4807 | 0.051509 | 1.5462 | -41.3499 | 66 | 19 | 2.0474 | 99.9 | 8.1168 | 66 | 14.2945 | 10.1802 | 99.153 | 99.3706 | 0.98368
800-66-14-9-99,9 | 800 | 66 | 14 | 9 | 8.1843 | 245.5422 | 799.5268 | 65.9 | 14.5108 | 0.050763 | 1.5239 | -41.4823 | 66 | 19 | 2.3033 | 99.9 | 9.1272 | 66 | 14.298 | 10.4368 | 99.1961 | 99.3798 | 1.1065
800-66-14-10-99,9 | 800 | 66 | 14 | 10 | 8.1843 | 245.5422 | 799.5026 | 65.9 | 14.5409 | 0.050252 | 1.5086 | -41.5739 | 66 | 19 | 2.5593 | 99.9 | 10.1375 | 66 | 14.3019 | 10.6933 | 99.2306 | 99.386 | 1.2294
800-66-16-1-99,9 | 800 | 66 | 16 | 1 | 9.2703 | 278.1254 | 799.6945 | 65.9 | 16.2972 | 0.33191 | 9.9616 | -23.4205 | 66 | 21 | 0.25593 | 99.9 | 1.0456 | 66 | 16.2678 | 9.1943 | 96.2113 | 96.4197 | 0.11188
800-66-16-2-99,9 | 800 | 66 | 16 | 2 | 9.2703 | 278.1254 | 799.6635 | 65.9 | 16.3388 | 0.13744 | 4.1252 | -32.1673 | 66 | 21 | 0.51185 | 99.9 | 2.0582 | 66 | 16.2999 | 9.6447 | 97.8076 | 98.5174 | 0.21899
800-66-16-3-99,9 | 800 | 66 | 16 | 3 | 9.2703 | 278.1254 | 799.6374 | 65.9 | 16.3682 | 0.093456 | 2.8051 | -35.8436 | 66 | 21 | 0.76778 | 99.9 | 3.0696 | 66 | 16.3095 | 9.9446 | 98.3706 | 98.9919 | 0.32691
800-66-16-4-99,9 | 800 | 66 | 16 | 4 | 9.2703 | 278.1254 | 799.6122 | 65.9 | 16.3978 | 0.076952 | 2.3098 | -37.6636 | 66 | 21 | 1.0237 | 99.9 | 4.0805 | 66 | 16.3153 | 10.2171 | 98.6572 | 99.1699 | 0.4351
800-66-16-5-99,9 | 800 | 66 | 16 | 5 | 9.2703 | 278.1254 | 799.5873 | 65.9 | 16.428 | 0.069066 | 2.0732 | -38.6672 | 66 | 21 | 1.2796 | 99.9 | 5.0913 | 66 | 16.3196 | 10.4809 | 98.8307 | 99.255 | 0.54341
800-66-16-6-99,9 | 800 | 66 | 16 | 6 | 9.2703 | 278.1254 | 799.5625 | 65.9 | 16.4582 | 0.064724 | 1.9429 | -39.2669 | 66 | 21 | 1.5356 | 99.9 | 6.102 | 66 | 16.3234 | 10.7411 | 98.9469 | 99.3018 | 0.65178
800-66-16-7-99,9 | 800 | 66 | 16 | 7 | 9.2703 | 278.1254 | 799.5377 | 65.9 | 16.4882 | 0.062101 | 1.8642 | -39.6476 | 66 | 21 | 1.7915 | 99.9 | 7.1126 | 66 | 16.3271 | 10.9997 | 99.0301 | 99.3301 | 0.76019
800-66-16-8-99,9 | 800 | 66 | 16 | 8 | 9.2703 | 278.1254 | 799.513 | 65.9 | 16.5182 | 0.060414 | 1.8136 | -39.9004 | 66 | 21 | 2.0474 | 99.9 | 8.1232 | 66 | 16.3308 | 11.2573 | 99.0927 | 99.3483 | 0.86863
800-66-16-9-99,9 | 800 | 66 | 16 | 9 | 9.2703 | 278.1254 | 799.4883 | 65.9 | 16.5482 | 0.059279 | 1.7796 | -40.0742 | 66 | 21 | 2.3033 | 99.9 | 9.1338 | 66 | 16.3347 | 11.5144 | 99.1415 | 99.3605 | 0.97709
800-66-16-10-99,9 | 800 | 66 | 16 | 10 | 9.2703 | 278.1254 | 799.4636 | 65.9 | 16.5781 | 0.058491 | 1.756 | -40.1967 | 66 | 21 | 2.5593 | 99.9 | 10.1444 | 66 | 16.3387 | 11.7711 | 99.1805 | 99.3691 | 1.0856
800-66-18-1-99,9 | 800 | 66 | 18 | 1 | 10.4807 | 314.4392 | 799.6598 | 65.9 | 18.3359 | 0.45286 | 13.5925 | -20.2152 | 66 | 23 | 0.25593 | 99.9 | 1.0499 | 66 | 18.295 | 10.2838 | 95.8133 | 95.6791 | 0.099723
800-66-18-2-99,9 | 800 | 66 | 18 | 2 | 10.4807 | 314.4392 | 799.6258 | 65.9 | 18.3801 | 0.18217 | 5.468 | -29.4286 | 66 | 23 | 0.51185 | 99.9 | 2.0632 | 66 | 18.3336 | 10.8104 | 97.5829 | 98.2619 | 0.1942
800-66-18-3-99,9 | 800 | 66 | 18 | 3 | 10.4807 | 314.4392 | 799.5986 | 65.9 | 18.4097 | 0.11922 | 3.5786 | -33.5378 | 66 | 23 | 0.76778 | 99.9 | 3.075 | 66 | 18.3437 | 11.1292 | 98.2136 | 98.8625 | 0.28953
800-66-18-4-99,9 | 800 | 66 | 18 | 4 | 10.4807 | 314.4392 | 799.5726 | 65.9 | 18.4397 | 0.09534 | 2.8619 | -35.6611 | 66 | 23 | 1.0237 | 99.9 | 4.0863 | 66 | 18.3531 | 11.4091 | 98.5358 | 99.0903 | 0.38516
800-66-18-5-99,9 | 800 | 66 | 18 | 5 | 10.4807 | 314.4392 | 799.5471 | 65.9 | 18.4697 | 0.083839 | 2.5168 | -36.8694 | 66 | 23 | 1.2796 | 99.9 | 5.0974 | 66 | 18.3574 | 11.6765 | 98.7311 | 99.2001 | 0.48092
800-66-18-6-99,9 | 800 | 66 | 18 | 6 | 10.4807 | 314.4392 | 799.5217 | 65.9 | 18.4998 | 0.07747 | 2.3256 | -37.6073 | 66 | 23 | 1.5356 | 99.9 | 6.1083 | 66 | 18.3621 | 11.9388 | 98.8621 | 99.2608 | 0.57674
800-66-18-7-99,9 | 800 | 66 | 18 | 7 | 10.4807 | 314.4392 | 799.4964 | 65.9 | 18.5298 | 0.073601 | 2.2096 | -38.0839 | 66 | 23 | 1.7915 | 99.9 | 7.1193 | 66 | 18.3667 | 12.1986 | 98.956 | 99.2977 | 0.67262
800-66-18-8-99,9 | 800 | 66 | 18 | 8 | 10.4807 | 314.4392 | 799.4711 | 65.9 | 18.5596 | 0.071094 | 2.1343 | -38.4055 | 66 | 23 | 2.0474 | 99.9 | 8.1301 | 66 | 18.3707 | 12.457 | 99.0266 | 99.3217 | 0.76852
800-66-18-9-99,9 | 800 | 66 | 18 | 9 | 10.4807 | 314.4392 | 799.4459 | 65.9 | 18.5894 | 0.069392 | 2.0833 | -38.6297 | 66 | 23 | 2.3033 | 99.9 | 9.141 | 66 | 18.3748 | 12.7146 | 99.0816 | 99.3379 | 0.86445
800-66-18-10-99,9 | 800 | 66 | 18 | 10 | 10.4807 | 314.4392 | 799.4207 | 65.9 | 18.6191 | 0.068197 | 2.0475 | -38.7902 | 66 | 23 | 2.5593 | 99.9 | 10.1518 | 66 | 18.3791 | 12.9718 | 99.1257 | 99.3493 | 0.96039
800-66-20-1-99,9 | 800 | 66 | 20 | 1 | 11.8273 | 354.8387 | 799.622 | 65.9 | 20.3782 | 0.61473 | 18.4516 | -16.9947 | 66 | 25 | 0.25593 | 99.9 | 1.0544 | 66 | 20.3249 | 11.4685 | 95.3849 | 94.8024 | 0.089186
800-66-20-2-99,9 | 800 | 66 | 20 | 2 | 11.8273 | 354.8387 | 799.5844 | 65.9 | 20.4254 | 0.24264 | 7.2835 | -26.5888 | 66 | 25 | 0.51185 | 99.9 | 2.0686 | 66 | 20.3696 | 12.0965 | 97.337 | 97.9484 | 0.17264
800-66-20-3-99,9 | 800 | 66 | 20 | 3 | 11.8273 | 354.8387 | 799.5558 | 65.9 | 20.4567 | 0.1535 | 4.6079 | -31.1045 | 66 | 25 | 0.76778 | 99.9 | 3.0809 | 66 | 20.3852 | 12.4415 | 98.0411 | 98.7021 | 0.25699
800-66-20-4-99,9 | 800 | 66 | 20 | 4 | 11.8273 | 354.8387 | 799.5289 | 65.9 | 20.4853 | 0.11923 | 3.5792 | -33.5413 | 66 | 25 | 1.0237 | 99.9 | 4.0925 | 66 | 20.3939 | 12.7317 | 98.4023 | 98.9919 | 0.34165
800-66-20-5-99,9 | 800 | 66 | 20 | 5 | 11.8273 | 354.8387 | 799.5027 | 65.9 | 20.5157 | 0.10262 | 3.0806 | -34.9706 | 66 | 25 | 1.2796 | 99.9 | 5.104 | 66 | 20.4004 | 13.0043 | 98.6216 | 99.1324 | 0.42645
800-66-20-6-99,9 | 800 | 66 | 20 | 6 | 11.8273 | 354.8387 | 799.4767 | 65.9 | 20.5456 | 0.093356 | 2.8027 | -35.8646 | 66 | 25 | 1.5356 | 99.9 | 6.1152 | 66 | 20.4055 | 13.2695 | 98.7689 | 99.2107 | 0.51134
800-66-20-7-99,9 | 800 | 66 | 20 | 7 | 11.8273 | 354.8387 | 799.4508 | 65.9 | 20.5754 | 0.0877 | 2.633 | -36.4526 | 66 | 25 | 1.7915 | 99.9 | 7.1264 | 66 | 20.4096 | 13.531 | 98.8745 | 99.2585 | 0.59627
800-66-20-8-99,9 | 800 | 66 | 20 | 8 | 11.8273 | 354.8387 | 799.425 | 65.9 | 20.6051 | 0.084015 | 2.5224 | -36.8551 | 66 | 25 | 2.0474 | 99.9 | 8.1376 | 66 | 20.4146 | 13.7907 | 98.954 | 99.2896 | 0.68124
800-66-20-9-99,9 | 800 | 66 | 20 | 9 | 11.8273 | 354.8387 | 799.3993 | 65.9 | 20.6346 | 0.081496 | 2.4469 | -37.1397 | 66 | 25 | 2.3033 | 99.9 | 9.1487 | 66 | 20.4187 | 14.0491 | 99.016 | 99.3109 | 0.76623
800-66-20-10-99,9 | 800 | 66 | 20 | 10 | 11.8273 | 354.8387 | 799.3735 | 65.9 | 20.6642 | 0.079714 | 2.3934 | -37.3461 | 66 | 25 | 2.5593 | 99.9 | 10.1598 | 66 | 20.4232 | 14.3068 | 99.0656 | 99.326 | 0.85124
800-66-22-1-99,9 | 800 | 66 | 22 | 1 | 13.3208 | 399.6466 | 799.5813 | 65.9 | 22.4251 | 0.82865 | 24.8741 | -13.7812 | 66 | 27 | 0.25593 | 99.9 | 1.0593 | 66 | 22.3546 | 12.748 | 94.9277 | 93.7792 | 0.080051
800-66-22-2-99,9 | 800 | 66 | 22 | 2 | 13.3208 | 399.6466 | 799.5389 | 65.9 | 22.4762 | 0.32405 | 9.7276 | -23.6659 | 66 | 27 | 0.51185 | 99.9 | 2.0744 | 66 | 22.4089 | 13.5086 | 97.0701 | 97.5674 | 0.15388
800-66-22-3-99,9 | 800 | 66 | 22 | 3 | 13.3208 | 399.6466 | 799.5087 | 65.9 | 22.5084 | 0.19914 | 5.9784 | -28.5537 | 66 | 27 | 0.76778 | 99.9 | 3.0872 | 66 | 22.4286 | 13.8894 | 97.8533 | 98.505 | 0.22863
800-66-22-4-99,9 | 800 | 66 | 22 | 4 | 13.3208 | 399.6466 | 799.4809 | 65.9 | 22.5373 | 0.15045 | 4.5168 | -31.3002 | 66 | 27 | 1.0237 | 99.9 | 4.0993 | 66 | 22.4378 | 14.194 | 98.2569 | 98.8705 | 0.30371
800-66-22-5-99,9 | 800 | 66 | 22 | 5 | 13.3208 | 399.6466 | 799.4539 | 65.9 | 22.5679 | 0.12667 | 3.803 | -32.9615 | 66 | 27 | 1.2796 | 99.9 | 5.111 | 66 | 22.4474 | 14.4737 | 98.5026 | 99.0491 | 0.37896
800-66-22-6-99,9 | 800 | 66 | 22 | 6 | 13.3208 | 399.6466 | 799.4273 | 65.9 | 22.5976 | 0.11334 | 3.4027 | -34.0265 | 66 | 27 | 1.5356 | 99.9 | 6.1226 | 66 | 22.4533 | 14.743 | 98.6678 | 99.1492 | 0.45429
800-66-22-7-99,9 | 800 | 66 | 22 | 7 | 13.3208 | 399.6466 | 799.4008 | 65.9 | 22.6273 | 0.10515 | 3.157 | -34.7401 | 66 | 27 | 1.7915 | 99.9 | 7.1341 | 66 | 22.4587 | 15.0071 | 98.7864 | 99.2106 | 0.52968
800-66-22-8-99,9 | 800 | 66 | 22 | 8 | 13.3208 | 399.6466 | 799.3744 | 65.9 | 22.6568 | 0.099786 | 2.9961 | -35.2362 | 66 | 27 | 2.0474 | 99.9 | 8.1455 | 66 | 22.4637 | 15.2684 | 98.8757 | 99.2509 | 0.6051
800-66-22-9-99,9 | 800 | 66 | 22 | 9 | 13.3208 | 399.6466 | 799.3481 | 65.9 | 22.6857 | 0.096098 | 2.8855 | -35.592 | 66 | 27 | 2.3033 | 99.9 | 9.1569 | 66 | 22.468 | 15.528 | 98.9453 | 99.2786 | 0.68055
800-66-22-10-99,9 | 800 | 66 | 22 | 10 | 13.3208 | 399.6466 | 799.3218 | 65.9 | 22.7156 | 0.093478 | 2.8069 | -35.8527 | 66 | 27 | 2.5593 | 99.9 | 10.1682 | 66 | 22.473 | 15.7866 | 99.0011 | 99.2983 | 0.75601
800-66-24-1-99,9 | 800 | 66 | 24 | 1 | 14.9752 | 449.2814 | 799.5376 | 65.9 | 24.4775 | 1.1084 | 33.2721 | -10.5873 | 66 | 29 | 0.25593 | 99.9 | 1.0646 | 66 | 24.3839 | 14.1227 | 94.4421 | 92.5986 | 0.072115
800-66-24-2-99,9 | 800 | 66 | 24 | 2 | 14.9752 | 449.2814 | 799.4893 | 65.9 | 24.5327 | 0.43303 | 12.9999 | -20.6794 | 66 | 29 | 0.51185 | 99.9 | 2.0807 | 66 | 24.4473 | 15.054 | 96.7808 | 97.1084 | 0.13753
800-66-24-3-99,9 | 800 | 66 | 24 | 3 | 14.9752 | 449.2814 | 799.457 | 65.9 | 24.565 | 0.25993 | 7.8036 | -25.8977 | 66 | 29 | 0.76778 | 99.9 | 3.094 | 66 | 24.4709 | 15.483 | 97.6487 | 98.2643 | 0.20387
800-66-24-4-99,9 | 800 | 66 | 24 | 4 | 14.9752 | 449.2814 | 799.428 | 65.9 | 24.5957 | 0.19149 | 5.7493 | -28.9394 | 66 | 29 | 1.0237 | 99.9 | 4.1065 | 66 | 24.4877 | 15.8074 | 98.0984 | 98.7213 | 0.27057
800-66-24-5-99,9 | 800 | 66 | 24 | 5 | 14.9752 | 449.2814 | 799.4002 | 65.9 | 24.6262 | 0.15774 | 4.736 | -30.8391 | 66 | 29 | 1.2796 | 99.9 | 5.1186 | 66 | 24.4977 | 16.0971 | 98.3729 | 98.9467 | 0.33744
800-66-24-6-99,9 | 800 | 66 | 24 | 6 | 14.9752 | 449.2814 | 799.3729 | 65.9 | 24.6552 | 0.1387 | 4.1644 | -32.0869 | 66 | 29 | 1.5356 | 99.9 | 6.1305 | 66 | 24.5054 | 16.372 | 98.5577 | 99.0738 | 0.40441
800-66-24-7-99,9 | 800 | 66 | 24 | 7 | 14.9752 | 449.2814 | 799.3458 | 65.9 | 24.6848 | 0.12695 | 3.8118 | -32.9391 | 66 | 29 | 1.7915 | 99.9 | 7.1422 | 66 | 24.5118 | 16.6397 | 98.6906 | 99.1523 | 0.47144
800-66-24-8-99,9 | 800 | 66 | 24 | 8 | 14.9752 | 449.2814 | 799.3189 | 65.9 | 24.7143 | 0.11922 | 3.5799 | -33.5411 | 66 | 29 | 2.0474 | 99.9 | 8.1539 | 66 | 24.5175 | 16.9034 | 98.7906 | 99.2039 | 0.53851
800-66-24-9-99,9 | 800 | 66 | 24 | 9 | 14.9752 | 449.2814 | 799.292 | 65.9 | 24.7436 | 0.11389 | 3.4199 | -33.9782 | 66 | 29 | 2.3033 | 99.9 | 9.1655 | 66 | 24.523 | 17.1646 | 98.8687 | 99.2395 | 0.6056
800-66-24-10-99,9 | 800 | 66 | 24 | 10 | 14.9752 | 449.2814 | 799.2652 | 65.9 | 24.772 | 0.11007 | 3.3052 | -34.3035 | 66 | 29 | 2.5593 | 99.9 | 10.1771 | 66 | 24.5288 | 17.4244 | 98.9313 | 99.265 | 0.67272
800-66-26-1-99,9 | 800 | 66 | 26 | 1 | 16.8061 | 504.2107 | 799.4965 | 65.9 | 26.5314 | 1.4702 | 44.1362 | -7.4209 | 66 | 31 | 0.25593 | 99.9 | 1.0701 | 66 | 26.416 | 15.5919 | 93.929 | 91.252 | 0.065206
800-66-26-2-99,9 | 800 | 66 | 26 | 2 | 16.8061 | 504.2107 | 799.4408 | 65.9 | 26.5941 | 0.57843 | 17.3662 | -17.6385 | 66 | 31 | 0.51185 | 99.9 | 2.0874 | 66 | 26.4963 | 16.7396 | 96.4677 | 96.5582 | 0.12325
800-66-26-3-99,9 | 800 | 66 | 26 | 3 | 16.8061 | 504.2107 | 799.4059 | 65.9 | 26.6305 | 0.34105 | 10.2396 | -23.1418 | 66 | 31 | 0.76778 | 99.9 | 3.1014 | 66 | 26.5221 | 17.2329 | 97.4256 | 97.9707 | 0.1822
800-66-26-4-99,9 | 800 | 66 | 26 | 4 | 16.8061 | 504.2107 | 799.3756 | 65.9 | 26.6602 | 0.24562 | 7.3749 | -26.4647 | 66 | 31 | 1.0237 | 99.9 | 4.1143 | 66 | 26.5406 | 17.5842 | 97.9251 | 98.5385 | 0.24154
800-66-26-5-99,9 | 800 | 66 | 26 | 5 | 16.8061 | 504.2107 | 799.3468 | 65.9 | 26.6905 | 0.19815 | 5.9498 | -28.6009 | 66 | 31 | 1.2796 | 99.9 | 5.1268 | 66 | 26.5555 | 17.8876 | 98.2309 | 98.8209 | 0.30106
800-66-26-6-99,9 | 800 | 66 | 26 | 6 | 16.8061 | 504.2107 | 799.3188 | 65.9 | 26.719 | 0.17118 | 5.1401 | -30.0397 | 66 | 31 | 1.5356 | 99.9 | 6.139 | 66 | 26.5629 | 18.1705 | 98.4372 | 98.9814 | 0.36069
800-66-26-7-99,9 | 800 | 66 | 26 | 7 | 16.8061 | 504.2107 | 799.291 | 65.9 | 26.7482 | 0.15447 | 4.6385 | -31.0416 | 66 | 31 | 1.7915 | 99.9 | 7.151 | 66 | 26.5713 | 18.4432 | 98.5856 | 99.0809 | 0.42038
800-66-26-8-99,9 | 800 | 66 | 26 | 8 | 16.8061 | 504.2107 | 799.2635 | 65.9 | 26.7773 | 0.14342 | 4.307 | -31.7612 | 66 | 31 | 2.0474 | 99.9 | 8.163 | 66 | 26.5778 | 18.7101 | 98.6975 | 99.1466 | 0.48011
800-66-26-9-99,9 | 800 | 66 | 26 | 9 | 16.8061 | 504.2107 | 799.236 | 65.9 | 26.8062 | 0.13577 | 4.0772 | -32.291 | 66 | 31 | 2.3033 | 99.9 | 9.1749 | 66 | 26.5837 | 18.9737 | 98.7849 | 99.1921 | 0.53988
800-66-26-10-99,9 | 800 | 66 | 26 | 10 | 16.8061 | 504.2107 | 799.2086 | 65.9 | 26.8351 | 0.13026 | 3.912 | -32.6895 | 66 | 31 | 2.5593 | 99.9 | 10.1867 | 66 | 26.5895 | 19.2352 | 98.855 | 99.2249 | 0.59967
800-66-28-1-99,9 | 800 | 66 | 28 | 1 | 18.8291 | 564.9004 | 799.4482 | 65.9 | 28.5872 | 1.9327 | 58.023 | -4.2963 | 66 | 33 | 0.25593 | 99.9 | 1.076 | 66 | 28.4484 | 17.1523 | 93.3904 | 89.7358 | 0.059184
800-66-28-2-99,9 | 800 | 66 | 28 | 2 | 18.8291 | 564.9004 | 799.3834 | 65.9 | 28.6595 | 0.77038 | 23.1305 | -14.5691 | 66 | 33 | 0.51185 | 99.9 | 2.0946 | 66 | 28.5387 | 18.5705 | 96.1305 | 95.9086 | 0.11075
800-66-28-3-99,9 | 800 | 66 | 28 | 3 | 18.8291 | 564.9004 | 799.3453 | 65.9 | 28.6994 | 0.4488 | 13.476 | -20.3049 | 66 | 33 | 0.76778 | 99.9 | 3.1094 | 66 | 28.5772 | 19.148 | 97.1832 | 97.6164 | 0.16322
800-66-28-4-99,9 | 800 | 66 | 28 | 4 | 18.8291 | 564.9004 | 799.3133 | 65.9 | 28.7303 | 0.31715 | 9.5233 | -23.8821 | 66 | 33 | 1.0237 | 99.9 | 4.1228 | 66 | 28.6022 | 19.5356 | 97.736 | 98.3156 | 0.21608
800-66-28-5-99,9 | 800 | 66 | 28 | 5 | 18.8291 | 564.9004 | 799.2835 | 65.9 | 28.7597 | 0.2509 | 7.5343 | -26.2503 | 66 | 33 | 1.2796 | 99.9 | 5.1357 | 66 | 28.6157 | 19.8578 | 98.0758 | 98.6675 | 0.26913
800-66-28-6-99,9 | 800 | 66 | 28 | 6 | 18.8291 | 564.9004 | 799.2545 | 65.9 | 28.7886 | 0.21306 | 6.3981 | -27.8815 | 66 | 33 | 1.5356 | 99.9 | 6.1482 | 66 | 28.6264 | 20.1516 | 98.3054 | 98.8685 | 0.3223
800-66-28-7-99,9 | 800 | 66 | 28 | 7 | 18.8291 | 564.9004 | 799.226 | 65.9 | 28.8181 | 0.18948 | 5.6902 | -29.041 | 66 | 33 | 1.7915 | 99.9 | 7.1606 | 66 | 28.6352 | 20.4311 | 98.4709 | 98.9937 | 0.37554
800-66-28-8-99,9 | 800 | 66 | 28 | 8 | 18.8291 | 564.9004 | 799.1978 | 65.9 | 28.847 | 0.17383 | 5.2204 | -29.8878 | 66 | 33 | 2.0474 | 99.9 | 8.1728 | 66 | 28.6425 | 20.7026 | 98.5958 | 99.0768 | 0.42883
800-66-28-9-99,9 | 800 | 66 | 28 | 9 | 18.8291 | 564.9004 | 799.1698 | 65.9 | 28.8759 | 0.16294 | 4.8935 | -30.5201 | 66 | 33 | 2.3033 | 99.9 | 9.185 | 66 | 28.6493 | 20.9695 | 98.6933 | 99.1346 | 0.48216
800-66-28-10-99,9 | 800 | 66 | 28 | 10 | 18.8291 | 564.9004 | 799.1418 | 65.9 | 28.9044 | 0.15507 | 4.6574 | -31.0018 | 66 | 33 | 2.5593 | 99.9 | 10.1971 | 66 | 28.6551 | 21.2333 | 98.7716 | 99.1764 | 0.5355
800-66-30-1-99,9 | 800 | 66 | 30 | 1 | 21.0603 | 631.8474 | 799.3892 | 65.9 | 30.647 | 2.5171 | 75.5751 | -1.2183 | 66 | 35 | 0.25593 | 99.9 | 1.0822 | 66 | 30.4809 | 18.7992 | 92.8288 | 88.0482 | 0.053928
800-66-30-2-99,9 | 800 | 66 | 30 | 2 | 21.0603 | 631.8474 | 799.3133 | 65.9 | 30.731 | 1.0223 | 30.6979 | -11.4779 | 66 | 35 | 0.51185 | 99.9 | 2.1024 | 66 | 30.5875 | 20.5499 | 95.7691 | 95.1457 | 0.09981
800-66-30-3-99,9 | 800 | 66 | 30 | 3 | 21.0603 | 631.8474 | 799.2712 | 65.9 | 30.7743 | 0.59149 | 17.7619 | -17.3994 | 66 | 35 | 0.76778 | 99.9 | 3.1179 | 66 | 30.6386 | 21.2366 | 96.9207 | 97.1915 | 0.14656
800-66-30-4-99,9 | 800 | 66 | 30 | 4 | 21.0603 | 631.8474 | 799.2371 | 65.9 | 30.8059 | 0.4115 | 12.3575 | -21.2055 | 66 | 35 | 1.0237 | 99.9 | 4.1319 | 66 | 30.6644 | 21.6725 | 97.5305 | 98.0461 | 0.19372
800-66-30-5-99,9 | 800 | 66 | 30 | 5 | 21.0603 | 631.8474 | 799.2059 | 65.9 | 30.8365 | 0.31999 | 9.61 | -23.7899 | 66 | 35 | 1.2796 | 99.9 | 5.1453 | 66 | 30.6815 | 22.02 | 97.9067 | 98.4806 | 0.24108
800-66-30-6-99,9 | 800 | 66 | 30 | 6 | 21.0603 | 631.8474 | 799.176 | 65.9 | 30.8651 | 0.26731 | 8.0281 | -25.6122 | 66 | 35 | 1.5356 | 99.9 | 6.1582 | 66 | 30.6938 | 22.3286 | 98.1617 | 98.7307 | 0.28856
800-66-30-7-99,9 | 800 | 66 | 30 | 7 | 21.0603 | 631.8474 | 799.1467 | 65.9 | 30.8947 | 0.23432 | 7.0375 | -26.933 | 66 | 35 | 1.7915 | 99.9 | 7.1709 | 66 | 30.7043 | 22.6175 | 98.3457 | 98.8874 | 0.33612
800-66-30-8-99,9 | 800 | 66 | 30 | 8 | 21.0603 | 631.8474 | 799.1177 | 65.9 | 30.9236 | 0.21232 | 6.3771 | -27.914 | 66 | 35 | 2.0474 | 99.9 | 8.1834 | 66 | 30.7129 | 22.8954 | 98.4847 | 98.9918 | 0.38373
800-66-30-9-99,9 | 800 | 66 | 30 | 9 | 21.0603 | 631.8474 | 799.089 | 65.9 | 30.9521 | 0.19696 | 5.9158 | -28.6574 | 66 | 35 | 2.3033 | 99.9 | 9.1959 | 66 | 30.7206 | 23.1667 | 98.5933 | 99.0648 | 0.43138
800-66-30-10-99,9 | 800 | 66 | 30 | 10 | 21.0603 | 631.8474 | 799.0605 | 65.9 | 30.9803 | 0.18582 | 5.5815 | -29.2308 | 66 | 35 | 2.5593 | 99.9 | 10.2082 | 66 | 30.7277 | 23.4338 | 98.6806 | 99.1177 | 0.47905
800-66-32-1-99,9 | 800 | 66 | 32 | 1 | 23.5181 | 705.5814 | 799.3395 | 65.9 | 32.7082 | 3.247 | 97.4953 | 1.8041 | 66 | 37 | 0.25593 | 99.9 | 1.0887 | 66 | 32.5119 | 20.5271 | 92.247 | 86.1938 | 0.049331
800-66-32-2-99,9 | 800 | 66 | 32 | 2 | 23.5181 | 705.5814 | 799.2504 | 65.9 | 32.8066 | 1.35 | 40.5391 | -8.3809 | 66 | 37 | 0.51185 | 99.9 | 2.1107 | 66 | 32.6392 | 22.68 | 95.3836 | 94.2599 | 0.090219
800-66-32-3-99,9 | 800 | 66 | 32 | 3 | 23.5181 | 705.5814 | 799.2033 | 65.9 | 32.8553 | 0.77922 | 23.4013 | -14.4431 | 66 | 37 | 0.76778 | 99.9 | 3.1271 | 66 | 32.6993 | 23.5067 | 96.6377 | 96.6867 | 0.13193
800-66-32-4-99,9 | 800 | 66 | 32 | 4 | 23.5181 | 705.5814 | 799.1667 | 65.9 | 32.8881 | 0.53575 | 16.0902 | -18.4456 | 66 | 37 | 1.0237 | 99.9 | 4.1418 | 66 | 32.7289 | 24.0061 | 97.3076 | 97.722 | 0.17405
800-66-32-5-99,9 | 800 | 66 | 32 | 5 | 23.5181 | 705.5814 | 799.1338 | 65.9 | 32.9191 | 0.41052 | 12.3297 | -21.2288 | 66 | 37 | 1.2796 | 99.9 | 5.1556 | 66 | 32.7507 | 24.3873 | 97.7229 | 98.2545 | 0.21638
800-66-32-6-99,9 | 800 | 66 | 32 | 6 | 23.5181 | 705.5814 | 799.1027 | 65.9 | 32.9487 | 0.33786 | 10.1477 | -23.2339 | 66 | 37 | 1.5356 | 99.9 | 6.1689 | 66 | 32.7663 | 24.7158 | 98.0051 | 98.5634 | 0.25884
800-66-32-7-99,9 | 800 | 66 | 32 | 7 | 23.5181 | 705.5814 | 799.0725 | 65.9 | 32.9785 | 0.29207 | 8.7728 | -24.7159 | 66 | 37 | 1.7915 | 99.9 | 7.182 | 66 | 32.7788 | 25.0176 | 98.2092 | 98.7581 | 0.30139
800-66-32-8-99,9 | 800 | 66 | 32 | 8 | 23.5181 | 705.5814 | 799.0428 | 65.9 | 33.0072 | 0.2614 | 7.8519 | -25.8354 | 66 | 37 | 2.0474 | 99.9 | 8.1949 | 66 | 32.7889 | 25.3042 | 98.3635 | 98.8885 | 0.34399
800-66-32-9-99,9 | 800 | 66 | 32 | 9 | 23.5181 | 705.5814 | 799.0133 | 65.9 | 33.0355 | 0.23989 | 7.2061 | -26.6962 | 66 | 37 | 2.3033 | 99.9 | 9.2076 | 66 | 32.7978 | 25.5816 | 98.4843 | 98.98 | 0.38663
800-66-32-10-99,9 | 800 | 66 | 32 | 10 | 23.5181 | 705.5814 | 798.9841 | 65.9 | 33.0633 | 0.22425 | 6.7366 | -27.3688 | 66 | 37 | 2.5593 | 99.9 | 10.2203 | 66 | 32.8059 | 25.8532 | 98.5814 | 99.0465 | 0.4293
800-66-34-1-99,9 | 800 | 66 | 34 | 1 | 26.2207 | 786.6663 | 799.2773 | 65.9 | 34.7733 | 4.1492 | 124.5947 | 4.7677 | 66 | 39 | 0.25593 | 99.9 | 1.0955 | 66 | 34.5448 | 22.3274 | 91.6486 | 84.176 | 0.045307
800-66-34-2-99,9 | 800 | 66 | 34 | 2 | 26.2207 | 786.6663 | 799.1724 | 65.9 | 34.8871 | 1.7716 | 53.207 | -5.293 | 66 | 39 | 0.51185 | 99.9 | 2.1195 | 66 | 34.6903 | 24.9609 | 94.9746 | 93.2434 | 0.081803
800-66-34-3-99,9 | 800 | 66 | 34 | 3 | 26.2207 | 786.6663 | 799.1192 | 65.9 | 34.9407 | 1.0245 | 30.7693 | -11.4522 | 66 | 39 | 0.76778 | 99.9 | 3.137 | 66 | 34.7588 | 25.964 | 96.3336 | 96.093 | 0.11907
800-66-34-4-99,9 | 800 | 66 | 34 | 4 | 26.2207 | 786.6663 | 799.0794 | 65.9 | 34.9807 | 0.69906 | 20.9973 | -15.6119 | 66 | 39 | 1.0237 | 99.9 | 4.1524 | 66 | 34.801 | 26.5453 | 97.0667 | 97.3339 | 0.15673
800-66-34-5-99,9 | 800 | 66 | 34 | 5 | 26.2207 | 786.6663 | 799.0446 | 65.9 | 35.009 | 0.52908 | 15.8924 | -18.576 | 66 | 39 | 1.2796 | 99.9 | 5.1667 | 66 | 34.825 | 26.9712 | 97.5236 | 97.9822 | 0.19462
800-66-34-6-99,9 | 800 | 66 | 34 | 6 | 26.2207 | 786.6663 | 799.0121 | 65.9 | 35.041 | 0.42976 | 12.9095 | -20.7518 | 66 | 39 | 1.5356 | 99.9 | 6.1805 | 66 | 34.8446 | 27.3265 | 97.8351 | 98.361 | 0.23264
800-66-34-7-99,9 | 800 | 66 | 34 | 7 | 26.2207 | 786.6663 | 798.9808 | 65.9 | 35.0687 | 0.36667 | 11.0149 | -22.3928 | 66 | 39 | 1.7915 | 99.9 | 7.1939 | 66 | 34.8575 | 27.6455 | 98.0608 | 98.6016 | 0.27075
800-66-34-8-99,9 | 800 | 66 | 34 | 8 | 26.2207 | 786.6663 | 798.9502 | 65.9 | 35.0975 | 0.32428 | 9.7418 | -23.6508 | 66 | 39 | 2.0474 | 99.9 | 8.2072 | 66 | 34.8709 | 27.9438 | 98.2318 | 98.7633 | 0.30892
800-66-34-9-99,9 | 800 | 66 | 34 | 9 | 26.2207 | 786.6663 | 798.9199 | 65.9 | 35.1255 | 0.29442 | 8.845 | -24.6328 | 66 | 39 | 2.3033 | 99.9 | 9.2202 | 66 | 34.8811 | 28.2296 | 98.3657 | 98.8772 | 0.34714
800-66-34-10-99,9 | 800 | 66 | 34 | 10 | 26.2207 | 786.6663 | 798.89 | 65.9 | 35.1533 | 0.27263 | 8.1907 | -25.4098 | 66 | 39 | 2.5593 | 99.9 | 10.2332 | 66 | 34.8904 | 28.5073 | 98.4734 | 98.9603 | 0.38539
800-66-36-1-99,9 | 800 | 66 | 36 | 1 | 29.1885 | 875.701 | 799.2242 | 65.9 | 36.8359 | 5.2504 | 157.6745 | 7.6638 | 66 | 41 | 0.25593 | 99.9 | 1.1025 | 66 | 36.5737 | 24.194 | 91.0364 | 82.0121 | 0.041774
800-66-36-2-99,9 | 800 | 66 | 36 | 2 | 29.1885 | 875.701 | 799.1009 | 65.9 | 36.9735 | 2.3096 | 69.3692 | -2.2227 | 66 | 41 | 0.51185 | 99.9 | 2.1288 | 66 | 36.7428 | 27.3908 | 94.5431 | 92.0874 | 0.074408
800-66-36-3-99,9 | 800 | 66 | 36 | 3 | 29.1885 | 875.701 | 799.0402 | 65.9 | 37.033 | 1.3429 | 40.3374 | -8.437 | 66 | 41 | 0.76778 | 99.9 | 3.1475 | 66 | 36.8219 | 28.6134 | 96.0083 | 95.3993 | 0.10774
800-66-36-4-99,9 | 800 | 66 | 36 | 4 | 29.1885 | 875.701 | 798.9965 | 65.9 | 37.0773 | 0.91234 | 27.4062 | -12.7239 | 66 | 41 | 1.0237 | 99.9 | 4.1637 | 66 | 36.8751 | 29.2999 | 96.8073 | 96.8743 | 0.14146
800-66-36-5-99,9 | 800 | 66 | 36 | 5 | 29.1885 | 875.701 | 798.9593 | 65.9 | 37.1083 | 0.68412 | 20.5515 | -15.8422 | 66 | 41 | 1.2796 | 99.9 | 5.1786 | 66 | 36.9038 | 29.784 | 97.3082 | 97.6562 | 0.17541
800-66-36-6-99,9 | 800 | 66 | 36 | 6 | 29.1885 | 875.701 | 798.9251 | 65.9 | 37.1399 | 0.54946 | 16.5068 | -18.1756 | 66 | 41 | 1.5356 | 99.9 | 6.1929 | 66 | 36.9276 | 30.1746 | 97.6509 | 98.1176 | 0.2095
800-66-36-7-99,9 | 800 | 66 | 36 | 7 | 29.1885 | 875.701 | 798.8925 | 65.9 | 37.1681 | 0.46339 | 13.9218 | -19.9651 | 66 | 41 | 1.7915 | 99.9 | 7.2068 | 66 | 36.9448 | 30.5166 | 97.8998 | 98.4124 | 0.24369
800-66-36-8-99,9 | 800 | 66 | 36 | 8 | 29.1885 | 875.701 | 798.8609 | 65.9 | 37.1966 | 0.4052 | 12.1741 | -21.3602 | 66 | 41 | 2.0474 | 99.9 | 8.2204 | 66 | 36.9588 | 30.8307 | 98.0887 | 98.6118 | 0.27794
800-66-36-9-99,9 | 800 | 66 | 36 | 9 | 29.1885 | 875.701 | 798.8298 | 65.9 | 37.2243 | 0.36404 | 10.9379 | -22.4648 | 66 | 41 | 2.3033 | 99.9 | 9.2338 | 66 | 36.9691 | 31.1278 | 98.2369 | 98.7528 | 0.31223
800-66-36-10-99,9 | 800 | 66 | 36 | 10 | 29.1885 | 875.701 | 798.799 | 65.9 | 37.251 | 0.33391 | 10.0331 | -23.3499 | 66 | 41 | 2.5593 | 99.9 | 10.2471 | 66 | 36.9804 | 31.4139 | 98.3561 | 98.856 | 0.34657
800-66-38-1-99,9 | 800 | 66 | 38 | 1 | 32.4421 | 973.3214 | 799.1573 | 65.9 | 38.9061 | 6.5845 | 197.7564 | 10.5454 | 66 | 43 | 0.25593 | 99.9 | 1.1098 | 66 | 38.6066 | 26.1135 | 90.4153 | 79.7037 | 0.038673
800-66-38-2-99,9 | 800 | 66 | 38 | 2 | 32.4421 | 973.3214 | 799.0128 | 65.9 | 39.0641 | 2.9887 | 89.7758 | 0.81895 | 66 | 43 | 0.51185 | 99.9 | 2.1386 | 66 | 38.7966 | 29.9653 | 94.0904 | 90.7877 | 0.067904
800-66-38-3-99,9 | 800 | 66 | 38 | 3 | 32.4421 | 973.3214 | 798.943 | 65.9 | 39.136 | 1.7537 | 52.6824 | -5.4066 | 66 | 43 | 0.76778 | 99.9 | 3.1587 | 66 | 38.8916 | 31.4563 | 95.6622 | 94.5945 | 0.097757
800-66-38-4-99,9 | 800 | 66 | 38 | 4 | 32.4421 | 973.3214 | 798.8945 | 65.9 | 39.1824 | 1.1895 | 35.7367 | -9.7926 | 66 | 43 | 1.0237 | 99.9 | 4.1758 | 66 | 38.9526 | 32.2763 | 96.529 | 96.3334 | 0.12799
800-66-38-5-99,9 | 800 | 66 | 38 | 5 | 32.4421 | 973.3214 | 798.8544 | 65.9 | 39.2134 | 0.88577 | 26.6128 | -13.045 | 66 | 43 | 1.2796 | 99.9 | 5.1914 | 66 | 38.9815 | 32.836 | 97.0761 | 97.2697 | 0.15845
800-66-38-6-99,9 | 800 | 66 | 38 | 6 | 32.4421 | 973.3214 | 798.8182 | 65.9 | 39.2459 | 0.70498 | 21.1818 | -15.5178 | 66 | 43 | 1.5356 | 99.9 | 6.2062 | 66 | 39.0105 | 33.2727 | 97.4519 | 97.827 | 0.18905
800-66-38-7-99,9 | 800 | 66 | 38 | 7 | 32.4421 | 973.3214 | 798.7841 | 65.9 | 39.2755 | 0.58866 | 17.6878 | -17.4436 | 66 | 43 | 1.7915 | 99.9 | 7.2206 | 66 | 39.0339 | 33.645 | 97.7256 | 98.1855 | 0.21976
800-66-38-8-99,9 | 800 | 66 | 38 | 8 | 32.4421 | 973.3214 | 798.7512 | 65.9 | 39.3042 | 0.50955 | 15.3112 | -18.9681 | 66 | 43 | 2.0474 | 99.9 | 8.2346 | 66 | 39.053 | 33.98 | 97.9337 | 98.4294 | 0.25053
800-66-38-9-99,9 | 800 | 66 | 38 | 9 | 32.4421 | 973.3214 | 798.719 | 65.9 | 39.3318 | 0.45332 | 13.6221 | -20.1922 | 66 | 43 | 2.3033 | 99.9 | 9.2484 | 66 | 39.067 | 34.2922 | 98.0971 | 98.6027 | 0.28135
800-66-38-10-99,9 | 800 | 66 | 38 | 10 | 32.4421 | 973.3214 | 798.6874 | 65.9 | 39.3585 | 0.41196 | 12.3799 | -21.1864 | 66 | 43 | 2.5593 | 99.9 | 10.2621 | 66 | 39.0776 | 34.5894 | 98.2288 | 98.7302 | 0.31221
800-66-40-1-99,9 | 800 | 66 | 40 | 1 | 36.0049 | 1080.2014 | 799.1021 | 65.9 | 40.9695 | 8.1801 | 245.6931 | 13.9632 | 66 | 45 | 0.25593 | 99.9 | 1.1173 | 66 | 40.6355 | 28.0807 | 89.7875 | 77.2806 | 0.035939
800-66-40-2-99,9 | 800 | 66 | 40 | 2 | 36.0049 | 1080.2014 | 798.9335 | 65.9 | 41.1568 | 3.8374 | 115.2839 | 3.8235 | 66 | 45 | 0.51185 | 99.9 | 2.1489 | 66 | 40.8509 | 32.6793 | 93.6182 | 89.3419 | 0.062175
800-66-40-3-99,9 | 800 | 66 | 40 | 3 | 36.0049 | 1080.2014 | 798.8528 | 65.9 | 41.2375 | 2.2776 | 68.431 | -2.3817 | 66 | 45 | 0.76778 | 99.9 | 3.1706 | 66 | 40.9618 | 34.4951 | 95.2953 | 93.6741 | 0.088949
800-66-40-4-99,9 | 800 | 66 | 40 | 4 | 36.0049 | 1080.2014 | 798.7984 | 65.9 | 41.2892 | 1.5467 | 46.4734 | -6.8369 | 66 | 45 | 1.0237 | 99.9 | 4.1887 | 66 | 41.0284 | 35.4819 | 96.2316 | 95.7042 | 0.11608
800-66-40-5-99,9 | 800 | 66 | 40 | 5 | 36.0049 | 1080.2014 | 798.7547 | 65.9 | 41.3286 | 1.1478 | 34.4907 | -10.1877 | 66 | 45 | 1.2796 | 99.9 | 5.2051 | 66 | 41.0731 | 36.1367 | 96.8267 | 96.812 | 0.14344
800-66-40-6-99,9 | 800 | 66 | 40 | 6 | 36.0049 | 1080.2014 | 798.716 | 65.9 | 41.3674 | 0.90747 | 27.2693 | -12.7786 | 66 | 45 | 1.5356 | 99.9 | 6.2205 | 66 | 41.1093 | 36.633 | 97.2374 | 97.4796 | 0.17095
800-66-40-7-99,9 | 800 | 66 | 40 | 7 | 36.0049 | 1080.2014 | 798.6801 | 65.9 | 41.3957 | 0.75117 | 22.5737 | -14.8322 | 66 | 45 | 1.7915 | 99.9 | 7.2354 | 66 | 41.1321 | 37.0452 | 97.5374 | 97.9137 | 0.19856
800-66-40-8-99,9 | 800 | 66 | 40 | 8 | 36.0049 | 1080.2014 | 798.6458 | 65.9 | 41.4246 | 0.64437 | 19.3651 | -16.4787 | 66 | 45 | 2.0474 | 99.9 | 8.2499 | 66 | 41.1537 | 37.408 | 97.766 | 98.2103 | 0.22624
800-66-40-9-99,9 | 800 | 66 | 40 | 9 | 36.0049 | 1080.2014 | 798.6124 | 65.9 | 41.451 | 0.56807 | 17.0728 | -17.8188 | 66 | 45 | 2.3033 | 99.9 | 9.2641 | 66 | 41.1693 | 37.7402 | 97.9459 | 98.4222 | 0.25397
800-66-40-10-99,9 | 800 | 66 | 40 | 10 | 36.0049 | 1080.2014 | 798.5798 | 65.9 | 41.4779 | 0.5118 | 15.3822 | -18.9194 | 66 | 45 | 2.5593 | 99.9 | 10.2781 | 66 | 41.1826 | 38.0524 | 98.091 | 98.5785 | 0.28174
800-66-42-1-99,9 | 800 | 66 | 42 | 1 | 39.8995 | 1197.0543 | 799.0316 | 65.9 | 43.0411 | 10.0739 | 302.5998 | 16.9204 | 66 | 47 | 0.25593 | 99.9 | 1.1249 | 66 | 42.6614 | 30.0815 | 89.1576 | 74.7519 | 0.033528
800-66-42-2-99,9 | 800 | 66 | 42 | 2 | 39.8995 | 1197.0543 | 798.8358 | 65.9 | 43.2519 | 4.8871 | 146.8362 | 6.7825 | 66 | 47 | 0.51185 | 99.9 | 2.1597 | 66 | 42.9064 | 35.5242 | 93.1285 | 87.7514 | 0.057123
800-66-42-3-99,9 | 800 | 66 | 42 | 3 | 39.8995 | 1197.0543 | 798.7423 | 65.9 | 43.3497 | 2.9413 | 88.3837 | 0.63304 | 66 | 47 | 0.76778 | 99.9 | 3.1831 | 66 | 43.0342 | 37.7259 | 94.9087 | 92.6282 | 0.081173
800-66-42-4-99,9 | 800 | 66 | 42 | 4 | 39.8995 | 1197.0543 | 798.6808 | 65.9 | 43.4095 | 2.0053 | 60.2615 | -3.8591 | 66 | 47 | 1.0237 | 99.9 | 4.2023 | 66 | 43.112 | 38.9179 | 95.9152 | 94.9742 | 0.10556
800-66-42-5-99,9 | 800 | 66 | 42 | 5 | 39.8995 | 1197.0543 | 798.6327 | 65.9 | 43.4521 | 1.4857 | 44.6486 | -7.2911 | 66 | 47 | 1.2796 | 99.9 | 5.2196 | 66 | 43.165 | 39.6934 | 96.5599 | 96.2765 | 0.13016
800-66-42-6-99,9 | 800 | 66 | 42 | 6 | 39.8995 | 1197.0543 | 798.591 | 65.9 | 43.492 | 1.1687 | 35.1259 | -9.9846 | 66 | 47 | 1.5356 | 99.9 | 6.2358 | 66 | 43.2061 | 40.2663 | 97.0071 | 97.0708 | 0.15492
800-66-42-7-99,9 | 800 | 66 | 42 | 7 | 39.8995 | 1197.0543 | 798.5529 | 65.9 | 43.523 | 0.96118 | 28.8893 | -12.146 | 66 | 47 | 1.7915 | 99.9 | 7.2512 | 66 | 43.2362 | 40.7298 | 97.3349 | 97.591 | 0.17977
800-66-42-8-99,9 | 800 | 66 | 42 | 8 | 39.8995 | 1197.0543 | 798.5168 | 65.9 | 43.552 | 0.81812 | 24.5906 | -13.9055 | 66 | 47 | 2.0474 | 99.9 | 8.2662 | 66 | 43.2569 | 41.1288 | 97.5853 | 97.9496 | 0.2047
800-66-42-9-99,9 | 800 | 66 | 42 | 9 | 39.8995 | 1197.0543 | 798.4821 | 65.9 | 43.5791 | 0.71561 | 21.5103 | -15.3522 | 66 | 47 | 2.3033 | 99.9 | 9.2808 | 66 | 43.2782 | 41.4872 | 97.7826 | 98.2065 | 0.22969
800-66-42-10-99,9 | 800 | 66 | 42 | 10 | 39.8995 | 1197.0543 | 798.4483 | 65.9 | 43.605 | 0.63961 | 19.2267 | -16.5552 | 66 | 47 | 2.5593 | 99.9 | 10.2953 | 66 | 43.2953 | 41.8191 | 97.9421 | 98.3969 | 0.25471
800-66-44-1-99,9 | 800 | 66 | 44 | 1 | 44.1523 | 1324.6342 | 798.9758 | 65.9 | 45.1145 | 12.3031 | 369.5892 | 16.9204 | 66 | 49 | 0.25593 | 99.9 | 1.1326 | 66 | 44.6883 | 32.1051 | 88.5294 | 72.1348 | 0.031398
800-66-44-2-99,9 | 800 | 66 | 44 | 2 | 44.1523 | 1324.6342 | 798.7497 | 65.9 | 45.353 | 6.1733 | 185.5011 | 9.6918 | 66 | 49 | 0.51185 | 99.9 | 2.171 | 66 | 44.9589 | 38.4908 | 92.6233 | 86.0181 | 0.052661
800-66-44-3-99,9 | 800 | 66 | 44 | 3 | 44.1523 | 1324.6342 | 798.6413 | 65.9 | 45.4694 | 3.774 | 113.4196 | 3.626 | 66 | 49 | 0.76778 | 99.9 | 3.1963 | 66 | 45.1051 | 41.1461 | 94.503 | 91.4523 | 0.074297
800-66-44-4-99,9 | 800 | 66 | 44 | 4 | 44.1523 | 1324.6342 | 798.5713 | 65.9 | 45.5354 | 2.5884 | 77.7957 | -0.87736 | 66 | 49 | 1.0237 | 99.9 | 4.2168 | 66 | 45.1972 | 42.5876 | 95.5799 | 94.1376 | 0.096237
800-66-44-5-99,9 | 800 | 66 | 44 | 5 | 44.1523 | 1324.6342 | 798.5178 | 65.9 | 45.5829 | 1.9187 | 57.6701 | -4.3667 | 66 | 49 | 1.2796 | 99.9 | 5.2351 | 66 | 45.2597 | 43.5133 | 96.2754 | 95.6545 | 0.11839
800-66-44-6-99,9 | 800 | 66 | 44 | 6 | 44.1523 | 1324.6342 | 798.4725 | 65.9 | 45.6195 | 1.5045 | 45.2232 | -7.1462 | 66 | 49 | 1.5356 | 99.9 | 6.252 | 66 | 45.305 | 44.1834 | 96.7605 | 96.5925 | 0.14069
800-66-44-7-99,9 | 800 | 66 | 44 | 7 | 44.1523 | 1324.6342 | 798.4317 | 65.9 | 45.6584 | 1.2318 | 37.029 | -9.396 | 66 | 49 | 1.7915 | 99.9 | 7.2681 | 66 | 45.3456 | 44.712 | 97.1174 | 97.2101 | 0.16309
800-66-44-8-99,9 | 800 | 66 | 44 | 8 | 44.1523 | 1324.6342 | 798.3936 | 65.9 | 45.6876 | 1.0421 | 31.3281 | -11.2534 | 66 | 49 | 2.0474 | 99.9 | 8.2836 | 66 | 45.3731 | 45.1576 | 97.3908 | 97.6397 | 0.18557
800-66-44-9-99,9 | 800 | 66 | 44 | 9 | 44.1523 | 1324.6342 | 798.3572 | 65.9 | 45.7144 | 0.90527 | 27.2155 | -12.8 | 66 | 49 | 2.3033 | 99.9 | 9.2988 | 66 | 45.3959 | 45.5504 | 97.6067 | 97.9497 | 0.20811
800-66-44-10-99,9 | 800 | 66 | 44 | 10 | 44.1523 | 1324.6342 | 798.3219 | 65.9 | 45.7395 | 0.80336 | 24.153 | -14.1003 | 66 | 49 | 2.5593 | 99.9 | 10.3136 | 66 | 45.4143 | 45.9082 | 97.7815 | 98.1805 | 0.23069
800-66-46-1-99,9 | 800 | 66 | 46 | 1 | 48.7884 | 1463.7373 | 798.9029 | 65.9 | 47.1787 | 14.8995 | 447.6266 | 16.9204 | 66 | 51 | 0.25593 | 99.9 | 1.1405 | 66 | 46.7133 | 34.1447 | 87.9048 | 69.4609 | 0.029508
800-66-46-2-99,9 | 800 | 66 | 46 | 2 | 48.7884 | 1463.7373 | 798.6436 | 65.9 | 47.4649 | 7.7359 | 232.4852 | 13.0849 | 66 | 51 | 0.51185 | 99.9 | 2.1827 | 66 | 47.0138 | 41.5643 | 92.1057 | 84.1439 | 0.048718
800-66-46-3-99,9 | 800 | 66 | 46 | 3 | 48.7884 | 1463.7373 | 798.5178 | 65.9 | 47.5921 | 4.8086 | 144.5336 | 6.5876 | 66 | 51 | 0.76778 | 99.9 | 3.2101 | 66 | 47.1783 | 44.7476 | 94.0799 | 90.144 | 0.068213
800-66-46-4-99,9 | 800 | 66 | 46 | 4 | 48.7884 | 1463.7373 | 798.4378 | 65.9 | 47.6684 | 3.3238 | 99.9158 | 2.098 | 66 | 51 | 1.0237 | 99.9 | 4.2321 | 66 | 47.284 | 46.4882 | 95.2265 | 93.1873 | 0.087981
800-66-46-5-99,9 | 800 | 66 | 46 | 5 | 48.7884 | 1463.7373 | 798.3778 | 65.9 | 47.7213 | 2.4697 | 74.2466 | -1.4266 | 66 | 51 | 1.2796 | 99.9 | 5.2514 | 66 | 47.3572 | 47.5983 | 95.9734 | 94.9379 | 0.10795
800-66-46-6-99,9 | 800 | 66 | 46 | 6 | 48.7884 | 1463.7373 | 798.3281 | 65.9 | 47.7624 | 1.9347 | 58.1671 | -4.2677 | 66 | 51 | 1.5356 | 99.9 | 6.2692 | 66 | 47.4112 | 48.3892 | 96.4975 | 96.0344 | 0.12806
800-66-46-7-99,9 | 800 | 66 | 46 | 7 | 48.7884 | 1463.7373 | 798.284 | 65.9 | 47.8035 | 1.5789 | 47.4702 | -6.5956 | 66 | 51 | 1.7915 | 99.9 | 7.286 | 66 | 47.4568 | 49.001 | 96.8847 | 96.7639 | 0.14828
800-66-46-8-99,9 | 800 | 66 | 46 | 8 | 48.7884 | 1463.7373 | 798.2434 | 65.9 | 47.827 | 1.3289 | 39.9585 | -8.5428 | 66 | 51 | 2.0474 | 99.9 | 8.3022 | 66 | 47.4862 | 49.5068 | 97.1822 | 97.2761 | 0.16857
800-66-46-9-99,9 | 800 | 66 | 46 | 9 | 48.7884 | 1463.7373 | 798.2051 | 65.9 | 47.8596 | 1.1485 | 34.5336 | -10.1737 | 66 | 51 | 2.3033 | 99.9 | 9.3179 | 66 | 47.5164 | 49.9432 | 97.4178 | 97.646 | 0.18892
800-66-46-10-99,9 | 800 | 66 | 46 | 10 | 48.7884 | 1463.7373 | 798.1682 | 65.9 | 47.8854 | 1.0131 | 30.4655 | -11.5614 | 66 | 51 | 2.5593 | 99.9 | 10.3332 | 66 | 47.5394 | 50.3345 | 97.6087 | 97.9234 | 0.20931
800-66-48-1-99,9 | 800 | 66 | 48 | 1 | 53.8376 | 1615.2033 | 798.8481 | 65.9 | 49.2599 | 17.912 | 538.1672 | 16.9204 | 66 | 53 | 0.25593 | 99.9 | 1.1484 | 66 | 48.7361 | 36.1815 | 87.2895 | 66.7295 | 0.027835
800-66-48-2-99,9 | 800 | 66 | 48 | 2 | 53.8376 | 1615.2033 | 798.5524 | 65.9 | 49.5737 | 9.613 | 288.9299 | 16.5713 | 66 | 53 | 0.51185 | 99.9 | 2.1947 | 66 | 49.066 | 44.7364 | 91.5776 | 82.1444 | 0.045224
800-66-48-3-99,9 | 800 | 66 | 48 | 3 | 53.8376 | 1615.2033 | 798.407 | 65.9 | 49.7186 | 6.083 | 182.8662 | 9.5124 | 66 | 53 | 0.76778 | 99.9 | 3.2246 | 66 | 49.2546 | 48.5223 | 93.6406 | 88.7011 | 0.062821
800-66-48-4-99,9 | 800 | 66 | 48 | 4 | 53.8376 | 1615.2033 | 798.3151 | 65.9 | 49.8086 | 4.244 | 127.5974 | 5.0585 | 66 | 53 | 1.0237 | 99.9 | 4.2482 | 66 | 49.3726 | 50.6173 | 94.8554 | 92.117 | 0.080656
800-66-48-5-99,9 | 800 | 66 | 48 | 5 | 53.8376 | 1615.2033 | 798.2475 | 65.9 | 49.8686 | 3.1664 | 95.2054 | 1.5197 | 66 | 53 | 1.2796 | 99.9 | 5.2688 | 66 | 49.4579 | 51.9508 | 95.6541 | 94.1187 | 0.098675
800-66-48-6-99,9 | 800 | 66 | 48 | 6 | 53.8376 | 1615.2033 | 798.1924 | 65.9 | 49.9164 | 2.4823 | 74.642 | -1.3641 | 66 | 53 | 1.5356 | 99.9 | 6.2875 | 66 | 49.5213 | 52.8908 | 96.218 | 95.3893 | 0.11683
800-66-48-7-99,9 | 800 | 66 | 48 | 7 | 53.8376 | 1615.2033 | 798.1444 | 65.9 | 49.95 | 2.0212 | 60.7793 | -3.7599 | 66 | 53 | 1.7915 | 99.9 | 7.3051 | 66 | 49.57 | 53.6079 | 96.6365 | 96.2458 | 0.13509
800-66-48-8-99,9 | 800 | 66 | 48 | 8 | 53.8376 | 1615.2033 | 798.1008 | 65.9 | 49.9892 | 1.6973 | 51.0422 | -5.7683 | 66 | 53 | 2.0474 | 99.9 | 8.3219 | 66 | 49.613 | 54.1877 | 96.9592 | 96.8474 | 0.15343
800-66-48-9-99,9 | 800 | 66 | 48 | 9 | 53.8376 | 1615.2033 | 798.0601 | 65.9 | 50.0153 | 1.4597 | 43.901 | -7.4821 | 66 | 53 | 2.3033 | 99.9 | 9.3382 | 66 | 49.6422 | 54.6812 | 97.2153 | 97.2886 | 0.17183
800-66-48-10-99,9 | 800 | 66 | 48 | 10 | 53.8376 | 1615.2033 | 798.0213 | 65.9 | 50.042 | 1.2815 | 38.5429 | -8.9475 | 66 | 53 | 2.5593 | 99.9 | 10.3541 | 66 | 49.6714 | 55.1153 | 97.4233 | 97.6197 | 0.19027
800-66-50-1-99,9 | 800 | 66 | 50 | 1 | 59.3271 | 1779.9167 | 798.7738 | 65.9 | 51.3259 | 21.3649 | 641.9685 | 16.9204 | 66 | 55 | 0.25593 | 99.9 | 1.1563 | 66 | 50.7541 | 38.2181 | 86.6825 | 63.9879 | 0.026342
800-66-50-2-99,9 | 800 | 66 | 50 | 2 | 59.3271 | 1779.9167 | 798.4393 | 65.9 | 51.6857 | 11.849 | 356.1865 | 16.9204 | 66 | 55 | 0.51185 | 99.9 | 2.2071 | 66 | 51.1173 | 47.9899 | 91.0422 | 80.0276 | 0.042125
800-66-50-3-99,9 | 800 | 66 | 50 | 3 | 59.3271 | 1779.9167 | 798.2717 | 65.9 | 51.8532 | 7.6372 | 229.6247 | 12.8889 | 66 | 55 | 0.76778 | 99.9 | 3.2396 | 66 | 51.3242 | 52.4577 | 93.1871 | 87.127 | 0.058038
800-66-50-4-99,9 | 800 | 66 | 50 | 4 | 59.3271 | 1779.9167 | 798.1661 | 65.9 | 51.9555 | 5.3852 | 161.936 | 7.9948 | 66 | 55 | 1.0237 | 99.9 | 4.2651 | 66 | 51.464 | 54.9656 | 94.4681 | 90.9229 | 0.074154
800-66-50-5-99,9 | 800 | 66 | 50 | 5 | 59.3271 | 1779.9167 | 798.0893 | 65.9 | 52.0245 | 4.0396 | 121.4867 | 4.4602 | 66 | 55 | 1.2796 | 99.9 | 5.287 | 66 | 51.5598 | 56.567 | 95.3181 | 93.1909 | 0.090437
800-66-50-6-99,9 | 800 | 66 | 50 | 6 | 59.3271 | 1779.9167 | 798.0278 | 65.9 | 52.0743 | 3.1733 | 95.4394 | 1.5491 | 66 | 55 | 1.5356 | 99.9 | 6.3068 | 66 | 51.6339 | 57.6893 | 95.9222 | 94.6512 | 0.10685
800-66-50-7-99,9 | 800 | 66 | 50 | 7 | 59.3271 | 1779.9167 | 797.9751 | 65.9 | 52.1152 | 2.5836 | 77.7087 | -0.89041 | 66 | 55 | 1.7915 | 99.9 | 7.3253 | 66 | 51.6906 | 58.535 | 96.3728 | 95.6452 | 0.12336
800-66-50-8-99,9 | 800 | 66 | 50 | 8 | 59.3271 | 1779.9167 | 797.928 | 65.9 | 52.1555 | 2.1655 | 65.1388 | -2.9561 | 66 | 55 | 2.0474 | 99.9 | 8.3429 | 66 | 51.7423 | 59.2089 | 96.7215 | 96.3498 | 0.13995
800-66-50-9-99,9 | 800 | 66 | 50 | 9 | 59.3271 | 1779.9167 | 797.8844 | 65.9 | 52.1843 | 1.857 | 55.862 | -4.7335 | 66 | 55 | 2.3033 | 99.9 | 9.3598 | 66 | 51.7781 | 59.7734 | 96.999 | 96.8698 | 0.1566
800-66-50-10-99,9 | 800 | 66 | 50 | 10 | 59.3271 | 1779.9167 | 797.8432 | 65.9 | 52.2101 | 1.6238 | 48.8488 | -6.2696 | 66 | 55 | 2.5593 | 99.9 | 10.3763 | 66 | 51.8093 | 60.2625 | 97.225 | 97.263 | 0.1733
800-68-10-1-99,9 | 800 | 68 | 10 | 1 | 6.2198 | 186.6052 | 799.7849 | 67.9 | 10.1942 | 0.12337 | 3.7024 | -32.9842 | 68 | 15 | 0.25593 | 99.9 | 1.0344 | 68 | 10.1925 | 6.3524 | 97.2643 | 98.0165 | 0.16403
800-68-10-2-99,9 | 800 | 68 | 10 | 2 | 6.2198 | 186.6052 | 799.7592 | 67.9 | 10.2318 | 0.059803 | 1.7947 | -39.7805 | 68 | 15 | 0.51185 | 99.9 | 2.0454 | 68 | 10.2049 | 6.6719 | 98.3847 | 99.0385 | 0.32468
800-68-10-3-99,9 | 800 | 68 | 10 | 3 | 6.2198 | 186.6052 | 799.7352 | 67.9 | 10.2629 | 0.046429 | 1.3934 | -42.0909 | 68 | 15 | 0.76778 | 99.9 | 3.0558 | 68 | 10.2106 | 6.9412 | 98.7704 | 99.2535 | 0.48596
800-68-10-4-99,9 | 800 | 68 | 10 | 4 | 6.2198 | 186.6052 | 799.7115 | 67.9 | 10.2932 | 0.041563 | 1.2474 | -43.0914 | 68 | 15 | 1.0237 | 99.9 | 4.0659 | 68 | 10.2141 | 7.202 | 98.9652 | 99.3318 | 0.64743
800-68-10-5-99,9 | 800 | 68 | 10 | 5 | 6.2198 | 186.6052 | 799.6879 | 67.9 | 10.3247 | 0.039295 | 1.1794 | -43.5962 | 68 | 15 | 1.2796 | 99.9 | 5.076 | 68 | 10.2188 | 7.4601 | 99.0827 | 99.3682 | 0.80899
800-68-10-6-99,9 | 800 | 68 | 10 | 6 | 6.2198 | 186.6052 | 799.6643 | 67.9 | 10.353 | 0.038067 | 1.1426 | -43.8809 | 68 | 15 | 1.5356 | 99.9 | 6.086 | 68 | 10.2209 | 7.7173 | 99.1612 | 99.388 | 0.9706
800-68-10-7-99,9 | 800 | 68 | 10 | 7 | 6.2198 | 186.6052 | 799.6407 | 67.9 | 10.3815 | 0.037346 | 1.121 | -44.0521 | 68 | 15 | 1.7915 | 99.9 | 7.096 | 68 | 10.2249 | 7.9739 | 99.2175 | 99.3996 | 1.1322
800-68-10-8-99,9 | 800 | 68 | 10 | 8 | 6.2198 | 186.6052 | 799.6171 | 67.9 | 10.4094 | 0.036897 | 1.1075 | -44.1604 | 68 | 15 | 2.0474 | 99.9 | 8.106 | 68 | 10.2274 | 8.2303 | 99.2597 | 99.4068 | 1.2939
800-68-10-9-99,9 | 800 | 68 | 10 | 9 | 6.2198 | 186.6052 | 799.5936 | 67.9 | 10.4379 | 0.036608 | 1.0989 | -44.2303 | 68 | 15 | 2.3033 | 99.9 | 9.116 | 68 | 10.229 | 8.4865 | 99.2925 | 99.4114 | 1.4556
800-68-10-10-99,9 | 800 | 68 | 10 | 10 | 6.2198 | 186.6052 | 799.57 | 67.9 | 10.4666 | 0.036421 | 1.0933 | -44.2759 | 68 | 15 | 2.5593 | 99.9 | 10.126 | 68 | 10.2321 | 8.7427 | 99.3188 | 99.4144 | 1.6172
800-68-12-1-99,9 | 800 | 68 | 12 | 1 | 7.0712 | 212.1478 | 799.7591 | 67.9 | 12.2207 | 0.16884 | 5.067 | -29.9512 | 68 | 17 | 0.25593 | 99.9 | 1.0377 | 68 | 12.2115 | 7.1583 | 96.961 | 97.6123 | 0.14488
800-68-12-2-99,9 | 800 | 68 | 12 | 2 | 7.0712 | 212.1478 | 799.732 | 67.9 | 12.2588 | 0.077069 | 2.313 | -37.4405 | 68 | 17 | 0.51185 | 99.9 | 2.0492 | 68 | 12.2327 | 7.506 | 98.2196 | 98.9101 | 0.28596
800-68-12-3-99,9 | 800 | 68 | 12 | 3 | 7.0712 | 212.1478 | 799.7073 | 67.9 | 12.2872 | 0.057345 | 1.7211 | -40.175 | 68 | 17 | 0.76778 | 99.9 | 3.0599 | 68 | 12.2382 | 7.7816 | 98.6557 | 99.189 | 0.42773
800-68-12-4-99,9 | 800 | 68 | 12 | 4 | 7.0712 | 212.1478 | 799.683 | 67.9 | 12.317 | 0.050105 | 1.5038 | -41.4084 | 68 | 17 | 1.0237 | 99.9 | 4.0703 | 68 | 12.2417 | 8.0448 | 98.8764 | 99.2914 | 0.56971
800-68-12-5-99,9 | 800 | 68 | 12 | 5 | 7.0712 | 212.1478 | 799.6588 | 67.9 | 12.3467 | 0.046697 | 1.4016 | -42.0485 | 68 | 17 | 1.2796 | 99.9 | 5.0807 | 68 | 12.2447 | 8.3041 | 99.0096 | 99.3396 | 0.7118
800-68-12-6-99,9 | 800 | 68 | 12 | 6 | 7.0712 | 212.1478 | 799.6346 | 67.9 | 12.3764 | 0.044847 | 1.3461 | -42.4145 | 68 | 17 | 1.5356 | 99.9 | 6.0909 | 68 | 12.2476 | 8.5619 | 99.0987 | 99.3658 | 0.85393
800-68-12-7-99,9 | 800 | 68 | 12 | 7 | 7.0712 | 212.1478 | 799.6105 | 67.9 | 12.4062 | 0.043749 | 1.3132 | -42.6385 | 68 | 17 | 1.7915 | 99.9 | 7.1012 | 68 | 12.2505 | 8.8189 | 99.1625 | 99.3813 | 0.9961
800-68-12-8-99,9 | 800 | 68 | 12 | 8 | 7.0712 | 212.1478 | 799.5865 | 67.9 | 12.4359 | 0.043058 | 1.2925 | -42.7822 | 68 | 17 | 2.0474 | 99.9 | 8.1114 | 68 | 12.2535 | 9.0755 | 99.2105 | 99.3911 | 1.1383
800-68-12-9-99,9 | 800 | 68 | 12 | 9 | 7.0712 | 212.1478 | 799.5624 | 67.9 | 12.4657 | 0.042606 | 1.2789 | -42.8773 | 68 | 17 | 2.3033 | 99.9 | 9.1217 | 68 | 12.257 | 9.3319 | 99.2478 | 99.3975 | 1.2805
800-68-12-10-99,9 | 800 | 68 | 12 | 10 | 7.0712 | 212.1478 | 799.5383 | 67.9 | 12.4954 | 0.042303 | 1.2699 | -42.9413 | 68 | 17 | 2.5593 | 99.9 | 10.1319 | 68 | 12.2606 | 9.5881 | 99.2776 | 99.4018 | 1.4227
800-68-14-1-99,9 | 800 | 68 | 14 | 1 | 8.0234 | 240.7152 | 799.7306 | 67.9 | 14.2525 | 0.23132 | 6.9423 | -26.8442 | 68 | 19 | 0.25593 | 99.9 | 1.0413 | 68 | 14.2352 | 8.048 | 96.6291 | 97.117 | 0.12834
800-68-14-2-99,9 | 800 | 68 | 14 | 2 | 8.0234 | 240.7152 | 799.7017 | 67.9 | 14.2907 | 0.10032 | 3.011 | -34.9679 | 68 | 19 | 0.51185 | 99.9 | 2.0533 | 68 | 14.2598 | 8.4349 | 98.0372 | 98.7496 | 0.25243
800-68-14-3-99,9 | 800 | 68 | 14 | 3 | 8.0234 | 240.7152 | 799.6762 | 67.9 | 14.3208 | 0.071545 | 2.1473 | -38.1407 | 68 | 19 | 0.76778 | 99.9 | 3.0644 | 68 | 14.2665 | 8.7196 | 98.5288 | 99.1083 | 0.37727
800-68-14-4-99,9 | 800 | 68 | 14 | 4 | 8.0234 | 240.7152 | 799.6513 | 67.9 | 14.3502 | 0.060874 | 1.8271 | -39.6348 | 68 | 19 | 1.0237 | 99.9 | 4.0751 | 68 | 14.2723 | 8.9862 | 98.7783 | 99.2413 | 0.50236
800-68-14-5-99,9 | 800 | 68 | 14 | 5 | 8.0234 | 240.7152 | 799.6265 | 67.9 | 14.3798 | 0.055813 | 1.6753 | -40.4319 | 68 | 19 | 1.2796 | 99.9 | 5.0857 | 68 | 14.2758 | 9.2472 | 98.929 | 99.3044 | 0.62755
800-68-14-6-99,9 | 800 | 68 | 14 | 6 | 8.0234 | 240.7152 | 799.6018 | 67.9 | 14.4095 | 0.053047 | 1.5923 | -40.8969 | 68 | 19 | 1.5356 | 99.9 | 6.0963 | 68 | 14.279 | 9.5059 | 99.0299 | 99.3388 | 0.75279
800-68-14-7-99,9 | 800 | 68 | 14 | 7 | 8.0234 | 240.7152 | 799.5772 | 67.9 | 14.4392 | 0.05139 | 1.5426 | -41.1864 | 68 | 19 | 1.7915 | 99.9 | 7.1068 | 68 | 14.2822 | 9.7635 | 99.1021 | 99.3595 | 0.87808
800-68-14-8-99,9 | 800 | 68 | 14 | 8 | 8.0234 | 240.7152 | 799.5526 | 67.9 | 14.4689 | 0.050335 | 1.511 | -41.3754 | 68 | 19 | 2.0474 | 99.9 | 8.1173 | 68 | 14.2856 | 10.0204 | 99.1564 | 99.3726 | 1.0034
800-68-14-9-99,9 | 800 | 68 | 14 | 9 | 8.0234 | 240.7152 | 799.528 | 67.9 | 14.4987 | 0.049633 | 1.49 | -41.503 | 68 | 19 | 2.3033 | 99.9 | 9.1278 | 68 | 14.2891 | 10.2771 | 99.1987 | 99.3814 | 1.1287
800-68-14-10-99,9 | 800 | 68 | 14 | 10 | 8.0234 | 240.7152 | 799.5034 | 67.9 | 14.5283 | 0.049154 | 1.4756 | -41.591 | 68 | 19 | 2.5593 | 99.9 | 10.1383 | 68 | 14.2929 | 10.5335 | 99.2325 | 99.3874 | 1.254
800-68-16-1-99,9 | 800 | 68 | 16 | 1 | 9.0863 | 272.6064 | 799.6993 | 67.9 | 16.287 | 0.31647 | 9.4982 | -23.6854 | 68 | 21 | 0.25593 | 99.9 | 1.0451 | 68 | 16.2604 | 9.0258 | 96.2676 | 96.5171 | 0.11403
800-68-16-2-99,9 | 800 | 68 | 16 | 2 | 9.0863 | 272.6064 | 799.6683 | 67.9 | 16.328 | 0.13177 | 3.955 | -32.3674 | 68 | 21 | 0.51185 | 99.9 | 2.0578 | 68 | 16.2913 | 9.4664 | 97.8363 | 98.5498 | 0.22335
800-68-16-3-99,9 | 800 | 68 | 16 | 3 | 9.0863 | 272.6064 | 799.6418 | 67.9 | 16.3573 | 0.09016 | 2.7062 | -35.9838 | 68 | 21 | 0.76778 | 99.9 | 3.0693 | 68 | 16.3004 | 9.764 | 98.3889 | 99.0077 | 0.33347
800-68-16-4-99,9 | 800 | 68 | 16 | 4 | 9.0863 | 272.6064 | 799.6162 | 67.9 | 16.3864 | 0.07457 | 2.2383 | -37.7628 | 68 | 21 | 1.0237 | 99.9 | 4.0804 | 68 | 16.3058 | 10.0355 | 98.67 | 99.1793 | 0.44386
800-68-16-5-99,9 | 800 | 68 | 16 | 5 | 9.0863 | 272.6064 | 799.5908 | 67.9 | 16.4163 | 0.067128 | 2.015 | -38.7395 | 68 | 21 | 1.2796 | 99.9 | 5.0913 | 68 | 16.31 | 10.2989 | 98.8401 | 99.2612 | 0.55437
800-68-16-6-99,9 | 800 | 68 | 16 | 6 | 9.0863 | 272.6064 | 799.5656 | 67.9 | 16.446 | 0.063033 | 1.8921 | -39.3214 | 68 | 21 | 1.5356 | 99.9 | 6.1021 | 68 | 16.3136 | 10.5589 | 98.9541 | 99.3063 | 0.66494
800-68-16-7-99,9 | 800 | 68 | 16 | 7 | 9.0863 | 272.6064 | 799.5404 | 67.9 | 16.4757 | 0.060562 | 1.818 | -39.6899 | 68 | 21 | 1.7915 | 99.9 | 7.1129 | 68 | 16.3172 | 10.8173 | 99.0357 | 99.3335 | 0.77556
800-68-16-8-99,9 | 800 | 68 | 16 | 8 | 9.0863 | 272.6064 | 799.5152 | 67.9 | 16.5054 | 0.058974 | 1.7704 | -39.9342 | 68 | 21 | 2.0474 | 99.9 | 8.1237 | 68 | 16.3205 | 11.0748 | 99.0971 | 99.351 | 0.88619
800-68-16-9-99,9 | 800 | 68 | 16 | 9 | 9.0863 | 272.6064 | 799.4901 | 67.9 | 16.535 | 0.057906 | 1.7384 | -40.1018 | 68 | 21 | 2.3033 | 99.9 | 9.1344 | 68 | 16.3243 | 11.3318 | 99.1449 | 99.3627 | 0.99685
800-68-16-10-99,9 | 800 | 68 | 16 | 10 | 9.0863 | 272.6064 | 799.465 | 67.9 | 16.5646 | 0.057166 | 1.7162 | -40.2198 | 68 | 21 | 2.5593 | 99.9 | 10.1451 | 68 | 16.3284 | 11.5884 | 99.1832 | 99.3709 | 1.1075
800-68-18-1-99,9 | 800 | 68 | 18 | 1 | 10.2708 | 308.1435 | 799.6652 | 67.9 | 18.3253 | 0.43154 | 12.9524 | -20.4929 | 68 | 23 | 0.25593 | 99.9 | 1.0493 | 68 | 18.2868 | 10.0952 | 95.8761 | 95.7984 | 0.10163
800-68-18-2-99,9 | 800 | 68 | 18 | 2 | 10.2708 | 308.1435 | 799.6313 | 67.9 | 18.368 | 0.17429 | 5.2313 | -29.6521 | 68 | 23 | 0.51185 | 99.9 | 2.0627 | 68 | 18.3241 | 10.6084 | 97.6157 | 98.3031 | 0.19809
800-68-18-3-99,9 | 800 | 68 | 18 | 3 | 10.2708 | 308.1435 | 799.6037 | 67.9 | 18.3986 | 0.11474 | 3.4442 | -33.7011 | 68 | 23 | 0.76778 | 99.9 | 3.0746 | 68 | 18.3356 | 10.9239 | 98.2347 | 98.8828 | 0.29539
800-68-18-4-99,9 | 800 | 68 | 18 | 4 | 10.2708 | 308.1435 | 799.5773 | 67.9 | 18.4268 | 0.092168 | 2.7667 | -35.7824 | 68 | 23 | 1.0237 | 99.9 | 4.086 | 68 | 18.3412 | 11.2024 | 98.5508 | 99.1026 | 0.39298
800-68-18-5-99,9 | 800 | 68 | 18 | 5 | 10.2708 | 308.1435 | 799.5513 | 67.9 | 18.4569 | 0.081325 | 2.4412 | -36.9594 | 68 | 23 | 1.2796 | 99.9 | 5.0973 | 68 | 18.3475 | 11.4692 | 98.7423 | 99.2082 | 0.4907
800-68-18-6-99,9 | 800 | 68 | 18 | 6 | 10.2708 | 308.1435 | 799.5255 | 67.9 | 18.4864 | 0.075318 | 2.261 | -37.6766 | 68 | 23 | 1.5356 | 99.9 | 6.1084 | 68 | 18.3517 | 11.7311 | 98.8707 | 99.2667 | 0.58849
800-68-18-7-99,9 | 800 | 68 | 18 | 7 | 10.2708 | 308.1435 | 799.4998 | 67.9 | 18.516 | 0.071672 | 2.1516 | -38.1386 | 68 | 23 | 1.7915 | 99.9 | 7.1195 | 68 | 18.3556 | 11.9907 | 98.9627 | 99.3022 | 0.68633
800-68-18-8-99,9 | 800 | 68 | 18 | 8 | 10.2708 | 308.1435 | 799.4741 | 67.9 | 18.5455 | 0.069312 | 2.0808 | -38.4496 | 68 | 23 | 2.0474 | 99.9 | 8.1305 | 68 | 18.3592 | 12.2489 | 99.032 | 99.3252 | 0.7842
800-68-18-9-99,9 | 800 | 68 | 18 | 9 | 10.2708 | 308.1435 | 799.4484 | 67.9 | 18.575 | 0.067712 | 2.0329 | -38.666 | 68 | 23 | 2.3033 | 99.9 | 9.1415 | 68 | 18.3635 | 12.5065 | 99.0859 | 99.3407 | 0.88208
800-68-18-10-99,9 | 800 | 68 | 18 | 10 | 10.2708 | 308.1435 | 799.4228 | 67.9 | 18.6044 | 0.066589 | 1.9992 | -38.8207 | 68 | 23 | 2.5593 | 99.9 | 10.1525 | 68 | 18.3676 | 12.7635 | 99.1291 | 99.3517 | 0.97998
800-68-20-1-99,9 | 800 | 68 | 20 | 1 | 11.5884 | 347.673 | 799.6281 | 67.9 | 20.3656 | 0.58551 | 17.5746 | -17.2848 | 68 | 25 | 0.25593 | 99.9 | 1.0538 | 68 | 20.3149 | 11.2588 | 95.4544 | 94.9474 | 0.090885
800-68-20-2-99,9 | 800 | 68 | 20 | 2 | 11.5884 | 347.673 | 799.5906 | 67.9 | 20.4094 | 0.23165 | 6.9536 | -26.8374 | 68 | 25 | 0.51185 | 99.9 | 2.068 | 68 | 20.3567 | 11.8686 | 97.3743 | 98.001 | 0.17611
800-68-20-3-99,9 | 800 | 68 | 20 | 3 | 11.5884 | 347.673 | 799.5617 | 67.9 | 20.4432 | 0.14736 | 4.4235 | -31.2944 | 68 | 25 | 0.76778 | 99.9 | 3.0804 | 68 | 20.3741 | 12.2088 | 98.0654 | 98.7284 | 0.26221
800-68-20-4-99,9 | 800 | 68 | 20 | 4 | 11.5884 | 347.673 | 799.5345 | 67.9 | 20.4713 | 0.11498 | 3.4517 | -33.6861 | 68 | 25 | 1.0237 | 99.9 | 4.0922 | 68 | 20.381 | 12.4971 | 98.4196 | 99.0078 | 0.34863
800-68-20-5-99,9 | 800 | 68 | 20 | 5 | 11.5884 | 347.673 | 799.5078 | 67.9 | 20.5015 | 0.099315 | 2.9815 | -35.0816 | 68 | 25 | 1.2796 | 99.9 | 5.1038 | 68 | 20.3876 | 12.7687 | 98.6347 | 99.143 | 0.4352
800-68-20-6-99,9 | 800 | 68 | 20 | 6 | 11.5884 | 347.673 | 799.4813 | 67.9 | 20.5311 | 0.090589 | 2.7196 | -35.9513 | 68 | 25 | 1.5356 | 99.9 | 6.1152 | 68 | 20.3934 | 13.0334 | 98.7791 | 99.2183 | 0.52184
800-68-20-7-99,9 | 800 | 68 | 20 | 7 | 11.5884 | 347.673 | 799.455 | 67.9 | 20.5604 | 0.085261 | 2.5597 | -36.5219 | 68 | 25 | 1.7915 | 99.9 | 7.1266 | 68 | 20.3979 | 13.2946 | 98.8827 | 99.2643 | 0.60853
800-68-20-8-99,9 | 800 | 68 | 20 | 8 | 11.5884 | 347.673 | 799.4288 | 67.9 | 20.5897 | 0.081792 | 2.4557 | -36.9117 | 68 | 25 | 2.0474 | 99.9 | 8.1379 | 68 | 20.4018 | 13.554 | 98.9606 | 99.2942 | 0.69525
800-68-20-9-99,9 | 800 | 68 | 20 | 9 | 11.5884 | 347.673 | 799.4025 | 67.9 | 20.6191 | 0.079424 | 2.3846 | -37.1867 | 68 | 25 | 2.3033 | 99.9 | 9.1492 | 68 | 20.4064 | 13.8123 | 99.0213 | 99.3146 | 0.782
800-68-20-10-99,9 | 800 | 68 | 20 | 10 | 11.5884 | 347.673 | 799.3763 | 67.9 | 20.6482 | 0.077748 | 2.3344 | -37.3859 | 68 | 25 | 2.5593 | 99.9 | 10.1604 | 68 | 20.4108 | 14.0699 | 99.07 | 99.3291 | 0.86876
800-68-22-1-99,9 | 800 | 68 | 22 | 1 | 13.0489 | 391.4893 | 799.5881 | 67.9 | 22.4095 | 0.78898 | 23.683 | -14.0832 | 68 | 27 | 0.25593 | 99.9 | 1.0587 | 68 | 22.3433 | 12.5158 | 95.0044 | 93.9537 | 0.081567
800-68-22-2-99,9 | 800 | 68 | 22 | 2 | 13.0489 | 391.4893 | 799.546 | 67.9 | 22.4582 | 0.30883 | 9.2706 | -23.9366 | 68 | 27 | 0.51185 | 99.9 | 2.0738 | 68 | 22.3945 | 13.2519 | 97.1124 | 97.6333 | 0.15699
800-68-22-3-99,9 | 800 | 68 | 22 | 3 | 13.0489 | 391.4893 | 799.5155 | 67.9 | 22.4939 | 0.19072 | 5.7254 | -28.7686 | 68 | 27 | 0.76778 | 99.9 | 3.0866 | 68 | 22.4167 | 13.6259 | 97.8813 | 98.5384 | 0.23331
800-68-22-4-99,9 | 800 | 68 | 22 | 4 | 13.0489 | 391.4893 | 799.4873 | 67.9 | 22.5234 | 0.14475 | 4.3455 | -31.4679 | 68 | 27 | 1.0237 | 99.9 | 4.0988 | 68 | 22.4268 | 13.9278 | 98.2773 | 98.8907 | 0.30998
800-68-22-5-99,9 | 800 | 68 | 22 | 5 | 13.0489 | 391.4893 | 799.4599 | 67.9 | 22.5524 | 0.1223 | 3.6717 | -33.0947 | 68 | 27 | 1.2796 | 99.9 | 5.1107 | 68 | 22.4332 | 14.2062 | 98.5182 | 99.0627 | 0.3868
800-68-22-6-99,9 | 800 | 68 | 22 | 6 | 13.0489 | 391.4893 | 799.4328 | 67.9 | 22.5821 | 0.10974 | 3.2947 | -34.1322 | 68 | 27 | 1.5356 | 99.9 | 6.1224 | 68 | 22.4395 | 14.4747 | 98.6801 | 99.159 | 0.46371
800-68-22-7-99,9 | 800 | 68 | 22 | 7 | 13.0489 | 391.4893 | 799.4059 | 67.9 | 22.6115 | 0.10203 | 3.0633 | -34.8255 | 68 | 27 | 1.7915 | 99.9 | 7.1341 | 68 | 22.4448 | 14.7383 | 98.7964 | 99.2181 | 0.54067
800-68-22-8-99,9 | 800 | 68 | 22 | 8 | 13.0489 | 391.4893 | 799.3791 | 67.9 | 22.6407 | 0.096984 | 2.912 | -35.3064 | 68 | 27 | 2.0474 | 99.9 | 8.1456 | 68 | 22.4502 | 14.9993 | 98.8839 | 99.2568 | 0.61767
800-68-22-9-99,9 | 800 | 68 | 22 | 9 | 13.0489 | 391.4893 | 799.3523 | 67.9 | 22.6698 | 0.09352 | 2.808 | -35.6503 | 68 | 27 | 2.3033 | 99.9 | 9.1572 | 68 | 22.4549 | 15.2587 | 98.9521 | 99.2833 | 0.69469
800-68-22-10-99,9 | 800 | 68 | 22 | 10 | 13.0489 | 391.4893 | 799.3256 | 67.9 | 22.6989 | 0.091053 | 2.7341 | -35.9024 | 68 | 27 | 2.5593 | 99.9 | 10.1687 | 68 | 22.4593 | 15.5171 | 99.0068 | 99.3022 | 0.77173
800-68-24-1-99,9 | 800 | 68 | 24 | 1 | 14.6669 | 440.0339 | 799.5451 | 67.9 | 24.4586 | 1.0553 | 31.6797 | -10.8973 | 68 | 29 | 0.25593 | 99.9 | 1.0638 | 68 | 24.373 | 13.8675 | 94.5258 | 92.8047 | 0.073467
800-68-24-2-99,9 | 800 | 68 | 24 | 2 | 14.6669 | 440.0339 | 799.4973 | 67.9 | 24.5173 | 0.4123 | 12.3774 | -20.9657 | 68 | 29 | 0.51185 | 99.9 | 2.0799 | 68 | 24.4345 | 14.7665 | 96.8283 | 97.1889 | 0.14031
800-68-24-3-99,9 | 800 | 68 | 24 | 3 | 14.6669 | 440.0339 | 799.4648 | 67.9 | 24.5513 | 0.24848 | 7.46 | -26.1337 | 68 | 29 | 0.76778 | 99.9 | 3.0934 | 68 | 24.463 | 15.1862 | 97.6805 | 98.3058 | 0.20807
800-68-24-4-99,9 | 800 | 68 | 24 | 4 | 14.6669 | 440.0339 | 799.4355 | 67.9 | 24.5803 | 0.18379 | 5.5179 | -29.1325 | 68 | 29 | 1.0237 | 99.9 | 4.106 | 68 | 24.476 | 15.5068 | 98.1217 | 98.7469 | 0.27618
800-68-24-5-99,9 | 800 | 68 | 24 | 5 | 14.6669 | 440.0339 | 799.4073 | 67.9 | 24.6091 | 0.15193 | 4.5615 | -30.9964 | 68 | 29 | 1.2796 | 99.9 | 5.1182 | 68 | 24.4833 | 15.7946 | 98.3908 | 98.9641 | 0.34447
800-68-24-6-99,9 | 800 | 68 | 24 | 6 | 14.6669 | 440.0339 | 799.3795 | 67.9 | 24.639 | 0.134 | 4.0232 | -32.2139 | 68 | 29 | 1.5356 | 99.9 | 6.1302 | 68 | 24.491 | 16.0685 | 98.572 | 99.0864 | 0.41286
800-68-24-7-99,9 | 800 | 68 | 24 | 7 | 14.6669 | 440.0339 | 799.352 | 67.9 | 24.6682 | 0.12294 | 3.6914 | -33.0433 | 68 | 29 | 1.7915 | 99.9 | 7.1421 | 68 | 24.4979 | 16.3355 | 98.7022 | 99.1618 | 0.4813
800-68-24-8-99,9 | 800 | 68 | 24 | 8 | 14.6669 | 440.0339 | 799.3246 | 67.9 | 24.6972 | 0.11567 | 3.4731 | -33.6278 | 68 | 29 | 2.0474 | 99.9 | 8.154 | 68 | 24.5033 | 16.5987 | 98.8003 | 99.2114 | 0.54978
800-68-24-9-99,9 | 800 | 68 | 24 | 9 | 14.6669 | 440.0339 | 799.2972 | 67.9 | 24.7262 | 0.11065 | 3.3226 | -34.0515 | 68 | 29 | 2.3033 | 99.9 | 9.1657 | 68 | 24.508 | 16.8596 | 98.8768 | 99.2456 | 0.61829
800-68-24-10-99,9 | 800 | 68 | 24 | 10 | 14.6669 | 440.0339 | 799.2699 | 67.9 | 24.7551 | 0.10706 | 3.215 | -34.3656 | 68 | 29 | 2.5593 | 99.9 | 10.1775 | 68 | 24.5136 | 17.1191 | 98.9382 | 99.27 | 0.68682
800-68-26-1-99,9 | 800 | 68 | 26 | 1 | 16.4574 | 493.7491 | 799.5046 | 67.9 | 26.5152 | 1.4007 | 42.0486 | -7.7331 | 68 | 31 | 0.25593 | 99.9 | 1.0693 | 68 | 26.4079 | 15.3127 | 94.0198 | 91.4891 | 0.066415
800-68-26-2-99,9 | 800 | 68 | 26 | 2 | 16.4574 | 493.7491 | 799.4497 | 67.9 | 26.5732 | 0.55 | 16.5123 | -17.9456 | 68 | 31 | 0.51185 | 99.9 | 2.0866 | 68 | 26.4796 | 16.4193 | 96.5206 | 96.6581 | 0.12573
800-68-26-3-99,9 | 800 | 68 | 26 | 3 | 16.4574 | 493.7491 | 799.4147 | 67.9 | 26.611 | 0.32531 | 9.7671 | -23.4045 | 68 | 31 | 0.76778 | 99.9 | 3.1006 | 68 | 26.511 | 16.8999 | 97.4615 | 98.0233 | 0.18596
800-68-26-4-99,9 | 800 | 68 | 26 | 4 | 16.4574 | 493.7491 | 799.3841 | 67.9 | 26.6422 | 0.23517 | 7.0609 | -26.6848 | 68 | 31 | 1.0237 | 99.9 | 4.1137 | 68 | 26.5262 | 17.246 | 97.9515 | 98.5711 | 0.24657
800-68-26-5-99,9 | 800 | 68 | 26 | 5 | 16.4574 | 493.7491 | 799.3549 | 67.9 | 26.6716 | 0.19038 | 5.7164 | -28.7839 | 68 | 31 | 1.2796 | 99.9 | 5.1263 | 68 | 26.5396 | 17.5467 | 98.2514 | 98.8432 | 0.30737
800-68-26-6-99,9 | 800 | 68 | 26 | 6 | 16.4574 | 493.7491 | 799.3264 | 67.9 | 26.7012 | 0.16499 | 4.9542 | -30.1904 | 68 | 31 | 1.5356 | 99.9 | 6.1386 | 68 | 26.5481 | 17.828 | 98.4537 | 98.9975 | 0.36827
800-68-26-7-99,9 | 800 | 68 | 26 | 7 | 16.4574 | 493.7491 | 799.2982 | 67.9 | 26.7303 | 0.14926 | 4.4819 | -31.1676 | 68 | 31 | 1.7915 | 99.9 | 7.1508 | 68 | 26.555 | 18.0997 | 98.5991 | 99.0931 | 0.42923
800-68-26-8-99,9 | 800 | 68 | 26 | 8 | 16.4574 | 493.7491 | 799.2701 | 67.9 | 26.7586 | 0.13886 | 4.1698 | -31.8677 | 68 | 31 | 2.0474 | 99.9 | 8.1629 | 68 | 26.5604 | 18.366 | 98.7088 | 99.1562 | 0.49024
800-68-26-9-99,9 | 800 | 68 | 26 | 9 | 16.4574 | 493.7491 | 799.2422 | 67.9 | 26.788 | 0.13167 | 3.9541 | -32.3813 | 68 | 31 | 2.3033 | 99.9 | 9.175 | 68 | 26.5665 | 18.6291 | 98.7944 | 99.1999 | 0.55128
800-68-26-10-99,9 | 800 | 68 | 26 | 10 | 16.4574 | 493.7491 | 799.2143 | 67.9 | 26.8162 | 0.12649 | 3.7987 | -32.7674 | 68 | 31 | 2.5593 | 99.9 | 10.187 | 68 | 26.572 | 18.8902 | 98.8631 | 99.2314 | 0.61233
800-68-28-1-99,9 | 800 | 68 | 28 | 1 | 18.4354 | 553.0892 | 799.457 | 67.9 | 28.5718 | 1.842 | 55.2993 | -4.6131 | 68 | 33 | 0.25593 | 99.9 | 1.0751 | 68 | 28.4377 | 16.8493 | 93.4881 | 90.0086 | 0.060265
800-68-28-2-99,9 | 800 | 68 | 28 | 2 | 18.4354 | 553.0892 | 799.3934 | 67.9 | 28.6413 | 0.73225 | 21.9855 | -14.8875 | 68 | 33 | 0.51185 | 99.9 | 2.0937 | 68 | 28.5246 | 18.215 | 96.1892 | 96.028 | 0.11297
800-68-28-3-99,9 | 800 | 68 | 28 | 3 | 18.4354 | 553.0892 | 799.3553 | 67.9 | 28.6797 | 0.42746 | 12.8348 | -20.5886 | 68 | 33 | 0.76778 | 99.9 | 3.1085 | 68 | 28.5657 | 18.7757 | 97.2235 | 97.6813 | 0.16659
800-68-28-4-99,9 | 800 | 68 | 28 | 4 | 18.4354 | 553.0892 | 799.323 | 67.9 | 28.7091 | 0.30295 | 9.0967 | -24.1293 | 68 | 33 | 1.0237 | 99.9 | 4.122 | 68 | 28.5848 | 19.1561 | 97.766 | 98.3567 | 0.2206
800-68-28-5-99,9 | 800 | 68 | 28 | 5 | 18.4354 | 553.0892 | 799.2927 | 67.9 | 28.7391 | 0.24047 | 7.221 | -26.4602 | 68 | 33 | 1.2796 | 99.9 | 5.135 | 68 | 28.5964 | 19.4745 | 98.0992 | 98.6956 | 0.2748
800-68-28-6-99,9 | 800 | 68 | 28 | 6 | 18.4354 | 553.0892 | 799.2633 | 67.9 | 28.7684 | 0.20484 | 6.1511 | -28.0587 | 68 | 33 | 1.5356 | 99.9 | 6.1477 | 68 | 28.6077 | 19.7661 | 98.3243 | 98.8889 | 0.32912
800-68-28-7-99,9 | 800 | 68 | 28 | 7 | 18.4354 | 553.0892 | 799.2344 | 67.9 | 28.7976 | 0.18264 | 5.4849 | -29.1915 | 68 | 33 | 1.7915 | 99.9 | 7.1603 | 68 | 28.6161 | 20.0442 | 98.4865 | 99.0093 | 0.3835
800-68-28-8-99,9 | 800 | 68 | 28 | 8 | 18.4354 | 553.0892 | 799.2057 | 67.9 | 28.8261 | 0.16793 | 5.0431 | -30.0162 | 68 | 33 | 2.0474 | 99.9 | 8.1727 | 68 | 28.6244 | 20.3149 | 98.6088 | 99.0891 | 0.43794
800-68-28-9-99,9 | 800 | 68 | 28 | 9 | 18.4354 | 553.0892 | 799.1772 | 67.9 | 28.8543 | 0.15768 | 4.7356 | -30.6311 | 68 | 33 | 2.3033 | 99.9 | 9.185 | 68 | 28.6301 | 20.581 | 98.7044 | 99.1447 | 0.4924
800-68-28-10-99,9 | 800 | 68 | 28 | 10 | 18.4354 | 553.0892 | 799.1487 | 67.9 | 28.8835 | 0.1503 | 4.5142 | -31.0976 | 68 | 33 | 2.5593 | 99.9 | 10.1972 | 68 | 28.6364 | 20.8443 | 98.7811 | 99.1847 | 0.54689
800-68-30-1-99,9 | 800 | 68 | 30 | 1 | 20.6167 | 618.5387 | 799.3989 | 67.9 | 30.6298 | 2.4002 | 72.0634 | -1.5386 | 68 | 35 | 0.25593 | 99.9 | 1.0812 | 68 | 30.4699 | 18.4725 | 92.9331 | 88.3582 | 0.054895
800-68-30-2-99,9 | 800 | 68 | 30 | 2 | 20.6167 | 618.5387 | 799.3245 | 67.9 | 30.7107 | 0.97151 | 29.1716 | -11.8071 | 68 | 35 | 0.51185 | 99.9 | 2.1013 | 68 | 30.5778 | 20.1571 | 95.8337 | 95.2878 | 0.10181
800-68-30-3-99,9 | 800 | 68 | 30 | 3 | 20.6167 | 618.5387 | 799.2826 | 67.9 | 30.7523 | 0.56248 | 16.8906 | -17.7058 | 68 | 35 | 0.76778 | 99.9 | 3.1169 | 68 | 30.6218 | 20.822 | 96.9658 | 97.2717 | 0.14959
800-68-30-4-99,9 | 800 | 68 | 30 | 4 | 20.6167 | 618.5387 | 799.2483 | 67.9 | 30.7839 | 0.39232 | 11.7812 | -21.4771 | 68 | 35 | 1.0237 | 99.9 | 4.131 | 68 | 30.6452 | 21.2481 | 97.5643 | 98.0971 | 0.19778
800-68-30-5-99,9 | 800 | 68 | 30 | 5 | 20.6167 | 618.5387 | 799.2167 | 67.9 | 30.8142 | 0.30601 | 9.1899 | -24.0256 | 68 | 35 | 1.2796 | 99.9 | 5.1445 | 68 | 30.6628 | 21.5904 | 97.9333 | 98.5157 | 0.24618
800-68-30-6-99,9 | 800 | 68 | 30 | 6 | 20.6167 | 618.5387 | 799.1864 | 67.9 | 30.844 | 0.2564 | 7.7002 | -25.815 | 68 | 35 | 1.5356 | 99.9 | 6.1576 | 68 | 30.6748 | 21.8959 | 98.1832 | 98.7564 | 0.29469
800-68-30-7-99,9 | 800 | 68 | 30 | 7 | 20.6167 | 618.5387 | 799.1566 | 67.9 | 30.8719 | 0.22531 | 6.767 | -27.1094 | 68 | 35 | 1.7915 | 99.9 | 7.1704 | 68 | 30.6831 | 22.1829 | 98.3636 | 98.9071 | 0.34328
800-68-30-8-99,9 | 800 | 68 | 30 | 8 | 20.6167 | 618.5387 | 799.1272 | 67.9 | 30.9006 | 0.20464 | 6.1462 | -28.0666 | 68 | 35 | 2.0474 | 99.9 | 8.1831 | 68 | 30.6929 | 22.4595 | 98.4997 | 99.0074 | 0.39192
800-68-30-9-99,9 | 800 | 68 | 30 | 9 | 20.6167 | 618.5387 | 799.098 | 67.9 | 30.9286 | 0.19019 | 5.7125 | -28.7905 | 68 | 35 | 2.3033 | 99.9 | 9.1957 | 68 | 30.7002 | 22.7299 | 98.6062 | 99.0775 | 0.4406
800-68-30-10-99,9 | 800 | 68 | 30 | 10 | 20.6167 | 618.5387 | 799.0689 | 67.9 | 30.9566 | 0.17973 | 5.3985 | -29.3476 | 68 | 35 | 2.5593 | 99.9 | 10.2083 | 68 | 30.7065 | 22.9963 | 98.6917 | 99.1282 | 0.48931
800-68-32-1-99,9 | 800 | 68 | 32 | 1 | 23.0193 | 690.614 | 799.3498 | 67.9 | 32.6893 | 3.0981 | 93.0231 | 1.4818 | 68 | 37 | 0.25593 | 99.9 | 1.0876 | 68 | 32.5012 | 20.1771 | 92.3575 | 86.5414 | 0.050198
800-68-32-2-99,9 | 800 | 68 | 32 | 2 | 23.0193 | 690.614 | 799.2627 | 67.9 | 32.785 | 1.2822 | 38.5028 | -8.7249 | 68 | 37 | 0.51185 | 99.9 | 2.1095 | 68 | 32.6229 | 22.2489 | 95.4542 | 94.43 | 0.092009
800-68-32-3-99,9 | 800 | 68 | 32 | 3 | 23.0193 | 690.614 | 799.2159 | 67.9 | 32.8316 | 0.74004 | 22.2243 | -14.7708 | 68 | 37 | 0.76778 | 99.9 | 3.126 | 68 | 32.6763 | 23.047 | 96.6877 | 96.7851 | 0.13465
800-68-32-4-99,9 | 800 | 68 | 32 | 4 | 23.0193 | 690.614 | 799.1792 | 67.9 | 32.8657 | 0.51001 | 15.3169 | -18.7386 | 68 | 37 | 1.0237 | 99.9 | 4.1407 | 68 | 32.7113 | 23.533 | 97.3454 | 97.7844 | 0.1777
800-68-32-5-99,9 | 800 | 68 | 32 | 5 | 23.0193 | 690.614 | 799.146 | 67.9 | 32.8945 | 0.39174 | 11.7655 | -21.4908 | 68 | 37 | 1.2796 | 99.9 | 5.1547 | 68 | 32.7303 | 23.9071 | 97.7529 | 98.2982 | 0.22097
800-68-32-6-99,9 | 800 | 68 | 32 | 6 | 23.0193 | 690.614 | 799.1145 | 67.9 | 32.9254 | 0.3233 | 9.7104 | -23.4638 | 68 | 37 | 1.5356 | 99.9 | 6.1682 | 68 | 32.7457 | 24.2315 | 98.0296 | 98.5955 | 0.26436
800-68-32-7-99,9 | 800 | 68 | 32 | 7 | 23.0193 | 690.614 | 799.0838 | 67.9 | 32.9535 | 0.28018 | 8.4155 | -24.9188 | 68 | 37 | 1.7915 | 99.9 | 7.1814 | 68 | 32.7572 | 24.5306 | 98.2296 | 98.7829 | 0.30784
800-68-32-8-99,9 | 800 | 68 | 32 | 8 | 23.0193 | 690.614 | 799.0536 | 67.9 | 32.9816 | 0.25133 | 7.5492 | -26.014 | 68 | 37 | 2.0474 | 99.9 | 8.1944 | 68 | 32.7668 | 24.8153 | 98.3809 | 98.9082 | 0.35137
800-68-32-9-99,9 | 800 | 68 | 32 | 9 | 23.0193 | 690.614 | 799.0237 | 67.9 | 33.0097 | 0.23112 | 6.9424 | -26.8538 | 68 | 37 | 2.3033 | 99.9 | 9.2073 | 68 | 32.7754 | 25.0915 | 98.4992 | 98.996 | 0.39494
800-68-32-10-99,9 | 800 | 68 | 32 | 10 | 23.0193 | 690.614 | 798.9939 | 67.9 | 33.0374 | 0.21643 | 6.5014 | -27.5082 | 68 | 37 | 2.5593 | 99.9 | 10.2202 | 68 | 32.7833 | 25.3621 | 98.5943 | 99.0598 | 0.43854
800-68-34-1-99,9 | 800 | 68 | 34 | 1 | 25.6606 | 769.8648 | 799.2884 | 67.9 | 34.7527 | 3.9616 | 118.9612 | 4.4442 | 68 | 39 | 0.25593 | 99.9 | 1.0943 | 68 | 34.5339 | 21.955 | 91.7649 | 84.5615 | 0.046085
800-68-34-2-99,9 | 800 | 68 | 34 | 2 | 25.6606 | 769.8648 | 799.186 | 67.9 | 34.8639 | 1.6827 | 50.5346 | -5.6464 | 68 | 39 | 0.51185 | 99.9 | 2.1181 | 68 | 34.6738 | 24.4898 | 95.0515 | 93.4426 | 0.08341
800-68-34-3-99,9 | 800 | 68 | 34 | 3 | 25.6606 | 769.8648 | 799.1334 | 67.9 | 34.9115 | 0.97217 | 29.1983 | -11.7969 | 68 | 39 | 0.76778 | 99.9 | 3.1357 | 68 | 34.7384 | 25.4563 | 96.3888 | 96.2115 | 0.12151
800-68-34-4-99,9 | 800 | 68 | 34 | 4 | 25.6606 | 769.8648 | 799.0936 | 67.9 | 34.9517 | 0.66424 | 19.9511 | -15.9313 | 68 | 39 | 1.0237 | 99.9 | 4.1511 | 68 | 34.7778 | 26.0201 | 97.1089 | 97.4114 | 0.16002
800-68-34-5-99,9 | 800 | 68 | 34 | 5 | 25.6606 | 769.8648 | 799.0586 | 67.9 | 34.9845 | 0.50399 | 15.1385 | -18.8618 | 68 | 39 | 1.2796 | 99.9 | 5.1656 | 68 | 34.8041 | 26.4363 | 97.5573 | 98.0359 | 0.19875
800-68-34-6-99,9 | 800 | 68 | 34 | 6 | 25.6606 | 769.8648 | 799.0257 | 67.9 | 35.0124 | 0.41026 | 12.3234 | -21.0108 | 68 | 39 | 1.5356 | 99.9 | 6.1795 | 68 | 34.821 | 26.786 | 97.8628 | 98.4012 | 0.23762
800-68-34-7-99,9 | 800 | 68 | 34 | 7 | 25.6606 | 769.8648 | 798.9939 | 67.9 | 35.0417 | 0.35093 | 10.5418 | -22.6226 | 68 | 39 | 1.7915 | 99.9 | 7.1932 | 68 | 34.835 | 27.1012 | 98.084 | 98.6324 | 0.27657
800-68-34-8-99,9 | 800 | 68 | 34 | 8 | 25.6606 | 769.8648 | 798.9628 | 67.9 | 35.0703 | 0.31103 | 9.3436 | -23.8565 | 68 | 39 | 2.0474 | 99.9 | 8.2065 | 68 | 34.8451 | 27.397 | 98.2515 | 98.7879 | 0.31559
800-68-34-9-99,9 | 800 | 68 | 34 | 9 | 25.6606 | 769.8648 | 798.9321 | 67.9 | 35.0971 | 0.28296 | 8.5005 | -24.8169 | 68 | 39 | 2.3033 | 99.9 | 9.2198 | 68 | 34.8554 | 27.681 | 98.3828 | 98.8973 | 0.35464
800-68-34-10-99,9 | 800 | 68 | 34 | 10 | 25.6606 | 769.8648 | 798.9016 | 67.9 | 35.1253 | 0.2625 | 7.8864 | -25.5742 | 68 | 39 | 2.5593 | 99.9 | 10.2329 | 68 | 34.8644 | 27.9574 | 98.4883 | 98.977 | 0.39373
800-68-36-1-99,9 | 800 | 68 | 36 | 1 | 28.561 | 856.8751 | 799.2358 | 67.9 | 36.8148 | 5.0169 | 150.659 | 7.3401 | 68 | 41 | 0.25593 | 99.9 | 1.1013 | 68 | 36.5623 | 23.8001 | 91.1579 | 82.4345 | 0.042473
800-68-36-2-99,9 | 800 | 68 | 36 | 2 | 28.561 | 856.8751 | 799.1157 | 67.9 | 36.9472 | 2.194 | 65.8956 | -2.5841 | 68 | 41 | 0.51185 | 99.9 | 2.1273 | 68 | 36.7266 | 26.8789 | 94.6261 | 92.3183 | 0.075852
800-68-36-3-99,9 | 800 | 68 | 36 | 3 | 28.561 | 856.8751 | 799.0558 | 67.9 | 37.0061 | 1.2741 | 38.2713 | -8.7925 | 68 | 41 | 0.76778 | 99.9 | 3.1461 | 68 | 36.8039 | 28.0547 | 96.069 | 95.5389 | 0.10994
800-68-36-4-99,9 | 800 | 68 | 36 | 4 | 28.561 | 856.8751 | 799.0122 | 67.9 | 37.0484 | 0.86587 | 26.0098 | -13.0638 | 68 | 41 | 1.0237 | 99.9 | 4.1623 | 68 | 36.8479 | 28.7189 | 96.8542 | 96.9683 | 0.14443
800-68-36-5-99,9 | 800 | 68 | 36 | 5 | 28.561 | 856.8751 | 798.9749 | 67.9 | 37.0802 | 0.65044 | 19.5394 | -16.1546 | 68 | 41 | 1.2796 | 99.9 | 5.1774 | 68 | 36.8771 | 29.1902 | 97.3458 | 97.7226 | 0.17914
800-68-36-6-99,9 | 800 | 68 | 36 | 6 | 28.561 | 856.8751 | 798.9404 | 67.9 | 37.1088 | 0.52339 | 15.7234 | -18.4625 | 68 | 41 | 1.5356 | 99.9 | 6.1918 | 68 | 36.8986 | 29.5732 | 97.682 | 98.1675 | 0.214
800-68-36-7-99,9 | 800 | 68 | 36 | 7 | 28.561 | 856.8751 | 798.9074 | 67.9 | 37.139 | 0.44245 | 13.2925 | -20.2235 | 68 | 41 | 1.7915 | 99.9 | 7.2058 | 68 | 36.9166 | 29.9101 | 97.926 | 98.4509 | 0.24895
800-68-36-8-99,9 | 800 | 68 | 36 | 8 | 28.561 | 856.8751 | 798.8753 | 67.9 | 37.1656 | 0.38772 | 11.6486 | -21.594 | 68 | 41 | 2.0474 | 99.9 | 8.2196 | 68 | 36.9323 | 30.2207 | 98.1111 | 98.6425 | 0.28396
800-68-36-9-99,9 | 800 | 68 | 36 | 9 | 28.561 | 856.8751 | 798.8436 | 67.9 | 37.1931 | 0.34905 | 10.4874 | -22.6755 | 68 | 41 | 2.3033 | 99.9 | 9.2332 | 68 | 36.9441 | 30.5153 | 98.2563 | 98.7779 | 0.31901
800-68-36-10-99,9 | 800 | 68 | 36 | 10 | 28.561 | 856.8751 | 798.8124 | 67.9 | 37.2203 | 0.32076 | 9.6377 | -23.5404 | 68 | 41 | 2.5593 | 99.9 | 10.2467 | 68 | 36.9543 | 30.7995 | 98.3731 | 98.8769 | 0.3541
800-68-38-1-99,9 | 800 | 68 | 38 | 1 | 31.7403 | 952.2645 | 799.1697 | 67.9 | 38.8847 | 6.2967 | 189.1081 | 10.1736 | 68 | 43 | 0.25593 | 99.9 | 1.1085 | 68 | 38.5945 | 25.6995 | 90.5414 | 80.1618 | 0.039303
800-68-38-2-99,9 | 800 | 68 | 38 | 2 | 31.7403 | 952.2645 | 799.029 | 67.9 | 39.0358 | 2.8398 | 85.3029 | 0.45048 | 68 | 43 | 0.51185 | 99.9 | 2.137 | 68 | 38.779 | 29.4123 | 94.1795 | 91.053 | 0.069203
800-68-38-3-99,9 | 800 | 68 | 38 | 3 | 31.7403 | 952.2645 | 798.9604 | 67.9 | 39.1042 | 1.663 | 49.9571 | -5.7777 | 68 | 43 | 0.76778 | 99.9 | 3.1571 | 68 | 38.8708 | 30.8451 | 95.7285 | 94.7607 | 0.099743
800-68-38-4-99,9 | 800 | 68 | 38 | 4 | 31.7403 | 952.2645 | 798.9122 | 67.9 | 39.151 | 1.1281 | 33.891 | -10.1491 | 68 | 43 | 1.0237 | 99.9 | 4.1742 | 68 | 38.9284 | 31.6359 | 96.5808 | 96.4458 | 0.13067
800-68-38-5-99,9 | 800 | 68 | 38 | 5 | 31.7403 | 952.2645 | 798.872 | 67.9 | 39.1847 | 0.84121 | 25.2733 | -13.3768 | 68 | 43 | 1.2796 | 99.9 | 5.19 | 68 | 38.9581 | 32.1787 | 97.1179 | 97.3497 | 0.16182
800-68-38-6-99,9 | 800 | 68 | 38 | 6 | 31.7403 | 952.2645 | 798.8355 | 67.9 | 39.2143 | 0.67063 | 20.1493 | -15.8253 | 68 | 43 | 1.5356 | 99.9 | 6.2049 | 68 | 38.9889 | 32.6052 | 97.4866 | 97.8871 | 0.19311
800-68-38-7-99,9 | 800 | 68 | 38 | 7 | 31.7403 | 952.2645 | 798.8011 | 67.9 | 39.2433 | 0.56091 | 16.8535 | -17.7289 | 68 | 43 | 1.7915 | 99.9 | 7.2194 | 68 | 39.0054 | 32.9709 | 97.755 | 98.2328 | 0.22451
800-68-38-8-99,9 | 800 | 68 | 38 | 8 | 31.7403 | 952.2645 | 798.7677 | 67.9 | 39.2709 | 0.48647 | 14.6174 | -19.2296 | 68 | 43 | 2.0474 | 99.9 | 8.2336 | 68 | 39.0244 | 33.3012 | 97.959 | 98.4673 | 0.25597
800-68-38-9-99,9 | 800 | 68 | 38 | 9 | 31.7403 | 952.2645 | 798.7351 | 67.9 | 39.2979 | 0.43361 | 13.0296 | -20.4316 | 68 | 43 | 2.3033 | 99.9 | 9.2476 | 68 | 39.0378 | 33.61 | 98.1192 | 98.6339 | 0.28748
800-68-38-10-99,9 | 800 | 68 | 38 | 10 | 31.7403 | 952.2645 | 798.703 | 67.9 | 39.3246 | 0.39479 | 11.8637 | -21.4047 | 68 | 43 | 2.5593 | 99.9 | 10.2614 | 68 | 39.0497 | 33.9048 | 98.2482 | 98.7562 | 0.31903
800-68-40-1-99,9 | 800 | 68 | 40 | 1 | 35.2212 | 1056.6898 | 799.1148 | 67.9 | 40.9439 | 7.8273 | 235.0916 | 13.5737 | 68 | 45 | 0.25593 | 99.9 | 1.1159 | 68 | 40.6204 | 27.6499 | 89.9169 | 77.7769 | 0.036504
800-68-40-2-99,9 | 800 | 68 | 40 | 2 | 35.2212 | 1056.6898 | 798.9507 | 67.9 | 41.1292 | 3.6482 | 109.5952 | 3.4506 | 68 | 45 | 0.51185 | 99.9 | 2.1472 | 68 | 40.8336 | 32.0849 | 93.7133 | 89.6421 | 0.063345
800-68-40-3-99,9 | 800 | 68 | 40 | 3 | 35.2212 | 1056.6898 | 798.8716 | 67.9 | 41.2094 | 2.1599 | 64.8934 | -2.7624 | 68 | 45 | 0.76778 | 99.9 | 3.1688 | 68 | 40.9385 | 33.8291 | 95.3673 | 93.8675 | 0.090741
800-68-40-4-99,9 | 800 | 68 | 40 | 4 | 35.2212 | 1056.6898 | 798.8179 | 67.9 | 41.2586 | 1.466 | 44.0489 | -7.2087 | 68 | 45 | 1.0237 | 99.9 | 4.1869 | 68 | 41.0025 | 34.7789 | 96.2884 | 95.8376 | 0.1185
800-68-40-5-99,9 | 800 | 68 | 40 | 5 | 35.2212 | 1056.6898 | 798.7742 | 67.9 | 41.2959 | 1.0888 | 32.7164 | -10.5406 | 68 | 45 | 1.2796 | 99.9 | 5.2034 | 68 | 41.0496 | 35.412 | 96.873 | 96.9086 | 0.14649
800-68-40-6-99,9 | 800 | 68 | 40 | 6 | 35.2212 | 1056.6898 | 798.7353 | 67.9 | 41.3245 | 0.86129 | 25.8813 | -13.1177 | 68 | 45 | 1.5356 | 99.9 | 6.219 | 68 | 41.0783 | 35.8955 | 97.2761 | 97.5546 | 0.17462
800-68-40-7-99,9 | 800 | 68 | 40 | 7 | 35.2212 | 1056.6898 | 798.6991 | 67.9 | 41.3562 | 0.7143 | 21.4653 | -15.1453 | 68 | 45 | 1.7915 | 99.9 | 7.234 | 68 | 41.1033 | 36.2984 | 97.5704 | 97.9719 | 0.20286
800-68-40-8-99,9 | 800 | 68 | 40 | 8 | 35.2212 | 1056.6898 | 798.6644 | 67.9 | 41.3835 | 0.61369 | 18.4425 | -16.7714 | 68 | 45 | 2.0474 | 99.9 | 8.2487 | 68 | 41.1201 | 36.6549 | 97.7945 | 98.2576 | 0.23116
800-68-40-9-99,9 | 800 | 68 | 40 | 9 | 35.2212 | 1056.6898 | 798.6306 | 67.9 | 41.4108 | 0.54207 | 16.2908 | -18.0881 | 68 | 45 | 2.3033 | 99.9 | 9.263 | 68 | 41.1382 | 36.9825 | 97.9708 | 98.461 | 0.25952
800-68-40-10-99,9 | 800 | 68 | 40 | 10 | 35.2212 | 1056.6898 | 798.5974 | 67.9 | 41.4371 | 0.48922 | 14.7031 | -19.1682 | 68 | 45 | 2.5593 | 99.9 | 10.2772 | 68 | 41.1519 | 37.2913 | 98.1129 | 98.611 | 0.28792
800-68-42-1-99,9 | 800 | 68 | 42 | 1 | 39.0259 | 1170.8462 | 799.0451 | 67.9 | 43.0224 | 9.6512 | 289.8993 | 16.9513 | 68 | 47 | 0.25593 | 99.9 | 1.1235 | 68 | 42.651 | 29.6306 | 89.2914 | 75.2697 | 0.034043
800-68-42-2-99,9 | 800 | 68 | 42 | 2 | 39.0259 | 1170.8462 | 798.8544 | 67.9 | 43.2242 | 4.6486 | 139.6671 | 6.4058 | 68 | 47 | 0.51185 | 99.9 | 2.1579 | 68 | 42.8854 | 34.8891 | 93.2291 | 88.0884 | 0.058178
800-68-42-3-99,9 | 800 | 68 | 42 | 3 | 39.0259 | 1170.8462 | 798.763 | 67.9 | 43.3184 | 2.7894 | 83.8167 | 0.24212 | 68 | 47 | 0.76778 | 99.9 | 3.1811 | 68 | 43.0096 | 37.0043 | 94.9863 | 92.8524 | 0.082789
800-68-42-4-99,9 | 800 | 68 | 42 | 4 | 39.0259 | 1170.8462 | 798.7024 | 67.9 | 43.3749 | 1.8997 | 57.0869 | -4.2468 | 68 | 47 | 1.0237 | 99.9 | 4.2004 | 68 | 43.0843 | 38.1499 | 95.9772 | 95.1322 | 0.10774
800-68-42-5-99,9 | 800 | 68 | 42 | 5 | 39.0259 | 1170.8462 | 798.6545 | 67.9 | 43.4148 | 1.4076 | 42.3005 | -7.6665 | 68 | 47 | 1.2796 | 99.9 | 5.2177 | 68 | 43.1351 | 38.898 | 96.6109 | 96.3933 | 0.13291
800-68-42-6-99,9 | 800 | 68 | 42 | 6 | 39.0259 | 1170.8462 | 798.6128 | 67.9 | 43.448 | 1.108 | 33.3005 | -10.3442 | 68 | 47 | 1.5356 | 99.9 | 6.234 | 68 | 43.1759 | 39.4534 | 97.0499 | 97.1608 | 0.15824
800-68-42-7-99,9 | 800 | 68 | 42 | 7 | 39.0259 | 1170.8462 | 798.5744 | 67.9 | 43.4782 | 0.91219 | 27.4162 | -12.488 | 68 | 47 | 1.7915 | 99.9 | 7.2496 | 68 | 43.1994 | 39.9052 | 97.3716 | 97.6626 | 0.18366
800-68-42-8-99,9 | 800 | 68 | 42 | 8 | 39.0259 | 1170.8462 | 798.538 | 67.9 | 43.5074 | 0.77781 | 23.3784 | -14.2232 | 68 | 47 | 2.0474 | 99.9 | 8.2647 | 68 | 43.2267 | 40.2955 | 97.6171 | 98.0069 | 0.20916
800-68-42-9-99,9 | 800 | 68 | 42 | 9 | 39.0259 | 1170.8462 | 798.5028 | 67.9 | 43.5359 | 0.68143 | 20.4824 | -15.6492 | 68 | 47 | 2.3033 | 99.9 | 9.2796 | 68 | 43.2453 | 40.6478 | 97.8105 | 98.2539 | 0.23471
800-68-42-10-99,9 | 800 | 68 | 42 | 10 | 39.0259 | 1170.8462 | 798.4685 | 67.9 | 43.5634 | 0.61003 | 18.3372 | -16.8324 | 68 | 47 | 2.5593 | 99.9 | 10.2942 | 68 | 43.2591 | 40.9751 | 97.9668 | 98.4369 | 0.26031
800-68-44-1-99,9 | 800 | 68 | 44 | 1 | 43.1802 | 1295.4686 | 798.9896 | 67.9 | 45.0913 | 11.7959 | 354.3455 | 17.1044 | 68 | 49 | 0.25593 | 99.9 | 1.1311 | 68 | 44.6785 | 31.6402 | 88.6653 | 72.6821 | 0.031863
800-68-44-2-99,9 | 800 | 68 | 44 | 2 | 43.1802 | 1295.4686 | 798.7694 | 67.9 | 45.3244 | 5.8764 | 176.5743 | 9.3137 | 68 | 49 | 0.51185 | 99.9 | 2.169 | 68 | 44.9408 | 37.8156 | 92.7294 | 86.391 | 0.053614
800-68-44-3-99,9 | 800 | 68 | 44 | 3 | 43.1802 | 1295.4686 | 798.6635 | 67.9 | 45.4298 | 3.5792 | 107.5609 | 3.2245 | 68 | 49 | 0.76778 | 99.9 | 3.1941 | 68 | 45.0804 | 40.3688 | 94.5863 | 91.7111 | 0.075756
800-68-44-4-99,9 | 800 | 68 | 44 | 4 | 43.1802 | 1295.4686 | 798.5947 | 67.9 | 45.4946 | 2.4512 | 73.6706 | -1.2797 | 68 | 49 | 1.0237 | 99.9 | 4.2147 | 68 | 45.1687 | 41.7527 | 95.6473 | 94.3233 | 0.09821
800-68-44-5-99,9 | 800 | 68 | 44 | 5 | 43.1802 | 1295.4686 | 798.5417 | 67.9 | 45.5414 | 1.8165 | 54.599 | -4.7597 | 68 | 49 | 1.2796 | 99.9 | 5.233 | 68 | 45.2285 | 42.6433 | 96.3313 | 95.7931 | 0.12088
800-68-44-6-99,9 | 800 | 68 | 44 | 6 | 43.1802 | 1295.4686 | 798.4964 | 67.9 | 45.5783 | 1.4251 | 42.8371 | -7.5241 | 68 | 49 | 1.5356 | 99.9 | 6.25 | 68 | 45.272 | 43.2906 | 96.8077 | 96.6996 | 0.1437
800-68-44-7-99,9 | 800 | 68 | 44 | 7 | 43.1802 | 1295.4686 | 798.4555 | 67.9 | 45.6097 | 1.1673 | 35.0892 | -9.7623 | 68 | 49 | 1.7915 | 99.9 | 7.2662 | 68 | 45.3059 | 43.8044 | 97.1581 | 97.2966 | 0.16662
800-68-44-8-99,9 | 800 | 68 | 44 | 8 | 43.1802 | 1295.4686 | 798.4171 | 67.9 | 45.6388 | 0.98877 | 29.7235 | -11.6005 | 68 | 49 | 2.0474 | 99.9 | 8.2819 | 68 | 45.333 | 44.2388 | 97.4262 | 97.7101 | 0.18961
800-68-44-9-99,9 | 800 | 68 | 44 | 9 | 43.1802 | 1295.4686 | 798.3803 | 67.9 | 45.6709 | 0.86041 | 25.8662 | -13.1239 | 68 | 49 | 2.3033 | 99.9 | 9.2972 | 68 | 45.358 | 44.6231 | 97.6379 | 98.0074 | 0.21267
800-68-44-10-99,9 | 800 | 68 | 44 | 10 | 43.1802 | 1295.4686 | 798.3446 | 67.9 | 45.6964 | 0.76467 | 22.9891 | -14.4049 | 68 | 49 | 2.5593 | 99.9 | 10.3123 | 68 | 45.3757 | 44.9748 | 97.8092 | 98.2291 | 0.23576
800-68-46-1-99,9 | 800 | 68 | 46 | 1 | 47.7083 | 1431.3327 | 798.9171 | 67.9 | 47.1538 | 14.2945 | 429.4423 | 17.1044 | 68 | 51 | 0.25593 | 99.9 | 1.139 | 68 | 46.6997 | 33.6697 | 88.0418 | 70.0376 | 0.029928
800-68-46-2-99,9 | 800 | 68 | 46 | 2 | 47.7083 | 1431.3327 | 798.6645 | 67.9 | 47.4267 | 7.3669 | 221.3884 | 12.6204 | 68 | 51 | 0.51185 | 99.9 | 2.1806 | 68 | 46.9927 | 40.8533 | 92.2164 | 84.5585 | 0.049577
800-68-46-3-99,9 | 800 | 68 | 46 | 3 | 47.7083 | 1431.3327 | 798.542 | 67.9 | 47.554 | 4.5628 | 137.1409 | 6.1816 | 68 | 51 | 0.76778 | 99.9 | 3.2078 | 68 | 47.1534 | 43.9133 | 94.1687 | 90.4361 | 0.069532
800-68-46-4-99,9 | 800 | 68 | 46 | 4 | 47.7083 | 1431.3327 | 798.4635 | 67.9 | 47.6266 | 3.148 | 94.6267 | 1.6859 | 68 | 51 | 1.0237 | 99.9 | 4.2298 | 68 | 47.2554 | 45.584 | 95.2992 | 93.4016 | 0.089766
800-68-46-5-99,9 | 800 | 68 | 46 | 5 | 47.7083 | 1431.3327 | 798.4042 | 67.9 | 47.6774 | 2.3373 | 70.2645 | -1.8345 | 68 | 51 | 1.2796 | 99.9 | 5.2491 | 68 | 47.325 | 46.6506 | 96.0343 | 95.1008 | 0.1102
800-68-46-6-99,9 | 800 | 68 | 46 | 6 | 47.7083 | 1431.3327 | 798.3547 | 67.9 | 47.7172 | 1.8311 | 55.0501 | -4.6651 | 68 | 51 | 1.5356 | 99.9 | 6.267 | 68 | 47.3765 | 47.4127 | 96.5493 | 96.1618 | 0.13078
800-68-46-7-99,9 | 800 | 68 | 46 | 7 | 47.7083 | 1431.3327 | 798.3107 | 67.9 | 47.7564 | 1.4951 | 44.9498 | -6.9793 | 68 | 51 | 1.7915 | 99.9 | 7.2839 | 68 | 47.4204 | 48.0047 | 96.9296 | 96.8662 | 0.15147
800-68-46-8-99,9 | 800 | 68 | 46 | 8 | 47.7083 | 1431.3327 | 798.2699 | 67.9 | 47.7805 | 1.2596 | 37.8723 | -8.9097 | 68 | 51 | 2.0474 | 99.9 | 8.3002 | 68 | 47.4481 | 48.4961 | 97.2215 | 97.3598 | 0.17223
800-68-46-9-99,9 | 800 | 68 | 46 | 9 | 47.7083 | 1431.3327 | 798.2312 | 67.9 | 47.8124 | 1.0897 | 32.7665 | -10.5234 | 68 | 51 | 2.3033 | 99.9 | 9.3161 | 68 | 47.4775 | 48.9219 | 97.4525 | 97.7158 | 0.19306
800-68-46-10-99,9 | 800 | 68 | 46 | 10 | 47.7083 | 1431.3327 | 798.194 | 67.9 | 47.8383 | 0.96252 | 28.9426 | -11.8933 | 68 | 51 | 2.5593 | 99.9 | 10.3316 | 68 | 47.4996 | 49.305 | 97.6397 | 97.9825 | 0.21392
800-68-48-1-99,9 | 800 | 68 | 48 | 1 | 52.6394 | 1579.2566 | 798.8623 | 67.9 | 49.2291 | 17.1968 | 516.6686 | 17.1044 | 68 | 53 | 0.25593 | 99.9 | 1.1468 | 68 | 48.7222 | 35.6986 | 87.4268 | 67.331 | 0.028215
800-68-48-2-99,9 | 800 | 68 | 48 | 2 | 52.6394 | 1579.2566 | 798.5743 | 67.9 | 49.5373 | 9.1627 | 275.3881 | 16.116 | 68 | 53 | 0.51185 | 99.9 | 2.1925 | 68 | 49.046 | 43.9886 | 91.6929 | 82.5935 | 0.046002
800-68-48-3-99,9 | 800 | 68 | 48 | 3 | 52.6394 | 1579.2566 | 798.4326 | 67.9 | 49.6772 | 5.7732 | 173.5472 | 9.0976 | 68 | 53 | 0.76778 | 99.9 | 3.2221 | 68 | 49.2219 | 47.634 | 93.7346 | 89.0325 | 0.064012
800-68-48-4-99,9 | 800 | 68 | 48 | 4 | 52.6394 | 1579.2566 | 798.3427 | 67.9 | 49.762 | 4.0197 | 120.8494 | 4.6359 | 68 | 53 | 1.0237 | 99.9 | 4.2456 | 68 | 49.3434 | 49.6434 | 94.9335 | 92.3636 | 0.082271
800-68-48-5-99,9 | 800 | 68 | 48 | 5 | 52.6394 | 1579.2566 | 798.2761 | 67.9 | 49.8208 | 2.9957 | 90.0704 | 1.0971 | 68 | 53 | 1.2796 | 99.9 | 5.2662 | 68 | 49.4228 | 50.9233 | 95.72 | 94.309 | 0.10072
800-68-48-6-99,9 | 800 | 68 | 48 | 6 | 52.6394 | 1579.2566 | 798.2214 | 67.9 | 49.8637 | 2.3475 | 70.5862 | -1.781 | 68 | 53 | 1.5356 | 99.9 | 6.285 | 68 | 49.4838 | 51.8275 | 96.2745 | 95.5404 | 0.1193
800-68-48-7-99,9 | 800 | 68 | 48 | 7 | 52.6394 | 1579.2566 | 798.1736 | 67.9 | 49.9008 | 1.9122 | 57.5 | -4.1636 | 68 | 53 | 1.7915 | 99.9 | 7.3027 | 68 | 49.5305 | 52.5187 | 96.6857 | 96.3674 | 0.13799
800-68-48-8-99,9 | 800 | 68 | 48 | 8 | 52.6394 | 1579.2566 | 798.13 | 67.9 | 49.9379 | 1.6066 | 48.3148 | -6.1588 | 68 | 53 | 2.0474 | 99.9 | 8.3197 | 68 | 49.5723 | 53.0802 | 97.0024 | 96.9478 | 0.15676
800-68-48-9-99,9 | 800 | 68 | 48 | 9 | 52.6394 | 1579.2566 | 798.089 | 67.9 | 49.9595 | 1.3827 | 41.5818 | -7.8596 | 68 | 53 | 2.3033 | 99.9 | 9.3361 | 68 | 49.5995 | 53.5601 | 97.2537 | 97.3733 | 0.17559
800-68-48-10-99,9 | 800 | 68 | 48 | 10 | 52.6394 | 1579.2566 | 798.0498 | 67.9 | 49.9905 | 1.2153 | 36.5511 | -9.3068 | 68 | 53 | 2.5593 | 99.9 | 10.3522 | 68 | 49.6279 | 53.9833 | 97.4577 | 97.6912 | 0.19446
800-68-50-1-99,9 | 800 | 68 | 50 | 1 | 58 | 1740.1022 | 798.7886 | 67.9 | 51.2992 | 20.5319 | 616.9266 | 17.1044 | 68 | 55 | 0.25593 | 99.9 | 1.1546 | 68 | 50.7431 | 37.724 | 86.8211 | 64.6002 | 0.026689
800-68-50-2-99,9 | 800 | 68 | 50 | 2 | 58 | 1740.1022 | 798.4623 | 67.9 | 51.6472 | 11.302 | 339.7342 | 17.1044 | 68 | 55 | 0.51185 | 99.9 | 2.2048 | 68 | 51.0952 | 47.2098 | 91.1611 | 80.5137 | 0.042828
800-68-50-3-99,9 | 800 | 68 | 50 | 3 | 58 | 1740.1022 | 798.2991 | 67.9 | 51.8081 | 7.2535 | 218.0814 | 12.3826 | 68 | 55 | 0.76778 | 99.9 | 3.237 | 68 | 51.2964 | 51.5143 | 93.2862 | 87.494 | 0.059117
800-68-50-4-99,9 | 800 | 68 | 50 | 4 | 58 | 1740.1022 | 798.196 | 67.9 | 51.9053 | 5.1014 | 153.3975 | 7.5628 | 68 | 55 | 1.0237 | 99.9 | 4.2623 | 68 | 51.4306 | 53.9223 | 94.5513 | 91.2044 | 0.075616
800-68-50-5-99,9 | 800 | 68 | 50 | 5 | 58 | 1740.1022 | 798.1206 | 67.9 | 51.973 | 3.822 | 114.9367 | 4.0267 | 68 | 55 | 1.2796 | 99.9 | 5.2842 | 68 | 51.5253 | 55.4576 | 95.389 | 93.4103 | 0.092288
800-68-50-6-99,9 | 800 | 68 | 50 | 6 | 58 | 1740.1022 | 798.0598 | 67.9 | 52.0213 | 3.0003 | 90.2337 | 1.1187 | 68 | 55 | 1.5356 | 99.9 | 6.304 | 68 | 51.5958 | 56.5352 | 95.9835 | 94.827 | 0.10909
800-68-50-7-99,9 | 800 | 68 | 50 | 7 | 58 | 1740.1022 | 798.0075 | 67.9 | 52.0596 | 2.4424 | 73.4587 | -1.3134 | 68 | 55 | 1.7915 | 99.9 | 7.3226 | 68 | 51.6503 | 57.3491 | 96.4265 | 95.789 | 0.126
800-68-50-8-99,9 | 800 | 68 | 50 | 8 | 58 | 1740.1022 | 797.9604 | 67.9 | 52.0941 | 2.047 | 61.5696 | -3.3728 | 68 | 55 | 2.0474 | 99.9 | 8.3403 | 68 | 51.6943 | 58.0004 | 96.7689 | 96.4707 | 0.14298
800-68-50-9-99,9 | 800 | 68 | 50 | 9 | 58 | 1740.1022 | 797.9167 | 67.9 | 52.1286 | 1.7572 | 52.8572 | -5.1317 | 68 | 55 | 2.3033 | 99.9 | 9.3574 | 68 | 51.7348 | 58.5461 | 97.0413 | 96.9703 | 0.16002
800-68-50-10-99,9 | 800 | 68 | 50 | 10 | 58 | 1740.1022 | 797.8752 | 67.9 | 52.1544 | 1.5377 | 46.2579 | -6.6536 | 68 | 55 | 2.5593 | 99.9 | 10.3741 | 68 | 51.7648 | 59.0215 | 97.263 | 97.3487 | 0.17711
800-70-10-1-99,9 | 800 | 70 | 10 | 1 | 6.1053 | 183.1691 | 799.7879 | 69.9 | 10.191 | 0.11836 | 3.552 | -33.1841 | 70 | 15 | 0.25593 | 99.9 | 1.0341 | 70 | 10.1883 | 6.2428 | 97.3008 | 98.0613 | 0.16703
800-70-10-2-99,9 | 800 | 70 | 10 | 2 | 6.1053 | 183.1691 | 799.762 | 69.9 | 10.2235 | 0.05787 | 1.7367 | -39.9012 | 70 | 15 | 0.51185 | 99.9 | 2.0452 | 70 | 10.2016 | 6.5593 | 98.4021 | 99.0521 | 0.33072
800-70-10-3-99,9 | 800 | 70 | 10 | 3 | 6.1053 | 183.1691 | 799.7376 | 69.9 | 10.2546 | 0.045181 | 1.356 | -42.1635 | 70 | 15 | 0.76778 | 99.9 | 3.0557 | 70 | 10.2063 | 6.8279 | 98.781 | 99.26 | 0.49504
800-70-10-4-99,9 | 800 | 70 | 10 | 4 | 6.1053 | 183.1691 | 799.7135 | 69.9 | 10.2829 | 0.040565 | 1.2174 | -43.1394 | 70 | 15 | 1.0237 | 99.9 | 4.066 | 70 | 10.2089 | 7.0884 | 98.9723 | 99.3356 | 0.65955
800-70-10-5-99,9 | 800 | 70 | 10 | 5 | 6.1053 | 183.1691 | 799.6895 | 69.9 | 10.3136 | 0.038415 | 1.153 | -43.6301 | 70 | 15 | 1.2796 | 99.9 | 5.0761 | 70 | 10.2125 | 7.3465 | 99.0876 | 99.3708 | 0.82415
800-70-10-6-99,9 | 800 | 70 | 10 | 6 | 6.1053 | 183.1691 | 799.6655 | 69.9 | 10.3429 | 0.037258 | 1.1183 | -43.9053 | 70 | 15 | 1.5356 | 99.9 | 6.0863 | 70 | 10.2149 | 7.6036 | 99.1647 | 99.3897 | 0.98879
800-70-10-7-99,9 | 800 | 70 | 10 | 7 | 6.1053 | 183.1691 | 799.6416 | 69.9 | 10.372 | 0.036579 | 1.0979 | -44.0704 | 70 | 15 | 1.7915 | 99.9 | 7.0964 | 70 | 10.2169 | 7.8602 | 99.2199 | 99.4009 | 1.1535
800-70-10-8-99,9 | 800 | 70 | 10 | 8 | 6.1053 | 183.1691 | 799.6176 | 69.9 | 10.4025 | 0.036162 | 1.0854 | -44.1731 | 70 | 15 | 2.0474 | 99.9 | 8.1066 | 70 | 10.221 | 8.1165 | 99.2614 | 99.4077 | 1.3181
800-70-10-9-99,9 | 800 | 70 | 10 | 9 | 6.1053 | 183.1691 | 799.5937 | 69.9 | 10.4318 | 0.035893 | 1.0774 | -44.2397 | 70 | 15 | 2.3033 | 99.9 | 9.1167 | 70 | 10.2239 | 8.3727 | 99.2936 | 99.4121 | 1.4829
800-70-10-10-99,9 | 800 | 70 | 10 | 10 | 6.1053 | 183.1691 | 799.5697 | 69.9 | 10.461 | 0.03572 | 1.0722 | -44.2829 | 70 | 15 | 2.5593 | 99.9 | 10.1268 | 70 | 10.2271 | 8.6288 | 99.3194 | 99.4149 | 1.6476
800-70-12-1-99,9 | 800 | 70 | 12 | 1 | 6.9395 | 208.1987 | 799.7626 | 69.9 | 12.2181 | 0.16176 | 4.8544 | -30.1671 | 70 | 17 | 0.25593 | 99.9 | 1.0374 | 70 | 12.2081 | 7.0337 | 97.0026 | 97.669 | 0.14754
800-70-12-2-99,9 | 800 | 70 | 12 | 2 | 6.9395 | 208.1987 | 799.7352 | 69.9 | 12.2539 | 0.074408 | 2.2331 | -37.5812 | 70 | 17 | 0.51185 | 99.9 | 2.049 | 70 | 12.2254 | 7.377 | 98.2398 | 98.9278 | 0.29133
800-70-12-3-99,9 | 800 | 70 | 12 | 3 | 6.9395 | 208.1987 | 799.7101 | 69.9 | 12.2802 | 0.055689 | 1.6714 | -40.2641 | 70 | 17 | 0.76778 | 99.9 | 3.0597 | 70 | 12.2294 | 7.6516 | 98.6681 | 99.1975 | 0.4358
800-70-12-4-99,9 | 800 | 70 | 12 | 4 | 6.9395 | 208.1987 | 799.6854 | 69.9 | 12.3135 | 0.048846 | 1.466 | -41.4642 | 70 | 17 | 1.0237 | 99.9 | 4.0703 | 70 | 12.237 | 7.9144 | 98.8849 | 99.2961 | 0.58049
800-70-12-5-99,9 | 800 | 70 | 12 | 5 | 6.9395 | 208.1987 | 799.6609 | 69.9 | 12.3401 | 0.045609 | 1.3689 | -42.0884 | 70 | 17 | 1.2796 | 99.9 | 5.0808 | 70 | 12.2366 | 8.1736 | 99.0157 | 99.3428 | 0.72527
800-70-12-6-99,9 | 800 | 70 | 12 | 6 | 6.9395 | 208.1987 | 799.6364 | 69.9 | 12.3699 | 0.043861 | 1.3165 | -42.4431 | 70 | 17 | 1.5356 | 99.9 | 6.0912 | 70 | 12.2397 | 8.4312 | 99.1031 | 99.368 | 0.87011
800-70-12-7-99,9 | 800 | 70 | 12 | 7 | 6.9395 | 208.1987 | 799.6119 | 69.9 | 12.3997 | 0.042824 | 1.2854 | -42.6596 | 70 | 17 | 1.7915 | 99.9 | 7.1016 | 70 | 12.2429 | 8.6882 | 99.1658 | 99.3829 | 1.015
800-70-12-8-99,9 | 800 | 70 | 12 | 8 | 6.9395 | 208.1987 | 799.5874 | 69.9 | 12.4294 | 0.042172 | 1.2659 | -42.7983 | 70 | 17 | 2.0474 | 99.9 | 8.112 | 70 | 12.2461 | 8.9448 | 99.2128 | 99.3923 | 1.1599
800-70-12-9-99,9 | 800 | 70 | 12 | 9 | 6.9395 | 208.1987 | 799.5629 | 69.9 | 12.459 | 0.041746 | 1.2532 | -42.8898 | 70 | 17 | 2.3033 | 99.9 | 9.1223 | 70 | 12.2496 | 9.2011 | 99.2494 | 99.3984 | 1.3048
800-70-12-10-99,9 | 800 | 70 | 12 | 10 | 6.9395 | 208.1987 | 799.5384 | 69.9 | 12.4901 | 0.041467 | 1.2448 | -42.9503 | 70 | 17 | 2.5593 | 99.9 | 10.1327 | 70 | 12.2561 | 9.4574 | 99.2787 | 99.4025 | 1.4497
800-70-14-1-99,9 | 800 | 70 | 14 | 1 | 7.8725 | 236.1877 | 799.7346 | 69.9 | 14.2483 | 0.2213 | 6.6416 | -27.0779 | 70 | 19 | 0.25593 | 99.9 | 1.0409 | 70 | 14.2291 | 7.9071 | 96.6761 | 97.1889 | 0.1307
800-70-14-2-99,9 | 800 | 70 | 14 | 2 | 7.8725 | 236.1877 | 799.7055 | 69.9 | 14.2816 | 0.096601 | 2.8993 | -35.1339 | 70 | 19 | 0.51185 | 99.9 | 2.053 | 70 | 14.2495 | 8.2877 | 98.0606 | 98.7729 | 0.25721
800-70-14-3-99,9 | 800 | 70 | 14 | 3 | 7.8725 | 236.1877 | 799.6796 | 69.9 | 14.3161 | 0.06934 | 2.0812 | -38.2468 | 70 | 19 | 0.76778 | 99.9 | 3.0642 | 70 | 14.2603 | 8.5709 | 98.5435 | 99.1192 | 0.38446
800-70-14-4-99,9 | 800 | 70 | 14 | 4 | 7.8725 | 236.1877 | 799.6543 | 69.9 | 14.3448 | 0.059227 | 1.7777 | -39.7066 | 70 | 19 | 1.0237 | 99.9 | 4.0751 | 70 | 14.2647 | 8.8369 | 98.7884 | 99.2477 | 0.51195
800-70-14-5-99,9 | 800 | 70 | 14 | 5 | 7.8725 | 236.1877 | 799.6291 | 69.9 | 14.3742 | 0.054438 | 1.634 | -40.4821 | 70 | 19 | 1.2796 | 99.9 | 5.0858 | 70 | 14.2687 | 9.0977 | 98.9363 | 99.3085 | 0.63955
800-70-14-6-99,9 | 800 | 70 | 14 | 6 | 7.8725 | 236.1877 | 799.6041 | 69.9 | 14.4036 | 0.051822 | 1.5555 | -40.9335 | 70 | 19 | 1.5356 | 99.9 | 6.0965 | 70 | 14.2718 | 9.3562 | 99.0353 | 99.3417 | 0.7672
800-70-14-7-99,9 | 800 | 70 | 14 | 7 | 7.8725 | 236.1877 | 799.579 | 69.9 | 14.4331 | 0.050256 | 1.5086 | -41.2138 | 70 | 19 | 1.7915 | 99.9 | 7.1072 | 70 | 14.275 | 9.6137 | 99.1062 | 99.3616 | 0.89489
800-70-14-8-99,9 | 800 | 70 | 14 | 8 | 7.8725 | 236.1877 | 799.554 | 69.9 | 14.4625 | 0.049259 | 1.4787 | -41.3965 | 70 | 19 | 2.0474 | 99.9 | 8.1178 | 70 | 14.2782 | 9.8706 | 99.1595 | 99.3743 | 1.0226
800-70-14-9-99,9 | 800 | 70 | 14 | 9 | 7.8725 | 236.1877 | 799.529 | 69.9 | 14.4919 | 0.048598 | 1.4589 | -41.5196 | 70 | 19 | 2.3033 | 99.9 | 9.1284 | 70 | 14.2817 | 10.1272 | 99.201 | 99.3827 | 1.1503
800-70-14-10-99,9 | 800 | 70 | 14 | 10 | 7.8725 | 236.1877 | 799.504 | 69.9 | 14.5213 | 0.048146 | 1.4454 | -41.6045 | 70 | 19 | 2.5593 | 99.9 | 10.139 | 70 | 14.2854 | 10.3836 | 99.2342 | 99.3884 | 1.2781
800-70-16-1-99,9 | 800 | 70 | 16 | 1 | 8.9137 | 267.4282 | 799.7039 | 69.9 | 16.2818 | 0.30248 | 9.0782 | -23.9337 | 70 | 21 | 0.25593 | 99.9 | 1.0447 | 70 | 16.2536 | 8.8672 | 96.3205 | 96.6066 | 0.11613
800-70-16-2-99,9 | 800 | 70 | 16 | 2 | 8.9137 | 267.4282 | 799.6727 | 69.9 | 16.3171 | 0.12658 | 3.7992 | -32.5572 | 70 | 21 | 0.51185 | 99.9 | 2.0575 | 70 | 16.279 | 9.299 | 97.8633 | 98.5799 | 0.2276
800-70-16-3-99,9 | 800 | 70 | 16 | 3 | 8.9137 | 267.4282 | 799.6458 | 69.9 | 16.3521 | 0.087178 | 2.6166 | -36.1112 | 70 | 21 | 0.76778 | 99.9 | 3.069 | 70 | 16.2931 | 9.5943 | 98.4059 | 99.022 | 0.33988
800-70-16-4-99,9 | 800 | 70 | 16 | 4 | 8.9137 | 267.4282 | 799.6198 | 69.9 | 16.3806 | 0.072405 | 2.1733 | -37.8522 | 70 | 21 | 1.0237 | 99.9 | 4.0802 | 70 | 16.2969 | 9.865 | 98.6819 | 99.1877 | 0.45242
800-70-16-5-99,9 | 800 | 70 | 16 | 5 | 8.9137 | 267.4282 | 799.594 | 69.9 | 16.4099 | 0.065363 | 1.962 | -38.8037 | 70 | 21 | 1.2796 | 99.9 | 5.0913 | 70 | 16.3019 | 10.128 | 98.8489 | 99.2667 | 0.56508
800-70-16-6-99,9 | 800 | 70 | 16 | 6 | 8.9137 | 267.4282 | 799.5684 | 69.9 | 16.4393 | 0.06149 | 1.8458 | -39.3691 | 70 | 21 | 1.5356 | 99.9 | 6.1023 | 70 | 16.3055 | 10.3878 | 98.9607 | 99.3102 | 0.67779
800-70-16-7-99,9 | 800 | 70 | 16 | 7 | 8.9137 | 267.4282 | 799.5428 | 69.9 | 16.4686 | 0.059155 | 1.7758 | -39.7263 | 70 | 21 | 1.7915 | 99.9 | 7.1132 | 70 | 16.309 | 10.6461 | 99.0408 | 99.3364 | 0.79055
800-70-16-8-99,9 | 800 | 70 | 16 | 8 | 8.9137 | 267.4282 | 799.5172 | 69.9 | 16.4979 | 0.057656 | 1.7308 | -39.9627 | 70 | 21 | 2.0474 | 99.9 | 8.1241 | 70 | 16.3125 | 10.9035 | 99.101 | 99.3532 | 0.90333
800-70-16-9-99,9 | 800 | 70 | 16 | 9 | 8.9137 | 267.4282 | 799.4917 | 69.9 | 16.5272 | 0.056648 | 1.7006 | -40.1247 | 70 | 21 | 2.3033 | 99.9 | 9.135 | 70 | 16.3161 | 11.1604 | 99.1479 | 99.3645 | 1.0161
800-70-16-10-99,9 | 800 | 70 | 16 | 10 | 8.9137 | 267.4282 | 799.4661 | 69.9 | 16.5565 | 0.05595 | 1.6797 | -40.2385 | 70 | 21 | 2.5593 | 99.9 | 10.1458 | 70 | 16.32 | 11.4171 | 99.1855 | 99.3723 | 1.1289
800-70-18-1-99,9 | 800 | 70 | 18 | 1 | 10.0739 | 302.2347 | 799.6703 | 69.9 | 18.315 | 0.41207 | 12.368 | -20.757 | 70 | 23 | 0.25593 | 99.9 | 1.0488 | 70 | 18.2781 | 9.9177 | 95.9352 | 95.9095 | 0.1035
800-70-18-2-99,9 | 800 | 70 | 18 | 2 | 10.0739 | 302.2347 | 799.6364 | 69.9 | 18.3551 | 0.16706 | 5.0143 | -29.8655 | 70 | 23 | 0.51185 | 99.9 | 2.0623 | 70 | 18.3101 | 10.4187 | 97.6465 | 98.3417 | 0.20188
800-70-18-3-99,9 | 800 | 70 | 18 | 3 | 10.0739 | 302.2347 | 799.6084 | 69.9 | 18.3875 | 0.11064 | 3.3209 | -33.8554 | 70 | 23 | 0.76778 | 99.9 | 3.0743 | 70 | 18.324 | 10.731 | 98.2545 | 98.9018 | 0.30111
800-70-18-4-99,9 | 800 | 70 | 18 | 4 | 10.0739 | 302.2347 | 799.5817 | 69.9 | 18.4202 | 0.089301 | 2.6806 | -35.8912 | 70 | 23 | 1.0237 | 99.9 | 4.0859 | 70 | 18.3337 | 11.0083 | 98.5647 | 99.1135 | 0.40062
800-70-18-5-99,9 | 800 | 70 | 18 | 5 | 10.0739 | 302.2347 | 799.5553 | 69.9 | 18.4494 | 0.079035 | 2.3725 | -37.0403 | 70 | 23 | 1.2796 | 99.9 | 5.0972 | 70 | 18.3386 | 11.2745 | 98.7527 | 99.2154 | 0.50026
800-70-18-6-99,9 | 800 | 70 | 18 | 6 | 10.0739 | 302.2347 | 799.529 | 69.9 | 18.4786 | 0.073356 | 2.2021 | -37.738 | 70 | 23 | 1.5356 | 99.9 | 6.1085 | 70 | 18.3422 | 11.5361 | 98.8787 | 99.2718 | 0.59997
800-70-18-7-99,9 | 800 | 70 | 18 | 7 | 10.0739 | 302.2347 | 799.5029 | 69.9 | 18.5077 | 0.069911 | 2.0988 | -38.1863 | 70 | 23 | 1.7915 | 99.9 | 7.1197 | 70 | 18.3464 | 11.7955 | 98.969 | 99.306 | 0.69972
800-70-18-8-99,9 | 800 | 70 | 18 | 8 | 10.0739 | 302.2347 | 799.4767 | 69.9 | 18.5369 | 0.067683 | 2.0319 | -38.4875 | 70 | 23 | 2.0474 | 99.9 | 8.1309 | 70 | 18.3503 | 12.0536 | 99.0369 | 99.3281 | 0.7995
800-70-18-9-99,9 | 800 | 70 | 18 | 9 | 10.0739 | 302.2347 | 799.4506 | 69.9 | 18.5661 | 0.066173 | 1.9867 | -38.6968 | 70 | 23 | 2.3033 | 99.9 | 9.142 | 70 | 18.3541 | 12.3111 | 99.0898 | 99.3431 | 0.89931
800-70-18-10-99,9 | 800 | 70 | 18 | 10 | 10.0739 | 302.2347 | 799.4245 | 69.9 | 18.5951 | 0.065115 | 1.955 | -38.8462 | 70 | 23 | 2.5593 | 99.9 | 10.1531 | 70 | 18.3582 | 12.568 | 99.1322 | 99.3536 | 0.99912
800-70-20-1-99,9 | 800 | 70 | 20 | 1 | 11.3642 | 340.9454 | 799.6339 | 69.9 | 20.3537 | 0.55881 | 16.7731 | -17.5611 | 70 | 25 | 0.25593 | 99.9 | 1.0533 | 70 | 20.3042 | 11.0613 | 95.5199 | 95.0827 | 0.092547
800-70-20-2-99,9 | 800 | 70 | 20 | 2 | 11.3642 | 340.9454 | 799.5964 | 69.9 | 20.3968 | 0.22168 | 6.6541 | -27.0706 | 70 | 25 | 0.51185 | 99.9 | 2.0675 | 70 | 20.3441 | 11.6543 | 97.4092 | 98.0493 | 0.17949
800-70-20-3-99,9 | 800 | 70 | 20 | 3 | 11.3642 | 340.9454 | 799.5672 | 69.9 | 20.4306 | 0.14175 | 4.2549 | -31.473 | 70 | 25 | 0.76778 | 99.9 | 3.08 | 70 | 20.361 | 11.9902 | 98.0881 | 98.7527 | 0.26732
800-70-20-4-99,9 | 800 | 70 | 20 | 4 | 11.3642 | 340.9454 | 799.5396 | 69.9 | 20.4638 | 0.11115 | 3.3366 | -33.8169 | 70 | 25 | 1.0237 | 99.9 | 4.092 | 70 | 20.3725 | 12.2767 | 98.4358 | 99.0219 | 0.35546
800-70-20-5-99,9 | 800 | 70 | 20 | 5 | 11.3642 | 340.9454 | 799.5125 | 69.9 | 20.4928 | 0.09632 | 2.8915 | -35.1814 | 70 | 25 | 1.2796 | 99.9 | 5.1037 | 70 | 20.3785 | 12.5475 | 98.6469 | 99.1524 | 0.44374
800-70-20-6-99,9 | 800 | 70 | 20 | 6 | 11.3642 | 340.9454 | 799.4856 | 69.9 | 20.5219 | 0.088069 | 2.6439 | -36.0289 | 70 | 25 | 1.5356 | 99.9 | 6.1152 | 70 | 20.3832 | 12.8117 | 98.7886 | 99.225 | 0.5321
800-70-20-7-99,9 | 800 | 70 | 20 | 7 | 11.3642 | 340.9454 | 799.4588 | 69.9 | 20.5509 | 0.083036 | 2.4929 | -36.5833 | 70 | 25 | 1.7915 | 99.9 | 7.1267 | 70 | 20.3875 | 13.0726 | 98.8902 | 99.2693 | 0.6205
800-70-20-8-99,9 | 800 | 70 | 20 | 8 | 11.3642 | 340.9454 | 799.4321 | 69.9 | 20.5799 | 0.079761 | 2.3947 | -36.9612 | 70 | 25 | 2.0474 | 99.9 | 8.1382 | 70 | 20.3913 | 13.3318 | 98.9666 | 99.2981 | 0.70894
800-70-20-9-99,9 | 800 | 70 | 20 | 9 | 11.3642 | 340.9454 | 799.4055 | 69.9 | 20.6088 | 0.077526 | 2.3277 | -37.2275 | 70 | 25 | 2.3033 | 99.9 | 9.1496 | 70 | 20.3955 | 13.59 | 99.0262 | 99.3178 | 0.7974
800-70-20-10-99,9 | 800 | 70 | 20 | 10 | 11.3642 | 340.9454 | 799.3788 | 69.9 | 20.6377 | 0.075947 | 2.2803 | -37.4199 | 70 | 25 | 2.5593 | 99.9 | 10.161 | 70 | 20.4 | 13.8475 | 99.0739 | 99.3317 | 0.88588
800-70-22-1-99,9 | 800 | 70 | 22 | 1 | 12.7934 | 383.8244 | 799.5945 | 69.9 | 22.3992 | 0.7529 | 22.5998 | -14.3683 | 70 | 27 | 0.25593 | 99.9 | 1.058 | 70 | 22.3332 | 12.2964 | 95.0769 | 94.1149 | 0.083053
800-70-22-2-99,9 | 800 | 70 | 22 | 2 | 12.7934 | 383.8244 | 799.5527 | 69.9 | 22.4449 | 0.29504 | 8.8567 | -24.1901 | 70 | 27 | 0.51185 | 99.9 | 2.0732 | 70 | 22.3813 | 13.0102 | 97.1523 | 97.6938 | 0.16002
800-70-22-3-99,9 | 800 | 70 | 22 | 3 | 12.7934 | 383.8244 | 799.5219 | 69.9 | 22.4801 | 0.18302 | 5.4941 | -28.9715 | 70 | 27 | 0.76778 | 99.9 | 3.0861 | 70 | 22.4021 | 13.3782 | 97.9076 | 98.5695 | 0.2379
800-70-22-4-99,9 | 800 | 70 | 22 | 4 | 12.7934 | 383.8244 | 799.4933 | 69.9 | 22.5142 | 0.13957 | 4.19 | -31.6223 | 70 | 27 | 1.0237 | 99.9 | 4.0984 | 70 | 22.4163 | 13.6775 | 98.2963 | 98.9091 | 0.31611
800-70-22-5-99,9 | 800 | 70 | 22 | 5 | 12.7934 | 383.8244 | 799.4655 | 69.9 | 22.5429 | 0.11834 | 3.5528 | -33.2148 | 70 | 27 | 1.2796 | 99.9 | 5.1105 | 70 | 22.4231 | 13.9547 | 98.5328 | 99.075 | 0.39448
800-70-22-6-99,9 | 800 | 70 | 22 | 6 | 12.7934 | 383.8244 | 799.438 | 69.9 | 22.5718 | 0.10646 | 3.1963 | -34.2273 | 70 | 27 | 1.5356 | 99.9 | 6.1223 | 70 | 22.4286 | 14.2225 | 98.6916 | 99.1678 | 0.47293
800-70-22-7-99,9 | 800 | 70 | 22 | 7 | 12.7934 | 383.8244 | 799.4106 | 69.9 | 22.6009 | 0.099185 | 2.9779 | -34.9017 | 70 | 27 | 1.7915 | 99.9 | 7.1341 | 70 | 22.4338 | 14.4857 | 98.8057 | 99.2247 | 0.55143
800-70-22-8-99,9 | 800 | 70 | 22 | 8 | 12.7934 | 383.8244 | 799.3833 | 69.9 | 22.6291 | 0.094418 | 2.8349 | -35.3689 | 70 | 27 | 2.0474 | 99.9 | 8.1458 | 70 | 22.4377 | 14.7464 | 98.8915 | 99.262 | 0.62997
800-70-22-9-99,9 | 800 | 70 | 22 | 9 | 12.7934 | 383.8244 | 799.3561 | 69.9 | 22.658 | 0.091152 | 2.7369 | -35.702 | 70 | 27 | 2.3033 | 99.9 | 9.1575 | 70 | 22.4422 | 15.0056 | 98.9584 | 99.2875 | 0.70854
800-70-22-10-99,9 | 800 | 70 | 22 | 10 | 12.7934 | 383.8244 | 799.3289 | 69.9 | 22.6869 | 0.088829 | 2.6673 | -35.9456 | 70 | 27 | 2.5593 | 99.9 | 10.1691 | 70 | 22.4471 | 15.2638 | 99.0121 | 99.3057 | 0.78712
800-70-24-1-99,9 | 800 | 70 | 24 | 1 | 14.3773 | 431.3424 | 799.5571 | 69.9 | 24.4471 | 1.0072 | 30.2349 | -11.1876 | 70 | 29 | 0.25593 | 99.9 | 1.0631 | 70 | 24.3647 | 13.626 | 94.6051 | 92.9944 | 0.074794
800-70-24-2-99,9 | 800 | 70 | 24 | 2 | 14.3773 | 431.3424 | 799.5097 | 69.9 | 24.4985 | 0.39334 | 11.8081 | -21.2389 | 70 | 29 | 0.51185 | 99.9 | 2.0792 | 70 | 24.4223 | 14.4958 | 96.8729 | 97.2642 | 0.14302
800-70-24-3-99,9 | 800 | 70 | 24 | 3 | 14.3773 | 431.3424 | 799.477 | 69.9 | 24.5329 | 0.23788 | 7.1416 | -26.3633 | 70 | 29 | 0.76778 | 99.9 | 3.0928 | 70 | 24.4445 | 14.9072 | 97.7103 | 98.3454 | 0.21217
800-70-24-4-99,9 | 800 | 70 | 24 | 4 | 14.3773 | 431.3424 | 799.4473 | 69.9 | 24.5694 | 0.17679 | 5.3076 | -29.3117 | 70 | 29 | 1.0237 | 99.9 | 4.1055 | 70 | 24.4637 | 15.2242 | 98.1435 | 98.7704 | 0.28168
800-70-24-5-99,9 | 800 | 70 | 24 | 5 | 14.3773 | 431.3424 | 799.4187 | 69.9 | 24.5962 | 0.14665 | 4.4028 | -31.1408 | 70 | 29 | 1.2796 | 99.9 | 5.1178 | 70 | 24.4704 | 15.5103 | 98.4076 | 98.98 | 0.35135
800-70-24-6-99,9 | 800 | 70 | 24 | 6 | 14.3773 | 431.3424 | 799.3905 | 69.9 | 24.6257 | 0.1297 | 3.8943 | -32.3306 | 70 | 29 | 1.5356 | 99.9 | 6.13 | 70 | 24.4775 | 15.7832 | 98.5853 | 99.0979 | 0.42112
800-70-24-7-99,9 | 800 | 70 | 24 | 7 | 14.3773 | 431.3424 | 799.3625 | 69.9 | 24.6548 | 0.11927 | 3.5811 | -33.1386 | 70 | 29 | 1.7915 | 99.9 | 7.1421 | 70 | 24.4835 | 16.0495 | 98.7131 | 99.1705 | 0.49095
800-70-24-8-99,9 | 800 | 70 | 24 | 8 | 14.3773 | 431.3424 | 799.3346 | 69.9 | 24.6838 | 0.11241 | 3.3752 | -33.7065 | 70 | 29 | 2.0474 | 99.9 | 8.1541 | 70 | 24.4889 | 16.3123 | 98.8093 | 99.2182 | 0.56082
800-70-24-9-99,9 | 800 | 70 | 24 | 9 | 14.3773 | 431.3424 | 799.3068 | 69.9 | 24.7127 | 0.10768 | 3.2334 | -34.1171 | 70 | 29 | 2.3033 | 99.9 | 9.166 | 70 | 24.4942 | 16.573 | 98.8843 | 99.251 | 0.63071
800-70-24-10-99,9 | 800 | 70 | 24 | 10 | 14.3773 | 431.3424 | 799.2791 | 69.9 | 24.7414 | 0.1043 | 3.132 | -34.4212 | 70 | 29 | 2.5593 | 99.9 | 10.1779 | 70 | 24.4993 | 16.8323 | 98.9444 | 99.2746 | 0.70062
800-70-26-1-99,9 | 800 | 70 | 26 | 1 | 16.1296 | 483.9142 | 799.513 | 69.9 | 26.4982 | 1.3366 | 40.1237 | -8.0355 | 70 | 31 | 0.25593 | 99.9 | 1.0685 | 70 | 26.3957 | 15.049 | 94.1057 | 91.7136 | 0.067599
800-70-26-2-99,9 | 800 | 70 | 26 | 2 | 16.1296 | 483.9142 | 799.4588 | 69.9 | 26.5553 | 0.52416 | 15.7365 | -18.2359 | 70 | 31 | 0.51185 | 99.9 | 2.0858 | 70 | 26.4643 | 16.1173 | 96.5705 | 96.7503 | 0.12816
800-70-26-3-99,9 | 800 | 70 | 26 | 3 | 16.1296 | 483.9142 | 799.4237 | 69.9 | 26.592 | 0.31088 | 9.3336 | -23.6561 | 70 | 31 | 0.76778 | 99.9 | 3.0999 | 70 | 26.4924 | 16.5865 | 97.4952 | 98.0726 | 0.18965
800-70-26-4-99,9 | 800 | 70 | 26 | 4 | 16.1296 | 483.9142 | 799.3927 | 69.9 | 26.6301 | 0.22572 | 6.7771 | -26.8876 | 70 | 31 | 1.0237 | 99.9 | 4.1131 | 70 | 26.5157 | 16.9276 | 97.9764 | 98.6006 | 0.25151
800-70-26-5-99,9 | 800 | 70 | 26 | 5 | 16.1296 | 483.9142 | 799.3631 | 69.9 | 26.6583 | 0.18334 | 5.5048 | -28.9522 | 70 | 31 | 1.2796 | 99.9 | 5.1258 | 70 | 26.5253 | 17.2259 | 98.2707 | 98.8634 | 0.31355
800-70-26-6-99,9 | 800 | 70 | 26 | 6 | 16.1296 | 483.9142 | 799.3341 | 69.9 | 26.6861 | 0.15933 | 4.7843 | -30.3301 | 70 | 31 | 1.5356 | 99.9 | 6.1383 | 70 | 26.5323 | 17.5059 | 98.469 | 99.0122 | 0.3757
800-70-26-7-99,9 | 800 | 70 | 26 | 7 | 16.1296 | 483.9142 | 799.3055 | 69.9 | 26.7187 | 0.14453 | 4.3399 | -31.2808 | 70 | 31 | 1.7915 | 99.9 | 7.1507 | 70 | 26.5429 | 17.7766 | 98.6117 | 99.104 | 0.43791
800-70-26-8-99,9 | 800 | 70 | 26 | 8 | 16.1296 | 483.9142 | 799.277 | 69.9 | 26.747 | 0.13472 | 4.0456 | -31.9621 | 70 | 31 | 2.0474 | 99.9 | 8.1629 | 70 | 26.5488 | 18.0423 | 98.7193 | 99.1648 | 0.50016
800-70-26-9-99,9 | 800 | 70 | 26 | 9 | 16.1296 | 483.9142 | 799.2486 | 69.9 | 26.7726 | 0.12791 | 3.8411 | -32.4633 | 70 | 31 | 2.3033 | 99.9 | 9.1751 | 70 | 26.5513 | 18.3051 | 98.8032 | 99.207 | 0.56244
800-70-26-10-99,9 | 800 | 70 | 26 | 10 | 16.1296 | 483.9142 | 799.2202 | 69.9 | 26.8012 | 0.12304 | 3.6949 | -32.8373 | 70 | 31 | 2.5593 | 99.9 | 10.1873 | 70 | 26.5568 | 18.5659 | 98.8706 | 99.2372 | 0.62474
800-70-28-1-99,9 | 800 | 70 | 28 | 1 | 18.065 | 541.9831 | 799.4589 | 69.9 | 28.5516 | 1.7582 | 52.7841 | -4.9201 | 70 | 33 | 0.25593 | 99.9 | 1.0742 | 70 | 28.4262 | 16.5628 | 93.5805 | 90.2675 | 0.061324
800-70-28-2-99,9 | 800 | 70 | 28 | 2 | 18.065 | 541.9831 | 799.3962 | 69.9 | 28.6175 | 0.6972 | 20.9332 | -15.1947 | 70 | 33 | 0.51185 | 99.9 | 2.0928 | 70 | 28.5086 | 17.8797 | 96.2444 | 96.1406 | 0.11516
800-70-28-3-99,9 | 800 | 70 | 28 | 3 | 18.065 | 541.9831 | 799.3581 | 69.9 | 28.6579 | 0.40777 | 12.2436 | -20.8633 | 70 | 33 | 0.76778 | 99.9 | 3.1077 | 70 | 28.5446 | 18.425 | 97.2614 | 97.7428 | 0.1699
800-70-28-4-99,9 | 800 | 70 | 28 | 4 | 18.065 | 541.9831 | 799.3255 | 69.9 | 28.6903 | 0.28999 | 8.7076 | -24.3626 | 70 | 33 | 1.0237 | 99.9 | 4.1213 | 70 | 28.5648 | 18.7988 | 97.7942 | 98.3947 | 0.22503
800-70-28-5-99,9 | 800 | 70 | 28 | 5 | 18.065 | 541.9831 | 799.2949 | 69.9 | 28.7226 | 0.23101 | 6.9368 | -26.6546 | 70 | 33 | 1.2796 | 99.9 | 5.1345 | 70 | 28.5805 | 19.1137 | 98.1211 | 98.7212 | 0.28036
800-70-28-6-99,9 | 800 | 70 | 28 | 6 | 18.065 | 541.9831 | 799.265 | 69.9 | 28.7571 | 0.19743 | 5.9287 | -28.2187 | 70 | 33 | 1.5356 | 99.9 | 6.1473 | 70 | 28.5946 | 19.4032 | 98.342 | 98.9071 | 0.3358
800-70-28-7-99,9 | 800 | 70 | 28 | 7 | 18.065 | 541.9831 | 799.2356 | 69.9 | 28.7848 | 0.17647 | 5.2994 | -29.3268 | 70 | 33 | 1.7915 | 99.9 | 7.16 | 70 | 28.6032 | 19.6801 | 98.501 | 99.0232 | 0.39131
800-70-28-8-99,9 | 800 | 70 | 28 | 8 | 18.065 | 541.9831 | 799.2065 | 69.9 | 28.8132 | 0.16258 | 4.8825 | -30.1311 | 70 | 33 | 2.0474 | 99.9 | 8.1725 | 70 | 28.6103 | 19.9499 | 98.621 | 99.1 | 0.44687
800-70-28-9-99,9 | 800 | 70 | 28 | 9 | 18.065 | 541.9831 | 799.1774 | 69.9 | 28.8414 | 0.15293 | 4.5928 | -30.729 | 70 | 33 | 2.3033 | 99.9 | 9.185 | 70 | 28.6166 | 20.2155 | 98.7147 | 99.1535 | 0.50245
800-70-28-10-99,9 | 800 | 70 | 28 | 10 | 18.065 | 541.9831 | 799.1485 | 69.9 | 28.8695 | 0.14596 | 4.3839 | -31.1825 | 70 | 33 | 2.5593 | 99.9 | 10.1974 | 70 | 28.6222 | 20.4783 | 98.7899 | 99.192 | 0.55806
800-70-30-1-99,9 | 800 | 70 | 30 | 1 | 20.1996 | 606.0219 | 799.4125 | 69.9 | 30.6072 | 2.2919 | 68.812 | -1.8498 | 70 | 35 | 0.25593 | 99.9 | 1.0803 | 70 | 30.457 | 18.1637 | 93.0318 | 88.6537 | 0.055842
800-70-30-2-99,9 | 800 | 70 | 30 | 2 | 20.1996 | 606.0219 | 799.3396 | 69.9 | 30.6843 | 0.92427 | 27.7526 | -12.131 | 70 | 35 | 0.51185 | 99.9 | 2.1003 | 70 | 30.5552 | 19.7872 | 95.8945 | 95.4243 | 0.10376
800-70-30-3-99,9 | 800 | 70 | 30 | 3 | 20.1996 | 606.0219 | 799.2977 | 69.9 | 30.7283 | 0.53582 | 16.0898 | -18.0013 | 70 | 35 | 0.76778 | 99.9 | 3.116 | 70 | 30.5986 | 20.4316 | 97.0081 | 97.3474 | 0.15256
800-70-30-4-99,9 | 800 | 70 | 30 | 4 | 20.1996 | 606.0219 | 799.2632 | 69.9 | 30.7684 | 0.37499 | 11.2609 | -21.7295 | 70 | 35 | 1.0237 | 99.9 | 4.1302 | 70 | 30.6291 | 20.8484 | 97.596 | 98.1436 | 0.20177
800-70-30-5-99,9 | 800 | 70 | 30 | 5 | 20.1996 | 606.0219 | 799.2313 | 69.9 | 30.7945 | 0.29327 | 8.807 | -24.2472 | 70 | 35 | 1.2796 | 99.9 | 5.1438 | 70 | 30.642 | 21.186 | 97.9582 | 98.5482 | 0.25118
800-70-30-6-99,9 | 800 | 70 | 30 | 6 | 20.1996 | 606.0219 | 799.2005 | 69.9 | 30.8289 | 0.24652 | 7.4035 | -26.0015 | 70 | 35 | 1.5356 | 99.9 | 6.157 | 70 | 30.6592 | 21.4887 | 98.2034 | 98.7796 | 0.3007
800-70-30-7-99,9 | 800 | 70 | 30 | 7 | 20.1996 | 606.0219 | 799.1703 | 69.9 | 30.8568 | 0.21719 | 6.5229 | -27.2692 | 70 | 35 | 1.7915 | 99.9 | 7.17 | 70 | 30.668 | 21.7739 | 98.3803 | 98.9248 | 0.35031
800-70-30-8-99,9 | 800 | 70 | 30 | 8 | 20.1996 | 606.0219 | 799.1404 | 69.9 | 30.8848 | 0.19767 | 5.937 | -28.2047 | 70 | 35 | 2.0474 | 99.9 | 8.1829 | 70 | 30.6761 | 22.0494 | 98.5138 | 99.0214 | 0.39996
800-70-30-9-99,9 | 800 | 70 | 30 | 9 | 20.1996 | 606.0219 | 799.1107 | 69.9 | 30.9129 | 0.18406 | 5.5282 | -28.9102 | 70 | 35 | 2.3033 | 99.9 | 9.1957 | 70 | 30.6826 | 22.3189 | 98.6182 | 99.0888 | 0.44965
800-70-30-10-99,9 | 800 | 70 | 30 | 10 | 20.1996 | 606.0219 | 799.0811 | 69.9 | 30.9406 | 0.1742 | 5.2324 | -29.4518 | 70 | 35 | 2.5593 | 99.9 | 10.2084 | 70 | 30.6895 | 22.5847 | 98.702 | 99.1376 | 0.49936
800-70-32-1-99,9 | 800 | 70 | 32 | 1 | 22.5498 | 676.5346 | 799.3547 | 69.9 | 32.6686 | 2.9609 | 88.9025 | 1.1714 | 70 | 37 | 0.25593 | 99.9 | 1.0866 | 70 | 32.4917 | 19.8449 | 92.4625 | 86.8697 | 0.051049
800-70-32-2-99,9 | 800 | 70 | 32 | 2 | 22.5498 | 676.5346 | 799.2693 | 69.9 | 32.757 | 1.2198 | 36.6293 | -9.0577 | 70 | 37 | 0.51185 | 99.9 | 2.1084 | 70 | 32.6057 | 21.8419 | 95.5209 | 94.5907 | 0.093765
800-70-32-3-99,9 | 800 | 70 | 32 | 3 | 22.5498 | 676.5346 | 799.2229 | 69.9 | 32.8049 | 0.70437 | 21.1528 | -15.0823 | 70 | 37 | 0.76778 | 99.9 | 3.1249 | 70 | 32.6583 | 22.6132 | 96.7347 | 96.8764 | 0.13733
800-70-32-4-99,9 | 800 | 70 | 32 | 4 | 22.5498 | 676.5346 | 799.186 | 69.9 | 32.8406 | 0.48636 | 14.6064 | -19.0205 | 70 | 37 | 1.0237 | 99.9 | 4.1398 | 70 | 32.6888 | 23.0872 | 97.381 | 97.8432 | 0.1813
800-70-32-5-99,9 | 800 | 70 | 32 | 5 | 22.5498 | 676.5346 | 799.1525 | 69.9 | 32.8716 | 0.37458 | 11.2501 | -21.7394 | 70 | 37 | 1.2796 | 99.9 | 5.1538 | 70 | 32.7061 | 23.4549 | 97.781 | 98.3389 | 0.22548
800-70-32-6-99,9 | 800 | 70 | 32 | 6 | 22.5498 | 676.5346 | 799.1206 | 69.9 | 32.9084 | 0.31011 | 9.3142 | -23.6772 | 70 | 37 | 1.5356 | 99.9 | 6.1675 | 70 | 32.7259 | 23.7753 | 98.0525 | 98.6248 | 0.26979
800-70-32-7-99,9 | 800 | 70 | 32 | 7 | 22.5498 | 676.5346 | 799.0895 | 69.9 | 32.9354 | 0.26941 | 8.092 | -25.1053 | 70 | 37 | 1.7915 | 99.9 | 7.1808 | 70 | 32.7381 | 24.0719 | 98.2487 | 98.8053 | 0.31418
800-70-32-8-99,9 | 800 | 70 | 32 | 8 | 22.5498 | 676.5346 | 799.0588 | 69.9 | 32.9635 | 0.24221 | 7.2753 | -26.177 | 70 | 37 | 2.0474 | 99.9 | 8.194 | 70 | 32.7477 | 24.355 | 98.397 | 98.9259 | 0.35862
800-70-32-9-99,9 | 800 | 70 | 32 | 9 | 22.5498 | 676.5346 | 799.0283 | 69.9 | 32.9912 | 0.22316 | 6.7032 | -26.9969 | 70 | 37 | 2.3033 | 99.9 | 9.2071 | 70 | 32.7561 | 24.63 | 98.513 | 99.0104 | 0.40311
800-70-32-10-99,9 | 800 | 70 | 32 | 10 | 22.5498 | 676.5346 | 798.9981 | 69.9 | 33.0187 | 0.20932 | 6.2879 | -27.6344 | 70 | 37 | 2.5593 | 99.9 | 10.2201 | 70 | 32.7638 | 24.8998 | 98.6063 | 99.0717 | 0.44762
800-70-34-1-99,9 | 800 | 70 | 34 | 1 | 25.1339 | 754.0575 | 799.3042 | 69.9 | 34.7277 | 3.7875 | 113.7319 | 4.1292 | 70 | 39 | 0.25593 | 99.9 | 1.0932 | 70 | 34.52 | 21.6023 | 91.8751 | 84.9306 | 0.046846
800-70-34-2-99,9 | 800 | 70 | 34 | 2 | 25.1339 | 754.0575 | 799.2042 | 69.9 | 34.8347 | 1.6008 | 48.0756 | -5.9883 | 70 | 39 | 0.51185 | 99.9 | 2.1169 | 70 | 34.6563 | 24.045 | 95.124 | 93.6308 | 0.084987
800-70-34-3-99,9 | 800 | 70 | 34 | 3 | 25.1339 | 754.0575 | 799.1521 | 69.9 | 34.888 | 0.92478 | 27.7744 | -12.1224 | 70 | 39 | 0.76778 | 99.9 | 3.1345 | 70 | 34.7197 | 24.9769 | 96.4409 | 96.3206 | 0.12392
800-70-34-4-99,9 | 800 | 70 | 34 | 4 | 25.1339 | 754.0575 | 799.1122 | 69.9 | 34.9327 | 0.63295 | 19.0106 | -16.2279 | 70 | 39 | 1.0237 | 99.9 | 4.15 | 70 | 34.7597 | 25.5247 | 97.1487 | 97.4817 | 0.16326
800-70-34-5-99,9 | 800 | 70 | 34 | 5 | 25.1339 | 754.0575 | 799.0769 | 69.9 | 34.9572 | 0.48095 | 14.4459 | -19.1365 | 70 | 39 | 1.2796 | 99.9 | 5.1646 | 70 | 34.7774 | 25.9326 | 97.5889 | 98.0865 | 0.20282
800-70-34-6-99,9 | 800 | 70 | 34 | 6 | 25.1339 | 754.0575 | 799.0437 | 69.9 | 34.9938 | 0.39273 | 11.7966 | -21.2488 | 70 | 39 | 1.5356 | 99.9 | 6.1787 | 70 | 34.8023 | 26.2768 | 97.8887 | 98.4375 | 0.24251
800-70-34-7-99,9 | 800 | 70 | 34 | 7 | 25.1339 | 754.0575 | 799.0115 | 69.9 | 35.0214 | 0.33668 | 10.1136 | -22.835 | 70 | 39 | 1.7915 | 99.9 | 7.1925 | 70 | 34.8148 | 26.5887 | 98.1057 | 98.6604 | 0.28229
800-70-34-8-99,9 | 800 | 70 | 34 | 8 | 25.1339 | 754.0575 | 798.9799 | 69.9 | 35.0492 | 0.29905 | 8.9834 | -24.0454 | 70 | 39 | 2.0474 | 99.9 | 8.206 | 70 | 34.8243 | 26.8823 | 98.27 | 98.8102 | 0.32213
800-70-34-9-99,9 | 800 | 70 | 34 | 9 | 25.1339 | 754.0575 | 798.9487 | 69.9 | 35.0763 | 0.2726 | 8.1892 | -24.9844 | 70 | 39 | 2.3033 | 99.9 | 9.2194 | 70 | 34.8352 | 27.1647 | 98.3986 | 98.9154 | 0.36201
800-70-34-10-99,9 | 800 | 70 | 34 | 10 | 25.1339 | 754.0575 | 798.9177 | 69.9 | 35.1037 | 0.25332 | 7.6104 | -25.7241 | 70 | 39 | 2.5593 | 99.9 | 10.2327 | 70 | 34.843 | 27.4399 | 98.5021 | 98.9921 | 0.40192
800-70-36-1-99,9 | 800 | 70 | 36 | 1 | 27.9704 | 839.1601 | 799.2411 | 69.9 | 36.7942 | 4.8017 | 144.1958 | 7.029 | 70 | 41 | 0.25593 | 99.9 | 1.1001 | 70 | 36.5533 | 23.4246 | 91.2739 | 82.833 | 0.043162
800-70-36-2-99,9 | 800 | 70 | 36 | 2 | 27.9704 | 839.1601 | 799.1238 | 69.9 | 36.9132 | 2.0869 | 62.6783 | -2.9374 | 70 | 41 | 0.51185 | 99.9 | 2.126 | 70 | 36.7054 | 26.3953 | 94.7046 | 92.539 | 0.077269
800-70-36-3-99,9 | 800 | 70 | 36 | 3 | 27.9704 | 839.1601 | 799.0647 | 69.9 | 36.9758 | 1.2109 | 36.3727 | -9.1362 | 70 | 41 | 0.76778 | 99.9 | 3.1447 | 70 | 36.7833 | 27.5272 | 96.1263 | 95.6706 | 0.11211
800-70-36-4-99,9 | 800 | 70 | 36 | 4 | 27.9704 | 839.1601 | 799.0213 | 69.9 | 37.0165 | 0.82347 | 24.7359 | -13.3883 | 70 | 41 | 1.0237 | 99.9 | 4.161 | 70 | 36.8234 | 28.1706 | 96.8983 | 97.0559 | 0.14735
800-70-36-5-99,9 | 800 | 70 | 36 | 5 | 27.9704 | 839.1601 | 798.9837 | 69.9 | 37.0503 | 0.61977 | 18.6178 | -16.4509 | 70 | 41 | 1.2796 | 99.9 | 5.1762 | 70 | 36.8544 | 28.6302 | 97.3812 | 97.7842 | 0.18281
800-70-36-6-99,9 | 800 | 70 | 36 | 6 | 27.9704 | 839.1601 | 798.9489 | 69.9 | 37.0886 | 0.50008 | 15.0229 | -18.7248 | 70 | 41 | 1.5356 | 99.9 | 6.1908 | 70 | 36.8807 | 29.0058 | 97.7112 | 98.2121 | 0.21842
800-70-36-7-99,9 | 800 | 70 | 36 | 7 | 27.9704 | 839.1601 | 798.9155 | 69.9 | 37.1153 | 0.42354 | 12.7241 | -20.463 | 70 | 41 | 1.7915 | 99.9 | 7.205 | 70 | 36.8951 | 29.3383 | 97.9506 | 98.4858 | 0.25411
800-70-36-8-99,9 | 800 | 70 | 36 | 8 | 27.9704 | 839.1601 | 798.8829 | 69.9 | 37.1424 | 0.3719 | 11.1732 | -21.8101 | 70 | 41 | 2.0474 | 99.9 | 8.2189 | 70 | 36.9076 | 29.6459 | 98.1321 | 98.6704 | 0.28987
800-70-36-9-99,9 | 800 | 70 | 36 | 9 | 27.9704 | 839.1601 | 798.8508 | 69.9 | 37.1698 | 0.33547 | 10.0792 | -22.8698 | 70 | 41 | 2.3033 | 99.9 | 9.2327 | 70 | 36.9195 | 29.9382 | 98.2744 | 98.8006 | 0.32568
800-70-36-10-99,9 | 800 | 70 | 36 | 10 | 27.9704 | 839.1601 | 798.819 | 69.9 | 37.1966 | 0.30883 | 9.279 | -23.7155 | 70 | 41 | 2.5593 | 99.9 | 10.2463 | 70 | 36.9295 | 30.2208 | 98.389 | 98.8959 | 0.36151
800-70-38-1-99,9 | 800 | 70 | 38 | 1 | 31.08 | 932.4471 | 799.1877 | 69.9 | 38.8635 | 6.0317 | 181.1451 | 9.864 | 70 | 43 | 0.25593 | 99.9 | 1.1072 | 70 | 38.5866 | 25.3042 | 90.6619 | 80.593 | 0.039923
800-70-38-2-99,9 | 800 | 70 | 38 | 2 | 31.08 | 932.4471 | 799.0504 | 69.9 | 39.0003 | 2.7026 | 81.1787 | 0.093113 | 70 | 43 | 0.51185 | 99.9 | 2.1355 | 70 | 38.7613 | 28.8892 | 94.2638 | 91.3044 | 0.070479
800-70-38-3-99,9 | 800 | 70 | 38 | 3 | 31.08 | 932.4471 | 798.983 | 69.9 | 39.0709 | 1.5799 | 47.4594 | -6.1352 | 70 | 43 | 0.76778 | 99.9 | 3.1556 | 70 | 38.848 | 30.2679 | 95.791 | 94.9167 | 0.10169
800-70-38-4-99,9 | 800 | 70 | 38 | 4 | 31.08 | 932.4471 | 798.9351 | 69.9 | 39.1155 | 1.0717 | 32.1962 | -10.4935 | 70 | 43 | 1.0237 | 99.9 | 4.1728 | 70 | 38.9005 | 31.032 | 96.6295 | 96.5518 | 0.1333
800-70-38-5-99,9 | 800 | 70 | 38 | 5 | 31.08 | 932.4471 | 798.8948 | 69.9 | 39.151 | 0.8004 | 24.0467 | -13.6955 | 70 | 43 | 1.2796 | 99.9 | 5.1886 | 70 | 38.9343 | 31.5592 | 97.1573 | 97.4247 | 0.16513
800-70-38-6-99,9 | 800 | 70 | 38 | 6 | 31.08 | 932.4471 | 798.8581 | 69.9 | 39.1884 | 0.63933 | 19.2085 | -16.117 | 70 | 43 | 1.5356 | 99.9 | 6.2037 | 70 | 38.9614 | 31.9762 | 97.5193 | 97.9429 | 0.1971
800-70-38-7-99,9 | 800 | 70 | 38 | 7 | 31.08 | 932.4471 | 798.8232 | 69.9 | 39.2163 | 0.53581 | 16.0991 | -17.995 | 70 | 43 | 1.7915 | 99.9 | 7.2184 | 70 | 38.9812 | 32.3357 | 97.7826 | 98.276 | 0.22918
800-70-38-8-99,9 | 800 | 70 | 38 | 8 | 31.08 | 932.4471 | 798.7894 | 69.9 | 39.2437 | 0.46555 | 13.9886 | -19.4736 | 70 | 43 | 2.0474 | 99.9 | 8.2327 | 70 | 38.9966 | 32.6618 | 97.9827 | 98.5021 | 0.26131
800-70-38-9-99,9 | 800 | 70 | 38 | 9 | 31.08 | 932.4471 | 798.7563 | 69.9 | 39.2705 | 0.41575 | 12.4926 | -20.6539 | 70 | 43 | 2.3033 | 99.9 | 9.2469 | 70 | 39.0098 | 32.9676 | 98.1398 | 98.6623 | 0.2935
800-70-38-10-99,9 | 800 | 70 | 38 | 10 | 31.08 | 932.4471 | 798.7237 | 69.9 | 39.2972 | 0.37918 | 11.3944 | -21.6075 | 70 | 43 | 2.5593 | 99.9 | 10.2609 | 70 | 39.0199 | 33.2601 | 98.2663 | 98.78 | 0.32572
800-70-40-1-99,9 | 800 | 70 | 40 | 1 | 34.4833 | 1034.5591 | 799.1203 | 69.9 | 40.9274 | 7.5043 | 225.3905 | 13.2014 | 70 | 45 | 0.25593 | 99.9 | 1.1146 | 70 | 40.612 | 27.2349 | 90.0419 | 78.2378 | 0.037066
800-70-40-2-99,9 | 800 | 70 | 40 | 2 | 34.4833 | 1034.5591 | 798.9602 | 69.9 | 41.0955 | 3.4737 | 104.3533 | 3.0897 | 70 | 45 | 0.51185 | 99.9 | 2.1456 | 70 | 40.8157 | 31.5214 | 93.8034 | 89.9264 | 0.064496
800-70-40-3-99,9 | 800 | 70 | 40 | 3 | 34.4833 | 1034.5591 | 798.8826 | 69.9 | 41.1728 | 2.0517 | 61.64 | -3.1312 | 70 | 45 | 0.76778 | 99.9 | 3.1671 | 70 | 40.9164 | 33.1994 | 95.4353 | 94.0502 | 0.092502
800-70-40-4-99,9 | 800 | 70 | 40 | 4 | 34.4833 | 1034.5591 | 798.8293 | 69.9 | 41.2201 | 1.3918 | 41.8171 | -7.5697 | 70 | 45 | 1.0237 | 99.9 | 4.1853 | 70 | 40.9745 | 34.1152 | 96.342 | 95.9639 | 0.12088
800-70-40-5-99,9 | 800 | 70 | 40 | 5 | 34.4833 | 1034.5591 | 798.7857 | 69.9 | 41.2582 | 1.0343 | 31.0773 | -10.885 | 70 | 45 | 1.2796 | 99.9 | 5.2019 | 70 | 41.0153 | 34.7286 | 96.9166 | 97.0006 | 0.14948
800-70-40-6-99,9 | 800 | 70 | 40 | 6 | 34.4833 | 1034.5591 | 798.7467 | 69.9 | 41.2987 | 0.82001 | 24.6405 | -13.4302 | 70 | 45 | 1.5356 | 99.9 | 6.2176 | 70 | 41.0528 | 35.1988 | 97.3125 | 97.622 | 0.17824
800-70-40-7-99,9 | 800 | 70 | 40 | 7 | 34.4833 | 1034.5591 | 798.7101 | 69.9 | 41.3262 | 0.68098 | 20.4635 | -15.4385 | 70 | 45 | 1.7915 | 99.9 | 7.2328 | 70 | 41.0744 | 35.5938 | 97.6013 | 98.0252 | 0.20709
800-70-40-8-99,9 | 800 | 70 | 40 | 8 | 34.4833 | 1034.5591 | 798.675 | 69.9 | 41.3529 | 0.58608 | 17.6126 | -17.0422 | 70 | 45 | 2.0474 | 99.9 | 8.2476 | 70 | 41.0916 | 35.9446 | 97.8212 | 98.3004 | 0.23601
800-70-40-9-99,9 | 800 | 70 | 40 | 9 | 34.4833 | 1034.5591 | 798.6407 | 69.9 | 41.3803 | 0.51857 | 15.5844 | -18.338 | 70 | 45 | 2.3033 | 99.9 | 9.2621 | 70 | 41.1081 | 36.268 | 97.994 | 98.4962 | 0.26498
800-70-40-10-99,9 | 800 | 70 | 40 | 10 | 34.4833 | 1034.5591 | 798.607 | 69.9 | 41.4063 | 0.4688 | 14.0894 | -19.3983 | 70 | 45 | 2.5593 | 99.9 | 10.2765 | 70 | 41.1214 | 36.5737 | 98.1335 | 98.6405 | 0.29399
800-70-42-1-99,9 | 800 | 70 | 42 | 1 | 38.2039 | 1146.1742 | 799.0653 | 69.9 | 42.9988 | 9.2583 | 278.0905 | 16.5853 | 70 | 47 | 0.25593 | 99.9 | 1.1221 | 70 | 42.6405 | 29.2015 | 89.4188 | 75.7661 | 0.034548
800-70-42-2-99,9 | 800 | 70 | 42 | 2 | 38.2039 | 1146.1742 | 798.8795 | 69.9 | 43.1909 | 4.4297 | 133.0862 | 6.0438 | 70 | 47 | 0.51185 | 99.9 | 2.1561 | 70 | 42.8724 | 34.286 | 93.3249 | 88.405 | 0.059217
800-70-42-3-99,9 | 800 | 70 | 42 | 3 | 38.2039 | 1146.1742 | 798.7899 | 69.9 | 43.2786 | 2.6495 | 79.6092 | -0.13756 | 70 | 47 | 0.76778 | 99.9 | 3.1793 | 70 | 42.9849 | 36.3222 | 95.0597 | 93.0649 | 0.084378
800-70-42-4-99,9 | 800 | 70 | 42 | 4 | 38.2039 | 1146.1742 | 798.73 | 69.9 | 43.3342 | 1.8027 | 54.1704 | -4.6223 | 70 | 47 | 1.0237 | 99.9 | 4.1986 | 70 | 43.055 | 37.4249 | 96.0357 | 95.2814 | 0.10989
800-70-42-5-99,9 | 800 | 70 | 42 | 5 | 38.2039 | 1146.1742 | 798.6823 | 69.9 | 43.3756 | 1.3364 | 40.1598 | -8.0254 | 70 | 47 | 1.2796 | 99.9 | 5.216 | 70 | 43.107 | 38.1472 | 96.6589 | 96.502 | 0.13562
800-70-42-6-99,9 | 800 | 70 | 42 | 6 | 38.2039 | 1146.1742 | 798.6405 | 69.9 | 43.4093 | 1.0528 | 31.6403 | -10.6863 | 70 | 47 | 1.5356 | 99.9 | 6.2324 | 70 | 43.1424 | 38.6866 | 97.0902 | 97.2442 | 0.1615
800-70-42-7-99,9 | 800 | 70 | 42 | 7 | 38.2039 | 1146.1742 | 798.6019 | 69.9 | 43.4456 | 0.86829 | 26.0957 | -12.8047 | 70 | 47 | 1.7915 | 99.9 | 7.2481 | 70 | 43.1699 | 39.1271 | 97.406 | 97.7272 | 0.18749
800-70-42-8-99,9 | 800 | 70 | 42 | 8 | 38.2039 | 1146.1742 | 798.5651 | 69.9 | 43.473 | 0.74132 | 22.281 | -14.5216 | 70 | 47 | 2.0474 | 99.9 | 8.2634 | 70 | 43.193 | 39.51 | 97.647 | 98.0596 | 0.21355
800-70-42-9-99,9 | 800 | 70 | 42 | 9 | 38.2039 | 1146.1742 | 798.5295 | 69.9 | 43.4953 | 0.65023 | 19.544 | -15.9316 | 70 | 47 | 2.3033 | 99.9 | 9.2784 | 70 | 43.2074 | 39.857 | 97.8367 | 98.298 | 0.23966
800-70-42-10-99,9 | 800 | 70 | 42 | 10 | 38.2039 | 1146.1742 | 798.4947 | 69.9 | 43.5258 | 0.58319 | 17.5296 | -17.0923 | 70 | 47 | 2.5593 | 99.9 | 10.2932 | 70 | 43.2249 | 40.18 | 97.99 | 98.4735 | 0.26581
800-70-44-1-99,9 | 800 | 70 | 44 | 1 | 42.2645 | 1268.0089 | 798.9946 | 69.9 | 45.0636 | 11.3227 | 340.1288 | 17.2807 | 70 | 49 | 0.25593 | 99.9 | 1.1297 | 70 | 44.6672 | 31.1977 | 88.795 | 73.2099 | 0.032319
800-70-44-2-99,9 | 800 | 70 | 44 | 2 | 42.2645 | 1268.0089 | 798.78 | 69.9 | 45.2853 | 5.6013 | 168.3054 | 8.9451 | 70 | 49 | 0.51185 | 99.9 | 2.1671 | 70 | 44.9228 | 37.175 | 92.8302 | 86.747 | 0.054551
800-70-44-3-99,9 | 800 | 70 | 44 | 3 | 42.2645 | 1268.0089 | 798.6766 | 69.9 | 45.3927 | 3.4012 | 102.2108 | 2.8401 | 70 | 49 | 0.76778 | 99.9 | 3.1921 | 70 | 45.0586 | 39.6311 | 94.6653 | 91.9526 | 0.077194
800-70-44-4-99,9 | 800 | 70 | 44 | 4 | 42.2645 | 1268.0089 | 798.6088 | 69.9 | 45.4566 | 2.326 | 69.9054 | -1.6654 | 70 | 49 | 1.0237 | 99.9 | 4.2127 | 70 | 45.1392 | 40.9622 | 95.7109 | 94.4966 | 0.10015
800-70-44-5-99,9 | 800 | 70 | 44 | 5 | 42.2645 | 1268.0089 | 798.5562 | 69.9 | 45.5012 | 1.7234 | 51.7975 | -5.1362 | 70 | 49 | 1.2796 | 99.9 | 5.231 | 70 | 45.1969 | 41.8207 | 96.3839 | 95.9224 | 0.12333
800-70-44-6-99,9 | 800 | 70 | 44 | 6 | 42.2645 | 1268.0089 | 798.511 | 69.9 | 45.5445 | 1.3534 | 40.6807 | -7.8802 | 70 | 49 | 1.5356 | 99.9 | 6.2481 | 70 | 45.2437 | 42.4466 | 96.8522 | 96.7977 | 0.14666
800-70-44-7-99,9 | 800 | 70 | 44 | 7 | 42.2645 | 1268.0089 | 798.4698 | 69.9 | 45.5678 | 1.1091 | 33.3381 | -10.1067 | 70 | 49 | 1.7915 | 99.9 | 7.2645 | 70 | 45.2722 | 42.9469 | 97.1963 | 97.3759 | 0.17009
800-70-44-8-99,9 | 800 | 70 | 44 | 8 | 42.2645 | 1268.0089 | 798.4311 | 69.9 | 45.5987 | 0.94066 | 28.2771 | -11.9253 | 70 | 49 | 2.0474 | 99.9 | 8.2803 | 70 | 45.2976 | 43.3712 | 97.4595 | 97.7743 | 0.19359
800-70-44-9-99,9 | 800 | 70 | 44 | 9 | 42.2645 | 1268.0089 | 798.394 | 69.9 | 45.6319 | 0.81978 | 24.6444 | -13.4284 | 70 | 49 | 2.3033 | 99.9 | 9.2958 | 70 | 45.3244 | 43.748 | 97.6672 | 98.0603 | 0.21716
800-70-44-10-99,9 | 800 | 70 | 44 | 10 | 42.2645 | 1268.0089 | 798.3579 | 69.9 | 45.6579 | 0.72964 | 21.9357 | -14.6902 | 70 | 49 | 2.5593 | 99.9 | 10.311 | 70 | 45.3423 | 44.0941 | 97.8352 | 98.2736 | 0.24076
800-70-46-1-99,9 | 800 | 70 | 46 | 1 | 46.6917 | 1400.8199 | 798.9395 | 69.9 | 47.1369 | 13.7379 | 412.7094 | 17.2807 | 70 | 51 | 0.25593 | 99.9 | 1.1375 | 70 | 46.691 | 33.2097 | 88.1748 | 70.5774 | 0.030346
800-70-46-2-99,9 | 800 | 70 | 46 | 2 | 46.6917 | 1400.8199 | 798.6931 | 69.9 | 47.392 | 7.0276 | 211.1858 | 12.1695 | 70 | 51 | 0.51185 | 99.9 | 2.1786 | 70 | 46.9728 | 40.176 | 92.3219 | 84.9489 | 0.050423
800-70-46-3-99,9 | 800 | 70 | 46 | 3 | 46.6917 | 1400.8199 | 798.5734 | 69.9 | 47.514 | 4.3368 | 130.3454 | 5.789 | 70 | 51 | 0.76778 | 99.9 | 3.2056 | 70 | 47.1278 | 43.1227 | 94.2529 | 90.7118 | 0.07083
800-70-46-4-99,9 | 800 | 70 | 46 | 4 | 46.6917 | 1400.8199 | 798.4963 | 69.9 | 47.5849 | 2.9871 | 89.7869 | 1.2893 | 70 | 51 | 1.0237 | 99.9 | 4.2276 | 70 | 47.2265 | 44.7284 | 95.3679 | 93.6025 | 0.091523
800-70-46-5-99,9 | 800 | 70 | 46 | 5 | 46.6917 | 1400.8199 | 798.4377 | 69.9 | 47.6329 | 2.2166 | 66.631 | -2.2257 | 70 | 51 | 1.2796 | 99.9 | 5.247 | 70 | 47.2946 | 45.7548 | 96.0917 | 95.2528 | 0.11242
800-70-46-6-99,9 | 800 | 70 | 46 | 6 | 46.6917 | 1400.8199 | 798.3884 | 69.9 | 47.6723 | 1.7368 | 52.211 | -5.045 | 70 | 51 | 1.5356 | 99.9 | 6.2649 | 70 | 47.3434 | 46.4905 | 96.5981 | 96.2804 | 0.13347
800-70-46-7-99,9 | 800 | 70 | 46 | 7 | 46.6917 | 1400.8199 | 798.3443 | 69.9 | 47.7057 | 1.4184 | 42.6424 | -7.3489 | 70 | 51 | 1.7915 | 99.9 | 7.282 | 70 | 47.3816 | 47.0648 | 96.9717 | 96.9622 | 0.15462
800-70-46-8-99,9 | 800 | 70 | 46 | 8 | 46.6917 | 1400.8199 | 798.3033 | 69.9 | 47.7355 | 1.1966 | 35.976 | -9.2585 | 70 | 51 | 2.0474 | 99.9 | 8.2984 | 70 | 47.4119 | 47.5426 | 97.2583 | 97.4373 | 0.17584
800-70-46-9-99,9 | 800 | 70 | 46 | 9 | 46.6917 | 1400.8199 | 798.2643 | 69.9 | 47.7682 | 1.0364 | 31.1619 | -10.8547 | 70 | 51 | 2.3033 | 99.9 | 9.3144 | 70 | 47.44 | 47.9587 | 97.485 | 97.7803 | 0.19713
800-70-46-10-99,9 | 800 | 70 | 46 | 10 | 46.6917 | 1400.8199 | 798.2266 | 69.9 | 47.7891 | 0.91627 | 27.5507 | -12.2108 | 70 | 51 | 2.5593 | 99.9 | 10.3301 | 70 | 47.4584 | 48.3347 | 97.6687 | 98.0376 | 0.21846
800-70-48-1-99,9 | 800 | 70 | 48 | 1 | 51.5105 | 1545.4049 | 798.8668 | 69.9 | 49.2058 | 16.5356 | 496.7999 | 17.2807 | 70 | 53 | 0.25593 | 99.9 | 1.1453 | 70 | 48.712 | 35.2308 | 87.5602 | 67.8986 | 0.028592
800-70-48-2-99,9 | 800 | 70 | 48 | 2 | 51.5105 | 1545.4049 | 798.5858 | 69.9 | 49.5014 | 8.7469 | 262.8875 | 15.6716 | 70 | 53 | 0.51185 | 99.9 | 2.1904 | 70 | 49.0261 | 43.2754 | 91.8029 | 83.0192 | 0.046769
800-70-48-3-99,9 | 800 | 70 | 48 | 3 | 51.5105 | 1545.4049 | 798.4476 | 69.9 | 49.636 | 5.4907 | 165.0513 | 8.702 | 70 | 53 | 0.76778 | 99.9 | 3.2197 | 70 | 49.2013 | 46.7875 | 93.8241 | 89.3406 | 0.065189
800-70-48-4-99,9 | 800 | 70 | 48 | 4 | 51.5105 | 1545.4049 | 798.3595 | 69.9 | 49.7193 | 3.8146 | 114.6789 | 4.2296 | 70 | 53 | 1.0237 | 99.9 | 4.2432 | 70 | 49.3123 | 48.7196 | 95.0074 | 92.5946 | 0.083865
800-70-48-5-99,9 | 800 | 70 | 48 | 5 | 51.5105 | 1545.4049 | 798.2938 | 69.9 | 49.775 | 2.8402 | 85.3929 | 0.69281 | 70 | 53 | 1.2796 | 99.9 | 5.2638 | 70 | 49.3908 | 49.9499 | 95.7823 | 94.4862 | 0.10273
800-70-48-6-99,9 | 800 | 70 | 48 | 6 | 51.5105 | 1545.4049 | 798.2395 | 69.9 | 49.8167 | 2.2252 | 66.9061 | -2.1776 | 70 | 53 | 1.5356 | 99.9 | 6.2827 | 70 | 49.4491 | 50.8209 | 96.3278 | 95.6802 | 0.12174
800-70-48-7-99,9 | 800 | 70 | 48 | 7 | 51.5105 | 1545.4049 | 798.1918 | 69.9 | 49.853 | 1.8131 | 54.5186 | -4.5486 | 70 | 53 | 1.7915 | 99.9 | 7.3005 | 70 | 49.494 | 51.4889 | 96.732 | 96.4802 | 0.14085
800-70-48-8-99,9 | 800 | 70 | 48 | 8 | 51.5105 | 1545.4049 | 798.148 | 69.9 | 49.8886 | 1.5241 | 45.8304 | -6.5321 | 70 | 53 | 2.0474 | 99.9 | 8.3176 | 70 | 49.5309 | 52.0338 | 97.0432 | 97.0413 | 0.16004
800-70-48-9-99,9 | 800 | 70 | 48 | 9 | 51.5105 | 1545.4049 | 798.1068 | 69.9 | 49.9168 | 1.3134 | 39.4988 | -8.2119 | 70 | 53 | 2.3033 | 99.9 | 9.3342 | 70 | 49.5627 | 52.5004 | 97.2898 | 97.4502 | 0.17929
800-70-48-10-99,9 | 800 | 70 | 48 | 10 | 51.5105 | 1545.4049 | 798.0673 | 69.9 | 49.9372 | 1.1549 | 34.733 | -9.6506 | 70 | 53 | 2.5593 | 99.9 | 10.3504 | 70 | 49.5846 | 52.9148 | 97.49 | 97.7579 | 0.19859
800-70-50-1-99,9 | 800 | 70 | 50 | 1 | 56.7501 | 1702.6042 | 798.8028 | 69.9 | 51.2722 | 19.7569 | 593.6304 | 17.2807 | 70 | 55 | 0.25593 | 99.9 | 1.1531 | 70 | 50.7333 | 37.2491 | 86.9546 | 65.1862 | 0.027032
800-70-50-2-99,9 | 800 | 70 | 50 | 2 | 56.7501 | 1702.6042 | 798.4843 | 69.9 | 51.61 | 10.7986 | 324.5924 | 17.2807 | 70 | 55 | 0.51185 | 99.9 | 2.2025 | 70 | 51.0776 | 46.4634 | 91.2751 | 80.9717 | 0.043524
800-70-50-3-99,9 | 800 | 70 | 50 | 3 | 56.7501 | 1702.6042 | 798.3252 | 69.9 | 51.7639 | 6.9013 | 207.4861 | 11.8907 | 70 | 55 | 0.76778 | 99.9 | 3.2344 | 70 | 51.2723 | 50.6166 | 93.3805 | 87.8391 | 0.060182
800-70-50-4-99,9 | 800 | 70 | 50 | 4 | 56.7501 | 1702.6042 | 798.2243 | 69.9 | 51.8604 | 4.8423 | 145.6002 | 7.1486 | 70 | 55 | 1.0237 | 99.9 | 4.2597 | 70 | 51.3984 | 52.9315 | 94.6302 | 91.4674 | 0.07706
800-70-50-5-99,9 | 800 | 70 | 50 | 5 | 56.7501 | 1702.6042 | 798.1502 | 69.9 | 51.9218 | 3.623 | 108.9485 | 3.6094 | 70 | 55 | 1.2796 | 99.9 | 5.2815 | 70 | 51.4928 | 54.4068 | 95.4562 | 93.6159 | 0.094114
800-70-50-6-99,9 | 800 | 70 | 50 | 6 | 56.7501 | 1702.6042 | 798.09 | 69.9 | 51.9713 | 2.8426 | 85.4884 | 0.70612 | 70 | 55 | 1.5356 | 99.9 | 6.3014 | 70 | 51.5571 | 55.443 | 96.0414 | 94.991 | 0.1113
800-70-50-7-99,9 | 800 | 70 | 50 | 7 | 56.7501 | 1702.6042 | 798.0379 | 69.9 | 52.0094 | 2.3141 | 69.5992 | -1.7167 | 70 | 55 | 1.7915 | 99.9 | 7.3201 | 70 | 51.6103 | 56.2275 | 96.4771 | 95.9222 | 0.12859
800-70-50-8-99,9 | 800 | 70 | 50 | 8 | 56.7501 | 1702.6042 | 797.9909 | 69.9 | 52.0489 | 1.941 | 58.3799 | -3.7599 | 70 | 55 | 2.0474 | 99.9 | 8.3379 | 70 | 51.6578 | 56.8565 | 96.8136 | 96.5798 | 0.14596
800-70-50-9-99,9 | 800 | 70 | 50 | 9 | 56.7501 | 1702.6042 | 797.947 | 69.9 | 52.0765 | 1.6664 | 50.1251 | -5.5116 | 70 | 55 | 2.3033 | 99.9 | 9.3552 | 70 | 51.6907 | 57.387 | 97.0811 | 97.0635 | 0.16339
800-70-50-10-99,9 | 800 | 70 | 50 | 10 | 56.7501 | 1702.6042 | 797.9053 | 69.9 | 52.1017 | 1.4594 | 43.901 | -7.0197 | 70 | 55 | 2.5593 | 99.9 | 10.372 | 70 | 51.7194 | 57.8499 | 97.2987 | 97.4283 | 0.18086
800-72-10-1-99,9 | 800 | 72 | 10 | 1 | 5.9978 | 179.9447 | 799.7908 | 71.9 | 10.1828 | 0.11374 | 3.4133 | -33.3764 | 72 | 15 | 0.25593 | 99.9 | 1.0339 | 72 | 10.1823 | 6.14 | 97.3351 | 98.1037 | 0.16995
800-72-10-2-99,9 | 800 | 72 | 10 | 2 | 5.9978 | 179.9447 | 799.7646 | 71.9 | 10.2173 | 0.056099 | 1.6836 | -40.0145 | 72 | 15 | 0.51185 | 99.9 | 2.0451 | 72 | 10.195 | 6.4536 | 98.4184 | 99.0647 | 0.3366
800-72-10-3-99,9 | 800 | 72 | 10 | 3 | 5.9978 | 179.9447 | 799.7398 | 71.9 | 10.2476 | 0.044032 | 1.3215 | -42.2316 | 72 | 15 | 0.76778 | 99.9 | 3.0556 | 72 | 10.2001 | 6.7215 | 98.7908 | 99.2659 | 0.50388
800-72-10-4-99,9 | 800 | 72 | 10 | 4 | 5.9978 | 179.9447 | 799.7154 | 71.9 | 10.2756 | 0.039647 | 1.1899 | -43.1836 | 72 | 15 | 1.0237 | 99.9 | 4.066 | 72 | 10.2026 | 6.9819 | 98.9788 | 99.339 | 0.67135
800-72-10-5-99,9 | 800 | 72 | 10 | 5 | 5.9978 | 179.9447 | 799.691 | 71.9 | 10.3037 | 0.037601 | 1.1285 | -43.6625 | 72 | 15 | 1.2796 | 99.9 | 5.0763 | 72 | 10.2048 | 7.2398 | 99.0922 | 99.3731 | 0.8389
800-72-10-6-99,9 | 800 | 72 | 10 | 6 | 5.9978 | 179.9447 | 799.6666 | 71.9 | 10.3322 | 0.036502 | 1.0956 | -43.9298 | 72 | 15 | 1.5356 | 99.9 | 6.0866 | 72 | 10.208 | 7.4969 | 99.1679 | 99.3914 | 1.0065
800-72-10-7-99,9 | 800 | 72 | 10 | 7 | 5.9978 | 179.9447 | 799.6423 | 71.9 | 10.3605 | 0.035858 | 1.0763 | -44.0901 | 72 | 15 | 1.7915 | 99.9 | 7.0969 | 72 | 10.2096 | 7.7534 | 99.2222 | 99.4022 | 1.1741
800-72-10-8-99,9 | 800 | 72 | 10 | 8 | 5.9978 | 179.9447 | 799.618 | 71.9 | 10.3893 | 0.03546 | 1.0644 | -44.1902 | 72 | 15 | 2.0474 | 99.9 | 8.1071 | 72 | 10.2123 | 8.0098 | 99.2629 | 99.4088 | 1.3418
800-72-10-9-99,9 | 800 | 72 | 10 | 9 | 5.9978 | 179.9447 | 799.5936 | 71.9 | 10.418 | 0.035206 | 1.0568 | -44.2546 | 72 | 15 | 2.3033 | 99.9 | 9.1173 | 72 | 10.2154 | 8.2659 | 99.2946 | 99.413 | 1.5094
800-72-10-10-99,9 | 800 | 72 | 10 | 10 | 5.9978 | 179.9447 | 799.5693 | 71.9 | 10.4468 | 0.035042 | 1.0519 | -44.2962 | 72 | 15 | 2.5593 | 99.9 | 10.1276 | 72 | 10.2186 | 8.522 | 99.3199 | 99.4157 | 1.6771
800-72-12-1-99,9 | 800 | 72 | 12 | 1 | 6.816 | 204.4913 | 799.7658 | 71.9 | 12.207 | 0.15517 | 4.6567 | -30.3785 | 72 | 17 | 0.25593 | 99.9 | 1.0371 | 72 | 12.2 | 6.9167 | 97.0416 | 97.7234 | 0.15013
800-72-12-2-99,9 | 800 | 72 | 12 | 2 | 6.816 | 204.4913 | 799.7383 | 71.9 | 12.2431 | 0.071942 | 2.1591 | -37.7171 | 72 | 17 | 0.51185 | 99.9 | 2.0487 | 72 | 12.2181 | 7.2559 | 98.2588 | 98.9445 | 0.29656
800-72-12-3-99,9 | 800 | 72 | 12 | 3 | 6.816 | 204.4913 | 799.7128 | 71.9 | 12.2707 | 0.054158 | 1.6254 | -40.349 | 72 | 17 | 0.76778 | 99.9 | 3.0596 | 72 | 12.2233 | 7.5296 | 98.6798 | 99.2054 | 0.44367
800-72-12-4-99,9 | 800 | 72 | 12 | 4 | 6.816 | 204.4913 | 799.6877 | 71.9 | 12.3005 | 0.047649 | 1.4301 | -41.523 | 72 | 17 | 1.0237 | 99.9 | 4.0703 | 72 | 12.2283 | 7.792 | 98.8927 | 99.3009 | 0.59099
800-72-12-5-99,9 | 800 | 72 | 12 | 5 | 6.816 | 204.4913 | 799.6628 | 71.9 | 12.3294 | 0.044587 | 1.3382 | -42.1288 | 72 | 17 | 1.2796 | 99.9 | 5.0809 | 72 | 12.23 | 8.051 | 99.0212 | 99.3458 | 0.7384
800-72-12-6-99,9 | 800 | 72 | 12 | 6 | 6.816 | 204.4913 | 799.6379 | 71.9 | 12.3587 | 0.042929 | 1.2885 | -42.4734 | 72 | 17 | 1.5356 | 99.9 | 6.0915 | 72 | 12.2328 | 8.3086 | 99.1072 | 99.3702 | 0.88586
800-72-12-7-99,9 | 800 | 72 | 12 | 7 | 6.816 | 204.4913 | 799.613 | 71.9 | 12.3879 | 0.041947 | 1.2591 | -42.6835 | 72 | 17 | 1.7915 | 99.9 | 7.102 | 72 | 12.2357 | 8.5655 | 99.1687 | 99.3846 | 1.0334
800-72-12-8-99,9 | 800 | 72 | 12 | 8 | 6.816 | 204.4913 | 799.5881 | 71.9 | 12.4171 | 0.041329 | 1.2406 | -42.8178 | 72 | 17 | 2.0474 | 99.9 | 8.1125 | 72 | 12.2388 | 8.8221 | 99.2149 | 99.3936 | 1.1809
800-72-12-9-99,9 | 800 | 72 | 12 | 9 | 6.816 | 204.4913 | 799.5632 | 71.9 | 12.4458 | 0.040926 | 1.2285 | -42.9065 | 72 | 17 | 2.3033 | 99.9 | 9.123 | 72 | 12.2425 | 9.0784 | 99.2509 | 99.3996 | 1.3284
800-72-12-10-99,9 | 800 | 72 | 12 | 10 | 6.816 | 204.4913 | 799.5384 | 71.9 | 12.4752 | 0.040658 | 1.2205 | -42.9656 | 72 | 17 | 2.5593 | 99.9 | 10.1334 | 72 | 12.2456 | 9.3346 | 99.2797 | 99.4035 | 1.4759
800-72-14-1-99,9 | 800 | 72 | 14 | 1 | 7.7307 | 231.9356 | 799.7383 | 71.9 | 14.2375 | 0.21206 | 6.3644 | -27.3031 | 72 | 19 | 0.25593 | 99.9 | 1.0405 | 72 | 14.2227 | 7.7746 | 96.7203 | 97.2569 | 0.133
800-72-14-2-99,9 | 800 | 72 | 14 | 2 | 7.7307 | 231.9356 | 799.7091 | 71.9 | 14.2719 | 0.093205 | 2.7973 | -35.2891 | 72 | 19 | 0.51185 | 99.9 | 2.0528 | 72 | 14.244 | 8.1494 | 98.0826 | 98.7944 | 0.26186
800-72-14-3-99,9 | 800 | 72 | 14 | 3 | 7.7307 | 231.9356 | 799.6828 | 71.9 | 14.3033 | 0.067278 | 2.0193 | -38.3513 | 72 | 19 | 0.76778 | 99.9 | 3.064 | 72 | 14.2532 | 8.4312 | 98.5571 | 99.1297 | 0.39147
800-72-14-4-99,9 | 800 | 72 | 14 | 4 | 7.7307 | 231.9356 | 799.6571 | 71.9 | 14.3314 | 0.057676 | 1.7311 | -39.7789 | 72 | 19 | 1.0237 | 99.9 | 4.075 | 72 | 14.2558 | 8.6968 | 98.7977 | 99.2539 | 0.5213
800-72-14-5-99,9 | 800 | 72 | 14 | 5 | 7.7307 | 231.9356 | 799.6315 | 71.9 | 14.3608 | 0.053136 | 1.5949 | -40.5343 | 72 | 19 | 1.2796 | 99.9 | 5.0859 | 72 | 14.2593 | 8.9572 | 98.9431 | 99.3127 | 0.65125
800-72-14-6-99,9 | 800 | 72 | 14 | 6 | 7.7307 | 231.9356 | 799.6061 | 71.9 | 14.39 | 0.050657 | 1.5206 | -40.9728 | 72 | 19 | 1.5356 | 99.9 | 6.0967 | 72 | 14.2625 | 9.2156 | 99.0404 | 99.3447 | 0.78124
800-72-14-7-99,9 | 800 | 72 | 14 | 7 | 7.7307 | 231.9356 | 799.5806 | 71.9 | 14.4192 | 0.049175 | 1.4761 | -41.2448 | 72 | 19 | 1.7915 | 99.9 | 7.1075 | 72 | 14.2656 | 9.473 | 99.11 | 99.3639 | 0.91127
800-72-14-8-99,9 | 800 | 72 | 14 | 8 | 7.7307 | 231.9356 | 799.5552 | 71.9 | 14.4484 | 0.048232 | 1.4479 | -41.4216 | 72 | 19 | 2.0474 | 99.9 | 8.1183 | 72 | 14.2689 | 9.7299 | 99.1623 | 99.3761 | 1.0413
800-72-14-9-99,9 | 800 | 72 | 14 | 9 | 7.7307 | 231.9356 | 799.5298 | 71.9 | 14.4775 | 0.047607 | 1.4291 | -41.5406 | 72 | 19 | 2.3033 | 99.9 | 9.129 | 72 | 14.2723 | 9.9865 | 99.2031 | 99.3842 | 1.1714
800-72-14-10-99,9 | 800 | 72 | 14 | 10 | 7.7307 | 231.9356 | 799.5044 | 71.9 | 14.5061 | 0.04718 | 1.4164 | -41.6227 | 72 | 19 | 2.5593 | 99.9 | 10.1398 | 72 | 14.2765 | 10.2428 | 99.2357 | 99.3897 | 1.3015
800-72-16-1-99,9 | 800 | 72 | 16 | 1 | 8.7516 | 262.5631 | 799.7081 | 71.9 | 16.2704 | 0.28958 | 8.6912 | -24.1728 | 72 | 21 | 0.25593 | 99.9 | 1.0443 | 72 | 16.2468 | 8.7179 | 96.3703 | 96.6911 | 0.11818
800-72-16-2-99,9 | 800 | 72 | 16 | 2 | 8.7516 | 262.5631 | 799.6768 | 71.9 | 16.3071 | 0.12186 | 3.6575 | -32.7342 | 72 | 21 | 0.51185 | 99.9 | 2.0571 | 72 | 16.2718 | 9.1416 | 97.8885 | 98.6076 | 0.23176
800-72-16-3-99,9 | 800 | 72 | 16 | 3 | 8.7516 | 262.5631 | 799.6496 | 71.9 | 16.3381 | 0.084389 | 2.5329 | -36.2364 | 72 | 21 | 0.76778 | 99.9 | 3.0688 | 72 | 16.2841 | 9.435 | 98.4218 | 99.0357 | 0.34613
800-72-16-4-99,9 | 800 | 72 | 16 | 4 | 8.7516 | 262.5631 | 799.6232 | 71.9 | 16.3672 | 0.070377 | 2.1124 | -37.9403 | 72 | 21 | 1.0237 | 99.9 | 4.0801 | 72 | 16.2879 | 9.7049 | 98.693 | 99.1958 | 0.46077
800-72-16-5-99,9 | 800 | 72 | 16 | 5 | 8.7516 | 262.5631 | 799.597 | 71.9 | 16.3955 | 0.063696 | 1.912 | -38.8689 | 72 | 21 | 1.2796 | 99.9 | 5.0913 | 72 | 16.2916 | 9.9675 | 98.857 | 99.2722 | 0.57551
800-72-16-6-99,9 | 800 | 72 | 16 | 6 | 8.7516 | 262.5631 | 799.571 | 71.9 | 16.4247 | 0.060028 | 1.8019 | -39.4187 | 72 | 21 | 1.5356 | 99.9 | 6.1024 | 72 | 16.2952 | 10.2271 | 98.9668 | 99.3141 | 0.69033
800-72-16-7-99,9 | 800 | 72 | 16 | 7 | 8.7516 | 262.5631 | 799.545 | 71.9 | 16.4537 | 0.057818 | 1.7356 | -39.7654 | 72 | 21 | 1.7915 | 99.9 | 7.1135 | 72 | 16.2995 | 10.4853 | 99.0455 | 99.3393 | 0.80517
800-72-16-8-99,9 | 800 | 72 | 16 | 8 | 8.7516 | 262.5631 | 799.519 | 71.9 | 16.4828 | 0.056399 | 1.6931 | -39.9945 | 72 | 21 | 2.0474 | 99.9 | 8.1245 | 72 | 16.3021 | 10.7426 | 99.1047 | 99.3556 | 0.92005
800-72-16-9-99,9 | 800 | 72 | 16 | 9 | 8.7516 | 262.5631 | 799.493 | 71.9 | 16.5116 | 0.055447 | 1.6646 | -40.1513 | 72 | 21 | 2.3033 | 99.9 | 9.1355 | 72 | 16.3064 | 10.9995 | 99.1507 | 99.3664 | 1.0349
800-72-16-10-99,9 | 800 | 72 | 16 | 10 | 8.7516 | 262.5631 | 799.467 | 71.9 | 16.5404 | 0.054787 | 1.6448 | -40.2613 | 72 | 21 | 2.5593 | 99.9 | 10.1465 | 72 | 16.3101 | 11.2561 | 99.1876 | 99.374 | 1.1498
800-72-18-1-99,9 | 800 | 72 | 18 | 1 | 9.8888 | 296.6813 | 799.6752 | 71.9 | 18.3054 | 0.39434 | 11.8357 | -21.006 | 72 | 23 | 0.25593 | 99.9 | 1.0484 | 72 | 18.2728 | 9.7504 | 95.9908 | 96.0123 | 0.10532
800-72-18-2-99,9 | 800 | 72 | 18 | 2 | 9.8888 | 296.6813 | 799.6411 | 71.9 | 18.3433 | 0.16051 | 4.8178 | -30.0635 | 72 | 23 | 0.51185 | 99.9 | 2.0619 | 72 | 18.304 | 10.2401 | 97.6754 | 98.3768 | 0.20559
800-72-18-3-99,9 | 800 | 72 | 18 | 3 | 9.8888 | 296.6813 | 799.6128 | 71.9 | 18.377 | 0.10688 | 3.2082 | -33.9994 | 72 | 23 | 0.76778 | 99.9 | 3.074 | 72 | 18.3156 | 10.5497 | 98.2729 | 98.9191 | 0.30669
800-72-18-4-99,9 | 800 | 72 | 18 | 4 | 9.8888 | 296.6813 | 799.5857 | 71.9 | 18.4044 | 0.086606 | 2.5997 | -35.9993 | 72 | 23 | 1.0237 | 99.9 | 4.0857 | 72 | 18.3221 | 10.8259 | 98.5777 | 99.1242 | 0.40807
800-72-18-5-99,9 | 800 | 72 | 18 | 5 | 9.8888 | 296.6813 | 799.5589 | 71.9 | 18.4337 | 0.076879 | 2.3078 | -37.1212 | 72 | 23 | 1.2796 | 99.9 | 5.0972 | 72 | 18.327 | 11.0915 | 98.7623 | 99.2226 | 0.50958
800-72-18-6-99,9 | 800 | 72 | 18 | 6 | 9.8888 | 296.6813 | 799.5322 | 71.9 | 18.463 | 0.071504 | 2.1465 | -37.8001 | 72 | 23 | 1.5356 | 99.9 | 6.1086 | 72 | 18.3322 | 11.3529 | 98.8861 | 99.2769 | 0.61117
800-72-18-7-99,9 | 800 | 72 | 18 | 7 | 9.8888 | 296.6813 | 799.5056 | 71.9 | 18.4917 | 0.068242 | 2.0487 | -38.2358 | 72 | 23 | 1.7915 | 99.9 | 7.1199 | 72 | 18.3358 | 11.612 | 98.9748 | 99.3099 | 0.71279
800-72-18-8-99,9 | 800 | 72 | 18 | 8 | 9.8888 | 296.6813 | 799.4791 | 71.9 | 18.5206 | 0.066134 | 1.9854 | -38.5279 | 72 | 23 | 2.0474 | 99.9 | 8.1312 | 72 | 18.3392 | 11.8701 | 99.0414 | 99.3312 | 0.81444
800-72-18-9-99,9 | 800 | 72 | 18 | 9 | 9.8888 | 296.6813 | 799.4525 | 71.9 | 18.5494 | 0.064707 | 1.9427 | -38.7306 | 72 | 23 | 2.3033 | 99.9 | 9.1425 | 72 | 18.3432 | 12.1274 | 99.0934 | 99.3457 | 0.91612
800-72-18-10-99,9 | 800 | 72 | 18 | 10 | 9.8888 | 296.6813 | 799.426 | 71.9 | 18.5781 | 0.063708 | 1.9127 | -38.875 | 72 | 23 | 2.5593 | 99.9 | 10.1538 | 72 | 18.3471 | 12.3844 | 99.135 | 99.3558 | 1.0178
800-72-20-1-99,9 | 800 | 72 | 20 | 1 | 11.1527 | 334.5999 | 799.6393 | 71.9 | 20.3444 | 0.53452 | 16.0438 | -17.821 | 72 | 25 | 0.25593 | 99.9 | 1.0527 | 72 | 20.2997 | 10.8741 | 95.5821 | 95.2073 | 0.094178
800-72-20-2-99,9 | 800 | 72 | 20 | 2 | 11.1527 | 334.5999 | 799.6019 | 71.9 | 20.3855 | 0.21257 | 6.3808 | -27.29 | 72 | 25 | 0.51185 | 99.9 | 2.067 | 72 | 20.3349 | 11.4519 | 97.4425 | 98.094 | 0.18281
800-72-20-3-99,9 | 800 | 72 | 20 | 3 | 11.1527 | 334.5999 | 799.5723 | 71.9 | 20.4192 | 0.13661 | 4.1007 | -31.6396 | 72 | 25 | 0.76778 | 99.9 | 3.0796 | 72 | 20.3514 | 11.7838 | 98.1098 | 98.7751 | 0.27233
800-72-20-4-99,9 | 800 | 72 | 20 | 4 | 11.1527 | 334.5999 | 799.5443 | 71.9 | 20.447 | 0.10754 | 3.2284 | -33.9452 | 72 | 25 | 1.0237 | 99.9 | 4.0917 | 72 | 20.3601 | 12.0688 | 98.4514 | 99.0357 | 0.36215
800-72-20-5-99,9 | 800 | 72 | 20 | 5 | 11.1527 | 334.5999 | 799.5168 | 71.9 | 20.4768 | 0.093504 | 2.807 | -35.2787 | 72 | 25 | 1.2796 | 99.9 | 5.1035 | 72 | 20.3674 | 12.3388 | 98.6587 | 99.1616 | 0.45211
800-72-20-6-99,9 | 800 | 72 | 20 | 6 | 11.1527 | 334.5999 | 799.4896 | 71.9 | 20.5055 | 0.085692 | 2.5726 | -36.1048 | 72 | 25 | 1.5356 | 99.9 | 6.1152 | 72 | 20.3719 | 12.6025 | 98.7978 | 99.2316 | 0.54215
800-72-20-7-99,9 | 800 | 72 | 20 | 7 | 11.1527 | 334.5999 | 799.4624 | 71.9 | 20.5343 | 0.08093 | 2.4297 | -36.6438 | 72 | 25 | 1.7915 | 99.9 | 7.1269 | 72 | 20.3761 | 12.8632 | 98.8975 | 99.2743 | 0.63224
800-72-20-8-99,9 | 800 | 72 | 20 | 8 | 11.1527 | 334.5999 | 799.4352 | 71.9 | 20.563 | 0.077833 | 2.3368 | -37.0106 | 72 | 25 | 2.0474 | 99.9 | 8.1384 | 72 | 20.3801 | 13.1223 | 98.9726 | 99.3021 | 0.72236
800-72-20-9-99,9 | 800 | 72 | 20 | 9 | 11.1527 | 334.5999 | 799.4081 | 71.9 | 20.5917 | 0.075722 | 2.2735 | -37.2686 | 72 | 25 | 2.3033 | 99.9 | 9.15 | 72 | 20.3839 | 13.3803 | 99.0311 | 99.321 | 0.8125
800-72-20-10-99,9 | 800 | 72 | 20 | 10 | 11.1527 | 334.5999 | 799.3811 | 71.9 | 20.6203 | 0.074231 | 2.2288 | -37.4548 | 72 | 25 | 2.5593 | 99.9 | 10.1615 | 72 | 20.3882 | 13.6377 | 99.0779 | 99.3344 | 0.90265
800-72-22-1-99,9 | 800 | 72 | 22 | 1 | 12.553 | 376.6114 | 799.6006 | 71.9 | 22.3872 | 0.71994 | 21.6102 | -14.6384 | 72 | 27 | 0.25593 | 99.9 | 1.0574 | 72 | 22.3281 | 12.089 | 95.1455 | 94.2648 | 0.084509
800-72-22-2-99,9 | 800 | 72 | 22 | 2 | 12.553 | 376.6114 | 799.5589 | 71.9 | 22.4324 | 0.28252 | 8.4807 | -24.4276 | 72 | 27 | 0.51185 | 99.9 | 2.0726 | 72 | 22.3742 | 12.7823 | 97.1898 | 97.7494 | 0.16299
800-72-22-3-99,9 | 800 | 72 | 22 | 3 | 12.553 | 376.6114 | 799.5279 | 71.9 | 22.4663 | 0.17599 | 5.2832 | -29.1614 | 72 | 27 | 0.76778 | 99.9 | 3.0857 | 72 | 22.3925 | 13.1448 | 97.9324 | 98.598 | 0.24239
800-72-22-4-99,9 | 800 | 72 | 22 | 4 | 12.553 | 376.6114 | 799.4989 | 71.9 | 22.4973 | 0.13475 | 4.0452 | -31.7719 | 72 | 27 | 1.0237 | 99.9 | 4.0981 | 72 | 22.4047 | 13.4419 | 98.3142 | 98.9266 | 0.32211
800-72-22-5-99,9 | 800 | 72 | 22 | 5 | 12.553 | 376.6114 | 799.4707 | 71.9 | 22.5257 | 0.11464 | 3.4416 | -33.3318 | 72 | 27 | 1.2796 | 99.9 | 5.1103 | 72 | 22.4114 | 13.718 | 98.5464 | 99.0868 | 0.40198
800-72-22-6-99,9 | 800 | 72 | 22 | 6 | 12.553 | 376.6114 | 799.4427 | 71.9 | 22.5545 | 0.1034 | 3.1042 | -34.3201 | 72 | 27 | 1.5356 | 99.9 | 6.1222 | 72 | 22.4168 | 13.9851 | 98.7024 | 99.1763 | 0.48194
800-72-22-7-99,9 | 800 | 72 | 22 | 7 | 12.553 | 376.6114 | 799.4149 | 71.9 | 22.5832 | 0.096509 | 2.8976 | -34.9767 | 72 | 27 | 1.7915 | 99.9 | 7.1342 | 72 | 22.4215 | 14.248 | 98.8143 | 99.2312 | 0.56196
800-72-22-8-99,9 | 800 | 72 | 22 | 8 | 12.553 | 376.6114 | 799.3872 | 71.9 | 22.6119 | 0.092007 | 2.7625 | -35.4302 | 72 | 27 | 2.0474 | 99.9 | 8.146 | 72 | 22.426 | 14.5084 | 98.8986 | 99.267 | 0.642
800-72-22-9-99,9 | 800 | 72 | 22 | 9 | 12.553 | 376.6114 | 799.3596 | 71.9 | 22.6405 | 0.08892 | 2.6699 | -35.7533 | 72 | 27 | 2.3033 | 99.9 | 9.1578 | 72 | 22.4304 | 14.7674 | 98.9643 | 99.2916 | 0.72208
800-72-22-10-99,9 | 800 | 72 | 22 | 10 | 12.553 | 376.6114 | 799.3319 | 71.9 | 22.669 | 0.086726 | 2.6041 | -35.9894 | 72 | 27 | 2.5593 | 99.9 | 10.1696 | 72 | 22.4348 | 15.0255 | 99.0169 | 99.3091 | 0.80217
800-72-24-1-99,9 | 800 | 72 | 24 | 1 | 14.1046 | 423.1612 | 799.5637 | 71.9 | 24.4339 | 0.96303 | 28.9084 | -11.4662 | 72 | 29 | 0.25593 | 99.9 | 1.0624 | 72 | 24.3583 | 13.3975 | 94.6801 | 93.1722 | 0.076094
800-72-24-2-99,9 | 800 | 72 | 24 | 2 | 14.1046 | 423.1612 | 799.5167 | 71.9 | 24.4838 | 0.37612 | 11.2912 | -21.4952 | 72 | 29 | 0.51185 | 99.9 | 2.0786 | 72 | 24.4141 | 14.2404 | 96.915 | 97.3333 | 0.14568
800-72-24-3-99,9 | 800 | 72 | 24 | 3 | 14.1046 | 423.1612 | 799.4838 | 71.9 | 24.5214 | 0.22835 | 6.8554 | -26.573 | 72 | 29 | 0.76778 | 99.9 | 3.0922 | 72 | 24.4361 | 14.6441 | 97.7384 | 98.381 | 0.2162
800-72-24-4-99,9 | 800 | 72 | 24 | 4 | 14.1046 | 423.1612 | 799.4537 | 71.9 | 24.5507 | 0.17029 | 5.1124 | -29.4848 | 72 | 29 | 1.0237 | 99.9 | 4.1051 | 72 | 24.4508 | 14.958 | 98.1639 | 98.7927 | 0.28706
800-72-24-5-99,9 | 800 | 72 | 24 | 5 | 14.1046 | 423.1612 | 799.4247 | 71.9 | 24.5793 | 0.14176 | 4.2561 | -31.2782 | 72 | 29 | 1.2796 | 99.9 | 5.1175 | 72 | 24.4592 | 15.2425 | 98.4233 | 98.9949 | 0.35809
800-72-24-6-99,9 | 800 | 72 | 24 | 6 | 14.1046 | 423.1612 | 799.396 | 71.9 | 24.6083 | 0.12572 | 3.7747 | -32.4418 | 72 | 29 | 1.5356 | 99.9 | 6.1299 | 72 | 24.4658 | 15.5145 | 98.5978 | 99.1087 | 0.42922
800-72-24-7-99,9 | 800 | 72 | 24 | 7 | 14.1046 | 423.1612 | 799.3676 | 71.9 | 24.637 | 0.11584 | 3.4783 | -33.2298 | 72 | 29 | 1.7915 | 99.9 | 7.142 | 72 | 24.4712 | 15.7803 | 98.7232 | 99.1787 | 0.5004
800-72-24-8-99,9 | 800 | 72 | 24 | 8 | 14.1046 | 423.1612 | 799.3393 | 71.9 | 24.6655 | 0.10936 | 3.2837 | -33.7823 | 72 | 29 | 2.0474 | 99.9 | 8.1542 | 72 | 24.4763 | 16.0427 | 98.8176 | 99.2247 | 0.57162
800-72-24-9-99,9 | 800 | 72 | 24 | 9 | 14.1046 | 423.1612 | 799.311 | 71.9 | 24.694 | 0.10489 | 3.1496 | -34.1812 | 72 | 29 | 2.3033 | 99.9 | 9.1662 | 72 | 24.4807 | 16.3031 | 98.8913 | 99.2563 | 0.64287
800-72-24-10-99,9 | 800 | 72 | 24 | 10 | 14.1046 | 423.1612 | 799.2828 | 71.9 | 24.7224 | 0.1017 | 3.0539 | -34.476 | 72 | 29 | 2.5593 | 99.9 | 10.1783 | 72 | 24.486 | 16.5622 | 98.9503 | 99.279 | 0.71414
800-72-26-1-99,9 | 800 | 72 | 26 | 1 | 15.821 | 474.6545 | 799.5202 | 71.9 | 26.4837 | 1.2781 | 38.3681 | -8.3204 | 72 | 31 | 0.25593 | 99.9 | 1.0677 | 72 | 26.3889 | 14.7988 | 94.1872 | 91.9215 | 0.068762
800-72-26-2-99,9 | 800 | 72 | 26 | 2 | 15.821 | 474.6545 | 799.4666 | 71.9 | 26.5419 | 0.50074 | 15.0331 | -18.5079 | 72 | 31 | 0.51185 | 99.9 | 2.085 | 72 | 26.4542 | 15.8321 | 96.6175 | 96.835 | 0.13055
800-72-26-3-99,9 | 800 | 72 | 26 | 3 | 15.821 | 474.6545 | 799.4314 | 71.9 | 26.5785 | 0.2979 | 8.9438 | -23.8869 | 72 | 31 | 0.76778 | 99.9 | 3.0993 | 72 | 26.4858 | 16.2909 | 97.5269 | 98.1171 | 0.19326
800-72-26-4-99,9 | 800 | 72 | 26 | 4 | 15.821 | 474.6545 | 799.4 | 71.9 | 26.6097 | 0.21692 | 6.5129 | -27.0855 | 72 | 31 | 1.0237 | 99.9 | 4.1126 | 72 | 26.4991 | 16.6278 | 97.9997 | 98.6289 | 0.25634
800-72-26-5-99,9 | 800 | 72 | 26 | 5 | 15.821 | 474.6545 | 799.3701 | 71.9 | 26.6387 | 0.1768 | 5.3085 | -29.1141 | 72 | 31 | 1.2796 | 99.9 | 5.1254 | 72 | 26.5099 | 16.9238 | 98.2887 | 98.8825 | 0.31961
800-72-26-6-99,9 | 800 | 72 | 26 | 6 | 15.821 | 474.6545 | 799.3407 | 71.9 | 26.6674 | 0.1541 | 4.6272 | -30.4628 | 72 | 31 | 1.5356 | 99.9 | 6.1381 | 72 | 26.5179 | 17.2025 | 98.4835 | 99.026 | 0.38297
800-72-26-7-99,9 | 800 | 72 | 26 | 7 | 15.821 | 474.6545 | 799.3115 | 71.9 | 26.6961 | 0.14006 | 4.2057 | -31.3938 | 72 | 31 | 1.7915 | 99.9 | 7.1506 | 72 | 26.5246 | 17.4724 | 98.6235 | 99.1147 | 0.4464
800-72-26-8-99,9 | 800 | 72 | 26 | 8 | 15.821 | 474.6545 | 799.2826 | 71.9 | 26.7238 | 0.1308 | 3.9276 | -32.0576 | 72 | 31 | 2.0474 | 99.9 | 8.163 | 72 | 26.5304 | 17.7376 | 98.7291 | 99.1733 | 0.50987
800-72-26-9-99,9 | 800 | 72 | 26 | 9 | 15.821 | 474.6545 | 799.2537 | 71.9 | 26.7527 | 0.12439 | 3.7355 | -32.5424 | 72 | 31 | 2.3033 | 99.9 | 9.1753 | 72 | 26.5362 | 17.9999 | 98.8115 | 99.2138 | 0.57337
800-72-26-10-99,9 | 800 | 72 | 26 | 10 | 15.821 | 474.6545 | 799.2249 | 71.9 | 26.7804 | 0.11979 | 3.5973 | -32.9058 | 72 | 31 | 2.5593 | 99.9 | 10.1876 | 72 | 26.5414 | 18.2605 | 98.8775 | 99.2429 | 0.63689
800-72-28-1-99,9 | 800 | 72 | 28 | 1 | 17.7164 | 531.5241 | 799.4669 | 71.9 | 28.5417 | 1.682 | 50.4975 | -5.208 | 72 | 33 | 0.25593 | 99.9 | 1.0734 | 72 | 28.4178 | 16.2903 | 93.6685 | 90.5058 | 0.062366
800-72-28-2-99,9 | 800 | 72 | 28 | 2 | 17.7164 | 531.5241 | 799.4051 | 71.9 | 28.6049 | 0.66564 | 19.9851 | -15.4798 | 72 | 33 | 0.51185 | 99.9 | 2.092 | 72 | 28.4992 | 17.5626 | 96.2966 | 96.2428 | 0.1173
800-72-28-3-99,9 | 800 | 72 | 28 | 3 | 17.7164 | 531.5241 | 799.367 | 71.9 | 28.6411 | 0.39004 | 11.7112 | -21.1171 | 72 | 33 | 0.76778 | 99.9 | 3.1069 | 72 | 28.5343 | 18.0942 | 97.297 | 97.7984 | 0.17315
800-72-28-4-99,9 | 800 | 72 | 28 | 4 | 17.7164 | 531.5241 | 799.3341 | 71.9 | 28.675 | 0.27829 | 8.3563 | -24.5775 | 72 | 33 | 1.0237 | 99.9 | 4.1207 | 72 | 28.5556 | 18.4618 | 97.8206 | 98.4292 | 0.22938
800-72-28-5-99,9 | 800 | 72 | 28 | 5 | 17.7164 | 531.5241 | 799.3031 | 71.9 | 28.7029 | 0.2223 | 6.6752 | -26.8393 | 72 | 33 | 1.2796 | 99.9 | 5.134 | 72 | 28.5656 | 18.7738 | 98.1417 | 98.7452 | 0.28581
800-72-28-6-99,9 | 800 | 72 | 28 | 6 | 17.7164 | 531.5241 | 799.2728 | 71.9 | 28.7312 | 0.19044 | 5.7189 | -28.3782 | 72 | 33 | 1.5356 | 99.9 | 6.1469 | 72 | 28.5757 | 19.0615 | 98.3585 | 98.925 | 0.34235
800-72-28-7-99,9 | 800 | 72 | 28 | 7 | 17.7164 | 531.5241 | 799.2429 | 71.9 | 28.7598 | 0.17064 | 5.1244 | -29.4616 | 72 | 33 | 1.7915 | 99.9 | 7.1598 | 72 | 28.5835 | 19.3373 | 98.5147 | 99.0368 | 0.39896
800-72-28-8-99,9 | 800 | 72 | 28 | 8 | 17.7164 | 531.5241 | 799.2133 | 71.9 | 28.7882 | 0.15753 | 4.7307 | -30.2462 | 72 | 33 | 2.0474 | 99.9 | 8.1725 | 72 | 28.5903 | 19.6063 | 98.6324 | 99.1108 | 0.45561
800-72-28-9-99,9 | 800 | 72 | 28 | 9 | 17.7164 | 531.5241 | 799.1838 | 71.9 | 28.8164 | 0.14842 | 4.4573 | -30.828 | 72 | 33 | 2.3033 | 99.9 | 9.1851 | 72 | 28.5965 | 19.8714 | 98.7244 | 99.1623 | 0.51229
800-72-28-10-99,9 | 800 | 72 | 28 | 10 | 17.7164 | 531.5241 | 799.1544 | 71.9 | 28.8444 | 0.14185 | 4.2602 | -31.2685 | 72 | 33 | 2.5593 | 99.9 | 10.1977 | 72 | 28.6025 | 20.1338 | 98.7982 | 99.1993 | 0.569
800-72-30-1-99,9 | 800 | 72 | 30 | 1 | 19.8067 | 594.232 | 799.4211 | 71.9 | 30.5933 | 2.1936 | 65.8602 | -2.1411 | 72 | 35 | 0.25593 | 99.9 | 1.0794 | 72 | 30.4514 | 17.869 | 93.126 | 88.9248 | 0.056776
800-72-30-2-99,9 | 800 | 72 | 30 | 2 | 19.8067 | 594.232 | 799.3494 | 71.9 | 30.6676 | 0.88188 | 26.4795 | -12.4301 | 72 | 35 | 0.51185 | 99.9 | 2.0994 | 72 | 30.5459 | 19.4366 | 95.952 | 95.5476 | 0.10568
800-72-30-3-99,9 | 800 | 72 | 30 | 3 | 19.8067 | 594.232 | 799.3077 | 71.9 | 30.7099 | 0.51186 | 15.3699 | -18.2743 | 72 | 35 | 0.76778 | 99.9 | 3.1151 | 72 | 30.5881 | 20.0626 | 97.048 | 97.4157 | 0.15548
800-72-30-4-99,9 | 800 | 72 | 30 | 4 | 19.8067 | 594.232 | 799.2729 | 71.9 | 30.7443 | 0.35898 | 10.7797 | -21.9737 | 72 | 35 | 1.0237 | 99.9 | 4.1294 | 72 | 30.6127 | 20.4714 | 97.6258 | 98.1876 | 0.20568
800-72-30-5-99,9 | 800 | 72 | 30 | 5 | 19.8067 | 594.232 | 799.2406 | 71.9 | 30.774 | 0.28164 | 8.4578 | -24.4549 | 72 | 35 | 1.2796 | 99.9 | 5.1432 | 72 | 30.6288 | 20.8047 | 97.9815 | 98.578 | 0.25608
800-72-30-6-99,9 | 800 | 72 | 30 | 6 | 19.8067 | 594.232 | 799.2094 | 71.9 | 30.8029 | 0.23728 | 7.1259 | -26.1846 | 72 | 35 | 1.5356 | 99.9 | 6.1565 | 72 | 30.638 | 21.105 | 98.2223 | 98.802 | 0.3066
800-72-30-7-99,9 | 800 | 72 | 30 | 7 | 19.8067 | 594.232 | 799.1787 | 71.9 | 30.8309 | 0.20958 | 6.2941 | -27.4261 | 72 | 35 | 1.7915 | 99.9 | 7.1697 | 72 | 30.6488 | 21.3886 | 98.3959 | 98.9419 | 0.3572
800-72-30-8-99,9 | 800 | 72 | 30 | 8 | 19.8067 | 594.232 | 799.1483 | 71.9 | 30.8586 | 0.19113 | 5.7405 | -28.3408 | 72 | 35 | 2.0474 | 99.9 | 8.1827 | 72 | 30.6554 | 21.663 | 98.527 | 99.035 | 0.40784
800-72-30-9-99,9 | 800 | 72 | 30 | 9 | 19.8067 | 594.232 | 799.1182 | 71.9 | 30.8866 | 0.17828 | 5.3547 | -29.0284 | 72 | 35 | 2.3033 | 99.9 | 9.1956 | 72 | 30.6626 | 21.9317 | 98.6294 | 99.0999 | 0.45852
800-72-30-10-99,9 | 800 | 72 | 30 | 10 | 19.8067 | 594.232 | 799.0881 | 71.9 | 30.9142 | 0.16899 | 5.0758 | -29.5553 | 72 | 35 | 2.5593 | 99.9 | 10.2085 | 72 | 30.6699 | 22.197 | 98.7116 | 99.1468 | 0.50923
800-72-32-1-99,9 | 800 | 72 | 32 | 1 | 22.1077 | 663.2702 | 799.364 | 71.9 | 32.6551 | 2.8347 | 85.1148 | 0.87495 | 72 | 37 | 0.25593 | 99.9 | 1.0856 | 72 | 32.4805 | 19.5289 | 92.5625 | 87.1776 | 0.051886
800-72-32-2-99,9 | 800 | 72 | 32 | 2 | 22.1077 | 663.2702 | 799.2803 | 71.9 | 32.7381 | 1.1634 | 34.9353 | -9.369 | 72 | 37 | 0.51185 | 99.9 | 2.1073 | 72 | 32.5942 | 21.4562 | 95.584 | 94.7376 | 0.095491
800-72-32-3-99,9 | 800 | 72 | 32 | 3 | 22.1077 | 663.2702 | 799.2342 | 71.9 | 32.7836 | 0.672 | 20.1805 | -15.3753 | 72 | 37 | 0.76778 | 99.9 | 3.1239 | 72 | 32.6442 | 22.2035 | 96.7791 | 96.9603 | 0.13995
800-72-32-4-99,9 | 800 | 72 | 32 | 4 | 22.1077 | 663.2702 | 799.1971 | 71.9 | 32.8198 | 0.46495 | 13.9635 | -19.2835 | 72 | 37 | 1.0237 | 99.9 | 4.1389 | 72 | 32.6726 | 22.6665 | 97.4145 | 97.8969 | 0.18482
800-72-32-5-99,9 | 800 | 72 | 32 | 5 | 22.1077 | 663.2702 | 799.1633 | 71.9 | 32.8511 | 0.35908 | 10.7843 | -21.9692 | 72 | 37 | 1.2796 | 99.9 | 5.1531 | 72 | 32.6941 | 23.0283 | 97.8074 | 98.3758 | 0.2299
800-72-32-6-99,9 | 800 | 72 | 32 | 6 | 22.1077 | 663.2702 | 799.131 | 71.9 | 32.8789 | 0.29783 | 8.9451 | -23.8853 | 72 | 37 | 1.5356 | 99.9 | 6.1668 | 72 | 32.7055 | 23.3454 | 98.074 | 98.6528 | 0.2751
800-72-32-7-99,9 | 800 | 72 | 32 | 7 | 22.1077 | 663.2702 | 799.0994 | 71.9 | 32.9079 | 0.25939 | 7.7909 | -25.2862 | 72 | 37 | 1.7915 | 99.9 | 7.1804 | 72 | 32.7178 | 23.6398 | 98.2666 | 98.8267 | 0.32039
800-72-32-8-99,9 | 800 | 72 | 32 | 8 | 22.1077 | 663.2702 | 799.0682 | 71.9 | 32.9358 | 0.23369 | 7.0193 | -26.3359 | 72 | 37 | 2.0474 | 99.9 | 8.1937 | 72 | 32.7257 | 23.9214 | 98.4121 | 98.9429 | 0.36573
800-72-32-9-99,9 | 800 | 72 | 32 | 9 | 22.1077 | 663.2702 | 799.0373 | 71.9 | 32.9635 | 0.21571 | 6.4795 | -27.1365 | 72 | 37 | 2.3033 | 99.9 | 9.207 | 72 | 32.7339 | 24.1953 | 98.526 | 99.0243 | 0.41111
800-72-32-10-99,9 | 800 | 72 | 32 | 10 | 22.1077 | 663.2702 | 799.0065 | 71.9 | 32.9909 | 0.20266 | 6.0877 | -27.7578 | 72 | 37 | 2.5593 | 99.9 | 10.2201 | 72 | 32.7422 | 24.4643 | 98.6174 | 99.0833 | 0.45652
800-72-34-1-99,9 | 800 | 72 | 34 | 1 | 24.6374 | 739.1623 | 799.3141 | 71.9 | 34.7163 | 3.6291 | 108.9724 | 3.8334 | 72 | 39 | 0.25593 | 99.9 | 1.0922 | 72 | 34.511 | 21.2643 | 91.9809 | 85.27 | 0.0476
800-72-34-2-99,9 | 800 | 72 | 34 | 2 | 24.6374 | 739.1623 | 799.2162 | 71.9 | 34.8138 | 1.5266 | 45.8459 | -6.3097 | 72 | 39 | 0.51185 | 99.9 | 2.1157 | 72 | 34.6441 | 23.6227 | 95.1928 | 93.8037 | 0.086539
800-72-34-3-99,9 | 800 | 72 | 34 | 3 | 24.6374 | 739.1623 | 799.1645 | 71.9 | 34.8654 | 0.88156 | 26.4759 | -12.4315 | 72 | 39 | 0.76778 | 99.9 | 3.1334 | 72 | 34.7043 | 24.5237 | 96.49 | 96.4219 | 0.12628
800-72-34-4-99,9 | 800 | 72 | 34 | 4 | 24.6374 | 739.1623 | 799.1246 | 71.9 | 34.903 | 0.60395 | 18.1395 | -16.5167 | 72 | 39 | 1.0237 | 99.9 | 4.149 | 72 | 34.7399 | 25.0572 | 97.1861 | 97.5486 | 0.16643
800-72-34-5-99,9 | 800 | 72 | 34 | 5 | 24.6374 | 739.1623 | 799.089 | 71.9 | 34.9356 | 0.46014 | 13.8208 | -19.3911 | 72 | 39 | 1.2796 | 99.9 | 5.1637 | 72 | 34.7601 | 25.4569 | 97.6186 | 98.1323 | 0.20681
800-72-34-6-99,9 | 800 | 72 | 34 | 6 | 24.6374 | 739.1623 | 799.0554 | 71.9 | 34.9641 | 0.37641 | 11.3064 | -21.4812 | 72 | 39 | 1.5356 | 99.9 | 6.1779 | 72 | 34.7799 | 25.7966 | 97.913 | 98.4722 | 0.24731
800-72-34-7-99,9 | 800 | 72 | 34 | 7 | 24.6374 | 739.1623 | 799.0228 | 71.9 | 34.9921 | 0.32343 | 9.7154 | -23.0416 | 72 | 39 | 1.7915 | 99.9 | 7.1918 | 72 | 34.7905 | 26.1055 | 98.126 | 98.6872 | 0.2879
800-72-34-8-99,9 | 800 | 72 | 34 | 8 | 24.6374 | 739.1623 | 798.9907 | 71.9 | 35.0192 | 0.2879 | 8.6485 | -24.2283 | 72 | 39 | 2.0474 | 99.9 | 8.2056 | 72 | 34.8029 | 26.397 | 98.2873 | 98.8314 | 0.32855
800-72-34-9-99,9 | 800 | 72 | 34 | 9 | 24.6374 | 739.1623 | 798.959 | 71.9 | 35.0464 | 0.26292 | 7.8985 | -25.1476 | 72 | 39 | 2.3033 | 99.9 | 9.2191 | 72 | 34.811 | 26.6779 | 98.4135 | 98.9328 | 0.36924
800-72-34-10-99,9 | 800 | 72 | 34 | 10 | 24.6374 | 739.1623 | 798.9275 | 71.9 | 35.0734 | 0.24474 | 7.3526 | -25.8698 | 72 | 39 | 2.5593 | 99.9 | 10.2326 | 72 | 34.8197 | 26.952 | 98.515 | 99.0066 | 0.40996
800-72-36-1-99,9 | 800 | 72 | 36 | 1 | 27.4139 | 822.4646 | 799.2517 | 71.9 | 36.7793 | 4.603 | 138.2284 | 6.7302 | 72 | 41 | 0.25593 | 99.9 | 1.099 | 72 | 36.5424 | 23.0668 | 91.3845 | 83.2091 | 0.043839
800-72-36-2-99,9 | 800 | 72 | 36 | 2 | 27.4139 | 822.4646 | 799.1371 | 71.9 | 36.8994 | 1.9908 | 59.7919 | -3.2639 | 72 | 41 | 0.51185 | 99.9 | 2.1247 | 72 | 36.6926 | 25.9349 | 94.7792 | 92.738 | 0.078669
800-72-36-3-99,9 | 800 | 72 | 36 | 3 | 27.4139 | 822.4646 | 799.0787 | 71.9 | 36.9526 | 1.1537 | 34.6527 | -9.4595 | 72 | 41 | 0.76778 | 99.9 | 3.1434 | 72 | 36.7666 | 27.028 | 96.1804 | 95.7916 | 0.11424
800-72-36-4-99,9 | 800 | 72 | 36 | 4 | 27.4139 | 822.4646 | 799.0353 | 71.9 | 36.9924 | 0.78527 | 23.5878 | -13.6904 | 72 | 41 | 1.0237 | 99.9 | 4.1598 | 72 | 36.8074 | 27.6523 | 96.9399 | 97.1355 | 0.15021
800-72-36-5-99,9 | 800 | 72 | 36 | 5 | 27.4139 | 822.4646 | 798.9976 | 71.9 | 37.0266 | 0.59194 | 17.7815 | -16.7291 | 72 | 41 | 1.2796 | 99.9 | 5.1751 | 72 | 36.8338 | 28.1016 | 97.4145 | 97.8407 | 0.18641
800-72-36-6-99,9 | 800 | 72 | 36 | 6 | 27.4139 | 822.4646 | 798.9624 | 71.9 | 37.0556 | 0.47835 | 14.37 | -18.9823 | 72 | 41 | 1.5356 | 99.9 | 6.1898 | 72 | 36.8573 | 28.4711 | 97.7385 | 98.2551 | 0.22275
800-72-36-7-99,9 | 800 | 72 | 36 | 7 | 27.4139 | 822.4646 | 798.9285 | 71.9 | 37.0826 | 0.40599 | 12.1968 | -20.6953 | 72 | 41 | 1.7915 | 99.9 | 7.2042 | 72 | 36.8704 | 28.7994 | 97.9736 | 98.519 | 0.25918
800-72-36-8-99,9 | 800 | 72 | 36 | 8 | 27.4139 | 822.4646 | 798.8955 | 71.9 | 37.1108 | 0.35727 | 10.7335 | -22.0179 | 72 | 41 | 2.0474 | 99.9 | 8.2183 | 72 | 36.8848 | 29.104 | 98.1518 | 98.6968 | 0.29568
800-72-36-9-99,9 | 800 | 72 | 36 | 9 | 27.4139 | 822.4646 | 798.8629 | 71.9 | 37.1378 | 0.32287 | 9.7004 | -23.0574 | 72 | 41 | 2.3033 | 99.9 | 9.2322 | 72 | 36.8954 | 29.3943 | 98.2914 | 98.8222 | 0.33221
800-72-36-10-99,9 | 800 | 72 | 36 | 10 | 27.4139 | 822.4646 | 798.8306 | 71.9 | 37.1644 | 0.29773 | 8.9455 | -23.8847 | 72 | 41 | 2.5593 | 99.9 | 10.246 | 72 | 36.905 | 29.6754 | 98.4038 | 98.914 | 0.36878
800-72-38-1-99,9 | 800 | 72 | 38 | 1 | 30.4573 | 913.7673 | 799.1988 | 71.9 | 38.8405 | 5.7837 | 173.6939 | 9.5595 | 72 | 43 | 0.25593 | 99.9 | 1.1061 | 72 | 38.5707 | 24.9296 | 90.7764 | 81.0106 | 0.040529
800-72-38-2-99,9 | 800 | 72 | 38 | 2 | 30.4573 | 913.7673 | 799.0648 | 71.9 | 38.984 | 2.5781 | 77.4388 | -0.2429 | 72 | 43 | 0.51185 | 99.9 | 2.1341 | 72 | 38.7444 | 28.3911 | 94.3441 | 91.5353 | 0.071738
800-72-38-3-99,9 | 800 | 72 | 38 | 3 | 30.4573 | 913.7673 | 798.9983 | 71.9 | 39.0488 | 1.5046 | 45.1972 | -6.4715 | 72 | 43 | 0.76778 | 99.9 | 3.1541 | 72 | 38.8287 | 29.7205 | 95.8502 | 95.06 | 0.10362
800-72-38-4-99,9 | 800 | 72 | 38 | 4 | 30.4573 | 913.7673 | 798.9506 | 71.9 | 39.0897 | 1.0208 | 30.6659 | -10.8159 | 72 | 43 | 1.0237 | 99.9 | 4.1714 | 72 | 38.8783 | 30.4603 | 96.6755 | 96.6484 | 0.13589
800-72-38-5-99,9 | 800 | 72 | 38 | 5 | 30.4573 | 913.7673 | 798.9102 | 71.9 | 39.1233 | 0.76339 | 22.9342 | -13.9951 | 72 | 43 | 1.2796 | 99.9 | 5.1874 | 72 | 38.9147 | 30.9736 | 97.1943 | 97.4936 | 0.16838
800-72-38-6-99,9 | 800 | 72 | 38 | 6 | 30.4573 | 913.7673 | 798.8731 | 71.9 | 39.1549 | 0.61062 | 18.3455 | -16.3961 | 72 | 43 | 1.5356 | 99.9 | 6.2026 | 72 | 38.9396 | 31.3823 | 97.55 | 97.9952 | 0.20103
800-72-38-7-99,9 | 800 | 72 | 38 | 7 | 30.4573 | 913.7673 | 798.8379 | 71.9 | 39.1819 | 0.51266 | 15.4029 | -18.2515 | 72 | 43 | 1.7915 | 99.9 | 7.2174 | 72 | 38.957 | 31.7362 | 97.8086 | 98.3168 | 0.23376
800-72-38-8-99,9 | 800 | 72 | 38 | 8 | 30.4573 | 913.7673 | 798.8037 | 71.9 | 39.2101 | 0.4463 | 13.4098 | -19.7069 | 72 | 43 | 2.0474 | 99.9 | 8.2319 | 72 | 38.9723 | 32.0585 | 98.0049 | 98.5347 | 0.26657
800-72-38-9-99,9 | 800 | 72 | 38 | 9 | 30.4573 | 913.7673 | 798.7701 | 71.9 | 39.237 | 0.39926 | 11.9969 | -20.8668 | 72 | 43 | 2.3033 | 99.9 | 9.2462 | 72 | 38.9829 | 32.3614 | 98.1591 | 98.6891 | 0.29942
800-72-38-10-99,9 | 800 | 72 | 38 | 10 | 30.4573 | 913.7673 | 798.7369 | 71.9 | 39.2629 | 0.36478 | 10.9614 | -21.801 | 72 | 43 | 2.5593 | 99.9 | 10.2604 | 72 | 38.9959 | 32.6518 | 98.2832 | 98.8023 | 0.33231
800-72-40-1-99,9 | 800 | 72 | 40 | 1 | 33.7879 | 1013.6958 | 799.1321 | 71.9 | 40.9101 | 7.2037 | 216.36 | 12.8358 | 72 | 45 | 0.25593 | 99.9 | 1.1133 | 72 | 40.6007 | 26.84 | 90.161 | 78.6795 | 0.037616
800-72-40-2-99,9 | 800 | 72 | 40 | 2 | 33.7879 | 1013.6958 | 798.9758 | 71.9 | 41.074 | 3.3141 | 99.5571 | 2.7454 | 72 | 45 | 0.51185 | 99.9 | 2.1441 | 72 | 40.7962 | 30.9856 | 93.8891 | 90.1914 | 0.06563
800-72-40-3-99,9 | 800 | 72 | 40 | 3 | 33.7879 | 1013.6958 | 798.8996 | 71.9 | 41.1477 | 1.9533 | 58.6846 | -3.4801 | 72 | 45 | 0.76778 | 99.9 | 3.1655 | 72 | 40.8954 | 32.6023 | 95.4998 | 94.2188 | 0.094237
800-72-40-4-99,9 | 800 | 72 | 40 | 4 | 33.7879 | 1013.6958 | 798.8467 | 71.9 | 41.1928 | 1.325 | 39.8106 | -7.9057 | 72 | 45 | 1.0237 | 99.9 | 4.1838 | 72 | 40.9558 | 33.4865 | 96.3926 | 96.0784 | 0.12322
800-72-40-5-99,9 | 800 | 72 | 40 | 5 | 33.7879 | 1013.6958 | 798.803 | 71.9 | 41.2297 | 0.9854 | 29.6079 | -11.2035 | 72 | 45 | 1.2796 | 99.9 | 5.2005 | 72 | 40.995 | 34.0821 | 96.9577 | 97.0836 | 0.15243
800-72-40-6-99,9 | 800 | 72 | 40 | 6 | 33.7879 | 1013.6958 | 798.7638 | 71.9 | 41.262 | 0.78188 | 23.494 | -13.7336 | 72 | 45 | 1.5356 | 99.9 | 6.2163 | 72 | 41.0269 | 34.5415 | 97.3467 | 97.6859 | 0.18179
800-72-40-7-99,9 | 800 | 72 | 40 | 7 | 33.7879 | 1013.6958 | 798.7269 | 71.9 | 41.2899 | 0.65038 | 19.5436 | -15.7193 | 72 | 45 | 1.7915 | 99.9 | 7.2316 | 72 | 41.0484 | 34.929 | 97.6304 | 98.0751 | 0.21124
800-72-40-8-99,9 | 800 | 72 | 40 | 8 | 33.7879 | 1013.6958 | 798.6913 | 71.9 | 41.3166 | 0.56068 | 16.849 | -17.3018 | 72 | 45 | 2.0474 | 99.9 | 8.2466 | 72 | 41.0637 | 35.2746 | 97.8462 | 98.3406 | 0.24077
800-72-40-9-99,9 | 800 | 72 | 40 | 9 | 33.7879 | 1013.6958 | 798.6566 | 71.9 | 41.3439 | 0.49696 | 14.9346 | -18.5768 | 72 | 45 | 2.3033 | 99.9 | 9.2613 | 72 | 41.0805 | 35.5943 | 98.0159 | 98.5292 | 0.27034
800-72-40-10-99,9 | 800 | 72 | 40 | 10 | 33.7879 | 1013.6958 | 798.6224 | 71.9 | 41.3699 | 0.45 | 13.524 | -19.6181 | 72 | 45 | 2.5593 | 99.9 | 10.2758 | 72 | 41.0931 | 35.8971 | 98.1527 | 98.6682 | 0.29996
800-72-42-1-99,9 | 800 | 72 | 42 | 1 | 37.4285 | 1122.9118 | 799.0774 | 71.9 | 42.9761 | 8.8931 | 267.1175 | 16.2271 | 72 | 47 | 0.25593 | 99.9 | 1.1208 | 72 | 42.6295 | 28.7913 | 89.5409 | 76.2397 | 0.035044
800-72-42-2-99,9 | 800 | 72 | 42 | 2 | 37.4285 | 1122.9118 | 798.896 | 71.9 | 43.1616 | 4.2269 | 126.9892 | 5.6915 | 72 | 47 | 0.51185 | 99.9 | 2.1545 | 72 | 42.8489 | 33.7135 | 93.4158 | 88.7068 | 0.060238
800-72-42-3-99,9 | 800 | 72 | 42 | 3 | 37.4285 | 1122.9118 | 798.8082 | 71.9 | 43.2494 | 2.5225 | 75.7916 | -0.49611 | 72 | 47 | 0.76778 | 99.9 | 3.1776 | 72 | 42.9655 | 35.6738 | 95.1294 | 93.2606 | 0.085945
800-72-42-4-99,9 | 800 | 72 | 42 | 4 | 37.4285 | 1122.9118 | 798.749 | 71.9 | 43.3033 | 1.7152 | 51.5388 | -4.9742 | 72 | 47 | 1.0237 | 99.9 | 4.1969 | 72 | 43.0336 | 36.7371 | 96.0911 | 95.4175 | 0.112
800-72-42-5-99,9 | 800 | 72 | 42 | 5 | 37.4285 | 1122.9118 | 798.7014 | 71.9 | 43.3429 | 1.2717 | 38.2142 | -8.3654 | 72 | 47 | 1.2796 | 99.9 | 5.2144 | 72 | 43.0803 | 37.4365 | 96.7042 | 96.6024 | 0.13829
800-72-42-6-99,9 | 800 | 72 | 42 | 6 | 37.4285 | 1122.9118 | 798.6595 | 71.9 | 43.3757 | 1.0028 | 30.1357 | -11.0085 | 72 | 47 | 1.5356 | 99.9 | 6.2309 | 72 | 43.1148 | 37.9613 | 97.1282 | 97.3208 | 0.16472
800-72-42-7-99,9 | 800 | 72 | 42 | 7 | 37.4285 | 1122.9118 | 798.6206 | 71.9 | 43.4118 | 0.82818 | 24.8899 | -13.1059 | 72 | 47 | 1.7915 | 99.9 | 7.2468 | 72 | 43.1438 | 38.3918 | 97.4384 | 97.7873 | 0.19126
800-72-42-8-99,9 | 800 | 72 | 42 | 8 | 37.4285 | 1122.9118 | 798.5834 | 71.9 | 43.4342 | 0.70787 | 21.275 | -14.8067 | 72 | 47 | 2.0474 | 99.9 | 8.2622 | 72 | 43.1619 | 38.7681 | 97.675 | 98.1087 | 0.21786
800-72-42-9-99,9 | 800 | 72 | 42 | 9 | 37.4285 | 1122.9118 | 798.5474 | 71.9 | 43.465 | 0.62222 | 18.7015 | -16.1906 | 72 | 47 | 2.3033 | 99.9 | 9.2774 | 72 | 43.1816 | 39.1096 | 97.8613 | 98.3376 | 0.24452
800-72-42-10-99,9 | 800 | 72 | 42 | 10 | 37.4285 | 1122.9118 | 798.5121 | 71.9 | 43.4903 | 0.55873 | 16.7942 | -17.3363 | 72 | 47 | 2.5593 | 99.9 | 10.2923 | 72 | 43.1956 | 39.4291 | 98.0116 | 98.5072 | 0.27122
800-72-44-1-99,9 | 800 | 72 | 44 | 1 | 41.4014 | 1242.1148 | 799.0074 | 71.9 | 45.0415 | 10.885 | 326.9742 | 17.4497 | 72 | 49 | 0.25593 | 99.9 | 1.1284 | 72 | 44.657 | 30.7723 | 88.9199 | 73.7087 | 0.032769
800-72-44-2-99,9 | 800 | 72 | 44 | 2 | 41.4014 | 1242.1148 | 798.7979 | 71.9 | 45.2616 | 5.3494 | 160.7325 | 8.5934 | 72 | 49 | 0.51185 | 99.9 | 2.1654 | 72 | 44.9027 | 36.5638 | 92.9264 | 87.0792 | 0.055475
800-72-44-3-99,9 | 800 | 72 | 44 | 3 | 41.4014 | 1242.1148 | 798.6966 | 71.9 | 45.3602 | 3.238 | 97.3034 | 2.4709 | 72 | 49 | 0.76778 | 99.9 | 3.1903 | 72 | 45.035 | 38.9312 | 94.7402 | 92.1791 | 0.078609
800-72-44-4-99,9 | 800 | 72 | 44 | 4 | 41.4014 | 1242.1148 | 798.6298 | 71.9 | 45.4216 | 2.2121 | 66.4798 | -2.0319 | 72 | 49 | 1.0237 | 99.9 | 4.2108 | 72 | 45.1154 | 40.213 | 95.7711 | 94.657 | 0.10207
800-72-44-5-99,9 | 800 | 72 | 44 | 5 | 41.4014 | 1242.1148 | 798.5775 | 71.9 | 45.4681 | 1.639 | 49.2604 | -5.4913 | 72 | 49 | 1.2796 | 99.9 | 5.2292 | 72 | 45.1711 | 41.042 | 96.4337 | 96.0412 | 0.12575
800-72-44-6-99,9 | 800 | 72 | 44 | 6 | 41.4014 | 1242.1148 | 798.5323 | 71.9 | 45.4998 | 1.2871 | 38.6849 | -8.228 | 72 | 49 | 1.5356 | 99.9 | 6.2464 | 72 | 45.211 | 41.6499 | 96.8942 | 96.8913 | 0.14957
800-72-44-7-99,9 | 800 | 72 | 44 | 7 | 41.4014 | 1242.1148 | 798.4909 | 71.9 | 45.5308 | 1.0563 | 31.7498 | -10.4315 | 72 | 49 | 1.7915 | 99.9 | 7.2629 | 72 | 45.242 | 42.1366 | 97.2323 | 97.4487 | 0.1735
800-72-44-8-99,9 | 800 | 72 | 44 | 8 | 41.4014 | 1242.1148 | 798.4519 | 71.9 | 45.565 | 0.89722 | 26.9704 | -12.2287 | 72 | 49 | 2.0474 | 99.9 | 8.2789 | 72 | 45.2703 | 42.5516 | 97.4908 | 97.8329 | 0.19751
800-72-44-9-99,9 | 800 | 72 | 44 | 9 | 41.4014 | 1242.1148 | 798.4144 | 71.9 | 45.5915 | 0.78259 | 23.5258 | -13.7187 | 72 | 49 | 2.3033 | 99.9 | 9.2946 | 72 | 45.2907 | 42.9221 | 97.6947 | 98.1097 | 0.22157
800-72-44-10-99,9 | 800 | 72 | 44 | 10 | 41.4014 | 1242.1148 | 798.3778 | 71.9 | 45.617 | 0.69745 | 20.9673 | -14.9636 | 72 | 49 | 2.5593 | 99.9 | 10.3099 | 72 | 45.3056 | 43.2632 | 97.8596 | 98.3154 | 0.24568
800-72-46-1-99,9 | 800 | 72 | 46 | 1 | 45.7326 | 1372.0433 | 798.9523 | 71.9 | 47.1146 | 13.2157 | 397.0138 | 17.4497 | 72 | 51 | 0.25593 | 99.9 | 1.1361 | 72 | 46.6787 | 32.7728 | 88.3013 | 71.1022 | 0.030753
800-72-46-2-99,9 | 800 | 72 | 46 | 2 | 45.7326 | 1372.0433 | 798.7119 | 71.9 | 47.3634 | 6.7158 | 201.8123 | 11.7336 | 72 | 51 | 0.51185 | 99.9 | 2.1767 | 72 | 46.9555 | 39.5286 | 92.4229 | 85.3149 | 0.05126
800-72-46-3-99,9 | 800 | 72 | 46 | 3 | 45.7326 | 1372.0433 | 798.5949 | 71.9 | 47.4763 | 4.1298 | 124.12 | 5.4127 | 72 | 51 | 0.76778 | 99.9 | 3.2036 | 72 | 47.1068 | 42.3705 | 94.333 | 90.9696 | 0.072111
800-72-46-4-99,9 | 800 | 72 | 46 | 4 | 45.7326 | 1372.0433 | 798.519 | 71.9 | 47.5458 | 2.8399 | 85.3601 | 0.90922 | 72 | 51 | 1.0237 | 99.9 | 4.2255 | 72 | 47.1994 | 43.9164 | 95.4331 | 93.7902 | 0.093256
800-72-46-5-99,9 | 800 | 72 | 46 | 5 | 45.7326 | 1372.0433 | 798.461 | 71.9 | 47.5992 | 2.1069 | 63.3337 | -2.5963 | 72 | 51 | 1.2796 | 99.9 | 5.2449 | 72 | 47.2649 | 44.9052 | 96.146 | 95.3929 | 0.11461
800-72-46-6-99,9 | 800 | 72 | 46 | 6 | 45.7326 | 1372.0433 | 798.4118 | 71.9 | 47.6368 | 1.6513 | 49.6413 | -5.4033 | 72 | 51 | 1.5356 | 99.9 | 6.263 | 72 | 47.314 | 45.6168 | 96.6442 | 96.3892 | 0.13611
800-72-46-7-99,9 | 800 | 72 | 46 | 7 | 45.7326 | 1372.0433 | 798.3676 | 71.9 | 47.6652 | 1.3492 | 40.5597 | -7.6956 | 72 | 51 | 1.7915 | 99.9 | 7.2802 | 72 | 47.3486 | 46.1749 | 97.0114 | 97.0499 | 0.15772
800-72-46-8-99,9 | 800 | 72 | 46 | 8 | 45.7326 | 1372.0433 | 798.3263 | 71.9 | 47.6986 | 1.1397 | 34.2633 | -9.5852 | 72 | 51 | 2.0474 | 99.9 | 8.2967 | 72 | 47.3823 | 46.6403 | 97.293 | 97.508 | 0.1794
800-72-46-9-99,9 | 800 | 72 | 46 | 9 | 45.7326 | 1372.0433 | 798.287 | 71.9 | 47.7248 | 0.98778 | 29.6988 | -11.1695 | 72 | 51 | 2.3033 | 99.9 | 9.3129 | 72 | 47.405 | 47.0481 | 97.5157 | 97.8401 | 0.20114
800-72-46-10-99,9 | 800 | 72 | 46 | 10 | 45.7326 | 1372.0433 | 798.2489 | 71.9 | 47.7505 | 0.87464 | 26.2984 | -12.5048 | 72 | 51 | 2.5593 | 99.9 | 10.3288 | 72 | 47.4265 | 47.4172 | 97.696 | 98.0875 | 0.22293
800-72-48-1-99,9 | 800 | 72 | 48 | 1 | 50.4462 | 1513.4757 | 798.8802 | 71.9 | 49.1823 | 15.9195 | 478.2812 | 17.4497 | 72 | 53 | 0.25593 | 99.9 | 1.1438 | 72 | 48.7015 | 34.7827 | 87.6881 | 68.4427 | 0.028963
800-72-48-2-99,9 | 800 | 72 | 48 | 2 | 50.4462 | 1513.4757 | 798.6058 | 71.9 | 49.4673 | 8.3631 | 251.3457 | 15.2392 | 72 | 53 | 0.51185 | 99.9 | 2.1884 | 72 | 49.0074 | 42.595 | 91.9079 | 83.4218 | 0.047525
800-72-48-3-99,9 | 800 | 72 | 48 | 3 | 50.4462 | 1513.4757 | 798.4708 | 71.9 | 49.5968 | 5.2301 | 157.2128 | 8.3187 | 72 | 53 | 0.76778 | 99.9 | 3.2175 | 72 | 49.1748 | 45.9839 | 93.9091 | 89.6323 | 0.066348
800-72-48-4-99,9 | 800 | 72 | 48 | 4 | 50.4462 | 1513.4757 | 798.3844 | 71.9 | 49.6779 | 3.6269 | 109.0322 | 3.84 | 72 | 53 | 1.0237 | 99.9 | 4.241 | 72 | 49.2844 | 47.8431 | 95.0775 | 92.8105 | 0.085435
800-72-48-5-99,9 | 800 | 72 | 48 | 5 | 50.4462 | 1513.4757 | 798.3194 | 71.9 | 49.7308 | 2.698 | 81.1156 | 0.30495 | 72 | 53 | 1.2796 | 99.9 | 5.2615 | 72 | 49.36 | 49.0278 | 95.8412 | 94.6517 | 0.10472
800-72-48-6-99,9 | 800 | 72 | 48 | 6 | 50.4462 | 1513.4757 | 798.2655 | 71.9 | 49.7762 | 2.1139 | 63.5595 | -2.5549 | 72 | 53 | 1.5356 | 99.9 | 6.2805 | 72 | 49.4161 | 49.8678 | 96.3782 | 95.8095 | 0.12414
800-72-48-7-99,9 | 800 | 72 | 48 | 7 | 50.4462 | 1513.4757 | 798.2178 | 71.9 | 49.8073 | 1.7227 | 51.7994 | -4.9163 | 72 | 53 | 1.7915 | 99.9 | 7.2984 | 72 | 49.4586 | 50.515 | 96.7757 | 96.5851 | 0.14367
800-72-48-8-99,9 | 800 | 72 | 48 | 8 | 50.4462 | 1513.4757 | 798.1739 | 71.9 | 49.8445 | 1.4494 | 43.5828 | -6.8836 | 72 | 53 | 2.0474 | 99.9 | 8.3157 | 72 | 49.4968 | 51.0443 | 97.0815 | 97.1269 | 0.16328
800-72-48-9-99,9 | 800 | 72 | 48 | 9 | 50.4462 | 1513.4757 | 798.1324 | 71.9 | 49.8653 | 1.2495 | 37.5754 | -8.5543 | 72 | 53 | 2.3033 | 99.9 | 9.3324 | 72 | 49.5215 | 51.5 | 97.3238 | 97.5231 | 0.18294
800-72-48-10-99,9 | 800 | 72 | 48 | 10 | 50.4462 | 1513.4757 | 798.0925 | 71.9 | 49.8911 | 1.1002 | 33.0873 | -9.9736 | 72 | 53 | 2.5593 | 99.9 | 10.3488 | 72 | 49.5455 | 51.9053 | 97.5204 | 97.819 | 0.20265
800-72-50-1-99,9 | 800 | 72 | 50 | 1 | 55.5718 | 1667.232 | 798.8263 | 71.9 | 51.2538 | 19.0389 | 572.039 | 17.4497 | 72 | 55 | 0.25593 | 99.9 | 1.1516 | 72 | 50.7257 | 36.7889 | 87.0842 | 65.7401 | 0.027373
800-72-50-2-99,9 | 800 | 72 | 50 | 2 | 55.5718 | 1667.232 | 798.515 | 71.9 | 51.5747 | 10.332 | 310.5545 | 17.4497 | 72 | 55 | 0.51185 | 99.9 | 2.2004 | 72 | 51.0576 | 45.7517 | 91.3838 | 81.4079 | 0.044209
800-72-50-3-99,9 | 800 | 72 | 50 | 3 | 55.5718 | 1667.232 | 798.3597 | 71.9 | 51.7245 | 6.5776 | 197.7457 | 11.4129 | 72 | 55 | 0.76778 | 99.9 | 3.2321 | 72 | 51.2454 | 49.762 | 93.4701 | 88.1637 | 0.061232
800-72-50-4-99,9 | 800 | 72 | 50 | 4 | 55.5718 | 1667.232 | 798.2609 | 71.9 | 51.814 | 4.6049 | 138.4557 | 6.7505 | 72 | 55 | 1.0237 | 99.9 | 4.2572 | 72 | 51.3714 | 51.9906 | 94.7052 | 91.7136 | 0.078482
800-72-50-5-99,9 | 800 | 72 | 50 | 5 | 55.5718 | 1667.232 | 798.1879 | 71.9 | 51.8755 | 3.4413 | 103.4802 | 3.21 | 72 | 55 | 1.2796 | 99.9 | 5.2791 | 72 | 51.4599 | 53.4101 | 95.5198 | 93.8074 | 0.095913
800-72-50-6-99,9 | 800 | 72 | 50 | 6 | 55.5718 | 1667.232 | 798.1282 | 71.9 | 51.9231 | 2.699 | 81.1633 | 0.31195 | 72 | 55 | 1.5356 | 99.9 | 6.299 | 72 | 51.5228 | 54.4084 | 96.0962 | 95.1433 | 0.11348
800-72-50-7-99,9 | 800 | 72 | 50 | 7 | 55.5718 | 1667.232 | 798.0763 | 71.9 | 51.9603 | 2.1973 | 66.0808 | -2.102 | 72 | 55 | 1.7915 | 99.9 | 7.3178 | 72 | 51.5736 | 55.166 | 96.5248 | 96.0461 | 0.13115
800-72-50-8-99,9 | 800 | 72 | 50 | 8 | 55.5718 | 1667.232 | 798.0292 | 71.9 | 51.9977 | 1.8432 | 55.4372 | -4.1366 | 72 | 55 | 2.0474 | 99.9 | 8.3358 | 72 | 51.6148 | 55.776 | 96.8557 | 96.6831 | 0.1489
800-72-50-9-99,9 | 800 | 72 | 50 | 9 | 55.5718 | 1667.232 | 797.9851 | 71.9 | 52.0263 | 1.5839 | 47.6401 | -5.8726 | 72 | 55 | 2.3033 | 99.9 | 9.3532 | 72 | 51.6507 | 56.2912 | 97.1185 | 97.1498 | 0.1667
800-72-50-10-99,9 | 800 | 72 | 50 | 10 | 55.5718 | 1667.232 | 797.9431 | 71.9 | 52.0506 | 1.3882 | 41.7546 | -7.3681 | 72 | 55 | 2.5593 | 99.9 | 10.3701 | 72 | 51.6762 | 56.7429 | 97.3323 | 97.502 | 0.18456
800-74-10-1-99,9 | 800 | 74 | 10 | 1 | 5.8968 | 176.9154 | 799.7935 | 73.9 | 10.1767 | 0.10953 | 3.2869 | -33.5565 | 74 | 15 | 0.25593 | 99.9 | 1.0336 | 74 | 10.1778 | 6.0432 | 97.3672 | 98.1426 | 0.17279
800-74-10-2-99,9 | 800 | 74 | 10 | 2 | 5.8968 | 176.9154 | 799.767 | 73.9 | 10.2113 | 0.054468 | 1.6346 | -40.1216 | 74 | 15 | 0.51185 | 99.9 | 2.0449 | 74 | 10.1869 | 6.3542 | 98.4336 | 99.0763 | 0.34233
800-74-10-3-99,9 | 800 | 74 | 10 | 3 | 5.8968 | 176.9154 | 799.7419 | 73.9 | 10.2414 | 0.04297 | 1.2896 | -42.2963 | 74 | 15 | 0.76778 | 99.9 | 3.0556 | 74 | 10.1918 | 6.6216 | 98.7999 | 99.2713 | 0.51248
800-74-10-4-99,9 | 800 | 74 | 10 | 4 | 5.8968 | 176.9154 | 799.7171 | 73.9 | 10.2709 | 0.0388 | 1.1645 | -43.2247 | 74 | 15 | 1.0237 | 99.9 | 4.0661 | 74 | 10.1957 | 6.8817 | 98.9849 | 99.342 | 0.68282
800-74-10-5-99,9 | 800 | 74 | 10 | 5 | 5.8968 | 176.9154 | 799.6923 | 73.9 | 10.2999 | 0.036857 | 1.1062 | -43.6904 | 74 | 15 | 1.2796 | 99.9 | 5.0765 | 74 | 10.1984 | 7.1396 | 99.0963 | 99.375 | 0.85325
800-74-10-6-99,9 | 800 | 74 | 10 | 6 | 5.8968 | 176.9154 | 799.6676 | 73.9 | 10.3286 | 0.035814 | 1.0749 | -43.9499 | 74 | 15 | 1.5356 | 99.9 | 6.0869 | 74 | 10.2015 | 7.3966 | 99.1708 | 99.3927 | 1.0237
800-74-10-7-99,9 | 800 | 74 | 10 | 7 | 5.8968 | 176.9154 | 799.6429 | 73.9 | 10.3565 | 0.035202 | 1.0566 | -44.1055 | 74 | 15 | 1.7915 | 99.9 | 7.0973 | 74 | 10.2054 | 7.6531 | 99.2242 | 99.403 | 1.1942
800-74-10-8-99,9 | 800 | 74 | 10 | 8 | 5.8968 | 176.9154 | 799.6182 | 73.9 | 10.3833 | 0.03482 | 1.0452 | -44.2036 | 74 | 15 | 2.0474 | 99.9 | 8.1076 | 74 | 10.2078 | 7.9094 | 99.2642 | 99.4095 | 1.3647
800-74-10-9-99,9 | 800 | 74 | 10 | 9 | 5.8968 | 176.9154 | 799.5935 | 73.9 | 10.4101 | 0.034576 | 1.0379 | -44.2668 | 74 | 15 | 2.3033 | 99.9 | 9.118 | 74 | 10.2091 | 8.1656 | 99.2954 | 99.4136 | 1.5352
800-74-10-10-99,9 | 800 | 74 | 10 | 10 | 5.8968 | 176.9154 | 799.5688 | 73.9 | 10.4375 | 0.034419 | 1.0332 | -44.3076 | 74 | 15 | 2.5593 | 99.9 | 10.1283 | 74 | 10.2123 | 8.4217 | 99.3203 | 99.4163 | 1.7058
800-74-12-1-99,9 | 800 | 74 | 12 | 1 | 6.6998 | 201.0067 | 799.7689 | 73.9 | 12.2 | 0.14919 | 4.4772 | -30.5754 | 74 | 17 | 0.25593 | 99.9 | 1.0368 | 74 | 12.1943 | 6.8066 | 97.0783 | 97.7732 | 0.15266
800-74-12-2-99,9 | 800 | 74 | 12 | 2 | 6.6998 | 201.0067 | 799.7411 | 73.9 | 12.2363 | 0.069702 | 2.0919 | -37.8421 | 74 | 17 | 0.51185 | 99.9 | 2.0485 | 74 | 12.2134 | 7.142 | 98.2765 | 98.9596 | 0.30165
800-74-12-3-99,9 | 800 | 74 | 12 | 3 | 6.6998 | 201.0067 | 799.7153 | 73.9 | 12.2637 | 0.052755 | 1.5833 | -40.4275 | 74 | 17 | 0.76778 | 99.9 | 3.0595 | 74 | 12.2179 | 7.4149 | 98.6906 | 99.2126 | 0.45133
800-74-12-4-99,9 | 800 | 74 | 12 | 4 | 6.6998 | 201.0067 | 799.6898 | 73.9 | 12.2922 | 0.046554 | 1.3972 | -41.576 | 74 | 17 | 1.0237 | 99.9 | 4.0704 | 74 | 12.2206 | 7.677 | 98.9001 | 99.3051 | 0.60121
800-74-12-5-99,9 | 800 | 74 | 12 | 5 | 6.6998 | 201.0067 | 799.6645 | 73.9 | 12.3206 | 0.043642 | 1.3099 | -42.1665 | 74 | 17 | 1.2796 | 99.9 | 5.0811 | 74 | 12.2234 | 7.9358 | 99.0264 | 99.3486 | 0.75118
800-74-12-6-99,9 | 800 | 74 | 12 | 6 | 6.6998 | 201.0067 | 799.6392 | 73.9 | 12.3494 | 0.042066 | 1.2626 | -42.5018 | 74 | 17 | 1.5356 | 99.9 | 6.0917 | 74 | 12.2256 | 8.1933 | 99.1109 | 99.3721 | 0.9012
800-74-12-7-99,9 | 800 | 74 | 12 | 7 | 6.6998 | 201.0067 | 799.614 | 73.9 | 12.3782 | 0.041133 | 1.2346 | -42.7059 | 74 | 17 | 1.7915 | 99.9 | 7.1024 | 74 | 12.2284 | 8.4502 | 99.1714 | 99.3861 | 1.0513
800-74-12-8-99,9 | 800 | 74 | 12 | 8 | 6.6998 | 201.0067 | 799.5887 | 73.9 | 12.4072 | 0.040548 | 1.2171 | -42.836 | 74 | 17 | 2.0474 | 99.9 | 8.113 | 74 | 12.2318 | 8.7067 | 99.2168 | 99.3948 | 1.2013
800-74-12-9-99,9 | 800 | 74 | 12 | 9 | 6.6998 | 201.0067 | 799.5635 | 73.9 | 12.4358 | 0.040166 | 1.2057 | -42.9217 | 74 | 17 | 2.3033 | 99.9 | 9.1236 | 74 | 12.2349 | 8.963 | 99.2522 | 99.4005 | 1.3514
800-74-12-10-99,9 | 800 | 74 | 12 | 10 | 6.6998 | 201.0067 | 799.5382 | 73.9 | 12.4644 | 0.039912 | 1.1981 | -42.9791 | 74 | 17 | 2.5593 | 99.9 | 10.1342 | 74 | 12.2383 | 9.2192 | 99.2805 | 99.4043 | 1.5015
800-74-14-1-99,9 | 800 | 74 | 14 | 1 | 7.5975 | 227.9373 | 799.7419 | 73.9 | 14.2289 | 0.20363 | 6.1112 | -27.5156 | 74 | 19 | 0.25593 | 99.9 | 1.0402 | 74 | 14.2164 | 7.6498 | 96.7619 | 97.3198 | 0.13525
800-74-14-2-99,9 | 800 | 74 | 14 | 2 | 7.5975 | 227.9373 | 799.7124 | 73.9 | 14.2646 | 0.090095 | 2.704 | -35.4347 | 74 | 19 | 0.51185 | 99.9 | 2.0525 | 74 | 14.2368 | 8.0192 | 98.1031 | 98.8141 | 0.26641
800-74-14-3-99,9 | 800 | 74 | 14 | 3 | 7.5975 | 227.9373 | 799.6858 | 73.9 | 14.2945 | 0.06539 | 1.9626 | -38.4479 | 74 | 19 | 0.76778 | 99.9 | 3.0639 | 74 | 14.2443 | 8.2999 | 98.5699 | 99.1393 | 0.3983
800-74-14-4-99,9 | 800 | 74 | 14 | 4 | 7.5975 | 227.9373 | 799.6597 | 73.9 | 14.3225 | 0.056258 | 1.6886 | -39.8445 | 74 | 19 | 1.0237 | 99.9 | 4.075 | 74 | 14.2487 | 8.5649 | 98.8065 | 99.2595 | 0.53042
800-74-14-5-99,9 | 800 | 74 | 14 | 5 | 7.5975 | 227.9373 | 799.6337 | 73.9 | 14.3511 | 0.051939 | 1.559 | -40.5816 | 74 | 19 | 1.2796 | 99.9 | 5.086 | 74 | 14.2514 | 8.8252 | 98.9494 | 99.3164 | 0.66264
800-74-14-6-99,9 | 800 | 74 | 14 | 6 | 7.5975 | 227.9373 | 799.6079 | 73.9 | 14.3799 | 0.049584 | 1.4883 | -41.0084 | 74 | 19 | 1.5356 | 99.9 | 6.097 | 74 | 14.2545 | 9.0834 | 99.045 | 99.3474 | 0.79493
800-74-14-7-99,9 | 800 | 74 | 14 | 7 | 7.5975 | 227.9373 | 799.5821 | 73.9 | 14.4091 | 0.048178 | 1.4462 | -41.2724 | 74 | 19 | 1.7915 | 99.9 | 7.1079 | 74 | 14.2581 | 9.3408 | 99.1135 | 99.3659 | 0.92724
800-74-14-8-99,9 | 800 | 74 | 14 | 8 | 7.5975 | 227.9373 | 799.5562 | 73.9 | 14.4377 | 0.047283 | 1.4194 | -41.4441 | 74 | 19 | 2.0474 | 99.9 | 8.1188 | 74 | 14.2611 | 9.5976 | 99.1649 | 99.3776 | 1.0596
800-74-14-9-99,9 | 800 | 74 | 14 | 9 | 7.5975 | 227.9373 | 799.5304 | 73.9 | 14.4663 | 0.04669 | 1.4016 | -41.5594 | 74 | 19 | 2.3033 | 99.9 | 9.1296 | 74 | 14.2643 | 9.8541 | 99.2049 | 99.3854 | 1.1919
800-74-14-10-99,9 | 800 | 74 | 14 | 10 | 7.5975 | 227.9373 | 799.5046 | 73.9 | 14.4949 | 0.046287 | 1.3895 | -41.6386 | 74 | 19 | 2.5593 | 99.9 | 10.1405 | 74 | 14.2679 | 10.1104 | 99.237 | 99.3908 | 1.3243
800-74-16-1-99,9 | 800 | 74 | 16 | 1 | 8.599 | 257.9866 | 799.7122 | 73.9 | 16.2612 | 0.2778 | 8.3374 | -24.3988 | 74 | 21 | 0.25593 | 99.9 | 1.0439 | 74 | 16.2401 | 8.5772 | 96.4172 | 96.7694 | 0.12017
800-74-16-2-99,9 | 800 | 74 | 16 | 2 | 8.599 | 257.9866 | 799.6806 | 73.9 | 16.2976 | 0.11754 | 3.5278 | -32.9007 | 74 | 21 | 0.51185 | 99.9 | 2.0568 | 74 | 16.2649 | 8.9934 | 97.9122 | 98.6331 | 0.23581
800-74-16-3-99,9 | 800 | 74 | 16 | 3 | 8.599 | 257.9866 | 799.6531 | 73.9 | 16.3288 | 0.081843 | 2.4565 | -36.352 | 74 | 21 | 0.76778 | 99.9 | 3.0686 | 74 | 16.2739 | 9.285 | 98.4368 | 99.0482 | 0.35223
800-74-16-4-99,9 | 800 | 74 | 16 | 4 | 8.599 | 257.9866 | 799.6263 | 73.9 | 16.356 | 0.068511 | 2.0564 | -38.0221 | 74 | 21 | 1.0237 | 99.9 | 4.0801 | 74 | 16.2788 | 9.5542 | 98.7034 | 99.2033 | 0.4689
800-74-16-5-99,9 | 800 | 74 | 16 | 5 | 8.599 | 257.9866 | 799.5997 | 73.9 | 16.3848 | 0.062166 | 1.866 | -38.9283 | 74 | 21 | 1.2796 | 99.9 | 5.0914 | 74 | 16.2828 | 9.8165 | 98.8646 | 99.2771 | 0.58569
800-74-16-6-99,9 | 800 | 74 | 16 | 6 | 8.599 | 257.9866 | 799.5733 | 73.9 | 16.4135 | 0.058682 | 1.7615 | -39.4637 | 74 | 21 | 1.5356 | 99.9 | 6.1026 | 74 | 16.2863 | 10.0759 | 98.9725 | 99.3176 | 0.70255
800-74-16-7-99,9 | 800 | 74 | 16 | 7 | 8.599 | 257.9866 | 799.5469 | 73.9 | 16.4428 | 0.056586 | 1.6986 | -39.8005 | 74 | 21 | 1.7915 | 99.9 | 7.1138 | 74 | 16.2902 | 10.3339 | 99.0499 | 99.342 | 0.81944
800-74-16-8-99,9 | 800 | 74 | 16 | 8 | 8.599 | 257.9866 | 799.5205 | 73.9 | 16.4713 | 0.05524 | 1.6583 | -40.0229 | 74 | 21 | 2.0474 | 99.9 | 8.125 | 74 | 16.2935 | 10.5912 | 99.108 | 99.3576 | 0.93635
800-74-16-9-99,9 | 800 | 74 | 16 | 9 | 8.599 | 257.9866 | 799.4941 | 73.9 | 16.4999 | 0.054337 | 1.6312 | -40.1748 | 74 | 21 | 2.3033 | 99.9 | 9.1361 | 74 | 16.2968 | 10.8481 | 99.1532 | 99.3681 | 1.0533
800-74-16-10-99,9 | 800 | 74 | 16 | 10 | 8.599 | 257.9866 | 799.4678 | 73.9 | 16.5284 | 0.053713 | 1.6126 | -40.2812 | 74 | 21 | 2.5593 | 99.9 | 10.1472 | 74 | 16.3005 | 11.1046 | 99.1895 | 99.3754 | 1.1702
800-74-18-1-99,9 | 800 | 74 | 18 | 1 | 9.7146 | 291.4554 | 799.6797 | 73.9 | 18.2957 | 0.37802 | 11.3459 | -21.2442 | 74 | 23 | 0.25593 | 99.9 | 1.0479 | 74 | 18.2653 | 9.5925 | 96.0433 | 96.1087 | 0.10711
800-74-18-2-99,9 | 800 | 74 | 18 | 2 | 9.7146 | 291.4554 | 799.6455 | 73.9 | 18.334 | 0.15451 | 4.6378 | -30.2504 | 74 | 23 | 0.51185 | 99.9 | 2.0615 | 74 | 18.2951 | 10.0719 | 97.7025 | 98.4095 | 0.2092
800-74-18-3-99,9 | 800 | 74 | 18 | 3 | 9.7146 | 291.4554 | 799.617 | 73.9 | 18.3658 | 0.10343 | 3.1045 | -34.1356 | 74 | 23 | 0.76778 | 99.9 | 3.0737 | 74 | 18.3063 | 10.379 | 98.2902 | 98.9353 | 0.31214
800-74-18-4-99,9 | 800 | 74 | 18 | 4 | 9.7146 | 291.4554 | 799.5894 | 73.9 | 18.3943 | 0.084155 | 2.5261 | -36.0971 | 74 | 23 | 1.0237 | 99.9 | 4.0856 | 74 | 18.314 | 10.6542 | 98.5899 | 99.1337 | 0.41535
800-74-18-5-99,9 | 800 | 74 | 18 | 5 | 9.7146 | 291.4554 | 799.5622 | 73.9 | 18.4219 | 0.074903 | 2.2485 | -37.1949 | 74 | 23 | 1.2796 | 99.9 | 5.0972 | 74 | 18.3172 | 10.9193 | 98.7713 | 99.229 | 0.51869
800-74-18-6-99,9 | 800 | 74 | 18 | 6 | 9.7146 | 291.4554 | 799.5351 | 73.9 | 18.4514 | 0.069801 | 2.0954 | -37.8564 | 74 | 23 | 1.5356 | 99.9 | 6.1087 | 74 | 18.3216 | 11.1804 | 98.8929 | 99.2815 | 0.6221
800-74-18-7-99,9 | 800 | 74 | 18 | 7 | 9.7146 | 291.4554 | 799.5081 | 73.9 | 18.4794 | 0.066704 | 2.0025 | -38.2806 | 74 | 23 | 1.7915 | 99.9 | 7.1202 | 74 | 18.3249 | 11.4394 | 98.9801 | 99.3134 | 0.72555
800-74-18-8-99,9 | 800 | 74 | 18 | 8 | 9.7146 | 291.4554 | 799.4812 | 73.9 | 18.5079 | 0.064705 | 1.9425 | -38.5642 | 74 | 23 | 2.0474 | 99.9 | 8.1316 | 74 | 18.3286 | 11.6973 | 99.0456 | 99.3339 | 0.82902
800-74-18-9-99,9 | 800 | 74 | 18 | 9 | 9.7146 | 291.4554 | 799.4542 | 73.9 | 18.5368 | 0.063355 | 1.9021 | -38.7605 | 74 | 23 | 2.3033 | 99.9 | 9.1431 | 74 | 18.3328 | 11.9546 | 99.0967 | 99.3478 | 0.93252
800-74-18-10-99,9 | 800 | 74 | 18 | 10 | 9.7146 | 291.4554 | 799.4273 | 73.9 | 18.5652 | 0.062408 | 1.8737 | -38.9003 | 74 | 23 | 2.5593 | 99.9 | 10.1545 | 74 | 18.3366 | 12.2115 | 99.1376 | 99.3576 | 1.036
800-74-20-1-99,9 | 800 | 74 | 20 | 1 | 10.9534 | 328.6219 | 799.6444 | 73.9 | 20.3343 | 0.51208 | 15.3703 | -18.0712 | 74 | 25 | 0.25593 | 99.9 | 1.0522 | 74 | 20.2919 | 10.6973 | 95.6409 | 95.3249 | 0.095773
800-74-20-2-99,9 | 800 | 74 | 20 | 2 | 10.9534 | 328.6219 | 799.607 | 73.9 | 20.375 | 0.20426 | 6.1312 | -27.4959 | 74 | 25 | 0.51185 | 99.9 | 2.0666 | 74 | 20.3284 | 11.261 | 97.4737 | 98.1352 | 0.18606
800-74-20-3-99,9 | 800 | 74 | 20 | 3 | 10.9534 | 328.6219 | 799.5772 | 73.9 | 20.4086 | 0.13191 | 3.9596 | -31.7952 | 74 | 25 | 0.76778 | 99.9 | 3.0793 | 74 | 20.3442 | 11.5893 | 98.1301 | 98.7957 | 0.27723
800-74-20-4-99,9 | 800 | 74 | 20 | 4 | 10.9534 | 328.6219 | 799.5488 | 73.9 | 20.4362 | 0.10427 | 3.13 | -34.0616 | 74 | 25 | 1.0237 | 99.9 | 4.0915 | 74 | 20.3515 | 11.8729 | 98.466 | 99.0481 | 0.36869
800-74-20-5-99,9 | 800 | 74 | 20 | 5 | 10.9534 | 328.6219 | 799.5209 | 73.9 | 20.4648 | 0.090922 | 2.7295 | -35.3676 | 74 | 25 | 1.2796 | 99.9 | 5.1034 | 74 | 20.356 | 12.1421 | 98.6697 | 99.1699 | 0.4603
800-74-20-6-99,9 | 800 | 74 | 20 | 6 | 10.9534 | 328.6219 | 799.4932 | 73.9 | 20.4928 | 0.083506 | 2.5069 | -36.1739 | 74 | 25 | 1.5356 | 99.9 | 6.1152 | 74 | 20.3603 | 12.4055 | 98.8064 | 99.2376 | 0.55198
800-74-20-7-99,9 | 800 | 74 | 20 | 7 | 10.9534 | 328.6219 | 799.4656 | 73.9 | 20.5209 | 0.078988 | 2.3714 | -36.6988 | 74 | 25 | 1.7915 | 99.9 | 7.127 | 74 | 20.3648 | 12.6659 | 98.9044 | 99.2789 | 0.64371
800-74-20-8-99,9 | 800 | 74 | 20 | 8 | 10.9534 | 328.6219 | 799.438 | 73.9 | 20.5503 | 0.076057 | 2.2834 | -37.0546 | 74 | 25 | 2.0474 | 99.9 | 8.1387 | 74 | 20.3687 | 12.9248 | 98.9781 | 99.3056 | 0.73547
800-74-20-9-99,9 | 800 | 74 | 20 | 9 | 10.9534 | 328.6219 | 799.4105 | 73.9 | 20.5783 | 0.074055 | 2.2234 | -37.3051 | 74 | 25 | 2.3033 | 99.9 | 9.1504 | 74 | 20.3725 | 13.1827 | 99.0356 | 99.3239 | 0.82725
800-74-20-10-99,9 | 800 | 74 | 20 | 10 | 10.9534 | 328.6219 | 799.383 | 73.9 | 20.6067 | 0.072643 | 2.1811 | -37.4855 | 74 | 25 | 2.5593 | 99.9 | 10.1621 | 74 | 20.3766 | 13.44 | 99.0816 | 99.3368 | 0.91905
800-74-22-1-99,9 | 800 | 74 | 22 | 1 | 12.3264 | 369.8141 | 799.6063 | 73.9 | 22.3768 | 0.68956 | 20.6981 | -14.8974 | 74 | 27 | 0.25593 | 99.9 | 1.0568 | 74 | 22.3198 | 11.8928 | 95.2104 | 94.4059 | 0.085934
800-74-22-2-99,9 | 800 | 74 | 22 | 2 | 12.3264 | 369.8141 | 799.5648 | 73.9 | 22.4209 | 0.27102 | 8.1354 | -24.6536 | 74 | 27 | 0.51185 | 99.9 | 2.0721 | 74 | 22.3647 | 12.5672 | 97.2251 | 97.8013 | 0.1659
800-74-22-3-99,9 | 800 | 74 | 22 | 3 | 12.3264 | 369.8141 | 799.5334 | 73.9 | 22.4559 | 0.16958 | 5.0908 | -29.3382 | 74 | 27 | 0.76778 | 99.9 | 3.0852 | 74 | 22.3842 | 12.9246 | 97.9556 | 98.6242 | 0.24677
800-74-22-4-99,9 | 800 | 74 | 22 | 4 | 12.3264 | 369.8141 | 799.5041 | 73.9 | 22.4835 | 0.13033 | 3.9127 | -31.9108 | 74 | 27 | 1.0237 | 99.9 | 4.0978 | 74 | 22.3931 | 13.2198 | 98.331 | 98.9427 | 0.32797
800-74-22-5-99,9 | 800 | 74 | 22 | 5 | 12.3264 | 369.8141 | 799.4755 | 73.9 | 22.5125 | 0.11124 | 3.3397 | -33.4395 | 74 | 27 | 1.2796 | 99.9 | 5.1101 | 74 | 22.3987 | 13.4948 | 98.5592 | 99.0975 | 0.40933
800-74-22-6-99,9 | 800 | 74 | 22 | 6 | 12.3264 | 369.8141 | 799.4471 | 73.9 | 22.5404 | 0.10057 | 3.0195 | -34.4053 | 74 | 27 | 1.5356 | 99.9 | 6.1222 | 74 | 22.4039 | 13.7614 | 98.7124 | 99.1841 | 0.49076
800-74-22-7-99,9 | 800 | 74 | 22 | 7 | 12.3264 | 369.8141 | 799.4189 | 73.9 | 22.5687 | 0.094044 | 2.8235 | -35.0453 | 74 | 27 | 1.7915 | 99.9 | 7.1342 | 74 | 22.409 | 14.0239 | 98.8224 | 99.2371 | 0.57225
800-74-22-8-99,9 | 800 | 74 | 22 | 8 | 12.3264 | 369.8141 | 799.3908 | 73.9 | 22.5974 | 0.089779 | 2.6956 | -35.4861 | 74 | 27 | 2.0474 | 99.9 | 8.1462 | 74 | 22.4132 | 14.284 | 98.9052 | 99.2717 | 0.65377
800-74-22-9-99,9 | 800 | 74 | 22 | 9 | 12.3264 | 369.8141 | 799.3627 | 73.9 | 22.6253 | 0.086854 | 2.6078 | -35.8 | 74 | 27 | 2.3033 | 99.9 | 9.1582 | 74 | 22.4179 | 14.5429 | 98.9697 | 99.2954 | 0.73532
800-74-22-10-99,9 | 800 | 74 | 22 | 10 | 12.3264 | 369.8141 | 799.3346 | 73.9 | 22.6534 | 0.084776 | 2.5455 | -36.029 | 74 | 27 | 2.5593 | 99.9 | 10.1701 | 74 | 22.4222 | 14.8009 | 99.0215 | 99.3122 | 0.81688
800-74-24-1-99,9 | 800 | 74 | 24 | 1 | 13.8476 | 415.4494 | 799.5699 | 73.9 | 24.4217 | 0.92229 | 27.6851 | -11.7334 | 74 | 29 | 0.25593 | 99.9 | 1.0618 | 74 | 24.3497 | 13.1812 | 94.7511 | 93.3397 | 0.077368
800-74-24-2-99,9 | 800 | 74 | 24 | 2 | 13.8476 | 415.4494 | 799.5232 | 73.9 | 24.471 | 0.36034 | 10.8173 | -21.7388 | 74 | 29 | 0.51185 | 99.9 | 2.078 | 74 | 24.4035 | 13.9991 | 96.9547 | 97.3978 | 0.14829
800-74-24-3-99,9 | 800 | 74 | 24 | 3 | 13.8476 | 415.4494 | 799.4901 | 73.9 | 24.5078 | 0.21958 | 6.592 | -26.7725 | 74 | 29 | 0.76778 | 99.9 | 3.0917 | 74 | 24.4274 | 14.3958 | 97.7648 | 98.4143 | 0.22014
800-74-24-4-99,9 | 800 | 74 | 24 | 4 | 13.8476 | 415.4494 | 799.4597 | 73.9 | 24.5355 | 0.16434 | 4.9337 | -29.6466 | 74 | 29 | 1.0237 | 99.9 | 4.1047 | 74 | 24.4364 | 14.7069 | 98.1831 | 98.8133 | 0.29233
800-74-24-5-99,9 | 800 | 74 | 24 | 5 | 13.8476 | 415.4494 | 799.4302 | 73.9 | 24.564 | 0.13726 | 4.1209 | -31.407 | 74 | 29 | 1.2796 | 99.9 | 5.1173 | 74 | 24.4452 | 14.99 | 98.4381 | 99.0088 | 0.36469
800-74-24-6-99,9 | 800 | 74 | 24 | 6 | 13.8476 | 415.4494 | 799.4012 | 73.9 | 24.5928 | 0.12205 | 3.6644 | -32.5454 | 74 | 29 | 1.5356 | 99.9 | 6.1297 | 74 | 24.4516 | 15.2611 | 98.6095 | 99.1186 | 0.43714
800-74-24-7-99,9 | 800 | 74 | 24 | 7 | 13.8476 | 415.4494 | 799.3723 | 73.9 | 24.6211 | 0.11269 | 3.3834 | -33.3142 | 74 | 29 | 1.7915 | 99.9 | 7.1421 | 74 | 24.4574 | 15.5264 | 98.7327 | 99.1862 | 0.50965
800-74-24-8-99,9 | 800 | 74 | 24 | 8 | 13.8476 | 415.4494 | 799.3435 | 73.9 | 24.6493 | 0.10654 | 3.1991 | -33.8522 | 74 | 29 | 2.0474 | 99.9 | 8.1543 | 74 | 24.4625 | 15.7885 | 98.8254 | 99.2306 | 0.5822
800-74-24-9-99,9 | 800 | 74 | 24 | 9 | 13.8476 | 415.4494 | 799.3148 | 73.9 | 24.6779 | 0.10231 | 3.0722 | -34.2397 | 74 | 29 | 2.3033 | 99.9 | 9.1665 | 74 | 24.467 | 16.0486 | 98.8978 | 99.2611 | 0.65477
800-74-24-10-99,9 | 800 | 74 | 24 | 10 | 13.8476 | 415.4494 | 799.2862 | 73.9 | 24.7057 | 0.09929 | 2.9815 | -34.526 | 74 | 29 | 2.5593 | 99.9 | 10.1787 | 74 | 24.4724 | 16.3076 | 98.9557 | 99.283 | 0.72736
800-74-26-1-99,9 | 800 | 74 | 26 | 1 | 15.53 | 465.9238 | 799.527 | 73.9 | 26.4707 | 1.2241 | 36.7476 | -8.5941 | 74 | 31 | 0.25593 | 99.9 | 1.067 | 74 | 26.3795 | 14.5618 | 94.2644 | 92.1177 | 0.069901
800-74-26-2-99,9 | 800 | 74 | 26 | 2 | 15.53 | 465.9238 | 799.474 | 73.9 | 26.5259 | 0.47923 | 14.3872 | -18.7676 | 74 | 31 | 0.51185 | 99.9 | 2.0843 | 74 | 26.4449 | 15.5626 | 96.6618 | 96.9142 | 0.13288
800-74-26-3-99,9 | 800 | 74 | 26 | 3 | 15.53 | 465.9238 | 799.4386 | 73.9 | 26.5631 | 0.28584 | 8.5817 | -24.1112 | 74 | 31 | 0.76778 | 99.9 | 3.0987 | 74 | 26.4683 | 16.0119 | 97.5568 | 98.1594 | 0.1968
800-74-26-4-99,9 | 800 | 74 | 26 | 4 | 15.53 | 465.9238 | 799.4069 | 73.9 | 26.5936 | 0.20893 | 6.2728 | -27.2683 | 74 | 31 | 1.0237 | 99.9 | 4.1121 | 74 | 26.4881 | 16.3448 | 98.0216 | 98.6547 | 0.26108
800-74-26-5-99,9 | 800 | 74 | 26 | 5 | 15.53 | 465.9238 | 799.3765 | 73.9 | 26.6227 | 0.17083 | 5.1293 | -29.2638 | 74 | 31 | 1.2796 | 99.9 | 5.1251 | 74 | 26.4975 | 16.6388 | 98.3056 | 98.9 | 0.32554
800-74-26-6-99,9 | 800 | 74 | 26 | 6 | 15.53 | 465.9238 | 799.3467 | 73.9 | 26.6504 | 0.1493 | 4.4828 | -30.5861 | 74 | 31 | 1.5356 | 99.9 | 6.1378 | 74 | 26.5049 | 16.9163 | 98.4969 | 99.0387 | 0.3901
800-74-26-7-99,9 | 800 | 74 | 26 | 7 | 15.53 | 465.9238 | 799.3171 | 73.9 | 26.6785 | 0.13598 | 4.0832 | -31.4964 | 74 | 31 | 1.7915 | 99.9 | 7.1505 | 74 | 26.5102 | 17.1855 | 98.6346 | 99.1244 | 0.45472
800-74-26-8-99,9 | 800 | 74 | 26 | 8 | 15.53 | 465.9238 | 799.2877 | 73.9 | 26.7068 | 0.12721 | 3.82 | -32.143 | 74 | 31 | 2.0474 | 99.9 | 8.163 | 74 | 26.5166 | 17.4502 | 98.7382 | 99.1809 | 0.51939
800-74-26-9-99,9 | 800 | 74 | 26 | 9 | 15.53 | 465.9238 | 799.2584 | 73.9 | 26.7347 | 0.12114 | 3.6379 | -32.6153 | 74 | 31 | 2.3033 | 99.9 | 9.1755 | 74 | 26.5219 | 17.7122 | 98.8191 | 99.2199 | 0.58408
800-74-26-10-99,9 | 800 | 74 | 26 | 10 | 15.53 | 465.9238 | 799.2291 | 73.9 | 26.7626 | 0.11679 | 3.5073 | -32.968 | 74 | 31 | 2.5593 | 99.9 | 10.188 | 74 | 26.527 | 17.9725 | 98.884 | 99.248 | 0.64879
800-74-28-1-99,9 | 800 | 74 | 28 | 1 | 17.3877 | 521.6604 | 799.4745 | 73.9 | 28.5284 | 1.6115 | 48.381 | -5.4859 | 74 | 33 | 0.25593 | 99.9 | 1.0726 | 74 | 28.4095 | 16.032 | 93.7519 | 90.7317 | 0.063387
800-74-28-2-99,9 | 800 | 74 | 28 | 2 | 17.3877 | 521.6604 | 799.4136 | 73.9 | 28.5894 | 0.63648 | 19.1096 | -15.7551 | 74 | 33 | 0.51185 | 99.9 | 2.0912 | 74 | 28.4861 | 17.263 | 96.3459 | 96.3395 | 0.11939
800-74-28-3-99,9 | 800 | 74 | 28 | 3 | 17.3877 | 521.6604 | 799.3753 | 73.9 | 28.6247 | 0.37374 | 11.2216 | -21.3596 | 74 | 33 | 0.76778 | 99.9 | 3.1062 | 74 | 28.5204 | 17.7817 | 97.3306 | 97.8505 | 0.17633
800-74-28-4-99,9 | 800 | 74 | 28 | 4 | 17.3877 | 521.6604 | 799.3422 | 73.9 | 28.657 | 0.26747 | 8.0311 | -24.7843 | 74 | 33 | 1.0237 | 99.9 | 4.1201 | 74 | 28.5409 | 18.1439 | 97.8454 | 98.4617 | 0.23364
800-74-28-5-99,9 | 800 | 74 | 28 | 5 | 17.3877 | 521.6604 | 799.3107 | 73.9 | 28.6854 | 0.21433 | 6.436 | -27.0119 | 74 | 33 | 1.2796 | 99.9 | 5.1335 | 74 | 28.5522 | 18.453 | 98.161 | 98.7673 | 0.29115
800-74-28-6-99,9 | 800 | 74 | 28 | 6 | 17.3877 | 521.6604 | 799.28 | 73.9 | 28.7135 | 0.18412 | 5.5288 | -28.5229 | 74 | 33 | 1.5356 | 99.9 | 6.1466 | 74 | 28.5614 | 18.7391 | 98.374 | 98.9411 | 0.34877
800-74-28-7-99,9 | 800 | 74 | 28 | 7 | 17.3877 | 521.6604 | 799.2497 | 73.9 | 28.7416 | 0.16534 | 4.9652 | -29.5839 | 74 | 33 | 1.7915 | 99.9 | 7.1596 | 74 | 28.5676 | 19.0138 | 98.5274 | 99.0491 | 0.40645
800-74-28-8-99,9 | 800 | 74 | 28 | 8 | 17.3877 | 521.6604 | 799.2196 | 73.9 | 28.7698 | 0.15292 | 4.5924 | -30.3497 | 74 | 33 | 2.0474 | 99.9 | 8.1724 | 74 | 28.5751 | 19.2821 | 98.6431 | 99.1205 | 0.46418
800-74-28-9-99,9 | 800 | 74 | 28 | 9 | 17.3877 | 521.6604 | 799.1896 | 73.9 | 28.7975 | 0.14429 | 4.3335 | -30.9168 | 74 | 33 | 2.3033 | 99.9 | 9.1852 | 74 | 28.581 | 19.5467 | 98.7334 | 99.1701 | 0.52194
800-74-28-10-99,9 | 800 | 74 | 28 | 10 | 17.3877 | 521.6604 | 799.1598 | 73.9 | 28.8252 | 0.13808 | 4.147 | -31.3454 | 74 | 33 | 2.5593 | 99.9 | 10.198 | 74 | 28.5866 | 19.8088 | 98.8058 | 99.2059 | 0.57972
800-74-30-1-99,9 | 800 | 74 | 30 | 1 | 19.436 | 583.1106 | 799.4293 | 73.9 | 30.583 | 2.1025 | 63.124 | -2.4227 | 74 | 35 | 0.25593 | 99.9 | 1.0785 | 74 | 30.4401 | 17.5894 | 93.2155 | 89.1824 | 0.057692
800-74-30-2-99,9 | 800 | 74 | 30 | 2 | 19.436 | 583.1106 | 799.3587 | 73.9 | 30.6494 | 0.84275 | 25.3042 | -12.7187 | 74 | 35 | 0.51185 | 99.9 | 2.0985 | 74 | 30.5332 | 19.1051 | 96.0065 | 95.664 | 0.10757
800-74-30-3-99,9 | 800 | 74 | 30 | 3 | 19.436 | 583.1106 | 799.317 | 73.9 | 30.6913 | 0.48979 | 14.7072 | -18.5361 | 74 | 35 | 0.76778 | 99.9 | 3.1143 | 74 | 30.5738 | 19.714 | 97.0856 | 97.48 | 0.15834
800-74-30-4-99,9 | 800 | 74 | 30 | 4 | 19.436 | 583.1106 | 799.282 | 73.9 | 30.7254 | 0.3444 | 10.3418 | -22.2022 | 74 | 35 | 1.0237 | 99.9 | 4.1287 | 74 | 30.5977 | 20.1153 | 97.6538 | 98.228 | 0.20952
800-74-30-5-99,9 | 800 | 74 | 30 | 5 | 19.436 | 583.1106 | 799.2493 | 73.9 | 30.7547 | 0.27096 | 8.1368 | -24.6517 | 74 | 35 | 1.2796 | 99.9 | 5.1426 | 74 | 30.612 | 20.4447 | 98.0035 | 98.6059 | 0.26089
800-74-30-6-99,9 | 800 | 74 | 30 | 6 | 19.436 | 583.1106 | 799.2177 | 73.9 | 30.7826 | 0.22889 | 6.8739 | -26.3528 | 74 | 35 | 1.5356 | 99.9 | 6.1561 | 74 | 30.6226 | 20.7426 | 98.24 | 98.8223 | 0.31238
800-74-30-7-99,9 | 800 | 74 | 30 | 7 | 19.436 | 583.1106 | 799.1866 | 73.9 | 30.8108 | 0.20263 | 6.0855 | -27.5703 | 74 | 35 | 1.7915 | 99.9 | 7.1694 | 74 | 30.6312 | 21.0248 | 98.4106 | 98.9574 | 0.36395
800-74-30-8-99,9 | 800 | 74 | 30 | 8 | 19.436 | 583.1106 | 799.1557 | 73.9 | 30.8386 | 0.18517 | 5.5614 | -28.4645 | 74 | 35 | 2.0474 | 99.9 | 8.1826 | 74 | 30.6386 | 21.2982 | 98.5393 | 99.0473 | 0.41557
800-74-30-9-99,9 | 800 | 74 | 30 | 9 | 19.436 | 583.1106 | 799.1251 | 73.9 | 30.8662 | 0.17301 | 5.1963 | -29.1356 | 74 | 35 | 2.3033 | 99.9 | 9.1956 | 74 | 30.6453 | 21.5663 | 98.6399 | 99.1098 | 0.46722
800-74-30-10-99,9 | 800 | 74 | 30 | 10 | 19.436 | 583.1106 | 799.0945 | 73.9 | 30.8936 | 0.16421 | 4.9323 | -29.6491 | 74 | 35 | 2.5593 | 99.9 | 10.2087 | 74 | 30.651 | 21.831 | 98.7206 | 99.1551 | 0.51889
800-74-32-1-99,9 | 800 | 74 | 32 | 1 | 21.6906 | 650.7554 | 799.3729 | 73.9 | 32.64 | 2.7182 | 81.6138 | 0.58995 | 74 | 37 | 0.25593 | 99.9 | 1.0847 | 74 | 32.4714 | 19.2283 | 92.6577 | 87.4684 | 0.052708
800-74-32-2-99,9 | 800 | 74 | 32 | 2 | 21.6906 | 650.7554 | 799.2908 | 73.9 | 32.7192 | 1.1114 | 33.3743 | -9.6687 | 74 | 37 | 0.51185 | 99.9 | 2.1063 | 74 | 32.5805 | 21.091 | 95.6438 | 94.876 | 0.097186
800-74-32-3-99,9 | 800 | 74 | 32 | 3 | 21.6906 | 650.7554 | 799.2448 | 73.9 | 32.7647 | 0.64235 | 19.29 | -15.6543 | 74 | 37 | 0.76778 | 99.9 | 3.123 | 74 | 32.6285 | 21.816 | 96.821 | 97.0386 | 0.14253
800-74-32-4-99,9 | 800 | 74 | 32 | 4 | 21.6906 | 650.7554 | 799.2075 | 73.9 | 32.8011 | 0.44541 | 13.3762 | -19.5319 | 74 | 37 | 1.0237 | 99.9 | 4.138 | 74 | 32.6584 | 22.2689 | 97.4461 | 97.9465 | 0.18828
800-74-32-5-99,9 | 800 | 74 | 32 | 5 | 21.6906 | 650.7554 | 799.1734 | 73.9 | 32.8299 | 0.34476 | 10.3542 | -22.1897 | 74 | 37 | 1.2796 | 99.9 | 5.1524 | 74 | 32.6758 | 22.6254 | 97.8323 | 98.4105 | 0.23424
800-74-32-6-99,9 | 800 | 74 | 32 | 6 | 21.6906 | 650.7554 | 799.1406 | 73.9 | 32.8577 | 0.28669 | 8.6105 | -24.0769 | 74 | 37 | 1.5356 | 99.9 | 6.1663 | 74 | 32.6882 | 22.9394 | 98.0942 | 98.6783 | 0.28032
800-74-32-7-99,9 | 800 | 74 | 32 | 7 | 21.6906 | 650.7554 | 799.1086 | 73.9 | 32.8852 | 0.25023 | 7.5159 | -25.4544 | 74 | 37 | 1.7915 | 99.9 | 7.1799 | 74 | 32.6975 | 23.2318 | 98.2834 | 98.8463 | 0.32649
800-74-32-8-99,9 | 800 | 74 | 32 | 8 | 21.6906 | 650.7554 | 799.0769 | 73.9 | 32.913 | 0.22591 | 6.7856 | -26.4823 | 74 | 37 | 2.0474 | 99.9 | 8.1935 | 74 | 32.7063 | 23.5121 | 98.4263 | 98.9585 | 0.37271
800-74-32-9-99,9 | 800 | 74 | 32 | 9 | 21.6906 | 650.7554 | 799.0455 | 73.9 | 32.9406 | 0.2089 | 6.2748 | -27.2649 | 74 | 37 | 2.3033 | 99.9 | 9.2069 | 74 | 32.7142 | 23.785 | 98.5381 | 99.0369 | 0.41896
800-74-32-10-99,9 | 800 | 74 | 32 | 10 | 21.6906 | 650.7554 | 799.0143 | 73.9 | 32.9678 | 0.19655 | 5.9042 | -27.871 | 74 | 37 | 2.5593 | 99.9 | 10.2202 | 74 | 32.7214 | 24.0533 | 98.6279 | 99.0938 | 0.46525
800-74-34-1-99,9 | 800 | 74 | 34 | 1 | 24.1689 | 725.1064 | 799.3235 | 73.9 | 34.6997 | 3.4816 | 104.5439 | 3.546 | 74 | 39 | 0.25593 | 99.9 | 1.0912 | 74 | 34.5015 | 20.9432 | 92.0815 | 85.5946 | 0.048339
800-74-34-2-99,9 | 800 | 74 | 34 | 2 | 24.1689 | 725.1064 | 799.2276 | 73.9 | 34.7943 | 1.4582 | 43.7916 | -6.6191 | 74 | 39 | 0.51185 | 99.9 | 2.1146 | 74 | 34.63 | 23.2226 | 95.258 | 93.9665 | 0.088064
800-74-34-3-99,9 | 800 | 74 | 34 | 3 | 24.1689 | 725.1064 | 799.1763 | 73.9 | 34.8435 | 0.84185 | 25.2831 | -12.7278 | 74 | 39 | 0.76778 | 99.9 | 3.1323 | 74 | 34.687 | 24.0949 | 96.5364 | 96.5168 | 0.12861
800-74-34-4-99,9 | 800 | 74 | 34 | 4 | 24.1689 | 725.1064 | 799.1363 | 73.9 | 34.8819 | 0.57768 | 17.3501 | -16.7864 | 74 | 39 | 1.0237 | 99.9 | 4.148 | 74 | 34.7228 | 24.615 | 97.2213 | 97.6098 | 0.16955
800-74-34-5-99,9 | 800 | 74 | 34 | 5 | 24.1689 | 725.1064 | 799.1004 | 73.9 | 34.9115 | 0.44103 | 13.2465 | -19.6338 | 74 | 39 | 1.2796 | 99.9 | 5.1629 | 74 | 34.7439 | 25.0075 | 97.6466 | 98.1752 | 0.21072
800-74-34-6-99,9 | 800 | 74 | 34 | 6 | 24.1689 | 725.1064 | 799.0663 | 73.9 | 34.9398 | 0.36152 | 10.8591 | -21.6989 | 74 | 39 | 1.5356 | 99.9 | 6.1772 | 74 | 34.7569 | 25.343 | 97.9359 | 98.5042 | 0.25202
800-74-34-7-99,9 | 800 | 74 | 34 | 7 | 24.1689 | 725.1064 | 799.0333 | 73.9 | 34.9676 | 0.31138 | 9.3532 | -23.2329 | 74 | 39 | 1.7915 | 99.9 | 7.1913 | 74 | 34.7717 | 25.649 | 98.1451 | 98.7117 | 0.29341
800-74-34-8-99,9 | 800 | 74 | 34 | 8 | 24.1689 | 725.1064 | 799.0007 | 73.9 | 34.9947 | 0.27772 | 8.3426 | -24.3982 | 74 | 39 | 2.0474 | 99.9 | 8.2052 | 74 | 34.7815 | 25.9386 | 98.3035 | 98.8509 | 0.33485
800-74-34-9-99,9 | 800 | 74 | 34 | 9 | 24.1689 | 725.1064 | 798.9686 | 73.9 | 35.0218 | 0.25409 | 7.633 | -25.2982 | 74 | 39 | 2.3033 | 99.9 | 9.2189 | 74 | 34.7894 | 26.2182 | 98.4274 | 98.9487 | 0.37634
800-74-34-10-99,9 | 800 | 74 | 34 | 10 | 24.1689 | 725.1064 | 798.9366 | 73.9 | 35.0488 | 0.2369 | 7.1169 | -26.0037 | 74 | 39 | 2.5593 | 99.9 | 10.2325 | 74 | 34.7977 | 26.4913 | 98.5271 | 99.0198 | 0.41785
800-74-36-1-99,9 | 800 | 74 | 36 | 1 | 26.8886 | 806.707 | 799.2619 | 73.9 | 36.7618 | 4.4187 | 132.6901 | 6.4413 | 74 | 41 | 0.25593 | 99.9 | 1.098 | 74 | 36.5326 | 22.7259 | 91.4901 | 83.5668 | 0.044504
800-74-36-2-99,9 | 800 | 74 | 36 | 2 | 26.8886 | 806.707 | 799.1497 | 73.9 | 36.8744 | 1.9015 | 57.1089 | -3.5826 | 74 | 41 | 0.51185 | 99.9 | 2.1235 | 74 | 36.6793 | 25.499 | 94.8498 | 92.9283 | 0.080041
800-74-36-3-99,9 | 800 | 74 | 36 | 3 | 26.8886 | 806.707 | 799.0919 | 73.9 | 36.9251 | 1.1007 | 33.0615 | -9.7734 | 74 | 41 | 0.76778 | 99.9 | 3.1422 | 74 | 36.7467 | 26.5557 | 96.2315 | 95.9063 | 0.11633
800-74-36-4-99,9 | 800 | 74 | 36 | 4 | 26.8886 | 806.707 | 799.0485 | 73.9 | 36.9693 | 0.75025 | 22.5357 | -13.9786 | 74 | 41 | 1.0237 | 99.9 | 4.1587 | 74 | 36.7911 | 27.1621 | 96.9791 | 97.2098 | 0.15303
800-74-36-5-99,9 | 800 | 74 | 36 | 5 | 26.8886 | 806.707 | 799.0105 | 73.9 | 37.0009 | 0.56636 | 17.0129 | -16.9952 | 74 | 41 | 1.2796 | 99.9 | 5.1742 | 74 | 36.8124 | 27.6019 | 97.4458 | 97.8937 | 0.18995
800-74-36-6-99,9 | 800 | 74 | 36 | 6 | 26.8886 | 806.707 | 798.975 | 73.9 | 37.0289 | 0.45853 | 13.7742 | -19.2246 | 74 | 41 | 1.5356 | 99.9 | 6.189 | 74 | 36.8316 | 27.9657 | 97.7643 | 98.2947 | 0.22701
800-74-36-7-99,9 | 800 | 74 | 36 | 7 | 26.8886 | 806.707 | 798.9407 | 73.9 | 37.0571 | 0.39007 | 11.7184 | -20.9105 | 74 | 41 | 1.7915 | 99.9 | 7.2035 | 74 | 36.8498 | 28.2901 | 97.9952 | 98.5493 | 0.26417
800-74-36-8-99,9 | 800 | 74 | 36 | 8 | 26.8886 | 806.707 | 798.9072 | 73.9 | 37.084 | 0.34389 | 10.3315 | -22.2122 | 74 | 41 | 2.0474 | 99.9 | 8.2177 | 74 | 36.8613 | 28.5922 | 98.1702 | 98.7211 | 0.30138
800-74-36-9-99,9 | 800 | 74 | 36 | 9 | 26.8886 | 806.707 | 798.8741 | 73.9 | 37.1109 | 0.31135 | 9.3542 | -23.2317 | 74 | 41 | 2.3033 | 99.9 | 9.2318 | 74 | 36.8717 | 28.8806 | 98.3073 | 98.8421 | 0.33863
800-74-36-10-99,9 | 800 | 74 | 36 | 10 | 26.8886 | 806.707 | 798.8413 | 73.9 | 37.1376 | 0.28758 | 8.6405 | -24.0414 | 74 | 41 | 2.5593 | 99.9 | 10.2458 | 74 | 36.8811 | 29.1603 | 98.4176 | 98.9305 | 0.37592
800-74-38-1-99,9 | 800 | 74 | 38 | 1 | 29.8696 | 896.134 | 799.2094 | 73.9 | 38.8236 | 5.5562 | 166.86 | 9.2712 | 74 | 43 | 0.25593 | 99.9 | 1.105 | 74 | 38.5622 | 24.5693 | 90.8866 | 81.3986 | 0.04113
800-74-38-2-99,9 | 800 | 74 | 38 | 2 | 29.8696 | 896.134 | 799.0783 | 73.9 | 38.9614 | 2.4631 | 73.982 | -0.5678 | 74 | 43 | 0.51185 | 99.9 | 2.1328 | 74 | 38.7295 | 27.9184 | 94.4203 | 91.7539 | 0.072975
800-74-38-3-99,9 | 800 | 74 | 38 | 3 | 29.8696 | 896.134 | 799.0127 | 73.9 | 39.0151 | 1.4347 | 43.0982 | -6.7997 | 74 | 43 | 0.76778 | 99.9 | 3.1528 | 74 | 38.8091 | 29.2026 | 95.9062 | 95.1966 | 0.1055
800-74-38-4-99,9 | 800 | 74 | 38 | 4 | 29.8696 | 896.134 | 798.9652 | 73.9 | 39.0616 | 0.97414 | 29.2637 | -11.124 | 74 | 43 | 1.0237 | 99.9 | 4.1702 | 74 | 38.8589 | 29.9192 | 96.7189 | 96.7387 | 0.13843
800-74-38-5-99,9 | 800 | 74 | 38 | 5 | 29.8696 | 896.134 | 798.9246 | 73.9 | 39.0953 | 0.72936 | 21.9115 | -14.2825 | 74 | 43 | 1.2796 | 99.9 | 5.1862 | 74 | 38.8918 | 30.4199 | 97.2293 | 97.5582 | 0.17158
800-74-38-6-99,9 | 800 | 74 | 38 | 6 | 29.8696 | 896.134 | 798.8873 | 73.9 | 39.1257 | 0.58436 | 17.5564 | -16.6605 | 74 | 43 | 1.5356 | 99.9 | 6.2016 | 74 | 38.9159 | 30.8208 | 97.5788 | 98.0436 | 0.20488
800-74-38-7-99,9 | 800 | 74 | 38 | 7 | 29.8696 | 896.134 | 798.8516 | 73.9 | 39.1536 | 0.49156 | 14.7688 | -18.4919 | 74 | 43 | 1.7915 | 99.9 | 7.2166 | 74 | 38.9331 | 31.1695 | 97.8329 | 98.3543 | 0.23827
800-74-38-8-99,9 | 800 | 74 | 38 | 8 | 29.8696 | 896.134 | 798.817 | 73.9 | 39.1802 | 0.42867 | 12.8798 | -19.927 | 74 | 43 | 2.0474 | 99.9 | 8.2312 | 74 | 38.9456 | 31.4883 | 98.0258 | 98.5649 | 0.27173
800-74-38-9-99,9 | 800 | 74 | 38 | 9 | 29.8696 | 896.134 | 798.7829 | 73.9 | 39.2071 | 0.3842 | 11.5444 | -21.0656 | 74 | 43 | 2.3033 | 99.9 | 9.2457 | 74 | 38.9593 | 31.7887 | 98.1771 | 98.7137 | 0.30524
800-74-38-10-99,9 | 800 | 74 | 38 | 10 | 29.8696 | 896.134 | 798.7493 | 73.9 | 39.2333 | 0.35158 | 10.5646 | -21.9823 | 74 | 43 | 2.5593 | 99.9 | 10.26 | 74 | 38.9686 | 32.0773 | 98.299 | 98.8229 | 0.33878
800-74-40-1-99,9 | 800 | 74 | 40 | 1 | 33.1313 | 993.9981 | 799.1433 | 73.9 | 40.8909 | 6.9245 | 207.969 | 12.4788 | 74 | 45 | 0.25593 | 99.9 | 1.1122 | 74 | 40.591 | 26.4628 | 90.2749 | 79.0999 | 0.038158
800-74-40-2-99,9 | 800 | 74 | 40 | 2 | 33.1313 | 993.9981 | 798.9906 | 73.9 | 41.0412 | 3.1664 | 95.1169 | 2.4116 | 74 | 45 | 0.51185 | 99.9 | 2.1426 | 74 | 40.7824 | 30.4768 | 93.9706 | 90.4429 | 0.066745
800-74-40-3-99,9 | 800 | 74 | 40 | 3 | 33.1313 | 993.9981 | 798.9156 | 73.9 | 41.1193 | 1.8629 | 55.9671 | -3.8155 | 74 | 45 | 0.76778 | 99.9 | 3.1641 | 74 | 40.8765 | 32.0362 | 95.5608 | 94.3771 | 0.095944
800-74-40-4-99,9 | 800 | 74 | 40 | 4 | 33.1313 | 993.9981 | 798.863 | 73.9 | 41.1666 | 1.2639 | 37.9717 | -8.2269 | 74 | 45 | 1.0237 | 99.9 | 4.1823 | 74 | 40.9378 | 32.8912 | 96.4404 | 96.1853 | 0.12552
800-74-40-5-99,9 | 800 | 74 | 40 | 5 | 33.1313 | 993.9981 | 798.8194 | 73.9 | 41.1989 | 0.94032 | 28.2529 | -11.511 | 74 | 45 | 1.2796 | 99.9 | 5.1991 | 74 | 40.9707 | 33.4706 | 96.9965 | 97.1618 | 0.15532
800-74-40-6-99,9 | 800 | 74 | 40 | 6 | 33.1313 | 993.9981 | 798.7798 | 73.9 | 41.2297 | 0.74692 | 22.4431 | -14.0231 | 74 | 45 | 1.5356 | 99.9 | 6.2151 | 74 | 40.9959 | 33.92 | 97.379 | 97.7456 | 0.18527
800-74-40-7-99,9 | 800 | 74 | 40 | 7 | 33.1313 | 993.9981 | 798.7426 | 73.9 | 41.26 | 0.6225 | 18.7056 | -15.9836 | 74 | 45 | 1.7915 | 99.9 | 7.2306 | 74 | 41.0222 | 34.3003 | 97.6577 | 98.1211 | 0.21533
800-74-40-8-99,9 | 800 | 74 | 40 | 8 | 33.1313 | 993.9981 | 798.7066 | 73.9 | 41.2884 | 0.53766 | 16.1569 | -17.5429 | 74 | 45 | 2.0474 | 99.9 | 8.2457 | 74 | 41.0401 | 34.6411 | 97.8697 | 98.3772 | 0.24545
800-74-40-9-99,9 | 800 | 74 | 40 | 9 | 33.1313 | 993.9981 | 798.6714 | 73.9 | 41.3161 | 0.47734 | 14.3448 | -18.7983 | 74 | 45 | 2.3033 | 99.9 | 9.2606 | 74 | 41.0551 | 34.9573 | 98.0363 | 98.5593 | 0.27562
800-74-40-10-99,9 | 800 | 74 | 40 | 10 | 33.1313 | 993.9981 | 798.6368 | 73.9 | 41.3423 | 0.43292 | 13.0106 | -19.8213 | 74 | 45 | 2.5593 | 99.9 | 10.2753 | 74 | 41.0666 | 35.2577 | 98.1707 | 98.6933 | 0.30583
800-74-42-1-99,9 | 800 | 74 | 42 | 1 | 36.6964 | 1100.946 | 799.0889 | 73.9 | 42.9492 | 8.5517 | 256.8591 | 15.8739 | 74 | 47 | 0.25593 | 99.9 | 1.1196 | 74 | 42.6167 | 28.4006 | 89.6573 | 76.696 | 0.035531
800-74-42-2-99,9 | 800 | 74 | 42 | 2 | 36.6964 | 1100.946 | 798.9118 | 73.9 | 43.1396 | 4.0414 | 121.4129 | 5.3569 | 74 | 47 | 0.51185 | 99.9 | 2.1529 | 74 | 42.8327 | 33.1669 | 93.5025 | 88.987 | 0.061246
800-74-42-3-99,9 | 800 | 74 | 42 | 3 | 36.6964 | 1100.946 | 798.8256 | 73.9 | 43.2195 | 2.4054 | 72.2715 | -0.84244 | 74 | 47 | 0.76778 | 99.9 | 3.1759 | 74 | 42.9442 | 35.0588 | 95.1955 | 93.4452 | 0.087487
800-74-42-4-99,9 | 800 | 74 | 42 | 4 | 36.6964 | 1100.946 | 798.7669 | 73.9 | 43.2767 | 1.6353 | 49.1369 | -5.3088 | 74 | 47 | 1.0237 | 99.9 | 4.1953 | 74 | 43.0157 | 36.0848 | 96.1435 | 95.5438 | 0.11409
800-74-42-5-99,9 | 800 | 74 | 42 | 5 | 36.6964 | 1100.946 | 798.7194 | 73.9 | 43.3119 | 1.2127 | 36.441 | -8.6879 | 74 | 47 | 1.2796 | 99.9 | 5.2129 | 74 | 43.0596 | 36.7633 | 96.747 | 96.6954 | 0.14091
800-74-42-6-99,9 | 800 | 74 | 42 | 6 | 36.6964 | 1100.946 | 798.6773 | 73.9 | 43.3436 | 0.95707 | 28.7614 | -11.3146 | 74 | 47 | 1.5356 | 99.9 | 6.2295 | 74 | 43.0896 | 37.2748 | 97.164 | 97.3919 | 0.16788
800-74-42-7-99,9 | 800 | 74 | 42 | 7 | 36.6964 | 1100.946 | 798.6381 | 73.9 | 43.3771 | 0.79136 | 23.7826 | -13.3941 | 74 | 47 | 1.7915 | 99.9 | 7.2455 | 74 | 43.1169 | 37.6965 | 97.469 | 97.8435 | 0.19496
800-74-42-8-99,9 | 800 | 74 | 42 | 8 | 36.6964 | 1100.946 | 798.6006 | 73.9 | 43.405 | 0.67754 | 20.3631 | -15.0727 | 74 | 47 | 2.0474 | 99.9 | 8.2611 | 74 | 43.1332 | 38.0662 | 97.7014 | 98.1537 | 0.22211
800-74-42-9-99,9 | 800 | 74 | 42 | 9 | 36.6964 | 1100.946 | 798.5641 | 73.9 | 43.4308 | 0.59629 | 17.922 | -16.4406 | 74 | 47 | 2.3033 | 99.9 | 9.2764 | 74 | 43.1502 | 38.4034 | 97.8843 | 98.3751 | 0.24931
800-74-42-10-99,9 | 800 | 74 | 42 | 10 | 36.6964 | 1100.946 | 798.5284 | 73.9 | 43.4583 | 0.53637 | 16.1217 | -17.5659 | 74 | 47 | 2.5593 | 99.9 | 10.2916 | 74 | 43.1665 | 38.7193 | 98.032 | 98.5384 | 0.27655
800-74-44-1-99,9 | 800 | 74 | 44 | 1 | 40.5863 | 1217.6608 | 799.0195 | 73.9 | 45.0206 | 10.4772 | 314.7192 | 17.6118 | 74 | 49 | 0.25593 | 99.9 | 1.1271 | 74 | 44.6462 | 30.3651 | 89.0397 | 74.1855 | 0.033213
800-74-44-2-99,9 | 800 | 74 | 44 | 2 | 40.5863 | 1217.6608 | 798.8149 | 73.9 | 45.2309 | 5.1161 | 153.7191 | 8.2527 | 74 | 49 | 0.51185 | 99.9 | 2.1637 | 74 | 44.8857 | 35.9821 | 93.018 | 87.3946 | 0.056385
800-74-44-3-99,9 | 800 | 74 | 44 | 3 | 40.5863 | 1217.6608 | 798.7156 | 73.9 | 45.3267 | 3.0877 | 92.7855 | 2.1151 | 74 | 49 | 0.76778 | 99.9 | 3.1885 | 74 | 45.0126 | 38.2664 | 94.8113 | 92.3923 | 0.080003
800-74-44-4-99,9 | 800 | 74 | 44 | 4 | 40.5863 | 1217.6608 | 798.6497 | 73.9 | 45.3868 | 2.1072 | 63.3276 | -2.3853 | 74 | 49 | 1.0237 | 99.9 | 4.209 | 74 | 45.0902 | 39.5028 | 95.8282 | 94.808 | 0.10395
800-74-44-5-99,9 | 800 | 74 | 44 | 5 | 40.5863 | 1217.6608 | 798.5976 | 73.9 | 45.429 | 1.5611 | 46.9186 | -5.8355 | 74 | 49 | 1.2796 | 99.9 | 5.2275 | 74 | 45.1436 | 40.3048 | 96.4807 | 96.1536 | 0.12812
800-74-44-6-99,9 | 800 | 74 | 44 | 6 | 40.5863 | 1217.6608 | 798.5523 | 73.9 | 45.4643 | 1.2269 | 36.8761 | -8.555 | 74 | 49 | 1.5356 | 99.9 | 6.2449 | 74 | 45.1825 | 40.895 | 96.9337 | 96.977 | 0.15244
800-74-44-7-99,9 | 800 | 74 | 44 | 7 | 40.5863 | 1217.6608 | 798.5108 | 73.9 | 45.4948 | 1.0079 | 30.2956 | -10.7414 | 74 | 49 | 1.7915 | 99.9 | 7.2615 | 74 | 45.2123 | 41.3699 | 97.2662 | 97.5166 | 0.17686
800-74-44-8-99,9 | 800 | 74 | 44 | 8 | 40.5863 | 1217.6608 | 798.4714 | 73.9 | 45.528 | 0.8572 | 25.7666 | -12.5207 | 74 | 49 | 2.0474 | 99.9 | 8.2776 | 74 | 45.2405 | 41.7765 | 97.5202 | 97.888 | 0.20136
800-74-44-9-99,9 | 800 | 74 | 44 | 9 | 40.5863 | 1217.6608 | 798.4335 | 73.9 | 45.5543 | 0.74868 | 22.5057 | -13.9928 | 74 | 49 | 2.3033 | 99.9 | 9.2934 | 74 | 45.2598 | 42.141 | 97.7205 | 98.1553 | 0.22592
800-74-44-10-99,9 | 800 | 74 | 44 | 10 | 40.5863 | 1217.6608 | 798.3964 | 73.9 | 45.5792 | 0.66811 | 20.0847 | -15.2206 | 74 | 49 | 2.5593 | 99.9 | 10.309 | 74 | 45.2731 | 42.4775 | 97.8825 | 98.3539 | 0.25051
800-74-46-1-99,9 | 800 | 74 | 46 | 1 | 44.8266 | 1344.8637 | 798.9647 | 73.9 | 47.0913 | 12.7306 | 382.4354 | 17.6118 | 74 | 51 | 0.25593 | 99.9 | 1.1347 | 74 | 46.6712 | 32.3519 | 88.4234 | 71.6004 | 0.031157
800-74-46-2-99,9 | 800 | 74 | 46 | 2 | 44.8266 | 1344.8637 | 798.7297 | 73.9 | 47.3329 | 6.4268 | 193.1225 | 11.3071 | 74 | 51 | 0.51185 | 99.9 | 2.1749 | 74 | 46.9383 | 38.9116 | 92.5191 | 85.6629 | 0.052084
800-74-46-3-99,9 | 800 | 74 | 46 | 3 | 44.8266 | 1344.8637 | 798.6152 | 73.9 | 47.4415 | 3.939 | 118.3809 | 5.0494 | 74 | 51 | 0.76778 | 99.9 | 3.2016 | 74 | 47.0816 | 41.6554 | 94.409 | 91.2129 | 0.073372
800-74-46-4-99,9 | 800 | 74 | 46 | 4 | 44.8266 | 1344.8637 | 798.5405 | 73.9 | 47.5095 | 2.705 | 81.3039 | 0.54506 | 74 | 51 | 1.0237 | 99.9 | 4.2235 | 74 | 47.1728 | 43.1453 | 95.4948 | 93.9656 | 0.094963
800-74-46-5-99,9 | 800 | 74 | 46 | 5 | 44.8266 | 1344.8637 | 798.4829 | 73.9 | 47.5552 | 2.0055 | 60.2829 | -2.957 | 74 | 51 | 1.2796 | 99.9 | 5.243 | 74 | 47.2352 | 44.1007 | 96.1973 | 95.5261 | 0.11676
800-74-46-6-99,9 | 800 | 74 | 46 | 6 | 44.8266 | 1344.8637 | 798.4338 | 73.9 | 47.5933 | 1.5722 | 47.2622 | -5.7524 | 74 | 51 | 1.5356 | 99.9 | 6.2612 | 74 | 47.2808 | 44.7899 | 96.6877 | 96.4926 | 0.13871
800-74-46-7-99,9 | 800 | 74 | 46 | 7 | 44.8266 | 1344.8637 | 798.3895 | 73.9 | 47.6249 | 1.2857 | 38.6519 | -8.0274 | 74 | 51 | 1.7915 | 99.9 | 7.2785 | 74 | 47.3162 | 45.3324 | 97.0489 | 97.1318 | 0.16077
800-74-46-8-99,9 | 800 | 74 | 46 | 8 | 44.8266 | 1344.8637 | 798.348 | 73.9 | 47.6536 | 1.0867 | 32.6718 | -9.9049 | 74 | 51 | 2.0474 | 99.9 | 8.2952 | 74 | 47.3443 | 45.7873 | 97.3258 | 97.5757 | 0.1829
800-74-46-9-99,9 | 800 | 74 | 46 | 9 | 44.8266 | 1344.8637 | 798.3082 | 73.9 | 47.6804 | 0.94308 | 28.3541 | -11.4714 | 74 | 51 | 2.3033 | 99.9 | 9.3115 | 74 | 47.3678 | 46.1869 | 97.5445 | 97.8962 | 0.20509
800-74-46-10-99,9 | 800 | 74 | 46 | 10 | 44.8266 | 1344.8637 | 798.2697 | 73.9 | 47.7105 | 0.83629 | 25.1447 | -12.7874 | 74 | 51 | 2.5593 | 99.9 | 10.3276 | 74 | 47.39 | 46.5496 | 97.7216 | 98.1344 | 0.22732
800-74-48-1-99,9 | 800 | 74 | 48 | 1 | 49.4409 | 1483.3149 | 798.893 | 73.9 | 49.1589 | 15.3445 | 461.0006 | 17.6118 | 74 | 53 | 0.25593 | 99.9 | 1.1424 | 74 | 48.6915 | 34.3523 | 87.8113 | 68.9639 | 0.029329
800-74-48-2-99,9 | 800 | 74 | 48 | 2 | 49.4409 | 1483.3149 | 798.6248 | 73.9 | 49.4281 | 8.0048 | 240.5727 | 14.8116 | 74 | 53 | 0.51185 | 99.9 | 2.1865 | 74 | 48.9847 | 41.9479 | 92.0079 | 83.8093 | 0.048267
800-74-48-3-99,9 | 800 | 74 | 48 | 3 | 49.4409 | 1483.3149 | 798.4929 | 73.9 | 49.5621 | 4.9908 | 150.0146 | 7.9511 | 74 | 53 | 0.76778 | 99.9 | 3.2154 | 74 | 49.1512 | 45.2179 | 93.9901 | 89.9056 | 0.067491
800-74-48-4-99,9 | 800 | 74 | 48 | 4 | 49.4409 | 1483.3149 | 798.4079 | 73.9 | 49.6383 | 3.4544 | 103.844 | 3.4651 | 74 | 53 | 1.0237 | 99.9 | 4.2388 | 74 | 49.2567 | 47.0102 | 95.144 | 93.0131 | 0.086982
800-74-48-5-99,9 | 800 | 74 | 48 | 5 | 49.4409 | 1483.3149 | 798.3437 | 73.9 | 49.6907 | 2.5679 | 77.2027 | -0.06613 | 74 | 53 | 1.2796 | 99.9 | 5.2594 | 74 | 49.3295 | 48.1526 | 95.897 | 94.806 | 0.10667
800-74-48-6-99,9 | 800 | 74 | 48 | 6 | 49.4409 | 1483.3149 | 798.29 | 73.9 | 49.7303 | 2.0115 | 60.4785 | -2.9195 | 74 | 53 | 1.5356 | 99.9 | 6.2785 | 74 | 49.3835 | 48.965 | 96.4259 | 95.9315 | 0.1265
800-74-48-7-99,9 | 800 | 74 | 48 | 7 | 49.4409 | 1483.3149 | 798.2423 | 73.9 | 49.7646 | 1.6402 | 49.3165 | -5.267 | 74 | 53 | 1.7915 | 99.9 | 7.2965 | 74 | 49.425 | 49.5922 | 96.817 | 96.6826 | 0.14644
800-74-48-8-99,9 | 800 | 74 | 48 | 8 | 49.4409 | 1483.3149 | 798.1982 | 73.9 | 49.8011 | 1.3809 | 41.5225 | -7.2206 | 74 | 53 | 2.0474 | 99.9 | 8.3139 | 74 | 49.4617 | 50.1074 | 97.1176 | 97.207 | 0.16646
800-74-48-9-99,9 | 800 | 74 | 48 | 9 | 49.4409 | 1483.3149 | 798.1564 | 73.9 | 49.8216 | 1.1916 | 35.8314 | -8.8764 | 74 | 53 | 2.3033 | 99.9 | 9.3308 | 74 | 49.4853 | 50.5527 | 97.3558 | 97.5899 | 0.18653
800-74-48-10-99,9 | 800 | 74 | 48 | 10 | 49.4409 | 1483.3149 | 798.1161 | 73.9 | 49.8513 | 1.0505 | 31.5912 | -10.2779 | 74 | 53 | 2.5593 | 99.9 | 10.3474 | 74 | 49.5098 | 50.9497 | 97.5489 | 97.8752 | 0.20665
800-74-50-1-99,9 | 800 | 74 | 50 | 1 | 54.4579 | 1633.8152 | 798.8391 | 73.9 | 51.2248 | 18.3599 | 551.6309 | 17.6118 | 74 | 55 | 0.25593 | 99.9 | 1.1502 | 74 | 50.7123 | 36.3539 | 87.2069 | 66.286 | 0.027702
800-74-50-2-99,9 | 800 | 74 | 50 | 2 | 54.4579 | 1633.8152 | 798.5348 | 73.9 | 51.5412 | 9.8998 | 297.5573 | 17.6118 | 74 | 55 | 0.51185 | 99.9 | 2.1984 | 74 | 51.0398 | 45.07 | 91.4881 | 81.8211 | 0.044885
800-74-50-3-99,9 | 800 | 74 | 50 | 3 | 54.4579 | 1633.8152 | 798.3831 | 73.9 | 51.6845 | 6.2784 | 188.7446 | 10.9463 | 74 | 55 | 0.76778 | 99.9 | 3.2298 | 74 | 51.2214 | 48.9473 | 93.5558 | 88.4711 | 0.062267
800-74-50-4-99,9 | 800 | 74 | 50 | 4 | 54.4579 | 1633.8152 | 798.2861 | 73.9 | 51.774 | 4.3864 | 131.8832 | 6.3668 | 74 | 55 | 1.0237 | 99.9 | 4.2549 | 74 | 51.3405 | 51.0952 | 94.7764 | 91.9453 | 0.079886
800-74-50-5-99,9 | 800 | 74 | 50 | 5 | 54.4579 | 1633.8152 | 798.214 | 73.9 | 51.8333 | 3.2746 | 98.4647 | 2.8261 | 74 | 55 | 1.2796 | 99.9 | 5.2768 | 74 | 51.4259 | 52.4629 | 95.5801 | 93.9869 | 0.097688
800-74-50-6-99,9 | 800 | 74 | 50 | 6 | 54.4579 | 1633.8152 | 798.1549 | 73.9 | 51.8779 | 2.5674 | 77.2031 | -0.066025 | 74 | 55 | 1.5356 | 99.9 | 6.2968 | 74 | 51.4892 | 53.4262 | 96.148 | 95.2856 | 0.11563
800-74-50-7-99,9 | 800 | 74 | 50 | 7 | 54.4579 | 1633.8152 | 798.1032 | 73.9 | 51.9203 | 2.0911 | 62.8857 | -2.4665 | 74 | 55 | 1.7915 | 99.9 | 7.3157 | 74 | 51.5411 | 54.1583 | 96.57 | 96.1602 | 0.13367
800-74-50-8-99,9 | 800 | 74 | 50 | 8 | 54.4579 | 1633.8152 | 798.0559 | 73.9 | 51.9456 | 1.7539 | 52.7478 | -4.4967 | 74 | 55 | 2.0474 | 99.9 | 8.3338 | 74 | 51.5763 | 54.7515 | 96.8954 | 96.7794 | 0.15179
800-74-50-9-99,9 | 800 | 74 | 50 | 9 | 54.4579 | 1633.8152 | 798.0116 | 73.9 | 51.9788 | 1.5086 | 45.3723 | -6.2164 | 74 | 55 | 2.3033 | 99.9 | 9.3513 | 74 | 51.6133 | 55.2527 | 97.1539 | 97.2299 | 0.16997
800-74-50-10-99,9 | 800 | 74 | 50 | 10 | 54.4579 | 1633.8152 | 797.9693 | 73.9 | 51.9988 | 1.3229 | 39.7898 | -7.701 | 74 | 55 | 2.5593 | 99.9 | 10.3684 | 74 | 51.6353 | 55.6943 | 97.3639 | 97.5708 | 0.1882
800-76-10-1-99,9 | 800 | 76 | 10 | 1 | 5.8019 | 174.0664 | 799.796 | 75.9 | 10.1703 | 0.10565 | 3.1706 | -33.7279 | 76 | 15 | 0.25593 | 99.9 | 1.0334 | 76 | 10.1719 | 5.9521 | 97.3974 | 98.179 | 0.17556
800-76-10-2-99,9 | 800 | 76 | 10 | 2 | 5.8019 | 174.0664 | 799.7692 | 75.9 | 10.2004 | 0.052952 | 1.5891 | -40.2257 | 76 | 15 | 0.51185 | 99.9 | 2.0448 | 76 | 10.1799 | 6.2608 | 98.4478 | 99.0873 | 0.34789
800-76-10-3-99,9 | 800 | 76 | 10 | 3 | 5.8019 | 174.0664 | 799.7438 | 75.9 | 10.2295 | 0.041971 | 1.2596 | -42.3614 | 76 | 15 | 0.76778 | 99.9 | 3.0555 | 76 | 10.1841 | 6.5277 | 98.8085 | 99.2766 | 0.52084
800-76-10-4-99,9 | 800 | 76 | 10 | 4 | 5.8019 | 174.0664 | 799.7186 | 75.9 | 10.2581 | 0.037993 | 1.1403 | -43.2695 | 76 | 15 | 1.0237 | 99.9 | 4.0661 | 76 | 10.1879 | 6.7876 | 98.9905 | 99.3452 | 0.69398
800-76-10-5-99,9 | 800 | 76 | 10 | 5 | 5.8019 | 174.0664 | 799.6935 | 75.9 | 10.2866 | 0.03614 | 1.0847 | -43.7238 | 76 | 15 | 1.2796 | 99.9 | 5.0767 | 76 | 10.1909 | 7.0454 | 99.1002 | 99.3771 | 0.86719
800-76-10-6-99,9 | 800 | 76 | 10 | 6 | 5.8019 | 174.0664 | 799.6684 | 75.9 | 10.3151 | 0.035147 | 1.0549 | -43.9765 | 76 | 15 | 1.5356 | 99.9 | 6.0872 | 76 | 10.1933 | 7.3023 | 99.1735 | 99.3942 | 1.0405
800-76-10-7-99,9 | 800 | 76 | 10 | 7 | 5.8019 | 174.0664 | 799.6433 | 75.9 | 10.3435 | 0.034566 | 1.0375 | -44.1273 | 76 | 15 | 1.7915 | 99.9 | 7.0977 | 76 | 10.1957 | 7.5588 | 99.226 | 99.4042 | 1.2137
800-76-10-8-99,9 | 800 | 76 | 10 | 8 | 5.8019 | 174.0664 | 799.6183 | 75.9 | 10.3719 | 0.034209 | 1.0268 | -44.2213 | 76 | 15 | 2.0474 | 99.9 | 8.1082 | 76 | 10.1985 | 7.8151 | 99.2654 | 99.4104 | 1.387
800-76-10-9-99,9 | 800 | 76 | 10 | 9 | 5.8019 | 174.0664 | 799.5932 | 75.9 | 10.4002 | 0.033981 | 1.02 | -44.2814 | 76 | 15 | 2.3033 | 99.9 | 9.1186 | 76 | 10.2015 | 8.0712 | 99.2961 | 99.4143 | 1.5604
800-76-10-10-99,9 | 800 | 76 | 10 | 10 | 5.8019 | 174.0664 | 799.5682 | 75.9 | 10.4285 | 0.033836 | 1.0157 | -44.32 | 76 | 15 | 2.5593 | 99.9 | 10.1291 | 76 | 10.2046 | 8.3273 | 99.3206 | 99.4168 | 1.7337
800-76-12-1-99,9 | 800 | 76 | 12 | 1 | 6.5905 | 197.7278 | 799.7718 | 75.9 | 12.1971 | 0.14375 | 4.3139 | -30.7589 | 76 | 17 | 0.25593 | 99.9 | 1.0365 | 76 | 12.1899 | 6.7027 | 97.1128 | 97.8189 | 0.15512
800-76-12-2-99,9 | 800 | 76 | 12 | 2 | 6.5905 | 197.7278 | 799.7437 | 75.9 | 12.2292 | 0.067631 | 2.0297 | -37.9614 | 76 | 17 | 0.51185 | 99.9 | 2.0483 | 76 | 12.2053 | 7.0348 | 98.2932 | 98.9738 | 0.30661
800-76-12-3-99,9 | 800 | 76 | 12 | 3 | 6.5905 | 197.7278 | 799.7175 | 75.9 | 12.261 | 0.051471 | 1.5448 | -40.4992 | 76 | 17 | 0.76778 | 99.9 | 3.0595 | 76 | 12.2132 | 7.3068 | 98.7008 | 99.219 | 0.45878
800-76-12-4-99,9 | 800 | 76 | 12 | 4 | 6.5905 | 197.7278 | 799.6917 | 75.9 | 12.2887 | 0.045553 | 1.3672 | -41.6235 | 76 | 17 | 1.0237 | 99.9 | 4.0704 | 76 | 12.216 | 7.5687 | 98.9069 | 99.3088 | 0.61115
800-76-12-5-99,9 | 800 | 76 | 12 | 5 | 6.5905 | 197.7278 | 799.6661 | 75.9 | 12.3167 | 0.042776 | 1.2839 | -42.1999 | 76 | 17 | 1.2796 | 99.9 | 5.0812 | 76 | 12.2182 | 7.8274 | 99.0312 | 99.3509 | 0.76362
800-76-12-6-99,9 | 800 | 76 | 12 | 6 | 6.5905 | 197.7278 | 799.6404 | 75.9 | 12.3448 | 0.041273 | 1.2388 | -42.5268 | 76 | 17 | 1.5356 | 99.9 | 6.092 | 76 | 12.2202 | 8.0848 | 99.1143 | 99.3738 | 0.91613
800-76-12-7-99,9 | 800 | 76 | 12 | 7 | 6.5905 | 197.7278 | 799.6148 | 75.9 | 12.3726 | 0.040383 | 1.2121 | -42.7257 | 76 | 17 | 1.7915 | 99.9 | 7.1028 | 76 | 12.2222 | 8.3416 | 99.1738 | 99.3873 | 1.0687
800-76-12-8-99,9 | 800 | 76 | 12 | 8 | 6.5905 | 197.7278 | 799.5892 | 75.9 | 12.4021 | 0.039829 | 1.1956 | -42.8514 | 76 | 17 | 2.0474 | 99.9 | 8.1135 | 76 | 12.2277 | 8.5981 | 99.2185 | 99.3957 | 1.2212
800-76-12-9-99,9 | 800 | 76 | 12 | 9 | 6.5905 | 197.7278 | 799.5635 | 75.9 | 12.43 | 0.039466 | 1.1847 | -42.9347 | 76 | 17 | 2.3033 | 99.9 | 9.1242 | 76 | 12.2304 | 8.8544 | 99.2533 | 99.4012 | 1.3738
800-76-12-10-99,9 | 800 | 76 | 12 | 10 | 6.5905 | 197.7278 | 799.5379 | 75.9 | 12.4577 | 0.039223 | 1.1774 | -42.9906 | 76 | 17 | 2.5593 | 99.9 | 10.135 | 76 | 12.233 | 9.1106 | 99.2812 | 99.4049 | 1.5264
800-76-14-1-99,9 | 800 | 76 | 14 | 1 | 7.472 | 224.1734 | 799.7452 | 75.9 | 14.2254 | 0.19595 | 5.8807 | -27.7138 | 76 | 19 | 0.25593 | 99.9 | 1.0399 | 76 | 14.2113 | 7.532 | 96.8011 | 97.3776 | 0.13744
800-76-14-2-99,9 | 800 | 76 | 14 | 2 | 7.472 | 224.1734 | 799.7154 | 75.9 | 14.2589 | 0.087249 | 2.6185 | -35.5707 | 76 | 19 | 0.51185 | 99.9 | 2.0523 | 76 | 14.2307 | 7.8966 | 98.1224 | 98.8323 | 0.27083
800-76-14-3-99,9 | 800 | 76 | 14 | 3 | 7.472 | 224.1734 | 799.6885 | 75.9 | 14.2914 | 0.063675 | 1.9111 | -38.535 | 76 | 19 | 0.76778 | 99.9 | 3.0638 | 76 | 14.2392 | 8.1761 | 98.5818 | 99.1478 | 0.40495
800-76-14-4-99,9 | 800 | 76 | 14 | 4 | 7.472 | 224.1734 | 799.662 | 75.9 | 14.3188 | 0.054963 | 1.6497 | -39.9032 | 76 | 19 | 1.0237 | 99.9 | 4.075 | 76 | 14.2435 | 8.4407 | 98.8146 | 99.2644 | 0.5393
800-76-14-5-99,9 | 800 | 76 | 14 | 5 | 7.472 | 224.1734 | 799.6357 | 75.9 | 14.3467 | 0.050845 | 1.5261 | -40.6233 | 76 | 19 | 1.2796 | 99.9 | 5.0861 | 76 | 14.2462 | 8.7008 | 98.9552 | 99.3195 | 0.67375
800-76-14-6-99,9 | 800 | 76 | 14 | 6 | 7.472 | 224.1734 | 799.6095 | 75.9 | 14.3748 | 0.0486 | 1.4588 | -41.0396 | 76 | 19 | 1.5356 | 99.9 | 6.0972 | 76 | 14.2487 | 8.959 | 99.0493 | 99.3496 | 0.80825
800-76-14-7-99,9 | 800 | 76 | 14 | 7 | 7.472 | 224.1734 | 799.5833 | 75.9 | 14.4029 | 0.047259 | 1.4186 | -41.2969 | 76 | 19 | 1.7915 | 99.9 | 7.1082 | 76 | 14.2513 | 9.2162 | 99.1166 | 99.3675 | 0.94279
800-76-14-8-99,9 | 800 | 76 | 14 | 8 | 7.472 | 224.1734 | 799.5571 | 75.9 | 14.4308 | 0.046407 | 1.3931 | -41.464 | 76 | 19 | 2.0474 | 99.9 | 8.1192 | 76 | 14.2535 | 9.473 | 99.1672 | 99.3789 | 1.0774
800-76-14-9-99,9 | 800 | 76 | 14 | 9 | 7.472 | 224.1734 | 799.5309 | 75.9 | 14.4599 | 0.045846 | 1.3763 | -41.5753 | 76 | 19 | 2.3033 | 99.9 | 9.1302 | 76 | 14.2591 | 9.7295 | 99.2066 | 99.3864 | 1.2119
800-76-14-10-99,9 | 800 | 76 | 14 | 10 | 7.472 | 224.1734 | 799.5047 | 75.9 | 14.4877 | 0.045462 | 1.3648 | -41.6522 | 76 | 19 | 2.5593 | 99.9 | 10.1412 | 76 | 14.2621 | 9.9858 | 99.2382 | 99.3916 | 1.3465
800-76-16-1-99,9 | 800 | 76 | 16 | 1 | 8.4554 | 253.6766 | 799.7159 | 75.9 | 16.256 | 0.26706 | 8.0151 | -24.6103 | 76 | 21 | 0.25593 | 99.9 | 1.0435 | 76 | 16.2355 | 8.4443 | 96.4614 | 96.8415 | 0.12213
800-76-16-2-99,9 | 800 | 76 | 16 | 2 | 8.4554 | 253.6766 | 799.6842 | 75.9 | 16.2916 | 0.11359 | 3.4093 | -33.056 | 76 | 21 | 0.51185 | 99.9 | 2.0565 | 76 | 16.2582 | 8.8536 | 97.9344 | 98.6566 | 0.23976
800-76-16-3-99,9 | 800 | 76 | 16 | 3 | 8.4554 | 253.6766 | 799.6563 | 75.9 | 16.3208 | 0.079508 | 2.3864 | -36.4595 | 76 | 21 | 0.76778 | 99.9 | 3.0684 | 76 | 16.2663 | 9.1437 | 98.4507 | 99.0597 | 0.35817
800-76-16-4-99,9 | 800 | 76 | 16 | 4 | 8.4554 | 253.6766 | 799.6292 | 75.9 | 16.352 | 0.06682 | 2.0056 | -38.0944 | 76 | 21 | 1.0237 | 99.9 | 4.08 | 76 | 16.2738 | 9.4123 | 98.713 | 99.2097 | 0.47684
800-76-16-5-99,9 | 800 | 76 | 16 | 5 | 8.4554 | 253.6766 | 799.6022 | 75.9 | 16.3799 | 0.06077 | 1.8241 | -38.9807 | 76 | 21 | 1.2796 | 99.9 | 5.0914 | 76 | 16.277 | 9.6743 | 98.8716 | 99.2813 | 0.59562
800-76-16-6-99,9 | 800 | 76 | 16 | 6 | 8.4554 | 253.6766 | 799.5754 | 75.9 | 16.4078 | 0.057449 | 1.7245 | -39.5032 | 76 | 21 | 1.5356 | 99.9 | 6.1028 | 76 | 16.2798 | 9.9335 | 98.9778 | 99.3206 | 0.71446
800-76-16-7-99,9 | 800 | 76 | 16 | 7 | 8.4554 | 253.6766 | 799.5486 | 75.9 | 16.4359 | 0.055451 | 1.6646 | -39.8315 | 76 | 21 | 1.7915 | 99.9 | 7.1141 | 76 | 16.2825 | 10.1914 | 99.0539 | 99.3442 | 0.83334
800-76-16-8-99,9 | 800 | 76 | 16 | 8 | 8.4554 | 253.6766 | 799.5218 | 75.9 | 16.4636 | 0.054169 | 1.6261 | -40.0481 | 76 | 21 | 2.0474 | 99.9 | 8.1254 | 76 | 16.2851 | 10.4486 | 99.111 | 99.3594 | 0.95224
800-76-16-9-99,9 | 800 | 76 | 16 | 9 | 8.4554 | 253.6766 | 799.4951 | 75.9 | 16.493 | 0.053316 | 1.6006 | -40.1947 | 76 | 21 | 2.3033 | 99.9 | 9.1367 | 76 | 16.2907 | 10.7054 | 99.1555 | 99.3694 | 1.0712
800-76-16-10-99,9 | 800 | 76 | 16 | 10 | 8.4554 | 253.6766 | 799.4683 | 75.9 | 16.5208 | 0.052722 | 1.5828 | -40.2981 | 76 | 21 | 2.5593 | 99.9 | 10.1479 | 76 | 16.294 | 10.9619 | 99.1912 | 99.3765 | 1.1901
800-76-18-1-99,9 | 800 | 76 | 18 | 1 | 9.5505 | 286.5319 | 799.684 | 75.9 | 18.2897 | 0.36313 | 10.8989 | -21.468 | 76 | 23 | 0.25593 | 99.9 | 1.0475 | 76 | 18.2597 | 9.4433 | 96.0929 | 96.1978 | 0.10885
800-76-18-2-99,9 | 800 | 76 | 18 | 2 | 9.5505 | 286.5319 | 799.6497 | 75.9 | 18.3275 | 0.14904 | 4.4735 | -30.425 | 76 | 23 | 0.51185 | 99.9 | 2.0612 | 76 | 18.2881 | 9.9133 | 97.728 | 98.4394 | 0.21273
800-76-18-3-99,9 | 800 | 76 | 18 | 3 | 9.5505 | 286.5319 | 799.6208 | 75.9 | 18.3571 | 0.10026 | 3.0096 | -34.2622 | 76 | 23 | 0.76778 | 99.9 | 3.0735 | 76 | 18.2982 | 10.218 | 98.3064 | 98.9502 | 0.31745
800-76-18-4-99,9 | 800 | 76 | 18 | 4 | 9.5505 | 286.5319 | 799.5929 | 75.9 | 18.3887 | 0.081914 | 2.4588 | -36.1864 | 76 | 23 | 1.0237 | 99.9 | 4.0854 | 76 | 18.3072 | 10.4923 | 98.6012 | 99.1423 | 0.42245
800-76-18-5-99,9 | 800 | 76 | 18 | 5 | 9.5505 | 286.5319 | 799.5653 | 75.9 | 18.4164 | 0.073104 | 2.1944 | -37.2603 | 76 | 23 | 1.2796 | 99.9 | 5.0972 | 76 | 18.311 | 10.757 | 98.7797 | 99.2346 | 0.52757
800-76-18-6-99,9 | 800 | 76 | 18 | 6 | 9.5505 | 286.5319 | 799.5378 | 75.9 | 18.4443 | 0.06824 | 2.0485 | -37.9068 | 76 | 23 | 1.5356 | 99.9 | 6.1088 | 76 | 18.3143 | 11.0178 | 98.8993 | 99.2855 | 0.63276
800-76-18-7-99,9 | 800 | 76 | 18 | 7 | 9.5505 | 286.5319 | 799.5104 | 75.9 | 18.4722 | 0.065294 | 1.9601 | -38.3198 | 76 | 23 | 1.7915 | 99.9 | 7.1205 | 76 | 18.3171 | 11.2767 | 98.985 | 99.3163 | 0.73799
800-76-18-8-99,9 | 800 | 76 | 18 | 8 | 9.5505 | 286.5319 | 799.483 | 75.9 | 18.5002 | 0.063393 | 1.9031 | -38.5958 | 76 | 23 | 2.0474 | 99.9 | 8.132 | 76 | 18.3207 | 11.5345 | 99.0495 | 99.3362 | 0.84325
800-76-18-9-99,9 | 800 | 76 | 18 | 9 | 9.5505 | 286.5319 | 799.4557 | 75.9 | 18.5278 | 0.062105 | 1.8645 | -38.7871 | 76 | 23 | 2.3033 | 99.9 | 9.1436 | 76 | 18.3234 | 11.7917 | 99.0997 | 99.3497 | 0.94853
800-76-18-10-99,9 | 800 | 76 | 18 | 10 | 9.5505 | 286.5319 | 799.4284 | 75.9 | 18.5566 | 0.06121 | 1.8377 | -38.9221 | 76 | 23 | 2.5593 | 99.9 | 10.1551 | 76 | 18.3296 | 12.0486 | 99.1399 | 99.3591 | 1.0538
800-76-20-1-99,9 | 800 | 76 | 20 | 1 | 10.7655 | 322.9828 | 799.6492 | 75.9 | 20.3277 | 0.49155 | 14.7539 | -18.3071 | 76 | 25 | 0.25593 | 99.9 | 1.0517 | 76 | 20.2855 | 10.5298 | 95.6966 | 95.434 | 0.097334
800-76-20-2-99,9 | 800 | 76 | 20 | 2 | 10.7655 | 322.9828 | 799.6118 | 75.9 | 20.3683 | 0.19666 | 5.9029 | -27.6894 | 76 | 25 | 0.51185 | 99.9 | 2.0662 | 76 | 20.321 | 11.0807 | 97.5032 | 98.1733 | 0.18924
800-76-20-3-99,9 | 800 | 76 | 20 | 3 | 10.7655 | 322.9828 | 799.5817 | 75.9 | 20.3984 | 0.12757 | 3.8292 | -31.9427 | 76 | 25 | 0.76778 | 99.9 | 3.079 | 76 | 20.3336 | 11.4057 | 98.1493 | 98.815 | 0.28201
800-76-20-4-99,9 | 800 | 76 | 20 | 4 | 10.7655 | 322.9828 | 799.5529 | 75.9 | 20.4304 | 0.10127 | 3.04 | -34.168 | 76 | 25 | 1.0237 | 99.9 | 4.0912 | 76 | 20.3427 | 11.6879 | 98.4796 | 99.0593 | 0.37509
800-76-20-5-99,9 | 800 | 76 | 20 | 5 | 10.7655 | 322.9828 | 799.5246 | 75.9 | 20.4582 | 0.088566 | 2.6587 | -35.4471 | 76 | 25 | 1.2796 | 99.9 | 5.1033 | 76 | 20.349 | 11.9565 | 98.68 | 99.1773 | 0.4683
800-76-20-6-99,9 | 800 | 76 | 20 | 6 | 10.7655 | 322.9828 | 799.4965 | 75.9 | 20.486 | 0.081509 | 2.447 | -36.2346 | 76 | 25 | 1.5356 | 99.9 | 6.1153 | 76 | 20.3528 | 12.2195 | 98.8144 | 99.2429 | 0.56159
800-76-20-7-99,9 | 800 | 76 | 20 | 7 | 10.7655 | 322.9828 | 799.4685 | 75.9 | 20.514 | 0.077213 | 2.3181 | -36.7462 | 76 | 25 | 1.7915 | 99.9 | 7.1272 | 76 | 20.3565 | 12.4797 | 98.9108 | 99.2828 | 0.65493
800-76-20-8-99,9 | 800 | 76 | 20 | 8 | 10.7655 | 322.9828 | 799.4406 | 75.9 | 20.5419 | 0.074421 | 2.2343 | -37.0931 | 76 | 25 | 2.0474 | 99.9 | 8.139 | 76 | 20.36 | 12.7385 | 98.9833 | 99.3087 | 0.74829
800-76-20-9-99,9 | 800 | 76 | 20 | 9 | 10.7655 | 322.9828 | 799.4126 | 75.9 | 20.5694 | 0.072519 | 2.1773 | -37.3366 | 76 | 25 | 2.3033 | 99.9 | 9.1508 | 76 | 20.3631 | 12.9963 | 99.0398 | 99.3264 | 0.84168
800-76-20-10-99,9 | 800 | 76 | 20 | 10 | 10.7655 | 322.9828 | 799.3847 | 75.9 | 20.5984 | 0.071184 | 2.1373 | -37.5108 | 76 | 25 | 2.5593 | 99.9 | 10.1626 | 76 | 20.3695 | 13.2535 | 99.0851 | 99.3388 | 0.93508
800-76-22-1-99,9 | 800 | 76 | 22 | 1 | 12.1126 | 363.4002 | 799.6117 | 75.9 | 22.3694 | 0.6617 | 19.8619 | -15.1425 | 76 | 27 | 0.25593 | 99.9 | 1.0563 | 76 | 22.3131 | 11.7068 | 95.2718 | 94.5371 | 0.087329
800-76-22-2-99,9 | 800 | 76 | 22 | 2 | 12.1126 | 363.4002 | 799.5703 | 75.9 | 22.4131 | 0.26051 | 7.82 | -24.8657 | 76 | 27 | 0.51185 | 99.9 | 2.0716 | 76 | 22.3559 | 12.364 | 97.2585 | 97.8493 | 0.16875
800-76-22-3-99,9 | 800 | 76 | 22 | 3 | 12.1126 | 363.4002 | 799.5387 | 75.9 | 22.4443 | 0.16365 | 4.9128 | -29.507 | 76 | 27 | 0.76778 | 99.9 | 3.0848 | 76 | 22.3724 | 12.7168 | 97.9775 | 98.6489 | 0.25107
800-76-22-4-99,9 | 800 | 76 | 22 | 4 | 12.1126 | 363.4002 | 799.509 | 75.9 | 22.4769 | 0.12632 | 3.7922 | -32.0368 | 76 | 27 | 1.0237 | 99.9 | 4.0975 | 76 | 22.3843 | 13.01 | 98.3467 | 98.9571 | 0.33371
800-76-22-5-99,9 | 800 | 76 | 22 | 5 | 12.1126 | 363.4002 | 799.4799 | 75.9 | 22.5049 | 0.10815 | 3.2468 | -33.5365 | 76 | 27 | 1.2796 | 99.9 | 5.1099 | 76 | 22.3906 | 13.2841 | 98.5711 | 99.1071 | 0.41651
800-76-22-6-99,9 | 800 | 76 | 22 | 6 | 12.1126 | 363.4002 | 799.4512 | 75.9 | 22.5327 | 0.098 | 2.9422 | -34.4809 | 76 | 27 | 1.5356 | 99.9 | 6.1222 | 76 | 22.3952 | 13.5502 | 98.7218 | 99.1909 | 0.49939
800-76-22-7-99,9 | 800 | 76 | 22 | 7 | 12.1126 | 363.4002 | 799.4225 | 75.9 | 22.5606 | 0.09179 | 2.7559 | -35.1054 | 76 | 27 | 1.7915 | 99.9 | 7.1343 | 76 | 22.399 | 13.8123 | 98.83 | 99.2422 | 0.58232
800-76-22-8-99,9 | 800 | 76 | 22 | 8 | 12.1126 | 363.4002 | 799.394 | 75.9 | 22.5878 | 0.087732 | 2.6341 | -35.5353 | 76 | 27 | 2.0474 | 99.9 | 8.1465 | 76 | 22.4028 | 14.0723 | 98.9114 | 99.2757 | 0.66529
800-76-22-9-99,9 | 800 | 76 | 22 | 9 | 12.1126 | 363.4002 | 799.3654 | 75.9 | 22.6178 | 0.084968 | 2.5512 | -35.839 | 76 | 27 | 2.3033 | 99.9 | 9.1585 | 76 | 22.4096 | 14.331 | 98.9748 | 99.2985 | 0.74828
800-76-22-10-99,9 | 800 | 76 | 22 | 10 | 12.1126 | 363.4002 | 799.3369 | 75.9 | 22.6454 | 0.082995 | 2.4921 | -36.0614 | 76 | 27 | 2.5593 | 99.9 | 10.1706 | 76 | 22.4141 | 14.5889 | 99.0256 | 99.3148 | 0.83128
800-76-24-1-99,9 | 800 | 76 | 24 | 1 | 13.605 | 408.1705 | 799.5758 | 75.9 | 24.4141 | 0.88493 | 26.5636 | -11.9863 | 76 | 29 | 0.25593 | 99.9 | 1.0612 | 76 | 24.3422 | 12.9759 | 94.8186 | 93.4955 | 0.078616
800-76-24-2-99,9 | 800 | 76 | 24 | 2 | 13.605 | 408.1705 | 799.5294 | 75.9 | 24.4637 | 0.34597 | 10.3858 | -21.9666 | 76 | 29 | 0.51185 | 99.9 | 2.0774 | 76 | 24.3951 | 13.7708 | 96.9922 | 97.457 | 0.15084
800-76-24-3-99,9 | 800 | 76 | 24 | 3 | 13.605 | 408.1705 | 799.496 | 75.9 | 24.4951 | 0.21149 | 6.3491 | -26.9623 | 76 | 29 | 0.76778 | 99.9 | 3.0912 | 76 | 24.4145 | 14.1612 | 97.7897 | 98.4455 | 0.22399
800-76-24-4-99,9 | 800 | 76 | 24 | 4 | 13.605 | 408.1705 | 799.4653 | 75.9 | 24.5284 | 0.15896 | 4.7722 | -29.7925 | 76 | 29 | 1.0237 | 99.9 | 4.1043 | 76 | 24.429 | 14.4697 | 98.2012 | 98.8316 | 0.29749
800-76-24-5-99,9 | 800 | 76 | 24 | 5 | 13.605 | 408.1705 | 799.4354 | 75.9 | 24.5561 | 0.13318 | 3.9983 | -31.5228 | 76 | 29 | 1.2796 | 99.9 | 5.117 | 76 | 24.4362 | 14.7514 | 98.4519 | 99.0211 | 0.37115
800-76-24-6-99,9 | 800 | 76 | 24 | 6 | 13.605 | 408.1705 | 799.4059 | 75.9 | 24.584 | 0.1187 | 3.5639 | -32.6379 | 76 | 29 | 1.5356 | 99.9 | 6.1296 | 76 | 24.4421 | 15.0218 | 98.6205 | 99.1275 | 0.4449
800-76-24-7-99,9 | 800 | 76 | 24 | 7 | 13.605 | 408.1705 | 799.3766 | 75.9 | 24.6118 | 0.1098 | 3.2968 | -33.3893 | 76 | 29 | 1.7915 | 99.9 | 7.1421 | 76 | 24.4463 | 15.2866 | 98.7415 | 99.1929 | 0.5187
800-76-24-8-99,9 | 800 | 76 | 24 | 8 | 13.605 | 408.1705 | 799.3474 | 75.9 | 24.6389 | 0.10396 | 3.1215 | -33.9142 | 76 | 29 | 2.0474 | 99.9 | 8.1545 | 76 | 24.4507 | 15.5484 | 98.8327 | 99.2359 | 0.59255
800-76-24-9-99,9 | 800 | 76 | 24 | 9 | 13.605 | 408.1705 | 799.3183 | 75.9 | 24.669 | 0.09996 | 3.0015 | -34.2898 | 76 | 29 | 2.3033 | 99.9 | 9.1668 | 76 | 24.4586 | 15.8083 | 98.9038 | 99.2653 | 0.66642
800-76-24-10-99,9 | 800 | 76 | 24 | 10 | 13.605 | 408.1705 | 799.2892 | 75.9 | 24.6967 | 0.09709 | 2.9155 | -34.568 | 76 | 29 | 2.5593 | 99.9 | 10.1792 | 76 | 24.4628 | 16.0671 | 98.9608 | 99.2864 | 0.74031
800-76-26-1-99,9 | 800 | 76 | 26 | 1 | 15.2552 | 457.6809 | 799.5335 | 75.9 | 26.4623 | 1.1747 | 35.2625 | -8.853 | 76 | 31 | 0.25593 | 99.9 | 1.0664 | 76 | 26.3726 | 14.3365 | 94.3379 | 92.2999 | 0.07102
800-76-26-2-99,9 | 800 | 76 | 26 | 2 | 15.2552 | 457.6809 | 799.481 | 75.9 | 26.517 | 0.45962 | 13.7982 | -19.0116 | 76 | 31 | 0.51185 | 99.9 | 2.0837 | 76 | 26.4356 | 15.3075 | 96.7037 | 96.9872 | 0.13518
800-76-26-3-99,9 | 800 | 76 | 26 | 3 | 15.2552 | 457.6809 | 799.4453 | 75.9 | 26.5503 | 0.2749 | 8.2531 | -24.3189 | 76 | 31 | 0.76778 | 99.9 | 3.0981 | 76 | 26.4598 | 15.7481 | 97.5849 | 98.198 | 0.20026
800-76-26-4-99,9 | 800 | 76 | 26 | 4 | 15.2552 | 457.6809 | 799.4133 | 75.9 | 26.5807 | 0.20158 | 6.0523 | -27.4402 | 76 | 31 | 1.0237 | 99.9 | 4.1116 | 76 | 26.4742 | 16.0774 | 98.0422 | 98.6786 | 0.26572
800-76-26-5-99,9 | 800 | 76 | 26 | 5 | 15.2552 | 457.6809 | 799.3826 | 75.9 | 26.6126 | 0.16539 | 4.9659 | -29.4011 | 76 | 31 | 1.2796 | 99.9 | 5.1248 | 76 | 26.4866 | 16.3695 | 98.3215 | 98.9158 | 0.33135
800-76-26-6-99,9 | 800 | 76 | 26 | 6 | 15.2552 | 457.6809 | 799.3523 | 75.9 | 26.6404 | 0.14491 | 4.3512 | -30.6978 | 76 | 31 | 1.5356 | 99.9 | 6.1377 | 76 | 26.4935 | 16.6459 | 98.5096 | 99.0501 | 0.39708
800-76-26-7-99,9 | 800 | 76 | 26 | 7 | 15.2552 | 457.6809 | 799.3223 | 75.9 | 26.668 | 0.13226 | 3.9715 | -31.5881 | 76 | 31 | 1.7915 | 99.9 | 7.1504 | 76 | 26.4992 | 16.9145 | 98.6449 | 99.133 | 0.46287
800-76-26-8-99,9 | 800 | 76 | 26 | 8 | 15.2552 | 457.6809 | 799.2924 | 75.9 | 26.6957 | 0.12393 | 3.7214 | -32.2195 | 76 | 31 | 2.0474 | 99.9 | 8.1631 | 76 | 26.5043 | 17.1787 | 98.7468 | 99.1876 | 0.52871
800-76-26-9-99,9 | 800 | 76 | 26 | 9 | 15.2552 | 457.6809 | 799.2627 | 75.9 | 26.7232 | 0.11817 | 3.5485 | -32.6797 | 76 | 31 | 2.3033 | 99.9 | 9.1758 | 76 | 26.5092 | 17.4404 | 98.8263 | 99.2254 | 0.59457
800-76-26-10-99,9 | 800 | 76 | 26 | 10 | 15.2552 | 457.6809 | 799.233 | 75.9 | 26.7502 | 0.11403 | 3.4245 | -33.0231 | 76 | 31 | 2.5593 | 99.9 | 10.1884 | 76 | 26.5134 | 17.7005 | 98.89 | 99.2525 | 0.66045
800-76-28-1-99,9 | 800 | 76 | 28 | 1 | 17.0772 | 512.3455 | 799.4817 | 75.9 | 28.5122 | 1.5462 | 46.4191 | -5.7539 | 76 | 33 | 0.25593 | 99.9 | 1.0719 | 76 | 28.4013 | 15.7869 | 93.8312 | 90.9458 | 0.064387
800-76-28-2-99,9 | 800 | 76 | 28 | 2 | 17.0772 | 512.3455 | 799.4215 | 75.9 | 28.5756 | 0.60989 | 18.311 | -16.014 | 76 | 33 | 0.51185 | 99.9 | 2.0904 | 76 | 28.4784 | 16.9791 | 96.3925 | 96.4286 | 0.12145
800-76-28-3-99,9 | 800 | 76 | 28 | 3 | 17.0772 | 512.3455 | 799.3832 | 75.9 | 28.611 | 0.35884 | 10.7741 | -21.5878 | 76 | 33 | 0.76778 | 99.9 | 3.1055 | 76 | 28.5087 | 17.4861 | 97.3623 | 97.8987 | 0.17944
800-76-28-4-99,9 | 800 | 76 | 28 | 4 | 17.0772 | 512.3455 | 799.3497 | 75.9 | 28.6419 | 0.25755 | 7.7331 | -24.9787 | 76 | 33 | 1.0237 | 99.9 | 4.1196 | 76 | 28.5258 | 17.8433 | 97.8688 | 98.4919 | 0.23782
800-76-28-5-99,9 | 800 | 76 | 28 | 5 | 17.0772 | 512.3455 | 799.3179 | 75.9 | 28.6743 | 0.20707 | 6.2179 | -27.1709 | 76 | 33 | 1.2796 | 99.9 | 5.1331 | 76 | 28.5404 | 18.1497 | 98.1792 | 98.7874 | 0.29638
800-76-28-6-99,9 | 800 | 76 | 28 | 6 | 17.0772 | 512.3455 | 799.2868 | 75.9 | 28.7021 | 0.17834 | 5.3552 | -28.6556 | 76 | 33 | 1.5356 | 99.9 | 6.1463 | 76 | 28.5475 | 18.4344 | 98.3886 | 98.9557 | 0.35505
800-76-28-7-99,9 | 800 | 76 | 28 | 7 | 17.0772 | 512.3455 | 799.256 | 75.9 | 28.7296 | 0.16051 | 4.8199 | -29.6946 | 76 | 33 | 1.7915 | 99.9 | 7.1594 | 76 | 28.5556 | 18.7082 | 98.5393 | 99.0601 | 0.41379
800-76-28-8-99,9 | 800 | 76 | 28 | 8 | 17.0772 | 512.3455 | 799.2254 | 75.9 | 28.7571 | 0.14871 | 4.4658 | -30.4434 | 76 | 33 | 2.0474 | 99.9 | 8.1724 | 76 | 28.5615 | 18.9759 | 98.653 | 99.1292 | 0.47258
800-76-28-9-99,9 | 800 | 76 | 28 | 9 | 17.0772 | 512.3455 | 799.195 | 75.9 | 28.7845 | 0.14052 | 4.22 | -30.9967 | 76 | 33 | 2.3033 | 99.9 | 9.1854 | 76 | 28.5664 | 19.24 | 98.7417 | 99.1772 | 0.53139
800-76-28-10-99,9 | 800 | 76 | 28 | 10 | 17.0772 | 512.3455 | 799.1647 | 75.9 | 28.8112 | 0.13462 | 4.043 | -31.4144 | 76 | 33 | 2.5593 | 99.9 | 10.1983 | 76 | 28.5716 | 19.5018 | 98.8129 | 99.2117 | 0.59023
800-76-30-1-99,9 | 800 | 76 | 30 | 1 | 19.0858 | 572.6057 | 799.4371 | 75.9 | 30.5678 | 2.0184 | 60.5979 | -2.6923 | 76 | 35 | 0.25593 | 99.9 | 1.0777 | 76 | 30.4349 | 17.3234 | 93.3007 | 89.4247 | 0.058591
800-76-30-2-99,9 | 800 | 76 | 30 | 2 | 19.0858 | 572.6057 | 799.3675 | 75.9 | 30.6372 | 0.80706 | 24.2323 | -12.9906 | 76 | 35 | 0.51185 | 99.9 | 2.0977 | 76 | 30.5223 | 18.7906 | 96.058 | 95.7714 | 0.10942
800-76-30-3-99,9 | 800 | 76 | 30 | 3 | 19.0858 | 572.6057 | 799.3258 | 75.9 | 30.6759 | 0.46958 | 14.1002 | -18.7841 | 76 | 35 | 0.76778 | 99.9 | 3.1135 | 76 | 30.5593 | 19.384 | 97.1211 | 97.5396 | 0.16115
800-76-30-4-99,9 | 800 | 76 | 30 | 4 | 19.0858 | 572.6057 | 799.2905 | 75.9 | 30.7086 | 0.331 | 9.9395 | -22.4187 | 76 | 35 | 1.0237 | 99.9 | 4.1281 | 76 | 30.5809 | 19.7785 | 97.6803 | 98.2657 | 0.21328
800-76-30-5-99,9 | 800 | 76 | 30 | 5 | 19.0858 | 572.6057 | 799.2575 | 75.9 | 30.7412 | 0.2612 | 7.8437 | -24.8349 | 76 | 35 | 1.2796 | 99.9 | 5.1421 | 76 | 30.5951 | 20.1043 | 98.0242 | 98.6314 | 0.26561
800-76-30-6-99,9 | 800 | 76 | 30 | 6 | 19.0858 | 572.6057 | 799.2254 | 75.9 | 30.7691 | 0.22124 | 6.6439 | -26.5077 | 76 | 35 | 1.5356 | 99.9 | 6.1557 | 76 | 30.6079 | 20.4002 | 98.2567 | 98.8408 | 0.31806
800-76-30-7-99,9 | 800 | 76 | 30 | 7 | 19.0858 | 572.6057 | 799.1939 | 75.9 | 30.7969 | 0.19629 | 5.8949 | -27.7025 | 76 | 35 | 1.7915 | 99.9 | 7.1691 | 76 | 30.615 | 20.681 | 98.4243 | 98.9715 | 0.37058
800-76-30-8-99,9 | 800 | 76 | 30 | 8 | 19.0858 | 572.6057 | 799.1626 | 75.9 | 30.8232 | 0.17971 | 5.3972 | -28.5782 | 76 | 35 | 2.0474 | 99.9 | 8.1825 | 76 | 30.6222 | 20.9535 | 98.5508 | 99.0584 | 0.42314
800-76-30-9-99,9 | 800 | 76 | 30 | 9 | 19.0858 | 572.6057 | 799.1314 | 75.9 | 30.8538 | 0.16821 | 5.052 | -29.2314 | 76 | 35 | 2.3033 | 99.9 | 9.1957 | 76 | 30.6315 | 21.221 | 98.6496 | 99.1187 | 0.47575
800-76-30-10-99,9 | 800 | 76 | 30 | 10 | 19.0858 | 572.6057 | 799.1004 | 75.9 | 30.8809 | 0.15986 | 4.8016 | -29.7319 | 76 | 35 | 2.5593 | 99.9 | 10.2089 | 76 | 30.6381 | 21.4852 | 98.729 | 99.1624 | 0.52837
800-76-32-1-99,9 | 800 | 76 | 32 | 1 | 21.2965 | 638.9318 | 799.3814 | 75.9 | 32.6221 | 2.6099 | 78.3622 | 0.31439 | 76 | 37 | 0.25593 | 99.9 | 1.0839 | 76 | 32.4626 | 18.9425 | 92.7484 | 87.7449 | 0.053514
800-76-32-2-99,9 | 800 | 76 | 32 | 2 | 21.2965 | 638.9318 | 799.3006 | 75.9 | 32.706 | 1.064 | 31.95 | -9.9513 | 76 | 37 | 0.51185 | 99.9 | 2.1054 | 76 | 32.5701 | 20.7443 | 95.7005 | 95.0038 | 0.098851
800-76-32-3-99,9 | 800 | 76 | 32 | 3 | 21.2965 | 638.9318 | 799.2548 | 75.9 | 32.7488 | 0.61525 | 18.4759 | -15.9181 | 76 | 37 | 0.76778 | 99.9 | 3.1221 | 76 | 32.615 | 21.449 | 96.8607 | 97.111 | 0.14506
800-76-32-4-99,9 | 800 | 76 | 32 | 4 | 21.2965 | 638.9318 | 799.2173 | 75.9 | 32.7813 | 0.42735 | 12.8338 | -19.7702 | 76 | 37 | 1.0237 | 99.9 | 4.1373 | 76 | 32.6402 | 21.8928 | 97.4758 | 97.9933 | 0.19167
800-76-32-5-99,9 | 800 | 76 | 32 | 5 | 21.2965 | 638.9318 | 799.1828 | 75.9 | 32.8147 | 0.33169 | 9.9614 | -22.396 | 76 | 37 | 1.2796 | 99.9 | 5.1517 | 76 | 32.6569 | 22.2444 | 97.8557 | 98.4425 | 0.2385
800-76-32-6-99,9 | 800 | 76 | 32 | 6 | 21.2965 | 638.9318 | 799.1496 | 75.9 | 32.843 | 0.27654 | 8.3056 | -24.2542 | 76 | 37 | 1.5356 | 99.9 | 6.1658 | 76 | 32.6727 | 22.5555 | 98.1132 | 98.7015 | 0.28544
800-76-32-7-99,9 | 800 | 76 | 32 | 7 | 21.2965 | 638.9318 | 799.1172 | 75.9 | 32.8702 | 0.24192 | 7.2661 | -25.6078 | 76 | 37 | 1.7915 | 99.9 | 7.1796 | 76 | 32.6821 | 22.846 | 98.2991 | 98.864 | 0.33247
800-76-32-8-99,9 | 800 | 76 | 32 | 8 | 21.2965 | 638.9318 | 799.0851 | 75.9 | 32.8964 | 0.21881 | 6.5722 | -26.6164 | 76 | 37 | 2.0474 | 99.9 | 8.1932 | 76 | 32.6895 | 23.1251 | 98.4396 | 98.9725 | 0.37955
800-76-32-9-99,9 | 800 | 76 | 32 | 9 | 21.2965 | 638.9318 | 799.0532 | 75.9 | 32.9272 | 0.20272 | 6.0892 | -27.3794 | 76 | 37 | 2.3033 | 99.9 | 9.2068 | 76 | 32.7 | 23.3971 | 98.5494 | 99.0481 | 0.42667
800-76-32-10-99,9 | 800 | 76 | 32 | 10 | 21.2965 | 638.9318 | 799.0215 | 75.9 | 32.9541 | 0.19101 | 5.7377 | -27.9712 | 76 | 37 | 2.5593 | 99.9 | 10.2203 | 76 | 32.7072 | 23.6647 | 98.6376 | 99.1031 | 0.47381
800-76-34-1-99,9 | 800 | 76 | 34 | 1 | 23.7262 | 711.8241 | 799.3325 | 75.9 | 34.679 | 3.3445 | 100.4239 | 3.2675 | 76 | 39 | 0.25593 | 99.9 | 1.0903 | 76 | 34.4927 | 20.6377 | 92.1773 | 85.9039 | 0.049064
800-76-34-2-99,9 | 800 | 76 | 34 | 2 | 23.7262 | 711.8241 | 799.2383 | 75.9 | 34.7788 | 1.3957 | 41.9139 | -6.9117 | 76 | 39 | 0.51185 | 99.9 | 2.1136 | 76 | 34.6197 | 22.8424 | 95.3199 | 94.1174 | 0.089564
800-76-34-3-99,9 | 800 | 76 | 34 | 3 | 23.7262 | 711.8241 | 799.1874 | 75.9 | 34.8251 | 0.80556 | 24.1929 | -13.0083 | 76 | 39 | 0.76778 | 99.9 | 3.1313 | 76 | 34.6723 | 23.6884 | 96.5804 | 96.6047 | 0.13089
800-76-34-4-99,9 | 800 | 76 | 34 | 4 | 23.7262 | 711.8241 | 799.1472 | 75.9 | 34.8598 | 0.55344 | 16.6218 | -17.0454 | 76 | 39 | 1.0237 | 99.9 | 4.1471 | 76 | 34.7031 | 24.1965 | 97.2546 | 97.6674 | 0.17262
800-76-34-5-99,9 | 800 | 76 | 34 | 5 | 23.7262 | 711.8241 | 799.111 | 75.9 | 34.8907 | 0.42346 | 12.7188 | -19.8642 | 76 | 39 | 1.2796 | 99.9 | 5.1621 | 76 | 34.7239 | 24.5824 | 97.673 | 98.2152 | 0.21457
800-76-34-6-99,9 | 800 | 76 | 34 | 6 | 23.7262 | 711.8241 | 799.0766 | 75.9 | 34.9226 | 0.34804 | 10.4537 | -21.8992 | 76 | 39 | 1.5356 | 99.9 | 6.1766 | 76 | 34.7413 | 24.9137 | 97.9574 | 98.5331 | 0.25665
800-76-34-7-99,9 | 800 | 76 | 34 | 7 | 23.7262 | 711.8241 | 799.0431 | 75.9 | 34.9502 | 0.30038 | 9.0228 | -23.4102 | 76 | 39 | 1.7915 | 99.9 | 7.1908 | 76 | 34.7532 | 25.2173 | 98.1631 | 98.734 | 0.29882
800-76-34-8-99,9 | 800 | 76 | 34 | 8 | 23.7262 | 711.8241 | 799.0101 | 75.9 | 34.9762 | 0.26843 | 8.0633 | -24.5548 | 76 | 39 | 2.0474 | 99.9 | 8.2048 | 76 | 34.762 | 25.5052 | 98.3187 | 98.8686 | 0.34104
800-76-34-9-99,9 | 800 | 76 | 34 | 9 | 23.7262 | 711.8241 | 798.9774 | 75.9 | 35.003 | 0.24602 | 7.3906 | -25.4363 | 76 | 39 | 2.3033 | 99.9 | 9.2187 | 76 | 34.7705 | 25.7835 | 98.4405 | 98.9631 | 0.3833
800-76-34-10-99,9 | 800 | 76 | 34 | 10 | 23.7262 | 711.8241 | 798.945 | 75.9 | 35.0328 | 0.22978 | 6.9028 | -26.1239 | 76 | 39 | 2.5593 | 99.9 | 10.2325 | 76 | 34.7818 | 26.0557 | 98.5383 | 99.0316 | 0.4256
800-76-36-1-99,9 | 800 | 76 | 36 | 1 | 26.3922 | 791.814 | 799.2715 | 75.9 | 36.7406 | 4.2467 | 127.5252 | 6.1605 | 76 | 41 | 0.25593 | 99.9 | 1.097 | 76 | 36.522 | 22.4015 | 91.5907 | 83.9092 | 0.045156
800-76-36-2-99,9 | 800 | 76 | 36 | 2 | 26.3922 | 791.814 | 799.1616 | 75.9 | 36.8542 | 1.8194 | 54.6429 | -3.8871 | 76 | 41 | 0.51185 | 99.9 | 2.1223 | 76 | 36.6657 | 25.0847 | 94.917 | 93.1063 | 0.081391
800-76-36-3-99,9 | 800 | 76 | 36 | 3 | 26.3922 | 791.814 | 799.1043 | 75.9 | 36.9084 | 1.0528 | 31.6207 | -10.0662 | 76 | 41 | 0.76778 | 99.9 | 3.1411 | 76 | 36.7317 | 26.1072 | 96.28 | 96.011 | 0.11839
800-76-36-4-99,9 | 800 | 76 | 36 | 4 | 26.3922 | 791.814 | 799.0609 | 75.9 | 36.9455 | 0.71789 | 21.5634 | -14.2565 | 76 | 41 | 1.0237 | 99.9 | 4.1577 | 76 | 36.7697 | 26.6981 | 97.0162 | 97.2799 | 0.1558
800-76-36-5-99,9 | 800 | 76 | 36 | 5 | 26.3922 | 791.814 | 799.0227 | 75.9 | 36.9808 | 0.54311 | 16.3143 | -17.2437 | 76 | 41 | 1.2796 | 99.9 | 5.1732 | 76 | 36.7967 | 27.1288 | 97.4754 | 97.9421 | 0.19343
800-76-36-6-99,9 | 800 | 76 | 36 | 6 | 26.3922 | 791.814 | 798.9868 | 75.9 | 37.0102 | 0.44063 | 13.2364 | -19.4471 | 76 | 41 | 1.5356 | 99.9 | 6.1882 | 76 | 36.816 | 27.4872 | 97.7886 | 98.3305 | 0.2312
800-76-36-7-99,9 | 800 | 76 | 36 | 7 | 26.3922 | 791.814 | 798.9521 | 75.9 | 37.0377 | 0.37552 | 11.281 | -21.1119 | 76 | 41 | 1.7915 | 99.9 | 7.2029 | 76 | 36.8278 | 27.8082 | 98.0156 | 98.5772 | 0.26906
800-76-36-8-99,9 | 800 | 76 | 36 | 8 | 26.3922 | 791.814 | 798.9181 | 75.9 | 37.0643 | 0.33172 | 9.9656 | -22.3915 | 76 | 41 | 2.0474 | 99.9 | 8.2173 | 76 | 36.8414 | 28.1079 | 98.1875 | 98.7431 | 0.30698
800-76-36-9-99,9 | 800 | 76 | 36 | 9 | 26.3922 | 791.814 | 798.8846 | 75.9 | 37.0909 | 0.30084 | 9.0384 | -23.3924 | 76 | 41 | 2.3033 | 99.9 | 9.2315 | 76 | 36.8498 | 28.3947 | 98.3223 | 98.8601 | 0.34494
800-76-36-10-99,9 | 800 | 76 | 36 | 10 | 26.3922 | 791.814 | 798.8513 | 75.9 | 37.116 | 0.2783 | 8.3614 | -24.186 | 76 | 41 | 2.5593 | 99.9 | 10.2457 | 76 | 36.8589 | 28.6732 | 98.4306 | 98.9455 | 0.38294
800-76-38-1-99,9 | 800 | 76 | 38 | 1 | 29.314 | 879.4653 | 799.2194 | 75.9 | 38.8051 | 5.3438 | 160.4799 | 8.9907 | 76 | 43 | 0.25593 | 99.9 | 1.1039 | 76 | 38.5515 | 24.2261 | 90.9917 | 81.7705 | 0.041718
800-76-38-2-99,9 | 800 | 76 | 38 | 2 | 29.314 | 879.4653 | 799.0912 | 75.9 | 38.9356 | 2.3569 | 70.7913 | -0.88036 | 76 | 43 | 0.51185 | 99.9 | 2.1316 | 76 | 38.7171 | 27.469 | 94.4927 | 91.9598 | 0.074192
800-76-38-3-99,9 | 800 | 76 | 38 | 3 | 29.314 | 879.4653 | 799.0263 | 75.9 | 38.9965 | 1.3717 | 41.203 | -7.1049 | 76 | 43 | 0.76778 | 99.9 | 3.1516 | 76 | 38.7948 | 28.7101 | 95.9594 | 95.3207 | 0.10736
800-76-38-4-99,9 | 800 | 76 | 38 | 4 | 29.314 | 879.4653 | 798.9789 | 75.9 | 39.0374 | 0.93142 | 27.9799 | -11.4168 | 76 | 43 | 1.0237 | 99.9 | 4.169 | 76 | 38.8401 | 29.4063 | 96.76 | 96.8226 | 0.14093
800-76-38-5-99,9 | 800 | 76 | 38 | 5 | 29.314 | 879.4653 | 798.9382 | 75.9 | 39.0707 | 0.69824 | 20.9762 | -14.5546 | 76 | 43 | 1.2796 | 99.9 | 5.1852 | 76 | 38.8703 | 29.8954 | 97.2623 | 97.6181 | 0.17473
800-76-38-6-99,9 | 800 | 76 | 38 | 6 | 29.314 | 879.4653 | 798.9005 | 75.9 | 39.1039 | 0.5604 | 16.8361 | -16.9092 | 76 | 43 | 1.5356 | 99.9 | 6.2007 | 76 | 38.8909 | 30.2892 | 97.6061 | 98.0883 | 0.20867
800-76-38-7-99,9 | 800 | 76 | 38 | 7 | 29.314 | 879.4653 | 798.8645 | 75.9 | 39.1313 | 0.47232 | 14.1906 | -18.7168 | 76 | 43 | 1.7915 | 99.9 | 7.2158 | 76 | 38.9113 | 30.6332 | 97.8559 | 98.3888 | 0.2427
800-76-38-8-99,9 | 800 | 76 | 38 | 8 | 29.314 | 879.4653 | 798.8294 | 75.9 | 39.1588 | 0.41266 | 12.3987 | -20.13 | 76 | 43 | 2.0474 | 99.9 | 8.2306 | 76 | 38.9234 | 30.9487 | 98.0454 | 98.5923 | 0.2768
800-76-38-9-99,9 | 800 | 76 | 38 | 9 | 29.314 | 879.4653 | 798.7949 | 75.9 | 39.1849 | 0.37047 | 11.1315 | -21.25 | 76 | 43 | 2.3033 | 99.9 | 9.2452 | 76 | 38.9353 | 31.2469 | 98.1941 | 98.7362 | 0.31095
800-76-38-10-99,9 | 800 | 76 | 38 | 10 | 29.314 | 879.4653 | 798.7607 | 75.9 | 39.2105 | 0.33957 | 10.2034 | -22.1488 | 76 | 43 | 2.5593 | 99.9 | 10.2597 | 76 | 38.9468 | 31.5337 | 98.3139 | 98.8416 | 0.34513
800-76-40-1-99,9 | 800 | 76 | 40 | 1 | 32.5106 | 975.3752 | 799.154 | 75.9 | 40.8669 | 6.6629 | 200.1113 | 12.1263 | 76 | 45 | 0.25593 | 99.9 | 1.111 | 76 | 40.5792 | 26.1036 | 90.3835 | 79.5054 | 0.038688
800-76-40-2-99,9 | 800 | 76 | 40 | 2 | 32.5106 | 975.3752 | 799.0047 | 75.9 | 41.0209 | 3.031 | 91.0493 | 2.0946 | 76 | 45 | 0.51185 | 99.9 | 2.1413 | 76 | 40.7673 | 29.9914 | 94.0483 | 90.6768 | 0.067844
800-76-40-3-99,9 | 800 | 76 | 40 | 3 | 32.5106 | 975.3752 | 798.9308 | 75.9 | 41.092 | 1.7798 | 53.4687 | -4.1369 | 76 | 45 | 0.76778 | 99.9 | 3.1627 | 76 | 40.8586 | 31.4986 | 95.6187 | 94.5255 | 0.097622
800-76-40-4-99,9 | 800 | 76 | 40 | 4 | 32.5106 | 975.3752 | 798.8785 | 75.9 | 41.1353 | 1.2069 | 36.2607 | -8.541 | 76 | 45 | 1.0237 | 99.9 | 4.181 | 76 | 40.9121 | 32.3274 | 96.4857 | 96.2876 | 0.12778
800-76-40-5-99,9 | 800 | 76 | 40 | 5 | 32.5106 | 975.3752 | 798.8347 | 75.9 | 41.1722 | 0.89918 | 27.0165 | -11.8016 | 76 | 45 | 1.2796 | 99.9 | 5.1979 | 76 | 40.9493 | 32.891 | 97.0331 | 97.2342 | 0.15817
800-76-40-6-99,9 | 800 | 76 | 40 | 6 | 32.5106 | 975.3752 | 798.7949 | 75.9 | 41.2031 | 0.71529 | 21.4922 | -14.2921 | 76 | 45 | 1.5356 | 99.9 | 6.214 | 76 | 40.9756 | 33.3309 | 97.4094 | 97.7998 | 0.18871
800-76-40-7-99,9 | 800 | 76 | 40 | 7 | 32.5106 | 975.3752 | 798.7573 | 75.9 | 41.2317 | 0.59692 | 17.9367 | -16.2345 | 76 | 45 | 1.7915 | 99.9 | 7.2296 | 76 | 40.9959 | 33.7052 | 97.6835 | 98.1639 | 0.21934
800-76-40-8-99,9 | 800 | 76 | 40 | 8 | 32.5106 | 975.3752 | 798.7209 | 75.9 | 41.2589 | 0.51638 | 15.5172 | -17.7742 | 76 | 45 | 2.0474 | 99.9 | 8.2449 | 76 | 41.0122 | 34.0416 | 97.8919 | 98.4116 | 0.25005
800-76-40-9-99,9 | 800 | 76 | 40 | 9 | 32.5106 | 975.3752 | 798.6853 | 75.9 | 41.2853 | 0.45916 | 13.7983 | -19.0111 | 76 | 45 | 2.3033 | 99.9 | 9.2599 | 76 | 41.0261 | 34.3548 | 98.0556 | 98.5877 | 0.2808
800-76-40-10-99,9 | 800 | 76 | 40 | 10 | 32.5106 | 975.3752 | 798.6502 | 75.9 | 41.3149 | 0.41722 | 12.5384 | -20.0131 | 76 | 45 | 2.5593 | 99.9 | 10.2748 | 76 | 41.0424 | 34.6526 | 98.1875 | 98.7167 | 0.31159
800-76-42-1-99,9 | 800 | 76 | 42 | 1 | 36.004 | 1080.1756 | 799.1 | 75.9 | 42.936 | 8.2379 | 247.429 | 15.5371 | 76 | 47 | 0.25593 | 99.9 | 1.1184 | 76 | 42.6084 | 28.0221 | 89.7703 | 77.1196 | 0.036015
800-76-42-2-99,9 | 800 | 76 | 42 | 2 | 36.004 | 1080.1756 | 798.9268 | 75.9 | 43.1103 | 3.8689 | 116.2304 | 5.0317 | 76 | 47 | 0.51185 | 99.9 | 2.1515 | 76 | 42.8175 | 32.647 | 93.5852 | 89.2542 | 0.062237
800-76-42-3-99,9 | 800 | 76 | 42 | 3 | 36.004 | 1080.1756 | 798.842 | 75.9 | 43.1924 | 2.2979 | 69.0406 | -1.1735 | 76 | 47 | 0.76778 | 99.9 | 3.1744 | 76 | 42.9242 | 34.4739 | 95.2583 | 93.6177 | 0.089005
800-76-42-4-99,9 | 800 | 76 | 42 | 4 | 36.004 | 1080.1756 | 798.7838 | 75.9 | 43.2409 | 1.5605 | 46.89 | -5.6389 | 76 | 47 | 1.0237 | 99.9 | 4.1938 | 76 | 42.9881 | 35.4672 | 96.1931 | 95.6657 | 0.11613
800-76-42-5-99,9 | 800 | 76 | 42 | 5 | 36.004 | 1080.1756 | 798.7364 | 75.9 | 43.2801 | 1.1581 | 34.7998 | -9.0005 | 76 | 47 | 1.2796 | 99.9 | 5.2115 | 76 | 43.0315 | 36.1256 | 96.7875 | 96.7834 | 0.14349
800-76-42-6-99,9 | 800 | 76 | 42 | 6 | 36.004 | 1080.1756 | 798.6941 | 75.9 | 43.3119 | 0.91503 | 27.4974 | -11.6079 | 76 | 47 | 1.5356 | 99.9 | 6.2282 | 76 | 43.0627 | 36.6246 | 97.1979 | 97.4585 | 0.17099
800-76-42-7-99,9 | 800 | 76 | 42 | 7 | 36.004 | 1080.1756 | 798.6546 | 75.9 | 43.3415 | 0.75741 | 22.762 | -13.6707 | 76 | 47 | 1.7915 | 99.9 | 7.2444 | 76 | 43.0871 | 37.0381 | 97.4977 | 97.8963 | 0.1986
800-76-42-8-99,9 | 800 | 76 | 42 | 8 | 36.004 | 1080.1756 | 798.6167 | 75.9 | 43.3739 | 0.64975 | 19.5275 | -15.3246 | 76 | 47 | 2.0474 | 99.9 | 8.2601 | 76 | 43.1111 | 37.4017 | 97.7262 | 98.1953 | 0.22628
800-76-42-9-99,9 | 800 | 76 | 42 | 9 | 36.004 | 1080.1756 | 798.5798 | 75.9 | 43.4002 | 0.57264 | 17.2107 | -16.6749 | 76 | 47 | 2.3033 | 99.9 | 9.2756 | 76 | 43.124 | 37.7347 | 97.906 | 98.4095 | 0.25401
800-76-42-10-99,9 | 800 | 76 | 42 | 10 | 36.004 | 1080.1756 | 798.5435 | 75.9 | 43.4251 | 0.51577 | 15.5024 | -17.7842 | 76 | 47 | 2.5593 | 99.9 | 10.2909 | 76 | 43.1388 | 38.0475 | 98.0511 | 98.5675 | 0.28178
800-76-44-1-99,9 | 800 | 76 | 44 | 1 | 39.8155 | 1194.5344 | 799.0311 | 75.9 | 44.9994 | 10.0959 | 303.2615 | 17.7674 | 76 | 49 | 0.25593 | 99.9 | 1.1259 | 76 | 44.6337 | 29.9755 | 89.1544 | 74.6433 | 0.033648
800-76-44-2-99,9 | 800 | 76 | 44 | 2 | 39.8155 | 1194.5344 | 798.8311 | 75.9 | 45.2014 | 4.9007 | 147.2459 | 7.9255 | 76 | 49 | 0.51185 | 99.9 | 2.1621 | 76 | 44.8707 | 35.4266 | 93.1055 | 87.6914 | 0.057282
800-76-44-3-99,9 | 800 | 76 | 44 | 3 | 39.8155 | 1194.5344 | 798.7337 | 75.9 | 45.299 | 2.9503 | 88.6533 | 1.7769 | 76 | 49 | 0.76778 | 99.9 | 3.1868 | 76 | 44.9939 | 37.633 | 94.879 | 92.5902 | 0.081378
800-76-44-4-99,9 | 800 | 76 | 44 | 4 | 39.8155 | 1194.5344 | 798.6684 | 75.9 | 45.3538 | 2.0111 | 60.4365 | -2.7232 | 76 | 49 | 1.0237 | 99.9 | 4.2074 | 76 | 45.0675 | 38.8281 | 95.8823 | 94.949 | 0.10581
800-76-44-5-99,9 | 800 | 76 | 44 | 5 | 39.8155 | 1194.5344 | 798.6165 | 75.9 | 45.3961 | 1.4901 | 44.7827 | -6.1617 | 76 | 49 | 1.2796 | 99.9 | 5.226 | 76 | 45.1194 | 39.605 | 96.5252 | 96.2575 | 0.13046
800-76-44-6-99,9 | 800 | 76 | 44 | 6 | 39.8155 | 1194.5344 | 798.5712 | 75.9 | 45.4302 | 1.1718 | 35.2191 | -8.8667 | 76 | 49 | 1.5356 | 99.9 | 6.2434 | 76 | 45.1563 | 40.1792 | 96.9712 | 97.0569 | 0.15526
800-76-44-7-99,9 | 800 | 76 | 44 | 7 | 39.8155 | 1194.5344 | 798.5294 | 75.9 | 45.4604 | 0.96363 | 28.964 | -11.0361 | 76 | 49 | 1.7915 | 99.9 | 7.2602 | 76 | 45.1849 | 40.6433 | 97.2982 | 97.5797 | 0.18017
800-76-44-8-99,9 | 800 | 76 | 44 | 8 | 39.8155 | 1194.5344 | 798.4897 | 75.9 | 45.4882 | 0.82023 | 24.6548 | -12.802 | 76 | 49 | 2.0474 | 99.9 | 8.2764 | 76 | 45.2077 | 41.0426 | 97.548 | 97.9399 | 0.20515
800-76-44-9-99,9 | 800 | 76 | 44 | 9 | 39.8155 | 1194.5344 | 798.4513 | 75.9 | 45.5193 | 0.71761 | 21.5713 | -14.2523 | 76 | 49 | 2.3033 | 99.9 | 9.2924 | 76 | 45.2309 | 41.4012 | 97.7449 | 98.1977 | 0.23019
800-76-44-10-99,9 | 800 | 76 | 44 | 10 | 39.8155 | 1194.5344 | 798.4138 | 75.9 | 45.5442 | 0.64132 | 19.279 | -15.4619 | 76 | 49 | 2.5593 | 99.9 | 10.3081 | 76 | 45.2468 | 41.7334 | 97.904 | 98.3893 | 0.25527
800-76-46-1-99,9 | 800 | 76 | 46 | 1 | 43.9697 | 1319.1563 | 798.9765 | 75.9 | 47.0697 | 12.2767 | 368.7959 | 17.7674 | 76 | 51 | 0.25593 | 99.9 | 1.1334 | 76 | 46.6613 | 31.9489 | 88.5405 | 72.0791 | 0.031553
800-76-46-2-99,9 | 800 | 76 | 46 | 2 | 43.9697 | 1319.1563 | 798.7467 | 75.9 | 47.2988 | 6.1572 | 185.017 | 10.8867 | 76 | 51 | 0.51185 | 99.9 | 2.1732 | 76 | 46.918 | 38.3244 | 92.6108 | 85.9967 | 0.052893
800-76-46-3-99,9 | 800 | 76 | 46 | 3 | 43.9697 | 1319.1563 | 798.6346 | 75.9 | 47.4091 | 3.7634 | 113.1015 | 4.701 | 76 | 51 | 0.76778 | 99.9 | 3.1998 | 76 | 47.06 | 40.9741 | 94.4815 | 91.4409 | 0.074615
800-76-46-4-99,9 | 800 | 76 | 46 | 4 | 43.9697 | 1319.1563 | 798.5609 | 75.9 | 47.4736 | 2.5809 | 77.5705 | 0.19474 | 76 | 51 | 1.0237 | 99.9 | 4.2217 | 76 | 47.1484 | 42.4125 | 95.5535 | 94.1303 | 0.096644
800-76-46-5-99,9 | 800 | 76 | 46 | 5 | 43.9697 | 1319.1563 | 798.5036 | 75.9 | 47.5236 | 1.9133 | 57.5101 | -3.2974 | 76 | 51 | 1.2796 | 99.9 | 5.2413 | 76 | 47.2083 | 43.3361 | 96.246 | 95.6486 | 0.11889
800-76-46-6-99,9 | 800 | 76 | 46 | 6 | 43.9697 | 1319.1563 | 798.4546 | 75.9 | 47.5562 | 1.5002 | 45.0946 | -6.0828 | 76 | 51 | 1.5356 | 99.9 | 6.2595 | 76 | 47.2519 | 44.0051 | 96.7289 | 96.5882 | 0.14128
800-76-46-7-99,9 | 800 | 76 | 46 | 7 | 43.9697 | 1319.1563 | 798.4101 | 75.9 | 47.5945 | 1.2282 | 36.9228 | -8.3382 | 76 | 51 | 1.7915 | 99.9 | 7.2769 | 76 | 47.2896 | 44.533 | 97.0844 | 97.2066 | 0.16378
800-76-46-8-99,9 | 800 | 76 | 46 | 8 | 43.9697 | 1319.1563 | 798.3683 | 75.9 | 47.6156 | 1.0387 | 31.2269 | -10.2048 | 76 | 51 | 2.0474 | 99.9 | 8.2938 | 76 | 47.313 | 44.9784 | 97.3566 | 97.6377 | 0.18635
800-76-46-9-99,9 | 800 | 76 | 46 | 9 | 43.9697 | 1319.1563 | 798.3282 | 75.9 | 47.6469 | 0.90264 | 27.1375 | -11.7524 | 76 | 51 | 2.3033 | 99.9 | 9.3103 | 76 | 47.3367 | 45.3704 | 97.5717 | 97.9471 | 0.20898
800-76-46-10-99,9 | 800 | 76 | 46 | 10 | 43.9697 | 1319.1563 | 798.2893 | 75.9 | 47.6723 | 0.8012 | 24.089 | -13.0549 | 76 | 51 | 2.5593 | 99.9 | 10.3265 | 76 | 47.357 | 45.7278 | 97.7457 | 98.1778 | 0.23165
800-76-48-1-99,9 | 800 | 76 | 48 | 1 | 48.4899 | 1454.7844 | 798.9053 | 75.9 | 49.1297 | 14.806 | 444.8156 | 17.7674 | 76 | 53 | 0.25593 | 99.9 | 1.1411 | 76 | 48.6838 | 33.9399 | 87.9295 | 69.4658 | 0.029688
800-76-48-2-99,9 | 800 | 76 | 48 | 2 | 48.4899 | 1454.7844 | 798.643 | 75.9 | 49.4045 | 7.6784 | 230.7565 | 14.4068 | 76 | 53 | 0.51185 | 99.9 | 2.1847 | 76 | 48.9715 | 41.3234 | 92.1045 | 84.165 | 0.049006
800-76-48-3-99,9 | 800 | 76 | 48 | 3 | 48.4899 | 1454.7844 | 798.5139 | 75.9 | 49.5255 | 4.7695 | 143.3585 | 7.5957 | 76 | 53 | 0.76778 | 99.9 | 3.2135 | 76 | 49.1298 | 44.4883 | 94.0672 | 90.164 | 0.068618
800-76-48-4-99,9 | 800 | 76 | 48 | 4 | 48.4899 | 1454.7844 | 798.4302 | 75.9 | 49.6009 | 3.2958 | 99.0748 | 3.1051 | 76 | 53 | 1.0237 | 99.9 | 4.2368 | 76 | 49.231 | 46.2178 | 95.2073 | 93.2031 | 0.088507
800-76-48-5-99,9 | 800 | 76 | 48 | 5 | 48.4899 | 1454.7844 | 798.3666 | 75.9 | 49.6504 | 2.4483 | 73.6049 | -0.42292 | 76 | 53 | 1.2796 | 99.9 | 5.2575 | 76 | 49.3013 | 47.3212 | 95.95 | 94.9508 | 0.1086
800-76-48-6-99,9 | 800 | 76 | 48 | 6 | 48.4899 | 1454.7844 | 798.3131 | 75.9 | 49.6901 | 1.9179 | 57.6625 | -3.2668 | 76 | 53 | 1.5356 | 99.9 | 6.2766 | 76 | 49.3528 | 48.1076 | 96.471 | 96.0447 | 0.12883
800-76-48-7-99,9 | 800 | 76 | 48 | 7 | 48.4899 | 1454.7844 | 798.2654 | 75.9 | 49.7242 | 1.5646 | 47.042 | -5.6019 | 76 | 53 | 1.7915 | 99.9 | 7.2948 | 76 | 49.3925 | 48.7169 | 96.856 | 96.7734 | 0.14917
800-76-48-8-99,9 | 800 | 76 | 48 | 8 | 48.4899 | 1454.7844 | 798.2211 | 75.9 | 49.7599 | 1.3182 | 39.636 | -7.5418 | 76 | 53 | 2.0474 | 99.9 | 8.3123 | 76 | 49.4282 | 49.2192 | 97.1518 | 97.2815 | 0.16959
800-76-48-9-99,9 | 800 | 76 | 48 | 9 | 48.4899 | 1454.7844 | 798.1789 | 75.9 | 49.7853 | 1.1388 | 34.2439 | -9.1799 | 76 | 53 | 2.3033 | 99.9 | 9.3293 | 76 | 49.4521 | 49.6545 | 97.3859 | 97.6515 | 0.19007
800-76-48-10-99,9 | 800 | 76 | 48 | 10 | 48.4899 | 1454.7844 | 798.1383 | 75.9 | 49.8104 | 1.0048 | 30.2173 | -10.5684 | 76 | 53 | 2.5593 | 99.9 | 10.346 | 76 | 49.476 | 50.0444 | 97.5758 | 97.9277 | 0.21059
800-76-50-1-99,9 | 800 | 76 | 50 | 1 | 53.4042 | 1602.2012 | 798.8516 | 75.9 | 51.2076 | 17.7319 | 532.7544 | 17.7674 | 76 | 55 | 0.25593 | 99.9 | 1.1488 | 76 | 50.7046 | 35.9282 | 87.3273 | 66.7967 | 0.028033
800-76-50-2-99,9 | 800 | 76 | 50 | 2 | 53.4042 | 1602.2012 | 798.5537 | 75.9 | 51.5083 | 9.4981 | 285.4749 | 17.7674 | 76 | 55 | 0.51185 | 99.9 | 2.1965 | 76 | 51.0216 | 44.418 | 91.5879 | 82.2147 | 0.045552
800-76-50-3-99,9 | 800 | 76 | 50 | 3 | 53.4042 | 1602.2012 | 798.4053 | 75.9 | 51.6481 | 6.0026 | 180.449 | 10.4938 | 76 | 55 | 0.76778 | 99.9 | 3.2277 | 76 | 51.1975 | 48.1693 | 93.6374 | 88.76 | 0.063289
800-76-50-4-99,9 | 800 | 76 | 50 | 4 | 53.4042 | 1602.2012 | 798.3101 | 75.9 | 51.7335 | 4.1855 | 125.8391 | 5.9981 | 76 | 55 | 1.0237 | 99.9 | 4.2527 | 76 | 51.3148 | 50.2424 | 94.8442 | 92.1625 | 0.08127
800-76-50-5-99,9 | 800 | 76 | 50 | 5 | 53.4042 | 1602.2012 | 798.2388 | 75.9 | 51.791 | 3.1216 | 93.8594 | 2.4576 | 76 | 55 | 1.2796 | 99.9 | 5.2746 | 76 | 51.3965 | 51.5622 | 95.6374 | 94.1548 | 0.099438
800-76-50-6-99,9 | 800 | 76 | 50 | 6 | 53.4042 | 1602.2012 | 798.1801 | 75.9 | 51.8331 | 2.4465 | 73.5668 | -0.42895 | 76 | 55 | 1.5356 | 99.9 | 6.2947 | 76 | 51.458 | 52.4932 | 96.1972 | 95.4189 | 0.11774
800-76-50-7-99,9 | 800 | 76 | 50 | 7 | 53.4042 | 1602.2012 | 798.1284 | 75.9 | 51.8689 | 1.9922 | 59.9111 | -2.8242 | 76 | 55 | 1.7915 | 99.9 | 7.3137 | 76 | 51.5041 | 53.2034 | 96.6128 | 96.2695 | 0.13616
800-76-50-8-99,9 | 800 | 76 | 50 | 8 | 53.4042 | 1602.2012 | 798.0811 | 75.9 | 51.908 | 1.6732 | 50.3197 | -4.8328 | 76 | 55 | 2.0474 | 99.9 | 8.3319 | 76 | 51.5451 | 53.7784 | 96.9331 | 96.8669 | 0.15465
800-76-50-9-99,9 | 800 | 76 | 50 | 9 | 53.4042 | 1602.2012 | 798.0366 | 75.9 | 51.9274 | 1.4389 | 43.2759 | -6.5496 | 76 | 55 | 2.3033 | 99.9 | 9.3496 | 76 | 51.5722 | 54.2686 | 97.1873 | 97.3056 | 0.17319
800-76-50-10-99,9 | 800 | 76 | 50 | 10 | 53.4042 | 1602.2012 | 797.9939 | 75.9 | 51.9587 | 1.2638 | 38.012 | -8.012 | 76 | 55 | 2.5593 | 99.9 | 10.3668 | 76 | 51.6008 | 54.6996 | 97.3938 | 97.6335 | 0.19179
800-78-10-1-99,9 | 800 | 78 | 10 | 1 | 5.7125 | 171.3845 | 799.7983 | 77.9 | 10.1647 | 0.1021 | 3.0641 | -33.8892 | 78 | 15 | 0.25593 | 99.9 | 1.0332 | 78 | 10.1673 | 5.8663 | 97.4258 | 98.2126 | 0.17824
800-78-10-2-99,9 | 800 | 78 | 10 | 2 | 5.7125 | 171.3845 | 799.7712 | 77.9 | 10.1946 | 0.051569 | 1.5476 | -40.3212 | 78 | 15 | 0.51185 | 99.9 | 2.0446 | 78 | 10.1747 | 6.1728 | 98.4612 | 99.0973 | 0.3533
800-78-10-3-99,9 | 800 | 78 | 10 | 3 | 5.7125 | 171.3845 | 799.7455 | 77.9 | 10.2233 | 0.041061 | 1.2323 | -42.4201 | 78 | 15 | 0.76778 | 99.9 | 3.0555 | 78 | 10.1795 | 6.4392 | 98.8165 | 99.2812 | 0.52897
800-78-10-4-99,9 | 800 | 78 | 10 | 4 | 5.7125 | 171.3845 | 799.72 | 77.9 | 10.2515 | 0.037257 | 1.1182 | -43.3093 | 78 | 15 | 1.0237 | 99.9 | 4.0662 | 78 | 10.1828 | 6.6989 | 98.9957 | 99.3478 | 0.70482
800-78-10-5-99,9 | 800 | 78 | 10 | 5 | 5.7125 | 171.3845 | 799.6945 | 77.9 | 10.2796 | 0.035486 | 1.0651 | -43.7532 | 78 | 15 | 1.2796 | 99.9 | 5.0769 | 78 | 10.1851 | 6.9566 | 99.1038 | 99.3788 | 0.88075
800-78-10-6-99,9 | 800 | 78 | 10 | 6 | 5.7125 | 171.3845 | 799.6691 | 77.9 | 10.3077 | 0.034538 | 1.0366 | -43.9997 | 78 | 15 | 1.5356 | 99.9 | 6.0875 | 78 | 10.1878 | 7.2135 | 99.176 | 99.3954 | 1.0567
800-78-10-7-99,9 | 800 | 78 | 10 | 7 | 5.7125 | 171.3845 | 799.6437 | 77.9 | 10.3357 | 0.033984 | 1.02 | -44.1465 | 78 | 15 | 1.7915 | 99.9 | 7.0981 | 78 | 10.19 | 7.47 | 99.2276 | 99.4051 | 1.2327
800-78-10-8-99,9 | 800 | 78 | 10 | 8 | 5.7125 | 171.3845 | 799.6183 | 77.9 | 10.3637 | 0.033642 | 1.0098 | -44.238 | 78 | 15 | 2.0474 | 99.9 | 8.1087 | 78 | 10.1928 | 7.7263 | 99.2664 | 99.4111 | 1.4087
800-78-10-9-99,9 | 800 | 78 | 10 | 9 | 5.7125 | 171.3845 | 799.5929 | 77.9 | 10.3917 | 0.033426 | 1.0034 | -44.2963 | 78 | 15 | 2.3033 | 99.9 | 9.1193 | 78 | 10.1957 | 7.9824 | 99.2966 | 99.4149 | 1.5848
800-78-10-10-99,9 | 800 | 78 | 10 | 10 | 5.7125 | 171.3845 | 799.5675 | 77.9 | 10.4196 | 0.033288 | 0.99924 | -44.3336 | 78 | 15 | 2.5593 | 99.9 | 10.1299 | 78 | 10.1988 | 8.2385 | 99.3208 | 99.4173 | 1.7608
800-78-12-1-99,9 | 800 | 78 | 12 | 1 | 6.4876 | 194.6396 | 799.7745 | 77.9 | 12.1911 | 0.13871 | 4.1627 | -30.9348 | 78 | 17 | 0.25593 | 99.9 | 1.0362 | 78 | 12.185 | 6.6048 | 97.1453 | 97.8619 | 0.15751
800-78-12-2-99,9 | 800 | 78 | 12 | 2 | 6.4876 | 194.6396 | 799.7461 | 77.9 | 12.2228 | 0.065728 | 1.9726 | -38.0732 | 78 | 17 | 0.51185 | 99.9 | 2.0482 | 78 | 12.1997 | 6.9337 | 98.3088 | 98.9869 | 0.31144
800-78-12-3-99,9 | 800 | 78 | 12 | 3 | 6.4876 | 194.6396 | 799.7197 | 77.9 | 12.2544 | 0.050269 | 1.5087 | -40.5698 | 78 | 17 | 0.76778 | 99.9 | 3.0594 | 78 | 12.2077 | 7.2051 | 98.7102 | 99.2252 | 0.46603
800-78-12-4-99,9 | 800 | 78 | 12 | 4 | 6.4876 | 194.6396 | 799.6935 | 77.9 | 12.2816 | 0.044611 | 1.3389 | -41.6714 | 78 | 17 | 1.0237 | 99.9 | 4.0704 | 78 | 12.2097 | 7.4667 | 98.9132 | 99.3124 | 0.62083
800-78-12-5-99,9 | 800 | 78 | 12 | 5 | 6.4876 | 194.6396 | 799.6675 | 77.9 | 12.3091 | 0.041958 | 1.2593 | -42.2347 | 78 | 17 | 1.2796 | 99.9 | 5.0814 | 78 | 12.2122 | 7.7253 | 99.0356 | 99.3533 | 0.77572
800-78-12-6-99,9 | 800 | 78 | 12 | 6 | 6.4876 | 194.6396 | 799.6415 | 77.9 | 12.3368 | 0.040523 | 1.2163 | -42.5536 | 78 | 17 | 1.5356 | 99.9 | 6.0923 | 78 | 12.2142 | 7.9826 | 99.1175 | 99.3754 | 0.93065
800-78-12-7-99,9 | 800 | 78 | 12 | 7 | 6.4876 | 194.6396 | 799.6155 | 77.9 | 12.3646 | 0.039675 | 1.1909 | -42.7471 | 78 | 17 | 1.7915 | 99.9 | 7.1032 | 78 | 12.2167 | 8.2394 | 99.1761 | 99.3885 | 1.0856
800-78-12-8-99,9 | 800 | 78 | 12 | 8 | 6.4876 | 194.6396 | 799.5895 | 77.9 | 12.3936 | 0.039147 | 1.1751 | -42.8695 | 78 | 17 | 2.0474 | 99.9 | 8.114 | 78 | 12.2216 | 8.4959 | 99.2201 | 99.3966 | 1.2406
800-78-12-9-99,9 | 800 | 78 | 12 | 9 | 6.4876 | 194.6396 | 799.5635 | 77.9 | 12.421 | 0.0388 | 1.1647 | -42.9505 | 78 | 17 | 2.3033 | 99.9 | 9.1249 | 78 | 12.2241 | 8.7521 | 99.2543 | 99.4019 | 1.3956
800-78-12-10-99,9 | 800 | 78 | 12 | 10 | 6.4876 | 194.6396 | 799.5376 | 77.9 | 12.4483 | 0.038569 | 1.1578 | -43.0047 | 78 | 17 | 2.5593 | 99.9 | 10.1357 | 78 | 12.2266 | 9.0083 | 99.2818 | 99.4055 | 1.5506
800-78-14-1-99,9 | 800 | 78 | 14 | 1 | 7.3538 | 220.6265 | 799.7483 | 77.9 | 14.2186 | 0.18884 | 5.6674 | -27.9041 | 78 | 19 | 0.25593 | 99.9 | 1.0396 | 78 | 14.2053 | 7.4209 | 96.8381 | 97.432 | 0.13957
800-78-14-2-99,9 | 800 | 78 | 14 | 2 | 7.3538 | 220.6265 | 799.7183 | 77.9 | 14.2517 | 0.084616 | 2.5395 | -35.7005 | 78 | 19 | 0.51185 | 99.9 | 2.0521 | 78 | 14.2246 | 7.781 | 98.1405 | 98.8494 | 0.27513
800-78-14-3-99,9 | 800 | 78 | 14 | 3 | 7.3538 | 220.6265 | 799.691 | 77.9 | 14.2804 | 0.062053 | 1.8624 | -38.6226 | 78 | 19 | 0.76778 | 99.9 | 3.0637 | 78 | 14.2308 | 8.0595 | 98.593 | 99.1562 | 0.41143
800-78-14-4-99,9 | 800 | 78 | 14 | 4 | 7.3538 | 220.6265 | 799.6642 | 77.9 | 14.311 | 0.053745 | 1.6131 | -39.9617 | 78 | 19 | 1.0237 | 99.9 | 4.075 | 78 | 14.2373 | 8.3237 | 98.8222 | 99.2691 | 0.54794
800-78-14-5-99,9 | 800 | 78 | 14 | 5 | 7.3538 | 220.6265 | 799.6376 | 77.9 | 14.3385 | 0.049813 | 1.4951 | -40.6658 | 78 | 19 | 1.2796 | 99.9 | 5.0862 | 78 | 14.2394 | 8.5836 | 98.9606 | 99.3226 | 0.68456
800-78-14-6-99,9 | 800 | 78 | 14 | 6 | 7.3538 | 220.6265 | 799.6109 | 77.9 | 14.3661 | 0.04767 | 1.4309 | -41.072 | 78 | 19 | 1.5356 | 99.9 | 6.0974 | 78 | 14.2421 | 8.8417 | 99.0532 | 99.3518 | 0.82123
800-78-14-7-99,9 | 800 | 78 | 14 | 7 | 7.3538 | 220.6265 | 799.5844 | 77.9 | 14.3939 | 0.046391 | 1.3925 | -41.3227 | 78 | 19 | 1.7915 | 99.9 | 7.1086 | 78 | 14.2446 | 9.0989 | 99.1195 | 99.3692 | 0.95793
800-78-14-8-99,9 | 800 | 78 | 14 | 8 | 7.3538 | 220.6265 | 799.5578 | 77.9 | 14.4217 | 0.045579 | 1.3682 | -41.4851 | 78 | 19 | 2.0474 | 99.9 | 8.1197 | 78 | 14.2472 | 9.3556 | 99.1694 | 99.3802 | 1.0947
800-78-14-9-99,9 | 800 | 78 | 14 | 9 | 7.3538 | 220.6265 | 799.5313 | 77.9 | 14.4503 | 0.045045 | 1.3522 | -41.5933 | 78 | 19 | 2.3033 | 99.9 | 9.1308 | 78 | 14.2525 | 9.6121 | 99.2081 | 99.3875 | 1.2314
800-78-14-10-99,9 | 800 | 78 | 14 | 10 | 7.3538 | 220.6265 | 799.5047 | 77.9 | 14.4777 | 0.04468 | 1.3413 | -41.668 | 78 | 19 | 2.5593 | 99.9 | 10.1419 | 78 | 14.2555 | 9.8684 | 99.2392 | 99.3924 | 1.3682
800-78-16-1-99,9 | 800 | 78 | 16 | 1 | 8.32 | 249.6133 | 799.7195 | 77.9 | 16.2482 | 0.25709 | 7.7157 | -24.8149 | 78 | 21 | 0.25593 | 99.9 | 1.0432 | 78 | 16.227 | 8.3188 | 96.5031 | 96.91 | 0.12403
800-78-16-2-99,9 | 800 | 78 | 16 | 2 | 8.32 | 249.6133 | 799.6876 | 77.9 | 16.2837 | 0.10994 | 3.2998 | -33.2043 | 78 | 21 | 0.51185 | 99.9 | 2.0563 | 78 | 16.2513 | 8.7219 | 97.9553 | 98.6786 | 0.24361
800-78-16-3-99,9 | 800 | 78 | 16 | 3 | 8.32 | 249.6133 | 799.6594 | 77.9 | 16.3124 | 0.077348 | 2.3216 | -36.5613 | 78 | 21 | 0.76778 | 99.9 | 3.0683 | 78 | 16.2591 | 9.0104 | 98.4638 | 99.0703 | 0.36396
800-78-16-4-99,9 | 800 | 78 | 16 | 4 | 8.32 | 249.6133 | 799.6318 | 77.9 | 16.3432 | 0.065228 | 1.9578 | -38.1661 | 78 | 21 | 1.0237 | 99.9 | 4.08 | 78 | 16.2663 | 9.2784 | 98.7221 | 99.216 | 0.48457
800-78-16-5-99,9 | 800 | 78 | 16 | 5 | 8.32 | 249.6133 | 799.6045 | 77.9 | 16.3707 | 0.059453 | 1.7846 | -39.0331 | 78 | 21 | 1.2796 | 99.9 | 5.0915 | 78 | 16.2695 | 9.5401 | 98.8782 | 99.2854 | 0.60529
800-78-16-6-99,9 | 800 | 78 | 16 | 6 | 8.32 | 249.6133 | 799.5773 | 77.9 | 16.3983 | 0.056286 | 1.6896 | -39.5432 | 78 | 21 | 1.5356 | 99.9 | 6.103 | 78 | 16.2722 | 9.7992 | 98.9827 | 99.3235 | 0.72607
800-78-16-7-99,9 | 800 | 78 | 16 | 7 | 8.32 | 249.6133 | 799.5501 | 77.9 | 16.426 | 0.054381 | 1.6324 | -39.8633 | 78 | 21 | 1.7915 | 99.9 | 7.1144 | 78 | 16.275 | 10.0571 | 99.0576 | 99.3464 | 0.84689
800-78-16-8-99,9 | 800 | 78 | 16 | 8 | 8.32 | 249.6133 | 799.523 | 77.9 | 16.4534 | 0.053159 | 1.5958 | -40.074 | 78 | 21 | 2.0474 | 99.9 | 8.1258 | 78 | 16.2773 | 10.3142 | 99.1138 | 99.3611 | 0.96773
800-78-16-9-99,9 | 800 | 78 | 16 | 9 | 8.32 | 249.6133 | 799.4958 | 77.9 | 16.4825 | 0.052347 | 1.5715 | -40.2165 | 78 | 21 | 2.3033 | 99.9 | 9.1372 | 78 | 16.2831 | 10.5709 | 99.1576 | 99.3708 | 1.0886
800-78-16-10-99,9 | 800 | 78 | 16 | 10 | 8.32 | 249.6133 | 799.4687 | 77.9 | 16.51 | 0.051782 | 1.5546 | -40.3169 | 78 | 21 | 2.5593 | 99.9 | 10.1486 | 78 | 16.2862 | 10.8274 | 99.1927 | 99.3776 | 1.2095
800-78-18-1-99,9 | 800 | 78 | 18 | 1 | 9.3956 | 281.8859 | 799.688 | 77.9 | 18.2816 | 0.34935 | 10.4852 | -21.6828 | 78 | 23 | 0.25593 | 99.9 | 1.0471 | 78 | 18.2531 | 9.3022 | 96.1397 | 96.2818 | 0.11054
800-78-18-2-99,9 | 800 | 78 | 18 | 2 | 9.3956 | 281.8859 | 799.6536 | 77.9 | 18.3184 | 0.14397 | 4.3213 | -30.5923 | 78 | 23 | 0.51185 | 99.9 | 2.0609 | 78 | 18.2802 | 9.7635 | 97.752 | 98.4677 | 0.21618
800-78-18-3-99,9 | 800 | 78 | 18 | 3 | 9.3956 | 281.8859 | 799.6244 | 77.9 | 18.3477 | 0.097337 | 2.9217 | -34.3823 | 78 | 23 | 0.76778 | 99.9 | 3.0733 | 78 | 18.2902 | 10.0661 | 98.3217 | 98.964 | 0.32264
800-78-18-4-99,9 | 800 | 78 | 18 | 4 | 9.3956 | 281.8859 | 799.5961 | 77.9 | 18.379 | 0.079815 | 2.3958 | -36.2731 | 78 | 23 | 1.0237 | 99.9 | 4.0853 | 78 | 18.2991 | 10.3395 | 98.6119 | 99.1505 | 0.42938
800-78-18-5-99,9 | 800 | 78 | 18 | 5 | 9.3956 | 281.8859 | 799.5681 | 77.9 | 18.4064 | 0.071409 | 2.1435 | -37.3247 | 78 | 23 | 1.2796 | 99.9 | 5.0972 | 78 | 18.3028 | 10.6039 | 98.7876 | 99.24 | 0.53624
800-78-18-6-99,9 | 800 | 78 | 18 | 6 | 9.3956 | 281.8859 | 799.5402 | 77.9 | 18.4339 | 0.06677 | 2.0044 | -37.9563 | 78 | 23 | 1.5356 | 99.9 | 6.109 | 78 | 18.3059 | 10.8644 | 98.9053 | 99.2893 | 0.64316
800-78-18-7-99,9 | 800 | 78 | 18 | 7 | 9.3956 | 281.8859 | 799.5124 | 77.9 | 18.4615 | 0.063963 | 1.9202 | -38.3591 | 78 | 23 | 1.7915 | 99.9 | 7.1207 | 78 | 18.3089 | 11.1232 | 98.9896 | 99.3192 | 0.75013
800-78-18-8-99,9 | 800 | 78 | 18 | 8 | 9.3956 | 281.8859 | 799.4847 | 77.9 | 18.4891 | 0.062151 | 1.8658 | -38.6279 | 78 | 23 | 2.0474 | 99.9 | 8.1324 | 78 | 18.312 | 11.3809 | 99.0531 | 99.3385 | 0.85713
800-78-18-9-99,9 | 800 | 78 | 18 | 9 | 9.3956 | 281.8859 | 799.457 | 77.9 | 18.5164 | 0.060925 | 1.8291 | -38.8139 | 78 | 23 | 2.3033 | 99.9 | 9.1441 | 78 | 18.3147 | 11.6381 | 99.1025 | 99.3516 | 0.96414
800-78-18-10-99,9 | 800 | 78 | 18 | 10 | 9.3956 | 281.8859 | 799.4292 | 77.9 | 18.545 | 0.060074 | 1.8036 | -38.945 | 78 | 23 | 2.5593 | 99.9 | 10.1558 | 78 | 18.3209 | 11.8948 | 99.142 | 99.3606 | 1.0712
800-78-20-1-99,9 | 800 | 78 | 20 | 1 | 10.5879 | 317.6568 | 799.6538 | 77.9 | 20.3191 | 0.47255 | 14.1835 | -18.5335 | 78 | 25 | 0.25593 | 99.9 | 1.0513 | 78 | 20.2787 | 10.3713 | 95.7493 | 95.5369 | 0.098859
800-78-20-2-99,9 | 800 | 78 | 20 | 2 | 10.5879 | 317.6568 | 799.6163 | 77.9 | 20.359 | 0.18961 | 5.6914 | -27.8746 | 78 | 25 | 0.51185 | 99.9 | 2.0658 | 78 | 20.3128 | 10.9102 | 97.5311 | 98.2092 | 0.19234
800-78-20-3-99,9 | 800 | 78 | 20 | 3 | 10.5879 | 317.6568 | 799.5859 | 77.9 | 20.3886 | 0.12357 | 3.7092 | -32.0811 | 78 | 25 | 0.76778 | 99.9 | 3.0787 | 78 | 20.325 | 11.2321 | 98.1673 | 98.8329 | 0.28669
800-78-20-4-99,9 | 800 | 78 | 20 | 4 | 10.5879 | 317.6568 | 799.5568 | 77.9 | 20.4204 | 0.098474 | 2.956 | -34.2701 | 78 | 25 | 1.0237 | 99.9 | 4.0911 | 78 | 20.3352 | 11.5132 | 98.4925 | 99.0699 | 0.38134
800-78-20-5-99,9 | 800 | 78 | 20 | 5 | 10.5879 | 317.6568 | 799.5281 | 77.9 | 20.4478 | 0.086354 | 2.5923 | -35.5243 | 78 | 25 | 1.2796 | 99.9 | 5.1032 | 78 | 20.3398 | 11.7812 | 98.6897 | 99.1844 | 0.47612
800-78-20-6-99,9 | 800 | 78 | 20 | 6 | 10.5879 | 317.6568 | 799.4996 | 77.9 | 20.4753 | 0.079628 | 2.3905 | -36.2941 | 78 | 25 | 1.5356 | 99.9 | 6.1153 | 78 | 20.3431 | 12.0439 | 98.822 | 99.2479 | 0.57098
800-78-20-7-99,9 | 800 | 78 | 20 | 7 | 10.5879 | 317.6568 | 799.4712 | 77.9 | 20.5029 | 0.075536 | 2.2677 | -36.7931 | 78 | 25 | 1.7915 | 99.9 | 7.1273 | 78 | 20.3471 | 12.3039 | 98.9168 | 99.2866 | 0.66588
800-78-20-8-99,9 | 800 | 78 | 20 | 8 | 10.5879 | 317.6568 | 799.4428 | 77.9 | 20.53 | 0.072876 | 2.1879 | -37.1312 | 78 | 25 | 2.0474 | 99.9 | 8.1393 | 78 | 20.3499 | 12.5625 | 98.9881 | 99.3117 | 0.76081
800-78-20-9-99,9 | 800 | 78 | 20 | 9 | 10.5879 | 317.6568 | 799.4145 | 77.9 | 20.5596 | 0.071078 | 2.134 | -37.3665 | 78 | 25 | 2.3033 | 99.9 | 9.1513 | 78 | 20.3565 | 12.8202 | 99.0437 | 99.3287 | 0.85577
800-78-20-10-99,9 | 800 | 78 | 20 | 10 | 10.5879 | 317.6568 | 799.3862 | 77.9 | 20.587 | 0.069802 | 2.0958 | -37.5367 | 78 | 25 | 2.5593 | 99.9 | 10.1632 | 78 | 20.3602 | 13.0774 | 99.0882 | 99.3407 | 0.95074
800-78-22-1-99,9 | 800 | 78 | 22 | 1 | 11.9107 | 357.3404 | 799.6209 | 77.9 | 22.3596 | 0.6359 | 19.0872 | -15.3776 | 78 | 27 | 0.25593 | 99.9 | 1.0558 | 78 | 22.3059 | 11.5307 | 95.3301 | 94.6611 | 0.088693
800-78-22-2-99,9 | 800 | 78 | 22 | 2 | 11.9107 | 357.3404 | 799.5796 | 77.9 | 22.4027 | 0.2508 | 7.5285 | -25.0684 | 78 | 27 | 0.51185 | 99.9 | 2.0711 | 78 | 22.3475 | 12.1718 | 97.2899 | 97.8943 | 0.17153
800-78-22-3-99,9 | 800 | 78 | 22 | 3 | 11.9107 | 357.3404 | 799.5477 | 77.9 | 22.4337 | 0.15821 | 4.7494 | -29.6651 | 78 | 27 | 0.76778 | 99.9 | 3.0845 | 78 | 22.3635 | 12.5203 | 97.9981 | 98.6717 | 0.25527
800-78-22-4-99,9 | 800 | 78 | 22 | 4 | 11.9107 | 357.3404 | 799.5176 | 77.9 | 22.4658 | 0.12258 | 3.68 | -32.1579 | 78 | 27 | 1.0237 | 99.9 | 4.0973 | 78 | 22.3753 | 12.8118 | 98.3616 | 98.9708 | 0.33932
800-78-22-5-99,9 | 800 | 78 | 22 | 5 | 11.9107 | 357.3404 | 799.4882 | 77.9 | 22.4935 | 0.10525 | 3.1598 | -33.6299 | 78 | 27 | 1.2796 | 99.9 | 5.1098 | 78 | 22.3813 | 13.0851 | 98.5824 | 99.1163 | 0.42353
800-78-22-6-99,9 | 800 | 78 | 22 | 6 | 11.9107 | 357.3404 | 799.459 | 77.9 | 22.5209 | 0.095584 | 2.8696 | -34.5541 | 78 | 27 | 1.5356 | 99.9 | 6.1222 | 78 | 22.3856 | 13.3507 | 98.7307 | 99.1975 | 0.50782
800-78-22-7-99,9 | 800 | 78 | 22 | 7 | 11.9107 | 357.3404 | 799.43 | 77.9 | 22.5485 | 0.08967 | 2.6922 | -35.164 | 78 | 27 | 1.7915 | 99.9 | 7.1345 | 78 | 22.3893 | 13.6125 | 98.8371 | 99.2471 | 0.59216
800-78-22-8-99,9 | 800 | 78 | 22 | 8 | 11.9107 | 357.3404 | 799.401 | 77.9 | 22.5761 | 0.085811 | 2.5764 | -35.5827 | 78 | 27 | 2.0474 | 99.9 | 8.1467 | 78 | 22.3936 | 13.8723 | 98.9171 | 99.2796 | 0.67654
800-78-22-9-99,9 | 800 | 78 | 22 | 9 | 11.9107 | 357.3404 | 799.3721 | 77.9 | 22.6036 | 0.083168 | 2.4972 | -35.8796 | 78 | 27 | 2.3033 | 99.9 | 9.1589 | 78 | 22.3974 | 14.1309 | 98.9795 | 99.3017 | 0.76094
800-78-22-10-99,9 | 800 | 78 | 22 | 10 | 11.9107 | 357.3404 | 799.3431 | 77.9 | 22.6323 | 0.0813 | 2.4412 | -36.0949 | 78 | 27 | 2.5593 | 99.9 | 10.1711 | 78 | 22.4038 | 14.3887 | 99.0295 | 99.3174 | 0.84535
800-78-24-1-99,9 | 800 | 78 | 24 | 1 | 13.3757 | 401.2913 | 799.582 | 77.9 | 24.404 | 0.85032 | 25.5244 | -12.2302 | 78 | 29 | 0.25593 | 99.9 | 1.0606 | 78 | 24.3348 | 12.7813 | 94.8825 | 93.6428 | 0.079838
800-78-24-2-99,9 | 800 | 78 | 24 | 2 | 13.3757 | 401.2913 | 799.5359 | 77.9 | 24.4516 | 0.33262 | 9.9851 | -22.1867 | 78 | 29 | 0.51185 | 99.9 | 2.0769 | 78 | 24.3857 | 13.5549 | 97.0276 | 97.5132 | 0.15334
800-78-24-3-99,9 | 800 | 78 | 24 | 3 | 13.3757 | 401.2913 | 799.5022 | 77.9 | 24.4831 | 0.20406 | 6.1261 | -27.1409 | 78 | 29 | 0.76778 | 99.9 | 3.0908 | 78 | 24.4047 | 13.9394 | 97.8131 | 98.4744 | 0.22776
800-78-24-4-99,9 | 800 | 78 | 24 | 4 | 13.3757 | 401.2913 | 799.4711 | 77.9 | 24.5162 | 0.15393 | 4.6211 | -29.9343 | 78 | 29 | 1.0237 | 99.9 | 4.104 | 78 | 24.4172 | 14.2455 | 98.2182 | 98.8492 | 0.30253
800-78-24-5-99,9 | 800 | 78 | 24 | 5 | 13.3757 | 401.2913 | 799.4408 | 77.9 | 24.5434 | 0.12935 | 3.8836 | -31.6346 | 78 | 29 | 1.2796 | 99.9 | 5.1168 | 78 | 24.4258 | 14.526 | 98.4649 | 99.0329 | 0.37746
800-78-24-6-99,9 | 800 | 78 | 24 | 6 | 13.3757 | 401.2913 | 799.411 | 77.9 | 24.5711 | 0.11557 | 3.4698 | -32.7274 | 78 | 29 | 1.5356 | 99.9 | 6.1295 | 78 | 24.4306 | 14.7957 | 98.6307 | 99.136 | 0.45249
800-78-24-7-99,9 | 800 | 78 | 24 | 7 | 13.3757 | 401.2913 | 799.3812 | 77.9 | 24.5986 | 0.10709 | 3.2155 | -33.4617 | 78 | 29 | 1.7915 | 99.9 | 7.1421 | 78 | 24.4355 | 15.0601 | 98.7498 | 99.1993 | 0.52756
800-78-24-8-99,9 | 800 | 78 | 24 | 8 | 13.3757 | 401.2913 | 799.3516 | 77.9 | 24.626 | 0.10154 | 3.0488 | -33.9734 | 78 | 29 | 2.0474 | 99.9 | 8.1547 | 78 | 24.4404 | 15.3215 | 98.8395 | 99.2409 | 0.60268
800-78-24-9-99,9 | 800 | 78 | 24 | 9 | 13.3757 | 401.2913 | 799.322 | 77.9 | 24.6535 | 0.097718 | 2.9342 | -34.341 | 78 | 29 | 2.3033 | 99.9 | 9.1672 | 78 | 24.4446 | 15.5813 | 98.9094 | 99.2694 | 0.67782
800-78-24-10-99,9 | 800 | 78 | 24 | 10 | 13.3757 | 401.2913 | 799.2925 | 77.9 | 24.6805 | 0.094988 | 2.8523 | -34.6118 | 78 | 29 | 2.5593 | 99.9 | 10.1796 | 78 | 24.4483 | 15.84 | 98.9655 | 99.2898 | 0.75297
800-78-26-1-99,9 | 800 | 78 | 26 | 1 | 14.9954 | 449.8887 | 799.5341 | 77.9 | 26.45 | 1.1285 | 33.8781 | -9.1048 | 78 | 31 | 0.25593 | 99.9 | 1.0658 | 78 | 26.3632 | 14.1228 | 94.4076 | 92.4741 | 0.072114
800-78-26-2-99,9 | 800 | 78 | 26 | 2 | 14.9954 | 449.8887 | 799.482 | 77.9 | 26.5028 | 0.44135 | 13.2499 | -19.2486 | 78 | 31 | 0.51185 | 99.9 | 2.0831 | 78 | 26.4242 | 15.0659 | 96.7434 | 97.0568 | 0.13742
800-78-26-3-99,9 | 800 | 78 | 26 | 3 | 14.9954 | 449.8887 | 799.4462 | 77.9 | 26.5372 | 0.26477 | 7.9491 | -24.5175 | 78 | 31 | 0.76778 | 99.9 | 3.0976 | 78 | 26.4487 | 15.4984 | 97.6115 | 98.2343 | 0.20366
800-78-26-4-99,9 | 800 | 78 | 26 | 4 | 14.9954 | 449.8887 | 799.4138 | 77.9 | 26.571 | 0.19487 | 5.8507 | -27.5996 | 78 | 31 | 1.0237 | 99.9 | 4.1112 | 78 | 26.4654 | 15.8242 | 98.0616 | 98.7005 | 0.27026
800-78-26-5-99,9 | 800 | 78 | 26 | 5 | 14.9954 | 449.8887 | 799.3827 | 77.9 | 26.5986 | 0.16031 | 4.8134 | -29.5331 | 78 | 31 | 1.2796 | 99.9 | 5.1245 | 78 | 26.4742 | 16.1147 | 98.3365 | 98.9309 | 0.33704
800-78-26-6-99,9 | 800 | 78 | 26 | 6 | 14.9954 | 449.8887 | 799.352 | 77.9 | 26.626 | 0.14081 | 4.2281 | -30.8056 | 78 | 31 | 1.5356 | 99.9 | 6.1375 | 78 | 26.4807 | 16.3902 | 98.5215 | 99.061 | 0.40392
800-78-26-7-99,9 | 800 | 78 | 26 | 7 | 14.9954 | 449.8887 | 799.3216 | 77.9 | 26.6535 | 0.12877 | 3.8666 | -31.677 | 78 | 31 | 1.7915 | 99.9 | 7.1504 | 78 | 26.4855 | 16.6581 | 98.6546 | 99.1413 | 0.47085
800-78-26-8-99,9 | 800 | 78 | 26 | 8 | 14.9954 | 449.8887 | 799.2913 | 77.9 | 26.6808 | 0.12085 | 3.6288 | -32.2935 | 78 | 31 | 2.0474 | 99.9 | 8.1633 | 78 | 26.4914 | 16.922 | 98.7548 | 99.1941 | 0.53783
800-78-26-9-99,9 | 800 | 78 | 26 | 9 | 14.9954 | 449.8887 | 799.2611 | 77.9 | 26.7104 | 0.11539 | 3.465 | -32.7405 | 78 | 31 | 2.3033 | 99.9 | 9.176 | 78 | 26.4988 | 17.1834 | 98.833 | 99.2305 | 0.60484
800-78-26-10-99,9 | 800 | 78 | 26 | 10 | 14.9954 | 449.8887 | 799.2309 | 77.9 | 26.7375 | 0.11146 | 3.3472 | -33.0746 | 78 | 31 | 2.5593 | 99.9 | 10.1888 | 78 | 26.5037 | 17.4432 | 98.8957 | 99.2567 | 0.67186
800-78-28-1-99,9 | 800 | 78 | 28 | 1 | 16.7837 | 503.5376 | 799.4923 | 77.9 | 28.5011 | 1.4861 | 44.6146 | -6.0081 | 78 | 33 | 0.25593 | 99.9 | 1.0712 | 78 | 28.3946 | 15.5535 | 93.9067 | 91.1454 | 0.06537
800-78-28-2-99,9 | 800 | 78 | 28 | 2 | 16.7837 | 503.5376 | 799.4328 | 77.9 | 28.5596 | 0.58516 | 17.5682 | -16.2655 | 78 | 33 | 0.51185 | 99.9 | 2.0897 | 78 | 28.4661 | 16.7104 | 96.4366 | 96.5135 | 0.12347
800-78-28-3-99,9 | 800 | 78 | 28 | 3 | 16.7837 | 503.5376 | 799.3943 | 77.9 | 28.5959 | 0.34507 | 10.3604 | -21.8064 | 78 | 33 | 0.76778 | 99.9 | 3.1049 | 78 | 28.4959 | 17.2064 | 97.3923 | 97.944 | 0.1825
800-78-28-4-99,9 | 800 | 78 | 28 | 4 | 16.7837 | 503.5376 | 799.3605 | 77.9 | 28.6266 | 0.24841 | 7.4587 | -25.1625 | 78 | 33 | 1.0237 | 99.9 | 4.1191 | 78 | 28.5128 | 17.559 | 97.8909 | 98.5199 | 0.24191
800-78-28-5-99,9 | 800 | 78 | 28 | 5 | 16.7837 | 503.5376 | 799.3283 | 77.9 | 28.6587 | 0.20031 | 6.0147 | -27.3239 | 78 | 33 | 1.2796 | 99.9 | 5.1327 | 78 | 28.5268 | 17.863 | 98.1963 | 98.8065 | 0.30151
800-78-28-6-99,9 | 800 | 78 | 28 | 6 | 16.7837 | 503.5376 | 799.2968 | 77.9 | 28.6863 | 0.17295 | 5.1933 | -28.783 | 78 | 33 | 1.5356 | 99.9 | 6.1461 | 78 | 28.5336 | 18.1463 | 98.4023 | 98.9695 | 0.36121
800-78-28-7-99,9 | 800 | 78 | 28 | 7 | 16.7837 | 503.5376 | 799.2656 | 77.9 | 28.7135 | 0.15598 | 4.684 | -29.8012 | 78 | 33 | 1.7915 | 99.9 | 7.1593 | 78 | 28.5414 | 18.4192 | 98.5506 | 99.0706 | 0.42098
800-78-28-8-99,9 | 800 | 78 | 28 | 8 | 16.7837 | 503.5376 | 799.2346 | 77.9 | 28.7407 | 0.14476 | 4.3472 | -30.5336 | 78 | 33 | 2.0474 | 99.9 | 8.1725 | 78 | 28.5471 | 18.6863 | 98.6623 | 99.1375 | 0.4808
800-78-28-9-99,9 | 800 | 78 | 28 | 9 | 16.7837 | 503.5376 | 799.2037 | 77.9 | 28.7672 | 0.13697 | 4.1134 | -31.0739 | 78 | 33 | 2.3033 | 99.9 | 9.1856 | 78 | 28.5517 | 18.95 | 98.7496 | 99.1839 | 0.54065
800-78-28-10-99,9 | 800 | 78 | 28 | 10 | 16.7837 | 503.5376 | 799.1729 | 77.9 | 28.7966 | 0.13139 | 3.9461 | -31.4789 | 78 | 33 | 2.5593 | 99.9 | 10.1986 | 78 | 28.5604 | 19.2116 | 98.8196 | 99.2171 | 0.60052
800-78-30-1-99,9 | 800 | 78 | 30 | 1 | 18.7546 | 562.6702 | 799.4403 | 77.9 | 30.5524 | 1.9397 | 58.2359 | -2.9555 | 78 | 35 | 0.25593 | 99.9 | 1.077 | 78 | 30.4232 | 17.0708 | 93.3816 | 89.6573 | 0.059471
800-78-30-2-99,9 | 800 | 78 | 30 | 2 | 18.7546 | 562.6702 | 799.3717 | 77.9 | 30.6235 | 0.77409 | 23.2424 | -13.2514 | 78 | 35 | 0.51185 | 99.9 | 2.0969 | 78 | 30.5119 | 18.4923 | 96.1069 | 95.8725 | 0.11123
800-78-30-3-99,9 | 800 | 78 | 30 | 3 | 18.7546 | 562.6702 | 799.33 | 77.9 | 30.6606 | 0.45101 | 13.5424 | -19.0195 | 78 | 35 | 0.76778 | 99.9 | 3.1128 | 78 | 30.5471 | 19.0713 | 97.1547 | 97.5952 | 0.1639
800-78-30-4-99,9 | 800 | 78 | 30 | 4 | 18.7546 | 562.6702 | 799.2944 | 77.9 | 30.6919 | 0.31869 | 9.5698 | -22.6233 | 78 | 35 | 1.0237 | 99.9 | 4.1275 | 78 | 30.5674 | 19.4596 | 97.7053 | 98.3007 | 0.21697
800-78-30-5-99,9 | 800 | 78 | 30 | 5 | 18.7546 | 562.6702 | 799.261 | 77.9 | 30.7247 | 0.2522 | 7.5734 | -25.0081 | 78 | 35 | 1.2796 | 99.9 | 5.1416 | 78 | 30.5842 | 19.782 | 98.0437 | 98.6553 | 0.27024
800-78-30-6-99,9 | 800 | 78 | 30 | 6 | 18.7546 | 562.6702 | 799.2285 | 77.9 | 30.752 | 0.21411 | 6.43 | -26.6562 | 78 | 35 | 1.5356 | 99.9 | 6.1554 | 78 | 30.5921 | 20.076 | 98.2724 | 98.8583 | 0.32362
800-78-30-7-99,9 | 800 | 78 | 30 | 7 | 18.7546 | 562.6702 | 799.1965 | 77.9 | 30.7792 | 0.19039 | 5.7177 | -27.8286 | 78 | 35 | 1.7915 | 99.9 | 7.1689 | 78 | 30.6015 | 20.3557 | 98.4372 | 98.9849 | 0.37707
800-78-30-8-99,9 | 800 | 78 | 30 | 8 | 18.7546 | 562.6702 | 799.1648 | 77.9 | 30.8063 | 0.17463 | 5.2446 | -28.6857 | 78 | 35 | 2.0474 | 99.9 | 8.1824 | 78 | 30.6082 | 20.6274 | 98.5616 | 99.0689 | 0.43057
800-78-30-9-99,9 | 800 | 78 | 30 | 9 | 18.7546 | 562.6702 | 799.1332 | 77.9 | 30.8333 | 0.16366 | 4.9154 | -29.3263 | 78 | 35 | 2.3033 | 99.9 | 9.1958 | 78 | 30.6144 | 20.8942 | 98.6588 | 99.1274 | 0.48411
800-78-30-10-99,9 | 800 | 78 | 30 | 10 | 18.7546 | 562.6702 | 799.1017 | 77.9 | 30.8601 | 0.15573 | 4.6775 | -29.8147 | 78 | 35 | 2.5593 | 99.9 | 10.2091 | 78 | 30.6202 | 21.1581 | 98.7368 | 99.1696 | 0.53767
800-78-32-1-99,9 | 800 | 78 | 32 | 1 | 20.9238 | 627.7467 | 799.3939 | 77.9 | 32.606 | 2.5095 | 75.3461 | 0.050029 | 78 | 37 | 0.25593 | 99.9 | 1.083 | 78 | 32.4531 | 18.6702 | 92.8347 | 88.0065 | 0.054306
800-78-32-2-99,9 | 800 | 78 | 32 | 2 | 20.9238 | 627.7467 | 799.3144 | 77.9 | 32.6901 | 1.02 | 30.629 | -10.2245 | 78 | 37 | 0.51185 | 99.9 | 2.1045 | 78 | 32.558 | 20.4156 | 95.7542 | 95.125 | 0.10048
800-78-32-3-99,9 | 800 | 78 | 32 | 3 | 20.9238 | 627.7467 | 799.2686 | 77.9 | 32.7311 | 0.59021 | 17.7235 | -16.1714 | 78 | 37 | 0.76778 | 99.9 | 3.1213 | 78 | 32.6009 | 21.1013 | 96.8981 | 97.1792 | 0.14754
800-78-32-4-99,9 | 800 | 78 | 32 | 4 | 20.9238 | 627.7467 | 799.231 | 77.9 | 32.7669 | 0.4109 | 12.3397 | -19.9926 | 78 | 37 | 1.0237 | 99.9 | 4.1366 | 78 | 32.627 | 21.5366 | 97.5039 | 98.0362 | 0.195
800-78-32-5-99,9 | 800 | 78 | 32 | 5 | 20.9238 | 627.7467 | 799.1961 | 77.9 | 32.7958 | 0.31964 | 9.5995 | -22.5915 | 78 | 37 | 1.2796 | 99.9 | 5.1511 | 78 | 32.6439 | 21.8838 | 97.8777 | 98.4723 | 0.24267
800-78-32-6-99,9 | 800 | 78 | 32 | 6 | 20.9238 | 627.7467 | 799.1626 | 77.9 | 32.824 | 0.2671 | 8.0217 | -24.425 | 78 | 37 | 1.5356 | 99.9 | 6.1653 | 78 | 32.6545 | 22.1922 | 98.1311 | 98.7235 | 0.29046
800-78-32-7-99,9 | 800 | 78 | 32 | 7 | 20.9238 | 627.7467 | 799.1296 | 77.9 | 32.851 | 0.23417 | 7.0333 | -25.7551 | 78 | 37 | 1.7915 | 99.9 | 7.1793 | 78 | 32.6658 | 22.4811 | 98.3139 | 98.8808 | 0.33833
800-78-32-8-99,9 | 800 | 78 | 32 | 8 | 20.9238 | 627.7467 | 799.0971 | 77.9 | 32.8779 | 0.21222 | 6.3741 | -26.7437 | 78 | 37 | 2.0474 | 99.9 | 8.1931 | 78 | 32.6736 | 22.759 | 98.452 | 98.9858 | 0.38626
800-78-32-9-99,9 | 800 | 78 | 32 | 9 | 20.9238 | 627.7467 | 799.0648 | 77.9 | 32.9038 | 0.19686 | 5.9131 | -27.4937 | 78 | 37 | 2.3033 | 99.9 | 9.2068 | 78 | 32.6797 | 23.0303 | 98.56 | 99.0591 | 0.43422
800-78-32-10-99,9 | 800 | 78 | 32 | 10 | 20.9238 | 627.7467 | 799.0326 | 77.9 | 32.9333 | 0.18578 | 5.5806 | -28.0697 | 78 | 37 | 2.5593 | 99.9 | 10.2204 | 78 | 32.6898 | 23.2973 | 98.6467 | 99.1121 | 0.48221
800-78-34-1-99,9 | 800 | 78 | 34 | 1 | 23.3072 | 699.2566 | 799.3361 | 77.9 | 34.6645 | 3.2175 | 96.6118 | 3.0007 | 78 | 39 | 0.25593 | 99.9 | 1.0894 | 78 | 34.4834 | 20.3456 | 92.269 | 86.1951 | 0.049777
800-78-34-2-99,9 | 800 | 78 | 34 | 2 | 23.3072 | 699.2566 | 799.2437 | 77.9 | 34.7611 | 1.3375 | 40.166 | -7.1965 | 78 | 39 | 0.51185 | 99.9 | 2.1126 | 78 | 34.6047 | 22.4815 | 95.3787 | 94.2613 | 0.091035
800-78-34-3-99,9 | 800 | 78 | 34 | 3 | 23.3072 | 699.2566 | 799.1929 | 77.9 | 34.8048 | 0.77197 | 23.1838 | -13.2787 | 78 | 39 | 0.76778 | 99.9 | 3.1304 | 78 | 34.656 | 23.303 | 96.622 | 96.6878 | 0.13313
800-78-34-4-99,9 | 800 | 78 | 34 | 4 | 23.3072 | 699.2566 | 799.1527 | 77.9 | 34.839 | 0.53119 | 15.9535 | -17.291 | 78 | 39 | 1.0237 | 99.9 | 4.1463 | 78 | 34.6861 | 23.7997 | 97.2861 | 97.7209 | 0.17562
800-78-34-5-99,9 | 800 | 78 | 34 | 5 | 23.3072 | 699.2566 | 799.1162 | 77.9 | 34.8699 | 0.40731 | 12.2335 | -20.0827 | 78 | 39 | 1.2796 | 99.9 | 5.1614 | 78 | 34.7065 | 24.1795 | 97.6979 | 98.2524 | 0.21834
800-78-34-6-99,9 | 800 | 78 | 34 | 6 | 23.3072 | 699.2566 | 799.0813 | 77.9 | 34.9024 | 0.33549 | 10.0769 | -22.0922 | 78 | 39 | 1.5356 | 99.9 | 6.176 | 78 | 34.7218 | 24.5072 | 97.9777 | 98.5606 | 0.26119
800-78-34-7-99,9 | 800 | 78 | 34 | 7 | 23.3072 | 699.2566 | 799.0474 | 77.9 | 34.929 | 0.29017 | 8.716 | -23.5798 | 78 | 39 | 1.7915 | 99.9 | 7.1904 | 78 | 34.7351 | 24.8085 | 98.18 | 98.755 | 0.30412
800-78-34-8-99,9 | 800 | 78 | 34 | 8 | 23.3072 | 699.2566 | 799.014 | 77.9 | 34.9561 | 0.25981 | 7.8044 | -24.7036 | 78 | 39 | 2.0474 | 99.9 | 8.2046 | 78 | 34.7433 | 25.0948 | 98.333 | 98.8853 | 0.34711
800-78-34-9-99,9 | 800 | 78 | 34 | 9 | 23.3072 | 699.2566 | 798.9808 | 77.9 | 34.9815 | 0.23851 | 7.1648 | -25.5682 | 78 | 39 | 2.3033 | 99.9 | 9.2186 | 78 | 34.7516 | 25.372 | 98.4527 | 98.9767 | 0.39014
800-78-34-10-99,9 | 800 | 78 | 34 | 10 | 23.3072 | 699.2566 | 798.9479 | 77.9 | 35.0117 | 0.22309 | 6.7019 | -26.2405 | 78 | 39 | 2.5593 | 99.9 | 10.2326 | 78 | 34.7626 | 25.6434 | 98.5489 | 99.0428 | 0.4332
800-78-36-1-99,9 | 800 | 78 | 36 | 1 | 25.9226 | 777.7198 | 799.286 | 77.9 | 36.7216 | 4.0872 | 122.7315 | 5.8905 | 78 | 41 | 0.25593 | 99.9 | 1.096 | 78 | 36.5122 | 22.0914 | 91.6869 | 84.2332 | 0.045797
800-78-36-2-99,9 | 800 | 78 | 36 | 2 | 25.9226 | 777.7198 | 799.1782 | 77.9 | 36.8353 | 1.7438 | 52.3707 | -4.1784 | 78 | 41 | 0.51185 | 99.9 | 2.1213 | 78 | 36.6535 | 24.6907 | 94.9809 | 93.2731 | 0.082717
800-78-36-3-99,9 | 800 | 78 | 36 | 3 | 25.9226 | 777.7198 | 799.1214 | 77.9 | 36.8858 | 1.0082 | 30.2811 | -10.3508 | 78 | 41 | 0.76778 | 99.9 | 3.1401 | 78 | 36.7151 | 25.6822 | 96.3259 | 96.1107 | 0.12041
800-78-36-4-99,9 | 800 | 78 | 36 | 4 | 25.9226 | 777.7198 | 799.0779 | 77.9 | 36.9232 | 0.68824 | 20.6723 | -14.5199 | 78 | 41 | 1.0237 | 99.9 | 4.1567 | 78 | 36.7519 | 26.2581 | 97.0512 | 97.345 | 0.15851
800-78-36-5-99,9 | 800 | 78 | 36 | 5 | 25.9226 | 777.7198 | 799.0394 | 77.9 | 36.9592 | 0.52163 | 15.6686 | -17.4819 | 78 | 41 | 1.2796 | 99.9 | 5.1724 | 78 | 36.7793 | 26.6806 | 97.5033 | 97.9878 | 0.19684
800-78-36-6-99,9 | 800 | 78 | 36 | 6 | 25.9226 | 777.7198 | 799.0032 | 77.9 | 36.9871 | 0.42398 | 12.736 | -19.6623 | 78 | 41 | 1.5356 | 99.9 | 6.1875 | 78 | 36.7965 | 27.0342 | 97.8114 | 98.3644 | 0.23531
800-78-36-7-99,9 | 800 | 78 | 36 | 7 | 25.9226 | 777.7198 | 798.9681 | 77.9 | 37.0143 | 0.36204 | 10.876 | -21.3043 | 78 | 41 | 1.7915 | 99.9 | 7.2023 | 78 | 36.8078 | 27.3521 | 98.0347 | 98.6034 | 0.27386
800-78-36-8-99,9 | 800 | 78 | 36 | 8 | 25.9226 | 777.7198 | 798.9336 | 77.9 | 37.0408 | 0.3204 | 9.6253 | -22.5637 | 78 | 41 | 2.0474 | 99.9 | 8.2169 | 78 | 36.8193 | 27.6497 | 98.2038 | 98.764 | 0.31247
800-78-36-9-99,9 | 800 | 78 | 36 | 9 | 25.9226 | 777.7198 | 798.8996 | 77.9 | 37.0658 | 0.29106 | 8.7444 | -23.5465 | 78 | 41 | 2.3033 | 99.9 | 9.2313 | 78 | 36.8292 | 27.9349 | 98.3363 | 98.8772 | 0.35113
800-78-36-10-99,9 | 800 | 78 | 36 | 10 | 25.9226 | 777.7198 | 798.8659 | 77.9 | 37.0956 | 0.26974 | 8.1043 | -24.3208 | 78 | 41 | 2.5593 | 99.9 | 10.2456 | 78 | 36.8416 | 28.2122 | 98.4428 | 98.9594 | 0.38982
800-78-38-1-99,9 | 800 | 78 | 38 | 1 | 28.7879 | 863.6879 | 799.2233 | 77.9 | 38.7859 | 5.146 | 154.5396 | 8.7195 | 78 | 43 | 0.25593 | 99.9 | 1.1029 | 78 | 38.542 | 23.8978 | 91.0924 | 82.1244 | 0.042298
800-78-38-2-99,9 | 800 | 78 | 38 | 2 | 28.7879 | 863.6879 | 799.0976 | 77.9 | 38.9152 | 2.2589 | 67.8488 | -1.1797 | 78 | 43 | 0.51185 | 99.9 | 2.1304 | 78 | 38.7037 | 27.0408 | 94.5617 | 92.1531 | 0.075389
800-78-38-3-99,9 | 800 | 78 | 38 | 3 | 28.7879 | 863.6879 | 799.0335 | 77.9 | 38.9743 | 1.3131 | 39.4419 | -7.4014 | 78 | 43 | 0.76778 | 99.9 | 3.1504 | 78 | 38.7775 | 28.2426 | 96.0097 | 95.4388 | 0.10919
800-78-38-4-99,9 | 800 | 78 | 38 | 4 | 28.7879 | 863.6879 | 798.9862 | 77.9 | 39.0139 | 0.89206 | 26.7973 | -11.6972 | 78 | 43 | 1.0237 | 99.9 | 4.1679 | 78 | 38.8212 | 28.9195 | 96.7989 | 96.9013 | 0.14339
800-78-38-5-99,9 | 800 | 78 | 38 | 5 | 28.7879 | 863.6879 | 798.9452 | 77.9 | 39.0509 | 0.66981 | 20.122 | -14.8106 | 78 | 43 | 1.2796 | 99.9 | 5.1842 | 78 | 38.853 | 29.3977 | 97.2935 | 97.6733 | 0.17782
800-78-38-6-99,9 | 800 | 78 | 38 | 6 | 28.7879 | 863.6879 | 798.9073 | 77.9 | 39.0792 | 0.53839 | 16.1748 | -17.1447 | 78 | 43 | 1.5356 | 99.9 | 6.1998 | 78 | 38.8738 | 29.7851 | 97.6318 | 98.1298 | 0.21239
800-78-38-7-99,9 | 800 | 78 | 38 | 7 | 28.7879 | 863.6879 | 798.8708 | 77.9 | 39.1059 | 0.4545 | 13.6551 | -18.9324 | 78 | 43 | 1.7915 | 99.9 | 7.2151 | 78 | 38.8891 | 30.1249 | 97.8775 | 98.4212 | 0.24706
800-78-38-8-99,9 | 800 | 78 | 38 | 8 | 28.7879 | 863.6879 | 798.8353 | 77.9 | 39.133 | 0.39779 | 11.9519 | -20.3252 | 78 | 43 | 2.0474 | 99.9 | 8.23 | 78 | 38.9008 | 30.4375 | 98.0639 | 98.6182 | 0.28179
800-78-38-9-99,9 | 800 | 78 | 38 | 9 | 28.7879 | 863.6879 | 798.8003 | 77.9 | 39.1576 | 0.3577 | 10.7476 | -21.4271 | 78 | 43 | 2.3033 | 99.9 | 9.2448 | 78 | 38.9126 | 30.7335 | 98.2101 | 98.7575 | 0.31656
800-78-38-10-99,9 | 800 | 78 | 38 | 10 | 28.7879 | 863.6879 | 798.7657 | 77.9 | 39.1873 | 0.32845 | 9.8693 | -22.3064 | 78 | 43 | 2.5593 | 99.9 | 10.2595 | 78 | 38.9263 | 31.0187 | 98.3278 | 98.8591 | 0.35138
800-78-40-1-99,9 | 800 | 78 | 40 | 1 | 31.9232 | 957.7451 | 799.1705 | 77.9 | 40.8514 | 6.4214 | 192.8543 | 11.7875 | 78 | 45 | 0.25593 | 99.9 | 1.11 | 78 | 40.5706 | 25.7577 | 90.4883 | 79.8847 | 0.039213
800-78-40-2-99,9 | 800 | 78 | 40 | 2 | 31.9232 | 957.7451 | 799.0243 | 77.9 | 40.9966 | 2.9054 | 87.2731 | 1.7877 | 78 | 45 | 0.51185 | 99.9 | 2.14 | 78 | 40.7522 | 29.5297 | 94.1221 | 90.8988 | 0.068923
800-78-40-3-99,9 | 800 | 78 | 40 | 3 | 31.9232 | 957.7451 | 798.9513 | 77.9 | 41.0672 | 1.7033 | 51.1692 | -4.4445 | 78 | 45 | 0.76778 | 99.9 | 3.1614 | 78 | 40.8418 | 30.9877 | 95.6737 | 94.6644 | 0.099272
800-78-40-4-99,9 | 800 | 78 | 40 | 4 | 31.9232 | 957.7451 | 798.8993 | 77.9 | 41.1092 | 1.155 | 34.6997 | -8.8374 | 78 | 45 | 1.0237 | 99.9 | 4.1798 | 78 | 40.8921 | 31.7919 | 96.5285 | 96.3819 | 0.13
800-78-40-5-99,9 | 800 | 78 | 40 | 5 | 31.9232 | 957.7451 | 798.8554 | 77.9 | 41.1438 | 0.86119 | 25.8741 | -12.0813 | 78 | 45 | 1.2796 | 99.9 | 5.1968 | 78 | 40.9271 | 32.3416 | 97.0678 | 97.3023 | 0.16097
800-78-40-6-99,9 | 800 | 78 | 40 | 6 | 31.9232 | 957.7451 | 798.8154 | 77.9 | 41.1757 | 0.68607 | 20.6138 | -14.5504 | 78 | 45 | 1.5356 | 99.9 | 6.213 | 78 | 40.9533 | 32.7727 | 97.4381 | 97.8509 | 0.19208
800-78-40-7-99,9 | 800 | 78 | 40 | 7 | 31.9232 | 957.7451 | 798.7774 | 77.9 | 41.204 | 0.57344 | 17.2305 | -16.4722 | 78 | 45 | 1.7915 | 99.9 | 7.2287 | 78 | 40.9728 | 33.1412 | 97.7078 | 98.2037 | 0.22329
800-78-40-8-99,9 | 800 | 78 | 40 | 8 | 31.9232 | 957.7451 | 798.7406 | 77.9 | 41.2309 | 0.49686 | 14.9303 | -17.9922 | 78 | 45 | 2.0474 | 99.9 | 8.2442 | 78 | 40.9884 | 33.4738 | 97.9127 | 98.4436 | 0.25456
800-78-40-9-99,9 | 800 | 78 | 40 | 9 | 31.9232 | 957.7451 | 798.7045 | 77.9 | 41.2572 | 0.44251 | 13.2976 | -19.2105 | 78 | 45 | 2.3033 | 99.9 | 9.2594 | 78 | 41.0018 | 33.784 | 98.0737 | 98.6138 | 0.28589
800-78-40-10-99,9 | 800 | 78 | 40 | 10 | 31.9232 | 957.7451 | 798.6689 | 77.9 | 41.2828 | 0.40257 | 12.098 | -20.1985 | 78 | 45 | 2.5593 | 99.9 | 10.2744 | 78 | 41.0134 | 34.0799 | 98.2034 | 98.7389 | 0.31725
800-78-42-1-99,9 | 800 | 78 | 42 | 1 | 35.3482 | 1060.5096 | 799.1038 | 77.9 | 42.9141 | 7.9422 | 238.5476 | 15.2021 | 78 | 47 | 0.25593 | 99.9 | 1.1172 | 78 | 42.5985 | 27.6619 | 89.878 | 77.5315 | 0.036488
800-78-42-2-99,9 | 800 | 78 | 42 | 2 | 35.3482 | 1060.5096 | 798.9343 | 77.9 | 43.086 | 3.7103 | 111.4641 | 4.7217 | 78 | 47 | 0.51185 | 99.9 | 2.1501 | 78 | 42.8066 | 32.1498 | 93.6642 | 89.5036 | 0.063215
800-78-42-3-99,9 | 800 | 78 | 42 | 3 | 35.3482 | 1060.5096 | 798.8509 | 77.9 | 43.1656 | 2.1988 | 66.0641 | -1.4909 | 78 | 47 | 0.76778 | 99.9 | 3.173 | 78 | 42.9082 | 33.9172 | 95.318 | 93.7795 | 0.090499
800-78-42-4-99,9 | 800 | 78 | 42 | 4 | 35.3482 | 1060.5096 | 798.7931 | 77.9 | 43.2135 | 1.4926 | 44.8485 | -5.9487 | 78 | 47 | 1.0237 | 99.9 | 4.1924 | 78 | 42.9684 | 34.8793 | 96.2402 | 95.7774 | 0.11815
800-78-42-5-99,9 | 800 | 78 | 42 | 5 | 35.3482 | 1060.5096 | 798.7457 | 77.9 | 43.2498 | 1.1081 | 33.2967 | -9.2974 | 78 | 47 | 1.2796 | 99.9 | 5.2102 | 78 | 43.0091 | 35.5198 | 96.8259 | 96.8652 | 0.14603
800-78-42-6-99,9 | 800 | 78 | 42 | 6 | 35.3482 | 1060.5096 | 798.7032 | 77.9 | 43.2816 | 0.87645 | 26.3376 | -11.8868 | 78 | 47 | 1.5356 | 99.9 | 6.2271 | 78 | 43.0392 | 36.0073 | 97.2299 | 97.5205 | 0.17406
800-78-42-7-99,9 | 800 | 78 | 42 | 7 | 35.3482 | 1060.5096 | 798.6633 | 77.9 | 43.3145 | 0.72662 | 21.8365 | -13.9279 | 78 | 47 | 1.7915 | 99.9 | 7.2434 | 78 | 43.0656 | 36.4131 | 97.5249 | 97.9444 | 0.20219
800-78-42-8-99,9 | 800 | 78 | 42 | 8 | 35.3482 | 1060.5096 | 798.625 | 77.9 | 43.341 | 0.62397 | 18.7524 | -15.5676 | 78 | 47 | 2.0474 | 99.9 | 8.2593 | 78 | 43.0841 | 36.7717 | 97.7497 | 98.2348 | 0.23039
800-78-42-9-99,9 | 800 | 78 | 42 | 9 | 35.3482 | 1060.5096 | 798.5877 | 77.9 | 43.3666 | 0.55076 | 16.5531 | -16.899 | 78 | 47 | 2.3033 | 99.9 | 9.2749 | 78 | 43.0993 | 37.1008 | 97.9265 | 98.4419 | 0.25864
800-78-42-10-99,9 | 800 | 78 | 42 | 10 | 35.3482 | 1060.5096 | 798.551 | 77.9 | 43.3913 | 0.49676 | 14.9306 | -17.9919 | 78 | 47 | 2.5593 | 99.9 | 10.2903 | 78 | 43.1121 | 37.4107 | 98.0691 | 98.5947 | 0.28693
800-78-44-1-99,9 | 800 | 78 | 44 | 1 | 39.0859 | 1172.6344 | 799.0495 | 77.9 | 44.9818 | 9.7407 | 292.5871 | 17.9169 | 78 | 49 | 0.25593 | 99.9 | 1.1247 | 78 | 44.6219 | 29.601 | 89.2649 | 75.0786 | 0.034077
800-78-44-2-99,9 | 800 | 78 | 44 | 2 | 39.0859 | 1172.6344 | 798.8538 | 77.9 | 45.1763 | 4.7008 | 141.2351 | 7.6089 | 78 | 49 | 0.51185 | 99.9 | 2.1606 | 78 | 44.8537 | 34.8969 | 93.1889 | 87.9731 | 0.058165
800-78-44-3-99,9 | 800 | 78 | 44 | 3 | 39.0859 | 1172.6344 | 798.7581 | 77.9 | 45.2687 | 2.8228 | 84.8202 | 1.4491 | 78 | 49 | 0.76778 | 99.9 | 3.1852 | 78 | 44.9753 | 37.0309 | 94.9434 | 92.778 | 0.082729
800-78-44-4-99,9 | 800 | 78 | 44 | 4 | 39.0859 | 1172.6344 | 798.6935 | 77.9 | 45.3241 | 1.9228 | 57.783 | -3.0456 | 78 | 49 | 1.0237 | 99.9 | 4.2058 | 78 | 45.0469 | 38.1867 | 95.9336 | 95.0805 | 0.10763
800-78-44-5-99,9 | 800 | 78 | 44 | 5 | 39.0859 | 1172.6344 | 798.6417 | 77.9 | 45.3639 | 1.4247 | 42.8166 | -6.4744 | 78 | 49 | 1.2796 | 99.9 | 5.2245 | 78 | 45.0957 | 38.9408 | 96.5673 | 96.3549 | 0.13276
800-78-44-6-99,9 | 800 | 78 | 44 | 6 | 39.0859 | 1172.6344 | 798.5963 | 77.9 | 45.3976 | 1.1212 | 33.6969 | -9.1643 | 78 | 49 | 1.5356 | 99.9 | 6.242 | 78 | 45.1313 | 39.5002 | 97.0066 | 97.1315 | 0.15804
800-78-44-7-99,9 | 800 | 78 | 44 | 7 | 39.0859 | 1172.6344 | 798.5542 | 77.9 | 45.4314 | 0.92307 | 27.7439 | -11.3158 | 78 | 49 | 1.7915 | 99.9 | 7.2589 | 78 | 45.1571 | 39.9543 | 97.3284 | 97.6384 | 0.18342
800-78-44-8-99,9 | 800 | 78 | 44 | 8 | 39.0859 | 1172.6344 | 798.5142 | 77.9 | 45.4552 | 0.78659 | 23.6429 | -13.0653 | 78 | 49 | 2.0474 | 99.9 | 8.2754 | 78 | 45.1806 | 40.3467 | 97.5742 | 97.9875 | 0.20888
800-78-44-9-99,9 | 800 | 78 | 44 | 9 | 39.0859 | 1172.6344 | 798.4754 | 77.9 | 45.4814 | 0.68884 | 20.7059 | -14.5022 | 78 | 49 | 2.3033 | 99.9 | 9.2915 | 78 | 45.1991 | 40.7004 | 97.7678 | 98.2376 | 0.23439
800-78-44-10-99,9 | 800 | 78 | 44 | 10 | 39.0859 | 1172.6344 | 798.4375 | 77.9 | 45.5112 | 0.61662 | 18.536 | -15.6919 | 78 | 49 | 2.5593 | 99.9 | 10.3074 | 78 | 45.217 | 41.0285 | 97.9243 | 98.4224 | 0.25995
800-78-46-1-99,9 | 800 | 78 | 46 | 1 | 43.1578 | 1294.8091 | 798.98 | 77.9 | 47.0452 | 11.8502 | 355.9821 | 17.9169 | 78 | 51 | 0.25593 | 99.9 | 1.1322 | 78 | 46.6501 | 31.5634 | 88.6527 | 72.542 | 0.031941
800-78-46-2-99,9 | 800 | 78 | 46 | 2 | 43.1578 | 1294.8091 | 798.7551 | 77.9 | 47.2706 | 5.9089 | 177.5547 | 10.4819 | 78 | 51 | 0.51185 | 99.9 | 2.1716 | 78 | 46.9034 | 37.7607 | 92.6989 | 86.3085 | 0.053693
800-78-46-3-99,9 | 800 | 78 | 46 | 3 | 43.1578 | 1294.8091 | 798.6451 | 77.9 | 47.378 | 3.6015 | 108.2339 | 4.3665 | 78 | 51 | 0.76778 | 99.9 | 3.1981 | 78 | 47.0424 | 40.3241 | 94.5506 | 91.6551 | 0.075841
800-78-46-4-99,9 | 800 | 78 | 46 | 4 | 43.1578 | 1294.8091 | 798.5723 | 77.9 | 47.4418 | 2.4669 | 74.1443 | -0.13967 | 78 | 51 | 1.0237 | 99.9 | 4.22 | 78 | 47.1265 | 41.7145 | 95.6093 | 94.2839 | 0.098302
800-78-46-5-99,9 | 800 | 78 | 46 | 5 | 43.1578 | 1294.8091 | 798.5154 | 77.9 | 47.486 | 1.828 | 54.9464 | -3.6263 | 78 | 51 | 1.2796 | 99.9 | 5.2396 | 78 | 47.1839 | 42.6093 | 96.2921 | 95.7643 | 0.12098
800-78-46-6-99,9 | 800 | 78 | 46 | 6 | 43.1578 | 1294.8091 | 798.4663 | 77.9 | 47.5216 | 1.434 | 43.1067 | -6.3979 | 78 | 51 | 1.5356 | 99.9 | 6.258 | 78 | 47.2259 | 43.2593 | 96.7679 | 96.6772 | 0.1438
800-78-46-7-99,9 | 800 | 78 | 46 | 7 | 43.1578 | 1294.8091 | 798.4217 | 77.9 | 47.5515 | 1.1744 | 35.3043 | -8.6443 | 78 | 51 | 1.7915 | 99.9 | 7.2755 | 78 | 47.2582 | 43.7748 | 97.1179 | 97.2788 | 0.16673
800-78-46-8-99,9 | 800 | 78 | 46 | 8 | 43.1578 | 1294.8091 | 798.3796 | 77.9 | 47.5862 | 0.99502 | 29.913 | -10.4858 | 78 | 51 | 2.0474 | 99.9 | 8.2925 | 78 | 47.2871 | 44.2101 | 97.3858 | 97.6945 | 0.18974
800-78-46-9-99,9 | 800 | 78 | 46 | 9 | 43.1578 | 1294.8091 | 798.3391 | 77.9 | 47.607 | 0.86514 | 26.0097 | -12.0239 | 78 | 51 | 2.3033 | 99.9 | 9.3092 | 78 | 47.3059 | 44.596 | 97.5973 | 97.9954 | 0.2128
800-78-46-10-99,9 | 800 | 78 | 46 | 10 | 43.1578 | 1294.8091 | 798.2997 | 77.9 | 47.6318 | 0.76878 | 23.1138 | -13.3113 | 78 | 51 | 2.5593 | 99.9 | 10.3255 | 78 | 47.3241 | 44.9482 | 97.7684 | 98.2187 | 0.23591
800-78-48-1-99,9 | 800 | 78 | 48 | 1 | 47.5897 | 1427.7601 | 798.9258 | 77.9 | 49.1182 | 14.3072 | 429.8176 | 17.9169 | 78 | 53 | 0.25593 | 99.9 | 1.1399 | 78 | 48.6747 | 33.5385 | 88.0448 | 69.9364 | 0.030046
800-78-48-2-99,9 | 800 | 78 | 48 | 2 | 47.5897 | 1427.7601 | 798.6689 | 77.9 | 49.3713 | 7.3728 | 221.5664 | 14.0067 | 78 | 53 | 0.51185 | 99.9 | 2.1829 | 78 | 48.9577 | 40.7287 | 92.1966 | 84.5075 | 0.04973
800-78-48-3-99,9 | 800 | 78 | 48 | 3 | 47.5897 | 1427.7601 | 798.5423 | 77.9 | 49.497 | 4.5664 | 137.2502 | 7.2573 | 78 | 53 | 0.76778 | 99.9 | 3.2116 | 78 | 49.1115 | 43.7911 | 94.1409 | 90.4046 | 0.06973
800-78-48-4-99,9 | 800 | 78 | 48 | 4 | 47.5897 | 1427.7601 | 798.4599 | 77.9 | 49.5654 | 3.1499 | 94.6863 | 2.7599 | 78 | 53 | 1.0237 | 99.9 | 4.2349 | 78 | 49.2082 | 45.4635 | 95.2674 | 93.381 | 0.09001
800-78-48-5-99,9 | 800 | 78 | 48 | 5 | 47.5897 | 1427.7601 | 798.3968 | 77.9 | 49.6153 | 2.3388 | 70.31 | -0.76273 | 78 | 53 | 1.2796 | 99.9 | 5.2556 | 78 | 49.2757 | 46.5305 | 96.0002 | 95.0854 | 0.1105
800-78-48-6-99,9 | 800 | 78 | 48 | 6 | 47.5897 | 1427.7601 | 798.3435 | 77.9 | 49.653 | 1.8321 | 55.0805 | -3.5981 | 78 | 53 | 1.5356 | 99.9 | 6.2749 | 78 | 49.3247 | 47.2932 | 96.5137 | 96.1502 | 0.13113
800-78-48-7-99,9 | 800 | 78 | 48 | 7 | 47.5897 | 1427.7601 | 798.2956 | 77.9 | 49.6861 | 1.4953 | 44.9567 | -5.9212 | 78 | 53 | 1.7915 | 99.9 | 7.2931 | 78 | 49.363 | 47.8859 | 96.8929 | 96.858 | 0.15186
800-78-48-8-99,9 | 800 | 78 | 48 | 8 | 47.5897 | 1427.7601 | 798.2511 | 77.9 | 49.715 | 1.2602 | 37.8918 | -7.852 | 78 | 53 | 2.0474 | 99.9 | 8.3108 | 78 | 49.3935 | 48.3769 | 97.184 | 97.3519 | 0.17268
800-78-48-9-99,9 | 800 | 78 | 48 | 9 | 47.5897 | 1427.7601 | 798.2086 | 77.9 | 49.7416 | 1.0899 | 32.7722 | -9.4738 | 78 | 53 | 2.3033 | 99.9 | 9.328 | 78 | 49.4188 | 48.8031 | 97.4144 | 97.7098 | 0.19355
800-78-48-10-99,9 | 800 | 78 | 48 | 10 | 47.5897 | 1427.7601 | 798.1676 | 77.9 | 49.7718 | 0.96289 | 28.9546 | -10.8452 | 78 | 53 | 2.5593 | 99.9 | 10.3449 | 78 | 49.4417 | 49.1861 | 97.6012 | 97.9767 | 0.21447
800-78-50-1-99,9 | 800 | 78 | 50 | 1 | 52.4053 | 1572.2525 | 798.8543 | 77.9 | 51.1826 | 17.138 | 514.907 | 17.9169 | 78 | 55 | 0.25593 | 99.9 | 1.1476 | 78 | 50.6934 | 35.5233 | 87.4419 | 67.2973 | 0.028355
800-78-50-2-99,9 | 800 | 78 | 50 | 2 | 52.4053 | 1572.2525 | 798.5627 | 77.9 | 51.4778 | 9.1242 | 274.2339 | 17.4865 | 78 | 55 | 0.51185 | 99.9 | 2.1947 | 78 | 51.0031 | 43.793 | 91.6836 | 82.5892 | 0.046209
800-78-50-3-99,9 | 800 | 78 | 50 | 3 | 52.4053 | 1572.2525 | 798.4173 | 77.9 | 51.6158 | 5.748 | 172.791 | 10.0962 | 78 | 55 | 0.76778 | 99.9 | 3.2257 | 78 | 51.1772 | 47.4251 | 93.7156 | 89.0317 | 0.064299
800-78-50-4-99,9 | 800 | 78 | 50 | 4 | 52.4053 | 1572.2525 | 798.3237 | 77.9 | 51.6966 | 4.0002 | 120.2661 | 5.6436 | 78 | 55 | 1.0237 | 99.9 | 4.2506 | 78 | 51.2898 | 49.4288 | 94.9088 | 92.3667 | 0.082636
800-78-50-5-99,9 | 800 | 78 | 50 | 5 | 52.4053 | 1572.2525 | 798.2532 | 77.9 | 51.7509 | 2.9806 | 89.6179 | 2.1034 | 78 | 55 | 1.2796 | 99.9 | 5.2725 | 78 | 51.3686 | 50.7044 | 95.6918 | 94.3125 | 0.10116
800-78-50-6-99,9 | 800 | 78 | 50 | 6 | 52.4053 | 1572.2525 | 798.1948 | 77.9 | 51.7938 | 2.3356 | 70.2295 | -0.7761 | 78 | 55 | 1.5356 | 99.9 | 6.2927 | 78 | 51.4264 | 51.6053 | 96.2438 | 95.5433 | 0.11983
800-78-50-7-99,9 | 800 | 78 | 50 | 7 | 52.4053 | 1572.2525 | 798.1431 | 77.9 | 51.8284 | 1.9023 | 57.2051 | -3.1616 | 78 | 55 | 1.7915 | 99.9 | 7.3118 | 78 | 51.4713 | 52.2945 | 96.6533 | 96.37 | 0.13861
800-78-50-8-99,9 | 800 | 78 | 50 | 8 | 52.4053 | 1572.2525 | 798.0957 | 77.9 | 51.8581 | 1.5977 | 48.0469 | -5.1643 | 78 | 55 | 2.0474 | 99.9 | 8.3302 | 78 | 51.5073 | 52.8551 | 96.9686 | 96.9513 | 0.15746
800-78-50-9-99,9 | 800 | 78 | 50 | 9 | 52.4053 | 1572.2525 | 798.0509 | 77.9 | 51.8908 | 1.3761 | 41.3856 | -6.8586 | 78 | 55 | 2.3033 | 99.9 | 9.348 | 78 | 51.5407 | 53.3326 | 97.2188 | 97.3742 | 0.17637
800-78-50-10-99,9 | 800 | 78 | 50 | 10 | 52.4053 | 1572.2525 | 798.0079 | 77.9 | 51.9159 | 1.2092 | 36.3697 | -8.3116 | 78 | 55 | 2.5593 | 99.9 | 10.3654 | 78 | 51.5655 | 53.7554 | 97.422 | 97.6925 | 0.19533
800-80-10-1-99,9 | 800 | 80 | 10 | 1 | 5.6283 | 168.8576 | 799.8005 | 79.9 | 10.1613 | 0.098849 | 2.9664 | -34.0407 | 80 | 15 | 0.25593 | 99.9 | 1.033 | 80 | 10.1633 | 5.7853 | 97.4525 | 98.2437 | 0.18085
800-80-10-2-99,9 | 800 | 80 | 10 | 2 | 5.6283 | 168.8576 | 799.7732 | 79.9 | 10.194 | 0.05031 | 1.5098 | -40.4085 | 80 | 15 | 0.51185 | 99.9 | 2.0445 | 80 | 10.1717 | 6.0898 | 98.4737 | 99.1061 | 0.35856
800-80-10-3-99,9 | 800 | 80 | 10 | 3 | 5.6283 | 168.8576 | 799.7471 | 79.9 | 10.222 | 0.040229 | 1.2073 | -42.4734 | 80 | 15 | 0.76778 | 99.9 | 3.0555 | 80 | 10.1758 | 6.3558 | 98.8239 | 99.2852 | 0.53686
800-80-10-4-99,9 | 800 | 80 | 10 | 4 | 5.6283 | 168.8576 | 799.7212 | 79.9 | 10.251 | 0.036586 | 1.098 | -43.3445 | 80 | 15 | 1.0237 | 99.9 | 4.0663 | 80 | 10.1792 | 6.6154 | 99.0006 | 99.35 | 0.71535
800-80-10-5-99,9 | 800 | 80 | 10 | 5 | 5.6283 | 168.8576 | 799.6955 | 79.9 | 10.2791 | 0.03489 | 1.0472 | -43.7784 | 80 | 15 | 1.2796 | 99.9 | 5.0771 | 80 | 10.1821 | 6.873 | 99.1071 | 99.3801 | 0.89392
800-80-10-6-99,9 | 800 | 80 | 10 | 6 | 5.6283 | 168.8576 | 799.6697 | 79.9 | 10.3069 | 0.033982 | 1.02 | -44.0191 | 80 | 15 | 1.5356 | 99.9 | 6.0878 | 80 | 10.1846 | 7.1298 | 99.1782 | 99.3962 | 1.0725
800-80-10-7-99,9 | 800 | 80 | 10 | 7 | 5.6283 | 168.8576 | 799.644 | 79.9 | 10.3338 | 0.033451 | 1.004 | -44.1629 | 80 | 15 | 1.7915 | 99.9 | 7.0985 | 80 | 10.1876 | 7.3863 | 99.2291 | 99.4057 | 1.2512
800-80-10-8-99,9 | 800 | 80 | 10 | 8 | 5.6283 | 168.8576 | 799.6182 | 79.9 | 10.3603 | 0.033122 | 0.9942 | -44.2526 | 80 | 15 | 2.0474 | 99.9 | 8.1092 | 80 | 10.1914 | 7.6425 | 99.2674 | 99.4115 | 1.4298
800-80-10-9-99,9 | 800 | 80 | 10 | 9 | 5.6283 | 168.8576 | 799.5925 | 79.9 | 10.3859 | 0.032911 | 0.9879 | -44.3106 | 80 | 15 | 2.3033 | 99.9 | 9.1199 | 80 | 10.1925 | 7.8987 | 99.2971 | 99.4153 | 1.6085
800-80-10-10-99,9 | 800 | 80 | 10 | 10 | 5.6283 | 168.8576 | 799.5667 | 79.9 | 10.412 | 0.032776 | 0.98387 | -44.3478 | 80 | 15 | 2.5593 | 99.9 | 10.1306 | 80 | 10.1953 | 8.1547 | 99.3209 | 99.4177 | 1.7872
800-80-12-1-99,9 | 800 | 80 | 12 | 1 | 6.3906 | 191.7282 | 799.777 | 79.9 | 12.1828 | 0.13405 | 4.0228 | -31.1035 | 80 | 17 | 0.25593 | 99.9 | 1.036 | 80 | 12.1796 | 6.5124 | 97.1759 | 97.9024 | 0.15983
800-80-12-2-99,9 | 800 | 80 | 12 | 2 | 6.3906 | 191.7282 | 799.7484 | 79.9 | 12.2174 | 0.063978 | 1.92 | -38.1781 | 80 | 17 | 0.51185 | 99.9 | 2.048 | 80 | 12.1967 | 6.8384 | 98.3234 | 98.9989 | 0.31613
800-80-12-3-99,9 | 800 | 80 | 12 | 3 | 6.3906 | 191.7282 | 799.7216 | 79.9 | 12.2432 | 0.049136 | 1.4747 | -40.6402 | 80 | 17 | 0.76778 | 99.9 | 3.0594 | 80 | 12.2006 | 7.1092 | 98.7191 | 99.2311 | 0.47308
800-80-12-4-99,9 | 800 | 80 | 12 | 4 | 6.3906 | 191.7282 | 799.6951 | 79.9 | 12.2701 | 0.04372 | 1.3122 | -41.7204 | 80 | 17 | 1.0237 | 99.9 | 4.0705 | 80 | 12.2029 | 7.3705 | 98.9191 | 99.3159 | 0.63023
800-80-12-5-99,9 | 800 | 80 | 12 | 5 | 6.3906 | 191.7282 | 799.6687 | 79.9 | 12.298 | 0.041183 | 1.2361 | -42.2711 | 80 | 17 | 1.2796 | 99.9 | 5.0815 | 80 | 12.2054 | 7.629 | 99.0398 | 99.3556 | 0.78748
800-80-12-6-99,9 | 800 | 80 | 12 | 6 | 6.3906 | 191.7282 | 799.6424 | 79.9 | 12.3256 | 0.039812 | 1.195 | -42.5824 | 80 | 17 | 1.5356 | 99.9 | 6.0926 | 80 | 12.2072 | 7.8863 | 99.1204 | 99.377 | 0.94477
800-80-12-7-99,9 | 800 | 80 | 12 | 7 | 6.3906 | 191.7282 | 799.616 | 79.9 | 12.3531 | 0.039001 | 1.1707 | -42.7711 | 80 | 17 | 1.7915 | 99.9 | 7.1035 | 80 | 12.2098 | 8.143 | 99.1781 | 99.3897 | 1.1021
800-80-12-8-99,9 | 800 | 80 | 12 | 8 | 6.3906 | 191.7282 | 799.5897 | 79.9 | 12.381 | 0.038495 | 1.1555 | -42.8908 | 80 | 17 | 2.0474 | 99.9 | 8.1145 | 80 | 12.213 | 8.3995 | 99.2215 | 99.3976 | 1.2594
800-80-12-9-99,9 | 800 | 80 | 12 | 9 | 6.3906 | 191.7282 | 799.5634 | 79.9 | 12.4084 | 0.038165 | 1.1456 | -42.9695 | 80 | 17 | 2.3033 | 99.9 | 9.1255 | 80 | 12.2158 | 8.6557 | 99.2552 | 99.4028 | 1.4168
800-80-12-10-99,9 | 800 | 80 | 12 | 10 | 6.3906 | 191.7282 | 799.5371 | 79.9 | 12.4358 | 0.037947 | 1.1391 | -43.0217 | 80 | 17 | 2.5593 | 99.9 | 10.1364 | 80 | 12.2188 | 8.9119 | 99.2823 | 99.4062 | 1.5742
800-80-14-1-99,9 | 800 | 80 | 14 | 1 | 7.2423 | 217.2811 | 799.7512 | 79.9 | 14.2098 | 0.18228 | 5.4705 | -28.0855 | 80 | 19 | 0.25593 | 99.9 | 1.0393 | 80 | 14.2005 | 7.3159 | 96.8729 | 97.4831 | 0.14164
800-80-14-2-99,9 | 800 | 80 | 14 | 2 | 7.2423 | 217.2811 | 799.721 | 79.9 | 14.2432 | 0.082176 | 2.4663 | -35.8243 | 80 | 19 | 0.51185 | 99.9 | 2.0519 | 80 | 14.2182 | 7.672 | 98.1576 | 98.8653 | 0.27933
800-80-14-3-99,9 | 800 | 80 | 14 | 3 | 7.2423 | 217.2811 | 799.6934 | 79.9 | 14.2721 | 0.060563 | 1.8177 | -38.7037 | 80 | 19 | 0.76778 | 99.9 | 3.0636 | 80 | 14.2261 | 7.9495 | 98.6035 | 99.1638 | 0.41773
800-80-14-4-99,9 | 800 | 80 | 14 | 4 | 7.2423 | 217.2811 | 799.6662 | 79.9 | 14.2986 | 0.052594 | 1.5786 | -40.0207 | 80 | 19 | 1.0237 | 99.9 | 4.075 | 80 | 14.2281 | 8.2134 | 98.8294 | 99.2738 | 0.55635
800-80-14-5-99,9 | 800 | 80 | 14 | 5 | 7.2423 | 217.2811 | 799.6392 | 79.9 | 14.3262 | 0.048835 | 1.4658 | -40.7093 | 80 | 19 | 1.2796 | 99.9 | 5.0864 | 80 | 14.2311 | 8.4731 | 98.9657 | 99.3257 | 0.69508
800-80-14-6-99,9 | 800 | 80 | 14 | 6 | 7.2423 | 217.2811 | 799.6123 | 79.9 | 14.3538 | 0.046788 | 1.4044 | -41.106 | 80 | 19 | 1.5356 | 99.9 | 6.0977 | 80 | 14.2339 | 8.731 | 99.0569 | 99.354 | 0.83386
800-80-14-7-99,9 | 800 | 80 | 14 | 7 | 7.2423 | 217.2811 | 799.5853 | 79.9 | 14.3818 | 0.045568 | 1.3678 | -41.3501 | 80 | 19 | 1.7915 | 99.9 | 7.1089 | 80 | 14.2373 | 8.9882 | 99.1222 | 99.3708 | 0.97267
800-80-14-8-99,9 | 800 | 80 | 14 | 8 | 7.2423 | 217.2811 | 799.5584 | 79.9 | 14.4092 | 0.044793 | 1.3446 | -41.5084 | 80 | 19 | 2.0474 | 99.9 | 8.1202 | 80 | 14.2399 | 9.2449 | 99.1713 | 99.3815 | 1.1115
800-80-14-9-99,9 | 800 | 80 | 14 | 9 | 7.2423 | 217.2811 | 799.5315 | 79.9 | 14.4367 | 0.044281 | 1.3293 | -41.6142 | 80 | 19 | 2.3033 | 99.9 | 9.1314 | 80 | 14.243 | 9.5013 | 99.2095 | 99.3886 | 1.2503
800-80-14-10-99,9 | 800 | 80 | 14 | 10 | 7.2423 | 217.2811 | 799.5046 | 79.9 | 14.4642 | 0.043934 | 1.3189 | -41.6865 | 80 | 19 | 2.5593 | 99.9 | 10.1427 | 80 | 14.2462 | 9.7576 | 99.2401 | 99.3934 | 1.3892
800-80-16-1-99,9 | 800 | 80 | 16 | 1 | 8.1921 | 245.7789 | 799.7228 | 79.9 | 16.2395 | 0.24793 | 7.4409 | -25.0078 | 80 | 21 | 0.25593 | 99.9 | 1.0429 | 80 | 16.2228 | 8.2001 | 96.5425 | 96.9736 | 0.12588
800-80-16-2-99,9 | 800 | 80 | 16 | 2 | 8.1921 | 245.7789 | 799.6907 | 79.9 | 16.2736 | 0.10656 | 3.1982 | -33.3461 | 80 | 21 | 0.51185 | 99.9 | 2.056 | 80 | 16.2443 | 8.5974 | 97.975 | 98.6993 | 0.24735
800-80-16-3-99,9 | 800 | 80 | 16 | 3 | 8.1921 | 245.7789 | 799.6622 | 79.9 | 16.3019 | 0.075336 | 2.2612 | -36.659 | 80 | 21 | 0.76778 | 99.9 | 3.0681 | 80 | 16.2519 | 8.8846 | 98.4761 | 99.0804 | 0.3696
800-80-16-4-99,9 | 800 | 80 | 16 | 4 | 8.1921 | 245.7789 | 799.6343 | 79.9 | 16.3306 | 0.063732 | 1.9129 | -38.2364 | 80 | 21 | 1.0237 | 99.9 | 4.0799 | 80 | 16.258 | 9.1521 | 98.7305 | 99.222 | 0.4921
800-80-16-5-99,9 | 800 | 80 | 16 | 5 | 8.1921 | 245.7789 | 799.6066 | 79.9 | 16.3572 | 0.058208 | 1.7472 | -39.086 | 80 | 21 | 1.2796 | 99.9 | 5.0916 | 80 | 16.2601 | 9.4136 | 98.8843 | 99.2895 | 0.61471
800-80-16-6-99,9 | 800 | 80 | 16 | 6 | 8.1921 | 245.7789 | 799.579 | 79.9 | 16.3855 | 0.055186 | 1.6566 | -39.5838 | 80 | 21 | 1.5356 | 99.9 | 6.1032 | 80 | 16.2641 | 9.6725 | 98.9872 | 99.3264 | 0.73738
800-80-16-7-99,9 | 800 | 80 | 16 | 7 | 8.1921 | 245.7789 | 799.5515 | 79.9 | 16.413 | 0.053367 | 1.602 | -39.896 | 80 | 21 | 1.7915 | 99.9 | 7.1148 | 80 | 16.267 | 9.9303 | 99.061 | 99.3486 | 0.86008
800-80-16-8-99,9 | 800 | 80 | 16 | 8 | 8.1921 | 245.7789 | 799.524 | 79.9 | 16.4405 | 0.052202 | 1.5671 | -40.1011 | 80 | 21 | 2.0474 | 99.9 | 8.1263 | 80 | 16.2699 | 10.1874 | 99.1164 | 99.3628 | 0.98281
800-80-16-9-99,9 | 800 | 80 | 16 | 9 | 8.1921 | 245.7789 | 799.4965 | 79.9 | 16.4679 | 0.051423 | 1.5438 | -40.2407 | 80 | 21 | 2.3033 | 99.9 | 9.1378 | 80 | 16.2731 | 10.4441 | 99.1595 | 99.3723 | 1.1056
800-80-16-10-99,9 | 800 | 80 | 16 | 10 | 8.1921 | 245.7789 | 799.469 | 79.9 | 16.4954 | 0.050886 | 1.5277 | -40.338 | 80 | 21 | 2.5593 | 99.9 | 10.1493 | 80 | 16.2763 | 10.7005 | 99.1941 | 99.3788 | 1.2283
800-80-18-1-99,9 | 800 | 80 | 18 | 1 | 9.2485 | 277.4715 | 799.6918 | 79.9 | 18.2723 | 0.33653 | 10.1003 | -21.8896 | 80 | 23 | 0.25593 | 99.9 | 1.0467 | 80 | 18.2465 | 9.1679 | 96.1845 | 96.3613 | 0.11221
800-80-18-2-99,9 | 800 | 80 | 18 | 2 | 9.2485 | 277.4715 | 799.6573 | 79.9 | 18.3095 | 0.13926 | 4.1799 | -30.751 | 80 | 23 | 0.51185 | 99.9 | 2.0606 | 80 | 18.2722 | 9.6211 | 97.7751 | 98.4942 | 0.21956
800-80-18-3-99,9 | 800 | 80 | 18 | 3 | 9.2485 | 277.4715 | 799.6277 | 79.9 | 18.3386 | 0.094613 | 2.8399 | -34.4947 | 80 | 23 | 0.76778 | 99.9 | 3.0731 | 80 | 18.283 | 9.9217 | 98.3365 | 98.977 | 0.32773
800-80-18-4-99,9 | 800 | 80 | 18 | 4 | 9.2485 | 277.4715 | 799.5991 | 79.9 | 18.3657 | 0.077832 | 2.3363 | -36.3563 | 80 | 23 | 1.0237 | 99.9 | 4.0852 | 80 | 18.2887 | 10.1944 | 98.6224 | 99.1584 | 0.43617
800-80-18-5-99,9 | 800 | 80 | 18 | 5 | 9.2485 | 277.4715 | 799.5707 | 79.9 | 18.3933 | 0.069804 | 2.0954 | -37.3862 | 80 | 23 | 1.2796 | 99.9 | 5.0972 | 80 | 18.293 | 10.4583 | 98.7954 | 99.2452 | 0.54474
800-80-18-6-99,9 | 800 | 80 | 18 | 6 | 9.2485 | 277.4715 | 799.5425 | 79.9 | 18.4208 | 0.065377 | 1.9626 | -38.0033 | 80 | 23 | 1.5356 | 99.9 | 6.1091 | 80 | 18.2969 | 10.7187 | 98.9113 | 99.2931 | 0.65337
800-80-18-7-99,9 | 800 | 80 | 18 | 7 | 9.2485 | 277.4715 | 799.5143 | 79.9 | 18.4482 | 0.062698 | 1.8822 | -38.3962 | 80 | 23 | 1.7915 | 99.9 | 7.121 | 80 | 18.3001 | 10.9773 | 98.9944 | 99.3221 | 0.76205
800-80-18-8-99,9 | 800 | 80 | 18 | 8 | 9.2485 | 277.4715 | 799.4862 | 79.9 | 18.4757 | 0.060971 | 1.8304 | -38.658 | 80 | 23 | 2.0474 | 99.9 | 8.1328 | 80 | 18.3034 | 11.2349 | 99.0568 | 99.3408 | 0.87075
800-80-18-9-99,9 | 800 | 80 | 18 | 9 | 9.2485 | 277.4715 | 799.4581 | 79.9 | 18.5031 | 0.059804 | 1.7954 | -38.8388 | 80 | 23 | 2.3033 | 99.9 | 9.1446 | 80 | 18.3066 | 11.492 | 99.1054 | 99.3534 | 0.97946
800-80-18-10-99,9 | 800 | 80 | 18 | 10 | 9.2485 | 277.4715 | 799.43 | 79.9 | 18.5306 | 0.05899 | 1.7711 | -38.9668 | 80 | 23 | 2.5593 | 99.9 | 10.1564 | 80 | 18.3103 | 11.7488 | 99.1444 | 99.3622 | 1.0882
800-80-20-1-99,9 | 800 | 80 | 20 | 1 | 10.4201 | 312.6206 | 799.6581 | 79.9 | 20.3065 | 0.45485 | 13.6521 | -18.7527 | 80 | 25 | 0.25593 | 99.9 | 1.0509 | 80 | 20.2703 | 10.2211 | 95.7992 | 95.6349 | 0.10035
800-80-20-2-99,9 | 800 | 80 | 20 | 2 | 10.4201 | 312.6206 | 799.6206 | 79.9 | 20.3466 | 0.18307 | 5.4952 | -28.0523 | 80 | 25 | 0.51185 | 99.9 | 2.0654 | 80 | 20.3047 | 10.7489 | 97.5574 | 98.2431 | 0.19537
800-80-20-3-99,9 | 800 | 80 | 20 | 3 | 10.4201 | 312.6206 | 799.5898 | 79.9 | 20.3787 | 0.11987 | 3.5981 | -32.2121 | 80 | 25 | 0.76778 | 99.9 | 3.0784 | 80 | 20.3165 | 11.068 | 98.1843 | 98.8496 | 0.29126
800-80-20-4-99,9 | 800 | 80 | 20 | 4 | 10.4201 | 312.6206 | 799.5604 | 79.9 | 20.406 | 0.095849 | 2.8772 | -34.3693 | 80 | 25 | 1.0237 | 99.9 | 4.0909 | 80 | 20.3255 | 11.3479 | 98.5046 | 99.0802 | 0.38744
800-80-20-5-99,9 | 800 | 80 | 20 | 5 | 10.4201 | 312.6206 | 799.5313 | 79.9 | 20.4334 | 0.084275 | 2.5299 | -35.5992 | 80 | 25 | 1.2796 | 99.9 | 5.1032 | 80 | 20.3301 | 11.6154 | 98.6988 | 99.1912 | 0.48376
800-80-20-6-99,9 | 800 | 80 | 20 | 6 | 10.4201 | 312.6206 | 799.5024 | 79.9 | 20.461 | 0.077857 | 2.3373 | -36.352 | 80 | 25 | 1.5356 | 99.9 | 6.1154 | 80 | 20.334 | 11.8778 | 98.829 | 99.2528 | 0.58015
800-80-20-7-99,9 | 800 | 80 | 20 | 7 | 10.4201 | 312.6206 | 799.4736 | 79.9 | 20.4886 | 0.073953 | 2.2202 | -36.8392 | 80 | 25 | 1.7915 | 99.9 | 7.1275 | 80 | 20.3376 | 12.1376 | 98.9224 | 99.2903 | 0.67658
800-80-20-8-99,9 | 800 | 80 | 20 | 8 | 10.4201 | 312.6206 | 799.4449 | 79.9 | 20.5161 | 0.07142 | 2.1442 | -37.1684 | 80 | 25 | 2.0474 | 99.9 | 8.1396 | 80 | 20.3412 | 12.3961 | 98.9926 | 99.3146 | 0.77305
800-80-20-9-99,9 | 800 | 80 | 20 | 9 | 10.4201 | 312.6206 | 799.4162 | 79.9 | 20.5436 | 0.069697 | 2.0926 | -37.3987 | 80 | 25 | 2.3033 | 99.9 | 9.1517 | 80 | 20.3448 | 12.6537 | 99.0473 | 99.3311 | 0.86953
800-80-20-10-99,9 | 800 | 80 | 20 | 10 | 10.4201 | 312.6206 | 799.3875 | 79.9 | 20.571 | 0.068483 | 2.0562 | -37.5641 | 80 | 25 | 2.5593 | 99.9 | 10.1637 | 80 | 20.3484 | 12.9109 | 99.0912 | 99.3428 | 0.96604
800-80-22-1-99,9 | 800 | 80 | 22 | 1 | 11.7196 | 351.6084 | 799.6256 | 79.9 | 22.3479 | 0.61198 | 18.369 | -15.6037 | 80 | 27 | 0.25593 | 99.9 | 1.0553 | 80 | 22.2992 | 11.3636 | 95.3853 | 94.7782 | 0.090028
800-80-22-2-99,9 | 800 | 80 | 22 | 2 | 11.7196 | 351.6084 | 799.5844 | 79.9 | 22.3892 | 0.24179 | 7.258 | -25.2631 | 80 | 27 | 0.51185 | 99.9 | 2.0707 | 80 | 22.339 | 11.9897 | 97.3197 | 97.9368 | 0.17425
800-80-22-3-99,9 | 800 | 80 | 22 | 3 | 11.7196 | 351.6084 | 799.5522 | 79.9 | 22.423 | 0.15319 | 4.5984 | -29.8144 | 80 | 27 | 0.76778 | 99.9 | 3.0842 | 80 | 22.3563 | 12.3342 | 98.0176 | 98.6929 | 0.25937
800-80-22-4-99,9 | 800 | 80 | 22 | 4 | 11.7196 | 351.6084 | 799.5218 | 79.9 | 22.4492 | 0.11907 | 3.5744 | -32.2762 | 80 | 27 | 1.0237 | 99.9 | 4.097 | 80 | 22.3627 | 12.6243 | 98.3755 | 98.984 | 0.34481
800-80-22-5-99,9 | 800 | 80 | 22 | 5 | 11.7196 | 351.6084 | 799.492 | 79.9 | 22.4778 | 0.10253 | 3.0782 | -33.7206 | 80 | 27 | 1.2796 | 99.9 | 5.1097 | 80 | 22.3701 | 12.8967 | 98.593 | 99.1251 | 0.4304
800-80-22-6-99,9 | 800 | 80 | 22 | 6 | 11.7196 | 351.6084 | 799.4624 | 79.9 | 22.5054 | 0.09331 | 2.8013 | -34.6254 | 80 | 27 | 1.5356 | 99.9 | 6.1222 | 80 | 22.3747 | 13.1619 | 98.7389 | 99.2038 | 0.51607
800-80-22-7-99,9 | 800 | 80 | 22 | 7 | 11.7196 | 351.6084 | 799.433 | 79.9 | 22.533 | 0.08767 | 2.6321 | -35.2212 | 80 | 27 | 1.7915 | 99.9 | 7.1346 | 80 | 22.3784 | 13.4235 | 98.8437 | 99.2519 | 0.60179
800-80-22-8-99,9 | 800 | 80 | 22 | 8 | 11.7196 | 351.6084 | 799.4036 | 79.9 | 22.5605 | 0.083993 | 2.5218 | -35.6294 | 80 | 27 | 2.0474 | 99.9 | 8.147 | 80 | 22.3828 | 13.6831 | 98.9225 | 99.2833 | 0.68754
800-80-22-9-99,9 | 800 | 80 | 22 | 9 | 11.7196 | 351.6084 | 799.3742 | 79.9 | 22.588 | 0.081476 | 2.4463 | -35.9187 | 80 | 27 | 2.3033 | 99.9 | 9.1593 | 80 | 22.3868 | 13.9415 | 98.9839 | 99.3048 | 0.77332
800-80-22-10-99,9 | 800 | 80 | 22 | 10 | 11.7196 | 351.6084 | 799.3449 | 79.9 | 22.6154 | 0.079691 | 2.3928 | -36.1289 | 80 | 27 | 2.5593 | 99.9 | 10.1716 | 80 | 22.3905 | 14.1992 | 99.0331 | 99.32 | 0.85911
800-80-24-1-99,9 | 800 | 80 | 24 | 1 | 13.1587 | 394.7823 | 799.5872 | 79.9 | 24.3905 | 0.81811 | 24.5574 | -12.4652 | 80 | 29 | 0.25593 | 99.9 | 1.0601 | 80 | 24.327 | 12.5965 | 94.9432 | 93.7827 | 0.081033
800-80-24-2-99,9 | 800 | 80 | 24 | 2 | 13.1587 | 394.7823 | 799.5413 | 79.9 | 24.4362 | 0.32022 | 9.6126 | -22.399 | 80 | 29 | 0.51185 | 99.9 | 2.0764 | 80 | 24.3747 | 13.3504 | 97.0611 | 97.5665 | 0.15578
800-80-24-3-99,9 | 800 | 80 | 24 | 3 | 13.1587 | 394.7823 | 799.5074 | 79.9 | 24.4713 | 0.19721 | 5.9204 | -27.3095 | 80 | 29 | 0.76778 | 99.9 | 3.0904 | 80 | 24.3968 | 13.7293 | 97.8353 | 98.5013 | 0.23145
800-80-24-4-99,9 | 800 | 80 | 24 | 4 | 13.1587 | 394.7823 | 799.476 | 79.9 | 24.4994 | 0.14923 | 4.4802 | -30.0705 | 80 | 29 | 1.0237 | 99.9 | 4.1037 | 80 | 24.4068 | 14.0332 | 98.2343 | 98.8659 | 0.30747
800-80-24-5-99,9 | 800 | 80 | 24 | 5 | 13.1587 | 394.7823 | 799.4453 | 79.9 | 24.5266 | 0.12577 | 3.7761 | -31.7427 | 80 | 29 | 1.2796 | 99.9 | 5.1167 | 80 | 24.4138 | 14.3126 | 98.4771 | 99.0442 | 0.38364
800-80-24-6-99,9 | 800 | 80 | 24 | 6 | 13.1587 | 394.7823 | 799.415 | 79.9 | 24.5543 | 0.11262 | 3.3814 | -32.8139 | 80 | 29 | 1.5356 | 99.9 | 6.1295 | 80 | 24.4192 | 14.5817 | 98.6404 | 99.1441 | 0.45991
800-80-24-7-99,9 | 800 | 80 | 24 | 7 | 13.1587 | 394.7823 | 799.3849 | 79.9 | 24.5819 | 0.10455 | 3.139 | -33.5319 | 80 | 29 | 1.7915 | 99.9 | 7.1422 | 80 | 24.424 | 14.8457 | 98.7576 | 99.2055 | 0.53623
800-80-24-8-99,9 | 800 | 80 | 24 | 8 | 13.1587 | 394.7823 | 799.3549 | 79.9 | 24.6087 | 0.09925 | 2.9801 | -34.0319 | 80 | 29 | 2.0474 | 99.9 | 8.1549 | 80 | 24.4278 | 15.1069 | 98.8459 | 99.2457 | 0.61258
800-80-24-9-99,9 | 800 | 80 | 24 | 9 | 13.1587 | 394.7823 | 799.3249 | 79.9 | 24.6362 | 0.095612 | 2.871 | -34.39 | 80 | 29 | 2.3033 | 99.9 | 9.1675 | 80 | 24.4322 | 15.3664 | 98.9147 | 99.2734 | 0.68896
800-80-24-10-99,9 | 800 | 80 | 24 | 10 | 13.1587 | 394.7823 | 799.2949 | 79.9 | 24.664 | 0.09302 | 2.7932 | -34.653 | 80 | 29 | 2.5593 | 99.9 | 10.1801 | 80 | 24.4369 | 15.625 | 98.9699 | 99.2931 | 0.76536
800-80-26-1-99,9 | 800 | 80 | 26 | 1 | 14.7496 | 442.5136 | 799.54 | 79.9 | 26.442 | 1.0861 | 32.6028 | -9.3434 | 80 | 31 | 0.25593 | 99.9 | 1.0652 | 80 | 26.355 | 13.9194 | 94.4739 | 92.6366 | 0.073188
800-80-26-2-99,9 | 800 | 80 | 26 | 2 | 14.7496 | 442.5136 | 799.4883 | 79.9 | 26.4886 | 0.42445 | 12.7425 | -19.4756 | 80 | 31 | 0.51185 | 99.9 | 2.0825 | 80 | 26.4107 | 14.837 | 96.7809 | 97.1223 | 0.13961
800-80-26-3-99,9 | 800 | 80 | 26 | 3 | 14.7496 | 442.5136 | 799.4523 | 79.9 | 26.5243 | 0.25545 | 7.6693 | -24.7051 | 80 | 31 | 0.76778 | 99.9 | 3.0971 | 80 | 26.4405 | 15.2619 | 97.6366 | 98.2681 | 0.20698
800-80-26-4-99,9 | 800 | 80 | 26 | 4 | 14.7496 | 442.5136 | 799.4196 | 79.9 | 26.5527 | 0.18855 | 5.661 | -27.7563 | 80 | 31 | 1.0237 | 99.9 | 4.1109 | 80 | 26.4527 | 15.5847 | 98.08 | 98.7216 | 0.27471
800-80-26-5-99,9 | 800 | 80 | 26 | 5 | 14.7496 | 442.5136 | 799.388 | 79.9 | 26.5802 | 0.15557 | 4.6709 | -29.6603 | 80 | 31 | 1.2796 | 99.9 | 5.1242 | 80 | 26.4613 | 15.8736 | 98.3505 | 98.9453 | 0.34261
800-80-26-6-99,9 | 800 | 80 | 26 | 6 | 14.7496 | 442.5136 | 799.357 | 79.9 | 26.6079 | 0.13697 | 4.1127 | -30.9094 | 80 | 31 | 1.5356 | 99.9 | 6.1374 | 80 | 26.4668 | 16.1482 | 98.5327 | 99.0713 | 0.4106
800-80-26-7-99,9 | 800 | 80 | 26 | 7 | 14.7496 | 442.5136 | 799.3261 | 79.9 | 26.6348 | 0.12549 | 3.7682 | -31.7628 | 80 | 31 | 1.7915 | 99.9 | 7.1504 | 80 | 26.4724 | 16.4156 | 98.6636 | 99.1492 | 0.47866
800-80-26-8-99,9 | 800 | 80 | 26 | 8 | 14.7496 | 442.5136 | 799.2954 | 79.9 | 26.6622 | 0.11794 | 3.5417 | -32.3652 | 80 | 31 | 2.0474 | 99.9 | 8.1634 | 80 | 26.4776 | 16.6791 | 98.7623 | 99.2004 | 0.54676
800-80-26-9-99,9 | 800 | 80 | 26 | 9 | 14.7496 | 442.5136 | 799.2648 | 79.9 | 26.6896 | 0.11273 | 3.3852 | -32.8027 | 80 | 31 | 2.3033 | 99.9 | 9.1763 | 80 | 26.4826 | 16.9402 | 98.8392 | 99.2357 | 0.61489
800-80-26-10-99,9 | 800 | 80 | 26 | 10 | 14.7496 | 442.5136 | 799.2342 | 79.9 | 26.7168 | 0.109 | 3.2732 | -33.128 | 80 | 31 | 2.5593 | 99.9 | 10.1892 | 80 | 26.4874 | 17.1999 | 98.9009 | 99.261 | 0.68303
800-80-28-1-99,9 | 800 | 80 | 28 | 1 | 16.5057 | 495.199 | 799.4987 | 79.9 | 28.4848 | 1.4298 | 42.924 | -6.2566 | 80 | 33 | 0.25593 | 99.9 | 1.0706 | 80 | 28.385 | 15.3318 | 93.9784 | 91.3374 | 0.066331
800-80-28-2-99,9 | 800 | 80 | 28 | 2 | 16.5057 | 495.199 | 799.4398 | 79.9 | 28.5426 | 0.56231 | 16.8821 | -16.5059 | 80 | 33 | 0.51185 | 99.9 | 2.0891 | 80 | 28.4546 | 16.4553 | 96.4784 | 96.5933 | 0.12544
800-80-28-3-99,9 | 800 | 80 | 28 | 3 | 16.5057 | 495.199 | 799.4012 | 79.9 | 28.5799 | 0.33234 | 9.9784 | -22.0146 | 80 | 33 | 0.76778 | 99.9 | 3.1044 | 80 | 28.4841 | 16.9412 | 97.4206 | 97.9865 | 0.18549
800-80-28-4-99,9 | 800 | 80 | 28 | 4 | 16.5057 | 495.199 | 799.3671 | 79.9 | 28.6113 | 0.23999 | 7.2057 | -25.3361 | 80 | 33 | 1.0237 | 99.9 | 4.1186 | 80 | 28.5025 | 17.2895 | 97.9118 | 98.546 | 0.24592
800-80-28-5-99,9 | 800 | 80 | 28 | 5 | 16.5057 | 495.199 | 799.3345 | 79.9 | 28.6387 | 0.194 | 5.8251 | -27.4714 | 80 | 33 | 1.2796 | 99.9 | 5.1324 | 80 | 28.5125 | 17.5914 | 98.2124 | 98.8247 | 0.30653
800-80-28-6-99,9 | 800 | 80 | 28 | 6 | 16.5057 | 495.199 | 799.3026 | 79.9 | 28.6657 | 0.1679 | 5.0418 | -28.906 | 80 | 33 | 1.5356 | 99.9 | 6.1459 | 80 | 28.5195 | 17.8734 | 98.4152 | 98.9828 | 0.36725
800-80-28-7-99,9 | 800 | 80 | 28 | 7 | 16.5057 | 495.199 | 799.2709 | 79.9 | 28.6934 | 0.15174 | 4.5565 | -29.9043 | 80 | 33 | 1.7915 | 99.9 | 7.1593 | 80 | 28.5261 | 18.1455 | 98.5611 | 99.0807 | 0.42803
800-80-28-8-99,9 | 800 | 80 | 28 | 8 | 16.5057 | 495.199 | 799.2395 | 79.9 | 28.7208 | 0.14105 | 4.2359 | -30.6205 | 80 | 33 | 2.0474 | 99.9 | 8.1726 | 80 | 28.5321 | 18.4121 | 98.6711 | 99.1454 | 0.48886
800-80-28-9-99,9 | 800 | 80 | 28 | 9 | 16.5057 | 495.199 | 799.2082 | 79.9 | 28.7477 | 0.13365 | 4.0136 | -31.1477 | 80 | 33 | 2.3033 | 99.9 | 9.1858 | 80 | 28.5384 | 18.6754 | 98.7569 | 99.1903 | 0.54972
800-80-28-10-99,9 | 800 | 80 | 28 | 10 | 16.5057 | 495.199 | 799.177 | 79.9 | 28.775 | 0.12832 | 3.8537 | -31.5442 | 80 | 33 | 2.5593 | 99.9 | 10.1989 | 80 | 28.5429 | 18.9367 | 98.8258 | 99.2226 | 0.6106
800-80-30-1-99,9 | 800 | 80 | 30 | 1 | 18.441 | 553.2618 | 799.4473 | 79.9 | 30.5433 | 1.8674 | 56.0626 | -3.2045 | 80 | 35 | 0.25593 | 99.9 | 1.0763 | 80 | 30.4142 | 16.8295 | 93.459 | 89.8739 | 0.060337
800-80-30-2-99,9 | 800 | 80 | 30 | 2 | 18.441 | 553.2618 | 799.3796 | 79.9 | 30.6027 | 0.74321 | 22.3149 | -13.5071 | 80 | 35 | 0.51185 | 99.9 | 2.0962 | 80 | 30.4976 | 18.2096 | 96.1532 | 95.9698 | 0.11301
800-80-30-3-99,9 | 800 | 80 | 30 | 3 | 18.441 | 553.2618 | 799.3379 | 79.9 | 30.6424 | 0.43379 | 13.0251 | -19.2459 | 80 | 35 | 0.76778 | 99.9 | 3.1122 | 80 | 30.5347 | 18.775 | 97.1865 | 97.6477 | 0.1666
800-80-30-4-99,9 | 800 | 80 | 30 | 4 | 18.441 | 553.2618 | 799.302 | 79.9 | 30.6759 | 0.30735 | 9.2292 | -22.8169 | 80 | 35 | 1.0237 | 99.9 | 4.1269 | 80 | 30.5557 | 19.1573 | 97.7289 | 98.3333 | 0.22058
800-80-30-5-99,9 | 800 | 80 | 30 | 5 | 18.441 | 553.2618 | 799.2682 | 79.9 | 30.7032 | 0.24377 | 7.3204 | -25.1765 | 80 | 35 | 1.2796 | 99.9 | 5.1412 | 80 | 30.5684 | 19.4768 | 98.062 | 98.6781 | 0.27477
800-80-30-6-99,9 | 800 | 80 | 30 | 6 | 18.441 | 553.2618 | 799.2353 | 79.9 | 30.7299 | 0.20746 | 6.2301 | -26.7994 | 80 | 35 | 1.5356 | 99.9 | 6.1551 | 80 | 30.5764 | 19.7691 | 98.2872 | 98.875 | 0.32906
800-80-30-7-99,9 | 800 | 80 | 30 | 7 | 18.441 | 553.2618 | 799.2029 | 79.9 | 30.7577 | 0.18486 | 5.5517 | -27.9501 | 80 | 35 | 1.7915 | 99.9 | 7.1688 | 80 | 30.5856 | 20.0476 | 98.4494 | 98.9975 | 0.38343
800-80-30-8-99,9 | 800 | 80 | 30 | 8 | 18.441 | 553.2618 | 799.1707 | 79.9 | 30.7847 | 0.16986 | 5.1013 | -28.7898 | 80 | 35 | 2.0474 | 99.9 | 8.1824 | 80 | 30.5923 | 20.3185 | 98.5718 | 99.0789 | 0.43785
800-80-30-9-99,9 | 800 | 80 | 30 | 9 | 18.441 | 553.2618 | 799.1387 | 79.9 | 30.8116 | 0.15942 | 4.7879 | -29.4162 | 80 | 35 | 2.3033 | 99.9 | 9.1959 | 80 | 30.5984 | 20.5849 | 98.6674 | 99.1355 | 0.4923
800-80-30-10-99,9 | 800 | 80 | 30 | 10 | 18.441 | 553.2618 | 799.1068 | 79.9 | 30.8384 | 0.15188 | 4.5617 | -29.8929 | 80 | 35 | 2.5593 | 99.9 | 10.2094 | 80 | 30.6042 | 20.8484 | 98.7441 | 99.1764 | 0.54677
800-80-32-1-99,9 | 800 | 80 | 32 | 1 | 20.5706 | 617.1525 | 799.4014 | 79.9 | 32.5918 | 2.4164 | 72.5494 | -0.20463 | 80 | 37 | 0.25593 | 99.9 | 1.0823 | 80 | 32.4448 | 18.4102 | 92.9173 | 88.2534 | 0.055083
800-80-32-2-99,9 | 800 | 80 | 32 | 2 | 20.5706 | 617.1525 | 799.3231 | 79.9 | 32.6675 | 0.9789 | 29.3936 | -10.4917 | 80 | 37 | 0.51185 | 99.9 | 2.1037 | 80 | 32.5427 | 20.1036 | 95.8051 | 95.2413 | 0.10208
800-80-32-3-99,9 | 800 | 80 | 32 | 3 | 20.5706 | 617.1525 | 799.2775 | 79.9 | 32.7098 | 0.56696 | 17.0252 | -16.4159 | 80 | 37 | 0.76778 | 99.9 | 3.1206 | 80 | 32.5868 | 20.7715 | 96.9336 | 97.2438 | 0.14997
800-80-32-4-99,9 | 800 | 80 | 32 | 4 | 20.5706 | 617.1525 | 799.2395 | 79.9 | 32.7454 | 0.39555 | 11.8785 | -20.2085 | 80 | 37 | 1.0237 | 99.9 | 4.1359 | 80 | 32.6128 | 21.1988 | 97.5305 | 98.0771 | 0.19826
800-80-32-5-99,9 | 800 | 80 | 32 | 5 | 20.5706 | 617.1525 | 799.2044 | 79.9 | 32.7731 | 0.30838 | 9.2613 | -22.7813 | 80 | 37 | 1.2796 | 99.9 | 5.1506 | 80 | 32.6256 | 21.5419 | 97.8986 | 98.5009 | 0.24676
800-80-32-6-99,9 | 800 | 80 | 32 | 6 | 20.5706 | 617.1525 | 799.1704 | 79.9 | 32.8008 | 0.25832 | 7.758 | -24.5883 | 80 | 37 | 1.5356 | 99.9 | 6.1649 | 80 | 32.6397 | 21.8479 | 98.1479 | 98.7442 | 0.29539
800-80-32-7-99,9 | 800 | 80 | 32 | 7 | 20.5706 | 617.1525 | 799.1371 | 79.9 | 32.8276 | 0.22693 | 6.8156 | -25.8973 | 80 | 37 | 1.7915 | 99.9 | 7.179 | 80 | 32.6472 | 22.1352 | 98.3279 | 98.8968 | 0.34409
800-80-32-8-99,9 | 800 | 80 | 32 | 8 | 20.5706 | 617.1525 | 799.1041 | 79.9 | 32.8549 | 0.20603 | 6.1883 | -26.8668 | 80 | 37 | 2.0474 | 99.9 | 8.193 | 80 | 32.6554 | 22.412 | 98.4638 | 98.9984 | 0.39284
800-80-32-9-99,9 | 800 | 80 | 32 | 9 | 20.5706 | 617.1525 | 799.0713 | 79.9 | 32.8806 | 0.19143 | 5.7498 | -27.6009 | 80 | 37 | 2.3033 | 99.9 | 9.2068 | 80 | 32.6627 | 22.6826 | 98.57 | 99.0694 | 0.44163
800-80-32-10-99,9 | 800 | 80 | 32 | 10 | 20.5706 | 617.1525 | 799.0386 | 79.9 | 32.908 | 0.18086 | 5.4327 | -28.1654 | 80 | 37 | 2.5593 | 99.9 | 10.2206 | 80 | 32.67 | 22.9491 | 98.6553 | 99.1208 | 0.49044
800-80-34-1-99,9 | 800 | 80 | 34 | 1 | 22.9103 | 687.3505 | 799.3444 | 79.9 | 34.6536 | 3.0998 | 93.0744 | 2.745 | 80 | 39 | 0.25593 | 99.9 | 1.0886 | 80 | 34.4742 | 20.0665 | 92.3567 | 86.4701 | 0.050478
800-80-34-2-99,9 | 800 | 80 | 34 | 2 | 22.9103 | 687.3505 | 799.2534 | 79.9 | 34.7371 | 1.2832 | 38.5352 | -7.4739 | 80 | 39 | 0.51185 | 99.9 | 2.1117 | 80 | 34.5891 | 22.139 | 95.4344 | 94.3989 | 0.092477
800-80-34-3-99,9 | 800 | 80 | 34 | 3 | 22.9103 | 687.3505 | 799.2029 | 79.9 | 34.784 | 0.74098 | 22.253 | -13.5372 | 80 | 39 | 0.76778 | 99.9 | 3.1295 | 80 | 34.6413 | 22.9371 | 96.6614 | 96.7657 | 0.13532
800-80-34-4-99,9 | 800 | 80 | 34 | 4 | 22.9103 | 687.3505 | 799.1625 | 79.9 | 34.8209 | 0.51081 | 15.3413 | -17.5221 | 80 | 39 | 1.0237 | 99.9 | 4.1455 | 80 | 34.6735 | 23.4232 | 97.3159 | 97.7704 | 0.17858
800-80-34-5-99,9 | 800 | 80 | 34 | 5 | 22.9103 | 687.3505 | 799.1256 | 79.9 | 34.8494 | 0.39243 | 11.7866 | -20.2894 | 80 | 39 | 1.2796 | 99.9 | 5.1608 | 80 | 34.6922 | 23.7975 | 97.7214 | 98.2871 | 0.22205
800-80-34-6-99,9 | 800 | 80 | 34 | 6 | 22.9103 | 687.3505 | 799.0905 | 79.9 | 34.8766 | 0.32384 | 9.7268 | -22.2774 | 80 | 39 | 1.5356 | 99.9 | 6.1755 | 80 | 34.7056 | 24.1221 | 97.9968 | 98.5865 | 0.26565
800-80-34-7-99,9 | 800 | 80 | 34 | 7 | 22.9103 | 687.3505 | 799.0561 | 79.9 | 34.9033 | 0.28064 | 8.4297 | -23.7434 | 80 | 39 | 1.7915 | 99.9 | 7.19 | 80 | 34.7153 | 24.4212 | 98.1959 | 98.775 | 0.30933
800-80-34-8-99,9 | 800 | 80 | 34 | 8 | 22.9103 | 687.3505 | 799.0222 | 79.9 | 34.9305 | 0.25175 | 7.5623 | -24.8473 | 80 | 39 | 2.0474 | 99.9 | 8.2043 | 80 | 34.7247 | 24.706 | 98.3464 | 98.9011 | 0.35307
800-80-34-9-99,9 | 800 | 80 | 34 | 9 | 22.9103 | 687.3505 | 798.9886 | 79.9 | 34.9571 | 0.2315 | 6.9542 | -25.6944 | 80 | 39 | 2.3033 | 99.9 | 9.2185 | 80 | 34.7329 | 24.9822 | 98.4642 | 98.9895 | 0.39685
800-80-34-10-99,9 | 800 | 80 | 34 | 10 | 22.9103 | 687.3505 | 798.9552 | 79.9 | 34.9834 | 0.21678 | 6.5123 | -26.355 | 80 | 39 | 2.5593 | 99.9 | 10.2326 | 80 | 34.7404 | 25.2528 | 98.5589 | 99.0538 | 0.44065
800-80-36-1-99,9 | 800 | 80 | 36 | 1 | 25.4775 | 764.3649 | 799.2947 | 79.9 | 36.7135 | 3.94 | 118.3111 | 5.6344 | 80 | 41 | 0.25593 | 99.9 | 1.0951 | 80 | 36.5037 | 21.7934 | 91.7795 | 84.5354 | 0.046431
800-80-36-2-99,9 | 800 | 80 | 36 | 2 | 25.4775 | 764.3649 | 799.1888 | 79.9 | 36.8111 | 1.673 | 50.2452 | -4.4633 | 80 | 41 | 0.51185 | 99.9 | 2.1203 | 80 | 36.6383 | 24.3163 | 95.0415 | 93.4332 | 0.084018
800-80-36-3-99,9 | 800 | 80 | 36 | 3 | 25.4775 | 764.3649 | 799.1324 | 79.9 | 36.8633 | 0.96704 | 29.0444 | -10.6236 | 80 | 41 | 0.76778 | 99.9 | 3.1391 | 80 | 36.6995 | 25.2782 | 96.3694 | 96.2043 | 0.1224
800-80-36-4-99,9 | 800 | 80 | 36 | 4 | 25.4775 | 764.3649 | 799.0889 | 79.9 | 36.9025 | 0.66085 | 19.8491 | -14.7722 | 80 | 41 | 1.0237 | 99.9 | 4.1559 | 80 | 36.7326 | 25.8404 | 97.0845 | 97.4062 | 0.16118
800-80-36-5-99,9 | 800 | 80 | 36 | 5 | 25.4775 | 764.3649 | 799.0501 | 79.9 | 36.9323 | 0.50163 | 15.0676 | -17.7126 | 80 | 41 | 1.2796 | 99.9 | 5.1716 | 80 | 36.7606 | 26.2555 | 97.5297 | 98.0311 | 0.20019
800-80-36-6-99,9 | 800 | 80 | 36 | 6 | 25.4775 | 764.3649 | 799.0135 | 79.9 | 36.9595 | 0.40849 | 12.2706 | -19.8698 | 80 | 41 | 1.5356 | 99.9 | 6.1869 | 80 | 36.7764 | 26.6046 | 97.8331 | 98.3967 | 0.23934
800-80-36-7-99,9 | 800 | 80 | 36 | 7 | 25.4775 | 764.3649 | 798.978 | 79.9 | 36.9865 | 0.3495 | 10.499 | -21.4895 | 80 | 41 | 1.7915 | 99.9 | 7.2018 | 80 | 36.788 | 26.9195 | 98.0528 | 98.6282 | 0.27857
800-80-36-8-99,9 | 800 | 80 | 36 | 8 | 25.4775 | 764.3649 | 798.9431 | 79.9 | 37.0138 | 0.30988 | 9.3093 | -22.728 | 80 | 41 | 2.0474 | 99.9 | 8.2165 | 80 | 36.8008 | 27.215 | 98.2191 | 98.7837 | 0.31787
800-80-36-9-99,9 | 800 | 80 | 36 | 9 | 25.4775 | 764.3649 | 798.9086 | 79.9 | 37.0399 | 0.28198 | 8.4715 | -23.6929 | 80 | 41 | 2.3033 | 99.9 | 9.2311 | 80 | 36.81 | 27.4989 | 98.3495 | 98.8932 | 0.35721
800-80-36-10-99,9 | 800 | 80 | 36 | 10 | 25.4775 | 764.3649 | 798.8744 | 79.9 | 37.0657 | 0.26164 | 7.8606 | -24.4547 | 80 | 41 | 2.5593 | 99.9 | 10.2455 | 80 | 36.8182 | 27.7751 | 98.4543 | 98.9731 | 0.39658
800-80-38-1-99,9 | 800 | 80 | 38 | 1 | 28.2895 | 848.7354 | 799.2326 | 79.9 | 38.7741 | 4.9628 | 149.0367 | 8.4605 | 80 | 43 | 0.25593 | 99.9 | 1.1019 | 80 | 38.5336 | 23.5826 | 91.1891 | 82.457 | 0.042869
800-80-38-2-99,9 | 800 | 80 | 38 | 2 | 28.2895 | 848.7354 | 799.1093 | 79.9 | 38.8917 | 2.1675 | 65.1001 | -1.4718 | 80 | 43 | 0.51185 | 99.9 | 2.1293 | 80 | 38.6868 | 26.6339 | 94.6272 | 92.3383 | 0.076564
800-80-38-3-99,9 | 800 | 80 | 38 | 3 | 28.2895 | 848.7354 | 799.0458 | 79.9 | 38.9518 | 1.2587 | 37.8086 | -7.6878 | 80 | 43 | 0.76778 | 99.9 | 3.1493 | 80 | 38.7584 | 27.7986 | 96.0576 | 95.5506 | 0.11098
800-80-38-4-99,9 | 800 | 80 | 38 | 4 | 28.2895 | 848.7354 | 798.9986 | 79.9 | 38.9883 | 0.85564 | 25.7028 | -11.9669 | 80 | 43 | 1.0237 | 99.9 | 4.1669 | 80 | 38.803 | 28.4576 | 96.8357 | 96.9754 | 0.14581
800-80-38-5-99,9 | 800 | 80 | 38 | 5 | 28.2895 | 848.7354 | 798.9574 | 79.9 | 39.0222 | 0.64313 | 19.3201 | -15.0627 | 80 | 43 | 1.2796 | 99.9 | 5.1833 | 80 | 38.8287 | 28.926 | 97.323 | 97.7266 | 0.18086
800-80-38-6-99,9 | 800 | 80 | 38 | 6 | 28.2895 | 848.7354 | 798.9191 | 79.9 | 39.0505 | 0.51784 | 15.5572 | -17.374 | 80 | 43 | 1.5356 | 99.9 | 6.1991 | 80 | 38.8498 | 29.3072 | 97.6561 | 98.1695 | 0.21605
800-80-38-7-99,9 | 800 | 80 | 38 | 7 | 28.2895 | 848.7354 | 798.8823 | 79.9 | 39.0776 | 0.43796 | 13.1579 | -19.1394 | 80 | 43 | 1.7915 | 99.9 | 7.2144 | 80 | 38.866 | 29.643 | 97.8979 | 98.4519 | 0.25133
800-80-38-8-99,9 | 800 | 80 | 38 | 8 | 28.2895 | 848.7354 | 798.8463 | 79.9 | 39.1035 | 0.384 | 11.5373 | -20.5118 | 80 | 43 | 2.0474 | 99.9 | 8.2296 | 80 | 38.8808 | 29.9529 | 98.0814 | 98.6426 | 0.28668
800-80-38-9-99,9 | 800 | 80 | 38 | 9 | 28.2895 | 848.7354 | 798.8108 | 79.9 | 39.1293 | 0.34585 | 10.3917 | -21.5956 | 80 | 43 | 2.3033 | 99.9 | 9.2445 | 80 | 38.8904 | 30.247 | 98.2252 | 98.7774 | 0.32208
800-80-38-10-99,9 | 800 | 80 | 38 | 10 | 28.2895 | 848.7354 | 798.7757 | 79.9 | 39.1548 | 0.31796 | 9.5538 | -22.4617 | 80 | 43 | 2.5593 | 99.9 | 10.2593 | 80 | 38.9001 | 30.5308 | 98.341 | 98.8761 | 0.35751
800-80-40-1-99,9 | 800 | 80 | 40 | 1 | 31.3662 | 941.034 | 799.1801 | 79.9 | 40.8335 | 6.1946 | 186.0407 | 11.4531 | 80 | 45 | 0.25593 | 99.9 | 1.109 | 80 | 40.5595 | 25.4275 | 90.5884 | 80.2506 | 0.039727
800-80-40-2-99,9 | 800 | 80 | 40 | 2 | 31.3662 | 941.034 | 799.0369 | 79.9 | 40.9794 | 2.7894 | 83.787 | 1.4942 | 80 | 45 | 0.51185 | 99.9 | 2.1388 | 80 | 40.7387 | 29.0887 | 94.1927 | 91.1071 | 0.069987
800-80-40-3-99,9 | 800 | 80 | 40 | 3 | 31.3662 | 941.034 | 798.9648 | 79.9 | 41.0401 | 1.6321 | 49.0302 | -4.7433 | 80 | 45 | 0.76778 | 99.9 | 3.1601 | 80 | 40.8227 | 30.5018 | 95.7259 | 94.7965 | 0.10089
800-80-40-4-99,9 | 800 | 80 | 40 | 4 | 31.3662 | 941.034 | 798.9129 | 79.9 | 41.0836 | 1.1071 | 33.2598 | -9.1213 | 80 | 45 | 1.0237 | 99.9 | 4.1786 | 80 | 40.8731 | 31.2828 | 96.5692 | 96.4704 | 0.13219
800-80-40-5-99,9 | 800 | 80 | 40 | 5 | 31.3662 | 941.034 | 798.8689 | 79.9 | 41.1188 | 0.82638 | 24.8279 | -12.3456 | 80 | 45 | 1.2796 | 99.9 | 5.1957 | 80 | 40.9097 | 31.8194 | 97.1006 | 97.3654 | 0.16372
800-80-40-6-99,9 | 800 | 80 | 40 | 6 | 31.3662 | 941.034 | 798.8286 | 79.9 | 41.1475 | 0.6591 | 19.8033 | -14.797 | 80 | 45 | 1.5356 | 99.9 | 6.2121 | 80 | 40.9334 | 32.2426 | 97.4653 | 97.8987 | 0.19539
800-80-40-7-99,9 | 800 | 80 | 40 | 7 | 31.3662 | 941.034 | 798.7903 | 79.9 | 41.1751 | 0.55173 | 16.5781 | -16.6991 | 80 | 45 | 1.7915 | 99.9 | 7.228 | 80 | 40.9518 | 32.6059 | 97.7307 | 98.241 | 0.22717
800-80-40-8-99,9 | 800 | 80 | 40 | 8 | 31.3662 | 941.034 | 798.753 | 79.9 | 41.2006 | 0.47875 | 14.3857 | -18.2014 | 80 | 45 | 2.0474 | 99.9 | 8.2435 | 80 | 40.964 | 32.9349 | 97.9324 | 98.4737 | 0.259
800-80-40-9-99,9 | 800 | 80 | 40 | 9 | 31.3662 | 941.034 | 798.7165 | 79.9 | 41.2275 | 0.42709 | 12.8339 | -19.4005 | 80 | 45 | 2.3033 | 99.9 | 9.2589 | 80 | 40.9795 | 33.2424 | 98.0908 | 98.6384 | 0.29089
800-80-40-10-99,9 | 800 | 80 | 40 | 10 | 31.3662 | 941.034 | 798.6804 | 79.9 | 41.2525 | 0.38909 | 11.6927 | -20.3724 | 80 | 45 | 2.5593 | 99.9 | 10.2741 | 80 | 40.9902 | 33.5364 | 98.2184 | 98.7595 | 0.32282
800-80-42-1-99,9 | 800 | 80 | 42 | 1 | 34.7268 | 1041.8657 | 799.1141 | 79.9 | 42.8997 | 7.6677 | 230.2986 | 14.8784 | 80 | 47 | 0.25593 | 99.9 | 1.1162 | 80 | 42.5891 | 27.3151 | 89.9819 | 77.92 | 0.036956
800-80-42-2-99,9 | 800 | 80 | 42 | 2 | 34.7268 | 1041.8657 | 798.948 | 79.9 | 43.0597 | 3.5614 | 106.9888 | 4.417 | 80 | 47 | 0.51185 | 99.9 | 2.1487 | 80 | 42.7873 | 31.6773 | 93.7392 | 89.7445 | 0.064174
800-80-42-3-99,9 | 800 | 80 | 42 | 3 | 34.7268 | 1041.8657 | 798.8657 | 79.9 | 43.1329 | 2.1057 | 63.2634 | -1.8049 | 80 | 47 | 0.76778 | 99.9 | 3.1716 | 80 | 42.882 | 33.3889 | 95.3747 | 93.9365 | 0.091965
800-80-42-4-99,9 | 800 | 80 | 42 | 4 | 34.7268 | 1041.8657 | 798.8084 | 79.9 | 43.1867 | 1.4297 | 42.9573 | -6.2478 | 80 | 47 | 1.0237 | 99.9 | 4.1911 | 80 | 42.9459 | 34.3208 | 96.2848 | 95.883 | 0.12013
800-80-42-5-99,9 | 800 | 80 | 42 | 5 | 34.7268 | 1041.8657 | 798.7609 | 79.9 | 43.222 | 1.062 | 31.9114 | -9.5814 | 80 | 47 | 1.2796 | 99.9 | 5.209 | 80 | 42.986 | 34.9444 | 96.8622 | 96.9418 | 0.14852
800-80-42-6-99,9 | 800 | 80 | 42 | 6 | 34.7268 | 1041.8657 | 798.7182 | 79.9 | 43.2518 | 0.84091 | 25.2692 | -12.153 | 80 | 47 | 1.5356 | 99.9 | 6.226 | 80 | 43.0172 | 35.4215 | 97.2601 | 97.5785 | 0.17706
800-80-42-7-99,9 | 800 | 80 | 42 | 7 | 34.7268 | 1041.8657 | 798.678 | 79.9 | 43.2822 | 0.69795 | 20.9744 | -14.1775 | 80 | 47 | 1.7915 | 99.9 | 7.2424 | 80 | 43.0406 | 35.8203 | 97.5506 | 97.9902 | 0.20571
800-80-42-8-99,9 | 800 | 80 | 42 | 8 | 34.7268 | 1041.8657 | 798.6393 | 79.9 | 43.3115 | 0.60031 | 18.0411 | -15.7969 | 80 | 47 | 2.0474 | 99.9 | 8.2585 | 80 | 43.0596 | 36.1739 | 97.7718 | 98.2713 | 0.23442
800-80-42-9-99,9 | 800 | 80 | 42 | 9 | 34.7268 | 1041.8657 | 798.6016 | 79.9 | 43.3397 | 0.53073 | 15.9507 | -17.109 | 80 | 47 | 2.3033 | 99.9 | 9.2743 | 80 | 43.0753 | 36.4994 | 97.9457 | 98.4717 | 0.26319
800-80-42-10-99,9 | 800 | 80 | 42 | 10 | 34.7268 | 1041.8657 | 798.5644 | 79.9 | 43.3661 | 0.47939 | 14.4085 | -18.1846 | 80 | 47 | 2.5593 | 99.9 | 10.2899 | 80 | 43.0873 | 36.8067 | 98.086 | 98.6195 | 0.29199
800-80-44-1-99,9 | 800 | 80 | 44 | 1 | 38.3937 | 1151.8698 | 799.0601 | 79.9 | 44.9635 | 9.4097 | 282.6397 | 18.0585 | 80 | 49 | 0.25593 | 99.9 | 1.1235 | 80 | 44.6151 | 29.24 | 89.3716 | 75.4916 | 0.034502
800-80-44-2-99,9 | 800 | 80 | 44 | 2 | 38.3937 | 1151.8698 | 798.8684 | 79.9 | 45.1518 | 4.5146 | 135.6392 | 7.302 | 80 | 49 | 0.51185 | 99.9 | 2.1592 | 80 | 44.8359 | 34.3909 | 93.2687 | 88.2412 | 0.059033
800-80-44-3-99,9 | 800 | 80 | 44 | 3 | 38.3937 | 1151.8698 | 798.7742 | 79.9 | 45.2404 | 2.7043 | 81.2587 | 1.1314 | 80 | 49 | 0.76778 | 99.9 | 3.1837 | 80 | 44.952 | 36.4572 | 95.0046 | 92.9564 | 0.084059
800-80-44-4-99,9 | 800 | 80 | 44 | 4 | 38.3937 | 1151.8698 | 798.7102 | 79.9 | 45.2925 | 1.8407 | 55.3137 | -3.3594 | 80 | 49 | 1.0237 | 99.9 | 4.2044 | 80 | 45.0224 | 37.5767 | 95.9824 | 95.2057 | 0.10943
800-80-44-5-99,9 | 800 | 80 | 44 | 5 | 38.3937 | 1151.8698 | 798.6585 | 79.9 | 45.333 | 1.3642 | 40.9986 | -6.7755 | 80 | 49 | 1.2796 | 99.9 | 5.2231 | 80 | 45.0699 | 38.3091 | 96.6073 | 96.4467 | 0.13503
800-80-44-6-99,9 | 800 | 80 | 44 | 6 | 38.3937 | 1151.8698 | 798.6129 | 79.9 | 45.3653 | 1.0744 | 32.2892 | -9.4506 | 80 | 49 | 1.5356 | 99.9 | 6.2408 | 80 | 45.1045 | 38.8549 | 97.0401 | 97.2017 | 0.16077
800-80-44-7-99,9 | 800 | 80 | 44 | 7 | 38.3937 | 1151.8698 | 798.5706 | 79.9 | 45.4018 | 0.88578 | 26.6224 | -11.5815 | 80 | 49 | 1.7915 | 99.9 | 7.2578 | 80 | 45.135 | 39.2994 | 97.357 | 97.6929 | 0.18663
800-80-44-8-99,9 | 800 | 80 | 44 | 8 | 38.3937 | 1151.8698 | 798.5302 | 79.9 | 45.4282 | 0.75577 | 22.7162 | -13.3134 | 80 | 49 | 2.0474 | 99.9 | 8.2744 | 80 | 45.1559 | 39.6854 | 97.5989 | 98.0315 | 0.21255
800-80-44-9-99,9 | 800 | 80 | 44 | 9 | 38.3937 | 1151.8698 | 798.491 | 79.9 | 45.4533 | 0.66267 | 19.9189 | -14.7342 | 80 | 49 | 2.3033 | 99.9 | 9.2907 | 80 | 45.1734 | 40.0344 | 97.7895 | 98.274 | 0.23853
800-80-44-10-99,9 | 800 | 80 | 44 | 10 | 38.3937 | 1151.8698 | 798.4526 | 79.9 | 45.4776 | 0.59378 | 17.8491 | -15.9111 | 80 | 49 | 2.5593 | 99.9 | 10.3067 | 80 | 45.1883 | 40.3592 | 97.9434 | 98.4534 | 0.26455
800-80-46-1-99,9 | 800 | 80 | 46 | 1 | 42.3882 | 1271.7208 | 798.991 | 79.9 | 47.0263 | 11.4531 | 344.0478 | 18.0585 | 80 | 51 | 0.25593 | 99.9 | 1.1311 | 80 | 46.6402 | 31.191 | 88.7613 | 72.9804 | 0.032326
800-80-46-2-99,9 | 800 | 80 | 46 | 2 | 42.3882 | 1271.7208 | 798.7708 | 79.9 | 47.2486 | 5.6787 | 170.6346 | 10.1307 | 80 | 51 | 0.51185 | 99.9 | 2.17 | 80 | 46.888 | 37.2213 | 92.7832 | 86.603 | 0.054482
800-80-46-3-99,9 | 800 | 80 | 46 | 3 | 42.3882 | 1271.7208 | 798.6627 | 79.9 | 47.3497 | 3.4511 | 103.7126 | 4.0424 | 80 | 51 | 0.76778 | 99.9 | 3.1965 | 80 | 47.0195 | 39.7049 | 94.6164 | 91.8583 | 0.077047
800-80-46-4-99,9 | 800 | 80 | 46 | 4 | 42.3882 | 1271.7208 | 798.5907 | 79.9 | 47.4094 | 2.3612 | 70.9641 | -0.46381 | 80 | 51 | 1.0237 | 99.9 | 4.2184 | 80 | 47.1018 | 41.0507 | 95.6623 | 94.4297 | 0.099932
800-80-46-5-99,9 | 800 | 80 | 46 | 5 | 42.3882 | 1271.7208 | 798.5341 | 79.9 | 47.4515 | 1.7493 | 52.5797 | -3.9425 | 80 | 51 | 1.2796 | 99.9 | 5.2381 | 80 | 47.1576 | 41.9185 | 96.336 | 95.873 | 0.12303
800-80-46-6-99,9 | 800 | 80 | 46 | 6 | 42.3882 | 1271.7208 | 798.485 | 79.9 | 47.4866 | 1.3729 | 41.2674 | -6.7017 | 80 | 51 | 1.5356 | 99.9 | 6.2565 | 80 | 47.1981 | 42.5509 | 96.8049 | 96.7611 | 0.14629
800-80-46-7-99,9 | 800 | 80 | 46 | 7 | 42.3882 | 1271.7208 | 798.4401 | 79.9 | 47.5177 | 1.1253 | 33.8278 | -8.9325 | 80 | 51 | 1.7915 | 99.9 | 7.2742 | 80 | 47.2295 | 43.0544 | 97.1496 | 97.3452 | 0.16964
800-80-46-8-99,9 | 800 | 80 | 46 | 8 | 42.3882 | 1271.7208 | 798.3977 | 79.9 | 47.545 | 0.95399 | 28.679 | -10.763 | 80 | 51 | 2.0474 | 99.9 | 8.2914 | 80 | 47.2547 | 43.4816 | 97.4133 | 97.7494 | 0.19308
800-80-46-9-99,9 | 800 | 80 | 46 | 9 | 42.3882 | 1271.7208 | 798.3569 | 79.9 | 47.5768 | 0.83098 | 24.9823 | -12.2776 | 80 | 51 | 2.3033 | 99.9 | 9.3081 | 80 | 47.2788 | 43.8605 | 97.6215 | 98.0396 | 0.21657
800-80-46-10-99,9 | 800 | 80 | 46 | 10 | 42.3882 | 1271.7208 | 798.3171 | 79.9 | 47.6012 | 0.73926 | 22.2258 | -13.5501 | 80 | 51 | 2.5593 | 99.9 | 10.3247 | 80 | 47.2953 | 44.2082 | 97.7899 | 98.256 | 0.2401
800-80-48-1-99,9 | 800 | 80 | 48 | 1 | 46.7354 | 1402.1298 | 798.937 | 79.9 | 49.0984 | 13.8351 | 415.6286 | 18.0585 | 80 | 53 | 0.25593 | 99.9 | 1.1387 | 80 | 48.6633 | 33.1563 | 88.1547 | 70.397 | 0.030395
800-80-48-2-99,9 | 800 | 80 | 48 | 2 | 46.7354 | 1402.1298 | 798.6853 | 79.9 | 49.3407 | 7.0862 | 212.9498 | 13.6116 | 80 | 53 | 0.51185 | 99.9 | 2.1813 | 80 | 48.9375 | 40.161 | 92.2845 | 84.8375 | 0.050442
800-80-48-3-99,9 | 800 | 80 | 48 | 3 | 46.7354 | 1402.1298 | 798.5611 | 79.9 | 49.4607 | 4.3754 | 131.506 | 6.923 | 80 | 53 | 0.76778 | 99.9 | 3.2098 | 80 | 49.0876 | 43.1278 | 94.211 | 90.638 | 0.070822
800-80-48-4-99,9 | 800 | 80 | 48 | 4 | 46.7354 | 1402.1298 | 798.4798 | 79.9 | 49.5295 | 3.0143 | 90.6069 | 2.4246 | 80 | 53 | 1.0237 | 99.9 | 4.2332 | 80 | 49.1819 | 44.7448 | 95.3247 | 93.5503 | 0.091489
800-80-48-5-99,9 | 800 | 80 | 48 | 5 | 46.7354 | 1402.1298 | 798.4172 | 79.9 | 49.5783 | 2.2371 | 67.2493 | -1.0928 | 80 | 53 | 1.2796 | 99.9 | 5.2539 | 80 | 49.2475 | 45.7779 | 96.048 | 95.2133 | 0.11236
800-80-48-6-99,9 | 800 | 80 | 48 | 6 | 46.7354 | 1402.1298 | 798.364 | 79.9 | 49.6155 | 1.7527 | 52.6916 | -3.918 | 80 | 53 | 1.5356 | 99.9 | 6.2732 | 80 | 49.2956 | 46.5183 | 96.5543 | 96.2498 | 0.13338
800-80-48-7-99,9 | 800 | 80 | 48 | 7 | 46.7354 | 1402.1298 | 798.316 | 79.9 | 49.6476 | 1.4312 | 43.0284 | -6.2289 | 80 | 53 | 1.7915 | 99.9 | 7.2916 | 80 | 49.3326 | 47.0957 | 96.9279 | 96.9377 | 0.15451
800-80-48-8-99,9 | 800 | 80 | 48 | 8 | 46.7354 | 1402.1298 | 798.2712 | 79.9 | 49.677 | 1.2072 | 36.2966 | -8.1453 | 80 | 53 | 2.0474 | 99.9 | 8.3094 | 80 | 49.3623 | 47.5756 | 97.2146 | 97.4169 | 0.17572
800-80-48-9-99,9 | 800 | 80 | 48 | 9 | 46.7354 | 1402.1298 | 798.2284 | 79.9 | 49.7086 | 1.0454 | 31.4339 | -9.7485 | 80 | 53 | 2.3033 | 99.9 | 9.3268 | 80 | 49.3912 | 47.9933 | 97.4414 | 97.7631 | 0.19698
800-80-48-10-99,9 | 800 | 80 | 48 | 10 | 46.7354 | 1402.1298 | 798.187 | 79.9 | 49.7333 | 0.92427 | 27.7928 | -11.1087 | 80 | 53 | 2.5593 | 99.9 | 10.3438 | 80 | 49.4117 | 48.3704 | 97.6251 | 98.0223 | 0.21829
800-80-50-1-99,9 | 800 | 80 | 50 | 1 | 51.4585 | 1543.8455 | 798.8658 | 79.9 | 51.1537 | 16.5804 | 498.1461 | 18.0585 | 80 | 55 | 0.25593 | 99.9 | 1.1463 | 80 | 50.6843 | 35.1341 | 87.5523 | 67.7792 | 0.028671
800-80-50-2-99,9 | 800 | 80 | 50 | 2 | 51.4585 | 1543.8455 | 798.5802 | 79.9 | 51.4476 | 8.7762 | 263.7683 | 17.1002 | 80 | 55 | 0.51185 | 99.9 | 2.193 | 80 | 50.9869 | 43.1942 | 91.7754 | 82.9452 | 0.046858
800-80-50-3-99,9 | 800 | 80 | 50 | 3 | 51.4585 | 1543.8455 | 798.4377 | 79.9 | 51.5793 | 5.5106 | 165.6522 | 9.7699 | 80 | 55 | 0.76778 | 99.9 | 3.2238 | 80 | 51.1577 | 46.7156 | 93.7901 | 89.2911 | 0.065291
800-80-50-4-99,9 | 800 | 80 | 50 | 4 | 51.4585 | 1543.8455 | 798.3454 | 79.9 | 51.6584 | 3.8284 | 115.0956 | 5.3001 | 80 | 55 | 1.0237 | 99.9 | 4.2487 | 80 | 51.265 | 48.6538 | 94.9704 | 92.5603 | 0.08398
800-80-50-5-99,9 | 800 | 80 | 50 | 5 | 51.4585 | 1543.8455 | 798.2757 | 79.9 | 51.712 | 2.8504 | 85.701 | 1.7623 | 80 | 55 | 1.2796 | 99.9 | 5.2706 | 80 | 51.3407 | 49.8877 | 95.7436 | 94.4608 | 0.10286
800-80-50-6-99,9 | 800 | 80 | 50 | 6 | 51.4585 | 1543.8455 | 798.2175 | 79.9 | 51.7597 | 2.2339 | 67.1698 | -1.1066 | 80 | 55 | 1.5356 | 99.9 | 6.2909 | 80 | 51.3991 | 50.7602 | 96.2882 | 95.6589 | 0.12189
800-80-50-7-99,9 | 800 | 80 | 50 | 7 | 51.4585 | 1543.8455 | 798.1659 | 79.9 | 51.7882 | 1.8194 | 54.7116 | -3.4853 | 80 | 55 | 1.7915 | 99.9 | 7.3101 | 80 | 51.4404 | 51.4305 | 96.6917 | 96.4643 | 0.14102
800-80-50-8-99,9 | 800 | 80 | 50 | 8 | 51.4585 | 1543.8455 | 798.1183 | 79.9 | 51.8178 | 1.5289 | 45.9778 | -5.4761 | 80 | 55 | 2.0474 | 99.9 | 8.3286 | 80 | 51.475 | 51.977 | 97.0023 | 97.0289 | 0.16023
800-80-50-9-99,9 | 800 | 80 | 50 | 9 | 51.4585 | 1543.8455 | 798.0732 | 79.9 | 51.8482 | 1.3177 | 39.6278 | -7.1589 | 80 | 55 | 2.3033 | 99.9 | 9.3465 | 80 | 51.5066 | 52.4442 | 97.2487 | 97.4394 | 0.17949
800-80-50-10-99,9 | 800 | 80 | 50 | 10 | 51.4585 | 1543.8455 | 798.0299 | 79.9 | 51.8743 | 1.1589 | 34.8548 | -8.5986 | 80 | 55 | 2.5593 | 99.9 | 10.3641 | 80 | 51.5292 | 52.8588 | 97.4486 | 97.7479 | 0.19881
900-50-10-1-98,5 | 900 | 50 | 10 | 1 | 8.6647 | 231.0715 | 899.7363 | 49.9 | 10.2481 | 0.86992 | 23.2061 | -16.771 | 50 | 15 | 3.8344 | 98.5 | 1.0373 | 50 | 10.2373 | 11.6291 | 95.3412 | 89.9601 | 0.12829
900-50-10-2-98,5 | 900 | 50 | 10 | 2 | 8.6647 | 231.0715 | 899.7134 | 49.9 | 10.2879 | 0.74774 | 19.9472 | -18.381 | 50 | 15 | 7.6687 | 98.5 | 2.0464 | 50 | 10.2591 | 15.5856 | 96.735 | 91.3703 | 0.25262
900-50-10-3-98,5 | 900 | 50 | 10 | 3 | 8.6647 | 231.0715 | 899.6936 | 49.9 | 10.3165 | 0.72206 | 19.2627 | -18.75 | 50 | 15 | 11.5031 | 98.5 | 3.0548 | 50 | 10.2645 | 19.4457 | 97.2207 | 91.6666 | 0.37771
900-50-10-4-98,5 | 900 | 50 | 10 | 4 | 8.6647 | 231.0715 | 899.6743 | 49.9 | 10.3469 | 0.7135 | 19.0346 | -18.8756 | 50 | 15 | 15.3374 | 98.5 | 4.063 | 50 | 10.27 | 23.2886 | 97.4669 | 91.7654 | 0.50307
900-50-10-5-98,5 | 900 | 50 | 10 | 5 | 8.6647 | 231.0715 | 899.6551 | 49.9 | 10.3781 | 0.71022 | 18.9477 | -18.9238 | 50 | 15 | 19.1718 | 98.5 | 5.0711 | 50 | 10.2746 | 27.1262 | 97.6157 | 91.8032 | 0.62858
900-50-10-6-98,5 | 900 | 50 | 10 | 6 | 8.6647 | 231.0715 | 899.6361 | 49.9 | 10.4076 | 0.70901 | 18.9156 | -18.9417 | 50 | 15 | 23.0061 | 98.5 | 6.0792 | 50 | 10.2766 | 30.9618 | 97.7153 | 91.8173 | 0.75418
900-50-10-7-98,5 | 900 | 50 | 10 | 7 | 8.6647 | 231.0715 | 899.6171 | 49.9 | 10.4378 | 0.70886 | 18.9122 | -18.9417 | 50 | 15 | 26.8405 | 98.5 | 7.0873 | 50 | 10.2798 | 34.7963 | 97.7866 | 91.8189 | 0.87986
900-50-10-8-98,5 | 900 | 50 | 10 | 8 | 8.6647 | 231.0715 | 899.5981 | 49.9 | 10.4686 | 0.70931 | 18.9245 | -18.9435 | 50 | 15 | 30.6748 | 98.5 | 8.0953 | 50 | 10.2836 | 38.6302 | 97.8401 | 91.8138 | 1.0056
900-50-10-9-98,5 | 900 | 50 | 10 | 9 | 8.6647 | 231.0715 | 899.5791 | 49.9 | 10.4985 | 0.71005 | 18.9445 | -18.9255 | 50 | 15 | 34.5092 | 98.5 | 9.1034 | 50 | 10.2865 | 42.4638 | 97.8818 | 91.8053 | 1.1314
900-50-10-10-98,5 | 900 | 50 | 10 | 10 | 8.6647 | 231.0715 | 899.5601 | 49.9 | 10.5292 | 0.71103 | 18.9712 | -18.9106 | 50 | 15 | 38.3435 | 98.5 | 10.1114 | 50 | 10.2904 | 46.2971 | 97.9152 | 91.7939 | 1.2573
900-50-12-1-98,5 | 900 | 50 | 12 | 1 | 9.8679 | 263.1583 | 899.704 | 49.9 | 12.2846 | 1.0547 | 28.135 | -14.6948 | 50 | 17 | 3.8344 | 98.5 | 1.0412 | 50 | 12.2588 | 12.6476 | 94.9714 | 89.3122 | 0.11347
900-50-12-2-98,5 | 900 | 50 | 12 | 2 | 9.8679 | 263.1583 | 899.6789 | 49.9 | 12.3243 | 0.87889 | 23.4467 | -16.6562 | 50 | 17 | 7.6687 | 98.5 | 2.0507 | 50 | 12.288 | 16.6577 | 96.5309 | 91.0934 | 0.22249
900-50-12-3-98,5 | 900 | 50 | 12 | 3 | 9.8679 | 263.1583 | 899.6583 | 49.9 | 12.3529 | 0.84073 | 22.4293 | -17.1305 | 50 | 17 | 11.5031 | 98.5 | 3.0594 | 50 | 12.298 | 20.5302 | 97.0793 | 91.4801 | 0.33233
900-50-12-4-98,5 | 900 | 50 | 12 | 4 | 9.8679 | 263.1583 | 899.6384 | 49.9 | 12.3838 | 0.82754 | 22.0779 | -17.2989 | 50 | 17 | 15.3374 | 98.5 | 4.0679 | 50 | 12.3027 | 24.3777 | 97.3581 | 91.6138 | 0.44246
900-50-12-5-98,5 | 900 | 50 | 12 | 5 | 9.8679 | 263.1583 | 899.6188 | 49.9 | 12.4119 | 0.82195 | 21.9292 | -17.3709 | 50 | 17 | 19.1718 | 98.5 | 5.0762 | 50 | 12.307 | 28.2177 | 97.5268 | 91.6705 | 0.55274
900-50-12-6-98,5 | 900 | 50 | 12 | 6 | 9.8679 | 263.1583 | 899.5993 | 49.9 | 12.4427 | 0.81968 | 21.8693 | -17.4 | 50 | 17 | 23.0061 | 98.5 | 6.0845 | 50 | 12.3109 | 32.0543 | 97.6398 | 91.6934 | 0.66312
900-50-12-7-98,5 | 900 | 50 | 12 | 7 | 9.8679 | 263.1583 | 899.5799 | 49.9 | 12.4741 | 0.819 | 21.8515 | -17.4 | 50 | 17 | 26.8405 | 98.5 | 7.0928 | 50 | 12.315 | 35.8893 | 97.7207 | 91.7003 | 0.77358
900-50-12-8-98,5 | 900 | 50 | 12 | 8 | 9.8679 | 263.1583 | 899.5605 | 49.9 | 12.5046 | 0.8191 | 21.8547 | -17.4087 | 50 | 17 | 30.6748 | 98.5 | 8.101 | 50 | 12.3186 | 39.7236 | 97.7815 | 91.6993 | 0.8841
900-50-12-9-98,5 | 900 | 50 | 12 | 9 | 9.8679 | 263.1583 | 899.5411 | 49.9 | 12.535 | 0.81969 | 21.8708 | -17.4071 | 50 | 17 | 34.5092 | 98.5 | 9.1093 | 50 | 12.3226 | 43.5573 | 97.8289 | 91.6933 | 0.99468
900-50-12-10-98,5 | 900 | 50 | 12 | 10 | 9.8679 | 263.1583 | 899.5217 | 49.9 | 12.5653 | 0.82059 | 21.8952 | -17.3873 | 50 | 17 | 38.3435 | 98.5 | 10.1175 | 50 | 12.3265 | 47.3908 | 97.8669 | 91.6843 | 1.1053
900-50-14-1-98,5 | 900 | 50 | 14 | 1 | 11.2155 | 299.0976 | 899.6685 | 49.9 | 14.3219 | 1.2843 | 34.2636 | -12.5314 | 50 | 19 | 3.8344 | 98.5 | 1.0455 | 50 | 14.2875 | 13.7655 | 94.5692 | 88.5486 | 0.10069
900-50-14-2-98,5 | 900 | 50 | 14 | 2 | 11.2155 | 299.0976 | 899.6407 | 49.9 | 14.363 | 1.0349 | 27.6098 | -14.8905 | 50 | 19 | 7.6687 | 98.5 | 2.0555 | 50 | 14.3185 | 17.8493 | 96.3058 | 90.7727 | 0.19645
900-50-14-3-98,5 | 900 | 50 | 14 | 3 | 11.2155 | 299.0976 | 899.6191 | 49.9 | 14.3942 | 0.9791 | 26.122 | -15.4897 | 50 | 19 | 11.5031 | 98.5 | 3.0645 | 50 | 14.3338 | 21.7394 | 96.9228 | 91.2701 | 0.29307
900-50-14-4-98,5 | 900 | 50 | 14 | 4 | 11.2155 | 299.0976 | 899.5986 | 49.9 | 14.4248 | 0.95914 | 25.5901 | -15.7116 | 50 | 19 | 15.3374 | 98.5 | 4.0732 | 50 | 14.3406 | 25.5938 | 97.2377 | 91.4481 | 0.39
900-50-14-5-98,5 | 900 | 50 | 14 | 5 | 11.2155 | 299.0976 | 899.5785 | 49.9 | 14.4539 | 0.95041 | 25.3577 | -15.8098 | 50 | 19 | 19.1718 | 98.5 | 5.0818 | 50 | 14.3462 | 29.4368 | 97.4284 | 91.5259 | 0.48709
900-50-14-6-98,5 | 900 | 50 | 14 | 6 | 11.2155 | 299.0976 | 899.5585 | 49.9 | 14.4843 | 0.94643 | 25.2521 | -15.8547 | 50 | 19 | 23.0061 | 98.5 | 6.0903 | 50 | 14.3499 | 33.2752 | 97.5563 | 91.5614 | 0.58428
900-50-14-7-98,5 | 900 | 50 | 14 | 7 | 11.2155 | 299.0976 | 899.5387 | 49.9 | 14.5146 | 0.94473 | 25.2071 | -15.8739 | 50 | 19 | 26.8405 | 98.5 | 7.0988 | 50 | 14.3543 | 37.1112 | 97.6479 | 91.5766 | 0.68155
900-50-14-8-98,5 | 900 | 50 | 14 | 8 | 11.2155 | 299.0976 | 899.5188 | 49.9 | 14.5449 | 0.94426 | 25.1952 | -15.8739 | 50 | 19 | 30.6748 | 98.5 | 8.1073 | 50 | 14.3578 | 40.946 | 97.7169 | 91.5808 | 0.77887
900-50-14-9-98,5 | 900 | 50 | 14 | 9 | 11.2155 | 299.0976 | 899.499 | 49.9 | 14.5751 | 0.94451 | 25.2026 | -15.879 | 50 | 19 | 34.5092 | 98.5 | 9.1157 | 50 | 14.3621 | 44.7801 | 97.7706 | 91.5785 | 0.87625
900-50-14-10-98,5 | 900 | 50 | 14 | 10 | 11.2155 | 299.0976 | 899.4792 | 49.9 | 14.6051 | 0.94523 | 25.2222 | -15.8758 | 50 | 19 | 38.3435 | 98.5 | 10.1242 | 50 | 14.3662 | 48.6138 | 97.8136 | 91.5721 | 0.97368
900-50-16-1-98,5 | 900 | 50 | 16 | 1 | 12.722 | 339.2755 | 899.6272 | 49.9 | 16.3675 | 1.5709 | 41.9112 | -10.2896 | 50 | 21 | 3.8344 | 98.5 | 1.0501 | 50 | 16.3178 | 14.9855 | 94.1348 | 87.6519 | 0.089677
900-50-16-2-98,5 | 900 | 50 | 16 | 2 | 12.722 | 339.2755 | 899.5959 | 49.9 | 16.4081 | 1.2218 | 32.5977 | -13.0736 | 50 | 21 | 7.6687 | 98.5 | 2.0608 | 50 | 16.3539 | 19.169 | 96.0584 | 90.3963 | 0.17391
900-50-16-3-98,5 | 900 | 50 | 16 | 3 | 12.722 | 339.2755 | 899.573 | 49.9 | 16.4361 | 1.1407 | 30.4342 | -13.8253 | 50 | 21 | 11.5031 | 98.5 | 3.0701 | 50 | 16.3689 | 23.0844 | 96.7501 | 91.0339 | 0.25904
900-50-16-4-98,5 | 900 | 50 | 16 | 4 | 12.722 | 339.2755 | 899.5519 | 49.9 | 16.4702 | 1.1113 | 29.6509 | -14.1097 | 50 | 21 | 15.3374 | 98.5 | 4.0791 | 50 | 16.3812 | 26.9482 | 97.1046 | 91.2648 | 0.34451
900-50-16-5-98,5 | 900 | 50 | 16 | 5 | 12.722 | 339.2755 | 899.5312 | 49.9 | 16.4991 | 1.0979 | 29.2938 | -14.2417 | 50 | 21 | 19.1718 | 98.5 | 5.0879 | 50 | 16.3878 | 30.7959 | 97.3197 | 91.3702 | 0.43014
900-50-16-6-98,5 | 900 | 50 | 16 | 6 | 12.722 | 339.2755 | 899.5107 | 49.9 | 16.5282 | 1.0913 | 29.1185 | -14.307 | 50 | 21 | 23.0061 | 98.5 | 6.0967 | 50 | 16.3907 | 34.6369 | 97.464 | 91.4221 | 0.51587
900-50-16-7-98,5 | 900 | 50 | 16 | 7 | 12.722 | 339.2755 | 899.4904 | 49.9 | 16.5595 | 1.0882 | 29.0365 | -14.3377 | 50 | 21 | 26.8405 | 98.5 | 7.1054 | 50 | 16.3971 | 38.4743 | 97.5676 | 91.4464 | 0.60169
900-50-16-8-98,5 | 900 | 50 | 16 | 8 | 12.722 | 339.2755 | 899.4701 | 49.9 | 16.5895 | 1.0868 | 29.0005 | -14.3511 | 50 | 21 | 30.6748 | 98.5 | 8.114 | 50 | 16.4009 | 42.31 | 97.6455 | 91.4572 | 0.68757
900-50-16-9-98,5 | 900 | 50 | 16 | 9 | 12.722 | 339.2755 | 899.4499 | 49.9 | 16.6194 | 1.0865 | 28.9929 | -14.3511 | 50 | 21 | 34.5092 | 98.5 | 9.1227 | 50 | 16.4055 | 46.1447 | 97.7062 | 91.4597 | 0.77349
900-50-16-10-98,5 | 900 | 50 | 16 | 10 | 12.722 | 339.2755 | 899.4297 | 49.9 | 16.6487 | 1.0868 | 29.0025 | -14.3539 | 50 | 21 | 38.3435 | 98.5 | 10.1313 | 50 | 16.4089 | 49.9787 | 97.7549 | 91.457 | 0.85946
900-50-18-1-98,5 | 900 | 50 | 18 | 1 | 14.4032 | 384.1083 | 899.5878 | 49.9 | 18.4086 | 1.9275 | 51.4259 | -7.9777 | 50 | 23 | 3.8344 | 98.5 | 1.0551 | 50 | 18.3443 | 16.3101 | 93.6681 | 86.6177 | 0.080156
900-50-18-2-98,5 | 900 | 50 | 18 | 2 | 14.4032 | 384.1083 | 899.5519 | 49.9 | 18.4565 | 1.4467 | 38.5989 | -11.2009 | 50 | 23 | 7.6687 | 98.5 | 2.0665 | 50 | 18.3922 | 20.6253 | 95.7875 | 89.956 | 0.15436
900-50-18-3-98,5 | 900 | 50 | 18 | 3 | 14.4032 | 384.1083 | 899.5275 | 49.9 | 18.4898 | 1.3311 | 35.516 | -12.1232 | 50 | 23 | 11.5031 | 98.5 | 3.0763 | 50 | 18.4122 | 24.5752 | 96.5601 | 90.7585 | 0.2295
900-50-18-4-98,5 | 900 | 50 | 18 | 4 | 14.4032 | 384.1083 | 899.5055 | 49.9 | 18.5162 | 1.2873 | 34.3485 | -12.492 | 50 | 23 | 15.3374 | 98.5 | 4.0855 | 50 | 18.4216 | 28.4533 | 96.9578 | 91.0625 | 0.30497
900-50-18-5-98,5 | 900 | 50 | 18 | 5 | 14.4032 | 384.1083 | 899.4842 | 49.9 | 18.549 | 1.2675 | 33.8215 | -12.6622 | 50 | 23 | 19.1718 | 98.5 | 5.0946 | 50 | 18.4332 | 32.3075 | 97.1997 | 91.1998 | 0.38064
900-50-18-6-98,5 | 900 | 50 | 18 | 6 | 14.4032 | 384.1083 | 899.4632 | 49.9 | 18.5776 | 1.2572 | 33.5467 | -12.752 | 50 | 23 | 23.0061 | 98.5 | 6.1036 | 50 | 18.4373 | 36.1521 | 97.3623 | 91.2716 | 0.45641
900-50-18-7-98,5 | 900 | 50 | 18 | 7 | 14.4032 | 384.1083 | 899.4424 | 49.9 | 18.6089 | 1.2519 | 33.4065 | -12.798 | 50 | 23 | 26.8405 | 98.5 | 7.1125 | 50 | 18.444 | 39.9918 | 97.479 | 91.3082 | 0.53227
900-50-18-8-98,5 | 900 | 50 | 18 | 8 | 14.4032 | 384.1083 | 899.4216 | 49.9 | 18.6377 | 1.2491 | 33.3316 | -12.8226 | 50 | 23 | 30.6748 | 98.5 | 8.1214 | 50 | 18.4476 | 43.829 | 97.5669 | 91.3279 | 0.60817
900-50-18-9-98,5 | 900 | 50 | 18 | 9 | 14.4032 | 384.1083 | 899.401 | 49.9 | 18.6676 | 1.2479 | 33.301 | -12.8327 | 50 | 23 | 34.5092 | 98.5 | 9.1303 | 50 | 18.452 | 47.6645 | 97.6354 | 91.3361 | 0.68413
900-50-18-10-98,5 | 900 | 50 | 18 | 10 | 14.4032 | 384.1083 | 899.3803 | 49.9 | 18.6971 | 1.2477 | 33.2963 | -12.8327 | 50 | 23 | 38.3435 | 98.5 | 10.1391 | 50 | 18.4572 | 51.499 | 97.6903 | 91.3375 | 0.76014
900-50-20-1-98,5 | 900 | 50 | 20 | 1 | 16.2757 | 434.0444 | 899.5425 | 49.9 | 20.4537 | 2.3718 | 63.2828 | -5.5955 | 50 | 25 | 3.8344 | 98.5 | 1.0604 | 50 | 20.3731 | 17.7383 | 93.1704 | 85.4276 | 0.071922
900-50-20-2-98,5 | 900 | 50 | 20 | 2 | 16.2757 | 434.0444 | 899.5008 | 49.9 | 20.5084 | 1.7185 | 45.8553 | -9.2667 | 50 | 25 | 7.6687 | 98.5 | 2.0728 | 50 | 20.4321 | 22.2259 | 95.4921 | 89.4412 | 0.13739
900-50-20-3-98,5 | 900 | 50 | 20 | 3 | 16.2757 | 434.0444 | 899.4745 | 49.9 | 20.5396 | 1.5549 | 41.4905 | -10.3888 | 50 | 25 | 11.5031 | 98.5 | 3.083 | 50 | 20.4544 | 26.2239 | 96.3514 | 90.4465 | 0.20379
900-50-20-4-98,5 | 900 | 50 | 20 | 4 | 16.2757 | 434.0444 | 899.4514 | 49.9 | 20.5752 | 1.4927 | 39.8312 | -10.8442 | 50 | 25 | 15.3374 | 98.5 | 4.0926 | 50 | 20.473 | 30.1204 | 96.7963 | 90.8288 | 0.27058
900-50-20-5-98,5 | 900 | 50 | 20 | 5 | 16.2757 | 434.0444 | 899.4294 | 49.9 | 20.6017 | 1.4628 | 39.0342 | -11.0692 | 50 | 25 | 19.1718 | 98.5 | 5.1019 | 50 | 20.48 | 33.9847 | 97.0677 | 91.0126 | 0.33754
900-50-20-6-98,5 | 900 | 50 | 20 | 6 | 16.2757 | 434.0444 | 899.4078 | 49.9 | 20.6336 | 1.4474 | 38.6255 | -11.1862 | 50 | 25 | 23.0061 | 98.5 | 6.1112 | 50 | 20.4893 | 37.8344 | 97.2503 | 91.1069 | 0.40463
900-50-20-7-98,5 | 900 | 50 | 20 | 7 | 16.2757 | 434.0444 | 899.3865 | 49.9 | 20.662 | 1.4387 | 38.393 | -11.2533 | 50 | 25 | 26.8405 | 98.5 | 7.1203 | 50 | 20.4929 | 41.6775 | 97.3815 | 91.1606 | 0.47179
900-50-20-8-98,5 | 900 | 50 | 20 | 8 | 16.2757 | 434.0444 | 899.3652 | 49.9 | 20.6926 | 1.434 | 38.2684 | -11.2894 | 50 | 25 | 30.6748 | 98.5 | 8.1294 | 50 | 20.5005 | 45.5165 | 97.4804 | 91.1895 | 0.53902
900-50-20-9-98,5 | 900 | 50 | 20 | 9 | 16.2757 | 434.0444 | 899.3441 | 49.9 | 20.7219 | 1.4314 | 38.2009 | -11.309 | 50 | 25 | 34.5092 | 98.5 | 9.1385 | 50 | 20.5055 | 49.3535 | 97.5575 | 91.2053 | 0.60629
900-50-20-10-98,5 | 900 | 50 | 20 | 10 | 16.2757 | 434.0444 | 899.323 | 49.9 | 20.7511 | 1.4303 | 38.1716 | -11.309 | 50 | 25 | 38.3435 | 98.5 | 10.1476 | 50 | 20.5105 | 53.1889 | 97.6193 | 91.2122 | 0.67361
900-50-22-1-98,5 | 900 | 50 | 22 | 1 | 18.3576 | 489.5638 | 899.4941 | 49.9 | 22.5059 | 2.9242 | 78.0272 | -3.1524 | 50 | 27 | 3.8344 | 98.5 | 1.0662 | 50 | 22.403 | 19.2677 | 92.6437 | 84.0708 | 0.064795
900-50-22-2-98,5 | 900 | 50 | 22 | 2 | 18.3576 | 489.5638 | 899.4449 | 49.9 | 22.5655 | 2.0488 | 54.6718 | -7.2658 | 50 | 27 | 7.6687 | 98.5 | 2.0795 | 50 | 22.4749 | 23.9775 | 95.1715 | 88.8394 | 0.12263
900-50-22-3-98,5 | 900 | 50 | 22 | 3 | 18.3576 | 489.5638 | 899.4162 | 49.9 | 22.6047 | 1.8214 | 48.6062 | -8.6017 | 50 | 27 | 11.5031 | 98.5 | 3.0903 | 50 | 22.508 | 28.0392 | 96.1234 | 90.078 | 0.18142
900-50-22-4-98,5 | 900 | 50 | 22 | 4 | 18.3576 | 489.5638 | 899.3918 | 49.9 | 22.6302 | 1.7314 | 46.2036 | -9.174 | 50 | 27 | 15.3374 | 98.5 | 4.1002 | 50 | 22.521 | 31.9636 | 96.6192 | 90.5687 | 0.24058
900-50-22-5-98,5 | 900 | 50 | 22 | 5 | 18.3576 | 489.5638 | 899.3689 | 49.9 | 22.6641 | 1.6888 | 45.0689 | -9.4539 | 50 | 27 | 19.1718 | 98.5 | 5.1099 | 50 | 22.5343 | 35.8405 | 96.9227 | 90.8005 | 0.29996
900-50-22-6-98,5 | 900 | 50 | 22 | 6 | 18.3576 | 489.5638 | 899.3467 | 49.9 | 22.6919 | 1.6655 | 44.4475 | -9.61 | 50 | 27 | 23.0061 | 98.5 | 6.1194 | 50 | 22.5418 | 39.6982 | 97.1272 | 90.9276 | 0.35945
900-50-22-7-98,5 | 900 | 50 | 22 | 7 | 18.3576 | 489.5638 | 899.3248 | 49.9 | 22.723 | 1.6524 | 44.0992 | -9.6983 | 50 | 27 | 26.8405 | 98.5 | 7.1288 | 50 | 22.5508 | 43.5456 | 97.2744 | 90.9989 | 0.41903
900-50-22-8-98,5 | 900 | 50 | 22 | 8 | 18.3576 | 489.5638 | 899.3031 | 49.9 | 22.7521 | 1.6445 | 43.891 | -9.7514 | 50 | 27 | 30.6748 | 98.5 | 8.1381 | 50 | 22.5569 | 47.3878 | 97.3854 | 91.0416 | 0.47867
900-50-22-9-98,5 | 900 | 50 | 22 | 9 | 18.3576 | 489.5638 | 899.2814 | 49.9 | 22.781 | 1.6399 | 43.7695 | -9.7825 | 50 | 27 | 34.5092 | 98.5 | 9.1475 | 50 | 22.5625 | 51.2268 | 97.472 | 91.0666 | 0.53835
900-50-22-10-98,5 | 900 | 50 | 22 | 10 | 18.3576 | 489.5638 | 899.2599 | 49.9 | 22.8098 | 1.6374 | 43.7029 | -9.7996 | 50 | 27 | 38.3435 | 98.5 | 10.1567 | 50 | 22.568 | 55.0636 | 97.5414 | 91.0804 | 0.59808
900-50-24-1-98,5 | 900 | 50 | 24 | 1 | 20.6653 | 551.1084 | 899.4427 | 49.9 | 24.5611 | 3.6066 | 96.2419 | -0.67351 | 50 | 29 | 3.8344 | 98.5 | 1.0723 | 50 | 24.4332 | 20.8931 | 92.0915 | 82.5475 | 0.058621
900-50-24-2-98,5 | 900 | 50 | 24 | 2 | 20.6653 | 551.1084 | 899.3842 | 49.9 | 24.6317 | 2.4515 | 65.4216 | -5.2036 | 50 | 29 | 7.6687 | 98.5 | 2.0868 | 50 | 24.5203 | 25.8826 | 94.827 | 88.1372 | 0.10981
900-50-24-3-98,5 | 900 | 50 | 24 | 3 | 20.6653 | 551.1084 | 899.3523 | 49.9 | 24.666 | 2.1372 | 57.0366 | -6.7818 | 50 | 29 | 11.5031 | 98.5 | 3.0981 | 50 | 24.5537 | 30.0312 | 95.8765 | 89.658 | 0.16192
900-50-24-4-98,5 | 900 | 50 | 24 | 4 | 20.6653 | 551.1084 | 899.3264 | 49.9 | 24.6983 | 2.0114 | 53.6819 | -7.4741 | 50 | 29 | 15.3374 | 98.5 | 4.1085 | 50 | 24.5749 | 33.9913 | 96.4273 | 90.2666 | 0.21443
900-50-24-5-98,5 | 900 | 50 | 24 | 5 | 20.6653 | 551.1084 | 899.3026 | 49.9 | 24.7328 | 1.9505 | 52.0569 | -7.8239 | 50 | 29 | 19.1718 | 98.5 | 5.1184 | 50 | 24.5953 | 37.8866 | 96.7656 | 90.5615 | 0.26717
900-50-24-6-98,5 | 900 | 50 | 24 | 6 | 20.6653 | 551.1084 | 899.2796 | 49.9 | 24.7604 | 1.9164 | 51.149 | -8.0238 | 50 | 29 | 23.0061 | 98.5 | 6.1282 | 50 | 24.6013 | 41.755 | 96.9942 | 90.7263 | 0.32002
900-50-24-7-98,5 | 900 | 50 | 24 | 7 | 20.6653 | 551.1084 | 899.2571 | 49.9 | 24.7916 | 1.8968 | 50.627 | -8.1402 | 50 | 29 | 26.8405 | 98.5 | 7.1378 | 50 | 24.6134 | 45.609 | 97.1589 | 90.8212 | 0.37297
900-50-24-8-98,5 | 900 | 50 | 24 | 8 | 20.6653 | 551.1084 | 899.2348 | 49.9 | 24.8204 | 1.8847 | 50.3034 | -8.2129 | 50 | 29 | 30.6748 | 98.5 | 8.1473 | 50 | 24.6203 | 49.4555 | 97.2831 | 90.8801 | 0.42597
900-50-24-9-98,5 | 900 | 50 | 24 | 9 | 20.6653 | 551.1084 | 899.2127 | 49.9 | 24.8491 | 1.8771 | 50.1032 | -8.2581 | 50 | 29 | 34.5092 | 98.5 | 9.1568 | 50 | 24.6268 | 53.2974 | 97.3801 | 90.9166 | 0.47902
900-50-24-10-98,5 | 900 | 50 | 24 | 10 | 20.6653 | 551.1084 | 899.1907 | 49.9 | 24.8745 | 1.8722 | 49.9723 | -8.2877 | 50 | 29 | 38.3435 | 98.5 | 10.1663 | 50 | 24.6323 | 57.1367 | 97.458 | 90.9405 | 0.53211
900-50-26-1-98,5 | 900 | 50 | 26 | 1 | 23.2222 | 619.2946 | 899.3884 | 49.9 | 26.6192 | 4.4459 | 118.6462 | 1.8387 | 50 | 31 | 3.8344 | 98.5 | 1.0787 | 50 | 26.4627 | 22.6106 | 91.5153 | 80.8547 | 0.053259
900-50-26-2-98,5 | 900 | 50 | 26 | 2 | 23.2222 | 619.2946 | 899.3185 | 49.9 | 26.6994 | 2.9429 | 78.5418 | -3.0751 | 50 | 31 | 7.6687 | 98.5 | 2.0947 | 50 | 26.5676 | 27.948 | 94.4566 | 87.3271 | 0.098623
900-50-26-3-98,5 | 900 | 50 | 26 | 3 | 23.2222 | 619.2946 | 899.2827 | 49.9 | 26.7472 | 2.5175 | 67.1897 | -4.8949 | 50 | 31 | 11.5031 | 98.5 | 3.1066 | 50 | 26.6176 | 32.2078 | 95.6086 | 89.1593 | 0.14489
900-50-26-4-98,5 | 900 | 50 | 26 | 4 | 23.2222 | 619.2946 | 899.2548 | 49.9 | 26.7773 | 2.342 | 62.5083 | -5.7295 | 50 | 31 | 15.3374 | 98.5 | 4.1174 | 50 | 26.643 | 36.2176 | 96.2179 | 89.9149 | 0.19157
900-50-26-5-98,5 | 900 | 50 | 26 | 5 | 23.2222 | 619.2946 | 899.2297 | 49.9 | 26.8081 | 2.2549 | 60.1865 | -6.1652 | 50 | 31 | 19.1718 | 98.5 | 5.1277 | 50 | 26.6593 | 40.139 | 96.5938 | 90.2898 | 0.23847
900-50-26-6-98,5 | 900 | 50 | 26 | 6 | 23.2222 | 619.2946 | 899.2059 | 49.9 | 26.8379 | 2.2063 | 58.8914 | -6.4149 | 50 | 31 | 23.0061 | 98.5 | 6.1377 | 50 | 26.6698 | 44.0219 | 96.8485 | 90.499 | 0.2855
900-50-26-7-98,5 | 900 | 50 | 26 | 7 | 23.2222 | 619.2946 | 899.1827 | 49.9 | 26.867 | 2.1772 | 58.1154 | -6.567 | 50 | 31 | 26.8405 | 98.5 | 7.1476 | 50 | 26.6798 | 47.8854 | 97.0322 | 90.6244 | 0.33262
900-50-26-8-98,5 | 900 | 50 | 26 | 8 | 23.2222 | 619.2946 | 899.1598 | 49.9 | 26.8936 | 2.1587 | 57.6228 | -6.6646 | 50 | 31 | 30.6748 | 98.5 | 8.1573 | 50 | 26.6902 | 51.7383 | 97.171 | 90.7041 | 0.3798
900-50-26-9-98,5 | 900 | 50 | 26 | 9 | 23.2222 | 619.2946 | 899.1371 | 49.9 | 26.9201 | 2.1467 | 57.3034 | -6.7282 | 50 | 31 | 34.5092 | 98.5 | 9.167 | 50 | 26.6958 | 55.5846 | 97.2794 | 90.7559 | 0.42704
900-50-26-10-98,5 | 900 | 50 | 26 | 10 | 23.2222 | 619.2946 | 899.1146 | 49.9 | 26.9516 | 2.1395 | 57.113 | -6.7663 | 50 | 31 | 38.3435 | 98.5 | 10.1767 | 50 | 26.7036 | 59.4262 | 97.3666 | 90.7868 | 0.47432
900-50-28-1-98,5 | 900 | 50 | 28 | 1 | 26.0502 | 694.7135 | 899.3314 | 49.9 | 28.6799 | 5.4725 | 146.0502 | 4.3732 | 50 | 33 | 3.8344 | 98.5 | 1.0855 | 50 | 28.4952 | 24.4121 | 90.9186 | 78.9925 | 0.048596
900-50-28-2-98,5 | 900 | 50 | 28 | 2 | 26.0502 | 694.7135 | 899.2478 | 49.9 | 28.7744 | 3.5443 | 94.5984 | -0.87846 | 50 | 33 | 7.6687 | 98.5 | 2.1031 | 50 | 28.6177 | 30.1747 | 94.0609 | 86.3945 | 0.088865
900-50-28-3-98,5 | 900 | 50 | 28 | 3 | 26.0502 | 694.7135 | 899.2069 | 49.9 | 28.8226 | 2.9722 | 79.3332 | -2.9574 | 50 | 33 | 11.5031 | 98.5 | 3.1158 | 50 | 28.673 | 34.5811 | 95.3185 | 88.5905 | 0.12999
900-50-28-4-98,5 | 900 | 50 | 28 | 4 | 26.0502 | 694.7135 | 899.1765 | 49.9 | 28.861 | 2.7324 | 72.9338 | -3.9413 | 50 | 33 | 15.3374 | 98.5 | 4.1271 | 50 | 28.7075 | 38.6553 | 95.9902 | 89.5112 | 0.17154
900-50-28-5-98,5 | 900 | 50 | 28 | 5 | 26.0502 | 694.7135 | 899.1499 | 49.9 | 28.8867 | 2.6098 | 69.6655 | -4.4749 | 50 | 33 | 19.1718 | 98.5 | 5.1377 | 50 | 28.7235 | 42.6121 | 96.4064 | 89.9815 | 0.21331
900-50-28-6-98,5 | 900 | 50 | 28 | 6 | 26.0502 | 694.7135 | 899.125 | 49.9 | 28.9203 | 2.5416 | 67.8459 | -4.7821 | 50 | 33 | 23.0061 | 98.5 | 6.148 | 50 | 28.7409 | 46.5147 | 96.6892 | 90.2435 | 0.25523
900-50-28-7-98,5 | 900 | 50 | 28 | 7 | 26.0502 | 694.7135 | 899.101 | 49.9 | 28.9475 | 2.4994 | 66.7224 | -4.9756 | 50 | 33 | 26.8405 | 98.5 | 7.1582 | 50 | 28.7552 | 50.3912 | 96.8936 | 90.4053 | 0.29723
900-50-28-8-98,5 | 900 | 50 | 28 | 8 | 26.0502 | 694.7135 | 899.0774 | 49.9 | 28.9755 | 2.4725 | 66.005 | -5.1008 | 50 | 33 | 30.6748 | 98.5 | 8.1682 | 50 | 28.7637 | 54.2525 | 97.0483 | 90.5087 | 0.3393
900-50-28-9-98,5 | 900 | 50 | 28 | 9 | 26.0502 | 694.7135 | 899.0542 | 49.9 | 29.0036 | 2.4548 | 65.533 | -5.1838 | 50 | 33 | 34.5092 | 98.5 | 9.1781 | 50 | 28.7723 | 58.1046 | 97.1692 | 90.5768 | 0.38143
900-50-28-10-98,5 | 900 | 50 | 28 | 10 | 26.0502 | 694.7135 | 899.0311 | 49.9 | 29.0311 | 2.4428 | 65.2163 | -5.2398 | 50 | 33 | 38.3435 | 98.5 | 10.188 | 50 | 28.7809 | 61.9509 | 97.2664 | 90.6226 | 0.4236
900-50-30-1-98,5 | 900 | 50 | 30 | 1 | 29.1731 | 777.9963 | 899.272 | 49.9 | 30.7427 | 6.7181 | 179.3057 | 6.9152 | 50 | 35 | 3.8344 | 98.5 | 1.0925 | 50 | 30.5259 | 26.2894 | 90.3051 | 76.9715 | 0.044533
900-50-30-2-98,5 | 900 | 50 | 30 | 2 | 29.1731 | 777.9963 | 899.1719 | 49.9 | 30.8528 | 4.2787 | 114.2111 | 1.3784 | 50 | 35 | 7.6687 | 98.5 | 2.1121 | 50 | 30.6681 | 32.5631 | 93.6404 | 85.3334 | 0.080339
900-50-30-3-98,5 | 900 | 50 | 30 | 3 | 29.1731 | 777.9963 | 899.1247 | 49.9 | 30.9111 | 3.5217 | 94.0081 | -0.95285 | 50 | 35 | 11.5031 | 98.5 | 3.1257 | 50 | 30.7345 | 37.1545 | 95.0064 | 87.9284 | 0.11695
900-50-30-4-98,5 | 900 | 50 | 30 | 4 | 29.1731 | 777.9963 | 899.0912 | 49.9 | 30.95 | 3.1957 | 85.309 | -2.1028 | 50 | 35 | 15.3374 | 98.5 | 4.1376 | 50 | 30.7764 | 41.3149 | 95.7433 | 89.0459 | 0.15398
900-50-30-5-98,5 | 900 | 50 | 30 | 5 | 29.1731 | 777.9963 | 899.0627 | 49.9 | 30.9757 | 3.0266 | 80.7981 | -2.7425 | 50 | 35 | 19.1718 | 98.5 | 5.1486 | 50 | 30.796 | 45.3183 | 96.2026 | 89.6254 | 0.19123
900-50-30-6-98,5 | 900 | 50 | 30 | 6 | 29.1731 | 777.9963 | 899.0366 | 49.9 | 31.0067 | 2.9304 | 78.2325 | -3.1212 | 50 | 35 | 23.0061 | 98.5 | 6.1593 | 50 | 30.813 | 49.2488 | 96.5156 | 89.9551 | 0.22863
900-50-30-7-98,5 | 900 | 50 | 30 | 7 | 29.1731 | 777.9963 | 899.0116 | 49.9 | 31.0372 | 2.8713 | 76.6557 | -3.3597 | 50 | 35 | 26.8405 | 98.5 | 7.1697 | 50 | 30.8322 | 53.1423 | 96.7425 | 90.1579 | 0.26614
900-50-30-8-98,5 | 900 | 50 | 30 | 8 | 29.1731 | 777.9963 | 898.9872 | 49.9 | 31.0653 | 2.8325 | 75.6242 | -3.5182 | 50 | 35 | 30.6748 | 98.5 | 8.18 | 50 | 30.8453 | 57.0154 | 96.9142 | 90.2906 | 0.30371
900-50-30-9-98,5 | 900 | 50 | 30 | 9 | 29.1731 | 777.9963 | 898.9633 | 49.9 | 31.0931 | 2.8065 | 74.9295 | -3.626 | 50 | 35 | 34.5092 | 98.5 | 9.1901 | 50 | 30.8539 | 60.8758 | 97.0488 | 90.38 | 0.34134
900-50-30-10-98,5 | 900 | 50 | 30 | 10 | 29.1731 | 777.9963 | 898.9396 | 49.9 | 31.1188 | 2.7882 | 74.4451 | -3.7017 | 50 | 35 | 38.3435 | 98.5 | 10.2002 | 50 | 30.8619 | 64.7284 | 97.157 | 90.4424 | 0.379
900-50-32-1-98,5 | 900 | 50 | 32 | 1 | 32.6162 | 869.8164 | 899.2106 | 49.9 | 32.8075 | 8.2183 | 219.3607 | 9.4531 | 50 | 37 | 3.8344 | 98.5 | 1.0999 | 50 | 32.5545 | 28.2322 | 89.6788 | 74.8029 | 0.040987
900-50-32-2-98,5 | 900 | 50 | 32 | 2 | 32.6162 | 869.8164 | 899.091 | 49.9 | 32.9365 | 5.1751 | 138.1501 | 3.691 | 50 | 37 | 7.6687 | 98.5 | 2.1217 | 50 | 32.7187 | 35.1098 | 93.1964 | 84.1334 | 0.072883
900-50-32-3-98,5 | 900 | 50 | 32 | 3 | 32.6162 | 869.8164 | 899.0361 | 49.9 | 33.001 | 4.1847 | 111.7176 | 1.1123 | 50 | 37 | 11.5031 | 98.5 | 3.1364 | 50 | 32.7985 | 39.9346 | 94.6718 | 87.1699 | 0.10552
900-50-32-4-98,5 | 900 | 50 | 32 | 4 | 32.6162 | 869.8164 | 898.9987 | 49.9 | 33.0463 | 3.748 | 100.0638 | -0.20899 | 50 | 37 | 15.3374 | 98.5 | 4.1489 | 50 | 32.8491 | 44.2056 | 95.4769 | 88.5088 | 0.13856
900-50-32-5-98,5 | 900 | 50 | 32 | 5 | 32.6162 | 869.8164 | 898.9678 | 49.9 | 33.0743 | 3.5179 | 93.9227 | -0.9636 | 50 | 37 | 19.1718 | 98.5 | 5.1604 | 50 | 32.8758 | 48.2701 | 95.9816 | 89.2144 | 0.17183
900-50-32-6-98,5 | 900 | 50 | 32 | 6 | 32.6162 | 869.8164 | 898.94 | 49.9 | 33.1077 | 3.3853 | 90.3867 | -1.419 | 50 | 37 | 23.0061 | 98.5 | 6.1714 | 50 | 32.9007 | 52.237 | 96.327 | 89.6208 | 0.20526
900-50-32-7-98,5 | 900 | 50 | 32 | 7 | 32.6162 | 869.8164 | 898.9138 | 49.9 | 33.1354 | 3.3017 | 88.1574 | -1.7147 | 50 | 37 | 26.8405 | 98.5 | 7.1822 | 50 | 32.9181 | 56.1549 | 96.5779 | 89.8771 | 0.23879
900-50-32-8-98,5 | 900 | 50 | 32 | 8 | 32.6162 | 869.8164 | 898.8886 | 49.9 | 33.1611 | 3.2462 | 86.6785 | -1.9147 | 50 | 37 | 30.6748 | 98.5 | 8.1927 | 50 | 32.9268 | 60.0448 | 96.7682 | 90.0472 | 0.27239
900-50-32-9-98,5 | 900 | 50 | 32 | 9 | 32.6162 | 869.8164 | 898.8638 | 49.9 | 33.1886 | 3.2087 | 85.6794 | -2.0516 | 50 | 37 | 34.5092 | 98.5 | 9.2031 | 50 | 32.9392 | 63.9166 | 96.9175 | 90.1622 | 0.30604
900-50-32-10-98,5 | 900 | 50 | 32 | 10 | 32.6162 | 869.8164 | 898.8395 | 49.9 | 33.2172 | 3.1828 | 84.9884 | -2.1471 | 50 | 37 | 38.3435 | 98.5 | 10.2135 | 50 | 32.9535 | 67.7769 | 97.0377 | 90.2418 | 0.33975
900-50-34-1-98,5 | 900 | 50 | 34 | 1 | 36.4063 | 970.8908 | 899.1475 | 49.9 | 34.8727 | 10.0116 | 267.2456 | 12.2118 | 50 | 39 | 3.8344 | 98.5 | 1.1075 | 50 | 34.5831 | 30.229 | 89.0439 | 72.5003 | 0.037886
900-50-34-2-98,5 | 900 | 50 | 34 | 2 | 36.4063 | 970.8908 | 899.0054 | 49.9 | 35.0251 | 6.2646 | 167.251 | 6.0483 | 50 | 39 | 7.6687 | 98.5 | 2.1319 | 50 | 34.7703 | 37.8103 | 92.7303 | 82.7925 | 0.066353
900-50-34-3-98,5 | 900 | 50 | 34 | 3 | 36.4063 | 970.8908 | 898.9409 | 49.9 | 35.0998 | 4.9871 | 133.154 | 3.2407 | 50 | 39 | 11.5031 | 98.5 | 3.1478 | 50 | 34.8645 | 42.9222 | 94.3151 | 86.3015 | 0.095483
900-50-34-4-98,5 | 900 | 50 | 34 | 4 | 36.4063 | 970.8908 | 898.8986 | 49.9 | 35.1503 | 4.4086 | 117.7137 | 1.7433 | 50 | 39 | 15.3374 | 98.5 | 4.161 | 50 | 34.925 | 47.3351 | 95.1904 | 87.8905 | 0.12501
900-50-34-5-98,5 | 900 | 50 | 34 | 5 | 36.4063 | 970.8908 | 898.8647 | 49.9 | 35.1752 | 4.0973 | 109.4066 | 0.86081 | 50 | 39 | 19.1718 | 98.5 | 5.1731 | 50 | 34.9547 | 51.4807 | 95.7428 | 88.7455 | 0.15476
900-50-34-6-98,5 | 900 | 50 | 34 | 6 | 36.4063 | 970.8908 | 898.835 | 49.9 | 35.2135 | 3.9171 | 104.5969 | 0.32115 | 50 | 39 | 23.0061 | 98.5 | 6.1846 | 50 | 34.9874 | 55.4953 | 96.1227 | 89.2407 | 0.18468
900-50-34-7-98,5 | 900 | 50 | 34 | 7 | 36.4063 | 970.8908 | 898.8074 | 49.9 | 35.2419 | 3.8016 | 101.5178 | -0.036505 | 50 | 39 | 26.8405 | 98.5 | 7.1957 | 50 | 35.0079 | 59.4451 | 96.3993 | 89.5577 | 0.21469
900-50-34-8-98,5 | 900 | 50 | 34 | 8 | 36.4063 | 970.8908 | 898.781 | 49.9 | 35.2673 | 3.7242 | 99.4513 | -0.28218 | 50 | 39 | 30.6748 | 98.5 | 8.2065 | 50 | 35.0204 | 63.3569 | 96.6095 | 89.7706 | 0.24478
900-50-34-9-98,5 | 900 | 50 | 34 | 9 | 36.4063 | 970.8908 | 898.7553 | 49.9 | 35.2965 | 3.6715 | 98.048 | -0.45172 | 50 | 39 | 34.5092 | 98.5 | 9.2172 | 50 | 35.0378 | 67.2439 | 96.7747 | 89.9152 | 0.27494
900-50-34-10-98,5 | 900 | 50 | 34 | 10 | 36.4063 | 970.8908 | 898.7302 | 49.9 | 35.3234 | 3.6337 | 97.0412 | -0.57472 | 50 | 39 | 38.3435 | 98.5 | 10.2278 | 50 | 35.0496 | 71.1161 | 96.9078 | 90.019 | 0.30513
900-50-36-1-98,5 | 900 | 50 | 36 | 1 | 40.5719 | 1081.9824 | 899.0831 | 49.9 | 36.9394 | 12.1391 | 324.0587 | 15.102 | 50 | 41 | 3.8344 | 98.5 | 1.1152 | 50 | 36.6112 | 32.2672 | 88.405 | 70.08 | 0.035171
900-50-36-2-98,5 | 900 | 50 | 36 | 2 | 40.5719 | 1081.9824 | 898.9151 | 49.9 | 37.1164 | 7.5843 | 202.5051 | 8.442 | 50 | 41 | 7.6687 | 98.5 | 2.1426 | 50 | 36.8223 | 40.6563 | 92.2442 | 81.3064 | 0.060629
900-50-36-3-98,5 | 900 | 50 | 36 | 3 | 40.5719 | 1081.9824 | 898.8392 | 49.9 | 37.2017 | 5.957 | 159.0681 | 5.4264 | 50 | 41 | 11.5031 | 98.5 | 3.1599 | 50 | 36.9343 | 46.118 | 93.9368 | 85.3174 | 0.086668
900-50-36-4-98,5 | 900 | 50 | 36 | 4 | 40.5719 | 1081.9824 | 898.7907 | 49.9 | 37.2504 | 5.1975 | 138.7941 | 3.748 | 50 | 41 | 15.3374 | 98.5 | 4.1741 | 50 | 37.0004 | 50.7119 | 94.8836 | 87.1895 | 0.11308
900-50-36-5-98,5 | 900 | 50 | 36 | 5 | 40.5719 | 1081.9824 | 898.7532 | 49.9 | 37.2893 | 4.7864 | 127.8222 | 2.7427 | 50 | 41 | 19.1718 | 98.5 | 5.1868 | 50 | 37.0444 | 54.9573 | 95.486 | 88.2027 | 0.13972
900-50-36-6-98,5 | 900 | 50 | 36 | 6 | 40.5719 | 1081.9824 | 898.721 | 49.9 | 37.324 | 4.541 | 121.2742 | 2.1041 | 50 | 41 | 23.0061 | 98.5 | 6.1987 | 50 | 37.0761 | 59.037 | 95.9019 | 88.8074 | 0.16652
900-50-36-7-98,5 | 900 | 50 | 36 | 7 | 40.5719 | 1081.9824 | 898.6916 | 49.9 | 37.3575 | 4.3844 | 117.095 | 1.6797 | 50 | 41 | 26.8405 | 98.5 | 7.2102 | 50 | 37.1007 | 63.028 | 96.2059 | 89.1935 | 0.19344
900-50-36-8-98,5 | 900 | 50 | 36 | 8 | 40.5719 | 1081.9824 | 898.6639 | 49.9 | 37.3844 | 4.2781 | 114.2582 | 1.3835 | 50 | 41 | 30.6748 | 98.5 | 8.2214 | 50 | 37.1202 | 66.9687 | 96.4375 | 89.4556 | 0.22042
900-50-36-9-98,5 | 900 | 50 | 36 | 9 | 40.5719 | 1081.9824 | 898.6371 | 49.9 | 37.4127 | 4.2042 | 112.2888 | 1.1739 | 50 | 41 | 34.5092 | 98.5 | 9.2324 | 50 | 37.1386 | 70.8769 | 96.6197 | 89.6377 | 0.24747
900-50-36-10-98,5 | 900 | 50 | 36 | 10 | 40.5719 | 1081.9824 | 898.6111 | 49.9 | 37.4393 | 4.1508 | 110.8659 | 1.0204 | 50 | 41 | 38.3435 | 98.5 | 10.2433 | 50 | 37.1524 | 74.7646 | 96.7667 | 89.7693 | 0.27457
900-50-38-1-98,5 | 900 | 50 | 38 | 1 | 45.1436 | 1203.901 | 899.0177 | 49.9 | 39.0025 | 14.6412 | 390.8828 | 15.102 | 50 | 43 | 3.8344 | 98.5 | 1.1232 | 50 | 38.6364 | 34.3367 | 87.7655 | 67.5674 | 0.032784
900-50-38-2-98,5 | 900 | 50 | 38 | 2 | 45.1436 | 1203.901 | 898.8206 | 49.9 | 39.2135 | 9.1754 | 245.0117 | 10.8703 | 50 | 43 | 7.6687 | 98.5 | 2.1538 | 50 | 38.8738 | 43.637 | 91.7407 | 79.6752 | 0.055605
900-50-38-3-98,5 | 900 | 50 | 38 | 3 | 45.1436 | 1203.901 | 898.7311 | 49.9 | 39.3162 | 7.1305 | 190.4253 | 7.6685 | 50 | 43 | 11.5031 | 98.5 | 3.1728 | 50 | 39.0037 | 49.5162 | 93.5381 | 84.2049 | 0.07892
900-50-38-4-98,5 | 900 | 50 | 38 | 4 | 45.1436 | 1203.901 | 898.675 | 49.9 | 39.3699 | 6.1477 | 164.1908 | 5.8191 | 50 | 43 | 15.3374 | 98.5 | 4.188 | 50 | 39.081 | 54.3333 | 94.557 | 86.3818 | 0.10257
900-50-38-5-98,5 | 900 | 50 | 38 | 5 | 45.1436 | 1203.901 | 898.633 | 49.9 | 39.4125 | 5.6063 | 149.7372 | 4.6801 | 50 | 43 | 19.1718 | 98.5 | 5.2014 | 50 | 39.1335 | 58.7091 | 95.2107 | 87.5812 | 0.12646
900-50-38-6-98,5 | 900 | 50 | 38 | 6 | 45.1436 | 1203.901 | 898.5978 | 49.9 | 39.4479 | 5.2782 | 140.9813 | 3.9397 | 50 | 43 | 23.0061 | 98.5 | 6.2139 | 50 | 39.1717 | 62.8715 | 95.6644 | 88.3079 | 0.15051
900-50-38-7-98,5 | 900 | 50 | 38 | 7 | 45.1436 | 1203.901 | 898.5662 | 49.9 | 39.4835 | 5.0668 | 135.3382 | 3.4396 | 50 | 43 | 26.8405 | 98.5 | 7.2258 | 50 | 39.2007 | 66.9173 | 95.9973 | 88.7763 | 0.17466
900-50-38-8-98,5 | 900 | 50 | 38 | 8 | 45.1436 | 1203.901 | 898.5368 | 49.9 | 39.5103 | 4.9216 | 131.4629 | 3.0849 | 50 | 43 | 30.6748 | 98.5 | 8.2374 | 50 | 39.222 | 70.8969 | 96.2515 | 89.098 | 0.1989
900-50-38-9-98,5 | 900 | 50 | 38 | 9 | 45.1436 | 1203.901 | 898.5087 | 49.9 | 39.5423 | 4.8207 | 128.7737 | 2.8331 | 50 | 43 | 34.5092 | 98.5 | 9.2488 | 50 | 39.2456 | 74.832 | 96.4519 | 89.3214 | 0.2232
900-50-38-10-98,5 | 900 | 50 | 38 | 10 | 45.1436 | 1203.901 | 898.4815 | 49.9 | 39.562 | 4.7448 | 126.7497 | 2.6404 | 50 | 43 | 38.3435 | 98.5 | 10.26 | 50 | 39.2605 | 78.7423 | 96.6138 | 89.4895 | 0.24753
900-50-40-1-98,5 | 900 | 50 | 40 | 1 | 50.1535 | 1337.5057 | 898.9518 | 49.9 | 41.0713 | 17.5667 | 469.0183 | 15.102 | 50 | 45 | 3.8344 | 98.5 | 1.1312 | 50 | 40.6602 | 36.4212 | 87.1303 | 64.9742 | 0.030687
900-50-40-2-98,5 | 900 | 50 | 40 | 2 | 50.1535 | 1337.5057 | 898.7222 | 49.9 | 41.3108 | 11.081 | 295.9306 | 13.8036 | 50 | 45 | 7.6687 | 98.5 | 2.1655 | 50 | 40.9255 | 46.7412 | 91.2221 | 77.9059 | 0.051187
900-50-40-3-98,5 | 900 | 50 | 40 | 3 | 50.1535 | 1337.5057 | 898.6166 | 49.9 | 41.4304 | 8.5421 | 228.1526 | 9.9524 | 50 | 45 | 11.5031 | 98.5 | 3.1864 | 50 | 41.0726 | 53.1145 | 93.1197 | 82.9682 | 0.072096
900-50-40-4-98,5 | 900 | 50 | 40 | 4 | 50.1535 | 1337.5057 | 898.5516 | 49.9 | 41.4924 | 7.2876 | 194.6599 | 7.9447 | 50 | 45 | 15.3374 | 98.5 | 4.2028 | 50 | 41.1646 | 58.2033 | 94.2107 | 85.4695 | 0.093314
900-50-40-5-98,5 | 900 | 50 | 40 | 5 | 50.1535 | 1337.5057 | 898.5039 | 49.9 | 41.5401 | 6.5829 | 175.8461 | 6.6722 | 50 | 45 | 19.1718 | 98.5 | 5.217 | 50 | 41.2265 | 62.7424 | 94.9168 | 86.8745 | 0.11476
900-50-40-6-98,5 | 900 | 50 | 40 | 6 | 50.1535 | 1337.5057 | 898.4649 | 49.9 | 41.5827 | 6.151 | 164.317 | 5.8287 | 50 | 45 | 23.0061 | 98.5 | 6.2302 | 50 | 41.2715 | 67.0086 | 95.4098 | 87.7356 | 0.13636
900-50-40-7-98,5 | 900 | 50 | 40 | 7 | 50.1535 | 1337.5057 | 898.4306 | 49.9 | 41.613 | 5.8662 | 156.7153 | 5.2422 | 50 | 45 | 26.8405 | 98.5 | 7.2426 | 50 | 41.3029 | 71.1277 | 95.7728 | 88.3035 | 0.15806
900-50-40-8-98,5 | 900 | 50 | 40 | 8 | 50.1535 | 1337.5057 | 898.3992 | 49.9 | 41.6441 | 5.672 | 151.5321 | 4.827 | 50 | 45 | 30.6748 | 98.5 | 8.2547 | 50 | 41.3344 | 75.1563 | 96.051 | 88.6907 | 0.17985
900-50-40-9-98,5 | 900 | 50 | 40 | 9 | 50.1535 | 1337.5057 | 898.3696 | 49.9 | 41.676 | 5.5342 | 147.8563 | 4.5246 | 50 | 45 | 34.5092 | 98.5 | 9.2664 | 50 | 41.3599 | 79.1284 | 96.2707 | 88.9654 | 0.20171
900-50-40-10-98,5 | 900 | 50 | 40 | 10 | 50.1535 | 1337.5057 | 898.341 | 49.9 | 41.6966 | 5.4305 | 145.0887 | 4.2923 | 50 | 45 | 38.3435 | 98.5 | 10.2779 | 50 | 41.3751 | 83.0665 | 96.4486 | 89.1723 | 0.2236
900-50-42-1-98,5 | 900 | 50 | 42 | 1 | 55.6357 | 1483.7065 | 898.8857 | 49.9 | 43.138 | 20.9575 | 559.5918 | 15.102 | 50 | 47 | 3.8344 | 98.5 | 1.1392 | 50 | 42.6791 | 38.5126 | 86.502 | 62.3309 | 0.028837
900-50-42-2-98,5 | 900 | 50 | 42 | 2 | 55.6357 | 1483.7065 | 898.6205 | 49.9 | 43.4192 | 13.3546 | 356.6892 | 15.102 | 50 | 47 | 7.6687 | 98.5 | 2.1777 | 50 | 42.9786 | 49.9499 | 90.6922 | 75.9964 | 0.047302
900-50-42-3-98,5 | 900 | 50 | 42 | 3 | 55.6357 | 1483.7065 | 898.4963 | 49.9 | 43.5509 | 10.2376 | 273.4758 | 12.57 | 50 | 47 | 11.5031 | 98.5 | 3.2007 | 50 | 43.1425 | 56.9012 | 92.6836 | 81.5989 | 0.066082
900-50-42-4-98,5 | 900 | 50 | 42 | 4 | 55.6357 | 1483.7065 | 898.4205 | 49.9 | 43.6307 | 8.658 | 231.2995 | 10.1269 | 50 | 47 | 15.3374 | 98.5 | 4.2185 | 50 | 43.2486 | 62.3151 | 93.8458 | 84.4381 | 0.085147
900-50-42-5-98,5 | 900 | 50 | 42 | 5 | 55.6357 | 1483.7065 | 898.366 | 49.9 | 43.683 | 7.751 | 207.0828 | 8.7242 | 50 | 47 | 19.1718 | 98.5 | 5.2337 | 50 | 43.3222 | 67.0564 | 94.6047 | 86.0682 | 0.10442
900-50-42-6-98,5 | 900 | 50 | 42 | 6 | 55.6357 | 1483.7065 | 898.3223 | 49.9 | 43.7236 | 7.1852 | 191.9739 | 7.7702 | 50 | 47 | 23.0061 | 98.5 | 6.2476 | 50 | 43.3753 | 71.4566 | 95.1379 | 87.0853 | 0.12384
900-50-42-7-98,5 | 900 | 50 | 42 | 7 | 55.6357 | 1483.7065 | 898.2847 | 49.9 | 43.7634 | 6.8123 | 182.0201 | 7.1031 | 50 | 47 | 26.8405 | 98.5 | 7.2606 | 50 | 43.4204 | 75.6638 | 95.5324 | 87.7555 | 0.14337
900-50-42-8-98,5 | 900 | 50 | 42 | 8 | 55.6357 | 1483.7065 | 898.2507 | 49.9 | 43.7856 | 6.5491 | 174.9922 | 6.6116 | 50 | 47 | 30.6748 | 98.5 | 8.2731 | 50 | 43.4464 | 79.7614 | 95.8355 | 88.2287 | 0.16298
900-50-42-9-98,5 | 900 | 50 | 42 | 9 | 55.6357 | 1483.7065 | 898.2191 | 49.9 | 43.8188 | 6.3641 | 170.0547 | 6.2552 | 50 | 47 | 34.5092 | 98.5 | 9.2853 | 50 | 43.4796 | 83.7808 | 96.0757 | 88.5612 | 0.18266
900-50-42-10-98,5 | 900 | 50 | 42 | 10 | 55.6357 | 1483.7065 | 898.189 | 49.9 | 43.8463 | 6.226 | 166.3706 | 5.983 | 50 | 47 | 38.3435 | 98.5 | 10.2972 | 50 | 43.5024 | 87.7532 | 96.2705 | 88.8094 | 0.20239
900-50-44-1-98,5 | 900 | 50 | 44 | 1 | 61.6263 | 1643.466 | 898.8199 | 49.9 | 45.2069 | 24.8665 | 664.0176 | 15.102 | 50 | 49 | 3.8344 | 98.5 | 1.1473 | 50 | 44.6985 | 40.5941 | 85.8852 | 59.6495 | 0.027204
900-50-44-2-98,5 | 900 | 50 | 44 | 2 | 61.6263 | 1643.466 | 898.5158 | 49.9 | 45.526 | 16.0418 | 428.5144 | 15.102 | 50 | 49 | 7.6687 | 98.5 | 2.1902 | 50 | 45.0274 | 53.2532 | 90.153 | 73.9692 | 0.043875
900-50-44-3-98,5 | 900 | 50 | 44 | 3 | 61.6263 | 1643.466 | 898.3704 | 49.9 | 45.6757 | 12.2655 | 327.6922 | 15.1018 | 50 | 49 | 11.5031 | 98.5 | 3.2157 | 50 | 45.2141 | 60.8639 | 92.2317 | 80.097 | 0.060777
900-50-44-4-98,5 | 900 | 50 | 44 | 4 | 61.6263 | 1643.466 | 898.2819 | 49.9 | 45.7694 | 10.2968 | 275.1238 | 12.6635 | 50 | 49 | 15.3374 | 98.5 | 4.235 | 50 | 45.3337 | 66.6669 | 93.4628 | 83.2915 | 0.077928
900-50-44-5-98,5 | 900 | 50 | 44 | 5 | 61.6263 | 1643.466 | 898.2191 | 49.9 | 45.8283 | 9.1436 | 244.3272 | 10.8274 | 50 | 49 | 19.1718 | 98.5 | 5.2514 | 50 | 45.4191 | 71.6545 | 94.2746 | 85.1628 | 0.095269
900-50-44-6-98,5 | 900 | 50 | 44 | 6 | 61.6263 | 1643.466 | 898.1697 | 49.9 | 45.8731 | 8.4136 | 224.8319 | 9.7661 | 50 | 49 | 23.0061 | 98.5 | 6.2661 | 50 | 45.4826 | 76.2189 | 94.8488 | 86.3475 | 0.11275
900-50-44-7-98,5 | 900 | 50 | 44 | 7 | 61.6263 | 1643.466 | 898.1281 | 49.9 | 45.9168 | 7.9268 | 211.8334 | 9.0109 | 50 | 49 | 26.8405 | 98.5 | 7.2798 | 50 | 45.5354 | 80.54 | 95.2757 | 87.1374 | 0.13035
900-50-44-8-98,5 | 900 | 50 | 44 | 8 | 61.6263 | 1643.466 | 898.091 | 49.9 | 45.9416 | 7.5808 | 202.5959 | 8.4479 | 50 | 49 | 30.6748 | 98.5 | 8.2929 | 50 | 45.5701 | 84.7204 | 95.6049 | 87.6988 | 0.14802
900-50-44-9-98,5 | 900 | 50 | 44 | 9 | 61.6263 | 1643.466 | 898.057 | 49.9 | 45.975 | 7.3337 | 196.0004 | 8.0312 | 50 | 49 | 34.5092 | 98.5 | 9.3055 | 50 | 45.6054 | 88.8018 | 95.8664 | 88.0997 | 0.16577
900-50-44-10-98,5 | 900 | 50 | 44 | 10 | 61.6263 | 1643.466 | 898.0248 | 49.9 | 45.9948 | 7.1454 | 190.9739 | 7.7048 | 50 | 49 | 38.3435 | 98.5 | 10.3178 | 50 | 45.6268 | 92.8245 | 96.0789 | 88.4053 | 0.18355
900-50-46-1-98,5 | 900 | 50 | 46 | 1 | 68.1635 | 1817.8012 | 898.7546 | 49.9 | 47.27 | 29.3381 | 783.4794 | 15.102 | 50 | 51 | 3.8344 | 98.5 | 1.1554 | 50 | 46.7151 | 42.6598 | 85.2815 | 56.9592 | 0.025756
900-50-46-2-98,5 | 900 | 50 | 46 | 2 | 68.1635 | 1817.8012 | 898.4088 | 49.9 | 47.6345 | 19.1998 | 512.9331 | 15.102 | 50 | 51 | 7.6687 | 98.5 | 2.203 | 50 | 47.0743 | 56.6324 | 89.6079 | 71.8327 | 0.040847
900-50-46-3-98,5 | 900 | 50 | 46 | 3 | 68.1635 | 1817.8012 | 898.2393 | 49.9 | 47.8067 | 14.6769 | 392.1756 | 15.1018 | 50 | 51 | 11.5031 | 98.5 | 3.2313 | 50 | 47.2817 | 64.9896 | 91.766 | 78.468 | 0.056089
900-50-46-4-98,5 | 900 | 50 | 46 | 4 | 68.1635 | 1817.8012 | 898.136 | 49.9 | 47.9116 | 12.2527 | 327.4372 | 15.1017 | 50 | 51 | 15.3374 | 98.5 | 4.2524 | 50 | 47.4188 | 71.2482 | 93.0632 | 82.0245 | 0.071543
900-50-46-5-98,5 | 900 | 50 | 46 | 5 | 68.1635 | 1817.8012 | 898.0634 | 49.9 | 47.981 | 10.8049 | 288.7689 | 13.4194 | 50 | 51 | 19.1718 | 98.5 | 5.27 | 50 | 47.5183 | 76.5304 | 93.9273 | 84.1486 | 0.087171
900-50-46-6-98,5 | 900 | 50 | 46 | 6 | 68.1635 | 1817.8012 | 898.0072 | 49.9 | 48.0315 | 9.8736 | 263.897 | 12.0163 | 50 | 51 | 23.0061 | 98.5 | 6.2857 | 50 | 47.5925 | 81.296 | 94.5428 | 85.5148 | 0.10293
900-50-46-7-98,5 | 900 | 50 | 46 | 7 | 68.1635 | 1817.8012 | 897.9605 | 49.9 | 48.0724 | 9.2416 | 247.016 | 10.9956 | 50 | 51 | 26.8405 | 98.5 | 7.3002 | 50 | 47.6495 | 85.7624 | 95.0027 | 86.4421 | 0.1188
900-50-46-8-98,5 | 900 | 50 | 46 | 8 | 68.1635 | 1817.8012 | 897.9197 | 49.9 | 48.1064 | 8.7941 | 235.0654 | 10.3328 | 50 | 51 | 30.6748 | 98.5 | 8.3139 | 50 | 47.6956 | 90.0443 | 95.3588 | 87.0986 | 0.13475
900-50-46-9-98,5 | 900 | 50 | 46 | 9 | 68.1635 | 1817.8012 | 897.8827 | 49.9 | 48.136 | 8.466 | 226.3062 | 9.8493 | 50 | 51 | 34.5092 | 98.5 | 9.3271 | 50 | 47.7304 | 94.2067 | 95.6426 | 87.5798 | 0.15076
900-50-46-10-98,5 | 900 | 50 | 46 | 10 | 68.1635 | 1817.8012 | 897.8483 | 49.9 | 48.1623 | 8.22 | 219.7374 | 9.4751 | 50 | 51 | 38.3435 | 98.5 | 10.3399 | 50 | 47.7649 | 98.2871 | 95.8737 | 87.9408 | 0.16682
900-50-48-1-98,5 | 900 | 50 | 48 | 1 | 75.2875 | 2007.7855 | 898.6904 | 49.9 | 49.3371 | 34.4292 | 919.5034 | 15.102 | 50 | 53 | 3.8344 | 98.5 | 1.1633 | 50 | 48.7305 | 44.6927 | 84.6951 | 54.2697 | 0.024475
900-50-48-2-98,5 | 900 | 50 | 48 | 2 | 75.2875 | 2007.7855 | 898.2999 | 49.9 | 49.7441 | 22.8876 | 611.5263 | 15.102 | 50 | 53 | 7.6687 | 98.5 | 2.2161 | 50 | 49.1201 | 60.0686 | 89.0602 | 69.5998 | 0.038168
900-50-48-3-98,5 | 900 | 50 | 48 | 3 | 75.2875 | 2007.7855 | 898.1037 | 49.9 | 49.9372 | 17.528 | 468.4289 | 15.1018 | 50 | 53 | 11.5031 | 98.5 | 3.2475 | 50 | 49.3465 | 69.2625 | 91.2885 | 76.7185 | 0.05194
900-50-48-4-98,5 | 900 | 50 | 48 | 4 | 75.2875 | 2007.7855 | 897.9833 | 49.9 | 50.0607 | 14.5802 | 389.7015 | 15.1017 | 50 | 53 | 15.3374 | 98.5 | 4.2706 | 50 | 49.5028 | 76.0447 | 92.6485 | 80.634 | 0.06589
900-50-48-5-98,5 | 900 | 50 | 48 | 5 | 75.2875 | 2007.7855 | 897.8992 | 49.9 | 50.1404 | 12.7826 | 341.6878 | 15.1015 | 50 | 53 | 19.1718 | 98.5 | 5.2897 | 50 | 49.6175 | 81.6766 | 93.5637 | 83.0216 | 0.079994
900-50-48-6-98,5 | 900 | 50 | 48 | 6 | 75.2875 | 2007.7855 | 897.8349 | 49.9 | 50.1983 | 11.6084 | 310.3227 | 14.5514 | 50 | 53 | 23.0061 | 98.5 | 6.3065 | 50 | 49.7034 | 86.6852 | 94.2203 | 84.5812 | 0.094222
900-50-48-7-98,5 | 900 | 50 | 48 | 7 | 75.2875 | 2007.7855 | 897.7822 | 49.9 | 50.2435 | 10.8013 | 288.7623 | 13.4191 | 50 | 53 | 26.8405 | 98.5 | 7.3219 | 50 | 49.7704 | 91.3267 | 94.7137 | 85.6533 | 0.10855
900-50-48-8-98,5 | 900 | 50 | 48 | 8 | 75.2875 | 2007.7855 | 897.7368 | 49.9 | 50.2795 | 10.2236 | 273.332 | 12.5618 | 50 | 53 | 30.6748 | 98.5 | 8.3363 | 50 | 49.8247 | 95.7387 | 95.0974 | 86.4206 | 0.12296
900-50-48-9-98,5 | 900 | 50 | 48 | 9 | 75.2875 | 2007.7855 | 897.6961 | 49.9 | 50.3124 | 9.7979 | 261.9627 | 11.9023 | 50 | 53 | 34.5092 | 98.5 | 9.3501 | 50 | 49.8686 | 99.9988 | 95.4041 | 86.9861 | 0.13743
900-50-48-10-98,5 | 900 | 50 | 48 | 10 | 75.2875 | 2007.7855 | 897.6588 | 49.9 | 50.3411 | 9.4748 | 253.3365 | 11.3848 | 50 | 53 | 38.3435 | 98.5 | 10.3634 | 50 | 49.9036 | 104.1562 | 95.6546 | 87.4151 | 0.15195
900-50-50-1-98,5 | 900 | 50 | 50 | 1 | 83.0407 | 2214.5494 | 898.6272 | 49.9 | 51.3986 | 40.1846 | 1073.2897 | 15.102 | 50 | 55 | 3.8344 | 98.5 | 1.1712 | 50 | 50.7425 | 46.6904 | 84.1263 | 51.6086 | 0.023334
900-50-50-2-98,5 | 900 | 50 | 50 | 2 | 83.0407 | 2214.5494 | 898.19 | 49.9 | 51.8625 | 27.1714 | 726.0737 | 15.102 | 50 | 55 | 7.6687 | 98.5 | 2.2294 | 50 | 51.1659 | 63.538 | 88.5137 | 67.2794 | 0.035798
900-50-50-3-98,5 | 900 | 50 | 50 | 3 | 83.0407 | 2214.5494 | 897.9641 | 49.9 | 52.0753 | 20.8864 | 558.2666 | 15.1018 | 50 | 55 | 11.5031 | 98.5 | 3.2642 | 50 | 51.4147 | 73.6573 | 90.8025 | 74.848 | 0.048267
900-50-50-4-98,5 | 900 | 50 | 50 | 4 | 83.0407 | 2214.5494 | 897.8245 | 49.9 | 52.2161 | 17.3412 | 463.5792 | 15.1017 | 50 | 55 | 15.3374 | 98.5 | 4.2896 | 50 | 51.5921 | 81.0369 | 92.2209 | 79.1173 | 0.060883
900-50-50-5-98,5 | 900 | 50 | 50 | 5 | 83.0407 | 2214.5494 | 897.7269 | 49.9 | 52.3054 | 15.1321 | 404.5686 | 15.1015 | 50 | 55 | 19.1718 | 98.5 | 5.3103 | 50 | 51.7215 | 87.0803 | 93.185 | 81.7775 | 0.073628
900-50-50-6-98,5 | 900 | 50 | 50 | 6 | 83.0407 | 2214.5494 | 897.6529 | 49.9 | 52.3716 | 13.6664 | 365.4113 | 15.1013 | 50 | 55 | 23.0061 | 98.5 | 6.3283 | 50 | 51.8147 | 92.3804 | 93.8821 | 83.5425 | 0.086487
900-50-50-7-98,5 | 900 | 50 | 50 | 7 | 83.0407 | 2214.5494 | 897.593 | 49.9 | 52.4222 | 12.6476 | 338.1931 | 15.1011 | 50 | 55 | 26.8405 | 98.5 | 7.3447 | 50 | 51.8945 | 97.2336 | 94.409 | 84.7694 | 0.099442
900-50-50-8-98,5 | 900 | 50 | 50 | 8 | 83.0407 | 2214.5494 | 897.5421 | 49.9 | 52.4703 | 11.9148 | 318.6161 | 14.9686 | 50 | 55 | 30.6748 | 98.5 | 8.36 | 50 | 51.9597 | 101.8007 | 94.8208 | 85.6519 | 0.11248
900-50-50-9-98,5 | 900 | 50 | 50 | 9 | 83.0407 | 2214.5494 | 897.4971 | 49.9 | 52.5007 | 11.364 | 303.9024 | 14.2217 | 50 | 55 | 34.5092 | 98.5 | 9.3745 | 50 | 52.011 | 106.1859 | 95.1509 | 86.3152 | 0.12556
900-50-50-10-98,5 | 900 | 50 | 50 | 10 | 83.0407 | 2214.5494 | 897.4562 | 49.9 | 52.5291 | 10.9442 | 292.6908 | 13.6309 | 50 | 55 | 38.3435 | 98.5 | 10.3885 | 50 | 52.0527 | 110.44 | 95.4214 | 86.8206 | 0.1387
900-52-10-1-98,5 | 900 | 52 | 10 | 1 | 8.4192 | 224.5247 | 899.7425 | 51.9 | 10.2378 | 0.837 | 22.3276 | -16.8631 | 52 | 15 | 3.8344 | 98.5 | 1.0367 | 52 | 10.2283 | 11.4165 | 95.4124 | 90.0585 | 0.13189
900-52-10-2-98,5 | 900 | 52 | 10 | 2 | 8.4192 | 224.5247 | 899.7194 | 51.9 | 10.2725 | 0.72361 | 19.3034 | -18.41 | 52 | 15 | 7.6687 | 98.5 | 2.0459 | 52 | 10.244 | 15.3643 | 96.7707 | 91.4052 | 0.25989
900-52-10-3-98,5 | 900 | 52 | 10 | 3 | 8.4192 | 224.5247 | 899.6991 | 51.9 | 10.3054 | 0.70025 | 18.6807 | -18.7562 | 52 | 15 | 11.5031 | 98.5 | 3.0544 | 52 | 10.2563 | 19.222 | 97.2432 | 91.6827 | 0.38865
900-52-10-4-98,5 | 900 | 52 | 10 | 4 | 8.4192 | 224.5247 | 899.6794 | 51.9 | 10.334 | 0.69235 | 18.4703 | -18.8756 | 52 | 15 | 15.3374 | 98.5 | 4.0628 | 52 | 10.2601 | 23.0642 | 97.4827 | 91.7765 | 0.51768
900-52-10-5-98,5 | 900 | 52 | 10 | 5 | 8.4192 | 224.5247 | 899.6598 | 51.9 | 10.3644 | 0.68937 | 18.3913 | -18.9207 | 52 | 15 | 19.1718 | 98.5 | 5.0711 | 52 | 10.2633 | 26.9016 | 97.6273 | 91.8119 | 0.64685
900-52-10-6-98,5 | 900 | 52 | 10 | 6 | 8.4192 | 224.5247 | 899.6402 | 51.9 | 10.3947 | 0.68837 | 18.3649 | -18.9358 | 52 | 15 | 23.0061 | 98.5 | 6.0793 | 52 | 10.2662 | 30.7369 | 97.7241 | 91.8238 | 0.77612
900-52-10-7-98,5 | 900 | 52 | 10 | 7 | 8.4192 | 224.5247 | 899.6207 | 51.9 | 10.4255 | 0.68834 | 18.3645 | -18.9358 | 52 | 15 | 26.8405 | 98.5 | 7.0876 | 52 | 10.2698 | 34.5713 | 97.7934 | 91.8242 | 0.90546
900-52-10-8-98,5 | 900 | 52 | 10 | 8 | 8.4192 | 224.5247 | 899.6012 | 51.9 | 10.4552 | 0.68877 | 18.3765 | -18.936 | 52 | 15 | 30.6748 | 98.5 | 8.0958 | 52 | 10.2723 | 38.4052 | 97.8455 | 91.819 | 1.0349
900-52-10-9-98,5 | 900 | 52 | 10 | 9 | 8.4192 | 224.5247 | 899.5818 | 51.9 | 10.4858 | 0.68955 | 18.3977 | -18.9169 | 52 | 15 | 34.5092 | 98.5 | 9.104 | 52 | 10.2761 | 42.2388 | 97.886 | 91.8097 | 1.1644
900-52-10-10-98,5 | 900 | 52 | 10 | 10 | 8.4192 | 224.5247 | 899.5623 | 51.9 | 10.5155 | 0.69049 | 18.4231 | -18.9023 | 52 | 15 | 38.3435 | 98.5 | 10.1123 | 52 | 10.2793 | 46.0722 | 97.9185 | 91.7986 | 1.2939
900-52-12-1-98,5 | 900 | 52 | 12 | 1 | 9.5865 | 255.6551 | 899.711 | 51.9 | 12.2717 | 1.0127 | 27.0145 | -14.8089 | 52 | 17 | 3.8344 | 98.5 | 1.0405 | 52 | 12.2485 | 12.4082 | 95.0514 | 89.4366 | 0.11663
900-52-12-2-98,5 | 900 | 52 | 12 | 2 | 9.5865 | 255.6551 | 899.6858 | 51.9 | 12.3099 | 0.8497 | 22.6679 | -16.6977 | 52 | 17 | 7.6687 | 98.5 | 2.0501 | 52 | 12.2749 | 16.4055 | 96.5719 | 91.1365 | 0.22892
900-52-12-3-98,5 | 900 | 52 | 12 | 3 | 9.5865 | 255.6551 | 899.6648 | 51.9 | 12.3396 | 0.81466 | 21.7337 | -17.1472 | 52 | 17 | 11.5031 | 98.5 | 3.059 | 52 | 12.2864 | 20.2749 | 97.1055 | 91.502 | 0.342
900-52-12-4-98,5 | 900 | 52 | 12 | 4 | 9.5865 | 255.6551 | 899.6445 | 51.9 | 12.3686 | 0.8025 | 21.4098 | -17.3072 | 52 | 17 | 15.3374 | 98.5 | 4.0676 | 52 | 12.291 | 24.1214 | 97.3767 | 91.6288 | 0.45537
900-52-12-5-98,5 | 900 | 52 | 12 | 5 | 9.5865 | 255.6551 | 899.6244 | 51.9 | 12.4005 | 0.79764 | 21.2806 | -17.3717 | 52 | 17 | 19.1718 | 98.5 | 5.0761 | 52 | 12.296 | 27.9606 | 97.5406 | 91.6795 | 0.5689
900-52-12-6-98,5 | 900 | 52 | 12 | 6 | 9.5865 | 255.6551 | 899.6044 | 51.9 | 12.4307 | 0.79562 | 21.227 | -17.3985 | 52 | 17 | 23.0061 | 98.5 | 6.0846 | 52 | 12.2996 | 31.797 | 97.6505 | 91.7006 | 0.68253
900-52-12-7-98,5 | 900 | 52 | 12 | 7 | 9.5865 | 255.6551 | 899.5845 | 51.9 | 12.4608 | 0.795 | 21.2112 | -17.3985 | 52 | 17 | 26.8405 | 98.5 | 7.093 | 52 | 12.3034 | 35.6319 | 97.7291 | 91.707 | 0.79622
900-52-12-8-98,5 | 900 | 52 | 12 | 8 | 9.5865 | 255.6551 | 899.5646 | 51.9 | 12.4908 | 0.79516 | 21.2158 | -17.4064 | 52 | 17 | 30.6748 | 98.5 | 8.1014 | 52 | 12.3069 | 39.4661 | 97.7882 | 91.7054 | 0.90999
900-52-12-9-98,5 | 900 | 52 | 12 | 9 | 9.5865 | 255.6551 | 899.5447 | 51.9 | 12.519 | 0.79567 | 21.2299 | -17.4041 | 52 | 17 | 34.5092 | 98.5 | 9.1099 | 52 | 12.3106 | 43.3 | 97.8343 | 91.7001 | 1.0238
900-52-12-10-98,5 | 900 | 52 | 12 | 10 | 9.5865 | 255.6551 | 899.5248 | 51.9 | 12.5508 | 0.79666 | 21.2567 | -17.3835 | 52 | 17 | 38.3435 | 98.5 | 10.1183 | 52 | 12.3144 | 47.1333 | 97.8711 | 91.6898 | 1.1377
900-52-14-1-98,5 | 900 | 52 | 14 | 1 | 10.8938 | 290.5177 | 899.6764 | 51.9 | 14.309 | 1.2307 | 32.8332 | -12.6752 | 52 | 19 | 3.8344 | 98.5 | 1.0447 | 52 | 14.2749 | 13.4974 | 94.6586 | 88.7024 | 0.10349
900-52-14-2-98,5 | 900 | 52 | 14 | 2 | 10.8938 | 290.5177 | 899.6486 | 51.9 | 14.3474 | 0.99926 | 26.6589 | -14.948 | 52 | 19 | 7.6687 | 98.5 | 2.0548 | 52 | 14.3069 | 17.5632 | 96.3527 | 90.8272 | 0.20213
900-52-14-3-98,5 | 900 | 52 | 14 | 3 | 10.8938 | 290.5177 | 899.6267 | 51.9 | 14.3776 | 0.94779 | 25.2864 | -15.5192 | 52 | 19 | 11.5031 | 98.5 | 3.064 | 52 | 14.3169 | 21.449 | 96.9532 | 91.2997 | 0.30163
900-52-14-4-98,5 | 900 | 52 | 14 | 4 | 10.8938 | 290.5177 | 899.6057 | 51.9 | 14.4079 | 0.92951 | 24.7993 | -15.7288 | 52 | 19 | 15.3374 | 98.5 | 4.0728 | 52 | 14.3266 | 25.3017 | 97.2593 | 91.4675 | 0.40143
900-52-14-5-98,5 | 900 | 52 | 14 | 5 | 10.8938 | 290.5177 | 899.5851 | 51.9 | 14.4385 | 0.92167 | 24.5906 | -15.8197 | 52 | 19 | 19.1718 | 98.5 | 5.0816 | 52 | 14.3318 | 29.1439 | 97.4447 | 91.5395 | 0.5014
900-52-14-6-98,5 | 900 | 52 | 14 | 6 | 10.8938 | 290.5177 | 899.5647 | 51.9 | 14.4689 | 0.91811 | 24.4962 | -15.8611 | 52 | 19 | 23.0061 | 98.5 | 6.0903 | 52 | 14.3361 | 32.9818 | 97.569 | 91.5722 | 0.60146
900-52-14-7-98,5 | 900 | 52 | 14 | 7 | 10.8938 | 290.5177 | 899.5443 | 51.9 | 14.4998 | 0.91668 | 24.4586 | -15.8776 | 52 | 19 | 26.8405 | 98.5 | 7.0989 | 52 | 14.341 | 36.8175 | 97.6581 | 91.5853 | 0.70161
900-52-14-8-98,5 | 900 | 52 | 14 | 8 | 10.8938 | 290.5177 | 899.5239 | 51.9 | 14.5284 | 0.91624 | 24.4475 | -15.8776 | 52 | 19 | 30.6748 | 98.5 | 8.1076 | 52 | 14.3451 | 40.6523 | 97.725 | 91.5893 | 0.8018
900-52-14-9-98,5 | 900 | 52 | 14 | 9 | 10.8938 | 290.5177 | 899.5036 | 51.9 | 14.5596 | 0.91664 | 24.4586 | -15.8824 | 52 | 19 | 34.5092 | 98.5 | 9.1162 | 52 | 14.3482 | 44.4863 | 97.7772 | 91.5857 | 0.90206
900-52-14-10-98,5 | 900 | 52 | 14 | 10 | 10.8938 | 290.5177 | 899.4833 | 51.9 | 14.588 | 0.9173 | 24.4767 | -15.8775 | 52 | 19 | 38.3435 | 98.5 | 10.1248 | 52 | 14.3529 | 48.32 | 97.819 | 91.5796 | 1.0024
900-52-16-1-98,5 | 900 | 52 | 16 | 1 | 12.355 | 329.4858 | 899.6386 | 51.9 | 16.3493 | 1.5021 | 40.0754 | -10.4621 | 52 | 21 | 3.8344 | 98.5 | 1.0492 | 52 | 16.3039 | 14.6872 | 94.2337 | 87.8419 | 0.092142
900-52-16-2-98,5 | 900 | 52 | 16 | 2 | 12.355 | 329.4858 | 899.6075 | 51.9 | 16.3915 | 1.178 | 31.4295 | -13.1497 | 52 | 21 | 7.6687 | 98.5 | 2.06 | 52 | 16.3402 | 18.8457 | 96.1116 | 90.4652 | 0.17894
900-52-16-3-98,5 | 900 | 52 | 16 | 3 | 12.355 | 329.4858 | 899.5844 | 51.9 | 16.421 | 1.1033 | 29.4378 | -13.8654 | 52 | 21 | 11.5031 | 98.5 | 3.0694 | 52 | 16.3536 | 22.7547 | 96.785 | 91.0697 | 0.26663
900-52-16-4-98,5 | 900 | 52 | 16 | 4 | 12.355 | 329.4858 | 899.5627 | 51.9 | 16.4533 | 1.0763 | 28.7172 | -14.1355 | 52 | 21 | 15.3374 | 98.5 | 4.0786 | 52 | 16.3678 | 26.6161 | 97.1297 | 91.2885 | 0.35465
900-52-16-5-98,5 | 900 | 52 | 16 | 5 | 12.355 | 329.4858 | 899.5416 | 51.9 | 16.4834 | 1.0642 | 28.3935 | -14.2589 | 52 | 21 | 19.1718 | 98.5 | 5.0876 | 52 | 16.3725 | 30.4626 | 97.3388 | 91.3869 | 0.44284
900-52-16-6-98,5 | 900 | 52 | 16 | 6 | 12.355 | 329.4858 | 899.5206 | 51.9 | 16.5132 | 1.0583 | 28.237 | -14.319 | 52 | 21 | 23.0061 | 98.5 | 6.0965 | 52 | 16.3779 | 34.3028 | 97.4791 | 91.4346 | 0.53113
900-52-16-7-98,5 | 900 | 52 | 16 | 7 | 12.355 | 329.4858 | 899.4997 | 51.9 | 16.5416 | 1.0553 | 28.1593 | -14.3489 | 52 | 21 | 26.8405 | 98.5 | 7.1054 | 52 | 16.383 | 38.1401 | 97.5797 | 91.4583 | 0.61949
900-52-16-8-98,5 | 900 | 52 | 16 | 8 | 12.355 | 329.4858 | 899.479 | 51.9 | 16.5726 | 1.0542 | 28.1309 | -14.3598 | 52 | 21 | 30.6748 | 98.5 | 8.1142 | 52 | 16.3863 | 41.9756 | 97.6554 | 91.4671 | 0.70792
900-52-16-9-98,5 | 900 | 52 | 16 | 9 | 12.355 | 329.4858 | 899.4582 | 51.9 | 16.6003 | 1.0539 | 28.123 | -14.3598 | 52 | 21 | 34.5092 | 98.5 | 9.1231 | 52 | 16.3903 | 45.8102 | 97.7144 | 91.4697 | 0.79638
900-52-16-10-98,5 | 900 | 52 | 16 | 10 | 12.355 | 329.4858 | 899.4374 | 51.9 | 16.6303 | 1.0544 | 28.136 | -14.3628 | 52 | 21 | 38.3435 | 98.5 | 10.1319 | 52 | 16.3953 | 49.6441 | 97.7617 | 91.466 | 0.88491
900-52-18-1-98,5 | 900 | 52 | 18 | 1 | 13.9853 | 372.9623 | 899.5976 | 51.9 | 18.393 | 1.8402 | 49.0963 | -8.1732 | 52 | 23 | 3.8344 | 98.5 | 1.0541 | 52 | 18.3328 | 15.9794 | 93.777 | 86.842 | 0.082338
900-52-18-2-98,5 | 900 | 52 | 18 | 2 | 13.9853 | 372.9623 | 899.5622 | 51.9 | 18.4383 | 1.3926 | 37.1567 | -11.2977 | 52 | 23 | 7.6687 | 98.5 | 2.0656 | 52 | 18.3778 | 20.2613 | 95.8475 | 90.0423 | 0.15882
900-52-18-3-98,5 | 900 | 52 | 18 | 3 | 13.9853 | 372.9623 | 899.5376 | 51.9 | 18.4724 | 1.2861 | 34.315 | -12.1781 | 52 | 23 | 11.5031 | 98.5 | 3.0754 | 52 | 18.3999 | 24.2022 | 96.5999 | 90.8041 | 0.23624
900-52-18-4-98,5 | 900 | 52 | 18 | 4 | 13.9853 | 372.9623 | 899.5151 | 51.9 | 18.5014 | 1.2461 | 33.2479 | -12.5262 | 52 | 23 | 15.3374 | 98.5 | 4.0849 | 52 | 18.4103 | 28.0766 | 96.9867 | 91.0902 | 0.31399
900-52-18-5-98,5 | 900 | 52 | 18 | 5 | 13.9853 | 372.9623 | 899.4933 | 51.9 | 18.5313 | 1.2277 | 32.76 | -12.6888 | 52 | 23 | 19.1718 | 98.5 | 5.0941 | 52 | 18.4171 | 31.9293 | 97.2219 | 91.2212 | 0.39193
900-52-18-6-98,5 | 900 | 52 | 18 | 6 | 13.9853 | 372.9623 | 899.4718 | 51.9 | 18.561 | 1.2185 | 32.5131 | -12.7719 | 52 | 23 | 23.0061 | 98.5 | 6.1033 | 52 | 18.4226 | 35.7729 | 97.38 | 91.2876 | 0.46997
900-52-18-7-98,5 | 900 | 52 | 18 | 7 | 13.9853 | 372.9623 | 899.4505 | 51.9 | 18.5881 | 1.2134 | 32.3793 | -12.8172 | 52 | 23 | 26.8405 | 98.5 | 7.1124 | 52 | 18.4269 | 39.6123 | 97.4934 | 91.3236 | 0.54808
900-52-18-8-98,5 | 900 | 52 | 18 | 8 | 13.9853 | 372.9623 | 899.4292 | 51.9 | 18.6176 | 1.211 | 32.3153 | -12.8389 | 52 | 23 | 30.6748 | 98.5 | 8.1215 | 52 | 18.4317 | 43.4491 | 97.5787 | 91.341 | 0.62626
900-52-18-9-98,5 | 900 | 52 | 18 | 9 | 13.9853 | 372.9623 | 899.408 | 51.9 | 18.6479 | 1.2101 | 32.2914 | -12.8389 | 52 | 23 | 34.5092 | 98.5 | 9.1305 | 52 | 18.4367 | 47.2844 | 97.6453 | 91.3476 | 0.70449
900-52-18-10-98,5 | 900 | 52 | 18 | 10 | 13.9853 | 372.9623 | 899.3868 | 51.9 | 18.6765 | 1.2099 | 32.2883 | -12.847 | 52 | 23 | 38.3435 | 98.5 | 10.1396 | 52 | 18.4409 | 51.1188 | 97.6986 | 91.3486 | 0.78276
900-52-20-1-98,5 | 900 | 52 | 20 | 1 | 15.8008 | 421.3805 | 899.5534 | 51.9 | 20.4384 | 2.2607 | 60.3194 | -5.8157 | 52 | 25 | 3.8344 | 98.5 | 1.0593 | 52 | 20.3614 | 17.3745 | 93.2894 | 85.6924 | 0.073855
900-52-20-2-98,5 | 900 | 52 | 20 | 2 | 15.8008 | 421.3805 | 899.5124 | 51.9 | 20.4897 | 1.6516 | 44.0689 | -9.3857 | 52 | 25 | 7.6687 | 98.5 | 2.0717 | 52 | 20.417 | 21.8179 | 95.5595 | 89.5475 | 0.14135
900-52-20-3-98,5 | 900 | 52 | 20 | 3 | 15.8008 | 421.3805 | 899.486 | 51.9 | 20.5227 | 1.5006 | 40.0421 | -10.459 | 52 | 25 | 11.5031 | 98.5 | 3.082 | 52 | 20.4399 | 25.8033 | 96.3967 | 90.5028 | 0.20979
900-52-20-4-98,5 | 900 | 52 | 20 | 4 | 15.8008 | 421.3805 | 899.4625 | 51.9 | 20.5543 | 1.4431 | 38.5078 | -10.8944 | 52 | 25 | 15.3374 | 98.5 | 4.0918 | 52 | 20.4565 | 29.6951 | 96.8295 | 90.867 | 0.2786
900-52-20-5-98,5 | 900 | 52 | 20 | 5 | 15.8008 | 421.3805 | 899.44 | 51.9 | 20.5841 | 1.416 | 37.7859 | -11.1048 | 52 | 25 | 19.1718 | 98.5 | 5.1013 | 52 | 20.4647 | 33.5566 | 97.0933 | 91.0384 | 0.34759
900-52-20-6-98,5 | 900 | 52 | 20 | 6 | 15.8008 | 421.3805 | 899.4179 | 51.9 | 20.6136 | 1.4018 | 37.4084 | -11.2163 | 52 | 25 | 23.0061 | 98.5 | 6.1107 | 52 | 20.4712 | 37.4051 | 97.2708 | 91.1282 | 0.4167
900-52-20-7-98,5 | 900 | 52 | 20 | 7 | 15.8008 | 421.3805 | 899.3961 | 51.9 | 20.6403 | 1.3938 | 37.195 | -11.2798 | 52 | 25 | 26.8405 | 98.5 | 7.1201 | 52 | 20.4761 | 41.2475 | 97.3983 | 91.179 | 0.48587
900-52-20-8-98,5 | 900 | 52 | 20 | 8 | 15.8008 | 421.3805 | 899.3743 | 51.9 | 20.6706 | 1.3896 | 37.0835 | -11.3132 | 52 | 25 | 30.6748 | 98.5 | 8.1294 | 52 | 20.4827 | 45.0861 | 97.4944 | 91.2056 | 0.55512
900-52-20-9-98,5 | 900 | 52 | 20 | 9 | 15.8008 | 421.3805 | 899.3526 | 51.9 | 20.6987 | 1.3873 | 37.0227 | -11.3313 | 52 | 25 | 34.5092 | 98.5 | 9.1386 | 52 | 20.4865 | 48.9227 | 97.5693 | 91.2203 | 0.62441
900-52-20-10-98,5 | 900 | 52 | 20 | 10 | 15.8008 | 421.3805 | 899.331 | 51.9 | 20.7285 | 1.3864 | 37.001 | -11.3313 | 52 | 25 | 38.3435 | 98.5 | 10.1479 | 52 | 20.4923 | 52.7579 | 97.6293 | 91.2256 | 0.69375
900-52-22-1-98,5 | 900 | 52 | 22 | 1 | 17.8191 | 475.2052 | 899.506 | 51.9 | 22.4876 | 2.7829 | 74.2563 | -3.3974 | 52 | 27 | 3.8344 | 98.5 | 1.0649 | 52 | 22.3902 | 18.8706 | 92.7725 | 84.3824 | 0.066506
900-52-22-2-98,5 | 900 | 52 | 22 | 2 | 17.8191 | 475.2052 | 899.458 | 51.9 | 22.5445 | 1.9654 | 52.4452 | -7.4097 | 52 | 27 | 7.6687 | 98.5 | 2.0783 | 52 | 22.4578 | 23.5224 | 95.2466 | 88.9703 | 0.12615
900-52-22-3-98,5 | 900 | 52 | 22 | 3 | 17.8191 | 475.2052 | 899.4293 | 51.9 | 22.5834 | 1.7551 | 46.8363 | -8.6925 | 52 | 27 | 11.5031 | 98.5 | 3.0891 | 52 | 22.4904 | 27.567 | 96.1745 | 90.1502 | 0.18675
900-52-22-4-98,5 | 900 | 52 | 22 | 4 | 17.8191 | 475.2052 | 899.4046 | 51.9 | 22.6123 | 1.6726 | 44.6354 | -9.2351 | 52 | 27 | 15.3374 | 98.5 | 4.0993 | 52 | 22.5061 | 31.4839 | 96.657 | 90.6134 | 0.24773
900-52-22-5-98,5 | 900 | 52 | 22 | 5 | 17.8191 | 475.2052 | 899.3812 | 51.9 | 22.6422 | 1.6332 | 43.5842 | -9.503 | 52 | 27 | 19.1718 | 98.5 | 5.1091 | 52 | 22.5148 | 35.3577 | 96.9521 | 90.8346 | 0.30891
900-52-22-6-98,5 | 900 | 52 | 22 | 6 | 17.8191 | 475.2052 | 899.3585 | 51.9 | 22.6684 | 1.6118 | 43.0132 | -9.6511 | 52 | 27 | 23.0061 | 98.5 | 6.1188 | 52 | 22.5227 | 39.2135 | 97.1509 | 90.9549 | 0.3702
900-52-22-7-98,5 | 900 | 52 | 22 | 7 | 17.8191 | 475.2052 | 899.336 | 51.9 | 22.6976 | 1.5997 | 42.6927 | -9.735 | 52 | 27 | 26.8405 | 98.5 | 7.1284 | 52 | 22.5297 | 43.0599 | 97.294 | 91.0226 | 0.43158
900-52-22-8-98,5 | 900 | 52 | 22 | 8 | 17.8191 | 475.2052 | 899.3138 | 51.9 | 22.7267 | 1.5927 | 42.5059 | -9.7841 | 52 | 27 | 30.6748 | 98.5 | 8.1379 | 52 | 22.5357 | 46.9013 | 97.4017 | 91.0621 | 0.49302
900-52-22-9-98,5 | 900 | 52 | 22 | 9 | 17.8191 | 475.2052 | 899.2916 | 51.9 | 22.7566 | 1.5887 | 42.4012 | -9.8117 | 52 | 27 | 34.5092 | 98.5 | 9.1474 | 52 | 22.5425 | 50.7396 | 97.4859 | 91.0843 | 0.55451
900-52-22-10-98,5 | 900 | 52 | 22 | 10 | 17.8191 | 475.2052 | 899.2694 | 51.9 | 22.7843 | 1.5864 | 42.3415 | -9.8275 | 52 | 27 | 38.3435 | 98.5 | 10.1569 | 52 | 22.5467 | 54.5762 | 97.5533 | 91.0971 | 0.61604
900-52-24-1-98,5 | 900 | 52 | 24 | 1 | 20.056 | 534.8574 | 899.4556 | 51.9 | 24.5403 | 3.428 | 91.4732 | -0.94082 | 52 | 29 | 3.8344 | 98.5 | 1.0709 | 52 | 24.4197 | 20.4624 | 92.2299 | 82.908 | 0.06014
900-52-24-2-98,5 | 900 | 52 | 24 | 2 | 20.056 | 534.8574 | 899.3989 | 51.9 | 24.607 | 2.3471 | 62.6343 | -5.3743 | 52 | 29 | 7.6687 | 98.5 | 2.0854 | 52 | 24.503 | 25.3776 | 94.9102 | 88.2974 | 0.11294
900-52-24-3-98,5 | 900 | 52 | 24 | 3 | 20.056 | 534.8574 | 899.3672 | 51.9 | 24.6426 | 2.0563 | 54.8753 | -6.893 | 52 | 29 | 11.5031 | 98.5 | 3.0968 | 52 | 24.5349 | 29.5028 | 95.9339 | 89.7474 | 0.16667
900-52-24-4-98,5 | 900 | 52 | 24 | 4 | 20.056 | 534.8574 | 899.341 | 51.9 | 24.6784 | 1.9409 | 51.7995 | -7.5507 | 52 | 29 | 15.3374 | 98.5 | 4.1073 | 52 | 24.5616 | 33.4524 | 96.4702 | 90.3224 | 0.22081
900-52-24-5-98,5 | 900 | 52 | 24 | 5 | 20.056 | 534.8574 | 899.3167 | 51.9 | 24.7084 | 1.8844 | 50.292 | -7.8864 | 52 | 29 | 19.1718 | 98.5 | 5.1174 | 52 | 24.5739 | 37.3433 | 96.7992 | 90.6043 | 0.27516
900-52-24-6-98,5 | 900 | 52 | 24 | 6 | 20.056 | 534.8574 | 899.2932 | 51.9 | 24.7364 | 1.8533 | 49.4644 | -8.0746 | 52 | 29 | 23.0061 | 98.5 | 6.1273 | 52 | 24.5829 | 41.2087 | 97.0214 | 90.7591 | 0.32962
900-52-24-7-98,5 | 900 | 52 | 24 | 7 | 20.056 | 534.8574 | 899.2702 | 51.9 | 24.7652 | 1.8352 | 48.9824 | -8.1856 | 52 | 29 | 26.8405 | 98.5 | 7.1372 | 52 | 24.5917 | 45.0612 | 97.1814 | 90.8494 | 0.38418
900-52-24-8-98,5 | 900 | 52 | 24 | 8 | 20.056 | 534.8574 | 899.2474 | 51.9 | 24.7938 | 1.8242 | 48.6894 | -8.2535 | 52 | 29 | 30.6748 | 98.5 | 8.1469 | 52 | 24.5984 | 48.9066 | 97.3021 | 90.9044 | 0.43879
900-52-24-9-98,5 | 900 | 52 | 24 | 9 | 20.056 | 534.8574 | 899.2247 | 51.9 | 24.8222 | 1.8175 | 48.51 | -8.2953 | 52 | 29 | 34.5092 | 98.5 | 9.1566 | 52 | 24.6045 | 52.7477 | 97.3964 | 90.9381 | 0.49346
900-52-24-10-98,5 | 900 | 52 | 24 | 10 | 20.056 | 534.8574 | 899.2021 | 51.9 | 24.8505 | 1.8134 | 48.4026 | -8.3204 | 52 | 29 | 38.3435 | 98.5 | 10.1663 | 52 | 24.6103 | 56.5861 | 97.472 | 90.9584 | 0.54817
900-52-26-1-98,5 | 900 | 52 | 26 | 1 | 22.534 | 600.9379 | 899.4099 | 51.9 | 26.5955 | 4.2218 | 112.6609 | 1.5541 | 52 | 31 | 3.8344 | 98.5 | 1.0772 | 52 | 26.4508 | 22.1466 | 91.6629 | 81.2649 | 0.054608
900-52-26-2-98,5 | 900 | 52 | 26 | 2 | 22.534 | 600.9379 | 899.3424 | 51.9 | 26.6748 | 2.8127 | 75.0635 | -3.271 | 52 | 31 | 7.6687 | 98.5 | 2.0931 | 52 | 26.5494 | 27.3901 | 94.5484 | 87.5182 | 0.10141
900-52-26-3-98,5 | 900 | 52 | 26 | 3 | 22.534 | 600.9379 | 899.307 | 51.9 | 26.7212 | 2.418 | 64.5345 | -5.029 | 52 | 31 | 11.5031 | 98.5 | 3.1051 | 52 | 26.5969 | 31.619 | 95.6727 | 89.2694 | 0.14914
900-52-26-4-98,5 | 900 | 52 | 26 | 4 | 22.534 | 600.9379 | 899.2789 | 51.9 | 26.7509 | 2.2562 | 60.2164 | -5.8279 | 52 | 31 | 15.3374 | 98.5 | 4.116 | 52 | 26.6206 | 35.6153 | 96.2662 | 89.9877 | 0.19726
900-52-26-5-98,5 | 900 | 52 | 26 | 5 | 22.534 | 600.9379 | 899.2535 | 51.9 | 26.7811 | 2.1761 | 58.0819 | -6.2426 | 52 | 31 | 19.1718 | 98.5 | 5.1265 | 52 | 26.6359 | 39.5296 | 96.6319 | 90.3429 | 0.2456
900-52-26-6-98,5 | 900 | 52 | 26 | 6 | 22.534 | 600.9379 | 899.2291 | 51.9 | 26.809 | 2.1315 | 56.8918 | -6.48 | 52 | 31 | 23.0061 | 98.5 | 6.1367 | 52 | 26.648 | 43.4086 | 96.8795 | 90.541 | 0.29408
900-52-26-7-98,5 | 900 | 52 | 26 | 7 | 22.534 | 600.9379 | 899.2054 | 51.9 | 26.8377 | 2.1049 | 56.1831 | -6.6235 | 52 | 31 | 26.8405 | 98.5 | 7.1467 | 52 | 26.6571 | 47.2696 | 97.0581 | 90.6591 | 0.34265
900-52-26-8-98,5 | 900 | 52 | 26 | 8 | 22.534 | 600.9379 | 899.182 | 51.9 | 26.8662 | 2.0883 | 55.7409 | -6.7139 | 52 | 31 | 30.6748 | 98.5 | 8.1567 | 52 | 26.664 | 51.1206 | 97.1929 | 90.7329 | 0.39128
900-52-26-9-98,5 | 900 | 52 | 26 | 9 | 22.534 | 600.9379 | 899.1587 | 51.9 | 26.8943 | 2.0776 | 55.4589 | -6.7719 | 52 | 31 | 34.5092 | 98.5 | 9.1666 | 52 | 26.6719 | 54.9655 | 97.2983 | 90.78 | 0.43996
900-52-26-10-98,5 | 900 | 52 | 26 | 10 | 22.534 | 600.9379 | 899.1356 | 51.9 | 26.9212 | 2.0707 | 55.2746 | -6.8099 | 52 | 31 | 38.3435 | 98.5 | 10.1765 | 52 | 26.6764 | 58.8068 | 97.3829 | 90.8109 | 0.48868
900-52-28-1-98,5 | 900 | 52 | 28 | 1 | 25.2744 | 674.0178 | 899.3557 | 51.9 | 28.6543 | 5.1923 | 138.5684 | 4.0692 | 52 | 33 | 3.8344 | 98.5 | 1.0839 | 52 | 28.4798 | 23.9165 | 91.0745 | 79.4564 | 0.049795
900-52-28-2-98,5 | 900 | 52 | 28 | 2 | 25.2744 | 674.0178 | 899.2751 | 51.9 | 28.7458 | 3.3809 | 90.2363 | -1.1024 | 52 | 33 | 7.6687 | 98.5 | 2.1013 | 52 | 28.5973 | 29.5622 | 94.1613 | 86.6231 | 0.091351
900-52-28-3-98,5 | 900 | 52 | 28 | 3 | 25.2744 | 674.0178 | 899.235 | 51.9 | 28.7994 | 2.8508 | 76.0901 | -3.1119 | 52 | 33 | 11.5031 | 98.5 | 3.1141 | 52 | 28.6549 | 33.9267 | 95.3899 | 88.7207 | 0.13379
900-52-28-4-98,5 | 900 | 52 | 28 | 4 | 25.2744 | 674.0178 | 899.2045 | 51.9 | 28.827 | 2.6275 | 70.1336 | -4.0636 | 52 | 33 | 15.3374 | 98.5 | 4.1255 | 52 | 28.6798 | 37.9843 | 96.0443 | 89.604 | 0.17662
900-52-28-5-98,5 | 900 | 52 | 28 | 5 | 25.2744 | 674.0178 | 899.1776 | 51.9 | 28.8551 | 2.5153 | 67.1413 | -4.5702 | 52 | 33 | 19.1718 | 98.5 | 5.1363 | 52 | 28.6992 | 41.9308 | 96.4494 | 90.0479 | 0.21969
900-52-28-6-98,5 | 900 | 52 | 28 | 6 | 25.2744 | 674.0178 | 899.1523 | 51.9 | 28.8884 | 2.4528 | 65.4733 | -4.8617 | 52 | 33 | 23.0061 | 98.5 | 6.1468 | 52 | 28.7154 | 45.8277 | 96.7245 | 90.2954 | 0.26291
900-52-28-7-98,5 | 900 | 52 | 28 | 7 | 25.2744 | 674.0178 | 899.1277 | 51.9 | 28.9173 | 2.4145 | 64.4521 | -5.0436 | 52 | 33 | 26.8405 | 98.5 | 7.1571 | 52 | 28.7265 | 49.7004 | 96.9232 | 90.447 | 0.30621
900-52-28-8-98,5 | 900 | 52 | 28 | 8 | 25.2744 | 674.0178 | 899.1036 | 51.9 | 28.9454 | 2.39 | 63.8008 | -5.161 | 52 | 33 | 30.6748 | 98.5 | 8.1673 | 52 | 28.737 | 53.5592 | 97.0734 | 90.5438 | 0.34958
900-52-28-9-98,5 | 900 | 52 | 28 | 9 | 25.2744 | 674.0178 | 899.0798 | 51.9 | 28.9718 | 2.3737 | 63.3668 | -5.2399 | 52 | 33 | 34.5092 | 98.5 | 9.1775 | 52 | 28.7423 | 57.4099 | 97.1909 | 90.6084 | 0.393
900-52-28-10-98,5 | 900 | 52 | 28 | 10 | 25.2744 | 674.0178 | 899.0562 | 51.9 | 29.0008 | 2.3632 | 63.0882 | -5.2907 | 52 | 33 | 38.3435 | 98.5 | 10.1876 | 52 | 28.7526 | 61.2548 | 97.2853 | 90.6499 | 0.43647
900-52-30-1-98,5 | 900 | 52 | 30 | 1 | 28.2998 | 754.7072 | 899.288 | 51.9 | 30.7177 | 6.3723 | 170.0713 | 6.5991 | 52 | 35 | 3.8344 | 98.5 | 1.0908 | 52 | 30.5122 | 25.7619 | 90.469 | 77.4831 | 0.045605
900-52-30-2-98,5 | 900 | 52 | 30 | 2 | 28.2998 | 754.7072 | 899.1916 | 51.9 | 30.8232 | 4.075 | 108.7704 | 1.1292 | 52 | 35 | 7.6687 | 98.5 | 2.1101 | 52 | 30.6466 | 31.8936 | 93.7496 | 85.6007 | 0.08256
900-52-30-3-98,5 | 900 | 52 | 30 | 3 | 28.2998 | 754.7072 | 899.1455 | 51.9 | 30.8766 | 3.37 | 89.9573 | -1.1391 | 52 | 35 | 11.5031 | 98.5 | 3.1238 | 52 | 30.7105 | 36.4329 | 95.0851 | 88.0918 | 0.12034
900-52-30-4-98,5 | 900 | 52 | 30 | 4 | 28.2998 | 754.7072 | 899.1121 | 51.9 | 30.9093 | 3.0674 | 81.8833 | -2.2503 | 52 | 35 | 15.3374 | 98.5 | 4.1357 | 52 | 30.744 | 40.5698 | 95.8036 | 89.161 | 0.15853
900-52-30-5-98,5 | 900 | 52 | 30 | 5 | 28.2998 | 754.7072 | 899.0835 | 51.9 | 30.9469 | 2.9141 | 77.7923 | -2.8526 | 52 | 35 | 19.1718 | 98.5 | 5.1469 | 52 | 30.774 | 44.5575 | 96.2509 | 89.7029 | 0.19696
900-52-30-6-98,5 | 900 | 52 | 30 | 6 | 28.2998 | 754.7072 | 899.0569 | 51.9 | 30.9753 | 2.8254 | 75.4283 | -3.2141 | 52 | 35 | 23.0061 | 98.5 | 6.1578 | 52 | 30.7912 | 48.4805 | 96.5555 | 90.0161 | 0.23553
900-52-30-7-98,5 | 900 | 52 | 30 | 7 | 28.2998 | 754.7072 | 899.0314 | 51.9 | 31.004 | 2.7709 | 73.9741 | -3.4417 | 52 | 35 | 26.8405 | 98.5 | 7.1684 | 52 | 30.8026 | 52.3694 | 96.776 | 90.2088 | 0.2742
900-52-30-8-98,5 | 900 | 52 | 30 | 8 | 28.2998 | 754.7072 | 899.0065 | 51.9 | 31.0319 | 2.7356 | 73.0335 | -3.5912 | 52 | 35 | 30.6748 | 98.5 | 8.1789 | 52 | 30.815 | 56.2391 | 96.943 | 90.3336 | 0.31294
900-52-30-9-98,5 | 900 | 52 | 30 | 9 | 28.2998 | 754.7072 | 898.982 | 51.9 | 31.0595 | 2.7119 | 72.4023 | -3.6925 | 52 | 35 | 34.5092 | 98.5 | 9.1892 | 52 | 30.8233 | 60.0971 | 97.0737 | 90.4174 | 0.35173
900-52-30-10-98,5 | 900 | 52 | 30 | 10 | 28.2998 | 754.7072 | 898.9578 | 51.9 | 31.0867 | 2.6956 | 71.9708 | -3.7622 | 52 | 35 | 38.3435 | 98.5 | 10.1996 | 52 | 30.8328 | 63.9477 | 97.1788 | 90.4748 | 0.39056
900-52-32-1-98,5 | 900 | 52 | 32 | 1 | 31.6355 | 843.6568 | 899.2344 | 51.9 | 32.776 | 7.7916 | 207.9663 | 9.1226 | 52 | 37 | 3.8344 | 98.5 | 1.0981 | 52 | 32.5375 | 27.6782 | 89.8488 | 75.3706 | 0.04194
900-52-32-2-98,5 | 900 | 52 | 32 | 2 | 31.6355 | 843.6568 | 899.1196 | 51.9 | 32.9052 | 4.9215 | 131.3758 | 3.4172 | 52 | 37 | 7.6687 | 98.5 | 2.1195 | 52 | 32.6984 | 34.3827 | 93.3142 | 84.4432 | 0.074867
900-52-32-3-98,5 | 900 | 52 | 32 | 3 | 31.6355 | 843.6568 | 899.0661 | 51.9 | 32.965 | 3.9973 | 106.7122 | 0.89959 | 52 | 37 | 11.5031 | 98.5 | 3.1342 | 52 | 32.7721 | 39.1412 | 94.7582 | 87.3645 | 0.10855
900-52-32-4-98,5 | 900 | 52 | 32 | 4 | 31.6355 | 843.6568 | 899.0289 | 51.9 | 33.0011 | 3.5912 | 95.8752 | -0.38165 | 52 | 37 | 15.3374 | 98.5 | 4.1468 | 52 | 32.8135 | 43.3817 | 95.5437 | 88.6481 | 0.14263
900-52-32-5-98,5 | 900 | 52 | 32 | 5 | 31.6355 | 843.6568 | 898.998 | 51.9 | 33.0356 | 3.3806 | 90.2555 | -1.0997 | 52 | 37 | 19.1718 | 98.5 | 5.1585 | 52 | 32.8438 | 47.4266 | 96.0356 | 89.3139 | 0.17696
900-52-32-6-98,5 | 900 | 52 | 32 | 6 | 31.6355 | 843.6568 | 898.97 | 51.9 | 33.0658 | 3.2582 | 86.9905 | -1.5362 | 52 | 37 | 23.0061 | 98.5 | 6.1697 | 52 | 32.8635 | 51.3834 | 96.3717 | 89.7008 | 0.21144
900-52-32-7-98,5 | 900 | 52 | 32 | 7 | 31.6355 | 843.6568 | 898.9433 | 51.9 | 33.0982 | 3.1827 | 84.9758 | -1.8131 | 52 | 37 | 26.8405 | 98.5 | 7.1806 | 52 | 32.8861 | 55.2933 | 96.6158 | 89.9396 | 0.24602
900-52-32-8-98,5 | 900 | 52 | 32 | 8 | 31.6355 | 843.6568 | 898.9176 | 51.9 | 33.1262 | 3.1325 | 83.6381 | -2.0003 | 52 | 37 | 30.6748 | 98.5 | 8.1913 | 52 | 32.8987 | 59.1778 | 96.8008 | 90.0982 | 0.28067
900-52-32-9-98,5 | 900 | 52 | 32 | 9 | 31.6355 | 843.6568 | 898.8923 | 51.9 | 33.1534 | 3.0983 | 82.7269 | -2.1294 | 52 | 37 | 34.5092 | 98.5 | 9.202 | 52 | 32.9097 | 63.0464 | 96.9459 | 90.2064 | 0.31538
900-52-32-10-98,5 | 900 | 52 | 32 | 10 | 31.6355 | 843.6568 | 898.8674 | 51.9 | 33.1803 | 3.0743 | 82.0908 | -2.2203 | 52 | 37 | 38.3435 | 98.5 | 10.2125 | 52 | 32.9194 | 66.9047 | 97.0626 | 90.282 | 0.35013
900-52-34-1-98,5 | 900 | 52 | 34 | 1 | 35.3064 | 941.5594 | 899.1652 | 51.9 | 34.8456 | 9.495 | 253.4509 | 11.8364 | 52 | 39 | 3.8344 | 98.5 | 1.1055 | 52 | 34.5699 | 29.6457 | 89.2207 | 73.1068 | 0.038743
900-52-34-2-98,5 | 900 | 52 | 34 | 2 | 35.3064 | 941.5594 | 899.0286 | 51.9 | 34.9893 | 5.9491 | 158.8234 | 5.7497 | 52 | 39 | 7.6687 | 98.5 | 2.1295 | 52 | 34.7484 | 37.026 | 92.8565 | 83.1501 | 0.068126
900-52-34-3-98,5 | 900 | 52 | 34 | 3 | 35.3064 | 941.5594 | 898.9662 | 51.9 | 35.0608 | 4.7554 | 126.9653 | 3.0011 | 52 | 39 | 11.5031 | 98.5 | 3.1453 | 52 | 34.8378 | 42.054 | 94.4094 | 86.5309 | 0.098197
900-52-34-4-98,5 | 900 | 52 | 34 | 4 | 35.3064 | 941.5594 | 898.9245 | 51.9 | 35.1109 | 4.2192 | 112.6525 | 1.5517 | 52 | 39 | 15.3374 | 98.5 | 4.1587 | 52 | 34.8952 | 46.4246 | 95.2644 | 88.0498 | 0.12867
900-52-34-5-98,5 | 900 | 52 | 34 | 5 | 35.3064 | 941.5594 | 898.8907 | 51.9 | 35.1355 | 3.9318 | 104.9833 | 0.70354 | 52 | 39 | 19.1718 | 98.5 | 5.1709 | 52 | 34.9229 | 50.5464 | 95.8029 | 88.8638 | 0.15936
900-52-34-6-98,5 | 900 | 52 | 34 | 6 | 35.3064 | 941.5594 | 898.8607 | 51.9 | 35.1676 | 3.7645 | 100.5208 | 0.18327 | 52 | 39 | 23.0061 | 98.5 | 6.1825 | 52 | 34.9463 | 54.548 | 96.1727 | 89.3375 | 0.19022
900-52-34-7-98,5 | 900 | 52 | 34 | 7 | 35.3064 | 941.5594 | 898.8328 | 51.9 | 35.1974 | 3.6591 | 97.7097 | -0.15554 | 52 | 39 | 26.8405 | 98.5 | 7.1938 | 52 | 34.9691 | 58.4877 | 96.4418 | 89.636 | 0.22119
900-52-34-8-98,5 | 900 | 52 | 34 | 8 | 35.3064 | 941.5594 | 898.8059 | 51.9 | 35.2243 | 3.5887 | 95.8327 | -0.38681 | 52 | 39 | 30.6748 | 98.5 | 8.2048 | 52 | 34.9859 | 62.3924 | 96.6462 | 89.8354 | 0.25223
900-52-34-9-98,5 | 900 | 52 | 34 | 9 | 35.3064 | 941.5594 | 898.7798 | 51.9 | 35.2554 | 3.5411 | 94.5619 | -0.54576 | 52 | 39 | 34.5092 | 98.5 | 9.2158 | 52 | 35.0013 | 66.2745 | 96.8068 | 89.9705 | 0.28333
900-52-34-10-98,5 | 900 | 52 | 34 | 10 | 35.3064 | 941.5594 | 898.7541 | 51.9 | 35.2809 | 3.5064 | 93.6403 | -0.66227 | 52 | 39 | 38.3435 | 98.5 | 10.2266 | 52 | 35.0133 | 70.1435 | 96.9361 | 90.0685 | 0.31447
900-52-36-1-98,5 | 900 | 52 | 36 | 1 | 39.3412 | 1049.1519 | 899.1097 | 51.9 | 36.9071 | 11.5138 | 307.3582 | 14.8599 | 52 | 41 | 3.8344 | 98.5 | 1.1132 | 52 | 36.5975 | 31.6617 | 88.586 | 70.7334 | 0.035936
900-52-36-2-98,5 | 900 | 52 | 36 | 2 | 39.3412 | 1049.1519 | 898.9484 | 51.9 | 37.0796 | 7.1957 | 192.1205 | 8.1237 | 52 | 41 | 7.6687 | 98.5 | 2.14 | 52 | 36.8002 | 39.8143 | 92.3787 | 81.7096 | 0.062217
900-52-36-3-98,5 | 900 | 52 | 36 | 3 | 39.3412 | 1049.1519 | 898.875 | 51.9 | 37.1615 | 5.6712 | 151.4312 | 5.1606 | 52 | 41 | 11.5031 | 98.5 | 3.1572 | 52 | 36.905 | 45.173 | 94.0391 | 85.5845 | 0.0891
900-52-36-4-98,5 | 900 | 52 | 36 | 4 | 39.3412 | 1049.1519 | 898.8275 | 51.9 | 37.2087 | 4.9655 | 132.5943 | 3.53 | 52 | 41 | 15.3374 | 98.5 | 4.1714 | 52 | 36.9677 | 49.7131 | 94.9647 | 87.3783 | 0.11636
900-52-36-5-98,5 | 900 | 52 | 36 | 5 | 39.3412 | 1049.1519 | 898.7903 | 51.9 | 37.2454 | 4.5849 | 122.4358 | 2.5595 | 52 | 41 | 19.1718 | 98.5 | 5.1842 | 52 | 37.0055 | 53.9281 | 95.5524 | 88.3458 | 0.14386
900-52-36-6-98,5 | 900 | 52 | 36 | 6 | 39.3412 | 1049.1519 | 898.7581 | 51.9 | 37.2824 | 4.36 | 116.4353 | 1.9507 | 52 | 41 | 23.0061 | 98.5 | 6.1963 | 52 | 37.0437 | 57.9873 | 95.9576 | 88.9174 | 0.17152
900-52-36-7-98,5 | 900 | 52 | 36 | 7 | 39.3412 | 1049.1519 | 898.7284 | 51.9 | 37.3073 | 4.2142 | 112.5447 | 1.5403 | 52 | 41 | 26.8405 | 98.5 | 7.208 | 52 | 37.0625 | 61.9675 | 96.2534 | 89.288 | 0.19928
900-52-36-8-98,5 | 900 | 52 | 36 | 8 | 39.3412 | 1049.1519 | 898.7003 | 51.9 | 37.3397 | 4.1181 | 109.9815 | 1.2627 | 52 | 41 | 30.6748 | 98.5 | 8.2194 | 52 | 37.0841 | 65.8979 | 96.4787 | 89.5323 | 0.22712
900-52-36-9-98,5 | 900 | 52 | 36 | 9 | 39.3412 | 1049.1519 | 898.673 | 51.9 | 37.3659 | 4.0501 | 108.1698 | 1.0628 | 52 | 41 | 34.5092 | 98.5 | 9.2306 | 52 | 37.1004 | 69.8002 | 96.6558 | 89.7051 | 0.25502
900-52-36-10-98,5 | 900 | 52 | 36 | 10 | 39.3412 | 1049.1519 | 898.6464 | 51.9 | 37.392 | 4.0014 | 106.8701 | 0.91756 | 52 | 41 | 38.3435 | 98.5 | 10.2417 | 52 | 37.112 | 73.6834 | 96.7988 | 89.8291 | 0.28297
900-52-38-1-98,5 | 900 | 52 | 38 | 1 | 43.768 | 1167.2167 | 899.0368 | 51.9 | 38.9781 | 13.8939 | 370.9236 | 15.3695 | 52 | 43 | 3.8344 | 98.5 | 1.121 | 52 | 38.6209 | 33.7085 | 87.9507 | 68.2555 | 0.033474
900-52-38-2-98,5 | 900 | 52 | 38 | 2 | 43.768 | 1167.2167 | 898.8474 | 51.9 | 39.1745 | 8.6969 | 232.2296 | 10.5104 | 52 | 43 | 7.6687 | 98.5 | 2.151 | 52 | 38.8505 | 42.7398 | 91.8826 | 80.1295 | 0.057027
900-52-38-3-98,5 | 900 | 52 | 38 | 3 | 43.768 | 1167.2167 | 898.761 | 51.9 | 39.2698 | 6.7769 | 180.9776 | 7.3747 | 52 | 43 | 11.5031 | 98.5 | 3.1699 | 52 | 38.9729 | 48.4942 | 93.6482 | 84.5163 | 0.081101
900-52-38-4-98,5 | 900 | 52 | 38 | 4 | 43.768 | 1167.2167 | 898.7065 | 51.9 | 39.3225 | 5.8624 | 156.5662 | 5.5726 | 52 | 43 | 15.3374 | 98.5 | 4.185 | 52 | 39.0471 | 53.243 | 94.6454 | 86.6056 | 0.10553
900-52-38-5-98,5 | 900 | 52 | 38 | 5 | 43.768 | 1167.2167 | 898.665 | 51.9 | 39.3606 | 5.3599 | 143.1501 | 4.4683 | 52 | 43 | 19.1718 | 98.5 | 5.1985 | 52 | 39.0926 | 57.5799 | 95.2836 | 87.754 | 0.13018
900-52-38-6-98,5 | 900 | 52 | 38 | 6 | 43.768 | 1167.2167 | 898.6299 | 51.9 | 39.4021 | 5.0593 | 135.1286 | 3.7615 | 52 | 43 | 23.0061 | 98.5 | 6.2112 | 52 | 39.1332 | 61.7148 | 95.7261 | 88.4406 | 0.155
900-52-38-7-98,5 | 900 | 52 | 38 | 7 | 43.768 | 1167.2167 | 898.5981 | 51.9 | 39.4273 | 4.8624 | 129.8742 | 3.2772 | 52 | 43 | 26.8405 | 98.5 | 7.2233 | 52 | 39.1586 | 65.7461 | 96.0501 | 88.8905 | 0.17992
900-52-38-8-98,5 | 900 | 52 | 38 | 8 | 43.768 | 1167.2167 | 898.5683 | 51.9 | 39.4553 | 4.7297 | 126.3345 | 2.9406 | 52 | 43 | 30.6748 | 98.5 | 8.2351 | 52 | 39.1815 | 69.7131 | 96.2975 | 89.1936 | 0.20493
900-52-38-9-98,5 | 900 | 52 | 38 | 9 | 43.768 | 1167.2167 | 898.5399 | 51.9 | 39.4857 | 4.6371 | 123.8644 | 2.7005 | 52 | 43 | 34.5092 | 98.5 | 9.2466 | 52 | 39.2022 | 73.6401 | 96.4924 | 89.4053 | 0.23
900-52-38-10-98,5 | 900 | 52 | 38 | 10 | 43.768 | 1167.2167 | 898.5122 | 51.9 | 39.5101 | 4.5687 | 122.0412 | 2.5205 | 52 | 43 | 38.3435 | 98.5 | 10.258 | 52 | 39.214 | 77.5428 | 96.6499 | 89.5615 | 0.25511
900-52-40-1-98,5 | 900 | 52 | 40 | 1 | 48.6195 | 1296.5836 | 898.9811 | 51.9 | 41.0433 | 16.6781 | 445.2788 | 15.3695 | 52 | 45 | 3.8344 | 98.5 | 1.129 | 52 | 40.6462 | 35.7758 | 87.3179 | 65.6968 | 0.031307
900-52-40-2-98,5 | 900 | 52 | 40 | 2 | 48.6195 | 1296.5836 | 898.7604 | 51.9 | 41.2749 | 10.5004 | 280.4123 | 13.4129 | 52 | 45 | 7.6687 | 98.5 | 2.1626 | 52 | 40.9062 | 45.7879 | 91.3715 | 78.403 | 0.052467
900-52-40-3-98,5 | 900 | 52 | 40 | 3 | 48.6195 | 1296.5836 | 898.6588 | 51.9 | 41.3819 | 8.1084 | 216.5597 | 9.6352 | 52 | 45 | 11.5031 | 98.5 | 3.1832 | 52 | 41.0428 | 52.0142 | 93.2376 | 83.3227 | 0.074054
900-52-40-4-98,5 | 900 | 52 | 40 | 4 | 48.6195 | 1296.5836 | 898.5957 | 51.9 | 41.4472 | 6.9393 | 185.3483 | 7.6735 | 52 | 45 | 15.3374 | 98.5 | 4.1995 | 52 | 41.1273 | 57.0176 | 94.3067 | 85.7273 | 0.095969
900-52-40-5-98,5 | 900 | 52 | 40 | 5 | 48.6195 | 1296.5836 | 898.5489 | 51.9 | 41.4935 | 6.2855 | 167.8946 | 6.439 | 52 | 45 | 19.1718 | 98.5 | 5.2138 | 52 | 41.1861 | 61.5058 | 94.9967 | 87.072 | 0.11811
900-52-40-6-98,5 | 900 | 52 | 40 | 6 | 48.6195 | 1296.5836 | 898.5102 | 51.9 | 41.5252 | 5.8841 | 157.1788 | 5.621 | 52 | 45 | 23.0061 | 98.5 | 6.2271 | 52 | 41.2313 | 65.7415 | 95.4776 | 87.8977 | 0.1404
900-52-40-7-98,5 | 900 | 52 | 40 | 7 | 48.6195 | 1296.5836 | 898.4759 | 51.9 | 41.5562 | 5.622 | 150.1844 | 5.0588 | 52 | 45 | 26.8405 | 98.5 | 7.2397 | 52 | 41.2594 | 69.8379 | 95.8313 | 88.4367 | 0.1628
900-52-40-8-98,5 | 900 | 52 | 40 | 8 | 48.6195 | 1296.5836 | 898.4442 | 51.9 | 41.5854 | 5.4431 | 145.4088 | 4.6608 | 52 | 45 | 30.6748 | 98.5 | 8.2519 | 52 | 41.2869 | 73.8513 | 96.1021 | 88.8047 | 0.18529
900-52-40-9-98,5 | 900 | 52 | 40 | 9 | 48.6195 | 1296.5836 | 898.4142 | 51.9 | 41.6166 | 5.317 | 142.0458 | 4.3733 | 52 | 45 | 34.5092 | 98.5 | 9.2639 | 52 | 41.314 | 77.8117 | 96.3159 | 89.064 | 0.20784
900-52-40-10-98,5 | 900 | 52 | 40 | 10 | 48.6195 | 1296.5836 | 898.3853 | 51.9 | 41.6418 | 5.2232 | 139.5446 | 4.1554 | 52 | 45 | 38.3435 | 98.5 | 10.2756 | 52 | 41.3271 | 81.7398 | 96.4889 | 89.2569 | 0.23043
900-52-42-1-98,5 | 900 | 52 | 42 | 1 | 53.9267 | 1438.1315 | 898.9058 | 51.9 | 43.1088 | 19.9093 | 531.5931 | 15.3695 | 52 | 47 | 3.8344 | 98.5 | 1.137 | 52 | 42.6679 | 37.8518 | 86.6914 | 63.0808 | 0.029397
900-52-42-2-98,5 | 900 | 52 | 42 | 2 | 53.9267 | 1438.1315 | 898.6505 | 51.9 | 43.3756 | 12.6465 | 337.7674 | 15.3695 | 52 | 47 | 7.6687 | 98.5 | 2.1745 | 52 | 42.9561 | 48.9489 | 90.8475 | 76.5487 | 0.048449
900-52-42-3-98,5 | 900 | 52 | 42 | 3 | 53.9267 | 1438.1315 | 898.531 | 51.9 | 43.5002 | 9.7063 | 259.2737 | 12.189 | 52 | 47 | 11.5031 | 98.5 | 3.1973 | 52 | 43.1101 | 55.7235 | 92.809 | 82.0009 | 0.067842
900-52-42-4-98,5 | 900 | 52 | 42 | 4 | 53.9267 | 1438.1315 | 898.4577 | 51.9 | 43.5739 | 8.2287 | 219.8218 | 9.8249 | 52 | 47 | 15.3374 | 98.5 | 4.2149 | 52 | 43.2113 | 61.0354 | 93.949 | 84.741 | 0.087531
900-52-42-5-98,5 | 900 | 52 | 42 | 5 | 53.9267 | 1438.1315 | 898.4046 | 51.9 | 43.6311 | 7.3883 | 197.3836 | 8.4637 | 52 | 47 | 19.1718 | 98.5 | 5.2301 | 52 | 43.2849 | 65.7102 | 94.6916 | 86.2993 | 0.10744
900-52-42-6-98,5 | 900 | 52 | 42 | 6 | 53.9267 | 1438.1315 | 898.3614 | 51.9 | 43.6664 | 6.8627 | 183.3513 | 7.5379 | 52 | 47 | 23.0061 | 98.5 | 6.2441 | 52 | 43.3309 | 70.0701 | 95.2122 | 87.2739 | 0.12749
900-52-42-7-98,5 | 900 | 52 | 42 | 7 | 53.9267 | 1438.1315 | 898.324 | 51.9 | 43.6993 | 6.5168 | 174.1161 | 6.8922 | 52 | 47 | 26.8405 | 98.5 | 7.2573 | 52 | 43.3702 | 74.2504 | 95.5968 | 87.9154 | 0.14765
900-52-42-8-98,5 | 900 | 52 | 42 | 8 | 53.9267 | 1438.1315 | 898.29 | 51.9 | 43.7302 | 6.2782 | 167.7479 | 6.4282 | 52 | 47 | 30.6748 | 98.5 | 8.27 | 52 | 43.4059 | 78.3233 | 95.8922 | 88.3579 | 0.1679
900-52-42-9-98,5 | 900 | 52 | 42 | 9 | 53.9267 | 1438.1315 | 898.2581 | 51.9 | 43.76 | 6.1069 | 163.1748 | 6.0849 | 52 | 47 | 34.5092 | 98.5 | 9.2823 | 52 | 43.4277 | 82.329 | 96.126 | 88.6757 | 0.18821
900-52-42-10-98,5 | 900 | 52 | 42 | 10 | 53.9267 | 1438.1315 | 898.2276 | 51.9 | 43.7863 | 5.9802 | 159.7954 | 5.8255 | 52 | 47 | 38.3435 | 98.5 | 10.2944 | 52 | 43.4492 | 86.2901 | 96.3155 | 88.9106 | 0.20857
900-52-44-1-98,5 | 900 | 52 | 44 | 1 | 59.7261 | 1592.7901 | 898.8402 | 51.9 | 45.1732 | 23.6336 | 631.0809 | 15.3695 | 52 | 49 | 3.8344 | 98.5 | 1.145 | 52 | 44.6845 | 39.9268 | 86.0738 | 60.43 | 0.027707
900-52-44-2-98,5 | 900 | 52 | 44 | 2 | 59.7261 | 1592.7901 | 898.5472 | 51.9 | 45.4811 | 15.1888 | 405.7124 | 15.3695 | 52 | 49 | 7.6687 | 98.5 | 2.1869 | 52 | 45.0039 | 52.206 | 90.3138 | 74.5693 | 0.044906
900-52-44-3-98,5 | 900 | 52 | 44 | 3 | 59.7261 | 1592.7901 | 898.4074 | 51.9 | 45.624 | 11.6178 | 310.3746 | 15.0147 | 52 | 49 | 11.5031 | 98.5 | 3.212 | 52 | 45.1795 | 59.6114 | 92.3641 | 80.5483 | 0.062359
900-52-44-4-98,5 | 900 | 52 | 44 | 4 | 59.7261 | 1592.7901 | 898.322 | 51.9 | 45.7096 | 9.7728 | 261.1096 | 12.2987 | 52 | 49 | 15.3374 | 98.5 | 4.2311 | 52 | 45.2955 | 65.2907 | 93.5733 | 83.6373 | 0.080075
900-52-44-5-98,5 | 900 | 52 | 44 | 5 | 59.7261 | 1592.7901 | 898.2611 | 51.9 | 45.7725 | 8.7014 | 232.5016 | 10.5284 | 52 | 49 | 19.1718 | 98.5 | 5.2474 | 52 | 45.3801 | 70.1964 | 94.3686 | 85.4311 | 0.097992
900-52-44-6-98,5 | 900 | 52 | 44 | 6 | 59.7261 | 1592.7901 | 898.2126 | 51.9 | 45.8119 | 8.0224 | 214.3692 | 9.5064 | 52 | 49 | 23.0061 | 98.5 | 6.2622 | 52 | 45.4361 | 74.7098 | 94.9297 | 86.568 | 0.11605
900-52-44-7-98,5 | 900 | 52 | 44 | 7 | 59.7261 | 1592.7901 | 898.1713 | 51.9 | 45.8434 | 7.5688 | 202.2586 | 8.7713 | 52 | 49 | 26.8405 | 98.5 | 7.2761 | 52 | 45.4838 | 78.9977 | 95.3461 | 87.3274 | 0.13421
900-52-44-8-98,5 | 900 | 52 | 44 | 8 | 59.7261 | 1592.7901 | 898.1344 | 51.9 | 45.8799 | 7.2543 | 193.8615 | 8.2373 | 52 | 49 | 30.6748 | 98.5 | 8.2893 | 52 | 45.5193 | 83.1466 | 95.6672 | 87.854 | 0.15246
900-52-44-9-98,5 | 900 | 52 | 44 | 9 | 59.7261 | 1592.7901 | 898.1002 | 51.9 | 45.9049 | 7.0246 | 187.7311 | 7.8338 | 52 | 49 | 34.5092 | 98.5 | 9.3021 | 52 | 45.5501 | 87.2106 | 95.9219 | 88.2386 | 0.17077
900-52-44-10-98,5 | 900 | 52 | 44 | 10 | 59.7261 | 1592.7901 | 898.0679 | 51.9 | 45.9336 | 6.8552 | 183.2094 | 7.5283 | 52 | 49 | 38.3435 | 98.5 | 10.3146 | 52 | 45.5758 | 91.2144 | 96.1288 | 88.5223 | 0.18914
900-52-46-1-98,5 | 900 | 52 | 46 | 1 | 66.0539 | 1761.5414 | 898.7752 | 51.9 | 47.2399 | 27.9071 | 745.2474 | 15.3695 | 52 | 51 | 3.8344 | 98.5 | 1.153 | 52 | 46.7047 | 41.9812 | 85.4706 | 57.751 | 0.026215
900-52-46-2-98,5 | 900 | 52 | 46 | 2 | 66.0539 | 1761.5414 | 898.4414 | 51.9 | 47.5855 | 18.1789 | 485.6397 | 15.3696 | 52 | 51 | 7.6687 | 98.5 | 2.1995 | 52 | 47.0516 | 55.5437 | 89.7732 | 72.4787 | 0.041775
900-52-46-3-98,5 | 900 | 52 | 46 | 3 | 66.0539 | 1761.5414 | 898.2787 | 51.9 | 47.7506 | 13.8943 | 371.2477 | 15.3694 | 52 | 51 | 11.5031 | 98.5 | 3.2273 | 52 | 47.2518 | 63.6626 | 91.9051 | 78.9651 | 0.057516
900-52-46-4-98,5 | 900 | 52 | 46 | 4 | 66.0539 | 1761.5414 | 898.1791 | 51.9 | 47.8476 | 11.6153 | 310.3868 | 15.0153 | 52 | 51 | 15.3374 | 98.5 | 4.2482 | 52 | 47.3826 | 69.776 | 93.1808 | 82.4155 | 0.073477
900-52-46-5-98,5 | 900 | 52 | 46 | 5 | 66.0539 | 1761.5414 | 898.1088 | 51.9 | 47.9169 | 10.2641 | 274.303 | 13.0678 | 52 | 51 | 19.1718 | 98.5 | 5.2657 | 52 | 47.4739 | 74.9615 | 94.0281 | 84.461 | 0.089622
900-52-46-6-98,5 | 900 | 52 | 46 | 6 | 66.0539 | 1761.5414 | 898.054 | 51.9 | 47.9674 | 9.3994 | 251.2099 | 11.6987 | 52 | 51 | 23.0061 | 98.5 | 6.2814 | 52 | 47.5434 | 79.6606 | 94.6303 | 85.77 | 0.10591
900-52-46-7-98,5 | 900 | 52 | 46 | 7 | 66.0539 | 1761.5414 | 898.008 | 51.9 | 48.0047 | 8.8137 | 235.5678 | 10.7066 | 52 | 51 | 26.8405 | 98.5 | 7.296 | 52 | 47.5982 | 84.0806 | 95.0795 | 86.6568 | 0.12229
900-52-46-8-98,5 | 900 | 52 | 46 | 8 | 66.0539 | 1761.5414 | 897.9675 | 51.9 | 48.0402 | 8.4015 | 224.5599 | 10.096 | 52 | 51 | 30.6748 | 98.5 | 8.3099 | 52 | 47.6411 | 88.3272 | 95.427 | 87.2809 | 0.13876
900-52-46-9-98,5 | 900 | 52 | 46 | 9 | 66.0539 | 1761.5414 | 897.9306 | 51.9 | 48.072 | 8.1016 | 216.5533 | 9.635 | 52 | 51 | 34.5092 | 98.5 | 9.3232 | 52 | 47.6825 | 92.4615 | 95.7037 | 87.7349 | 0.1553
900-52-46-10-98,5 | 900 | 52 | 46 | 10 | 66.0539 | 1761.5414 | 897.8959 | 51.9 | 48.0924 | 7.8728 | 210.4455 | 9.2727 | 52 | 51 | 38.3435 | 98.5 | 10.3362 | 52 | 47.7075 | 96.5246 | 95.9287 | 88.0813 | 0.17188
900-52-48-1-98,5 | 900 | 52 | 48 | 1 | 72.9498 | 1945.4218 | 898.7206 | 51.9 | 49.3084 | 32.7714 | 875.2007 | 15.3696 | 52 | 53 | 3.8344 | 98.5 | 1.161 | 52 | 48.7174 | 44.0127 | 84.8819 | 55.0767 | 0.024889
900-52-48-2-98,5 | 900 | 52 | 48 | 2 | 72.9498 | 1945.4218 | 898.3433 | 51.9 | 49.6957 | 21.6743 | 579.0827 | 15.3696 | 52 | 53 | 7.6687 | 98.5 | 2.2125 | 52 | 49.095 | 58.9441 | 89.229 | 70.2887 | 0.039005
900-52-48-3-98,5 | 900 | 52 | 48 | 3 | 72.9498 | 1945.4218 | 898.1547 | 51.9 | 49.8799 | 16.5843 | 443.1826 | 15.3694 | 52 | 53 | 11.5031 | 98.5 | 3.2433 | 52 | 49.3135 | 67.8685 | 91.4334 | 77.2662 | 0.053224
900-52-48-4-98,5 | 900 | 52 | 48 | 4 | 72.9498 | 1945.4218 | 898.039 | 51.9 | 49.9971 | 13.8097 | 369.0854 | 15.3692 | 52 | 53 | 15.3374 | 98.5 | 4.2661 | 52 | 49.4654 | 74.4775 | 92.7729 | 81.0695 | 0.067636
900-52-48-5-98,5 | 900 | 52 | 48 | 5 | 72.9498 | 1945.4218 | 897.9577 | 51.9 | 50.0697 | 12.1257 | 324.1063 | 15.3691 | 52 | 53 | 19.1718 | 98.5 | 5.285 | 52 | 49.5742 | 79.9958 | 93.6712 | 83.378 | 0.082204
900-52-48-6-98,5 | 900 | 52 | 48 | 6 | 72.9498 | 1945.4218 | 897.8952 | 51.9 | 50.1284 | 11.0334 | 294.9305 | 14.207 | 52 | 53 | 23.0061 | 98.5 | 6.3018 | 52 | 49.6538 | 84.9225 | 94.3145 | 84.8754 | 0.096905
900-52-48-7-98,5 | 900 | 52 | 48 | 7 | 72.9498 | 1945.4218 | 897.8435 | 51.9 | 50.1713 | 10.2845 | 274.9272 | 13.1033 | 52 | 53 | 26.8405 | 98.5 | 7.3172 | 52 | 49.7171 | 89.5058 | 94.7969 | 85.902 | 0.1117
900-52-48-8-98,5 | 900 | 52 | 48 | 8 | 72.9498 | 1945.4218 | 897.7987 | 51.9 | 50.2097 | 9.7516 | 260.6963 | 12.274 | 52 | 53 | 30.6748 | 98.5 | 8.3318 | 52 | 49.7677 | 93.873 | 95.1716 | 86.6324 | 0.12659
900-52-48-9-98,5 | 900 | 52 | 48 | 9 | 72.9498 | 1945.4218 | 897.7584 | 51.9 | 50.243 | 9.3605 | 250.2515 | 11.6395 | 52 | 53 | 34.5092 | 98.5 | 9.3457 | 52 | 49.8158 | 98.0984 | 95.4708 | 87.1686 | 0.14153
900-52-48-10-98,5 | 900 | 52 | 48 | 10 | 72.9498 | 1945.4218 | 897.7211 | 51.9 | 50.2729 | 9.0641 | 242.3379 | 11.1429 | 52 | 53 | 38.3435 | 98.5 | 10.3592 | 52 | 49.8497 | 102.2292 | 95.715 | 87.5748 | 0.15653
900-52-50-1-98,5 | 900 | 52 | 50 | 1 | 80.4524 | 2145.5234 | 898.6478 | 51.9 | 51.3665 | 38.2777 | 1022.3341 | 15.3696 | 52 | 55 | 3.8344 | 98.5 | 1.1688 | 52 | 50.7331 | 46.0091 | 84.3109 | 52.422 | 0.023711
900-52-50-2-98,5 | 900 | 52 | 50 | 2 | 80.4524 | 2145.5234 | 898.2245 | 51.9 | 51.8057 | 25.7319 | 687.5806 | 15.3696 | 52 | 55 | 7.6687 | 98.5 | 2.2257 | 52 | 51.1369 | 62.3892 | 88.6841 | 68.016 | 0.036549
900-52-50-3-98,5 | 900 | 52 | 50 | 3 | 80.4524 | 2145.5234 | 898.0076 | 51.9 | 52.0173 | 19.7594 | 528.1167 | 15.3694 | 52 | 55 | 11.5031 | 98.5 | 3.2597 | 52 | 51.3839 | 72.1961 | 90.953 | 75.4397 | 0.049429
900-52-50-4-98,5 | 900 | 52 | 50 | 4 | 80.4524 | 2145.5234 | 897.8732 | 51.9 | 52.1488 | 16.409 | 438.6363 | 15.3693 | 52 | 55 | 15.3374 | 98.5 | 4.2847 | 52 | 51.5499 | 79.3808 | 92.3514 | 79.6041 | 0.062458
900-52-50-5-98,5 | 900 | 52 | 50 | 5 | 80.4524 | 2145.5234 | 897.7793 | 51.9 | 52.2374 | 14.3394 | 383.3512 | 15.3691 | 52 | 55 | 19.1718 | 98.5 | 5.3052 | 52 | 51.6734 | 85.2848 | 93.2993 | 82.1766 | 0.075628
900-52-50-6-98,5 | 900 | 52 | 50 | 6 | 80.4524 | 2145.5234 | 897.7075 | 51.9 | 52.2957 | 12.9706 | 346.7868 | 15.3689 | 52 | 55 | 23.0061 | 98.5 | 6.3232 | 52 | 51.768 | 90.4879 | 93.9829 | 83.8779 | 0.088913
900-52-50-7-98,5 | 900 | 52 | 50 | 7 | 80.4524 | 2145.5234 | 897.649 | 51.9 | 52.3477 | 12.0242 | 321.5048 | 15.3687 | 52 | 55 | 26.8405 | 98.5 | 7.3396 | 52 | 51.8391 | 95.2686 | 94.4987 | 85.0542 | 0.1023
900-52-50-8-98,5 | 900 | 52 | 50 | 8 | 80.4524 | 2145.5234 | 897.599 | 51.9 | 52.3896 | 11.3428 | 303.3018 | 14.6492 | 52 | 55 | 30.6748 | 98.5 | 8.355 | 52 | 51.8982 | 99.7844 | 94.9011 | 85.9012 | 0.11576
900-52-50-9-98,5 | 900 | 52 | 50 | 9 | 80.4524 | 2145.5234 | 897.5545 | 51.9 | 52.4168 | 10.8336 | 289.6992 | 13.9249 | 52 | 55 | 34.5092 | 98.5 | 9.3696 | 52 | 51.9482 | 104.128 | 95.2234 | 86.5342 | 0.12928
900-52-50-10-98,5 | 900 | 52 | 50 | 10 | 80.4524 | 2145.5234 | 897.514 | 51.9 | 52.4541 | 10.4512 | 279.4875 | 13.361 | 52 | 55 | 38.3435 | 98.5 | 10.3837 | 52 | 51.9902 | 108.3447 | 95.4874 | 87.0094 | 0.14285
900-54-10-1-98,5 | 900 | 54 | 10 | 1 | 8.1925 | 218.4804 | 899.7482 | 53.9 | 10.2282 | 0.80721 | 21.5328 | -16.9437 | 54 | 15 | 3.8344 | 98.5 | 1.0362 | 54 | 10.2217 | 11.2197 | 95.4783 | 90.147 | 0.1354
900-54-10-2-98,5 | 900 | 54 | 10 | 2 | 8.1925 | 218.4804 | 899.7249 | 53.9 | 10.2681 | 0.70209 | 18.7292 | -18.4248 | 54 | 15 | 7.6687 | 98.5 | 2.0454 | 54 | 10.2399 | 15.1591 | 96.8035 | 91.4301 | 0.26701
900-54-10-3-98,5 | 900 | 54 | 10 | 3 | 8.1925 | 218.4804 | 899.7042 | 53.9 | 10.297 | 0.68032 | 18.1488 | -18.757 | 54 | 15 | 11.5031 | 98.5 | 3.0541 | 54 | 10.2473 | 19.0153 | 97.2639 | 91.6959 | 0.39935
900-54-10-4-98,5 | 900 | 54 | 10 | 4 | 8.1925 | 218.4804 | 899.684 | 53.9 | 10.3266 | 0.67313 | 17.9574 | -18.8687 | 54 | 15 | 15.3374 | 98.5 | 4.0626 | 54 | 10.2524 | 22.8568 | 97.4971 | 91.7837 | 0.53196
900-54-10-5-98,5 | 900 | 54 | 10 | 5 | 8.1925 | 218.4804 | 899.6639 | 53.9 | 10.3557 | 0.67038 | 17.8847 | -18.9114 | 54 | 15 | 19.1718 | 98.5 | 5.0711 | 54 | 10.2545 | 26.6939 | 97.6379 | 91.8171 | 0.6647
900-54-10-6-98,5 | 900 | 54 | 10 | 6 | 8.1925 | 218.4804 | 899.6439 | 53.9 | 10.3849 | 0.66947 | 17.8607 | -18.9255 | 54 | 15 | 23.0061 | 98.5 | 6.0795 | 54 | 10.2574 | 30.5292 | 97.7321 | 91.8283 | 0.79755
900-54-10-7-98,5 | 900 | 54 | 10 | 7 | 8.1925 | 218.4804 | 899.6239 | 53.9 | 10.4136 | 0.66942 | 17.8597 | -18.9255 | 54 | 15 | 26.8405 | 98.5 | 7.0879 | 54 | 10.2608 | 34.3636 | 97.7995 | 91.8289 | 0.93047
900-54-10-8-98,5 | 900 | 54 | 10 | 8 | 8.1925 | 218.4804 | 899.604 | 53.9 | 10.4433 | 0.66989 | 17.8726 | -18.9261 | 54 | 15 | 30.6748 | 98.5 | 8.0963 | 54 | 10.2625 | 38.1974 | 97.8502 | 91.8232 | 1.0635
900-54-10-9-98,5 | 900 | 54 | 10 | 9 | 8.1925 | 218.4804 | 899.584 | 53.9 | 10.4729 | 0.67064 | 17.893 | -18.9064 | 54 | 15 | 34.5092 | 98.5 | 9.1047 | 54 | 10.2656 | 42.031 | 97.8897 | 91.814 | 1.1965
900-54-10-10-98,5 | 900 | 54 | 10 | 10 | 8.1925 | 218.4804 | 899.5641 | 53.9 | 10.5028 | 0.67158 | 17.9185 | -18.8914 | 54 | 15 | 38.3435 | 98.5 | 10.1131 | 54 | 10.2694 | 45.8645 | 97.9212 | 91.8026 | 1.3296
900-54-12-1-98,5 | 900 | 54 | 12 | 1 | 9.3267 | 248.7264 | 899.7175 | 53.9 | 12.2619 | 0.9749 | 26.0071 | -14.9117 | 54 | 17 | 3.8344 | 98.5 | 1.0399 | 54 | 12.2428 | 12.1861 | 95.1256 | 89.5472 | 0.11973
900-54-12-2-98,5 | 900 | 54 | 12 | 2 | 9.3267 | 248.7264 | 899.6922 | 53.9 | 12.3002 | 0.82331 | 21.9637 | -16.729 | 54 | 17 | 7.6687 | 98.5 | 2.0496 | 54 | 12.2677 | 16.1721 | 96.6097 | 91.1725 | 0.2352
900-54-12-3-98,5 | 900 | 54 | 12 | 3 | 9.3267 | 248.7264 | 899.6707 | 53.9 | 12.3285 | 0.79084 | 21.0979 | -17.1582 | 54 | 17 | 11.5031 | 98.5 | 3.0586 | 54 | 12.2752 | 20.0389 | 97.1296 | 91.5207 | 0.35146
900-54-12-4-98,5 | 900 | 54 | 12 | 4 | 9.3267 | 248.7264 | 899.65 | 53.9 | 12.3575 | 0.77967 | 20.8006 | -17.3093 | 54 | 17 | 15.3374 | 98.5 | 4.0673 | 54 | 12.2811 | 23.8844 | 97.3936 | 91.6404 | 0.468
900-54-12-5-98,5 | 900 | 54 | 12 | 5 | 9.3267 | 248.7264 | 899.6294 | 53.9 | 12.3874 | 0.77517 | 20.6808 | -17.3708 | 54 | 17 | 19.1718 | 98.5 | 5.076 | 54 | 12.2856 | 27.7233 | 97.5532 | 91.6887 | 0.58469
900-54-12-6-98,5 | 900 | 54 | 12 | 6 | 9.3267 | 248.7264 | 899.609 | 53.9 | 12.4173 | 0.77336 | 20.6331 | -17.3954 | 54 | 17 | 23.0061 | 98.5 | 6.0847 | 54 | 12.2885 | 31.5594 | 97.6601 | 91.7081 | 0.70148
900-54-12-7-98,5 | 900 | 54 | 12 | 7 | 9.3267 | 248.7264 | 899.5885 | 53.9 | 12.4471 | 0.77286 | 20.6202 | -17.3954 | 54 | 17 | 26.8405 | 98.5 | 7.0933 | 54 | 12.2921 | 35.3943 | 97.7367 | 91.7135 | 0.81835
900-54-12-8-98,5 | 900 | 54 | 12 | 8 | 9.3267 | 248.7264 | 899.5681 | 53.9 | 12.4769 | 0.77306 | 20.6262 | -17.402 | 54 | 17 | 30.6748 | 98.5 | 8.1019 | 54 | 12.2955 | 39.2284 | 97.7942 | 91.7113 | 0.93528
900-54-12-9-98,5 | 900 | 54 | 12 | 9 | 9.3267 | 248.7264 | 899.5477 | 53.9 | 12.5066 | 0.77369 | 20.6433 | -17.3989 | 54 | 17 | 34.5092 | 98.5 | 9.1105 | 54 | 12.299 | 43.0622 | 97.839 | 91.7046 | 1.0523
900-54-12-10-98,5 | 900 | 54 | 12 | 10 | 9.3267 | 248.7264 | 899.5274 | 53.9 | 12.5363 | 0.77458 | 20.6675 | -17.3775 | 54 | 17 | 38.3435 | 98.5 | 10.1191 | 54 | 12.3027 | 46.8956 | 97.8749 | 91.695 | 1.1693
900-54-14-1-98,5 | 900 | 54 | 14 | 1 | 10.5966 | 282.593 | 899.6837 | 53.9 | 14.2964 | 1.1824 | 31.5442 | -12.8042 | 54 | 19 | 3.8344 | 98.5 | 1.044 | 54 | 14.2655 | 13.2485 | 94.7414 | 88.8415 | 0.10622
900-54-14-2-98,5 | 900 | 54 | 14 | 2 | 10.5966 | 282.593 | 899.656 | 53.9 | 14.3389 | 0.9672 | 25.8033 | -14.993 | 54 | 19 | 7.6687 | 98.5 | 2.0542 | 54 | 14.2989 | 17.2981 | 96.3959 | 90.8726 | 0.2077
900-54-14-3-98,5 | 900 | 54 | 14 | 3 | 10.5966 | 282.593 | 899.6336 | 53.9 | 14.3668 | 0.91946 | 24.5304 | -15.5391 | 54 | 19 | 11.5031 | 98.5 | 3.0635 | 54 | 14.3099 | 21.1802 | 96.981 | 91.3231 | 0.31001
900-54-14-4-98,5 | 900 | 54 | 14 | 4 | 10.5966 | 282.593 | 899.6122 | 53.9 | 14.3939 | 0.90244 | 24.0768 | -15.7401 | 54 | 19 | 15.3374 | 98.5 | 4.0725 | 54 | 14.3146 | 25.0316 | 97.2791 | 91.4837 | 0.41262
900-54-14-5-98,5 | 900 | 54 | 14 | 5 | 10.5966 | 282.593 | 899.5911 | 53.9 | 14.4254 | 0.89534 | 23.8881 | -15.8247 | 54 | 19 | 19.1718 | 98.5 | 5.0814 | 54 | 14.321 | 28.873 | 97.4596 | 91.5506 | 0.5154
900-54-14-6-98,5 | 900 | 54 | 14 | 6 | 10.5966 | 282.593 | 899.5702 | 53.9 | 14.4552 | 0.89211 | 23.8024 | -15.8633 | 54 | 19 | 23.0061 | 98.5 | 6.0903 | 54 | 14.3247 | 32.7106 | 97.5806 | 91.5812 | 0.61827
900-54-14-7-98,5 | 900 | 54 | 14 | 7 | 10.5966 | 282.593 | 899.5493 | 53.9 | 14.4842 | 0.89076 | 23.767 | -15.8793 | 54 | 19 | 26.8405 | 98.5 | 7.0991 | 54 | 14.3275 | 36.5463 | 97.6672 | 91.5939 | 0.72121
900-54-14-8-98,5 | 900 | 54 | 14 | 8 | 10.5966 | 282.593 | 899.5284 | 53.9 | 14.5145 | 0.89055 | 23.7619 | -15.8793 | 54 | 19 | 30.6748 | 98.5 | 8.1079 | 54 | 14.332 | 40.3809 | 97.7324 | 91.5959 | 0.82423
900-54-14-9-98,5 | 900 | 54 | 14 | 9 | 10.5966 | 282.593 | 899.5076 | 53.9 | 14.5421 | 0.8908 | 23.769 | -15.8816 | 54 | 19 | 34.5092 | 98.5 | 9.1167 | 54 | 14.3354 | 44.215 | 97.7832 | 91.5936 | 0.92728
900-54-14-10-98,5 | 900 | 54 | 14 | 10 | 10.5966 | 282.593 | 899.4868 | 53.9 | 14.5716 | 0.89155 | 23.7895 | -15.8783 | 54 | 19 | 38.3435 | 98.5 | 10.1255 | 54 | 14.3394 | 48.0486 | 97.8238 | 91.5865 | 1.0304
900-54-16-1-98,5 | 900 | 54 | 16 | 1 | 12.0159 | 320.4419 | 899.6468 | 53.9 | 16.3369 | 1.4406 | 38.4339 | -10.6152 | 54 | 21 | 3.8344 | 98.5 | 1.0484 | 54 | 16.2951 | 14.4096 | 94.3257 | 88.0107 | 0.09456
900-54-16-2-98,5 | 900 | 54 | 16 | 2 | 12.0159 | 320.4419 | 899.6159 | 53.9 | 16.3762 | 1.1383 | 30.3689 | -13.2158 | 54 | 21 | 7.6687 | 98.5 | 2.0592 | 54 | 16.3294 | 18.5463 | 96.1607 | 90.5268 | 0.18386
900-54-16-3-98,5 | 900 | 54 | 16 | 3 | 12.0159 | 320.4419 | 899.5924 | 53.9 | 16.4091 | 1.0694 | 28.5326 | -13.897 | 54 | 21 | 11.5031 | 98.5 | 3.0688 | 54 | 16.3463 | 22.4495 | 96.817 | 91.0999 | 0.27406
900-54-16-4-98,5 | 900 | 54 | 16 | 4 | 12.0159 | 320.4419 | 899.5703 | 53.9 | 16.4377 | 1.0442 | 27.8613 | -14.1562 | 54 | 21 | 15.3374 | 98.5 | 4.0781 | 54 | 16.3543 | 26.309 | 97.1527 | 91.3095 | 0.36458
900-54-16-5-98,5 | 900 | 54 | 16 | 5 | 12.0159 | 320.4419 | 899.5487 | 53.9 | 16.4661 | 1.033 | 27.5621 | -14.2736 | 54 | 21 | 19.1718 | 98.5 | 5.0873 | 54 | 16.3581 | 30.1546 | 97.3562 | 91.403 | 0.45525
900-54-16-6-98,5 | 900 | 54 | 16 | 6 | 12.0159 | 320.4419 | 899.5272 | 53.9 | 16.4971 | 1.0277 | 27.4225 | -14.3287 | 54 | 21 | 23.0061 | 98.5 | 6.0964 | 54 | 16.3641 | 33.9942 | 97.4928 | 91.4468 | 0.54604
900-54-16-7-98,5 | 900 | 54 | 16 | 7 | 12.0159 | 320.4419 | 899.5058 | 53.9 | 16.5242 | 1.025 | 27.3512 | -14.357 | 54 | 21 | 26.8405 | 98.5 | 7.1055 | 54 | 16.3678 | 37.8313 | 97.5907 | 91.4692 | 0.6369
900-54-16-8-98,5 | 900 | 54 | 16 | 8 | 12.0159 | 320.4419 | 899.4845 | 53.9 | 16.5559 | 1.0242 | 27.3291 | -14.357 | 54 | 21 | 30.6748 | 98.5 | 8.1145 | 54 | 16.3722 | 41.6665 | 97.6643 | 91.4763 | 0.72782
900-54-16-9-98,5 | 900 | 54 | 16 | 9 | 12.0159 | 320.4419 | 899.4632 | 53.9 | 16.5832 | 1.024 | 27.3238 | -14.3657 | 54 | 21 | 34.5092 | 98.5 | 9.1235 | 54 | 16.376 | 45.501 | 97.7217 | 91.4782 | 0.81879
900-54-16-10-98,5 | 900 | 54 | 16 | 10 | 12.0159 | 320.4419 | 899.442 | 53.9 | 16.6124 | 1.0244 | 27.337 | -14.3678 | 54 | 21 | 38.3435 | 98.5 | 10.1325 | 54 | 16.3802 | 49.3349 | 97.7677 | 91.4743 | 0.9098
900-54-18-1-98,5 | 900 | 54 | 18 | 1 | 13.5991 | 362.6633 | 899.6067 | 53.9 | 18.3785 | 1.7615 | 46.9979 | -8.3523 | 54 | 23 | 3.8344 | 98.5 | 1.0531 | 54 | 18.323 | 15.6719 | 93.8784 | 87.0466 | 0.084477
900-54-18-2-98,5 | 900 | 54 | 18 | 2 | 13.5991 | 362.6633 | 899.5717 | 53.9 | 18.4217 | 1.3436 | 35.848 | -11.3836 | 54 | 23 | 7.6687 | 98.5 | 2.0647 | 54 | 18.3645 | 19.9242 | 95.903 | 90.12 | 0.16319
900-54-18-3-98,5 | 900 | 54 | 18 | 3 | 13.5991 | 362.6633 | 899.5468 | 53.9 | 18.4555 | 1.2449 | 33.2165 | -12.2262 | 54 | 23 | 11.5031 | 98.5 | 3.0747 | 54 | 18.3857 | 23.8572 | 96.6365 | 90.8456 | 0.24283
900-54-18-4-98,5 | 900 | 54 | 18 | 4 | 13.5991 | 362.6633 | 899.5239 | 53.9 | 18.484 | 1.208 | 32.2319 | -12.5574 | 54 | 23 | 15.3374 | 98.5 | 4.0843 | 54 | 18.3955 | 27.7285 | 97.0133 | 91.1171 | 0.32281
900-54-18-5-98,5 | 900 | 54 | 18 | 5 | 13.5991 | 362.6633 | 899.5017 | 53.9 | 18.5138 | 1.1912 | 31.784 | -12.7112 | 54 | 23 | 19.1718 | 98.5 | 5.0937 | 54 | 18.401 | 31.5797 | 97.2423 | 91.2408 | 0.40297
900-54-18-6-98,5 | 900 | 54 | 18 | 6 | 13.5991 | 362.6633 | 899.4797 | 53.9 | 18.542 | 1.1826 | 31.5562 | -12.7902 | 54 | 23 | 23.0061 | 98.5 | 6.1031 | 54 | 18.4058 | 35.4226 | 97.396 | 91.3038 | 0.48323
900-54-18-7-98,5 | 900 | 54 | 18 | 7 | 13.5991 | 362.6633 | 899.4578 | 53.9 | 18.5724 | 1.1783 | 31.4425 | -12.8298 | 54 | 23 | 26.8405 | 98.5 | 7.1124 | 54 | 18.4118 | 39.2612 | 97.5064 | 91.3353 | 0.56357
900-54-18-8-98,5 | 900 | 54 | 18 | 8 | 13.5991 | 362.6633 | 899.436 | 53.9 | 18.6001 | 1.1761 | 31.383 | -12.8506 | 54 | 23 | 30.6748 | 98.5 | 8.1216 | 54 | 18.4168 | 43.0978 | 97.5894 | 91.3519 | 0.64397
900-54-18-9-98,5 | 900 | 54 | 18 | 9 | 13.5991 | 362.6633 | 899.4143 | 53.9 | 18.629 | 1.1752 | 31.3614 | -12.8506 | 54 | 23 | 34.5092 | 98.5 | 9.1308 | 54 | 18.4211 | 46.933 | 97.6542 | 91.3581 | 0.72441
900-54-18-10-98,5 | 900 | 54 | 18 | 10 | 13.5991 | 362.6633 | 899.3925 | 53.9 | 18.658 | 1.1752 | 31.3624 | -12.8581 | 54 | 23 | 38.3435 | 98.5 | 10.1401 | 54 | 18.4254 | 50.7673 | 97.706 | 91.358 | 0.8049
900-54-20-1-98,5 | 900 | 54 | 20 | 1 | 15.362 | 409.6771 | 899.5635 | 53.9 | 20.4228 | 2.1605 | 57.6453 | -6.0195 | 54 | 25 | 3.8344 | 98.5 | 1.0583 | 54 | 20.3504 | 17.0358 | 93.4003 | 85.9359 | 0.075749
900-54-20-2-98,5 | 900 | 54 | 20 | 2 | 15.362 | 409.6771 | 899.5232 | 53.9 | 20.4715 | 1.5909 | 42.4479 | -9.4931 | 54 | 25 | 7.6687 | 98.5 | 2.0707 | 54 | 20.4031 | 21.4398 | 95.6218 | 89.6442 | 0.14523
900-54-20-3-98,5 | 900 | 54 | 20 | 3 | 15.362 | 409.6771 | 899.4966 | 53.9 | 20.5065 | 1.4512 | 38.7222 | -10.5206 | 54 | 25 | 11.5031 | 98.5 | 3.0811 | 54 | 20.4281 | 25.4139 | 96.4384 | 90.5534 | 0.21566
900-54-20-4-98,5 | 900 | 54 | 20 | 4 | 15.362 | 409.6771 | 899.4727 | 53.9 | 20.535 | 1.3978 | 37.298 | -10.9378 | 54 | 25 | 15.3374 | 98.5 | 4.091 | 54 | 20.4402 | 29.3016 | 96.86 | 90.9011 | 0.28645
900-54-20-5-98,5 | 900 | 54 | 20 | 5 | 15.362 | 409.6771 | 899.4497 | 53.9 | 20.5627 | 1.3727 | 36.6296 | -11.1386 | 54 | 25 | 19.1718 | 98.5 | 5.1007 | 54 | 20.4459 | 33.161 | 97.1168 | 91.0644 | 0.35742
900-54-20-6-98,5 | 900 | 54 | 20 | 6 | 15.362 | 409.6771 | 899.4271 | 53.9 | 20.5939 | 1.3599 | 36.2891 | -11.2422 | 54 | 25 | 23.0061 | 98.5 | 6.1103 | 54 | 20.4542 | 37.0082 | 97.2896 | 91.1477 | 0.42851
900-54-20-7-98,5 | 900 | 54 | 20 | 7 | 15.362 | 409.6771 | 899.4047 | 53.9 | 20.6215 | 1.3527 | 36.0974 | -11.301 | 54 | 25 | 26.8405 | 98.5 | 7.1199 | 54 | 20.4602 | 40.8498 | 97.4136 | 91.1946 | 0.49967
900-54-20-8-98,5 | 900 | 54 | 20 | 8 | 15.362 | 409.6771 | 899.3824 | 53.9 | 20.6494 | 1.3487 | 35.9926 | -11.3332 | 54 | 25 | 30.6748 | 98.5 | 8.1294 | 54 | 20.4634 | 44.6881 | 97.5071 | 91.2204 | 0.57089
900-54-20-9-98,5 | 900 | 54 | 20 | 9 | 15.362 | 409.6771 | 899.3602 | 53.9 | 20.6791 | 1.3468 | 35.9436 | -11.3483 | 54 | 25 | 34.5092 | 98.5 | 9.1388 | 54 | 20.4697 | 48.5243 | 97.5799 | 91.2326 | 0.64216
900-54-20-10-98,5 | 900 | 54 | 20 | 10 | 15.362 | 409.6771 | 899.338 | 53.9 | 20.7078 | 1.3461 | 35.9248 | -11.3483 | 54 | 25 | 38.3435 | 98.5 | 10.1483 | 54 | 20.474 | 52.3594 | 97.6383 | 91.2374 | 0.71348
900-54-22-1-98,5 | 900 | 54 | 22 | 1 | 17.3214 | 461.9316 | 899.5171 | 53.9 | 22.4706 | 2.6557 | 70.8609 | -3.6247 | 54 | 27 | 3.8344 | 98.5 | 1.0638 | 54 | 22.379 | 18.5001 | 92.8929 | 84.6681 | 0.068186
900-54-22-2-98,5 | 900 | 54 | 22 | 2 | 17.3214 | 461.9316 | 899.4702 | 53.9 | 22.5263 | 1.8901 | 50.4346 | -7.5395 | 54 | 27 | 7.6687 | 98.5 | 2.0771 | 54 | 22.4426 | 23.1 | 95.3163 | 89.0882 | 0.12961
900-54-22-3-98,5 | 900 | 54 | 22 | 3 | 17.3214 | 461.9316 | 899.4413 | 53.9 | 22.5626 | 1.6947 | 45.2238 | -8.7743 | 54 | 27 | 11.5031 | 98.5 | 3.0881 | 54 | 22.4734 | 27.1297 | 96.2217 | 90.2159 | 0.19198
900-54-22-4-98,5 | 900 | 54 | 22 | 4 | 17.3214 | 461.9316 | 899.4162 | 53.9 | 22.5881 | 1.6181 | 43.1801 | -9.2949 | 54 | 27 | 15.3374 | 98.5 | 4.0984 | 54 | 22.4828 | 31.0407 | 96.6918 | 90.6583 | 0.25472
900-54-22-5-98,5 | 900 | 54 | 22 | 5 | 17.3214 | 461.9316 | 899.3925 | 53.9 | 22.6208 | 1.5822 | 42.2228 | -9.5466 | 54 | 27 | 19.1718 | 98.5 | 5.1084 | 54 | 22.498 | 34.911 | 96.9791 | 90.8657 | 0.31768
900-54-22-6-98,5 | 900 | 54 | 22 | 6 | 17.3214 | 461.9316 | 899.3692 | 53.9 | 22.6483 | 1.5627 | 41.7026 | -9.6856 | 54 | 27 | 23.0061 | 98.5 | 6.1182 | 54 | 22.505 | 38.7649 | 97.1727 | 90.9785 | 0.38074
900-54-22-7-98,5 | 900 | 54 | 22 | 7 | 17.3214 | 461.9316 | 899.3462 | 53.9 | 22.6771 | 1.5517 | 41.4099 | -9.7645 | 54 | 27 | 26.8405 | 98.5 | 7.128 | 54 | 22.5121 | 42.6102 | 97.3118 | 91.042 | 0.44389
900-54-22-8-98,5 | 900 | 54 | 22 | 8 | 17.3214 | 461.9316 | 899.3234 | 53.9 | 22.7057 | 1.5453 | 41.2403 | -9.8105 | 54 | 27 | 30.6748 | 98.5 | 8.1378 | 54 | 22.517 | 46.451 | 97.4167 | 91.0789 | 0.50709
900-54-22-9-98,5 | 900 | 54 | 22 | 9 | 17.3214 | 461.9316 | 899.3007 | 53.9 | 22.7332 | 1.5415 | 41.1418 | -9.8372 | 54 | 27 | 34.5092 | 98.5 | 9.1474 | 54 | 22.5217 | 50.289 | 97.4985 | 91.1004 | 0.57035
900-54-22-10-98,5 | 900 | 54 | 22 | 10 | 17.3214 | 461.9316 | 899.278 | 53.9 | 22.7625 | 1.5397 | 41.0945 | -9.8501 | 54 | 27 | 38.3435 | 98.5 | 10.1571 | 54 | 22.5279 | 54.1252 | 97.5641 | 91.1109 | 0.63365
900-54-24-1-98,5 | 900 | 54 | 24 | 1 | 19.4925 | 519.8319 | 899.4677 | 53.9 | 24.522 | 3.2672 | 87.1824 | -1.1892 | 54 | 29 | 3.8344 | 98.5 | 1.0696 | 54 | 24.4083 | 20.0597 | 92.3595 | 83.2387 | 0.061632
900-54-24-2-98,5 | 900 | 54 | 24 | 2 | 19.4925 | 519.8319 | 899.4125 | 53.9 | 24.5857 | 2.253 | 60.122 | -5.5291 | 54 | 29 | 7.6687 | 98.5 | 2.0841 | 54 | 24.487 | 24.9083 | 94.9876 | 88.4419 | 0.11601
900-54-24-3-98,5 | 900 | 54 | 24 | 3 | 19.4925 | 519.8319 | 899.3808 | 53.9 | 24.6241 | 1.9832 | 52.9243 | -6.9907 | 54 | 29 | 11.5031 | 98.5 | 3.0956 | 54 | 24.52 | 29.0124 | 95.9871 | 89.826 | 0.17134
900-54-24-4-98,5 | 900 | 54 | 24 | 4 | 19.4925 | 519.8319 | 899.3544 | 53.9 | 24.6551 | 1.876 | 50.0651 | -7.623 | 54 | 29 | 15.3374 | 98.5 | 4.1062 | 54 | 24.542 | 32.954 | 96.5097 | 90.3759 | 0.22706
900-54-24-5-98,5 | 900 | 54 | 24 | 5 | 19.4925 | 519.8319 | 899.3296 | 53.9 | 24.6847 | 1.8239 | 48.6761 | -7.9424 | 54 | 29 | 19.1718 | 98.5 | 5.1165 | 54 | 24.5537 | 36.8404 | 96.8301 | 90.6432 | 0.28299
900-54-24-6-98,5 | 900 | 54 | 24 | 6 | 19.4925 | 519.8319 | 899.3057 | 53.9 | 24.7138 | 1.7955 | 47.9196 | -8.1198 | 54 | 29 | 23.0061 | 98.5 | 6.1266 | 54 | 24.5614 | 40.7032 | 97.0464 | 90.7888 | 0.33904
900-54-24-7-98,5 | 900 | 54 | 24 | 7 | 19.4925 | 519.8319 | 899.2821 | 53.9 | 24.7396 | 1.7786 | 47.4707 | -8.2264 | 54 | 29 | 26.8405 | 98.5 | 7.1367 | 54 | 24.5678 | 44.5544 | 97.2021 | 90.8754 | 0.39517
900-54-24-8-98,5 | 900 | 54 | 24 | 8 | 19.4925 | 519.8319 | 899.2587 | 53.9 | 24.7694 | 1.7688 | 47.209 | -8.2889 | 54 | 29 | 30.6748 | 98.5 | 8.1466 | 54 | 24.577 | 48.3986 | 97.3195 | 90.9259 | 0.45137
900-54-24-9-98,5 | 900 | 54 | 24 | 9 | 19.4925 | 519.8319 | 899.2355 | 53.9 | 24.7975 | 1.7627 | 47.0473 | -8.3277 | 54 | 29 | 34.5092 | 98.5 | 9.1565 | 54 | 24.5828 | 52.239 | 97.4112 | 90.9572 | 0.50762
900-54-24-10-98,5 | 900 | 54 | 24 | 10 | 19.4925 | 519.8319 | 899.2123 | 53.9 | 24.8247 | 1.759 | 46.9492 | -8.3512 | 54 | 29 | 38.3435 | 98.5 | 10.1664 | 54 | 24.5873 | 56.0771 | 97.4847 | 90.9763 | 0.5639
900-54-26-1-98,5 | 900 | 54 | 26 | 1 | 21.8975 | 583.9628 | 899.4227 | 53.9 | 26.5757 | 4.0197 | 107.2677 | 1.2865 | 54 | 31 | 3.8344 | 98.5 | 1.0758 | 54 | 26.4386 | 21.7121 | 91.8013 | 81.643 | 0.055935
900-54-26-2-98,5 | 900 | 54 | 26 | 2 | 21.8975 | 583.9628 | 899.3573 | 53.9 | 26.6516 | 2.695 | 71.9233 | -3.4511 | 54 | 31 | 7.6687 | 98.5 | 2.0916 | 54 | 26.5319 | 26.8712 | 94.6337 | 87.6925 | 0.10415
900-54-26-3-98,5 | 900 | 54 | 26 | 3 | 21.8975 | 583.9628 | 899.3221 | 53.9 | 26.6903 | 2.3269 | 62.1016 | -5.1555 | 54 | 31 | 11.5031 | 98.5 | 3.1037 | 54 | 26.5732 | 31.0736 | 95.732 | 89.3736 | 0.15329
900-54-26-4-98,5 | 900 | 54 | 26 | 4 | 21.8975 | 583.9628 | 899.2938 | 53.9 | 26.7207 | 2.1773 | 58.1092 | -5.9207 | 54 | 31 | 15.3374 | 98.5 | 4.1148 | 54 | 26.5946 | 35.0576 | 96.3107 | 90.0571 | 0.20284
900-54-26-5-98,5 | 900 | 54 | 26 | 5 | 21.8975 | 583.9628 | 899.268 | 53.9 | 26.755 | 2.1041 | 56.158 | -6.3126 | 54 | 31 | 19.1718 | 98.5 | 5.1254 | 54 | 26.614 | 38.9652 | 96.667 | 90.3912 | 0.25261
900-54-26-6-98,5 | 900 | 54 | 26 | 6 | 21.8975 | 583.9628 | 899.2432 | 53.9 | 26.7805 | 2.0627 | 55.055 | -6.5397 | 54 | 31 | 23.0061 | 98.5 | 6.1358 | 54 | 26.6211 | 42.8409 | 96.908 | 90.5802 | 0.3025
900-54-26-7-98,5 | 900 | 54 | 26 | 7 | 21.8975 | 583.9628 | 899.2189 | 53.9 | 26.8094 | 2.0384 | 54.408 | -6.6748 | 54 | 31 | 26.8405 | 98.5 | 7.146 | 54 | 26.6307 | 46.6995 | 97.0818 | 90.6911 | 0.35248
900-54-26-8-98,5 | 900 | 54 | 26 | 8 | 21.8975 | 583.9628 | 899.195 | 53.9 | 26.8393 | 2.0235 | 54.0112 | -6.7585 | 54 | 31 | 30.6748 | 98.5 | 8.1562 | 54 | 26.6414 | 50.5488 | 97.213 | 90.7593 | 0.40254
900-54-26-9-98,5 | 900 | 54 | 26 | 9 | 21.8975 | 583.9628 | 899.1712 | 53.9 | 26.8673 | 2.0139 | 53.7555 | -6.8127 | 54 | 31 | 34.5092 | 98.5 | 9.1663 | 54 | 26.6473 | 54.3928 | 97.3155 | 90.8033 | 0.45263
900-54-26-10-98,5 | 900 | 54 | 26 | 10 | 21.8975 | 583.9628 | 899.1475 | 53.9 | 26.894 | 2.0076 | 53.5901 | -6.8478 | 54 | 31 | 38.3435 | 98.5 | 10.1764 | 54 | 26.653 | 58.2334 | 97.3978 | 90.8318 | 0.50277
900-54-28-1-98,5 | 900 | 54 | 28 | 1 | 24.5567 | 654.877 | 899.3694 | 53.9 | 28.6333 | 4.9403 | 131.8421 | 3.7855 | 54 | 33 | 3.8344 | 98.5 | 1.0824 | 54 | 28.4679 | 23.4507 | 91.2213 | 79.882 | 0.050978
900-54-28-2-98,5 | 900 | 54 | 28 | 2 | 24.5567 | 654.877 | 899.2916 | 53.9 | 28.7224 | 3.2343 | 86.3198 | -1.3069 | 54 | 33 | 7.6687 | 98.5 | 2.0997 | 54 | 28.5798 | 28.9911 | 94.2548 | 86.8294 | 0.093798
900-54-28-3-98,5 | 900 | 54 | 28 | 3 | 24.5567 | 654.877 | 899.2519 | 53.9 | 28.7681 | 2.7391 | 73.1083 | -3.2602 | 54 | 33 | 11.5031 | 98.5 | 3.1125 | 54 | 28.6296 | 33.3206 | 95.4559 | 88.8457 | 0.1375
900-54-28-4-98,5 | 900 | 54 | 28 | 4 | 24.5567 | 654.877 | 899.2214 | 53.9 | 28.8013 | 2.5334 | 67.6195 | -4.1696 | 54 | 33 | 15.3374 | 98.5 | 4.124 | 54 | 28.661 | 37.3607 | 96.0943 | 89.6835 | 0.18163
900-54-28-5-98,5 | 900 | 54 | 28 | 5 | 24.5567 | 654.877 | 899.1941 | 53.9 | 28.8317 | 2.4301 | 64.8635 | -4.6523 | 54 | 33 | 19.1718 | 98.5 | 5.135 | 54 | 28.6786 | 41.2984 | 96.4891 | 90.1043 | 0.22597
900-54-28-6-98,5 | 900 | 54 | 28 | 6 | 24.5567 | 654.877 | 899.1683 | 53.9 | 28.8594 | 2.3718 | 63.3095 | -4.9329 | 54 | 33 | 23.0061 | 98.5 | 6.1457 | 54 | 28.6923 | 45.191 | 96.7569 | 90.3416 | 0.27045
900-54-28-7-98,5 | 900 | 54 | 28 | 7 | 24.5567 | 654.877 | 899.1433 | 53.9 | 28.8878 | 2.3365 | 62.371 | -5.1054 | 54 | 33 | 26.8405 | 98.5 | 7.1562 | 54 | 28.7026 | 49.0606 | 96.9503 | 90.4851 | 0.31503
900-54-28-8-98,5 | 900 | 54 | 28 | 8 | 24.5567 | 654.877 | 899.1187 | 53.9 | 28.9157 | 2.3142 | 61.7754 | -5.2161 | 54 | 33 | 30.6748 | 98.5 | 8.1666 | 54 | 28.7113 | 52.9173 | 97.0965 | 90.5762 | 0.35967
900-54-28-9-98,5 | 900 | 54 | 28 | 9 | 24.5567 | 654.877 | 899.0943 | 53.9 | 28.942 | 2.2993 | 61.3807 | -5.2901 | 54 | 33 | 34.5092 | 98.5 | 9.177 | 54 | 28.7172 | 56.7665 | 97.2108 | 90.6367 | 0.40436
900-54-28-10-98,5 | 900 | 54 | 28 | 10 | 24.5567 | 654.877 | 899.07 | 53.9 | 28.9708 | 2.2898 | 61.1289 | -5.3374 | 54 | 33 | 38.3435 | 98.5 | 10.1873 | 54 | 28.7261 | 60.6104 | 97.3026 | 90.6753 | 0.4491
900-54-30-1-98,5 | 900 | 54 | 30 | 1 | 27.4921 | 733.165 | 899.3029 | 53.9 | 30.6952 | 6.0599 | 161.7334 | 6.3012 | 54 | 35 | 3.8344 | 98.5 | 1.0892 | 54 | 30.4995 | 25.2665 | 90.6234 | 77.9575 | 0.046659
900-54-30-2-98,5 | 900 | 54 | 30 | 2 | 27.4921 | 733.165 | 899.21 | 53.9 | 30.7956 | 3.8914 | 103.8679 | 0.89812 | 54 | 35 | 7.6687 | 98.5 | 2.1083 | 54 | 30.6277 | 31.2694 | 93.8513 | 85.8454 | 0.084743
900-54-30-3-98,5 | 900 | 54 | 30 | 3 | 27.4921 | 733.165 | 899.1647 | 53.9 | 30.8468 | 3.2333 | 86.3067 | -1.3086 | 54 | 35 | 11.5031 | 98.5 | 3.122 | 54 | 30.6877 | 35.7618 | 95.1581 | 88.2391 | 0.12367
900-54-30-4-98,5 | 900 | 54 | 30 | 4 | 27.4921 | 733.165 | 899.1314 | 53.9 | 30.8843 | 2.9537 | 78.8466 | -2.3747 | 54 | 35 | 15.3374 | 98.5 | 4.1341 | 54 | 30.7262 | 39.8757 | 95.8596 | 89.2561 | 0.16301
900-54-30-5-98,5 | 900 | 54 | 30 | 5 | 27.4921 | 733.165 | 899.1025 | 53.9 | 30.9155 | 2.8107 | 75.032 | -2.9563 | 54 | 35 | 19.1718 | 98.5 | 5.1454 | 54 | 30.7449 | 43.8531 | 96.2955 | 89.7762 | 0.20258
900-54-30-6-98,5 | 900 | 54 | 30 | 6 | 27.4921 | 733.165 | 899.0755 | 53.9 | 30.9434 | 2.7291 | 72.8554 | -3.3006 | 54 | 35 | 23.0061 | 98.5 | 6.1564 | 54 | 30.764 | 47.7691 | 96.5922 | 90.0731 | 0.2423
900-54-30-7-98,5 | 900 | 54 | 30 | 7 | 27.4921 | 733.165 | 899.0495 | 53.9 | 30.9718 | 2.679 | 71.5191 | -3.5167 | 54 | 35 | 26.8405 | 98.5 | 7.1673 | 54 | 30.7747 | 51.6535 | 96.8068 | 90.2555 | 0.28211
900-54-30-8-98,5 | 900 | 54 | 30 | 8 | 27.4921 | 733.165 | 899.0241 | 53.9 | 30.9996 | 2.6466 | 70.6576 | -3.658 | 54 | 35 | 30.6748 | 98.5 | 8.1779 | 54 | 30.7853 | 55.5202 | 96.9693 | 90.3731 | 0.32199
900-54-30-9-98,5 | 900 | 54 | 30 | 9 | 27.4921 | 733.165 | 898.9991 | 53.9 | 31.0269 | 2.625 | 70.0822 | -3.7533 | 54 | 35 | 34.5092 | 98.5 | 9.1885 | 54 | 30.7956 | 59.3762 | 97.0965 | 90.4518 | 0.36192
900-54-30-10-98,5 | 900 | 54 | 30 | 10 | 27.4921 | 733.165 | 898.9742 | 53.9 | 31.0539 | 2.6102 | 69.6899 | -3.8186 | 54 | 35 | 38.3435 | 98.5 | 10.199 | 54 | 30.8036 | 63.2253 | 97.1987 | 90.5055 | 0.4019
900-54-32-1-98,5 | 900 | 54 | 32 | 1 | 30.728 | 819.4563 | 899.25 | 53.9 | 32.7525 | 7.4081 | 197.7245 | 8.8135 | 54 | 37 | 3.8344 | 98.5 | 1.0963 | 54 | 32.5248 | 27.1543 | 90.01 | 75.8915 | 0.042882
900-54-32-2-98,5 | 900 | 54 | 32 | 2 | 30.728 | 819.4563 | 899.1394 | 53.9 | 32.8748 | 4.6926 | 125.2643 | 3.1614 | 54 | 37 | 7.6687 | 98.5 | 2.1175 | 54 | 32.6803 | 33.7041 | 93.4242 | 84.7285 | 0.076819
900-54-32-3-98,5 | 900 | 54 | 32 | 3 | 30.728 | 819.4563 | 899.0871 | 53.9 | 32.9337 | 3.8289 | 102.2141 | 0.70569 | 54 | 37 | 11.5031 | 98.5 | 3.1322 | 54 | 32.7489 | 38.4022 | 94.8386 | 87.5393 | 0.11153
900-54-32-4-98,5 | 900 | 54 | 32 | 4 | 30.728 | 819.4563 | 899.0503 | 53.9 | 32.9672 | 3.4512 | 92.1344 | -0.53359 | 54 | 37 | 15.3374 | 98.5 | 4.1449 | 54 | 32.7871 | 42.6142 | 95.6058 | 88.7686 | 0.14664
900-54-32-5-98,5 | 900 | 54 | 32 | 5 | 30.728 | 819.4563 | 899.0193 | 53.9 | 33.006 | 3.2574 | 86.9632 | -1.2189 | 54 | 37 | 19.1718 | 98.5 | 5.1567 | 54 | 32.8214 | 46.6424 | 96.0855 | 89.3993 | 0.18201
900-54-32-6-98,5 | 900 | 54 | 32 | 6 | 30.728 | 819.4563 | 898.9908 | 53.9 | 33.0345 | 3.1442 | 83.9454 | -1.6364 | 54 | 37 | 23.0061 | 98.5 | 6.1681 | 54 | 32.841 | 50.5899 | 96.413 | 89.7675 | 0.21752
900-54-32-7-98,5 | 900 | 54 | 32 | 7 | 30.728 | 819.4563 | 898.9638 | 53.9 | 33.063 | 3.0739 | 82.071 | -1.9028 | 54 | 37 | 26.8405 | 98.5 | 7.1792 | 54 | 32.8557 | 54.4945 | 96.6506 | 89.9963 | 0.25313
900-54-32-8-98,5 | 900 | 54 | 32 | 8 | 30.728 | 819.4563 | 898.9375 | 53.9 | 33.0883 | 3.0274 | 80.8321 | -2.082 | 54 | 37 | 30.6748 | 98.5 | 8.1902 | 54 | 32.8651 | 58.3754 | 96.8307 | 90.1476 | 0.2888
900-54-32-9-98,5 | 900 | 54 | 32 | 9 | 30.728 | 819.4563 | 898.9117 | 53.9 | 33.1175 | 2.9966 | 80.0099 | -2.2023 | 54 | 37 | 34.5092 | 98.5 | 9.201 | 54 | 32.8784 | 62.2406 | 96.9718 | 90.2481 | 0.32454
900-54-32-10-98,5 | 900 | 54 | 32 | 10 | 30.728 | 819.4563 | 898.8862 | 53.9 | 33.1444 | 2.9748 | 79.4309 | -2.2877 | 54 | 37 | 38.3435 | 98.5 | 10.2118 | 54 | 32.8876 | 66.0967 | 97.0854 | 90.3189 | 0.36032
900-54-34-1-98,5 | 900 | 54 | 34 | 1 | 34.2888 | 914.4214 | 899.1818 | 53.9 | 34.8207 | 9.0272 | 240.9581 | 11.4758 | 54 | 39 | 3.8344 | 98.5 | 1.1037 | 54 | 34.5574 | 29.0959 | 89.3876 | 73.6731 | 0.039586
900-54-34-2-98,5 | 900 | 54 | 34 | 2 | 34.2888 | 914.4214 | 899.0504 | 53.9 | 34.9574 | 5.6652 | 151.2409 | 5.4711 | 54 | 39 | 7.6687 | 98.5 | 2.1273 | 54 | 34.7278 | 36.2923 | 92.9746 | 83.4779 | 0.069873
900-54-34-3-98,5 | 900 | 54 | 34 | 3 | 34.2888 | 914.4214 | 898.9896 | 53.9 | 35.027 | 4.5473 | 121.4044 | 2.781 | 54 | 39 | 11.5031 | 98.5 | 3.1431 | 54 | 34.8123 | 41.2445 | 94.4973 | 86.7383 | 0.10087
900-54-34-4-98,5 | 900 | 54 | 34 | 4 | 34.2888 | 914.4214 | 898.9484 | 53.9 | 35.0659 | 4.046 | 108.0253 | 1.3698 | 54 | 39 | 15.3374 | 98.5 | 4.1565 | 54 | 34.8616 | 45.5802 | 95.3328 | 88.2003 | 0.13226
900-54-34-5-98,5 | 900 | 54 | 34 | 5 | 34.2888 | 914.4214 | 898.9147 | 53.9 | 35.1045 | 3.7832 | 101.0129 | 0.56416 | 54 | 39 | 19.1718 | 98.5 | 5.1688 | 54 | 34.8992 | 49.6773 | 95.8585 | 88.9667 | 0.1639
900-54-34-6-98,5 | 900 | 54 | 34 | 6 | 34.2888 | 914.4214 | 898.8845 | 53.9 | 35.1295 | 3.6273 | 96.8541 | 0.06161 | 54 | 39 | 23.0061 | 98.5 | 6.1806 | 54 | 34.9177 | 53.6676 | 96.2189 | 89.4213 | 0.19569
900-54-34-7-98,5 | 900 | 54 | 34 | 7 | 34.2888 | 914.4214 | 898.8561 | 53.9 | 35.1619 | 3.5308 | 94.2803 | -0.25949 | 54 | 39 | 26.8405 | 98.5 | 7.1921 | 54 | 34.9406 | 57.5984 | 96.481 | 89.7027 | 0.22758
900-54-34-8-98,5 | 900 | 54 | 34 | 8 | 34.2888 | 914.4214 | 898.8288 | 53.9 | 35.1859 | 3.4655 | 92.5397 | -0.48126 | 54 | 39 | 30.6748 | 98.5 | 8.2034 | 54 | 34.9529 | 61.4981 | 96.68 | 89.8931 | 0.25954
900-54-34-9-98,5 | 900 | 54 | 34 | 9 | 34.2888 | 914.4214 | 898.8021 | 53.9 | 35.2163 | 3.4217 | 91.3735 | -0.63202 | 54 | 39 | 34.5092 | 98.5 | 9.2145 | 54 | 34.9672 | 65.3762 | 96.8363 | 90.0208 | 0.29157
900-54-34-10-98,5 | 900 | 54 | 34 | 10 | 34.2888 | 914.4214 | 898.7758 | 53.9 | 35.2429 | 3.3903 | 90.5377 | -0.74114 | 54 | 39 | 38.3435 | 98.5 | 10.2255 | 54 | 34.9779 | 69.2419 | 96.9621 | 90.1124 | 0.32364
900-54-36-1-98,5 | 900 | 54 | 36 | 1 | 38.2021 | 1018.7731 | 899.1268 | 53.9 | 36.8813 | 10.948 | 292.2477 | 14.4987 | 54 | 41 | 3.8344 | 98.5 | 1.1113 | 54 | 36.5848 | 31.0884 | 88.7578 | 71.3418 | 0.036692
900-54-36-2-98,5 | 900 | 54 | 36 | 2 | 38.2021 | 1018.7731 | 898.9716 | 53.9 | 37.0454 | 6.8453 | 182.7604 | 7.8248 | 54 | 41 | 7.6687 | 98.5 | 2.1376 | 54 | 36.7817 | 39.0255 | 92.5047 | 82.0814 | 0.063782
900-54-36-3-98,5 | 900 | 54 | 36 | 3 | 38.2021 | 1018.7731 | 898.9005 | 53.9 | 37.1243 | 5.414 | 144.5585 | 4.9143 | 54 | 41 | 11.5031 | 98.5 | 3.1548 | 54 | 36.878 | 44.2911 | 94.1345 | 85.828 | 0.091497
900-54-36-4-98,5 | 900 | 54 | 36 | 4 | 38.2021 | 1018.7731 | 898.8539 | 53.9 | 37.1771 | 4.7581 | 127.051 | 3.3339 | 54 | 41 | 15.3374 | 98.5 | 4.169 | 54 | 36.9409 | 48.7814 | 95.0402 | 87.545 | 0.1196
900-54-36-5-98,5 | 900 | 54 | 36 | 5 | 38.2021 | 1018.7731 | 898.8168 | 53.9 | 37.2052 | 4.403 | 117.5745 | 2.3924 | 54 | 41 | 19.1718 | 98.5 | 5.1819 | 54 | 36.973 | 52.9708 | 95.6139 | 88.4745 | 0.14793
900-54-36-6-98,5 | 900 | 54 | 36 | 6 | 38.2021 | 1018.7731 | 898.7844 | 53.9 | 37.2406 | 4.1949 | 112.0223 | 1.8076 | 54 | 41 | 23.0061 | 98.5 | 6.1942 | 54 | 37.0093 | 57.0133 | 96.0091 | 89.0191 | 0.17643
900-54-36-7-98,5 | 900 | 54 | 36 | 7 | 38.2021 | 1018.7731 | 898.7544 | 53.9 | 37.2712 | 4.0617 | 108.4683 | 1.4191 | 54 | 41 | 26.8405 | 98.5 | 7.206 | 54 | 37.0274 | 60.9808 | 96.2973 | 89.3679 | 0.20504
900-54-36-8-98,5 | 900 | 54 | 36 | 8 | 38.2021 | 1018.7731 | 898.7258 | 53.9 | 37.2975 | 3.9721 | 106.0782 | 1.1511 | 54 | 41 | 30.6748 | 98.5 | 8.2176 | 54 | 37.0452 | 64.9048 | 96.5167 | 89.6025 | 0.23371
900-54-36-9-98,5 | 900 | 54 | 36 | 9 | 38.2021 | 1018.7731 | 898.6981 | 53.9 | 37.3241 | 3.91 | 104.4226 | 0.96225 | 54 | 41 | 34.5092 | 98.5 | 9.2291 | 54 | 37.0641 | 68.8013 | 96.6891 | 89.7651 | 0.26245
900-54-36-10-98,5 | 900 | 54 | 36 | 10 | 38.2021 | 1018.7731 | 898.671 | 53.9 | 37.3498 | 3.8653 | 103.233 | 0.82481 | 54 | 41 | 38.3435 | 98.5 | 10.2404 | 54 | 37.0766 | 72.6803 | 96.8282 | 89.882 | 0.29123
900-54-38-1-98,5 | 900 | 54 | 38 | 1 | 42.495 | 1133.2683 | 899.0547 | 53.9 | 38.9495 | 13.2144 | 352.7754 | 15.6239 | 54 | 43 | 3.8344 | 98.5 | 1.119 | 54 | 38.6085 | 33.115 | 88.1261 | 68.9037 | 0.034152
900-54-38-2-98,5 | 900 | 54 | 38 | 2 | 42.495 | 1133.2683 | 898.8724 | 53.9 | 39.1358 | 8.2659 | 220.7134 | 10.205 | 54 | 43 | 7.6687 | 98.5 | 2.1485 | 54 | 38.8297 | 41.8979 | 92.016 | 80.5486 | 0.05843
900-54-38-3-98,5 | 900 | 54 | 38 | 3 | 42.495 | 1133.2683 | 898.789 | 53.9 | 39.2291 | 6.4594 | 172.4926 | 7.1023 | 54 | 43 | 11.5031 | 98.5 | 3.1671 | 54 | 38.9445 | 47.5387 | 93.7511 | 84.7997 | 0.083251
900-54-38-4-98,5 | 900 | 54 | 38 | 4 | 42.495 | 1133.2683 | 898.7356 | 53.9 | 39.2787 | 5.6055 | 149.6994 | 5.3448 | 54 | 43 | 15.3374 | 98.5 | 4.1823 | 54 | 39.016 | 52.2269 | 94.7277 | 86.809 | 0.10843
900-54-38-5-98,5 | 900 | 54 | 38 | 5 | 42.495 | 1133.2683 | 898.6946 | 53.9 | 39.3256 | 5.1416 | 137.3166 | 4.2833 | 54 | 43 | 19.1718 | 98.5 | 5.1959 | 54 | 39.0666 | 56.5252 | 95.3515 | 87.9007 | 0.13386
900-54-38-6-98,5 | 900 | 54 | 38 | 6 | 42.495 | 1133.2683 | 898.6595 | 53.9 | 39.3554 | 4.86 | 129.7997 | 3.5949 | 54 | 43 | 23.0061 | 98.5 | 6.2087 | 54 | 39.0945 | 60.6412 | 95.7831 | 88.5635 | 0.15943
900-54-38-7-98,5 | 900 | 54 | 38 | 7 | 42.495 | 1133.2683 | 898.6275 | 53.9 | 39.3873 | 4.6802 | 125.0045 | 3.1363 | 54 | 43 | 26.8405 | 98.5 | 7.221 | 54 | 39.1255 | 64.6553 | 96.099 | 88.9864 | 0.18511
900-54-38-8-98,5 | 900 | 54 | 38 | 8 | 42.495 | 1133.2683 | 898.5974 | 53.9 | 39.416 | 4.5583 | 121.7505 | 2.8157 | 54 | 43 | 30.6748 | 98.5 | 8.233 | 54 | 39.1483 | 68.6116 | 96.34 | 89.2734 | 0.21088
900-54-38-9-98,5 | 900 | 54 | 38 | 9 | 42.495 | 1133.2683 | 898.5685 | 53.9 | 39.4429 | 4.4723 | 119.4591 | 2.5852 | 54 | 43 | 34.5092 | 98.5 | 9.2447 | 54 | 39.165 | 72.5319 | 96.5298 | 89.4757 | 0.2367
900-54-38-10-98,5 | 900 | 54 | 38 | 10 | 42.495 | 1133.2683 | 898.5403 | 53.9 | 39.4674 | 4.4096 | 117.7879 | 2.4145 | 54 | 43 | 38.3435 | 98.5 | 10.2563 | 54 | 39.1752 | 76.4289 | 96.6831 | 89.6232 | 0.26257
900-54-40-1-98,5 | 900 | 54 | 40 | 1 | 47.1993 | 1258.7097 | 898.9993 | 53.9 | 41.0153 | 15.869 | 423.6697 | 15.6239 | 54 | 45 | 3.8344 | 98.5 | 1.1269 | 54 | 40.6333 | 35.1647 | 87.4961 | 66.3787 | 0.031918
900-54-40-2-98,5 | 900 | 54 | 40 | 2 | 47.1993 | 1258.7097 | 898.7867 | 53.9 | 41.2341 | 9.9724 | 266.3042 | 13.034 | 54 | 45 | 7.6687 | 98.5 | 2.1598 | 54 | 40.8839 | 44.8957 | 91.5116 | 78.8718 | 0.053724
900-54-40-3-98,5 | 900 | 54 | 40 | 3 | 47.1993 | 1258.7097 | 898.6887 | 53.9 | 41.3376 | 7.7179 | 206.1243 | 9.3384 | 54 | 45 | 11.5031 | 98.5 | 3.1802 | 54 | 41.0138 | 50.9844 | 93.3479 | 83.6482 | 0.075985
900-54-40-4-98,5 | 900 | 54 | 40 | 4 | 47.1993 | 1258.7097 | 898.6273 | 53.9 | 41.4008 | 6.6245 | 176.9349 | 7.4197 | 54 | 45 | 15.3374 | 98.5 | 4.1965 | 54 | 41.0944 | 55.9122 | 94.396 | 85.9647 | 0.098583
900-54-40-5-98,5 | 900 | 54 | 40 | 5 | 47.1993 | 1258.7097 | 898.5813 | 53.9 | 41.4483 | 6.0175 | 160.7301 | 6.2241 | 54 | 45 | 19.1718 | 98.5 | 5.2109 | 54 | 41.1558 | 60.3535 | 95.0709 | 87.2508 | 0.12141
900-54-40-6-98,5 | 900 | 54 | 40 | 6 | 47.1993 | 1258.7097 | 898.5428 | 53.9 | 41.4826 | 5.6458 | 150.8079 | 5.4359 | 54 | 45 | 23.0061 | 98.5 | 6.2243 | 54 | 41.1954 | 64.5596 | 95.5405 | 88.0384 | 0.14439
900-54-40-7-98,5 | 900 | 54 | 40 | 7 | 47.1993 | 1258.7097 | 898.5083 | 53.9 | 41.511 | 5.403 | 144.3265 | 4.8946 | 54 | 45 | 26.8405 | 98.5 | 7.2371 | 54 | 41.2206 | 68.6368 | 95.8855 | 88.5529 | 0.16748
900-54-40-8-98,5 | 900 | 54 | 40 | 8 | 47.1993 | 1258.7097 | 898.4764 | 53.9 | 41.5393 | 5.2379 | 139.9216 | 4.5138 | 54 | 45 | 30.6748 | 98.5 | 8.2495 | 54 | 41.2476 | 72.6363 | 96.1494 | 88.9027 | 0.19065
900-54-40-9-98,5 | 900 | 54 | 40 | 9 | 47.1993 | 1258.7097 | 898.446 | 53.9 | 41.5671 | 5.1211 | 136.807 | 4.2379 | 54 | 45 | 34.5092 | 98.5 | 9.2616 | 54 | 41.2725 | 76.5874 | 96.3577 | 89.1501 | 0.21389
900-54-40-10-98,5 | 900 | 54 | 40 | 10 | 47.1993 | 1258.7097 | 898.4166 | 53.9 | 41.5935 | 5.0356 | 134.526 | 4.0321 | 54 | 45 | 38.3435 | 98.5 | 10.2735 | 54 | 41.2895 | 80.5073 | 96.5261 | 89.3313 | 0.23717
900-54-42-1-98,5 | 900 | 54 | 42 | 1 | 52.3449 | 1395.9473 | 898.9247 | 53.9 | 43.0792 | 18.9523 | 506.029 | 15.6239 | 54 | 47 | 3.8344 | 98.5 | 1.1349 | 54 | 42.655 | 37.227 | 86.871 | 63.7934 | 0.029947
900-54-42-2-98,5 | 900 | 54 | 42 | 2 | 52.3449 | 1395.9473 | 898.6786 | 53.9 | 43.3345 | 12.006 | 320.6503 | 15.6239 | 54 | 47 | 7.6687 | 98.5 | 2.1716 | 54 | 42.9329 | 48.0076 | 90.9938 | 77.0636 | 0.04958
900-54-42-3-98,5 | 900 | 54 | 42 | 3 | 52.3449 | 1395.9473 | 898.5636 | 53.9 | 43.4549 | 9.2295 | 246.5276 | 11.8302 | 54 | 47 | 11.5031 | 98.5 | 3.194 | 54 | 43.0826 | 54.6185 | 92.9267 | 82.3679 | 0.069581
900-54-42-4-98,5 | 900 | 54 | 42 | 4 | 52.3449 | 1395.9473 | 898.4924 | 53.9 | 43.5237 | 7.8433 | 209.5192 | 9.545 | 54 | 47 | 15.3374 | 98.5 | 4.2116 | 54 | 43.1769 | 59.839 | 94.0454 | 85.016 | 0.089884
900-54-42-5-98,5 | 900 | 54 | 42 | 5 | 52.3449 | 1395.9473 | 898.4403 | 53.9 | 43.574 | 7.0579 | 188.5479 | 8.2158 | 54 | 47 | 19.1718 | 98.5 | 5.2269 | 54 | 43.2424 | 64.4588 | 94.7722 | 86.5166 | 0.11041
900-54-42-6-98,5 | 900 | 54 | 42 | 6 | 52.3449 | 1395.9473 | 898.3976 | 53.9 | 43.6119 | 6.5716 | 175.5668 | 7.3228 | 54 | 47 | 23.0061 | 98.5 | 6.2409 | 54 | 43.2904 | 68.7794 | 95.281 | 87.4455 | 0.13108
900-54-42-7-98,5 | 900 | 54 | 42 | 7 | 52.3449 | 1395.9473 | 898.3603 | 53.9 | 43.6471 | 6.2523 | 167.0412 | 6.7025 | 54 | 47 | 26.8405 | 98.5 | 7.2543 | 54 | 43.3273 | 72.9331 | 95.6565 | 88.0556 | 0.15187
900-54-42-8-98,5 | 900 | 54 | 42 | 8 | 52.3449 | 1395.9473 | 898.3261 | 53.9 | 43.6761 | 6.0313 | 161.1431 | 6.2561 | 54 | 47 | 30.6748 | 98.5 | 8.2671 | 54 | 43.3569 | 76.9885 | 95.9445 | 88.4778 | 0.17274
900-54-42-9-98,5 | 900 | 54 | 42 | 9 | 52.3449 | 1395.9473 | 898.294 | 53.9 | 43.7057 | 5.874 | 156.9457 | 5.929 | 54 | 47 | 34.5092 | 98.5 | 9.2797 | 54 | 43.3837 | 80.9801 | 96.1724 | 88.7784 | 0.19367
900-54-42-10-98,5 | 900 | 54 | 42 | 10 | 52.3449 | 1395.9473 | 898.2631 | 53.9 | 43.7315 | 5.7574 | 153.8378 | 5.6817 | 54 | 47 | 38.3435 | 98.5 | 10.292 | 54 | 43.4039 | 84.931 | 96.3569 | 89.001 | 0.21465
900-54-44-1-98,5 | 900 | 54 | 44 | 1 | 57.9671 | 1545.8803 | 898.8594 | 53.9 | 45.1413 | 22.5099 | 601.0625 | 15.6239 | 54 | 49 | 3.8344 | 98.5 | 1.1429 | 54 | 44.6721 | 39.2915 | 86.2539 | 61.1677 | 0.028203
900-54-44-2-98,5 | 900 | 54 | 44 | 2 | 57.9671 | 1545.8803 | 898.5767 | 53.9 | 45.437 | 14.4161 | 385.0601 | 15.6239 | 54 | 49 | 7.6687 | 98.5 | 2.1838 | 54 | 44.9808 | 51.2197 | 90.4655 | 75.1306 | 0.045923
900-54-44-3-98,5 | 900 | 54 | 44 | 3 | 57.9671 | 1545.8803 | 898.4422 | 53.9 | 45.5747 | 11.0359 | 294.8172 | 14.6373 | 54 | 49 | 11.5031 | 98.5 | 3.2085 | 54 | 45.1491 | 58.4343 | 92.4886 | 80.9619 | 0.063923
900-54-44-4-98,5 | 900 | 54 | 44 | 4 | 57.9671 | 1545.8803 | 898.3596 | 53.9 | 45.6568 | 9.3025 | 248.5333 | 11.9562 | 54 | 49 | 15.3374 | 98.5 | 4.2275 | 54 | 45.2602 | 64.002 | 93.6767 | 83.9522 | 0.082195
900-54-44-5-98,5 | 900 | 54 | 44 | 5 | 57.9671 | 1545.8803 | 898.3 | 53.9 | 45.7112 | 8.2991 | 221.7421 | 10.2642 | 54 | 49 | 19.1718 | 98.5 | 5.2438 | 54 | 45.3369 | 68.8397 | 94.4558 | 85.683 | 0.10067
900-54-44-6-98,5 | 900 | 54 | 44 | 6 | 57.9671 | 1545.8803 | 898.2524 | 53.9 | 45.753 | 7.6695 | 204.9298 | 9.2651 | 54 | 49 | 23.0061 | 98.5 | 6.2587 | 54 | 45.3935 | 73.3037 | 95.0048 | 86.7692 | 0.11929
900-54-44-7-98,5 | 900 | 54 | 44 | 7 | 57.9671 | 1545.8803 | 898.2113 | 53.9 | 45.7857 | 7.2495 | 193.7166 | 8.5557 | 54 | 49 | 26.8405 | 98.5 | 7.2727 | 54 | 45.4374 | 77.558 | 95.4116 | 87.4938 | 0.13802
900-54-44-8-98,5 | 900 | 54 | 44 | 8 | 57.9671 | 1545.8803 | 898.1744 | 53.9 | 45.8158 | 6.9572 | 185.9133 | 8.0394 | 54 | 49 | 30.6748 | 98.5 | 8.2861 | 54 | 45.4722 | 81.6847 | 95.7248 | 87.998 | 0.15683
900-54-44-9-98,5 | 900 | 54 | 44 | 9 | 57.9671 | 1545.8803 | 898.1401 | 53.9 | 45.8478 | 6.7476 | 180.3185 | 7.6567 | 54 | 49 | 34.5092 | 98.5 | 9.2991 | 54 | 45.5008 | 85.7287 | 95.9732 | 88.3597 | 0.17571
900-54-44-10-98,5 | 900 | 54 | 44 | 10 | 57.9671 | 1545.8803 | 898.1075 | 53.9 | 45.8741 | 6.591 | 176.1418 | 7.3638 | 54 | 49 | 38.3435 | 98.5 | 10.3118 | 54 | 45.525 | 89.7195 | 96.1749 | 88.6297 | 0.19464
900-54-46-1-98,5 | 900 | 54 | 46 | 1 | 64.1009 | 1709.4584 | 898.7948 | 53.9 | 47.2139 | 26.5996 | 710.3153 | 15.6239 | 54 | 51 | 3.8344 | 98.5 | 1.1508 | 54 | 46.6925 | 41.3357 | 85.651 | 58.5036 | 0.026666
900-54-46-2-98,5 | 900 | 54 | 46 | 2 | 64.1009 | 1709.4584 | 898.4722 | 53.9 | 47.5443 | 17.2549 | 460.9402 | 15.624 | 54 | 51 | 7.6687 | 98.5 | 2.1963 | 54 | 47.027 | 54.5147 | 89.9298 | 73.0817 | 0.042693
900-54-46-3-98,5 | 900 | 54 | 46 | 3 | 64.1009 | 1709.4584 | 898.3155 | 53.9 | 47.6949 | 13.1864 | 352.3181 | 15.6238 | 54 | 51 | 11.5031 | 98.5 | 3.2236 | 54 | 47.2194 | 62.4175 | 92.0357 | 79.4287 | 0.058922
900-54-46-4-98,5 | 900 | 54 | 46 | 4 | 64.1009 | 1709.4584 | 898.2194 | 53.9 | 47.7909 | 11.0418 | 295.0493 | 14.6497 | 54 | 51 | 15.3374 | 98.5 | 4.2443 | 54 | 47.3446 | 68.3965 | 93.2909 | 82.7743 | 0.075388
900-54-46-5-98,5 | 900 | 54 | 46 | 5 | 64.1009 | 1709.4584 | 898.151 | 53.9 | 47.851 | 9.7754 | 261.2293 | 12.7329 | 54 | 51 | 19.1718 | 98.5 | 5.2618 | 54 | 47.4327 | 73.4973 | 94.122 | 84.75 | 0.092038
900-54-46-6-98,5 | 900 | 54 | 46 | 6 | 64.1009 | 1709.4584 | 898.0973 | 53.9 | 47.8989 | 8.9697 | 239.7116 | 11.3955 | 54 | 51 | 23.0061 | 98.5 | 6.2775 | 54 | 47.499 | 78.1374 | 94.7116 | 86.007 | 0.10883
900-54-46-7-98,5 | 900 | 54 | 46 | 7 | 64.1009 | 1709.4584 | 898.052 | 53.9 | 47.9442 | 8.4294 | 225.2861 | 10.4627 | 54 | 51 | 26.8405 | 98.5 | 7.2922 | 54 | 47.554 | 82.5119 | 95.151 | 86.8497 | 0.12574
900-54-46-8-98,5 | 900 | 54 | 46 | 8 | 64.1009 | 1709.4584 | 898.0116 | 53.9 | 47.975 | 8.0459 | 215.0442 | 9.8749 | 54 | 51 | 30.6748 | 98.5 | 8.3062 | 54 | 47.5901 | 86.7298 | 95.4902 | 87.4481 | 0.14272
900-54-46-9-98,5 | 900 | 54 | 46 | 9 | 64.1009 | 1709.4584 | 897.9746 | 53.9 | 48.0033 | 7.7678 | 207.6219 | 9.4301 | 54 | 51 | 34.5092 | 98.5 | 9.3197 | 54 | 47.628 | 90.8422 | 95.7601 | 87.8819 | 0.15976
900-54-46-10-98,5 | 900 | 54 | 46 | 10 | 64.1009 | 1709.4584 | 897.9398 | 53.9 | 48.0235 | 7.5569 | 201.9904 | 9.0828 | 54 | 51 | 38.3435 | 98.5 | 10.3329 | 54 | 47.6506 | 94.8876 | 95.9795 | 88.211 | 0.17685
900-54-48-1-98,5 | 900 | 54 | 48 | 1 | 70.7847 | 1887.6837 | 898.7399 | 53.9 | 49.2745 | 31.2547 | 834.6765 | 15.624 | 54 | 53 | 3.8344 | 98.5 | 1.1588 | 54 | 48.708 | 43.3643 | 85.0606 | 55.8454 | 0.025297
900-54-48-2-98,5 | 900 | 54 | 48 | 2 | 70.7847 | 1887.6837 | 898.375 | 53.9 | 49.6523 | 20.5768 | 549.741 | 15.624 | 54 | 53 | 7.6687 | 98.5 | 2.2091 | 54 | 49.0729 | 57.8765 | 89.3896 | 70.9304 | 0.039834
900-54-48-3-98,5 | 900 | 54 | 48 | 3 | 70.7847 | 1887.6837 | 898.1933 | 53.9 | 49.8207 | 15.7333 | 420.423 | 15.6238 | 54 | 53 | 11.5031 | 98.5 | 3.2393 | 54 | 49.2866 | 66.5545 | 91.5701 | 77.773 | 0.054495
900-54-48-4-98,5 | 900 | 54 | 48 | 4 | 70.7847 | 1887.6837 | 898.0816 | 53.9 | 49.9304 | 13.111 | 350.3936 | 15.6236 | 54 | 53 | 15.3374 | 98.5 | 4.2619 | 54 | 49.4255 | 73.0111 | 92.8893 | 81.4777 | 0.069356
900-54-48-5-98,5 | 900 | 54 | 48 | 5 | 70.7847 | 1887.6837 | 898.0029 | 53.9 | 50.0053 | 11.5344 | 308.2867 | 15.3474 | 54 | 53 | 19.1718 | 98.5 | 5.2807 | 54 | 49.5294 | 78.422 | 93.7718 | 83.7049 | 0.084388
900-54-48-6-98,5 | 900 | 54 | 48 | 6 | 70.7847 | 1887.6837 | 897.9419 | 53.9 | 50.0587 | 10.5139 | 281.0306 | 13.88 | 54 | 53 | 23.0061 | 98.5 | 6.2975 | 54 | 49.6072 | 83.2769 | 94.4022 | 85.1466 | 0.099551
900-54-48-7-98,5 | 900 | 54 | 48 | 7 | 70.7847 | 1887.6837 | 897.8911 | 53.9 | 50.1008 | 9.8176 | 262.4333 | 12.8048 | 54 | 53 | 26.8405 | 98.5 | 7.313 | 54 | 49.6665 | 87.8075 | 94.8742 | 86.1303 | 0.11482
900-54-48-8-98,5 | 900 | 54 | 48 | 8 | 70.7847 | 1887.6837 | 897.8467 | 53.9 | 50.1357 | 9.3227 | 249.2166 | 11.9989 | 54 | 53 | 30.6748 | 98.5 | 8.3277 | 54 | 49.7147 | 92.1368 | 95.2405 | 86.8295 | 0.13016
900-54-48-9-98,5 | 900 | 54 | 48 | 9 | 70.7847 | 1887.6837 | 897.8066 | 53.9 | 50.1678 | 8.9595 | 239.5166 | 11.3829 | 54 | 53 | 34.5092 | 98.5 | 9.3418 | 54 | 49.7516 | 96.3344 | 95.5326 | 87.3427 | 0.14557
900-54-48-10-98,5 | 900 | 54 | 48 | 10 | 70.7847 | 1887.6837 | 897.7693 | 53.9 | 50.1999 | 8.6883 | 232.2779 | 10.9087 | 54 | 53 | 38.3435 | 98.5 | 10.3555 | 54 | 49.793 | 100.4399 | 95.7709 | 87.7257 | 0.16104
900-54-50-1-98,5 | 900 | 54 | 50 | 1 | 78.0558 | 2081.6123 | 898.6675 | 53.9 | 51.3389 | 36.5309 | 975.6605 | 15.624 | 54 | 55 | 3.8344 | 98.5 | 1.1666 | 54 | 50.7208 | 45.3593 | 84.4875 | 53.199 | 0.024082
900-54-50-2-98,5 | 900 | 54 | 50 | 2 | 78.0558 | 2081.6123 | 898.2575 | 53.9 | 51.7614 | 24.4375 | 652.97 | 15.624 | 54 | 55 | 7.6687 | 98.5 | 2.2222 | 54 | 51.1176 | 61.287 | 88.848 | 68.6923 | 0.037301
900-54-50-3-98,5 | 900 | 54 | 50 | 3 | 78.0558 | 2081.6123 | 898.0484 | 53.9 | 51.9633 | 18.7398 | 500.8446 | 15.6238 | 54 | 55 | 11.5031 | 98.5 | 3.2555 | 54 | 51.3521 | 70.8191 | 91.095 | 75.9918 | 0.050577
900-54-50-4-98,5 | 900 | 54 | 50 | 4 | 78.0558 | 2081.6123 | 897.9189 | 53.9 | 52.0831 | 15.5683 | 416.1423 | 15.6236 | 54 | 55 | 15.3374 | 98.5 | 4.2802 | 54 | 51.5123 | 77.8249 | 92.4741 | 80.0549 | 0.064013
900-54-50-5-98,5 | 900 | 54 | 50 | 5 | 78.0558 | 2081.6123 | 897.828 | 53.9 | 52.1647 | 13.6212 | 364.1317 | 15.6235 | 54 | 55 | 19.1718 | 98.5 | 5.3006 | 54 | 51.6273 | 83.6064 | 93.4061 | 82.5494 | 0.077598
900-54-50-6-98,5 | 900 | 54 | 50 | 6 | 78.0558 | 2081.6123 | 897.7583 | 53.9 | 52.2254 | 12.3431 | 329.9895 | 15.6233 | 54 | 55 | 23.0061 | 98.5 | 6.3185 | 54 | 51.7162 | 88.7189 | 94.077 | 84.1869 | 0.091306
900-54-50-7-98,5 | 900 | 54 | 50 | 7 | 78.0558 | 2081.6123 | 897.7011 | 53.9 | 52.2723 | 11.4609 | 306.425 | 15.2509 | 54 | 55 | 26.8405 | 98.5 | 7.335 | 54 | 51.7892 | 93.4354 | 94.5822 | 85.317 | 0.10511
900-54-50-8-98,5 | 900 | 54 | 50 | 8 | 78.0558 | 2081.6123 | 897.6518 | 53.9 | 52.3107 | 10.8269 | 289.4893 | 14.3484 | 54 | 55 | 30.6748 | 98.5 | 8.3504 | 54 | 51.8442 | 97.9038 | 94.9758 | 86.1293 | 0.119
900-54-50-9-98,5 | 900 | 54 | 50 | 9 | 78.0558 | 2081.6123 | 897.6076 | 53.9 | 52.339 | 10.3546 | 276.8742 | 13.6453 | 54 | 55 | 34.5092 | 98.5 | 9.3652 | 54 | 51.8841 | 102.2104 | 95.2907 | 86.7344 | 0.13294
900-54-50-10-98,5 | 900 | 54 | 50 | 10 | 78.0558 | 2081.6123 | 897.5673 | 53.9 | 52.3756 | 10.0026 | 267.4752 | 13.1028 | 54 | 55 | 38.3435 | 98.5 | 10.3795 | 54 | 51.9311 | 106.3967 | 95.5484 | 87.1853 | 0.14694
900-56-10-1-98,5 | 900 | 56 | 10 | 1 | 7.9828 | 212.8863 | 899.7535 | 55.9 | 10.2189 | 0.7801 | 20.8095 | -17.0148 | 56 | 15 | 3.8344 | 98.5 | 1.0357 | 56 | 10.2146 | 11.037 | 95.5392 | 90.2278 | 0.13884
900-56-10-2-98,5 | 900 | 56 | 10 | 2 | 7.9828 | 212.8863 | 899.7299 | 55.9 | 10.256 | 0.68196 | 18.1921 | -18.4408 | 56 | 15 | 7.6687 | 98.5 | 2.045 | 56 | 10.2313 | 14.9695 | 96.8337 | 91.4571 | 0.27394
900-56-10-3-98,5 | 900 | 56 | 10 | 3 | 7.9828 | 212.8863 | 899.7088 | 55.9 | 10.2848 | 0.66178 | 17.6542 | -18.7573 | 56 | 15 | 11.5031 | 98.5 | 3.0539 | 56 | 10.2383 | 18.824 | 97.2828 | 91.7099 | 0.40978
900-56-10-4-98,5 | 900 | 56 | 10 | 4 | 7.9828 | 212.8863 | 899.6882 | 55.9 | 10.3139 | 0.65515 | 17.4777 | -18.8631 | 56 | 15 | 15.3374 | 98.5 | 4.0625 | 56 | 10.2431 | 22.665 | 97.5102 | 91.793 | 0.54588
900-56-10-5-98,5 | 900 | 56 | 10 | 5 | 7.9828 | 212.8863 | 899.6676 | 55.9 | 10.3423 | 0.65263 | 17.4109 | -18.9034 | 56 | 15 | 19.1718 | 98.5 | 5.0711 | 56 | 10.2442 | 26.5019 | 97.6474 | 91.8245 | 0.68212
900-56-10-6-98,5 | 900 | 56 | 10 | 6 | 7.9828 | 212.8863 | 899.6472 | 55.9 | 10.3717 | 0.65186 | 17.3906 | -18.9156 | 56 | 15 | 23.0061 | 98.5 | 6.0797 | 56 | 10.2472 | 30.337 | 97.7393 | 91.8342 | 0.81845
900-56-10-7-98,5 | 900 | 56 | 10 | 7 | 7.9828 | 212.8863 | 899.6267 | 55.9 | 10.4017 | 0.65192 | 17.3929 | -18.9156 | 56 | 15 | 26.8405 | 98.5 | 7.0883 | 56 | 10.2503 | 34.1713 | 97.805 | 91.8334 | 0.95487
900-56-10-8-98,5 | 900 | 56 | 10 | 8 | 7.9828 | 212.8863 | 899.6063 | 55.9 | 10.4311 | 0.65241 | 17.4062 | -18.9142 | 56 | 15 | 30.6748 | 98.5 | 8.0968 | 56 | 10.2532 | 38.0052 | 97.8544 | 91.8273 | 1.0914
900-56-10-9-98,5 | 900 | 56 | 10 | 9 | 7.9828 | 212.8863 | 899.5859 | 55.9 | 10.4603 | 0.65315 | 17.4264 | -18.8939 | 56 | 15 | 34.5092 | 98.5 | 9.1054 | 56 | 10.2565 | 41.8388 | 97.8928 | 91.818 | 1.2279
900-56-10-10-98,5 | 900 | 56 | 10 | 10 | 7.9828 | 212.8863 | 899.5655 | 55.9 | 10.4893 | 0.65404 | 17.4507 | -18.8792 | 56 | 15 | 38.3435 | 98.5 | 10.1139 | 56 | 10.2595 | 45.6722 | 97.9236 | 91.8068 | 1.3645
900-56-12-1-98,5 | 900 | 56 | 12 | 1 | 9.0862 | 242.312 | 899.7234 | 55.9 | 12.2505 | 0.94041 | 25.0867 | -15.0058 | 56 | 17 | 3.8344 | 98.5 | 1.0393 | 56 | 12.2322 | 11.9801 | 95.1943 | 89.6501 | 0.12276
900-56-12-2-98,5 | 900 | 56 | 12 | 2 | 9.0862 | 242.312 | 899.698 | 55.9 | 12.2886 | 0.79899 | 21.3149 | -16.7562 | 56 | 17 | 7.6687 | 98.5 | 2.0491 | 56 | 12.2587 | 15.9559 | 96.6445 | 91.2065 | 0.24134
900-56-12-3-98,5 | 900 | 56 | 12 | 3 | 9.0862 | 242.312 | 899.6762 | 55.9 | 12.3167 | 0.76887 | 20.5118 | -17.1658 | 56 | 17 | 11.5031 | 98.5 | 3.0582 | 56 | 12.2669 | 19.8203 | 97.1517 | 91.538 | 0.36069
900-56-12-4-98,5 | 900 | 56 | 12 | 4 | 9.0862 | 242.312 | 899.655 | 55.9 | 12.3452 | 0.75855 | 20.237 | -17.3093 | 56 | 17 | 15.3374 | 98.5 | 4.0672 | 56 | 12.272 | 23.665 | 97.4091 | 91.6516 | 0.48033
900-56-12-5-98,5 | 900 | 56 | 12 | 5 | 9.0862 | 242.312 | 899.6339 | 55.9 | 12.374 | 0.75438 | 20.1261 | -17.3678 | 56 | 17 | 19.1718 | 98.5 | 5.076 | 56 | 12.2745 | 27.5035 | 97.5647 | 91.6975 | 0.60011
900-56-12-6-98,5 | 900 | 56 | 12 | 6 | 9.0862 | 242.312 | 899.613 | 55.9 | 12.4038 | 0.75277 | 20.0838 | -17.3901 | 56 | 17 | 23.0061 | 98.5 | 6.0848 | 56 | 12.2779 | 31.3395 | 97.6688 | 91.7152 | 0.72
900-56-12-7-98,5 | 900 | 56 | 12 | 7 | 9.0862 | 242.312 | 899.5921 | 55.9 | 12.4341 | 0.7524 | 20.0743 | -17.3901 | 56 | 17 | 26.8405 | 98.5 | 7.0936 | 56 | 12.2818 | 35.1742 | 97.7434 | 91.7193 | 0.83996
900-56-12-8-98,5 | 900 | 56 | 12 | 8 | 9.0862 | 242.312 | 899.5712 | 55.9 | 12.463 | 0.75263 | 20.0808 | -17.3951 | 56 | 17 | 30.6748 | 98.5 | 8.1023 | 56 | 12.2845 | 39.0083 | 97.7995 | 91.7168 | 0.95998
900-56-12-9-98,5 | 900 | 56 | 12 | 9 | 9.0862 | 242.312 | 899.5504 | 55.9 | 12.4925 | 0.75327 | 20.0983 | -17.3917 | 56 | 17 | 34.5092 | 98.5 | 9.1111 | 56 | 12.288 | 42.8421 | 97.8432 | 91.7098 | 1.0801
900-56-12-10-98,5 | 900 | 56 | 12 | 10 | 9.0862 | 242.312 | 899.5295 | 55.9 | 12.5223 | 0.75416 | 20.1227 | -17.3694 | 56 | 17 | 38.3435 | 98.5 | 10.1198 | 56 | 12.2921 | 46.6755 | 97.8781 | 91.6999 | 1.2002
900-56-14-1-98,5 | 900 | 56 | 14 | 1 | 10.3214 | 275.2549 | 899.6905 | 55.9 | 14.2847 | 1.1387 | 30.3763 | -12.9204 | 56 | 19 | 3.8344 | 98.5 | 1.0433 | 56 | 14.2572 | 13.0171 | 94.8184 | 88.9681 | 0.1089
900-56-14-2-98,5 | 900 | 56 | 14 | 2 | 10.3214 | 275.2549 | 899.6627 | 55.9 | 14.3272 | 0.93763 | 25.0142 | -15.0338 | 56 | 19 | 7.6687 | 98.5 | 2.0536 | 56 | 14.2883 | 17.0525 | 96.4358 | 90.9158 | 0.21313
900-56-14-3-98,5 | 900 | 56 | 14 | 3 | 10.3214 | 275.2549 | 899.6399 | 55.9 | 14.3537 | 0.89324 | 23.8308 | -15.5566 | 56 | 19 | 11.5031 | 98.5 | 3.063 | 56 | 14.2993 | 20.9313 | 97.0066 | 91.3458 | 0.31819
900-56-14-4-98,5 | 900 | 56 | 14 | 4 | 10.3214 | 275.2549 | 899.6181 | 55.9 | 14.3805 | 0.8775 | 23.4113 | -15.7477 | 56 | 19 | 15.3374 | 98.5 | 4.0722 | 56 | 14.3037 | 24.7813 | 97.2973 | 91.4983 | 0.42355
900-56-14-5-98,5 | 900 | 56 | 14 | 5 | 10.3214 | 275.2549 | 899.5965 | 55.9 | 14.4106 | 0.87092 | 23.2364 | -15.8283 | 56 | 19 | 19.1718 | 98.5 | 5.0813 | 56 | 14.3085 | 28.6223 | 97.4732 | 91.562 | 0.52907
900-56-14-6-98,5 | 900 | 56 | 14 | 6 | 10.3214 | 275.2549 | 899.5751 | 55.9 | 14.4412 | 0.86806 | 23.1607 | -15.8633 | 56 | 19 | 23.0061 | 98.5 | 6.0903 | 56 | 14.3129 | 32.4595 | 97.5911 | 91.5897 | 0.63469
900-56-14-7-98,5 | 900 | 56 | 14 | 7 | 10.3214 | 275.2549 | 899.5538 | 55.9 | 14.4706 | 0.86692 | 23.1306 | -15.8773 | 56 | 19 | 26.8405 | 98.5 | 7.0993 | 56 | 14.3168 | 36.295 | 97.6755 | 91.6008 | 0.74039
900-56-14-8-98,5 | 900 | 56 | 14 | 8 | 10.3214 | 275.2549 | 899.5324 | 55.9 | 14.4998 | 0.86674 | 23.1265 | -15.8773 | 56 | 19 | 30.6748 | 98.5 | 8.1083 | 56 | 14.3203 | 40.1295 | 97.739 | 91.6025 | 0.84614
900-56-14-9-98,5 | 900 | 56 | 14 | 9 | 10.3214 | 275.2549 | 899.5111 | 55.9 | 14.5286 | 0.86711 | 23.1369 | -15.8792 | 56 | 19 | 34.5092 | 98.5 | 9.1173 | 56 | 14.3233 | 43.9635 | 97.7885 | 91.5989 | 0.95194
900-56-14-10-98,5 | 900 | 56 | 14 | 10 | 10.3214 | 275.2549 | 899.4898 | 55.9 | 14.5583 | 0.8679 | 23.1584 | -15.8643 | 56 | 19 | 38.3435 | 98.5 | 10.1262 | 56 | 14.3276 | 47.7971 | 97.8281 | 91.5913 | 1.0578
900-56-16-1-98,5 | 900 | 56 | 16 | 1 | 11.7018 | 312.0658 | 899.6544 | 55.9 | 16.3238 | 1.3847 | 36.9425 | -10.756 | 56 | 21 | 3.8344 | 98.5 | 1.0476 | 56 | 16.285 | 14.1514 | 94.4113 | 88.1665 | 0.096927
900-56-16-2-98,5 | 900 | 56 | 16 | 2 | 11.7018 | 312.0658 | 899.6236 | 55.9 | 16.3644 | 1.1022 | 29.4053 | -13.272 | 56 | 21 | 7.6687 | 98.5 | 2.0585 | 56 | 16.3186 | 18.2683 | 96.2061 | 90.5812 | 0.18869
900-56-16-3-98,5 | 900 | 56 | 16 | 3 | 11.7018 | 312.0658 | 899.5998 | 55.9 | 16.3945 | 1.038 | 27.6949 | -13.9258 | 56 | 21 | 11.5031 | 98.5 | 3.0683 | 56 | 16.3346 | 22.1668 | 96.8465 | 91.1293 | 0.28133
900-56-16-4-98,5 | 900 | 56 | 16 | 4 | 11.7018 | 312.0658 | 899.5772 | 55.9 | 16.4209 | 1.0146 | 27.0702 | -14.174 | 56 | 21 | 15.3374 | 98.5 | 4.0778 | 56 | 16.34 | 26.0246 | 97.1738 | 91.3296 | 0.37428
900-56-16-5-98,5 | 900 | 56 | 16 | 5 | 11.7018 | 312.0658 | 899.5551 | 55.9 | 16.4523 | 1.0045 | 26.8009 | -14.2826 | 56 | 21 | 19.1718 | 98.5 | 5.0871 | 56 | 16.3472 | 29.869 | 97.3722 | 91.416 | 0.46741
900-56-16-6-98,5 | 900 | 56 | 16 | 6 | 11.7018 | 312.0658 | 899.5332 | 55.9 | 16.4806 | 0.99952 | 26.6692 | -14.336 | 56 | 21 | 23.0061 | 98.5 | 6.0963 | 56 | 16.3502 | 33.7084 | 97.5053 | 91.4584 | 0.56063
900-56-16-7-98,5 | 900 | 56 | 16 | 7 | 11.7018 | 312.0658 | 899.5113 | 55.9 | 16.5101 | 0.99726 | 26.6096 | -14.3603 | 56 | 21 | 26.8405 | 98.5 | 7.1056 | 56 | 16.3539 | 37.545 | 97.6007 | 91.4777 | 0.65393
900-56-16-8-98,5 | 900 | 56 | 16 | 8 | 11.7018 | 312.0658 | 899.4895 | 55.9 | 16.54 | 0.99646 | 26.5889 | -14.3603 | 56 | 21 | 30.6748 | 98.5 | 8.1148 | 56 | 16.3591 | 41.3801 | 97.6724 | 91.4846 | 0.74729
900-56-16-9-98,5 | 900 | 56 | 16 | 9 | 11.7018 | 312.0658 | 899.4677 | 55.9 | 16.5689 | 0.99644 | 26.5891 | -14.3687 | 56 | 21 | 34.5092 | 98.5 | 9.124 | 56 | 16.3629 | 45.2145 | 97.7283 | 91.4847 | 0.8407
900-56-16-10-98,5 | 900 | 56 | 16 | 10 | 11.7018 | 312.0658 | 899.4459 | 55.9 | 16.5975 | 0.99693 | 26.6026 | -14.3686 | 56 | 21 | 38.3435 | 98.5 | 10.1331 | 56 | 16.3663 | 49.0484 | 97.7731 | 91.4806 | 0.93416
900-56-18-1-98,5 | 900 | 56 | 18 | 1 | 13.2413 | 353.123 | 899.6152 | 55.9 | 18.3654 | 1.6904 | 45.0992 | -8.5165 | 56 | 23 | 3.8344 | 98.5 | 1.0523 | 56 | 18.3128 | 15.3853 | 93.9729 | 87.2339 | 0.086573
900-56-18-2-98,5 | 900 | 56 | 18 | 2 | 13.2413 | 353.123 | 899.5805 | 55.9 | 18.4074 | 1.299 | 34.6588 | -11.459 | 56 | 23 | 7.6687 | 98.5 | 2.0639 | 56 | 18.3524 | 19.611 | 95.9544 | 90.1896 | 0.16747
900-56-18-3-98,5 | 900 | 56 | 18 | 3 | 13.2413 | 353.123 | 899.5553 | 55.9 | 18.4358 | 1.2069 | 32.2017 | -12.2707 | 56 | 23 | 11.5031 | 98.5 | 3.074 | 56 | 18.3688 | 23.5375 | 96.6703 | 90.8854 | 0.24928
900-56-18-4-98,5 | 900 | 56 | 18 | 4 | 13.2413 | 353.123 | 899.532 | 55.9 | 18.4655 | 1.1728 | 31.2935 | -12.5853 | 56 | 23 | 15.3374 | 98.5 | 4.0838 | 56 | 18.3783 | 27.4059 | 97.0377 | 91.1427 | 0.33144
900-56-18-5-98,5 | 900 | 56 | 18 | 5 | 13.2413 | 353.123 | 899.5092 | 55.9 | 18.4956 | 1.1574 | 30.8823 | -12.7305 | 56 | 23 | 19.1718 | 98.5 | 5.0934 | 56 | 18.3864 | 31.2557 | 97.2609 | 91.2593 | 0.41377
900-56-18-6-98,5 | 900 | 56 | 18 | 6 | 13.2413 | 353.123 | 899.4868 | 55.9 | 18.5262 | 1.1497 | 30.679 | -12.803 | 56 | 23 | 23.0061 | 98.5 | 6.1029 | 56 | 18.3931 | 35.0977 | 97.4107 | 91.317 | 0.49621
900-56-18-7-98,5 | 900 | 56 | 18 | 7 | 13.2413 | 353.123 | 899.4644 | 55.9 | 18.5553 | 1.1458 | 30.5737 | -12.8407 | 56 | 23 | 26.8405 | 98.5 | 7.1124 | 56 | 18.3969 | 38.936 | 97.5182 | 91.3471 | 0.57872
900-56-18-8-98,5 | 900 | 56 | 18 | 8 | 13.2413 | 353.123 | 899.4421 | 55.9 | 18.5841 | 1.1439 | 30.5236 | -12.8586 | 56 | 23 | 30.6748 | 98.5 | 8.1218 | 56 | 18.4016 | 42.7723 | 97.5991 | 91.3615 | 0.6613
900-56-18-9-98,5 | 900 | 56 | 18 | 9 | 13.2413 | 353.123 | 899.4198 | 55.9 | 18.613 | 1.1432 | 30.5063 | -12.8586 | 56 | 23 | 34.5092 | 98.5 | 9.1312 | 56 | 18.4054 | 46.6073 | 97.6622 | 91.3666 | 0.74392
900-56-18-10-98,5 | 900 | 56 | 18 | 10 | 13.2413 | 353.123 | 899.3976 | 55.9 | 18.6411 | 1.1432 | 30.5083 | -12.8648 | 56 | 23 | 38.3435 | 98.5 | 10.1406 | 56 | 18.4094 | 50.4416 | 97.7127 | 91.3662 | 0.82658
900-56-20-1-98,5 | 900 | 56 | 20 | 1 | 14.9554 | 398.8336 | 899.5729 | 55.9 | 20.4075 | 2.0698 | 55.2251 | -6.208 | 56 | 25 | 3.8344 | 98.5 | 1.0573 | 56 | 20.3401 | 16.7199 | 93.5038 | 86.1599 | 0.077606
900-56-20-2-98,5 | 900 | 56 | 20 | 2 | 14.9554 | 398.8336 | 899.5332 | 55.9 | 20.4555 | 1.5358 | 40.977 | -9.5888 | 56 | 25 | 7.6687 | 98.5 | 2.0697 | 56 | 20.3897 | 21.0883 | 95.6796 | 89.7311 | 0.14904
900-56-20-3-98,5 | 900 | 56 | 20 | 3 | 14.9554 | 398.8336 | 899.5063 | 55.9 | 20.4887 | 1.4057 | 37.5075 | -10.577 | 56 | 25 | 11.5031 | 98.5 | 3.0803 | 56 | 20.4138 | 25.0528 | 96.4769 | 90.6009 | 0.22141
900-56-20-4-98,5 | 900 | 56 | 20 | 4 | 14.9554 | 398.8336 | 899.482 | 55.9 | 20.5169 | 1.3562 | 36.1878 | -10.9752 | 56 | 25 | 15.3374 | 98.5 | 4.0904 | 56 | 20.4252 | 28.9366 | 96.888 | 90.9318 | 0.29414
900-56-20-5-98,5 | 900 | 56 | 20 | 5 | 14.9554 | 398.8336 | 899.4586 | 55.9 | 20.5445 | 1.333 | 35.571 | -11.166 | 56 | 25 | 19.1718 | 98.5 | 5.1003 | 56 | 20.4306 | 32.7941 | 97.1384 | 91.0866 | 0.36704
900-56-20-6-98,5 | 900 | 56 | 20 | 6 | 14.9554 | 398.8336 | 899.4355 | 55.9 | 20.5753 | 1.3213 | 35.2581 | -11.2639 | 56 | 25 | 23.0061 | 98.5 | 6.1101 | 56 | 20.4385 | 36.6402 | 97.3067 | 91.1652 | 0.44007
900-56-20-7-98,5 | 900 | 56 | 20 | 7 | 14.9554 | 398.8336 | 899.4126 | 55.9 | 20.604 | 1.3148 | 35.0862 | -11.3181 | 56 | 25 | 26.8405 | 98.5 | 7.1198 | 56 | 20.4435 | 40.481 | 97.4276 | 91.2085 | 0.51317
900-56-20-8-98,5 | 900 | 56 | 20 | 8 | 14.9554 | 398.8336 | 899.3898 | 55.9 | 20.6327 | 1.3113 | 34.9941 | -11.3472 | 56 | 25 | 30.6748 | 98.5 | 8.1294 | 56 | 20.4482 | 44.3189 | 97.5186 | 91.2318 | 0.58634
900-56-20-9-98,5 | 900 | 56 | 20 | 9 | 14.9554 | 398.8336 | 899.367 | 55.9 | 20.6612 | 1.3096 | 34.9493 | -11.3613 | 56 | 25 | 34.5092 | 98.5 | 9.1391 | 56 | 20.4528 | 48.1549 | 97.5896 | 91.2433 | 0.65954
900-56-20-10-98,5 | 900 | 56 | 20 | 10 | 14.9554 | 398.8336 | 899.3443 | 55.9 | 20.6896 | 1.309 | 34.9344 | -11.3613 | 56 | 25 | 38.3435 | 98.5 | 10.1487 | 56 | 20.4573 | 51.9899 | 97.6465 | 91.2472 | 0.7328
900-56-22-1-98,5 | 900 | 56 | 22 | 1 | 16.8601 | 449.629 | 899.5274 | 55.9 | 22.4547 | 2.5406 | 67.7885 | -3.8362 | 56 | 27 | 3.8344 | 98.5 | 1.0627 | 56 | 22.3679 | 18.1539 | 93.0054 | 84.9314 | 0.069835
900-56-22-2-98,5 | 900 | 56 | 22 | 2 | 16.8601 | 449.629 | 899.4814 | 55.9 | 22.5072 | 1.8215 | 48.6036 | -7.6584 | 56 | 27 | 7.6687 | 98.5 | 2.0761 | 56 | 22.4291 | 22.7073 | 95.381 | 89.1965 | 0.13299
900-56-22-3-98,5 | 900 | 56 | 22 | 3 | 16.8601 | 449.629 | 899.4524 | 55.9 | 22.5378 | 1.639 | 43.7353 | -8.8516 | 56 | 27 | 11.5031 | 98.5 | 3.0872 | 56 | 22.4525 | 26.7242 | 96.2653 | 90.279 | 0.19709
900-56-22-4-98,5 | 900 | 56 | 22 | 4 | 16.8601 | 449.629 | 899.427 | 55.9 | 22.5681 | 1.5685 | 41.8563 | -9.3453 | 56 | 27 | 15.3374 | 98.5 | 4.0976 | 56 | 22.4687 | 30.629 | 96.724 | 90.6969 | 0.26158
900-56-22-5-98,5 | 900 | 56 | 22 | 5 | 16.8601 | 449.629 | 899.4028 | 55.9 | 22.6005 | 1.5353 | 40.9712 | -9.585 | 56 | 27 | 19.1718 | 98.5 | 5.1078 | 56 | 22.4811 | 34.4965 | 97.004 | 90.8938 | 0.32627
900-56-22-6-98,5 | 900 | 56 | 22 | 6 | 16.8601 | 449.629 | 899.379 | 55.9 | 22.6294 | 1.5175 | 40.496 | -9.7156 | 56 | 27 | 23.0061 | 98.5 | 6.1178 | 56 | 22.487 | 38.3487 | 97.1926 | 90.9997 | 0.39107
900-56-22-7-98,5 | 900 | 56 | 22 | 7 | 16.8601 | 449.629 | 899.3555 | 55.9 | 22.6579 | 1.5074 | 40.2282 | -9.7899 | 56 | 27 | 26.8405 | 98.5 | 7.1278 | 56 | 22.4939 | 42.1932 | 97.3282 | 91.0594 | 0.45595
900-56-22-8-98,5 | 900 | 56 | 22 | 8 | 16.8601 | 449.629 | 899.3322 | 55.9 | 22.6848 | 1.5014 | 40.0707 | -9.8338 | 56 | 27 | 30.6748 | 98.5 | 8.1377 | 56 | 22.4998 | 46.0334 | 97.4304 | 91.0947 | 0.52088
900-56-22-9-98,5 | 900 | 56 | 22 | 9 | 16.8601 | 449.629 | 899.3089 | 55.9 | 22.7144 | 1.4983 | 39.988 | -9.8569 | 56 | 27 | 34.5092 | 98.5 | 9.1475 | 56 | 22.5043 | 49.8709 | 97.5101 | 91.1133 | 0.58587
900-56-22-10-98,5 | 900 | 56 | 22 | 10 | 16.8601 | 449.629 | 899.2857 | 55.9 | 22.7412 | 1.4965 | 39.9419 | -9.8697 | 56 | 27 | 38.3435 | 98.5 | 10.1574 | 56 | 22.5092 | 53.7071 | 97.574 | 91.1237 | 0.65089
900-56-24-1-98,5 | 900 | 56 | 24 | 1 | 18.9702 | 505.9032 | 899.479 | 55.9 | 24.5048 | 3.1217 | 83.2974 | -1.4215 | 56 | 29 | 3.8344 | 98.5 | 1.0685 | 56 | 24.3965 | 19.6829 | 92.4809 | 83.5444 | 0.063097
900-56-24-2-98,5 | 900 | 56 | 24 | 2 | 18.9702 | 505.9032 | 899.4251 | 55.9 | 24.5661 | 2.1676 | 57.8442 | -5.6704 | 56 | 29 | 7.6687 | 98.5 | 2.0829 | 56 | 24.4718 | 24.4713 | 95.0595 | 88.5735 | 0.11903
900-56-24-3-98,5 | 900 | 56 | 24 | 3 | 18.9702 | 505.9032 | 899.3935 | 55.9 | 24.6013 | 1.9159 | 51.1277 | -7.0827 | 56 | 29 | 11.5031 | 98.5 | 3.0945 | 56 | 24.503 | 28.5574 | 96.0362 | 89.9006 | 0.17591
900-56-24-4-98,5 | 900 | 56 | 24 | 4 | 18.9702 | 505.9032 | 899.3667 | 55.9 | 24.6344 | 1.8167 | 48.4813 | -7.6869 | 56 | 29 | 15.3374 | 98.5 | 4.1053 | 56 | 24.5235 | 32.491 | 96.5462 | 90.4236 | 0.23319
900-56-24-5-98,5 | 900 | 56 | 24 | 5 | 18.9702 | 505.9032 | 899.3415 | 55.9 | 24.6624 | 1.7683 | 47.1933 | -7.9922 | 56 | 29 | 19.1718 | 98.5 | 5.1158 | 56 | 24.5351 | 36.3737 | 96.8586 | 90.6783 | 0.29067
900-56-24-6-98,5 | 900 | 56 | 24 | 6 | 18.9702 | 505.9032 | 899.317 | 55.9 | 24.6893 | 1.742 | 46.4903 | -8.162 | 56 | 29 | 23.0061 | 98.5 | 6.126 | 56 | 24.5414 | 40.2344 | 97.0693 | 90.8174 | 0.34826
900-56-24-7-98,5 | 900 | 56 | 24 | 7 | 18.9702 | 505.9032 | 899.2929 | 55.9 | 24.7181 | 1.7268 | 46.087 | -8.2605 | 56 | 29 | 26.8405 | 98.5 | 7.1362 | 56 | 24.5488 | 44.0839 | 97.221 | 90.8973 | 0.40595
900-56-24-8-98,5 | 900 | 56 | 24 | 8 | 18.9702 | 505.9032 | 899.269 | 55.9 | 24.7464 | 1.7177 | 45.845 | -8.32 | 56 | 29 | 30.6748 | 98.5 | 8.1464 | 56 | 24.5566 | 47.9274 | 97.3354 | 90.9453 | 0.4637
900-56-24-9-98,5 | 900 | 56 | 24 | 9 | 18.9702 | 505.9032 | 899.2453 | 55.9 | 24.7742 | 1.7122 | 45.6986 | -8.3561 | 56 | 29 | 34.5092 | 98.5 | 9.1565 | 56 | 24.5629 | 51.7672 | 97.4247 | 90.9745 | 0.52149
900-56-24-10-98,5 | 900 | 56 | 24 | 10 | 18.9702 | 505.9032 | 899.2216 | 55.9 | 24.8011 | 1.7088 | 45.6111 | -8.3777 | 56 | 29 | 38.3435 | 98.5 | 10.1665 | 56 | 24.5672 | 55.6049 | 97.4963 | 90.992 | 0.57933
900-56-26-1-98,5 | 900 | 56 | 26 | 1 | 21.3073 | 568.2242 | 899.4347 | 55.9 | 26.5573 | 3.8367 | 102.3835 | 1.0351 | 56 | 31 | 3.8344 | 98.5 | 1.0745 | 56 | 26.4263 | 21.3049 | 91.9312 | 81.9933 | 0.057239
900-56-26-2-98,5 | 900 | 56 | 26 | 2 | 21.3073 | 568.2242 | 899.3711 | 55.9 | 26.6299 | 2.5885 | 69.0785 | -3.6167 | 56 | 31 | 7.6687 | 98.5 | 2.0902 | 56 | 26.5154 | 26.3875 | 94.7131 | 87.8517 | 0.10684
900-56-26-3-98,5 | 900 | 56 | 26 | 3 | 21.3073 | 568.2242 | 899.3361 | 55.9 | 26.6733 | 2.2457 | 59.9336 | -5.262 | 56 | 31 | 11.5031 | 98.5 | 3.1024 | 56 | 26.5581 | 30.5646 | 95.7871 | 89.4603 | 0.15738
900-56-26-4-98,5 | 900 | 56 | 26 | 4 | 21.3073 | 568.2242 | 899.3076 | 55.9 | 26.7022 | 2.1065 | 56.2211 | -5.9972 | 56 | 31 | 15.3374 | 98.5 | 4.1137 | 56 | 26.5793 | 34.5382 | 96.352 | 90.1135 | 0.20832
900-56-26-5-98,5 | 900 | 56 | 26 | 5 | 21.3073 | 568.2242 | 899.2814 | 55.9 | 26.7275 | 2.0377 | 54.3846 | -6.3776 | 56 | 31 | 19.1718 | 98.5 | 5.1244 | 56 | 26.5902 | 38.4414 | 96.6994 | 90.4367 | 0.25948
900-56-26-6-98,5 | 900 | 56 | 26 | 6 | 21.3073 | 568.2242 | 899.2561 | 55.9 | 26.7591 | 2.0003 | 53.3886 | -6.589 | 56 | 31 | 23.0061 | 98.5 | 6.135 | 56 | 26.6038 | 42.3131 | 96.9343 | 90.6121 | 0.31077
900-56-26-7-98,5 | 900 | 56 | 26 | 7 | 21.3073 | 568.2242 | 899.2313 | 55.9 | 26.7859 | 1.9777 | 52.7877 | -6.7182 | 56 | 31 | 26.8405 | 98.5 | 7.1454 | 56 | 26.6125 | 46.17 | 97.1036 | 90.7181 | 0.36214
900-56-26-8-98,5 | 900 | 56 | 26 | 8 | 21.3073 | 568.2242 | 899.2068 | 55.9 | 26.8137 | 1.9638 | 52.4181 | -6.7984 | 56 | 31 | 30.6748 | 98.5 | 8.1558 | 56 | 26.6197 | 50.0183 | 97.2314 | 90.7833 | 0.41358
900-56-26-9-98,5 | 900 | 56 | 26 | 9 | 21.3073 | 568.2242 | 899.1825 | 55.9 | 26.8415 | 1.9551 | 52.1855 | -6.8491 | 56 | 31 | 34.5092 | 98.5 | 9.1661 | 56 | 26.6261 | 53.8614 | 97.3312 | 90.8244 | 0.46506
900-56-26-10-98,5 | 900 | 56 | 26 | 10 | 21.3073 | 568.2242 | 899.1582 | 55.9 | 26.8692 | 1.9496 | 52.04 | -6.8809 | 56 | 31 | 38.3435 | 98.5 | 10.1764 | 56 | 26.6314 | 57.7013 | 97.4114 | 90.8503 | 0.51659
900-56-28-1-98,5 | 900 | 56 | 28 | 1 | 23.8911 | 637.1278 | 899.3823 | 55.9 | 28.614 | 4.7119 | 125.745 | 3.5181 | 56 | 33 | 3.8344 | 98.5 | 1.081 | 56 | 28.4555 | 23.0135 | 91.3593 | 80.2775 | 0.05214
900-56-28-2-98,5 | 900 | 56 | 28 | 2 | 23.8911 | 637.1278 | 899.3068 | 55.9 | 28.6978 | 3.101 | 82.7626 | -1.4976 | 56 | 33 | 7.6687 | 98.5 | 2.0982 | 56 | 28.5634 | 28.4588 | 94.3419 | 87.0202 | 0.0962
900-56-28-3-98,5 | 900 | 56 | 28 | 3 | 23.8911 | 637.1278 | 899.2675 | 55.9 | 28.7422 | 2.6383 | 70.4172 | -3.393 | 56 | 33 | 11.5031 | 98.5 | 3.1111 | 56 | 28.6098 | 32.7558 | 95.5172 | 88.9568 | 0.14116
900-56-28-4-98,5 | 900 | 56 | 28 | 4 | 23.8911 | 637.1278 | 899.2369 | 55.9 | 28.776 | 2.4472 | 65.3176 | -4.2673 | 56 | 33 | 15.3374 | 98.5 | 4.1227 | 56 | 28.6391 | 36.7813 | 96.1407 | 89.7569 | 0.18653
900-56-28-5-98,5 | 900 | 56 | 28 | 5 | 23.8911 | 637.1278 | 899.2093 | 55.9 | 28.8045 | 2.3513 | 62.7598 | -4.7299 | 56 | 33 | 19.1718 | 98.5 | 5.1339 | 56 | 28.6563 | 40.7116 | 96.5257 | 90.1583 | 0.23213
900-56-28-6-98,5 | 900 | 56 | 28 | 6 | 23.8911 | 637.1278 | 899.1831 | 55.9 | 28.8333 | 2.2976 | 61.3282 | -4.9965 | 56 | 33 | 23.0061 | 98.5 | 6.1447 | 56 | 28.6686 | 44.5996 | 96.7868 | 90.3831 | 0.27786
900-56-28-7-98,5 | 900 | 56 | 28 | 7 | 23.8911 | 637.1278 | 899.1575 | 55.9 | 28.8581 | 2.2647 | 60.4523 | -5.1625 | 56 | 33 | 26.8405 | 98.5 | 7.1554 | 56 | 28.6767 | 48.4669 | 96.9752 | 90.5207 | 0.32368
900-56-28-8-98,5 | 900 | 56 | 28 | 8 | 23.8911 | 637.1278 | 899.1324 | 55.9 | 28.8878 | 2.2444 | 59.9127 | -5.2658 | 56 | 33 | 30.6748 | 98.5 | 8.166 | 56 | 28.6865 | 52.3215 | 97.1176 | 90.6056 | 0.36957
900-56-28-9-98,5 | 900 | 56 | 28 | 9 | 23.8911 | 637.1278 | 899.1074 | 55.9 | 28.9153 | 2.2311 | 59.5578 | -5.3342 | 56 | 33 | 34.5092 | 98.5 | 9.1766 | 56 | 28.6948 | 56.1692 | 97.229 | 90.6615 | 0.41551
900-56-28-10-98,5 | 900 | 56 | 28 | 10 | 23.8911 | 637.1278 | 899.0826 | 55.9 | 28.9425 | 2.2223 | 59.3243 | -5.3795 | 56 | 33 | 38.3435 | 98.5 | 10.1871 | 56 | 28.7015 | 60.0124 | 97.3184 | 90.6984 | 0.46149
900-56-30-1-98,5 | 900 | 56 | 30 | 1 | 26.7429 | 713.186 | 899.3169 | 55.9 | 30.6741 | 5.7767 | 154.1707 | 6.0195 | 56 | 35 | 3.8344 | 98.5 | 1.0877 | 56 | 30.4871 | 24.8006 | 90.7687 | 78.3992 | 0.047696
900-56-30-2-98,5 | 900 | 56 | 30 | 2 | 26.7429 | 713.186 | 899.2271 | 55.9 | 30.77 | 3.7254 | 99.436 | 0.68389 | 56 | 35 | 7.6687 | 98.5 | 2.1066 | 56 | 30.6105 | 30.6862 | 93.9463 | 86.0695 | 0.086891
900-56-30-3-98,5 | 900 | 56 | 30 | 3 | 26.7429 | 713.186 | 899.1825 | 55.9 | 30.8208 | 3.1096 | 83.003 | -1.4633 | 56 | 35 | 11.5031 | 98.5 | 3.1203 | 56 | 30.6666 | 35.1363 | 95.2261 | 88.3722 | 0.12694
900-56-30-4-98,5 | 900 | 56 | 30 | 4 | 26.7429 | 713.186 | 899.1492 | 55.9 | 30.8565 | 2.8492 | 76.0553 | -2.492 | 56 | 35 | 15.3374 | 98.5 | 4.1325 | 56 | 30.7026 | 39.2311 | 95.9114 | 89.3459 | 0.16741
900-56-30-5-98,5 | 900 | 56 | 30 | 5 | 26.7429 | 713.186 | 899.12 | 55.9 | 30.8817 | 2.7157 | 72.4936 | -3.0536 | 56 | 35 | 19.1718 | 98.5 | 5.1441 | 56 | 30.7163 | 43.199 | 96.3368 | 89.8452 | 0.2081
900-56-30-6-98,5 | 900 | 56 | 30 | 6 | 26.7429 | 713.186 | 899.0926 | 55.9 | 30.9145 | 2.6411 | 70.5039 | -3.3785 | 56 | 35 | 23.0061 | 98.5 | 6.1553 | 56 | 30.7385 | 47.1079 | 96.626 | 90.1242 | 0.24894
900-56-30-7-98,5 | 900 | 56 | 30 | 7 | 26.7429 | 713.186 | 899.0661 | 55.9 | 30.9413 | 2.5947 | 69.2681 | -3.5846 | 56 | 35 | 26.8405 | 98.5 | 7.1663 | 56 | 30.7506 | 50.9886 | 96.8352 | 90.2976 | 0.28988
900-56-30-8-98,5 | 900 | 56 | 30 | 8 | 26.7429 | 713.186 | 899.0402 | 55.9 | 30.9687 | 2.5649 | 68.4751 | -3.7187 | 56 | 35 | 30.6748 | 98.5 | 8.1771 | 56 | 30.7604 | 54.8528 | 96.9935 | 90.4089 | 0.33088
900-56-30-9-98,5 | 900 | 56 | 30 | 9 | 26.7429 | 713.186 | 899.0146 | 55.9 | 30.9959 | 2.5451 | 67.948 | -3.8086 | 56 | 35 | 34.5092 | 98.5 | 9.1879 | 56 | 30.769 | 58.7069 | 97.1174 | 90.483 | 0.37193
900-56-30-10-98,5 | 900 | 56 | 30 | 10 | 26.7429 | 713.186 | 898.9892 | 55.9 | 31.0228 | 2.5317 | 67.5907 | -3.8699 | 56 | 35 | 38.3435 | 98.5 | 10.1986 | 56 | 30.7767 | 62.5547 | 97.2169 | 90.5334 | 0.41303
900-56-32-1-98,5 | 900 | 56 | 32 | 1 | 29.8863 | 797.009 | 899.2647 | 55.9 | 32.7304 | 7.0598 | 188.4268 | 8.5203 | 56 | 37 | 3.8344 | 98.5 | 1.0947 | 56 | 32.5129 | 26.6608 | 90.1621 | 76.3777 | 0.043809
900-56-32-2-98,5 | 900 | 56 | 32 | 2 | 29.8863 | 797.009 | 899.1579 | 55.9 | 32.8467 | 4.4856 | 119.7358 | 2.9227 | 56 | 37 | 7.6687 | 98.5 | 2.1157 | 56 | 32.6606 | 33.0694 | 93.5271 | 84.991 | 0.078738
900-56-32-3-98,5 | 900 | 56 | 32 | 3 | 29.8863 | 797.009 | 899.1067 | 55.9 | 32.9033 | 3.676 | 98.1298 | 0.52576 | 56 | 37 | 11.5031 | 98.5 | 3.1303 | 56 | 32.7265 | 37.7133 | 94.9134 | 87.7001 | 0.11446
900-56-32-4-98,5 | 900 | 56 | 32 | 4 | 29.8863 | 797.009 | 899.0701 | 55.9 | 32.9415 | 3.3251 | 88.7659 | -0.66873 | 56 | 37 | 15.3374 | 98.5 | 4.1431 | 56 | 32.7655 | 41.8986 | 95.6635 | 88.8742 | 0.1506
900-56-32-5-98,5 | 900 | 56 | 32 | 5 | 29.8863 | 797.009 | 899.0388 | 55.9 | 32.9736 | 3.1439 | 83.9317 | -1.3318 | 56 | 37 | 19.1718 | 98.5 | 5.1551 | 56 | 32.792 | 45.9142 | 96.1318 | 89.4805 | 0.18697
900-56-32-6-98,5 | 900 | 56 | 32 | 6 | 29.8863 | 797.009 | 899.01 | 55.9 | 33.0015 | 3.0392 | 81.1405 | -1.7309 | 56 | 37 | 23.0061 | 98.5 | 6.1667 | 56 | 32.8138 | 49.8531 | 96.4512 | 89.8306 | 0.22349
900-56-32-7-98,5 | 900 | 56 | 32 | 7 | 29.8863 | 797.009 | 898.9825 | 55.9 | 33.0296 | 2.9743 | 79.409 | -1.9849 | 56 | 37 | 26.8405 | 98.5 | 7.178 | 56 | 32.826 | 53.7524 | 96.6828 | 90.048 | 0.26011
900-56-32-8-98,5 | 900 | 56 | 32 | 8 | 29.8863 | 797.009 | 898.9557 | 55.9 | 33.0571 | 2.9319 | 78.2805 | -2.1533 | 56 | 37 | 30.6748 | 98.5 | 8.1891 | 56 | 32.8393 | 57.6292 | 96.8582 | 90.1897 | 0.2968
900-56-32-9-98,5 | 900 | 56 | 32 | 9 | 29.8863 | 797.009 | 898.9294 | 55.9 | 33.0839 | 2.9032 | 77.5156 | -2.2686 | 56 | 37 | 34.5092 | 98.5 | 9.2002 | 56 | 32.8492 | 61.4922 | 96.9957 | 90.2858 | 0.33354
900-56-32-10-98,5 | 900 | 56 | 32 | 10 | 29.8863 | 797.009 | 898.9033 | 55.9 | 33.1089 | 2.883 | 76.9782 | -2.3503 | 56 | 37 | 38.3435 | 98.5 | 10.2111 | 56 | 32.8561 | 65.3468 | 97.1063 | 90.3534 | 0.37033
900-56-34-1-98,5 | 900 | 56 | 34 | 1 | 33.3448 | 889.2462 | 899.1974 | 55.9 | 34.797 | 8.6016 | 229.593 | 11.1285 | 56 | 39 | 3.8344 | 98.5 | 1.102 | 56 | 34.5443 | 28.5776 | 89.5455 | 74.2042 | 0.040415
900-56-34-2-98,5 | 900 | 56 | 34 | 2 | 33.3448 | 889.2462 | 899.0707 | 55.9 | 34.9278 | 5.4089 | 144.3957 | 5.2113 | 56 | 39 | 7.6687 | 98.5 | 2.1253 | 56 | 34.7078 | 35.6045 | 93.0853 | 83.7788 | 0.071593
900-56-34-3-98,5 | 900 | 56 | 34 | 3 | 33.3448 | 889.2462 | 899.0114 | 55.9 | 34.9939 | 4.3585 | 116.3614 | 2.5762 | 56 | 39 | 11.5031 | 98.5 | 3.141 | 56 | 34.7884 | 40.4893 | 94.5791 | 86.929 | 0.1035
900-56-34-4-98,5 | 900 | 56 | 34 | 4 | 33.3448 | 889.2462 | 898.9706 | 55.9 | 35.038 | 3.8922 | 103.9183 | 1.2125 | 56 | 39 | 15.3374 | 98.5 | 4.1545 | 56 | 34.8403 | 44.7899 | 95.3966 | 88.3273 | 0.13581
900-56-34-5-98,5 | 900 | 56 | 34 | 5 | 33.3448 | 889.2462 | 898.9368 | 55.9 | 35.0657 | 3.6456 | 97.3368 | 0.42884 | 56 | 39 | 19.1718 | 98.5 | 5.167 | 56 | 34.867 | 48.8709 | 95.91 | 89.0669 | 0.16835
900-56-34-6-98,5 | 900 | 56 | 34 | 6 | 33.3448 | 889.2462 | 898.9064 | 55.9 | 35.097 | 3.5028 | 93.526 | -0.047604 | 56 | 39 | 23.0061 | 98.5 | 6.179 | 56 | 34.8932 | 52.8481 | 96.2616 | 89.4953 | 0.20106
900-56-34-7-98,5 | 900 | 56 | 34 | 7 | 33.3448 | 889.2462 | 898.8776 | 55.9 | 35.1256 | 3.4128 | 91.1264 | -0.3569 | 56 | 39 | 26.8405 | 98.5 | 7.1906 | 56 | 34.9099 | 56.7724 | 96.5172 | 89.7652 | 0.23386
900-56-34-8-98,5 | 900 | 56 | 34 | 8 | 33.3448 | 889.2462 | 898.8498 | 55.9 | 35.153 | 3.3533 | 89.5399 | -0.56556 | 56 | 39 | 30.6748 | 98.5 | 8.2021 | 56 | 34.9235 | 60.6663 | 96.7112 | 89.9437 | 0.26674
900-56-34-9-98,5 | 900 | 56 | 34 | 9 | 33.3448 | 889.2462 | 898.8226 | 55.9 | 35.1799 | 3.3124 | 88.4506 | -0.71079 | 56 | 39 | 34.5092 | 98.5 | 9.2134 | 56 | 34.9337 | 64.5416 | 96.8634 | 90.0663 | 0.29968
900-56-34-10-98,5 | 900 | 56 | 34 | 10 | 33.3448 | 889.2462 | 898.7957 | 55.9 | 35.2047 | 3.2833 | 87.6775 | -0.81487 | 56 | 39 | 38.3435 | 98.5 | 10.2246 | 56 | 34.9451 | 68.405 | 96.986 | 90.1534 | 0.33265
900-56-36-1-98,5 | 900 | 56 | 36 | 1 | 37.1452 | 990.5881 | 899.1429 | 55.9 | 36.8576 | 10.4334 | 278.5055 | 14.1513 | 56 | 41 | 3.8344 | 98.5 | 1.1095 | 56 | 36.5731 | 30.5461 | 88.9208 | 71.9119 | 0.037437
900-56-36-2-98,5 | 900 | 56 | 36 | 2 | 37.1452 | 990.5881 | 898.9932 | 55.9 | 37.0143 | 6.5268 | 174.2533 | 7.5411 | 56 | 41 | 7.6687 | 98.5 | 2.1354 | 56 | 36.7573 | 38.2871 | 92.6227 | 82.4289 | 0.06532
900-56-36-3-98,5 | 900 | 56 | 36 | 3 | 37.1452 | 990.5881 | 898.9241 | 55.9 | 37.0886 | 5.181 | 138.3341 | 4.6844 | 56 | 41 | 11.5031 | 98.5 | 3.1525 | 56 | 36.8526 | 43.4672 | 94.2236 | 86.052 | 0.093855
900-56-36-4-98,5 | 900 | 56 | 36 | 4 | 37.1452 | 990.5881 | 898.8782 | 55.9 | 37.1396 | 4.5682 | 121.9768 | 3.1479 | 56 | 41 | 15.3374 | 98.5 | 4.1667 | 56 | 36.9141 | 47.9144 | 95.1103 | 87.7019 | 0.12279
900-56-36-5-98,5 | 900 | 56 | 36 | 5 | 37.1452 | 990.5881 | 898.8413 | 55.9 | 37.1723 | 4.2389 | 113.1905 | 2.242 | 56 | 41 | 19.1718 | 98.5 | 5.1798 | 56 | 36.9465 | 52.078 | 95.671 | 88.5882 | 0.15195
900-56-36-6-98,5 | 900 | 56 | 36 | 6 | 37.1452 | 990.5881 | 898.8087 | 55.9 | 37.2014 | 4.0446 | 108.0046 | 1.6763 | 56 | 41 | 23.0061 | 98.5 | 6.1922 | 56 | 36.9775 | 56.1067 | 96.0567 | 89.1114 | 0.18127
900-56-36-7-98,5 | 900 | 56 | 36 | 7 | 37.1452 | 990.5881 | 898.7784 | 55.9 | 37.23 | 3.9211 | 104.712 | 1.3039 | 56 | 41 | 26.8405 | 98.5 | 7.2043 | 56 | 36.9976 | 60.0645 | 96.3379 | 89.4437 | 0.21069
900-56-36-8-98,5 | 900 | 56 | 36 | 8 | 37.1452 | 990.5881 | 898.7494 | 55.9 | 37.2574 | 3.8386 | 102.5119 | 1.0491 | 56 | 41 | 30.6748 | 98.5 | 8.2161 | 56 | 37.0138 | 63.9814 | 96.5517 | 89.6659 | 0.24019
900-56-36-9-98,5 | 900 | 56 | 36 | 9 | 37.1452 | 990.5881 | 898.7212 | 55.9 | 37.2828 | 3.7811 | 100.9796 | 0.86856 | 56 | 41 | 34.5092 | 98.5 | 9.2277 | 56 | 37.0288 | 67.8732 | 96.7198 | 89.8207 | 0.26975
900-56-36-10-98,5 | 900 | 56 | 36 | 10 | 37.1452 | 990.5881 | 898.6935 | 55.9 | 37.3098 | 3.7403 | 99.8925 | 0.73896 | 56 | 41 | 38.3435 | 98.5 | 10.2392 | 56 | 37.038 | 71.7484 | 96.8553 | 89.9306 | 0.29936
900-56-38-1-98,5 | 900 | 56 | 38 | 1 | 41.3139 | 1101.768 | 899.0717 | 55.9 | 38.9248 | 12.5962 | 336.2642 | 15.8661 | 56 | 43 | 3.8344 | 98.5 | 1.1172 | 56 | 38.597 | 32.5521 | 88.293 | 69.5111 | 0.034822
900-56-38-2-98,5 | 900 | 56 | 38 | 2 | 41.3139 | 1101.768 | 898.8959 | 55.9 | 39.1021 | 7.8745 | 210.2573 | 9.9027 | 56 | 43 | 7.6687 | 98.5 | 2.1461 | 56 | 38.8074 | 41.1081 | 92.1412 | 80.9398 | 0.05981
900-56-38-3-98,5 | 900 | 56 | 38 | 3 | 41.3139 | 1101.768 | 898.815 | 55.9 | 39.189 | 6.172 | 164.813 | 6.8473 | 56 | 43 | 11.5031 | 98.5 | 3.1646 | 56 | 38.9185 | 46.6449 | 93.8473 | 85.0607 | 0.085368
900-56-38-4-98,5 | 900 | 56 | 38 | 4 | 41.3139 | 1101.768 | 898.7627 | 55.9 | 39.2416 | 5.3737 | 143.5057 | 5.1353 | 56 | 43 | 15.3374 | 98.5 | 4.1798 | 56 | 38.9853 | 51.2775 | 94.8044 | 86.9929 | 0.1113
900-56-38-5-98,5 | 900 | 56 | 38 | 5 | 41.3139 | 1101.768 | 898.722 | 55.9 | 39.2826 | 4.9405 | 131.9412 | 4.105 | 56 | 43 | 19.1718 | 98.5 | 5.1935 | 56 | 39.0345 | 55.5451 | 95.4144 | 88.0416 | 0.13746
900-56-38-6-98,5 | 900 | 56 | 38 | 6 | 41.3139 | 1101.768 | 898.6869 | 55.9 | 39.3133 | 4.6796 | 124.9802 | 3.4438 | 56 | 43 | 23.0061 | 98.5 | 6.2065 | 56 | 39.0661 | 59.6403 | 95.8359 | 88.6729 | 0.16378
900-56-38-7-98,5 | 900 | 56 | 38 | 7 | 41.3139 | 1101.768 | 898.6546 | 55.9 | 39.3426 | 4.5124 | 120.5173 | 3.0018 | 56 | 43 | 26.8405 | 98.5 | 7.2189 | 56 | 39.0902 | 63.6419 | 96.1442 | 89.0778 | 0.19021
900-56-38-8-98,5 | 900 | 56 | 38 | 8 | 41.3139 | 1101.768 | 898.6242 | 55.9 | 39.3664 | 4.3983 | 117.4747 | 2.6917 | 56 | 43 | 30.6748 | 98.5 | 8.2311 | 56 | 39.1035 | 67.5904 | 96.3792 | 89.3539 | 0.21671
900-56-38-9-98,5 | 900 | 56 | 38 | 9 | 41.3139 | 1101.768 | 898.5948 | 55.9 | 39.3924 | 4.3191 | 115.364 | 2.4721 | 56 | 43 | 34.5092 | 98.5 | 9.2431 | 56 | 39.123 | 71.5039 | 96.5642 | 89.5455 | 0.24328
900-56-38-10-98,5 | 900 | 56 | 38 | 10 | 41.3139 | 1101.768 | 898.5661 | 55.9 | 39.4202 | 4.2625 | 113.8548 | 2.3129 | 56 | 43 | 38.3435 | 98.5 | 10.2549 | 56 | 39.1407 | 75.3949 | 96.7136 | 89.6826 | 0.2699
900-56-40-1-98,5 | 900 | 56 | 40 | 1 | 45.8814 | 1223.5633 | 899.0166 | 55.9 | 40.9883 | 15.1308 | 403.9528 | 15.8661 | 56 | 45 | 3.8344 | 98.5 | 1.125 | 56 | 40.6211 | 34.5849 | 87.6656 | 67.0219 | 0.03252
900-56-40-2-98,5 | 900 | 56 | 40 | 2 | 45.8814 | 1223.5633 | 898.8114 | 55.9 | 41.1955 | 9.4925 | 253.4842 | 12.6694 | 56 | 45 | 7.6687 | 98.5 | 2.1572 | 56 | 40.8576 | 44.0575 | 91.6433 | 79.3107 | 0.054962
900-56-40-3-98,5 | 900 | 56 | 40 | 3 | 45.8814 | 1223.5633 | 898.7166 | 55.9 | 41.2971 | 7.3653 | 196.6996 | 9.0608 | 56 | 45 | 11.5031 | 98.5 | 3.1775 | 56 | 40.9866 | 50.0191 | 93.4513 | 83.9471 | 0.07789
900-56-40-4-98,5 | 900 | 56 | 40 | 4 | 45.8814 | 1223.5633 | 898.6567 | 55.9 | 41.3568 | 6.3396 | 169.32 | 7.183 | 56 | 45 | 15.3374 | 98.5 | 4.1937 | 56 | 41.063 | 54.8791 | 94.4793 | 86.1825 | 0.10116
900-56-40-5-98,5 | 900 | 56 | 40 | 5 | 45.8814 | 1223.5633 | 898.6112 | 55.9 | 41.3992 | 5.7717 | 154.1601 | 6.0188 | 56 | 45 | 19.1718 | 98.5 | 5.2082 | 56 | 41.116 | 59.2814 | 95.1399 | 87.4203 | 0.12466
900-56-40-6-98,5 | 900 | 56 | 40 | 6 | 45.8814 | 1223.5633 | 898.5728 | 55.9 | 41.434 | 5.4271 | 144.9606 | 5.2595 | 56 | 45 | 23.0061 | 98.5 | 6.2217 | 56 | 41.1593 | 63.4604 | 95.5988 | 88.1715 | 0.14832
900-56-40-7-98,5 | 900 | 56 | 40 | 7 | 45.8814 | 1223.5633 | 898.5383 | 55.9 | 41.465 | 5.2028 | 138.9763 | 4.7413 | 56 | 45 | 26.8405 | 98.5 | 7.2347 | 56 | 41.1859 | 67.519 | 95.9357 | 88.6602 | 0.17208
900-56-40-8-98,5 | 900 | 56 | 40 | 8 | 45.8814 | 1223.5633 | 898.5061 | 55.9 | 41.4932 | 5.0502 | 134.9032 | 4.3767 | 56 | 45 | 30.6748 | 98.5 | 8.2473 | 56 | 41.2117 | 71.506 | 96.1932 | 88.993 | 0.19593
900-56-40-9-98,5 | 900 | 56 | 40 | 9 | 45.8814 | 1223.5633 | 898.4753 | 55.9 | 41.5201 | 4.942 | 132.0177 | 4.1122 | 56 | 45 | 34.5092 | 98.5 | 9.2596 | 56 | 41.2306 | 75.4485 | 96.3963 | 89.2288 | 0.21984
900-56-40-10-98,5 | 900 | 56 | 40 | 10 | 45.8814 | 1223.5633 | 898.4455 | 55.9 | 41.5456 | 4.863 | 129.9131 | 3.9159 | 56 | 45 | 38.3435 | 98.5 | 10.2717 | 56 | 41.2468 | 79.3618 | 96.5604 | 89.4008 | 0.24379
900-56-42-1-98,5 | 900 | 56 | 42 | 1 | 50.8769 | 1356.7973 | 898.9426 | 55.9 | 43.0479 | 18.0756 | 482.6106 | 15.8661 | 56 | 47 | 3.8344 | 98.5 | 1.1329 | 56 | 42.6409 | 36.6357 | 87.0415 | 64.4719 | 0.030487
900-56-42-2-98,5 | 900 | 56 | 42 | 2 | 50.8769 | 1356.7973 | 898.705 | 55.9 | 43.2958 | 11.4256 | 305.1397 | 15.6041 | 56 | 47 | 7.6687 | 98.5 | 2.1688 | 56 | 42.9115 | 47.12 | 91.1319 | 77.5427 | 0.050695
900-56-42-3-98,5 | 900 | 56 | 42 | 3 | 50.8769 | 1356.7973 | 898.5939 | 55.9 | 43.4099 | 8.7963 | 234.9488 | 11.4859 | 56 | 47 | 11.5031 | 98.5 | 3.191 | 56 | 43.0523 | 53.5836 | 93.0369 | 82.7106 | 0.071292
900-56-42-4-98,5 | 900 | 56 | 42 | 4 | 50.8769 | 1356.7973 | 898.5247 | 55.9 | 43.4766 | 7.4948 | 200.2013 | 9.2833 | 56 | 47 | 15.3374 | 98.5 | 4.2085 | 56 | 43.1441 | 58.7195 | 94.1354 | 85.2688 | 0.092204
900-56-42-5-98,5 | 900 | 56 | 42 | 5 | 50.8769 | 1356.7973 | 898.4735 | 55.9 | 43.5239 | 6.7604 | 180.5939 | 7.988 | 56 | 47 | 19.1718 | 98.5 | 5.2239 | 56 | 43.2066 | 63.2883 | 94.8475 | 86.7123 | 0.11334
900-56-42-6-98,5 | 900 | 56 | 42 | 6 | 50.8769 | 1356.7973 | 898.4312 | 55.9 | 43.5624 | 6.3081 | 168.5185 | 7.124 | 56 | 47 | 23.0061 | 98.5 | 6.2381 | 56 | 43.252 | 67.5749 | 95.3451 | 87.6013 | 0.13462
900-56-42-7-98,5 | 900 | 56 | 42 | 7 | 50.8769 | 1356.7973 | 898.3939 | 55.9 | 43.5972 | 6.0117 | 160.609 | 6.5265 | 56 | 47 | 26.8405 | 98.5 | 7.2515 | 56 | 43.2877 | 71.7056 | 95.7119 | 88.1838 | 0.15602
900-56-42-8-98,5 | 900 | 56 | 42 | 8 | 50.8769 | 1356.7973 | 898.3595 | 55.9 | 43.6246 | 5.8067 | 155.1377 | 6.0971 | 56 | 47 | 30.6748 | 98.5 | 8.2646 | 56 | 43.3146 | 75.745 | 95.993 | 88.5867 | 0.1775
900-56-42-9-98,5 | 900 | 56 | 42 | 9 | 50.8769 | 1356.7973 | 898.3271 | 55.9 | 43.6532 | 5.6612 | 151.2559 | 5.7838 | 56 | 47 | 34.5092 | 98.5 | 9.2773 | 56 | 43.3407 | 79.7248 | 96.2153 | 88.8727 | 0.19905
900-56-42-10-98,5 | 900 | 56 | 42 | 10 | 50.8769 | 1356.7973 | 898.2958 | 55.9 | 43.6771 | 5.5532 | 148.375 | 5.5465 | 56 | 47 | 38.3435 | 98.5 | 10.2898 | 56 | 43.3571 | 83.6672 | 96.3952 | 89.085 | 0.22064
900-56-44-1-98,5 | 900 | 56 | 44 | 1 | 56.3344 | 1502.3406 | 898.8778 | 55.9 | 45.1137 | 21.4844 | 573.6656 | 15.8661 | 56 | 49 | 3.8344 | 98.5 | 1.1408 | 56 | 44.6615 | 38.6844 | 86.4264 | 61.8628 | 0.028694
900-56-44-2-98,5 | 900 | 56 | 44 | 2 | 56.3344 | 1502.3406 | 898.6045 | 55.9 | 45.3978 | 13.7157 | 366.3413 | 15.8661 | 56 | 49 | 7.6687 | 98.5 | 2.1808 | 56 | 44.9586 | 50.2875 | 90.6091 | 75.6531 | 0.046928
900-56-44-3-98,5 | 900 | 56 | 44 | 3 | 56.3344 | 1502.3406 | 898.4747 | 55.9 | 45.5258 | 10.5077 | 280.697 | 14.2752 | 56 | 49 | 11.5031 | 98.5 | 3.2053 | 56 | 45.1196 | 57.3298 | 92.6054 | 81.3477 | 0.065464
900-56-44-4-98,5 | 900 | 56 | 44 | 4 | 56.3344 | 1502.3406 | 898.3945 | 55.9 | 45.6056 | 8.8764 | 237.1397 | 11.63 | 56 | 49 | 15.3374 | 98.5 | 4.2242 | 56 | 45.2252 | 62.7955 | 93.7734 | 84.2435 | 0.084285
900-56-44-5-98,5 | 900 | 56 | 44 | 5 | 56.3344 | 1502.3406 | 898.3363 | 55.9 | 45.6564 | 7.9367 | 212.0499 | 10.0103 | 56 | 49 | 19.1718 | 98.5 | 5.2405 | 56 | 45.2988 | 67.5695 | 94.5374 | 85.9115 | 0.10331
900-56-44-6-98,5 | 900 | 56 | 44 | 6 | 56.3344 | 1502.3406 | 898.2893 | 55.9 | 45.6996 | 7.3503 | 196.3923 | 9.0412 | 56 | 49 | 23.0061 | 98.5 | 6.2555 | 56 | 45.3519 | 71.9903 | 95.0747 | 86.9524 | 0.12249
900-56-44-7-98,5 | 900 | 56 | 44 | 7 | 56.3344 | 1502.3406 | 898.2485 | 55.9 | 45.733 | 6.9603 | 185.9815 | 8.3565 | 56 | 49 | 26.8405 | 98.5 | 7.2696 | 56 | 45.3935 | 76.2146 | 95.4724 | 87.6446 | 0.14177
900-56-44-8-98,5 | 900 | 56 | 44 | 8 | 56.3344 | 1502.3406 | 898.2115 | 55.9 | 45.7627 | 6.6893 | 178.7481 | 7.8596 | 56 | 49 | 30.6748 | 98.5 | 8.2831 | 56 | 45.4267 | 80.3199 | 95.7784 | 88.1257 | 0.16114
900-56-44-9-98,5 | 900 | 56 | 44 | 9 | 56.3344 | 1502.3406 | 898.1769 | 55.9 | 45.7885 | 6.4935 | 173.5213 | 7.4888 | 56 | 49 | 34.5092 | 98.5 | 9.2963 | 56 | 45.4513 | 84.3501 | 96.0207 | 88.4733 | 0.18057
900-56-44-10-98,5 | 900 | 56 | 44 | 10 | 56.3344 | 1502.3406 | 898.144 | 55.9 | 45.8142 | 6.3491 | 169.6697 | 7.2089 | 56 | 49 | 38.3435 | 98.5 | 10.3092 | 56 | 45.4772 | 88.3288 | 96.2174 | 88.7296 | 0.20006
900-56-46-1-98,5 | 900 | 56 | 46 | 1 | 62.2881 | 1661.1129 | 898.8133 | 55.9 | 47.1838 | 25.4007 | 678.2867 | 15.8661 | 56 | 51 | 3.8344 | 98.5 | 1.1487 | 56 | 46.6815 | 40.7217 | 85.8231 | 59.2206 | 0.02711
900-56-46-2-98,5 | 900 | 56 | 46 | 2 | 62.2881 | 1661.1129 | 898.5013 | 55.9 | 47.5017 | 16.4145 | 438.4773 | 15.8661 | 56 | 51 | 7.6687 | 98.5 | 2.1932 | 56 | 47.0052 | 53.5422 | 90.078 | 73.6474 | 0.043598
900-56-46-3-98,5 | 900 | 56 | 46 | 3 | 62.2881 | 1661.1129 | 898.3501 | 55.9 | 47.6489 | 12.5468 | 335.2157 | 15.866 | 56 | 51 | 11.5031 | 98.5 | 3.2201 | 56 | 47.1866 | 61.2443 | 92.1588 | 79.8568 | 0.060312
900-56-46-4-98,5 | 900 | 56 | 46 | 4 | 62.2881 | 1661.1129 | 898.257 | 55.9 | 47.7334 | 10.5227 | 281.1671 | 14.3017 | 56 | 51 | 15.3374 | 98.5 | 4.2407 | 56 | 47.3112 | 67.1027 | 93.3941 | 83.1063 | 0.077272
900-56-46-5-98,5 | 900 | 56 | 46 | 5 | 62.2881 | 1661.1129 | 898.1905 | 55.9 | 47.7973 | 9.3366 | 249.4916 | 12.4211 | 56 | 51 | 19.1718 | 98.5 | 5.2581 | 56 | 47.3932 | 72.1232 | 94.21 | 85.0107 | 0.094426
900-56-46-6-98,5 | 900 | 56 | 46 | 6 | 62.2881 | 1661.1129 | 898.1376 | 55.9 | 47.8428 | 8.5836 | 229.3844 | 11.1144 | 56 | 51 | 23.0061 | 98.5 | 6.274 | 56 | 47.4559 | 76.7105 | 94.7876 | 86.2195 | 0.11172
900-56-46-7-98,5 | 900 | 56 | 46 | 7 | 62.2881 | 1661.1129 | 898.0927 | 55.9 | 47.8827 | 8.0787 | 215.9029 | 10.2387 | 56 | 51 | 26.8405 | 98.5 | 7.2888 | 56 | 47.5043 | 81.0498 | 95.2173 | 87.0301 | 0.12913
900-56-46-8-98,5 | 900 | 56 | 46 | 8 | 62.2881 | 1661.1129 | 898.0525 | 55.9 | 47.9139 | 7.7236 | 206.4212 | 9.6698 | 56 | 51 | 30.6748 | 98.5 | 8.3029 | 56 | 47.5431 | 85.2393 | 95.5489 | 87.6002 | 0.14662
900-56-46-9-98,5 | 900 | 56 | 46 | 9 | 62.2881 | 1661.1129 | 898.0154 | 55.9 | 47.9419 | 7.4656 | 199.5354 | 9.2414 | 56 | 51 | 34.5092 | 98.5 | 9.3166 | 56 | 47.5752 | 89.3316 | 95.8124 | 88.0143 | 0.16417
900-56-46-10-98,5 | 900 | 56 | 46 | 10 | 62.2881 | 1661.1129 | 897.9805 | 55.9 | 47.9729 | 7.275 | 194.4484 | 8.916 | 56 | 51 | 38.3435 | 98.5 | 10.33 | 56 | 47.6064 | 93.3565 | 96.0267 | 88.3204 | 0.18178
900-56-48-1-98,5 | 900 | 56 | 48 | 1 | 68.7748 | 1834.0846 | 898.7584 | 55.9 | 49.2501 | 29.8662 | 797.5806 | 15.8661 | 56 | 53 | 3.8344 | 98.5 | 1.1566 | 56 | 48.6965 | 42.7429 | 85.2324 | 56.5739 | 0.025701
900-56-48-2-98,5 | 900 | 56 | 48 | 2 | 68.7748 | 1834.0846 | 898.4048 | 55.9 | 49.6049 | 19.5746 | 522.9459 | 15.8661 | 56 | 53 | 7.6687 | 98.5 | 2.2059 | 56 | 49.051 | 56.8689 | 89.5414 | 71.5382 | 0.04065
900-56-48-3-98,5 | 900 | 56 | 48 | 3 | 68.7748 | 1834.0846 | 898.2296 | 55.9 | 49.7718 | 14.9616 | 399.7868 | 15.866 | 56 | 53 | 11.5031 | 98.5 | 3.2356 | 56 | 49.2554 | 65.3162 | 91.699 | 78.2455 | 0.055748
900-56-48-4-98,5 | 900 | 56 | 48 | 4 | 68.7748 | 1834.0846 | 898.1217 | 55.9 | 49.8773 | 12.4846 | 333.6394 | 15.8658 | 56 | 53 | 15.3374 | 98.5 | 4.2579 | 56 | 49.3913 | 71.6276 | 92.9991 | 81.8471 | 0.07106
900-56-48-5-98,5 | 900 | 56 | 48 | 5 | 68.7748 | 1834.0846 | 898.0452 | 55.9 | 49.9462 | 11.0013 | 294.0227 | 15.0118 | 56 | 53 | 19.1718 | 98.5 | 5.2767 | 56 | 49.4897 | 76.9453 | 93.8661 | 84.0039 | 0.086545
900-56-48-6-98,5 | 900 | 56 | 48 | 6 | 68.7748 | 1834.0846 | 897.9854 | 55.9 | 49.9939 | 10.0448 | 268.479 | 13.5721 | 56 | 53 | 23.0061 | 98.5 | 6.2935 | 56 | 49.5644 | 81.7361 | 94.4842 | 85.3946 | 0.10216
900-56-48-7-98,5 | 900 | 56 | 48 | 7 | 68.7748 | 1834.0846 | 897.9354 | 55.9 | 50.0397 | 9.397 | 251.1778 | 12.5264 | 56 | 53 | 26.8405 | 98.5 | 7.3091 | 56 | 49.6185 | 86.2182 | 94.9465 | 86.3366 | 0.11789
900-56-48-8-98,5 | 900 | 56 | 48 | 8 | 68.7748 | 1834.0846 | 897.8914 | 55.9 | 50.0732 | 8.9367 | 238.8848 | 11.744 | 56 | 53 | 30.6748 | 98.5 | 8.324 | 56 | 49.6645 | 90.5129 | 95.3046 | 87.0059 | 0.13369
900-56-48-9-98,5 | 900 | 56 | 48 | 9 | 68.7748 | 1834.0846 | 897.8512 | 55.9 | 50.1012 | 8.599 | 229.8681 | 11.147 | 56 | 53 | 34.5092 | 98.5 | 9.3382 | 56 | 49.7024 | 94.685 | 95.59 | 87.4969 | 0.14956
900-56-48-10-98,5 | 900 | 56 | 48 | 10 | 68.7748 | 1834.0846 | 897.8138 | 55.9 | 50.1285 | 8.3455 | 223.1014 | 10.6853 | 56 | 53 | 38.3435 | 98.5 | 10.3521 | 56 | 49.7338 | 98.7728 | 95.8226 | 87.8655 | 0.16548
900-56-50-1-98,5 | 900 | 56 | 50 | 1 | 75.8309 | 2022.278 | 898.6862 | 55.9 | 51.3077 | 34.9276 | 932.8203 | 15.8661 | 56 | 55 | 3.8344 | 98.5 | 1.1645 | 56 | 50.7116 | 44.7377 | 84.6569 | 53.9401 | 0.024448
900-56-50-2-98,5 | 900 | 56 | 50 | 2 | 75.8309 | 2022.278 | 898.2885 | 55.9 | 51.7106 | 23.2499 | 621.2146 | 15.8661 | 56 | 55 | 7.6687 | 98.5 | 2.2189 | 56 | 51.0939 | 60.2498 | 89.0025 | 69.3399 | 0.038037
900-56-50-3-98,5 | 900 | 56 | 50 | 3 | 75.8309 | 2022.278 | 898.0867 | 55.9 | 51.9019 | 17.8078 | 475.9144 | 15.866 | 56 | 55 | 11.5031 | 98.5 | 3.2516 | 56 | 51.317 | 69.5262 | 91.2284 | 76.5165 | 0.051704
900-56-50-4-98,5 | 900 | 56 | 50 | 4 | 75.8309 | 2022.278 | 897.9618 | 55.9 | 52.0231 | 14.8093 | 395.8344 | 15.8658 | 56 | 55 | 15.3374 | 98.5 | 4.276 | 56 | 51.4746 | 76.359 | 92.5897 | 80.4706 | 0.065551
900-56-50-5-98,5 | 900 | 56 | 50 | 5 | 75.8309 | 2022.278 | 897.8737 | 55.9 | 52.1018 | 12.9759 | 346.8633 | 15.8656 | 56 | 55 | 19.1718 | 98.5 | 5.2963 | 56 | 51.5865 | 82.0268 | 93.5066 | 82.8884 | 0.079548
900-56-50-6-98,5 | 900 | 56 | 50 | 6 | 75.8309 | 2022.278 | 897.8057 | 55.9 | 52.1621 | 11.778 | 314.8667 | 15.8654 | 56 | 55 | 23.0061 | 98.5 | 6.3142 | 56 | 51.6703 | 87.059 | 94.1651 | 84.4681 | 0.093673
900-56-50-7-98,5 | 900 | 56 | 50 | 7 | 75.8309 | 2022.278 | 897.7495 | 55.9 | 52.2026 | 10.9516 | 292.7915 | 14.945 | 56 | 55 | 26.8405 | 98.5 | 7.3307 | 56 | 51.7381 | 91.7198 | 94.6601 | 85.5579 | 0.10789
900-56-50-8-98,5 | 900 | 56 | 50 | 8 | 75.8309 | 2022.278 | 897.7008 | 55.9 | 52.2396 | 10.3611 | 277.021 | 14.0665 | 56 | 55 | 30.6748 | 98.5 | 8.3463 | 56 | 51.791 | 96.1446 | 95.0454 | 86.3365 | 0.12219
900-56-50-9-98,5 | 900 | 56 | 50 | 9 | 75.8309 | 2022.278 | 897.657 | 55.9 | 52.2731 | 9.9257 | 265.3907 | 13.3899 | 56 | 55 | 34.5092 | 98.5 | 9.3612 | 56 | 51.8339 | 100.4144 | 95.3534 | 86.9108 | 0.13656
900-56-50-10-98,5 | 900 | 56 | 50 | 10 | 75.8309 | 2022.278 | 897.6166 | 55.9 | 52.3017 | 9.5952 | 256.5654 | 12.8587 | 56 | 55 | 38.3435 | 98.5 | 10.3756 | 56 | 51.8705 | 104.5793 | 95.6051 | 87.3466 | 0.15098
900-58-10-1-98,5 | 900 | 58 | 10 | 1 | 7.7882 | 207.697 | 899.7584 | 57.9 | 10.2105 | 0.75537 | 20.1498 | -17.0769 | 58 | 15 | 3.8344 | 98.5 | 1.0352 | 58 | 10.2071 | 10.8672 | 95.5959 | 90.3011 | 0.14219
900-58-10-2-98,5 | 900 | 58 | 10 | 2 | 7.7882 | 207.697 | 899.7345 | 57.9 | 10.2433 | 0.66338 | 17.6963 | -18.4531 | 58 | 15 | 7.6687 | 98.5 | 2.0447 | 58 | 10.22 | 14.7935 | 96.8617 | 91.4822 | 0.28071
900-58-10-3-98,5 | 900 | 58 | 10 | 3 | 7.7882 | 207.697 | 899.713 | 57.9 | 10.2763 | 0.64481 | 17.2015 | -18.7521 | 58 | 15 | 11.5031 | 98.5 | 3.0536 | 58 | 10.2314 | 18.6464 | 97.3002 | 91.7206 | 0.41997
900-58-10-4-98,5 | 900 | 58 | 10 | 4 | 7.7882 | 207.697 | 899.6919 | 57.9 | 10.3039 | 0.63862 | 17.0366 | -18.8534 | 58 | 15 | 15.3374 | 98.5 | 4.0625 | 58 | 10.2329 | 22.487 | 97.5222 | 91.8002 | 0.55947
900-58-10-5-98,5 | 900 | 58 | 10 | 5 | 7.7882 | 207.697 | 899.671 | 57.9 | 10.3327 | 0.63635 | 16.9765 | -18.8906 | 58 | 15 | 19.1718 | 98.5 | 5.0712 | 58 | 10.2357 | 26.3236 | 97.6562 | 91.8293 | 0.69912
900-58-10-6-98,5 | 900 | 58 | 10 | 6 | 7.7882 | 207.697 | 899.6501 | 57.9 | 10.3621 | 0.63568 | 16.9592 | -18.9013 | 58 | 15 | 23.0061 | 98.5 | 6.08 | 58 | 10.2391 | 30.1586 | 97.7458 | 91.8378 | 0.83887
900-58-10-7-98,5 | 900 | 58 | 10 | 7 | 7.7882 | 207.697 | 899.6292 | 57.9 | 10.3909 | 0.63576 | 16.9615 | -18.9013 | 58 | 15 | 26.8405 | 98.5 | 7.0887 | 58 | 10.2417 | 33.9929 | 97.8099 | 91.8369 | 0.97869
900-58-10-8-98,5 | 900 | 58 | 10 | 8 | 7.7882 | 207.697 | 899.6083 | 57.9 | 10.4197 | 0.63624 | 16.9748 | -18.8998 | 58 | 15 | 30.6748 | 98.5 | 8.0974 | 58 | 10.2445 | 37.8267 | 97.8581 | 91.8307 | 1.1186
900-58-10-9-98,5 | 900 | 58 | 10 | 9 | 7.7882 | 207.697 | 899.5874 | 57.9 | 10.4486 | 0.63697 | 16.9947 | -18.8792 | 58 | 15 | 34.5092 | 98.5 | 9.1061 | 58 | 10.2475 | 41.6604 | 97.8956 | 91.8213 | 1.2585
900-58-10-10-98,5 | 900 | 58 | 10 | 10 | 7.7882 | 207.697 | 899.5666 | 57.9 | 10.4774 | 0.63785 | 17.0186 | -18.8643 | 58 | 15 | 38.3435 | 98.5 | 10.1148 | 58 | 10.2508 | 45.4938 | 97.9257 | 91.81 | 1.3985
900-58-12-1-98,5 | 900 | 58 | 12 | 1 | 8.863 | 236.3603 | 899.729 | 57.9 | 12.2405 | 0.90907 | 24.2506 | -15.0887 | 58 | 17 | 3.8344 | 98.5 | 1.0388 | 58 | 12.2246 | 11.7883 | 95.2582 | 89.7431 | 0.12572
900-58-12-2-98,5 | 900 | 58 | 12 | 2 | 8.863 | 236.3603 | 899.7034 | 57.9 | 12.2791 | 0.77672 | 20.7206 | -16.7771 | 58 | 17 | 7.6687 | 98.5 | 2.0487 | 58 | 12.2495 | 15.755 | 96.6767 | 91.2363 | 0.24733
900-58-12-3-98,5 | 900 | 58 | 12 | 3 | 8.863 | 236.3603 | 899.6812 | 57.9 | 12.3035 | 0.7485 | 19.9681 | -17.1713 | 58 | 17 | 11.5031 | 98.5 | 3.0579 | 58 | 12.2555 | 19.6175 | 97.172 | 91.5548 | 0.36971
900-58-12-4-98,5 | 900 | 58 | 12 | 4 | 8.863 | 236.3603 | 899.6595 | 57.9 | 12.3351 | 0.73911 | 19.7183 | -17.3053 | 58 | 17 | 15.3374 | 98.5 | 4.067 | 58 | 12.2622 | 23.4613 | 97.4233 | 91.6607 | 0.49238
900-58-12-5-98,5 | 900 | 58 | 12 | 5 | 8.863 | 236.3603 | 899.638 | 57.9 | 12.3623 | 0.73521 | 19.6147 | -17.3612 | 58 | 17 | 19.1718 | 98.5 | 5.076 | 58 | 12.2649 | 27.2995 | 97.5751 | 91.7047 | 0.61517
900-58-12-6-98,5 | 900 | 58 | 12 | 6 | 8.863 | 236.3603 | 899.6166 | 57.9 | 12.3917 | 0.73377 | 19.5766 | -17.3819 | 58 | 17 | 23.0061 | 98.5 | 6.085 | 58 | 12.2683 | 31.1353 | 97.6768 | 91.721 | 0.73808
900-58-12-7-98,5 | 900 | 58 | 12 | 7 | 8.863 | 236.3603 | 899.5953 | 57.9 | 12.4217 | 0.73347 | 19.5693 | -17.3819 | 58 | 17 | 26.8405 | 98.5 | 7.0939 | 58 | 12.2717 | 34.97 | 97.7496 | 91.7243 | 0.86106
900-58-12-8-98,5 | 900 | 58 | 12 | 8 | 8.863 | 236.3603 | 899.5739 | 57.9 | 12.4504 | 0.73374 | 19.5767 | -17.3858 | 58 | 17 | 30.6748 | 98.5 | 8.1028 | 58 | 12.2743 | 38.8041 | 97.8043 | 91.7214 | 0.9841
900-58-12-9-98,5 | 900 | 58 | 12 | 9 | 8.863 | 236.3603 | 899.5526 | 57.9 | 12.4796 | 0.73438 | 19.5944 | -17.3818 | 58 | 17 | 34.5092 | 98.5 | 9.1117 | 58 | 12.2777 | 42.6378 | 97.8469 | 91.7141 | 1.1072
900-58-12-10-98,5 | 900 | 58 | 12 | 10 | 8.863 | 236.3603 | 899.5313 | 57.9 | 12.5089 | 0.73526 | 19.6183 | -17.3591 | 58 | 17 | 38.3435 | 98.5 | 10.1206 | 58 | 12.2819 | 46.4712 | 97.881 | 91.7041 | 1.2304
900-58-14-1-98,5 | 900 | 58 | 14 | 1 | 10.0661 | 268.4444 | 899.6967 | 57.9 | 14.2746 | 1.0989 | 29.315 | -13.0247 | 58 | 19 | 3.8344 | 98.5 | 1.0427 | 58 | 14.2488 | 12.8015 | 94.8901 | 89.0834 | 0.11152
900-58-14-2-98,5 | 900 | 58 | 14 | 2 | 10.0661 | 268.4444 | 899.6689 | 57.9 | 14.3152 | 0.91045 | 24.2889 | -15.069 | 58 | 19 | 7.6687 | 98.5 | 2.0531 | 58 | 14.2788 | 16.8243 | 96.4727 | 90.9553 | 0.21844
900-58-14-3-98,5 | 900 | 58 | 14 | 3 | 10.0661 | 268.4444 | 899.6458 | 57.9 | 14.3414 | 0.86909 | 23.1863 | -15.5697 | 58 | 19 | 11.5031 | 98.5 | 3.0627 | 58 | 14.2891 | 20.7 | 97.0302 | 91.3661 | 0.32619
900-58-14-4-98,5 | 900 | 58 | 14 | 4 | 10.0661 | 268.4444 | 899.6235 | 57.9 | 14.3709 | 0.85465 | 22.8015 | -15.7497 | 58 | 19 | 15.3374 | 98.5 | 4.072 | 58 | 14.2937 | 24.5488 | 97.314 | 91.5096 | 0.43424
900-58-14-5-98,5 | 900 | 58 | 14 | 5 | 10.0661 | 268.4444 | 899.6015 | 57.9 | 14.3978 | 0.84843 | 22.6361 | -15.8279 | 58 | 19 | 19.1718 | 98.5 | 5.0812 | 58 | 14.2978 | 28.3894 | 97.4856 | 91.5714 | 0.54244
900-58-14-6-98,5 | 900 | 58 | 14 | 6 | 10.0661 | 268.4444 | 899.5796 | 57.9 | 14.4279 | 0.84581 | 22.5669 | -15.8607 | 58 | 19 | 23.0061 | 98.5 | 6.0904 | 58 | 14.3025 | 32.2264 | 97.6006 | 91.5974 | 0.65074
900-58-14-7-98,5 | 900 | 58 | 14 | 7 | 10.0661 | 268.4444 | 899.5577 | 57.9 | 14.4563 | 0.84477 | 22.5396 | -15.8737 | 58 | 19 | 26.8405 | 98.5 | 7.0996 | 58 | 14.3051 | 36.0618 | 97.683 | 91.6078 | 0.75911
900-58-14-8-98,5 | 900 | 58 | 14 | 8 | 10.0661 | 268.4444 | 899.5359 | 57.9 | 14.486 | 0.84471 | 22.5385 | -15.8737 | 58 | 19 | 30.6748 | 98.5 | 8.1087 | 58 | 14.3089 | 39.8962 | 97.745 | 91.6084 | 0.86755
900-58-14-9-98,5 | 900 | 58 | 14 | 9 | 10.0661 | 268.4444 | 899.5141 | 57.9 | 14.5149 | 0.84513 | 22.5503 | -15.8742 | 58 | 19 | 34.5092 | 98.5 | 9.1178 | 58 | 14.3127 | 43.7301 | 97.7932 | 91.6042 | 0.97604
900-58-14-10-98,5 | 900 | 58 | 14 | 10 | 10.0661 | 268.4444 | 899.4923 | 57.9 | 14.5438 | 0.8459 | 22.5713 | -15.8585 | 58 | 19 | 38.3435 | 98.5 | 10.127 | 58 | 14.316 | 47.5637 | 97.8319 | 91.5966 | 1.0846
900-58-16-1-98,5 | 900 | 58 | 16 | 1 | 11.4102 | 304.29 | 899.6615 | 57.9 | 16.3116 | 1.3339 | 35.5868 | -10.8844 | 58 | 21 | 3.8344 | 98.5 | 1.0469 | 58 | 16.2744 | 13.9106 | 94.491 | 88.3094 | 0.099243
900-58-16-2-98,5 | 900 | 58 | 16 | 2 | 11.4102 | 304.29 | 899.6307 | 57.9 | 16.355 | 1.0692 | 28.5257 | -13.3196 | 58 | 21 | 7.6687 | 98.5 | 2.0579 | 58 | 16.3103 | 18.0097 | 96.2482 | 90.6293 | 0.19341
900-58-16-3-98,5 | 900 | 58 | 16 | 3 | 11.4102 | 304.29 | 899.6065 | 57.9 | 16.3808 | 1.0092 | 26.9241 | -13.9495 | 58 | 21 | 11.5031 | 98.5 | 3.0678 | 58 | 16.3233 | 21.9041 | 96.8738 | 91.1557 | 0.28843
900-58-16-4-98,5 | 900 | 58 | 16 | 4 | 11.4102 | 304.29 | 899.5836 | 57.9 | 16.4102 | 0.98759 | 26.3496 | -14.184 | 58 | 21 | 15.3374 | 98.5 | 4.0774 | 58 | 16.33 | 25.76 | 97.1932 | 91.3446 | 0.38378
900-58-16-5-98,5 | 900 | 58 | 16 | 5 | 11.4102 | 304.29 | 899.561 | 57.9 | 16.4381 | 0.97805 | 26.0955 | -14.2891 | 58 | 21 | 19.1718 | 98.5 | 5.0869 | 58 | 16.3345 | 29.6039 | 97.3868 | 91.4283 | 0.47929
900-58-16-6-98,5 | 900 | 58 | 16 | 6 | 11.4102 | 304.29 | 899.5386 | 57.9 | 16.4661 | 0.9735 | 25.9749 | -14.3394 | 58 | 21 | 23.0061 | 98.5 | 6.0963 | 58 | 16.3382 | 33.4428 | 97.5166 | 91.4682 | 0.57489
900-58-16-7-98,5 | 900 | 58 | 16 | 7 | 11.4102 | 304.29 | 899.5162 | 57.9 | 16.4959 | 0.97151 | 25.9224 | -14.3613 | 58 | 21 | 26.8405 | 98.5 | 7.1057 | 58 | 16.343 | 37.2791 | 97.6097 | 91.4856 | 0.67058
900-58-16-8-98,5 | 900 | 58 | 16 | 8 | 11.4102 | 304.29 | 899.4939 | 57.9 | 16.5247 | 0.97078 | 25.9036 | -14.3613 | 58 | 21 | 30.6748 | 98.5 | 8.1151 | 58 | 16.3467 | 41.1142 | 97.6797 | 91.492 | 0.76633
900-58-16-9-98,5 | 900 | 58 | 16 | 9 | 11.4102 | 304.29 | 899.4716 | 57.9 | 16.553 | 0.97081 | 25.9049 | -14.3692 | 58 | 21 | 34.5092 | 98.5 | 9.1244 | 58 | 16.3495 | 44.9485 | 97.7342 | 91.4918 | 0.86212
900-58-16-10-98,5 | 900 | 58 | 16 | 10 | 11.4102 | 304.29 | 899.4494 | 57.9 | 16.5823 | 0.97139 | 25.921 | -14.3686 | 58 | 21 | 38.3435 | 98.5 | 10.1338 | 58 | 16.354 | 48.7823 | 97.7779 | 91.4867 | 0.95796
900-58-18-1-98,5 | 900 | 58 | 18 | 1 | 12.9092 | 344.2645 | 899.6231 | 57.9 | 18.3521 | 1.6257 | 43.3736 | -8.6676 | 58 | 23 | 3.8344 | 98.5 | 1.0515 | 58 | 18.3037 | 15.1178 | 94.0611 | 87.4064 | 0.088626
900-58-18-2-98,5 | 900 | 58 | 18 | 2 | 12.9092 | 344.2645 | 899.5887 | 57.9 | 18.3946 | 1.2584 | 33.5734 | -11.5253 | 58 | 23 | 7.6687 | 98.5 | 2.0632 | 58 | 18.3418 | 19.3195 | 96.002 | 90.2522 | 0.17166
900-58-18-3-98,5 | 900 | 58 | 18 | 3 | 12.9092 | 344.2645 | 899.5632 | 57.9 | 18.4241 | 1.1725 | 31.2848 | -12.3037 | 58 | 23 | 11.5031 | 98.5 | 3.0735 | 58 | 18.3603 | 23.2397 | 96.7015 | 90.917 | 0.25561
900-58-18-4-98,5 | 900 | 58 | 18 | 4 | 12.9092 | 344.2645 | 899.5394 | 57.9 | 18.4535 | 1.1409 | 30.4403 | -12.6044 | 58 | 23 | 15.3374 | 98.5 | 4.0834 | 58 | 18.3686 | 27.1057 | 97.0602 | 91.1624 | 0.3399
900-58-18-5-98,5 | 900 | 58 | 18 | 5 | 12.9092 | 344.2645 | 899.5162 | 57.9 | 18.4814 | 1.1264 | 30.0559 | -12.7438 | 58 | 23 | 19.1718 | 98.5 | 5.0931 | 58 | 18.374 | 30.9545 | 97.278 | 91.2742 | 0.42435
900-58-18-6-98,5 | 900 | 58 | 18 | 6 | 12.9092 | 344.2645 | 899.4932 | 57.9 | 18.5102 | 1.1193 | 29.8661 | -12.8132 | 58 | 23 | 23.0061 | 98.5 | 6.1028 | 58 | 18.3796 | 34.796 | 97.4242 | 91.3296 | 0.50891
900-58-18-7-98,5 | 900 | 58 | 18 | 7 | 12.9092 | 344.2645 | 899.4703 | 57.9 | 18.5388 | 1.1157 | 29.7702 | -12.8485 | 58 | 23 | 26.8405 | 98.5 | 7.1124 | 58 | 18.3838 | 38.634 | 97.529 | 91.3576 | 0.59355
900-58-18-8-98,5 | 900 | 58 | 18 | 8 | 12.9092 | 344.2645 | 899.4475 | 57.9 | 18.5675 | 1.114 | 29.7257 | -12.8648 | 58 | 23 | 30.6748 | 98.5 | 8.122 | 58 | 18.3879 | 42.47 | 97.6079 | 91.3708 | 0.67824
900-58-18-9-98,5 | 900 | 58 | 18 | 9 | 12.9092 | 344.2645 | 899.4248 | 57.9 | 18.596 | 1.1134 | 29.7116 | -12.8648 | 58 | 23 | 34.5092 | 98.5 | 9.1316 | 58 | 18.3919 | 46.3049 | 97.6694 | 91.3751 | 0.76299
900-58-18-10-98,5 | 900 | 58 | 18 | 10 | 12.9092 | 344.2645 | 899.4021 | 57.9 | 18.6245 | 1.1136 | 29.7168 | -12.87 | 58 | 23 | 38.3435 | 98.5 | 10.1412 | 58 | 18.3956 | 50.1391 | 97.7187 | 91.3738 | 0.84777
900-58-20-1-98,5 | 900 | 58 | 20 | 1 | 14.5778 | 388.7633 | 899.5816 | 57.9 | 20.3939 | 1.9876 | 53.0305 | -6.3817 | 58 | 25 | 3.8344 | 98.5 | 1.0564 | 58 | 20.3305 | 16.4245 | 93.6005 | 86.3655 | 0.079427
900-58-20-2-98,5 | 900 | 58 | 20 | 2 | 14.5778 | 388.7633 | 899.5424 | 57.9 | 20.4399 | 1.4853 | 39.6316 | -9.6755 | 58 | 25 | 7.6687 | 98.5 | 2.0689 | 58 | 20.3766 | 20.7611 | 95.7332 | 89.8109 | 0.15276
900-58-20-3-98,5 | 900 | 58 | 20 | 3 | 14.5778 | 388.7633 | 899.5153 | 57.9 | 20.4735 | 1.364 | 36.395 | -10.6259 | 58 | 25 | 11.5031 | 98.5 | 3.0796 | 58 | 20.3973 | 24.7168 | 96.5125 | 90.6433 | 0.22704
900-58-20-4-98,5 | 900 | 58 | 20 | 4 | 14.5778 | 388.7633 | 899.4906 | 57.9 | 20.4974 | 1.3177 | 35.1601 | -11.0093 | 58 | 25 | 15.3374 | 98.5 | 4.0899 | 58 | 20.4082 | 28.5975 | 96.9139 | 90.961 | 0.30166
900-58-20-5-98,5 | 900 | 58 | 20 | 5 | 14.5778 | 388.7633 | 899.4667 | 57.9 | 20.5288 | 1.2966 | 34.5982 | -11.1879 | 58 | 25 | 19.1718 | 98.5 | 5.0999 | 58 | 20.4181 | 32.4529 | 97.1582 | 91.1057 | 0.37647
900-58-20-6-98,5 | 900 | 58 | 20 | 6 | 14.5778 | 388.7633 | 899.4431 | 57.9 | 20.5576 | 1.2856 | 34.3059 | -11.2818 | 58 | 25 | 23.0061 | 98.5 | 6.1098 | 58 | 20.4228 | 36.2983 | 97.3225 | 91.1811 | 0.45139
900-58-20-7-98,5 | 900 | 58 | 20 | 7 | 14.5778 | 388.7633 | 899.4197 | 57.9 | 20.5861 | 1.2797 | 34.1487 | -11.3326 | 58 | 25 | 26.8405 | 98.5 | 7.1197 | 58 | 20.4285 | 40.1385 | 97.4404 | 91.2217 | 0.52639
900-58-20-8-98,5 | 900 | 58 | 20 | 8 | 14.5778 | 388.7633 | 899.3964 | 57.9 | 20.6136 | 1.2764 | 34.0635 | -11.3603 | 58 | 25 | 30.6748 | 98.5 | 8.1295 | 58 | 20.432 | 43.9761 | 97.5291 | 91.2439 | 0.60144
900-58-20-9-98,5 | 900 | 58 | 20 | 9 | 14.5778 | 388.7633 | 899.3731 | 57.9 | 20.6427 | 1.275 | 34.0261 | -11.3724 | 58 | 25 | 34.5092 | 98.5 | 9.1394 | 58 | 20.4374 | 47.8119 | 97.5983 | 91.2537 | 0.67655
900-58-20-10-98,5 | 900 | 58 | 20 | 10 | 14.5778 | 388.7633 | 899.3499 | 57.9 | 20.6709 | 1.2746 | 34.0146 | -11.3724 | 58 | 25 | 38.3435 | 98.5 | 10.1492 | 58 | 20.4417 | 51.6467 | 97.6538 | 91.2569 | 0.7517
900-58-22-1-98,5 | 900 | 58 | 22 | 1 | 16.4315 | 438.1992 | 899.537 | 57.9 | 22.4397 | 2.4361 | 64.9997 | -4.0327 | 58 | 27 | 3.8344 | 98.5 | 1.0617 | 58 | 22.3577 | 17.8298 | 93.1108 | 85.1743 | 0.071452
900-58-22-2-98,5 | 900 | 58 | 22 | 2 | 16.4315 | 438.1992 | 899.4919 | 57.9 | 22.4916 | 1.7591 | 46.9391 | -7.7654 | 58 | 27 | 7.6687 | 98.5 | 2.0751 | 58 | 22.4151 | 22.3411 | 95.4412 | 89.2942 | 0.13631
900-58-22-3-98,5 | 900 | 58 | 22 | 3 | 16.4315 | 438.1992 | 899.4627 | 57.9 | 22.521 | 1.5886 | 42.3903 | -8.916 | 58 | 27 | 11.5031 | 98.5 | 3.0863 | 58 | 22.4374 | 26.346 | 96.3058 | 90.332 | 0.20212
900-58-22-4-98,5 | 900 | 58 | 22 | 4 | 16.4315 | 438.1992 | 899.4369 | 57.9 | 22.554 | 1.5233 | 40.6502 | -9.3867 | 58 | 27 | 15.3374 | 98.5 | 4.0969 | 58 | 22.456 | 30.2456 | 96.7537 | 90.7292 | 0.26831
900-58-22-5-98,5 | 900 | 58 | 22 | 5 | 16.4315 | 438.1992 | 899.4122 | 57.9 | 22.5815 | 1.4921 | 39.8182 | -9.6184 | 58 | 27 | 19.1718 | 98.5 | 5.1072 | 58 | 22.465 | 34.1111 | 97.027 | 90.9192 | 0.33469
900-58-22-6-98,5 | 900 | 58 | 22 | 6 | 16.4315 | 438.1992 | 899.388 | 57.9 | 22.61 | 1.4756 | 39.3792 | -9.7424 | 58 | 27 | 23.0061 | 98.5 | 6.1174 | 58 | 22.4717 | 37.962 | 97.2111 | 91.0195 | 0.40118
900-58-22-7-98,5 | 900 | 58 | 22 | 7 | 16.4315 | 438.1992 | 899.364 | 57.9 | 22.6384 | 1.4664 | 39.1331 | -9.8125 | 58 | 27 | 26.8405 | 98.5 | 7.1276 | 58 | 22.4766 | 41.8056 | 97.3433 | 91.0759 | 0.46775
900-58-22-8-98,5 | 900 | 58 | 22 | 8 | 16.4315 | 438.1992 | 899.3401 | 57.9 | 22.6655 | 1.461 | 38.9904 | -9.8533 | 58 | 27 | 30.6748 | 98.5 | 8.1376 | 58 | 22.4813 | 45.6453 | 97.4429 | 91.1087 | 0.53438
900-58-22-9-98,5 | 900 | 58 | 22 | 9 | 16.4315 | 438.1992 | 899.3163 | 57.9 | 22.6945 | 1.4581 | 38.9158 | -9.8747 | 58 | 27 | 34.5092 | 98.5 | 9.1477 | 58 | 22.4873 | 49.4825 | 97.5206 | 91.1259 | 0.60107
900-58-22-10-98,5 | 900 | 58 | 22 | 10 | 16.4315 | 438.1992 | 899.2926 | 57.9 | 22.7218 | 1.4567 | 38.8769 | -9.8858 | 58 | 27 | 38.3435 | 98.5 | 10.1577 | 58 | 22.4907 | 53.3183 | 97.5829 | 91.135 | 0.66779
900-58-24-1-98,5 | 900 | 58 | 24 | 1 | 18.4849 | 492.9601 | 899.4895 | 57.9 | 24.4886 | 2.9895 | 79.7706 | -1.6386 | 58 | 29 | 3.8344 | 98.5 | 1.0674 | 58 | 24.3857 | 19.3297 | 92.5948 | 83.8272 | 0.064535
900-58-24-2-98,5 | 900 | 58 | 24 | 2 | 18.4849 | 492.9601 | 899.4368 | 57.9 | 24.5474 | 2.0899 | 55.7688 | -5.8001 | 58 | 29 | 7.6687 | 98.5 | 2.0818 | 58 | 24.4569 | 24.0637 | 95.1265 | 88.694 | 0.12199
900-58-24-3-98,5 | 900 | 58 | 24 | 3 | 18.4849 | 492.9601 | 899.4051 | 57.9 | 24.5856 | 1.855 | 49.502 | -7.1618 | 58 | 29 | 11.5031 | 98.5 | 3.0935 | 58 | 24.4901 | 28.133 | 96.0819 | 89.9649 | 0.1804
900-58-24-4-98,5 | 900 | 58 | 24 | 4 | 18.4849 | 492.9601 | 899.378 | 57.9 | 24.6138 | 1.7621 | 47.0242 | -7.7448 | 58 | 29 | 15.3374 | 98.5 | 4.1044 | 58 | 24.5064 | 32.0602 | 96.58 | 90.4674 | 0.23919
900-58-24-5-98,5 | 900 | 58 | 24 | 5 | 18.4849 | 492.9601 | 899.3524 | 57.9 | 24.6416 | 1.7172 | 45.8283 | -8.0364 | 58 | 29 | 19.1718 | 98.5 | 5.1151 | 58 | 24.516 | 35.9394 | 96.8849 | 90.7101 | 0.29819
900-58-24-6-98,5 | 900 | 58 | 24 | 6 | 18.4849 | 492.9601 | 899.3275 | 57.9 | 24.6701 | 1.693 | 45.184 | -8.1965 | 58 | 29 | 23.0061 | 98.5 | 6.1255 | 58 | 24.5255 | 39.798 | 97.0905 | 90.841 | 0.35732
900-58-24-7-98,5 | 900 | 58 | 24 | 7 | 18.4849 | 492.9601 | 899.3029 | 57.9 | 24.6983 | 1.679 | 44.8111 | -8.29 | 58 | 29 | 26.8405 | 98.5 | 7.1359 | 58 | 24.5313 | 43.6463 | 97.2385 | 90.9168 | 0.41652
900-58-24-8-98,5 | 900 | 58 | 24 | 8 | 18.4849 | 492.9601 | 899.2784 | 57.9 | 24.7262 | 1.6706 | 44.589 | -8.3461 | 58 | 29 | 30.6748 | 98.5 | 8.1462 | 58 | 24.538 | 47.4891 | 97.35 | 90.9621 | 0.47579
900-58-24-9-98,5 | 900 | 58 | 24 | 9 | 18.4849 | 492.9601 | 899.2541 | 57.9 | 24.7539 | 1.6656 | 44.4564 | -8.3797 | 58 | 29 | 34.5092 | 98.5 | 9.1565 | 58 | 24.5435 | 51.3284 | 97.4371 | 90.9892 | 0.5351
900-58-24-10-98,5 | 900 | 58 | 24 | 10 | 18.4849 | 492.9601 | 899.2299 | 57.9 | 24.7816 | 1.6628 | 44.381 | -8.3988 | 58 | 29 | 38.3435 | 98.5 | 10.1667 | 58 | 24.5487 | 55.1656 | 97.507 | 91.0047 | 0.59445
900-58-26-1-98,5 | 900 | 58 | 26 | 1 | 20.7588 | 553.5967 | 899.446 | 57.9 | 26.5401 | 3.6706 | 97.9498 | 0.79959 | 58 | 31 | 3.8344 | 98.5 | 1.0733 | 58 | 26.4153 | 20.9225 | 92.0534 | 82.3177 | 0.05852
900-58-26-2-98,5 | 900 | 58 | 26 | 2 | 20.7588 | 553.5967 | 899.384 | 57.9 | 26.6095 | 2.4916 | 66.4921 | -3.7691 | 58 | 31 | 7.6687 | 98.5 | 2.089 | 58 | 26.5002 | 25.9359 | 94.7872 | 87.9974 | 0.10949
900-58-26-3-98,5 | 900 | 58 | 26 | 3 | 20.7588 | 553.5967 | 899.3491 | 57.9 | 26.6485 | 2.1703 | 57.9193 | -5.3653 | 58 | 31 | 11.5031 | 98.5 | 3.1013 | 58 | 26.537 | 30.0916 | 95.8383 | 89.5453 | 0.16139
900-58-26-4-98,5 | 900 | 58 | 26 | 4 | 20.7588 | 553.5967 | 899.3203 | 57.9 | 26.6796 | 2.041 | 54.4698 | -6.0702 | 58 | 31 | 15.3374 | 98.5 | 4.1126 | 58 | 26.5582 | 34.0553 | 96.3903 | 90.1682 | 0.2137
900-58-26-5-98,5 | 900 | 58 | 26 | 5 | 20.7588 | 553.5967 | 899.2937 | 57.9 | 26.7074 | 1.9774 | 52.775 | -6.4318 | 58 | 31 | 19.1718 | 98.5 | 5.1236 | 58 | 26.5742 | 37.9532 | 96.7294 | 90.4744 | 0.26622
900-58-26-6-98,5 | 900 | 58 | 26 | 6 | 20.7588 | 553.5967 | 899.2679 | 57.9 | 26.7337 | 1.9421 | 51.8358 | -6.6369 | 58 | 31 | 23.0061 | 98.5 | 6.1343 | 58 | 26.5815 | 41.8228 | 96.9586 | 90.6442 | 0.31887
900-58-26-7-98,5 | 900 | 58 | 26 | 7 | 20.7588 | 553.5967 | 899.2426 | 57.9 | 26.7638 | 1.9217 | 51.2922 | -6.7571 | 58 | 31 | 26.8405 | 98.5 | 7.145 | 58 | 26.5918 | 45.6775 | 97.1237 | 90.7426 | 0.37161
900-58-26-8-98,5 | 900 | 58 | 26 | 8 | 20.7588 | 553.5967 | 899.2176 | 57.9 | 26.7901 | 1.9088 | 50.9488 | -6.8336 | 58 | 31 | 30.6748 | 98.5 | 8.1555 | 58 | 26.5991 | 49.5248 | 97.2483 | 90.8048 | 0.4244
900-58-26-9-98,5 | 900 | 58 | 26 | 9 | 20.7588 | 553.5967 | 899.1927 | 57.9 | 26.819 | 1.9009 | 50.7404 | -6.8803 | 58 | 31 | 34.5092 | 98.5 | 9.166 | 58 | 26.6048 | 53.367 | 97.3457 | 90.8427 | 0.47725
900-58-26-10-98,5 | 900 | 58 | 26 | 10 | 20.7588 | 553.5967 | 899.168 | 57.9 | 26.845 | 1.8958 | 50.6048 | -6.9108 | 58 | 31 | 38.3435 | 98.5 | 10.1765 | 58 | 26.611 | 57.2065 | 97.4238 | 90.8674 | 0.53014
900-58-28-1-98,5 | 900 | 58 | 28 | 1 | 23.2724 | 620.6288 | 899.3944 | 57.9 | 28.5953 | 4.5043 | 120.2033 | 3.2661 | 58 | 33 | 3.8344 | 98.5 | 1.0797 | 58 | 28.4445 | 22.6025 | 91.4892 | 80.6452 | 0.053282
900-58-28-2-98,5 | 900 | 58 | 28 | 2 | 23.2724 | 620.6288 | 899.321 | 57.9 | 28.6755 | 2.98 | 79.5326 | -1.6738 | 58 | 33 | 7.6687 | 98.5 | 2.0968 | 58 | 28.5463 | 27.9611 | 94.4234 | 87.195 | 0.098559
900-58-28-3-98,5 | 900 | 58 | 28 | 3 | 23.2724 | 620.6288 | 899.2821 | 57.9 | 28.7217 | 2.547 | 67.9792 | -3.5118 | 58 | 33 | 11.5031 | 98.5 | 3.1097 | 58 | 28.5943 | 32.2284 | 95.5743 | 89.0556 | 0.14475
900-58-28-4-98,5 | 900 | 58 | 28 | 4 | 23.2724 | 620.6288 | 899.2513 | 57.9 | 28.7509 | 2.3681 | 63.2067 | -4.3569 | 58 | 33 | 15.3374 | 98.5 | 4.1215 | 58 | 28.6189 | 36.2417 | 96.1837 | 89.8243 | 0.19135
900-58-28-5-98,5 | 900 | 58 | 28 | 5 | 23.2724 | 620.6288 | 899.2233 | 57.9 | 28.779 | 2.279 | 60.829 | -4.8003 | 58 | 33 | 19.1718 | 98.5 | 5.1328 | 58 | 28.6353 | 40.1652 | 96.5597 | 90.2074 | 0.23817
900-58-28-6-98,5 | 900 | 58 | 28 | 6 | 23.2724 | 620.6288 | 899.1966 | 57.9 | 28.8076 | 2.2292 | 59.5023 | -5.0547 | 58 | 33 | 23.0061 | 98.5 | 6.1439 | 58 | 28.647 | 44.0493 | 96.8144 | 90.4212 | 0.28513
900-58-28-7-98,5 | 900 | 58 | 28 | 7 | 23.2724 | 620.6288 | 899.1706 | 57.9 | 28.8357 | 2.1992 | 58.7038 | -5.2103 | 58 | 33 | 26.8405 | 98.5 | 7.1548 | 58 | 28.6551 | 47.9136 | 96.9983 | 90.55 | 0.33218
900-58-28-8-98,5 | 900 | 58 | 28 | 8 | 23.2724 | 620.6288 | 899.1449 | 57.9 | 28.8604 | 2.18 | 58.191 | -5.3113 | 58 | 33 | 30.6748 | 98.5 | 8.1656 | 58 | 28.6619 | 51.7673 | 97.1371 | 90.6329 | 0.37928
900-58-28-9-98,5 | 900 | 58 | 28 | 9 | 23.2724 | 620.6288 | 899.1194 | 57.9 | 28.8889 | 2.1679 | 57.8702 | -5.3749 | 58 | 33 | 34.5092 | 98.5 | 9.1763 | 58 | 28.6719 | 55.6137 | 97.2457 | 90.6848 | 0.42645
900-58-28-10-98,5 | 900 | 58 | 28 | 10 | 23.2724 | 620.6288 | 899.0941 | 57.9 | 28.9159 | 2.1598 | 57.6574 | -5.4172 | 58 | 33 | 38.3435 | 98.5 | 10.187 | 58 | 28.6784 | 59.4561 | 97.3329 | 90.7193 | 0.47365
900-58-30-1-98,5 | 900 | 58 | 30 | 1 | 26.0464 | 694.6116 | 899.3301 | 57.9 | 30.654 | 5.5189 | 147.2896 | 5.753 | 58 | 35 | 3.8344 | 98.5 | 1.0863 | 58 | 30.4754 | 24.3618 | 90.9059 | 78.8112 | 0.048715
900-58-30-2-98,5 | 900 | 58 | 30 | 2 | 26.0464 | 694.6116 | 899.243 | 57.9 | 30.7463 | 3.5747 | 95.4113 | 0.48467 | 58 | 35 | 7.6687 | 98.5 | 2.1051 | 58 | 30.5935 | 30.1404 | 94.0352 | 86.2756 | 0.089001
900-58-30-3-98,5 | 900 | 58 | 30 | 3 | 26.0464 | 694.6116 | 899.199 | 57.9 | 30.7925 | 2.9963 | 79.9772 | -1.6081 | 58 | 35 | 11.5031 | 98.5 | 3.1188 | 58 | 30.6457 | 34.5531 | 95.2894 | 88.4963 | 0.13015
900-58-30-4-98,5 | 900 | 58 | 30 | 4 | 26.0464 | 694.6116 | 899.1657 | 57.9 | 30.8288 | 2.7535 | 73.4992 | -2.6002 | 58 | 35 | 15.3374 | 98.5 | 4.1312 | 58 | 30.6809 | 38.6303 | 95.9596 | 89.4285 | 0.17173
900-58-30-5-98,5 | 900 | 58 | 30 | 5 | 26.0464 | 694.6116 | 899.1362 | 57.9 | 30.8574 | 2.63 | 70.205 | -3.1362 | 58 | 35 | 19.1718 | 98.5 | 5.1428 | 58 | 30.7006 | 42.5881 | 96.375 | 89.9026 | 0.21353
900-58-30-6-98,5 | 900 | 58 | 30 | 6 | 26.0464 | 694.6116 | 899.1084 | 57.9 | 30.8862 | 2.5601 | 68.3404 | -3.45 | 58 | 35 | 23.0061 | 98.5 | 6.1542 | 58 | 30.7147 | 46.4924 | 96.6573 | 90.1711 | 0.25547
900-58-30-7-98,5 | 900 | 58 | 30 | 7 | 26.0464 | 694.6116 | 899.0814 | 57.9 | 30.9128 | 2.5171 | 67.1961 | -3.6465 | 58 | 35 | 26.8405 | 98.5 | 7.1654 | 58 | 30.7249 | 50.3697 | 96.8615 | 90.336 | 0.2975
900-58-30-8-98,5 | 900 | 58 | 30 | 8 | 26.0464 | 694.6116 | 899.055 | 57.9 | 30.9383 | 2.4894 | 66.4578 | -3.7749 | 58 | 35 | 30.6748 | 98.5 | 8.1764 | 58 | 30.7323 | 54.2318 | 97.0158 | 90.4424 | 0.3396
900-58-30-9-98,5 | 900 | 58 | 30 | 9 | 26.0464 | 694.6116 | 899.0288 | 57.9 | 30.967 | 2.4715 | 65.9806 | -3.8586 | 58 | 35 | 34.5092 | 98.5 | 9.1874 | 58 | 30.744 | 58.0841 | 97.1366 | 90.5113 | 0.38176
900-58-30-10-98,5 | 900 | 58 | 30 | 10 | 26.0464 | 694.6116 | 899.0029 | 57.9 | 30.9938 | 2.4591 | 65.6538 | -3.9162 | 58 | 35 | 38.3435 | 98.5 | 10.1984 | 58 | 30.7504 | 61.9308 | 97.2337 | 90.5586 | 0.42396
900-58-32-1-98,5 | 900 | 58 | 32 | 1 | 29.1036 | 776.1368 | 899.2785 | 57.9 | 32.7083 | 6.7425 | 179.9561 | 8.242 | 58 | 37 | 3.8344 | 98.5 | 1.0932 | 58 | 32.5022 | 26.1954 | 90.3059 | 76.8326 | 0.044721
900-58-32-2-98,5 | 900 | 58 | 32 | 2 | 29.1036 | 776.1368 | 899.1751 | 57.9 | 32.8203 | 4.2978 | 114.7211 | 2.7001 | 58 | 37 | 7.6687 | 98.5 | 2.1139 | 58 | 32.6417 | 32.4745 | 93.6234 | 85.2326 | 0.080626
900-58-32-3-98,5 | 900 | 58 | 32 | 3 | 29.1036 | 776.1368 | 899.1249 | 57.9 | 32.8738 | 3.5367 | 94.4095 | 0.35874 | 58 | 37 | 11.5031 | 98.5 | 3.1286 | 58 | 32.7052 | 37.07 | 94.9831 | 87.8479 | 0.11734
900-58-32-4-98,5 | 900 | 58 | 32 | 4 | 29.1036 | 776.1368 | 899.0884 | 57.9 | 32.9134 | 3.2094 | 85.6755 | -0.79502 | 58 | 37 | 15.3374 | 98.5 | 4.1415 | 58 | 32.7463 | 41.2316 | 95.7171 | 88.9725 | 0.15447
900-58-32-5-98,5 | 900 | 58 | 32 | 5 | 29.1036 | 776.1368 | 899.0569 | 57.9 | 32.9384 | 3.0394 | 81.1394 | -1.4379 | 58 | 37 | 19.1718 | 98.5 | 5.1537 | 58 | 32.7651 | 45.236 | 96.1746 | 89.5568 | 0.19183
900-58-32-6-98,5 | 900 | 58 | 32 | 6 | 29.1036 | 776.1368 | 899.0277 | 57.9 | 32.9718 | 2.9431 | 78.5719 | -1.8167 | 58 | 37 | 23.0061 | 98.5 | 6.1654 | 58 | 32.7852 | 49.1666 | 96.4865 | 89.8875 | 0.22935
900-58-32-7-98,5 | 900 | 58 | 32 | 7 | 29.1036 | 776.1368 | 898.9998 | 57.9 | 32.9987 | 2.8829 | 76.967 | -2.0593 | 58 | 37 | 26.8405 | 98.5 | 7.1769 | 58 | 32.8011 | 53.0612 | 96.7125 | 90.0944 | 0.26696
900-58-32-8-98,5 | 900 | 58 | 32 | 8 | 29.1036 | 776.1368 | 898.9725 | 57.9 | 33.0236 | 2.8433 | 75.9127 | -2.2213 | 58 | 37 | 30.6748 | 98.5 | 8.1882 | 58 | 32.8096 | 56.9351 | 96.8836 | 90.2304 | 0.30464
900-58-32-9-98,5 | 900 | 58 | 32 | 9 | 29.1036 | 776.1368 | 898.9456 | 57.9 | 33.0522 | 2.8172 | 75.2174 | -2.3292 | 58 | 37 | 34.5092 | 98.5 | 9.1995 | 58 | 32.8217 | 60.7956 | 97.0177 | 90.3202 | 0.34238
900-58-32-10-98,5 | 900 | 58 | 32 | 10 | 29.1036 | 776.1368 | 898.919 | 57.9 | 33.0787 | 2.7989 | 74.7317 | -2.4052 | 58 | 37 | 38.3435 | 98.5 | 10.2106 | 58 | 32.8301 | 64.6482 | 97.1256 | 90.383 | 0.38016
900-58-34-1-98,5 | 900 | 58 | 34 | 1 | 32.4669 | 865.8344 | 899.2122 | 57.9 | 34.7748 | 8.2137 | 219.2356 | 10.7945 | 58 | 39 | 3.8344 | 98.5 | 1.1004 | 58 | 34.5322 | 28.0876 | 89.6949 | 74.7014 | 0.041232
900-58-34-2-98,5 | 900 | 58 | 34 | 2 | 32.4669 | 865.8344 | 899.0897 | 57.9 | 34.9014 | 5.1761 | 138.1763 | 4.9673 | 58 | 39 | 7.6687 | 98.5 | 2.1234 | 58 | 34.6903 | 34.9595 | 93.1892 | 84.0574 | 0.073285
900-58-34-3-98,5 | 900 | 58 | 34 | 3 | 32.4669 | 865.8344 | 899.0317 | 57.9 | 34.9617 | 4.1867 | 111.7716 | 2.3852 | 58 | 39 | 11.5031 | 98.5 | 3.1391 | 58 | 34.7658 | 39.7832 | 94.6556 | 87.1048 | 0.10608
900-58-34-4-98,5 | 900 | 58 | 34 | 4 | 32.4669 | 865.8344 | 898.9912 | 57.9 | 34.999 | 3.7492 | 100.098 | 1.0582 | 58 | 39 | 15.3374 | 98.5 | 4.1527 | 58 | 34.8115 | 44.055 | 95.4559 | 88.4521 | 0.13929
900-58-34-5-98,5 | 900 | 58 | 34 | 5 | 32.4669 | 865.8344 | 898.9574 | 57.9 | 35.0352 | 3.5212 | 94.0137 | 0.30869 | 58 | 39 | 19.1718 | 98.5 | 5.1653 | 58 | 34.8408 | 48.1174 | 95.9579 | 89.1544 | 0.17274
900-58-34-6-98,5 | 900 | 58 | 34 | 6 | 32.4669 | 865.8344 | 898.9266 | 57.9 | 35.0634 | 3.388 | 90.459 | -0.15025 | 58 | 39 | 23.0061 | 98.5 | 6.1775 | 58 | 34.8652 | 52.085 | 96.3013 | 89.5649 | 0.20634
900-58-34-7-98,5 | 900 | 58 | 34 | 7 | 32.4669 | 865.8344 | 898.8974 | 57.9 | 35.0916 | 3.3045 | 88.2321 | -0.44633 | 58 | 39 | 26.8405 | 98.5 | 7.1893 | 58 | 34.8791 | 56.0029 | 96.5507 | 89.8221 | 0.24003
900-58-34-8-98,5 | 900 | 58 | 34 | 8 | 32.4669 | 865.8344 | 898.8691 | 57.9 | 35.1188 | 3.2495 | 86.7664 | -0.64499 | 58 | 39 | 30.6748 | 98.5 | 8.2009 | 58 | 34.8942 | 59.8922 | 96.74 | 89.9915 | 0.27381
900-58-34-9-98,5 | 900 | 58 | 34 | 9 | 32.4669 | 865.8344 | 898.8413 | 57.9 | 35.1419 | 3.2111 | 85.7452 | -0.78524 | 58 | 39 | 34.5092 | 98.5 | 9.2125 | 58 | 34.9035 | 63.7649 | 96.8884 | 90.1096 | 0.30763
900-58-34-10-98,5 | 900 | 58 | 34 | 10 | 32.4669 | 865.8344 | 898.814 | 57.9 | 35.171 | 3.1851 | 85.0536 | -0.8811 | 58 | 39 | 38.3435 | 98.5 | 10.2239 | 58 | 34.914 | 67.6253 | 97.008 | 90.1896 | 0.34151
900-58-36-1-98,5 | 900 | 58 | 36 | 1 | 36.1622 | 964.3742 | 899.1581 | 57.9 | 36.833 | 9.9623 | 265.9268 | 13.8143 | 58 | 41 | 3.8344 | 98.5 | 1.1078 | 58 | 36.56 | 30.0342 | 89.0749 | 72.451 | 0.038168
900-58-36-2-98,5 | 900 | 58 | 36 | 2 | 36.1622 | 964.3742 | 899.0135 | 57.9 | 36.9827 | 6.2384 | 166.5507 | 7.2756 | 58 | 41 | 7.6687 | 98.5 | 2.1333 | 58 | 36.7391 | 37.5925 | 92.7338 | 82.7487 | 0.066837
900-58-36-3-98,5 | 900 | 58 | 36 | 3 | 36.1622 | 964.3742 | 898.9462 | 57.9 | 37.0552 | 4.9696 | 132.6861 | 4.4705 | 58 | 41 | 11.5031 | 98.5 | 3.1503 | 58 | 36.8295 | 42.6956 | 94.3069 | 86.2574 | 0.096177
900-58-36-4-98,5 | 900 | 58 | 36 | 4 | 36.1622 | 964.3742 | 898.9008 | 57.9 | 37.099 | 4.3938 | 117.3182 | 2.9713 | 58 | 41 | 15.3374 | 98.5 | 4.1647 | 58 | 36.8828 | 47.1058 | 95.1756 | 87.8497 | 0.12591
900-58-36-5-98,5 | 900 | 58 | 36 | 5 | 36.1622 | 964.3742 | 898.864 | 57.9 | 37.1349 | 4.088 | 109.1578 | 2.0996 | 58 | 41 | 19.1718 | 98.5 | 5.1779 | 58 | 36.9221 | 51.2459 | 95.7241 | 88.6954 | 0.15589
900-58-36-6-98,5 | 900 | 58 | 36 | 6 | 36.1622 | 964.3742 | 898.8312 | 57.9 | 37.164 | 3.907 | 104.328 | 1.5549 | 58 | 41 | 23.0061 | 98.5 | 6.1905 | 58 | 36.9473 | 55.2613 | 96.101 | 89.1959 | 0.18602
900-58-36-7-98,5 | 900 | 58 | 36 | 7 | 36.1622 | 964.3742 | 898.8005 | 57.9 | 37.1892 | 3.7917 | 101.2529 | 1.1958 | 58 | 41 | 26.8405 | 98.5 | 7.2027 | 58 | 36.9621 | 59.211 | 96.3755 | 89.5147 | 0.21625
900-58-36-8-98,5 | 900 | 58 | 36 | 8 | 36.1622 | 964.3742 | 898.771 | 57.9 | 37.2167 | 3.7154 | 99.2194 | 0.95274 | 58 | 41 | 30.6748 | 98.5 | 8.2147 | 58 | 36.9786 | 63.1216 | 96.5842 | 89.7257 | 0.24656
900-58-36-9-98,5 | 900 | 58 | 36 | 9 | 36.1622 | 964.3742 | 898.7423 | 57.9 | 37.2458 | 3.6631 | 97.8252 | 0.78343 | 58 | 41 | 34.5092 | 98.5 | 9.2265 | 58 | 36.9951 | 67.0082 | 96.7481 | 89.8704 | 0.27693
900-58-36-10-98,5 | 900 | 58 | 36 | 10 | 36.1622 | 964.3742 | 898.7141 | 57.9 | 37.2704 | 3.6252 | 96.8153 | 0.6594 | 58 | 41 | 38.3435 | 98.5 | 10.2382 | 58 | 37.007 | 70.8805 | 96.8802 | 89.9752 | 0.30734
900-58-38-1-98,5 | 900 | 58 | 38 | 1 | 40.2151 | 1072.4672 | 899.0878 | 57.9 | 38.9006 | 12.0304 | 321.1558 | 16.0969 | 58 | 43 | 3.8344 | 98.5 | 1.1154 | 58 | 38.5849 | 32.0191 | 88.4514 | 70.0848 | 0.03548
900-58-38-2-98,5 | 900 | 58 | 38 | 2 | 40.2151 | 1072.4672 | 898.9179 | 57.9 | 39.0704 | 7.5199 | 200.7851 | 9.6187 | 58 | 43 | 7.6687 | 98.5 | 2.1438 | 58 | 38.7874 | 40.3639 | 92.2593 | 81.3007 | 0.061171
900-58-38-3-98,5 | 900 | 58 | 38 | 3 | 40.2151 | 1072.4672 | 898.8393 | 57.9 | 39.1534 | 5.9116 | 157.8559 | 6.6097 | 58 | 43 | 11.5031 | 98.5 | 3.1623 | 58 | 38.8938 | 45.8066 | 93.9375 | 85.3 | 0.087455
900-58-38-4-98,5 | 900 | 58 | 38 | 4 | 40.2151 | 1072.4672 | 898.788 | 57.9 | 39.2038 | 5.1624 | 137.8575 | 4.939 | 58 | 43 | 15.3374 | 98.5 | 4.1775 | 58 | 38.9567 | 50.3902 | 94.876 | 87.1631 | 0.11411
900-58-38-5-98,5 | 900 | 58 | 38 | 5 | 40.2151 | 1072.4672 | 898.7474 | 57.9 | 39.2356 | 4.7552 | 126.99 | 3.9346 | 58 | 43 | 19.1718 | 98.5 | 5.1914 | 58 | 38.9957 | 54.6317 | 95.4729 | 88.1756 | 0.141
900-58-38-6-98,5 | 900 | 58 | 38 | 6 | 40.2151 | 1072.4672 | 898.7122 | 57.9 | 39.2737 | 4.5147 | 120.5706 | 3.3032 | 58 | 43 | 23.0061 | 98.5 | 6.2044 | 58 | 39.0338 | 58.7066 | 95.8851 | 88.7737 | 0.16806
900-58-38-7-98,5 | 900 | 58 | 38 | 7 | 40.2151 | 1072.4672 | 898.6797 | 57.9 | 39.3022 | 4.359 | 116.4185 | 2.8781 | 58 | 43 | 26.8405 | 98.5 | 7.2171 | 58 | 39.0539 | 62.6966 | 96.1862 | 89.1607 | 0.19522
900-58-38-8-98,5 | 900 | 58 | 38 | 8 | 40.2151 | 1072.4672 | 898.6489 | 57.9 | 39.3282 | 4.2542 | 113.6237 | 2.584 | 58 | 43 | 30.6748 | 98.5 | 8.2294 | 58 | 39.0759 | 66.6357 | 96.4156 | 89.4213 | 0.22246
900-58-38-9-98,5 | 900 | 58 | 38 | 9 | 40.2151 | 1072.4672 | 898.619 | 57.9 | 39.354 | 4.1808 | 111.6673 | 2.3741 | 58 | 43 | 34.5092 | 98.5 | 9.2416 | 58 | 39.0913 | 70.5434 | 96.5961 | 89.6038 | 0.24976
900-58-38-10-98,5 | 900 | 58 | 38 | 10 | 40.2151 | 1072.4672 | 898.5898 | 57.9 | 39.3796 | 4.128 | 110.2586 | 2.2208 | 58 | 43 | 38.3435 | 98.5 | 10.2536 | 58 | 39.103 | 74.4307 | 96.7418 | 89.7353 | 0.27711
900-58-40-1-98,5 | 900 | 58 | 40 | 1 | 44.6553 | 1190.8674 | 899.0329 | 57.9 | 40.9626 | 14.4552 | 385.9092 | 16.0969 | 58 | 45 | 3.8344 | 98.5 | 1.1231 | 58 | 40.6094 | 34.0345 | 87.8269 | 67.6294 | 0.033112
900-58-40-2-98,5 | 900 | 58 | 40 | 2 | 44.6553 | 1190.8674 | 898.8346 | 57.9 | 41.1599 | 9.0583 | 241.8818 | 12.3236 | 58 | 45 | 7.6687 | 98.5 | 2.1548 | 58 | 40.8379 | 43.2657 | 91.7678 | 79.7151 | 0.056184
900-58-40-3-98,5 | 900 | 58 | 40 | 3 | 44.6553 | 1190.8674 | 898.7427 | 57.9 | 41.2579 | 7.0446 | 188.1292 | 8.7989 | 58 | 45 | 11.5031 | 98.5 | 3.1749 | 58 | 40.9599 | 49.1138 | 93.5483 | 84.2246 | 0.079764
900-58-40-4-98,5 | 900 | 58 | 40 | 4 | 44.6553 | 1190.8674 | 898.6841 | 57.9 | 41.3153 | 6.081 | 162.4059 | 6.9623 | 58 | 45 | 15.3374 | 98.5 | 4.1912 | 58 | 41.0335 | 53.9118 | 94.5573 | 86.3825 | 0.1037
900-58-40-5-98,5 | 900 | 58 | 40 | 5 | 44.6553 | 1190.8674 | 898.6391 | 57.9 | 41.357 | 5.5497 | 148.2262 | 5.8313 | 58 | 45 | 19.1718 | 98.5 | 5.2058 | 58 | 41.0837 | 58.2773 | 95.2042 | 87.572 | 0.12786
900-58-40-6-98,5 | 900 | 58 | 40 | 6 | 44.6553 | 1190.8674 | 898.6008 | 57.9 | 41.3904 | 5.2279 | 139.6362 | 5.0965 | 58 | 45 | 23.0061 | 98.5 | 6.2194 | 58 | 41.1212 | 62.4335 | 95.6531 | 88.2928 | 0.15218
900-58-40-7-98,5 | 900 | 58 | 40 | 7 | 44.6553 | 1190.8674 | 898.5661 | 57.9 | 41.4205 | 5.0197 | 134.0813 | 4.5987 | 58 | 45 | 26.8405 | 98.5 | 7.2325 | 58 | 41.1522 | 66.476 | 95.9823 | 88.7589 | 0.17661
900-58-40-8-98,5 | 900 | 58 | 40 | 8 | 44.6553 | 1190.8674 | 898.5335 | 57.9 | 41.4464 | 4.8773 | 130.281 | 4.247 | 58 | 45 | 30.6748 | 98.5 | 8.2453 | 58 | 41.1714 | 70.4528 | 96.2337 | 89.0779 | 0.20112
900-58-40-9-98,5 | 900 | 58 | 40 | 9 | 44.6553 | 1190.8674 | 898.5023 | 57.9 | 41.4726 | 4.7769 | 127.6048 | 3.9936 | 58 | 45 | 34.5092 | 98.5 | 9.2578 | 58 | 41.1875 | 74.3875 | 96.4319 | 89.3027 | 0.22569
900-58-40-10-98,5 | 900 | 58 | 40 | 10 | 44.6553 | 1190.8674 | 898.472 | 57.9 | 41.4978 | 4.704 | 125.6616 | 3.8065 | 58 | 45 | 38.3435 | 98.5 | 10.2702 | 58 | 41.2038 | 78.2948 | 96.5921 | 89.4659 | 0.2503
900-58-42-1-98,5 | 900 | 58 | 42 | 1 | 49.5111 | 1320.373 | 898.9597 | 57.9 | 43.0241 | 17.2778 | 461.3028 | 16.0969 | 58 | 47 | 3.8344 | 98.5 | 1.131 | 58 | 42.6325 | 36.0676 | 87.2057 | 65.1031 | 0.031024
900-58-42-2-98,5 | 900 | 58 | 42 | 2 | 49.5111 | 1320.373 | 898.7298 | 57.9 | 43.2537 | 10.8939 | 290.932 | 15.2426 | 58 | 47 | 7.6687 | 98.5 | 2.1663 | 58 | 42.8857 | 46.2859 | 91.2619 | 77.997 | 0.05179
900-58-42-3-98,5 | 900 | 58 | 42 | 3 | 49.5111 | 1320.373 | 898.6224 | 57.9 | 43.3688 | 8.4045 | 224.476 | 11.1604 | 58 | 47 | 11.5031 | 98.5 | 3.1882 | 58 | 43.0268 | 52.6096 | 93.1406 | 83.0251 | 0.072981
900-58-42-4-98,5 | 900 | 58 | 42 | 4 | 49.5111 | 1320.373 | 898.5549 | 57.9 | 43.4322 | 7.1785 | 191.7446 | 9.0382 | 58 | 47 | 15.3374 | 98.5 | 4.2057 | 58 | 43.1128 | 57.67 | 94.2198 | 85.5013 | 0.09449
900-58-42-5-98,5 | 900 | 58 | 42 | 5 | 49.5111 | 1320.373 | 898.5044 | 57.9 | 43.4722 | 6.489 | 173.3385 | 7.7736 | 58 | 47 | 19.1718 | 98.5 | 5.2211 | 58 | 43.1747 | 62.1938 | 94.9177 | 86.8938 | 0.11622
900-58-42-6-98,5 | 900 | 58 | 42 | 6 | 49.5111 | 1320.373 | 898.4624 | 57.9 | 43.5157 | 6.0681 | 162.1032 | 6.9392 | 58 | 47 | 23.0061 | 98.5 | 6.2354 | 58 | 43.2156 | 66.449 | 95.4048 | 87.7439 | 0.13811
900-58-42-7-98,5 | 900 | 58 | 42 | 7 | 49.5111 | 1320.373 | 898.4251 | 57.9 | 43.5482 | 5.7921 | 154.737 | 6.3626 | 58 | 47 | 26.8405 | 98.5 | 7.2491 | 58 | 43.2529 | 70.5594 | 95.7634 | 88.3013 | 0.16011
900-58-42-8-98,5 | 900 | 58 | 42 | 8 | 49.5111 | 1320.373 | 898.3905 | 57.9 | 43.5785 | 5.6025 | 149.6754 | 5.9515 | 58 | 47 | 30.6748 | 98.5 | 8.2623 | 58 | 43.2783 | 74.5834 | 96.0381 | 88.6844 | 0.1822
900-58-42-9-98,5 | 900 | 58 | 42 | 9 | 49.5111 | 1320.373 | 898.3576 | 57.9 | 43.6004 | 5.4656 | 146.025 | 5.647 | 58 | 47 | 34.5092 | 98.5 | 9.2752 | 58 | 43.2974 | 78.5546 | 96.255 | 88.9608 | 0.20433
900-58-42-10-98,5 | 900 | 58 | 42 | 10 | 49.5111 | 1320.373 | 898.3259 | 57.9 | 43.6259 | 5.3663 | 143.3754 | 5.4215 | 58 | 47 | 38.3435 | 98.5 | 10.2879 | 58 | 43.316 | 82.4883 | 96.4307 | 89.1615 | 0.22653
900-58-44-1-98,5 | 900 | 58 | 44 | 1 | 54.8153 | 1461.8284 | 898.8952 | 57.9 | 45.0888 | 20.543 | 548.5199 | 16.0969 | 58 | 49 | 3.8344 | 98.5 | 1.1389 | 58 | 44.6494 | 38.1066 | 86.5911 | 62.5232 | 0.029178
900-58-44-2-98,5 | 900 | 58 | 44 | 2 | 54.8153 | 1461.8284 | 898.6307 | 57.9 | 45.3566 | 13.0767 | 349.2646 | 16.0969 | 58 | 49 | 7.6687 | 98.5 | 2.1781 | 58 | 44.938 | 49.4073 | 90.7449 | 76.144 | 0.047917
900-58-44-3-98,5 | 900 | 58 | 44 | 3 | 54.8153 | 1461.8284 | 898.5052 | 57.9 | 45.4824 | 10.0294 | 267.9119 | 13.9318 | 58 | 49 | 11.5031 | 98.5 | 3.2022 | 58 | 45.0922 | 56.289 | 92.7155 | 81.7033 | 0.066985
900-58-44-4-98,5 | 900 | 58 | 44 | 4 | 54.8153 | 1461.8284 | 898.4273 | 57.9 | 45.558 | 8.4903 | 226.8179 | 11.3214 | 58 | 49 | 15.3374 | 98.5 | 4.2211 | 58 | 45.1933 | 61.6624 | 93.8642 | 84.5111 | 0.086346
900-58-44-5-98,5 | 900 | 58 | 44 | 5 | 54.8153 | 1461.8284 | 898.3701 | 57.9 | 45.6033 | 7.6072 | 203.2393 | 9.7722 | 58 | 49 | 19.1718 | 98.5 | 5.2375 | 58 | 45.2641 | 66.3799 | 94.6136 | 86.1221 | 0.10591
900-58-44-6-98,5 | 900 | 58 | 44 | 6 | 54.8153 | 1461.8284 | 898.3236 | 57.9 | 45.6502 | 7.0611 | 188.6594 | 8.8344 | 58 | 49 | 23.0061 | 98.5 | 6.2525 | 58 | 45.319 | 70.7603 | 95.14 | 87.1183 | 0.12564
900-58-44-7-98,5 | 900 | 58 | 44 | 7 | 54.8153 | 1461.8284 | 898.2829 | 57.9 | 45.6818 | 6.6967 | 178.9294 | 8.1705 | 58 | 49 | 26.8405 | 98.5 | 7.2667 | 58 | 45.3531 | 74.9591 | 95.5291 | 87.7832 | 0.14547
900-58-44-8-98,5 | 900 | 58 | 44 | 8 | 54.8153 | 1461.8284 | 898.2458 | 57.9 | 45.7091 | 6.4438 | 172.1801 | 7.69 | 58 | 49 | 30.6748 | 98.5 | 8.2805 | 58 | 45.3816 | 79.0463 | 95.8281 | 88.2446 | 0.16539
900-58-44-9-98,5 | 900 | 58 | 44 | 9 | 54.8153 | 1461.8284 | 898.211 | 57.9 | 45.7385 | 6.2639 | 167.3793 | 7.3376 | 58 | 49 | 34.5092 | 98.5 | 9.2938 | 58 | 45.4135 | 83.0606 | 96.0649 | 88.5728 | 0.18537
900-58-44-10-98,5 | 900 | 58 | 44 | 10 | 54.8153 | 1461.8284 | 898.1777 | 57.9 | 45.7659 | 6.1304 | 163.8186 | 7.0701 | 58 | 49 | 38.3435 | 98.5 | 10.307 | 58 | 45.4345 | 87.0284 | 96.2569 | 88.8163 | 0.2054
900-58-46-1-98,5 | 900 | 58 | 46 | 1 | 60.6011 | 1616.1251 | 898.831 | 57.9 | 47.1525 | 24.2983 | 648.837 | 16.0969 | 58 | 51 | 3.8344 | 98.5 | 1.1468 | 58 | 46.6705 | 40.1371 | 85.9874 | 59.9045 | 0.027546
900-58-46-2-98,5 | 900 | 58 | 46 | 2 | 60.6011 | 1616.1251 | 898.5288 | 57.9 | 47.4646 | 15.6511 | 418.0719 | 16.0969 | 58 | 51 | 7.6687 | 98.5 | 2.1903 | 58 | 46.9868 | 52.6187 | 90.219 | 74.1735 | 0.044494
900-58-46-3-98,5 | 900 | 58 | 46 | 3 | 60.6011 | 1616.1251 | 898.3826 | 57.9 | 47.6035 | 11.9666 | 319.704 | 16.0967 | 58 | 51 | 11.5031 | 98.5 | 3.2169 | 58 | 47.1623 | 60.1375 | 92.2751 | 80.2534 | 0.061685
900-58-46-4-98,5 | 900 | 58 | 46 | 4 | 60.6011 | 1616.1251 | 898.2923 | 57.9 | 47.6836 | 10.0525 | 268.5922 | 13.9719 | 58 | 51 | 15.3374 | 98.5 | 4.2373 | 58 | 47.2762 | 65.886 | 93.4911 | 83.412 | 0.079132
900-58-46-5-98,5 | 900 | 58 | 46 | 5 | 60.6011 | 1616.1251 | 898.2272 | 57.9 | 47.7421 | 8.9366 | 238.7951 | 12.1228 | 58 | 51 | 19.1718 | 98.5 | 5.2548 | 58 | 47.3553 | 70.8362 | 94.2923 | 85.2533 | 0.096778
900-58-46-6-98,5 | 900 | 58 | 46 | 6 | 60.6011 | 1616.1251 | 898.1752 | 57.9 | 47.7864 | 8.2318 | 219.9732 | 10.8464 | 58 | 51 | 23.0061 | 98.5 | 6.2707 | 58 | 47.4155 | 75.3754 | 94.8586 | 86.4164 | 0.11457
900-58-46-7-98,5 | 900 | 58 | 46 | 7 | 60.6011 | 1616.1251 | 898.1306 | 57.9 | 47.829 | 7.7622 | 207.4354 | 10.0307 | 58 | 51 | 26.8405 | 98.5 | 7.2856 | 58 | 47.4654 | 79.6793 | 95.2793 | 87.1913 | 0.13248
900-58-46-8-98,5 | 900 | 58 | 46 | 8 | 60.6011 | 1616.1251 | 898.0904 | 57.9 | 47.8532 | 7.4291 | 198.5417 | 9.4771 | 58 | 51 | 30.6748 | 98.5 | 8.2999 | 58 | 47.4983 | 83.8468 | 95.6036 | 87.741 | 0.15046
900-58-46-9-98,5 | 900 | 58 | 46 | 9 | 60.6011 | 1616.1251 | 898.0532 | 57.9 | 47.8813 | 7.1896 | 192.1495 | 9.0649 | 58 | 51 | 34.5092 | 98.5 | 9.3138 | 58 | 47.5288 | 87.9207 | 95.8611 | 88.1362 | 0.1685
900-58-46-10-98,5 | 900 | 58 | 46 | 10 | 60.6011 | 1616.1251 | 898.018 | 57.9 | 47.9153 | 7.014 | 187.4632 | 8.7546 | 58 | 51 | 38.3435 | 98.5 | 10.3273 | 58 | 47.5595 | 91.9306 | 96.0704 | 88.426 | 0.18661
900-58-48-1-98,5 | 900 | 58 | 48 | 1 | 66.9043 | 1784.2037 | 898.7759 | 57.9 | 49.2187 | 28.5861 | 763.3787 | 16.0969 | 58 | 53 | 3.8344 | 98.5 | 1.1546 | 58 | 48.686 | 42.1526 | 85.396 | 57.2732 | 0.026097
900-58-48-2-98,5 | 900 | 58 | 48 | 2 | 66.9043 | 1784.2037 | 898.4332 | 57.9 | 49.5661 | 18.6636 | 498.5935 | 16.0969 | 58 | 53 | 7.6687 | 98.5 | 2.2029 | 58 | 49.0309 | 55.9094 | 89.6863 | 72.104 | 0.041459
900-58-48-3-98,5 | 900 | 58 | 48 | 3 | 66.9043 | 1784.2037 | 898.2639 | 57.9 | 49.7276 | 14.2631 | 381.1064 | 16.0968 | 58 | 53 | 11.5031 | 98.5 | 3.2321 | 58 | 49.2291 | 64.1443 | 91.8211 | 78.6814 | 0.05699
900-58-48-4-98,5 | 900 | 58 | 48 | 4 | 66.9043 | 1784.2037 | 898.1593 | 57.9 | 49.8226 | 11.9142 | 318.3825 | 16.0966 | 58 | 53 | 15.3374 | 98.5 | 4.2543 | 58 | 49.3598 | 70.3275 | 93.1022 | 82.1922 | 0.07274
900-58-48-5-98,5 | 900 | 58 | 48 | 5 | 66.9043 | 1784.2037 | 898.0847 | 57.9 | 49.8877 | 10.5166 | 281.0567 | 14.6919 | 58 | 53 | 19.1718 | 98.5 | 5.273 | 58 | 49.4532 | 75.5595 | 93.9545 | 84.2812 | 0.088672
900-58-48-6-98,5 | 900 | 58 | 48 | 6 | 66.9043 | 1784.2037 | 898.0261 | 57.9 | 49.9365 | 9.6198 | 257.1076 | 13.2818 | 58 | 53 | 23.0061 | 98.5 | 6.2899 | 58 | 49.5194 | 80.2906 | 94.5609 | 85.6215 | 0.10474
900-58-48-7-98,5 | 900 | 58 | 48 | 7 | 66.9043 | 1784.2037 | 897.9767 | 57.9 | 49.9829 | 9.016 | 240.9813 | 12.2653 | 58 | 53 | 26.8405 | 98.5 | 7.3056 | 58 | 49.5778 | 84.7288 | 95.0139 | 86.5241 | 0.12092
900-58-48-8-98,5 | 900 | 58 | 48 | 8 | 66.9043 | 1784.2037 | 897.9328 | 57.9 | 50.0058 | 8.5819 | 229.3923 | 11.4968 | 58 | 53 | 30.6748 | 98.5 | 8.3206 | 58 | 49.6129 | 88.9972 | 95.3643 | 87.1728 | 0.13717
900-58-48-9-98,5 | 900 | 58 | 48 | 9 | 66.9043 | 1784.2037 | 897.8928 | 57.9 | 50.0425 | 8.272 | 221.1181 | 10.9268 | 58 | 53 | 34.5092 | 98.5 | 9.335 | 58 | 49.6562 | 93.1415 | 95.6435 | 87.636 | 0.1535
900-58-48-10-98,5 | 900 | 58 | 48 | 10 | 66.9043 | 1784.2037 | 897.8551 | 57.9 | 50.0622 | 8.0335 | 214.7512 | 10.4752 | 58 | 53 | 38.3435 | 98.5 | 10.349 | 58 | 49.6802 | 97.2143 | 95.8707 | 87.9926 | 0.16986
900-58-50-1-98,5 | 900 | 58 | 50 | 1 | 73.7602 | 1967.0553 | 898.7042 | 57.9 | 51.2818 | 33.4534 | 893.4308 | 16.0969 | 58 | 55 | 3.8344 | 98.5 | 1.1624 | 58 | 50.7016 | 44.1411 | 84.82 | 54.6457 | 0.02481
900-58-50-2-98,5 | 900 | 58 | 50 | 2 | 73.7602 | 1967.0553 | 898.3182 | 57.9 | 51.671 | 22.1725 | 592.4099 | 16.0969 | 58 | 55 | 7.6687 | 98.5 | 2.2157 | 58 | 51.0754 | 59.2564 | 89.1508 | 69.9397 | 0.038769
900-58-50-3-98,5 | 900 | 58 | 50 | 3 | 73.7602 | 1967.0553 | 898.123 | 57.9 | 51.8486 | 16.9674 | 453.4359 | 16.0968 | 58 | 55 | 11.5031 | 98.5 | 3.248 | 58 | 51.2915 | 68.2959 | 91.3555 | 76.9966 | 0.052824
900-58-50-4-98,5 | 900 | 58 | 50 | 4 | 73.7602 | 1967.0553 | 898.0021 | 57.9 | 51.9655 | 14.1193 | 377.3734 | 16.0966 | 58 | 55 | 15.3374 | 98.5 | 4.2721 | 58 | 51.4404 | 74.9784 | 92.6985 | 80.8579 | 0.067068
900-58-50-5-98,5 | 900 | 58 | 50 | 5 | 73.7602 | 1967.0553 | 897.9164 | 57.9 | 52.037 | 12.3872 | 331.1119 | 16.0964 | 58 | 55 | 19.1718 | 98.5 | 5.2923 | 58 | 51.5449 | 80.5447 | 93.6007 | 83.2061 | 0.081469
900-58-50-6-98,5 | 900 | 58 | 50 | 6 | 73.7602 | 1967.0553 | 897.8499 | 57.9 | 52.0946 | 11.2619 | 301.0538 | 15.7902 | 58 | 55 | 23.0061 | 98.5 | 6.3102 | 58 | 51.6254 | 85.5044 | 94.2475 | 84.7318 | 0.096003
900-58-50-7-98,5 | 900 | 58 | 50 | 7 | 73.7602 | 1967.0553 | 897.7947 | 57.9 | 52.1374 | 10.4901 | 280.4403 | 14.657 | 58 | 55 | 26.8405 | 98.5 | 7.3268 | 58 | 51.6928 | 90.1105 | 94.7331 | 85.7781 | 0.11064
900-58-50-8-98,5 | 900 | 58 | 50 | 8 | 73.7602 | 1967.0553 | 897.7466 | 57.9 | 52.1801 | 9.9415 | 265.7868 | 13.8058 | 58 | 55 | 30.6748 | 98.5 | 8.3425 | 58 | 51.7431 | 94.4936 | 95.1105 | 86.5219 | 0.12536
900-58-50-9-98,5 | 900 | 58 | 50 | 9 | 73.7602 | 1967.0553 | 897.7029 | 57.9 | 52.2044 | 9.5321 | 254.8535 | 13.1432 | 58 | 55 | 34.5092 | 98.5 | 9.3575 | 58 | 51.7816 | 98.7373 | 95.4118 | 87.077 | 0.14013
900-58-50-10-98,5 | 900 | 58 | 50 | 10 | 73.7602 | 1967.0553 | 897.6625 | 57.9 | 52.2363 | 9.2267 | 246.7008 | 12.6325 | 58 | 55 | 38.3435 | 98.5 | 10.3721 | 58 | 51.8196 | 102.877 | 95.6579 | 87.4909 | 0.15496
900-60-10-1-98,5 | 900 | 60 | 10 | 1 | 7.6073 | 202.8732 | 899.7629 | 59.9 | 10.2026 | 0.73275 | 19.5464 | -17.1308 | 60 | 15 | 3.8344 | 98.5 | 1.0348 | 60 | 10.2009 | 10.7089 | 95.6485 | 90.3678 | 0.14546
900-60-10-2-98,5 | 900 | 60 | 10 | 2 | 7.6073 | 202.8732 | 899.7388 | 59.9 | 10.2357 | 0.64644 | 17.2445 | -18.458 | 60 | 15 | 7.6687 | 98.5 | 2.0444 | 60 | 10.2131 | 14.6296 | 96.8875 | 91.5023 | 0.28732
900-60-10-3-98,5 | 900 | 60 | 10 | 3 | 7.6073 | 202.8732 | 899.7169 | 59.9 | 10.2668 | 0.62904 | 16.7807 | -18.7452 | 60 | 15 | 11.5031 | 98.5 | 3.0535 | 60 | 10.2214 | 18.4813 | 97.3163 | 91.7311 | 0.42991
900-60-10-4-98,5 | 900 | 60 | 10 | 4 | 7.6073 | 202.8732 | 899.6954 | 59.9 | 10.2953 | 0.62334 | 16.629 | -18.8407 | 60 | 15 | 15.3374 | 98.5 | 4.0624 | 60 | 10.2246 | 22.3214 | 97.5332 | 91.806 | 0.57274
900-60-10-5-98,5 | 900 | 60 | 10 | 5 | 7.6073 | 202.8732 | 899.674 | 59.9 | 10.3241 | 0.62128 | 16.5745 | -18.8753 | 60 | 15 | 19.1718 | 98.5 | 5.0713 | 60 | 10.2288 | 26.1578 | 97.6641 | 91.8331 | 0.71572
900-60-10-6-98,5 | 900 | 60 | 10 | 6 | 7.6073 | 202.8732 | 899.6526 | 59.9 | 10.3524 | 0.62066 | 16.5584 | -18.8854 | 60 | 15 | 23.0061 | 98.5 | 6.0802 | 60 | 10.2309 | 29.9927 | 97.7517 | 91.8412 | 0.85878
900-60-10-7-98,5 | 900 | 60 | 10 | 7 | 7.6073 | 202.8732 | 899.6313 | 59.9 | 10.3806 | 0.62076 | 16.5613 | -18.8854 | 60 | 15 | 26.8405 | 98.5 | 7.0891 | 60 | 10.2337 | 33.827 | 97.8143 | 91.84 | 1.0019
900-60-10-8-98,5 | 900 | 60 | 10 | 8 | 7.6073 | 202.8732 | 899.61 | 59.9 | 10.4089 | 0.62124 | 16.5746 | -18.8835 | 60 | 15 | 30.6748 | 98.5 | 8.0979 | 60 | 10.2364 | 37.6609 | 97.8614 | 91.8336 | 1.1451
900-60-10-9-98,5 | 900 | 60 | 10 | 9 | 7.6073 | 202.8732 | 899.5887 | 59.9 | 10.4373 | 0.62196 | 16.5941 | -18.8627 | 60 | 15 | 34.5092 | 98.5 | 9.1068 | 60 | 10.2393 | 41.4945 | 97.8981 | 91.8242 | 1.2884
900-60-10-10-98,5 | 900 | 60 | 10 | 10 | 7.6073 | 202.8732 | 899.5674 | 59.9 | 10.4658 | 0.62282 | 16.6174 | -18.8479 | 60 | 15 | 38.3435 | 98.5 | 10.1156 | 60 | 10.2425 | 45.328 | 97.9274 | 91.8129 | 1.4317
900-60-12-1-98,5 | 900 | 60 | 12 | 1 | 8.6555 | 230.8262 | 899.7342 | 59.9 | 12.232 | 0.88048 | 23.4879 | -15.1619 | 60 | 17 | 3.8344 | 98.5 | 1.0383 | 60 | 12.2174 | 11.6093 | 95.3177 | 89.8274 | 0.12862
900-60-12-2-98,5 | 900 | 60 | 12 | 2 | 8.6555 | 230.8262 | 899.7084 | 59.9 | 12.2688 | 0.75615 | 20.1716 | -16.794 | 60 | 17 | 7.6687 | 98.5 | 2.0483 | 60 | 12.2415 | 15.568 | 96.7066 | 91.2639 | 0.25319
900-60-12-3-98,5 | 900 | 60 | 12 | 3 | 8.6555 | 230.8262 | 899.6857 | 59.9 | 12.2965 | 0.72994 | 19.4729 | -17.1695 | 60 | 17 | 11.5031 | 98.5 | 3.0577 | 60 | 12.2478 | 19.4286 | 97.1908 | 91.5668 | 0.37852
900-60-12-4-98,5 | 900 | 60 | 12 | 4 | 8.6555 | 230.8262 | 899.6636 | 59.9 | 12.3244 | 0.72105 | 19.2365 | -17.2994 | 60 | 17 | 15.3374 | 98.5 | 4.0669 | 60 | 12.2534 | 23.2718 | 97.4364 | 91.6694 | 0.50413
900-60-12-5-98,5 | 900 | 60 | 12 | 5 | 8.6555 | 230.8262 | 899.6417 | 59.9 | 12.3534 | 0.71756 | 19.1436 | -17.3508 | 60 | 17 | 19.1718 | 98.5 | 5.076 | 60 | 12.2561 | 27.1097 | 97.5847 | 91.7098 | 0.62989
900-60-12-6-98,5 | 900 | 60 | 12 | 6 | 8.6555 | 230.8262 | 899.6199 | 59.9 | 12.381 | 0.71618 | 19.1074 | -17.3709 | 60 | 17 | 23.0061 | 98.5 | 6.0852 | 60 | 12.26 | 30.9454 | 97.684 | 91.7257 | 0.75574
900-60-12-7-98,5 | 900 | 60 | 12 | 7 | 8.6555 | 230.8262 | 899.5981 | 59.9 | 12.4092 | 0.71589 | 19.0999 | -17.3709 | 60 | 17 | 26.8405 | 98.5 | 7.0942 | 60 | 12.2623 | 34.78 | 97.7551 | 91.7291 | 0.88166
900-60-12-8-98,5 | 900 | 60 | 12 | 8 | 8.6555 | 230.8262 | 899.5763 | 59.9 | 12.4385 | 0.71622 | 19.1092 | -17.375 | 60 | 17 | 30.6748 | 98.5 | 8.1033 | 60 | 12.266 | 38.6141 | 97.8085 | 91.7253 | 1.0077
900-60-12-9-98,5 | 900 | 60 | 12 | 9 | 8.6555 | 230.8262 | 899.5545 | 59.9 | 12.4673 | 0.71686 | 19.1268 | -17.3698 | 60 | 17 | 34.5092 | 98.5 | 9.1124 | 60 | 12.2691 | 42.4478 | 97.8501 | 91.7179 | 1.1337
900-60-12-10-98,5 | 900 | 60 | 12 | 10 | 8.6555 | 230.8262 | 899.5327 | 59.9 | 12.496 | 0.71771 | 19.15 | -17.3471 | 60 | 17 | 38.3435 | 98.5 | 10.1214 | 60 | 12.2725 | 46.2813 | 97.8835 | 91.708 | 1.2598
900-60-14-1-98,5 | 900 | 60 | 14 | 1 | 9.8285 | 262.1101 | 899.7026 | 59.9 | 14.2655 | 1.0626 | 28.3482 | -13.1181 | 60 | 19 | 3.8344 | 98.5 | 1.0421 | 60 | 14.2427 | 12.6003 | 94.9569 | 89.1882 | 0.11408
900-60-14-2-98,5 | 900 | 60 | 14 | 2 | 9.8285 | 262.1101 | 899.6746 | 59.9 | 14.3036 | 0.88543 | 23.6214 | -15.0986 | 60 | 19 | 7.6687 | 98.5 | 2.0526 | 60 | 14.2699 | 16.6118 | 96.5069 | 90.9912 | 0.22364
900-60-14-3-98,5 | 900 | 60 | 14 | 3 | 9.8285 | 262.1101 | 899.6511 | 59.9 | 14.331 | 0.84685 | 22.5927 | -15.5782 | 60 | 19 | 11.5031 | 98.5 | 3.0623 | 60 | 14.2793 | 20.4847 | 97.052 | 91.3838 | 0.33401
900-60-14-4-98,5 | 900 | 60 | 14 | 4 | 9.8285 | 262.1101 | 899.6284 | 59.9 | 14.3589 | 0.83334 | 22.233 | -15.7506 | 60 | 19 | 15.3374 | 98.5 | 4.0718 | 60 | 14.2848 | 24.3326 | 97.3293 | 91.5212 | 0.44468
900-60-14-5-98,5 | 900 | 60 | 14 | 5 | 9.8285 | 262.1101 | 899.606 | 59.9 | 14.3867 | 0.82764 | 22.0814 | -15.8241 | 60 | 19 | 19.1718 | 98.5 | 5.0812 | 60 | 14.2875 | 28.1727 | 97.497 | 91.5792 | 0.5555
900-60-14-6-98,5 | 900 | 60 | 14 | 6 | 9.8285 | 262.1101 | 899.5836 | 59.9 | 14.4153 | 0.8252 | 22.0167 | -15.8555 | 60 | 19 | 23.0061 | 98.5 | 6.0905 | 60 | 14.2925 | 32.0095 | 97.6094 | 91.6041 | 0.66642
900-60-14-7-98,5 | 900 | 60 | 14 | 7 | 9.8285 | 262.1101 | 899.5613 | 59.9 | 14.4434 | 0.82427 | 21.9925 | -15.8673 | 60 | 19 | 26.8405 | 98.5 | 7.0998 | 60 | 14.2946 | 35.8447 | 97.6899 | 91.6135 | 0.77741
900-60-14-8-98,5 | 900 | 60 | 14 | 8 | 9.8285 | 262.1101 | 899.539 | 59.9 | 14.4727 | 0.82426 | 21.9927 | -15.8673 | 60 | 19 | 30.6748 | 98.5 | 8.1091 | 60 | 14.2989 | 39.6791 | 97.7503 | 91.6137 | 0.88847
900-60-14-9-98,5 | 900 | 60 | 14 | 9 | 9.8285 | 262.1101 | 899.5168 | 59.9 | 14.5013 | 0.82471 | 22.0053 | -15.8672 | 60 | 19 | 34.5092 | 98.5 | 9.1184 | 60 | 14.302 | 43.513 | 97.7975 | 91.6091 | 0.99957
900-60-14-10-98,5 | 900 | 60 | 14 | 10 | 9.8285 | 262.1101 | 899.4945 | 59.9 | 14.5298 | 0.82547 | 22.0261 | -15.8508 | 60 | 19 | 38.3435 | 98.5 | 10.1277 | 60 | 14.3058 | 47.3466 | 97.8352 | 91.6013 | 1.1107
900-60-16-1-98,5 | 900 | 60 | 16 | 1 | 11.1389 | 297.0562 | 899.668 | 59.9 | 16.2998 | 1.2876 | 34.3517 | -11.0011 | 60 | 21 | 3.8344 | 98.5 | 1.0462 | 60 | 16.2662 | 13.6857 | 94.5655 | 88.4402 | 0.10151
900-60-16-2-98,5 | 900 | 60 | 16 | 2 | 11.1389 | 297.0562 | 899.6373 | 59.9 | 16.34 | 1.0385 | 27.7062 | -13.3654 | 60 | 21 | 7.6687 | 98.5 | 2.0573 | 60 | 16.2982 | 17.7691 | 96.2872 | 90.6769 | 0.19801
900-60-16-3-98,5 | 900 | 60 | 16 | 3 | 11.1389 | 297.0562 | 899.6128 | 59.9 | 16.3663 | 0.98239 | 26.2098 | -13.97 | 60 | 21 | 11.5031 | 98.5 | 3.0674 | 60 | 16.3094 | 21.6596 | 96.899 | 91.1806 | 0.29538
900-60-16-4-98,5 | 900 | 60 | 16 | 4 | 11.1389 | 297.0562 | 899.5894 | 59.9 | 16.3953 | 0.96231 | 25.675 | -14.1939 | 60 | 21 | 15.3374 | 98.5 | 4.0772 | 60 | 16.3173 | 25.514 | 97.2111 | 91.3608 | 0.39306
900-60-16-5-98,5 | 900 | 60 | 16 | 5 | 11.1389 | 297.0562 | 899.5663 | 59.9 | 16.4259 | 0.95364 | 25.4443 | -14.2918 | 60 | 21 | 19.1718 | 98.5 | 5.0868 | 60 | 16.3231 | 29.3571 | 97.4003 | 91.4386 | 0.4909
900-60-16-6-98,5 | 900 | 60 | 16 | 6 | 11.1389 | 297.0562 | 899.5434 | 59.9 | 16.4533 | 0.94945 | 25.3329 | -14.3394 | 60 | 21 | 23.0061 | 98.5 | 6.0964 | 60 | 16.3281 | 33.1956 | 97.5271 | 91.4763 | 0.58884
900-60-16-7-98,5 | 900 | 60 | 16 | 7 | 11.1389 | 297.0562 | 899.5206 | 59.9 | 16.4817 | 0.94758 | 25.2838 | -14.3604 | 60 | 21 | 26.8405 | 98.5 | 7.1059 | 60 | 16.3317 | 37.0318 | 97.618 | 91.4931 | 0.68686
900-60-16-8-98,5 | 900 | 60 | 16 | 8 | 11.1389 | 297.0562 | 899.4979 | 59.9 | 16.5102 | 0.94696 | 25.2679 | -14.3604 | 60 | 21 | 30.6748 | 98.5 | 8.1155 | 60 | 16.3352 | 40.8668 | 97.6863 | 91.4986 | 0.78493
900-60-16-9-98,5 | 900 | 60 | 16 | 9 | 11.1389 | 297.0562 | 899.4751 | 59.9 | 16.5386 | 0.94707 | 25.2714 | -14.3672 | 60 | 21 | 34.5092 | 98.5 | 9.125 | 60 | 16.3388 | 44.701 | 97.7396 | 91.4977 | 0.88306
900-60-16-10-98,5 | 900 | 60 | 16 | 10 | 11.1389 | 297.0562 | 899.4524 | 59.9 | 16.5666 | 0.94761 | 25.2865 | -14.3657 | 60 | 21 | 38.3435 | 98.5 | 10.1345 | 60 | 16.342 | 48.5348 | 97.7822 | 91.4928 | 0.98123
900-60-18-1-98,5 | 900 | 60 | 18 | 1 | 12.6001 | 336.0216 | 899.6305 | 59.9 | 18.3397 | 1.5668 | 41.8009 | -8.8065 | 60 | 23 | 3.8344 | 98.5 | 1.0507 | 60 | 18.2945 | 14.8676 | 94.1435 | 87.5652 | 0.090635
900-60-18-2-98,5 | 900 | 60 | 18 | 2 | 12.6001 | 336.0216 | 899.5962 | 59.9 | 18.3818 | 1.221 | 32.5758 | -11.5846 | 60 | 23 | 7.6687 | 98.5 | 2.0625 | 60 | 18.3309 | 19.0478 | 96.0463 | 90.3098 | 0.17576
900-60-18-3-98,5 | 900 | 60 | 18 | 3 | 12.6001 | 336.0216 | 899.5704 | 59.9 | 18.4079 | 1.1404 | 30.4277 | -12.336 | 60 | 23 | 11.5031 | 98.5 | 3.0729 | 60 | 18.3447 | 22.9627 | 96.7305 | 90.949 | 0.26179
900-60-18-4-98,5 | 900 | 60 | 18 | 4 | 12.6001 | 336.0216 | 899.5462 | 59.9 | 18.4391 | 1.1111 | 29.6454 | -12.6219 | 60 | 23 | 15.3374 | 98.5 | 4.083 | 60 | 18.3555 | 26.8264 | 97.081 | 91.182 | 0.34816
900-60-18-5-98,5 | 900 | 60 | 18 | 5 | 12.6001 | 336.0216 | 899.5225 | 59.9 | 18.4677 | 1.0978 | 29.2906 | -12.7538 | 60 | 23 | 19.1718 | 98.5 | 5.0929 | 60 | 18.3621 | 30.6741 | 97.2937 | 91.2877 | 0.4347
900-60-18-6-98,5 | 900 | 60 | 18 | 6 | 12.6001 | 336.0216 | 899.4991 | 59.9 | 18.495 | 1.0911 | 29.113 | -12.8204 | 60 | 23 | 23.0061 | 98.5 | 6.1027 | 60 | 18.3671 | 34.5151 | 97.4365 | 91.3408 | 0.52133
900-60-18-7-98,5 | 900 | 60 | 18 | 7 | 12.6001 | 336.0216 | 899.4757 | 59.9 | 18.5224 | 1.0877 | 29.0237 | -12.8541 | 60 | 23 | 26.8405 | 98.5 | 7.1125 | 60 | 18.3702 | 38.3528 | 97.5389 | 91.3676 | 0.60804
900-60-18-8-98,5 | 900 | 60 | 18 | 8 | 12.6001 | 336.0216 | 899.4524 | 59.9 | 18.5517 | 1.0862 | 28.9858 | -12.8683 | 60 | 23 | 30.6748 | 98.5 | 8.1223 | 60 | 18.3746 | 42.1886 | 97.616 | 91.3791 | 0.69482
900-60-18-9-98,5 | 900 | 60 | 18 | 9 | 12.6001 | 336.0216 | 899.4292 | 59.9 | 18.58 | 1.0858 | 28.9746 | -12.8683 | 60 | 23 | 34.5092 | 98.5 | 9.132 | 60 | 18.3785 | 46.0234 | 97.676 | 91.3826 | 0.78164
900-60-18-10-98,5 | 900 | 60 | 18 | 10 | 12.6001 | 336.0216 | 899.406 | 59.9 | 18.6081 | 1.086 | 28.981 | -12.8725 | 60 | 23 | 38.3435 | 98.5 | 10.1418 | 60 | 18.3829 | 49.8576 | 97.7241 | 91.3809 | 0.8685
900-60-20-1-98,5 | 900 | 60 | 20 | 1 | 14.2263 | 379.3905 | 899.5898 | 59.9 | 20.3823 | 1.9128 | 51.0343 | -6.5417 | 60 | 25 | 3.8344 | 98.5 | 1.0556 | 60 | 20.321 | 16.1479 | 93.6911 | 86.5545 | 0.081212
900-60-20-2-98,5 | 900 | 60 | 20 | 2 | 14.2263 | 379.3905 | 899.551 | 59.9 | 20.4255 | 1.4393 | 38.4021 | -9.7526 | 60 | 25 | 7.6687 | 98.5 | 2.0681 | 60 | 20.3655 | 20.4557 | 95.7832 | 89.883 | 0.15641
900-60-20-3-98,5 | 900 | 60 | 20 | 3 | 14.2263 | 379.3905 | 899.5236 | 59.9 | 20.4574 | 1.3256 | 35.3696 | -10.6692 | 60 | 25 | 11.5031 | 98.5 | 3.079 | 60 | 20.387 | 24.4038 | 96.5455 | 90.6822 | 0.23255
900-60-20-4-98,5 | 900 | 60 | 20 | 4 | 14.2263 | 379.3905 | 899.4985 | 59.9 | 20.4851 | 1.2827 | 34.2253 | -11.0341 | 60 | 25 | 15.3374 | 98.5 | 4.0894 | 60 | 20.3972 | 28.281 | 96.9379 | 90.9839 | 0.30903
900-60-20-5-98,5 | 900 | 60 | 20 | 5 | 14.2263 | 379.3905 | 899.4741 | 59.9 | 20.5138 | 1.2628 | 33.6976 | -11.2062 | 60 | 25 | 19.1718 | 98.5 | 5.0996 | 60 | 20.4029 | 32.1352 | 97.1766 | 91.1232 | 0.3857
900-60-20-6-98,5 | 900 | 60 | 20 | 6 | 14.2263 | 379.3905 | 899.4501 | 59.9 | 20.541 | 1.2526 | 33.4246 | -11.2962 | 60 | 25 | 23.0061 | 98.5 | 6.1097 | 60 | 20.4097 | 35.9798 | 97.3369 | 91.1953 | 0.46247
900-60-20-7-98,5 | 900 | 60 | 20 | 7 | 14.2263 | 379.3905 | 899.4262 | 59.9 | 20.569 | 1.2471 | 33.2797 | -11.3442 | 60 | 25 | 26.8405 | 98.5 | 7.1197 | 60 | 20.4144 | 39.8196 | 97.4521 | 91.2337 | 0.53933
900-60-20-8-98,5 | 900 | 60 | 20 | 8 | 14.2263 | 379.3905 | 899.4024 | 59.9 | 20.5972 | 1.2443 | 33.2044 | -11.3692 | 60 | 25 | 30.6748 | 98.5 | 8.1297 | 60 | 20.4182 | 43.6568 | 97.5387 | 91.2538 | 0.61624
900-60-20-9-98,5 | 900 | 60 | 20 | 9 | 14.2263 | 379.3905 | 899.3786 | 59.9 | 20.6246 | 1.2429 | 33.1686 | -11.3811 | 60 | 25 | 34.5092 | 98.5 | 9.1397 | 60 | 20.4217 | 47.4926 | 97.6063 | 91.2634 | 0.69319
900-60-20-10-98,5 | 900 | 60 | 20 | 10 | 14.2263 | 379.3905 | 899.3549 | 59.9 | 20.6532 | 1.2426 | 33.1616 | -11.3811 | 60 | 25 | 38.3435 | 98.5 | 10.1497 | 60 | 20.4268 | 51.3272 | 97.6605 | 91.2655 | 0.7702
900-60-22-1-98,5 | 900 | 60 | 22 | 1 | 16.0324 | 427.5563 | 899.5461 | 59.9 | 22.4244 | 2.3408 | 62.4561 | -4.2164 | 60 | 27 | 3.8344 | 98.5 | 1.0608 | 60 | 22.348 | 17.526 | 93.2097 | 85.3997 | 0.073037
900-60-22-2-98,5 | 900 | 60 | 22 | 2 | 16.0324 | 427.5563 | 899.5015 | 59.9 | 22.4747 | 1.7019 | 45.4121 | -7.8637 | 60 | 27 | 7.6687 | 98.5 | 2.0742 | 60 | 22.4031 | 21.9992 | 95.4973 | 89.3846 | 0.13956
900-60-22-3-98,5 | 900 | 60 | 22 | 3 | 16.0324 | 427.5563 | 899.4722 | 59.9 | 22.5038 | 1.5422 | 41.1508 | -8.9744 | 60 | 27 | 11.5031 | 98.5 | 3.0855 | 60 | 22.4239 | 25.9933 | 96.3435 | 90.381 | 0.20704
900-60-22-4-98,5 | 900 | 60 | 22 | 4 | 16.0324 | 427.5563 | 899.446 | 59.9 | 22.5363 | 1.4813 | 39.5268 | -9.426 | 60 | 27 | 15.3374 | 98.5 | 4.0963 | 60 | 22.4416 | 29.8886 | 96.7813 | 90.7609 | 0.27489
900-60-22-5-98,5 | 900 | 60 | 22 | 5 | 16.0324 | 427.5563 | 899.4209 | 59.9 | 22.565 | 1.4523 | 38.7554 | -9.6466 | 60 | 27 | 19.1718 | 98.5 | 5.1068 | 60 | 22.4485 | 33.7519 | 97.0484 | 90.9414 | 0.34293
900-60-22-6-98,5 | 900 | 60 | 22 | 6 | 16.0324 | 427.5563 | 899.3962 | 59.9 | 22.592 | 1.4369 | 38.3461 | -9.7653 | 60 | 27 | 23.0061 | 98.5 | 6.1171 | 60 | 22.4565 | 37.6016 | 97.228 | 91.0373 | 0.41109
900-60-22-7-98,5 | 900 | 60 | 22 | 7 | 16.0324 | 427.5563 | 899.3717 | 59.9 | 22.6199 | 1.4284 | 38.1187 | -9.8317 | 60 | 27 | 26.8405 | 98.5 | 7.1274 | 60 | 22.4619 | 41.4445 | 97.3572 | 91.0907 | 0.47932
900-60-22-8-98,5 | 900 | 60 | 22 | 8 | 16.0324 | 427.5563 | 899.3473 | 59.9 | 22.6478 | 1.4235 | 37.9905 | -9.8693 | 60 | 27 | 30.6748 | 98.5 | 8.1377 | 60 | 22.4668 | 45.2837 | 97.4544 | 91.1209 | 0.54761
900-60-22-9-98,5 | 900 | 60 | 22 | 9 | 16.0324 | 427.5563 | 899.323 | 59.9 | 22.6756 | 1.4209 | 37.9213 | -9.8896 | 60 | 27 | 34.5092 | 98.5 | 9.1479 | 60 | 22.4709 | 49.1207 | 97.5303 | 91.1373 | 0.61595
900-60-22-10-98,5 | 900 | 60 | 22 | 10 | 16.0324 | 427.5563 | 899.2988 | 59.9 | 22.7026 | 1.4196 | 37.8874 | -9.8896 | 60 | 27 | 38.3435 | 98.5 | 10.1581 | 60 | 22.4752 | 52.9563 | 97.5911 | 91.1455 | 0.68433
900-60-24-1-98,5 | 900 | 60 | 24 | 1 | 18.0329 | 480.9057 | 899.4994 | 59.9 | 24.4735 | 2.8692 | 76.5584 | -1.8416 | 60 | 29 | 3.8344 | 98.5 | 1.0663 | 60 | 24.3754 | 18.9981 | 92.7019 | 84.0892 | 0.065947
900-60-24-2-98,5 | 900 | 60 | 24 | 2 | 18.0329 | 480.9057 | 899.4477 | 59.9 | 24.5305 | 2.0189 | 53.8742 | -5.9186 | 60 | 29 | 7.6687 | 98.5 | 2.0808 | 60 | 24.4434 | 23.6827 | 95.189 | 88.8042 | 0.12489
900-60-24-3-98,5 | 900 | 60 | 24 | 3 | 18.0329 | 480.9057 | 899.4159 | 59.9 | 24.5665 | 1.7985 | 47.9942 | -7.2368 | 60 | 29 | 11.5031 | 98.5 | 3.0926 | 60 | 24.4719 | 27.7374 | 96.1244 | 90.0265 | 0.18479
900-60-24-4-98,5 | 900 | 60 | 24 | 4 | 18.0329 | 480.9057 | 899.3885 | 59.9 | 24.5944 | 1.7118 | 45.6823 | -7.7965 | 60 | 29 | 15.3374 | 98.5 | 4.1037 | 60 | 24.4906 | 31.6585 | 96.6114 | 90.5072 | 0.24508
900-60-24-5-98,5 | 900 | 60 | 24 | 5 | 18.0329 | 480.9057 | 899.3624 | 59.9 | 24.623 | 1.6702 | 44.572 | -8.0747 | 60 | 29 | 19.1718 | 98.5 | 5.1145 | 60 | 24.5007 | 35.5345 | 96.9093 | 90.7382 | 0.30557
900-60-24-6-98,5 | 900 | 60 | 24 | 6 | 18.0329 | 480.9057 | 899.337 | 59.9 | 24.6501 | 1.6476 | 43.9705 | -8.2281 | 60 | 29 | 23.0061 | 98.5 | 6.1251 | 60 | 24.5088 | 39.3914 | 97.1101 | 90.8635 | 0.36618
900-60-24-7-98,5 | 900 | 60 | 24 | 7 | 18.0329 | 480.9057 | 899.3119 | 59.9 | 24.6779 | 1.6346 | 43.6258 | -8.3169 | 60 | 29 | 26.8405 | 98.5 | 7.1356 | 60 | 24.5151 | 43.2387 | 97.2546 | 90.9353 | 0.42687
900-60-24-8-98,5 | 900 | 60 | 24 | 8 | 18.0329 | 480.9057 | 899.287 | 59.9 | 24.7045 | 1.6268 | 43.4185 | -8.3706 | 60 | 29 | 30.6748 | 98.5 | 8.1461 | 60 | 24.5194 | 47.0809 | 97.3635 | 90.9787 | 0.48762
900-60-24-9-98,5 | 900 | 60 | 24 | 9 | 18.0329 | 480.9057 | 899.2622 | 59.9 | 24.7332 | 1.6224 | 43.3012 | -8.401 | 60 | 29 | 34.5092 | 98.5 | 9.1566 | 60 | 24.526 | 50.9197 | 97.4485 | 91.0033 | 0.54843
900-60-24-10-98,5 | 900 | 60 | 24 | 10 | 18.0329 | 480.9057 | 899.2374 | 59.9 | 24.7599 | 1.6197 | 43.2316 | -8.4191 | 60 | 29 | 38.3435 | 98.5 | 10.167 | 60 | 24.5295 | 54.7567 | 97.5167 | 91.018 | 0.60927
900-60-26-1-98,5 | 900 | 60 | 26 | 1 | 20.2479 | 539.9711 | 899.4565 | 59.9 | 26.5238 | 3.5193 | 93.9093 | 0.57847 | 60 | 31 | 3.8344 | 98.5 | 1.0722 | 60 | 26.405 | 20.563 | 92.1683 | 82.6191 | 0.059778
900-60-26-2-98,5 | 900 | 60 | 26 | 2 | 20.2479 | 539.9711 | 899.3959 | 59.9 | 26.5891 | 2.4031 | 64.1285 | -3.9101 | 60 | 31 | 7.6687 | 98.5 | 2.0878 | 60 | 26.486 | 25.5135 | 94.8564 | 88.1318 | 0.11208
900-60-26-3-98,5 | 900 | 60 | 26 | 3 | 20.2479 | 539.9711 | 899.3612 | 59.9 | 26.6309 | 2.102 | 56.0967 | -5.4548 | 60 | 31 | 11.5031 | 98.5 | 3.1002 | 60 | 26.524 | 29.6489 | 95.886 | 89.6186 | 0.16533
900-60-26-4-98,5 | 900 | 60 | 26 | 4 | 20.2479 | 539.9711 | 899.3321 | 59.9 | 26.6581 | 1.9807 | 52.86 | -6.136 | 60 | 31 | 15.3374 | 98.5 | 4.1117 | 60 | 26.541 | 33.6046 | 96.4258 | 90.2179 | 0.21897
900-60-26-5-98,5 | 900 | 60 | 26 | 5 | 20.2479 | 539.9711 | 899.305 | 59.9 | 26.6855 | 1.9214 | 51.2808 | -6.4826 | 60 | 31 | 19.1718 | 98.5 | 5.1228 | 60 | 26.5563 | 37.4982 | 96.7572 | 90.5104 | 0.27283
900-60-26-6-98,5 | 900 | 60 | 26 | 6 | 20.2479 | 539.9711 | 899.2788 | 59.9 | 26.7137 | 1.8889 | 50.4147 | -6.6768 | 60 | 31 | 23.0061 | 98.5 | 6.1337 | 60 | 26.5642 | 41.3651 | 96.981 | 90.671 | 0.32682
900-60-26-7-98,5 | 900 | 60 | 26 | 7 | 20.2479 | 539.9711 | 899.253 | 59.9 | 26.7417 | 1.8698 | 49.9053 | -6.7925 | 60 | 31 | 26.8405 | 98.5 | 7.1445 | 60 | 26.5719 | 45.2185 | 97.1423 | 90.7655 | 0.38089
900-60-26-8-98,5 | 900 | 60 | 26 | 8 | 20.2479 | 539.9711 | 899.2275 | 59.9 | 26.7678 | 1.8579 | 49.5887 | -6.865 | 60 | 31 | 30.6748 | 98.5 | 8.1553 | 60 | 26.5779 | 49.0648 | 97.264 | 90.8244 | 0.43502
900-60-26-9-98,5 | 900 | 60 | 26 | 9 | 20.2479 | 539.9711 | 899.2021 | 59.9 | 26.7953 | 1.8506 | 49.3947 | -6.9095 | 60 | 31 | 34.5092 | 98.5 | 9.1659 | 60 | 26.5841 | 52.9065 | 97.359 | 90.8605 | 0.4892
900-60-26-10-98,5 | 900 | 60 | 26 | 10 | 20.2479 | 539.9711 | 899.1768 | 59.9 | 26.8237 | 1.8462 | 49.279 | -6.9362 | 60 | 31 | 38.3435 | 98.5 | 10.1766 | 60 | 26.5904 | 56.7452 | 97.4352 | 90.8822 | 0.54343
900-60-28-1-98,5 | 900 | 60 | 28 | 1 | 22.696 | 605.2575 | 899.4057 | 59.9 | 28.5765 | 4.3149 | 115.1468 | 3.0281 | 60 | 33 | 3.8344 | 98.5 | 1.0785 | 60 | 28.4343 | 22.2155 | 91.6117 | 80.9883 | 0.054404
900-60-28-2-98,5 | 900 | 60 | 28 | 2 | 22.696 | 605.2575 | 899.3343 | 59.9 | 28.6539 | 2.8698 | 76.5896 | -1.8368 | 60 | 33 | 7.6687 | 98.5 | 2.0955 | 60 | 28.531 | 27.4949 | 94.4995 | 87.3554 | 0.10088
900-60-28-3-98,5 | 900 | 60 | 28 | 3 | 22.696 | 605.2575 | 899.2956 | 59.9 | 28.696 | 2.4624 | 65.7202 | -3.6254 | 60 | 33 | 11.5031 | 98.5 | 3.1085 | 60 | 28.5734 | 31.7366 | 95.6275 | 89.1504 | 0.14827
900-60-28-4-98,5 | 900 | 60 | 28 | 4 | 22.696 | 605.2575 | 899.2646 | 59.9 | 28.7271 | 2.2955 | 61.2681 | -4.4385 | 60 | 33 | 15.3374 | 98.5 | 4.1205 | 60 | 28.6002 | 35.7379 | 96.2237 | 89.8857 | 0.19607
900-60-28-5-98,5 | 900 | 60 | 28 | 5 | 22.696 | 605.2575 | 899.2363 | 59.9 | 28.7564 | 2.2126 | 59.0555 | -4.8632 | 60 | 33 | 19.1718 | 98.5 | 5.1319 | 60 | 28.6152 | 39.6552 | 96.5912 | 90.2513 | 0.2441
900-60-28-6-98,5 | 900 | 60 | 28 | 6 | 22.696 | 605.2575 | 899.2091 | 59.9 | 28.7835 | 2.1661 | 57.8177 | -5.1072 | 60 | 33 | 23.0061 | 98.5 | 6.1431 | 60 | 28.6252 | 43.536 | 96.8401 | 90.4559 | 0.29226
900-60-28-7-98,5 | 900 | 60 | 28 | 7 | 22.696 | 605.2575 | 899.1826 | 59.9 | 28.8094 | 2.1381 | 57.0714 | -5.2567 | 60 | 33 | 26.8405 | 98.5 | 7.1542 | 60 | 28.6335 | 47.3984 | 97.0196 | 90.5794 | 0.3405
900-60-28-8-98,5 | 900 | 60 | 28 | 8 | 22.696 | 605.2575 | 899.1564 | 59.9 | 28.8386 | 2.1209 | 56.6128 | -5.3494 | 60 | 33 | 30.6748 | 98.5 | 8.1652 | 60 | 28.6423 | 51.25 | 97.1552 | 90.6554 | 0.38882
900-60-28-9-98,5 | 900 | 60 | 28 | 9 | 22.696 | 605.2575 | 899.1304 | 59.9 | 28.8656 | 2.1096 | 56.3136 | -5.4103 | 60 | 33 | 34.5092 | 98.5 | 9.1761 | 60 | 28.65 | 55.0956 | 97.2611 | 90.705 | 0.43718
900-60-28-10-98,5 | 900 | 60 | 28 | 10 | 22.696 | 605.2575 | 899.1045 | 59.9 | 28.8925 | 2.1023 | 56.1193 | -5.45 | 60 | 33 | 38.3435 | 98.5 | 10.187 | 60 | 28.6563 | 58.9373 | 97.3462 | 90.7373 | 0.48558
900-60-30-1-98,5 | 900 | 60 | 30 | 1 | 25.3974 | 677.3039 | 899.3425 | 59.9 | 30.6354 | 5.2838 | 141.0123 | 5.501 | 60 | 35 | 3.8344 | 98.5 | 1.085 | 60 | 30.4643 | 23.948 | 91.0355 | 79.1956 | 0.049718
900-60-30-2-98,5 | 900 | 60 | 30 | 2 | 25.3974 | 677.3039 | 899.2579 | 59.9 | 30.7219 | 3.4371 | 91.7358 | 0.29814 | 60 | 35 | 7.6687 | 98.5 | 2.1036 | 60 | 30.5773 | 29.629 | 94.1185 | 86.4669 | 0.091073
900-60-30-3-98,5 | 900 | 60 | 30 | 3 | 25.3974 | 677.3039 | 899.2144 | 59.9 | 30.7691 | 2.8934 | 77.2288 | -1.739 | 60 | 35 | 11.5031 | 98.5 | 3.1175 | 60 | 30.6275 | 34.0071 | 95.3485 | 88.6076 | 0.13331
900-60-30-4-98,5 | 900 | 60 | 30 | 4 | 25.3974 | 677.3039 | 899.181 | 59.9 | 30.7973 | 2.6648 | 71.1301 | -2.7034 | 60 | 35 | 15.3374 | 98.5 | 4.1299 | 60 | 30.6546 | 38.07 | 96.0043 | 89.5076 | 0.17596
900-60-30-5-98,5 | 900 | 60 | 30 | 5 | 25.3974 | 677.3039 | 899.1512 | 59.9 | 30.8323 | 2.5507 | 68.0865 | -3.2138 | 60 | 35 | 19.1718 | 98.5 | 5.1417 | 60 | 30.679 | 42.0185 | 96.4106 | 89.9569 | 0.21885
900-60-30-6-98,5 | 900 | 60 | 30 | 6 | 25.3974 | 677.3039 | 899.1229 | 59.9 | 30.8596 | 2.4854 | 66.3472 | -3.515 | 60 | 35 | 23.0061 | 98.5 | 6.1533 | 60 | 30.6927 | 45.918 | 96.6864 | 90.2138 | 0.26187
900-60-30-7-98,5 | 900 | 60 | 30 | 7 | 25.3974 | 677.3039 | 899.0955 | 59.9 | 30.885 | 2.4454 | 65.281 | -3.7032 | 60 | 35 | 26.8405 | 98.5 | 7.1646 | 60 | 30.7008 | 49.7924 | 96.8857 | 90.3713 | 0.30498
900-60-30-8-98,5 | 900 | 60 | 30 | 8 | 25.3974 | 677.3039 | 899.0685 | 59.9 | 30.9143 | 2.4203 | 64.6132 | -3.8226 | 60 | 35 | 30.6748 | 98.5 | 8.1759 | 60 | 30.7123 | 53.6519 | 97.0365 | 90.4701 | 0.34817
900-60-30-9-98,5 | 900 | 60 | 30 | 9 | 25.3974 | 677.3039 | 899.0419 | 59.9 | 30.9384 | 2.4031 | 64.156 | -3.9049 | 60 | 35 | 34.5092 | 98.5 | 9.187 | 60 | 30.7187 | 57.5034 | 97.1544 | 90.5378 | 0.3914
900-60-30-10-98,5 | 900 | 60 | 30 | 10 | 25.3974 | 677.3039 | 899.0154 | 59.9 | 30.9676 | 2.3922 | 63.8661 | -3.9574 | 60 | 35 | 38.3435 | 98.5 | 10.1982 | 60 | 30.7272 | 61.3487 | 97.2491 | 90.5809 | 0.43468
900-60-32-1-98,5 | 900 | 60 | 32 | 1 | 28.3742 | 756.685 | 899.2915 | 59.9 | 32.6887 | 6.4525 | 172.2128 | 7.9773 | 60 | 37 | 3.8344 | 98.5 | 1.0918 | 60 | 32.4898 | 25.756 | 90.4419 | 77.2592 | 0.045617
900-60-32-2-98,5 | 900 | 60 | 32 | 2 | 28.3742 | 756.685 | 899.1913 | 59.9 | 32.7956 | 4.1268 | 110.1527 | 2.4919 | 60 | 37 | 7.6687 | 98.5 | 2.1123 | 60 | 32.6246 | 31.9161 | 93.7139 | 85.4559 | 0.082483
900-60-32-3-98,5 | 900 | 60 | 32 | 3 | 28.3742 | 756.685 | 899.1418 | 59.9 | 32.8469 | 3.4098 | 91.0189 | 0.20477 | 60 | 37 | 11.5031 | 98.5 | 3.1271 | 60 | 32.6852 | 36.4675 | 95.0483 | 87.9829 | 0.12017
900-60-32-4-98,5 | 900 | 60 | 32 | 4 | 28.3742 | 756.685 | 899.1054 | 59.9 | 32.8844 | 3.1027 | 82.8253 | -0.91414 | 60 | 37 | 15.3374 | 98.5 | 4.1401 | 60 | 32.7201 | 40.6089 | 95.7671 | 89.0651 | 0.15828
900-60-32-5-98,5 | 900 | 60 | 32 | 5 | 28.3742 | 756.685 | 899.0737 | 59.9 | 32.9137 | 2.945 | 78.618 | -1.5292 | 60 | 37 | 19.1718 | 98.5 | 5.1524 | 60 | 32.7471 | 44.601 | 96.2145 | 89.621 | 0.19662
900-60-32-6-98,5 | 900 | 60 | 32 | 6 | 28.3742 | 756.685 | 899.0441 | 59.9 | 32.9426 | 2.8545 | 76.2055 | -1.8957 | 60 | 37 | 23.0061 | 98.5 | 6.1643 | 60 | 32.7611 | 48.5258 | 96.5193 | 89.9398 | 0.23511
900-60-32-7-98,5 | 900 | 60 | 32 | 7 | 28.3742 | 756.685 | 899.0157 | 59.9 | 32.969 | 2.7985 | 74.7128 | -2.1279 | 60 | 37 | 26.8405 | 98.5 | 7.1759 | 60 | 32.7748 | 52.4162 | 96.74 | 90.1372 | 0.2737
900-60-32-8-98,5 | 900 | 60 | 32 | 8 | 28.3742 | 756.685 | 898.9879 | 59.9 | 32.9939 | 2.7619 | 73.7368 | -2.2821 | 60 | 37 | 30.6748 | 98.5 | 8.1875 | 60 | 32.7845 | 56.2872 | 96.9072 | 90.2663 | 0.31235
900-60-32-9-98,5 | 900 | 60 | 32 | 9 | 28.3742 | 756.685 | 898.9605 | 59.9 | 33.0222 | 2.7377 | 73.094 | -2.3846 | 60 | 37 | 34.5092 | 98.5 | 9.1989 | 60 | 32.7961 | 60.1457 | 97.0381 | 90.3515 | 0.35106
900-60-32-10-98,5 | 900 | 60 | 32 | 10 | 28.3742 | 756.685 | 898.9333 | 59.9 | 33.0486 | 2.7209 | 72.6467 | -2.4565 | 60 | 37 | 38.3435 | 98.5 | 10.2103 | 60 | 32.8032 | 63.9969 | 97.1433 | 90.4108 | 0.38981
900-60-34-1-98,5 | 900 | 60 | 34 | 1 | 31.6486 | 844.0128 | 899.2261 | 59.9 | 34.7538 | 7.8589 | 209.7643 | 10.4727 | 60 | 39 | 3.8344 | 98.5 | 1.0989 | 60 | 34.5205 | 27.624 | 89.8366 | 75.1682 | 0.042035
900-60-34-2-98,5 | 900 | 60 | 34 | 2 | 31.6486 | 844.0128 | 899.1074 | 59.9 | 34.8729 | 4.9633 | 132.4942 | 4.7366 | 60 | 39 | 7.6687 | 98.5 | 2.1216 | 60 | 34.6723 | 34.354 | 93.2868 | 84.3174 | 0.074948
900-60-34-3-98,5 | 900 | 60 | 34 | 3 | 31.6486 | 844.0128 | 899.0506 | 59.9 | 34.9321 | 4.0304 | 107.5966 | 2.2087 | 60 | 39 | 11.5031 | 98.5 | 3.1374 | 60 | 34.7452 | 39.1213 | 94.7271 | 87.2652 | 0.10862
900-60-34-4-98,5 | 900 | 60 | 34 | 4 | 31.6486 | 844.0128 | 899.0104 | 59.9 | 34.9729 | 3.6206 | 96.6612 | 0.92228 | 60 | 39 | 15.3374 | 98.5 | 4.151 | 60 | 34.7871 | 43.3654 | 95.5113 | 88.56 | 0.14271
900-60-34-5-98,5 | 900 | 60 | 34 | 5 | 31.6486 | 844.0128 | 898.9764 | 59.9 | 35.0034 | 3.4068 | 90.9572 | 0.19675 | 60 | 39 | 19.1718 | 98.5 | 5.1638 | 60 | 34.8191 | 47.4135 | 96.0024 | 89.2355 | 0.17704
900-60-34-6-98,5 | 900 | 60 | 34 | 6 | 31.6486 | 844.0128 | 898.9453 | 59.9 | 35.0327 | 3.2826 | 87.6449 | -0.24414 | 60 | 39 | 23.0061 | 98.5 | 6.1761 | 60 | 34.8386 | 51.3721 | 96.3381 | 89.6279 | 0.21152
900-60-34-7-98,5 | 900 | 60 | 34 | 7 | 31.6486 | 844.0128 | 898.9156 | 59.9 | 35.0592 | 3.2048 | 85.5703 | -0.52819 | 60 | 39 | 26.8405 | 98.5 | 7.1881 | 60 | 34.8543 | 55.2842 | 96.5818 | 89.8737 | 0.2461
900-60-34-8-98,5 | 900 | 60 | 34 | 8 | 31.6486 | 844.0128 | 898.8869 | 59.9 | 35.0862 | 3.1537 | 84.2075 | -0.71827 | 60 | 39 | 30.6748 | 98.5 | 8.2 | 60 | 34.8651 | 59.1697 | 96.7667 | 90.0353 | 0.28075
900-60-34-9-98,5 | 900 | 60 | 34 | 9 | 31.6486 | 844.0128 | 898.8586 | 59.9 | 35.1126 | 3.1188 | 83.2791 | -0.84939 | 60 | 39 | 34.5092 | 98.5 | 9.2117 | 60 | 34.8773 | 63.0389 | 96.9116 | 90.1455 | 0.31546
900-60-34-10-98,5 | 900 | 60 | 34 | 10 | 31.6486 | 844.0128 | 898.8307 | 59.9 | 35.1384 | 3.0943 | 82.6272 | -0.94225 | 60 | 39 | 38.3435 | 98.5 | 10.2233 | 60 | 34.8867 | 66.8978 | 97.0283 | 90.2229 | 0.35021
900-60-36-1-98,5 | 900 | 60 | 36 | 1 | 35.2459 | 939.9375 | 899.1726 | 59.9 | 36.8105 | 9.5318 | 254.4315 | 13.4902 | 60 | 41 | 3.8344 | 98.5 | 1.1062 | 60 | 36.5487 | 29.5484 | 89.2215 | 72.9561 | 0.038889
900-60-36-2-98,5 | 900 | 60 | 36 | 2 | 35.2459 | 939.9375 | 899.0326 | 59.9 | 36.9545 | 5.9762 | 159.5473 | 7.0265 | 60 | 41 | 7.6687 | 98.5 | 2.1314 | 60 | 36.7208 | 36.9383 | 92.8384 | 83.0441 | 0.06833
900-60-36-3-98,5 | 900 | 60 | 36 | 3 | 35.2459 | 939.9375 | 898.9668 | 59.9 | 37.0238 | 4.7769 | 127.5382 | 4.2707 | 60 | 41 | 11.5031 | 98.5 | 3.1484 | 60 | 36.8068 | 41.972 | 94.3849 | 86.4469 | 0.098461
900-60-36-4-98,5 | 900 | 60 | 36 | 4 | 35.2459 | 939.9375 | 898.9219 | 59.9 | 37.0709 | 4.2373 | 113.1359 | 2.8149 | 60 | 41 | 15.3374 | 98.5 | 4.1628 | 60 | 36.8617 | 46.346 | 95.2367 | 87.978 | 0.129
900-60-36-5-98,5 | 900 | 60 | 36 | 5 | 35.2459 | 939.9375 | 898.885 | 59.9 | 37.0949 | 3.9483 | 105.4253 | 1.9633 | 60 | 41 | 19.1718 | 98.5 | 5.1761 | 60 | 36.8883 | 50.4693 | 95.7735 | 88.7978 | 0.15976
900-60-36-6-98,5 | 900 | 60 | 36 | 6 | 35.2459 | 939.9375 | 898.852 | 59.9 | 37.1303 | 3.7809 | 100.96 | 1.4434 | 60 | 41 | 23.0061 | 98.5 | 6.1889 | 60 | 36.916 | 54.471 | 96.1421 | 89.2726 | 0.19069
900-60-36-7-98,5 | 900 | 60 | 36 | 7 | 35.2459 | 939.9375 | 898.821 | 59.9 | 37.1575 | 3.6743 | 98.1164 | 1.1011 | 60 | 41 | 26.8405 | 98.5 | 7.2013 | 60 | 36.9373 | 58.412 | 96.4104 | 89.5752 | 0.22172
900-60-36-8-98,5 | 900 | 60 | 36 | 8 | 35.2459 | 939.9375 | 898.791 | 59.9 | 37.1842 | 3.6033 | 96.2239 | 0.86821 | 60 | 41 | 30.6748 | 98.5 | 8.2134 | 60 | 36.952 | 62.3173 | 96.6143 | 89.7766 | 0.25282
900-60-36-9-98,5 | 900 | 60 | 36 | 9 | 35.2459 | 939.9375 | 898.7618 | 59.9 | 37.2104 | 3.5543 | 94.9166 | 0.70483 | 60 | 41 | 34.5092 | 98.5 | 9.2255 | 60 | 36.9644 | 66.2008 | 96.7743 | 89.9158 | 0.28399
900-60-36-10-98,5 | 900 | 60 | 36 | 10 | 35.2459 | 939.9375 | 898.7331 | 59.9 | 37.233 | 3.5187 | 93.971 | 0.58537 | 60 | 41 | 38.3435 | 98.5 | 10.2374 | 60 | 36.9722 | 70.0706 | 96.9033 | 90.0166 | 0.31519
900-60-38-1-98,5 | 900 | 60 | 38 | 1 | 39.1908 | 1045.1496 | 899.103 | 59.9 | 38.8773 | 11.5118 | 307.3061 | 16.317 | 60 | 43 | 3.8344 | 98.5 | 1.1137 | 60 | 38.5733 | 31.5133 | 88.602 | 70.6262 | 0.036128
900-60-38-2-98,5 | 900 | 60 | 38 | 2 | 39.1908 | 1045.1496 | 898.9386 | 59.9 | 39.0404 | 7.1974 | 192.1676 | 9.3512 | 60 | 43 | 7.6687 | 98.5 | 2.1417 | 60 | 38.7706 | 39.6621 | 92.3707 | 81.6351 | 0.062513
900-60-38-3-98,5 | 900 | 60 | 38 | 3 | 39.1908 | 1045.1496 | 898.8621 | 59.9 | 39.1201 | 5.6743 | 151.5163 | 6.3868 | 60 | 43 | 11.5031 | 98.5 | 3.1601 | 60 | 38.8701 | 45.0195 | 94.0221 | 85.5212 | 0.089508
900-60-38-4-98,5 | 900 | 60 | 38 | 4 | 39.1908 | 1045.1496 | 898.8115 | 59.9 | 39.1697 | 4.97 | 132.7167 | 4.7572 | 60 | 43 | 15.3374 | 98.5 | 4.1754 | 60 | 38.9304 | 49.5582 | 94.943 | 87.3184 | 0.11689
900-60-38-5-98,5 | 900 | 60 | 38 | 5 | 39.1908 | 1045.1496 | 898.7712 | 59.9 | 39.2066 | 4.5904 | 122.5844 | 3.788 | 60 | 43 | 19.1718 | 98.5 | 5.1893 | 60 | 38.9747 | 53.7722 | 95.5277 | 88.2871 | 0.14451
900-60-38-6-98,5 | 900 | 60 | 38 | 6 | 39.1908 | 1045.1496 | 898.7357 | 59.9 | 39.2303 | 4.3619 | 116.4889 | 3.1686 | 60 | 43 | 23.0061 | 98.5 | 6.2026 | 60 | 38.9976 | 57.835 | 95.9308 | 88.87 | 0.17227
900-60-38-7-98,5 | 900 | 60 | 38 | 7 | 39.1908 | 1045.1496 | 898.703 | 59.9 | 39.2627 | 4.2184 | 112.6584 | 2.7638 | 60 | 43 | 26.8405 | 98.5 | 7.2154 | 60 | 39.0257 | 61.8129 | 96.2252 | 89.2364 | 0.20016
900-60-38-8-98,5 | 900 | 60 | 38 | 8 | 39.1908 | 1045.1496 | 898.6717 | 59.9 | 39.2904 | 4.1211 | 110.0656 | 2.4825 | 60 | 43 | 30.6748 | 98.5 | 8.2279 | 60 | 39.0429 | 65.7445 | 96.4494 | 89.4845 | 0.22812
900-60-38-9-98,5 | 900 | 60 | 38 | 9 | 39.1908 | 1045.1496 | 898.6413 | 59.9 | 39.3155 | 4.0529 | 108.248 | 2.2817 | 60 | 43 | 34.5092 | 98.5 | 9.2403 | 60 | 39.0583 | 69.647 | 96.6257 | 89.6585 | 0.25613
900-60-38-10-98,5 | 900 | 60 | 38 | 10 | 39.1908 | 1045.1496 | 898.6116 | 59.9 | 39.3406 | 4.0039 | 106.9425 | 2.1355 | 60 | 43 | 38.3435 | 98.5 | 10.2525 | 60 | 39.0694 | 73.5304 | 96.7679 | 89.7835 | 0.2842
900-60-40-1-98,5 | 900 | 60 | 40 | 1 | 43.5121 | 1160.381 | 899.0485 | 59.9 | 40.9382 | 13.8352 | 369.3509 | 16.317 | 60 | 45 | 3.8344 | 98.5 | 1.1214 | 60 | 40.5977 | 33.5113 | 87.9807 | 68.2038 | 0.033696
900-60-40-2-98,5 | 900 | 60 | 40 | 2 | 43.5121 | 1160.381 | 898.8565 | 59.9 | 41.1276 | 8.6625 | 231.3069 | 11.9925 | 60 | 45 | 7.6687 | 98.5 | 2.1526 | 60 | 40.818 | 42.5184 | 91.8855 | 80.0918 | 0.057389
900-60-40-3-98,5 | 900 | 60 | 40 | 3 | 43.5121 | 1160.381 | 898.7672 | 59.9 | 41.2223 | 6.7534 | 180.3481 | 8.5543 | 60 | 45 | 11.5031 | 98.5 | 3.1725 | 60 | 40.9346 | 48.2618 | 93.6395 | 84.4793 | 0.081613
900-60-40-4-98,5 | 900 | 60 | 40 | 4 | 43.5121 | 1160.381 | 898.7096 | 59.9 | 41.2761 | 5.8452 | 156.1043 | 6.756 | 60 | 45 | 15.3374 | 98.5 | 4.1888 | 60 | 41.0055 | 53.0044 | 94.6302 | 86.5666 | 0.10619
900-60-40-5-98,5 | 900 | 60 | 40 | 5 | 43.5121 | 1160.381 | 898.6651 | 59.9 | 41.3169 | 5.347 | 142.8066 | 5.6566 | 60 | 45 | 19.1718 | 98.5 | 5.2035 | 60 | 41.0532 | 57.3369 | 95.2643 | 87.7115 | 0.13101
900-60-40-6-98,5 | 900 | 60 | 40 | 6 | 43.5121 | 1160.381 | 898.6267 | 59.9 | 41.3457 | 5.0452 | 134.753 | 4.9438 | 60 | 45 | 23.0061 | 98.5 | 6.2173 | 60 | 41.0893 | 61.473 | 95.7037 | 88.405 | 0.15598
900-60-40-7-98,5 | 900 | 60 | 40 | 7 | 43.5121 | 1160.381 | 898.5918 | 59.9 | 41.3783 | 4.8518 | 129.5905 | 4.4658 | 60 | 45 | 26.8405 | 98.5 | 7.2306 | 60 | 41.1184 | 65.5008 | 96.0257 | 88.8496 | 0.18106
900-60-40-8-98,5 | 900 | 60 | 40 | 8 | 43.5121 | 1160.381 | 898.5589 | 59.9 | 41.4049 | 4.7194 | 126.0606 | 4.1287 | 60 | 45 | 30.6748 | 98.5 | 8.2435 | 60 | 41.1367 | 69.4675 | 96.2715 | 89.1538 | 0.20622
900-60-40-9-98,5 | 900 | 60 | 40 | 9 | 43.5121 | 1160.381 | 898.5273 | 59.9 | 41.4324 | 4.6268 | 123.5904 | 3.8876 | 60 | 45 | 34.5092 | 98.5 | 9.2562 | 60 | 41.157 | 73.3945 | 96.4651 | 89.3667 | 0.23145
900-60-40-10-98,5 | 900 | 60 | 40 | 10 | 43.5121 | 1160.381 | 898.4965 | 59.9 | 41.4572 | 4.5589 | 121.7808 | 3.7082 | 60 | 45 | 38.3435 | 98.5 | 10.2688 | 60 | 41.1671 | 77.2968 | 96.6215 | 89.5227 | 0.25672
900-60-42-1-98,5 | 900 | 60 | 42 | 1 | 48.2374 | 1286.4067 | 898.9759 | 59.9 | 43.0001 | 16.542 | 441.6495 | 16.317 | 60 | 47 | 3.8344 | 98.5 | 1.1292 | 60 | 42.6191 | 35.5297 | 87.3616 | 65.707 | 0.03155
900-60-42-2-98,5 | 900 | 60 | 42 | 2 | 48.2374 | 1286.4067 | 898.7533 | 59.9 | 43.2202 | 10.4125 | 278.0674 | 14.9012 | 60 | 47 | 7.6687 | 98.5 | 2.1639 | 60 | 42.8657 | 45.4936 | 91.3855 | 78.4141 | 0.052875
900-60-42-3-98,5 | 900 | 60 | 42 | 3 | 48.2374 | 1286.4067 | 898.6491 | 59.9 | 43.3293 | 8.0467 | 214.9148 | 10.8482 | 60 | 47 | 11.5031 | 98.5 | 3.1856 | 60 | 43.0005 | 51.6937 | 93.2381 | 83.3185 | 0.074644
900-60-42-4-98,5 | 900 | 60 | 42 | 4 | 48.2374 | 1286.4067 | 898.5831 | 59.9 | 43.3906 | 6.8905 | 184.0467 | 8.8088 | 60 | 47 | 15.3374 | 98.5 | 4.2031 | 60 | 43.0832 | 56.6843 | 94.2989 | 85.7155 | 0.096742
900-60-42-5-98,5 | 900 | 60 | 42 | 5 | 48.2374 | 1286.4067 | 898.5334 | 59.9 | 43.4396 | 6.246 | 166.842 | 7.5823 | 60 | 47 | 19.1718 | 98.5 | 5.2186 | 60 | 43.1448 | 61.1631 | 94.9836 | 87.0515 | 0.11907
900-60-42-6-98,5 | 900 | 60 | 42 | 6 | 48.2374 | 1286.4067 | 898.4914 | 59.9 | 43.4682 | 5.8482 | 156.222 | 6.7654 | 60 | 47 | 23.0061 | 98.5 | 6.233 | 60 | 43.1818 | 65.3953 | 95.4605 | 87.8763 | 0.14155
900-60-42-7-98,5 | 900 | 60 | 42 | 7 | 48.2374 | 1286.4067 | 898.454 | 59.9 | 43.5014 | 5.5908 | 149.354 | 6.2094 | 60 | 47 | 26.8405 | 98.5 | 7.2468 | 60 | 43.2172 | 69.487 | 95.8114 | 88.4098 | 0.16414
900-60-42-8-98,5 | 900 | 60 | 42 | 8 | 48.2374 | 1286.4067 | 898.4191 | 59.9 | 43.5321 | 5.4143 | 144.6444 | 5.8142 | 60 | 47 | 30.6748 | 98.5 | 8.2602 | 60 | 43.2412 | 73.4979 | 96.08 | 88.7757 | 0.18682
900-60-42-9-98,5 | 900 | 60 | 42 | 9 | 48.2374 | 1286.4067 | 898.3859 | 59.9 | 43.5599 | 5.2887 | 141.2936 | 5.5257 | 60 | 47 | 34.5092 | 98.5 | 9.2733 | 60 | 43.2612 | 77.4579 | 96.292 | 89.0361 | 0.20955
900-60-42-10-98,5 | 900 | 60 | 42 | 10 | 48.2374 | 1286.4067 | 898.3538 | 59.9 | 43.5804 | 5.1952 | 138.8 | 5.3069 | 60 | 47 | 38.3435 | 98.5 | 10.2862 | 60 | 43.2766 | 81.3857 | 96.4636 | 89.23 | 0.23233
900-60-44-1-98,5 | 900 | 60 | 44 | 1 | 53.3986 | 1424.0461 | 898.9119 | 59.9 | 45.0639 | 19.6785 | 525.4269 | 16.3171 | 60 | 49 | 3.8344 | 98.5 | 1.137 | 60 | 44.6406 | 37.5544 | 86.749 | 63.1478 | 0.029656
900-60-44-2-98,5 | 900 | 60 | 44 | 2 | 53.3986 | 1424.0461 | 898.6555 | 59.9 | 45.3198 | 12.4941 | 333.6933 | 16.3171 | 60 | 49 | 7.6687 | 98.5 | 2.1756 | 60 | 44.9184 | 48.5732 | 90.8737 | 76.6022 | 0.048894
900-60-44-3-98,5 | 900 | 60 | 44 | 3 | 53.3986 | 1424.0461 | 898.5339 | 59.9 | 45.441 | 9.5936 | 256.2625 | 13.6035 | 60 | 49 | 11.5031 | 98.5 | 3.1994 | 60 | 45.0658 | 55.308 | 92.8192 | 82.0339 | 0.068485
900-60-44-4-98,5 | 900 | 60 | 44 | 4 | 53.3986 | 1424.0461 | 898.4579 | 59.9 | 45.5128 | 8.1388 | 217.4212 | 11.0281 | 60 | 49 | 15.3374 | 98.5 | 4.2182 | 60 | 45.1635 | 60.5971 | 93.9494 | 84.7583 | 0.088379
900-60-44-5-98,5 | 900 | 60 | 44 | 5 | 53.3986 | 1424.0461 | 898.4017 | 59.9 | 45.5587 | 7.3088 | 195.2596 | 9.5523 | 60 | 49 | 19.1718 | 98.5 | 5.2346 | 60 | 45.2298 | 65.2615 | 94.6851 | 86.3127 | 0.10848
900-60-44-6-98,5 | 900 | 60 | 44 | 6 | 53.3986 | 1424.0461 | 898.3555 | 59.9 | 45.5969 | 6.7943 | 181.5224 | 8.6357 | 60 | 49 | 23.0061 | 98.5 | 6.2498 | 60 | 45.278 | 69.6104 | 95.2009 | 87.2763 | 0.12874
900-60-44-7-98,5 | 900 | 60 | 44 | 7 | 53.3986 | 1424.0461 | 898.315 | 59.9 | 45.6362 | 6.4568 | 172.5148 | 7.9992 | 60 | 49 | 26.8405 | 98.5 | 7.2642 | 60 | 45.3184 | 73.7822 | 95.582 | 87.9083 | 0.14912
900-60-44-8-98,5 | 900 | 60 | 44 | 8 | 53.3986 | 1424.0461 | 898.2777 | 59.9 | 45.6592 | 6.2199 | 166.1913 | 7.5338 | 60 | 49 | 30.6748 | 98.5 | 8.2781 | 60 | 45.3455 | 77.8535 | 95.8744 | 88.352 | 0.16957
900-60-44-9-98,5 | 900 | 60 | 44 | 9 | 53.3986 | 1424.0461 | 898.2426 | 59.9 | 45.6898 | 6.0526 | 161.7269 | 7.1952 | 60 | 49 | 34.5092 | 98.5 | 9.2916 | 60 | 45.3721 | 81.8552 | 96.1059 | 88.6653 | 0.19009
900-60-44-10-98,5 | 900 | 60 | 44 | 10 | 53.3986 | 1424.0461 | 898.2089 | 59.9 | 45.7143 | 5.9279 | 158.4016 | 6.9373 | 60 | 49 | 38.3435 | 98.5 | 10.3049 | 60 | 45.3927 | 85.8142 | 96.2936 | 88.8988 | 0.21066
900-60-46-1-98,5 | 900 | 60 | 46 | 1 | 59.0277 | 1574.1646 | 898.8479 | 59.9 | 47.1315 | 23.2866 | 621.8083 | 16.3171 | 60 | 51 | 3.8344 | 98.5 | 1.1449 | 60 | 46.6589 | 39.5755 | 86.1457 | 60.5497 | 0.027979
900-60-46-2-98,5 | 900 | 60 | 46 | 2 | 59.0277 | 1574.1646 | 898.5547 | 59.9 | 47.4256 | 14.9495 | 399.318 | 16.3171 | 60 | 51 | 7.6687 | 98.5 | 2.1876 | 60 | 46.9637 | 51.7469 | 90.3522 | 74.6738 | 0.045374
900-60-46-3-98,5 | 900 | 60 | 46 | 3 | 59.0277 | 1574.1646 | 898.4132 | 59.9 | 47.5554 | 11.4357 | 305.5081 | 16.3169 | 60 | 51 | 11.5031 | 98.5 | 3.2139 | 60 | 47.1321 | 59.0951 | 92.3846 | 80.6266 | 0.063036
900-60-46-4-98,5 | 900 | 60 | 46 | 4 | 59.0277 | 1574.1646 | 898.3254 | 59.9 | 47.6332 | 9.624 | 257.1346 | 13.6572 | 60 | 51 | 15.3374 | 98.5 | 4.2342 | 60 | 47.2444 | 64.7411 | 93.5823 | 83.6957 | 0.080966
900-60-46-5-98,5 | 900 | 60 | 46 | 5 | 59.0277 | 1574.1646 | 898.2617 | 59.9 | 47.6919 | 8.5736 | 229.0852 | 11.8417 | 60 | 51 | 19.1718 | 98.5 | 5.2517 | 60 | 47.3225 | 69.6258 | 94.3696 | 85.4753 | 0.0991
900-60-46-6-98,5 | 900 | 60 | 46 | 6 | 59.0277 | 1574.1646 | 898.2103 | 59.9 | 47.7353 | 7.9119 | 211.4167 | 10.5941 | 60 | 51 | 23.0061 | 98.5 | 6.2676 | 60 | 47.3784 | 74.1219 | 94.925 | 86.5963 | 0.11738
900-60-46-7-98,5 | 900 | 60 | 46 | 7 | 59.0277 | 1574.1646 | 898.1659 | 59.9 | 47.7751 | 7.472 | 199.671 | 9.8341 | 60 | 51 | 26.8405 | 98.5 | 7.2827 | 60 | 47.4253 | 78.3962 | 95.3372 | 87.3416 | 0.13578
900-60-46-8-98,5 | 900 | 60 | 46 | 8 | 59.0277 | 1574.1646 | 898.1258 | 59.9 | 47.8043 | 7.1629 | 191.4193 | 9.3023 | 60 | 51 | 30.6748 | 98.5 | 8.2971 | 60 | 47.4598 | 82.5396 | 95.6546 | 87.8653 | 0.15425
900-60-46-9-98,5 | 900 | 60 | 46 | 9 | 59.0277 | 1574.1646 | 898.0884 | 59.9 | 47.8312 | 6.9391 | 185.4473 | 8.9041 | 60 | 51 | 34.5092 | 98.5 | 9.3112 | 60 | 47.485 | 86.5977 | 95.9065 | 88.2443 | 0.17278
900-60-46-10-98,5 | 900 | 60 | 46 | 10 | 59.0277 | 1574.1646 | 898.0528 | 59.9 | 47.8522 | 6.7718 | 180.9835 | 8.5986 | 60 | 51 | 38.3435 | 98.5 | 10.3249 | 60 | 47.5101 | 90.5994 | 96.111 | 88.5278 | 0.19137
900-60-48-1-98,5 | 900 | 60 | 48 | 1 | 65.1596 | 1737.6753 | 898.7928 | 59.9 | 49.1922 | 27.4079 | 731.9021 | 16.3171 | 60 | 53 | 3.8344 | 98.5 | 1.1527 | 60 | 48.6755 | 41.586 | 85.5535 | 57.9373 | 0.026489
900-60-48-2-98,5 | 900 | 60 | 48 | 2 | 65.1596 | 1737.6753 | 898.46 | 59.9 | 49.5268 | 17.8285 | 476.2706 | 16.3171 | 60 | 53 | 7.6687 | 98.5 | 2.2001 | 60 | 49.0114 | 54.9998 | 89.8239 | 72.6387 | 0.042256
900-60-48-3-98,5 | 900 | 60 | 48 | 3 | 65.1596 | 1737.6753 | 898.2961 | 59.9 | 49.6752 | 13.622 | 363.9629 | 16.3169 | 60 | 53 | 11.5031 | 98.5 | 3.2289 | 60 | 49.2011 | 63.0407 | 91.9362 | 79.0945 | 0.05821
900-60-48-4-98,5 | 900 | 60 | 48 | 4 | 65.1596 | 1737.6753 | 898.1945 | 59.9 | 49.769 | 11.3938 | 304.4645 | 16.3167 | 60 | 53 | 15.3374 | 98.5 | 4.2509 | 60 | 49.327 | 69.1032 | 93.1993 | 82.5139 | 0.074397
900-60-48-5-98,5 | 900 | 60 | 48 | 5 | 65.1596 | 1737.6753 | 898.1217 | 59.9 | 49.8323 | 10.0752 | 269.2502 | 14.3876 | 60 | 53 | 19.1718 | 98.5 | 5.2696 | 60 | 49.4167 | 74.2561 | 94.0375 | 84.5376 | 0.09077
900-60-48-6-98,5 | 900 | 60 | 48 | 6 | 65.1596 | 1737.6753 | 898.064 | 59.9 | 49.8809 | 9.2327 | 246.7503 | 13.0065 | 60 | 53 | 23.0061 | 98.5 | 6.2865 | 60 | 49.4792 | 78.933 | 94.6329 | 85.8307 | 0.10728
900-60-48-7-98,5 | 900 | 60 | 48 | 7 | 65.1596 | 1737.6753 | 898.0151 | 59.9 | 49.9259 | 8.6667 | 231.637 | 12.0147 | 60 | 53 | 26.8405 | 98.5 | 7.3023 | 60 | 49.5346 | 83.3333 | 95.077 | 86.6992 | 0.12391
900-60-48-8-98,5 | 900 | 60 | 48 | 8 | 65.1596 | 1737.6753 | 897.9714 | 59.9 | 49.951 | 8.2628 | 220.851 | 11.2713 | 60 | 53 | 30.6748 | 98.5 | 8.3174 | 60 | 49.5743 | 87.5716 | 95.4201 | 87.3192 | 0.14061
900-60-48-9-98,5 | 900 | 60 | 48 | 9 | 65.1596 | 1737.6753 | 897.9313 | 59.9 | 49.9795 | 7.9701 | 213.0372 | 10.7123 | 60 | 53 | 34.5092 | 98.5 | 9.332 | 60 | 49.6067 | 91.6987 | 95.6933 | 87.7684 | 0.15737
900-60-48-10-98,5 | 900 | 60 | 48 | 10 | 65.1596 | 1737.6753 | 897.8935 | 59.9 | 50.0096 | 7.752 | 207.2181 | 10.3031 | 60 | 53 | 38.3435 | 98.5 | 10.3462 | 60 | 49.6343 | 95.7511 | 95.9157 | 88.103 | 0.17419
900-60-50-1-98,5 | 900 | 60 | 50 | 1 | 71.8285 | 1915.5399 | 898.7214 | 59.9 | 51.255 | 32.0916 | 857.0439 | 16.3171 | 60 | 55 | 3.8344 | 98.5 | 1.1605 | 60 | 50.6911 | 43.5713 | 84.9762 | 55.3219 | 0.025166
900-60-50-2-98,5 | 900 | 60 | 50 | 2 | 71.8285 | 1915.5399 | 898.3462 | 59.9 | 51.6313 | 21.1816 | 565.9148 | 16.3171 | 60 | 55 | 7.6687 | 98.5 | 2.2128 | 60 | 51.0537 | 58.3156 | 89.2915 | 70.5109 | 0.039489
900-60-50-3-98,5 | 900 | 60 | 50 | 3 | 71.8285 | 1915.5399 | 898.1572 | 59.9 | 51.7999 | 16.1973 | 432.841 | 16.3169 | 60 | 55 | 11.5031 | 98.5 | 3.2445 | 60 | 51.2623 | 67.1342 | 91.4756 | 77.45 | 0.053927
900-60-50-4-98,5 | 900 | 60 | 50 | 4 | 71.8285 | 1915.5399 | 898.0399 | 59.9 | 51.907 | 13.4891 | 360.5168 | 16.3167 | 60 | 55 | 15.3374 | 98.5 | 4.2684 | 60 | 51.4041 | 73.6768 | 92.8011 | 81.2204 | 0.068564
900-60-50-5-98,5 | 900 | 60 | 50 | 5 | 71.8285 | 1915.5399 | 897.9566 | 59.9 | 51.984 | 11.8558 | 316.8929 | 16.3166 | 60 | 55 | 19.1718 | 98.5 | 5.2885 | 60 | 51.509 | 79.1444 | 93.6896 | 83.4943 | 0.083371
900-60-50-6-98,5 | 900 | 60 | 50 | 6 | 71.8285 | 1915.5399 | 897.8914 | 59.9 | 52.0344 | 10.7946 | 288.5496 | 15.4932 | 60 | 55 | 23.0061 | 98.5 | 6.3065 | 60 | 51.5881 | 84.04 | 94.325 | 84.9717 | 0.098306
900-60-50-7-98,5 | 900 | 60 | 50 | 7 | 71.8285 | 1915.5399 | 897.837 | 59.9 | 52.0848 | 10.0731 | 269.2781 | 14.3893 | 60 | 55 | 26.8405 | 98.5 | 7.3232 | 60 | 51.648 | 88.5959 | 94.8015 | 85.9762 | 0.11335
900-60-50-8-98,5 | 900 | 60 | 50 | 8 | 71.8285 | 1915.5399 | 897.7891 | 59.9 | 52.1174 | 9.556 | 255.4685 | 13.5544 | 60 | 55 | 30.6748 | 98.5 | 8.339 | 60 | 51.6961 | 92.9473 | 95.1712 | 86.6961 | 0.12847
900-60-50-9-98,5 | 900 | 60 | 50 | 9 | 71.8285 | 1915.5399 | 897.7456 | 59.9 | 52.1464 | 9.1759 | 245.3195 | 12.915 | 60 | 55 | 34.5092 | 98.5 | 9.3542 | 60 | 51.7356 | 97.1618 | 95.4663 | 87.2253 | 0.14365
900-60-50-10-98,5 | 900 | 60 | 50 | 10 | 71.8285 | 1915.5399 | 897.7051 | 59.9 | 52.1727 | 8.8885 | 237.648 | 12.4159 | 60 | 55 | 38.3435 | 98.5 | 10.3689 | 60 | 51.765 | 101.2835 | 95.7072 | 87.6253 | 0.15888
900-62-10-1-98,5 | 900 | 62 | 10 | 1 | 7.4388 | 198.3805 | 899.7671 | 61.9 | 10.1961 | 0.71203 | 18.9936 | -17.177 | 62 | 15 | 3.8344 | 98.5 | 1.0344 | 62 | 10.1949 | 10.5611 | 95.6976 | 90.4282 | 0.14866
900-62-10-2-98,5 | 900 | 62 | 10 | 2 | 7.4388 | 198.3805 | 899.7427 | 61.9 | 10.2297 | 0.63084 | 16.8283 | -18.4583 | 62 | 15 | 7.6687 | 98.5 | 2.0441 | 62 | 10.2061 | 14.4767 | 96.9115 | 91.5196 | 0.29377
900-62-10-3-98,5 | 900 | 62 | 10 | 3 | 7.4388 | 198.3805 | 899.7205 | 61.9 | 10.2604 | 0.61453 | 16.3937 | -18.7338 | 62 | 15 | 11.5031 | 98.5 | 3.0533 | 62 | 10.213 | 18.3273 | 97.3311 | 91.7388 | 0.43961
900-62-10-4-98,5 | 900 | 62 | 10 | 4 | 7.4388 | 198.3805 | 899.6985 | 61.9 | 10.2888 | 0.60923 | 16.2526 | -18.8247 | 62 | 15 | 15.3374 | 98.5 | 4.0624 | 62 | 10.2164 | 22.167 | 97.5434 | 91.8101 | 0.58569
900-62-10-5-98,5 | 900 | 62 | 10 | 5 | 7.4388 | 198.3805 | 899.6767 | 61.9 | 10.319 | 0.60741 | 16.2043 | -18.8559 | 62 | 15 | 19.1718 | 98.5 | 5.0715 | 62 | 10.2213 | 26.0032 | 97.6714 | 91.8347 | 0.73191
900-62-10-6-98,5 | 900 | 62 | 10 | 6 | 7.4388 | 198.3805 | 899.6549 | 61.9 | 10.3464 | 0.60684 | 16.1897 | -18.8559 | 62 | 15 | 23.0061 | 98.5 | 6.0805 | 62 | 10.2233 | 29.8381 | 97.757 | 91.8422 | 0.87822
900-62-10-7-98,5 | 900 | 62 | 10 | 7 | 7.4388 | 198.3805 | 899.6332 | 61.9 | 10.3753 | 0.60701 | 16.1945 | -18.8654 | 62 | 15 | 26.8405 | 98.5 | 7.0895 | 62 | 10.2279 | 33.6723 | 97.8183 | 91.84 | 1.0246
900-62-10-8-98,5 | 900 | 62 | 10 | 8 | 7.4388 | 198.3805 | 899.6114 | 61.9 | 10.403 | 0.60749 | 16.2076 | -18.8622 | 62 | 15 | 30.6748 | 98.5 | 8.0985 | 62 | 10.2305 | 37.5061 | 97.8644 | 91.8336 | 1.1711
900-62-10-9-98,5 | 900 | 62 | 10 | 9 | 7.4388 | 198.3805 | 899.5897 | 61.9 | 10.4305 | 0.60816 | 16.226 | -18.8417 | 62 | 15 | 34.5092 | 98.5 | 9.1075 | 62 | 10.2326 | 41.3398 | 97.9002 | 91.8245 | 1.3176
900-62-10-10-98,5 | 900 | 62 | 10 | 10 | 7.4388 | 198.3805 | 899.568 | 61.9 | 10.4581 | 0.60898 | 16.2482 | -18.8273 | 62 | 15 | 38.3435 | 98.5 | 10.1164 | 62 | 10.2361 | 45.1734 | 97.9289 | 91.8135 | 1.4642
900-62-12-1-98,5 | 900 | 62 | 12 | 1 | 8.4621 | 225.6703 | 899.739 | 61.9 | 12.2237 | 0.85428 | 22.7888 | -15.2268 | 62 | 17 | 3.8344 | 98.5 | 1.0378 | 62 | 12.2112 | 11.4422 | 95.3732 | 89.9047 | 0.13144
900-62-12-2-98,5 | 900 | 62 | 12 | 2 | 8.4621 | 225.6703 | 899.713 | 61.9 | 12.2605 | 0.73721 | 19.6664 | -16.8056 | 62 | 17 | 7.6687 | 98.5 | 2.0479 | 62 | 12.2344 | 15.3936 | 96.7343 | 91.2881 | 0.2589
900-62-12-3-98,5 | 900 | 62 | 12 | 3 | 8.4621 | 225.6703 | 899.6899 | 61.9 | 12.2872 | 0.71262 | 19.0108 | -17.1665 | 62 | 17 | 11.5031 | 98.5 | 3.0575 | 62 | 12.2405 | 19.2526 | 97.2082 | 91.5788 | 0.38712
900-62-12-4-98,5 | 900 | 62 | 12 | 4 | 8.4621 | 225.6703 | 899.6674 | 61.9 | 12.3144 | 0.7043 | 18.7895 | -17.291 | 62 | 17 | 15.3374 | 98.5 | 4.0668 | 62 | 12.244 | 23.0952 | 97.4484 | 91.677 | 0.51561
900-62-12-5-98,5 | 900 | 62 | 12 | 5 | 8.4621 | 225.6703 | 899.6451 | 61.9 | 12.3422 | 0.70103 | 18.7027 | -17.3401 | 62 | 17 | 19.1718 | 98.5 | 5.0761 | 62 | 12.2484 | 26.9329 | 97.5935 | 91.7157 | 0.64424
900-62-12-6-98,5 | 900 | 62 | 12 | 6 | 8.4621 | 225.6703 | 899.6228 | 61.9 | 12.3726 | 0.69992 | 18.6735 | -17.3567 | 62 | 17 | 23.0061 | 98.5 | 6.0854 | 62 | 12.2512 | 30.7683 | 97.6906 | 91.7288 | 0.77298
900-62-12-7-98,5 | 900 | 62 | 12 | 7 | 8.4621 | 225.6703 | 899.6006 | 61.9 | 12.4 | 0.69966 | 18.6671 | -17.3567 | 62 | 17 | 26.8405 | 98.5 | 7.0946 | 62 | 12.2548 | 34.6029 | 97.7601 | 91.7318 | 0.90177
900-62-12-8-98,5 | 900 | 62 | 12 | 8 | 8.4621 | 225.6703 | 899.5783 | 61.9 | 12.4284 | 0.69999 | 18.6762 | -17.3603 | 62 | 17 | 30.6748 | 98.5 | 8.1038 | 62 | 12.2575 | 38.437 | 97.8124 | 91.728 | 1.0306
900-62-12-9-98,5 | 900 | 62 | 12 | 9 | 8.4621 | 225.6703 | 899.5561 | 61.9 | 12.4567 | 0.70062 | 18.6936 | -17.3551 | 62 | 17 | 34.5092 | 98.5 | 9.113 | 62 | 12.2608 | 42.2707 | 97.8531 | 91.7205 | 1.1596
900-62-12-10-98,5 | 900 | 62 | 12 | 10 | 8.4621 | 225.6703 | 899.5339 | 61.9 | 12.4848 | 0.70145 | 18.716 | -17.3324 | 62 | 17 | 38.3435 | 98.5 | 10.1222 | 62 | 12.2638 | 46.1042 | 97.8856 | 91.7108 | 1.2885
900-62-14-1-98,5 | 900 | 62 | 14 | 1 | 9.6072 | 256.207 | 899.708 | 61.9 | 14.2555 | 1.0293 | 27.4591 | -13.2038 | 62 | 19 | 3.8344 | 98.5 | 1.0415 | 62 | 14.2342 | 12.4122 | 95.0193 | 89.2859 | 0.11658
900-62-14-2-98,5 | 900 | 62 | 14 | 2 | 9.6072 | 256.207 | 899.68 | 61.9 | 14.2945 | 0.86245 | 23.0083 | -15.1219 | 62 | 19 | 7.6687 | 98.5 | 2.0522 | 62 | 14.262 | 16.4134 | 96.5387 | 91.0228 | 0.22871
900-62-14-3-98,5 | 900 | 62 | 14 | 3 | 9.6072 | 256.207 | 899.6561 | 61.9 | 14.3208 | 0.82624 | 22.0427 | -15.5834 | 62 | 19 | 11.5031 | 98.5 | 3.062 | 62 | 14.2697 | 20.284 | 97.0723 | 91.3998 | 0.34165
900-62-14-4-98,5 | 900 | 62 | 14 | 4 | 9.6072 | 256.207 | 899.6329 | 61.9 | 14.3492 | 0.81367 | 21.7079 | -15.7477 | 62 | 19 | 15.3374 | 98.5 | 4.0716 | 62 | 14.2757 | 24.1309 | 97.3435 | 91.5307 | 0.45488
900-62-14-5-98,5 | 900 | 62 | 14 | 5 | 9.6072 | 256.207 | 899.61 | 61.9 | 14.3755 | 0.80831 | 21.5655 | -15.8183 | 62 | 19 | 19.1718 | 98.5 | 5.0812 | 62 | 14.2791 | 27.9706 | 97.5075 | 91.5864 | 0.56825
900-62-14-6-98,5 | 900 | 62 | 14 | 6 | 9.6072 | 256.207 | 899.5872 | 61.9 | 14.4048 | 0.80612 | 21.5076 | -15.8472 | 62 | 19 | 23.0061 | 98.5 | 6.0907 | 62 | 14.2835 | 31.8072 | 97.6174 | 91.6092 | 0.68173
900-62-14-7-98,5 | 900 | 62 | 14 | 7 | 9.6072 | 256.207 | 899.5645 | 61.9 | 14.4332 | 0.80533 | 21.487 | -15.8574 | 62 | 19 | 26.8405 | 98.5 | 7.1001 | 62 | 14.2865 | 35.6423 | 97.6961 | 91.6175 | 0.79529
900-62-14-8-98,5 | 900 | 62 | 14 | 8 | 9.6072 | 256.207 | 899.5417 | 61.9 | 14.4615 | 0.80533 | 21.4876 | -15.8574 | 62 | 19 | 30.6748 | 98.5 | 8.1096 | 62 | 14.2893 | 39.4767 | 97.7552 | 91.6175 | 0.9089
900-62-14-9-98,5 | 900 | 62 | 14 | 9 | 9.6072 | 256.207 | 899.519 | 61.9 | 14.4894 | 0.80577 | 21.5 | -15.8571 | 62 | 19 | 34.5092 | 98.5 | 9.119 | 62 | 14.2921 | 43.3106 | 97.8013 | 91.6128 | 1.0226
900-62-14-10-98,5 | 900 | 62 | 14 | 10 | 9.6072 | 256.207 | 899.4963 | 61.9 | 14.518 | 0.80655 | 21.5213 | -15.8402 | 62 | 19 | 38.3435 | 98.5 | 10.1284 | 62 | 14.296 | 47.1441 | 97.8382 | 91.6047 | 1.1363
900-62-16-1-98,5 | 900 | 62 | 16 | 1 | 10.8861 | 290.3131 | 899.6742 | 61.9 | 16.2912 | 1.2456 | 33.229 | -11.1051 | 62 | 21 | 3.8344 | 98.5 | 1.0456 | 62 | 16.261 | 13.4749 | 94.6352 | 88.5582 | 0.10373
900-62-16-2-98,5 | 900 | 62 | 16 | 2 | 10.8861 | 290.3131 | 899.6435 | 61.9 | 16.3267 | 1.0103 | 26.9531 | -13.4043 | 62 | 21 | 7.6687 | 98.5 | 2.0568 | 62 | 16.2883 | 17.5445 | 96.3235 | 90.7195 | 0.20251
900-62-16-3-98,5 | 900 | 62 | 16 | 3 | 10.8861 | 290.3131 | 899.6185 | 61.9 | 16.3579 | 0.958 | 25.5589 | -13.9823 | 62 | 21 | 11.5031 | 98.5 | 3.067 | 62 | 16.3032 | 21.4312 | 96.9223 | 91.1998 | 0.30217
900-62-16-4-98,5 | 900 | 62 | 16 | 4 | 10.8861 | 290.3131 | 899.5947 | 61.9 | 16.3862 | 0.93919 | 25.058 | -14.1971 | 62 | 21 | 15.3374 | 98.5 | 4.0769 | 62 | 16.309 | 25.2843 | 97.2277 | 91.3725 | 0.40214
900-62-16-5-98,5 | 900 | 62 | 16 | 5 | 10.8861 | 290.3131 | 899.5712 | 61.9 | 16.4135 | 0.93095 | 24.8387 | -14.2923 | 62 | 21 | 19.1718 | 98.5 | 5.0867 | 62 | 16.3137 | 29.1269 | 97.4127 | 91.4482 | 0.50225
900-62-16-6-98,5 | 900 | 62 | 16 | 6 | 10.8861 | 290.3131 | 899.5479 | 61.9 | 16.4417 | 0.92714 | 24.7376 | -14.3366 | 62 | 21 | 23.0061 | 98.5 | 6.0964 | 62 | 16.318 | 32.9651 | 97.5367 | 91.4833 | 0.60247
900-62-16-7-98,5 | 900 | 62 | 16 | 7 | 10.8861 | 290.3131 | 899.5246 | 61.9 | 16.4698 | 0.92545 | 24.6931 | -14.356 | 62 | 21 | 26.8405 | 98.5 | 7.1061 | 62 | 16.3214 | 36.8011 | 97.6255 | 91.4988 | 0.70277
900-62-16-8-98,5 | 900 | 62 | 16 | 8 | 10.8861 | 290.3131 | 899.5014 | 61.9 | 16.498 | 0.92492 | 24.6796 | -14.356 | 62 | 21 | 30.6748 | 98.5 | 8.1158 | 62 | 16.3244 | 40.636 | 97.6923 | 91.5037 | 0.80312
900-62-16-9-98,5 | 900 | 62 | 16 | 9 | 10.8861 | 290.3131 | 899.4782 | 61.9 | 16.5261 | 0.92507 | 24.6842 | -14.3619 | 62 | 21 | 34.5092 | 98.5 | 9.1255 | 62 | 16.3282 | 44.4702 | 97.7444 | 91.5023 | 0.90352
900-62-16-10-98,5 | 900 | 62 | 16 | 10 | 10.8861 | 290.3131 | 899.455 | 61.9 | 16.5541 | 0.92564 | 24.7003 | -14.3599 | 62 | 21 | 38.3435 | 98.5 | 10.1352 | 62 | 16.3318 | 48.304 | 97.7861 | 91.497 | 1.004
900-62-18-1-98,5 | 900 | 62 | 18 | 1 | 12.3119 | 328.336 | 899.6373 | 61.9 | 18.3285 | 1.513 | 40.3652 | -8.9337 | 62 | 23 | 3.8344 | 98.5 | 1.05 | 62 | 18.286 | 14.6332 | 94.2207 | 87.7111 | 0.092602
900-62-18-2-98,5 | 900 | 62 | 18 | 2 | 12.3119 | 328.336 | 899.6032 | 61.9 | 18.3687 | 1.1865 | 31.6559 | -11.6378 | 62 | 23 | 7.6687 | 98.5 | 2.0619 | 62 | 18.3203 | 18.7941 | 96.0875 | 90.3629 | 0.17977
900-62-18-3-98,5 | 900 | 62 | 18 | 3 | 12.3119 | 328.336 | 899.5771 | 61.9 | 18.3987 | 1.1113 | 29.6492 | -12.3585 | 62 | 23 | 11.5031 | 98.5 | 3.0725 | 62 | 18.338 | 22.7037 | 96.7573 | 90.9741 | 0.26784
900-62-18-4-98,5 | 900 | 62 | 18 | 4 | 12.3119 | 328.336 | 899.5524 | 61.9 | 18.427 | 1.0836 | 28.9119 | -12.6346 | 62 | 23 | 15.3374 | 98.5 | 4.0827 | 62 | 18.3441 | 26.5657 | 97.1002 | 91.1988 | 0.35624
900-62-18-5-98,5 | 900 | 62 | 18 | 5 | 12.3119 | 328.336 | 899.5283 | 61.9 | 18.4541 | 1.0711 | 28.5795 | -12.7613 | 62 | 23 | 19.1718 | 98.5 | 5.0927 | 62 | 18.3515 | 30.4125 | 97.3083 | 91.3002 | 0.44481
900-62-18-6-98,5 | 900 | 62 | 18 | 6 | 12.3119 | 328.336 | 899.5044 | 61.9 | 18.4821 | 1.065 | 28.4167 | -12.8238 | 62 | 23 | 23.0061 | 98.5 | 6.1027 | 62 | 18.3558 | 34.253 | 97.4479 | 91.35 | 0.53348
900-62-18-7-98,5 | 900 | 62 | 18 | 7 | 12.3119 | 328.336 | 899.4806 | 61.9 | 18.5093 | 1.0619 | 28.3348 | -12.8554 | 62 | 23 | 26.8405 | 98.5 | 7.1127 | 62 | 18.3586 | 38.0904 | 97.548 | 91.3752 | 0.62222
900-62-18-8-98,5 | 900 | 62 | 18 | 8 | 12.3119 | 328.336 | 899.4568 | 61.9 | 18.5382 | 1.0606 | 28.3009 | -12.8684 | 62 | 23 | 30.6748 | 98.5 | 8.1226 | 62 | 18.363 | 41.9261 | 97.6233 | 91.3857 | 0.71103
900-62-18-9-98,5 | 900 | 62 | 18 | 9 | 12.3119 | 328.336 | 899.4331 | 61.9 | 18.5661 | 1.0602 | 28.2919 | -12.8684 | 62 | 23 | 34.5092 | 98.5 | 9.1325 | 62 | 18.3667 | 45.7608 | 97.682 | 91.3887 | 0.79988
900-62-18-10-98,5 | 900 | 62 | 18 | 10 | 12.3119 | 328.336 | 899.4094 | 61.9 | 18.5934 | 1.0604 | 28.2986 | -12.8719 | 62 | 23 | 38.3435 | 98.5 | 10.1424 | 62 | 18.3703 | 49.5949 | 97.729 | 91.3869 | 0.88878
900-62-20-1-98,5 | 900 | 62 | 20 | 1 | 13.8985 | 370.6496 | 899.5974 | 61.9 | 20.369 | 1.8442 | 49.2048 | -6.691 | 62 | 25 | 3.8344 | 98.5 | 1.0548 | 62 | 20.3117 | 15.8886 | 93.776 | 86.7307 | 0.082958
900-62-20-2-98,5 | 900 | 62 | 20 | 2 | 13.8985 | 370.6496 | 899.559 | 61.9 | 20.4107 | 1.3968 | 37.269 | -9.823 | 62 | 25 | 7.6687 | 98.5 | 2.0674 | 62 | 20.3542 | 20.1704 | 95.8297 | 89.9499 | 0.15998
900-62-20-3-98,5 | 900 | 62 | 20 | 3 | 13.8985 | 370.6496 | 899.5313 | 61.9 | 20.4435 | 1.2902 | 34.4253 | -10.7064 | 62 | 25 | 11.5031 | 98.5 | 3.0784 | 62 | 20.3757 | 24.1114 | 96.5762 | 90.717 | 0.23794
900-62-20-4-98,5 | 900 | 62 | 20 | 4 | 13.8985 | 370.6496 | 899.5058 | 61.9 | 20.4717 | 1.2501 | 33.3559 | -11.0562 | 62 | 25 | 15.3374 | 98.5 | 4.0889 | 62 | 20.3847 | 27.9859 | 96.9601 | 91.0056 | 0.31624
900-62-20-5-98,5 | 900 | 62 | 20 | 5 | 13.8985 | 370.6496 | 899.481 | 61.9 | 20.4988 | 1.2315 | 32.8614 | -11.2214 | 62 | 25 | 19.1718 | 98.5 | 5.0993 | 62 | 20.3921 | 31.8388 | 97.1935 | 91.1392 | 0.39473
900-62-20-6-98,5 | 900 | 62 | 20 | 6 | 13.8985 | 370.6496 | 899.4565 | 61.9 | 20.5254 | 1.222 | 32.6071 | -11.3074 | 62 | 25 | 23.0061 | 98.5 | 6.1095 | 62 | 20.3956 | 35.6827 | 97.3503 | 91.208 | 0.47331
900-62-20-7-98,5 | 900 | 62 | 20 | 7 | 13.8985 | 370.6496 | 899.4321 | 61.9 | 20.5545 | 1.217 | 32.4763 | -11.3518 | 62 | 25 | 26.8405 | 98.5 | 7.1197 | 62 | 20.4015 | 39.522 | 97.4628 | 91.2435 | 0.55198
900-62-20-8-98,5 | 900 | 62 | 20 | 8 | 13.8985 | 370.6496 | 899.4078 | 61.9 | 20.5822 | 1.2144 | 32.4074 | -11.3752 | 62 | 25 | 30.6748 | 98.5 | 8.1299 | 62 | 20.4057 | 43.3589 | 97.5475 | 91.2623 | 0.63071
900-62-20-9-98,5 | 900 | 62 | 20 | 9 | 13.8985 | 370.6496 | 899.3835 | 61.9 | 20.61 | 1.2132 | 32.3771 | -11.3855 | 62 | 25 | 34.5092 | 98.5 | 9.1401 | 62 | 20.4093 | 47.1945 | 97.6136 | 91.2707 | 0.70948
900-62-20-10-98,5 | 900 | 62 | 20 | 10 | 13.8985 | 370.6496 | 899.3593 | 61.9 | 20.6375 | 1.213 | 32.3708 | -11.3855 | 62 | 25 | 38.3435 | 98.5 | 10.1502 | 62 | 20.4138 | 51.0291 | 97.6665 | 91.2727 | 0.7883
900-62-22-1-98,5 | 900 | 62 | 22 | 1 | 15.66 | 417.6256 | 899.5545 | 61.9 | 22.4106 | 2.2538 | 60.1335 | -4.3873 | 62 | 27 | 3.8344 | 98.5 | 1.0599 | 62 | 22.3383 | 17.2406 | 93.3026 | 85.6082 | 0.074592
900-62-22-2-98,5 | 900 | 62 | 22 | 2 | 15.66 | 417.6256 | 899.5106 | 61.9 | 22.4586 | 1.6494 | 44.0094 | -7.9535 | 62 | 27 | 7.6687 | 98.5 | 2.0734 | 62 | 22.3909 | 21.6794 | 95.5498 | 89.4677 | 0.14275
900-62-22-3-98,5 | 900 | 62 | 22 | 3 | 15.66 | 417.6256 | 899.481 | 61.9 | 22.4934 | 1.4999 | 40.0238 | -9.0222 | 62 | 27 | 11.5031 | 98.5 | 3.0848 | 62 | 22.4167 | 25.6631 | 96.3786 | 90.4219 | 0.21186
900-62-22-4-98,5 | 900 | 62 | 22 | 4 | 15.66 | 417.6256 | 899.4545 | 61.9 | 22.519 | 1.4422 | 38.485 | -9.4615 | 62 | 27 | 15.3374 | 98.5 | 4.0957 | 62 | 22.4232 | 29.5552 | 96.807 | 90.7904 | 0.28134
900-62-22-5-98,5 | 900 | 62 | 22 | 5 | 15.66 | 417.6256 | 899.4289 | 61.9 | 22.5488 | 1.4154 | 37.7701 | -9.6711 | 62 | 27 | 19.1718 | 98.5 | 5.1063 | 62 | 22.4356 | 33.4164 | 97.0681 | 90.9617 | 0.35101
900-62-22-6-98,5 | 900 | 62 | 22 | 6 | 15.66 | 417.6256 | 899.4037 | 61.9 | 22.5765 | 1.4012 | 37.3913 | -9.7837 | 62 | 27 | 23.0061 | 98.5 | 6.1169 | 62 | 22.4426 | 37.265 | 97.2438 | 91.0526 | 0.42079
900-62-22-7-98,5 | 900 | 62 | 22 | 7 | 15.66 | 417.6256 | 899.3787 | 61.9 | 22.603 | 1.3931 | 37.1781 | -9.8474 | 62 | 27 | 26.8405 | 98.5 | 7.1273 | 62 | 22.4457 | 41.1074 | 97.37 | 91.1039 | 0.49065
900-62-22-8-98,5 | 900 | 62 | 22 | 8 | 15.66 | 417.6256 | 899.3539 | 61.9 | 22.6317 | 1.3888 | 37.0631 | -9.882 | 62 | 27 | 30.6748 | 98.5 | 8.1378 | 62 | 22.4525 | 44.9461 | 97.4651 | 91.1316 | 0.56057
900-62-22-9-98,5 | 900 | 62 | 22 | 9 | 15.66 | 417.6256 | 899.3291 | 61.9 | 22.6584 | 1.3863 | 36.9985 | -9.9014 | 62 | 27 | 34.5092 | 98.5 | 9.1481 | 62 | 22.4555 | 48.7829 | 97.5392 | 91.1474 | 0.63053
900-62-22-10-98,5 | 900 | 62 | 22 | 10 | 15.66 | 417.6256 | 899.3043 | 61.9 | 22.6866 | 1.3853 | 36.9725 | -9.9014 | 62 | 27 | 38.3435 | 98.5 | 10.1585 | 62 | 22.461 | 52.6182 | 97.5986 | 91.1538 | 0.70054
900-62-24-1-98,5 | 900 | 62 | 24 | 1 | 17.611 | 469.6558 | 899.5086 | 61.9 | 24.4571 | 2.759 | 73.6168 | -2.0326 | 62 | 29 | 3.8344 | 98.5 | 1.0654 | 62 | 24.3656 | 18.6864 | 92.8026 | 84.3339 | 0.067331
900-62-24-2-98,5 | 900 | 62 | 24 | 2 | 17.611 | 469.6558 | 899.4578 | 61.9 | 24.5119 | 1.9537 | 52.1337 | -6.0281 | 62 | 29 | 7.6687 | 98.5 | 2.0798 | 62 | 24.4308 | 23.326 | 95.2475 | 88.9063 | 0.12774
900-62-24-3-98,5 | 900 | 62 | 24 | 3 | 17.611 | 469.6558 | 899.426 | 61.9 | 24.551 | 1.7469 | 46.6161 | -7.3021 | 62 | 29 | 11.5031 | 98.5 | 3.0917 | 62 | 24.4607 | 27.3672 | 96.164 | 90.0807 | 0.18911
900-62-24-4-98,5 | 900 | 62 | 24 | 4 | 17.611 | 469.6558 | 899.3982 | 61.9 | 24.5782 | 1.6656 | 44.4479 | -7.8414 | 62 | 29 | 15.3374 | 98.5 | 4.103 | 62 | 24.4756 | 31.2829 | 96.6406 | 90.5424 | 0.25085
900-62-24-5-98,5 | 900 | 62 | 24 | 5 | 17.611 | 469.6558 | 899.3717 | 61.9 | 24.6053 | 1.6266 | 43.408 | -8.1088 | 62 | 29 | 19.1718 | 98.5 | 5.1139 | 62 | 24.4848 | 35.1562 | 96.9319 | 90.7639 | 0.3128
900-62-24-6-98,5 | 900 | 62 | 24 | 6 | 17.611 | 469.6558 | 899.3458 | 61.9 | 24.633 | 1.6056 | 42.8505 | -8.2546 | 62 | 29 | 23.0061 | 98.5 | 6.1247 | 62 | 24.4933 | 39.0115 | 97.1283 | 90.8828 | 0.37487
900-62-24-7-98,5 | 900 | 62 | 24 | 7 | 17.611 | 469.6558 | 899.3202 | 61.9 | 24.6592 | 1.5935 | 42.5269 | -8.34 | 62 | 29 | 26.8405 | 98.5 | 7.1354 | 62 | 24.4977 | 42.858 | 97.2695 | 90.9519 | 0.43702
900-62-24-8-98,5 | 900 | 62 | 24 | 8 | 17.611 | 469.6558 | 899.2948 | 61.9 | 24.6879 | 1.5865 | 42.342 | -8.3891 | 62 | 29 | 30.6748 | 98.5 | 8.1461 | 62 | 24.5048 | 46.6994 | 97.3759 | 90.9915 | 0.49923
900-62-24-9-98,5 | 900 | 62 | 24 | 9 | 17.611 | 469.6558 | 899.2694 | 61.9 | 24.7152 | 1.5823 | 42.2319 | -8.4184 | 62 | 29 | 34.5092 | 98.5 | 9.1567 | 62 | 24.5092 | 50.5379 | 97.459 | 91.0152 | 0.56149
900-62-24-10-98,5 | 900 | 62 | 24 | 10 | 17.611 | 469.6558 | 899.2442 | 61.9 | 24.7423 | 1.58 | 42.1712 | -8.4345 | 62 | 29 | 38.3435 | 98.5 | 10.1673 | 62 | 24.5146 | 54.3746 | 97.5256 | 91.0284 | 0.62379
900-62-26-1-98,5 | 900 | 62 | 26 | 1 | 19.7709 | 527.2523 | 899.4664 | 61.9 | 26.5074 | 3.3807 | 90.2098 | 0.36972 | 62 | 31 | 3.8344 | 98.5 | 1.0712 | 62 | 26.3944 | 20.2246 | 92.2767 | 82.9008 | 0.061012
900-62-26-2-98,5 | 900 | 62 | 26 | 2 | 19.7709 | 527.2523 | 899.4071 | 61.9 | 26.5702 | 2.322 | 61.965 | -4.0402 | 62 | 31 | 7.6687 | 98.5 | 2.0868 | 62 | 26.4719 | 25.1176 | 94.9212 | 88.2554 | 0.11462
900-62-26-3-98,5 | 900 | 62 | 26 | 3 | 19.7709 | 527.2523 | 899.3723 | 61.9 | 26.6087 | 2.0384 | 54.3991 | -5.5409 | 62 | 31 | 11.5031 | 98.5 | 3.0993 | 62 | 26.5048 | 29.2356 | 95.9304 | 89.6898 | 0.16918
900-62-26-4-98,5 | 900 | 62 | 26 | 4 | 19.7709 | 527.2523 | 899.343 | 61.9 | 26.64 | 1.9253 | 51.383 | -6.1938 | 62 | 31 | 15.3374 | 98.5 | 4.1109 | 62 | 26.5271 | 33.183 | 96.4588 | 90.2618 | 0.22414
900-62-26-5-98,5 | 900 | 62 | 26 | 5 | 19.7709 | 527.2523 | 899.3155 | 61.9 | 26.6647 | 1.8696 | 49.8971 | -6.5286 | 62 | 31 | 19.1718 | 98.5 | 5.1222 | 62 | 26.535 | 37.0731 | 96.783 | 90.5437 | 0.27931
900-62-26-6-98,5 | 900 | 62 | 26 | 6 | 19.7709 | 527.2523 | 899.2888 | 61.9 | 26.695 | 1.8396 | 49.0986 | -6.7124 | 62 | 31 | 23.0061 | 98.5 | 6.1332 | 62 | 26.5484 | 40.9374 | 97.0019 | 90.6953 | 0.33461
900-62-26-7-98,5 | 900 | 62 | 26 | 7 | 19.7709 | 527.2523 | 899.2625 | 61.9 | 26.7224 | 1.8218 | 48.6242 | -6.8229 | 62 | 31 | 26.8405 | 98.5 | 7.1442 | 62 | 26.5545 | 44.7896 | 97.1595 | 90.7854 | 0.38999
900-62-26-8-98,5 | 900 | 62 | 26 | 8 | 19.7709 | 527.2523 | 899.2365 | 61.9 | 26.7482 | 1.8108 | 48.331 | -6.8916 | 62 | 31 | 30.6748 | 98.5 | 8.1551 | 62 | 26.5602 | 48.635 | 97.2784 | 90.8413 | 0.44543
900-62-26-9-98,5 | 900 | 62 | 26 | 9 | 19.7709 | 527.2523 | 899.2106 | 61.9 | 26.7765 | 1.8042 | 48.1559 | -6.9329 | 62 | 31 | 34.5092 | 98.5 | 9.166 | 62 | 26.5675 | 52.4759 | 97.3712 | 90.8747 | 0.50092
900-62-26-10-98,5 | 900 | 62 | 26 | 10 | 19.7709 | 527.2523 | 899.1848 | 61.9 | 26.8034 | 1.8 | 48.0471 | -6.9586 | 62 | 31 | 38.3435 | 98.5 | 10.1768 | 62 | 26.5728 | 56.3144 | 97.4457 | 90.8956 | 0.55645
900-62-28-1-98,5 | 900 | 62 | 28 | 1 | 22.1579 | 590.9064 | 899.4164 | 61.9 | 28.56 | 4.1416 | 110.5195 | 2.8032 | 62 | 33 | 3.8344 | 98.5 | 1.0773 | 62 | 28.4225 | 21.8507 | 91.7274 | 81.3089 | 0.055505
900-62-28-2-98,5 | 900 | 62 | 28 | 2 | 22.1579 | 590.9064 | 899.3467 | 61.9 | 28.633 | 2.7688 | 73.8919 | -1.9888 | 62 | 33 | 7.6687 | 98.5 | 2.0942 | 62 | 28.5152 | 27.0578 | 94.5709 | 87.5043 | 0.10315
900-62-28-3-98,5 | 900 | 62 | 28 | 3 | 22.1579 | 590.9064 | 899.3082 | 61.9 | 28.6745 | 2.3852 | 63.6583 | -3.7277 | 62 | 33 | 11.5031 | 98.5 | 3.1074 | 62 | 28.5562 | 31.2757 | 95.6772 | 89.2354 | 0.15172
900-62-28-4-98,5 | 900 | 62 | 28 | 4 | 22.1579 | 590.9064 | 899.2769 | 61.9 | 28.703 | 2.2283 | 59.4736 | -4.5146 | 62 | 33 | 15.3374 | 98.5 | 4.1195 | 62 | 28.5773 | 35.2669 | 96.2609 | 89.9434 | 0.20071
900-62-28-5-98,5 | 900 | 62 | 28 | 5 | 22.1579 | 590.9064 | 899.2483 | 61.9 | 28.7348 | 2.1512 | 57.4179 | -4.9202 | 62 | 33 | 19.1718 | 98.5 | 5.1311 | 62 | 28.5976 | 39.1784 | 96.6205 | 90.2913 | 0.24992
900-62-28-6-98,5 | 900 | 62 | 28 | 6 | 22.1579 | 590.9064 | 899.2207 | 61.9 | 28.7603 | 2.1077 | 56.2581 | -5.1549 | 62 | 33 | 23.0061 | 98.5 | 6.1425 | 62 | 28.6052 | 43.0563 | 96.8638 | 90.4877 | 0.29925
900-62-28-7-98,5 | 900 | 62 | 28 | 7 | 22.1579 | 590.9064 | 899.1936 | 61.9 | 28.7881 | 2.0819 | 55.5707 | -5.2962 | 62 | 33 | 26.8405 | 98.5 | 7.1537 | 62 | 28.6131 | 46.9164 | 97.0393 | 90.6042 | 0.34868
900-62-28-8-98,5 | 900 | 62 | 28 | 8 | 22.1579 | 590.9064 | 899.1669 | 61.9 | 28.8155 | 2.0657 | 55.1407 | -5.3854 | 62 | 33 | 30.6748 | 98.5 | 8.1649 | 62 | 28.6209 | 50.7669 | 97.1718 | 90.6772 | 0.39817
900-62-28-9-98,5 | 900 | 62 | 28 | 9 | 22.1579 | 590.9064 | 899.1404 | 61.9 | 28.8438 | 2.0555 | 54.8693 | -5.442 | 62 | 33 | 34.5092 | 98.5 | 9.176 | 62 | 28.6294 | 54.6115 | 97.2754 | 90.7233 | 0.44771
900-62-28-10-98,5 | 900 | 62 | 28 | 10 | 22.1579 | 590.9064 | 899.114 | 61.9 | 28.8703 | 2.0488 | 54.6911 | -5.4793 | 62 | 33 | 38.3435 | 98.5 | 10.187 | 62 | 28.6362 | 58.4526 | 97.3585 | 90.7537 | 0.49729
900-62-30-1-98,5 | 900 | 62 | 30 | 1 | 24.7914 | 661.1422 | 899.3542 | 61.9 | 30.6157 | 5.0681 | 135.2551 | 5.2612 | 62 | 35 | 3.8344 | 98.5 | 1.0838 | 62 | 30.4531 | 23.5576 | 91.1579 | 79.5569 | 0.050702
900-62-30-2-98,5 | 900 | 62 | 30 | 2 | 24.7914 | 661.1422 | 899.2718 | 61.9 | 30.7008 | 3.3113 | 88.3794 | 0.12473 | 62 | 35 | 7.6687 | 98.5 | 2.1023 | 62 | 30.5601 | 29.1487 | 94.1967 | 86.6431 | 0.09311
900-62-30-3-98,5 | 900 | 62 | 30 | 3 | 24.7914 | 661.1422 | 899.2288 | 61.9 | 30.7464 | 2.7988 | 74.7043 | -1.8605 | 62 | 35 | 11.5031 | 98.5 | 3.1162 | 62 | 30.6094 | 33.4956 | 95.4037 | 88.7104 | 0.13641
900-62-30-4-98,5 | 900 | 62 | 30 | 4 | 24.7914 | 661.1422 | 899.1952 | 61.9 | 30.7758 | 2.5845 | 68.9866 | -2.7924 | 62 | 35 | 15.3374 | 98.5 | 4.1287 | 62 | 30.6352 | 37.5442 | 96.0461 | 89.5749 | 0.18012
900-62-30-5-98,5 | 900 | 62 | 30 | 5 | 24.7914 | 661.1422 | 899.165 | 61.9 | 30.8087 | 2.4776 | 66.1338 | -3.2844 | 62 | 35 | 19.1718 | 98.5 | 5.1407 | 62 | 30.6595 | 41.4855 | 96.4437 | 90.0063 | 0.22408
900-62-30-6-98,5 | 900 | 62 | 30 | 6 | 24.7914 | 661.1422 | 899.1364 | 61.9 | 30.8366 | 2.4168 | 64.5131 | -3.5728 | 62 | 35 | 23.0061 | 98.5 | 6.1524 | 62 | 30.6719 | 45.3807 | 96.7134 | 90.2515 | 0.26816
900-62-30-7-98,5 | 900 | 62 | 30 | 7 | 24.7914 | 661.1422 | 899.1085 | 61.9 | 30.8609 | 2.3794 | 63.5176 | -3.7532 | 62 | 35 | 26.8405 | 98.5 | 7.164 | 62 | 30.6811 | 49.2524 | 96.9083 | 90.4023 | 0.31233
900-62-30-8-98,5 | 900 | 62 | 30 | 8 | 24.7914 | 661.1422 | 899.081 | 61.9 | 30.8887 | 2.3559 | 62.892 | -3.868 | 62 | 35 | 30.6748 | 98.5 | 8.1754 | 62 | 30.6886 | 53.1103 | 97.0556 | 90.4971 | 0.35658
900-62-30-9-98,5 | 900 | 62 | 30 | 9 | 24.7914 | 661.1422 | 899.0538 | 61.9 | 30.917 | 2.3406 | 62.4853 | -3.9431 | 62 | 35 | 34.5092 | 98.5 | 9.1868 | 62 | 30.6982 | 56.9599 | 97.1708 | 90.5588 | 0.40088
900-62-30-10-98,5 | 900 | 62 | 30 | 10 | 24.7914 | 661.1422 | 899.0268 | 61.9 | 30.9423 | 2.3301 | 62.2056 | -3.9951 | 62 | 35 | 38.3435 | 98.5 | 10.1981 | 62 | 30.7063 | 60.8048 | 97.2634 | 90.6014 | 0.44521
900-62-32-1-98,5 | 900 | 62 | 32 | 1 | 27.693 | 738.5186 | 899.3038 | 61.9 | 32.6696 | 6.1871 | 165.1268 | 7.7263 | 62 | 37 | 3.8344 | 98.5 | 1.0905 | 62 | 32.4795 | 25.3402 | 90.5708 | 77.6583 | 0.046499
900-62-32-2-98,5 | 900 | 62 | 32 | 2 | 27.693 | 738.5186 | 899.2064 | 61.9 | 32.7708 | 3.9701 | 105.9696 | 2.2961 | 62 | 37 | 7.6687 | 98.5 | 2.1108 | 62 | 32.6072 | 31.3916 | 93.7989 | 85.6638 | 0.084307
900-62-32-3-98,5 | 900 | 62 | 32 | 3 | 27.693 | 738.5186 | 899.1576 | 61.9 | 32.8217 | 3.2936 | 87.916 | 0.062306 | 62 | 37 | 11.5031 | 98.5 | 3.1256 | 62 | 32.6658 | 35.9025 | 95.1094 | 88.1069 | 0.12295
900-62-32-4-98,5 | 900 | 62 | 32 | 4 | 27.693 | 738.5186 | 899.1212 | 61.9 | 32.8577 | 3.005 | 80.2154 | -1.0229 | 62 | 37 | 15.3374 | 98.5 | 4.1387 | 62 | 32.6992 | 40.0254 | 95.8137 | 89.149 | 0.16202
900-62-32-5-98,5 | 900 | 62 | 32 | 5 | 27.693 | 738.5186 | 899.0892 | 61.9 | 32.8891 | 2.8577 | 76.286 | -1.6143 | 62 | 37 | 19.1718 | 98.5 | 5.1512 | 62 | 32.7258 | 44.0071 | 96.2517 | 89.6809 | 0.20133
900-62-32-6-98,5 | 900 | 62 | 32 | 6 | 27.693 | 738.5186 | 899.0593 | 61.9 | 32.9173 | 2.7731 | 74.031 | -1.9667 | 62 | 37 | 23.0061 | 98.5 | 6.1632 | 62 | 32.7389 | 47.926 | 96.5498 | 89.9863 | 0.24077
900-62-32-7-98,5 | 900 | 62 | 32 | 7 | 27.693 | 738.5186 | 899.0304 | 61.9 | 32.9444 | 2.721 | 72.6438 | -2.1883 | 62 | 37 | 26.8405 | 98.5 | 7.1751 | 62 | 32.753 | 51.8124 | 96.7656 | 90.1742 | 0.28031
900-62-32-8-98,5 | 900 | 62 | 32 | 8 | 27.693 | 738.5186 | 899.0021 | 61.9 | 32.971 | 2.6872 | 71.7434 | -2.3343 | 62 | 37 | 30.6748 | 98.5 | 8.1868 | 62 | 32.7617 | 55.6806 | 96.929 | 90.2963 | 0.31993
900-62-32-9-98,5 | 900 | 62 | 32 | 9 | 27.693 | 738.5186 | 898.9741 | 61.9 | 32.9965 | 2.6645 | 71.1381 | -2.4334 | 62 | 37 | 34.5092 | 98.5 | 9.1984 | 62 | 32.7733 | 59.5377 | 97.0569 | 90.3785 | 0.35959
900-62-32-10-98,5 | 900 | 62 | 32 | 10 | 27.693 | 738.5186 | 898.9464 | 61.9 | 33.0231 | 2.649 | 70.7257 | -2.5014 | 62 | 37 | 38.3435 | 98.5 | 10.21 | 62 | 32.7795 | 63.3875 | 97.1597 | 90.4346 | 0.3993
900-62-34-1-98,5 | 900 | 62 | 34 | 1 | 30.8843 | 823.6301 | 899.2393 | 61.9 | 34.7319 | 7.5332 | 201.0677 | 10.1925 | 62 | 39 | 3.8344 | 98.5 | 1.0975 | 62 | 34.5093 | 27.1854 | 89.971 | 75.6083 | 0.042825
900-62-34-2-98,5 | 900 | 62 | 34 | 2 | 30.8843 | 823.6301 | 899.1241 | 61.9 | 34.8458 | 4.7692 | 127.3096 | 4.5205 | 62 | 39 | 7.6687 | 98.5 | 2.1199 | 62 | 34.6569 | 33.7838 | 93.3786 | 84.5579 | 0.076584
900-62-34-3-98,5 | 900 | 62 | 34 | 3 | 30.8843 | 823.6301 | 899.0683 | 61.9 | 34.9048 | 3.8872 | 103.7727 | 2.044 | 62 | 39 | 11.5031 | 98.5 | 3.1357 | 62 | 34.7235 | 38.5001 | 94.7942 | 87.4136 | 0.11112
900-62-34-4-98,5 | 900 | 62 | 34 | 4 | 30.8843 | 823.6301 | 899.0283 | 61.9 | 34.9473 | 3.5027 | 93.5122 | 0.79702 | 62 | 39 | 15.3374 | 98.5 | 4.1495 | 62 | 34.7693 | 42.719 | 95.5631 | 88.6586 | 0.14608
900-62-34-5-98,5 | 900 | 62 | 34 | 5 | 30.8843 | 823.6301 | 898.9941 | 61.9 | 34.9765 | 3.302 | 88.1561 | 0.094781 | 62 | 39 | 19.1718 | 98.5 | 5.1624 | 62 | 34.7959 | 46.7541 | 96.0439 | 89.3086 | 0.18128
900-62-34-6-98,5 | 900 | 62 | 34 | 6 | 30.8843 | 823.6301 | 898.9626 | 61.9 | 35.0049 | 3.1858 | 85.0575 | -0.32975 | 62 | 39 | 23.0061 | 98.5 | 6.1749 | 62 | 34.8143 | 50.7046 | 96.3724 | 89.6848 | 0.21662
900-62-34-7-98,5 | 900 | 62 | 34 | 7 | 30.8843 | 823.6301 | 898.9326 | 61.9 | 35.029 | 3.1128 | 83.1117 | -0.6037 | 62 | 39 | 26.8405 | 98.5 | 7.1871 | 62 | 34.8273 | 54.6119 | 96.6107 | 89.9211 | 0.25206
900-62-34-8-98,5 | 900 | 62 | 34 | 8 | 30.8843 | 823.6301 | 898.9033 | 61.9 | 35.0571 | 3.0655 | 81.8506 | -0.78443 | 62 | 39 | 30.6748 | 98.5 | 8.1991 | 62 | 34.8394 | 58.4936 | 96.7914 | 90.0743 | 0.28758
900-62-34-9-98,5 | 900 | 62 | 34 | 9 | 30.8843 | 823.6301 | 898.8745 | 61.9 | 35.0838 | 3.0332 | 80.9914 | -0.90905 | 62 | 39 | 34.5092 | 98.5 | 9.211 | 62 | 34.8525 | 62.3603 | 96.9331 | 90.1788 | 0.32315
900-62-34-10-98,5 | 900 | 62 | 34 | 10 | 30.8843 | 823.6301 | 898.8461 | 61.9 | 35.1078 | 3.0102 | 80.3799 | -0.99847 | 62 | 39 | 38.3435 | 98.5 | 10.2228 | 62 | 34.8592 | 66.2176 | 97.047 | 90.2533 | 0.35876
900-62-36-1-98,5 | 900 | 62 | 36 | 1 | 34.3898 | 917.1091 | 899.1862 | 61.9 | 36.7898 | 9.1367 | 243.881 | 13.1774 | 62 | 41 | 3.8344 | 98.5 | 1.1047 | 62 | 36.5375 | 29.0875 | 89.3609 | 73.4319 | 0.039599
900-62-36-2-98,5 | 900 | 62 | 36 | 2 | 34.3898 | 917.1091 | 899.0505 | 61.9 | 36.9268 | 5.7359 | 153.1281 | 6.79 | 62 | 41 | 7.6687 | 98.5 | 2.1296 | 62 | 36.7033 | 36.3226 | 92.9369 | 83.3209 | 0.069798
900-62-36-3-98,5 | 900 | 62 | 36 | 3 | 34.3898 | 917.1091 | 898.9861 | 61.9 | 36.9918 | 4.6002 | 122.8169 | 4.0826 | 62 | 41 | 11.5031 | 98.5 | 3.1466 | 62 | 36.7851 | 41.2927 | 94.4581 | 86.6235 | 0.10071
900-62-36-4-98,5 | 900 | 62 | 36 | 4 | 34.3898 | 917.1091 | 898.9416 | 61.9 | 37.0359 | 4.0916 | 109.2454 | 2.6632 | 62 | 41 | 15.3374 | 98.5 | 4.1611 | 62 | 36.8335 | 45.6356 | 95.2938 | 88.1022 | 0.13202
900-62-36-5-98,5 | 900 | 62 | 36 | 5 | 34.3898 | 917.1091 | 898.9047 | 61.9 | 37.0708 | 3.8234 | 102.0863 | 1.8472 | 62 | 41 | 19.1718 | 98.5 | 5.1745 | 62 | 36.8698 | 49.7382 | 95.8198 | 88.8823 | 0.16358
900-62-36-6-98,5 | 900 | 62 | 36 | 6 | 34.3898 | 917.1091 | 898.8714 | 61.9 | 37.0993 | 3.6654 | 97.8736 | 1.3419 | 62 | 41 | 23.0061 | 98.5 | 6.1874 | 62 | 36.8938 | 53.7305 | 96.1805 | 89.3415 | 0.19528
900-62-36-7-98,5 | 900 | 62 | 36 | 7 | 34.3898 | 917.1091 | 898.8399 | 61.9 | 37.127 | 3.5658 | 95.2165 | 1.0128 | 62 | 41 | 26.8405 | 98.5 | 7.2 | 62 | 36.9086 | 57.6645 | 96.4429 | 89.6312 | 0.2271
900-62-36-8-98,5 | 900 | 62 | 36 | 8 | 34.3898 | 917.1091 | 898.8095 | 61.9 | 37.1534 | 3.4997 | 93.4547 | 0.7898 | 62 | 41 | 30.6748 | 98.5 | 8.2123 | 62 | 36.9245 | 61.5649 | 96.6422 | 89.8234 | 0.25898
900-62-36-9-98,5 | 900 | 62 | 36 | 9 | 34.3898 | 917.1091 | 898.7798 | 61.9 | 37.177 | 3.4536 | 92.2263 | 0.63204 | 62 | 41 | 34.5092 | 98.5 | 9.2246 | 62 | 36.9334 | 65.4454 | 96.7987 | 89.9575 | 0.29092
900-62-36-10-98,5 | 900 | 62 | 36 | 10 | 34.3898 | 917.1091 | 898.7505 | 61.9 | 37.204 | 3.4216 | 91.3741 | 0.52145 | 62 | 41 | 38.3435 | 98.5 | 10.2367 | 62 | 36.9469 | 69.3118 | 96.9247 | 90.0506 | 0.32291
900-62-38-1-98,5 | 900 | 62 | 38 | 1 | 38.2337 | 1019.6266 | 899.1175 | 61.9 | 38.8549 | 11.0345 | 294.5607 | 16.1922 | 62 | 43 | 3.8344 | 98.5 | 1.1122 | 62 | 38.5605 | 31.0335 | 88.7452 | 71.1392 | 0.036766
900-62-38-2-98,5 | 900 | 62 | 38 | 2 | 38.2337 | 1019.6266 | 898.9581 | 61.9 | 39.0091 | 6.9008 | 184.2454 | 9.0951 | 62 | 43 | 7.6687 | 98.5 | 2.1398 | 62 | 38.7502 | 39.0016 | 92.4756 | 81.951 | 0.063831
900-62-38-3-98,5 | 900 | 62 | 38 | 3 | 38.2337 | 1019.6266 | 898.8834 | 61.9 | 39.0862 | 5.4574 | 145.7189 | 6.1774 | 62 | 43 | 11.5031 | 98.5 | 3.1581 | 62 | 38.8477 | 44.2794 | 94.1016 | 85.7263 | 0.091529
900-62-38-4-98,5 | 900 | 62 | 38 | 4 | 38.2337 | 1019.6266 | 898.8334 | 61.9 | 39.1329 | 4.7929 | 127.9848 | 4.5852 | 62 | 43 | 15.3374 | 98.5 | 4.1734 | 62 | 38.9046 | 48.7782 | 95.0056 | 87.4641 | 0.11961
900-62-38-5-98,5 | 900 | 62 | 38 | 5 | 38.2337 | 1019.6266 | 898.7933 | 61.9 | 39.1724 | 4.4372 | 118.4924 | 3.6468 | 62 | 43 | 19.1718 | 98.5 | 5.1875 | 62 | 38.948 | 52.9682 | 95.5788 | 88.3944 | 0.14794
900-62-38-6-98,5 | 900 | 62 | 38 | 6 | 38.2337 | 1019.6266 | 898.7577 | 61.9 | 39.2023 | 4.2248 | 112.8243 | 3.0528 | 62 | 43 | 23.0061 | 98.5 | 6.2009 | 62 | 38.973 | 57.015 | 95.9736 | 88.95 | 0.17642
900-62-38-7-98,5 | 900 | 62 | 38 | 7 | 38.2337 | 1019.6266 | 898.7245 | 61.9 | 39.2301 | 4.0896 | 109.218 | 2.6602 | 62 | 43 | 26.8405 | 98.5 | 7.2139 | 62 | 38.9963 | 60.9846 | 96.2616 | 89.3036 | 0.20501
900-62-38-8-98,5 | 900 | 62 | 38 | 8 | 38.2337 | 1019.6266 | 898.6928 | 61.9 | 39.2566 | 3.9988 | 106.7959 | 2.3898 | 62 | 43 | 30.6748 | 98.5 | 8.2266 | 62 | 39.0129 | 64.9097 | 96.4808 | 89.5412 | 0.23368
900-62-38-9-98,5 | 900 | 62 | 38 | 9 | 38.2337 | 1019.6266 | 898.662 | 61.9 | 39.2822 | 3.9354 | 105.1073 | 2.1979 | 62 | 43 | 34.5092 | 98.5 | 9.2391 | 62 | 39.0268 | 68.8075 | 96.6532 | 89.7069 | 0.2624
900-62-38-10-98,5 | 900 | 62 | 38 | 10 | 38.2337 | 1019.6266 | 898.6318 | 61.9 | 39.3071 | 3.8899 | 103.896 | 2.0585 | 62 | 43 | 38.3435 | 98.5 | 10.2516 | 62 | 39.0389 | 72.6873 | 96.7922 | 89.8259 | 0.29117
900-62-40-1-98,5 | 900 | 62 | 40 | 1 | 42.4439 | 1131.8939 | 899.0632 | 61.9 | 40.9156 | 13.2654 | 354.1326 | 16.5273 | 62 | 45 | 3.8344 | 98.5 | 1.1198 | 62 | 40.5871 | 33.0129 | 88.1274 | 68.7461 | 0.034272
900-62-40-2-98,5 | 900 | 62 | 40 | 2 | 42.4439 | 1131.8939 | 898.8771 | 61.9 | 41.0959 | 8.2999 | 221.6193 | 11.6736 | 62 | 45 | 7.6687 | 98.5 | 2.1505 | 62 | 40.7978 | 41.8127 | 91.9966 | 80.4451 | 0.058575
900-62-40-3-98,5 | 900 | 62 | 40 | 3 | 42.4439 | 1131.8939 | 898.7902 | 61.9 | 41.1858 | 6.4865 | 173.2163 | 8.3225 | 62 | 45 | 11.5031 | 98.5 | 3.1703 | 62 | 40.9104 | 47.4605 | 93.7252 | 84.7175 | 0.083432
900-62-40-4-98,5 | 900 | 62 | 40 | 4 | 42.4439 | 1131.8939 | 898.7336 | 61.9 | 41.2385 | 5.6294 | 150.338 | 6.5627 | 62 | 45 | 15.3374 | 98.5 | 4.1866 | 62 | 40.9783 | 52.1519 | 94.6987 | 86.7368 | 0.10865
900-62-40-5-98,5 | 900 | 62 | 40 | 5 | 42.4439 | 1131.8939 | 898.6893 | 61.9 | 41.2783 | 5.1611 | 137.8389 | 5.4935 | 62 | 45 | 19.1718 | 98.5 | 5.2014 | 62 | 41.0239 | 56.4545 | 95.3206 | 87.8401 | 0.13411
900-62-40-6-98,5 | 900 | 62 | 40 | 6 | 42.4439 | 1131.8939 | 898.6509 | 61.9 | 41.3125 | 4.8797 | 130.3286 | 4.807 | 62 | 45 | 23.0061 | 98.5 | 6.2153 | 62 | 41.0596 | 60.5703 | 95.751 | 88.5032 | 0.15973
900-62-40-7-98,5 | 900 | 62 | 40 | 7 | 42.4439 | 1131.8939 | 898.6158 | 61.9 | 41.3414 | 4.698 | 125.4812 | 4.3442 | 62 | 45 | 26.8405 | 98.5 | 7.2288 | 62 | 41.0871 | 64.5863 | 96.0662 | 88.9312 | 0.18545
900-62-40-8-98,5 | 900 | 62 | 40 | 8 | 42.4439 | 1131.8939 | 898.5825 | 61.9 | 41.3682 | 4.5747 | 122.1929 | 4.0208 | 62 | 45 | 30.6748 | 98.5 | 8.2419 | 62 | 41.1067 | 68.544 | 96.3066 | 89.2217 | 0.21125
900-62-40-9-98,5 | 900 | 62 | 40 | 9 | 42.4439 | 1131.8939 | 898.5504 | 61.9 | 41.3913 | 4.4872 | 119.8577 | 3.7861 | 62 | 45 | 34.5092 | 98.5 | 9.2548 | 62 | 41.1171 | 72.4659 | 96.4959 | 89.428 | 0.23711
900-62-40-10-98,5 | 900 | 62 | 40 | 10 | 42.4439 | 1131.8939 | 898.5191 | 61.9 | 41.418 | 4.4249 | 118.1993 | 3.6169 | 62 | 45 | 38.3435 | 98.5 | 10.2676 | 62 | 41.1376 | 76.3625 | 96.6488 | 89.5747 | 0.26303
900-62-42-1-98,5 | 900 | 62 | 42 | 1 | 47.0471 | 1254.6642 | 898.9914 | 61.9 | 42.9773 | 15.8666 | 423.6078 | 16.5273 | 62 | 47 | 3.8344 | 98.5 | 1.1275 | 62 | 42.6106 | 35.0149 | 87.5111 | 66.2752 | 0.032071
900-62-42-2-98,5 | 900 | 62 | 42 | 2 | 47.0471 | 1254.6642 | 898.7756 | 61.9 | 43.1925 | 9.9746 | 266.3684 | 14.5775 | 62 | 47 | 7.6687 | 98.5 | 2.1616 | 62 | 42.8515 | 44.7412 | 91.503 | 78.7986 | 0.053948
900-62-42-3-98,5 | 900 | 62 | 42 | 3 | 47.0471 | 1254.6642 | 898.6742 | 61.9 | 43.2914 | 7.7205 | 206.1967 | 10.5513 | 62 | 47 | 11.5031 | 98.5 | 3.1832 | 62 | 42.9759 | 50.8296 | 93.33 | 83.5898 | 0.076284
900-62-42-4-98,5 | 900 | 62 | 42 | 4 | 47.0471 | 1254.6642 | 898.6095 | 61.9 | 43.3512 | 6.6272 | 177.0098 | 8.5933 | 62 | 47 | 15.3374 | 98.5 | 4.2007 | 62 | 43.0543 | 55.7573 | 94.3732 | 85.9137 | 0.098961
900-62-42-5-98,5 | 900 | 62 | 42 | 5 | 47.0471 | 1254.6642 | 898.5603 | 61.9 | 43.3947 | 6.0191 | 160.7755 | 7.3943 | 62 | 47 | 19.1718 | 98.5 | 5.2162 | 62 | 43.1089 | 60.1998 | 95.045 | 87.2063 | 0.12187
900-62-42-6-98,5 | 900 | 62 | 42 | 6 | 47.0471 | 1254.6642 | 898.5185 | 61.9 | 43.4313 | 5.6486 | 150.8869 | 6.6078 | 62 | 47 | 23.0061 | 98.5 | 6.2308 | 62 | 43.1501 | 64.4046 | 95.5127 | 87.9937 | 0.14493
900-62-42-7-98,5 | 900 | 62 | 42 | 7 | 47.0471 | 1254.6642 | 898.4809 | 61.9 | 43.4615 | 5.4068 | 144.4326 | 6.0683 | 62 | 47 | 26.8405 | 98.5 | 7.2448 | 62 | 43.1793 | 68.4808 | 95.8562 | 88.5078 | 0.16811
900-62-42-8-98,5 | 900 | 62 | 42 | 8 | 47.0471 | 1254.6642 | 898.4458 | 61.9 | 43.4868 | 5.2409 | 140.0086 | 5.6855 | 62 | 47 | 30.6748 | 98.5 | 8.2583 | 62 | 43.2051 | 72.481 | 96.119 | 88.8602 | 0.19136
900-62-42-9-98,5 | 900 | 62 | 42 | 9 | 47.0471 | 1254.6642 | 898.4121 | 61.9 | 43.5138 | 5.1238 | 136.8836 | 5.4082 | 62 | 47 | 34.5092 | 98.5 | 9.2716 | 62 | 43.2255 | 76.4325 | 96.3264 | 89.1093 | 0.21468
900-62-42-10-98,5 | 900 | 62 | 42 | 10 | 47.0471 | 1254.6642 | 898.3795 | 61.9 | 43.5374 | 5.0375 | 134.5828 | 5.2004 | 62 | 47 | 38.3435 | 98.5 | 10.2847 | 62 | 43.24 | 80.3532 | 96.4941 | 89.2927 | 0.23804
900-62-44-1-98,5 | 900 | 62 | 44 | 1 | 52.075 | 1388.7337 | 898.9376 | 61.9 | 45.0435 | 18.8821 | 504.1479 | 16.5273 | 62 | 49 | 3.8344 | 98.5 | 1.1353 | 62 | 44.6298 | 37.0272 | 86.9 | 63.7405 | 0.030127
900-62-44-2-98,5 | 900 | 62 | 44 | 2 | 52.075 | 1388.7337 | 898.6888 | 61.9 | 45.2867 | 11.961 | 319.4434 | 16.5273 | 62 | 49 | 7.6687 | 98.5 | 2.1732 | 62 | 44.8991 | 47.7827 | 90.9959 | 77.0313 | 0.049858
900-62-44-3-98,5 | 900 | 62 | 44 | 3 | 52.075 | 1388.7337 | 898.5707 | 61.9 | 45.4018 | 9.1955 | 245.6177 | 13.2894 | 62 | 49 | 11.5031 | 98.5 | 3.1968 | 62 | 45.0397 | 54.3826 | 92.9171 | 82.3418 | 0.069963
900-62-44-4-98,5 | 900 | 62 | 44 | 4 | 52.075 | 1388.7337 | 898.4965 | 61.9 | 45.4698 | 7.8174 | 208.8257 | 10.7477 | 62 | 49 | 15.3374 | 98.5 | 4.2155 | 62 | 45.1324 | 59.595 | 94.0295 | 84.9882 | 0.09038
900-62-44-5-98,5 | 900 | 62 | 44 | 5 | 52.075 | 1388.7337 | 898.4411 | 61.9 | 45.5133 | 7.0351 | 187.9389 | 9.3444 | 62 | 49 | 19.1718 | 98.5 | 5.232 | 62 | 45.1982 | 64.2117 | 94.7521 | 86.4905 | 0.11101
900-62-44-6-98,5 | 900 | 62 | 44 | 6 | 52.075 | 1388.7337 | 898.3953 | 61.9 | 45.5582 | 6.5543 | 175.1027 | 8.4579 | 62 | 49 | 23.0061 | 98.5 | 6.2473 | 62 | 45.2478 | 68.5269 | 95.2581 | 87.4138 | 0.13181
900-62-44-7-98,5 | 900 | 62 | 44 | 7 | 52.075 | 1388.7337 | 898.3547 | 61.9 | 45.5873 | 6.2347 | 166.5724 | 7.8349 | 62 | 49 | 26.8405 | 98.5 | 7.2618 | 62 | 45.2777 | 72.6808 | 95.6313 | 88.0275 | 0.1527
900-62-44-8-98,5 | 900 | 62 | 44 | 8 | 52.075 | 1388.7337 | 898.3173 | 61.9 | 45.6157 | 6.015 | 160.7099 | 7.3893 | 62 | 49 | 30.6748 | 98.5 | 8.2759 | 62 | 45.3062 | 76.7348 | 95.9177 | 88.4494 | 0.17369
900-62-44-9-98,5 | 900 | 62 | 44 | 9 | 52.075 | 1388.7337 | 898.2818 | 61.9 | 45.6421 | 5.8577 | 156.5133 | 7.0611 | 62 | 49 | 34.5092 | 98.5 | 9.2896 | 62 | 45.3296 | 80.7265 | 96.1442 | 88.7514 | 0.19473
900-62-44-10-98,5 | 900 | 62 | 44 | 10 | 52.075 | 1388.7337 | 898.2477 | 61.9 | 45.6699 | 5.7427 | 153.4455 | 6.8159 | 62 | 49 | 38.3435 | 98.5 | 10.3031 | 62 | 45.3526 | 84.6759 | 96.3277 | 88.9723 | 0.21583
900-62-46-1-98,5 | 900 | 62 | 46 | 1 | 57.557 | 1534.9434 | 898.864 | 61.9 | 47.1033 | 22.3508 | 596.8106 | 16.5273 | 62 | 51 | 3.8344 | 98.5 | 1.1431 | 62 | 46.6499 | 39.0405 | 86.2968 | 61.1675 | 0.028404
900-62-46-2-98,5 | 900 | 62 | 46 | 2 | 57.557 | 1534.9434 | 898.5793 | 61.9 | 47.3833 | 14.3059 | 382.1151 | 16.5273 | 62 | 51 | 7.6687 | 98.5 | 2.1851 | 62 | 46.9456 | 50.9198 | 90.4788 | 75.1449 | 0.046242
900-62-46-3-98,5 | 900 | 62 | 46 | 3 | 57.557 | 1534.9434 | 898.4421 | 61.9 | 47.5145 | 10.9519 | 292.5735 | 16.083 | 62 | 51 | 11.5031 | 98.5 | 3.211 | 62 | 47.1055 | 58.1082 | 92.4883 | 80.9721 | 0.064371
900-62-46-4-98,5 | 900 | 62 | 46 | 4 | 57.557 | 1534.9434 | 898.3565 | 61.9 | 47.5923 | 9.2348 | 246.7257 | 13.3606 | 62 | 51 | 15.3374 | 98.5 | 4.2312 | 62 | 47.2151 | 63.6596 | 93.6684 | 83.9554 | 0.082778
900-62-46-5-98,5 | 900 | 62 | 46 | 5 | 57.557 | 1534.9434 | 898.2939 | 61.9 | 47.6446 | 8.2416 | 220.2059 | 11.5737 | 62 | 51 | 19.1718 | 98.5 | 5.2488 | 62 | 47.2879 | 68.4871 | 94.4422 | 85.681 | 0.10139
900-62-46-6-98,5 | 900 | 62 | 46 | 6 | 57.557 | 1534.9434 | 898.2431 | 61.9 | 47.6877 | 7.6195 | 203.5966 | 10.3548 | 62 | 51 | 23.0061 | 98.5 | 6.2648 | 62 | 47.3411 | 72.9436 | 94.9873 | 86.7618 | 0.12015
900-62-46-7-98,5 | 900 | 62 | 46 | 7 | 57.557 | 1534.9434 | 898.1989 | 61.9 | 47.7238 | 7.2055 | 192.5422 | 9.6488 | 62 | 51 | 26.8405 | 98.5 | 7.28 | 62 | 47.3818 | 77.192 | 95.3913 | 87.4812 | 0.13902
900-62-46-8-98,5 | 900 | 62 | 46 | 8 | 57.557 | 1534.9434 | 898.1587 | 61.9 | 47.7576 | 6.9183 | 184.876 | 9.1382 | 62 | 51 | 30.6748 | 98.5 | 8.2946 | 62 | 47.4198 | 81.3135 | 95.7023 | 87.9802 | 0.15798
900-62-46-9-98,5 | 900 | 62 | 46 | 9 | 57.557 | 1534.9434 | 898.121 | 61.9 | 47.7836 | 6.7092 | 179.2976 | 8.7542 | 62 | 51 | 34.5092 | 98.5 | 9.3088 | 62 | 47.4459 | 85.3569 | 95.9488 | 88.3433 | 0.177
900-62-46-10-98,5 | 900 | 62 | 46 | 10 | 57.557 | 1534.9434 | 898.0851 | 61.9 | 47.8032 | 6.5526 | 175.1188 | 8.4592 | 62 | 51 | 38.3435 | 98.5 | 10.3228 | 62 | 47.4674 | 89.3479 | 96.1489 | 88.6155 | 0.19606
900-62-48-1-98,5 | 900 | 62 | 48 | 1 | 63.528 | 1694.1802 | 898.8005 | 61.9 | 49.1619 | 26.3159 | 702.7342 | 16.5273 | 62 | 53 | 3.8344 | 98.5 | 1.1509 | 62 | 48.6646 | 41.0465 | 85.7038 | 58.576 | 0.026873
900-62-48-2-98,5 | 900 | 62 | 48 | 2 | 63.528 | 1694.1802 | 898.4771 | 61.9 | 49.4859 | 17.0588 | 455.6996 | 16.5273 | 62 | 53 | 7.6687 | 98.5 | 2.1974 | 62 | 48.9897 | 54.1379 | 89.9544 | 73.1476 | 0.043039
900-62-48-3-98,5 | 900 | 62 | 48 | 3 | 63.528 | 1694.1802 | 898.3181 | 61.9 | 49.6322 | 13.0344 | 348.2553 | 16.5271 | 62 | 53 | 11.5031 | 98.5 | 3.2259 | 62 | 49.1701 | 61.9967 | 92.045 | 79.4824 | 0.059413
900-62-48-4-98,5 | 900 | 62 | 48 | 4 | 63.528 | 1694.1802 | 898.2194 | 61.9 | 49.7237 | 10.9201 | 291.7967 | 16.0401 | 62 | 53 | 15.3374 | 98.5 | 4.2477 | 62 | 49.2925 | 67.9453 | 93.291 | 82.8106 | 0.076034
900-62-48-5-98,5 | 900 | 62 | 48 | 5 | 63.528 | 1694.1802 | 898.1482 | 61.9 | 49.7868 | 9.6739 | 258.5169 | 14.101 | 62 | 53 | 19.1718 | 98.5 | 5.2665 | 62 | 49.3777 | 73.0259 | 94.1157 | 84.7723 | 0.092843
900-62-48-6-98,5 | 900 | 62 | 48 | 6 | 63.528 | 1694.1802 | 898.0914 | 61.9 | 49.8319 | 8.8801 | 237.3197 | 12.7472 | 62 | 53 | 23.0061 | 98.5 | 6.2834 | 62 | 49.441 | 77.654 | 94.7004 | 86.0218 | 0.10979
900-62-48-7-98,5 | 900 | 62 | 48 | 7 | 63.528 | 1694.1802 | 898.0427 | 61.9 | 49.8678 | 8.3454 | 223.0411 | 11.7736 | 62 | 53 | 26.8405 | 98.5 | 7.2993 | 62 | 49.4903 | 82.0231 | 95.1359 | 86.8635 | 0.12685
900-62-48-8-98,5 | 900 | 62 | 48 | 8 | 63.528 | 1694.1802 | 897.9992 | 61.9 | 49.8994 | 7.9695 | 213.0069 | 11.0557 | 62 | 53 | 30.6748 | 98.5 | 8.3146 | 62 | 49.53 | 86.2333 | 95.4724 | 87.4551 | 0.14399
900-62-48-9-98,5 | 900 | 62 | 48 | 9 | 63.528 | 1694.1802 | 897.9589 | 61.9 | 49.9272 | 7.6958 | 205.7013 | 10.5141 | 62 | 53 | 34.5092 | 98.5 | 9.3293 | 62 | 49.5623 | 90.3413 | 95.7399 | 87.8859 | 0.1612
900-62-48-10-98,5 | 900 | 62 | 48 | 10 | 63.528 | 1694.1802 | 897.9208 | 61.9 | 49.9528 | 7.4911 | 200.2375 | 10.1288 | 62 | 53 | 38.3435 | 98.5 | 10.3437 | 62 | 49.5895 | 94.3804 | 95.9575 | 88.2082 | 0.17845
900-62-50-1-98,5 | 900 | 62 | 50 | 1 | 70.0226 | 1867.3786 | 898.7378 | 61.9 | 51.2273 | 30.8322 | 823.3962 | 16.5273 | 62 | 55 | 3.8344 | 98.5 | 1.1587 | 62 | 50.682 | 43.0247 | 85.1264 | 55.9681 | 0.025517
900-62-50-2-98,5 | 900 | 62 | 50 | 2 | 70.0226 | 1867.3786 | 898.3727 | 61.9 | 51.584 | 20.2665 | 541.4498 | 16.5273 | 62 | 55 | 7.6687 | 98.5 | 2.21 | 62 | 51.0319 | 57.4248 | 89.4249 | 71.0572 | 0.040196
900-62-50-3-98,5 | 900 | 62 | 50 | 3 | 70.0226 | 1867.3786 | 898.1896 | 61.9 | 51.7562 | 15.4943 | 414.0396 | 16.5271 | 62 | 55 | 11.5031 | 98.5 | 3.2413 | 62 | 51.2334 | 66.0313 | 91.5896 | 77.8724 | 0.055017
900-62-50-4-98,5 | 900 | 62 | 50 | 4 | 70.0226 | 1867.3786 | 898.0757 | 61.9 | 51.8606 | 12.9182 | 345.2432 | 16.527 | 62 | 55 | 15.3374 | 98.5 | 4.265 | 62 | 51.3729 | 72.4418 | 92.8984 | 81.5514 | 0.070047
900-62-50-5-98,5 | 900 | 62 | 50 | 5 | 70.0226 | 1867.3786 | 897.9943 | 61.9 | 51.9316 | 11.3694 | 303.8798 | 16.5268 | 62 | 55 | 19.1718 | 98.5 | 5.2851 | 62 | 51.4711 | 77.8249 | 93.7732 | 83.7632 | 0.085247
900-62-50-6-98,5 | 900 | 62 | 50 | 6 | 70.0226 | 1867.3786 | 897.9303 | 61.9 | 51.9817 | 10.3683 | 277.1421 | 15.2117 | 62 | 55 | 23.0061 | 98.5 | 6.3031 | 62 | 51.5448 | 82.6603 | 94.3978 | 85.1929 | 0.10058
900-62-50-7-98,5 | 900 | 62 | 50 | 7 | 70.0226 | 1867.3786 | 897.8764 | 61.9 | 52.0194 | 9.6854 | 258.9048 | 14.1248 | 62 | 55 | 26.8405 | 98.5 | 7.3198 | 62 | 51.6032 | 87.1776 | 94.8654 | 86.1681 | 0.11601
900-62-50-8-98,5 | 900 | 62 | 50 | 8 | 70.0226 | 1867.3786 | 897.8289 | 61.9 | 52.0578 | 9.2027 | 246.0127 | 13.3148 | 62 | 55 | 30.6748 | 98.5 | 8.3358 | 62 | 51.6476 | 91.4947 | 95.2281 | 86.8576 | 0.13154
900-62-50-9-98,5 | 900 | 62 | 50 | 9 | 70.0226 | 1867.3786 | 897.7855 | 61.9 | 52.0905 | 8.849 | 236.57 | 12.6974 | 62 | 55 | 34.5092 | 98.5 | 9.3511 | 62 | 51.6894 | 95.6827 | 95.5174 | 87.3626 | 0.14712
900-62-50-10-98,5 | 900 | 62 | 50 | 10 | 70.0226 | 1867.3786 | 897.7447 | 61.9 | 52.1097 | 8.5782 | 229.3403 | 12.2097 | 62 | 55 | 38.3435 | 98.5 | 10.3661 | 62 | 51.7184 | 99.7879 | 95.7531 | 87.7494 | 0.16275
900-64-10-1-98,5 | 900 | 64 | 10 | 1 | 7.2816 | 194.1888 | 899.771 | 63.9 | 10.1878 | 0.69288 | 18.4826 | -17.218 | 64 | 15 | 3.8344 | 98.5 | 1.034 | 64 | 10.1888 | 10.4231 | 95.7434 | 90.4845 | 0.15177
900-64-10-2-98,5 | 900 | 64 | 10 | 2 | 7.2816 | 194.1888 | 899.7464 | 63.9 | 10.2187 | 0.61615 | 16.4364 | -18.4593 | 64 | 15 | 7.6687 | 98.5 | 2.0438 | 64 | 10.1984 | 14.3342 | 96.9337 | 91.5383 | 0.30005
900-64-10-3-98,5 | 900 | 64 | 10 | 3 | 7.2816 | 194.1888 | 899.7237 | 63.9 | 10.2491 | 0.60084 | 16.0284 | -18.7239 | 64 | 15 | 11.5031 | 98.5 | 3.0532 | 64 | 10.2075 | 18.1839 | 97.3448 | 91.7485 | 0.44905
900-64-10-4-98,5 | 900 | 64 | 10 | 4 | 7.2816 | 194.1888 | 899.7014 | 63.9 | 10.2772 | 0.59589 | 15.8966 | -18.8107 | 64 | 15 | 15.3374 | 98.5 | 4.0624 | 64 | 10.2104 | 22.0232 | 97.5527 | 91.8166 | 0.59829
900-64-10-5-98,5 | 900 | 64 | 10 | 5 | 7.2816 | 194.1888 | 899.6791 | 63.9 | 10.304 | 0.59408 | 15.8488 | -18.8423 | 64 | 15 | 19.1718 | 98.5 | 5.0716 | 64 | 10.2132 | 25.8593 | 97.678 | 91.8414 | 0.74766
900-64-10-6-98,5 | 900 | 64 | 10 | 6 | 7.2816 | 194.1888 | 899.657 | 63.9 | 10.3324 | 0.59364 | 15.8373 | -18.8423 | 64 | 15 | 23.0061 | 98.5 | 6.0808 | 64 | 10.2155 | 29.6941 | 97.7619 | 91.8475 | 0.89713
900-64-10-7-98,5 | 900 | 64 | 10 | 7 | 7.2816 | 194.1888 | 899.6348 | 63.9 | 10.3612 | 0.59383 | 15.8428 | -18.8499 | 64 | 15 | 26.8405 | 98.5 | 7.0899 | 64 | 10.2184 | 33.5283 | 97.8219 | 91.8448 | 1.0467
900-64-10-8-98,5 | 900 | 64 | 10 | 8 | 7.2816 | 194.1888 | 899.6126 | 63.9 | 10.3894 | 0.59434 | 15.8568 | -18.8462 | 64 | 15 | 30.6748 | 98.5 | 8.099 | 64 | 10.2209 | 37.3621 | 97.867 | 91.8379 | 1.1963
900-64-10-9-98,5 | 900 | 64 | 10 | 9 | 7.2816 | 194.1888 | 899.5905 | 63.9 | 10.4174 | 0.59504 | 15.876 | -18.8241 | 64 | 15 | 34.5092 | 98.5 | 9.1081 | 64 | 10.2238 | 41.1958 | 97.9021 | 91.8282 | 1.346
900-64-10-10-98,5 | 900 | 64 | 10 | 10 | 7.2816 | 194.1888 | 899.5683 | 63.9 | 10.4456 | 0.59588 | 15.8986 | -18.8091 | 64 | 15 | 38.3435 | 98.5 | 10.1173 | 64 | 10.2266 | 45.0293 | 97.9302 | 91.8167 | 1.4957
900-64-12-1-98,5 | 900 | 64 | 12 | 1 | 8.2817 | 220.8583 | 899.7435 | 63.9 | 12.2161 | 0.8302 | 22.1462 | -15.2843 | 64 | 17 | 3.8344 | 98.5 | 1.0374 | 64 | 12.2047 | 11.2858 | 95.4251 | 89.9755 | 0.1342
900-64-12-2-98,5 | 900 | 64 | 12 | 2 | 8.2817 | 220.8583 | 899.7172 | 63.9 | 12.2525 | 0.71967 | 19.1982 | -16.8136 | 64 | 17 | 7.6687 | 98.5 | 2.0476 | 64 | 12.2266 | 15.2307 | 96.76 | 91.3102 | 0.26448
900-64-12-3-98,5 | 900 | 64 | 12 | 3 | 8.2817 | 220.8583 | 899.6938 | 63.9 | 12.2781 | 0.69652 | 18.5813 | -17.1612 | 64 | 17 | 11.5031 | 98.5 | 3.0573 | 64 | 12.2334 | 19.0882 | 97.2243 | 91.5896 | 0.39551
900-64-12-4-98,5 | 900 | 64 | 12 | 4 | 8.2817 | 220.8583 | 899.6709 | 63.9 | 12.305 | 0.68873 | 18.374 | -17.2803 | 64 | 17 | 15.3374 | 98.5 | 4.0668 | 64 | 12.2365 | 22.9304 | 97.4595 | 91.6837 | 0.5268
900-64-12-5-98,5 | 900 | 64 | 12 | 5 | 8.2817 | 220.8583 | 899.6481 | 63.9 | 12.3341 | 0.68577 | 18.2954 | -17.3258 | 64 | 17 | 19.1718 | 98.5 | 5.0762 | 64 | 12.2409 | 26.7677 | 97.6016 | 91.7195 | 0.65825
900-64-12-6-98,5 | 900 | 64 | 12 | 6 | 8.2817 | 220.8583 | 899.6254 | 63.9 | 12.3615 | 0.68464 | 18.2659 | -17.3429 | 64 | 17 | 23.0061 | 98.5 | 6.0856 | 64 | 12.2425 | 30.6032 | 97.6966 | 91.733 | 0.78978
900-64-12-7-98,5 | 900 | 64 | 12 | 7 | 8.2817 | 220.8583 | 899.6027 | 63.9 | 12.39 | 0.6845 | 18.2625 | -17.3429 | 64 | 17 | 26.8405 | 98.5 | 7.095 | 64 | 12.2464 | 34.4376 | 97.7647 | 91.7348 | 0.92139
900-64-12-8-98,5 | 900 | 64 | 12 | 8 | 8.2817 | 220.8583 | 899.5801 | 63.9 | 12.4176 | 0.68482 | 18.2714 | -17.3448 | 64 | 17 | 30.6748 | 98.5 | 8.1043 | 64 | 12.2488 | 38.2717 | 97.8158 | 91.731 | 1.0531
900-64-12-9-98,5 | 900 | 64 | 12 | 9 | 8.2817 | 220.8583 | 899.5574 | 63.9 | 12.446 | 0.68547 | 18.2892 | -17.3293 | 64 | 17 | 34.5092 | 98.5 | 9.1137 | 64 | 12.2521 | 42.1054 | 97.8556 | 91.7231 | 1.1848
900-64-12-10-98,5 | 900 | 64 | 12 | 10 | 8.2817 | 220.8583 | 899.5348 | 63.9 | 12.4738 | 0.68628 | 18.3114 | -17.3164 | 64 | 17 | 38.3435 | 98.5 | 10.123 | 64 | 12.2556 | 45.9389 | 97.8875 | 91.7133 | 1.3166
900-64-14-1-98,5 | 900 | 64 | 14 | 1 | 9.4005 | 250.696 | 899.7131 | 63.9 | 14.2474 | 0.99888 | 26.6469 | -13.2793 | 64 | 19 | 3.8344 | 98.5 | 1.0411 | 64 | 14.2291 | 12.236 | 95.0777 | 89.3742 | 0.11902
900-64-14-2-98,5 | 900 | 64 | 14 | 2 | 9.4005 | 250.696 | 899.6849 | 63.9 | 14.2812 | 0.84093 | 22.4339 | -15.1443 | 64 | 19 | 7.6687 | 98.5 | 2.0518 | 64 | 14.2502 | 16.2283 | 96.5683 | 91.0545 | 0.23366
900-64-14-3-98,5 | 900 | 64 | 14 | 3 | 9.4005 | 250.696 | 899.6606 | 63.9 | 14.3089 | 0.80698 | 21.529 | -15.5871 | 64 | 19 | 11.5031 | 98.5 | 3.0618 | 64 | 14.2599 | 20.0966 | 97.091 | 91.4156 | 0.3491
900-64-14-4-98,5 | 900 | 64 | 14 | 4 | 9.4005 | 250.696 | 899.6371 | 63.9 | 14.3391 | 0.79532 | 21.2185 | -15.7431 | 64 | 19 | 15.3374 | 98.5 | 4.0715 | 64 | 14.2661 | 23.9426 | 97.3566 | 91.5396 | 0.46483
900-64-14-5-98,5 | 900 | 64 | 14 | 5 | 9.4005 | 250.696 | 899.6137 | 63.9 | 14.3662 | 0.79039 | 21.0874 | -15.8095 | 64 | 19 | 19.1718 | 98.5 | 5.0812 | 64 | 14.2712 | 27.7819 | 97.5172 | 91.5921 | 0.58071
900-64-14-6-98,5 | 900 | 64 | 14 | 6 | 9.4005 | 250.696 | 899.5905 | 63.9 | 14.3941 | 0.78831 | 21.0325 | -15.8374 | 64 | 19 | 23.0061 | 98.5 | 6.0908 | 64 | 14.2744 | 31.6183 | 97.6247 | 91.6142 | 0.69668
900-64-14-7-98,5 | 900 | 64 | 14 | 7 | 9.4005 | 250.696 | 899.5673 | 63.9 | 14.4214 | 0.78758 | 21.0134 | -15.8374 | 64 | 19 | 26.8405 | 98.5 | 7.1004 | 64 | 14.2766 | 35.4534 | 97.7017 | 91.622 | 0.81273
900-64-14-8-98,5 | 900 | 64 | 14 | 8 | 9.4005 | 250.696 | 899.5441 | 63.9 | 14.4499 | 0.78765 | 21.0158 | -15.8471 | 64 | 19 | 30.6748 | 98.5 | 8.11 | 64 | 14.2804 | 39.2877 | 97.7596 | 91.6213 | 0.92884
900-64-14-9-98,5 | 900 | 64 | 14 | 9 | 9.4005 | 250.696 | 899.521 | 63.9 | 14.4778 | 0.78812 | 21.029 | -15.8459 | 64 | 19 | 34.5092 | 98.5 | 9.1196 | 64 | 14.2833 | 43.1216 | 97.8047 | 91.6162 | 1.045
900-64-14-10-98,5 | 900 | 64 | 14 | 10 | 9.4005 | 250.696 | 899.4978 | 63.9 | 14.5057 | 0.78887 | 21.0496 | -15.8286 | 64 | 19 | 38.3435 | 98.5 | 10.1292 | 64 | 14.2866 | 46.9552 | 97.8408 | 91.6082 | 1.1612
900-64-16-1-98,5 | 900 | 64 | 16 | 1 | 10.65 | 284.016 | 899.6799 | 63.9 | 16.2811 | 1.2067 | 32.1915 | -11.2025 | 64 | 21 | 3.8344 | 98.5 | 1.0451 | 64 | 16.2509 | 13.2776 | 94.7004 | 88.6696 | 0.1059
900-64-16-2-98,5 | 900 | 64 | 16 | 2 | 10.65 | 284.016 | 899.6491 | 63.9 | 16.3177 | 0.98445 | 26.2637 | -13.4353 | 64 | 21 | 7.6687 | 98.5 | 2.0564 | 64 | 16.2797 | 17.3342 | 96.3573 | 90.7563 | 0.20692
900-64-16-3-98,5 | 900 | 64 | 16 | 3 | 10.65 | 284.016 | 899.6239 | 63.9 | 16.3442 | 0.935 | 24.9451 | -13.9954 | 64 | 21 | 11.5031 | 98.5 | 3.0667 | 64 | 16.2908 | 21.218 | 96.944 | 91.2207 | 0.3088
900-64-16-4-98,5 | 900 | 64 | 16 | 4 | 10.65 | 284.016 | 899.5996 | 63.9 | 16.3748 | 0.91754 | 24.4802 | -14.1995 | 64 | 21 | 15.3374 | 98.5 | 4.0767 | 64 | 16.2993 | 25.0698 | 97.2431 | 91.3845 | 0.411
900-64-16-5-98,5 | 900 | 64 | 16 | 5 | 10.65 | 284.016 | 899.5757 | 63.9 | 16.4017 | 0.90985 | 24.2754 | -14.2905 | 64 | 21 | 19.1718 | 98.5 | 5.0867 | 64 | 16.3044 | 28.9119 | 97.4241 | 91.4568 | 0.51334
900-64-16-6-98,5 | 900 | 64 | 16 | 6 | 10.65 | 284.016 | 899.5519 | 63.9 | 16.4287 | 0.90625 | 24.1803 | -14.333 | 64 | 21 | 23.0061 | 98.5 | 6.0965 | 64 | 16.3069 | 32.7498 | 97.5455 | 91.4905 | 0.61578
900-64-16-7-98,5 | 900 | 64 | 16 | 7 | 10.65 | 284.016 | 899.5282 | 63.9 | 16.4567 | 0.90473 | 24.1402 | -14.3509 | 64 | 21 | 26.8405 | 98.5 | 7.1064 | 64 | 16.3104 | 36.5857 | 97.6324 | 91.5049 | 0.7183
900-64-16-8-98,5 | 900 | 64 | 16 | 8 | 10.65 | 284.016 | 899.5045 | 63.9 | 16.4853 | 0.90432 | 24.1299 | -14.3509 | 64 | 21 | 30.6748 | 98.5 | 8.1162 | 64 | 16.3142 | 40.4205 | 97.6978 | 91.5087 | 0.82088
900-64-16-9-98,5 | 900 | 64 | 16 | 9 | 10.65 | 284.016 | 899.4808 | 63.9 | 16.5125 | 0.90448 | 24.1347 | -14.3555 | 64 | 21 | 34.5092 | 98.5 | 9.1261 | 64 | 16.3173 | 44.2546 | 97.7487 | 91.5072 | 0.9235
900-64-16-10-98,5 | 900 | 64 | 16 | 10 | 10.65 | 284.016 | 899.4572 | 63.9 | 16.5403 | 0.90507 | 24.1511 | -14.3533 | 64 | 21 | 38.3435 | 98.5 | 10.1359 | 64 | 16.3209 | 48.0884 | 97.7895 | 91.5017 | 1.0262
900-64-18-1-98,5 | 900 | 64 | 18 | 1 | 12.0427 | 321.1568 | 899.6438 | 63.9 | 18.3177 | 1.4637 | 39.049 | -9.0507 | 64 | 23 | 3.8344 | 98.5 | 1.0494 | 64 | 18.2783 | 14.4133 | 94.2931 | 87.8459 | 0.094527
900-64-18-2-98,5 | 900 | 64 | 18 | 2 | 12.0427 | 321.1568 | 899.6097 | 63.9 | 18.3569 | 1.1548 | 30.8087 | -11.6844 | 64 | 23 | 7.6687 | 98.5 | 2.0613 | 64 | 18.3106 | 18.5566 | 96.126 | 90.4111 | 0.18369
900-64-18-3-98,5 | 900 | 64 | 18 | 3 | 12.0427 | 321.1568 | 899.5832 | 63.9 | 18.3863 | 1.0839 | 28.9203 | -12.3798 | 64 | 23 | 11.5031 | 98.5 | 3.072 | 64 | 18.3277 | 22.4618 | 96.7823 | 90.9991 | 0.27375
900-64-18-4-98,5 | 900 | 64 | 18 | 4 | 12.0427 | 321.1568 | 899.5582 | 63.9 | 18.4143 | 1.058 | 28.2289 | -12.645 | 64 | 23 | 15.3374 | 98.5 | 4.0824 | 64 | 18.3335 | 26.3221 | 97.1181 | 91.2146 | 0.36414
900-64-18-5-98,5 | 900 | 64 | 18 | 5 | 12.0427 | 321.1568 | 899.5337 | 63.9 | 18.4398 | 1.0462 | 27.9157 | -12.7671 | 64 | 23 | 19.1718 | 98.5 | 5.0926 | 64 | 18.339 | 30.1682 | 97.3217 | 91.3123 | 0.45469
900-64-18-6-98,5 | 900 | 64 | 18 | 6 | 12.0427 | 321.1568 | 899.5093 | 63.9 | 18.4688 | 1.0406 | 27.7668 | -12.8255 | 64 | 23 | 23.0061 | 98.5 | 6.1027 | 64 | 18.3447 | 34.0081 | 97.4583 | 91.3588 | 0.54535
900-64-18-7-98,5 | 900 | 64 | 18 | 7 | 12.0427 | 321.1568 | 899.485 | 63.9 | 18.4965 | 1.0378 | 27.6928 | -12.8547 | 64 | 23 | 26.8405 | 98.5 | 7.1128 | 64 | 18.3484 | 37.8453 | 97.5563 | 91.3821 | 0.63608
900-64-18-8-98,5 | 900 | 64 | 18 | 8 | 12.0427 | 321.1568 | 899.4608 | 63.9 | 18.5241 | 1.0366 | 27.6609 | -12.8672 | 64 | 23 | 30.6748 | 98.5 | 8.1229 | 64 | 18.352 | 41.6809 | 97.63 | 91.3923 | 0.72687
900-64-18-9-98,5 | 900 | 64 | 18 | 9 | 12.0427 | 321.1568 | 899.4366 | 63.9 | 18.5517 | 1.0363 | 27.6539 | -12.8672 | 64 | 23 | 34.5092 | 98.5 | 9.133 | 64 | 18.3556 | 45.5155 | 97.6874 | 91.3947 | 0.81771
900-64-18-10-98,5 | 900 | 64 | 18 | 10 | 12.0427 | 321.1568 | 899.4124 | 63.9 | 18.5793 | 1.0366 | 27.6627 | -12.87 | 64 | 23 | 38.3435 | 98.5 | 10.143 | 64 | 18.359 | 49.3496 | 97.7334 | 91.3922 | 0.90859
900-64-20-1-98,5 | 900 | 64 | 20 | 1 | 13.5923 | 362.4826 | 899.6046 | 63.9 | 20.357 | 1.7815 | 47.5305 | -6.8289 | 64 | 25 | 3.8344 | 98.5 | 1.0541 | 64 | 20.3031 | 15.6451 | 93.8558 | 86.8933 | 0.084668
900-64-20-2-98,5 | 900 | 64 | 20 | 2 | 13.5923 | 362.4826 | 899.5664 | 63.9 | 20.3977 | 1.3578 | 36.2275 | -9.8856 | 64 | 25 | 7.6687 | 98.5 | 2.0668 | 64 | 20.3438 | 19.9032 | 95.8732 | 90.0105 | 0.16347
900-64-20-3-98,5 | 900 | 64 | 20 | 3 | 13.5923 | 362.4826 | 899.5385 | 63.9 | 20.431 | 1.2575 | 33.5515 | -10.7387 | 64 | 25 | 11.5031 | 98.5 | 3.0779 | 64 | 20.3612 | 23.8379 | 96.6048 | 90.7487 | 0.24321
900-64-20-4-98,5 | 900 | 64 | 20 | 4 | 13.5923 | 362.4826 | 899.5125 | 63.9 | 20.4578 | 1.2198 | 32.5466 | -11.0755 | 64 | 25 | 15.3374 | 98.5 | 4.0885 | 64 | 20.3715 | 27.7099 | 96.9807 | 91.0261 | 0.3233
900-64-20-5-98,5 | 900 | 64 | 20 | 5 | 13.5923 | 362.4826 | 899.4873 | 63.9 | 20.4829 | 1.2023 | 32.0809 | -11.2348 | 64 | 25 | 19.1718 | 98.5 | 5.099 | 64 | 20.3781 | 31.5618 | 97.2091 | 91.1547 | 0.40355
900-64-20-6-98,5 | 900 | 64 | 20 | 6 | 13.5923 | 362.4826 | 899.4623 | 63.9 | 20.512 | 1.1936 | 31.8496 | -11.3148 | 64 | 25 | 23.0061 | 98.5 | 6.1095 | 64 | 20.3848 | 35.4048 | 97.3626 | 91.2187 | 0.48392
900-64-20-7-98,5 | 900 | 64 | 20 | 7 | 13.5923 | 362.4826 | 899.4374 | 63.9 | 20.5386 | 1.1888 | 31.7241 | -11.3583 | 64 | 25 | 26.8405 | 98.5 | 7.1198 | 64 | 20.3879 | 39.2439 | 97.4727 | 91.2536 | 0.56436
900-64-20-8-98,5 | 900 | 64 | 20 | 8 | 13.5923 | 362.4826 | 899.4127 | 63.9 | 20.567 | 1.1865 | 31.6632 | -11.3795 | 64 | 25 | 30.6748 | 98.5 | 8.1302 | 64 | 20.393 | 43.0806 | 97.5556 | 91.2706 | 0.64486
900-64-20-9-98,5 | 900 | 64 | 20 | 9 | 13.5923 | 362.4826 | 899.3879 | 63.9 | 20.5938 | 1.1854 | 31.6352 | -11.3795 | 64 | 25 | 34.5092 | 98.5 | 9.1405 | 64 | 20.3957 | 46.916 | 97.6202 | 91.2786 | 0.72541
900-64-20-10-98,5 | 900 | 64 | 20 | 10 | 13.5923 | 362.4826 | 899.3632 | 63.9 | 20.6217 | 1.1853 | 31.6323 | -11.3893 | 64 | 25 | 38.3435 | 98.5 | 10.1508 | 64 | 20.4009 | 50.7505 | 97.672 | 91.2796 | 0.806
900-64-22-1-98,5 | 900 | 64 | 22 | 1 | 15.3119 | 408.3417 | 899.5624 | 63.9 | 22.3979 | 2.1741 | 58.007 | -4.5462 | 64 | 27 | 3.8344 | 98.5 | 1.0591 | 64 | 22.3294 | 16.9722 | 93.3901 | 85.8014 | 0.076116
900-64-22-2-98,5 | 900 | 64 | 22 | 2 | 15.3119 | 408.3417 | 899.519 | 63.9 | 22.4453 | 1.6012 | 42.7238 | -8.0339 | 64 | 27 | 7.6687 | 98.5 | 2.0726 | 64 | 22.379 | 21.3794 | 95.5988 | 89.5428 | 0.14587
900-64-22-3-98,5 | 900 | 64 | 22 | 3 | 15.3119 | 408.3417 | 899.4892 | 63.9 | 22.4796 | 1.4605 | 38.9698 | -9.068 | 64 | 27 | 11.5031 | 98.5 | 3.0842 | 64 | 22.4035 | 25.3545 | 96.4113 | 90.462 | 0.21658
900-64-22-4-98,5 | 900 | 64 | 22 | 4 | 15.3119 | 408.3417 | 899.4623 | 63.9 | 22.5037 | 1.4062 | 37.5236 | -9.4912 | 64 | 27 | 15.3374 | 98.5 | 4.0952 | 64 | 22.4122 | 29.2431 | 96.8308 | 90.8162 | 0.28765
900-64-22-5-98,5 | 900 | 64 | 22 | 5 | 15.3119 | 408.3417 | 899.4363 | 63.9 | 22.5341 | 1.3811 | 36.8559 | -9.6918 | 64 | 27 | 19.1718 | 98.5 | 5.106 | 64 | 22.4227 | 33.1025 | 97.0865 | 90.9799 | 0.35892
900-64-22-6-98,5 | 900 | 64 | 22 | 6 | 15.3119 | 408.3417 | 899.4106 | 63.9 | 22.5607 | 1.3678 | 36.5007 | -9.7998 | 64 | 27 | 23.0061 | 98.5 | 6.1167 | 64 | 22.4286 | 36.9502 | 97.2584 | 91.0671 | 0.43029
900-64-22-7-98,5 | 900 | 64 | 22 | 7 | 15.3119 | 408.3417 | 899.3852 | 63.9 | 22.588 | 1.3604 | 36.3054 | -9.8596 | 64 | 27 | 26.8405 | 98.5 | 7.1273 | 64 | 22.4343 | 40.7919 | 97.3819 | 91.1151 | 0.50174
900-64-22-8-98,5 | 900 | 64 | 22 | 8 | 15.3119 | 408.3417 | 899.3598 | 63.9 | 22.6152 | 1.3563 | 36.1969 | -9.893 | 64 | 27 | 30.6748 | 98.5 | 8.1379 | 64 | 22.4388 | 44.6304 | 97.4749 | 91.1419 | 0.57325
900-64-22-9-98,5 | 900 | 64 | 22 | 9 | 15.3119 | 408.3417 | 899.3346 | 63.9 | 22.6424 | 1.3542 | 36.1401 | -9.9104 | 64 | 27 | 34.5092 | 98.5 | 9.1484 | 64 | 22.4431 | 48.4669 | 97.5474 | 91.1561 | 0.6448
900-64-22-10-98,5 | 900 | 64 | 22 | 10 | 15.3119 | 408.3417 | 899.3093 | 63.9 | 22.6695 | 1.3532 | 36.1158 | -9.9104 | 64 | 27 | 38.3435 | 98.5 | 10.159 | 64 | 22.4473 | 52.3022 | 97.6055 | 91.1623 | 0.7164
900-64-24-1-98,5 | 900 | 64 | 24 | 1 | 17.2166 | 459.1361 | 899.5173 | 63.9 | 24.4433 | 2.6582 | 70.9288 | -2.2104 | 64 | 29 | 3.8344 | 98.5 | 1.0645 | 64 | 24.357 | 18.3927 | 92.8975 | 84.56 | 0.068689
900-64-24-2-98,5 | 900 | 64 | 24 | 2 | 17.2166 | 459.1361 | 899.4673 | 63.9 | 24.4976 | 1.894 | 50.5396 | -6.1273 | 64 | 29 | 7.6687 | 98.5 | 2.0789 | 64 | 24.4176 | 22.9913 | 95.3023 | 88.999 | 0.13053
900-64-24-3-98,5 | 900 | 64 | 24 | 3 | 17.2166 | 459.1361 | 899.4353 | 63.9 | 24.5302 | 1.6985 | 45.3244 | -7.3659 | 64 | 29 | 11.5031 | 98.5 | 3.091 | 64 | 24.4434 | 27.0211 | 96.201 | 90.1345 | 0.19332
900-64-24-4-98,5 | 900 | 64 | 24 | 4 | 17.2166 | 459.1361 | 899.4072 | 63.9 | 24.5613 | 1.6226 | 43.3011 | -7.8824 | 64 | 29 | 15.3374 | 98.5 | 4.1024 | 64 | 24.4617 | 30.9314 | 96.6678 | 90.5752 | 0.25651
900-64-24-5-98,5 | 900 | 64 | 24 | 5 | 17.2166 | 459.1361 | 899.3803 | 63.9 | 24.588 | 1.5861 | 42.3268 | -8.1391 | 64 | 29 | 19.1718 | 98.5 | 5.1135 | 64 | 24.4704 | 34.8023 | 96.953 | 90.7875 | 0.31989
900-64-24-6-98,5 | 900 | 64 | 24 | 6 | 17.2166 | 459.1361 | 899.3539 | 63.9 | 24.6155 | 1.5665 | 41.8063 | -8.2785 | 64 | 29 | 23.0061 | 98.5 | 6.1244 | 64 | 24.4785 | 38.6562 | 97.1451 | 90.9011 | 0.38338
900-64-24-7-98,5 | 900 | 64 | 24 | 7 | 17.2166 | 459.1361 | 899.3278 | 63.9 | 24.6428 | 1.5553 | 41.5086 | -8.359 | 64 | 29 | 26.8405 | 98.5 | 7.1353 | 64 | 24.4835 | 42.5017 | 97.2833 | 90.9662 | 0.44696
900-64-24-8-98,5 | 900 | 64 | 24 | 8 | 17.2166 | 459.1361 | 899.3019 | 63.9 | 24.6688 | 1.5486 | 41.3315 | -8.4071 | 64 | 29 | 30.6748 | 98.5 | 8.1461 | 64 | 24.4882 | 46.3427 | 97.3874 | 91.005 | 0.5106
900-64-24-9-98,5 | 900 | 64 | 24 | 9 | 17.2166 | 459.1361 | 899.2761 | 63.9 | 24.6969 | 1.5449 | 41.2333 | -8.4338 | 64 | 29 | 34.5092 | 98.5 | 9.1569 | 64 | 24.4943 | 50.1808 | 97.4687 | 91.0266 | 0.57428
900-64-24-10-98,5 | 900 | 64 | 24 | 10 | 17.2166 | 459.1361 | 899.2503 | 63.9 | 24.7238 | 1.5428 | 41.1787 | -8.4487 | 64 | 29 | 38.3435 | 98.5 | 10.1676 | 64 | 24.499 | 54.0173 | 97.5338 | 91.0387 | 0.63801
900-64-26-1-98,5 | 900 | 64 | 26 | 1 | 19.3249 | 515.3567 | 899.4757 | 63.9 | 26.4923 | 3.2537 | 86.8209 | 0.17353 | 64 | 31 | 3.8344 | 98.5 | 1.0702 | 64 | 26.3842 | 19.9055 | 92.3789 | 83.1632 | 0.062223
900-64-26-2-98,5 | 900 | 64 | 26 | 2 | 19.3249 | 515.3567 | 899.4176 | 63.9 | 26.553 | 2.2477 | 59.9811 | -4.1598 | 64 | 31 | 7.6687 | 98.5 | 2.0858 | 64 | 26.459 | 24.7459 | 94.982 | 88.3689 | 0.11712
900-64-26-3-98,5 | 900 | 64 | 26 | 3 | 19.3249 | 515.3567 | 899.3828 | 63.9 | 26.5905 | 1.9802 | 52.845 | -5.6172 | 64 | 31 | 11.5031 | 98.5 | 3.0984 | 64 | 26.4903 | 28.8477 | 95.972 | 89.753 | 0.17296
900-64-26-4-98,5 | 900 | 64 | 26 | 4 | 19.3249 | 515.3567 | 899.3531 | 63.9 | 26.6178 | 1.8735 | 49.9979 | -6.2503 | 64 | 31 | 15.3374 | 98.5 | 4.1101 | 64 | 26.5055 | 32.7888 | 96.4897 | 90.3054 | 0.22921
900-64-26-5-98,5 | 900 | 64 | 26 | 5 | 19.3249 | 515.3567 | 899.3252 | 63.9 | 26.6482 | 1.822 | 48.6269 | -6.5671 | 64 | 31 | 19.1718 | 98.5 | 5.1216 | 64 | 26.5242 | 36.6746 | 96.807 | 90.5716 | 0.28567
900-64-26-6-98,5 | 900 | 64 | 26 | 6 | 19.3249 | 515.3567 | 899.2981 | 63.9 | 26.6756 | 1.7937 | 47.8719 | -6.7451 | 64 | 31 | 23.0061 | 98.5 | 6.1328 | 64 | 26.5323 | 40.5373 | 97.0212 | 90.7182 | 0.34225
900-64-26-7-98,5 | 900 | 64 | 26 | 7 | 19.3249 | 515.3567 | 899.2713 | 63.9 | 26.7027 | 1.7771 | 47.43 | -6.8505 | 64 | 31 | 26.8405 | 98.5 | 7.1439 | 64 | 26.5391 | 44.3882 | 97.1755 | 90.8042 | 0.39891
900-64-26-8-98,5 | 900 | 64 | 26 | 8 | 19.3249 | 515.3567 | 899.2448 | 63.9 | 26.7297 | 1.767 | 47.1615 | -6.915 | 64 | 31 | 30.6748 | 98.5 | 8.155 | 64 | 26.5442 | 48.2327 | 97.2918 | 90.8565 | 0.45564
900-64-26-9-98,5 | 900 | 64 | 26 | 9 | 19.3249 | 515.3567 | 899.2183 | 63.9 | 26.7565 | 1.7607 | 46.9966 | -6.9548 | 64 | 31 | 34.5092 | 98.5 | 9.166 | 64 | 26.5504 | 52.0733 | 97.3826 | 90.8888 | 0.51241
900-64-26-10-98,5 | 900 | 64 | 26 | 10 | 19.3249 | 515.3567 | 899.192 | 63.9 | 26.7832 | 1.757 | 46.8972 | -6.9788 | 64 | 31 | 38.3435 | 98.5 | 10.177 | 64 | 26.5557 | 55.9114 | 97.4554 | 90.9083 | 0.56922
900-64-28-1-98,5 | 900 | 64 | 28 | 1 | 21.6545 | 577.4817 | 899.4264 | 63.9 | 28.5427 | 3.9826 | 106.2775 | 2.5909 | 64 | 33 | 3.8344 | 98.5 | 1.0762 | 64 | 28.4134 | 21.5062 | 91.8367 | 81.6083 | 0.056587
900-64-28-2-98,5 | 900 | 64 | 28 | 2 | 21.6545 | 577.4817 | 899.3583 | 63.9 | 28.6141 | 2.6762 | 71.4214 | -2.1293 | 64 | 33 | 7.6687 | 98.5 | 2.0931 | 64 | 28.5022 | 26.6469 | 94.638 | 87.6412 | 0.10538
900-64-28-3-98,5 | 900 | 64 | 28 | 3 | 21.6545 | 577.4817 | 899.3199 | 63.9 | 28.6527 | 2.3139 | 61.7551 | -3.8226 | 64 | 33 | 11.5031 | 98.5 | 3.1064 | 64 | 28.5402 | 30.8436 | 95.7237 | 89.3143 | 0.15511
900-64-28-4-98,5 | 900 | 64 | 28 | 4 | 21.6545 | 577.4817 | 899.2884 | 63.9 | 28.6838 | 2.1668 | 57.8313 | -4.5811 | 64 | 33 | 15.3374 | 98.5 | 4.1186 | 64 | 28.5618 | 34.825 | 96.2957 | 89.9936 | 0.20526
900-64-28-5-98,5 | 900 | 64 | 28 | 5 | 21.6545 | 577.4817 | 899.2594 | 63.9 | 28.7111 | 2.094 | 55.8882 | -4.9746 | 64 | 33 | 19.1718 | 98.5 | 5.1303 | 64 | 28.5748 | 38.7323 | 96.6478 | 90.3301 | 0.25562
900-64-28-6-98,5 | 900 | 64 | 28 | 6 | 21.6545 | 577.4817 | 899.2313 | 63.9 | 28.7414 | 2.054 | 54.8225 | -5.1958 | 64 | 33 | 23.0061 | 98.5 | 6.1419 | 64 | 28.5901 | 42.6066 | 96.886 | 90.5148 | 0.30611
900-64-28-7-98,5 | 900 | 64 | 28 | 7 | 21.6545 | 577.4817 | 899.2038 | 63.9 | 28.7685 | 2.0298 | 54.1795 | -5.3312 | 64 | 33 | 26.8405 | 98.5 | 7.1533 | 64 | 28.598 | 46.4651 | 97.0577 | 90.6263 | 0.35669
900-64-28-8-98,5 | 900 | 64 | 28 | 8 | 21.6545 | 577.4817 | 899.1766 | 63.9 | 28.7952 | 2.0147 | 53.7783 | -5.4164 | 64 | 33 | 30.6748 | 98.5 | 8.1646 | 64 | 28.605 | 50.3146 | 97.1873 | 90.696 | 0.40734
900-64-28-9-98,5 | 900 | 64 | 28 | 9 | 21.6545 | 577.4817 | 899.1495 | 63.9 | 28.8218 | 2.0051 | 53.5222 | -5.4711 | 64 | 33 | 34.5092 | 98.5 | 9.1759 | 64 | 28.6112 | 54.1586 | 97.2885 | 90.7406 | 0.45803
900-64-28-10-98,5 | 900 | 64 | 28 | 10 | 21.6545 | 577.4817 | 899.1226 | 63.9 | 28.8482 | 1.9989 | 53.3585 | -5.5062 | 64 | 33 | 38.3435 | 98.5 | 10.1871 | 64 | 28.6171 | 57.9991 | 97.3699 | 90.7692 | 0.50876
900-64-30-1-98,5 | 900 | 64 | 30 | 1 | 24.2244 | 646.0211 | 899.3652 | 63.9 | 30.5984 | 4.8705 | 129.9801 | 5.0346 | 64 | 35 | 3.8344 | 98.5 | 1.0826 | 64 | 30.4428 | 23.1882 | 91.2739 | 79.8941 | 0.051669
900-64-30-2-98,5 | 900 | 64 | 30 | 2 | 24.2244 | 646.0211 | 899.2849 | 63.9 | 30.6794 | 3.196 | 85.3001 | -0.037318 | 64 | 35 | 7.6687 | 98.5 | 2.101 | 64 | 30.5462 | 28.697 | 94.2701 | 86.8066 | 0.09511
900-64-30-3-98,5 | 900 | 64 | 30 | 3 | 24.2244 | 646.0211 | 899.2422 | 63.9 | 30.7228 | 2.7115 | 72.373 | -1.9743 | 64 | 35 | 11.5031 | 98.5 | 3.115 | 64 | 30.5912 | 33.0159 | 95.4554 | 88.8065 | 0.13945
900-64-30-4-98,5 | 900 | 64 | 30 | 4 | 24.2244 | 646.0211 | 899.2085 | 63.9 | 30.7583 | 2.511 | 67.0242 | -2.8714 | 64 | 35 | 15.3374 | 98.5 | 4.1277 | 64 | 30.6229 | 37.0507 | 96.0852 | 89.6342 | 0.18422
900-64-30-5-98,5 | 900 | 64 | 30 | 5 | 24.2244 | 646.0211 | 899.1779 | 63.9 | 30.7824 | 2.4093 | 64.3114 | -3.352 | 64 | 35 | 19.1718 | 98.5 | 5.1398 | 64 | 30.6362 | 40.9868 | 96.4745 | 90.0541 | 0.2292
900-64-30-6-98,5 | 900 | 64 | 30 | 6 | 24.2244 | 646.0211 | 899.1488 | 63.9 | 30.8133 | 2.3529 | 62.8077 | -3.6266 | 64 | 35 | 23.0061 | 98.5 | 6.1517 | 64 | 30.6508 | 44.8775 | 96.7385 | 90.287 | 0.27433
900-64-30-7-98,5 | 900 | 64 | 30 | 7 | 24.2244 | 646.0211 | 899.1205 | 63.9 | 30.8376 | 2.318 | 61.8786 | -3.7993 | 64 | 35 | 26.8405 | 98.5 | 7.1634 | 64 | 30.6599 | 48.7468 | 96.9292 | 90.4309 | 0.31954
900-64-30-8-98,5 | 900 | 64 | 30 | 8 | 24.2244 | 646.0211 | 899.0925 | 63.9 | 30.8668 | 2.2964 | 61.3026 | -3.9076 | 64 | 35 | 30.6748 | 98.5 | 8.175 | 64 | 30.6691 | 52.6028 | 97.0733 | 90.5203 | 0.36483
900-64-30-9-98,5 | 900 | 64 | 30 | 9 | 24.2244 | 646.0211 | 899.0648 | 63.9 | 30.8932 | 2.282 | 60.919 | -3.9802 | 64 | 35 | 34.5092 | 98.5 | 9.1865 | 64 | 30.6773 | 56.4516 | 97.186 | 90.5799 | 0.41016
900-64-30-10-98,5 | 900 | 64 | 30 | 10 | 24.2244 | 646.0211 | 899.0372 | 63.9 | 30.9193 | 2.2723 | 60.6636 | -4.0288 | 64 | 35 | 38.3435 | 98.5 | 10.198 | 64 | 30.6839 | 60.2955 | 97.2765 | 90.6197 | 0.45554
900-64-32-1-98,5 | 900 | 64 | 32 | 1 | 27.0555 | 721.5188 | 899.3155 | 63.9 | 32.6504 | 5.9431 | 158.6114 | 7.487 | 64 | 37 | 3.8344 | 98.5 | 1.0893 | 64 | 32.4694 | 24.9468 | 90.6929 | 78.0339 | 0.047365
900-64-32-2-98,5 | 900 | 64 | 32 | 2 | 27.0555 | 721.5188 | 899.2206 | 63.9 | 32.7484 | 3.8269 | 102.1455 | 2.1137 | 64 | 37 | 7.6687 | 98.5 | 2.1094 | 64 | 32.5924 | 30.8973 | 93.8789 | 85.8553 | 0.086101
900-64-32-3-98,5 | 900 | 64 | 32 | 3 | 27.0555 | 721.5188 | 899.1724 | 63.9 | 32.7969 | 3.1866 | 85.0597 | -0.070739 | 64 | 37 | 11.5031 | 98.5 | 3.1243 | 64 | 32.6477 | 35.372 | 95.1666 | 88.2219 | 0.12569
900-64-32-4-98,5 | 900 | 64 | 32 | 4 | 27.0555 | 721.5188 | 899.1359 | 63.9 | 32.836 | 2.9156 | 77.8296 | -1.1204 | 64 | 37 | 15.3374 | 98.5 | 4.1375 | 64 | 32.6839 | 39.4773 | 95.8573 | 89.2235 | 0.1657
900-64-32-5-98,5 | 900 | 64 | 32 | 5 | 27.0555 | 721.5188 | 899.1037 | 63.9 | 32.8602 | 2.776 | 74.104 | -1.6971 | 64 | 37 | 19.1718 | 98.5 | 5.1501 | 64 | 32.6976 | 43.4513 | 96.2863 | 89.7397 | 0.20593
900-64-32-6-98,5 | 900 | 64 | 32 | 6 | 27.0555 | 721.5188 | 899.0733 | 63.9 | 32.8918 | 2.6975 | 72.0126 | -2.0327 | 64 | 37 | 23.0061 | 98.5 | 6.1623 | 64 | 32.7178 | 47.3641 | 96.5783 | 90.0296 | 0.24633
900-64-32-7-98,5 | 900 | 64 | 32 | 7 | 27.0555 | 721.5188 | 899.044 | 63.9 | 32.9187 | 2.6489 | 70.7156 | -2.2454 | 64 | 37 | 26.8405 | 98.5 | 7.1743 | 64 | 32.7294 | 51.2471 | 96.7894 | 90.2095 | 0.28681
900-64-32-8-98,5 | 900 | 64 | 32 | 8 | 27.0555 | 721.5188 | 899.0152 | 63.9 | 32.9427 | 2.617 | 69.8681 | -2.3863 | 64 | 37 | 30.6748 | 98.5 | 8.1862 | 64 | 32.74 | 55.1133 | 96.9492 | 90.3272 | 0.32735
900-64-32-9-98,5 | 900 | 64 | 32 | 9 | 27.0555 | 721.5188 | 898.9867 | 63.9 | 32.971 | 2.5962 | 69.3149 | -2.4792 | 64 | 37 | 34.5092 | 98.5 | 9.198 | 64 | 32.748 | 58.9685 | 97.0744 | 90.4041 | 0.36796
900-64-32-10-98,5 | 900 | 64 | 32 | 10 | 27.0555 | 721.5188 | 898.9585 | 63.9 | 32.9948 | 2.5815 | 68.9242 | -2.5451 | 64 | 37 | 38.3435 | 98.5 | 10.2098 | 64 | 32.7562 | 62.8175 | 97.1749 | 90.4585 | 0.4086
900-64-34-1-98,5 | 900 | 64 | 34 | 1 | 30.169 | 804.5536 | 899.2518 | 63.9 | 34.714 | 7.2343 | 193.0867 | 9.9454 | 64 | 39 | 3.8344 | 98.5 | 1.0962 | 64 | 34.498 | 26.769 | 90.0987 | 76.0207 | 0.043602
900-64-34-2-98,5 | 900 | 64 | 34 | 2 | 30.169 | 804.5536 | 899.1398 | 63.9 | 34.823 | 4.5914 | 122.5615 | 4.3175 | 64 | 39 | 7.6687 | 98.5 | 2.1184 | 64 | 34.6375 | 33.2463 | 93.4651 | 84.7811 | 0.078193
900-64-34-3-98,5 | 900 | 64 | 34 | 3 | 30.169 | 804.5536 | 899.0849 | 63.9 | 34.8788 | 3.756 | 100.2667 | 1.8909 | 64 | 39 | 11.5031 | 98.5 | 3.1342 | 64 | 34.7046 | 37.9161 | 94.8571 | 87.5503 | 0.11358
900-64-34-4-98,5 | 900 | 64 | 34 | 4 | 30.169 | 804.5536 | 899.0449 | 63.9 | 34.9165 | 3.3926 | 90.5718 | 0.67535 | 64 | 39 | 15.3374 | 98.5 | 4.1481 | 64 | 34.743 | 42.1137 | 95.6115 | 88.7545 | 0.14939
900-64-34-5-98,5 | 900 | 64 | 34 | 5 | 30.169 | 804.5536 | 899.0106 | 63.9 | 34.9486 | 3.2048 | 85.5617 | -0.00090014 | 64 | 39 | 19.1718 | 98.5 | 5.1612 | 64 | 34.7734 | 46.1359 | 96.0828 | 89.377 | 0.18543
900-64-34-6-98,5 | 900 | 64 | 34 | 6 | 30.169 | 804.5536 | 898.9787 | 63.9 | 34.9769 | 3.0959 | 82.6566 | -0.41002 | 64 | 39 | 23.0061 | 98.5 | 6.1738 | 64 | 34.7884 | 50.0792 | 96.4044 | 89.7381 | 0.22162
900-64-34-7-98,5 | 900 | 64 | 34 | 7 | 30.169 | 804.5536 | 898.9482 | 63.9 | 35.0034 | 3.0282 | 80.8501 | -0.6712 | 64 | 39 | 26.8405 | 98.5 | 7.1861 | 64 | 34.8044 | 53.9813 | 96.6377 | 89.9627 | 0.25791
900-64-34-8-98,5 | 900 | 64 | 34 | 8 | 30.169 | 804.5536 | 898.9185 | 63.9 | 35.0294 | 2.9837 | 79.6665 | -0.84525 | 64 | 39 | 30.6748 | 98.5 | 8.1983 | 64 | 34.8173 | 57.86 | 96.8145 | 90.1099 | 0.29428
900-64-34-9-98,5 | 900 | 64 | 34 | 9 | 30.169 | 804.5536 | 898.8892 | 63.9 | 35.0551 | 2.9535 | 78.8613 | -0.96503 | 64 | 39 | 34.5092 | 98.5 | 9.2104 | 64 | 34.827 | 61.7247 | 96.953 | 90.2102 | 0.33069
900-64-34-10-98,5 | 900 | 64 | 34 | 10 | 30.169 | 804.5536 | 898.8602 | 63.9 | 35.0805 | 2.9324 | 78.3005 | -1.0491 | 64 | 39 | 38.3435 | 98.5 | 10.2225 | 64 | 34.8356 | 65.5801 | 97.0645 | 90.2802 | 0.36715
900-64-36-1-98,5 | 900 | 64 | 36 | 1 | 33.5885 | 895.7405 | 899.1992 | 63.9 | 36.7697 | 8.7731 | 234.1707 | 12.875 | 64 | 41 | 3.8344 | 98.5 | 1.1033 | 64 | 36.5268 | 28.6498 | 89.4935 | 73.8808 | 0.040297
900-64-36-2-98,5 | 900 | 64 | 36 | 2 | 33.5885 | 895.7405 | 899.0673 | 63.9 | 36.9 | 5.5159 | 147.2531 | 6.5674 | 64 | 41 | 7.6687 | 98.5 | 2.1279 | 64 | 36.6862 | 35.7413 | 93.03 | 83.5779 | 0.071244
900-64-36-3-98,5 | 900 | 64 | 36 | 3 | 33.5885 | 895.7405 | 899.0042 | 63.9 | 36.9638 | 4.4388 | 118.5052 | 3.9083 | 64 | 41 | 11.5031 | 98.5 | 3.1449 | 64 | 36.7646 | 40.6528 | 94.5269 | 86.7849 | 0.10292
900-64-36-4-98,5 | 900 | 64 | 36 | 4 | 33.5885 | 895.7405 | 898.96 | 63.9 | 37.0109 | 3.9599 | 105.7264 | 2.5283 | 64 | 41 | 15.3374 | 98.5 | 4.1595 | 64 | 36.8155 | 44.966 | 95.3474 | 88.2105 | 0.135
900-64-36-5-98,5 | 900 | 64 | 36 | 5 | 33.5885 | 895.7405 | 898.923 | 63.9 | 37.0364 | 3.7055 | 98.9385 | 1.731 | 64 | 41 | 19.1718 | 98.5 | 5.1731 | 64 | 36.8412 | 49.0548 | 95.863 | 88.9679 | 0.16732
900-64-36-6-98,5 | 900 | 64 | 36 | 6 | 33.5885 | 895.7405 | 898.8894 | 63.9 | 37.069 | 3.5584 | 95.0133 | 1.2465 | 64 | 41 | 23.0061 | 98.5 | 6.1861 | 64 | 36.8671 | 53.0363 | 96.2163 | 89.4059 | 0.1998
900-64-36-7-98,5 | 900 | 64 | 36 | 7 | 33.5885 | 895.7405 | 898.8575 | 63.9 | 37.0931 | 3.4646 | 92.5113 | 0.92796 | 64 | 41 | 26.8405 | 98.5 | 7.1989 | 64 | 36.8806 | 56.9644 | 96.4732 | 89.6853 | 0.23237
900-64-36-8-98,5 | 900 | 64 | 36 | 8 | 33.5885 | 895.7405 | 898.8267 | 63.9 | 37.1217 | 3.4033 | 90.879 | 0.71581 | 64 | 41 | 30.6748 | 98.5 | 8.2114 | 64 | 36.8983 | 60.86 | 96.6683 | 89.8676 | 0.26503
900-64-36-9-98,5 | 900 | 64 | 36 | 9 | 33.5885 | 895.7405 | 898.7965 | 63.9 | 37.1475 | 3.3608 | 89.7462 | 0.56649 | 64 | 41 | 34.5092 | 98.5 | 9.2238 | 64 | 36.9094 | 64.7369 | 96.8213 | 89.9943 | 0.29774
900-64-36-10-98,5 | 900 | 64 | 36 | 10 | 33.5885 | 895.7405 | 898.7666 | 63.9 | 37.171 | 3.3303 | 88.9351 | 0.45851 | 64 | 41 | 38.3435 | 98.5 | 10.2361 | 64 | 36.9169 | 68.6017 | 96.9446 | 90.085 | 0.33049
900-64-38-1-98,5 | 900 | 64 | 38 | 1 | 37.3378 | 995.7325 | 899.1312 | 63.9 | 38.8329 | 10.5959 | 282.8472 | 15.8892 | 64 | 43 | 3.8344 | 98.5 | 1.1107 | 64 | 38.5511 | 30.5762 | 88.882 | 71.6215 | 0.037395
900-64-38-2-98,5 | 900 | 64 | 38 | 2 | 37.3378 | 995.7325 | 898.9764 | 63.9 | 38.9816 | 6.63 | 177.0109 | 8.8545 | 64 | 43 | 7.6687 | 98.5 | 2.1379 | 64 | 38.7326 | 38.3765 | 92.5749 | 82.2433 | 0.06513
900-64-38-3-98,5 | 900 | 64 | 38 | 3 | 37.3378 | 995.7325 | 898.9034 | 63.9 | 39.0555 | 5.2585 | 140.405 | 5.9808 | 64 | 43 | 11.5031 | 98.5 | 3.1562 | 64 | 38.8261 | 43.5824 | 94.1764 | 85.9165 | 0.093518
900-64-38-4-98,5 | 900 | 64 | 38 | 4 | 37.3378 | 995.7325 | 898.854 | 63.9 | 39.0995 | 4.6307 | 123.6504 | 4.4253 | 64 | 43 | 15.3374 | 98.5 | 4.1716 | 64 | 38.8812 | 48.0445 | 95.0645 | 87.5978 | 0.1223
900-64-38-5-98,5 | 900 | 64 | 38 | 5 | 37.3378 | 995.7325 | 898.8139 | 63.9 | 39.1393 | 4.2962 | 114.7233 | 3.5149 | 64 | 43 | 19.1718 | 98.5 | 5.1858 | 64 | 38.9224 | 52.2133 | 95.6267 | 88.4937 | 0.15132
900-64-38-6-98,5 | 900 | 64 | 38 | 6 | 37.3378 | 995.7325 | 898.7781 | 63.9 | 39.1686 | 4.0969 | 109.4065 | 2.941 | 64 | 43 | 23.0061 | 98.5 | 6.1994 | 64 | 38.9493 | 56.2469 | 96.0135 | 89.0274 | 0.1805
900-64-38-7-98,5 | 900 | 64 | 38 | 7 | 37.3378 | 995.7325 | 898.7446 | 63.9 | 39.1962 | 3.9702 | 106.0254 | 2.5624 | 64 | 43 | 26.8405 | 98.5 | 7.2125 | 64 | 38.9685 | 60.208 | 96.2955 | 89.3669 | 0.20978
900-64-38-8-98,5 | 900 | 64 | 38 | 8 | 37.3378 | 995.7325 | 898.7125 | 63.9 | 39.2226 | 3.8853 | 103.7614 | 2.3026 | 64 | 43 | 30.6748 | 98.5 | 8.2254 | 64 | 38.9842 | 64.1273 | 96.5101 | 89.5943 | 0.23915
900-64-38-9-98,5 | 900 | 64 | 38 | 9 | 37.3378 | 995.7325 | 898.6812 | 63.9 | 39.248 | 3.8261 | 102.1858 | 2.1187 | 64 | 43 | 34.5092 | 98.5 | 9.2382 | 64 | 38.9975 | 68.0208 | 96.6787 | 89.7527 | 0.26856
900-64-38-10-98,5 | 900 | 64 | 38 | 10 | 37.3378 | 995.7325 | 898.6504 | 63.9 | 39.2727 | 3.7838 | 101.0577 | 1.9854 | 64 | 43 | 38.3435 | 98.5 | 10.2508 | 64 | 39.0091 | 71.8975 | 96.8147 | 89.8661 | 0.29803
900-64-40-1-98,5 | 900 | 64 | 40 | 1 | 41.4437 | 1105.2216 | 899.0773 | 63.9 | 40.8936 | 12.7394 | 340.0871 | 16.7282 | 64 | 45 | 3.8344 | 98.5 | 1.1182 | 64 | 40.5761 | 32.5386 | 88.2674 | 69.2609 | 0.034838
900-64-40-2-98,5 | 900 | 64 | 40 | 2 | 41.4437 | 1105.2216 | 898.8966 | 63.9 | 41.0674 | 7.969 | 212.78 | 11.3707 | 64 | 45 | 7.6687 | 98.5 | 2.1485 | 64 | 40.7811 | 41.1434 | 92.1022 | 80.7715 | 0.059747
900-64-40-3-98,5 | 900 | 64 | 40 | 3 | 41.4437 | 1105.2216 | 898.8118 | 63.9 | 41.1533 | 6.2427 | 166.7024 | 8.1055 | 64 | 45 | 11.5031 | 98.5 | 3.1682 | 64 | 40.8888 | 46.7041 | 93.806 | 84.9369 | 0.085225
900-64-40-4-98,5 | 900 | 64 | 40 | 4 | 41.4437 | 1105.2216 | 898.756 | 63.9 | 41.2039 | 5.4319 | 145.0586 | 6.3823 | 64 | 45 | 15.3374 | 98.5 | 4.1846 | 64 | 40.9534 | 51.3493 | 94.763 | 86.8934 | 0.11107
900-64-40-5-98,5 | 900 | 64 | 40 | 5 | 41.4437 | 1105.2216 | 898.7119 | 63.9 | 41.2425 | 4.9906 | 133.2805 | 5.3416 | 64 | 45 | 19.1718 | 98.5 | 5.1995 | 64 | 40.9967 | 55.6249 | 95.3733 | 87.9582 | 0.13716
900-64-40-6-98,5 | 900 | 64 | 40 | 6 | 41.4437 | 1105.2216 | 898.6735 | 63.9 | 41.2735 | 4.7255 | 126.2071 | 4.6749 | 64 | 45 | 23.0061 | 98.5 | 6.2136 | 64 | 41.0293 | 59.7243 | 95.7952 | 88.5978 | 0.16341
900-64-40-7-98,5 | 900 | 64 | 40 | 7 | 41.4437 | 1105.2216 | 898.6381 | 63.9 | 41.3044 | 4.5557 | 121.6757 | 4.2294 | 64 | 45 | 26.8405 | 98.5 | 7.2272 | 64 | 41.0545 | 63.7285 | 96.104 | 89.0076 | 0.18976
900-64-40-8-98,5 | 900 | 64 | 40 | 8 | 41.4437 | 1105.2216 | 898.6044 | 63.9 | 41.3281 | 4.4396 | 118.5812 | 3.9162 | 64 | 45 | 30.6748 | 98.5 | 8.2405 | 64 | 41.0711 | 67.6789 | 96.3393 | 89.2876 | 0.21619
900-64-40-9-98,5 | 900 | 64 | 40 | 9 | 41.4437 | 1105.2216 | 898.5719 | 63.9 | 41.3562 | 4.3593 | 116.4393 | 3.695 | 64 | 45 | 34.5092 | 98.5 | 9.2536 | 64 | 41.0897 | 71.5936 | 96.5246 | 89.4814 | 0.24269
900-64-40-10-98,5 | 900 | 64 | 40 | 10 | 41.4437 | 1105.2216 | 898.54 | 63.9 | 41.381 | 4.3007 | 114.8791 | 3.5315 | 64 | 45 | 38.3435 | 98.5 | 10.2665 | 64 | 41.105 | 75.4865 | 96.6742 | 89.6227 | 0.26923
900-64-42-1-98,5 | 900 | 64 | 42 | 1 | 45.9325 | 1224.9403 | 899.0061 | 63.9 | 42.9559 | 15.2408 | 406.8941 | 16.7282 | 64 | 47 | 3.8344 | 98.5 | 1.1259 | 64 | 42.5974 | 34.5261 | 87.6534 | 66.8192 | 0.032582
900-64-42-2-98,5 | 900 | 64 | 42 | 2 | 45.9325 | 1224.9403 | 898.7964 | 63.9 | 43.1551 | 9.5666 | 255.4654 | 14.256 | 64 | 47 | 7.6687 | 98.5 | 2.1595 | 64 | 42.828 | 44.0347 | 91.6133 | 79.1726 | 0.054996
900-64-42-3-98,5 | 900 | 64 | 42 | 3 | 45.9325 | 1224.9403 | 898.6979 | 63.9 | 43.2567 | 7.4218 | 198.2124 | 10.2757 | 64 | 47 | 11.5031 | 98.5 | 3.1809 | 64 | 42.9527 | 50.0138 | 93.4168 | 83.842 | 0.0779
900-64-42-4-98,5 | 900 | 64 | 42 | 4 | 45.9325 | 1224.9403 | 898.6343 | 63.9 | 43.3138 | 6.386 | 170.5626 | 8.3909 | 64 | 47 | 15.3374 | 98.5 | 4.1984 | 64 | 43.0276 | 54.8839 | 94.4431 | 86.097 | 0.10115
900-64-42-5-98,5 | 900 | 64 | 42 | 5 | 45.9325 | 1224.9403 | 898.5855 | 63.9 | 43.3522 | 5.8114 | 155.2247 | 7.2194 | 64 | 47 | 19.1718 | 98.5 | 5.2141 | 64 | 43.0804 | 59.2929 | 95.1028 | 87.3479 | 0.12462
900-64-42-6-98,5 | 900 | 64 | 42 | 6 | 45.9325 | 1224.9403 | 898.5438 | 63.9 | 43.3856 | 5.4621 | 145.9004 | 6.4537 | 64 | 47 | 23.0061 | 98.5 | 6.2288 | 64 | 43.1154 | 63.4766 | 95.5614 | 88.1085 | 0.14826
900-64-42-7-98,5 | 900 | 64 | 42 | 7 | 45.9325 | 1224.9403 | 898.506 | 63.9 | 43.416 | 5.2355 | 139.8548 | 5.9326 | 64 | 47 | 26.8405 | 98.5 | 7.2429 | 64 | 43.1446 | 67.5375 | 95.8981 | 88.6017 | 0.172
900-64-42-8-98,5 | 900 | 64 | 42 | 8 | 45.9325 | 1224.9403 | 898.4705 | 63.9 | 43.4441 | 5.081 | 135.732 | 5.5652 | 64 | 47 | 30.6748 | 98.5 | 8.2566 | 64 | 43.1693 | 71.5263 | 96.1555 | 88.9381 | 0.19583
900-64-42-9-98,5 | 900 | 64 | 42 | 9 | 45.9325 | 1224.9403 | 898.4365 | 63.9 | 43.4729 | 4.9721 | 132.8289 | 5.3002 | 64 | 47 | 34.5092 | 98.5 | 9.2701 | 64 | 43.1915 | 75.4696 | 96.3585 | 89.1751 | 0.21972
900-64-42-10-98,5 | 900 | 64 | 42 | 10 | 45.9325 | 1224.9403 | 898.4035 | 63.9 | 43.498 | 4.892 | 130.6935 | 5.1018 | 64 | 47 | 38.3435 | 98.5 | 10.2834 | 64 | 43.2069 | 79.384 | 96.5227 | 89.3495 | 0.24366
900-64-44-1-98,5 | 900 | 64 | 44 | 1 | 50.8349 | 1355.6634 | 898.9524 | 63.9 | 45.0193 | 18.144 | 484.4316 | 16.7282 | 64 | 49 | 3.8344 | 98.5 | 1.1336 | 64 | 44.6197 | 36.5253 | 87.0441 | 64.3081 | 0.03059
900-64-44-2-98,5 | 900 | 64 | 44 | 2 | 50.8349 | 1355.6634 | 898.7107 | 63.9 | 45.2542 | 11.4708 | 306.3449 | 16.7282 | 64 | 49 | 7.6687 | 98.5 | 2.1709 | 64 | 44.8801 | 47.0328 | 91.112 | 77.4352 | 0.050808
900-64-44-3-98,5 | 900 | 64 | 44 | 3 | 50.8349 | 1355.6634 | 898.5959 | 63.9 | 45.3633 | 8.8305 | 235.8611 | 12.9885 | 64 | 49 | 11.5031 | 98.5 | 3.1943 | 64 | 45.0177 | 53.5075 | 93.0097 | 82.6291 | 0.071421
900-64-44-4-98,5 | 900 | 64 | 44 | 4 | 50.8349 | 1355.6634 | 898.5232 | 63.9 | 45.4278 | 7.5231 | 200.9563 | 10.4807 | 64 | 49 | 15.3374 | 98.5 | 4.2131 | 64 | 45.106 | 58.6493 | 94.105 | 85.201 | 0.092353
900-64-44-5-98,5 | 900 | 64 | 44 | 5 | 50.8349 | 1355.6634 | 898.4686 | 63.9 | 45.4799 | 6.787 | 181.3071 | 9.1548 | 64 | 49 | 19.1718 | 98.5 | 5.2296 | 64 | 45.1702 | 63.2196 | 94.8152 | 86.6488 | 0.11351
900-64-44-6-98,5 | 900 | 64 | 44 | 6 | 50.8349 | 1355.6634 | 898.423 | 63.9 | 45.5095 | 6.3296 | 169.0957 | 8.2833 | 64 | 49 | 23.0061 | 98.5 | 6.245 | 64 | 45.2108 | 67.5114 | 95.3116 | 87.5487 | 0.13482
900-64-44-7-98,5 | 900 | 64 | 44 | 7 | 50.8349 | 1355.6634 | 898.3823 | 63.9 | 45.5438 | 6.0314 | 161.1377 | 7.6833 | 64 | 49 | 26.8405 | 98.5 | 7.2597 | 64 | 45.2433 | 71.6439 | 95.6775 | 88.1352 | 0.15624
900-64-44-8-98,5 | 900 | 64 | 44 | 8 | 50.8349 | 1355.6634 | 898.3447 | 63.9 | 45.5759 | 5.8269 | 155.68 | 7.2558 | 64 | 49 | 30.6748 | 98.5 | 8.2739 | 64 | 45.2747 | 75.6828 | 95.9581 | 88.5376 | 0.17775
900-64-44-9-98,5 | 900 | 64 | 44 | 9 | 50.8349 | 1355.6634 | 898.3089 | 63.9 | 45.6008 | 5.6793 | 151.741 | 6.9386 | 64 | 49 | 34.5092 | 98.5 | 9.2878 | 64 | 45.2951 | 79.6648 | 96.1799 | 88.828 | 0.19931
900-64-44-10-98,5 | 900 | 64 | 44 | 10 | 50.8349 | 1355.6634 | 898.2743 | 63.9 | 45.6206 | 5.5696 | 148.8168 | 6.6981 | 64 | 49 | 38.3435 | 98.5 | 10.3015 | 64 | 45.3129 | 83.6088 | 96.3595 | 89.0437 | 0.22092
900-64-46-1-98,5 | 900 | 64 | 46 | 1 | 56.1795 | 1498.2085 | 898.8794 | 63.9 | 47.079 | 21.4852 | 573.6873 | 16.7282 | 64 | 51 | 3.8344 | 98.5 | 1.1414 | 64 | 46.6395 | 38.5286 | 86.4418 | 61.7561 | 0.028823
900-64-46-2-98,5 | 900 | 64 | 46 | 2 | 56.1795 | 1498.2085 | 898.6026 | 63.9 | 47.3493 | 13.7161 | 366.3522 | 16.7282 | 64 | 51 | 7.6687 | 98.5 | 2.1827 | 64 | 46.9267 | 50.1321 | 90.5995 | 75.5853 | 0.047099
900-64-46-3-98,5 | 900 | 64 | 46 | 3 | 56.1795 | 1498.2085 | 898.4693 | 63.9 | 47.4748 | 10.5084 | 280.7175 | 15.7674 | 64 | 51 | 11.5031 | 98.5 | 3.2084 | 64 | 47.0807 | 57.1742 | 92.5864 | 81.295 | 0.065687
900-64-46-4-98,5 | 900 | 64 | 46 | 4 | 56.1795 | 1498.2085 | 898.3858 | 63.9 | 47.5506 | 8.877 | 237.1602 | 13.0753 | 64 | 51 | 15.3374 | 98.5 | 4.2285 | 64 | 47.184 | 62.6399 | 93.7495 | 84.1988 | 0.084562
900-64-46-5-98,5 | 900 | 64 | 46 | 5 | 56.1795 | 1498.2085 | 898.3242 | 63.9 | 47.6027 | 7.9381 | 212.0909 | 11.32 | 64 | 51 | 19.1718 | 98.5 | 5.2461 | 64 | 47.2539 | 67.4131 | 94.5105 | 85.8701 | 0.10365
900-64-46-6-98,5 | 900 | 64 | 46 | 6 | 56.1795 | 1498.2085 | 898.2738 | 63.9 | 47.6418 | 7.351 | 196.4155 | 10.1591 | 64 | 51 | 23.0061 | 98.5 | 6.2622 | 64 | 47.3062 | 71.8346 | 95.0457 | 86.9151 | 0.12288
900-64-46-7-98,5 | 900 | 64 | 46 | 7 | 56.1795 | 1498.2085 | 898.2297 | 63.9 | 47.68 | 6.9633 | 186.0657 | 9.4799 | 64 | 51 | 26.8405 | 98.5 | 7.2776 | 64 | 47.3518 | 76.0566 | 95.4421 | 87.6052 | 0.14223
900-64-46-8-98,5 | 900 | 64 | 46 | 8 | 56.1795 | 1498.2085 | 898.1893 | 63.9 | 47.7061 | 6.6907 | 178.7899 | 8.9798 | 64 | 51 | 30.6748 | 98.5 | 8.2923 | 64 | 47.3773 | 80.1636 | 95.7468 | 88.0904 | 0.16165
900-64-46-9-98,5 | 900 | 64 | 46 | 9 | 56.1795 | 1498.2085 | 898.1514 | 63.9 | 47.7299 | 6.4947 | 173.56 | 8.6086 | 64 | 51 | 34.5092 | 98.5 | 9.3067 | 64 | 47.4049 | 84.1939 | 95.9883 | 88.4393 | 0.18114
900-64-46-10-98,5 | 900 | 64 | 46 | 10 | 56.1795 | 1498.2085 | 898.1151 | 63.9 | 47.7558 | 6.35 | 169.6987 | 8.3278 | 64 | 51 | 38.3435 | 98.5 | 10.3209 | 64 | 47.4242 | 88.173 | 96.1843 | 88.6969 | 0.20068
900-64-48-1-98,5 | 900 | 64 | 48 | 1 | 62.0003 | 1653.4384 | 898.8161 | 63.9 | 49.1373 | 25.3077 | 675.7998 | 16.7282 | 64 | 53 | 3.8344 | 98.5 | 1.1492 | 64 | 48.6544 | 40.527 | 85.8489 | 59.1814 | 0.027253
900-64-48-2-98,5 | 900 | 64 | 48 | 2 | 62.0003 | 1653.4384 | 898.5014 | 63.9 | 49.4493 | 16.3533 | 436.8407 | 16.7282 | 64 | 53 | 7.6687 | 98.5 | 2.1949 | 64 | 48.9708 | 53.3157 | 90.079 | 73.6239 | 0.043814
900-64-48-3-98,5 | 900 | 64 | 48 | 3 | 62.0003 | 1653.4384 | 898.3471 | 63.9 | 49.592 | 12.4995 | 333.9521 | 16.7281 | 64 | 53 | 11.5031 | 98.5 | 3.223 | 64 | 49.1442 | 61.0039 | 92.1486 | 79.8397 | 0.060605
900-64-48-4-98,5 | 900 | 64 | 48 | 4 | 62.0003 | 1653.4384 | 898.2509 | 63.9 | 49.678 | 10.486 | 280.1865 | 15.7368 | 64 | 53 | 15.3374 | 98.5 | 4.2448 | 64 | 49.2635 | 66.8517 | 93.3776 | 83.0872 | 0.077648
900-64-48-5-98,5 | 900 | 64 | 48 | 5 | 62.0003 | 1653.4384 | 898.181 | 63.9 | 49.7344 | 9.3039 | 248.6213 | 13.8236 | 64 | 53 | 19.1718 | 98.5 | 5.2635 | 64 | 49.3461 | 71.8681 | 94.1892 | 84.9938 | 0.094883
900-64-48-6-98,5 | 900 | 64 | 48 | 6 | 62.0003 | 1653.4384 | 898.1249 | 63.9 | 49.7812 | 8.5555 | 228.6374 | 12.4979 | 64 | 53 | 23.0061 | 98.5 | 6.2806 | 64 | 49.4048 | 76.4508 | 94.7639 | 86.2008 | 0.11227
900-64-48-7-98,5 | 900 | 64 | 48 | 7 | 62.0003 | 1653.4384 | 898.0766 | 63.9 | 49.8166 | 8.0523 | 215.2017 | 11.5476 | 64 | 53 | 26.8405 | 98.5 | 7.2966 | 64 | 49.4522 | 80.7884 | 95.1913 | 87.0124 | 0.12975
900-64-48-8-98,5 | 900 | 64 | 48 | 8 | 62.0003 | 1653.4384 | 898.0331 | 63.9 | 49.8473 | 7.6992 | 205.7752 | 10.8489 | 64 | 53 | 30.6748 | 98.5 | 8.312 | 64 | 49.4897 | 84.9758 | 95.5213 | 87.5819 | 0.14733
900-64-48-9-98,5 | 900 | 64 | 48 | 9 | 62.0003 | 1653.4384 | 897.9926 | 63.9 | 49.8762 | 7.4431 | 198.9392 | 10.3242 | 64 | 53 | 34.5092 | 98.5 | 9.3269 | 64 | 49.52 | 89.0663 | 95.7834 | 87.995 | 0.16496
900-64-48-10-98,5 | 900 | 64 | 48 | 10 | 62.0003 | 1653.4384 | 897.9543 | 63.9 | 49.9053 | 7.253 | 193.8642 | 9.9964 | 64 | 53 | 38.3435 | 98.5 | 10.3415 | 64 | 49.5487 | 93.0908 | 95.9966 | 88.3017 | 0.18266
900-64-50-1-98,5 | 900 | 64 | 50 | 1 | 68.3308 | 1822.2617 | 898.7536 | 63.9 | 51.2029 | 29.6651 | 792.214 | 16.7282 | 64 | 55 | 3.8344 | 98.5 | 1.1569 | 64 | 50.6722 | 42.5 | 85.2709 | 56.586 | 0.025863
900-64-50-2-98,5 | 900 | 64 | 50 | 2 | 68.3308 | 1822.2617 | 898.398 | 63.9 | 51.5486 | 19.4296 | 519.0769 | 16.7282 | 64 | 55 | 7.6687 | 98.5 | 2.2074 | 64 | 51.0133 | 56.5699 | 89.5531 | 71.5654 | 0.040899
900-64-50-3-98,5 | 900 | 64 | 50 | 3 | 68.3308 | 1822.2617 | 898.2203 | 63.9 | 51.7102 | 14.8494 | 396.7922 | 16.7281 | 64 | 55 | 11.5031 | 98.5 | 3.2383 | 64 | 51.2093 | 64.9844 | 91.698 | 78.2683 | 0.056094
900-64-50-4-98,5 | 900 | 64 | 50 | 4 | 68.3308 | 1822.2617 | 898.1094 | 63.9 | 51.8112 | 12.3925 | 331.1824 | 16.7279 | 64 | 55 | 15.3374 | 98.5 | 4.2618 | 64 | 51.3437 | 71.2757 | 92.9903 | 81.8639 | 0.071507
900-64-50-5-98,5 | 900 | 64 | 50 | 5 | 68.3308 | 1822.2617 | 898.0298 | 63.9 | 51.8796 | 10.923 | 291.936 | 16.4005 | 64 | 55 | 19.1718 | 98.5 | 5.2819 | 64 | 51.4357 | 76.5795 | 93.852 | 84.0145 | 0.087096
900-64-50-6-98,5 | 900 | 64 | 50 | 6 | 68.3308 | 1822.2617 | 897.9668 | 63.9 | 51.9273 | 9.9767 | 266.6626 | 14.9417 | 64 | 55 | 23.0061 | 98.5 | 6.2999 | 64 | 51.5073 | 81.3602 | 94.4663 | 85.3995 | 0.10282
900-64-50-7-98,5 | 900 | 64 | 50 | 7 | 68.3308 | 1822.2617 | 897.9134 | 63.9 | 51.9674 | 9.3341 | 249.5015 | 13.8798 | 64 | 55 | 26.8405 | 98.5 | 7.3168 | 64 | 51.5611 | 85.8372 | 94.9256 | 86.3399 | 0.11865
900-64-50-8-98,5 | 900 | 64 | 50 | 8 | 68.3308 | 1822.2617 | 897.8661 | 63.9 | 52.0013 | 8.879 | 237.3497 | 13.088 | 64 | 55 | 30.6748 | 98.5 | 8.3328 | 64 | 51.6047 | 90.1266 | 95.2815 | 87.0059 | 0.13456
900-64-50-9-98,5 | 900 | 64 | 50 | 9 | 68.3308 | 1822.2617 | 897.8226 | 63.9 | 52.0305 | 8.5457 | 228.4515 | 12.485 | 64 | 55 | 34.5092 | 98.5 | 9.3483 | 64 | 51.6412 | 94.2942 | 95.5651 | 87.4936 | 0.15054
900-64-50-10-98,5 | 900 | 64 | 50 | 10 | 68.3308 | 1822.2617 | 897.7818 | 63.9 | 52.0598 | 8.2962 | 221.7928 | 12.0201 | 64 | 55 | 38.3435 | 98.5 | 10.3635 | 64 | 51.6746 | 98.378 | 95.7962 | 87.8587 | 0.16657
900-66-10-1-98,5 | 900 | 66 | 10 | 1 | 7.1348 | 190.2715 | 899.7747 | 65.9 | 10.1816 | 0.67528 | 18.0132 | -17.252 | 66 | 15 | 3.8344 | 98.5 | 1.0336 | 66 | 10.1834 | 10.2938 | 95.7862 | 90.5353 | 0.15481
900-66-10-2-98,5 | 900 | 66 | 10 | 2 | 7.1348 | 190.2715 | 899.7498 | 65.9 | 10.2126 | 0.6027 | 16.0774 | -18.4542 | 66 | 15 | 7.6687 | 98.5 | 2.0436 | 66 | 10.1925 | 14.2008 | 96.9545 | 91.5526 | 0.30618
900-66-10-3-98,5 | 900 | 66 | 10 | 3 | 7.1348 | 190.2715 | 899.7267 | 65.9 | 10.2422 | 0.58826 | 15.6926 | -18.7091 | 66 | 15 | 11.5031 | 98.5 | 3.0531 | 66 | 10.2012 | 18.0496 | 97.3575 | 91.755 | 0.45826
900-66-10-4-98,5 | 900 | 66 | 10 | 4 | 7.1348 | 190.2715 | 899.704 | 65.9 | 10.2697 | 0.5836 | 15.5688 | -18.7923 | 66 | 15 | 15.3374 | 98.5 | 4.0624 | 66 | 10.2044 | 21.8886 | 97.5613 | 91.8203 | 0.61058
900-66-10-5-98,5 | 900 | 66 | 10 | 5 | 7.1348 | 190.2715 | 899.6813 | 65.9 | 10.297 | 0.58196 | 15.5253 | -18.8217 | 66 | 15 | 19.1718 | 98.5 | 5.0718 | 66 | 10.2079 | 25.7246 | 97.6842 | 91.8433 | 0.76303
900-66-10-6-98,5 | 900 | 66 | 10 | 6 | 7.1348 | 190.2715 | 899.6588 | 65.9 | 10.3244 | 0.58154 | 15.5145 | -18.8217 | 66 | 15 | 23.0061 | 98.5 | 6.081 | 66 | 10.2089 | 29.5593 | 97.7663 | 91.8492 | 0.91558
900-66-10-7-98,5 | 900 | 66 | 10 | 7 | 7.1348 | 190.2715 | 899.6362 | 65.9 | 10.3528 | 0.58175 | 15.5204 | -18.829 | 66 | 15 | 26.8405 | 98.5 | 7.0903 | 66 | 10.2119 | 33.3935 | 97.8251 | 91.8463 | 1.0682
900-66-10-8-98,5 | 900 | 66 | 10 | 8 | 7.1348 | 190.2715 | 899.6136 | 65.9 | 10.3806 | 0.58225 | 15.5343 | -18.8249 | 66 | 15 | 30.6748 | 98.5 | 8.0996 | 66 | 10.2143 | 37.2273 | 97.8693 | 91.8392 | 1.2209
900-66-10-9-98,5 | 900 | 66 | 10 | 9 | 7.1348 | 190.2715 | 899.5911 | 65.9 | 10.408 | 0.58293 | 15.5528 | -18.8029 | 66 | 15 | 34.5092 | 98.5 | 9.1088 | 66 | 10.2167 | 41.061 | 97.9037 | 91.8297 | 1.3737
900-66-10-10-98,5 | 900 | 66 | 10 | 10 | 7.1348 | 190.2715 | 899.5685 | 65.9 | 10.4356 | 0.58374 | 15.5748 | -18.7881 | 66 | 15 | 38.3435 | 98.5 | 10.1181 | 66 | 10.2209 | 44.8945 | 97.9312 | 91.8184 | 1.5265
900-66-12-1-98,5 | 900 | 66 | 12 | 1 | 8.113 | 216.3597 | 899.7476 | 65.9 | 12.2088 | 0.80805 | 21.5553 | -15.3344 | 66 | 17 | 3.8344 | 98.5 | 1.037 | 66 | 12.2011 | 11.1393 | 95.4736 | 90.0401 | 0.13689
900-66-12-2-98,5 | 900 | 66 | 12 | 2 | 8.113 | 216.3597 | 899.7212 | 65.9 | 12.2412 | 0.70322 | 18.7596 | -16.8206 | 66 | 17 | 7.6687 | 98.5 | 2.0473 | 66 | 12.218 | 15.0785 | 96.784 | 91.3321 | 0.26991
900-66-12-3-98,5 | 900 | 66 | 12 | 3 | 8.113 | 216.3597 | 899.6974 | 65.9 | 12.2728 | 0.68169 | 18.1857 | -17.1511 | 66 | 17 | 11.5031 | 98.5 | 3.0571 | 66 | 12.228 | 18.9344 | 97.2392 | 91.5975 | 0.4037
900-66-12-4-98,5 | 900 | 66 | 12 | 4 | 8.113 | 216.3597 | 899.6741 | 65.9 | 12.2985 | 0.67433 | 17.9898 | -17.266 | 66 | 17 | 15.3374 | 98.5 | 4.0667 | 66 | 12.2289 | 22.7761 | 97.4698 | 91.6882 | 0.53773
900-66-12-5-98,5 | 900 | 66 | 12 | 5 | 8.113 | 216.3597 | 899.6509 | 65.9 | 12.3269 | 0.67156 | 17.9163 | -17.3095 | 66 | 17 | 19.1718 | 98.5 | 5.0763 | 66 | 12.2335 | 26.6132 | 97.609 | 91.7224 | 0.67191
900-66-12-6-98,5 | 900 | 66 | 12 | 6 | 8.113 | 216.3597 | 899.6278 | 65.9 | 12.3544 | 0.67055 | 17.8898 | -17.3251 | 66 | 17 | 23.0061 | 98.5 | 6.0858 | 66 | 12.2359 | 30.4486 | 97.7021 | 91.7349 | 0.80619
900-66-12-7-98,5 | 900 | 66 | 12 | 7 | 8.113 | 216.3597 | 899.6047 | 65.9 | 12.3814 | 0.6704 | 17.8862 | -17.3251 | 66 | 17 | 26.8405 | 98.5 | 7.0953 | 66 | 12.2377 | 34.2831 | 97.7688 | 91.7368 | 0.94053
900-66-12-8-98,5 | 900 | 66 | 12 | 8 | 8.113 | 216.3597 | 899.5816 | 65.9 | 12.4095 | 0.67076 | 17.8964 | -17.3273 | 66 | 17 | 30.6748 | 98.5 | 8.1048 | 66 | 12.241 | 38.117 | 97.8189 | 91.7322 | 1.0749
900-66-12-9-98,5 | 900 | 66 | 12 | 9 | 8.113 | 216.3597 | 899.5585 | 65.9 | 12.437 | 0.67139 | 17.9135 | -17.311 | 66 | 17 | 34.5092 | 98.5 | 9.1143 | 66 | 12.2438 | 41.9508 | 97.8579 | 91.7246 | 1.2094
900-66-12-10-98,5 | 900 | 66 | 12 | 10 | 8.113 | 216.3597 | 899.5355 | 65.9 | 12.4646 | 0.67219 | 17.9353 | -17.2981 | 66 | 17 | 38.3435 | 98.5 | 10.1238 | 66 | 12.2469 | 45.7843 | 97.8892 | 91.7147 | 1.3439
900-66-14-1-98,5 | 900 | 66 | 14 | 1 | 9.2073 | 245.5422 | 899.7179 | 65.9 | 14.2389 | 0.97073 | 25.8957 | -13.3487 | 66 | 19 | 3.8344 | 98.5 | 1.0406 | 66 | 14.2204 | 12.0709 | 95.1324 | 89.457 | 0.12141
900-66-14-2-98,5 | 900 | 66 | 14 | 2 | 9.2073 | 245.5422 | 899.6895 | 65.9 | 14.2724 | 0.82122 | 21.9081 | -15.1592 | 66 | 19 | 7.6687 | 98.5 | 2.0514 | 66 | 14.244 | 16.0548 | 96.5959 | 91.0807 | 0.23849
900-66-14-3-98,5 | 900 | 66 | 14 | 3 | 9.2073 | 245.5422 | 899.6648 | 65.9 | 14.3044 | 0.78945 | 21.0612 | -15.583 | 66 | 19 | 11.5031 | 98.5 | 3.0615 | 66 | 14.2555 | 19.9209 | 97.1084 | 91.4258 | 0.35639
900-66-14-4-98,5 | 900 | 66 | 14 | 4 | 9.2073 | 245.5422 | 899.6409 | 65.9 | 14.3312 | 0.77833 | 20.7649 | -15.735 | 66 | 19 | 15.3374 | 98.5 | 4.0714 | 66 | 14.2588 | 23.7664 | 97.3687 | 91.5466 | 0.47455
900-66-14-5-98,5 | 900 | 66 | 14 | 5 | 9.2073 | 245.5422 | 899.6171 | 65.9 | 14.3584 | 0.77374 | 20.6429 | -15.7982 | 66 | 19 | 19.1718 | 98.5 | 5.0813 | 66 | 14.2626 | 27.6053 | 97.5261 | 91.5965 | 0.59287
900-66-14-6-98,5 | 900 | 66 | 14 | 6 | 9.2073 | 245.5422 | 899.5935 | 65.9 | 14.3858 | 0.77181 | 20.5921 | -15.8246 | 66 | 19 | 23.0061 | 98.5 | 6.091 | 66 | 14.265 | 31.4416 | 97.6314 | 91.6174 | 0.71128
900-66-14-7-98,5 | 900 | 66 | 14 | 7 | 9.2073 | 245.5422 | 899.5698 | 65.9 | 14.4126 | 0.77114 | 20.5749 | -15.8246 | 66 | 19 | 26.8405 | 98.5 | 7.1008 | 66 | 14.2674 | 35.2766 | 97.7069 | 91.6246 | 0.82976
900-66-14-8-98,5 | 900 | 66 | 14 | 8 | 9.2073 | 245.5422 | 899.5462 | 65.9 | 14.4402 | 0.77122 | 20.5773 | -15.8335 | 66 | 19 | 30.6748 | 98.5 | 8.1105 | 66 | 14.2703 | 39.1109 | 97.7636 | 91.6239 | 0.94831
900-66-14-9-98,5 | 900 | 66 | 14 | 9 | 9.2073 | 245.5422 | 899.5227 | 65.9 | 14.4681 | 0.77172 | 20.5913 | -15.8322 | 66 | 19 | 34.5092 | 98.5 | 9.1202 | 66 | 14.274 | 42.9447 | 97.8077 | 91.6184 | 1.0669
900-66-14-10-98,5 | 900 | 66 | 14 | 10 | 9.2073 | 245.5422 | 899.4991 | 65.9 | 14.4953 | 0.77244 | 20.6111 | -15.8146 | 66 | 19 | 38.3435 | 98.5 | 10.13 | 66 | 14.2768 | 46.7784 | 97.8431 | 91.6106 | 1.1856
900-66-16-1-98,5 | 900 | 66 | 16 | 1 | 10.4291 | 278.1254 | 899.6853 | 65.9 | 16.2709 | 1.171 | 31.2402 | -11.2901 | 66 | 21 | 3.8344 | 98.5 | 1.0445 | 66 | 16.246 | 13.0924 | 94.7616 | 88.7715 | 0.10801
900-66-16-2-98,5 | 900 | 66 | 16 | 2 | 10.4291 | 278.1254 | 899.6544 | 65.9 | 16.3067 | 0.96039 | 25.6218 | -13.4632 | 66 | 21 | 7.6687 | 98.5 | 2.0559 | 66 | 16.2721 | 17.1374 | 96.3889 | 90.7912 | 0.21122
900-66-16-3-98,5 | 900 | 66 | 16 | 3 | 10.4291 | 278.1254 | 899.6288 | 65.9 | 16.3395 | 0.91414 | 24.3886 | -13.9992 | 66 | 21 | 11.5031 | 98.5 | 3.0664 | 66 | 16.2859 | 21.018 | 96.9642 | 91.2347 | 0.31529
900-66-16-4-98,5 | 900 | 66 | 16 | 4 | 10.4291 | 278.1254 | 899.6041 | 65.9 | 16.3661 | 0.89751 | 23.9456 | -14.1979 | 66 | 21 | 15.3374 | 98.5 | 4.0766 | 66 | 16.2909 | 24.869 | 97.2573 | 91.3942 | 0.41966
900-66-16-5-98,5 | 900 | 66 | 16 | 5 | 10.4291 | 278.1254 | 899.5798 | 65.9 | 16.3932 | 0.89032 | 23.7544 | -14.2846 | 66 | 21 | 19.1718 | 98.5 | 5.0866 | 66 | 16.2946 | 28.7105 | 97.4347 | 91.4631 | 0.52418
900-66-16-6-98,5 | 900 | 66 | 16 | 6 | 10.4291 | 278.1254 | 899.5556 | 65.9 | 16.4196 | 0.88697 | 23.6655 | -14.3252 | 66 | 21 | 23.0061 | 98.5 | 6.0967 | 66 | 16.2968 | 32.5482 | 97.5536 | 91.4953 | 0.62879
900-66-16-7-98,5 | 900 | 66 | 16 | 7 | 10.4291 | 278.1254 | 899.5314 | 65.9 | 16.4477 | 0.8856 | 23.6297 | -14.3416 | 66 | 21 | 26.8405 | 98.5 | 7.1067 | 66 | 16.301 | 36.3839 | 97.6388 | 91.5084 | 0.73348
900-66-16-8-98,5 | 900 | 66 | 16 | 8 | 10.4291 | 278.1254 | 899.5073 | 65.9 | 16.4751 | 0.88521 | 23.6199 | -14.3416 | 66 | 21 | 30.6748 | 98.5 | 8.1166 | 66 | 16.3041 | 40.2187 | 97.7028 | 91.5121 | 0.83823
900-66-16-9-98,5 | 900 | 66 | 16 | 9 | 10.4291 | 278.1254 | 899.4832 | 65.9 | 16.5024 | 0.88542 | 23.6261 | -14.346 | 66 | 21 | 34.5092 | 98.5 | 9.1266 | 66 | 16.3073 | 44.0528 | 97.7527 | 91.5101 | 0.94303
900-66-16-10-98,5 | 900 | 66 | 16 | 10 | 10.4291 | 278.1254 | 899.4591 | 65.9 | 16.5297 | 0.88601 | 23.6426 | -14.3431 | 66 | 21 | 38.3435 | 98.5 | 10.1366 | 66 | 16.3106 | 47.8866 | 97.7927 | 91.5044 | 1.0479
900-66-18-1-98,5 | 900 | 66 | 18 | 1 | 11.7908 | 314.4392 | 899.6498 | 65.9 | 18.3069 | 1.4182 | 37.8363 | -9.1591 | 66 | 23 | 3.8344 | 98.5 | 1.0488 | 66 | 18.2685 | 14.2069 | 94.361 | 87.9718 | 0.096408
900-66-18-2-98,5 | 900 | 66 | 18 | 2 | 11.7908 | 314.4392 | 899.6158 | 65.9 | 18.3441 | 1.1253 | 30.0228 | -11.7262 | 66 | 23 | 7.6687 | 98.5 | 2.0608 | 66 | 18.3018 | 18.3342 | 96.162 | 90.456 | 0.18752
900-66-18-3-98,5 | 900 | 66 | 18 | 3 | 11.7908 | 314.4392 | 899.589 | 65.9 | 18.3782 | 1.0588 | 28.2499 | -12.3948 | 66 | 23 | 11.5031 | 98.5 | 3.0716 | 66 | 18.3188 | 22.235 | 96.8056 | 91.0199 | 0.27954
900-66-18-4-98,5 | 900 | 66 | 18 | 4 | 11.7908 | 314.4392 | 899.5636 | 65.9 | 18.4046 | 1.0343 | 27.5977 | -12.6506 | 66 | 23 | 15.3374 | 98.5 | 4.0821 | 66 | 18.3252 | 26.0938 | 97.1346 | 91.2275 | 0.37187
900-66-18-5-98,5 | 900 | 66 | 18 | 5 | 11.7908 | 314.4392 | 899.5386 | 65.9 | 18.4302 | 1.0233 | 27.3042 | -12.7676 | 66 | 23 | 19.1718 | 98.5 | 5.0925 | 66 | 18.3281 | 29.9392 | 97.3342 | 91.321 | 0.46436
900-66-18-6-98,5 | 900 | 66 | 18 | 6 | 11.7908 | 314.4392 | 899.5137 | 65.9 | 18.4586 | 1.0181 | 27.165 | -12.8234 | 66 | 23 | 23.0061 | 98.5 | 6.1028 | 66 | 18.333 | 33.7788 | 97.468 | 91.3655 | 0.55696
900-66-18-7-98,5 | 900 | 66 | 18 | 7 | 11.7908 | 314.4392 | 899.489 | 65.9 | 18.4857 | 1.0155 | 27.0964 | -12.851 | 66 | 23 | 26.8405 | 98.5 | 7.113 | 66 | 18.3371 | 37.6157 | 97.5639 | 91.3875 | 0.64963
900-66-18-8-98,5 | 900 | 66 | 18 | 8 | 11.7908 | 314.4392 | 899.4643 | 65.9 | 18.5123 | 1.0143 | 27.0664 | -12.8631 | 66 | 23 | 30.6748 | 98.5 | 8.1233 | 66 | 18.3396 | 41.4513 | 97.6361 | 91.3973 | 0.74236
900-66-18-9-98,5 | 900 | 66 | 18 | 9 | 11.7908 | 314.4392 | 899.4397 | 65.9 | 18.5401 | 1.0141 | 27.0621 | -12.8631 | 66 | 23 | 34.5092 | 98.5 | 9.1335 | 66 | 18.3439 | 45.2858 | 97.6924 | 91.3989 | 0.83514
900-66-18-10-98,5 | 900 | 66 | 18 | 10 | 11.7908 | 314.4392 | 899.4151 | 65.9 | 18.5672 | 1.0145 | 27.0714 | -12.8648 | 66 | 23 | 38.3435 | 98.5 | 10.1437 | 66 | 18.3475 | 49.1198 | 97.7374 | 91.3962 | 0.92796
900-66-20-1-98,5 | 900 | 66 | 20 | 1 | 13.3057 | 354.8387 | 899.6113 | 65.9 | 20.3445 | 1.7238 | 45.9917 | -6.9567 | 66 | 25 | 3.8344 | 98.5 | 1.0534 | 66 | 20.2961 | 15.4162 | 93.9308 | 87.0443 | 0.086342
900-66-20-2-98,5 | 900 | 66 | 20 | 2 | 13.3057 | 354.8387 | 899.5733 | 65.9 | 20.3857 | 1.3218 | 35.2667 | -9.9413 | 66 | 25 | 7.6687 | 98.5 | 2.0661 | 66 | 20.3345 | 19.6526 | 95.9139 | 90.0659 | 0.16689
900-66-20-3-98,5 | 900 | 66 | 20 | 3 | 13.3057 | 354.8387 | 899.5451 | 65.9 | 20.4157 | 1.2269 | 32.7358 | -10.7684 | 66 | 25 | 11.5031 | 98.5 | 3.0774 | 66 | 20.3509 | 23.5818 | 96.6314 | 90.7791 | 0.24837
900-66-20-4-98,5 | 900 | 66 | 20 | 4 | 13.3057 | 354.8387 | 899.5188 | 65.9 | 20.4449 | 1.1916 | 31.7948 | -11.0911 | 66 | 25 | 15.3374 | 98.5 | 4.0882 | 66 | 20.3584 | 27.4515 | 96.9999 | 91.0444 | 0.33019
900-66-20-5-98,5 | 900 | 66 | 20 | 5 | 13.3057 | 354.8387 | 899.4931 | 65.9 | 20.4722 | 1.1754 | 31.3627 | -11.2423 | 66 | 25 | 19.1718 | 98.5 | 5.0989 | 66 | 20.3652 | 31.302 | 97.2237 | 91.1664 | 0.41219
900-66-20-6-98,5 | 900 | 66 | 20 | 6 | 13.3057 | 354.8387 | 899.4676 | 65.9 | 20.4995 | 1.1671 | 31.1438 | -11.3196 | 66 | 25 | 23.0061 | 98.5 | 6.1094 | 66 | 20.3711 | 35.1446 | 97.374 | 91.2283 | 0.49429
900-66-20-7-98,5 | 900 | 66 | 20 | 7 | 13.3057 | 354.8387 | 899.4423 | 65.9 | 20.5267 | 1.1628 | 31.0291 | -11.3603 | 66 | 25 | 26.8405 | 98.5 | 7.1199 | 66 | 20.3754 | 38.9833 | 97.4819 | 91.2608 | 0.57647
900-66-20-8-98,5 | 900 | 66 | 20 | 8 | 13.3057 | 354.8387 | 899.4171 | 65.9 | 20.5546 | 1.1607 | 30.9731 | -11.3802 | 66 | 25 | 30.6748 | 98.5 | 8.1304 | 66 | 20.3803 | 42.8198 | 97.563 | 91.2769 | 0.65871
900-66-20-9-98,5 | 900 | 66 | 20 | 9 | 13.3057 | 354.8387 | 899.3919 | 65.9 | 20.5816 | 1.1597 | 30.9493 | -11.3802 | 66 | 25 | 34.5092 | 98.5 | 9.1409 | 66 | 20.3837 | 46.6551 | 97.6263 | 91.2838 | 0.74099
900-66-20-10-98,5 | 900 | 66 | 20 | 10 | 13.3057 | 354.8387 | 899.3667 | 65.9 | 20.6085 | 1.1596 | 30.9466 | -11.3887 | 66 | 25 | 38.3435 | 98.5 | 10.1514 | 66 | 20.3879 | 50.4896 | 97.677 | 91.2848 | 0.82331
900-66-22-1-98,5 | 900 | 66 | 22 | 1 | 14.9859 | 399.6466 | 899.5699 | 65.9 | 22.3859 | 2.1009 | 56.0545 | -4.6942 | 66 | 27 | 3.8344 | 98.5 | 1.0584 | 66 | 22.3215 | 16.7193 | 93.4725 | 85.9807 | 0.07761
900-66-22-2-98,5 | 900 | 66 | 22 | 2 | 14.9859 | 399.6466 | 899.5268 | 65.9 | 22.4319 | 1.5567 | 41.5368 | -8.1072 | 66 | 27 | 7.6687 | 98.5 | 2.0719 | 66 | 22.37 | 21.0978 | 95.6448 | 89.6121 | 0.14893
900-66-22-3-98,5 | 900 | 66 | 22 | 3 | 14.9859 | 399.6466 | 899.4969 | 65.9 | 22.4618 | 1.4235 | 37.9823 | -9.1119 | 66 | 27 | 11.5031 | 98.5 | 3.0836 | 66 | 22.3893 | 25.0655 | 96.4419 | 90.5014 | 0.2212
900-66-22-4-98,5 | 900 | 66 | 22 | 4 | 14.9859 | 399.6466 | 899.4695 | 65.9 | 22.4948 | 1.3732 | 36.6422 | -9.5135 | 66 | 27 | 15.3374 | 98.5 | 4.0947 | 66 | 22.4022 | 28.9501 | 96.8531 | 90.8368 | 0.29384
900-66-22-5-98,5 | 900 | 66 | 22 | 5 | 14.9859 | 399.6466 | 899.4431 | 65.9 | 22.5215 | 1.3494 | 36.008 | -9.7083 | 66 | 27 | 19.1718 | 98.5 | 5.1057 | 66 | 22.4106 | 32.8082 | 97.1036 | 90.9956 | 0.36666
900-66-22-6-98,5 | 900 | 66 | 22 | 6 | 14.9859 | 399.6466 | 899.417 | 65.9 | 22.5483 | 1.3369 | 35.6765 | -9.8114 | 66 | 27 | 23.0061 | 98.5 | 6.1165 | 66 | 22.4161 | 36.655 | 97.272 | 91.0788 | 0.43959
900-66-22-7-98,5 | 900 | 66 | 22 | 7 | 14.9859 | 399.6466 | 899.3911 | 65.9 | 22.5751 | 1.33 | 35.4941 | -9.8685 | 66 | 27 | 26.8405 | 98.5 | 7.1273 | 66 | 22.4207 | 40.4963 | 97.3929 | 91.1246 | 0.5126
900-66-22-8-98,5 | 900 | 66 | 22 | 8 | 14.9859 | 399.6466 | 899.3653 | 65.9 | 22.601 | 1.3262 | 35.3916 | -9.9007 | 66 | 27 | 30.6748 | 98.5 | 8.138 | 66 | 22.4239 | 44.3345 | 97.484 | 91.1505 | 0.58566
900-66-22-9-98,5 | 900 | 66 | 22 | 9 | 14.9859 | 399.6466 | 899.3395 | 65.9 | 22.6287 | 1.3243 | 35.3417 | -9.9163 | 66 | 27 | 34.5092 | 98.5 | 9.1487 | 66 | 22.4291 | 48.1708 | 97.555 | 91.1633 | 0.65878
900-66-22-10-98,5 | 900 | 66 | 22 | 10 | 14.9859 | 399.6466 | 899.3138 | 65.9 | 22.6548 | 1.3234 | 35.3191 | -9.9163 | 66 | 27 | 38.3435 | 98.5 | 10.1594 | 66 | 22.4325 | 52.006 | 97.6119 | 91.1692 | 0.73193
900-66-24-1-98,5 | 900 | 66 | 24 | 1 | 16.8471 | 449.2814 | 899.5255 | 65.9 | 24.432 | 2.5659 | 68.4643 | -2.3761 | 66 | 29 | 3.8344 | 98.5 | 1.0637 | 66 | 24.3488 | 18.1155 | 92.9872 | 84.7694 | 0.070022
900-66-24-2-98,5 | 900 | 66 | 24 | 2 | 16.8471 | 449.2814 | 899.4762 | 65.9 | 24.4831 | 1.839 | 49.0707 | -6.2183 | 66 | 29 | 7.6687 | 98.5 | 2.0781 | 66 | 24.4076 | 22.6768 | 95.3537 | 89.0843 | 0.13326
900-66-24-3-98,5 | 900 | 66 | 24 | 3 | 16.8471 | 449.2814 | 899.444 | 65.9 | 24.5143 | 1.6542 | 44.1416 | -7.4205 | 66 | 29 | 11.5031 | 98.5 | 3.0903 | 66 | 24.432 | 26.6959 | 96.2356 | 90.1811 | 0.19746
900-66-24-4-98,5 | 900 | 66 | 24 | 4 | 16.8471 | 449.2814 | 899.4155 | 65.9 | 24.5482 | 1.583 | 42.2437 | -7.9169 | 66 | 29 | 15.3374 | 98.5 | 4.1018 | 66 | 24.449 | 30.6014 | 96.6932 | 90.6036 | 0.26205
900-66-24-5-98,5 | 900 | 66 | 24 | 5 | 16.8471 | 449.2814 | 899.3882 | 65.9 | 24.5749 | 1.5487 | 41.3292 | -8.1636 | 66 | 29 | 19.1718 | 98.5 | 5.113 | 66 | 24.4576 | 34.4701 | 96.9726 | 90.8073 | 0.32683
900-66-24-6-98,5 | 900 | 66 | 24 | 6 | 16.8471 | 449.2814 | 899.3614 | 65.9 | 24.6016 | 1.5303 | 40.84 | -8.2976 | 66 | 29 | 23.0061 | 98.5 | 6.1241 | 66 | 24.4631 | 38.3228 | 97.1608 | 90.9164 | 0.39173
900-66-24-7-98,5 | 900 | 66 | 24 | 7 | 16.8471 | 449.2814 | 899.3348 | 65.9 | 24.6283 | 1.5199 | 40.5618 | -8.3745 | 66 | 29 | 26.8405 | 98.5 | 7.1352 | 66 | 24.4688 | 42.1677 | 97.2961 | 90.9785 | 0.4567
900-66-24-8-98,5 | 900 | 66 | 24 | 8 | 16.8471 | 449.2814 | 899.3084 | 65.9 | 24.6539 | 1.5136 | 40.3968 | -8.4203 | 66 | 29 | 30.6748 | 98.5 | 8.1462 | 66 | 24.4726 | 46.0082 | 97.3981 | 91.0155 | 0.52174
900-66-24-9-98,5 | 900 | 66 | 24 | 9 | 16.8471 | 449.2814 | 899.2821 | 65.9 | 24.6816 | 1.5102 | 40.3064 | -8.4454 | 66 | 29 | 34.5092 | 98.5 | 9.1571 | 66 | 24.4791 | 49.846 | 97.4776 | 91.0359 | 0.58682
900-66-24-10-98,5 | 900 | 66 | 24 | 10 | 16.8471 | 449.2814 | 899.2558 | 65.9 | 24.7082 | 1.5083 | 40.257 | -8.4592 | 66 | 29 | 38.3435 | 98.5 | 10.168 | 66 | 24.4836 | 53.6823 | 97.5414 | 91.0471 | 0.65194
900-66-26-1-98,5 | 900 | 66 | 26 | 1 | 18.9069 | 504.2107 | 899.4845 | 65.9 | 26.4806 | 3.1376 | 83.7224 | -0.0090285 | 66 | 31 | 3.8344 | 98.5 | 1.0693 | 66 | 26.3768 | 19.6037 | 92.4757 | 83.405 | 0.063414
900-66-26-2-98,5 | 900 | 66 | 26 | 2 | 18.9069 | 504.2107 | 899.4274 | 65.9 | 26.5391 | 2.1796 | 58.1631 | -4.2686 | 66 | 31 | 7.6687 | 98.5 | 2.0848 | 66 | 26.4482 | 24.396 | 95.0392 | 88.4719 | 0.11956
900-66-26-3-98,5 | 900 | 66 | 26 | 3 | 18.9069 | 504.2107 | 899.3925 | 65.9 | 26.5724 | 1.9264 | 51.4073 | -5.6871 | 66 | 31 | 11.5031 | 98.5 | 3.0976 | 66 | 26.4781 | 28.4836 | 96.011 | 89.8114 | 0.17667
900-66-26-4-98,5 | 900 | 66 | 26 | 4 | 18.9069 | 504.2107 | 899.3625 | 65.9 | 26.6062 | 1.8265 | 48.7449 | -6.2941 | 66 | 31 | 15.3374 | 98.5 | 4.1095 | 66 | 26.4961 | 32.4178 | 96.5185 | 90.3393 | 0.23419
900-66-26-5-98,5 | 900 | 66 | 26 | 5 | 18.9069 | 504.2107 | 899.3342 | 65.9 | 26.6305 | 1.7775 | 47.4372 | -6.6037 | 66 | 31 | 19.1718 | 98.5 | 5.121 | 66 | 26.5044 | 36.3012 | 96.8295 | 90.5988 | 0.2919
900-66-26-6-98,5 | 900 | 66 | 26 | 6 | 18.9069 | 504.2107 | 899.3066 | 65.9 | 26.6629 | 1.7515 | 46.7449 | -6.7707 | 66 | 31 | 23.0061 | 98.5 | 6.1324 | 66 | 26.5154 | 40.1615 | 97.0393 | 90.7363 | 0.34974
900-66-26-7-98,5 | 900 | 66 | 26 | 7 | 18.9069 | 504.2107 | 899.2794 | 65.9 | 26.6893 | 1.7359 | 46.3313 | -6.8716 | 66 | 31 | 26.8405 | 98.5 | 7.1437 | 66 | 26.5231 | 44.0114 | 97.1903 | 90.8185 | 0.40766
900-66-26-8-98,5 | 900 | 66 | 26 | 8 | 18.9069 | 504.2107 | 899.2524 | 65.9 | 26.7151 | 1.7264 | 46.079 | -6.9336 | 66 | 31 | 30.6748 | 98.5 | 8.1549 | 66 | 26.5287 | 47.8553 | 97.3042 | 90.8688 | 0.46564
900-66-26-9-98,5 | 900 | 66 | 26 | 9 | 18.9069 | 504.2107 | 899.2254 | 65.9 | 26.7409 | 1.7206 | 45.924 | -6.9718 | 66 | 31 | 34.5092 | 98.5 | 9.1661 | 66 | 26.5339 | 51.6955 | 97.3931 | 90.8998 | 0.52367
900-66-26-10-98,5 | 900 | 66 | 26 | 10 | 18.9069 | 504.2107 | 899.1986 | 65.9 | 26.7666 | 1.717 | 45.8313 | -6.9947 | 66 | 31 | 38.3435 | 98.5 | 10.1773 | 66 | 26.5387 | 55.5334 | 97.4644 | 90.9184 | 0.58174
900-66-28-1-98,5 | 900 | 66 | 28 | 1 | 21.1827 | 564.9004 | 899.4359 | 65.9 | 28.5288 | 3.8371 | 102.3921 | 2.392 | 66 | 33 | 3.8344 | 98.5 | 1.0752 | 66 | 28.4059 | 21.18 | 91.9403 | 81.8858 | 0.057651
900-66-28-2-98,5 | 900 | 66 | 28 | 2 | 21.1827 | 564.9004 | 899.3691 | 65.9 | 28.5981 | 2.5916 | 69.1612 | -2.2578 | 66 | 33 | 7.6687 | 98.5 | 2.0921 | 66 | 28.4915 | 26.2598 | 94.7011 | 87.7656 | 0.10758
900-66-28-3-98,5 | 900 | 66 | 28 | 3 | 21.1827 | 564.9004 | 899.3309 | 65.9 | 28.6329 | 2.2483 | 60.0032 | -3.9088 | 66 | 33 | 11.5031 | 98.5 | 3.1054 | 66 | 28.5269 | 30.4374 | 95.7673 | 89.3861 | 0.15844
900-66-28-4-98,5 | 900 | 66 | 28 | 4 | 21.1827 | 564.9004 | 899.2991 | 65.9 | 28.666 | 2.11 | 56.3128 | -4.6412 | 66 | 33 | 15.3374 | 98.5 | 4.1178 | 66 | 28.5477 | 34.4101 | 96.3283 | 90.0392 | 0.20972
900-66-28-5-98,5 | 900 | 66 | 28 | 5 | 21.1827 | 564.9004 | 899.2697 | 65.9 | 28.6944 | 2.0416 | 54.4902 | -5.0195 | 66 | 33 | 19.1718 | 98.5 | 5.1297 | 66 | 28.5611 | 38.3128 | 96.6733 | 90.3619 | 0.26122
900-66-28-6-98,5 | 900 | 66 | 28 | 6 | 21.1827 | 564.9004 | 899.2412 | 65.9 | 28.7218 | 2.0037 | 53.481 | -5.234 | 66 | 33 | 23.0061 | 98.5 | 6.1414 | 66 | 28.571 | 42.1851 | 96.9066 | 90.5407 | 0.31284
900-66-28-7-98,5 | 900 | 66 | 28 | 7 | 21.1827 | 564.9004 | 899.2132 | 65.9 | 28.7532 | 1.9817 | 52.8939 | -5.3605 | 66 | 33 | 26.8405 | 98.5 | 7.1529 | 66 | 28.582 | 46.0415 | 97.0747 | 90.6449 | 0.36456
900-66-28-8-98,5 | 900 | 66 | 28 | 8 | 21.1827 | 564.9004 | 899.1855 | 65.9 | 28.7795 | 1.9676 | 52.519 | -5.442 | 66 | 33 | 30.6748 | 98.5 | 8.1644 | 66 | 28.5888 | 49.8899 | 97.2016 | 90.7115 | 0.41634
900-66-28-9-98,5 | 900 | 66 | 28 | 9 | 21.1827 | 564.9004 | 899.1579 | 65.9 | 28.8051 | 1.9585 | 52.2788 | -5.4945 | 66 | 33 | 34.5092 | 98.5 | 9.1759 | 66 | 28.5944 | 53.7333 | 97.3008 | 90.7542 | 0.46816
900-66-28-10-98,5 | 900 | 66 | 28 | 10 | 21.1827 | 564.9004 | 899.1305 | 65.9 | 28.8306 | 1.9527 | 52.1256 | -5.5281 | 66 | 33 | 38.3435 | 98.5 | 10.1873 | 66 | 28.5996 | 57.5735 | 97.3803 | 90.7816 | 0.52002
900-66-30-1-98,5 | 900 | 66 | 30 | 1 | 23.6929 | 631.8474 | 899.3757 | 65.9 | 30.5803 | 4.6885 | 125.1207 | 4.8191 | 66 | 35 | 3.8344 | 98.5 | 1.0815 | 66 | 30.4332 | 22.8387 | 91.3837 | 80.2114 | 0.052619
900-66-30-2-98,5 | 900 | 66 | 30 | 2 | 23.6929 | 631.8474 | 899.2972 | 65.9 | 30.6618 | 3.0908 | 82.4918 | -0.18537 | 66 | 35 | 7.6687 | 98.5 | 2.0998 | 66 | 30.5368 | 28.2707 | 94.3394 | 86.9545 | 0.097078
900-66-30-3-98,5 | 900 | 66 | 30 | 3 | 23.6929 | 631.8474 | 899.2547 | 65.9 | 30.7018 | 2.6315 | 70.2358 | -2.0775 | 66 | 35 | 11.5031 | 98.5 | 3.1139 | 66 | 30.5785 | 32.5644 | 95.5039 | 88.8933 | 0.14244
900-66-30-4-98,5 | 900 | 66 | 30 | 4 | 23.6929 | 631.8474 | 899.2208 | 65.9 | 30.7396 | 2.4426 | 65.1955 | -2.9461 | 66 | 35 | 15.3374 | 98.5 | 4.1267 | 66 | 30.605 | 36.5877 | 96.1218 | 89.6907 | 0.18823
900-66-30-5-98,5 | 900 | 66 | 30 | 5 | 23.6929 | 631.8474 | 899.1899 | 65.9 | 30.7621 | 2.3468 | 62.6408 | -3.4105 | 66 | 35 | 19.1718 | 98.5 | 5.139 | 66 | 30.6191 | 40.5179 | 96.5033 | 90.095 | 0.23423
900-66-30-6-98,5 | 900 | 66 | 30 | 6 | 23.6929 | 631.8474 | 899.1604 | 65.9 | 30.7909 | 2.2936 | 61.2235 | -3.6757 | 66 | 35 | 23.0061 | 98.5 | 6.1511 | 66 | 30.6319 | 44.4054 | 96.762 | 90.3194 | 0.28038
900-66-30-7-98,5 | 900 | 66 | 30 | 7 | 23.6929 | 631.8474 | 899.1316 | 65.9 | 30.8211 | 2.2617 | 60.3737 | -3.8375 | 66 | 35 | 26.8405 | 98.5 | 7.1629 | 66 | 30.6417 | 48.2716 | 96.9488 | 90.4541 | 0.32663
900-66-30-8-98,5 | 900 | 66 | 30 | 8 | 23.6929 | 631.8474 | 899.1031 | 65.9 | 30.8486 | 2.2413 | 59.8315 | -3.9418 | 66 | 35 | 30.6748 | 98.5 | 8.1747 | 66 | 30.6525 | 52.1264 | 97.0898 | 90.5401 | 0.37293
900-66-30-9-98,5 | 900 | 66 | 30 | 9 | 23.6929 | 631.8474 | 899.0749 | 65.9 | 30.8731 | 2.2276 | 59.4682 | -4.0121 | 66 | 35 | 34.5092 | 98.5 | 9.1864 | 66 | 30.657 | 55.9744 | 97.2001 | 90.5979 | 0.41928
900-66-30-10-98,5 | 900 | 66 | 30 | 10 | 23.6929 | 631.8474 | 899.0468 | 65.9 | 30.8996 | 2.2188 | 59.2335 | -4.0578 | 66 | 35 | 38.3435 | 98.5 | 10.1981 | 66 | 30.6643 | 59.8176 | 97.2888 | 90.6353 | 0.46568
900-66-32-1-98,5 | 900 | 66 | 32 | 1 | 26.4579 | 705.5814 | 899.3265 | 65.9 | 32.6321 | 5.7185 | 152.6156 | 7.2596 | 66 | 37 | 3.8344 | 98.5 | 1.0881 | 66 | 32.4603 | 24.5738 | 90.8088 | 78.3866 | 0.048217
900-66-32-2-98,5 | 900 | 66 | 32 | 2 | 26.4579 | 705.5814 | 899.234 | 65.9 | 32.7265 | 3.6953 | 98.6319 | 1.9428 | 66 | 37 | 7.6687 | 98.5 | 2.1081 | 66 | 32.5795 | 30.4313 | 93.9543 | 86.0332 | 0.087863
900-66-32-3-98,5 | 900 | 66 | 32 | 3 | 26.4579 | 705.5814 | 899.1863 | 65.9 | 32.7748 | 3.0886 | 82.4414 | -0.19256 | 66 | 37 | 11.5031 | 98.5 | 3.123 | 66 | 32.6333 | 34.8724 | 95.2204 | 88.3265 | 0.12837
900-66-32-4-98,5 | 900 | 66 | 32 | 4 | 26.4579 | 705.5814 | 899.1497 | 65.9 | 32.8073 | 2.8317 | 75.5868 | -1.2164 | 66 | 37 | 15.3374 | 98.5 | 4.1364 | 66 | 32.662 | 38.9637 | 95.8981 | 89.2975 | 0.1693
900-66-32-5-98,5 | 900 | 66 | 32 | 5 | 26.4579 | 705.5814 | 899.1172 | 65.9 | 32.8427 | 2.7021 | 72.1319 | -1.7656 | 66 | 37 | 19.1718 | 98.5 | 5.1491 | 66 | 32.6846 | 42.9275 | 96.3188 | 89.787 | 0.21048
900-66-32-6-98,5 | 900 | 66 | 32 | 6 | 26.4579 | 705.5814 | 899.0864 | 65.9 | 32.8717 | 2.628 | 70.1556 | -2.0908 | 66 | 37 | 23.0061 | 98.5 | 6.1615 | 66 | 32.699 | 46.836 | 96.6048 | 90.0672 | 0.25178
900-66-32-7-98,5 | 900 | 66 | 32 | 7 | 26.4579 | 705.5814 | 899.0566 | 65.9 | 32.8958 | 2.582 | 68.9299 | -2.2967 | 66 | 37 | 26.8405 | 98.5 | 7.1737 | 66 | 32.7084 | 50.7164 | 96.8116 | 90.2411 | 0.29318
900-66-32-8-98,5 | 900 | 66 | 32 | 8 | 26.4579 | 705.5814 | 899.0273 | 65.9 | 32.9245 | 2.553 | 68.1567 | -2.4284 | 66 | 37 | 30.6748 | 98.5 | 8.1858 | 66 | 32.722 | 54.5798 | 96.9681 | 90.3509 | 0.33466
900-66-32-9-98,5 | 900 | 66 | 32 | 9 | 26.4579 | 705.5814 | 898.9983 | 65.9 | 32.9502 | 2.5332 | 67.6323 | -2.5185 | 66 | 37 | 34.5092 | 98.5 | 9.1978 | 66 | 32.73 | 58.4338 | 97.0906 | 90.4254 | 0.37618
900-66-32-10-98,5 | 900 | 66 | 32 | 10 | 26.4579 | 705.5814 | 898.9696 | 65.9 | 32.9753 | 2.5197 | 67.2737 | -2.5805 | 66 | 37 | 38.3435 | 98.5 | 10.2097 | 66 | 32.7367 | 62.2817 | 97.189 | 90.4765 | 0.41774
900-66-34-1-98,5 | 900 | 66 | 34 | 1 | 29.4982 | 786.6663 | 899.2636 | 65.9 | 34.6923 | 6.9582 | 185.7146 | 9.7062 | 66 | 39 | 3.8344 | 98.5 | 1.0949 | 66 | 34.4883 | 26.3744 | 90.2199 | 76.4115 | 0.044365
900-66-34-2-98,5 | 900 | 66 | 34 | 2 | 29.4982 | 786.6663 | 899.1546 | 65.9 | 34.801 | 4.4291 | 118.2278 | 4.1294 | 66 | 39 | 7.6687 | 98.5 | 2.117 | 66 | 34.6295 | 32.7378 | 93.547 | 84.9852 | 0.079779
900-66-34-3-98,5 | 900 | 66 | 34 | 3 | 29.4982 | 786.6663 | 899.1004 | 65.9 | 34.8524 | 3.6351 | 97.0382 | 1.7477 | 66 | 39 | 11.5031 | 98.5 | 3.1328 | 66 | 34.6891 | 37.3662 | 94.9163 | 87.677 | 0.116
900-66-34-4-98,5 | 900 | 66 | 34 | 4 | 29.4982 | 786.6663 | 899.0605 | 65.9 | 34.8898 | 3.292 | 87.8829 | 0.56549 | 66 | 39 | 15.3374 | 98.5 | 4.1468 | 66 | 34.726 | 41.5437 | 95.6569 | 88.8401 | 0.15264
900-66-34-5-98,5 | 900 | 66 | 34 | 5 | 29.4982 | 786.6663 | 899.0259 | 65.9 | 34.9206 | 3.1147 | 83.1543 | -0.090599 | 66 | 39 | 19.1718 | 98.5 | 5.16 | 66 | 34.7496 | 45.5553 | 96.1191 | 89.441 | 0.18951
900-66-34-6-98,5 | 900 | 66 | 34 | 6 | 29.4982 | 786.6663 | 898.9937 | 65.9 | 34.9487 | 3.0125 | 80.4281 | -0.48474 | 66 | 39 | 23.0061 | 98.5 | 6.1728 | 66 | 34.767 | 49.4918 | 96.4343 | 89.7875 | 0.22654
900-66-34-7-98,5 | 900 | 66 | 34 | 7 | 29.4982 | 786.6663 | 898.9628 | 65.9 | 34.9817 | 2.95 | 78.7619 | -0.73177 | 66 | 39 | 26.8405 | 98.5 | 7.1853 | 66 | 34.7839 | 53.3887 | 96.6628 | 89.9994 | 0.26367
900-66-34-8-98,5 | 900 | 66 | 34 | 8 | 29.4982 | 786.6663 | 898.9326 | 65.9 | 35.0074 | 2.9084 | 77.6534 | -0.89882 | 66 | 39 | 30.6748 | 98.5 | 8.1977 | 66 | 34.7952 | 57.2647 | 96.8359 | 90.1405 | 0.30087
900-66-34-9-98,5 | 900 | 66 | 34 | 9 | 29.4982 | 786.6663 | 898.9028 | 65.9 | 35.0325 | 2.88 | 76.8994 | -1.0137 | 66 | 39 | 34.5092 | 98.5 | 9.21 | 66 | 34.8031 | 61.1274 | 96.9716 | 90.2366 | 0.33811
900-66-34-10-98,5 | 900 | 66 | 34 | 10 | 29.4982 | 786.6663 | 898.8733 | 65.9 | 35.0571 | 2.8603 | 76.375 | -1.0942 | 66 | 39 | 38.3435 | 98.5 | 10.2222 | 66 | 34.8121 | 64.9814 | 97.0807 | 90.3035 | 0.3754
900-66-36-1-98,5 | 900 | 66 | 36 | 1 | 32.8371 | 875.701 | 899.2115 | 65.9 | 36.7525 | 8.4376 | 225.214 | 12.5825 | 66 | 41 | 3.8344 | 98.5 | 1.102 | 66 | 36.5147 | 28.2338 | 89.6197 | 74.3046 | 0.040984
900-66-36-2-98,5 | 900 | 66 | 36 | 2 | 32.8371 | 875.701 | 899.0832 | 65.9 | 36.8746 | 5.3136 | 141.8481 | 6.3566 | 66 | 41 | 7.6687 | 98.5 | 2.1263 | 66 | 36.6706 | 35.1922 | 93.1178 | 83.8184 | 0.072665
900-66-36-3-98,5 | 900 | 66 | 36 | 3 | 32.8371 | 875.701 | 899.0211 | 65.9 | 36.9371 | 4.2905 | 114.5452 | 3.7456 | 66 | 41 | 11.5031 | 98.5 | 3.1433 | 66 | 36.7482 | 40.0496 | 94.5917 | 86.9339 | 0.10509
900-66-36-4-98,5 | 900 | 66 | 36 | 4 | 32.8371 | 875.701 | 898.9771 | 65.9 | 36.9763 | 3.8361 | 102.4194 | 2.3952 | 66 | 41 | 15.3374 | 98.5 | 4.158 | 66 | 36.7909 | 44.3384 | 95.3975 | 88.3177 | 0.13793
900-66-36-5-98,5 | 900 | 66 | 36 | 5 | 32.8371 | 875.701 | 898.94 | 65.9 | 37.0087 | 3.5977 | 96.0583 | 1.6263 | 66 | 41 | 19.1718 | 98.5 | 5.1717 | 66 | 36.8164 | 48.4111 | 95.9034 | 89.0437 | 0.171
900-66-36-6-98,5 | 900 | 66 | 36 | 6 | 32.8371 | 875.701 | 898.9061 | 65.9 | 37.0375 | 3.4587 | 92.3503 | 1.156 | 66 | 41 | 23.0061 | 98.5 | 6.1849 | 66 | 36.8385 | 52.3845 | 96.2498 | 89.467 | 0.20423
900-66-36-7-98,5 | 900 | 66 | 36 | 7 | 32.8371 | 875.701 | 898.8739 | 65.9 | 37.0719 | 3.3728 | 90.0588 | 0.85658 | 66 | 41 | 26.8405 | 98.5 | 7.1978 | 66 | 36.8607 | 56.3048 | 96.5015 | 89.7287 | 0.23758
900-66-36-8-98,5 | 900 | 66 | 36 | 8 | 32.8371 | 875.701 | 898.8426 | 65.9 | 37.0956 | 3.3144 | 88.5037 | 0.64933 | 66 | 41 | 30.6748 | 98.5 | 8.2105 | 66 | 36.8703 | 60.1975 | 96.6925 | 89.9065 | 0.27098
900-66-36-9-98,5 | 900 | 66 | 36 | 9 | 32.8371 | 875.701 | 898.8119 | 65.9 | 37.1203 | 3.2745 | 87.441 | 0.50575 | 66 | 41 | 34.5092 | 98.5 | 9.2231 | 66 | 36.8814 | 64.0717 | 96.8424 | 90.028 | 0.30444
900-66-36-10-98,5 | 900 | 66 | 36 | 10 | 32.8371 | 875.701 | 898.7815 | 65.9 | 37.1465 | 3.2467 | 86.7005 | 0.40476 | 66 | 41 | 38.3435 | 98.5 | 10.2356 | 66 | 36.8938 | 67.9339 | 96.963 | 90.1128 | 0.33795
900-66-38-1-98,5 | 900 | 66 | 38 | 1 | 36.4974 | 973.3214 | 899.1442 | 65.9 | 38.8112 | 10.1903 | 272.0155 | 15.5949 | 66 | 43 | 3.8344 | 98.5 | 1.1093 | 66 | 38.5411 | 30.1415 | 89.0122 | 72.0794 | 0.038013
900-66-38-2-98,5 | 900 | 66 | 38 | 2 | 36.4974 | 973.3214 | 898.9938 | 65.9 | 38.9538 | 6.3808 | 170.3565 | 8.626 | 66 | 43 | 7.6687 | 98.5 | 2.1362 | 66 | 38.7169 | 37.7852 | 92.6689 | 82.517 | 0.066409
900-66-38-3-98,5 | 900 | 66 | 38 | 3 | 36.4974 | 973.3214 | 898.9222 | 65.9 | 39.0253 | 5.0758 | 135.5244 | 5.7962 | 66 | 43 | 11.5031 | 98.5 | 3.1545 | 66 | 38.8058 | 42.9247 | 94.2469 | 86.0928 | 0.095476
900-66-38-4-98,5 | 900 | 66 | 38 | 4 | 36.4974 | 973.3214 | 898.8732 | 65.9 | 39.0691 | 4.4817 | 119.6682 | 4.2767 | 66 | 43 | 15.3374 | 98.5 | 4.17 | 66 | 38.858 | 47.3531 | 95.1198 | 87.7206 | 0.12494
900-66-38-5-98,5 | 900 | 66 | 38 | 5 | 36.4974 | 973.3214 | 898.8331 | 65.9 | 39.1031 | 4.1649 | 111.2144 | 3.3884 | 66 | 43 | 19.1718 | 98.5 | 5.1843 | 66 | 38.8933 | 51.5043 | 95.6715 | 88.5885 | 0.15464
900-66-38-6-98,5 | 900 | 66 | 38 | 6 | 36.4974 | 973.3214 | 898.7971 | 65.9 | 39.1336 | 3.9778 | 106.2224 | 2.834 | 66 | 43 | 23.0061 | 98.5 | 6.198 | 66 | 38.9183 | 55.5257 | 96.0508 | 89.1012 | 0.1845
900-66-38-7-98,5 | 900 | 66 | 38 | 7 | 36.4974 | 973.3214 | 898.7632 | 65.9 | 39.1612 | 3.8589 | 103.0507 | 2.4692 | 66 | 43 | 26.8405 | 98.5 | 7.2113 | 66 | 38.9385 | 59.479 | 96.3272 | 89.427 | 0.21447
900-66-38-8-98,5 | 900 | 66 | 38 | 8 | 36.4974 | 973.3214 | 898.7307 | 65.9 | 39.1937 | 3.7806 | 100.9637 | 2.2233 | 66 | 43 | 30.6748 | 98.5 | 8.2244 | 66 | 38.9554 | 63.3916 | 96.5374 | 89.6415 | 0.24452
900-66-38-9-98,5 | 900 | 66 | 38 | 9 | 36.4974 | 973.3214 | 898.6989 | 65.9 | 39.2184 | 3.7252 | 99.4871 | 2.0466 | 66 | 43 | 34.5092 | 98.5 | 9.2373 | 66 | 38.9682 | 67.2814 | 96.7025 | 89.7934 | 0.27462
900-66-38-10-98,5 | 900 | 66 | 38 | 10 | 36.4974 | 973.3214 | 898.6676 | 65.9 | 39.2386 | 3.6848 | 98.4117 | 1.9163 | 66 | 43 | 38.3435 | 98.5 | 10.2501 | 66 | 38.9785 | 71.1561 | 96.8356 | 89.9041 | 0.30476
900-66-40-1-98,5 | 900 | 66 | 40 | 1 | 40.5055 | 1080.2014 | 899.0907 | 65.9 | 40.8752 | 12.2545 | 327.1363 | 16.9204 | 66 | 45 | 3.8344 | 98.5 | 1.1167 | 66 | 40.5662 | 32.0854 | 88.4014 | 69.7461 | 0.035397
900-66-40-2-98,5 | 900 | 66 | 40 | 2 | 40.5055 | 1080.2014 | 898.915 | 65.9 | 41.0379 | 7.6629 | 204.6021 | 11.0757 | 66 | 45 | 7.6687 | 98.5 | 2.1466 | 66 | 40.7642 | 40.5113 | 92.2018 | 81.0819 | 0.060896
900-66-40-3-98,5 | 900 | 66 | 40 | 3 | 40.5055 | 1080.2014 | 898.8321 | 65.9 | 41.1193 | 6.018 | 160.698 | 7.8994 | 66 | 45 | 11.5031 | 98.5 | 3.1663 | 66 | 40.8682 | 45.9906 | 93.8822 | 85.1428 | 0.086988
900-66-40-4-98,5 | 900 | 66 | 40 | 4 | 40.5055 | 1080.2014 | 898.777 | 65.9 | 41.1688 | 5.2496 | 140.1891 | 6.2119 | 66 | 45 | 15.3374 | 98.5 | 4.1827 | 66 | 40.9297 | 50.5933 | 94.8235 | 87.0397 | 0.11346
900-66-40-5-98,5 | 900 | 66 | 40 | 5 | 40.5055 | 1080.2014 | 898.7331 | 65.9 | 41.2056 | 4.8328 | 129.0651 | 5.1982 | 66 | 45 | 19.1718 | 98.5 | 5.1977 | 66 | 40.9717 | 54.8444 | 95.4228 | 88.0687 | 0.14016
900-66-40-6-98,5 | 900 | 66 | 40 | 6 | 40.5055 | 1080.2014 | 898.6945 | 65.9 | 41.2372 | 4.5834 | 122.4092 | 4.5523 | 66 | 45 | 23.0061 | 98.5 | 6.212 | 66 | 41.0018 | 58.9282 | 95.8367 | 88.6845 | 0.16703
900-66-40-7-98,5 | 900 | 66 | 40 | 7 | 40.5055 | 1080.2014 | 898.6588 | 65.9 | 41.2653 | 4.4231 | 118.133 | 4.1199 | 66 | 45 | 26.8405 | 98.5 | 7.2257 | 66 | 41.0224 | 62.9228 | 96.1393 | 89.0802 | 0.194
900-66-40-8-98,5 | 900 | 66 | 40 | 8 | 40.5055 | 1080.2014 | 898.6248 | 65.9 | 41.299 | 4.3168 | 115.2967 | 3.825 | 66 | 45 | 30.6748 | 98.5 | 8.2392 | 66 | 41.0456 | 66.8636 | 96.37 | 89.3428 | 0.22106
900-66-40-9-98,5 | 900 | 66 | 40 | 9 | 40.5055 | 1080.2014 | 898.5918 | 65.9 | 41.3235 | 4.2407 | 113.2695 | 3.6101 | 66 | 45 | 34.5092 | 98.5 | 9.2525 | 66 | 41.0606 | 70.774 | 96.5514 | 89.5305 | 0.24817
900-66-40-10-98,5 | 900 | 66 | 40 | 10 | 40.5055 | 1080.2014 | 898.5595 | 65.9 | 41.3452 | 4.1852 | 111.7903 | 3.4511 | 66 | 45 | 38.3435 | 98.5 | 10.2656 | 66 | 41.0698 | 74.6638 | 96.6979 | 89.6676 | 0.27533
900-66-42-1-98,5 | 900 | 66 | 42 | 1 | 44.8869 | 1197.0543 | 899.0202 | 65.9 | 42.9333 | 14.6629 | 391.4606 | 16.9204 | 66 | 47 | 3.8344 | 98.5 | 1.1243 | 66 | 42.5888 | 34.0583 | 87.7899 | 67.3336 | 0.033086
900-66-42-2-98,5 | 900 | 66 | 42 | 2 | 44.8869 | 1197.0543 | 898.8164 | 65.9 | 43.1335 | 9.1979 | 245.6159 | 13.958 | 66 | 47 | 7.6687 | 98.5 | 2.1574 | 66 | 42.8147 | 43.3576 | 91.7192 | 79.5086 | 0.05604
900-66-42-3-98,5 | 900 | 66 | 42 | 3 | 44.8869 | 1197.0543 | 898.7201 | 65.9 | 43.2185 | 7.146 | 190.8434 | 10.0273 | 66 | 47 | 11.5031 | 98.5 | 3.1788 | 66 | 42.9307 | 49.2439 | 93.4987 | 84.0799 | 0.079489
900-66-42-4-98,5 | 900 | 66 | 42 | 4 | 44.8869 | 1197.0543 | 898.6576 | 65.9 | 43.2745 | 6.1636 | 164.6167 | 8.199 | 66 | 47 | 15.3374 | 98.5 | 4.1963 | 66 | 43.0035 | 54.0607 | 94.5088 | 86.2687 | 0.1033
900-66-42-5-98,5 | 900 | 66 | 42 | 5 | 44.8869 | 1197.0543 | 898.6091 | 65.9 | 43.3153 | 5.6212 | 150.1396 | 7.0574 | 66 | 47 | 19.1718 | 98.5 | 5.2121 | 66 | 43.0528 | 58.4374 | 95.1571 | 87.477 | 0.12734
900-66-42-6-98,5 | 900 | 66 | 42 | 6 | 44.8869 | 1197.0543 | 898.5675 | 65.9 | 43.3553 | 5.294 | 141.4073 | 6.3184 | 66 | 47 | 23.0061 | 98.5 | 6.2269 | 66 | 43.0915 | 62.599 | 95.6072 | 88.2059 | 0.15154
900-66-42-7-98,5 | 900 | 66 | 42 | 7 | 44.8869 | 1197.0543 | 898.5295 | 65.9 | 43.3829 | 5.0802 | 135.7025 | 5.8124 | 66 | 47 | 26.8405 | 98.5 | 7.2412 | 66 | 43.1185 | 66.6471 | 95.9374 | 88.6822 | 0.17585
900-66-42-8-98,5 | 900 | 66 | 42 | 8 | 44.8869 | 1197.0543 | 898.4936 | 65.9 | 43.4058 | 4.9338 | 131.797 | 5.4546 | 66 | 47 | 30.6748 | 98.5 | 8.2551 | 66 | 43.1379 | 70.6279 | 96.1896 | 89.0083 | 0.20023
900-66-42-9-98,5 | 900 | 66 | 42 | 9 | 44.8869 | 1197.0543 | 898.4592 | 65.9 | 43.4376 | 4.8325 | 129.0941 | 5.2011 | 66 | 47 | 34.5092 | 98.5 | 9.2688 | 66 | 43.158 | 74.5636 | 96.3885 | 89.2341 | 0.22469
900-66-42-10-98,5 | 900 | 66 | 42 | 10 | 44.8869 | 1197.0543 | 898.4257 | 65.9 | 43.4613 | 4.7573 | 127.0899 | 5.01 | 66 | 47 | 38.3435 | 98.5 | 10.2823 | 66 | 43.1732 | 78.4731 | 96.5492 | 89.4017 | 0.24919
900-66-44-1-98,5 | 900 | 66 | 44 | 1 | 49.6714 | 1324.6342 | 898.9667 | 65.9 | 44.9986 | 17.4624 | 466.2273 | 16.9204 | 66 | 49 | 3.8344 | 98.5 | 1.132 | 66 | 44.6118 | 36.0433 | 87.1829 | 64.8441 | 0.031047
900-66-44-2-98,5 | 900 | 66 | 44 | 2 | 49.6714 | 1324.6342 | 898.7315 | 65.9 | 45.2248 | 11.0198 | 294.2936 | 16.8705 | 66 | 49 | 7.6687 | 98.5 | 2.1687 | 66 | 44.8613 | 46.3203 | 91.2224 | 77.8146 | 0.051744
900-66-44-3-98,5 | 900 | 66 | 44 | 3 | 49.6714 | 1324.6342 | 898.6197 | 65.9 | 45.3242 | 8.4942 | 226.8734 | 12.6983 | 66 | 49 | 11.5031 | 98.5 | 3.192 | 66 | 44.9928 | 52.6802 | 93.0972 | 82.8992 | 0.072856
900-66-44-4-98,5 | 900 | 66 | 44 | 4 | 49.6714 | 1324.6342 | 898.5484 | 65.9 | 45.3884 | 7.2525 | 193.7242 | 10.2373 | 66 | 49 | 15.3374 | 98.5 | 4.2108 | 66 | 45.0794 | 57.7563 | 94.1761 | 85.399 | 0.094298
900-66-44-5-98,5 | 900 | 66 | 44 | 5 | 49.6714 | 1324.6342 | 898.4943 | 65.9 | 45.4331 | 6.554 | 175.0757 | 8.9673 | 66 | 49 | 19.1718 | 98.5 | 5.2274 | 66 | 45.1372 | 62.2891 | 94.8743 | 86.8053 | 0.11596
900-66-44-6-98,5 | 900 | 66 | 44 | 6 | 49.6714 | 1324.6342 | 898.4489 | 65.9 | 45.4758 | 6.1268 | 163.6725 | 8.1275 | 66 | 49 | 23.0061 | 98.5 | 6.2429 | 66 | 45.1825 | 66.5507 | 95.3619 | 87.6654 | 0.13779
900-66-44-7-98,5 | 900 | 66 | 44 | 7 | 49.6714 | 1324.6342 | 898.4081 | 65.9 | 45.4992 | 5.8433 | 156.1058 | 7.5398 | 66 | 49 | 26.8405 | 98.5 | 7.2577 | 66 | 45.2118 | 70.6685 | 95.7208 | 88.2361 | 0.15971
900-66-44-8-98,5 | 900 | 66 | 44 | 8 | 49.6714 | 1324.6342 | 898.3702 | 65.9 | 45.527 | 5.6499 | 150.9453 | 7.1236 | 66 | 49 | 30.6748 | 98.5 | 8.2721 | 66 | 45.2383 | 74.6963 | 95.9959 | 88.6255 | 0.18173
900-66-44-9-98,5 | 900 | 66 | 44 | 9 | 49.6714 | 1324.6342 | 898.334 | 65.9 | 45.5533 | 5.512 | 147.2679 | 6.819 | 66 | 49 | 34.5092 | 98.5 | 9.2862 | 66 | 45.2592 | 78.6685 | 96.2132 | 88.9031 | 0.20381
900-66-44-10-98,5 | 900 | 66 | 44 | 10 | 49.6714 | 1324.6342 | 898.2991 | 65.9 | 45.5841 | 5.4122 | 144.6069 | 6.5941 | 66 | 49 | 38.3435 | 98.5 | 10.3001 | 66 | 45.2792 | 82.6027 | 96.3892 | 89.104 | 0.22594
900-66-46-1-98,5 | 900 | 66 | 46 | 1 | 54.8869 | 1463.7373 | 898.8941 | 65.9 | 47.0593 | 20.6835 | 552.2708 | 16.9204 | 66 | 51 | 3.8344 | 98.5 | 1.1398 | 66 | 46.6283 | 38.0378 | 86.5811 | 62.3162 | 0.029237
900-66-46-2-98,5 | 900 | 66 | 46 | 2 | 54.8869 | 1463.7373 | 898.6248 | 65.9 | 47.3196 | 13.1725 | 351.8246 | 16.9204 | 66 | 51 | 7.6687 | 98.5 | 2.1804 | 66 | 46.9058 | 49.3831 | 90.7144 | 76.0007 | 0.047945
900-66-46-3-98,5 | 900 | 66 | 46 | 3 | 54.8869 | 1463.7373 | 898.495 | 65.9 | 47.434 | 10.1004 | 269.8119 | 15.4638 | 66 | 51 | 11.5031 | 98.5 | 3.2059 | 66 | 47.0589 | 56.2895 | 92.6794 | 81.5977 | 0.066985
900-66-46-4-98,5 | 900 | 66 | 46 | 4 | 54.8869 | 1463.7373 | 898.4133 | 65.9 | 47.5073 | 8.5476 | 228.3516 | 12.801 | 66 | 51 | 15.3374 | 98.5 | 4.226 | 66 | 47.1567 | 61.6767 | 93.826 | 84.4269 | 0.08632
900-66-46-5-98,5 | 900 | 66 | 46 | 5 | 54.8869 | 1463.7373 | 898.3526 | 65.9 | 47.5577 | 7.6581 | 204.6019 | 11.0757 | 66 | 51 | 19.1718 | 98.5 | 5.2436 | 66 | 47.2245 | 66.4006 | 94.5748 | 86.0475 | 0.10587
900-66-46-6-98,5 | 900 | 66 | 46 | 6 | 54.8869 | 1463.7373 | 898.3025 | 65.9 | 47.5954 | 7.1034 | 189.7925 | 9.9793 | 66 | 51 | 23.0061 | 98.5 | 6.2599 | 66 | 47.274 | 70.7896 | 95.1006 | 87.0582 | 0.12557
900-66-46-7-98,5 | 900 | 66 | 46 | 7 | 54.8869 | 1463.7373 | 898.2584 | 65.9 | 47.6288 | 6.7363 | 179.9949 | 9.3141 | 66 | 51 | 26.8405 | 98.5 | 7.2753 | 66 | 47.3122 | 74.991 | 95.4896 | 87.7269 | 0.14538
900-66-46-8-98,5 | 900 | 66 | 46 | 8 | 54.8869 | 1463.7373 | 898.218 | 65.9 | 47.6653 | 6.4839 | 173.2584 | 8.837 | 66 | 51 | 30.6748 | 98.5 | 8.2902 | 66 | 47.3461 | 79.0778 | 95.7886 | 88.1867 | 0.16528
900-66-46-9-98,5 | 900 | 66 | 46 | 9 | 54.8869 | 1463.7373 | 898.1798 | 65.9 | 47.6898 | 6.3001 | 168.3525 | 8.4787 | 66 | 51 | 34.5092 | 98.5 | 9.3048 | 66 | 47.371 | 83.096 | 96.0253 | 88.5217 | 0.18524
900-66-46-10-98,5 | 900 | 66 | 46 | 10 | 54.8869 | 1463.7373 | 898.1431 | 65.9 | 47.7137 | 6.1641 | 164.7251 | 8.2074 | 66 | 51 | 38.3435 | 98.5 | 10.3191 | 66 | 47.392 | 87.0663 | 96.2173 | 88.7695 | 0.20524
900-66-48-1-98,5 | 900 | 66 | 48 | 1 | 60.5665 | 1615.2033 | 898.8312 | 65.9 | 49.1182 | 24.3761 | 650.9127 | 16.9204 | 66 | 53 | 3.8344 | 98.5 | 1.1475 | 66 | 48.6471 | 40.0248 | 85.9895 | 59.7532 | 0.027632
900-66-48-2-98,5 | 900 | 66 | 48 | 2 | 60.5665 | 1615.2033 | 898.5246 | 65.9 | 49.4171 | 15.7028 | 419.4548 | 16.9204 | 66 | 53 | 7.6687 | 98.5 | 2.1925 | 66 | 48.9508 | 52.5324 | 90.1979 | 74.0734 | 0.044579
900-66-48-3-98,5 | 900 | 66 | 48 | 3 | 60.5665 | 1615.2033 | 898.3745 | 65.9 | 49.546 | 12.0042 | 320.7114 | 16.9203 | 66 | 53 | 11.5031 | 98.5 | 3.2204 | 66 | 49.1207 | 60.0653 | 92.2465 | 80.1801 | 0.061776
900-66-48-4-98,5 | 900 | 66 | 48 | 4 | 60.5665 | 1615.2033 | 898.2806 | 65.9 | 49.6315 | 10.0856 | 269.4813 | 15.444 | 66 | 53 | 15.3374 | 98.5 | 4.242 | 66 | 49.2338 | 65.8183 | 93.4593 | 83.3478 | 0.079238
900-66-48-5-98,5 | 900 | 66 | 48 | 5 | 60.5665 | 1615.2033 | 898.2119 | 65.9 | 49.689 | 8.9653 | 239.5642 | 13.5608 | 66 | 53 | 19.1718 | 98.5 | 5.2608 | 66 | 49.3129 | 70.773 | 94.2586 | 85.1976 | 0.096897
900-66-48-6-98,5 | 900 | 66 | 48 | 6 | 60.5665 | 1615.2033 | 898.1564 | 65.9 | 49.732 | 8.2569 | 220.6496 | 12.2596 | 66 | 53 | 23.0061 | 98.5 | 6.2779 | 66 | 49.3711 | 75.3157 | 94.8236 | 86.3672 | 0.1147
900-66-48-7-98,5 | 900 | 66 | 48 | 7 | 60.5665 | 1615.2033 | 898.1083 | 65.9 | 49.7657 | 7.782 | 207.9698 | 11.3308 | 66 | 53 | 26.8405 | 98.5 | 7.2941 | 66 | 49.4158 | 79.625 | 95.2434 | 87.1513 | 0.13261
900-66-48-8-98,5 | 900 | 66 | 48 | 8 | 60.5665 | 1615.2033 | 898.0647 | 65.9 | 49.7965 | 7.4499 | 199.1039 | 10.6511 | 66 | 53 | 30.6748 | 98.5 | 8.3096 | 66 | 49.4519 | 83.7914 | 95.5671 | 87.6996 | 0.15061
900-66-48-9-98,5 | 900 | 66 | 48 | 9 | 60.5665 | 1615.2033 | 898.0242 | 65.9 | 49.8314 | 7.2116 | 192.7431 | 10.1735 | 66 | 53 | 34.5092 | 98.5 | 9.3247 | 66 | 49.4845 | 87.8641 | 95.8243 | 88.0931 | 0.16868
900-66-48-10-98,5 | 900 | 66 | 48 | 10 | 60.5665 | 1615.2033 | 897.9855 | 65.9 | 49.8496 | 7.0295 | 187.8848 | 9.8525 | 66 | 53 | 38.3435 | 98.5 | 10.3395 | 66 | 49.5065 | 91.8806 | 96.0332 | 88.3938 | 0.18679
900-66-50-1-98,5 | 900 | 66 | 50 | 1 | 66.7429 | 1779.9167 | 898.7687 | 65.9 | 51.1801 | 28.5818 | 763.2707 | 16.9204 | 66 | 55 | 3.8344 | 98.5 | 1.1552 | 66 | 50.663 | 41.9955 | 85.4102 | 57.1763 | 0.026205
900-66-50-2-98,5 | 900 | 66 | 50 | 2 | 66.7429 | 1779.9167 | 898.4223 | 65.9 | 51.5167 | 18.6599 | 498.5005 | 16.9204 | 66 | 55 | 7.6687 | 98.5 | 2.2048 | 66 | 50.9977 | 55.7517 | 89.676 | 72.0421 | 0.041595
900-66-50-3-98,5 | 900 | 66 | 50 | 3 | 66.7429 | 1779.9167 | 898.2493 | 65.9 | 51.6678 | 14.2557 | 380.915 | 16.9203 | 66 | 55 | 11.5031 | 98.5 | 3.2354 | 66 | 51.1861 | 63.9903 | 91.8009 | 78.6409 | 0.057157
900-66-50-4-98,5 | 900 | 66 | 50 | 4 | 66.7429 | 1779.9167 | 898.1411 | 65.9 | 51.761 | 11.907 | 318.1958 | 16.9201 | 66 | 55 | 15.3374 | 98.5 | 4.2588 | 66 | 51.3084 | 70.1733 | 93.077 | 82.1599 | 0.072945
900-66-50-5-98,5 | 900 | 66 | 50 | 5 | 66.7429 | 1779.9167 | 898.0632 | 65.9 | 51.8265 | 10.5128 | 280.9617 | 16.1178 | 66 | 55 | 19.1718 | 98.5 | 5.2788 | 66 | 51.4081 | 75.4019 | 93.9265 | 84.2489 | 0.08892
900-66-50-6-98,5 | 900 | 66 | 50 | 6 | 66.7429 | 1779.9167 | 898.001 | 65.9 | 51.8748 | 9.6162 | 257.0184 | 14.6832 | 66 | 55 | 23.0061 | 98.5 | 6.297 | 66 | 51.4701 | 80.1328 | 94.5309 | 85.5922 | 0.10503
900-66-50-7-98,5 | 900 | 66 | 50 | 7 | 66.7429 | 1779.9167 | 897.9481 | 65.9 | 51.9129 | 9.0097 | 240.821 | 13.644 | 66 | 55 | 26.8405 | 98.5 | 7.3139 | 66 | 51.5258 | 84.5737 | 94.9822 | 86.5009 | 0.12125
900-66-50-8-98,5 | 900 | 66 | 50 | 8 | 66.7429 | 1779.9167 | 897.901 | 65.9 | 51.9511 | 8.5827 | 229.4207 | 12.8748 | 66 | 55 | 30.6748 | 98.5 | 8.3301 | 66 | 51.5676 | 88.835 | 95.3317 | 87.1407 | 0.13755
900-66-50-9-98,5 | 900 | 66 | 50 | 9 | 66.7429 | 1779.9167 | 897.8574 | 65.9 | 51.9781 | 8.2686 | 221.035 | 12.2871 | 66 | 55 | 34.5092 | 98.5 | 9.3458 | 66 | 51.6022 | 92.9835 | 95.6099 | 87.6113 | 0.15391
900-66-50-10-98,5 | 900 | 66 | 50 | 10 | 66.7429 | 1779.9167 | 897.8163 | 65.9 | 52.0031 | 8.0328 | 214.7405 | 11.8329 | 66 | 55 | 38.3435 | 98.5 | 10.3611 | 66 | 51.6312 | 97.0537 | 95.8365 | 87.9646 | 0.17033
900-68-10-1-98,5 | 900 | 68 | 10 | 1 | 6.9973 | 186.6052 | 899.7781 | 67.9 | 10.1774 | 0.65908 | 17.5809 | -17.2797 | 68 | 15 | 3.8344 | 98.5 | 1.0333 | 68 | 10.1787 | 10.1726 | 95.8262 | 90.5809 | 0.15777
900-68-10-2-98,5 | 900 | 68 | 10 | 2 | 6.9973 | 186.6052 | 899.7529 | 67.9 | 10.2077 | 0.59022 | 15.7444 | -18.4457 | 68 | 15 | 7.6687 | 98.5 | 2.0434 | 68 | 10.1875 | 14.0758 | 96.9738 | 91.565 | 0.31216
900-68-10-3-98,5 | 900 | 68 | 10 | 3 | 6.9973 | 186.6052 | 899.7295 | 67.9 | 10.237 | 0.57658 | 15.381 | -18.6914 | 68 | 15 | 11.5031 | 98.5 | 3.053 | 68 | 10.1967 | 17.9238 | 97.3693 | 91.76 | 0.46724
900-68-10-4-98,5 | 900 | 68 | 10 | 4 | 6.9973 | 186.6052 | 899.7064 | 67.9 | 10.2627 | 0.57214 | 15.2629 | -18.7724 | 68 | 15 | 15.3374 | 98.5 | 4.0625 | 68 | 10.1977 | 21.7625 | 97.5692 | 91.8234 | 0.62255
900-68-10-5-98,5 | 900 | 68 | 10 | 5 | 6.9973 | 186.6052 | 899.6833 | 67.9 | 10.2901 | 0.57063 | 15.2229 | -18.7999 | 68 | 15 | 19.1718 | 98.5 | 5.0719 | 68 | 10.2003 | 25.5984 | 97.6898 | 91.845 | 0.77801
900-68-10-6-98,5 | 900 | 68 | 10 | 6 | 6.9973 | 186.6052 | 899.6604 | 67.9 | 10.318 | 0.57028 | 15.2142 | -18.7999 | 68 | 15 | 23.0061 | 98.5 | 6.0813 | 68 | 10.2034 | 29.4331 | 97.7704 | 91.8499 | 0.93356
900-68-10-7-98,5 | 900 | 68 | 10 | 7 | 6.9973 | 186.6052 | 899.6374 | 67.9 | 10.3457 | 0.5705 | 15.2202 | -18.8059 | 68 | 15 | 26.8405 | 98.5 | 7.0907 | 68 | 10.2058 | 33.2672 | 97.8281 | 91.8469 | 1.0892
900-68-10-8-98,5 | 900 | 68 | 10 | 8 | 6.9973 | 186.6052 | 899.6144 | 67.9 | 10.3726 | 0.57098 | 15.2335 | -18.8017 | 68 | 15 | 30.6748 | 98.5 | 8.1001 | 68 | 10.2079 | 37.1011 | 97.8714 | 91.84 | 1.2449
900-68-10-9-98,5 | 900 | 68 | 10 | 9 | 6.9973 | 186.6052 | 899.5915 | 67.9 | 10.4007 | 0.57168 | 15.2527 | -18.7793 | 68 | 15 | 34.5092 | 98.5 | 9.1095 | 68 | 10.2121 | 40.9348 | 97.9051 | 91.8299 | 1.4006
900-68-10-10-98,5 | 900 | 68 | 10 | 10 | 6.9973 | 186.6052 | 899.5685 | 67.9 | 10.4279 | 0.57247 | 15.274 | -18.7646 | 68 | 15 | 38.3435 | 98.5 | 10.1189 | 68 | 10.2149 | 44.7683 | 97.9321 | 91.8187 | 1.5565
900-68-12-1-98,5 | 900 | 68 | 12 | 1 | 7.9551 | 212.1478 | 899.7515 | 67.9 | 12.2016 | 0.78753 | 21.0077 | -15.3793 | 68 | 17 | 3.8344 | 98.5 | 1.0366 | 68 | 12.1945 | 11.0019 | 95.5191 | 90.1003 | 0.13952
900-68-12-2-98,5 | 900 | 68 | 12 | 2 | 7.9551 | 212.1478 | 899.7248 | 67.9 | 12.233 | 0.68805 | 18.3546 | -16.8229 | 68 | 17 | 7.6687 | 98.5 | 2.0471 | 68 | 12.2095 | 14.9357 | 96.8063 | 91.3509 | 0.27522
900-68-12-3-98,5 | 900 | 68 | 12 | 3 | 7.9551 | 212.1478 | 899.7007 | 67.9 | 12.2623 | 0.66761 | 17.81 | -17.1431 | 68 | 17 | 11.5031 | 98.5 | 3.057 | 68 | 12.2173 | 18.7905 | 97.2531 | 91.6077 | 0.41167
900-68-12-4-98,5 | 900 | 68 | 12 | 4 | 7.9551 | 212.1478 | 899.677 | 67.9 | 12.2908 | 0.66084 | 17.6298 | -17.251 | 68 | 17 | 15.3374 | 98.5 | 4.0667 | 68 | 12.2234 | 22.6316 | 97.4793 | 91.6928 | 0.54838
900-68-12-5-98,5 | 900 | 68 | 12 | 5 | 7.9551 | 212.1478 | 899.6534 | 67.9 | 12.318 | 0.6582 | 17.5599 | -17.2931 | 68 | 17 | 19.1718 | 98.5 | 5.0764 | 68 | 12.2261 | 26.4686 | 97.6158 | 91.726 | 0.68523
900-68-12-6-98,5 | 900 | 68 | 12 | 6 | 7.9551 | 212.1478 | 899.6299 | 67.9 | 12.3453 | 0.65728 | 17.5358 | -17.3077 | 68 | 17 | 23.0061 | 98.5 | 6.0861 | 68 | 12.2286 | 30.3039 | 97.7072 | 91.7376 | 0.82217
900-68-12-7-98,5 | 900 | 68 | 12 | 7 | 7.9551 | 212.1478 | 899.6064 | 67.9 | 12.3726 | 0.65719 | 17.5338 | -17.3077 | 68 | 17 | 26.8405 | 98.5 | 7.0957 | 68 | 12.2312 | 34.1383 | 97.7726 | 91.7387 | 0.95918
900-68-12-8-98,5 | 900 | 68 | 12 | 8 | 7.9551 | 212.1478 | 899.5829 | 67.9 | 12.3999 | 0.65755 | 17.5438 | -17.3088 | 68 | 17 | 30.6748 | 98.5 | 8.1054 | 68 | 12.2339 | 37.9723 | 97.8217 | 91.7342 | 1.0963
900-68-12-9-98,5 | 900 | 68 | 12 | 9 | 7.9551 | 212.1478 | 899.5594 | 67.9 | 12.4269 | 0.65816 | 17.5605 | -17.2927 | 68 | 17 | 34.5092 | 98.5 | 9.115 | 68 | 12.2361 | 41.8061 | 97.86 | 91.7266 | 1.2334
900-68-12-10-98,5 | 900 | 68 | 12 | 10 | 7.9551 | 212.1478 | 899.5359 | 67.9 | 12.4544 | 0.65896 | 17.5822 | -17.2795 | 68 | 17 | 38.3435 | 98.5 | 10.1246 | 68 | 12.2399 | 45.6396 | 97.8906 | 91.7165 | 1.3706
900-68-14-1-98,5 | 900 | 68 | 14 | 1 | 9.0263 | 240.7152 | 899.7223 | 67.9 | 14.2307 | 0.94484 | 25.2051 | -13.41 | 68 | 19 | 3.8344 | 98.5 | 1.0402 | 68 | 14.2165 | 11.9158 | 95.1836 | 89.5323 | 0.12374
900-68-14-2-98,5 | 900 | 68 | 14 | 2 | 9.0263 | 240.7152 | 899.6937 | 67.9 | 14.263 | 0.80283 | 21.4174 | -15.1717 | 68 | 19 | 7.6687 | 98.5 | 2.0511 | 68 | 14.2351 | 15.8922 | 96.6216 | 91.1056 | 0.24321
900-68-14-3-98,5 | 900 | 68 | 14 | 3 | 9.0263 | 240.7152 | 899.6687 | 67.9 | 14.2921 | 0.77269 | 20.614 | -15.5825 | 68 | 19 | 11.5031 | 98.5 | 3.0613 | 68 | 14.245 | 19.7566 | 97.1246 | 91.4395 | 0.36348
900-68-14-4-98,5 | 900 | 68 | 14 | 4 | 9.0263 | 240.7152 | 899.6444 | 67.9 | 14.3217 | 0.76238 | 20.3394 | -15.7263 | 68 | 19 | 15.3374 | 98.5 | 4.0714 | 68 | 14.2521 | 23.6013 | 97.38 | 91.5538 | 0.48403
900-68-14-5-98,5 | 900 | 68 | 14 | 5 | 9.0263 | 240.7152 | 899.6202 | 67.9 | 14.3487 | 0.75808 | 20.2251 | -15.7867 | 68 | 19 | 19.1718 | 98.5 | 5.0813 | 68 | 14.255 | 27.44 | 97.5343 | 91.6015 | 0.60473
900-68-14-6-98,5 | 900 | 68 | 14 | 6 | 9.0263 | 240.7152 | 899.5961 | 67.9 | 14.3752 | 0.75626 | 20.1771 | -15.8121 | 68 | 19 | 23.0061 | 98.5 | 6.0912 | 68 | 14.2565 | 31.2761 | 97.6376 | 91.6216 | 0.72551
900-68-14-7-98,5 | 900 | 68 | 14 | 7 | 9.0263 | 240.7152 | 899.5721 | 67.9 | 14.4031 | 0.75573 | 20.1637 | -15.8121 | 68 | 19 | 26.8405 | 98.5 | 7.1011 | 68 | 14.2602 | 35.111 | 97.7116 | 91.6274 | 0.84638
900-68-14-8-98,5 | 900 | 68 | 14 | 8 | 9.0263 | 240.7152 | 899.5481 | 67.9 | 14.4298 | 0.75581 | 20.1662 | -15.8192 | 68 | 19 | 30.6748 | 98.5 | 8.111 | 68 | 14.2627 | 38.9453 | 97.7672 | 91.6266 | 0.9673
900-68-14-9-98,5 | 900 | 68 | 14 | 9 | 9.0263 | 240.7152 | 899.5241 | 67.9 | 14.4575 | 0.75632 | 20.1804 | -15.8178 | 68 | 19 | 34.5092 | 98.5 | 9.1209 | 68 | 14.2663 | 42.7791 | 97.8105 | 91.6209 | 1.0883
900-68-14-10-98,5 | 900 | 68 | 14 | 10 | 9.0263 | 240.7152 | 899.5001 | 67.9 | 14.4843 | 0.75703 | 20.2 | -15.7998 | 68 | 19 | 38.3435 | 98.5 | 10.1307 | 68 | 14.2691 | 46.6128 | 97.8452 | 91.613 | 1.2093
900-68-16-1-98,5 | 900 | 68 | 16 | 1 | 10.2221 | 272.6064 | 899.6903 | 67.9 | 16.2626 | 1.1382 | 30.364 | -11.3697 | 68 | 21 | 3.8344 | 98.5 | 1.0441 | 68 | 16.2393 | 12.9183 | 94.8191 | 88.8654 | 0.11008
900-68-16-2-98,5 | 900 | 68 | 16 | 2 | 10.2221 | 272.6064 | 899.6594 | 67.9 | 16.297 | 0.93809 | 25.0266 | -13.4865 | 68 | 21 | 7.6687 | 98.5 | 2.0555 | 68 | 16.2628 | 16.9527 | 96.4184 | 90.823 | 0.21542
900-68-16-3-98,5 | 900 | 68 | 16 | 3 | 10.2221 | 272.6064 | 899.6334 | 67.9 | 16.3294 | 0.89437 | 23.8611 | -14.0043 | 68 | 21 | 11.5031 | 98.5 | 3.0661 | 68 | 16.2766 | 20.8308 | 96.9831 | 91.2506 | 0.32162
900-68-16-4-98,5 | 900 | 68 | 16 | 4 | 10.2221 | 272.6064 | 899.6083 | 67.9 | 16.3555 | 0.87869 | 23.4434 | -14.1956 | 68 | 21 | 15.3374 | 98.5 | 4.0764 | 68 | 16.2823 | 24.6808 | 97.2705 | 91.404 | 0.42811
900-68-16-5-98,5 | 900 | 68 | 16 | 5 | 10.2221 | 272.6064 | 899.5835 | 67.9 | 16.3825 | 0.87195 | 23.2642 | -14.2787 | 68 | 21 | 19.1718 | 98.5 | 5.0866 | 68 | 16.2854 | 28.5219 | 97.4445 | 91.47 | 0.53475
900-68-16-6-98,5 | 900 | 68 | 16 | 6 | 10.2221 | 272.6064 | 899.5589 | 67.9 | 16.4086 | 0.86883 | 23.1815 | -14.3172 | 68 | 21 | 23.0061 | 98.5 | 6.0968 | 68 | 16.2881 | 32.3594 | 97.561 | 91.5005 | 0.64148
900-68-16-7-98,5 | 900 | 68 | 16 | 7 | 10.2221 | 272.6064 | 899.5343 | 67.9 | 16.4366 | 0.86758 | 23.1489 | -14.3324 | 68 | 21 | 26.8405 | 98.5 | 7.107 | 68 | 16.2923 | 36.195 | 97.6446 | 91.5127 | 0.7483
900-68-16-8-98,5 | 900 | 68 | 16 | 8 | 10.2221 | 272.6064 | 899.5097 | 67.9 | 16.4637 | 0.86726 | 23.1408 | -14.3324 | 68 | 21 | 30.6748 | 98.5 | 8.1171 | 68 | 16.2953 | 40.0297 | 97.7074 | 91.5159 | 0.85517
900-68-16-9-98,5 | 900 | 68 | 16 | 9 | 10.2221 | 272.6064 | 899.4852 | 67.9 | 16.4904 | 0.86747 | 23.1472 | -14.3361 | 68 | 21 | 34.5092 | 98.5 | 9.1272 | 68 | 16.2977 | 43.8638 | 97.7563 | 91.5138 | 0.96209
900-68-16-10-98,5 | 900 | 68 | 16 | 10 | 10.2221 | 272.6064 | 899.4607 | 67.9 | 16.5178 | 0.8681 | 23.1645 | -14.3331 | 68 | 21 | 38.3435 | 98.5 | 10.1373 | 68 | 16.3019 | 47.6975 | 97.7954 | 91.5077 | 1.0691
900-68-18-1-98,5 | 900 | 68 | 18 | 1 | 11.5547 | 308.1435 | 899.6554 | 67.9 | 18.2966 | 1.3765 | 36.7225 | -9.2578 | 68 | 23 | 3.8344 | 98.5 | 1.0483 | 68 | 18.2629 | 14.0126 | 94.4249 | 88.0872 | 0.098249
900-68-18-2-98,5 | 900 | 68 | 18 | 2 | 11.5547 | 308.1435 | 899.6214 | 67.9 | 18.3331 | 1.098 | 29.2952 | -11.7627 | 68 | 23 | 7.6687 | 98.5 | 2.0603 | 68 | 18.2908 | 18.1254 | 96.1956 | 90.497 | 0.19127
900-68-18-3-98,5 | 900 | 68 | 18 | 3 | 11.5547 | 308.1435 | 899.5943 | 67.9 | 18.3661 | 1.0351 | 27.6179 | -12.4098 | 68 | 23 | 11.5031 | 98.5 | 3.0713 | 68 | 18.3063 | 22.0226 | 96.8273 | 91.0414 | 0.28518
900-68-18-4-98,5 | 900 | 68 | 18 | 4 | 11.5547 | 308.1435 | 899.5685 | 67.9 | 18.391 | 1.012 | 27.0012 | -12.657 | 68 | 23 | 15.3374 | 98.5 | 4.0819 | 68 | 18.3137 | 25.8801 | 97.15 | 91.2417 | 0.37941
900-68-18-5-98,5 | 900 | 68 | 18 | 5 | 11.5547 | 308.1435 | 899.5431 | 67.9 | 18.4197 | 1.0019 | 26.7315 | -12.7667 | 68 | 23 | 19.1718 | 98.5 | 5.0924 | 68 | 18.3197 | 29.7246 | 97.3457 | 91.3294 | 0.47381
900-68-18-6-98,5 | 900 | 68 | 18 | 6 | 11.5547 | 308.1435 | 899.5178 | 67.9 | 18.4465 | 0.99688 | 26.5992 | -12.8209 | 68 | 23 | 23.0061 | 98.5 | 6.1029 | 68 | 18.3235 | 33.5639 | 97.4769 | 91.3725 | 0.5683
900-68-18-7-98,5 | 900 | 68 | 18 | 7 | 11.5547 | 308.1435 | 899.4926 | 67.9 | 18.4735 | 0.99448 | 26.5359 | -12.8469 | 68 | 23 | 26.8405 | 98.5 | 7.1133 | 68 | 18.327 | 37.4007 | 97.571 | 91.3933 | 0.66286
900-68-18-8-98,5 | 900 | 68 | 18 | 8 | 11.5547 | 308.1435 | 899.4675 | 67.9 | 18.5004 | 0.99348 | 26.51 | -12.8575 | 68 | 23 | 30.6748 | 98.5 | 8.1236 | 68 | 18.3308 | 41.236 | 97.6417 | 91.402 | 0.75749
900-68-18-9-98,5 | 900 | 68 | 18 | 9 | 11.5547 | 308.1435 | 899.4424 | 67.9 | 18.5268 | 0.99327 | 26.5052 | -12.8575 | 68 | 23 | 34.5092 | 98.5 | 9.134 | 68 | 18.3335 | 45.0706 | 97.6969 | 91.4037 | 0.85216
900-68-18-10-98,5 | 900 | 68 | 18 | 10 | 11.5547 | 308.1435 | 899.4174 | 67.9 | 18.5538 | 0.99363 | 26.5155 | -12.8594 | 68 | 23 | 38.3435 | 98.5 | 10.1444 | 68 | 18.3371 | 48.9046 | 97.741 | 91.4006 | 0.94687
900-68-20-1-98,5 | 900 | 68 | 20 | 1 | 13.037 | 347.673 | 899.6176 | 67.9 | 20.3329 | 1.6706 | 44.5704 | -7.0762 | 68 | 25 | 3.8344 | 98.5 | 1.0528 | 68 | 20.2854 | 15.2007 | 94.0013 | 87.1858 | 0.087979
900-68-20-2-98,5 | 900 | 68 | 20 | 2 | 13.037 | 347.673 | 899.5798 | 67.9 | 20.3735 | 1.2883 | 34.3739 | -9.9923 | 68 | 25 | 7.6687 | 98.5 | 2.0656 | 68 | 20.3226 | 19.4173 | 95.952 | 90.1178 | 0.17023
900-68-20-3-98,5 | 900 | 68 | 20 | 3 | 13.037 | 347.673 | 899.5512 | 67.9 | 20.4046 | 1.1987 | 31.9835 | -10.7921 | 68 | 25 | 11.5031 | 98.5 | 3.0769 | 68 | 20.3405 | 23.3413 | 96.6563 | 90.8053 | 0.25342
900-68-20-4-98,5 | 900 | 68 | 20 | 4 | 13.037 | 347.673 | 899.5245 | 67.9 | 20.4317 | 1.1653 | 31.0933 | -11.1042 | 68 | 25 | 15.3374 | 98.5 | 4.0879 | 68 | 20.3492 | 27.2091 | 97.0177 | 91.0615 | 0.33694
900-68-20-5-98,5 | 900 | 68 | 20 | 5 | 13.037 | 347.673 | 899.4984 | 67.9 | 20.4606 | 1.1502 | 30.6902 | -11.2482 | 68 | 25 | 19.1718 | 98.5 | 5.0987 | 68 | 20.3564 | 31.0585 | 97.2372 | 91.1776 | 0.42063
900-68-20-6-98,5 | 900 | 68 | 20 | 6 | 13.037 | 347.673 | 899.4725 | 67.9 | 20.486 | 1.1423 | 30.4821 | -11.3233 | 68 | 25 | 23.0061 | 98.5 | 6.1094 | 68 | 20.3601 | 34.9007 | 97.3845 | 91.2377 | 0.50443
900-68-20-7-98,5 | 900 | 68 | 20 | 7 | 13.037 | 347.673 | 899.4468 | 67.9 | 20.514 | 1.1384 | 30.3775 | -11.3611 | 68 | 25 | 26.8405 | 98.5 | 7.1201 | 68 | 20.3656 | 38.739 | 97.4903 | 91.268 | 0.58831
900-68-20-8-98,5 | 900 | 68 | 20 | 8 | 13.037 | 347.673 | 899.4211 | 67.9 | 20.5408 | 1.1364 | 30.3245 | -11.3804 | 68 | 25 | 30.6748 | 98.5 | 8.1307 | 68 | 20.3693 | 42.5754 | 97.5698 | 91.2835 | 0.67224
900-68-20-9-98,5 | 900 | 68 | 20 | 9 | 13.037 | 347.673 | 899.3954 | 67.9 | 20.5676 | 1.1356 | 30.3035 | -11.3804 | 68 | 25 | 34.5092 | 98.5 | 9.1414 | 68 | 20.373 | 46.4106 | 97.6318 | 91.2898 | 0.75621
900-68-20-10-98,5 | 900 | 68 | 20 | 10 | 13.037 | 347.673 | 899.3698 | 67.9 | 20.5942 | 1.1355 | 30.3026 | -11.388 | 68 | 25 | 38.3435 | 98.5 | 10.152 | 68 | 20.3785 | 50.245 | 97.6815 | 91.2903 | 0.84023
900-68-22-1-98,5 | 900 | 68 | 22 | 1 | 14.68 | 391.4893 | 899.5769 | 67.9 | 22.3731 | 2.0333 | 54.2497 | -4.8433 | 68 | 27 | 3.8344 | 98.5 | 1.0577 | 68 | 22.3122 | 16.481 | 93.5502 | 86.1493 | 0.079072
900-68-22-2-98,5 | 900 | 68 | 22 | 2 | 14.68 | 391.4893 | 899.5342 | 67.9 | 22.417 | 1.5153 | 40.4316 | -8.1759 | 68 | 27 | 7.6687 | 98.5 | 2.0713 | 68 | 22.3579 | 20.8334 | 95.688 | 89.6777 | 0.15192
900-68-22-3-98,5 | 900 | 68 | 22 | 3 | 14.68 | 391.4893 | 899.504 | 67.9 | 22.4492 | 1.3895 | 37.0749 | -9.1481 | 68 | 27 | 11.5031 | 98.5 | 3.083 | 68 | 22.3775 | 24.7936 | 96.4705 | 90.535 | 0.22572
900-68-22-4-98,5 | 900 | 68 | 22 | 4 | 14.68 | 391.4893 | 899.4763 | 67.9 | 22.4809 | 1.342 | 35.8091 | -9.5361 | 68 | 27 | 15.3374 | 98.5 | 4.0943 | 68 | 22.3909 | 28.6754 | 96.8739 | 90.8584 | 0.29989
900-68-22-5-98,5 | 900 | 68 | 22 | 5 | 14.68 | 391.4893 | 899.4494 | 67.9 | 22.5054 | 1.3194 | 35.2078 | -9.7249 | 68 | 27 | 19.1718 | 98.5 | 5.1054 | 68 | 22.3965 | 32.5323 | 97.1195 | 91.0122 | 0.37424
900-68-22-6-98,5 | 900 | 68 | 22 | 6 | 14.68 | 391.4893 | 899.4228 | 67.9 | 22.5339 | 1.3079 | 34.9015 | -9.8222 | 68 | 27 | 23.0061 | 98.5 | 6.1164 | 68 | 22.4041 | 36.3782 | 97.2846 | 91.0906 | 0.4487
900-68-22-7-98,5 | 900 | 68 | 22 | 7 | 14.68 | 391.4893 | 899.3965 | 67.9 | 22.5605 | 1.3015 | 34.7316 | -9.8765 | 68 | 27 | 26.8405 | 98.5 | 7.1273 | 68 | 22.4101 | 40.2189 | 97.4031 | 91.1343 | 0.52323
900-68-22-8-98,5 | 900 | 68 | 22 | 8 | 14.68 | 391.4893 | 899.3702 | 67.9 | 22.5873 | 1.298 | 34.6387 | -9.9062 | 68 | 27 | 30.6748 | 98.5 | 8.1382 | 68 | 22.4129 | 44.0568 | 97.4924 | 91.1583 | 0.59782
900-68-22-9-98,5 | 900 | 68 | 22 | 9 | 14.68 | 391.4893 | 899.344 | 67.9 | 22.6146 | 1.2962 | 34.5932 | -9.9208 | 68 | 27 | 34.5092 | 98.5 | 9.1491 | 68 | 22.4191 | 47.8929 | 97.5619 | 91.1701 | 0.67246
900-68-22-10-98,5 | 900 | 68 | 22 | 10 | 14.68 | 391.4893 | 899.3178 | 67.9 | 22.6404 | 1.2954 | 34.5735 | -9.9208 | 68 | 27 | 38.3435 | 98.5 | 10.1599 | 68 | 22.4227 | 51.728 | 97.6177 | 91.1754 | 0.74713
900-68-24-1-98,5 | 900 | 68 | 24 | 1 | 16.5003 | 440.0339 | 899.5332 | 67.9 | 24.4167 | 2.4801 | 66.1746 | -2.5349 | 68 | 29 | 3.8344 | 98.5 | 1.0629 | 68 | 24.3378 | 17.8545 | 93.0716 | 84.9693 | 0.071326
900-68-24-2-98,5 | 900 | 68 | 24 | 2 | 16.5003 | 440.0339 | 899.4845 | 67.9 | 24.4664 | 1.7877 | 47.7027 | -6.3043 | 68 | 29 | 7.6687 | 98.5 | 2.0774 | 68 | 24.3946 | 22.3813 | 95.4019 | 89.1655 | 0.13594
900-68-24-3-98,5 | 900 | 68 | 24 | 3 | 16.5003 | 440.0339 | 899.4522 | 67.9 | 24.5006 | 1.6132 | 43.0464 | -7.4692 | 68 | 29 | 11.5031 | 98.5 | 3.0896 | 68 | 24.4196 | 26.3902 | 96.268 | 90.2234 | 0.20152
900-68-24-4-98,5 | 900 | 68 | 24 | 4 | 16.5003 | 440.0339 | 899.4233 | 67.9 | 24.5297 | 1.5456 | 41.2439 | -7.9518 | 68 | 29 | 15.3374 | 98.5 | 4.1013 | 68 | 24.4328 | 30.2921 | 96.7169 | 90.6331 | 0.26747
900-68-24-5-98,5 | 900 | 68 | 24 | 5 | 16.5003 | 440.0339 | 899.3955 | 67.9 | 24.5592 | 1.5136 | 40.3912 | -8.187 | 68 | 29 | 19.1718 | 98.5 | 5.1127 | 68 | 24.4444 | 34.1585 | 96.9909 | 90.827 | 0.33363
900-68-24-6-98,5 | 900 | 68 | 24 | 6 | 16.5003 | 440.0339 | 899.3683 | 67.9 | 24.5857 | 1.4963 | 39.9323 | -8.3155 | 68 | 29 | 23.0061 | 98.5 | 6.1239 | 68 | 24.4506 | 38.0101 | 97.1754 | 90.9315 | 0.39989
900-68-24-7-98,5 | 900 | 68 | 24 | 7 | 16.5003 | 440.0339 | 899.3413 | 67.9 | 24.6123 | 1.4865 | 39.6723 | -8.3889 | 68 | 29 | 26.8405 | 98.5 | 7.1351 | 68 | 24.4553 | 41.8542 | 97.3081 | 90.9909 | 0.46624
900-68-24-8-98,5 | 900 | 68 | 24 | 8 | 16.5003 | 440.0339 | 899.3144 | 67.9 | 24.6386 | 1.4808 | 39.5214 | -8.4317 | 68 | 29 | 30.6748 | 98.5 | 8.1463 | 68 | 24.4621 | 45.6943 | 97.4079 | 91.0254 | 0.53264
900-68-24-9-98,5 | 900 | 68 | 24 | 9 | 16.5003 | 440.0339 | 899.2876 | 67.9 | 24.6652 | 1.4776 | 39.436 | -8.4559 | 68 | 29 | 34.5092 | 98.5 | 9.1574 | 68 | 24.4669 | 49.5319 | 97.4859 | 91.0451 | 0.59909
900-68-24-10-98,5 | 900 | 68 | 24 | 10 | 16.5003 | 440.0339 | 899.2608 | 67.9 | 24.6924 | 1.476 | 39.3934 | -8.4681 | 68 | 29 | 38.3435 | 98.5 | 10.1684 | 68 | 24.472 | 53.3678 | 97.5484 | 91.055 | 0.66559
900-68-26-1-98,5 | 900 | 68 | 26 | 1 | 18.5146 | 493.7491 | 899.4928 | 67.9 | 26.4624 | 3.0292 | 80.829 | -0.18639 | 68 | 31 | 3.8344 | 98.5 | 1.0684 | 68 | 26.3642 | 19.3198 | 92.5668 | 83.6389 | 0.064577
900-68-26-2-98,5 | 900 | 68 | 26 | 2 | 18.5146 | 493.7491 | 899.4365 | 67.9 | 26.5195 | 2.1158 | 56.4605 | -4.3741 | 68 | 31 | 7.6687 | 98.5 | 2.084 | 68 | 26.4326 | 24.0675 | 95.0928 | 88.5722 | 0.12196
900-68-26-3-98,5 | 900 | 68 | 26 | 3 | 18.5146 | 493.7491 | 899.4016 | 67.9 | 26.5565 | 1.8765 | 50.0759 | -5.7506 | 68 | 31 | 11.5031 | 98.5 | 3.0968 | 68 | 26.4636 | 28.1412 | 96.0475 | 89.8648 | 0.18031
900-68-26-4-98,5 | 900 | 68 | 26 | 4 | 18.5146 | 493.7491 | 899.3713 | 67.9 | 26.5862 | 1.7819 | 47.5526 | -6.3401 | 68 | 31 | 15.3374 | 98.5 | 4.1088 | 68 | 26.4796 | 32.0702 | 96.5455 | 90.3759 | 0.23905
900-68-26-5-98,5 | 900 | 68 | 26 | 5 | 18.5146 | 493.7491 | 899.3426 | 67.9 | 26.6136 | 1.736 | 46.3309 | -6.636 | 68 | 31 | 19.1718 | 98.5 | 5.1205 | 68 | 26.4908 | 35.9503 | 96.8504 | 90.6234 | 0.298
900-68-26-6-98,5 | 900 | 68 | 26 | 6 | 18.5146 | 493.7491 | 899.3145 | 67.9 | 26.6426 | 1.7113 | 45.6728 | -6.7984 | 68 | 31 | 23.0061 | 98.5 | 6.1321 | 68 | 26.5013 | 39.8094 | 97.0561 | 90.7569 | 0.35707
900-68-26-7-98,5 | 900 | 68 | 26 | 7 | 18.5146 | 493.7491 | 899.2868 | 67.9 | 26.6678 | 1.6966 | 45.2822 | -6.8958 | 68 | 31 | 26.8405 | 98.5 | 7.1435 | 68 | 26.5065 | 43.6584 | 97.2041 | 90.8362 | 0.41622
900-68-26-8-98,5 | 900 | 68 | 26 | 8 | 18.5146 | 493.7491 | 899.2593 | 67.9 | 26.6952 | 1.688 | 45.0518 | -6.9536 | 68 | 31 | 30.6748 | 98.5 | 8.1549 | 68 | 26.5143 | 47.5015 | 97.3157 | 90.8831 | 0.47544
900-68-26-9-98,5 | 900 | 68 | 26 | 9 | 18.5146 | 493.7491 | 899.2319 | 67.9 | 26.7226 | 1.6827 | 44.9132 | -6.9885 | 68 | 31 | 34.5092 | 98.5 | 9.1663 | 68 | 26.5204 | 51.3411 | 97.4028 | 90.9115 | 0.5347
900-68-26-10-98,5 | 900 | 68 | 26 | 10 | 18.5146 | 493.7491 | 899.2046 | 67.9 | 26.7487 | 1.6795 | 44.8294 | -7.0096 | 68 | 31 | 38.3435 | 98.5 | 10.1776 | 68 | 26.5257 | 55.1786 | 97.4727 | 90.9287 | 0.594
900-68-28-1-98,5 | 900 | 68 | 28 | 1 | 20.7398 | 553.0892 | 899.4449 | 67.9 | 28.5114 | 3.7016 | 98.7771 | 2.1998 | 68 | 33 | 3.8344 | 98.5 | 1.0743 | 68 | 28.3936 | 20.8725 | 92.038 | 82.152 | 0.058692
900-68-28-2-98,5 | 900 | 68 | 28 | 2 | 20.7398 | 553.0892 | 899.3793 | 67.9 | 28.5774 | 2.5125 | 67.0495 | -2.3818 | 68 | 33 | 7.6687 | 98.5 | 2.0911 | 68 | 28.4762 | 25.896 | 94.7603 | 87.8857 | 0.10973
900-68-28-3-98,5 | 900 | 68 | 28 | 3 | 20.7398 | 553.0892 | 899.3411 | 67.9 | 28.6156 | 2.1876 | 58.3817 | -3.9881 | 68 | 33 | 11.5031 | 98.5 | 3.1045 | 68 | 28.5098 | 30.0553 | 95.8082 | 89.4523 | 0.16171
900-68-28-4-98,5 | 900 | 68 | 28 | 4 | 20.7398 | 553.0892 | 899.3091 | 67.9 | 28.6519 | 2.0574 | 54.9097 | -4.6945 | 68 | 33 | 15.3374 | 98.5 | 4.117 | 68 | 28.5348 | 34.0198 | 96.3588 | 90.0799 | 0.21411
900-68-28-5-98,5 | 900 | 68 | 28 | 5 | 20.7398 | 553.0892 | 899.2793 | 67.9 | 28.6782 | 1.9928 | 53.1857 | -5.0609 | 68 | 33 | 19.1718 | 98.5 | 5.1291 | 68 | 28.5451 | 37.9188 | 96.6971 | 90.3917 | 0.26671
900-68-28-6-98,5 | 900 | 68 | 28 | 6 | 20.7398 | 553.0892 | 899.2503 | 67.9 | 28.7028 | 1.9569 | 52.2298 | -5.2687 | 68 | 33 | 23.0061 | 98.5 | 6.1409 | 68 | 28.5546 | 41.789 | 96.9258 | 90.5646 | 0.31944
900-68-28-7-98,5 | 900 | 68 | 28 | 7 | 20.7398 | 553.0892 | 899.2219 | 67.9 | 28.7296 | 1.9357 | 51.6667 | -5.3928 | 68 | 33 | 26.8405 | 98.5 | 7.1527 | 68 | 28.5625 | 45.6445 | 97.0906 | 90.6667 | 0.37226
900-68-28-8-98,5 | 900 | 68 | 28 | 8 | 20.7398 | 553.0892 | 899.1937 | 67.9 | 28.7582 | 1.9228 | 51.3244 | -5.4689 | 68 | 33 | 30.6748 | 98.5 | 8.1643 | 68 | 28.5727 | 49.4918 | 97.2149 | 90.7288 | 0.42515
900-68-28-9-98,5 | 900 | 68 | 28 | 9 | 20.7398 | 553.0892 | 899.1656 | 67.9 | 28.7842 | 1.9145 | 51.1025 | -5.5184 | 68 | 33 | 34.5092 | 98.5 | 9.1759 | 68 | 28.5784 | 53.3345 | 97.3121 | 90.7692 | 0.47808
900-68-28-10-98,5 | 900 | 68 | 28 | 10 | 20.7398 | 553.0892 | 899.1377 | 67.9 | 28.8101 | 1.9091 | 50.9624 | -5.5498 | 68 | 33 | 38.3435 | 98.5 | 10.1875 | 68 | 28.5838 | 57.1741 | 97.3901 | 90.7948 | 0.53105
900-68-30-1-98,5 | 900 | 68 | 30 | 1 | 23.1938 | 618.5387 | 899.3855 | 67.9 | 30.5652 | 4.5205 | 120.6366 | 4.6143 | 68 | 35 | 3.8344 | 98.5 | 1.0805 | 68 | 30.421 | 22.5077 | 91.4879 | 80.5098 | 0.053552
900-68-30-2-98,5 | 900 | 68 | 30 | 2 | 23.1938 | 618.5387 | 899.3087 | 67.9 | 30.6396 | 2.9923 | 79.8616 | -0.32972 | 68 | 35 | 7.6687 | 98.5 | 2.0987 | 68 | 30.5181 | 27.8702 | 94.4045 | 87.0986 | 0.099003
900-68-30-3-98,5 | 900 | 68 | 30 | 3 | 23.1938 | 618.5387 | 899.2664 | 67.9 | 30.681 | 2.5571 | 68.249 | -2.1748 | 68 | 35 | 11.5031 | 98.5 | 3.1129 | 68 | 30.5605 | 32.1398 | 95.5495 | 88.9751 | 0.14537
900-68-30-4-98,5 | 900 | 68 | 30 | 4 | 23.1938 | 618.5387 | 899.2323 | 67.9 | 30.713 | 2.3779 | 63.4684 | -3.0206 | 68 | 35 | 15.3374 | 98.5 | 4.1258 | 68 | 30.5848 | 36.1533 | 96.156 | 89.7477 | 0.19216
900-68-30-5-98,5 | 900 | 68 | 30 | 5 | 23.1938 | 618.5387 | 899.2011 | 67.9 | 30.7454 | 2.2889 | 61.0964 | -3.4624 | 68 | 35 | 19.1718 | 98.5 | 5.1383 | 68 | 30.6041 | 40.0766 | 96.5303 | 90.1312 | 0.23918
900-68-30-6-98,5 | 900 | 68 | 30 | 6 | 23.1938 | 618.5387 | 899.1712 | 67.9 | 30.7744 | 2.239 | 59.7654 | -3.7173 | 68 | 35 | 23.0061 | 98.5 | 6.1505 | 68 | 30.6183 | 43.9609 | 96.7839 | 90.3466 | 0.28633
900-68-30-7-98,5 | 900 | 68 | 30 | 7 | 23.1938 | 618.5387 | 899.1418 | 67.9 | 30.7983 | 2.2083 | 58.9472 | -3.8766 | 68 | 35 | 26.8405 | 98.5 | 7.1625 | 68 | 30.624 | 47.826 | 96.9669 | 90.479 | 0.33356
900-68-30-8-98,5 | 900 | 68 | 30 | 8 | 23.1938 | 618.5387 | 899.1129 | 67.9 | 30.8261 | 2.1892 | 58.441 | -3.9762 | 68 | 35 | 30.6748 | 98.5 | 8.1744 | 68 | 30.6332 | 51.6794 | 97.1052 | 90.5611 | 0.38087
900-68-30-9-98,5 | 900 | 68 | 30 | 9 | 23.1938 | 618.5387 | 899.0841 | 67.9 | 30.8517 | 2.1767 | 58.1067 | -4.0424 | 68 | 35 | 34.5092 | 98.5 | 9.1863 | 68 | 30.6406 | 55.5263 | 97.2133 | 90.6154 | 0.42822
900-68-30-10-98,5 | 900 | 68 | 30 | 10 | 23.1938 | 618.5387 | 899.0556 | 67.9 | 30.8762 | 2.1682 | 57.8824 | -4.087 | 68 | 35 | 38.3435 | 98.5 | 10.1982 | 68 | 30.6453 | 59.3692 | 97.3001 | 90.6519 | 0.47561
900-68-32-1-98,5 | 900 | 68 | 32 | 1 | 25.8967 | 690.614 | 899.3369 | 67.9 | 32.6154 | 5.5106 | 147.0677 | 7.0419 | 68 | 37 | 3.8344 | 98.5 | 1.087 | 68 | 32.448 | 24.2204 | 90.9188 | 78.7206 | 0.049053
900-68-32-2-98,5 | 900 | 68 | 32 | 2 | 25.8967 | 690.614 | 899.2466 | 67.9 | 32.7059 | 3.5736 | 95.3817 | 1.7809 | 68 | 37 | 7.6687 | 98.5 | 2.1069 | 68 | 32.562 | 29.9917 | 94.0254 | 86.2005 | 0.089593
900-68-32-3-98,5 | 900 | 68 | 32 | 3 | 25.8967 | 690.614 | 899.1992 | 67.9 | 32.7515 | 2.9973 | 80.0026 | -0.30885 | 68 | 37 | 11.5031 | 98.5 | 3.1219 | 68 | 32.6127 | 34.4025 | 95.2709 | 88.4261 | 0.13101
900-68-32-4-98,5 | 900 | 68 | 32 | 4 | 25.8967 | 690.614 | 899.1626 | 67.9 | 32.7865 | 2.7548 | 73.5342 | -1.3015 | 68 | 37 | 15.3374 | 98.5 | 4.1354 | 68 | 32.6413 | 38.4793 | 95.9365 | 89.3623 | 0.17285
900-68-32-5-98,5 | 900 | 68 | 32 | 5 | 25.8967 | 690.614 | 899.1297 | 67.9 | 32.8186 | 2.6323 | 70.267 | -1.8341 | 68 | 37 | 19.1718 | 98.5 | 5.1482 | 68 | 32.6643 | 42.4361 | 96.3492 | 89.8353 | 0.21492
900-68-32-6-98,5 | 900 | 68 | 32 | 6 | 25.8967 | 690.614 | 899.0986 | 67.9 | 32.8483 | 2.5628 | 68.4133 | -2.1466 | 68 | 37 | 23.0061 | 98.5 | 6.1608 | 68 | 32.6816 | 46.34 | 96.6296 | 90.1038 | 0.25714
900-68-32-7-98,5 | 900 | 68 | 32 | 7 | 25.8967 | 690.614 | 899.0683 | 67.9 | 32.8719 | 2.5194 | 67.2582 | -2.3453 | 68 | 37 | 26.8405 | 98.5 | 7.1731 | 68 | 32.6871 | 50.2177 | 96.8324 | 90.2712 | 0.29944
900-68-32-8-98,5 | 900 | 68 | 32 | 8 | 25.8967 | 690.614 | 899.0385 | 67.9 | 32.8996 | 2.4921 | 66.5314 | -2.472 | 68 | 37 | 30.6748 | 98.5 | 8.1854 | 68 | 32.7005 | 54.0793 | 96.9857 | 90.3767 | 0.34181
900-68-32-9-98,5 | 900 | 68 | 32 | 9 | 25.8967 | 690.614 | 899.009 | 67.9 | 32.9252 | 2.4737 | 66.0416 | -2.5581 | 68 | 37 | 34.5092 | 98.5 | 9.1975 | 68 | 32.7081 | 57.9321 | 97.1057 | 90.4479 | 0.38424
900-68-32-10-98,5 | 900 | 68 | 32 | 10 | 25.8967 | 690.614 | 898.9798 | 67.9 | 32.9505 | 2.4612 | 65.7091 | -2.6168 | 68 | 37 | 38.3435 | 98.5 | 10.2096 | 68 | 32.7151 | 61.779 | 97.2021 | 90.4963 | 0.4267
900-68-34-1-98,5 | 900 | 68 | 34 | 1 | 28.8682 | 769.8648 | 899.2748 | 67.9 | 34.6755 | 6.7032 | 178.9079 | 9.478 | 68 | 39 | 3.8344 | 98.5 | 1.0937 | 68 | 34.476 | 25.9993 | 90.3353 | 76.7799 | 0.045116
900-68-34-2-98,5 | 900 | 68 | 34 | 2 | 28.8682 | 769.8648 | 899.1685 | 67.9 | 34.7762 | 4.2773 | 114.1742 | 3.9458 | 68 | 39 | 7.6687 | 98.5 | 2.1156 | 68 | 34.6101 | 32.2596 | 93.6241 | 85.1833 | 0.081331
900-68-34-3-98,5 | 900 | 68 | 34 | 3 | 28.8682 | 769.8648 | 899.115 | 67.9 | 34.8282 | 3.5232 | 94.0503 | 1.6128 | 68 | 39 | 11.5031 | 98.5 | 3.1315 | 68 | 34.668 | 36.8481 | 94.972 | 87.7955 | 0.11837
900-68-34-4-98,5 | 900 | 68 | 34 | 4 | 28.8682 | 769.8648 | 899.0751 | 67.9 | 34.8652 | 3.1985 | 85.3863 | 0.46214 | 68 | 39 | 15.3374 | 98.5 | 4.1456 | 68 | 34.7024 | 41.0071 | 95.6996 | 88.9203 | 0.15583
900-68-34-5-98,5 | 900 | 68 | 34 | 5 | 28.8682 | 769.8648 | 899.0403 | 67.9 | 34.896 | 3.0314 | 80.9275 | -0.17298 | 68 | 39 | 19.1718 | 98.5 | 5.159 | 68 | 34.7261 | 45.0086 | 96.1531 | 89.4993 | 0.19352
900-68-34-6-98,5 | 900 | 68 | 34 | 6 | 28.8682 | 769.8648 | 899.0077 | 67.9 | 34.9244 | 2.9353 | 78.3663 | -0.55264 | 68 | 39 | 23.0061 | 98.5 | 6.1719 | 68 | 34.7454 | 48.939 | 96.4623 | 89.832 | 0.23137
900-68-34-7-98,5 | 900 | 68 | 34 | 7 | 28.8682 | 769.8648 | 898.9763 | 67.9 | 34.9547 | 2.8763 | 76.7927 | -0.79163 | 68 | 39 | 26.8405 | 98.5 | 7.1846 | 68 | 34.7632 | 52.8324 | 96.6863 | 90.0365 | 0.26931
900-68-34-8-98,5 | 900 | 68 | 34 | 8 | 28.8682 | 769.8648 | 898.9456 | 67.9 | 34.9801 | 2.8372 | 75.7516 | -0.95227 | 68 | 39 | 30.6748 | 98.5 | 8.1971 | 68 | 34.773 | 56.7058 | 96.8559 | 90.1719 | 0.30733
900-68-34-9-98,5 | 900 | 68 | 34 | 9 | 28.8682 | 769.8648 | 898.9153 | 67.9 | 35.0053 | 2.8107 | 75.0473 | -1.0621 | 68 | 39 | 34.5092 | 98.5 | 9.2096 | 68 | 34.7818 | 60.5667 | 96.9888 | 90.2636 | 0.34539
900-68-34-10-98,5 | 900 | 68 | 34 | 10 | 28.8682 | 769.8648 | 898.8853 | 67.9 | 35.0288 | 2.7921 | 74.5524 | -1.1398 | 68 | 39 | 38.3435 | 98.5 | 10.222 | 68 | 34.7867 | 64.4196 | 97.0957 | 90.3282 | 0.38349
900-68-36-1-98,5 | 900 | 68 | 36 | 1 | 32.1312 | 856.8751 | 899.2232 | 67.9 | 36.7336 | 8.1281 | 216.95 | 12.3006 | 68 | 41 | 3.8344 | 98.5 | 1.1007 | 68 | 36.5073 | 27.8374 | 89.7402 | 74.7033 | 0.041661
900-68-36-2-98,5 | 900 | 68 | 36 | 2 | 32.1312 | 856.8751 | 899.0981 | 67.9 | 36.8503 | 5.127 | 136.865 | 6.1568 | 68 | 41 | 7.6687 | 98.5 | 2.1249 | 68 | 36.6535 | 34.6729 | 93.201 | 84.0435 | 0.074063
900-68-36-3-98,5 | 900 | 68 | 36 | 3 | 32.1312 | 856.8751 | 899.0371 | 67.9 | 36.9102 | 4.1529 | 110.8679 | 3.5902 | 68 | 41 | 11.5031 | 98.5 | 3.1418 | 68 | 36.725 | 39.4814 | 94.6527 | 87.0753 | 0.10723
900-68-36-4-98,5 | 900 | 68 | 36 | 4 | 32.1312 | 856.8751 | 898.9933 | 67.9 | 36.9509 | 3.723 | 99.3977 | 2.2749 | 68 | 41 | 15.3374 | 98.5 | 4.1566 | 68 | 36.7676 | 43.7455 | 95.4448 | 88.413 | 0.1408
900-68-36-5-98,5 | 900 | 68 | 36 | 5 | 32.1312 | 856.8751 | 898.956 | 67.9 | 36.981 | 3.4978 | 93.3891 | 1.5286 | 68 | 41 | 19.1718 | 98.5 | 5.1705 | 68 | 36.7963 | 47.8051 | 95.9414 | 89.1139 | 0.17462
900-68-36-6-98,5 | 900 | 68 | 36 | 6 | 32.1312 | 856.8751 | 898.9218 | 67.9 | 37.0114 | 3.3672 | 89.9044 | 1.0751 | 68 | 41 | 23.0061 | 98.5 | 6.1838 | 68 | 36.8178 | 51.7701 | 96.2812 | 89.5205 | 0.20859
900-68-36-7-98,5 | 900 | 68 | 36 | 7 | 32.1312 | 856.8751 | 898.8891 | 67.9 | 37.0424 | 3.2857 | 87.7332 | 0.78428 | 68 | 41 | 26.8405 | 98.5 | 7.1969 | 68 | 36.8363 | 55.6859 | 96.528 | 89.774 | 0.24267
900-68-36-8-98,5 | 900 | 68 | 36 | 8 | 32.1312 | 856.8751 | 898.8573 | 67.9 | 37.0674 | 3.2313 | 86.2824 | 0.58619 | 68 | 41 | 30.6748 | 98.5 | 8.2098 | 68 | 36.8497 | 59.5747 | 96.7152 | 89.9434 | 0.27682
900-68-36-9-98,5 | 900 | 68 | 36 | 9 | 32.1312 | 856.8751 | 898.8261 | 67.9 | 37.0924 | 3.194 | 85.2883 | 0.44868 | 68 | 41 | 34.5092 | 98.5 | 9.2226 | 68 | 36.8602 | 63.4464 | 96.862 | 90.0596 | 0.31102
900-68-36-10-98,5 | 900 | 68 | 36 | 10 | 32.1312 | 856.8751 | 898.7953 | 67.9 | 37.1171 | 3.1676 | 84.5885 | 0.35099 | 68 | 41 | 38.3435 | 98.5 | 10.2353 | 68 | 36.8693 | 67.307 | 96.9802 | 90.1415 | 0.34526
900-68-38-1-98,5 | 900 | 68 | 38 | 1 | 35.7078 | 952.2645 | 899.1566 | 67.9 | 38.7922 | 9.8143 | 261.9765 | 15.3087 | 68 | 43 | 3.8344 | 98.5 | 1.108 | 68 | 38.5282 | 29.7278 | 89.1363 | 72.5149 | 0.03862
900-68-38-2-98,5 | 900 | 68 | 38 | 2 | 35.7078 | 952.2645 | 899.0102 | 67.9 | 38.9334 | 6.153 | 164.2711 | 8.4127 | 68 | 43 | 7.6687 | 98.5 | 2.1346 | 68 | 38.7039 | 37.2235 | 92.7582 | 82.7684 | 0.067671
900-68-38-3-98,5 | 900 | 68 | 38 | 3 | 35.7078 | 952.2645 | 898.9399 | 67.9 | 38.9971 | 4.9071 | 131.0189 | 5.6217 | 68 | 43 | 11.5031 | 98.5 | 3.1528 | 68 | 38.7851 | 42.3037 | 94.3134 | 86.2575 | 0.0974
900-68-38-4-98,5 | 900 | 68 | 38 | 4 | 35.7078 | 952.2645 | 898.8913 | 67.9 | 39.0403 | 4.344 | 115.9902 | 4.1372 | 68 | 43 | 15.3374 | 98.5 | 4.1684 | 68 | 38.8354 | 46.7012 | 95.1718 | 87.8345 | 0.12754
900-68-38-5-98,5 | 900 | 68 | 38 | 5 | 35.7078 | 952.2645 | 898.8511 | 67.9 | 39.0754 | 4.0449 | 108.0082 | 3.2746 | 68 | 43 | 19.1718 | 98.5 | 5.1829 | 68 | 38.8689 | 50.8347 | 95.7136 | 88.6722 | 0.15791
900-68-38-6-98,5 | 900 | 68 | 38 | 6 | 35.7078 | 952.2645 | 898.8148 | 67.9 | 39.1054 | 3.8685 | 103.302 | 2.7378 | 68 | 43 | 23.0061 | 98.5 | 6.1967 | 68 | 38.8941 | 54.8454 | 96.0858 | 89.1663 | 0.18845
900-68-38-7-98,5 | 900 | 68 | 38 | 7 | 35.7078 | 952.2645 | 898.7807 | 67.9 | 39.1373 | 3.7575 | 100.3424 | 2.3885 | 68 | 43 | 26.8405 | 98.5 | 7.2102 | 68 | 38.9158 | 58.7907 | 96.3569 | 89.477 | 0.21909
900-68-38-8-98,5 | 900 | 68 | 38 | 8 | 35.7078 | 952.2645 | 898.7477 | 67.9 | 39.1621 | 3.6826 | 98.3457 | 2.1475 | 68 | 43 | 30.6748 | 98.5 | 8.2234 | 68 | 38.9316 | 62.7 | 96.563 | 89.6868 | 0.2498
900-68-38-9-98,5 | 900 | 68 | 38 | 9 | 35.7078 | 952.2645 | 898.7154 | 67.9 | 39.1871 | 3.6307 | 96.9618 | 1.9777 | 68 | 43 | 34.5092 | 98.5 | 9.2365 | 68 | 38.9424 | 66.5863 | 96.7248 | 89.8323 | 0.28057
900-68-38-10-98,5 | 900 | 68 | 38 | 10 | 35.7078 | 952.2645 | 898.6836 | 67.9 | 39.2112 | 3.5936 | 95.9754 | 1.8553 | 68 | 43 | 38.3435 | 98.5 | 10.2495 | 68 | 38.9545 | 70.4577 | 96.8552 | 89.9361 | 0.31139
900-68-40-1-98,5 | 900 | 68 | 40 | 1 | 39.6239 | 1056.6898 | 899.1034 | 67.9 | 40.8543 | 11.8049 | 315.1296 | 17.1044 | 68 | 45 | 3.8344 | 98.5 | 1.1153 | 68 | 40.5581 | 31.6533 | 88.5294 | 70.2076 | 0.035947
900-68-40-2-98,5 | 900 | 68 | 40 | 2 | 39.6239 | 1056.6898 | 898.9324 | 67.9 | 41.0097 | 7.3815 | 197.0865 | 10.7935 | 68 | 45 | 7.6687 | 98.5 | 2.1448 | 68 | 40.7472 | 39.911 | 92.2965 | 81.371 | 0.06203
900-68-40-3-98,5 | 900 | 68 | 40 | 3 | 39.6239 | 1056.6898 | 898.8513 | 67.9 | 41.0899 | 5.8114 | 155.1775 | 7.7057 | 68 | 45 | 11.5031 | 98.5 | 3.1645 | 68 | 40.8462 | 45.3155 | 93.9542 | 85.3336 | 0.088725
900-68-40-4-98,5 | 900 | 68 | 40 | 4 | 39.6239 | 1056.6898 | 898.7968 | 67.9 | 41.1378 | 5.0819 | 135.7066 | 6.0526 | 68 | 45 | 15.3374 | 98.5 | 4.181 | 68 | 40.9051 | 49.8794 | 94.8805 | 87.1747 | 0.1158
900-68-40-5-98,5 | 900 | 68 | 40 | 5 | 39.6239 | 1056.6898 | 898.753 | 67.9 | 41.175 | 4.6878 | 125.1894 | 5.0657 | 68 | 45 | 19.1718 | 98.5 | 5.1961 | 68 | 40.9452 | 54.1078 | 95.4693 | 88.1692 | 0.14312
900-68-40-6-98,5 | 900 | 68 | 40 | 6 | 39.6239 | 1056.6898 | 898.7142 | 67.9 | 41.2069 | 4.4527 | 118.9156 | 4.4397 | 68 | 45 | 23.0061 | 98.5 | 6.2105 | 68 | 40.9747 | 58.1773 | 95.8756 | 88.7626 | 0.17059
900-68-40-7-98,5 | 900 | 68 | 40 | 7 | 39.6239 | 1056.6898 | 898.6782 | 67.9 | 41.2396 | 4.3031 | 114.9262 | 4.0256 | 68 | 45 | 26.8405 | 98.5 | 7.2244 | 68 | 41.0026 | 62.1612 | 96.1725 | 89.14 | 0.19818
900-68-40-8-98,5 | 900 | 68 | 40 | 8 | 39.6239 | 1056.6898 | 898.6438 | 67.9 | 41.2648 | 4.2012 | 112.208 | 3.7357 | 68 | 45 | 30.6748 | 98.5 | 8.238 | 68 | 41.0189 | 66.0975 | 96.3986 | 89.3973 | 0.22584
900-68-40-9-98,5 | 900 | 68 | 40 | 9 | 39.6239 | 1056.6898 | 898.6103 | 67.9 | 41.2893 | 4.1298 | 110.3062 | 3.529 | 68 | 45 | 34.5092 | 98.5 | 9.2515 | 68 | 41.0332 | 70.0032 | 96.5764 | 89.5774 | 0.25356
900-68-40-10-98,5 | 900 | 68 | 40 | 10 | 39.6239 | 1056.6898 | 898.5775 | 67.9 | 41.3133 | 4.0784 | 108.9362 | 3.378 | 68 | 45 | 38.3435 | 98.5 | 10.2648 | 68 | 41.0457 | 73.889 | 96.72 | 89.7072 | 0.28133
900-68-42-1-98,5 | 900 | 68 | 42 | 1 | 43.9041 | 1170.8462 | 899.0335 | 67.9 | 42.9124 | 14.1256 | 377.1092 | 17.1044 | 68 | 47 | 3.8344 | 98.5 | 1.1229 | 68 | 42.5765 | 33.6129 | 87.9201 | 67.8263 | 0.033581
900-68-42-2-98,5 | 900 | 68 | 42 | 2 | 43.9041 | 1170.8462 | 898.8352 | 67.9 | 43.1026 | 8.8544 | 236.4371 | 13.6645 | 68 | 47 | 7.6687 | 98.5 | 2.1556 | 68 | 42.7997 | 42.7184 | 91.8192 | 79.8324 | 0.057062
900-68-42-3-98,5 | 900 | 68 | 42 | 3 | 43.9041 | 1170.8462 | 898.7411 | 67.9 | 43.1878 | 6.8933 | 184.0909 | 9.836 | 68 | 47 | 11.5031 | 98.5 | 3.1769 | 68 | 42.9087 | 48.5138 | 93.5762 | 84.2991 | 0.081057
900-68-42-4-98,5 | 900 | 68 | 42 | 4 | 43.9041 | 1170.8462 | 898.6795 | 67.9 | 43.241 | 5.9591 | 159.152 | 8.0194 | 68 | 47 | 15.3374 | 98.5 | 4.1944 | 68 | 42.9776 | 53.2825 | 94.5709 | 86.427 | 0.10542
900-68-42-5-98,5 | 900 | 68 | 42 | 5 | 43.9041 | 1170.8462 | 898.6313 | 67.9 | 43.2812 | 5.4456 | 145.4459 | 6.9052 | 68 | 47 | 19.1718 | 98.5 | 5.2102 | 68 | 43.0245 | 57.6303 | 95.2082 | 87.5966 | 0.13001
900-68-42-6-98,5 | 900 | 68 | 42 | 6 | 43.9041 | 1170.8462 | 898.5896 | 67.9 | 43.3135 | 5.1349 | 137.154 | 6.1829 | 68 | 47 | 23.0061 | 98.5 | 6.2252 | 68 | 43.0595 | 61.7753 | 95.6502 | 88.3043 | 0.15476
900-68-42-7-98,5 | 900 | 68 | 42 | 7 | 43.9041 | 1170.8462 | 898.5514 | 67.9 | 43.3502 | 4.9359 | 131.8441 | 5.6987 | 68 | 47 | 26.8405 | 98.5 | 7.2396 | 68 | 43.0905 | 65.8087 | 95.9742 | 88.7575 | 0.17963
900-68-42-8-98,5 | 900 | 68 | 42 | 8 | 43.9041 | 1170.8462 | 898.5152 | 67.9 | 43.3753 | 4.7987 | 128.1831 | 5.3543 | 68 | 47 | 30.6748 | 98.5 | 8.2537 | 68 | 43.1095 | 69.7803 | 96.2216 | 89.0702 | 0.20457
900-68-42-9-98,5 | 900 | 68 | 42 | 9 | 43.9041 | 1170.8462 | 898.4803 | 67.9 | 43.3997 | 4.7018 | 125.6012 | 5.1059 | 68 | 47 | 34.5092 | 98.5 | 9.2676 | 68 | 43.1268 | 73.7115 | 96.4166 | 89.2907 | 0.22958
900-68-42-10-98,5 | 900 | 68 | 42 | 10 | 43.9041 | 1170.8462 | 898.4463 | 67.9 | 43.4236 | 4.6314 | 123.7241 | 4.9223 | 68 | 47 | 38.3435 | 98.5 | 10.2812 | 68 | 43.1416 | 77.6163 | 96.5741 | 89.4512 | 0.25463
900-68-44-1-98,5 | 900 | 68 | 44 | 1 | 48.5777 | 1295.4686 | 898.9802 | 67.9 | 44.9757 | 16.8258 | 449.2229 | 17.1044 | 68 | 49 | 3.8344 | 98.5 | 1.1305 | 68 | 44.599 | 35.5863 | 87.3146 | 65.3632 | 0.031494
900-68-44-2-98,5 | 900 | 68 | 44 | 2 | 48.5777 | 1295.4686 | 898.7513 | 67.9 | 45.1946 | 10.6037 | 283.1747 | 16.5689 | 68 | 49 | 7.6687 | 98.5 | 2.1667 | 68 | 44.8454 | 45.6427 | 91.3274 | 78.1717 | 0.052668
900-68-44-3-98,5 | 900 | 68 | 44 | 3 | 48.5777 | 1295.4686 | 898.6421 | 67.9 | 45.2901 | 8.1857 | 218.6271 | 12.422 | 68 | 49 | 11.5031 | 98.5 | 3.1899 | 68 | 44.9718 | 51.8951 | 93.1802 | 83.1493 | 0.074272
900-68-44-4-98,5 | 900 | 68 | 44 | 4 | 48.5777 | 1295.4686 | 898.5721 | 67.9 | 45.3516 | 7.0028 | 187.0478 | 10.0154 | 68 | 49 | 15.3374 | 98.5 | 4.2086 | 68 | 45.0505 | 56.9123 | 94.2433 | 85.5844 | 0.096212
900-68-44-5-98,5 | 900 | 68 | 44 | 5 | 48.5777 | 1295.4686 | 898.5185 | 67.9 | 45.3955 | 6.3411 | 169.3839 | 8.7946 | 68 | 49 | 19.1718 | 98.5 | 5.2253 | 68 | 45.1069 | 61.4084 | 94.9302 | 86.9466 | 0.11838
900-68-44-6-98,5 | 900 | 68 | 44 | 6 | 48.5777 | 1295.4686 | 898.4731 | 67.9 | 45.4303 | 5.9354 | 158.5545 | 7.9727 | 68 | 49 | 23.0061 | 98.5 | 6.2409 | 68 | 45.1484 | 65.6484 | 95.4091 | 87.7817 | 0.14071
900-68-44-7-98,5 | 900 | 68 | 44 | 7 | 48.5777 | 1295.4686 | 898.4323 | 67.9 | 45.4625 | 5.6704 | 151.4838 | 7.4076 | 68 | 49 | 26.8405 | 98.5 | 7.2559 | 68 | 45.1785 | 69.7477 | 95.7615 | 88.3271 | 0.16314
900-68-44-8-98,5 | 900 | 68 | 44 | 8 | 48.5777 | 1295.4686 | 898.3941 | 67.9 | 45.489 | 5.4881 | 146.6194 | 7.0044 | 68 | 49 | 30.6748 | 98.5 | 8.2705 | 68 | 45.2032 | 73.7644 | 96.0314 | 88.7024 | 0.18566
900-68-44-9-98,5 | 900 | 68 | 44 | 9 | 48.5777 | 1295.4686 | 898.3576 | 67.9 | 45.519 | 5.3597 | 143.1939 | 6.713 | 68 | 49 | 34.5092 | 98.5 | 9.2847 | 68 | 45.228 | 77.7272 | 96.2445 | 88.9668 | 0.20825
900-68-44-10-98,5 | 900 | 68 | 44 | 10 | 48.5777 | 1295.4686 | 898.3222 | 67.9 | 45.545 | 5.2649 | 140.6675 | 6.4939 | 68 | 49 | 38.3435 | 98.5 | 10.2988 | 68 | 45.2462 | 81.6563 | 96.417 | 89.1619 | 0.23088
900-68-46-1-98,5 | 900 | 68 | 46 | 1 | 53.6718 | 1431.3327 | 898.9082 | 67.9 | 47.0319 | 19.9373 | 532.3375 | 17.1044 | 68 | 51 | 3.8344 | 98.5 | 1.1382 | 68 | 46.6214 | 37.5689 | 86.7145 | 62.8534 | 0.029643
900-68-46-2-98,5 | 900 | 68 | 46 | 2 | 53.6718 | 1431.3327 | 898.6458 | 67.9 | 47.2875 | 12.6717 | 338.4405 | 17.1044 | 68 | 51 | 7.6687 | 98.5 | 2.1783 | 68 | 46.8917 | 48.6688 | 90.8241 | 76.3904 | 0.04878
900-68-46-3-98,5 | 900 | 68 | 46 | 3 | 53.6718 | 1431.3327 | 898.5193 | 67.9 | 47.3975 | 9.7243 | 259.7575 | 15.1715 | 68 | 51 | 11.5031 | 98.5 | 3.2035 | 68 | 47.034 | 55.4505 | 92.7675 | 81.8819 | 0.068263
900-68-46-4-98,5 | 900 | 68 | 46 | 4 | 53.6718 | 1431.3327 | 898.4392 | 67.9 | 47.4687 | 8.2442 | 220.2397 | 12.5382 | 68 | 51 | 15.3374 | 98.5 | 4.2236 | 68 | 47.1264 | 60.765 | 93.8984 | 84.6396 | 0.088052
900-68-46-5-98,5 | 900 | 68 | 46 | 5 | 53.6718 | 1431.3327 | 898.3793 | 67.9 | 47.5174 | 7.4002 | 197.7058 | 10.8425 | 68 | 51 | 19.1718 | 98.5 | 5.2413 | 68 | 47.193 | 65.4434 | 94.6354 | 86.2122 | 0.10806
900-68-46-6-98,5 | 900 | 68 | 46 | 6 | 53.6718 | 1431.3327 | 898.3295 | 67.9 | 47.5547 | 6.8755 | 183.6973 | 9.8092 | 68 | 51 | 23.0061 | 98.5 | 6.2577 | 68 | 47.2406 | 69.8024 | 95.1524 | 87.1898 | 0.12822
900-68-46-7-98,5 | 900 | 68 | 46 | 7 | 53.6718 | 1431.3327 | 898.2854 | 67.9 | 47.587 | 6.5288 | 174.4447 | 9.1622 | 68 | 51 | 26.8405 | 98.5 | 7.2732 | 68 | 47.2773 | 73.9834 | 95.5344 | 87.8356 | 0.14848
900-68-46-8-98,5 | 900 | 68 | 46 | 8 | 53.6718 | 1431.3327 | 898.2448 | 67.9 | 47.6164 | 6.289 | 168.0449 | 8.6958 | 68 | 51 | 30.6748 | 98.5 | 8.2883 | 68 | 47.3057 | 78.0576 | 95.8278 | 88.2824 | 0.16884
900-68-46-9-98,5 | 900 | 68 | 46 | 9 | 53.6718 | 1431.3327 | 898.2063 | 67.9 | 47.6423 | 6.1166 | 163.4449 | 8.3502 | 68 | 51 | 34.5092 | 98.5 | 9.3031 | 68 | 47.3303 | 82.0643 | 96.06 | 88.6037 | 0.18925
900-68-46-10-98,5 | 900 | 68 | 46 | 10 | 53.6718 | 1431.3327 | 898.1693 | 67.9 | 47.6711 | 5.9904 | 160.0796 | 8.0917 | 68 | 51 | 38.3435 | 98.5 | 10.3176 | 68 | 47.3528 | 86.0249 | 96.2483 | 88.8388 | 0.20973
900-68-48-1-98,5 | 900 | 68 | 48 | 1 | 59.2186 | 1579.2566 | 898.8455 | 67.9 | 49.0955 | 23.5055 | 627.6557 | 17.1044 | 68 | 53 | 3.8344 | 98.5 | 1.1459 | 68 | 48.6365 | 39.5475 | 86.1233 | 60.3072 | 0.028001
900-68-48-2-98,5 | 900 | 68 | 48 | 2 | 59.2186 | 1579.2566 | 898.5467 | 67.9 | 49.3829 | 15.1029 | 403.4184 | 17.1044 | 68 | 53 | 7.6687 | 98.5 | 2.1902 | 68 | 48.9368 | 51.7845 | 90.3116 | 74.4964 | 0.045335
900-68-48-3-98,5 | 900 | 68 | 48 | 3 | 59.2186 | 1579.2566 | 898.4005 | 67.9 | 49.5098 | 11.5502 | 308.5711 | 17.1043 | 68 | 53 | 11.5031 | 98.5 | 3.2178 | 68 | 49.0963 | 59.1715 | 92.3398 | 80.4957 | 0.062935
900-68-48-4-98,5 | 900 | 68 | 48 | 4 | 59.2186 | 1579.2566 | 898.3086 | 67.9 | 49.5908 | 9.7178 | 259.6455 | 15.1646 | 68 | 53 | 15.3374 | 98.5 | 4.2394 | 68 | 49.2035 | 64.8382 | 93.5368 | 83.5899 | 0.080807
900-68-48-5-98,5 | 900 | 68 | 48 | 5 | 59.2186 | 1579.2566 | 898.241 | 67.9 | 49.6454 | 8.6526 | 231.2012 | 13.3081 | 68 | 53 | 19.1718 | 98.5 | 5.2582 | 68 | 49.2793 | 69.7378 | 94.3241 | 85.3887 | 0.098881
900-68-48-6-98,5 | 900 | 68 | 48 | 6 | 59.2186 | 1579.2566 | 898.186 | 67.9 | 49.6876 | 7.9821 | 213.2996 | 12.033 | 68 | 53 | 23.0061 | 98.5 | 6.2754 | 68 | 49.3364 | 74.2426 | 94.8799 | 86.5209 | 0.1171
900-68-48-7-98,5 | 900 | 68 | 48 | 7 | 59.2186 | 1579.2566 | 898.138 | 67.9 | 49.7217 | 7.5335 | 201.3225 | 11.1258 | 68 | 53 | 26.8405 | 98.5 | 7.2917 | 68 | 49.3792 | 78.5255 | 95.2924 | 87.2784 | 0.13544
900-68-48-8-98,5 | 900 | 68 | 48 | 8 | 59.2186 | 1579.2566 | 898.0944 | 67.9 | 49.7514 | 7.2202 | 192.9597 | 10.4635 | 68 | 53 | 30.6748 | 98.5 | 8.3074 | 68 | 49.4142 | 82.6732 | 95.6103 | 87.8075 | 0.15385
900-68-48-9-98,5 | 900 | 68 | 48 | 9 | 59.2186 | 1579.2566 | 898.0536 | 67.9 | 49.7847 | 6.9958 | 186.9698 | 10.0089 | 68 | 53 | 34.5092 | 98.5 | 9.3226 | 68 | 49.4472 | 86.732 | 95.8626 | 88.1865 | 0.17234
900-68-48-10-98,5 | 900 | 68 | 48 | 10 | 59.2186 | 1579.2566 | 898.0146 | 67.9 | 49.8083 | 6.8263 | 182.4484 | 9.7238 | 68 | 53 | 38.3435 | 98.5 | 10.3376 | 68 | 49.4695 | 90.7358 | 96.0675 | 88.4727 | 0.19087
900-68-50-1-98,5 | 900 | 68 | 50 | 1 | 65.25 | 1740.1022 | 898.7832 | 67.9 | 51.1557 | 27.5732 | 736.325 | 17.1044 | 68 | 55 | 3.8344 | 98.5 | 1.1536 | 68 | 50.655 | 41.5111 | 85.5442 | 57.7422 | 0.026542
900-68-50-2-98,5 | 900 | 68 | 50 | 2 | 65.25 | 1740.1022 | 898.4452 | 67.9 | 51.48 | 17.9434 | 479.3464 | 17.1044 | 68 | 55 | 7.6687 | 98.5 | 2.2025 | 68 | 50.9804 | 54.9753 | 89.7927 | 72.5006 | 0.042277
900-68-50-3-98,5 | 900 | 68 | 50 | 3 | 65.25 | 1740.1022 | 898.2769 | 67.9 | 51.6308 | 13.7107 | 366.3403 | 17.1043 | 68 | 55 | 11.5031 | 98.5 | 3.2327 | 68 | 51.1655 | 63.0424 | 91.8991 | 78.9875 | 0.058208
900-68-50-4-98,5 | 900 | 68 | 50 | 4 | 65.25 | 1740.1022 | 898.1713 | 67.9 | 51.7195 | 11.4645 | 306.3607 | 17.1041 | 68 | 55 | 15.3374 | 98.5 | 4.256 | 68 | 51.2845 | 69.1229 | 93.1597 | 82.4299 | 0.07437
900-68-50-5-98,5 | 900 | 68 | 50 | 5 | 65.25 | 1740.1022 | 898.0947 | 67.9 | 51.7811 | 10.1342 | 270.8351 | 15.8459 | 68 | 55 | 19.1718 | 98.5 | 5.276 | 68 | 51.3683 | 74.2875 | 93.9969 | 84.4686 | 0.090718
900-68-50-6-98,5 | 900 | 68 | 50 | 6 | 65.25 | 1740.1022 | 898.0333 | 67.9 | 51.8283 | 9.2854 | 248.1689 | 14.4383 | 68 | 55 | 23.0061 | 98.5 | 6.2942 | 68 | 51.4344 | 78.9706 | 94.5918 | 85.7694 | 0.10721
900-68-50-7-98,5 | 900 | 68 | 50 | 7 | 65.25 | 1740.1022 | 897.9808 | 67.9 | 51.864 | 8.7105 | 232.8162 | 13.4188 | 68 | 55 | 26.8405 | 98.5 | 7.3113 | 68 | 51.4838 | 83.3799 | 95.0356 | 86.6506 | 0.12381
900-68-50-8-98,5 | 900 | 68 | 50 | 8 | 65.25 | 1740.1022 | 897.9336 | 67.9 | 51.8964 | 8.306 | 222.0175 | 12.6654 | 68 | 55 | 30.6748 | 98.5 | 8.3276 | 68 | 51.5257 | 87.6187 | 95.3788 | 87.2704 | 0.14049
900-68-50-9-98,5 | 900 | 68 | 50 | 9 | 65.25 | 1740.1022 | 897.8899 | 67.9 | 51.9255 | 8.0108 | 214.1369 | 12.0947 | 68 | 55 | 34.5092 | 98.5 | 9.3435 | 68 | 51.5575 | 91.7483 | 95.6519 | 87.7229 | 0.15724
900-68-50-10-98,5 | 900 | 68 | 50 | 10 | 65.25 | 1740.1022 | 897.8487 | 67.9 | 51.9555 | 7.7913 | 208.2769 | 11.6582 | 68 | 55 | 38.3435 | 98.5 | 10.3589 | 68 | 51.5909 | 95.8022 | 95.8743 | 88.0594 | 0.17404
900-70-10-1-98,5 | 900 | 70 | 10 | 1 | 6.8684 | 183.1691 | 899.7813 | 69.9 | 10.1728 | 0.64404 | 17.1795 | -17.3032 | 70 | 15 | 3.8344 | 98.5 | 1.033 | 70 | 10.1734 | 10.0587 | 95.8638 | 90.6232 | 0.16066
900-70-10-2-98,5 | 900 | 70 | 10 | 2 | 6.8684 | 183.1691 | 899.7558 | 69.9 | 10.1996 | 0.57846 | 15.4306 | -18.4375 | 70 | 15 | 7.6687 | 98.5 | 2.0432 | 70 | 10.1819 | 13.9587 | 96.9917 | 91.578 | 0.31797
900-70-10-3-98,5 | 900 | 70 | 10 | 3 | 6.8684 | 183.1691 | 899.732 | 69.9 | 10.23 | 0.56558 | 15.0876 | -18.6739 | 70 | 15 | 11.5031 | 98.5 | 3.0529 | 70 | 10.1887 | 17.8059 | 97.3803 | 91.7655 | 0.47597
900-70-10-4-98,5 | 900 | 70 | 10 | 4 | 6.8684 | 183.1691 | 899.7085 | 69.9 | 10.2567 | 0.56145 | 14.9778 | -18.7506 | 70 | 15 | 15.3374 | 98.5 | 4.0625 | 70 | 10.1921 | 21.6444 | 97.5766 | 91.8256 | 0.63422
900-70-10-5-98,5 | 900 | 70 | 10 | 5 | 6.8684 | 183.1691 | 899.6851 | 69.9 | 10.2854 | 0.5601 | 14.9421 | -18.7757 | 70 | 15 | 19.1718 | 98.5 | 5.0721 | 70 | 10.196 | 25.4801 | 97.6949 | 91.8453 | 0.7926
900-70-10-6-98,5 | 900 | 70 | 10 | 6 | 6.8684 | 183.1691 | 899.6618 | 69.9 | 10.3119 | 0.55976 | 14.9334 | -18.7757 | 70 | 15 | 23.0061 | 98.5 | 6.0816 | 70 | 10.1977 | 29.3148 | 97.7741 | 91.8503 | 0.95107
900-70-10-7-98,5 | 900 | 70 | 10 | 7 | 6.8684 | 183.1691 | 899.6384 | 69.9 | 10.3382 | 0.55994 | 14.9387 | -18.7817 | 70 | 15 | 26.8405 | 98.5 | 7.0912 | 70 | 10.1994 | 33.1489 | 97.8307 | 91.8476 | 1.1096
900-70-10-8-98,5 | 900 | 70 | 10 | 8 | 6.8684 | 183.1691 | 899.6151 | 69.9 | 10.3664 | 0.56048 | 14.9535 | -18.7676 | 70 | 15 | 30.6748 | 98.5 | 8.1007 | 70 | 10.2032 | 36.9828 | 97.8732 | 91.8397 | 1.2682
900-70-10-9-98,5 | 900 | 70 | 10 | 9 | 6.8684 | 183.1691 | 899.5917 | 69.9 | 10.3934 | 0.56114 | 14.9715 | -18.7549 | 70 | 15 | 34.5092 | 98.5 | 9.1102 | 70 | 10.206 | 40.8164 | 97.9063 | 91.8301 | 1.4269
900-70-10-10-98,5 | 900 | 70 | 10 | 10 | 6.8684 | 183.1691 | 899.5684 | 69.9 | 10.42 | 0.5619 | 14.992 | -18.7405 | 70 | 15 | 38.3435 | 98.5 | 10.1197 | 70 | 10.2085 | 44.65 | 97.9328 | 91.8191 | 1.5857
900-70-12-1-98,5 | 900 | 70 | 12 | 1 | 7.807 | 208.1987 | 899.7552 | 69.9 | 12.1946 | 0.76854 | 20.5012 | -15.4185 | 70 | 17 | 3.8344 | 98.5 | 1.0363 | 70 | 12.189 | 10.8728 | 95.5617 | 90.1558 | 0.14208
900-70-12-2-98,5 | 900 | 70 | 12 | 2 | 7.807 | 208.1987 | 899.7282 | 69.9 | 12.2259 | 0.67396 | 17.9786 | -16.8216 | 70 | 17 | 7.6687 | 98.5 | 2.0468 | 70 | 12.2045 | 14.8017 | 96.8272 | 91.3673 | 0.28039
900-70-12-3-98,5 | 900 | 70 | 12 | 3 | 7.807 | 208.1987 | 899.7037 | 69.9 | 12.2575 | 0.65472 | 17.4659 | -17.129 | 70 | 17 | 11.5031 | 98.5 | 3.0569 | 70 | 12.2143 | 18.6553 | 97.266 | 91.6137 | 0.41945
900-70-12-4-98,5 | 900 | 70 | 12 | 4 | 7.807 | 208.1987 | 899.6796 | 69.9 | 12.2835 | 0.64822 | 17.2931 | -17.2345 | 70 | 17 | 15.3374 | 98.5 | 4.0667 | 70 | 12.217 | 22.4962 | 97.4881 | 91.6969 | 0.55876
900-70-12-5-98,5 | 900 | 70 | 12 | 5 | 7.807 | 208.1987 | 899.6556 | 69.9 | 12.3102 | 0.64574 | 17.2274 | -17.2749 | 70 | 17 | 19.1718 | 98.5 | 5.0766 | 70 | 12.2195 | 26.333 | 97.6221 | 91.7287 | 0.6982
900-70-12-6-98,5 | 900 | 70 | 12 | 6 | 7.807 | 208.1987 | 899.6317 | 69.9 | 12.337 | 0.64489 | 17.2052 | -17.2885 | 70 | 17 | 23.0061 | 98.5 | 6.0863 | 70 | 12.2218 | 30.1682 | 97.7118 | 91.7395 | 0.83774
900-70-12-7-98,5 | 900 | 70 | 12 | 7 | 7.807 | 208.1987 | 899.6078 | 69.9 | 12.3639 | 0.64483 | 17.204 | -17.2885 | 70 | 17 | 26.8405 | 98.5 | 7.0961 | 70 | 12.2242 | 34.0026 | 97.776 | 91.7404 | 0.97736
900-70-12-8-98,5 | 900 | 70 | 12 | 8 | 7.807 | 208.1987 | 899.584 | 69.9 | 12.3904 | 0.64517 | 17.2135 | -17.2893 | 70 | 17 | 30.6748 | 98.5 | 8.1059 | 70 | 12.2262 | 37.8366 | 97.8242 | 91.736 | 1.117
900-70-12-9-98,5 | 900 | 70 | 12 | 9 | 7.807 | 208.1987 | 899.5601 | 69.9 | 12.4187 | 0.64584 | 17.2319 | -17.272 | 70 | 17 | 34.5092 | 98.5 | 9.1156 | 70 | 12.2314 | 41.6703 | 97.8618 | 91.7274 | 1.2568
900-70-12-10-98,5 | 900 | 70 | 12 | 10 | 7.807 | 208.1987 | 899.5362 | 69.9 | 12.4456 | 0.64661 | 17.2528 | -17.2591 | 70 | 17 | 38.3435 | 98.5 | 10.1254 | 70 | 12.2344 | 45.5039 | 97.8918 | 91.7176 | 1.3966
900-70-14-1-98,5 | 900 | 70 | 14 | 1 | 8.8565 | 236.1877 | 899.7265 | 69.9 | 14.2231 | 0.92087 | 24.5654 | -13.4653 | 70 | 19 | 3.8344 | 98.5 | 1.0398 | 70 | 14.2103 | 11.77 | 95.2318 | 89.6024 | 0.12601
900-70-14-2-98,5 | 900 | 70 | 14 | 2 | 8.8565 | 236.1877 | 899.6977 | 69.9 | 14.2554 | 0.78582 | 20.9634 | -15.1795 | 70 | 19 | 7.6687 | 98.5 | 2.0508 | 70 | 14.2289 | 15.7394 | 96.6457 | 91.1272 | 0.24781
900-70-14-3-98,5 | 900 | 70 | 14 | 3 | 8.8565 | 236.1877 | 899.6723 | 69.9 | 14.2871 | 0.75739 | 20.2056 | -15.5749 | 70 | 19 | 11.5031 | 98.5 | 3.0612 | 70 | 14.2396 | 19.6022 | 97.1397 | 91.4482 | 0.37041
900-70-14-4-98,5 | 900 | 70 | 14 | 4 | 8.8565 | 236.1877 | 899.6476 | 69.9 | 14.313 | 0.74748 | 19.9419 | -15.7157 | 70 | 19 | 15.3374 | 98.5 | 4.0713 | 70 | 14.2434 | 23.4464 | 97.3904 | 91.5601 | 0.49328
900-70-14-5-98,5 | 900 | 70 | 14 | 5 | 8.8565 | 236.1877 | 899.623 | 69.9 | 14.3409 | 0.7435 | 19.8362 | -15.7726 | 70 | 19 | 19.1718 | 98.5 | 5.0814 | 70 | 14.248 | 27.2848 | 97.5419 | 91.605 | 0.61629
900-70-14-6-98,5 | 900 | 70 | 14 | 6 | 8.8565 | 236.1877 | 899.5986 | 69.9 | 14.3683 | 0.74187 | 19.7933 | -15.7957 | 70 | 19 | 23.0061 | 98.5 | 6.0915 | 70 | 14.2518 | 31.1207 | 97.6433 | 91.6234 | 0.7394
900-70-14-7-98,5 | 900 | 70 | 14 | 7 | 8.8565 | 236.1877 | 899.5741 | 69.9 | 14.395 | 0.74136 | 19.7801 | -15.7957 | 70 | 19 | 26.8405 | 98.5 | 7.1015 | 70 | 14.2543 | 34.9556 | 97.7159 | 91.6292 | 0.86258
900-70-14-8-98,5 | 900 | 70 | 14 | 8 | 8.8565 | 236.1877 | 899.5497 | 69.9 | 14.4213 | 0.74145 | 19.7831 | -15.8028 | 70 | 19 | 30.6748 | 98.5 | 8.1115 | 70 | 14.2566 | 38.7899 | 97.7705 | 91.6282 | 0.98582
900-70-14-9-98,5 | 900 | 70 | 14 | 9 | 8.8565 | 236.1877 | 899.5253 | 69.9 | 14.4484 | 0.74196 | 19.7971 | -15.8012 | 70 | 19 | 34.5092 | 98.5 | 9.1215 | 70 | 14.26 | 42.6237 | 97.813 | 91.6225 | 1.1091
900-70-14-10-98,5 | 900 | 70 | 14 | 10 | 8.8565 | 236.1877 | 899.5009 | 69.9 | 14.4751 | 0.74267 | 19.8168 | -15.7829 | 70 | 19 | 38.3435 | 98.5 | 10.1315 | 70 | 14.2628 | 46.4573 | 97.847 | 91.6144 | 1.2325
900-70-16-1-98,5 | 900 | 70 | 16 | 1 | 10.028 | 267.4282 | 899.695 | 69.9 | 16.2538 | 1.1078 | 29.553 | -11.4426 | 70 | 21 | 3.8344 | 98.5 | 1.0436 | 70 | 16.2329 | 12.7545 | 94.873 | 88.9529 | 0.11211
900-70-16-2-98,5 | 900 | 70 | 16 | 2 | 10.028 | 267.4282 | 899.6639 | 69.9 | 16.2863 | 0.91727 | 24.4712 | -13.5068 | 70 | 21 | 7.6687 | 98.5 | 2.0552 | 70 | 16.2539 | 16.7794 | 96.4461 | 90.8529 | 0.21952
900-70-16-3-98,5 | 900 | 70 | 16 | 3 | 10.028 | 267.4282 | 899.6376 | 69.9 | 16.3201 | 0.87596 | 23.3698 | -14.0065 | 70 | 21 | 11.5031 | 98.5 | 3.0659 | 70 | 16.2688 | 20.6551 | 97.0006 | 91.2648 | 0.3278
900-70-16-4-98,5 | 900 | 70 | 16 | 4 | 10.028 | 267.4282 | 899.6122 | 69.9 | 16.3459 | 0.86114 | 22.9749 | -14.1911 | 70 | 21 | 15.3374 | 98.5 | 4.0763 | 70 | 16.2734 | 24.5042 | 97.2828 | 91.4127 | 0.43636
900-70-16-5-98,5 | 900 | 70 | 16 | 5 | 10.028 | 267.4282 | 899.587 | 69.9 | 16.3713 | 0.85472 | 22.8044 | -14.2716 | 70 | 21 | 19.1718 | 98.5 | 5.0867 | 70 | 16.2757 | 28.345 | 97.4536 | 91.4766 | 0.54506
900-70-16-6-98,5 | 900 | 70 | 16 | 6 | 10.028 | 267.4282 | 899.5619 | 69.9 | 16.3992 | 0.85191 | 22.7301 | -14.3069 | 70 | 21 | 23.0061 | 98.5 | 6.097 | 70 | 16.2801 | 32.1822 | 97.5679 | 91.5046 | 0.65388
900-70-16-7-98,5 | 900 | 70 | 16 | 7 | 10.028 | 267.4282 | 899.5369 | 69.9 | 16.4253 | 0.85069 | 22.698 | -14.3222 | 70 | 21 | 26.8405 | 98.5 | 7.1073 | 70 | 16.2825 | 36.0177 | 97.6499 | 91.5169 | 0.76275
900-70-16-8-98,5 | 900 | 70 | 16 | 8 | 10.028 | 267.4282 | 899.5119 | 69.9 | 16.4539 | 0.85052 | 22.6941 | -14.3222 | 70 | 21 | 30.6748 | 98.5 | 8.1175 | 70 | 16.2882 | 39.8523 | 97.7115 | 91.5186 | 0.8717
900-70-16-9-98,5 | 900 | 70 | 16 | 9 | 10.028 | 267.4282 | 899.487 | 69.9 | 16.4806 | 0.85077 | 22.7016 | -14.324 | 70 | 21 | 34.5092 | 98.5 | 9.1278 | 70 | 16.2915 | 43.6863 | 97.7595 | 91.516 | 0.98069
900-70-16-10-98,5 | 900 | 70 | 16 | 10 | 10.028 | 267.4282 | 899.462 | 69.9 | 16.5073 | 0.85137 | 22.7181 | -14.3204 | 70 | 21 | 38.3435 | 98.5 | 10.138 | 70 | 16.2947 | 47.5201 | 97.7979 | 91.5101 | 1.0897
900-70-18-1-98,5 | 900 | 70 | 18 | 1 | 11.3331 | 302.2347 | 899.6607 | 69.9 | 18.287 | 1.3379 | 35.6927 | -9.3489 | 70 | 23 | 3.8344 | 98.5 | 1.0477 | 70 | 18.2554 | 13.8296 | 94.4851 | 88.1949 | 0.10005
900-70-18-2-98,5 | 900 | 70 | 18 | 2 | 11.3331 | 302.2347 | 899.6267 | 69.9 | 18.3215 | 1.0727 | 28.6183 | -11.7951 | 70 | 23 | 7.6687 | 98.5 | 2.0599 | 70 | 18.2819 | 17.9292 | 96.2271 | 90.535 | 0.19492
900-70-18-3-98,5 | 900 | 70 | 18 | 3 | 11.3331 | 302.2347 | 899.5993 | 69.9 | 18.351 | 1.0129 | 27.0234 | -12.424 | 70 | 23 | 11.5031 | 98.5 | 3.071 | 70 | 18.2954 | 21.8233 | 96.8475 | 91.0628 | 0.29069
900-70-18-4-98,5 | 900 | 70 | 18 | 4 | 11.3331 | 302.2347 | 899.573 | 69.9 | 18.3823 | 0.99141 | 26.4518 | -12.6578 | 70 | 23 | 15.3374 | 98.5 | 4.0817 | 70 | 18.3055 | 25.6791 | 97.1644 | 91.2521 | 0.38678
900-70-18-5-98,5 | 900 | 70 | 18 | 5 | 11.3331 | 302.2347 | 899.5472 | 69.9 | 18.4086 | 0.98172 | 26.194 | -12.7647 | 70 | 23 | 19.1718 | 98.5 | 5.0924 | 70 | 18.3098 | 29.5232 | 97.3564 | 91.3376 | 0.48303
900-70-18-6-98,5 | 900 | 70 | 18 | 6 | 11.3331 | 302.2347 | 899.5215 | 69.9 | 18.4362 | 0.97712 | 26.072 | -12.8157 | 70 | 23 | 23.0061 | 98.5 | 6.103 | 70 | 18.3151 | 33.3621 | 97.4852 | 91.3782 | 0.57937
900-70-18-7-98,5 | 900 | 70 | 18 | 7 | 11.3331 | 302.2347 | 899.4959 | 69.9 | 18.4635 | 0.97493 | 26.0143 | -12.8399 | 70 | 23 | 26.8405 | 98.5 | 7.1135 | 70 | 18.3191 | 37.1987 | 97.5775 | 91.3975 | 0.67579
900-70-18-8-98,5 | 900 | 70 | 18 | 8 | 11.3331 | 302.2347 | 899.4704 | 69.9 | 18.49 | 0.97401 | 25.9906 | -12.8399 | 70 | 23 | 30.6748 | 98.5 | 8.124 | 70 | 18.3227 | 41.0339 | 97.6469 | 91.4056 | 0.77227
900-70-18-9-98,5 | 900 | 70 | 18 | 9 | 11.3331 | 302.2347 | 899.4449 | 69.9 | 18.5165 | 0.97388 | 25.9878 | -12.8498 | 70 | 23 | 34.5092 | 98.5 | 9.1345 | 70 | 18.3259 | 44.8684 | 97.701 | 91.4067 | 0.86879
900-70-18-10-98,5 | 900 | 70 | 18 | 10 | 11.3331 | 302.2347 | 899.4193 | 69.9 | 18.543 | 0.97425 | 25.9982 | -12.8509 | 70 | 23 | 38.3435 | 98.5 | 10.145 | 70 | 18.3292 | 48.7024 | 97.7443 | 91.4036 | 0.96536
900-70-20-1-98,5 | 900 | 70 | 20 | 1 | 12.7847 | 340.9454 | 899.6235 | 69.9 | 20.3216 | 1.6216 | 43.2641 | -7.1943 | 70 | 25 | 3.8344 | 98.5 | 1.0522 | 70 | 20.28 | 14.9974 | 94.0678 | 87.3159 | 0.089581
900-70-20-2-98,5 | 900 | 70 | 20 | 2 | 12.7847 | 340.9454 | 899.5858 | 69.9 | 20.3614 | 1.2573 | 33.5459 | -10.0379 | 70 | 25 | 7.6687 | 98.5 | 2.0651 | 70 | 20.3133 | 19.1961 | 95.9877 | 90.1655 | 0.1735
900-70-20-3-98,5 | 900 | 70 | 20 | 3 | 12.7847 | 340.9454 | 899.557 | 69.9 | 20.3966 | 1.1727 | 31.2885 | -10.8102 | 70 | 25 | 11.5031 | 98.5 | 3.0766 | 70 | 20.3329 | 23.1151 | 96.6796 | 90.8275 | 0.25835
900-70-20-4-98,5 | 900 | 70 | 20 | 4 | 12.7847 | 340.9454 | 899.5299 | 69.9 | 20.4219 | 1.141 | 30.4434 | -11.1127 | 70 | 25 | 15.3374 | 98.5 | 4.0877 | 70 | 20.3392 | 26.9811 | 97.0344 | 91.0756 | 0.34353
900-70-20-5-98,5 | 900 | 70 | 20 | 5 | 12.7847 | 340.9454 | 899.5033 | 69.9 | 20.449 | 1.1266 | 30.0608 | -11.2522 | 70 | 25 | 19.1718 | 98.5 | 5.0986 | 70 | 20.3461 | 30.8299 | 97.2497 | 91.188 | 0.42889
900-70-20-6-98,5 | 900 | 70 | 20 | 6 | 12.7847 | 340.9454 | 899.477 | 69.9 | 20.4766 | 1.1194 | 29.8698 | -11.3225 | 70 | 25 | 23.0061 | 98.5 | 6.1095 | 70 | 20.3523 | 34.6714 | 97.3943 | 91.2442 | 0.51435
900-70-20-7-98,5 | 900 | 70 | 20 | 7 | 12.7847 | 340.9454 | 899.4508 | 69.9 | 20.5029 | 1.1156 | 29.7696 | -11.3595 | 70 | 25 | 26.8405 | 98.5 | 7.1203 | 70 | 20.3566 | 38.5095 | 97.498 | 91.2739 | 0.59988
900-70-20-8-98,5 | 900 | 70 | 20 | 8 | 12.7847 | 340.9454 | 899.4247 | 69.9 | 20.5292 | 1.1137 | 29.7204 | -11.3777 | 70 | 25 | 30.6748 | 98.5 | 8.1311 | 70 | 20.3601 | 42.3458 | 97.5761 | 91.2885 | 0.68546
900-70-20-9-98,5 | 900 | 70 | 20 | 9 | 12.7847 | 340.9454 | 899.3986 | 69.9 | 20.5555 | 1.113 | 29.7015 | -11.3777 | 70 | 25 | 34.5092 | 98.5 | 9.1418 | 70 | 20.3636 | 46.1809 | 97.6369 | 91.2943 | 0.7711
900-70-20-10-98,5 | 900 | 70 | 20 | 10 | 12.7847 | 340.9454 | 899.3725 | 69.9 | 20.5813 | 1.1129 | 29.7005 | -11.3847 | 70 | 25 | 38.3435 | 98.5 | 10.1526 | 70 | 20.3661 | 50.0153 | 97.6856 | 91.2948 | 0.85677
900-70-22-1-98,5 | 900 | 70 | 22 | 1 | 14.3926 | 383.8244 | 899.5835 | 69.9 | 22.3618 | 1.9709 | 52.5851 | -4.9728 | 70 | 27 | 3.8344 | 98.5 | 1.057 | 70 | 22.3027 | 16.256 | 93.6236 | 86.306 | 0.080505
900-70-22-2-98,5 | 900 | 70 | 22 | 2 | 14.3926 | 383.8244 | 899.5411 | 69.9 | 22.4048 | 1.4771 | 39.4111 | -8.2371 | 70 | 27 | 7.6687 | 98.5 | 2.0706 | 70 | 22.3471 | 20.5842 | 95.7286 | 89.7372 | 0.15485
900-70-22-3-98,5 | 900 | 70 | 22 | 3 | 14.3926 | 383.8244 | 899.5106 | 69.9 | 22.4428 | 1.3583 | 36.2433 | -9.1761 | 70 | 27 | 11.5031 | 98.5 | 3.0825 | 70 | 22.3717 | 24.5373 | 96.4974 | 90.5625 | 0.23016
900-70-22-4-98,5 | 900 | 70 | 22 | 4 | 14.3926 | 383.8244 | 899.4825 | 69.9 | 22.4653 | 1.3127 | 35.0263 | -9.5572 | 70 | 27 | 15.3374 | 98.5 | 4.094 | 70 | 22.3777 | 28.4173 | 96.8934 | 90.8796 | 0.30581
900-70-22-5-98,5 | 900 | 70 | 22 | 5 | 14.3926 | 383.8244 | 899.4552 | 69.9 | 22.4943 | 1.2917 | 34.4695 | -9.7357 | 70 | 27 | 19.1718 | 98.5 | 5.1052 | 70 | 22.3872 | 32.2726 | 97.1344 | 91.0249 | 0.38166
900-70-22-6-98,5 | 900 | 70 | 22 | 6 | 14.3926 | 383.8244 | 899.4283 | 69.9 | 22.5207 | 1.2808 | 34.1772 | -9.8304 | 70 | 27 | 23.0061 | 98.5 | 6.1163 | 70 | 22.3916 | 36.1179 | 97.2963 | 91.1013 | 0.4576
900-70-22-7-98,5 | 900 | 70 | 22 | 7 | 14.3926 | 383.8244 | 899.4014 | 69.9 | 22.5475 | 1.2748 | 34.0191 | -9.882 | 70 | 27 | 26.8405 | 98.5 | 7.1274 | 70 | 22.3974 | 39.9582 | 97.4126 | 91.1427 | 0.53363
900-70-22-8-98,5 | 900 | 70 | 22 | 8 | 14.3926 | 383.8244 | 899.3747 | 69.9 | 22.5748 | 1.2716 | 33.935 | -9.9095 | 70 | 27 | 30.6748 | 98.5 | 8.1384 | 70 | 22.4033 | 43.7958 | 97.5002 | 91.1649 | 0.60971
900-70-22-9-98,5 | 900 | 70 | 22 | 9 | 14.3926 | 383.8244 | 899.348 | 69.9 | 22.6011 | 1.2699 | 33.8918 | -9.9236 | 70 | 27 | 34.5092 | 98.5 | 9.1494 | 70 | 22.4072 | 47.6318 | 97.5684 | 91.1764 | 0.68584
900-70-22-10-98,5 | 900 | 70 | 22 | 10 | 14.3926 | 383.8244 | 899.3214 | 69.9 | 22.6273 | 1.2693 | 33.8759 | -9.9236 | 70 | 27 | 38.3435 | 98.5 | 10.1604 | 70 | 22.411 | 51.4668 | 97.6231 | 91.1808 | 0.76201
900-70-24-1-98,5 | 900 | 70 | 24 | 1 | 16.1745 | 431.3424 | 899.546 | 69.9 | 24.4042 | 2.4014 | 64.0745 | -2.6807 | 70 | 29 | 3.8344 | 98.5 | 1.0621 | 70 | 24.3311 | 17.6074 | 93.1516 | 85.1529 | 0.072606
900-70-24-2-98,5 | 900 | 70 | 24 | 2 | 16.1745 | 431.3424 | 899.4977 | 69.9 | 24.4525 | 1.7405 | 46.4422 | -6.3817 | 70 | 29 | 7.6687 | 98.5 | 2.0767 | 70 | 24.3852 | 22.1027 | 95.4473 | 89.2392 | 0.13856
900-70-24-3-98,5 | 900 | 70 | 24 | 3 | 16.1745 | 431.3424 | 899.4652 | 69.9 | 24.4851 | 1.5748 | 42.0213 | -7.5148 | 70 | 29 | 11.5031 | 98.5 | 3.089 | 70 | 24.407 | 26.1028 | 96.2984 | 90.2639 | 0.20548
900-70-24-4-98,5 | 900 | 70 | 24 | 4 | 16.1745 | 431.3424 | 899.436 | 69.9 | 24.5187 | 1.5113 | 40.3289 | -7.9782 | 70 | 29 | 15.3374 | 98.5 | 4.1008 | 70 | 24.4234 | 30.0006 | 96.7392 | 90.6563 | 0.27279
900-70-24-5-98,5 | 900 | 70 | 24 | 5 | 16.1745 | 431.3424 | 899.4078 | 69.9 | 24.5473 | 1.481 | 39.5228 | -8.2052 | 70 | 29 | 19.1718 | 98.5 | 5.1124 | 70 | 24.4336 | 33.8652 | 97.0081 | 90.8433 | 0.34029
900-70-24-6-98,5 | 900 | 70 | 24 | 6 | 16.1745 | 431.3424 | 899.3801 | 69.9 | 24.5731 | 1.4648 | 39.0897 | -8.329 | 70 | 29 | 23.0061 | 98.5 | 6.1238 | 70 | 24.4402 | 37.7158 | 97.1891 | 90.944 | 0.40789
900-70-24-7-98,5 | 900 | 70 | 24 | 7 | 16.1745 | 431.3424 | 899.3527 | 69.9 | 24.5991 | 1.4556 | 38.8451 | -8.3995 | 70 | 29 | 26.8405 | 98.5 | 7.1351 | 70 | 24.4452 | 41.5594 | 97.3191 | 91.0009 | 0.47558
900-70-24-8-98,5 | 900 | 70 | 24 | 8 | 16.1745 | 431.3424 | 899.3253 | 69.9 | 24.6242 | 1.4501 | 38.7013 | -8.4411 | 70 | 29 | 30.6748 | 98.5 | 8.1464 | 70 | 24.4478 | 45.3992 | 97.4171 | 91.0345 | 0.54332
900-70-24-9-98,5 | 900 | 70 | 24 | 9 | 16.1745 | 431.3424 | 899.2981 | 69.9 | 24.6513 | 1.4472 | 38.6243 | -8.4634 | 70 | 29 | 34.5092 | 98.5 | 9.1576 | 70 | 24.454 | 49.2364 | 97.4936 | 91.0526 | 0.61111
900-70-24-10-98,5 | 900 | 70 | 24 | 10 | 16.1745 | 431.3424 | 899.2709 | 69.9 | 24.6774 | 1.4456 | 38.5838 | -8.4751 | 70 | 29 | 38.3435 | 98.5 | 10.1689 | 70 | 24.4583 | 53.0724 | 97.5548 | 91.0622 | 0.67894
900-70-26-1-98,5 | 900 | 70 | 26 | 1 | 18.1458 | 483.9142 | 899.5014 | 69.9 | 26.4494 | 2.9302 | 78.1862 | -0.35042 | 70 | 31 | 3.8344 | 98.5 | 1.0676 | 70 | 26.3576 | 19.05 | 92.6534 | 83.852 | 0.065722
900-70-26-2-98,5 | 900 | 70 | 26 | 2 | 18.1458 | 483.9142 | 899.4459 | 69.9 | 26.5046 | 2.0574 | 54.9013 | -4.4683 | 70 | 31 | 7.6687 | 98.5 | 2.0832 | 70 | 26.4227 | 23.7571 | 95.1433 | 88.6618 | 0.12431
900-70-26-3-98,5 | 900 | 70 | 26 | 3 | 18.1458 | 483.9142 | 899.4109 | 69.9 | 26.5399 | 1.83 | 48.8361 | -5.8093 | 70 | 31 | 11.5031 | 98.5 | 3.0961 | 70 | 26.4506 | 27.8189 | 96.0818 | 89.9148 | 0.18387
900-70-26-4-98,5 | 900 | 70 | 26 | 4 | 18.1458 | 483.9142 | 899.3803 | 69.9 | 26.5688 | 1.7405 | 46.4479 | -6.3802 | 70 | 31 | 15.3374 | 98.5 | 4.1083 | 70 | 26.4662 | 31.7428 | 96.5707 | 90.4083 | 0.24382
900-70-26-5-98,5 | 900 | 70 | 26 | 5 | 18.1458 | 483.9142 | 899.3511 | 69.9 | 26.5976 | 1.6974 | 45.2989 | -6.6647 | 70 | 31 | 19.1718 | 98.5 | 5.1201 | 70 | 26.4778 | 35.6202 | 96.87 | 90.6459 | 0.30398
900-70-26-6-98,5 | 900 | 70 | 26 | 6 | 18.1458 | 483.9142 | 899.3227 | 69.9 | 26.6265 | 1.6741 | 44.6792 | -6.8209 | 70 | 31 | 23.0061 | 98.5 | 6.1318 | 70 | 26.4872 | 39.4778 | 97.0718 | 90.7741 | 0.36426
900-70-26-7-98,5 | 900 | 70 | 26 | 7 | 18.1458 | 483.9142 | 899.2945 | 69.9 | 26.6542 | 1.6606 | 44.3194 | -6.9125 | 70 | 31 | 26.8405 | 98.5 | 7.1434 | 70 | 26.4945 | 43.3257 | 97.217 | 90.8487 | 0.42462
900-70-26-8-98,5 | 900 | 70 | 26 | 8 | 18.1458 | 483.9142 | 899.2665 | 69.9 | 26.6801 | 1.6523 | 44.1004 | -6.9686 | 70 | 31 | 30.6748 | 98.5 | 8.155 | 70 | 26.4998 | 47.1683 | 97.3264 | 90.8942 | 0.48504
900-70-26-9-98,5 | 900 | 70 | 26 | 9 | 18.1458 | 483.9142 | 899.2386 | 69.9 | 26.7061 | 1.6473 | 43.9684 | -7.0025 | 70 | 31 | 34.5092 | 98.5 | 9.1665 | 70 | 26.5048 | 51.0077 | 97.4118 | 90.9218 | 0.5455
900-70-26-10-98,5 | 900 | 70 | 26 | 10 | 18.1458 | 483.9142 | 899.2108 | 69.9 | 26.732 | 1.6444 | 43.8915 | -7.0223 | 70 | 31 | 38.3435 | 98.5 | 10.178 | 70 | 26.5101 | 54.845 | 97.4803 | 90.9379 | 0.60601
900-70-28-1-98,5 | 900 | 70 | 28 | 1 | 20.3232 | 541.9831 | 899.4461 | 69.9 | 28.4996 | 3.5777 | 95.4702 | 2.0219 | 70 | 33 | 3.8344 | 98.5 | 1.0734 | 70 | 28.386 | 20.5798 | 92.1311 | 82.3959 | 0.059718
900-70-28-2-98,5 | 900 | 70 | 28 | 2 | 20.3232 | 541.9831 | 899.3816 | 69.9 | 28.5599 | 2.4396 | 65.1045 | -2.4959 | 70 | 33 | 7.6687 | 98.5 | 2.0902 | 70 | 28.4621 | 25.5523 | 94.8162 | 87.996 | 0.11183
900-70-28-3-98,5 | 900 | 70 | 28 | 3 | 20.3232 | 541.9831 | 899.3434 | 69.9 | 28.5979 | 2.1311 | 56.8752 | -4.0615 | 70 | 33 | 11.5031 | 98.5 | 3.1037 | 70 | 28.4951 | 29.6951 | 95.8467 | 89.5137 | 0.16491
900-70-28-4-98,5 | 900 | 70 | 28 | 4 | 20.3232 | 541.9831 | 899.3112 | 69.9 | 28.6344 | 2.008 | 53.5907 | -4.7459 | 70 | 33 | 15.3374 | 98.5 | 4.1163 | 70 | 28.5192 | 33.6526 | 96.3874 | 90.1197 | 0.2184
900-70-28-5-98,5 | 900 | 70 | 28 | 5 | 20.3232 | 541.9831 | 899.2809 | 69.9 | 28.6577 | 1.9467 | 51.9555 | -5.1013 | 70 | 33 | 19.1718 | 98.5 | 5.1285 | 70 | 28.5294 | 37.5483 | 96.7194 | 90.4215 | 0.27209
900-70-28-6-98,5 | 900 | 70 | 28 | 6 | 20.3232 | 541.9831 | 899.2515 | 69.9 | 28.6892 | 1.9136 | 51.0754 | -5.2969 | 70 | 33 | 23.0061 | 98.5 | 6.1405 | 70 | 28.5429 | 41.4156 | 96.9438 | 90.584 | 0.32592
900-70-28-7-98,5 | 900 | 70 | 28 | 7 | 20.3232 | 541.9831 | 899.2226 | 69.9 | 28.713 | 1.8934 | 50.5373 | -5.4181 | 70 | 33 | 26.8405 | 98.5 | 7.1524 | 70 | 28.5474 | 45.2702 | 97.1054 | 90.6835 | 0.37982
900-70-28-8-98,5 | 900 | 70 | 28 | 8 | 20.3232 | 541.9831 | 899.1939 | 69.9 | 28.7405 | 1.8812 | 50.214 | -5.4914 | 70 | 33 | 30.6748 | 98.5 | 8.1643 | 70 | 28.5559 | 49.1167 | 97.2274 | 90.7434 | 0.43379
900-70-28-9-98,5 | 900 | 70 | 28 | 9 | 20.3232 | 541.9831 | 899.1654 | 69.9 | 28.765 | 1.8733 | 50.0033 | -5.5394 | 70 | 33 | 34.5092 | 98.5 | 9.176 | 70 | 28.5599 | 52.959 | 97.3226 | 90.7826 | 0.48781
900-70-28-10-98,5 | 900 | 70 | 28 | 10 | 20.3232 | 541.9831 | 899.1369 | 69.9 | 28.7919 | 1.8685 | 49.8771 | -5.5683 | 70 | 33 | 38.3435 | 98.5 | 10.1878 | 70 | 28.5668 | 56.7982 | 97.3991 | 90.8061 | 0.54187
900-70-30-1-98,5 | 900 | 70 | 30 | 1 | 22.7246 | 606.0219 | 899.3999 | 69.9 | 30.5469 | 4.3648 | 116.4804 | 4.4186 | 70 | 35 | 3.8344 | 98.5 | 1.0795 | 70 | 30.4103 | 22.1941 | 91.5866 | 80.7924 | 0.054467
900-70-30-2-98,5 | 900 | 70 | 30 | 2 | 22.7246 | 606.0219 | 899.3246 | 69.9 | 30.6211 | 2.9019 | 77.4479 | -0.46232 | 70 | 35 | 7.6687 | 98.5 | 2.0977 | 70 | 30.504 | 27.4914 | 94.4659 | 87.2299 | 0.10089
900-70-30-3-98,5 | 900 | 70 | 30 | 3 | 22.7246 | 606.0219 | 899.2825 | 69.9 | 30.6617 | 2.4882 | 66.4095 | -2.2647 | 70 | 35 | 11.5031 | 98.5 | 3.1119 | 70 | 30.5448 | 31.7394 | 95.5924 | 89.0505 | 0.14825
900-70-30-4-98,5 | 900 | 70 | 30 | 4 | 22.7246 | 606.0219 | 899.2482 | 69.9 | 30.7007 | 2.3196 | 61.9107 | -3.0804 | 70 | 35 | 15.3374 | 98.5 | 4.125 | 70 | 30.5733 | 35.7424 | 96.1883 | 89.7927 | 0.19603
900-70-30-5-98,5 | 900 | 70 | 30 | 5 | 22.7246 | 606.0219 | 899.2166 | 69.9 | 30.7263 | 2.2346 | 59.6461 | -3.512 | 70 | 35 | 19.1718 | 98.5 | 5.1376 | 70 | 30.5872 | 39.6617 | 96.5556 | 90.1664 | 0.24402
900-70-30-6-98,5 | 900 | 70 | 30 | 6 | 22.7246 | 606.0219 | 899.1862 | 69.9 | 30.7506 | 2.187 | 58.3759 | -3.7608 | 70 | 35 | 23.0061 | 98.5 | 6.15 | 70 | 30.597 | 43.5437 | 96.8044 | 90.3761 | 0.29215
900-70-30-7-98,5 | 900 | 70 | 30 | 7 | 22.7246 | 606.0219 | 899.1564 | 69.9 | 30.7788 | 2.1587 | 57.6218 | -3.911 | 70 | 35 | 26.8405 | 98.5 | 7.1622 | 70 | 30.6073 | 47.4064 | 96.9839 | 90.5008 | 0.34037
900-70-30-8-98,5 | 900 | 70 | 30 | 8 | 22.7246 | 606.0219 | 899.127 | 69.9 | 30.8063 | 2.1408 | 57.1468 | -4.0064 | 70 | 35 | 30.6748 | 98.5 | 8.1743 | 70 | 30.6167 | 51.2586 | 97.1195 | 90.5794 | 0.38866
900-70-30-9-98,5 | 900 | 70 | 30 | 9 | 22.7246 | 606.0219 | 899.0977 | 69.9 | 30.8318 | 2.129 | 56.8338 | -4.0697 | 70 | 35 | 34.5092 | 98.5 | 9.1863 | 70 | 30.6223 | 55.1048 | 97.2255 | 90.6313 | 0.43699
900-70-30-10-98,5 | 900 | 70 | 30 | 10 | 22.7246 | 606.0219 | 899.0686 | 69.9 | 30.8572 | 2.1213 | 56.6287 | -4.1114 | 70 | 35 | 38.3435 | 98.5 | 10.1983 | 70 | 30.6289 | 58.9469 | 97.3106 | 90.6654 | 0.48536
900-70-32-1-98,5 | 900 | 70 | 32 | 1 | 25.3685 | 676.5346 | 899.3412 | 69.9 | 32.6026 | 5.3197 | 141.9707 | 6.8374 | 70 | 37 | 3.8344 | 98.5 | 1.0859 | 70 | 32.4395 | 23.8832 | 91.0239 | 79.0304 | 0.049878
900-70-32-2-98,5 | 900 | 70 | 32 | 2 | 25.3685 | 676.5346 | 899.2528 | 69.9 | 32.6845 | 3.4611 | 92.3782 | 1.6285 | 70 | 37 | 7.6687 | 98.5 | 2.1058 | 70 | 32.5472 | 29.5761 | 94.0926 | 86.3567 | 0.091293
900-70-32-3-98,5 | 900 | 70 | 32 | 3 | 25.3685 | 676.5346 | 899.2059 | 69.9 | 32.7308 | 2.9131 | 77.757 | -0.41533 | 70 | 37 | 11.5031 | 98.5 | 3.1208 | 70 | 32.5983 | 33.9585 | 95.3185 | 88.5167 | 0.1336
900-70-32-4-98,5 | 900 | 70 | 32 | 4 | 25.3685 | 676.5346 | 899.1691 | 69.9 | 32.765 | 2.6833 | 71.6263 | -1.3807 | 70 | 37 | 15.3374 | 98.5 | 4.1344 | 70 | 32.6256 | 38.0226 | 95.9725 | 89.4225 | 0.17633
900-70-32-5-98,5 | 900 | 70 | 32 | 5 | 25.3685 | 676.5346 | 899.1359 | 69.9 | 32.7942 | 2.5671 | 68.5264 | -1.8984 | 70 | 37 | 19.1718 | 98.5 | 5.1474 | 70 | 32.6439 | 41.9732 | 96.3777 | 89.8807 | 0.21928
900-70-32-6-98,5 | 900 | 70 | 32 | 6 | 25.3685 | 676.5346 | 899.1044 | 69.9 | 32.8244 | 2.5016 | 66.7794 | -2.1998 | 70 | 37 | 23.0061 | 98.5 | 6.1601 | 70 | 32.6589 | 45.8731 | 96.6529 | 90.139 | 0.26239
900-70-32-7-98,5 | 900 | 70 | 32 | 7 | 25.3685 | 676.5346 | 899.0736 | 69.9 | 32.8503 | 2.4612 | 65.7029 | -2.3892 | 70 | 37 | 26.8405 | 98.5 | 7.1726 | 70 | 32.668 | 49.7478 | 96.8517 | 90.2983 | 0.30558
900-70-32-8-98,5 | 900 | 70 | 32 | 8 | 25.3685 | 676.5346 | 899.0434 | 69.9 | 32.876 | 2.4352 | 65.0127 | -2.5121 | 70 | 37 | 30.6748 | 98.5 | 8.185 | 70 | 32.6773 | 53.6081 | 97.0021 | 90.4006 | 0.34884
900-70-32-9-98,5 | 900 | 70 | 32 | 9 | 25.3685 | 676.5346 | 899.0134 | 69.9 | 32.9016 | 2.418 | 64.5549 | -2.5943 | 70 | 37 | 34.5092 | 98.5 | 9.1974 | 70 | 32.6853 | 57.4597 | 97.1198 | 90.4685 | 0.39215
900-70-32-10-98,5 | 900 | 70 | 32 | 10 | 25.3685 | 676.5346 | 898.9836 | 69.9 | 32.9284 | 2.4065 | 64.251 | -2.6492 | 70 | 37 | 38.3435 | 98.5 | 10.2096 | 70 | 32.6942 | 61.3055 | 97.2143 | 90.5137 | 0.4355
900-70-34-1-98,5 | 900 | 70 | 34 | 1 | 28.2757 | 754.0575 | 899.2914 | 69.9 | 34.66 | 6.4692 | 172.6594 | 9.2638 | 70 | 39 | 3.8344 | 98.5 | 1.0926 | 70 | 34.4716 | 25.6408 | 90.4458 | 77.1208 | 0.045858
900-70-34-2-98,5 | 900 | 70 | 34 | 2 | 28.2757 | 754.0575 | 899.1876 | 69.9 | 34.7541 | 4.138 | 110.4532 | 3.775 | 70 | 39 | 7.6687 | 98.5 | 2.1144 | 70 | 34.5947 | 31.8064 | 93.697 | 85.3655 | 0.082858
900-70-34-3-98,5 | 900 | 70 | 34 | 3 | 28.2757 | 754.0575 | 899.1346 | 69.9 | 34.8055 | 3.4201 | 91.2959 | 1.4879 | 70 | 39 | 11.5031 | 98.5 | 3.1303 | 70 | 34.6521 | 36.3586 | 95.0245 | 87.9044 | 0.1207
900-70-34-4-98,5 | 900 | 70 | 34 | 4 | 28.2757 | 754.0575 | 899.0947 | 69.9 | 34.8396 | 3.1117 | 83.0682 | 0.36549 | 70 | 39 | 15.3374 | 98.5 | 4.1445 | 70 | 34.6843 | 40.5013 | 95.7397 | 88.995 | 0.15896
900-70-34-5-98,5 | 900 | 70 | 34 | 5 | 28.2757 | 754.0575 | 899.0596 | 69.9 | 34.8713 | 2.9539 | 78.8582 | -0.24939 | 70 | 39 | 19.1718 | 98.5 | 5.158 | 70 | 34.7075 | 44.4935 | 96.1851 | 89.5531 | 0.19746
900-70-34-6-98,5 | 900 | 70 | 34 | 6 | 28.2757 | 754.0575 | 899.0267 | 69.9 | 34.9059 | 2.8643 | 76.4674 | -0.61228 | 70 | 39 | 23.0061 | 98.5 | 6.1711 | 70 | 34.7286 | 48.4175 | 96.4885 | 89.8702 | 0.23611
900-70-34-7-98,5 | 900 | 70 | 34 | 7 | 28.2757 | 754.0575 | 898.9949 | 69.9 | 34.9281 | 2.8073 | 74.9492 | -0.84822 | 70 | 39 | 26.8405 | 98.5 | 7.1839 | 70 | 34.7365 | 52.3088 | 96.7082 | 90.0717 | 0.27485
900-70-34-8-98,5 | 900 | 70 | 34 | 8 | 28.2757 | 754.0575 | 898.9637 | 69.9 | 34.9561 | 2.771 | 73.9837 | -1.0006 | 70 | 39 | 30.6748 | 98.5 | 8.1967 | 70 | 34.7504 | 56.1794 | 96.8746 | 90.1999 | 0.31367
900-70-34-9-98,5 | 900 | 70 | 34 | 9 | 28.2757 | 754.0575 | 898.9329 | 69.9 | 34.9812 | 2.7462 | 73.3232 | -1.1058 | 70 | 39 | 34.5092 | 98.5 | 9.2093 | 70 | 34.7589 | 60.0386 | 97.0049 | 90.2878 | 0.35253
900-70-34-10-98,5 | 900 | 70 | 34 | 10 | 28.2757 | 754.0575 | 898.9024 | 69.9 | 35.0061 | 2.729 | 72.8669 | -1.1791 | 70 | 39 | 38.3435 | 98.5 | 10.2218 | 70 | 34.7658 | 63.8902 | 97.1097 | 90.3485 | 0.39144
900-70-36-1-98,5 | 900 | 70 | 36 | 1 | 31.4666 | 839.1601 | 899.2277 | 69.9 | 36.7147 | 7.8392 | 209.2374 | 12.0232 | 70 | 41 | 3.8344 | 98.5 | 1.0995 | 70 | 36.4934 | 27.4618 | 89.8546 | 75.0873 | 0.042324
900-70-36-2-98,5 | 900 | 70 | 36 | 2 | 31.4666 | 839.1601 | 899.1058 | 69.9 | 36.8283 | 4.9551 | 132.276 | 5.969 | 70 | 41 | 7.6687 | 98.5 | 2.1235 | 70 | 36.6388 | 34.1802 | 93.2798 | 84.2528 | 0.075439
900-70-36-3-98,5 | 900 | 70 | 36 | 3 | 31.4666 | 839.1601 | 899.0456 | 69.9 | 36.8853 | 4.0262 | 107.4851 | 3.4461 | 70 | 41 | 11.5031 | 98.5 | 3.1405 | 70 | 36.7082 | 38.9435 | 94.7104 | 87.2049 | 0.10933
900-70-36-4-98,5 | 900 | 70 | 36 | 4 | 31.4666 | 839.1601 | 899.0019 | 69.9 | 36.9244 | 3.618 | 96.5925 | 2.1618 | 70 | 41 | 15.3374 | 98.5 | 4.1554 | 70 | 36.748 | 43.1861 | 95.4893 | 88.5021 | 0.14363
900-70-36-5-98,5 | 900 | 70 | 36 | 5 | 31.4666 | 839.1601 | 898.9645 | 69.9 | 36.9564 | 3.4053 | 90.9182 | 1.4386 | 70 | 41 | 19.1718 | 98.5 | 5.1693 | 70 | 36.7758 | 47.2331 | 95.9771 | 89.178 | 0.17818
900-70-36-6-98,5 | 900 | 70 | 36 | 6 | 31.4666 | 839.1601 | 898.9299 | 69.9 | 36.9847 | 3.2816 | 87.6182 | 0.99841 | 70 | 41 | 23.0061 | 98.5 | 6.1829 | 70 | 36.7956 | 51.1912 | 96.3106 | 89.5712 | 0.21288
900-70-36-7-98,5 | 900 | 70 | 36 | 7 | 31.4666 | 839.1601 | 898.8969 | 69.9 | 37.0163 | 3.205 | 85.5768 | 0.71838 | 70 | 41 | 26.8405 | 98.5 | 7.1961 | 70 | 36.8149 | 55.1021 | 96.5528 | 89.8146 | 0.24769
900-70-36-8-98,5 | 900 | 70 | 36 | 8 | 31.4666 | 839.1601 | 898.8646 | 69.9 | 37.0411 | 3.1537 | 84.2105 | 0.52748 | 70 | 41 | 30.6748 | 98.5 | 8.2092 | 70 | 36.8262 | 58.9877 | 96.7364 | 89.9776 | 0.28256
900-70-36-9-98,5 | 900 | 70 | 36 | 9 | 31.4666 | 839.1601 | 898.8329 | 69.9 | 37.0659 | 3.1186 | 83.2769 | 0.39538 | 70 | 41 | 34.5092 | 98.5 | 9.2221 | 70 | 36.8363 | 62.8571 | 96.8804 | 90.089 | 0.31748
900-70-36-10-98,5 | 900 | 70 | 36 | 10 | 31.4666 | 839.1601 | 898.8015 | 69.9 | 37.0905 | 3.094 | 82.6211 | 0.30178 | 70 | 41 | 38.3435 | 98.5 | 10.235 | 70 | 36.8452 | 66.7162 | 96.9963 | 90.1674 | 0.35245
900-70-38-1-98,5 | 900 | 70 | 38 | 1 | 34.965 | 932.4471 | 899.1755 | 69.9 | 38.7757 | 9.4685 | 252.7411 | 15.0358 | 70 | 43 | 3.8344 | 98.5 | 1.1067 | 70 | 38.522 | 29.3308 | 89.2557 | 72.9199 | 0.039221
900-70-38-2-98,5 | 900 | 70 | 38 | 2 | 34.965 | 932.4471 | 899.0327 | 69.9 | 38.9052 | 5.9399 | 158.5761 | 8.2046 | 70 | 43 | 7.6687 | 98.5 | 2.1331 | 70 | 38.6859 | 36.6938 | 92.8424 | 83.012 | 0.068906
900-70-38-3-98,5 | 900 | 70 | 38 | 3 | 34.965 | 932.4471 | 898.9636 | 69.9 | 38.9701 | 4.7517 | 126.8648 | 5.4582 | 70 | 43 | 11.5031 | 98.5 | 3.1513 | 70 | 38.7661 | 41.7164 | 94.3762 | 86.4102 | 0.099294
900-70-38-4-98,5 | 900 | 70 | 38 | 4 | 34.965 | 932.4471 | 898.9153 | 69.9 | 39.0133 | 4.2166 | 112.5863 | 4.0065 | 70 | 43 | 15.3374 | 98.5 | 4.167 | 70 | 38.8129 | 46.0857 | 95.2208 | 87.9404 | 0.13009
900-70-38-5-98,5 | 900 | 70 | 38 | 5 | 34.965 | 932.4471 | 898.875 | 69.9 | 39.0468 | 3.9333 | 105.0246 | 3.167 | 70 | 43 | 19.1718 | 98.5 | 5.1815 | 70 | 38.8457 | 50.2035 | 95.7533 | 88.7508 | 0.16113
900-70-38-6-98,5 | 900 | 70 | 38 | 6 | 34.965 | 932.4471 | 898.8385 | 69.9 | 39.0753 | 3.7663 | 100.5715 | 2.6459 | 70 | 43 | 23.0061 | 98.5 | 6.1955 | 70 | 38.8689 | 54.2047 | 96.1187 | 89.2282 | 0.19232
900-70-38-7-98,5 | 900 | 70 | 38 | 7 | 34.965 | 932.4471 | 898.804 | 69.9 | 39.1085 | 3.662 | 97.7904 | 2.3096 | 70 | 43 | 26.8405 | 98.5 | 7.2092 | 70 | 38.8916 | 58.1434 | 96.3848 | 89.5265 | 0.22362
900-70-38-8-98,5 | 900 | 70 | 38 | 8 | 34.965 | 932.4471 | 898.7705 | 69.9 | 39.133 | 3.5914 | 95.9082 | 2.0769 | 70 | 43 | 30.6748 | 98.5 | 8.2226 | 70 | 38.905 | 62.0483 | 96.5869 | 89.7285 | 0.25499
900-70-38-9-98,5 | 900 | 70 | 38 | 9 | 34.965 | 932.4471 | 898.7378 | 69.9 | 39.1577 | 3.5426 | 94.6083 | 1.9137 | 70 | 43 | 34.5092 | 98.5 | 9.2359 | 70 | 38.9171 | 65.9315 | 96.7456 | 89.8681 | 0.28642
900-70-38-10-98,5 | 900 | 70 | 38 | 10 | 34.965 | 932.4471 | 898.7055 | 69.9 | 39.182 | 3.5079 | 93.6833 | 1.7963 | 70 | 43 | 38.3435 | 98.5 | 10.2491 | 70 | 38.9276 | 69.8006 | 96.8734 | 89.9675 | 0.31789
900-70-40-1-98,5 | 900 | 70 | 40 | 1 | 38.7937 | 1034.5591 | 899.1078 | 69.9 | 40.8319 | 11.3839 | 303.8896 | 17.2807 | 70 | 45 | 3.8344 | 98.5 | 1.114 | 70 | 40.5434 | 31.2441 | 88.6508 | 70.6553 | 0.036483
900-70-40-2-98,5 | 900 | 70 | 40 | 2 | 38.7937 | 1034.5591 | 898.9413 | 69.9 | 40.9922 | 7.1241 | 190.211 | 10.5271 | 70 | 45 | 7.6687 | 98.5 | 2.1432 | 70 | 40.7365 | 39.3383 | 92.3869 | 81.6359 | 0.063152
900-70-40-3-98,5 | 900 | 70 | 40 | 3 | 38.7937 | 1034.5591 | 898.8617 | 69.9 | 41.0606 | 5.6204 | 150.0748 | 7.5222 | 70 | 45 | 11.5031 | 98.5 | 3.1628 | 70 | 40.8267 | 44.6764 | 94.0224 | 85.5122 | 0.090434
900-70-40-4-98,5 | 900 | 70 | 40 | 4 | 38.7937 | 1034.5591 | 898.8077 | 69.9 | 41.1072 | 4.9267 | 131.5617 | 5.9027 | 70 | 45 | 15.3374 | 98.5 | 4.1794 | 70 | 40.8843 | 49.2043 | 94.9343 | 87.3002 | 0.11811
900-70-40-5-98,5 | 900 | 70 | 40 | 5 | 38.7937 | 1034.5591 | 898.764 | 69.9 | 41.1429 | 4.5529 | 121.5839 | 4.9399 | 70 | 45 | 19.1718 | 98.5 | 5.1946 | 70 | 40.9199 | 53.4126 | 95.5131 | 88.2639 | 0.14602
900-70-40-6-98,5 | 900 | 70 | 40 | 6 | 38.7937 | 1034.5591 | 898.725 | 69.9 | 41.1746 | 4.3306 | 115.6543 | 4.3324 | 70 | 45 | 23.0061 | 98.5 | 6.2091 | 70 | 40.9484 | 57.4691 | 95.9122 | 88.8367 | 0.1741
900-70-40-7-98,5 | 900 | 70 | 40 | 7 | 38.7937 | 1034.5591 | 898.6887 | 69.9 | 41.2023 | 4.1884 | 111.8605 | 3.9283 | 70 | 45 | 26.8405 | 98.5 | 7.2232 | 70 | 40.9703 | 61.4457 | 96.2036 | 89.2034 | 0.20228
900-70-40-8-98,5 | 900 | 70 | 40 | 8 | 38.7937 | 1034.5591 | 898.6538 | 69.9 | 41.228 | 4.0926 | 109.3056 | 3.649 | 70 | 45 | 30.6748 | 98.5 | 8.237 | 70 | 40.9871 | 65.3759 | 96.4254 | 89.4504 | 0.23054
900-70-40-9-98,5 | 900 | 70 | 40 | 9 | 38.7937 | 1034.5591 | 898.6199 | 69.9 | 41.2576 | 4.0266 | 107.5478 | 3.4533 | 70 | 45 | 34.5092 | 98.5 | 9.2506 | 70 | 41.0046 | 69.2762 | 96.5999 | 89.6204 | 0.25887
900-70-40-10-98,5 | 900 | 70 | 40 | 10 | 38.7937 | 1034.5591 | 898.5866 | 69.9 | 41.2814 | 3.9782 | 106.259 | 3.308 | 70 | 45 | 38.3435 | 98.5 | 10.2642 | 70 | 41.0147 | 73.159 | 96.7406 | 89.7452 | 0.28723
900-70-42-1-98,5 | 900 | 70 | 42 | 1 | 42.9794 | 1146.1742 | 899.0547 | 69.9 | 42.8962 | 13.6315 | 363.9102 | 17.2807 | 70 | 47 | 3.8344 | 98.5 | 1.1215 | 70 | 42.5721 | 33.1822 | 88.0462 | 68.2837 | 0.034074
900-70-42-2-98,5 | 900 | 70 | 42 | 2 | 42.9794 | 1146.1742 | 898.8613 | 69.9 | 43.0781 | 8.5383 | 227.9889 | 13.3839 | 70 | 47 | 7.6687 | 98.5 | 2.1538 | 70 | 42.7849 | 42.1098 | 91.9145 | 80.1341 | 0.05807
900-70-42-3-98,5 | 900 | 70 | 42 | 3 | 42.9794 | 1146.1742 | 898.7692 | 69.9 | 43.1566 | 6.6595 | 177.8407 | 9.6333 | 70 | 47 | 11.5031 | 98.5 | 3.175 | 70 | 42.8871 | 47.8229 | 93.6496 | 84.5053 | 0.082599
900-70-42-4-98,5 | 900 | 70 | 42 | 4 | 42.9794 | 1146.1742 | 898.7084 | 69.9 | 43.2092 | 5.7706 | 154.1139 | 7.8508 | 70 | 47 | 15.3374 | 98.5 | 4.1926 | 70 | 42.956 | 52.5462 | 94.6295 | 86.5735 | 0.1075
900-70-42-5-98,5 | 900 | 70 | 42 | 5 | 42.9794 | 1146.1742 | 898.6604 | 69.9 | 43.2485 | 5.2832 | 141.103 | 6.7621 | 70 | 47 | 19.1718 | 98.5 | 5.2085 | 70 | 42.9988 | 56.868 | 95.2563 | 87.7077 | 0.13264
900-70-42-6-98,5 | 900 | 70 | 42 | 6 | 42.9794 | 1146.1742 | 898.6186 | 69.9 | 43.2806 | 4.9892 | 133.2579 | 6.0597 | 70 | 47 | 23.0061 | 98.5 | 6.2236 | 70 | 43.0313 | 60.9963 | 95.6906 | 88.3916 | 0.15794
900-70-42-7-98,5 | 900 | 70 | 42 | 7 | 42.9794 | 1146.1742 | 898.5801 | 69.9 | 43.3092 | 4.7994 | 128.1949 | 5.5857 | 70 | 47 | 26.8405 | 98.5 | 7.2382 | 70 | 43.0573 | 65.0204 | 96.0087 | 88.8332 | 0.18334
900-70-42-8-98,5 | 900 | 70 | 42 | 8 | 42.9794 | 1146.1742 | 898.5436 | 69.9 | 43.3407 | 4.6718 | 124.7899 | 5.2571 | 70 | 47 | 30.6748 | 98.5 | 8.2524 | 70 | 43.0808 | 68.9824 | 96.2516 | 89.1302 | 0.20884
900-70-42-9-98,5 | 900 | 70 | 42 | 9 | 42.9794 | 1146.1742 | 898.5083 | 69.9 | 43.3646 | 4.5805 | 122.3567 | 5.0172 | 70 | 47 | 34.5092 | 98.5 | 9.2665 | 70 | 43.0968 | 72.908 | 96.4428 | 89.3426 | 0.23438
900-70-42-10-98,5 | 900 | 70 | 42 | 10 | 42.9794 | 1146.1742 | 898.4738 | 69.9 | 43.3885 | 4.5143 | 120.5932 | 4.8405 | 70 | 47 | 38.3435 | 98.5 | 10.2804 | 70 | 43.1112 | 76.8086 | 96.5973 | 89.4966 | 0.25998
900-70-44-1-98,5 | 900 | 70 | 44 | 1 | 47.5475 | 1268.0089 | 898.9841 | 69.9 | 44.9507 | 16.2345 | 433.4361 | 17.2807 | 70 | 49 | 3.8344 | 98.5 | 1.1291 | 70 | 44.5911 | 35.1473 | 87.4414 | 65.8562 | 0.031936
900-70-44-2-98,5 | 900 | 70 | 44 | 2 | 47.5475 | 1268.0089 | 898.7611 | 69.9 | 45.1665 | 10.219 | 272.8995 | 16.2783 | 70 | 49 | 7.6687 | 98.5 | 2.1648 | 70 | 44.8304 | 44.9972 | 91.4276 | 78.5077 | 0.053578
900-70-44-3-98,5 | 900 | 70 | 44 | 3 | 47.5475 | 1268.0089 | 898.6544 | 69.9 | 45.2568 | 7.8999 | 210.9908 | 12.1549 | 70 | 49 | 11.5031 | 98.5 | 3.1878 | 70 | 44.9488 | 51.1507 | 93.2588 | 83.3853 | 0.075666
900-70-44-4-98,5 | 900 | 70 | 44 | 4 | 47.5475 | 1268.0089 | 898.5855 | 69.9 | 45.3167 | 6.7732 | 180.9133 | 9.8478 | 70 | 49 | 15.3374 | 98.5 | 4.2066 | 70 | 45.0284 | 56.1117 | 94.307 | 85.7549 | 0.098101
900-70-44-5-98,5 | 900 | 70 | 44 | 5 | 47.5475 | 1268.0089 | 898.5323 | 69.9 | 45.3596 | 6.1445 | 164.1305 | 8.6324 | 70 | 49 | 19.1718 | 98.5 | 5.2234 | 70 | 45.0816 | 60.5748 | 94.9829 | 87.0772 | 0.12076
900-70-44-6-98,5 | 900 | 70 | 44 | 6 | 47.5475 | 1268.0089 | 898.487 | 69.9 | 45.3934 | 5.7599 | 153.8642 | 7.8308 | 70 | 49 | 23.0061 | 98.5 | 6.2391 | 70 | 45.1195 | 64.7938 | 95.4537 | 87.8861 | 0.14358
900-70-44-7-98,5 | 900 | 70 | 44 | 7 | 47.5475 | 1268.0089 | 898.446 | 69.9 | 45.4244 | 5.5095 | 147.1831 | 7.2821 | 70 | 49 | 26.8405 | 98.5 | 7.2542 | 70 | 45.1498 | 68.8785 | 95.7998 | 88.4126 | 0.16652
900-70-44-8-98,5 | 900 | 70 | 44 | 8 | 47.5475 | 1268.0089 | 898.4075 | 69.9 | 45.457 | 5.3393 | 142.6416 | 6.8957 | 70 | 49 | 30.6748 | 98.5 | 8.269 | 70 | 45.178 | 72.883 | 96.0648 | 88.7706 | 0.18954
900-70-44-9-98,5 | 900 | 70 | 44 | 9 | 47.5475 | 1268.0089 | 898.3706 | 69.9 | 45.4809 | 5.2166 | 139.3707 | 6.6103 | 70 | 49 | 34.5092 | 98.5 | 9.2834 | 70 | 45.1967 | 76.84 | 96.2739 | 89.0286 | 0.21261
900-70-44-10-98,5 | 900 | 70 | 44 | 10 | 47.5475 | 1268.0089 | 898.3347 | 69.9 | 45.5047 | 5.1269 | 136.9779 | 6.3976 | 70 | 49 | 38.3435 | 98.5 | 10.2977 | 70 | 45.2112 | 80.7642 | 96.443 | 89.2174 | 0.23573
900-70-46-1-98,5 | 900 | 70 | 46 | 1 | 52.5282 | 1400.8199 | 898.9314 | 69.9 | 47.0154 | 19.2452 | 513.8469 | 17.2807 | 70 | 51 | 3.8344 | 98.5 | 1.1367 | 70 | 46.6096 | 37.1173 | 86.8432 | 63.3621 | 0.030045
900-70-46-2-98,5 | 900 | 70 | 46 | 2 | 52.5282 | 1400.8199 | 898.6755 | 69.9 | 47.2593 | 12.2076 | 326.0338 | 17.2807 | 70 | 51 | 7.6687 | 98.5 | 2.1763 | 70 | 46.8741 | 47.9894 | 90.9285 | 76.76 | 0.049602
900-70-46-3-98,5 | 900 | 70 | 46 | 3 | 52.5282 | 1400.8199 | 898.552 | 69.9 | 47.3614 | 9.3769 | 250.4685 | 14.8901 | 70 | 51 | 11.5031 | 98.5 | 3.2013 | 70 | 47.0111 | 54.6544 | 92.8512 | 82.1488 | 0.069523
900-70-46-4-98,5 | 900 | 70 | 46 | 4 | 52.5282 | 1400.8199 | 898.4734 | 69.9 | 47.4313 | 7.9652 | 212.7796 | 12.2883 | 70 | 51 | 15.3374 | 98.5 | 4.2214 | 70 | 47.104 | 59.9004 | 93.967 | 84.8363 | 0.089761
900-70-46-5-98,5 | 900 | 70 | 46 | 5 | 52.5282 | 1400.8199 | 898.4141 | 69.9 | 47.4772 | 7.1617 | 191.328 | 10.6186 | 70 | 51 | 19.1718 | 98.5 | 5.2391 | 70 | 47.1655 | 64.5382 | 94.6927 | 86.3659 | 0.11021
900-70-46-6-98,5 | 900 | 70 | 46 | 6 | 52.5282 | 1400.8199 | 898.3646 | 69.9 | 47.5149 | 6.6645 | 178.0528 | 9.6483 | 70 | 51 | 23.0061 | 98.5 | 6.2556 | 70 | 47.2089 | 68.8699 | 95.2011 | 87.3126 | 0.13082
900-70-46-7-98,5 | 900 | 70 | 46 | 7 | 52.5282 | 1400.8199 | 898.3204 | 69.9 | 47.5463 | 6.3368 | 169.3085 | 9.0193 | 70 | 51 | 26.8405 | 98.5 | 7.2713 | 70 | 47.2476 | 73.0318 | 95.5765 | 87.9363 | 0.15154
900-70-46-8-98,5 | 900 | 70 | 46 | 8 | 52.5282 | 1400.8199 | 898.2795 | 69.9 | 47.5752 | 6.1103 | 163.2628 | 8.5666 | 70 | 51 | 30.6748 | 98.5 | 8.2866 | 70 | 47.2734 | 77.0927 | 95.8646 | 88.3676 | 0.17235
900-70-46-9-98,5 | 900 | 70 | 46 | 9 | 52.5282 | 1400.8199 | 898.2408 | 69.9 | 47.606 | 5.9493 | 158.9671 | 8.2354 | 70 | 51 | 34.5092 | 98.5 | 9.3015 | 70 | 47.2998 | 81.0881 | 96.0926 | 88.6742 | 0.19322
900-70-46-10-98,5 | 900 | 70 | 46 | 10 | 52.5282 | 1400.8199 | 898.2033 | 69.9 | 47.629 | 5.8289 | 155.7566 | 7.9824 | 70 | 51 | 38.3435 | 98.5 | 10.3162 | 70 | 47.3187 | 85.0428 | 96.2773 | 88.9034 | 0.21414
900-70-48-1-98,5 | 900 | 70 | 48 | 1 | 57.9493 | 1545.4049 | 898.8593 | 69.9 | 49.0754 | 22.6976 | 606.0739 | 17.2807 | 70 | 53 | 3.8344 | 98.5 | 1.1444 | 70 | 48.6297 | 39.086 | 86.2531 | 60.8319 | 0.028367
900-70-48-2-98,5 | 900 | 70 | 48 | 2 | 57.9493 | 1545.4049 | 898.5677 | 69.9 | 49.353 | 14.5459 | 388.5308 | 17.2807 | 70 | 53 | 7.6687 | 98.5 | 2.1881 | 70 | 48.9182 | 51.0721 | 90.42 | 74.899 | 0.046079
900-70-48-3-98,5 | 900 | 70 | 48 | 3 | 57.9493 | 1545.4049 | 898.4251 | 69.9 | 49.4717 | 11.1294 | 297.3218 | 17.2805 | 70 | 53 | 11.5031 | 98.5 | 3.2155 | 70 | 49.0732 | 58.3229 | 92.4283 | 80.7946 | 0.064075
900-70-48-4-98,5 | 900 | 70 | 48 | 4 | 57.9493 | 1545.4049 | 898.3351 | 69.9 | 49.5504 | 9.3791 | 250.5876 | 14.8978 | 70 | 53 | 15.3374 | 98.5 | 4.237 | 70 | 49.1802 | 63.9076 | 93.6103 | 83.815 | 0.082355
900-70-48-5-98,5 | 900 | 70 | 48 | 5 | 57.9493 | 1545.4049 | 898.2685 | 69.9 | 49.6044 | 8.3652 | 223.5157 | 13.0686 | 70 | 53 | 19.1718 | 98.5 | 5.2558 | 70 | 49.2521 | 68.7558 | 94.3861 | 85.5646 | 0.10084
900-70-48-6-98,5 | 900 | 70 | 48 | 6 | 57.9493 | 1545.4049 | 898.2139 | 69.9 | 49.6446 | 7.7282 | 206.5071 | 11.8161 | 70 | 53 | 23.0061 | 98.5 | 6.2731 | 70 | 49.3055 | 73.2272 | 94.933 | 86.6639 | 0.11947
900-70-48-7-98,5 | 900 | 70 | 48 | 7 | 57.9493 | 1545.4049 | 898.166 | 69.9 | 49.6779 | 7.3035 | 195.1689 | 10.9294 | 70 | 53 | 26.8405 | 98.5 | 7.2895 | 70 | 49.3474 | 77.4862 | 95.3386 | 87.3968 | 0.13821
900-70-48-8-98,5 | 900 | 70 | 48 | 8 | 57.9493 | 1545.4049 | 898.1223 | 69.9 | 49.7073 | 7.0072 | 187.2612 | 10.2834 | 70 | 53 | 30.6748 | 98.5 | 8.3054 | 70 | 49.3778 | 81.6168 | 95.6509 | 87.908 | 0.15704
900-70-48-9-98,5 | 900 | 70 | 48 | 9 | 57.9493 | 1545.4049 | 898.0812 | 69.9 | 49.7336 | 6.7933 | 181.5536 | 9.8923 | 70 | 53 | 34.5092 | 98.5 | 9.3208 | 70 | 49.4071 | 85.6651 | 95.8986 | 88.2771 | 0.17593
900-70-48-10-98,5 | 900 | 70 | 48 | 10 | 57.9493 | 1545.4049 | 898.0419 | 69.9 | 49.7637 | 6.636 | 177.357 | 9.5995 | 70 | 53 | 38.3435 | 98.5 | 10.336 | 70 | 49.4328 | 89.6567 | 96.0997 | 88.5486 | 0.19488
900-70-50-1-98,5 | 900 | 70 | 50 | 1 | 63.8439 | 1702.6042 | 898.797 | 69.9 | 51.1319 | 26.6282 | 711.0765 | 17.2807 | 70 | 55 | 3.8344 | 98.5 | 1.1521 | 70 | 50.6415 | 41.0501 | 85.672 | 58.2918 | 0.02687
900-70-50-2-98,5 | 900 | 70 | 50 | 2 | 63.8439 | 1702.6042 | 898.4671 | 69.9 | 51.4479 | 17.2798 | 461.6089 | 17.2807 | 70 | 55 | 7.6687 | 98.5 | 2.2002 | 70 | 50.9621 | 54.2328 | 89.9045 | 72.9342 | 0.042952
900-70-50-3-98,5 | 900 | 70 | 50 | 3 | 63.8439 | 1702.6042 | 898.3031 | 69.9 | 51.5923 | 13.204 | 352.7934 | 17.2805 | 70 | 55 | 11.5031 | 98.5 | 3.2302 | 70 | 51.1415 | 62.1429 | 91.9922 | 79.3183 | 0.059242
900-70-50-4-98,5 | 900 | 70 | 50 | 4 | 63.8439 | 1702.6042 | 898.1998 | 69.9 | 51.6771 | 11.0548 | 295.4041 | 17.2804 | 70 | 55 | 15.3374 | 98.5 | 4.2534 | 70 | 51.26 | 68.1264 | 93.2381 | 82.6846 | 0.075773
900-70-50-5-98,5 | 900 | 70 | 50 | 5 | 63.8439 | 1702.6042 | 898.1245 | 69.9 | 51.737 | 9.787 | 261.5472 | 15.5889 | 70 | 55 | 19.1718 | 98.5 | 5.2734 | 70 | 51.3407 | 73.2286 | 94.0636 | 84.6704 | 0.092495
900-70-50-6-98,5 | 900 | 70 | 50 | 6 | 63.8439 | 1702.6042 | 898.0638 | 69.9 | 51.7815 | 8.9795 | 239.9835 | 14.2032 | 70 | 55 | 23.0061 | 98.5 | 6.2917 | 70 | 51.4027 | 77.8705 | 94.6494 | 85.9352 | 0.10936
900-70-50-7-98,5 | 900 | 70 | 50 | 7 | 63.8439 | 1702.6042 | 898.0115 | 69.9 | 51.8177 | 8.4351 | 225.4469 | 13.2054 | 70 | 55 | 26.8405 | 98.5 | 7.3088 | 70 | 51.4511 | 82.2493 | 95.0859 | 86.788 | 0.12633
900-70-50-8-98,5 | 900 | 70 | 50 | 8 | 63.8439 | 1702.6042 | 897.9643 | 69.9 | 51.8485 | 8.0519 | 215.2159 | 12.4684 | 70 | 55 | 30.6748 | 98.5 | 8.3253 | 70 | 51.4888 | 86.4668 | 95.4232 | 87.3882 | 0.14339
900-70-50-9-98,5 | 900 | 70 | 50 | 9 | 63.8439 | 1702.6042 | 897.9205 | 69.9 | 51.8762 | 7.773 | 207.7718 | 11.9124 | 70 | 55 | 34.5092 | 98.5 | 9.3413 | 70 | 51.5212 | 90.5801 | 95.6915 | 87.825 | 0.16051
900-70-50-10-98,5 | 900 | 70 | 50 | 10 | 63.8439 | 1702.6042 | 897.8789 | 69.9 | 51.9015 | 7.564 | 202.1961 | 11.4842 | 70 | 55 | 38.3435 | 98.5 | 10.357 | 70 | 51.5467 | 94.6233 | 95.9098 | 88.1523 | 0.17768
900-72-10-1-98,5 | 900 | 72 | 10 | 1 | 6.7475 | 179.9447 | 899.7843 | 71.9 | 10.1645 | 0.62992 | 16.803 | -17.3248 | 72 | 15 | 3.8344 | 98.5 | 1.0328 | 72 | 10.1675 | 9.952 | 95.8989 | 90.6644 | 0.16346
900-72-10-2-98,5 | 900 | 72 | 10 | 2 | 6.7475 | 179.9447 | 899.7585 | 71.9 | 10.1969 | 0.56767 | 15.1429 | -18.4235 | 72 | 15 | 7.6687 | 98.5 | 2.043 | 72 | 10.1798 | 13.8486 | 97.0086 | 91.5869 | 0.32363
900-72-10-3-98,5 | 900 | 72 | 10 | 3 | 6.7475 | 179.9447 | 899.7344 | 71.9 | 10.2205 | 0.5552 | 14.8106 | -18.6568 | 72 | 15 | 11.5031 | 98.5 | 3.0529 | 72 | 10.1824 | 17.6954 | 97.3905 | 91.7718 | 0.48447
900-72-10-4-98,5 | 900 | 72 | 10 | 4 | 6.7475 | 179.9447 | 899.7105 | 71.9 | 10.2484 | 0.55135 | 14.7083 | -18.7296 | 72 | 15 | 15.3374 | 98.5 | 4.0626 | 72 | 10.1862 | 21.5336 | 97.5834 | 91.8288 | 0.64556
900-72-10-5-98,5 | 900 | 72 | 10 | 5 | 6.7475 | 179.9447 | 899.6867 | 71.9 | 10.2747 | 0.55001 | 14.673 | -18.7548 | 72 | 15 | 19.1718 | 98.5 | 5.0723 | 72 | 10.1896 | 25.3693 | 97.6997 | 91.8487 | 0.80678
900-72-10-6-98,5 | 900 | 72 | 10 | 6 | 6.7475 | 179.9447 | 899.663 | 71.9 | 10.3014 | 0.54973 | 14.6658 | -18.7548 | 72 | 15 | 23.0061 | 98.5 | 6.0819 | 72 | 10.1913 | 29.2039 | 97.7774 | 91.8529 | 0.96809
900-72-10-7-98,5 | 900 | 72 | 10 | 7 | 6.7475 | 179.9447 | 899.6393 | 71.9 | 10.3281 | 0.54995 | 14.672 | -18.7599 | 72 | 15 | 26.8405 | 98.5 | 7.0916 | 72 | 10.1931 | 33.038 | 97.8331 | 91.8496 | 1.1295
900-72-10-8-98,5 | 900 | 72 | 10 | 8 | 6.7475 | 179.9447 | 899.6156 | 71.9 | 10.3543 | 0.55042 | 14.685 | -18.7554 | 72 | 15 | 30.6748 | 98.5 | 8.1012 | 72 | 10.196 | 36.8719 | 97.8749 | 91.8427 | 1.2909
900-72-10-9-98,5 | 900 | 72 | 10 | 9 | 6.7475 | 179.9447 | 899.5918 | 71.9 | 10.3811 | 0.55107 | 14.7027 | -18.7334 | 72 | 15 | 34.5092 | 98.5 | 9.1109 | 72 | 10.1982 | 40.7056 | 97.9074 | 91.833 | 1.4524
900-72-10-10-98,5 | 900 | 72 | 10 | 10 | 6.7475 | 179.9447 | 899.5681 | 71.9 | 10.408 | 0.55183 | 14.7234 | -18.7186 | 72 | 15 | 38.3435 | 98.5 | 10.1205 | 72 | 10.2009 | 44.5392 | 97.9334 | 91.8218 | 1.614
900-72-12-1-98,5 | 900 | 72 | 12 | 1 | 7.668 | 204.4913 | 899.7586 | 71.9 | 12.189 | 0.75098 | 20.0326 | -15.452 | 72 | 17 | 3.8344 | 98.5 | 1.0359 | 72 | 12.1841 | 10.7513 | 95.6018 | 90.2063 | 0.14457
900-72-12-2-98,5 | 900 | 72 | 12 | 2 | 7.668 | 204.4913 | 899.7314 | 71.9 | 12.2205 | 0.66086 | 17.6292 | -16.817 | 72 | 17 | 7.6687 | 98.5 | 2.0466 | 72 | 12.1977 | 14.6758 | 96.8468 | 91.3816 | 0.28542
900-72-12-3-98,5 | 900 | 72 | 12 | 3 | 7.668 | 204.4913 | 899.7065 | 71.9 | 12.2506 | 0.64254 | 17.1411 | -17.1153 | 72 | 17 | 11.5031 | 98.5 | 3.0568 | 72 | 12.2057 | 18.5285 | 97.278 | 91.6204 | 0.42702
900-72-12-4-98,5 | 900 | 72 | 12 | 4 | 7.668 | 204.4913 | 899.6821 | 71.9 | 12.2752 | 0.63635 | 16.9763 | -17.2177 | 72 | 17 | 15.3374 | 98.5 | 4.0668 | 72 | 12.2073 | 22.369 | 97.4963 | 91.7012 | 0.56886
900-72-12-5-98,5 | 900 | 72 | 12 | 5 | 7.668 | 204.4913 | 899.6577 | 71.9 | 12.3022 | 0.63405 | 16.9154 | -17.2558 | 72 | 17 | 19.1718 | 98.5 | 5.0767 | 72 | 12.212 | 26.2057 | 97.628 | 91.7312 | 0.71084
900-72-12-6-98,5 | 900 | 72 | 12 | 6 | 7.668 | 204.4913 | 899.6334 | 71.9 | 12.3284 | 0.63325 | 16.8947 | -17.2688 | 72 | 17 | 23.0061 | 98.5 | 6.0866 | 72 | 12.2147 | 30.0408 | 97.7161 | 91.7416 | 0.85291
900-72-12-7-98,5 | 900 | 72 | 12 | 7 | 7.668 | 204.4913 | 899.6091 | 71.9 | 12.3548 | 0.63321 | 16.8939 | -17.2688 | 72 | 17 | 26.8405 | 98.5 | 7.0965 | 72 | 12.2172 | 33.8752 | 97.7791 | 91.7422 | 0.99506
900-72-12-8-98,5 | 900 | 72 | 12 | 8 | 7.668 | 204.4913 | 899.5849 | 71.9 | 12.3811 | 0.63356 | 16.9038 | -17.2693 | 72 | 17 | 30.6748 | 98.5 | 8.1064 | 72 | 12.2202 | 37.7092 | 97.8265 | 91.7375 | 1.1373
900-72-12-9-98,5 | 900 | 72 | 12 | 9 | 7.668 | 204.4913 | 899.5606 | 71.9 | 12.4073 | 0.63415 | 16.9199 | -17.2529 | 72 | 17 | 34.5092 | 98.5 | 9.1163 | 72 | 12.2225 | 41.543 | 97.8634 | 91.7299 | 1.2795
900-72-12-10-98,5 | 900 | 72 | 12 | 10 | 7.668 | 204.4913 | 899.5363 | 71.9 | 12.4339 | 0.6349 | 16.9404 | -17.24 | 72 | 17 | 38.3435 | 98.5 | 10.1262 | 72 | 12.2262 | 45.3766 | 97.8929 | 91.7201 | 1.4219
900-72-14-1-98,5 | 900 | 72 | 14 | 1 | 8.6971 | 231.9356 | 899.7304 | 71.9 | 14.2168 | 0.89866 | 23.973 | -13.5147 | 72 | 19 | 3.8344 | 98.5 | 1.0394 | 72 | 14.2025 | 11.6328 | 95.277 | 89.667 | 0.12823
900-72-14-2-98,5 | 900 | 72 | 14 | 2 | 8.6971 | 231.9356 | 899.7014 | 71.9 | 14.2485 | 0.76995 | 20.54 | -15.1844 | 72 | 19 | 7.6687 | 98.5 | 2.0505 | 72 | 14.2224 | 15.5958 | 96.6683 | 91.147 | 0.2523
900-72-14-3-98,5 | 900 | 72 | 14 | 3 | 8.6971 | 231.9356 | 899.6757 | 71.9 | 14.2778 | 0.74287 | 19.818 | -15.5685 | 72 | 19 | 11.5031 | 98.5 | 3.061 | 72 | 14.2326 | 19.4573 | 97.1538 | 91.4584 | 0.37716
900-72-14-4-98,5 | 900 | 72 | 14 | 4 | 8.6971 | 231.9356 | 899.6506 | 71.9 | 14.3038 | 0.7335 | 19.5688 | -15.704 | 72 | 19 | 15.3374 | 98.5 | 4.0713 | 72 | 14.2362 | 23.301 | 97.4001 | 91.5661 | 0.50229
900-72-14-5-98,5 | 900 | 72 | 14 | 5 | 8.6971 | 231.9356 | 899.6256 | 71.9 | 14.3297 | 0.72967 | 19.4671 | -15.7598 | 72 | 19 | 19.1718 | 98.5 | 5.0815 | 72 | 14.2403 | 27.1392 | 97.5489 | 91.6102 | 0.62756
900-72-14-6-98,5 | 900 | 72 | 14 | 6 | 8.6971 | 231.9356 | 899.6007 | 71.9 | 14.3561 | 0.72812 | 19.4264 | -15.7822 | 72 | 19 | 23.0061 | 98.5 | 6.0917 | 72 | 14.2431 | 30.9751 | 97.6485 | 91.628 | 0.75292
900-72-14-7-98,5 | 900 | 72 | 14 | 7 | 8.6971 | 231.9356 | 899.5759 | 71.9 | 14.3827 | 0.72767 | 19.4148 | -15.7822 | 72 | 19 | 26.8405 | 98.5 | 7.1018 | 72 | 14.244 | 34.8099 | 97.7199 | 91.6332 | 0.87836
900-72-14-8-98,5 | 900 | 72 | 14 | 8 | 8.6971 | 231.9356 | 899.5511 | 71.9 | 14.4096 | 0.72783 | 19.4196 | -15.7886 | 72 | 19 | 30.6748 | 98.5 | 8.112 | 72 | 14.249 | 38.644 | 97.7734 | 91.6313 | 1.0039
900-72-14-9-98,5 | 900 | 72 | 14 | 9 | 8.6971 | 231.9356 | 899.5262 | 71.9 | 14.4357 | 0.7283 | 19.4326 | -15.7859 | 72 | 19 | 34.5092 | 98.5 | 9.1221 | 72 | 14.2511 | 42.4779 | 97.8152 | 91.626 | 1.1294
900-72-14-10-98,5 | 900 | 72 | 14 | 10 | 8.6971 | 231.9356 | 899.5014 | 71.9 | 14.4623 | 0.72902 | 19.4524 | -15.7678 | 72 | 19 | 38.3435 | 98.5 | 10.1322 | 72 | 14.2549 | 46.3116 | 97.8486 | 91.6177 | 1.255
900-72-16-1-98,5 | 900 | 72 | 16 | 1 | 9.8455 | 262.5631 | 899.6995 | 71.9 | 16.2468 | 1.0797 | 28.8029 | -11.5085 | 72 | 21 | 3.8344 | 98.5 | 1.0432 | 72 | 16.2246 | 12.6002 | 94.9239 | 89.0338 | 0.11408
900-72-16-2-98,5 | 900 | 72 | 16 | 2 | 9.8455 | 262.5631 | 899.6682 | 71.9 | 16.28 | 0.89811 | 23.9599 | -13.5208 | 72 | 21 | 7.6687 | 98.5 | 2.0548 | 72 | 16.2478 | 16.6161 | 96.472 | 90.878 | 0.22353
900-72-16-3-98,5 | 900 | 72 | 16 | 3 | 9.8455 | 262.5631 | 899.6416 | 71.9 | 16.3074 | 0.85854 | 22.9049 | -14.0092 | 72 | 21 | 11.5031 | 98.5 | 3.0656 | 72 | 16.2583 | 20.49 | 97.017 | 91.2799 | 0.33382
900-72-16-4-98,5 | 900 | 72 | 16 | 4 | 9.8455 | 262.5631 | 899.6157 | 71.9 | 16.3344 | 0.84458 | 22.533 | -14.1863 | 72 | 21 | 15.3374 | 98.5 | 4.0762 | 72 | 16.263 | 24.3384 | 97.2942 | 91.4217 | 0.4444
900-72-16-5-98,5 | 900 | 72 | 16 | 5 | 9.8455 | 262.5631 | 899.5901 | 71.9 | 16.3621 | 0.83867 | 22.3761 | -14.2619 | 72 | 21 | 19.1718 | 98.5 | 5.0867 | 72 | 16.2689 | 28.1786 | 97.462 | 91.4817 | 0.55513
900-72-16-6-98,5 | 900 | 72 | 16 | 6 | 9.8455 | 262.5631 | 899.5647 | 71.9 | 16.3885 | 0.83597 | 22.3048 | -14.2964 | 72 | 21 | 23.0061 | 98.5 | 6.0972 | 72 | 16.2715 | 32.0157 | 97.5743 | 91.5091 | 0.66596
900-72-16-7-98,5 | 900 | 72 | 16 | 7 | 9.8455 | 262.5631 | 899.5393 | 71.9 | 16.4144 | 0.83484 | 22.2752 | -14.3106 | 72 | 21 | 26.8405 | 98.5 | 7.1076 | 72 | 16.2742 | 35.8511 | 97.6548 | 91.5206 | 0.77686
900-72-16-8-98,5 | 900 | 72 | 16 | 8 | 9.8455 | 262.5631 | 899.5139 | 71.9 | 16.4412 | 0.83464 | 22.2703 | -14.3106 | 72 | 21 | 30.6748 | 98.5 | 8.118 | 72 | 16.2793 | 39.6857 | 97.7153 | 91.5227 | 0.88781
900-72-16-9-98,5 | 900 | 72 | 16 | 9 | 9.8455 | 262.5631 | 899.4885 | 71.9 | 16.4678 | 0.83492 | 22.2786 | -14.313 | 72 | 21 | 34.5092 | 98.5 | 9.1284 | 72 | 16.2807 | 43.5198 | 97.7624 | 91.5198 | 0.99882
900-72-16-10-98,5 | 900 | 72 | 16 | 10 | 9.8455 | 262.5631 | 899.4631 | 71.9 | 16.4939 | 0.8355 | 22.2947 | -14.309 | 72 | 21 | 38.3435 | 98.5 | 10.1387 | 72 | 16.2856 | 47.3535 | 97.8002 | 91.5139 | 1.1099
900-72-18-1-98,5 | 900 | 72 | 18 | 1 | 11.1249 | 296.6813 | 899.6657 | 71.9 | 18.279 | 1.3023 | 34.7427 | -9.4317 | 72 | 23 | 3.8344 | 98.5 | 1.0473 | 72 | 18.2491 | 13.657 | 94.5418 | 88.2939 | 0.10181
900-72-18-2-98,5 | 900 | 72 | 18 | 2 | 11.1249 | 296.6813 | 899.6317 | 71.9 | 18.3148 | 1.0494 | 27.9961 | -11.8202 | 72 | 23 | 7.6687 | 98.5 | 2.0595 | 72 | 18.2763 | 17.7442 | 96.2567 | 90.5674 | 0.1985
900-72-18-3-98,5 | 900 | 72 | 18 | 3 | 11.1249 | 296.6813 | 899.6039 | 71.9 | 18.3424 | 0.99244 | 26.4782 | -12.4311 | 72 | 23 | 11.5031 | 98.5 | 3.0707 | 72 | 18.2884 | 21.6355 | 96.8665 | 91.0791 | 0.29608
900-72-18-4-98,5 | 900 | 72 | 18 | 4 | 11.1249 | 296.6813 | 899.5773 | 71.9 | 18.371 | 0.97197 | 25.9329 | -12.6585 | 72 | 23 | 15.3374 | 98.5 | 4.0816 | 72 | 18.2971 | 25.4903 | 97.1778 | 91.2631 | 0.39398
900-72-18-5-98,5 | 900 | 72 | 18 | 5 | 11.1249 | 296.6813 | 899.551 | 71.9 | 18.396 | 0.96275 | 25.6877 | -12.7623 | 72 | 23 | 19.1718 | 98.5 | 5.0924 | 72 | 18.2998 | 29.3339 | 97.3664 | 91.346 | 0.49202
900-72-18-6-98,5 | 900 | 72 | 18 | 6 | 11.1249 | 296.6813 | 899.5249 | 71.9 | 18.4236 | 0.95844 | 25.5733 | -12.811 | 72 | 23 | 23.0061 | 98.5 | 6.1031 | 72 | 18.3042 | 33.1726 | 97.4928 | 91.3848 | 0.59018
900-72-18-7-98,5 | 900 | 72 | 18 | 7 | 11.1249 | 296.6813 | 899.4989 | 71.9 | 18.4492 | 0.95631 | 25.5174 | -12.8348 | 72 | 23 | 26.8405 | 98.5 | 7.1138 | 72 | 18.3091 | 37.009 | 97.5834 | 91.4038 | 0.6884
900-72-18-8-98,5 | 900 | 72 | 18 | 8 | 11.1249 | 296.6813 | 899.4729 | 71.9 | 18.4762 | 0.95553 | 25.4972 | -12.8348 | 72 | 23 | 30.6748 | 98.5 | 8.1244 | 72 | 18.3111 | 40.8442 | 97.6516 | 91.4109 | 0.78668
900-72-18-9-98,5 | 900 | 72 | 18 | 9 | 11.1249 | 296.6813 | 899.447 | 71.9 | 18.5018 | 0.95541 | 25.4947 | -12.8434 | 72 | 23 | 34.5092 | 98.5 | 9.1351 | 72 | 18.3155 | 44.6786 | 97.7047 | 91.412 | 0.885
900-72-18-10-98,5 | 900 | 72 | 18 | 10 | 11.1249 | 296.6813 | 899.4211 | 71.9 | 18.5285 | 0.95581 | 25.5063 | -12.8444 | 72 | 23 | 38.3435 | 98.5 | 10.1457 | 72 | 18.3173 | 48.5126 | 97.7472 | 91.4083 | 0.98337
900-72-20-1-98,5 | 900 | 72 | 20 | 1 | 12.5468 | 334.5999 | 899.6291 | 71.9 | 20.3149 | 1.5764 | 42.0576 | -7.2967 | 72 | 25 | 3.8344 | 98.5 | 1.0517 | 72 | 20.2728 | 14.8047 | 94.1311 | 87.4357 | 0.091155
900-72-20-2-98,5 | 900 | 72 | 20 | 2 | 12.5468 | 334.5999 | 899.5915 | 71.9 | 20.3532 | 1.2286 | 32.7799 | -10.0776 | 72 | 25 | 7.6687 | 98.5 | 2.0646 | 72 | 20.3063 | 18.9868 | 96.0216 | 90.2077 | 0.17671
900-72-20-3-98,5 | 900 | 72 | 20 | 3 | 12.5468 | 334.5999 | 899.5624 | 71.9 | 20.3845 | 1.148 | 30.6292 | -10.8292 | 72 | 25 | 11.5031 | 98.5 | 3.0762 | 72 | 20.3249 | 22.9018 | 96.7018 | 90.8505 | 0.26319
900-72-20-4-98,5 | 900 | 72 | 20 | 4 | 12.5468 | 334.5999 | 899.5349 | 71.9 | 20.4082 | 1.1178 | 29.8256 | -11.1228 | 72 | 25 | 15.3374 | 98.5 | 4.0874 | 72 | 20.3293 | 26.7663 | 97.0502 | 91.0908 | 0.34999
900-72-20-5-98,5 | 900 | 72 | 20 | 5 | 12.5468 | 334.5999 | 899.5079 | 71.9 | 20.4364 | 1.1043 | 29.4665 | -11.2563 | 72 | 25 | 19.1718 | 98.5 | 5.0985 | 72 | 20.3368 | 30.6142 | 97.2618 | 91.1983 | 0.43697
900-72-20-6-98,5 | 900 | 72 | 20 | 6 | 12.5468 | 334.5999 | 899.4812 | 71.9 | 20.4618 | 1.0974 | 29.2832 | -11.325 | 72 | 25 | 23.0061 | 98.5 | 6.1095 | 72 | 20.3419 | 34.4554 | 97.4037 | 91.2533 | 0.52405
900-72-20-7-98,5 | 900 | 72 | 20 | 7 | 12.5468 | 334.5999 | 899.4546 | 71.9 | 20.4888 | 1.0939 | 29.1912 | -11.3597 | 72 | 25 | 26.8405 | 98.5 | 7.1204 | 72 | 20.3445 | 38.2933 | 97.5056 | 91.2811 | 0.6112
900-72-20-8-98,5 | 900 | 72 | 20 | 8 | 12.5468 | 334.5999 | 899.428 | 71.9 | 20.5143 | 1.0922 | 29.1448 | -11.3771 | 72 | 25 | 30.6748 | 98.5 | 8.1314 | 72 | 20.3491 | 42.1294 | 97.5822 | 91.2952 | 0.69841
900-72-20-9-98,5 | 900 | 72 | 20 | 9 | 12.5468 | 334.5999 | 899.4015 | 71.9 | 20.541 | 1.0916 | 29.1293 | -11.3771 | 72 | 25 | 34.5092 | 98.5 | 9.1423 | 72 | 20.3531 | 45.9643 | 97.6419 | 91.3001 | 0.78567
900-72-20-10-98,5 | 900 | 72 | 20 | 10 | 12.5468 | 334.5999 | 899.375 | 71.9 | 20.5666 | 1.0915 | 29.1297 | -11.3829 | 72 | 25 | 38.3435 | 98.5 | 10.1531 | 72 | 20.3563 | 49.7987 | 97.6897 | 91.3002 | 0.87297
900-72-22-1-98,5 | 900 | 72 | 22 | 1 | 14.1221 | 376.6114 | 899.5897 | 71.9 | 22.3527 | 1.9136 | 51.0544 | -5.0825 | 72 | 27 | 3.8344 | 98.5 | 1.0564 | 72 | 22.2973 | 16.0429 | 93.6931 | 86.4499 | 0.08191
900-72-22-2-98,5 | 900 | 72 | 22 | 2 | 14.1221 | 376.6114 | 899.5476 | 71.9 | 22.3947 | 1.4417 | 38.4679 | -8.2913 | 72 | 27 | 7.6687 | 98.5 | 2.0701 | 72 | 22.3398 | 20.3491 | 95.7668 | 89.7909 | 0.15772
900-72-22-3-98,5 | 900 | 72 | 22 | 3 | 14.1221 | 376.6114 | 899.5168 | 71.9 | 22.4258 | 1.3283 | 35.4416 | -9.2085 | 72 | 27 | 11.5031 | 98.5 | 3.0821 | 72 | 22.3559 | 24.2969 | 96.5226 | 90.5944 | 0.23449
900-72-22-4-98,5 | 900 | 72 | 22 | 4 | 14.1221 | 376.6114 | 899.4884 | 71.9 | 22.4552 | 1.2856 | 34.3053 | -9.5718 | 72 | 27 | 15.3374 | 98.5 | 4.0936 | 72 | 22.3709 | 28.1739 | 96.9116 | 90.8962 | 0.31161
900-72-22-5-98,5 | 900 | 72 | 22 | 5 | 14.1221 | 376.6114 | 899.4606 | 71.9 | 22.4812 | 1.2657 | 33.773 | -9.7458 | 72 | 27 | 19.1718 | 98.5 | 5.105 | 72 | 22.3769 | 32.0282 | 97.1483 | 91.0378 | 0.38891
900-72-22-6-98,5 | 900 | 72 | 22 | 6 | 14.1221 | 376.6114 | 899.4332 | 71.9 | 22.5074 | 1.2553 | 33.4976 | -9.8368 | 72 | 27 | 23.0061 | 98.5 | 6.1163 | 72 | 22.3817 | 35.8729 | 97.3073 | 91.1111 | 0.46632
900-72-22-7-98,5 | 900 | 72 | 22 | 7 | 14.1221 | 376.6114 | 899.406 | 71.9 | 22.5328 | 1.2496 | 33.347 | -9.8869 | 72 | 27 | 26.8405 | 98.5 | 7.1275 | 72 | 22.3872 | 39.7129 | 97.4215 | 91.1514 | 0.5438
900-72-22-8-98,5 | 900 | 72 | 22 | 8 | 14.1221 | 376.6114 | 899.3788 | 71.9 | 22.559 | 1.2466 | 33.2666 | -9.9137 | 72 | 27 | 30.6748 | 98.5 | 8.1387 | 72 | 22.3908 | 43.5503 | 97.5074 | 91.173 | 0.62133
900-72-22-9-98,5 | 900 | 72 | 22 | 9 | 14.1221 | 376.6114 | 899.3517 | 71.9 | 22.5853 | 1.2451 | 33.2276 | -9.9267 | 72 | 27 | 34.5092 | 98.5 | 9.1498 | 72 | 22.3932 | 47.3862 | 97.5744 | 91.1836 | 0.69892
900-72-22-10-98,5 | 900 | 72 | 22 | 10 | 14.1221 | 376.6114 | 899.3246 | 71.9 | 22.6112 | 1.2445 | 33.2138 | -9.9267 | 72 | 27 | 38.3435 | 98.5 | 10.1609 | 72 | 22.3983 | 51.2211 | 97.6281 | 91.1875 | 0.77654
900-72-24-1-98,5 | 900 | 72 | 24 | 1 | 15.8677 | 423.1612 | 899.5527 | 71.9 | 24.395 | 2.3288 | 62.1358 | -2.8175 | 72 | 29 | 3.8344 | 98.5 | 1.0614 | 72 | 24.323 | 17.3733 | 93.2274 | 85.3237 | 0.073861
900-72-24-2-98,5 | 900 | 72 | 24 | 2 | 15.8677 | 423.1612 | 899.5049 | 71.9 | 24.4416 | 1.6969 | 45.2772 | -6.4515 | 72 | 29 | 7.6687 | 98.5 | 2.076 | 72 | 24.3756 | 21.8395 | 95.4901 | 89.3062 | 0.14113
900-72-24-3-98,5 | 900 | 72 | 24 | 3 | 15.8677 | 423.1612 | 899.4722 | 71.9 | 24.4731 | 1.5393 | 41.0733 | -7.554 | 72 | 29 | 11.5031 | 98.5 | 3.0885 | 72 | 24.3967 | 25.8315 | 96.327 | 90.2995 | 0.20937
900-72-24-4-98,5 | 900 | 72 | 24 | 4 | 15.8677 | 423.1612 | 899.4426 | 71.9 | 24.5044 | 1.4789 | 39.4649 | -8.0038 | 72 | 29 | 15.3374 | 98.5 | 4.1004 | 72 | 24.4127 | 29.7262 | 96.76 | 90.6796 | 0.27799
900-72-24-5-98,5 | 900 | 72 | 24 | 5 | 15.8677 | 423.1612 | 899.4141 | 71.9 | 24.5285 | 1.4499 | 38.6917 | -8.2261 | 72 | 29 | 19.1718 | 98.5 | 5.1121 | 72 | 24.4166 | 33.5895 | 97.0241 | 90.8625 | 0.34679
900-72-24-6-98,5 | 900 | 72 | 24 | 6 | 15.8677 | 423.1612 | 899.3859 | 71.9 | 24.5555 | 1.4347 | 38.2871 | -8.3441 | 72 | 29 | 23.0061 | 98.5 | 6.1236 | 72 | 24.4265 | 37.4391 | 97.2018 | 90.9583 | 0.41571
900-72-24-7-98,5 | 900 | 72 | 24 | 7 | 15.8677 | 423.1612 | 899.358 | 71.9 | 24.5817 | 1.4261 | 38.0578 | -8.4114 | 72 | 29 | 26.8405 | 98.5 | 7.1351 | 72 | 24.4301 | 41.2821 | 97.3295 | 91.0128 | 0.48471
900-72-24-8-98,5 | 900 | 72 | 24 | 8 | 15.8677 | 423.1612 | 899.3302 | 71.9 | 24.6087 | 1.4212 | 37.9289 | -8.4495 | 72 | 29 | 30.6748 | 98.5 | 8.1465 | 72 | 24.4374 | 45.1213 | 97.4256 | 91.0435 | 0.55377
900-72-24-9-98,5 | 900 | 72 | 24 | 9 | 15.8677 | 423.1612 | 899.3025 | 71.9 | 24.6346 | 1.4184 | 37.8552 | -8.4712 | 72 | 29 | 34.5092 | 98.5 | 9.1579 | 72 | 24.4412 | 48.9585 | 97.5007 | 91.0612 | 0.62287
900-72-24-10-98,5 | 900 | 72 | 24 | 10 | 15.8677 | 423.1612 | 899.2748 | 71.9 | 24.6604 | 1.417 | 37.8184 | -8.4821 | 72 | 29 | 38.3435 | 98.5 | 10.1693 | 72 | 24.4457 | 52.7942 | 97.5608 | 91.0701 | 0.69201
900-72-26-1-98,5 | 900 | 72 | 26 | 1 | 17.7986 | 474.6545 | 899.5088 | 71.9 | 26.4397 | 2.8387 | 75.7444 | -0.50345 | 72 | 31 | 3.8344 | 98.5 | 1.0668 | 72 | 26.3495 | 18.7943 | 92.7355 | 84.051 | 0.066845
900-72-26-2-98,5 | 900 | 72 | 26 | 2 | 17.7986 | 474.6545 | 899.454 | 71.9 | 26.493 | 2.0034 | 53.4601 | -4.5545 | 72 | 31 | 7.6687 | 98.5 | 2.0824 | 72 | 26.4125 | 23.4639 | 95.1911 | 88.744 | 0.12662
900-72-26-3-98,5 | 900 | 72 | 26 | 3 | 17.7986 | 474.6545 | 899.4189 | 71.9 | 26.5271 | 1.7871 | 47.6905 | -5.8609 | 72 | 31 | 11.5031 | 98.5 | 3.0955 | 72 | 26.4404 | 27.5145 | 96.114 | 89.9592 | 0.18737
900-72-26-4-98,5 | 900 | 72 | 26 | 4 | 17.7986 | 474.6545 | 899.3879 | 71.9 | 26.5583 | 1.7025 | 45.4331 | -6.4124 | 72 | 31 | 15.3374 | 98.5 | 4.1078 | 72 | 26.458 | 31.4335 | 96.5945 | 90.4347 | 0.24851
900-72-26-5-98,5 | 900 | 72 | 26 | 5 | 17.7986 | 474.6545 | 899.3584 | 71.9 | 26.5844 | 1.6614 | 44.3389 | -6.689 | 72 | 31 | 19.1718 | 98.5 | 5.1198 | 72 | 26.467 | 35.3089 | 96.8884 | 90.6654 | 0.30984
900-72-26-6-98,5 | 900 | 72 | 26 | 6 | 17.7986 | 474.6545 | 899.3294 | 71.9 | 26.6093 | 1.6391 | 43.7445 | -6.8419 | 72 | 31 | 23.0061 | 98.5 | 6.1316 | 72 | 26.4744 | 39.1656 | 97.0865 | 90.7909 | 0.3713
900-72-26-7-98,5 | 900 | 72 | 26 | 7 | 17.7986 | 474.6545 | 899.3008 | 71.9 | 26.6354 | 1.6262 | 43.402 | -6.9308 | 72 | 31 | 26.8405 | 98.5 | 7.1434 | 72 | 26.4791 | 43.0129 | 97.229 | 90.8632 | 0.43284
900-72-26-8-98,5 | 900 | 72 | 26 | 8 | 17.7986 | 474.6545 | 899.2724 | 71.9 | 26.6625 | 1.6186 | 43.2006 | -6.9834 | 72 | 31 | 30.6748 | 98.5 | 8.1551 | 72 | 26.4871 | 46.8548 | 97.3364 | 90.9059 | 0.49444
900-72-26-9-98,5 | 900 | 72 | 26 | 9 | 17.7986 | 474.6545 | 899.244 | 71.9 | 26.6883 | 1.614 | 43.0775 | -7.0157 | 72 | 31 | 34.5092 | 98.5 | 9.1667 | 72 | 26.4913 | 50.6938 | 97.4202 | 90.9321 | 0.55608
900-72-26-10-98,5 | 900 | 72 | 26 | 10 | 17.7986 | 474.6545 | 899.2157 | 71.9 | 26.7132 | 1.6112 | 43.0044 | -7.0349 | 72 | 31 | 38.3435 | 98.5 | 10.1783 | 72 | 26.4948 | 54.531 | 97.4874 | 90.9478 | 0.61776
900-72-28-1-98,5 | 900 | 72 | 28 | 1 | 19.931 | 531.5241 | 899.4543 | 71.9 | 28.4877 | 3.4628 | 92.4036 | 1.8529 | 72 | 33 | 3.8344 | 98.5 | 1.0726 | 72 | 28.3779 | 20.3025 | 92.2194 | 82.6259 | 0.060723
900-72-28-2-98,5 | 900 | 72 | 28 | 2 | 19.931 | 531.5241 | 899.3908 | 71.9 | 28.5484 | 2.3728 | 63.3211 | -2.5987 | 72 | 33 | 7.6687 | 98.5 | 2.0893 | 72 | 28.4519 | 25.2269 | 94.8691 | 88.0949 | 0.11391
900-72-28-3-98,5 | 900 | 72 | 28 | 3 | 19.931 | 531.5241 | 899.3526 | 71.9 | 28.585 | 2.0792 | 55.4887 | -4.1262 | 72 | 33 | 11.5031 | 98.5 | 3.103 | 72 | 28.4855 | 29.3548 | 95.8829 | 89.568 | 0.16805
900-72-28-4-98,5 | 900 | 72 | 28 | 4 | 19.931 | 531.5241 | 899.32 | 71.9 | 28.6176 | 1.9619 | 52.3604 | -4.793 | 72 | 33 | 15.3374 | 98.5 | 4.1157 | 72 | 28.5043 | 33.3065 | 96.4143 | 90.1565 | 0.2226
900-72-28-5-98,5 | 900 | 72 | 28 | 5 | 19.931 | 531.5241 | 899.2894 | 71.9 | 28.6414 | 1.904 | 50.8155 | -5.136 | 72 | 33 | 19.1718 | 98.5 | 5.128 | 72 | 28.5163 | 37.1988 | 96.7404 | 90.4472 | 0.27736
900-72-28-6-98,5 | 900 | 72 | 28 | 6 | 19.931 | 531.5241 | 899.2596 | 71.9 | 28.6703 | 1.8725 | 49.9778 | -5.3261 | 72 | 33 | 23.0061 | 98.5 | 6.1402 | 72 | 28.5277 | 41.0646 | 96.9606 | 90.605 | 0.33225
900-72-28-7-98,5 | 900 | 72 | 28 | 7 | 19.931 | 531.5241 | 899.2302 | 71.9 | 28.696 | 1.8537 | 49.4772 | -5.4412 | 72 | 33 | 26.8405 | 98.5 | 7.1523 | 72 | 28.5354 | 44.9177 | 97.1193 | 90.6994 | 0.38723
900-72-28-8-98,5 | 900 | 72 | 28 | 8 | 19.931 | 531.5241 | 899.201 | 71.9 | 28.7216 | 1.8421 | 49.1681 | -5.5127 | 72 | 33 | 30.6748 | 98.5 | 8.1642 | 72 | 28.5412 | 48.7637 | 97.239 | 90.7578 | 0.44226
900-72-28-9-98,5 | 900 | 72 | 28 | 9 | 19.931 | 531.5241 | 899.172 | 71.9 | 28.747 | 1.8347 | 48.9742 | -5.5578 | 72 | 33 | 34.5092 | 98.5 | 9.1762 | 72 | 28.5466 | 52.6054 | 97.3324 | 90.7946 | 0.49734
900-72-28-10-98,5 | 900 | 72 | 28 | 10 | 19.931 | 531.5241 | 899.1431 | 71.9 | 28.7725 | 1.8301 | 48.8533 | -5.5859 | 72 | 33 | 38.3435 | 98.5 | 10.1881 | 72 | 28.5516 | 56.4443 | 97.4074 | 90.8176 | 0.55246
900-72-30-1-98,5 | 900 | 72 | 30 | 1 | 22.2825 | 594.232 | 899.4086 | 71.9 | 30.5351 | 4.2222 | 112.6726 | 4.2371 | 72 | 35 | 3.8344 | 98.5 | 1.0786 | 72 | 30.4045 | 21.8947 | 91.681 | 81.0515 | 0.05537
900-72-30-2-98,5 | 900 | 72 | 30 | 2 | 22.2825 | 594.232 | 899.3347 | 71.9 | 30.607 | 2.8187 | 75.226 | -0.58431 | 72 | 35 | 7.6687 | 98.5 | 2.0968 | 72 | 30.4928 | 27.1325 | 94.5242 | 87.3501 | 0.10275
900-72-30-3-98,5 | 900 | 72 | 30 | 3 | 22.2825 | 594.232 | 899.2927 | 71.9 | 30.6461 | 2.4247 | 64.7133 | -2.3457 | 72 | 35 | 11.5031 | 98.5 | 3.1111 | 72 | 30.5325 | 31.3609 | 95.6329 | 89.1184 | 0.15107
900-72-30-4-98,5 | 900 | 72 | 30 | 4 | 22.2825 | 594.232 | 899.2582 | 71.9 | 30.6818 | 2.2643 | 60.4344 | -3.1401 | 72 | 35 | 15.3374 | 98.5 | 4.1243 | 72 | 30.5589 | 35.3556 | 96.2185 | 89.8383 | 0.19982
900-72-30-5-98,5 | 900 | 72 | 30 | 5 | 22.2825 | 594.232 | 899.2262 | 71.9 | 30.7061 | 2.1837 | 58.2863 | -3.5587 | 72 | 35 | 19.1718 | 98.5 | 5.137 | 72 | 30.5714 | 39.2705 | 96.5793 | 90.1998 | 0.24877
900-72-30-6-98,5 | 900 | 72 | 30 | 6 | 22.2825 | 594.232 | 899.1954 | 71.9 | 30.7347 | 2.1393 | 57.1014 | -3.7958 | 72 | 35 | 23.0061 | 98.5 | 6.1495 | 72 | 30.5852 | 43.1493 | 96.8236 | 90.3994 | 0.29787
900-72-30-7-98,5 | 900 | 72 | 30 | 7 | 22.2825 | 594.232 | 899.1651 | 71.9 | 30.7586 | 2.112 | 56.3763 | -3.9432 | 72 | 35 | 26.8405 | 98.5 | 7.1619 | 72 | 30.5906 | 47.0109 | 96.9998 | 90.5216 | 0.34704
900-72-30-8-98,5 | 900 | 72 | 30 | 8 | 22.2825 | 594.232 | 899.1352 | 71.9 | 30.7843 | 2.095 | 55.9242 | -4.036 | 72 | 35 | 30.6748 | 98.5 | 8.1741 | 72 | 30.5979 | 50.8623 | 97.1329 | 90.5979 | 0.39629
900-72-30-9-98,5 | 900 | 72 | 30 | 9 | 22.2825 | 594.232 | 899.1055 | 71.9 | 30.8111 | 2.0841 | 55.6359 | -4.0955 | 72 | 35 | 34.5092 | 98.5 | 9.1863 | 72 | 30.6052 | 54.7075 | 97.2369 | 90.6467 | 0.44558
900-72-30-10-98,5 | 900 | 72 | 30 | 10 | 22.2825 | 594.232 | 899.0759 | 71.9 | 30.8363 | 2.0769 | 55.4444 | -4.1351 | 72 | 35 | 38.3435 | 98.5 | 10.1985 | 72 | 30.6116 | 58.5491 | 97.3203 | 90.6792 | 0.49491
900-72-32-1-98,5 | 900 | 72 | 32 | 1 | 24.8712 | 663.2702 | 899.3508 | 71.9 | 32.5899 | 5.1425 | 137.2414 | 6.6422 | 72 | 37 | 3.8344 | 98.5 | 1.0849 | 72 | 32.4311 | 23.563 | 91.1238 | 79.3233 | 0.050688
900-72-32-2-98,5 | 900 | 72 | 32 | 2 | 24.8712 | 663.2702 | 899.2642 | 71.9 | 32.6704 | 3.3581 | 89.6282 | 1.4893 | 72 | 37 | 7.6687 | 98.5 | 2.1047 | 72 | 32.5362 | 29.1818 | 94.1564 | 86.498 | 0.092967
900-72-32-3-98,5 | 900 | 72 | 32 | 3 | 24.8712 | 663.2702 | 899.2175 | 71.9 | 32.7159 | 2.8357 | 75.6889 | -0.5121 | 72 | 37 | 11.5031 | 98.5 | 3.1198 | 72 | 32.5834 | 33.5385 | 95.3634 | 88.5985 | 0.13614
900-72-32-4-98,5 | 900 | 72 | 32 | 4 | 24.8712 | 663.2702 | 899.1805 | 71.9 | 32.7518 | 2.6179 | 69.8788 | -1.4494 | 72 | 37 | 15.3374 | 98.5 | 4.1335 | 72 | 32.6143 | 37.5906 | 96.0065 | 89.4741 | 0.17975
900-72-32-5-98,5 | 900 | 72 | 32 | 5 | 24.8712 | 663.2702 | 899.147 | 71.9 | 32.7761 | 2.5071 | 66.9221 | -1.9546 | 72 | 37 | 19.1718 | 98.5 | 5.1467 | 72 | 32.627 | 41.5359 | 96.4045 | 89.9198 | 0.22357
900-72-32-6-98,5 | 900 | 72 | 32 | 6 | 24.8712 | 663.2702 | 899.115 | 71.9 | 32.8052 | 2.4451 | 65.2709 | -2.2457 | 72 | 37 | 23.0061 | 98.5 | 6.1595 | 72 | 32.6457 | 45.4322 | 96.6747 | 90.1689 | 0.26755
900-72-32-7-98,5 | 900 | 72 | 32 | 7 | 24.8712 | 663.2702 | 899.0839 | 71.9 | 32.8288 | 2.4066 | 64.2461 | -2.4299 | 72 | 37 | 26.8405 | 98.5 | 7.1722 | 72 | 32.651 | 49.305 | 96.8699 | 90.3236 | 0.3116
900-72-32-8-98,5 | 900 | 72 | 32 | 8 | 24.8712 | 663.2702 | 899.0531 | 71.9 | 32.8559 | 2.3824 | 63.6026 | -2.547 | 72 | 37 | 30.6748 | 98.5 | 8.1848 | 72 | 32.6632 | 53.1635 | 97.0175 | 90.4208 | 0.35573
900-72-32-9-98,5 | 900 | 72 | 32 | 9 | 24.8712 | 663.2702 | 899.0227 | 71.9 | 32.8811 | 2.3662 | 63.1713 | -2.626 | 72 | 37 | 34.5092 | 98.5 | 9.1973 | 72 | 32.6703 | 57.0141 | 97.1329 | 90.4861 | 0.39991
900-72-32-10-98,5 | 900 | 72 | 32 | 10 | 24.8712 | 663.2702 | 898.9924 | 71.9 | 32.9061 | 2.3552 | 62.8804 | -2.6796 | 72 | 37 | 38.3435 | 98.5 | 10.2097 | 72 | 32.676 | 60.8594 | 97.2257 | 90.5303 | 0.44413
900-72-34-1-98,5 | 900 | 72 | 34 | 1 | 27.7171 | 739.1623 | 899.3014 | 71.9 | 34.6431 | 6.2501 | 166.8076 | 9.0549 | 72 | 39 | 3.8344 | 98.5 | 1.0915 | 72 | 34.4602 | 25.3014 | 90.5504 | 77.4505 | 0.046583
900-72-34-2-98,5 | 900 | 72 | 34 | 2 | 27.7171 | 739.1623 | 899.1998 | 71.9 | 34.7377 | 4.0099 | 107.0329 | 3.6165 | 72 | 39 | 7.6687 | 98.5 | 2.1132 | 72 | 34.5795 | 31.3759 | 93.7662 | 85.5327 | 0.084363
900-72-34-3-98,5 | 900 | 72 | 34 | 3 | 27.7171 | 739.1623 | 899.1474 | 71.9 | 34.7867 | 3.3249 | 88.7526 | 1.3724 | 72 | 39 | 11.5031 | 98.5 | 3.1292 | 72 | 34.6366 | 35.8953 | 95.0741 | 88.0043 | 0.12299
900-72-34-4-98,5 | 900 | 72 | 34 | 4 | 27.7171 | 739.1623 | 899.1074 | 71.9 | 34.8205 | 3.032 | 80.9373 | 0.27885 | 72 | 39 | 15.3374 | 98.5 | 4.1435 | 72 | 34.6689 | 40.0226 | 95.7775 | 89.0611 | 0.16204
900-72-34-5-98,5 | 900 | 72 | 34 | 5 | 27.7171 | 739.1623 | 899.0721 | 71.9 | 34.8562 | 2.8831 | 76.9662 | -0.31496 | 72 | 39 | 19.1718 | 98.5 | 5.1571 | 72 | 34.6941 | 44.0058 | 96.2152 | 89.5982 | 0.20134
900-72-34-6-98,5 | 900 | 72 | 34 | 6 | 27.7171 | 739.1623 | 899.0388 | 71.9 | 34.8823 | 2.797 | 74.6705 | -0.67136 | 72 | 39 | 23.0061 | 98.5 | 6.1703 | 72 | 34.7103 | 47.9262 | 96.5131 | 89.9088 | 0.24077
900-72-34-7-98,5 | 900 | 72 | 34 | 7 | 27.7171 | 739.1623 | 899.0065 | 71.9 | 34.9054 | 2.7433 | 73.2403 | -0.89855 | 72 | 39 | 26.8405 | 98.5 | 7.1834 | 72 | 34.7169 | 51.8143 | 96.7288 | 90.1025 | 0.28029
900-72-34-8-98,5 | 900 | 72 | 34 | 8 | 27.7171 | 739.1623 | 898.9748 | 71.9 | 34.9306 | 2.7088 | 72.3202 | -1.0469 | 72 | 39 | 30.6748 | 98.5 | 8.1963 | 72 | 34.7287 | 55.6832 | 96.8921 | 90.2271 | 0.31989
900-72-34-9-98,5 | 900 | 72 | 34 | 9 | 27.7171 | 739.1623 | 898.9436 | 71.9 | 34.9574 | 2.6857 | 71.7072 | -1.1467 | 72 | 39 | 34.5092 | 98.5 | 9.2091 | 72 | 34.7386 | 59.5406 | 97.02 | 90.3103 | 0.35955
900-72-34-10-98,5 | 900 | 72 | 34 | 10 | 27.7171 | 739.1623 | 898.9125 | 71.9 | 34.9807 | 2.6694 | 71.2732 | -1.2178 | 72 | 39 | 38.3435 | 98.5 | 10.2218 | 72 | 34.7451 | 63.3913 | 97.1228 | 90.3693 | 0.39924
900-72-36-1-98,5 | 900 | 72 | 36 | 1 | 30.8406 | 822.4646 | 899.2385 | 71.9 | 36.6998 | 7.5731 | 202.1312 | 11.7585 | 72 | 41 | 3.8344 | 98.5 | 1.0984 | 72 | 36.4841 | 27.1019 | 89.9643 | 75.4445 | 0.042978
900-72-36-2-98,5 | 900 | 72 | 36 | 2 | 30.8406 | 822.4646 | 899.1194 | 71.9 | 36.8085 | 4.7966 | 128.0432 | 5.7924 | 72 | 41 | 7.6687 | 98.5 | 2.1222 | 72 | 36.6258 | 33.7127 | 93.3546 | 84.447 | 0.076793
900-72-36-3-98,5 | 900 | 72 | 36 | 3 | 30.8406 | 822.4646 | 899.0599 | 71.9 | 36.8649 | 3.9094 | 104.3647 | 3.3123 | 72 | 41 | 11.5031 | 98.5 | 3.1392 | 72 | 36.692 | 38.4343 | 94.7649 | 87.324 | 0.11139
900-72-36-4-98,5 | 900 | 72 | 36 | 4 | 30.8406 | 822.4646 | 899.0163 | 71.9 | 36.9033 | 3.5212 | 94.0081 | 2.0586 | 72 | 41 | 15.3374 | 98.5 | 4.1542 | 72 | 36.7307 | 42.6568 | 95.5313 | 88.5824 | 0.14642
900-72-36-5-98,5 | 900 | 72 | 36 | 5 | 30.8406 | 822.4646 | 898.9787 | 71.9 | 36.9336 | 3.3193 | 88.6202 | 1.3547 | 72 | 41 | 19.1718 | 98.5 | 5.1683 | 72 | 36.7566 | 46.6931 | 96.0107 | 89.2373 | 0.18168
900-72-36-6-98,5 | 900 | 72 | 36 | 6 | 30.8406 | 822.4646 | 898.9437 | 71.9 | 36.9651 | 3.2029 | 85.5157 | 0.93088 | 72 | 41 | 23.0061 | 98.5 | 6.182 | 72 | 36.7798 | 50.6438 | 96.3384 | 89.6147 | 0.21709
900-72-36-7-98,5 | 900 | 72 | 36 | 7 | 30.8406 | 822.4646 | 898.9102 | 71.9 | 36.9908 | 3.1295 | 83.5604 | 0.65655 | 72 | 41 | 26.8405 | 98.5 | 7.1954 | 72 | 36.7931 | 54.5515 | 96.5761 | 89.8525 | 0.25261
900-72-36-8-98,5 | 900 | 72 | 36 | 8 | 30.8406 | 822.4646 | 898.8775 | 71.9 | 37.0157 | 3.0812 | 82.2733 | 0.4727 | 72 | 41 | 30.6748 | 98.5 | 8.2086 | 72 | 36.8044 | 58.4342 | 96.7563 | 90.0092 | 0.28819
900-72-36-9-98,5 | 900 | 72 | 36 | 9 | 30.8406 | 822.4646 | 898.8453 | 71.9 | 37.0385 | 3.0478 | 81.3846 | 0.34421 | 72 | 41 | 34.5092 | 98.5 | 9.2217 | 72 | 36.8103 | 62.3019 | 96.8976 | 90.1175 | 0.32383
900-72-36-10-98,5 | 900 | 72 | 36 | 10 | 30.8406 | 822.4646 | 898.8135 | 71.9 | 37.0645 | 3.025 | 80.7773 | 0.25567 | 72 | 41 | 38.3435 | 98.5 | 10.2348 | 72 | 36.8228 | 66.1591 | 97.0113 | 90.1916 | 0.35951
900-72-38-1-98,5 | 900 | 72 | 38 | 1 | 34.2645 | 913.7673 | 899.1866 | 71.9 | 38.7574 | 9.1457 | 244.1199 | 14.7684 | 72 | 43 | 3.8344 | 98.5 | 1.1055 | 72 | 38.5138 | 28.9532 | 89.3694 | 73.3086 | 0.039811
900-72-38-2-98,5 | 900 | 72 | 38 | 2 | 34.2645 | 913.7673 | 899.0472 | 71.9 | 38.8851 | 5.7441 | 153.3461 | 8.0101 | 72 | 43 | 7.6687 | 98.5 | 2.1316 | 72 | 38.6693 | 36.1892 | 92.9227 | 83.2361 | 0.070125
900-72-38-3-98,5 | 900 | 72 | 38 | 3 | 34.2645 | 913.7673 | 898.9792 | 71.9 | 38.9486 | 4.6084 | 123.0373 | 5.3059 | 72 | 43 | 11.5031 | 98.5 | 3.1499 | 72 | 38.7484 | 41.1592 | 94.4357 | 86.5505 | 0.10116
900-72-38-4-98,5 | 900 | 72 | 38 | 4 | 34.2645 | 913.7673 | 898.9312 | 71.9 | 38.9887 | 4.0989 | 109.4415 | 3.8852 | 72 | 43 | 15.3374 | 98.5 | 4.1656 | 72 | 38.7955 | 45.503 | 95.2672 | 88.0374 | 0.1326
900-72-38-5-98,5 | 900 | 72 | 38 | 5 | 34.2645 | 913.7673 | 898.8908 | 71.9 | 39.0223 | 3.8301 | 102.2677 | 3.0681 | 72 | 43 | 19.1718 | 98.5 | 5.1803 | 72 | 38.8262 | 49.6062 | 95.7906 | 88.822 | 0.16429
900-72-38-6-98,5 | 900 | 72 | 38 | 6 | 34.2645 | 913.7673 | 898.8539 | 71.9 | 39.0511 | 3.6721 | 98.0528 | 2.5629 | 72 | 43 | 23.0061 | 98.5 | 6.1945 | 72 | 38.8479 | 53.5985 | 96.1497 | 89.2831 | 0.19613
900-72-38-7-98,5 | 900 | 72 | 38 | 7 | 34.2645 | 913.7673 | 898.819 | 71.9 | 39.0807 | 3.573 | 95.4102 | 2.2357 | 72 | 43 | 26.8405 | 98.5 | 7.2083 | 72 | 38.8696 | 57.532 | 96.4109 | 89.5724 | 0.22808
900-72-38-8-98,5 | 900 | 72 | 38 | 8 | 34.2645 | 913.7673 | 898.7851 | 71.9 | 39.1058 | 3.5065 | 93.6374 | 2.0115 | 72 | 43 | 30.6748 | 98.5 | 8.2219 | 72 | 38.8827 | 61.4329 | 96.6093 | 89.7665 | 0.26009
900-72-38-9-98,5 | 900 | 72 | 38 | 9 | 34.2645 | 913.7673 | 898.7519 | 71.9 | 39.1302 | 3.4604 | 92.412 | 1.8542 | 72 | 43 | 34.5092 | 98.5 | 9.2353 | 72 | 38.8941 | 65.3132 | 96.765 | 89.9008 | 0.29217
900-72-38-10-98,5 | 900 | 72 | 38 | 10 | 34.2645 | 913.7673 | 898.7191 | 71.9 | 39.1542 | 3.4277 | 91.5414 | 1.7413 | 72 | 43 | 38.3435 | 98.5 | 10.2487 | 72 | 38.9041 | 69.1803 | 96.8905 | 89.9963 | 0.32429
900-72-40-1-98,5 | 900 | 72 | 40 | 1 | 38.0113 | 1013.6958 | 899.1196 | 71.9 | 40.8149 | 10.996 | 293.5322 | 17.4497 | 72 | 45 | 3.8344 | 98.5 | 1.1128 | 72 | 40.5342 | 30.8497 | 88.7681 | 71.0717 | 0.037016
900-72-40-2-98,5 | 900 | 72 | 40 | 2 | 38.0113 | 1013.6958 | 898.9571 | 71.9 | 40.9624 | 6.8811 | 183.7197 | 10.2615 | 72 | 45 | 7.6687 | 98.5 | 2.1416 | 72 | 40.7165 | 38.7989 | 92.472 | 81.8973 | 0.064246
900-72-40-3-98,5 | 900 | 72 | 40 | 3 | 38.0113 | 1013.6958 | 898.879 | 71.9 | 41.0372 | 5.4444 | 145.3749 | 7.3507 | 72 | 45 | 11.5031 | 98.5 | 3.1612 | 72 | 40.8068 | 44.0699 | 94.087 | 85.6768 | 0.092118
900-72-40-4-98,5 | 900 | 72 | 40 | 4 | 38.0113 | 1013.6958 | 898.8254 | 71.9 | 41.0816 | 4.7836 | 127.737 | 5.7633 | 72 | 45 | 15.3374 | 98.5 | 4.1779 | 72 | 40.863 | 48.5651 | 94.9851 | 87.4153 | 0.12038
900-72-40-5-98,5 | 900 | 72 | 40 | 5 | 38.0113 | 1013.6958 | 898.7817 | 71.9 | 41.1184 | 4.4291 | 118.2766 | 4.8259 | 72 | 45 | 19.1718 | 98.5 | 5.1932 | 72 | 40.8998 | 52.754 | 95.5545 | 88.3479 | 0.14889
900-72-40-6-98,5 | 900 | 72 | 40 | 6 | 38.0113 | 1013.6958 | 898.7426 | 71.9 | 41.1526 | 4.2192 | 112.6774 | 4.2377 | 72 | 45 | 23.0061 | 98.5 | 6.2078 | 72 | 40.931 | 56.7982 | 95.9467 | 88.9 | 0.17756
900-72-40-7-98,5 | 900 | 72 | 40 | 7 | 38.0113 | 1013.6958 | 898.7059 | 71.9 | 41.1788 | 4.0843 | 109.0793 | 3.8453 | 72 | 45 | 26.8405 | 98.5 | 7.2221 | 72 | 40.95 | 60.7674 | 96.2329 | 89.2549 | 0.20633
900-72-40-8-98,5 | 900 | 72 | 40 | 8 | 38.0113 | 1013.6958 | 898.6706 | 71.9 | 41.2036 | 3.9937 | 106.6626 | 3.5749 | 72 | 45 | 30.6748 | 98.5 | 8.2361 | 72 | 40.9659 | 64.6924 | 96.4506 | 89.4934 | 0.23517
900-72-40-9-98,5 | 900 | 72 | 40 | 9 | 38.0113 | 1013.6958 | 898.6362 | 71.9 | 41.2277 | 3.9304 | 104.9764 | 3.3829 | 72 | 45 | 34.5092 | 98.5 | 9.2499 | 72 | 40.9794 | 68.5901 | 96.6219 | 89.6599 | 0.26408
900-72-40-10-98,5 | 900 | 72 | 40 | 10 | 38.0113 | 1013.6958 | 898.6024 | 71.9 | 41.2515 | 3.8849 | 103.7653 | 3.2432 | 72 | 45 | 38.3435 | 98.5 | 10.2636 | 72 | 40.991 | 72.4699 | 96.7599 | 89.7796 | 0.29303
900-72-42-1-98,5 | 900 | 72 | 42 | 1 | 42.1071 | 1122.9118 | 899.0667 | 71.9 | 42.8751 | 13.1658 | 351.4732 | 17.4497 | 72 | 47 | 3.8344 | 98.5 | 1.1202 | 72 | 42.5598 | 32.7756 | 88.1655 | 68.7326 | 0.034553
900-72-42-2-98,5 | 900 | 72 | 42 | 2 | 42.1071 | 1122.9118 | 898.878 | 71.9 | 43.0497 | 8.2429 | 220.0993 | 13.1085 | 72 | 47 | 7.6687 | 98.5 | 2.1521 | 72 | 42.7666 | 41.5328 | 92.0048 | 80.4238 | 0.05906
900-72-42-3-98,5 | 900 | 72 | 42 | 3 | 42.1071 | 1122.9118 | 898.7878 | 71.9 | 43.1303 | 6.4442 | 172.0883 | 9.4434 | 72 | 47 | 11.5031 | 98.5 | 3.1732 | 72 | 42.8684 | 47.1659 | 93.7193 | 84.6956 | 0.084121
900-72-42-4-98,5 | 900 | 72 | 42 | 4 | 42.1071 | 1122.9118 | 898.7277 | 71.9 | 43.1808 | 5.5962 | 149.4521 | 7.6921 | 72 | 47 | 15.3374 | 98.5 | 4.1909 | 72 | 42.9332 | 51.8483 | 94.685 | 86.7096 | 0.10956
900-72-42-5-98,5 | 900 | 72 | 42 | 5 | 42.1071 | 1122.9118 | 898.6799 | 71.9 | 43.2204 | 5.1334 | 137.1003 | 6.6297 | 72 | 47 | 19.1718 | 98.5 | 5.2069 | 72 | 42.9769 | 56.1454 | 95.3019 | 87.8087 | 0.13523
900-72-42-6-98,5 | 900 | 72 | 42 | 6 | 42.1071 | 1122.9118 | 898.6379 | 71.9 | 43.2514 | 4.8545 | 129.6573 | 5.9457 | 72 | 47 | 23.0061 | 98.5 | 6.2222 | 72 | 43.0081 | 60.2587 | 95.7288 | 88.4711 | 0.16106
900-72-42-7-98,5 | 900 | 72 | 42 | 7 | 42.1071 | 1122.9118 | 898.5992 | 71.9 | 43.2837 | 4.676 | 124.8949 | 5.4887 | 72 | 47 | 26.8405 | 98.5 | 7.2369 | 72 | 43.0376 | 64.2715 | 96.0413 | 88.895 | 0.18701
900-72-42-8-98,5 | 900 | 72 | 42 | 8 | 42.1071 | 1122.9118 | 898.5623 | 71.9 | 43.3058 | 4.553 | 121.614 | 5.1644 | 72 | 47 | 30.6748 | 98.5 | 8.2513 | 72 | 43.0511 | 68.2289 | 96.2797 | 89.1872 | 0.21303
900-72-42-9-98,5 | 900 | 72 | 42 | 9 | 42.1071 | 1122.9118 | 898.5265 | 71.9 | 43.33 | 4.467 | 119.3237 | 4.9331 | 72 | 47 | 34.5092 | 98.5 | 9.2655 | 72 | 43.0678 | 72.1492 | 96.4675 | 89.3912 | 0.23911
900-72-42-10-98,5 | 900 | 72 | 42 | 10 | 42.1071 | 1122.9118 | 898.4915 | 71.9 | 43.354 | 4.4048 | 117.6643 | 4.763 | 72 | 47 | 38.3435 | 98.5 | 10.2796 | 72 | 43.0818 | 76.0458 | 96.6191 | 89.5392 | 0.26524
900-72-44-1-98,5 | 900 | 72 | 44 | 1 | 46.5766 | 1242.1148 | 898.9967 | 71.9 | 44.933 | 15.6847 | 418.7513 | 17.4497 | 72 | 49 | 3.8344 | 98.5 | 1.1277 | 72 | 44.5794 | 34.7262 | 87.5633 | 66.3248 | 0.032371
900-72-44-2-98,5 | 900 | 72 | 44 | 2 | 46.5766 | 1242.1148 | 898.779 | 71.9 | 45.1361 | 9.8605 | 263.3195 | 15.9939 | 72 | 49 | 7.6687 | 98.5 | 2.163 | 72 | 44.8121 | 44.3847 | 91.5226 | 78.8295 | 0.054472
900-72-44-3-98,5 | 900 | 72 | 44 | 3 | 46.5766 | 1242.1148 | 898.6748 | 71.9 | 45.2287 | 7.6372 | 203.971 | 11.9015 | 72 | 49 | 11.5031 | 98.5 | 3.1859 | 72 | 44.9315 | 50.4424 | 93.3337 | 83.6029 | 0.077043
900-72-44-4-98,5 | 900 | 72 | 44 | 4 | 46.5766 | 1242.1148 | 898.6068 | 71.9 | 45.2873 | 6.561 | 175.2429 | 9.6703 | 72 | 49 | 15.3374 | 98.5 | 4.2047 | 72 | 45.0041 | 55.3529 | 94.3672 | 85.9134 | 0.099961
900-72-44-5-98,5 | 900 | 72 | 44 | 5 | 46.5766 | 1242.1148 | 898.554 | 71.9 | 45.3273 | 5.9628 | 159.2721 | 8.4802 | 72 | 49 | 19.1718 | 98.5 | 5.2216 | 72 | 45.0568 | 59.7856 | 95.0327 | 87.1979 | 0.12311
900-72-44-6-98,5 | 900 | 72 | 44 | 6 | 46.5766 | 1242.1148 | 898.5087 | 71.9 | 45.3604 | 5.5979 | 149.5346 | 7.699 | 72 | 49 | 23.0061 | 98.5 | 6.2374 | 72 | 45.094 | 63.9847 | 95.4957 | 87.9812 | 0.14642
900-72-44-7-98,5 | 900 | 72 | 44 | 7 | 46.5766 | 1242.1148 | 898.4675 | 71.9 | 45.3963 | 5.3622 | 143.2456 | 7.169 | 72 | 49 | 26.8405 | 98.5 | 7.2527 | 72 | 45.1267 | 68.0548 | 95.836 | 88.4872 | 0.16984
900-72-44-8-98,5 | 900 | 72 | 44 | 8 | 46.5766 | 1242.1148 | 898.4286 | 71.9 | 45.4221 | 5.1994 | 138.9026 | 6.7902 | 72 | 49 | 30.6748 | 98.5 | 8.2676 | 72 | 45.1481 | 72.0519 | 96.0962 | 88.8368 | 0.19334
900-72-44-9-98,5 | 900 | 72 | 44 | 9 | 46.5766 | 1242.1148 | 898.3913 | 71.9 | 45.4425 | 5.0828 | 135.7925 | 6.5122 | 72 | 49 | 34.5092 | 98.5 | 9.2822 | 72 | 45.164 | 76.0029 | 96.3014 | 89.0872 | 0.2169
900-72-44-10-98,5 | 900 | 72 | 44 | 10 | 46.5766 | 1242.1148 | 898.355 | 71.9 | 45.4677 | 4.9987 | 133.5511 | 6.3081 | 72 | 49 | 38.3435 | 98.5 | 10.2967 | 72 | 45.1809 | 79.9213 | 96.4674 | 89.2677 | 0.24051
900-72-46-1-98,5 | 900 | 72 | 46 | 1 | 51.4491 | 1372.0433 | 898.9441 | 71.9 | 46.9951 | 18.5987 | 496.5779 | 17.4497 | 72 | 51 | 3.8344 | 98.5 | 1.1353 | 72 | 46.6008 | 36.6848 | 86.9667 | 63.8503 | 0.030441
900-72-46-2-98,5 | 900 | 72 | 46 | 2 | 51.4491 | 1372.0433 | 898.6943 | 71.9 | 47.2276 | 11.7755 | 314.4873 | 17.4497 | 72 | 51 | 7.6687 | 98.5 | 2.1744 | 72 | 46.8568 | 47.3424 | 91.028 | 77.1124 | 0.050411
900-72-46-3-98,5 | 900 | 72 | 46 | 3 | 51.4491 | 1372.0433 | 898.5737 | 71.9 | 47.3329 | 9.0577 | 241.937 | 14.6235 | 72 | 51 | 11.5031 | 98.5 | 3.1993 | 72 | 46.9917 | 53.8944 | 92.931 | 82.3948 | 0.070769
900-72-46-4-98,5 | 900 | 72 | 46 | 4 | 51.4491 | 1372.0433 | 898.4964 | 71.9 | 47.3992 | 7.7073 | 205.8851 | 12.0491 | 72 | 51 | 15.3374 | 98.5 | 4.2193 | 72 | 47.079 | 59.0792 | 94.032 | 85.0195 | 0.091446
900-72-46-5-98,5 | 900 | 72 | 46 | 5 | 51.4491 | 1372.0433 | 898.4377 | 71.9 | 47.4439 | 6.9425 | 185.4657 | 10.4076 | 72 | 51 | 19.1718 | 98.5 | 5.2371 | 72 | 47.1392 | 63.6784 | 94.7469 | 86.5061 | 0.11234
900-72-46-6-98,5 | 900 | 72 | 46 | 6 | 51.4491 | 1372.0433 | 898.3883 | 71.9 | 47.4793 | 6.4699 | 172.8514 | 9.4987 | 72 | 51 | 23.0061 | 98.5 | 6.2537 | 72 | 47.1832 | 67.9853 | 95.2472 | 87.4246 | 0.1334
900-72-46-7-98,5 | 900 | 72 | 46 | 7 | 51.4491 | 1372.0433 | 898.3441 | 71.9 | 47.5112 | 6.1593 | 164.5609 | 8.8862 | 72 | 51 | 26.8405 | 98.5 | 7.2696 | 72 | 47.2163 | 72.1303 | 95.6163 | 88.0283 | 0.15456
900-72-46-8-98,5 | 900 | 72 | 46 | 8 | 51.4491 | 1372.0433 | 898.303 | 71.9 | 47.5429 | 5.9461 | 158.8714 | 8.449 | 72 | 51 | 30.6748 | 98.5 | 8.285 | 72 | 47.2459 | 76.1778 | 95.8994 | 88.4428 | 0.17581
900-72-46-9-98,5 | 900 | 72 | 46 | 9 | 51.4491 | 1372.0433 | 898.2637 | 71.9 | 47.5624 | 5.7909 | 154.731 | 8.1217 | 72 | 51 | 34.5092 | 98.5 | 9.3001 | 72 | 47.2669 | 80.1674 | 96.1232 | 88.7445 | 0.19712
900-72-46-10-98,5 | 900 | 72 | 46 | 10 | 51.4491 | 1372.0433 | 898.2259 | 71.9 | 47.5908 | 5.6788 | 151.7435 | 7.8804 | 72 | 51 | 38.3435 | 98.5 | 10.315 | 72 | 47.2866 | 84.1138 | 96.3046 | 88.9622 | 0.21848
900-72-48-1-98,5 | 900 | 72 | 48 | 1 | 56.752 | 1513.4757 | 898.8724 | 71.9 | 49.0542 | 21.9401 | 585.8377 | 17.4497 | 72 | 53 | 3.8344 | 98.5 | 1.143 | 72 | 48.619 | 38.6462 | 86.3769 | 61.3404 | 0.028726
900-72-48-2-98,5 | 900 | 72 | 48 | 2 | 56.752 | 1513.4757 | 898.5877 | 71.9 | 49.3207 | 14.028 | 374.6909 | 17.4497 | 72 | 53 | 7.6687 | 98.5 | 2.1861 | 72 | 48.9012 | 50.3927 | 90.5234 | 75.2819 | 0.046812
900-72-48-3-98,5 | 900 | 72 | 48 | 3 | 56.752 | 1513.4757 | 898.4485 | 71.9 | 49.4412 | 10.7426 | 286.9801 | 17.4 | 72 | 53 | 11.5031 | 98.5 | 3.2132 | 72 | 49.053 | 57.5125 | 92.5129 | 81.071 | 0.065204
900-72-48-4-98,5 | 900 | 72 | 48 | 4 | 56.752 | 1513.4757 | 898.3602 | 71.9 | 49.5151 | 9.0661 | 242.2179 | 14.6422 | 72 | 53 | 15.3374 | 98.5 | 4.2347 | 72 | 49.1551 | 63.0233 | 93.6801 | 84.0251 | 0.083882
900-72-48-5-98,5 | 900 | 72 | 48 | 5 | 56.752 | 1513.4757 | 898.2944 | 71.9 | 49.5663 | 8.0993 | 216.4035 | 12.839 | 72 | 53 | 19.1718 | 98.5 | 5.2536 | 72 | 49.2254 | 67.8245 | 94.4449 | 85.7287 | 0.10277
900-72-48-6-98,5 | 900 | 72 | 48 | 6 | 56.752 | 1513.4757 | 898.2401 | 71.9 | 49.6045 | 7.4933 | 200.2251 | 11.6091 | 72 | 53 | 23.0061 | 98.5 | 6.271 | 72 | 49.2777 | 72.2648 | 94.9833 | 86.7964 | 0.12181
900-72-48-7-98,5 | 900 | 72 | 48 | 7 | 56.752 | 1513.4757 | 898.1923 | 71.9 | 49.6398 | 7.0911 | 189.4869 | 10.7432 | 72 | 53 | 26.8405 | 98.5 | 7.2875 | 72 | 49.315 | 76.5014 | 95.3822 | 87.5052 | 0.14096
900-72-48-8-98,5 | 900 | 72 | 48 | 8 | 56.752 | 1513.4757 | 898.1484 | 71.9 | 49.6672 | 6.8104 | 181.9949 | 10.1435 | 72 | 53 | 30.6748 | 98.5 | 8.3035 | 72 | 49.3473 | 80.6164 | 95.6891 | 87.9998 | 0.16019
900-72-48-9-98,5 | 900 | 72 | 48 | 9 | 56.752 | 1513.4757 | 898.1071 | 71.9 | 49.6977 | 6.6094 | 176.6332 | 9.7693 | 72 | 53 | 34.5092 | 98.5 | 9.3191 | 72 | 49.3755 | 84.6517 | 95.9325 | 88.3538 | 0.17949
900-72-48-10-98,5 | 900 | 72 | 48 | 10 | 56.752 | 1513.4757 | 898.0673 | 71.9 | 49.717 | 6.4574 | 172.5781 | 9.4791 | 72 | 53 | 38.3435 | 98.5 | 10.3345 | 72 | 49.3928 | 88.6381 | 96.1299 | 88.6217 | 0.19883
900-72-50-1-98,5 | 900 | 72 | 50 | 1 | 62.5175 | 1667.232 | 898.8104 | 71.9 | 51.109 | 25.7493 | 687.5986 | 17.4497 | 72 | 55 | 3.8344 | 98.5 | 1.1506 | 72 | 50.6333 | 40.6025 | 85.7963 | 58.8126 | 0.027197
900-72-50-2-98,5 | 900 | 72 | 50 | 2 | 62.5175 | 1667.232 | 898.488 | 71.9 | 51.4155 | 16.6624 | 445.1036 | 17.4497 | 72 | 55 | 7.6687 | 98.5 | 2.1981 | 72 | 50.9433 | 53.5238 | 90.0113 | 73.3477 | 0.043616
900-72-50-3-98,5 | 900 | 72 | 50 | 3 | 62.5175 | 1667.232 | 898.3279 | 71.9 | 51.5525 | 12.7334 | 340.2105 | 17.4495 | 72 | 55 | 11.5031 | 98.5 | 3.2278 | 72 | 51.1147 | 61.2871 | 92.0809 | 79.6322 | 0.06026
900-72-50-4-98,5 | 900 | 72 | 50 | 4 | 62.5175 | 1667.232 | 898.2268 | 71.9 | 51.6379 | 10.6752 | 285.2509 | 17.3008 | 72 | 55 | 15.3374 | 98.5 | 4.2509 | 72 | 51.2328 | 67.1797 | 93.3124 | 82.9245 | 0.077157
900-72-50-5-98,5 | 900 | 72 | 50 | 5 | 62.5175 | 1667.232 | 898.1526 | 71.9 | 51.6944 | 9.4651 | 252.9377 | 15.3413 | 72 | 55 | 19.1718 | 98.5 | 5.2709 | 72 | 51.3144 | 72.2241 | 94.1268 | 84.86 | 0.094246
900-72-50-6-98,5 | 900 | 72 | 50 | 6 | 62.5175 | 1667.232 | 898.0925 | 71.9 | 51.7419 | 8.6975 | 232.4389 | 13.9801 | 72 | 55 | 23.0061 | 98.5 | 6.2893 | 72 | 51.3706 | 76.8261 | 94.704 | 86.0879 | 0.11148
900-72-50-7-98,5 | 900 | 72 | 50 | 7 | 62.5175 | 1667.232 | 898.0404 | 71.9 | 51.774 | 8.1799 | 218.6188 | 13.0011 | 72 | 55 | 26.8405 | 98.5 | 7.3066 | 72 | 51.419 | 81.1781 | 95.1335 | 86.9159 | 0.12882
900-72-50-8-98,5 | 900 | 72 | 50 | 8 | 62.5175 | 1667.232 | 897.9932 | 71.9 | 51.8043 | 7.8168 | 208.926 | 12.2811 | 72 | 55 | 30.6748 | 98.5 | 8.3232 | 72 | 51.4559 | 85.3755 | 95.4652 | 87.4966 | 0.14625
900-72-50-9-98,5 | 900 | 72 | 50 | 9 | 62.5175 | 1667.232 | 897.9492 | 71.9 | 51.8372 | 7.5548 | 201.9334 | 11.7431 | 72 | 55 | 34.5092 | 98.5 | 9.3394 | 72 | 51.4879 | 89.4719 | 95.7289 | 87.9157 | 0.16375
900-72-50-10-98,5 | 900 | 72 | 50 | 10 | 62.5175 | 1667.232 | 897.9073 | 71.9 | 51.8559 | 7.355 | 196.6017 | 11.3216 | 72 | 55 | 38.3435 | 98.5 | 10.3552 | 72 | 51.5082 | 93.506 | 95.9433 | 88.2353 | 0.18128
900-74-10-1-98,5 | 900 | 74 | 10 | 1 | 6.6339 | 176.9154 | 899.787 | 73.9 | 10.161 | 0.61698 | 16.4576 | -17.3394 | 74 | 15 | 3.8344 | 98.5 | 1.0325 | 74 | 10.1639 | 9.8513 | 95.932 | 90.6997 | 0.1662
900-74-10-2-98,5 | 900 | 74 | 10 | 2 | 6.6339 | 176.9154 | 899.761 | 73.9 | 10.1902 | 0.55743 | 14.8695 | -18.4108 | 74 | 15 | 7.6687 | 98.5 | 2.0429 | 74 | 10.1727 | 13.7452 | 97.0243 | 91.5973 | 0.32914
900-74-10-3-98,5 | 900 | 74 | 10 | 3 | 6.6339 | 176.9154 | 899.7365 | 73.9 | 10.2188 | 0.54576 | 14.5586 | -18.633 | 74 | 15 | 11.5031 | 98.5 | 3.0528 | 74 | 10.1791 | 17.5912 | 97.4 | 91.7733 | 0.49276
900-74-10-4-98,5 | 900 | 74 | 10 | 4 | 6.6339 | 176.9154 | 899.7123 | 73.9 | 10.2433 | 0.542 | 14.4587 | -18.7053 | 74 | 15 | 15.3374 | 98.5 | 4.0627 | 74 | 10.1807 | 21.4293 | 97.5897 | 91.8299 | 0.65661
900-74-10-5-98,5 | 900 | 74 | 10 | 5 | 6.6339 | 176.9154 | 899.6882 | 73.9 | 10.271 | 0.5408 | 14.4271 | -18.7282 | 74 | 15 | 19.1718 | 98.5 | 5.0725 | 74 | 10.1844 | 25.2649 | 97.7041 | 91.848 | 0.8206
900-74-10-6-98,5 | 900 | 74 | 10 | 6 | 6.6339 | 176.9154 | 899.6641 | 73.9 | 10.2963 | 0.54051 | 14.4197 | -18.7282 | 74 | 15 | 23.0061 | 98.5 | 6.0823 | 74 | 10.1855 | 29.0995 | 97.7805 | 91.8524 | 0.98467
900-74-10-7-98,5 | 900 | 74 | 10 | 7 | 6.6339 | 176.9154 | 899.64 | 73.9 | 10.3226 | 0.54073 | 14.426 | -18.7336 | 74 | 15 | 26.8405 | 98.5 | 7.092 | 74 | 10.188 | 32.9337 | 97.8352 | 91.8491 | 1.1488
900-74-10-8-98,5 | 900 | 74 | 10 | 8 | 6.6339 | 176.9154 | 899.6159 | 73.9 | 10.3494 | 0.54123 | 14.4398 | -18.7189 | 74 | 15 | 30.6748 | 98.5 | 8.1018 | 74 | 10.1916 | 36.7675 | 97.8763 | 91.8415 | 1.313
900-74-10-9-98,5 | 900 | 74 | 10 | 9 | 6.6339 | 176.9154 | 899.5918 | 73.9 | 10.3756 | 0.54186 | 14.4569 | -18.7064 | 74 | 15 | 34.5092 | 98.5 | 9.1115 | 74 | 10.194 | 40.6012 | 97.9083 | 91.832 | 1.4773
900-74-10-10-98,5 | 900 | 74 | 10 | 10 | 6.6339 | 176.9154 | 899.5678 | 73.9 | 10.4013 | 0.54257 | 14.4763 | -18.6923 | 74 | 15 | 38.3435 | 98.5 | 10.1213 | 74 | 10.1966 | 44.4349 | 97.9339 | 91.8213 | 1.6417
900-74-12-1-98,5 | 900 | 74 | 12 | 1 | 7.5373 | 201.0067 | 899.7618 | 73.9 | 12.183 | 0.73462 | 19.5961 | -15.4814 | 74 | 17 | 3.8344 | 98.5 | 1.0356 | 74 | 12.1777 | 10.637 | 95.6394 | 90.2536 | 0.147
900-74-12-2-98,5 | 900 | 74 | 12 | 2 | 7.5373 | 201.0067 | 899.7344 | 73.9 | 12.2173 | 0.64872 | 17.3053 | -16.8086 | 74 | 17 | 7.6687 | 98.5 | 2.0464 | 74 | 12.1953 | 14.5573 | 96.8651 | 91.3932 | 0.29034
900-74-12-3-98,5 | 900 | 74 | 12 | 3 | 7.5373 | 201.0067 | 899.7091 | 73.9 | 12.2416 | 0.63106 | 16.8348 | -17.1014 | 74 | 17 | 11.5031 | 98.5 | 3.0567 | 74 | 12.2012 | 18.4093 | 97.2892 | 91.6275 | 0.43439
900-74-12-4-98,5 | 900 | 74 | 12 | 4 | 7.5373 | 201.0067 | 899.6843 | 73.9 | 12.2676 | 0.62525 | 16.6803 | -17.1992 | 74 | 17 | 15.3374 | 98.5 | 4.0668 | 74 | 12.2053 | 22.2495 | 97.5038 | 91.7045 | 0.5787
900-74-12-5-98,5 | 900 | 74 | 12 | 5 | 7.5373 | 201.0067 | 899.6596 | 73.9 | 12.2937 | 0.62306 | 16.6221 | -17.2362 | 74 | 17 | 19.1718 | 98.5 | 5.0769 | 74 | 12.2079 | 26.086 | 97.6333 | 91.7337 | 0.72314
900-74-12-6-98,5 | 900 | 74 | 12 | 6 | 7.5373 | 201.0067 | 899.6349 | 73.9 | 12.3199 | 0.62233 | 16.6032 | -17.2482 | 74 | 17 | 23.0061 | 98.5 | 6.0869 | 74 | 12.2096 | 29.9211 | 97.72 | 91.7433 | 0.86768
900-74-12-7-98,5 | 900 | 74 | 12 | 7 | 7.5373 | 201.0067 | 899.6102 | 73.9 | 12.3457 | 0.6223 | 16.6028 | -17.2482 | 74 | 17 | 26.8405 | 98.5 | 7.0969 | 74 | 12.2115 | 33.7555 | 97.782 | 91.7438 | 1.0123
900-74-12-8-98,5 | 900 | 74 | 12 | 8 | 7.5373 | 201.0067 | 899.5856 | 73.9 | 12.3721 | 0.62267 | 16.6131 | -17.2485 | 74 | 17 | 30.6748 | 98.5 | 8.1069 | 74 | 12.2137 | 37.5894 | 97.8285 | 91.7388 | 1.157
900-74-12-9-98,5 | 900 | 74 | 12 | 9 | 7.5373 | 201.0067 | 899.561 | 73.9 | 12.3987 | 0.62327 | 16.6297 | -17.2312 | 74 | 17 | 34.5092 | 98.5 | 9.1169 | 74 | 12.2167 | 41.4232 | 97.8648 | 91.7308 | 1.3017
900-74-12-10-98,5 | 900 | 74 | 12 | 10 | 7.5373 | 201.0067 | 899.5363 | 73.9 | 12.4246 | 0.624 | 16.6495 | -17.2186 | 74 | 17 | 38.3435 | 98.5 | 10.1269 | 74 | 12.2194 | 45.2568 | 97.8938 | 91.7212 | 1.4465
900-74-14-1-98,5 | 900 | 74 | 14 | 1 | 8.5471 | 227.9373 | 899.7341 | 73.9 | 14.2099 | 0.87806 | 23.4231 | -13.5586 | 74 | 19 | 3.8344 | 98.5 | 1.0391 | 74 | 14.1976 | 11.5034 | 95.3196 | 89.7269 | 0.13039
900-74-14-2-98,5 | 900 | 74 | 14 | 2 | 8.5471 | 227.9373 | 899.7049 | 73.9 | 14.241 | 0.75509 | 20.1437 | -15.1871 | 74 | 19 | 7.6687 | 98.5 | 2.0503 | 74 | 14.2153 | 15.4607 | 96.6894 | 91.1655 | 0.25667
900-74-14-3-98,5 | 900 | 74 | 14 | 3 | 8.5471 | 227.9373 | 899.6788 | 73.9 | 14.27 | 0.72932 | 19.4567 | -15.5594 | 74 | 19 | 11.5031 | 98.5 | 3.0609 | 74 | 14.2259 | 19.3209 | 97.167 | 91.467 | 0.38374
900-74-14-4-98,5 | 900 | 74 | 14 | 4 | 8.5471 | 227.9373 | 899.6533 | 73.9 | 14.2958 | 0.72045 | 19.2204 | -15.6903 | 74 | 19 | 15.3374 | 98.5 | 4.0713 | 74 | 14.2309 | 23.1641 | 97.4092 | 91.5709 | 0.51107
900-74-14-5-98,5 | 900 | 74 | 14 | 5 | 8.5471 | 227.9373 | 899.628 | 73.9 | 14.3219 | 0.71684 | 19.1248 | -15.7437 | 74 | 19 | 19.1718 | 98.5 | 5.0816 | 74 | 14.2331 | 27.0021 | 97.5555 | 91.6131 | 0.63854
900-74-14-6-98,5 | 900 | 74 | 14 | 6 | 8.5471 | 227.9373 | 899.6027 | 73.9 | 14.3481 | 0.71539 | 19.0867 | -15.765 | 74 | 19 | 23.0061 | 98.5 | 6.0919 | 74 | 14.2356 | 30.8379 | 97.6534 | 91.63 | 0.76611
900-74-14-7-98,5 | 900 | 74 | 14 | 7 | 8.5471 | 227.9373 | 899.5775 | 73.9 | 14.3742 | 0.71499 | 19.0764 | -15.765 | 74 | 19 | 26.8405 | 98.5 | 7.1022 | 74 | 14.2384 | 34.6726 | 97.7235 | 91.6348 | 0.89375
900-74-14-8-98,5 | 900 | 74 | 14 | 8 | 8.5471 | 227.9373 | 899.5523 | 73.9 | 14.4004 | 0.71514 | 19.0811 | -15.7707 | 74 | 19 | 30.6748 | 98.5 | 8.1125 | 74 | 14.241 | 38.5068 | 97.7762 | 91.633 | 1.0215
900-74-14-9-98,5 | 900 | 74 | 14 | 9 | 8.5471 | 227.9373 | 899.5271 | 73.9 | 14.4263 | 0.71562 | 19.0943 | -15.7681 | 74 | 19 | 34.5092 | 98.5 | 9.1227 | 74 | 14.2432 | 42.3407 | 97.8172 | 91.6274 | 1.1492
900-74-14-10-98,5 | 900 | 74 | 14 | 10 | 8.5471 | 227.9373 | 899.5019 | 73.9 | 14.4526 | 0.71632 | 19.1135 | -15.7498 | 74 | 19 | 38.3435 | 98.5 | 10.133 | 74 | 14.2462 | 46.1743 | 97.85 | 91.6192 | 1.277
900-74-16-1-98,5 | 900 | 74 | 16 | 1 | 9.6739 | 257.9866 | 899.7036 | 73.9 | 16.2393 | 1.0536 | 28.107 | -11.5683 | 74 | 21 | 3.8344 | 98.5 | 1.0428 | 74 | 16.2186 | 12.4547 | 94.9718 | 89.1088 | 0.116
900-74-16-2-98,5 | 900 | 74 | 16 | 2 | 9.6739 | 257.9866 | 899.6723 | 73.9 | 16.2718 | 0.88012 | 23.4797 | -13.5331 | 74 | 21 | 7.6687 | 98.5 | 2.0545 | 74 | 16.2412 | 16.4625 | 96.4963 | 90.9022 | 0.22743
900-74-16-3-98,5 | 900 | 74 | 16 | 3 | 9.6739 | 257.9866 | 899.6452 | 73.9 | 16.3013 | 0.84258 | 22.4789 | -14.0052 | 74 | 21 | 11.5031 | 98.5 | 3.0655 | 74 | 16.253 | 20.3344 | 97.0323 | 91.2902 | 0.3397
900-74-16-4-98,5 | 900 | 74 | 16 | 4 | 9.6739 | 257.9866 | 899.619 | 73.9 | 16.327 | 0.82927 | 22.1246 | -14.1771 | 74 | 21 | 15.3374 | 98.5 | 4.0762 | 74 | 16.2582 | 24.1821 | 97.3049 | 91.4277 | 0.45225
900-74-16-5-98,5 | 900 | 74 | 16 | 5 | 9.6739 | 257.9866 | 899.593 | 73.9 | 16.352 | 0.82355 | 21.9725 | -14.2516 | 74 | 21 | 19.1718 | 98.5 | 5.0868 | 74 | 16.2608 | 28.0221 | 97.4698 | 91.4869 | 0.56495
900-74-16-6-98,5 | 900 | 74 | 16 | 6 | 9.6739 | 257.9866 | 899.5672 | 73.9 | 16.3791 | 0.82107 | 21.907 | -14.2839 | 74 | 21 | 23.0061 | 98.5 | 6.0973 | 74 | 16.2645 | 31.859 | 97.5802 | 91.5126 | 0.67775
900-74-16-7-98,5 | 900 | 74 | 16 | 7 | 9.6739 | 257.9866 | 899.5414 | 73.9 | 16.4052 | 0.82005 | 21.8804 | -14.297 | 74 | 21 | 26.8405 | 98.5 | 7.1079 | 74 | 16.2672 | 35.6943 | 97.6593 | 91.5231 | 0.79061
900-74-16-8-98,5 | 900 | 74 | 16 | 8 | 9.6739 | 257.9866 | 899.5156 | 73.9 | 16.4313 | 0.81985 | 21.8758 | -14.297 | 74 | 21 | 30.6748 | 98.5 | 8.1184 | 74 | 16.2704 | 39.5289 | 97.7188 | 91.5251 | 0.90354
900-74-16-9-98,5 | 900 | 74 | 16 | 9 | 9.6739 | 257.9866 | 899.4898 | 73.9 | 16.457 | 0.82012 | 21.8836 | -14.2992 | 74 | 21 | 34.5092 | 98.5 | 9.1289 | 74 | 16.2728 | 43.363 | 97.7651 | 91.5223 | 1.0165
900-74-16-10-98,5 | 900 | 74 | 16 | 10 | 9.6739 | 257.9866 | 899.464 | 73.9 | 16.4835 | 0.82074 | 21.9007 | -14.2953 | 74 | 21 | 38.3435 | 98.5 | 10.1394 | 74 | 16.2764 | 47.1967 | 97.8022 | 91.516 | 1.1295
900-74-18-1-98,5 | 900 | 74 | 18 | 1 | 10.9289 | 291.4554 | 899.6704 | 73.9 | 18.2709 | 1.2692 | 33.8598 | -9.5085 | 74 | 23 | 3.8344 | 98.5 | 1.0468 | 74 | 18.2419 | 13.4941 | 94.5952 | 88.3867 | 0.10352
900-74-18-2-98,5 | 900 | 74 | 18 | 2 | 10.9289 | 291.4554 | 899.6363 | 73.9 | 18.3056 | 1.0274 | 27.4109 | -11.8436 | 74 | 23 | 7.6687 | 98.5 | 2.0591 | 74 | 18.268 | 17.5702 | 96.2844 | 90.599 | 0.20199
900-74-18-3-98,5 | 900 | 74 | 18 | 3 | 10.9289 | 291.4554 | 899.6082 | 73.9 | 18.3358 | 0.97343 | 25.971 | -12.4346 | 74 | 23 | 11.5031 | 98.5 | 3.0704 | 74 | 18.2825 | 21.4586 | 96.8843 | 91.0931 | 0.30134
900-74-18-4-98,5 | 900 | 74 | 18 | 4 | 10.9289 | 291.4554 | 899.5812 | 73.9 | 18.3597 | 0.95372 | 25.4458 | -12.6578 | 74 | 23 | 15.3374 | 98.5 | 4.0815 | 74 | 18.2875 | 25.3126 | 97.1903 | 91.2735 | 0.40099
900-74-18-5-98,5 | 900 | 74 | 18 | 5 | 10.9289 | 291.4554 | 899.5545 | 73.9 | 18.3872 | 0.94516 | 25.2184 | -12.7558 | 74 | 23 | 19.1718 | 98.5 | 5.0924 | 74 | 18.2934 | 29.1555 | 97.3756 | 91.3517 | 0.50081
900-74-18-6-98,5 | 900 | 74 | 18 | 6 | 10.9289 | 291.4554 | 899.528 | 73.9 | 18.4123 | 0.94096 | 25.107 | -12.804 | 74 | 23 | 23.0061 | 98.5 | 6.1032 | 74 | 18.2956 | 32.9941 | 97.4999 | 91.3902 | 0.60072
900-74-18-7-98,5 | 900 | 74 | 18 | 7 | 10.9289 | 291.4554 | 899.5016 | 73.9 | 18.4392 | 0.93907 | 25.0572 | -12.8256 | 74 | 23 | 26.8405 | 98.5 | 7.114 | 74 | 18.2998 | 36.8303 | 97.589 | 91.4075 | 0.70071
900-74-18-8-98,5 | 900 | 74 | 18 | 8 | 10.9289 | 291.4554 | 899.4752 | 73.9 | 18.4652 | 0.93832 | 25.0379 | -12.8256 | 74 | 23 | 30.6748 | 98.5 | 8.1248 | 74 | 18.3028 | 40.6654 | 97.6559 | 91.4144 | 0.80075
900-74-18-9-98,5 | 900 | 74 | 18 | 9 | 10.9289 | 291.4554 | 899.4489 | 73.9 | 18.4908 | 0.93825 | 25.0367 | -12.834 | 74 | 23 | 34.5092 | 98.5 | 9.1356 | 74 | 18.305 | 44.4998 | 97.7081 | 91.415 | 0.90084
900-74-18-10-98,5 | 900 | 74 | 18 | 10 | 10.9289 | 291.4554 | 899.4225 | 73.9 | 18.5169 | 0.93865 | 25.0482 | -12.8345 | 74 | 23 | 38.3435 | 98.5 | 10.1464 | 74 | 18.3084 | 48.3338 | 97.7499 | 91.4113 | 1.001
900-74-20-1-98,5 | 900 | 74 | 20 | 1 | 12.3226 | 328.6219 | 899.6344 | 73.9 | 20.3048 | 1.5342 | 40.9307 | -7.3924 | 74 | 25 | 3.8344 | 98.5 | 1.0511 | 74 | 20.2656 | 14.6228 | 94.1907 | 87.5498 | 0.092692
900-74-20-2-98,5 | 900 | 74 | 20 | 2 | 12.3226 | 328.6219 | 899.5968 | 73.9 | 20.3419 | 1.2016 | 32.0594 | -10.1152 | 74 | 25 | 7.6687 | 98.5 | 2.0641 | 74 | 20.2983 | 18.7897 | 96.0535 | 90.2487 | 0.17984
900-74-20-3-98,5 | 900 | 74 | 20 | 3 | 12.3226 | 328.6219 | 899.5674 | 73.9 | 20.3746 | 1.1249 | 30.0149 | -10.8444 | 74 | 25 | 11.5031 | 98.5 | 3.0758 | 74 | 20.3152 | 22.7007 | 96.7226 | 90.8708 | 0.26791
900-74-20-4-98,5 | 900 | 74 | 20 | 4 | 12.3226 | 328.6219 | 899.5395 | 73.9 | 20.3981 | 1.0963 | 29.2522 | -11.1283 | 74 | 25 | 15.3374 | 98.5 | 4.0872 | 74 | 20.3212 | 26.5637 | 97.0651 | 91.1031 | 0.35631
900-74-20-5-98,5 | 900 | 74 | 20 | 5 | 12.3226 | 328.6219 | 899.5122 | 73.9 | 20.4259 | 1.0835 | 28.912 | -11.2572 | 74 | 25 | 19.1718 | 98.5 | 5.0984 | 74 | 20.3283 | 30.4108 | 97.273 | 91.2068 | 0.44488
900-74-20-6-98,5 | 900 | 74 | 20 | 6 | 12.3226 | 328.6219 | 899.485 | 73.9 | 20.4518 | 1.0771 | 28.7401 | -11.3229 | 74 | 25 | 23.0061 | 98.5 | 6.1095 | 74 | 20.3322 | 34.2516 | 97.4125 | 91.2594 | 0.53355
900-74-20-7-98,5 | 900 | 74 | 20 | 7 | 12.3226 | 328.6219 | 899.458 | 73.9 | 20.4769 | 1.0737 | 28.6509 | -11.357 | 74 | 25 | 26.8405 | 98.5 | 7.1206 | 74 | 20.3347 | 38.0893 | 97.5126 | 91.2867 | 0.62228
900-74-20-8-98,5 | 900 | 74 | 20 | 8 | 12.3226 | 328.6219 | 899.431 | 73.9 | 20.5037 | 1.0722 | 28.6107 | -11.3725 | 74 | 25 | 30.6748 | 98.5 | 8.1317 | 74 | 20.3391 | 41.9252 | 97.5879 | 91.2992 | 0.71108
900-74-20-9-98,5 | 900 | 74 | 20 | 9 | 12.3226 | 328.6219 | 899.4041 | 73.9 | 20.529 | 1.0715 | 28.5951 | -11.3725 | 74 | 25 | 34.5092 | 98.5 | 9.1427 | 74 | 20.3414 | 45.7602 | 97.6465 | 91.3042 | 0.79993
900-74-20-10-98,5 | 900 | 74 | 20 | 10 | 12.3226 | 328.6219 | 899.3771 | 73.9 | 20.5555 | 1.0716 | 28.5986 | -11.3784 | 74 | 25 | 38.3435 | 98.5 | 10.1537 | 74 | 20.3459 | 49.5945 | 97.6935 | 91.3034 | 0.88881
900-74-22-1-98,5 | 900 | 74 | 22 | 1 | 13.8672 | 369.8141 | 899.5956 | 73.9 | 22.3433 | 1.8602 | 49.6298 | -5.1948 | 74 | 27 | 3.8344 | 98.5 | 1.0558 | 74 | 22.2898 | 15.8414 | 93.7588 | 86.5858 | 0.083284
900-74-22-2-98,5 | 900 | 74 | 22 | 2 | 13.8672 | 369.8141 | 899.5536 | 73.9 | 22.384 | 1.4087 | 37.5861 | -8.3415 | 74 | 27 | 7.6687 | 98.5 | 2.0696 | 74 | 22.3307 | 20.1272 | 95.8028 | 89.8415 | 0.16053
900-74-22-3-98,5 | 900 | 74 | 22 | 3 | 13.8672 | 369.8141 | 899.5226 | 73.9 | 22.4183 | 1.301 | 34.7137 | -9.2305 | 74 | 27 | 11.5031 | 98.5 | 3.0817 | 74 | 22.3513 | 24.0693 | 96.5464 | 90.6182 | 0.23874
900-74-22-4-98,5 | 900 | 74 | 22 | 4 | 13.8672 | 369.8141 | 899.4938 | 73.9 | 22.4415 | 1.26 | 33.6207 | -9.5868 | 74 | 27 | 15.3374 | 98.5 | 4.0934 | 74 | 22.3587 | 27.9446 | 96.9288 | 90.9139 | 0.31728
900-74-22-5-98,5 | 900 | 74 | 22 | 5 | 13.8672 | 369.8141 | 899.4657 | 73.9 | 22.4696 | 1.2412 | 33.1215 | -9.7532 | 74 | 27 | 19.1718 | 98.5 | 5.1049 | 74 | 22.3672 | 31.7977 | 97.1613 | 91.0491 | 0.39601
900-74-22-6-98,5 | 900 | 74 | 22 | 6 | 13.8672 | 369.8141 | 899.4378 | 73.9 | 22.4954 | 1.2314 | 32.8611 | -9.8408 | 74 | 27 | 23.0061 | 98.5 | 6.1163 | 74 | 22.3718 | 35.6419 | 97.3176 | 91.1197 | 0.47484
900-74-22-7-98,5 | 900 | 74 | 22 | 7 | 13.8672 | 369.8141 | 899.4102 | 73.9 | 22.5204 | 1.2261 | 32.7186 | -9.8891 | 74 | 27 | 26.8405 | 98.5 | 7.1276 | 74 | 22.3747 | 39.4816 | 97.4297 | 91.1585 | 0.55375
900-74-22-8-98,5 | 900 | 74 | 22 | 8 | 13.8672 | 369.8141 | 899.3826 | 73.9 | 22.5472 | 1.2233 | 32.6457 | -9.9138 | 74 | 27 | 30.6748 | 98.5 | 8.1389 | 74 | 22.3797 | 43.3187 | 97.5142 | 91.1785 | 0.63272
900-74-22-9-98,5 | 900 | 74 | 22 | 9 | 13.8672 | 369.8141 | 899.355 | 73.9 | 22.5731 | 1.2219 | 32.6096 | -9.9261 | 74 | 27 | 34.5092 | 98.5 | 9.1502 | 74 | 22.383 | 47.1545 | 97.58 | 91.1885 | 0.71173
900-74-22-10-98,5 | 900 | 74 | 22 | 10 | 13.8672 | 369.8141 | 899.3275 | 73.9 | 22.5989 | 1.2214 | 32.5981 | -9.9261 | 74 | 27 | 38.3435 | 98.5 | 10.1615 | 74 | 22.3868 | 50.9893 | 97.6327 | 91.1919 | 0.79078
900-74-24-1-98,5 | 900 | 74 | 24 | 1 | 15.5785 | 415.4494 | 899.5591 | 73.9 | 24.3843 | 2.2612 | 60.3329 | -2.9469 | 74 | 29 | 3.8344 | 98.5 | 1.0608 | 74 | 24.3153 | 17.1516 | 93.2992 | 85.4849 | 0.07509
900-74-24-2-98,5 | 900 | 74 | 24 | 2 | 15.5785 | 415.4494 | 899.5117 | 73.9 | 24.43 | 1.6562 | 44.191 | -6.5161 | 74 | 29 | 7.6687 | 98.5 | 2.0754 | 74 | 24.3656 | 21.5911 | 95.5305 | 89.3689 | 0.14365
900-74-24-3-98,5 | 900 | 74 | 24 | 3 | 15.5785 | 415.4494 | 899.4788 | 73.9 | 24.4664 | 1.5065 | 40.2001 | -7.5858 | 74 | 29 | 11.5031 | 98.5 | 3.088 | 74 | 24.3906 | 25.575 | 96.354 | 90.3294 | 0.21319
900-74-24-4-98,5 | 900 | 74 | 24 | 4 | 15.5785 | 415.4494 | 899.4488 | 73.9 | 24.4891 | 1.4485 | 38.652 | -8.0276 | 74 | 29 | 15.3374 | 98.5 | 4.1 | 74 | 24.3998 | 29.4674 | 96.7796 | 90.7021 | 0.28308
900-74-24-5-98,5 | 900 | 74 | 24 | 5 | 15.5785 | 415.4494 | 899.4198 | 73.9 | 24.5176 | 1.4214 | 37.9306 | -8.2391 | 74 | 29 | 19.1718 | 98.5 | 5.1118 | 74 | 24.41 | 33.3289 | 97.0391 | 90.8759 | 0.35318
900-74-24-6-98,5 | 900 | 74 | 24 | 6 | 15.5785 | 415.4494 | 899.3913 | 73.9 | 24.5434 | 1.4069 | 37.5451 | -8.3536 | 74 | 29 | 23.0061 | 98.5 | 6.1235 | 74 | 24.4154 | 37.1777 | 97.2137 | 90.9689 | 0.42338
900-74-24-7-98,5 | 900 | 74 | 24 | 7 | 15.5785 | 415.4494 | 899.3629 | 73.9 | 24.5692 | 1.3988 | 37.3288 | -8.4183 | 74 | 29 | 26.8405 | 98.5 | 7.1352 | 74 | 24.4201 | 41.0202 | 97.3391 | 91.0213 | 0.49366
900-74-24-8-98,5 | 900 | 74 | 24 | 8 | 15.5785 | 415.4494 | 899.3347 | 73.9 | 24.595 | 1.3941 | 37.2055 | -8.4554 | 74 | 29 | 30.6748 | 98.5 | 8.1467 | 74 | 24.4244 | 44.8592 | 97.4336 | 91.0512 | 0.564
900-74-24-9-98,5 | 900 | 74 | 24 | 9 | 15.5785 | 415.4494 | 899.3065 | 73.9 | 24.6208 | 1.3915 | 37.1373 | -8.4759 | 74 | 29 | 34.5092 | 98.5 | 9.1583 | 74 | 24.4285 | 48.6962 | 97.5073 | 91.0679 | 0.63438
900-74-24-10-98,5 | 900 | 74 | 24 | 10 | 15.5785 | 415.4494 | 899.2784 | 73.9 | 24.6465 | 1.3902 | 37.1041 | -8.4859 | 74 | 29 | 38.3435 | 98.5 | 10.1698 | 74 | 24.4326 | 52.5318 | 97.5664 | 91.0761 | 0.70481
900-74-26-1-98,5 | 900 | 74 | 26 | 1 | 17.4712 | 465.9238 | 899.5158 | 73.9 | 26.4281 | 2.7535 | 73.471 | -0.64921 | 74 | 31 | 3.8344 | 98.5 | 1.0661 | 74 | 26.3409 | 18.5521 | 92.8134 | 84.2397 | 0.067945
900-74-26-2-98,5 | 900 | 74 | 26 | 2 | 17.4712 | 465.9238 | 899.4616 | 73.9 | 26.4798 | 1.953 | 52.1139 | -4.6356 | 74 | 31 | 7.6687 | 98.5 | 2.0817 | 74 | 26.4014 | 23.1869 | 95.2361 | 88.8217 | 0.12888
900-74-26-3-98,5 | 900 | 74 | 26 | 3 | 17.4712 | 465.9238 | 899.4263 | 73.9 | 26.5133 | 1.7469 | 46.6168 | -5.9091 | 74 | 31 | 11.5031 | 98.5 | 3.0949 | 74 | 26.4285 | 27.2274 | 96.1444 | 90.0012 | 0.19079
900-74-26-4-98,5 | 900 | 74 | 26 | 4 | 17.4712 | 465.9238 | 899.395 | 73.9 | 26.5446 | 1.6665 | 44.473 | -6.4439 | 74 | 31 | 15.3374 | 98.5 | 4.1073 | 74 | 26.4453 | 31.1421 | 96.6168 | 90.4614 | 0.25309
900-74-26-5-98,5 | 900 | 74 | 26 | 5 | 17.4712 | 465.9238 | 899.3651 | 73.9 | 26.5702 | 1.6276 | 43.4355 | -6.7114 | 74 | 31 | 19.1718 | 98.5 | 5.1194 | 74 | 26.4555 | 35.0154 | 96.9056 | 90.6842 | 0.31558
900-74-26-6-98,5 | 900 | 74 | 26 | 6 | 17.4712 | 465.9238 | 899.3357 | 73.9 | 26.5943 | 1.6064 | 42.8708 | -6.8596 | 74 | 31 | 23.0061 | 98.5 | 6.1314 | 74 | 26.4592 | 38.871 | 97.1002 | 90.8056 | 0.37819
900-74-26-7-98,5 | 900 | 74 | 26 | 7 | 17.4712 | 465.9238 | 899.3067 | 73.9 | 26.6217 | 1.5944 | 42.5523 | -6.9439 | 74 | 31 | 26.8405 | 98.5 | 7.1433 | 74 | 26.4678 | 42.7173 | 97.2402 | 90.8742 | 0.44089
900-74-26-8-98,5 | 900 | 74 | 26 | 8 | 17.4712 | 465.9238 | 899.2777 | 73.9 | 26.6474 | 1.5871 | 42.3596 | -6.9952 | 74 | 31 | 30.6748 | 98.5 | 8.1552 | 74 | 26.4728 | 46.5589 | 97.3457 | 90.9158 | 0.50365
900-74-26-9-98,5 | 900 | 74 | 26 | 9 | 17.4712 | 465.9238 | 899.2489 | 73.9 | 26.6723 | 1.5827 | 42.2432 | -7.0262 | 74 | 31 | 34.5092 | 98.5 | 9.167 | 74 | 26.4786 | 50.3977 | 97.428 | 90.9411 | 0.56645
900-74-26-10-98,5 | 900 | 74 | 26 | 10 | 17.4712 | 465.9238 | 899.2202 | 73.9 | 26.6986 | 1.5803 | 42.1795 | -7.0433 | 74 | 31 | 38.3435 | 98.5 | 10.1788 | 74 | 26.482 | 54.2345 | 97.494 | 90.955 | 0.62929
900-74-28-1-98,5 | 900 | 74 | 28 | 1 | 19.5611 | 521.6604 | 899.462 | 73.9 | 28.4752 | 3.356 | 89.5519 | 1.6919 | 74 | 33 | 3.8344 | 98.5 | 1.0718 | 74 | 28.3691 | 20.0395 | 92.3032 | 82.8435 | 0.061709
900-74-28-2-98,5 | 900 | 74 | 28 | 2 | 19.5611 | 521.6604 | 899.3995 | 73.9 | 28.533 | 2.3102 | 61.6511 | -2.697 | 74 | 33 | 7.6687 | 98.5 | 2.0886 | 74 | 28.4413 | 24.9196 | 94.919 | 88.1896 | 0.11594
900-74-28-3-98,5 | 900 | 74 | 28 | 3 | 19.5611 | 521.6604 | 899.3612 | 73.9 | 28.5684 | 2.0302 | 54.1798 | -4.1892 | 74 | 33 | 11.5031 | 98.5 | 3.1023 | 74 | 28.4709 | 29.034 | 95.917 | 89.6213 | 0.17113
900-74-28-4-98,5 | 900 | 74 | 28 | 4 | 19.5611 | 521.6604 | 899.3283 | 73.9 | 28.5975 | 1.9184 | 51.1997 | -4.8384 | 74 | 33 | 15.3374 | 98.5 | 4.1151 | 74 | 28.4897 | 32.9801 | 96.4395 | 90.1926 | 0.22672
900-74-28-5-98,5 | 900 | 74 | 28 | 5 | 19.5611 | 521.6604 | 899.2973 | 73.9 | 28.6279 | 1.8642 | 49.7543 | -5.1661 | 74 | 33 | 19.1718 | 98.5 | 5.1276 | 74 | 28.5052 | 36.8686 | 96.76 | 90.4698 | 0.28254
900-74-28-6-98,5 | 900 | 74 | 28 | 6 | 19.5611 | 521.6604 | 899.2671 | 73.9 | 28.6525 | 1.834 | 48.9499 | -5.3523 | 74 | 33 | 23.0061 | 98.5 | 6.1399 | 74 | 28.5137 | 40.7332 | 96.9764 | 90.6242 | 0.33847
900-74-28-7-98,5 | 900 | 74 | 28 | 7 | 19.5611 | 521.6604 | 899.2372 | 73.9 | 28.6792 | 1.8163 | 48.4798 | -5.4624 | 74 | 33 | 26.8405 | 98.5 | 7.1521 | 74 | 28.5198 | 44.5852 | 97.1323 | 90.7145 | 0.39448
900-74-28-8-98,5 | 900 | 74 | 28 | 8 | 19.5611 | 521.6604 | 899.2076 | 73.9 | 28.7039 | 1.8053 | 48.1874 | -5.5314 | 74 | 33 | 30.6748 | 98.5 | 8.1642 | 74 | 28.5263 | 48.4306 | 97.2498 | 90.7708 | 0.45056
900-74-28-9-98,5 | 900 | 74 | 28 | 9 | 19.5611 | 521.6604 | 899.1781 | 73.9 | 28.7294 | 1.7985 | 48.0061 | -5.5743 | 74 | 33 | 34.5092 | 98.5 | 9.1763 | 74 | 28.5318 | 52.2718 | 97.3416 | 90.8058 | 0.50668
900-74-28-10-98,5 | 900 | 74 | 28 | 10 | 19.5611 | 521.6604 | 899.1487 | 73.9 | 28.7549 | 1.7942 | 47.894 | -5.601 | 74 | 33 | 38.3435 | 98.5 | 10.1884 | 74 | 28.5352 | 56.1104 | 97.4152 | 90.8276 | 0.56284
900-74-30-1-98,5 | 900 | 74 | 30 | 1 | 21.8655 | 583.1106 | 899.4169 | 73.9 | 30.5216 | 4.0888 | 109.1119 | 4.0617 | 74 | 35 | 3.8344 | 98.5 | 1.0777 | 74 | 30.3943 | 21.611 | 91.7705 | 81.3002 | 0.056254
900-74-30-2-98,5 | 900 | 74 | 30 | 2 | 21.8655 | 583.1106 | 899.3442 | 73.9 | 30.5909 | 2.7413 | 73.1578 | -0.69944 | 74 | 35 | 7.6687 | 98.5 | 2.0959 | 74 | 30.4814 | 26.7929 | 94.5791 | 87.4631 | 0.10458
900-74-30-3-98,5 | 900 | 74 | 30 | 3 | 21.8655 | 583.1106 | 899.3023 | 73.9 | 30.629 | 2.3653 | 63.126 | -2.4224 | 74 | 35 | 11.5031 | 98.5 | 3.1103 | 74 | 30.5197 | 31.0033 | 95.671 | 89.1827 | 0.15384
900-74-30-4-98,5 | 900 | 74 | 30 | 4 | 21.8655 | 583.1106 | 899.2675 | 73.9 | 30.6608 | 2.2122 | 59.0448 | -3.1974 | 74 | 35 | 15.3374 | 98.5 | 4.1236 | 74 | 30.5413 | 34.9906 | 96.2469 | 89.8825 | 0.20353
900-74-30-5-98,5 | 900 | 74 | 30 | 5 | 21.8655 | 583.1106 | 899.2352 | 73.9 | 30.6879 | 2.1362 | 57.0176 | -3.601 | 74 | 35 | 19.1718 | 98.5 | 5.1365 | 74 | 30.5555 | 38.901 | 96.6016 | 90.2302 | 0.25343
900-74-30-6-98,5 | 900 | 74 | 30 | 6 | 21.8655 | 583.1106 | 899.204 | 73.9 | 30.7166 | 2.0941 | 55.8965 | -3.83 | 74 | 35 | 23.0061 | 98.5 | 6.1491 | 74 | 30.5687 | 42.7774 | 96.8416 | 90.4226 | 0.30347
900-74-30-7-98,5 | 900 | 74 | 30 | 7 | 21.8655 | 583.1106 | 899.1733 | 73.9 | 30.742 | 2.0686 | 55.2173 | -3.9708 | 74 | 35 | 26.8405 | 98.5 | 7.1616 | 74 | 30.5764 | 46.6373 | 97.0147 | 90.5393 | 0.35359
900-74-30-8-98,5 | 900 | 74 | 30 | 8 | 21.8655 | 583.1106 | 899.1429 | 73.9 | 30.7674 | 2.0526 | 54.7904 | -4.0601 | 74 | 35 | 30.6748 | 98.5 | 8.174 | 74 | 30.5831 | 50.4877 | 97.1454 | 90.6128 | 0.40378
900-74-30-9-98,5 | 900 | 74 | 30 | 9 | 21.8655 | 583.1106 | 899.1127 | 73.9 | 30.7918 | 2.0421 | 54.5125 | -4.1186 | 74 | 35 | 34.5092 | 98.5 | 9.1864 | 74 | 30.5882 | 54.3325 | 97.2475 | 90.6607 | 0.45401
900-74-30-10-98,5 | 900 | 74 | 30 | 10 | 21.8655 | 583.1106 | 899.0826 | 73.9 | 30.8171 | 2.0353 | 54.3339 | -4.1563 | 74 | 35 | 38.3435 | 98.5 | 10.1987 | 74 | 30.594 | 58.1737 | 97.3295 | 90.6916 | 0.50428
900-74-32-1-98,5 | 900 | 74 | 32 | 1 | 24.4019 | 650.7554 | 899.3598 | 73.9 | 32.5749 | 4.9777 | 132.8409 | 6.4552 | 74 | 37 | 3.8344 | 98.5 | 1.084 | 74 | 32.4238 | 23.2585 | 91.2189 | 79.6012 | 0.051482
900-74-32-2-98,5 | 900 | 74 | 32 | 2 | 24.4019 | 650.7554 | 899.2748 | 73.9 | 32.6529 | 3.2618 | 87.056 | 1.3556 | 74 | 37 | 7.6687 | 98.5 | 2.1037 | 74 | 32.5243 | 28.8088 | 94.2166 | 86.6331 | 0.094607
900-74-32-3-98,5 | 900 | 74 | 32 | 3 | 24.4019 | 650.7554 | 899.2284 | 73.9 | 32.6953 | 2.7628 | 73.7432 | -0.60578 | 74 | 37 | 11.5031 | 98.5 | 3.1189 | 74 | 32.5692 | 33.1421 | 95.4058 | 88.6778 | 0.13864
900-74-32-4-98,5 | 900 | 74 | 32 | 4 | 24.4019 | 650.7554 | 899.1912 | 73.9 | 32.7333 | 2.556 | 68.2263 | -1.5169 | 74 | 37 | 15.3374 | 98.5 | 4.1327 | 74 | 32.6002 | 37.1833 | 96.0384 | 89.5252 | 0.1831
900-74-32-5-98,5 | 900 | 74 | 32 | 5 | 24.4019 | 650.7554 | 899.1574 | 73.9 | 32.7592 | 2.4511 | 65.4281 | -2.0055 | 74 | 37 | 19.1718 | 98.5 | 5.146 | 74 | 32.6155 | 41.1225 | 96.4297 | 89.9552 | 0.22778
900-74-32-6-98,5 | 900 | 74 | 32 | 6 | 24.4019 | 650.7554 | 899.125 | 73.9 | 32.783 | 2.3916 | 63.8425 | -2.2911 | 74 | 37 | 23.0061 | 98.5 | 6.159 | 74 | 32.6257 | 45.0164 | 96.6951 | 90.199 | 0.2726
900-74-32-7-98,5 | 900 | 74 | 32 | 7 | 24.4019 | 650.7554 | 899.0934 | 73.9 | 32.8093 | 2.3557 | 62.8854 | -2.4667 | 74 | 37 | 26.8405 | 98.5 | 7.1718 | 74 | 32.6367 | 48.8867 | 96.8869 | 90.3463 | 0.31752
900-74-32-8-98,5 | 900 | 74 | 32 | 8 | 24.4019 | 650.7554 | 899.0622 | 73.9 | 32.8347 | 2.3326 | 62.2713 | -2.5806 | 74 | 37 | 30.6748 | 98.5 | 8.1846 | 74 | 32.6438 | 52.7441 | 97.0318 | 90.4409 | 0.36249
900-74-32-9-98,5 | 900 | 74 | 32 | 9 | 24.4019 | 650.7554 | 899.0312 | 73.9 | 32.8611 | 2.3175 | 61.8712 | -2.6554 | 74 | 37 | 34.5092 | 98.5 | 9.1972 | 74 | 32.6538 | 56.5935 | 97.1452 | 90.5026 | 0.40753
900-74-32-10-98,5 | 900 | 74 | 32 | 10 | 24.4019 | 650.7554 | 899.0004 | 73.9 | 32.886 | 2.3072 | 61.5983 | -2.7067 | 74 | 37 | 38.3435 | 98.5 | 10.2098 | 74 | 32.6593 | 60.4382 | 97.2362 | 90.5449 | 0.4526
900-74-34-1-98,5 | 900 | 74 | 34 | 1 | 27.1901 | 725.1064 | 899.3109 | 73.9 | 34.6279 | 6.0472 | 161.3912 | 8.8567 | 74 | 39 | 3.8344 | 98.5 | 1.0905 | 74 | 34.4519 | 24.9772 | 90.6505 | 77.7596 | 0.047297
900-74-34-2-98,5 | 900 | 74 | 34 | 2 | 27.1901 | 725.1064 | 899.2114 | 73.9 | 34.719 | 3.8905 | 103.8451 | 3.4651 | 74 | 39 | 7.6687 | 98.5 | 2.1121 | 74 | 34.5656 | 30.9682 | 93.8318 | 85.6913 | 0.085839
900-74-34-3-98,5 | 900 | 74 | 34 | 3 | 27.1901 | 725.1064 | 899.1594 | 73.9 | 34.7672 | 3.236 | 86.3783 | 1.2628 | 74 | 39 | 11.5031 | 98.5 | 3.1281 | 74 | 34.6201 | 35.4571 | 95.121 | 88.0987 | 0.12524
900-74-34-4-98,5 | 900 | 74 | 34 | 4 | 27.1901 | 725.1064 | 899.1194 | 73.9 | 34.8015 | 2.9575 | 78.9481 | 0.19752 | 74 | 39 | 15.3374 | 98.5 | 4.1425 | 74 | 34.6526 | 39.57 | 95.8132 | 89.1229 | 0.16507
900-74-34-5-98,5 | 900 | 74 | 34 | 5 | 27.1901 | 725.1064 | 899.0837 | 73.9 | 34.8339 | 2.8157 | 75.1658 | -0.38105 | 74 | 39 | 19.1718 | 98.5 | 5.1563 | 74 | 34.6767 | 43.5461 | 96.2435 | 89.6444 | 0.20513
900-74-34-6-98,5 | 900 | 74 | 34 | 6 | 27.1901 | 725.1064 | 899.05 | 73.9 | 34.8581 | 2.7338 | 72.9821 | -0.72753 | 74 | 39 | 23.0061 | 98.5 | 6.1697 | 74 | 34.6894 | 47.4624 | 96.5362 | 89.9457 | 0.24534
900-74-34-7-98,5 | 900 | 74 | 34 | 7 | 27.1901 | 725.1064 | 899.0173 | 73.9 | 34.886 | 2.6839 | 71.6526 | -0.94321 | 74 | 39 | 26.8405 | 98.5 | 7.1829 | 74 | 34.7044 | 51.3466 | 96.7482 | 90.1292 | 0.28564
900-74-34-8-98,5 | 900 | 74 | 34 | 8 | 27.1901 | 725.1064 | 898.9852 | 73.9 | 34.911 | 2.6512 | 70.7814 | -1.0866 | 74 | 39 | 30.6748 | 98.5 | 8.1959 | 74 | 34.7133 | 55.2137 | 96.9085 | 90.2495 | 0.32601
900-74-34-9-98,5 | 900 | 74 | 34 | 9 | 27.1901 | 725.1064 | 898.9534 | 73.9 | 34.934 | 2.6289 | 70.1888 | -1.185 | 74 | 39 | 34.5092 | 98.5 | 9.2089 | 74 | 34.719 | 59.0703 | 97.0341 | 90.3315 | 0.36643
900-74-34-10-98,5 | 900 | 74 | 34 | 10 | 27.1901 | 725.1064 | 898.9219 | 73.9 | 34.96 | 2.6139 | 69.7924 | -1.2513 | 74 | 39 | 38.3435 | 98.5 | 10.2218 | 74 | 34.7285 | 62.9196 | 97.135 | 90.3865 | 0.4069
900-74-36-1-98,5 | 900 | 74 | 36 | 1 | 30.2497 | 806.707 | 899.2487 | 73.9 | 36.6831 | 7.3254 | 195.5176 | 11.5015 | 74 | 41 | 3.8344 | 98.5 | 1.0973 | 74 | 36.4767 | 26.7587 | 90.069 | 75.7837 | 0.043622
900-74-36-2-98,5 | 900 | 74 | 36 | 2 | 30.2497 | 806.707 | 899.1322 | 73.9 | 36.7894 | 4.6492 | 124.1069 | 5.6242 | 74 | 41 | 7.6687 | 98.5 | 2.1209 | 74 | 36.6118 | 33.2692 | 93.4256 | 84.6305 | 0.078124
900-74-36-3-98,5 | 900 | 74 | 36 | 3 | 30.2497 | 806.707 | 899.0734 | 73.9 | 36.8431 | 3.8003 | 101.453 | 3.1848 | 74 | 41 | 11.5031 | 98.5 | 3.138 | 74 | 36.6745 | 37.9524 | 94.8164 | 87.4368 | 0.11342
900-74-36-4-98,5 | 900 | 74 | 36 | 4 | 30.2497 | 806.707 | 899.0298 | 73.9 | 36.8808 | 3.4308 | 91.5912 | 1.9604 | 74 | 41 | 15.3374 | 98.5 | 4.1531 | 74 | 36.7127 | 42.1564 | 95.5708 | 88.6585 | 0.14915
900-74-36-5-98,5 | 900 | 74 | 36 | 5 | 30.2497 | 806.707 | 898.992 | 73.9 | 36.9147 | 3.2397 | 86.4929 | 1.2786 | 74 | 41 | 19.1718 | 98.5 | 5.1673 | 74 | 36.7415 | 46.1818 | 96.0424 | 89.2903 | 0.18512
900-74-36-6-98,5 | 900 | 74 | 36 | 6 | 30.2497 | 806.707 | 898.9567 | 73.9 | 36.9422 | 3.1286 | 83.5317 | 0.86519 | 74 | 41 | 23.0061 | 98.5 | 6.1812 | 74 | 36.7609 | 50.1272 | 96.3644 | 89.6574 | 0.22123
900-74-36-7-98,5 | 900 | 74 | 36 | 7 | 30.2497 | 806.707 | 898.9228 | 73.9 | 36.9647 | 3.0586 | 81.666 | 0.5977 | 74 | 41 | 26.8405 | 98.5 | 7.1947 | 74 | 36.77 | 54.0316 | 96.5979 | 89.8887 | 0.25744
900-74-36-8-98,5 | 900 | 74 | 36 | 8 | 30.2497 | 806.707 | 898.8896 | 73.9 | 36.9919 | 3.0134 | 80.4622 | 0.42209 | 74 | 41 | 30.6748 | 98.5 | 8.2081 | 74 | 36.7847 | 57.9111 | 96.7749 | 90.0381 | 0.29373
900-74-36-9-98,5 | 900 | 74 | 36 | 9 | 30.2497 | 806.707 | 898.8569 | 73.9 | 37.0164 | 2.9823 | 79.6331 | 0.29973 | 74 | 41 | 34.5092 | 98.5 | 9.2214 | 74 | 36.7939 | 61.7766 | 96.9136 | 90.1412 | 0.33006
900-74-36-10-98,5 | 900 | 74 | 36 | 10 | 30.2497 | 806.707 | 898.8245 | 73.9 | 37.039 | 2.9602 | 79.0453 | 0.21226 | 74 | 41 | 38.3435 | 98.5 | 10.2346 | 74 | 36.8 | 65.6331 | 97.0253 | 90.2143 | 0.36644
900-74-38-1-98,5 | 900 | 74 | 38 | 1 | 33.6033 | 896.134 | 899.1972 | 73.9 | 38.7402 | 8.8446 | 236.0804 | 14.5076 | 74 | 43 | 3.8344 | 98.5 | 1.1044 | 74 | 38.5037 | 28.593 | 89.4779 | 73.6794 | 0.04039
900-74-38-2-98,5 | 900 | 74 | 38 | 2 | 33.6033 | 896.134 | 899.061 | 73.9 | 38.8621 | 5.562 | 148.4841 | 7.8244 | 74 | 43 | 7.6687 | 98.5 | 2.1303 | 74 | 38.6557 | 35.71 | 92.9988 | 83.448 | 0.071323
900-74-38-3-98,5 | 900 | 74 | 38 | 3 | 33.6033 | 896.134 | 898.994 | 73.9 | 38.9239 | 4.4747 | 119.4664 | 5.1603 | 74 | 43 | 11.5031 | 98.5 | 3.1485 | 74 | 38.7322 | 40.6316 | 94.492 | 86.6837 | 0.10299
900-74-38-4-98,5 | 900 | 74 | 38 | 4 | 33.6033 | 896.134 | 898.9461 | 73.9 | 38.9639 | 3.9891 | 106.5083 | 3.7702 | 74 | 43 | 15.3374 | 98.5 | 4.1644 | 74 | 38.7764 | 44.9515 | 95.3109 | 88.1287 | 0.13507
900-74-38-5-98,5 | 900 | 74 | 38 | 5 | 33.6033 | 896.134 | 898.9055 | 73.9 | 38.997 | 3.7336 | 99.6887 | 2.9742 | 74 | 43 | 19.1718 | 98.5 | 5.1792 | 74 | 38.8061 | 49.0415 | 95.8259 | 88.8893 | 0.16739
900-74-38-6-98,5 | 900 | 74 | 38 | 6 | 33.6033 | 896.134 | 898.8684 | 73.9 | 39.0255 | 3.5837 | 95.6921 | 2.4839 | 74 | 43 | 23.0061 | 98.5 | 6.1935 | 74 | 38.8281 | 53.0257 | 96.1788 | 89.3352 | 0.19987
900-74-38-7-98,5 | 900 | 74 | 38 | 7 | 33.6033 | 896.134 | 898.8331 | 73.9 | 39.0554 | 3.4899 | 93.1895 | 2.1671 | 74 | 43 | 26.8405 | 98.5 | 7.2074 | 74 | 38.8465 | 56.9539 | 96.4355 | 89.6145 | 0.23245
900-74-38-8-98,5 | 900 | 74 | 38 | 8 | 33.6033 | 896.134 | 898.7987 | 73.9 | 39.0775 | 3.4264 | 91.4993 | 1.9486 | 74 | 43 | 30.6748 | 98.5 | 8.2212 | 74 | 38.8572 | 60.8517 | 96.6303 | 89.8033 | 0.2651
900-74-38-9-98,5 | 900 | 74 | 38 | 9 | 33.6033 | 896.134 | 898.765 | 73.9 | 39.104 | 3.3835 | 90.3559 | 1.7987 | 74 | 43 | 34.5092 | 98.5 | 9.2348 | 74 | 38.872 | 64.7289 | 96.7833 | 89.9311 | 0.29782
900-74-38-10-98,5 | 900 | 74 | 38 | 10 | 33.6033 | 896.134 | 898.7317 | 73.9 | 39.128 | 3.3527 | 89.5358 | 1.6901 | 74 | 43 | 38.3435 | 98.5 | 10.2484 | 74 | 38.8815 | 68.5941 | 96.9065 | 90.0228 | 0.33057
900-74-40-1-98,5 | 900 | 74 | 40 | 1 | 37.2727 | 993.9981 | 899.1309 | 73.9 | 40.797 | 10.6346 | 283.8803 | 17.5111 | 74 | 45 | 3.8344 | 98.5 | 1.1116 | 74 | 40.5264 | 30.4725 | 88.8803 | 71.4681 | 0.03754
900-74-40-2-98,5 | 900 | 74 | 40 | 2 | 37.2727 | 993.9981 | 898.9721 | 73.9 | 40.9397 | 6.6581 | 177.7618 | 10.0466 | 74 | 45 | 7.6687 | 98.5 | 2.1402 | 74 | 40.7005 | 38.2834 | 92.5534 | 82.1369 | 0.065328
900-74-40-3-98,5 | 900 | 74 | 40 | 3 | 37.2727 | 993.9981 | 898.8952 | 73.9 | 41.0106 | 5.2804 | 140.9934 | 7.1864 | 74 | 45 | 11.5031 | 98.5 | 3.1597 | 74 | 40.7895 | 43.4953 | 94.1482 | 85.8329 | 0.093773
900-74-40-4-98,5 | 900 | 74 | 40 | 4 | 37.2727 | 993.9981 | 898.8421 | 73.9 | 41.0552 | 4.6503 | 124.1742 | 5.6309 | 74 | 45 | 15.3374 | 98.5 | 4.1764 | 74 | 40.8431 | 47.9599 | 95.0331 | 87.5237 | 0.12261
900-74-40-5-98,5 | 900 | 74 | 40 | 5 | 37.2727 | 993.9981 | 898.7983 | 73.9 | 41.0904 | 4.3129 | 115.1703 | 4.7157 | 74 | 45 | 19.1718 | 98.5 | 5.1919 | 74 | 40.8783 | 52.1316 | 95.5935 | 88.4289 | 0.1517
900-74-40-6-98,5 | 900 | 74 | 40 | 6 | 37.2727 | 993.9981 | 898.7589 | 73.9 | 41.1198 | 4.1127 | 109.8295 | 4.141 | 74 | 45 | 23.0061 | 98.5 | 6.2067 | 74 | 40.9047 | 56.1661 | 95.9791 | 88.966 | 0.18094
900-74-40-7-98,5 | 900 | 74 | 40 | 7 | 37.2727 | 993.9981 | 898.7219 | 73.9 | 41.1505 | 3.986 | 106.4516 | 3.7639 | 74 | 45 | 26.8405 | 98.5 | 7.2211 | 74 | 40.9292 | 60.1271 | 96.2604 | 89.3058 | 0.21029
900-74-40-8-98,5 | 900 | 74 | 40 | 8 | 37.2727 | 993.9981 | 898.6862 | 73.9 | 41.1753 | 3.9003 | 104.1652 | 3.5024 | 74 | 45 | 30.6748 | 98.5 | 8.2353 | 74 | 40.9437 | 64.0473 | 96.4743 | 89.5359 | 0.23972
900-74-40-9-98,5 | 900 | 74 | 40 | 9 | 37.2727 | 993.9981 | 898.6514 | 73.9 | 41.1993 | 3.8404 | 102.5715 | 3.3169 | 74 | 45 | 34.5092 | 98.5 | 9.2492 | 74 | 40.9563 | 67.9414 | 96.6425 | 89.6964 | 0.2692
900-74-40-10-98,5 | 900 | 74 | 40 | 10 | 37.2727 | 993.9981 | 898.6171 | 73.9 | 41.2208 | 3.797 | 101.4163 | 3.1807 | 74 | 45 | 38.3435 | 98.5 | 10.2631 | 74 | 40.9645 | 71.8192 | 96.7781 | 89.8128 | 0.29872
900-74-42-1-98,5 | 900 | 74 | 42 | 1 | 41.2834 | 1100.946 | 899.0782 | 73.9 | 42.8567 | 12.7335 | 339.9292 | 17.6118 | 74 | 47 | 3.8344 | 98.5 | 1.1189 | 74 | 42.5508 | 32.3842 | 88.2805 | 69.1558 | 0.035026
900-74-42-2-98,5 | 900 | 74 | 42 | 2 | 41.2834 | 1100.946 | 898.8939 | 73.9 | 43.0255 | 7.9703 | 212.8167 | 12.8453 | 74 | 47 | 7.6687 | 98.5 | 2.1505 | 74 | 42.7517 | 40.9818 | 92.0911 | 80.6936 | 0.060037
900-74-42-3-98,5 | 900 | 74 | 42 | 3 | 41.2834 | 1100.946 | 898.8054 | 73.9 | 43.1032 | 6.2436 | 166.728 | 9.2612 | 74 | 47 | 11.5031 | 98.5 | 3.1716 | 74 | 42.8489 | 46.5428 | 93.7854 | 84.8762 | 0.085617
900-74-42-4-98,5 | 900 | 74 | 42 | 4 | 41.2834 | 1100.946 | 898.7459 | 73.9 | 43.152 | 5.4338 | 145.1124 | 7.5411 | 74 | 47 | 15.3374 | 98.5 | 4.1893 | 74 | 42.9109 | 51.187 | 94.7375 | 86.8378 | 0.11158
900-74-42-5-98,5 | 900 | 74 | 42 | 5 | 41.2834 | 1100.946 | 898.6982 | 73.9 | 43.1908 | 4.9933 | 133.356 | 6.5028 | 74 | 47 | 19.1718 | 98.5 | 5.2055 | 74 | 42.9536 | 55.4618 | 95.3448 | 87.9048 | 0.13778
900-74-42-6-98,5 | 900 | 74 | 42 | 6 | 41.2834 | 1100.946 | 898.6561 | 73.9 | 43.2211 | 4.7284 | 126.2862 | 5.8367 | 74 | 47 | 23.0061 | 98.5 | 6.2208 | 74 | 42.9837 | 59.5611 | 95.7647 | 88.5465 | 0.16414
900-74-42-7-98,5 | 900 | 74 | 42 | 7 | 41.2834 | 1100.946 | 898.617 | 73.9 | 43.249 | 4.5581 | 121.7425 | 5.3901 | 74 | 47 | 26.8405 | 98.5 | 7.2357 | 74 | 43.0076 | 63.5658 | 96.072 | 88.9591 | 0.1906
900-74-42-8-98,5 | 900 | 74 | 42 | 8 | 41.2834 | 1100.946 | 898.5798 | 73.9 | 43.2777 | 4.4436 | 118.689 | 5.0811 | 74 | 47 | 30.6748 | 98.5 | 8.2503 | 74 | 43.0308 | 67.5147 | 96.3062 | 89.2365 | 0.21716
900-74-42-9-98,5 | 900 | 74 | 42 | 9 | 41.2834 | 1100.946 | 898.5436 | 73.9 | 43.2991 | 4.3615 | 116.5024 | 4.8554 | 74 | 47 | 34.5092 | 98.5 | 9.2647 | 74 | 43.0414 | 71.431 | 96.4906 | 89.4352 | 0.24376
900-74-42-10-98,5 | 900 | 74 | 42 | 10 | 41.2834 | 1100.946 | 898.5081 | 73.9 | 43.325 | 4.3033 | 114.951 | 4.6928 | 74 | 47 | 38.3435 | 98.5 | 10.2789 | 74 | 43.0584 | 75.3236 | 96.6395 | 89.5763 | 0.27042
900-74-44-1-98,5 | 900 | 74 | 44 | 1 | 45.6596 | 1217.6608 | 899.0088 | 73.9 | 44.914 | 15.1718 | 405.0512 | 17.6118 | 74 | 49 | 3.8344 | 98.5 | 1.1264 | 74 | 44.5699 | 34.3221 | 87.6805 | 66.7719 | 0.0328
900-74-44-2-98,5 | 900 | 74 | 44 | 2 | 45.6596 | 1217.6608 | 898.7962 | 73.9 | 45.1124 | 9.5298 | 254.4841 | 15.7225 | 74 | 49 | 7.6687 | 98.5 | 2.1613 | 74 | 44.7969 | 43.7985 | 91.6137 | 79.1285 | 0.055356
900-74-44-3-98,5 | 900 | 74 | 44 | 3 | 45.6596 | 1217.6608 | 898.694 | 73.9 | 45.1998 | 7.3925 | 197.4313 | 11.6552 | 74 | 49 | 11.5031 | 98.5 | 3.1841 | 74 | 44.9094 | 49.7701 | 93.4046 | 83.8095 | 0.078396
900-74-44-4-98,5 | 900 | 74 | 44 | 4 | 45.6596 | 1217.6608 | 898.6269 | 73.9 | 45.2558 | 6.3637 | 169.9687 | 9.5011 | 74 | 49 | 15.3374 | 98.5 | 4.2029 | 74 | 44.9821 | 54.6333 | 94.4243 | 86.0627 | 0.10179
900-74-44-5-98,5 | 900 | 74 | 44 | 5 | 45.6596 | 1217.6608 | 898.5744 | 73.9 | 45.2953 | 5.7935 | 154.7487 | 8.3355 | 74 | 49 | 19.1718 | 98.5 | 5.2199 | 74 | 45.0318 | 59.0378 | 95.0797 | 87.3114 | 0.12542
900-74-44-6-98,5 | 900 | 74 | 44 | 6 | 45.6596 | 1217.6608 | 898.5291 | 73.9 | 45.3279 | 5.4469 | 145.4958 | 7.5737 | 74 | 49 | 23.0061 | 98.5 | 6.2359 | 74 | 45.0681 | 63.2188 | 95.5354 | 88.0707 | 0.14921
900-74-44-7-98,5 | 900 | 74 | 44 | 7 | 45.6596 | 1217.6608 | 898.4876 | 73.9 | 45.3633 | 5.2233 | 139.5318 | 7.0584 | 74 | 49 | 26.8405 | 98.5 | 7.2513 | 74 | 45.1003 | 67.2767 | 95.87 | 88.5603 | 0.17311
900-74-44-8-98,5 | 900 | 74 | 44 | 8 | 45.6596 | 1217.6608 | 898.4485 | 73.9 | 45.3886 | 5.069 | 135.4161 | 6.6908 | 74 | 49 | 30.6748 | 98.5 | 8.2664 | 74 | 45.1203 | 71.2653 | 96.1257 | 88.8982 | 0.19709
900-74-44-9-98,5 | 900 | 74 | 44 | 9 | 45.6596 | 1217.6608 | 898.4107 | 73.9 | 45.4077 | 4.9584 | 132.4663 | 6.4209 | 74 | 49 | 34.5092 | 98.5 | 9.2812 | 74 | 45.1356 | 75.2103 | 96.3273 | 89.1405 | 0.22112
900-74-44-10-98,5 | 900 | 74 | 44 | 10 | 45.6596 | 1217.6608 | 898.374 | 73.9 | 45.4354 | 4.8797 | 130.368 | 6.2255 | 74 | 49 | 38.3435 | 98.5 | 10.2958 | 74 | 45.1542 | 79.1234 | 96.4904 | 89.3129 | 0.24522
900-74-46-1-98,5 | 900 | 74 | 46 | 1 | 50.4299 | 1344.8637 | 898.9563 | 73.9 | 46.9754 | 17.9948 | 480.4459 | 17.6118 | 74 | 51 | 3.8344 | 98.5 | 1.134 | 74 | 46.5921 | 36.2695 | 87.0854 | 64.3173 | 0.030831
900-74-46-2-98,5 | 900 | 74 | 46 | 2 | 50.4299 | 1344.8637 | 898.7122 | 73.9 | 47.2005 | 11.3758 | 303.8065 | 17.6118 | 74 | 51 | 7.6687 | 98.5 | 2.1725 | 74 | 46.8425 | 46.7229 | 91.1233 | 77.4424 | 0.051211
900-74-46-3-98,5 | 900 | 74 | 46 | 3 | 50.4299 | 1344.8637 | 898.5943 | 73.9 | 47.3015 | 8.7598 | 233.9743 | 14.3631 | 74 | 51 | 11.5031 | 98.5 | 3.1973 | 74 | 46.9719 | 53.1732 | 93.0067 | 82.6297 | 0.071994
900-74-46-4-98,5 | 900 | 74 | 46 | 4 | 50.4299 | 1344.8637 | 898.5181 | 73.9 | 47.3651 | 7.467 | 199.4607 | 11.8168 | 74 | 51 | 15.3374 | 98.5 | 4.2174 | 74 | 47.0541 | 58.3003 | 94.0936 | 85.1933 | 0.093104
900-74-46-5-98,5 | 900 | 74 | 46 | 5 | 50.4299 | 1344.8637 | 898.4599 | 73.9 | 47.4094 | 6.7379 | 179.9947 | 10.2171 | 74 | 51 | 19.1718 | 98.5 | 5.2352 | 74 | 47.1125 | 62.8638 | 94.7982 | 86.6392 | 0.11444
900-74-46-6-98,5 | 900 | 74 | 46 | 6 | 50.4299 | 1344.8637 | 898.4106 | 73.9 | 47.4438 | 6.2881 | 167.9904 | 9.3553 | 74 | 51 | 23.0061 | 98.5 | 6.252 | 74 | 47.1544 | 67.1479 | 95.2908 | 87.5309 | 0.13593
900-74-46-7-98,5 | 900 | 74 | 46 | 7 | 50.4299 | 1344.8637 | 898.3663 | 73.9 | 47.474 | 5.9932 | 160.1186 | 8.7585 | 74 | 51 | 26.8405 | 98.5 | 7.268 | 74 | 47.188 | 71.2772 | 95.6538 | 88.1158 | 0.15753
900-74-46-8-98,5 | 900 | 74 | 46 | 8 | 50.4299 | 1344.8637 | 898.3249 | 73.9 | 47.501 | 5.7899 | 154.6941 | 8.3312 | 74 | 51 | 30.6748 | 98.5 | 8.2835 | 74 | 47.2142 | 75.3148 | 95.9321 | 88.5189 | 0.17921
900-74-46-9-98,5 | 900 | 74 | 46 | 9 | 50.4299 | 1344.8637 | 898.2853 | 73.9 | 47.5261 | 5.6445 | 150.8169 | 8.0172 | 74 | 51 | 34.5092 | 98.5 | 9.2988 | 74 | 47.2356 | 79.2946 | 96.152 | 88.8072 | 0.20096
900-74-46-10-98,5 | 900 | 74 | 46 | 10 | 50.4299 | 1344.8637 | 898.247 | 73.9 | 47.5545 | 5.5388 | 147.9977 | 7.7842 | 74 | 51 | 38.3435 | 98.5 | 10.3139 | 74 | 47.2562 | 83.2347 | 96.3302 | 89.0169 | 0.22276
900-74-48-1-98,5 | 900 | 74 | 48 | 1 | 55.621 | 1483.3149 | 898.8851 | 73.9 | 49.033 | 21.2338 | 566.9701 | 17.6118 | 74 | 53 | 3.8344 | 98.5 | 1.1416 | 74 | 48.6117 | 38.2216 | 86.4967 | 61.8242 | 0.029081
900-74-48-2-98,5 | 900 | 74 | 48 | 2 | 55.621 | 1483.3149 | 898.6068 | 73.9 | 49.2915 | 13.5478 | 361.8567 | 17.6118 | 74 | 53 | 7.6687 | 98.5 | 2.1841 | 74 | 48.8866 | 49.7419 | 90.6226 | 75.6426 | 0.047536
900-74-48-3-98,5 | 900 | 74 | 48 | 3 | 55.621 | 1483.3149 | 898.4707 | 73.9 | 49.4076 | 10.3817 | 277.3326 | 17.1274 | 74 | 53 | 11.5031 | 98.5 | 3.2111 | 74 | 49.032 | 56.7424 | 92.5932 | 81.335 | 0.066314
900-74-48-4-98,5 | 900 | 74 | 48 | 4 | 55.621 | 1483.3149 | 898.384 | 73.9 | 49.4801 | 8.7756 | 234.4501 | 14.3959 | 74 | 53 | 15.3374 | 98.5 | 4.2326 | 74 | 49.1315 | 62.1828 | 93.7464 | 84.2226 | 0.085387
900-74-48-5-98,5 | 900 | 74 | 48 | 5 | 55.621 | 1483.3149 | 898.3189 | 73.9 | 49.5291 | 7.8518 | 209.785 | 12.617 | 74 | 53 | 19.1718 | 98.5 | 5.2515 | 74 | 49.1979 | 66.941 | 94.5005 | 85.8834 | 0.10467
900-74-48-6-98,5 | 900 | 74 | 48 | 6 | 55.621 | 1483.3149 | 898.2649 | 73.9 | 49.5677 | 7.2753 | 194.3938 | 11.4106 | 74 | 53 | 23.0061 | 98.5 | 6.269 | 74 | 49.2468 | 71.3518 | 95.0308 | 86.9199 | 0.12411
900-74-48-7-98,5 | 900 | 74 | 48 | 7 | 55.621 | 1483.3149 | 898.2171 | 73.9 | 49.5998 | 6.8926 | 184.1773 | 10.5619 | 74 | 53 | 26.8405 | 98.5 | 7.2857 | 74 | 49.2842 | 75.5689 | 95.4233 | 87.608 | 0.14365
900-74-48-8-98,5 | 900 | 74 | 48 | 8 | 55.621 | 1483.3149 | 898.173 | 73.9 | 49.6293 | 6.6269 | 177.0863 | 10.0071 | 74 | 53 | 30.6748 | 98.5 | 8.3018 | 74 | 49.3139 | 79.669 | 95.7252 | 88.0857 | 0.16328
900-74-48-9-98,5 | 900 | 74 | 48 | 9 | 55.621 | 1483.3149 | 898.1313 | 73.9 | 49.6534 | 6.4349 | 171.9642 | 9.6469 | 74 | 53 | 34.5092 | 98.5 | 9.3176 | 74 | 49.3401 | 83.6953 | 95.9644 | 88.4308 | 0.18298
900-74-48-10-98,5 | 900 | 74 | 48 | 10 | 55.621 | 1483.3149 | 898.0913 | 73.9 | 49.677 | 6.2927 | 168.1714 | 9.3688 | 74 | 53 | 38.3435 | 98.5 | 10.3331 | 74 | 49.3625 | 87.6718 | 96.1584 | 88.6865 | 0.20272
900-74-50-1-98,5 | 900 | 74 | 50 | 1 | 61.2645 | 1633.8152 | 898.8233 | 73.9 | 51.0895 | 24.9278 | 665.6509 | 17.6118 | 74 | 55 | 3.8344 | 98.5 | 1.1492 | 74 | 50.6247 | 40.171 | 85.9164 | 59.3112 | 0.02752
900-74-50-2-98,5 | 900 | 74 | 50 | 2 | 61.2645 | 1633.8152 | 898.508 | 73.9 | 51.3843 | 16.0899 | 429.8026 | 17.6118 | 74 | 55 | 7.6687 | 98.5 | 2.1961 | 74 | 50.9295 | 52.8432 | 90.1139 | 73.7369 | 0.044273
900-74-50-3-98,5 | 900 | 74 | 50 | 3 | 61.2645 | 1633.8152 | 898.3515 | 73.9 | 51.5176 | 12.2991 | 328.5961 | 17.6117 | 74 | 55 | 11.5031 | 98.5 | 3.2255 | 74 | 51.0951 | 60.4684 | 92.1657 | 79.9246 | 0.061268
900-74-50-4-98,5 | 900 | 74 | 50 | 4 | 61.2645 | 1633.8152 | 898.2524 | 73.9 | 51.6024 | 10.3238 | 275.8531 | 17.0396 | 74 | 55 | 15.3374 | 98.5 | 4.2486 | 74 | 51.2063 | 66.2781 | 93.3832 | 83.1488 | 0.078523
900-74-50-5-98,5 | 900 | 74 | 50 | 5 | 61.2645 | 1633.8152 | 898.1793 | 73.9 | 51.6575 | 9.1669 | 244.9606 | 15.1039 | 74 | 55 | 19.1718 | 98.5 | 5.2686 | 74 | 51.2823 | 71.2693 | 94.1868 | 85.0372 | 0.095974
900-74-50-6-98,5 | 900 | 74 | 50 | 6 | 61.2645 | 1633.8152 | 898.1196 | 73.9 | 51.6988 | 8.4343 | 225.3985 | 13.7632 | 74 | 55 | 23.0061 | 98.5 | 6.2871 | 74 | 51.3408 | 75.8363 | 94.7556 | 86.233 | 0.11357
900-74-50-7-98,5 | 900 | 74 | 50 | 7 | 61.2645 | 1633.8152 | 898.0676 | 73.9 | 51.7323 | 7.9427 | 212.2736 | 12.8046 | 74 | 55 | 26.8405 | 98.5 | 7.3045 | 74 | 51.3872 | 80.1622 | 95.1784 | 87.0354 | 0.13128
900-74-50-8-98,5 | 900 | 74 | 50 | 8 | 61.2645 | 1633.8152 | 898.0204 | 73.9 | 51.7619 | 7.598 | 203.0718 | 12.1008 | 74 | 55 | 30.6748 | 98.5 | 8.3213 | 74 | 51.4225 | 84.3413 | 95.5048 | 87.598 | 0.14907
900-74-50-9-98,5 | 900 | 74 | 50 | 9 | 61.2645 | 1633.8152 | 897.9762 | 73.9 | 51.7908 | 7.3482 | 196.4065 | 11.5731 | 74 | 55 | 34.5092 | 98.5 | 9.3376 | 74 | 51.4493 | 88.4254 | 95.764 | 88.0057 | 0.16693
900-74-50-10-98,5 | 900 | 74 | 50 | 10 | 61.2645 | 1633.8152 | 897.934 | 73.9 | 51.8184 | 7.1626 | 191.4522 | 11.1703 | 74 | 55 | 38.3435 | 98.5 | 10.3536 | 74 | 51.4765 | 92.4454 | 95.9748 | 88.3088 | 0.18484
900-76-10-1-98,5 | 900 | 76 | 10 | 1 | 6.5271 | 174.0664 | 899.7897 | 75.9 | 10.1565 | 0.60488 | 16.1347 | -17.3513 | 76 | 15 | 3.8344 | 98.5 | 1.0323 | 76 | 10.1595 | 9.7566 | 95.963 | 90.7329 | 0.16886
900-76-10-2-98,5 | 900 | 76 | 10 | 2 | 6.5271 | 174.0664 | 899.7634 | 75.9 | 10.1847 | 0.54788 | 14.6148 | -18.3957 | 76 | 15 | 7.6687 | 98.5 | 2.0427 | 76 | 10.1683 | 13.6479 | 97.039 | 91.6061 | 0.33449
900-76-10-3-98,5 | 900 | 76 | 10 | 3 | 6.5271 | 174.0664 | 899.7385 | 75.9 | 10.2118 | 0.5367 | 14.317 | -18.612 | 76 | 15 | 11.5031 | 98.5 | 3.0528 | 76 | 10.1724 | 17.4935 | 97.4088 | 91.7773 | 0.5008
900-76-10-4-98,5 | 900 | 76 | 10 | 4 | 6.5271 | 174.0664 | 899.714 | 75.9 | 10.2371 | 0.53317 | 14.2232 | -18.6811 | 76 | 15 | 15.3374 | 98.5 | 4.0628 | 76 | 10.1757 | 21.3313 | 97.5955 | 91.8315 | 0.66734
900-76-10-5-98,5 | 900 | 76 | 10 | 5 | 6.5271 | 174.0664 | 899.6895 | 75.9 | 10.2647 | 0.53205 | 14.1938 | -18.7028 | 76 | 15 | 19.1718 | 98.5 | 5.0727 | 76 | 10.1796 | 25.1668 | 97.7081 | 91.8486 | 0.83402
900-76-10-6-98,5 | 900 | 76 | 10 | 6 | 6.5271 | 174.0664 | 899.665 | 75.9 | 10.2901 | 0.5318 | 14.1875 | -18.7028 | 76 | 15 | 23.0061 | 98.5 | 6.0826 | 76 | 10.1811 | 29.0014 | 97.7833 | 91.8524 | 1.0008
900-76-10-7-98,5 | 900 | 76 | 10 | 7 | 6.5271 | 174.0664 | 899.6406 | 75.9 | 10.3152 | 0.532 | 14.1931 | -18.7074 | 76 | 15 | 26.8405 | 98.5 | 7.0925 | 76 | 10.1822 | 32.8356 | 97.8372 | 91.8494 | 1.1676
900-76-10-8-98,5 | 900 | 76 | 10 | 8 | 6.5271 | 174.0664 | 899.6161 | 75.9 | 10.3422 | 0.53251 | 14.2072 | -18.6928 | 76 | 15 | 30.6748 | 98.5 | 8.1023 | 76 | 10.1863 | 36.6694 | 97.8776 | 91.8415 | 1.3345
900-76-10-9-98,5 | 900 | 76 | 10 | 9 | 6.5271 | 174.0664 | 899.5917 | 75.9 | 10.368 | 0.53313 | 14.224 | -18.6804 | 76 | 15 | 34.5092 | 98.5 | 9.1122 | 76 | 10.1888 | 40.5031 | 97.9091 | 91.8321 | 1.5015
900-76-10-10-98,5 | 900 | 76 | 10 | 10 | 6.5271 | 174.0664 | 899.5673 | 75.9 | 10.3936 | 0.53382 | 14.2429 | -18.6664 | 76 | 15 | 38.3435 | 98.5 | 10.1221 | 76 | 10.191 | 44.3368 | 97.9343 | 91.8215 | 1.6685
900-76-12-1-98,5 | 900 | 76 | 12 | 1 | 7.4144 | 197.7278 | 899.7648 | 75.9 | 12.1777 | 0.71943 | 19.1909 | -15.5061 | 76 | 17 | 3.8344 | 98.5 | 1.0354 | 76 | 12.1731 | 10.5293 | 95.6748 | 90.2968 | 0.14937
900-76-12-2-98,5 | 900 | 76 | 12 | 2 | 7.4144 | 197.7278 | 899.7371 | 75.9 | 12.2117 | 0.63724 | 16.9991 | -16.8003 | 76 | 17 | 7.6687 | 98.5 | 2.0462 | 76 | 12.1901 | 14.4458 | 96.8822 | 91.4053 | 0.29511
900-76-12-3-98,5 | 900 | 76 | 12 | 3 | 7.4144 | 197.7278 | 899.7116 | 75.9 | 12.2342 | 0.62034 | 16.5486 | -17.0855 | 76 | 17 | 11.5031 | 98.5 | 3.0566 | 76 | 12.1937 | 18.2971 | 97.2997 | 91.6333 | 0.44156
900-76-12-4-98,5 | 900 | 76 | 12 | 4 | 7.4144 | 197.7278 | 899.6864 | 75.9 | 12.2602 | 0.61483 | 16.4021 | -17.1798 | 76 | 17 | 15.3374 | 98.5 | 4.0668 | 76 | 12.1977 | 22.1369 | 97.5109 | 91.7076 | 0.58828
900-76-12-5-98,5 | 900 | 76 | 12 | 5 | 7.4144 | 197.7278 | 899.6613 | 75.9 | 12.2869 | 0.61279 | 16.3482 | -17.2147 | 76 | 17 | 19.1718 | 98.5 | 5.077 | 76 | 12.2011 | 25.9733 | 97.6383 | 91.7351 | 0.73512
900-76-12-6-98,5 | 900 | 76 | 12 | 6 | 7.4144 | 197.7278 | 899.6362 | 75.9 | 12.3127 | 0.61211 | 16.3306 | -17.226 | 76 | 17 | 23.0061 | 98.5 | 6.0872 | 76 | 12.2032 | 29.8083 | 97.7235 | 91.7442 | 0.88206
900-76-12-7-98,5 | 900 | 76 | 12 | 7 | 7.4144 | 197.7278 | 899.6112 | 75.9 | 12.3382 | 0.6121 | 16.3306 | -17.226 | 76 | 17 | 26.8405 | 98.5 | 7.0973 | 76 | 12.2049 | 33.6427 | 97.7845 | 91.7444 | 1.0291
900-76-12-8-98,5 | 900 | 76 | 12 | 8 | 7.4144 | 197.7278 | 899.5862 | 75.9 | 12.3642 | 0.61247 | 16.3409 | -17.226 | 76 | 17 | 30.6748 | 98.5 | 8.1075 | 76 | 12.2073 | 37.4767 | 97.8304 | 91.7394 | 1.1761
900-76-12-9-98,5 | 900 | 76 | 12 | 9 | 7.4144 | 197.7278 | 899.5612 | 75.9 | 12.3901 | 0.61305 | 16.3569 | -17.2088 | 76 | 17 | 34.5092 | 98.5 | 9.1176 | 76 | 12.2099 | 41.3105 | 97.866 | 91.7316 | 1.3233
900-76-12-10-98,5 | 900 | 76 | 12 | 10 | 7.4144 | 197.7278 | 899.5362 | 75.9 | 12.416 | 0.61377 | 16.3766 | -17.1961 | 76 | 17 | 38.3435 | 98.5 | 10.1277 | 76 | 12.2126 | 45.1441 | 97.8946 | 91.7219 | 1.4705
900-76-14-1-98,5 | 900 | 76 | 14 | 1 | 8.406 | 224.1734 | 899.7375 | 75.9 | 14.2038 | 0.85891 | 22.9122 | -13.5973 | 76 | 19 | 3.8344 | 98.5 | 1.0387 | 76 | 14.1923 | 11.3814 | 95.3598 | 89.7822 | 0.1325
900-76-14-2-98,5 | 900 | 76 | 14 | 2 | 8.406 | 224.1734 | 899.7081 | 75.9 | 14.2333 | 0.74118 | 19.7723 | -15.1878 | 76 | 19 | 7.6687 | 98.5 | 2.0501 | 76 | 14.2095 | 15.3335 | 96.7093 | 91.1828 | 0.26093
900-76-14-3-98,5 | 900 | 76 | 14 | 3 | 8.406 | 224.1734 | 899.6817 | 75.9 | 14.2617 | 0.71658 | 19.1168 | -15.5494 | 76 | 19 | 11.5031 | 98.5 | 3.0608 | 76 | 14.2184 | 19.1925 | 97.1793 | 91.4753 | 0.39015
900-76-14-4-98,5 | 900 | 76 | 14 | 4 | 8.406 | 224.1734 | 899.6558 | 75.9 | 14.2887 | 0.70821 | 18.8939 | -15.675 | 76 | 19 | 15.3374 | 98.5 | 4.0713 | 76 | 14.2232 | 23.0352 | 97.4176 | 91.575 | 0.51963
900-76-14-5-98,5 | 900 | 76 | 14 | 5 | 8.406 | 224.1734 | 899.6301 | 75.9 | 14.3143 | 0.70479 | 18.8032 | -15.7265 | 76 | 19 | 19.1718 | 98.5 | 5.0817 | 76 | 14.2263 | 26.873 | 97.5615 | 91.6157 | 0.64925
900-76-14-6-98,5 | 900 | 76 | 14 | 6 | 8.406 | 224.1734 | 899.6045 | 75.9 | 14.3401 | 0.70343 | 18.7674 | -15.7468 | 76 | 19 | 23.0061 | 98.5 | 6.0922 | 76 | 14.2288 | 30.7087 | 97.6578 | 91.6318 | 0.77896
900-76-14-7-98,5 | 900 | 76 | 14 | 7 | 8.406 | 224.1734 | 899.5789 | 75.9 | 14.366 | 0.70306 | 18.7581 | -15.7468 | 76 | 19 | 26.8405 | 98.5 | 7.1026 | 76 | 14.2312 | 34.5434 | 97.7268 | 91.6362 | 0.90874
900-76-14-8-98,5 | 900 | 76 | 14 | 8 | 8.406 | 224.1734 | 899.5533 | 75.9 | 14.3914 | 0.70321 | 18.7627 | -15.7521 | 76 | 19 | 30.6748 | 98.5 | 8.113 | 76 | 14.2332 | 38.3776 | 97.7786 | 91.6344 | 1.0386
900-76-14-9-98,5 | 900 | 76 | 14 | 9 | 8.406 | 224.1734 | 899.5277 | 75.9 | 14.4173 | 0.7037 | 18.7763 | -15.7495 | 76 | 19 | 34.5092 | 98.5 | 9.1233 | 76 | 14.2358 | 42.2115 | 97.819 | 91.6286 | 1.1685
900-76-14-10-98,5 | 900 | 76 | 14 | 10 | 8.406 | 224.1734 | 899.5021 | 75.9 | 14.4436 | 0.7044 | 18.7956 | -15.7306 | 76 | 19 | 38.3435 | 98.5 | 10.1337 | 76 | 14.2407 | 46.0451 | 97.8513 | 91.6202 | 1.2984
900-76-16-1-98,5 | 900 | 76 | 16 | 1 | 9.5123 | 253.6766 | 899.7075 | 75.9 | 16.2323 | 1.0294 | 27.4608 | -11.6223 | 76 | 21 | 3.8344 | 98.5 | 1.0424 | 76 | 16.2133 | 12.3173 | 95.0169 | 89.1784 | 0.11788
900-76-16-2-98,5 | 900 | 76 | 16 | 2 | 9.5123 | 253.6766 | 899.676 | 75.9 | 16.2631 | 0.86323 | 23.0292 | -13.5432 | 76 | 21 | 7.6687 | 98.5 | 2.0542 | 76 | 16.234 | 16.3178 | 96.5191 | 90.9251 | 0.23124
900-76-16-3-98,5 | 900 | 76 | 16 | 3 | 9.5123 | 253.6766 | 899.6487 | 75.9 | 16.2919 | 0.82742 | 22.0743 | -14.0021 | 76 | 21 | 11.5031 | 98.5 | 3.0653 | 76 | 16.2439 | 20.1879 | 97.0467 | 91.3016 | 0.34543
900-76-16-4-98,5 | 900 | 76 | 16 | 4 | 9.5123 | 253.6766 | 899.6221 | 75.9 | 16.3191 | 0.81486 | 21.7399 | -14.1671 | 76 | 21 | 15.3374 | 98.5 | 4.0761 | 76 | 16.2508 | 24.0349 | 97.3149 | 91.4337 | 0.4599
900-76-16-5-98,5 | 900 | 76 | 16 | 5 | 9.5123 | 253.6766 | 899.5957 | 75.9 | 16.3436 | 0.80942 | 21.5954 | -14.2392 | 76 | 21 | 19.1718 | 98.5 | 5.0869 | 76 | 16.2533 | 27.8746 | 97.4771 | 91.4908 | 0.57452
900-76-16-6-98,5 | 900 | 76 | 16 | 6 | 9.5123 | 253.6766 | 899.5695 | 75.9 | 16.3703 | 0.80708 | 21.5336 | -14.2701 | 76 | 21 | 23.0061 | 98.5 | 6.0976 | 76 | 16.2572 | 31.7113 | 97.5857 | 91.5154 | 0.68924
900-76-16-7-98,5 | 900 | 76 | 16 | 7 | 9.5123 | 253.6766 | 899.5432 | 75.9 | 16.3961 | 0.80613 | 21.5089 | -14.2824 | 76 | 21 | 26.8405 | 98.5 | 7.1082 | 76 | 16.2599 | 35.5466 | 97.6635 | 91.5254 | 0.80403
900-76-16-8-98,5 | 900 | 76 | 16 | 8 | 9.5123 | 253.6766 | 899.5171 | 75.9 | 16.4219 | 0.80597 | 21.5052 | -14.2824 | 76 | 21 | 30.6748 | 98.5 | 8.1189 | 76 | 16.2625 | 39.3811 | 97.722 | 91.5271 | 0.91887
900-76-16-9-98,5 | 900 | 76 | 16 | 9 | 9.5123 | 253.6766 | 899.4909 | 75.9 | 16.4477 | 0.80627 | 21.5139 | -14.2843 | 76 | 21 | 34.5092 | 98.5 | 9.1295 | 76 | 16.2651 | 43.2152 | 97.7675 | 91.524 | 1.0338
900-76-16-10-98,5 | 900 | 76 | 16 | 10 | 9.5123 | 253.6766 | 899.4647 | 75.9 | 16.4731 | 0.80684 | 21.5298 | -14.2799 | 76 | 21 | 38.3435 | 98.5 | 10.1402 | 76 | 16.2678 | 47.049 | 97.804 | 91.5179 | 1.1487
900-76-18-1-98,5 | 900 | 76 | 18 | 1 | 10.7443 | 286.5319 | 899.6748 | 75.9 | 18.2628 | 1.2385 | 33.0408 | -9.5785 | 76 | 23 | 3.8344 | 98.5 | 1.0464 | 76 | 18.2368 | 13.3402 | 94.6457 | 88.4729 | 0.1052
900-76-18-2-98,5 | 900 | 76 | 18 | 2 | 10.7443 | 286.5319 | 899.6406 | 75.9 | 18.2963 | 1.0069 | 26.8636 | -11.864 | 76 | 23 | 7.6687 | 98.5 | 2.0588 | 76 | 18.2604 | 17.4061 | 96.3105 | 90.6283 | 0.20539
900-76-18-3-98,5 | 900 | 76 | 18 | 3 | 10.7443 | 286.5319 | 899.6122 | 75.9 | 18.324 | 0.95529 | 25.487 | -12.4398 | 76 | 23 | 11.5031 | 98.5 | 3.0702 | 76 | 18.2732 | 21.2921 | 96.9009 | 91.1088 | 0.30647
900-76-18-4-98,5 | 900 | 76 | 18 | 4 | 10.7443 | 286.5319 | 899.5848 | 75.9 | 18.3526 | 0.93683 | 24.9951 | -12.6525 | 76 | 23 | 15.3374 | 98.5 | 4.0814 | 76 | 18.2816 | 25.1449 | 97.202 | 91.2807 | 0.40785
900-76-18-5-98,5 | 900 | 76 | 18 | 5 | 10.7443 | 286.5319 | 899.5578 | 75.9 | 18.3768 | 0.92852 | 24.7742 | -12.7494 | 76 | 23 | 19.1718 | 98.5 | 5.0924 | 76 | 18.2838 | 28.9875 | 97.3843 | 91.358 | 0.50938
900-76-18-6-98,5 | 900 | 76 | 18 | 6 | 10.7443 | 286.5319 | 899.5309 | 75.9 | 18.4027 | 0.92462 | 24.6708 | -12.7949 | 76 | 23 | 23.0061 | 98.5 | 6.1034 | 76 | 18.2868 | 32.8258 | 97.5065 | 91.3944 | 0.61102
900-76-18-7-98,5 | 900 | 76 | 18 | 7 | 10.7443 | 286.5319 | 899.5041 | 75.9 | 18.4293 | 0.92284 | 24.6242 | -12.8155 | 76 | 23 | 26.8405 | 98.5 | 7.1143 | 76 | 18.2913 | 36.6619 | 97.5941 | 91.4109 | 0.71272
900-76-18-8-98,5 | 900 | 76 | 18 | 8 | 10.7443 | 286.5319 | 899.4773 | 75.9 | 18.4544 | 0.92212 | 24.6056 | -12.8155 | 76 | 23 | 30.6748 | 98.5 | 8.1253 | 76 | 18.2935 | 40.497 | 97.66 | 91.4176 | 0.81448
900-76-18-9-98,5 | 900 | 76 | 18 | 9 | 10.7443 | 286.5319 | 899.4505 | 75.9 | 18.4807 | 0.92214 | 24.6069 | -12.8237 | 76 | 23 | 34.5092 | 98.5 | 9.1362 | 76 | 18.2972 | 44.3313 | 97.7113 | 91.4174 | 0.91629
900-76-18-10-98,5 | 900 | 76 | 18 | 10 | 10.7443 | 286.5319 | 899.4238 | 75.9 | 18.5063 | 0.92254 | 24.6184 | -12.8231 | 76 | 23 | 38.3435 | 98.5 | 10.1471 | 76 | 18.3003 | 48.1653 | 97.7524 | 91.4136 | 1.0181
900-76-20-1-98,5 | 900 | 76 | 20 | 1 | 12.1111 | 322.9828 | 899.6394 | 75.9 | 20.2975 | 1.4951 | 39.8884 | -7.4798 | 76 | 25 | 3.8344 | 98.5 | 1.0507 | 76 | 20.2587 | 14.4504 | 94.2473 | 87.6549 | 0.094197
900-76-20-2-98,5 | 900 | 76 | 20 | 2 | 12.1111 | 322.9828 | 899.6018 | 75.9 | 20.3324 | 1.1765 | 31.3887 | -10.1478 | 76 | 25 | 7.6687 | 98.5 | 2.0637 | 76 | 20.2907 | 18.6034 | 96.0836 | 90.2859 | 0.1829
900-76-20-3-98,5 | 900 | 76 | 20 | 3 | 12.1111 | 322.9828 | 899.5721 | 75.9 | 20.3619 | 1.1032 | 29.4337 | -10.8589 | 76 | 25 | 11.5031 | 98.5 | 3.0755 | 76 | 20.3049 | 22.511 | 96.7421 | 90.8912 | 0.27253
900-76-20-4-98,5 | 900 | 76 | 20 | 4 | 12.1111 | 322.9828 | 899.5439 | 75.9 | 20.3909 | 1.0763 | 28.7184 | -11.1301 | 76 | 25 | 15.3374 | 98.5 | 4.087 | 76 | 20.3147 | 26.3722 | 97.0791 | 91.1129 | 0.36249
900-76-20-5-98,5 | 900 | 76 | 20 | 5 | 12.1111 | 322.9828 | 899.5161 | 75.9 | 20.4148 | 1.0639 | 28.3888 | -11.2572 | 76 | 25 | 19.1718 | 98.5 | 5.0983 | 76 | 20.3176 | 30.2189 | 97.2836 | 91.2151 | 0.4526
900-76-20-6-98,5 | 900 | 76 | 20 | 6 | 12.1111 | 322.9828 | 899.4886 | 75.9 | 20.4408 | 1.0578 | 28.2269 | -11.3201 | 76 | 25 | 23.0061 | 98.5 | 6.1096 | 76 | 20.3218 | 34.0594 | 97.4207 | 91.2655 | 0.54282
900-76-20-7-98,5 | 900 | 76 | 20 | 7 | 12.1111 | 322.9828 | 899.4611 | 75.9 | 20.4675 | 1.0548 | 28.1463 | -11.3515 | 76 | 25 | 26.8405 | 98.5 | 7.1208 | 76 | 20.3265 | 37.8968 | 97.5191 | 91.2907 | 0.63312
900-76-20-8-98,5 | 900 | 76 | 20 | 8 | 12.1111 | 322.9828 | 899.4337 | 75.9 | 20.4931 | 1.0533 | 28.1075 | -11.3667 | 76 | 25 | 30.6748 | 98.5 | 8.132 | 76 | 20.3298 | 41.7326 | 97.5931 | 91.303 | 0.72347
900-76-20-9-98,5 | 900 | 76 | 20 | 9 | 12.1111 | 322.9828 | 899.4063 | 75.9 | 20.5183 | 1.0528 | 28.0939 | -11.3667 | 76 | 25 | 34.5092 | 98.5 | 9.1432 | 76 | 20.3326 | 45.5675 | 97.6508 | 91.3075 | 0.81386
900-76-20-10-98,5 | 900 | 76 | 20 | 10 | 12.1111 | 322.9828 | 899.379 | 75.9 | 20.5444 | 1.0529 | 28.0981 | -11.372 | 76 | 25 | 38.3435 | 98.5 | 10.1543 | 76 | 20.338 | 49.4018 | 97.697 | 91.3064 | 0.9043
900-76-22-1-98,5 | 900 | 76 | 22 | 1 | 13.6267 | 363.4002 | 899.6011 | 75.9 | 22.3336 | 1.8106 | 48.306 | -5.3097 | 76 | 27 | 3.8344 | 98.5 | 1.0553 | 76 | 22.2834 | 15.6505 | 93.821 | 86.7131 | 0.08463
900-76-22-2-98,5 | 900 | 76 | 22 | 2 | 13.6267 | 363.4002 | 899.5594 | 75.9 | 22.3751 | 1.378 | 36.766 | -8.3862 | 76 | 27 | 7.6687 | 98.5 | 2.0691 | 76 | 22.3219 | 19.9174 | 95.8367 | 89.8877 | 0.16328
900-76-22-3-98,5 | 900 | 76 | 22 | 3 | 13.6267 | 363.4002 | 899.5281 | 75.9 | 22.4039 | 1.2749 | 34.0159 | -9.2546 | 76 | 27 | 11.5031 | 98.5 | 3.0813 | 76 | 22.3403 | 23.8549 | 96.5686 | 90.6445 | 0.24288
900-76-22-4-98,5 | 900 | 76 | 22 | 4 | 13.6267 | 363.4002 | 899.4989 | 75.9 | 22.4335 | 1.2363 | 32.9896 | -9.5956 | 76 | 27 | 15.3374 | 98.5 | 4.0931 | 76 | 22.3521 | 27.7278 | 96.9449 | 90.927 | 0.32283
900-76-22-5-98,5 | 900 | 76 | 22 | 5 | 13.6267 | 363.4002 | 899.4703 | 75.9 | 22.4588 | 1.2183 | 32.5101 | -9.7583 | 76 | 27 | 19.1718 | 98.5 | 5.1047 | 76 | 22.3575 | 31.5801 | 97.1736 | 91.0592 | 0.40295
900-76-22-6-98,5 | 900 | 76 | 22 | 6 | 13.6267 | 363.4002 | 899.4421 | 75.9 | 22.4844 | 1.2091 | 32.2634 | -9.8428 | 76 | 27 | 23.0061 | 98.5 | 6.1163 | 76 | 22.3613 | 35.4237 | 97.3272 | 91.1273 | 0.48318
900-76-22-7-98,5 | 900 | 76 | 22 | 7 | 13.6267 | 363.4002 | 899.414 | 75.9 | 22.509 | 1.204 | 32.1289 | -9.8892 | 76 | 27 | 26.8405 | 98.5 | 7.1277 | 76 | 22.3648 | 39.2632 | 97.4375 | 91.1646 | 0.56348
900-76-22-8-98,5 | 900 | 76 | 22 | 8 | 13.6267 | 363.4002 | 899.386 | 75.9 | 22.5356 | 1.2014 | 32.0608 | -9.9127 | 76 | 27 | 30.6748 | 98.5 | 8.1392 | 76 | 22.3696 | 43.1001 | 97.5204 | 91.1836 | 0.64385
900-76-22-9-98,5 | 900 | 76 | 22 | 9 | 13.6267 | 363.4002 | 899.358 | 75.9 | 22.5612 | 1.2001 | 32.0276 | -9.9242 | 76 | 27 | 34.5092 | 98.5 | 9.1506 | 76 | 22.3732 | 46.9357 | 97.5851 | 91.193 | 0.72425
900-76-22-10-98,5 | 900 | 76 | 22 | 10 | 13.6267 | 363.4002 | 899.33 | 75.9 | 22.5863 | 1.1997 | 32.0168 | -9.9242 | 76 | 27 | 38.3435 | 98.5 | 10.162 | 76 | 22.3763 | 50.7705 | 97.637 | 91.1962 | 0.8047
900-76-24-1-98,5 | 900 | 76 | 24 | 1 | 15.3056 | 408.1705 | 899.5652 | 75.9 | 24.3739 | 2.1985 | 58.6589 | -3.0683 | 76 | 29 | 3.8344 | 98.5 | 1.0602 | 76 | 24.3087 | 16.9414 | 93.3673 | 85.6358 | 0.076295
900-76-24-2-98,5 | 900 | 76 | 24 | 2 | 15.3056 | 408.1705 | 899.5181 | 75.9 | 24.418 | 1.6181 | 43.1759 | -6.5762 | 76 | 29 | 7.6687 | 98.5 | 2.0748 | 76 | 24.3562 | 21.3561 | 95.5686 | 89.4278 | 0.14612
900-76-24-3-98,5 | 900 | 76 | 24 | 3 | 15.3056 | 408.1705 | 899.4849 | 75.9 | 24.45 | 1.475 | 39.3588 | -7.621 | 76 | 29 | 11.5031 | 98.5 | 3.0875 | 76 | 24.3777 | 25.3336 | 96.3792 | 90.3628 | 0.21691
900-76-24-4-98,5 | 900 | 76 | 24 | 4 | 15.3056 | 408.1705 | 899.4546 | 75.9 | 24.4778 | 1.4202 | 37.8967 | -8.0464 | 76 | 29 | 15.3374 | 98.5 | 4.0997 | 76 | 24.3871 | 29.2228 | 96.798 | 90.7212 | 0.28807
900-76-24-5-98,5 | 900 | 76 | 24 | 5 | 15.3056 | 408.1705 | 899.4252 | 75.9 | 24.5057 | 1.3944 | 37.2112 | -8.2512 | 76 | 29 | 19.1718 | 98.5 | 5.1116 | 76 | 24.3975 | 33.0829 | 97.0532 | 90.8893 | 0.35942
900-76-24-6-98,5 | 900 | 76 | 24 | 6 | 15.3056 | 408.1705 | 899.3962 | 75.9 | 24.531 | 1.3807 | 36.846 | -8.3617 | 76 | 29 | 23.0061 | 98.5 | 6.1235 | 76 | 24.4051 | 36.931 | 97.2249 | 90.979 | 0.43088
900-76-24-7-98,5 | 900 | 76 | 24 | 7 | 15.3056 | 408.1705 | 899.3675 | 75.9 | 24.5567 | 1.373 | 36.6417 | -8.4239 | 76 | 29 | 26.8405 | 98.5 | 7.1352 | 76 | 24.4079 | 40.773 | 97.3482 | 91.0293 | 0.50242
900-76-24-8-98,5 | 900 | 76 | 24 | 8 | 15.3056 | 408.1705 | 899.3388 | 75.9 | 24.5821 | 1.3686 | 36.5257 | -8.4594 | 76 | 29 | 30.6748 | 98.5 | 8.1469 | 76 | 24.414 | 44.6118 | 97.441 | 91.058 | 0.57401
900-76-24-9-98,5 | 900 | 76 | 24 | 9 | 15.3056 | 408.1705 | 899.3102 | 75.9 | 24.6077 | 1.3662 | 36.4624 | -8.4788 | 76 | 29 | 34.5092 | 98.5 | 9.1586 | 76 | 24.4182 | 48.4485 | 97.5135 | 91.0738 | 0.64565
900-76-24-10-98,5 | 900 | 76 | 24 | 10 | 15.3056 | 408.1705 | 899.2816 | 75.9 | 24.6327 | 1.365 | 36.431 | -8.4788 | 76 | 29 | 38.3435 | 98.5 | 10.1703 | 76 | 24.4203 | 52.2841 | 97.5715 | 91.0817 | 0.71733
900-76-26-1-98,5 | 900 | 76 | 26 | 1 | 17.1621 | 457.6809 | 899.5224 | 75.9 | 26.4166 | 2.6744 | 71.3595 | -0.78663 | 76 | 31 | 3.8344 | 98.5 | 1.0654 | 76 | 26.3335 | 18.3221 | 92.8873 | 84.4168 | 0.069024
900-76-26-2-98,5 | 900 | 76 | 26 | 2 | 17.1621 | 457.6809 | 899.4688 | 75.9 | 26.4666 | 1.906 | 50.8594 | -4.7109 | 76 | 31 | 7.6687 | 98.5 | 2.0811 | 76 | 26.3927 | 22.9249 | 95.2786 | 88.8942 | 0.13109
900-76-26-3-98,5 | 900 | 76 | 26 | 3 | 17.1621 | 457.6809 | 899.4333 | 75.9 | 26.4994 | 1.7092 | 45.6111 | -5.9536 | 76 | 31 | 11.5031 | 98.5 | 3.0943 | 76 | 26.4172 | 26.956 | 96.173 | 90.0407 | 0.19414
900-76-26-4-98,5 | 900 | 76 | 26 | 4 | 17.1621 | 457.6809 | 899.4017 | 75.9 | 26.5318 | 1.6329 | 43.5744 | -6.472 | 76 | 31 | 15.3374 | 98.5 | 4.1069 | 76 | 26.4332 | 30.8667 | 96.6378 | 90.4857 | 0.25758
900-76-26-5-98,5 | 900 | 76 | 26 | 5 | 17.1621 | 457.6809 | 899.3713 | 75.9 | 26.5569 | 1.5958 | 42.5881 | -6.7312 | 76 | 31 | 19.1718 | 98.5 | 5.1191 | 76 | 26.4432 | 34.738 | 96.9218 | 90.7014 | 0.32121
900-76-26-6-98,5 | 900 | 76 | 26 | 6 | 17.1621 | 457.6809 | 899.3416 | 75.9 | 26.581 | 1.5758 | 42.0537 | -6.874 | 76 | 31 | 23.0061 | 98.5 | 6.1313 | 76 | 26.4487 | 38.5925 | 97.1131 | 90.8184 | 0.38495
900-76-26-7-98,5 | 900 | 76 | 26 | 7 | 17.1621 | 457.6809 | 899.3121 | 75.9 | 26.6068 | 1.5643 | 41.7487 | -6.9562 | 76 | 31 | 26.8405 | 98.5 | 7.1433 | 76 | 26.4543 | 42.4383 | 97.2507 | 90.8853 | 0.44878
900-76-26-8-98,5 | 900 | 76 | 26 | 8 | 17.1621 | 457.6809 | 899.2827 | 75.9 | 26.6342 | 1.5576 | 41.5722 | -7.004 | 76 | 31 | 30.6748 | 98.5 | 8.1553 | 76 | 26.462 | 46.2793 | 97.3544 | 90.9241 | 0.51267
900-76-26-9-98,5 | 900 | 76 | 26 | 9 | 17.1621 | 457.6809 | 899.2534 | 75.9 | 26.6594 | 1.5535 | 41.4644 | -7.0333 | 76 | 31 | 34.5092 | 98.5 | 9.1672 | 76 | 26.467 | 50.1178 | 97.4353 | 90.9479 | 0.5766
900-76-26-10-98,5 | 900 | 76 | 26 | 10 | 17.1621 | 457.6809 | 899.2242 | 75.9 | 26.6846 | 1.5512 | 41.4034 | -7.0499 | 76 | 31 | 38.3435 | 98.5 | 10.1792 | 76 | 26.4713 | 53.9544 | 97.5002 | 90.9615 | 0.64058
900-76-28-1-98,5 | 900 | 76 | 28 | 1 | 19.2118 | 512.3455 | 899.4694 | 75.9 | 28.463 | 3.2568 | 86.9033 | 1.5397 | 76 | 33 | 3.8344 | 98.5 | 1.071 | 76 | 28.3614 | 19.7894 | 92.3829 | 83.0482 | 0.062676
900-76-28-2-98,5 | 900 | 76 | 28 | 2 | 19.2118 | 512.3455 | 899.4077 | 75.9 | 28.5191 | 2.252 | 60.0968 | -2.7886 | 76 | 33 | 7.6687 | 98.5 | 2.0878 | 76 | 28.4303 | 24.6285 | 94.9662 | 88.278 | 0.11793
900-76-28-3-98,5 | 900 | 76 | 28 | 3 | 19.2118 | 512.3455 | 899.3693 | 75.9 | 28.5546 | 1.9847 | 52.9664 | -4.2454 | 76 | 33 | 11.5031 | 98.5 | 3.1016 | 76 | 28.4597 | 28.7301 | 95.9492 | 89.6692 | 0.17414
900-76-28-4-98,5 | 900 | 76 | 28 | 4 | 19.2118 | 512.3455 | 899.3361 | 75.9 | 28.588 | 1.8789 | 50.1427 | -4.8733 | 76 | 33 | 15.3374 | 98.5 | 4.1146 | 76 | 28.4823 | 32.6704 | 96.4633 | 90.2203 | 0.23077
900-76-28-5-98,5 | 900 | 76 | 28 | 5 | 19.2118 | 512.3455 | 899.3047 | 75.9 | 28.6132 | 1.8267 | 48.7536 | -5.1944 | 76 | 33 | 19.1718 | 98.5 | 5.1272 | 76 | 28.4923 | 36.5568 | 96.7785 | 90.4916 | 0.2876
900-76-28-6-98,5 | 900 | 76 | 28 | 6 | 19.2118 | 512.3455 | 899.2741 | 75.9 | 28.6386 | 1.7982 | 47.993 | -5.3738 | 76 | 33 | 23.0061 | 98.5 | 6.1397 | 76 | 28.5001 | 40.4197 | 96.9912 | 90.6402 | 0.34456
900-76-28-7-98,5 | 900 | 76 | 28 | 7 | 19.2118 | 512.3455 | 899.2438 | 75.9 | 28.6639 | 1.7814 | 47.5455 | -5.4806 | 76 | 33 | 26.8405 | 98.5 | 7.152 | 76 | 28.5065 | 44.2709 | 97.1444 | 90.7278 | 0.4016
900-76-28-8-98,5 | 900 | 76 | 28 | 8 | 19.2118 | 512.3455 | 899.2137 | 75.9 | 28.6883 | 1.7709 | 47.2688 | -5.5471 | 76 | 33 | 30.6748 | 98.5 | 8.1643 | 76 | 28.5112 | 48.1157 | 97.2599 | 90.7821 | 0.45869
900-76-28-9-98,5 | 900 | 76 | 28 | 9 | 19.2118 | 512.3455 | 899.1838 | 75.9 | 28.7153 | 1.7647 | 47.1032 | -5.5871 | 76 | 33 | 34.5092 | 98.5 | 9.1765 | 76 | 28.519 | 51.9563 | 97.3501 | 90.8147 | 0.51584
900-76-28-10-98,5 | 900 | 76 | 28 | 10 | 19.2118 | 512.3455 | 899.1539 | 75.9 | 28.739 | 1.7605 | 46.9943 | -5.6134 | 76 | 33 | 38.3435 | 98.5 | 10.1887 | 76 | 28.5213 | 55.7948 | 97.4225 | 90.8362 | 0.57302
900-76-30-1-98,5 | 900 | 76 | 30 | 1 | 21.4716 | 572.6057 | 899.4248 | 75.9 | 30.5086 | 3.9651 | 105.8097 | 3.8959 | 76 | 35 | 3.8344 | 98.5 | 1.0769 | 76 | 30.3869 | 21.3408 | 91.8558 | 81.5333 | 0.057122
900-76-30-2-98,5 | 900 | 76 | 30 | 2 | 21.4716 | 572.6057 | 899.3532 | 75.9 | 30.5759 | 2.6691 | 71.2302 | -0.80794 | 76 | 35 | 7.6687 | 98.5 | 2.095 | 76 | 30.4686 | 26.4712 | 94.6312 | 87.5693 | 0.10637
900-76-30-3-98,5 | 900 | 76 | 30 | 3 | 21.4716 | 572.6057 | 899.3114 | 75.9 | 30.613 | 2.3099 | 61.6468 | -2.4933 | 76 | 35 | 11.5031 | 98.5 | 3.1095 | 76 | 30.5076 | 30.6648 | 95.707 | 89.2423 | 0.15656
900-76-30-4-98,5 | 900 | 76 | 30 | 4 | 21.4716 | 572.6057 | 899.2763 | 75.9 | 30.6494 | 2.1647 | 57.7757 | -3.2442 | 76 | 35 | 15.3374 | 98.5 | 4.123 | 76 | 30.5316 | 34.6442 | 96.2738 | 89.9182 | 0.20718
900-76-30-5-98,5 | 900 | 76 | 30 | 5 | 21.4716 | 572.6057 | 899.2436 | 75.9 | 30.6744 | 2.0922 | 55.8423 | -3.637 | 76 | 35 | 19.1718 | 98.5 | 5.136 | 76 | 30.5439 | 38.5511 | 96.6226 | 90.2559 | 0.25801
900-76-30-6-98,5 | 900 | 76 | 30 | 6 | 21.4716 | 572.6057 | 899.212 | 75.9 | 30.698 | 2.0517 | 54.7626 | -3.8618 | 76 | 35 | 23.0061 | 98.5 | 6.1488 | 76 | 30.5521 | 42.426 | 96.8585 | 90.4447 | 0.30896
900-76-30-7-98,5 | 900 | 76 | 30 | 7 | 21.4716 | 572.6057 | 899.1808 | 75.9 | 30.7247 | 2.0277 | 54.1241 | -3.9968 | 76 | 35 | 26.8405 | 98.5 | 7.1614 | 76 | 30.5615 | 46.2843 | 97.0287 | 90.5564 | 0.36001
900-76-30-8-98,5 | 900 | 76 | 30 | 8 | 21.4716 | 572.6057 | 899.15 | 75.9 | 30.7514 | 2.0127 | 53.7257 | -4.0817 | 76 | 35 | 30.6748 | 98.5 | 8.174 | 76 | 30.57 | 50.1337 | 97.1571 | 90.6262 | 0.41112
900-76-30-9-98,5 | 900 | 76 | 30 | 9 | 21.4716 | 572.6057 | 899.1193 | 75.9 | 30.7751 | 2.0027 | 53.4618 | -4.1382 | 76 | 35 | 34.5092 | 98.5 | 9.1865 | 76 | 30.5734 | 53.978 | 97.2574 | 90.6726 | 0.46228
900-76-30-10-98,5 | 900 | 76 | 30 | 10 | 21.4716 | 572.6057 | 899.0888 | 75.9 | 30.8 | 1.9964 | 53.294 | -4.1743 | 76 | 35 | 38.3435 | 98.5 | 10.199 | 76 | 30.5797 | 57.8187 | 97.338 | 90.7022 | 0.51347
900-76-32-1-98,5 | 900 | 76 | 32 | 1 | 23.9585 | 638.9318 | 899.3684 | 75.9 | 32.5611 | 4.8239 | 128.7354 | 6.2759 | 76 | 37 | 3.8344 | 98.5 | 1.0831 | 76 | 32.4136 | 22.969 | 91.3093 | 79.8656 | 0.052261
900-76-32-2-98,5 | 900 | 76 | 32 | 2 | 23.9585 | 638.9318 | 899.2849 | 75.9 | 32.6362 | 3.1723 | 84.6681 | 1.2303 | 76 | 37 | 7.6687 | 98.5 | 2.1028 | 76 | 32.5119 | 28.4549 | 94.2737 | 86.759 | 0.096218
900-76-32-3-98,5 | 900 | 76 | 32 | 3 | 23.9585 | 638.9318 | 899.2386 | 75.9 | 32.6777 | 2.6952 | 71.937 | -0.69212 | 76 | 37 | 11.5031 | 98.5 | 3.118 | 76 | 32.5556 | 32.7664 | 95.4458 | 88.7506 | 0.14109
900-76-32-4-98,5 | 900 | 76 | 32 | 4 | 23.9585 | 638.9318 | 899.2013 | 75.9 | 32.7101 | 2.4973 | 66.6591 | -1.5836 | 76 | 37 | 15.3374 | 98.5 | 4.132 | 76 | 32.5806 | 36.7986 | 96.0685 | 89.5764 | 0.18638
900-76-32-5-98,5 | 900 | 76 | 32 | 5 | 23.9585 | 638.9318 | 899.1671 | 75.9 | 32.7384 | 2.398 | 64.0096 | -2.0562 | 76 | 37 | 19.1718 | 98.5 | 5.1454 | 76 | 32.5978 | 40.7323 | 96.4534 | 89.991 | 0.23191
900-76-32-6-98,5 | 900 | 76 | 32 | 6 | 23.9585 | 638.9318 | 899.1343 | 75.9 | 32.7685 | 2.3424 | 62.5291 | -2.3282 | 76 | 37 | 23.0061 | 98.5 | 6.1586 | 76 | 32.6142 | 44.6222 | 96.7144 | 90.2229 | 0.27757
900-76-32-7-98,5 | 900 | 76 | 32 | 7 | 23.9585 | 638.9318 | 899.1023 | 75.9 | 32.7934 | 2.3082 | 61.6171 | -2.4988 | 76 | 37 | 26.8405 | 98.5 | 7.1715 | 76 | 32.6226 | 48.4908 | 96.9029 | 90.3659 | 0.32332
900-76-32-8-98,5 | 900 | 76 | 32 | 8 | 23.9585 | 638.9318 | 899.0706 | 75.9 | 32.8165 | 2.2861 | 61.0287 | -2.61 | 76 | 37 | 30.6748 | 98.5 | 8.1844 | 76 | 32.6279 | 52.3473 | 97.0453 | 90.4582 | 0.36913
900-76-32-9-98,5 | 900 | 76 | 32 | 9 | 23.9585 | 638.9318 | 899.0392 | 75.9 | 32.8427 | 2.2718 | 60.651 | -2.682 | 76 | 37 | 34.5092 | 98.5 | 9.1972 | 76 | 32.6368 | 56.1958 | 97.1567 | 90.5176 | 0.415
900-76-32-10-98,5 | 900 | 76 | 32 | 10 | 23.9585 | 638.9318 | 899.0079 | 75.9 | 32.8662 | 2.262 | 60.39 | -2.7319 | 76 | 37 | 38.3435 | 98.5 | 10.21 | 76 | 32.6413 | 60.04 | 97.2461 | 90.5587 | 0.4609
900-76-34-1-98,5 | 900 | 76 | 34 | 1 | 26.692 | 711.8241 | 899.32 | 75.9 | 34.6138 | 5.8583 | 156.3488 | 8.6672 | 76 | 39 | 3.8344 | 98.5 | 1.0896 | 76 | 34.4435 | 24.668 | 90.7461 | 78.0522 | 0.047999
900-76-34-2-98,5 | 900 | 76 | 34 | 2 | 26.692 | 711.8241 | 899.2224 | 75.9 | 34.7003 | 3.7798 | 100.8868 | 3.3226 | 76 | 39 | 7.6687 | 98.5 | 2.111 | 76 | 34.5553 | 30.5809 | 93.894 | 85.8393 | 0.08729
900-76-34-3-98,5 | 900 | 76 | 34 | 3 | 26.692 | 711.8241 | 899.1708 | 75.9 | 34.7471 | 3.1532 | 84.1691 | 1.1602 | 76 | 39 | 11.5031 | 98.5 | 3.1271 | 76 | 34.6067 | 35.0418 | 95.1653 | 88.1865 | 0.12745
900-76-34-4-98,5 | 900 | 76 | 34 | 4 | 26.692 | 711.8241 | 899.1306 | 75.9 | 34.7817 | 2.8877 | 77.0839 | 0.12051 | 76 | 39 | 15.3374 | 98.5 | 4.1417 | 76 | 34.6367 | 39.1417 | 95.8468 | 89.1815 | 0.16804
900-76-34-5-98,5 | 900 | 76 | 34 | 5 | 26.692 | 711.8241 | 899.0947 | 75.9 | 34.8106 | 2.7523 | 73.4735 | -0.44394 | 76 | 39 | 19.1718 | 98.5 | 5.1556 | 76 | 34.6573 | 43.1114 | 96.2701 | 89.6886 | 0.20886
900-76-34-6-98,5 | 900 | 76 | 34 | 6 | 26.692 | 711.8241 | 899.0606 | 75.9 | 34.8416 | 2.6756 | 71.4282 | -0.77525 | 76 | 39 | 23.0061 | 98.5 | 6.1691 | 76 | 34.6743 | 47.0225 | 96.558 | 89.976 | 0.24983
900-76-34-7-98,5 | 900 | 76 | 34 | 7 | 26.692 | 711.8241 | 899.0275 | 75.9 | 34.8662 | 2.6278 | 70.155 | -0.98598 | 76 | 39 | 26.8405 | 98.5 | 7.1824 | 76 | 34.6861 | 50.9046 | 96.7663 | 90.1551 | 0.29089
900-76-34-8-98,5 | 900 | 76 | 34 | 8 | 26.692 | 711.8241 | 898.9949 | 75.9 | 34.8908 | 2.5968 | 69.3302 | -1.1244 | 76 | 39 | 30.6748 | 98.5 | 8.1956 | 76 | 34.695 | 54.77 | 96.9239 | 90.2711 | 0.33202
900-76-34-9-98,5 | 900 | 76 | 34 | 9 | 26.692 | 711.8241 | 898.9626 | 75.9 | 34.9152 | 2.576 | 68.7767 | -1.2181 | 76 | 39 | 34.5092 | 98.5 | 9.2088 | 76 | 34.7028 | 58.6251 | 97.0473 | 90.3492 | 0.3732
900-76-34-10-98,5 | 900 | 76 | 34 | 10 | 26.692 | 711.8241 | 898.9306 | 75.9 | 34.9381 | 2.5615 | 68.3915 | -1.2837 | 76 | 39 | 38.3435 | 98.5 | 10.2218 | 76 | 34.7079 | 62.474 | 97.1465 | 90.4035 | 0.41441
900-76-36-1-98,5 | 900 | 76 | 36 | 1 | 29.6913 | 791.814 | 899.2584 | 75.9 | 36.6674 | 7.0943 | 189.3481 | 11.2513 | 76 | 41 | 3.8344 | 98.5 | 1.0963 | 76 | 36.468 | 26.4313 | 90.169 | 76.1065 | 0.044254
900-76-36-2-98,5 | 900 | 76 | 36 | 2 | 29.6913 | 791.814 | 899.1443 | 75.9 | 36.7693 | 4.512 | 120.4416 | 5.464 | 76 | 41 | 7.6687 | 98.5 | 2.1198 | 76 | 36.5971 | 32.848 | 93.4929 | 84.8036 | 0.07943
900-76-36-3-98,5 | 900 | 76 | 36 | 3 | 29.6913 | 791.814 | 899.0861 | 75.9 | 36.8215 | 3.6989 | 98.7444 | 3.065 | 76 | 41 | 11.5031 | 98.5 | 3.1369 | 76 | 36.6596 | 37.4954 | 94.8652 | 87.542 | 0.11542
900-76-36-4-98,5 | 900 | 76 | 36 | 4 | 29.6913 | 791.814 | 899.0425 | 75.9 | 36.859 | 3.3464 | 89.3368 | 1.8684 | 76 | 41 | 15.3374 | 98.5 | 4.1521 | 76 | 36.6962 | 41.6823 | 95.6082 | 88.7295 | 0.15183
900-76-36-5-98,5 | 900 | 76 | 36 | 5 | 29.6913 | 791.814 | 899.0045 | 75.9 | 36.8932 | 3.1646 | 84.488 | 1.2051 | 76 | 41 | 19.1718 | 98.5 | 5.1665 | 76 | 36.724 | 45.6984 | 96.0723 | 89.3416 | 0.18849
900-76-36-6-98,5 | 900 | 76 | 36 | 6 | 29.6913 | 791.814 | 898.9688 | 75.9 | 36.9158 | 3.0583 | 81.6532 | 0.80075 | 76 | 41 | 23.0061 | 98.5 | 6.1804 | 76 | 36.7383 | 49.6391 | 96.3889 | 89.6996 | 0.22528
900-76-36-7-98,5 | 900 | 76 | 36 | 7 | 29.6913 | 791.814 | 898.9345 | 75.9 | 36.9429 | 2.9927 | 79.9051 | 0.54485 | 76 | 41 | 26.8405 | 98.5 | 7.1941 | 76 | 36.7509 | 53.539 | 96.6184 | 89.9205 | 0.26219
900-76-36-8-98,5 | 900 | 76 | 36 | 8 | 29.6913 | 791.814 | 898.9009 | 75.9 | 36.9697 | 2.9499 | 78.7657 | 0.37524 | 76 | 41 | 30.6748 | 98.5 | 8.2077 | 76 | 36.7661 | 57.4161 | 96.7924 | 90.0647 | 0.29916
900-76-36-9-98,5 | 900 | 76 | 36 | 9 | 29.6913 | 791.814 | 898.8677 | 75.9 | 36.9922 | 2.9201 | 77.9731 | 0.25593 | 76 | 41 | 34.5092 | 98.5 | 9.2211 | 76 | 36.7725 | 61.2803 | 96.9287 | 90.165 | 0.33618
900-76-36-10-98,5 | 900 | 76 | 36 | 10 | 29.6913 | 791.814 | 898.8348 | 75.9 | 37.0164 | 2.8996 | 77.4265 | 0.173 | 76 | 41 | 38.3435 | 98.5 | 10.2345 | 76 | 36.7809 | 65.1352 | 97.0384 | 90.2343 | 0.37325
900-76-38-1-98,5 | 900 | 76 | 38 | 1 | 32.9782 | 879.4653 | 899.2073 | 75.9 | 38.723 | 8.5643 | 228.5959 | 14.2552 | 76 | 43 | 3.8344 | 98.5 | 1.1033 | 76 | 38.496 | 28.2483 | 89.582 | 74.0305 | 0.04096
900-76-38-2-98,5 | 900 | 76 | 38 | 2 | 32.9782 | 879.4653 | 899.074 | 75.9 | 38.8412 | 5.3928 | 143.965 | 7.6477 | 76 | 43 | 7.6687 | 98.5 | 2.129 | 76 | 38.6411 | 35.2541 | 93.0713 | 83.6474 | 0.072502
900-76-38-3-98,5 | 900 | 76 | 38 | 3 | 32.9782 | 879.4653 | 899.0079 | 75.9 | 38.9016 | 4.3504 | 116.1464 | 5.0229 | 76 | 43 | 11.5031 | 98.5 | 3.1473 | 76 | 38.7145 | 40.1309 | 94.5454 | 86.8082 | 0.10479
900-76-38-4-98,5 | 900 | 76 | 38 | 4 | 32.9782 | 879.4653 | 898.9601 | 75.9 | 38.9401 | 3.8869 | 103.7756 | 3.6621 | 76 | 43 | 15.3374 | 98.5 | 4.1632 | 76 | 38.7587 | 44.4288 | 95.3522 | 88.2139 | 0.1375
900-76-38-5-98,5 | 900 | 76 | 38 | 5 | 32.9782 | 879.4653 | 898.9194 | 75.9 | 38.9735 | 3.6436 | 97.2854 | 2.8866 | 76 | 43 | 19.1718 | 98.5 | 5.1782 | 76 | 38.7871 | 48.5064 | 95.8591 | 88.9515 | 0.17045
900-76-38-6-98,5 | 900 | 76 | 38 | 6 | 32.9782 | 879.4653 | 898.882 | 75.9 | 39.0025 | 3.5013 | 93.4893 | 2.4104 | 76 | 43 | 23.0061 | 98.5 | 6.1926 | 76 | 38.8075 | 52.4831 | 96.2063 | 89.383 | 0.20355
900-76-38-7-98,5 | 900 | 76 | 38 | 7 | 32.9782 | 879.4653 | 898.8462 | 75.9 | 39.028 | 3.4115 | 91.0956 | 2.1008 | 76 | 43 | 26.8405 | 98.5 | 7.2067 | 76 | 38.8234 | 56.4072 | 96.4586 | 89.6553 | 0.23675
900-76-38-8-98,5 | 900 | 76 | 38 | 8 | 32.9782 | 879.4653 | 898.8115 | 75.9 | 39.0554 | 3.3525 | 89.5232 | 1.8933 | 76 | 43 | 30.6748 | 98.5 | 8.2206 | 76 | 38.8399 | 60.3006 | 96.6502 | 89.8342 | 0.27004
900-76-38-9-98,5 | 900 | 76 | 38 | 9 | 32.9782 | 879.4653 | 898.7773 | 75.9 | 39.0774 | 3.3109 | 88.4169 | 1.7453 | 76 | 43 | 34.5092 | 98.5 | 9.2344 | 76 | 38.846 | 64.1765 | 96.8004 | 89.9602 | 0.30336
900-76-38-10-98,5 | 900 | 76 | 38 | 10 | 32.9782 | 879.4653 | 898.7435 | 75.9 | 39.1031 | 3.2822 | 87.6532 | 1.6422 | 76 | 43 | 38.3435 | 98.5 | 10.2481 | 76 | 38.8597 | 68.0395 | 96.9214 | 90.0473 | 0.33675
900-76-40-1-98,5 | 900 | 76 | 40 | 1 | 36.5744 | 975.3752 | 899.1416 | 75.9 | 40.7799 | 10.2963 | 274.8451 | 17.2563 | 76 | 45 | 3.8344 | 98.5 | 1.1104 | 76 | 40.5157 | 30.1125 | 88.9876 | 71.8485 | 0.038054
900-76-40-2-98,5 | 900 | 76 | 40 | 2 | 36.5744 | 975.3752 | 898.9863 | 75.9 | 40.916 | 6.451 | 172.2315 | 9.87 | 76 | 45 | 7.6687 | 98.5 | 2.1388 | 76 | 40.6906 | 37.7921 | 92.631 | 82.3619 | 0.066394
900-76-40-3-98,5 | 900 | 76 | 40 | 3 | 36.5744 | 975.3752 | 898.9107 | 75.9 | 40.9866 | 5.1283 | 136.9298 | 7.0317 | 76 | 45 | 11.5031 | 98.5 | 3.1583 | 76 | 40.771 | 42.9491 | 94.2062 | 85.9783 | 0.095401
900-76-40-4-98,5 | 900 | 76 | 40 | 4 | 36.5744 | 975.3752 | 898.8578 | 75.9 | 41.0291 | 4.5259 | 120.8519 | 5.5054 | 76 | 45 | 15.3374 | 98.5 | 4.1751 | 76 | 40.8236 | 47.3859 | 95.0786 | 87.6254 | 0.12481
900-76-40-5-98,5 | 900 | 76 | 40 | 5 | 36.5744 | 975.3752 | 898.814 | 75.9 | 41.0621 | 4.2042 | 112.2663 | 4.6113 | 76 | 45 | 19.1718 | 98.5 | 5.1907 | 76 | 40.8577 | 51.542 | 95.6303 | 88.5051 | 0.15446
900-76-40-6-98,5 | 900 | 76 | 40 | 6 | 36.5744 | 975.3752 | 898.7744 | 75.9 | 41.0916 | 4.0138 | 107.188 | 4.052 | 76 | 45 | 23.0061 | 98.5 | 6.2056 | 76 | 40.882 | 55.5667 | 96.0097 | 89.0256 | 0.18427
900-76-40-7-98,5 | 900 | 76 | 40 | 7 | 36.5744 | 975.3752 | 898.737 | 75.9 | 41.1241 | 3.894 | 103.9927 | 3.6873 | 76 | 45 | 26.8405 | 98.5 | 7.2202 | 76 | 40.9052 | 59.5208 | 96.2863 | 89.3531 | 0.2142
900-76-40-8-98,5 | 900 | 76 | 40 | 8 | 36.5744 | 975.3752 | 898.7009 | 75.9 | 41.1434 | 3.8116 | 101.7968 | 3.4307 | 76 | 45 | 30.6748 | 98.5 | 8.2345 | 76 | 40.9159 | 63.4376 | 96.4966 | 89.5784 | 0.24418
900-76-40-9-98,5 | 900 | 76 | 40 | 9 | 36.5744 | 975.3752 | 898.6656 | 75.9 | 41.1721 | 3.7561 | 100.3162 | 3.2547 | 76 | 45 | 34.5092 | 98.5 | 9.2487 | 76 | 40.9322 | 67.3275 | 96.6619 | 89.7304 | 0.27424
900-76-40-10-98,5 | 900 | 76 | 40 | 10 | 36.5744 | 975.3752 | 898.6308 | 75.9 | 41.1935 | 3.715 | 99.2238 | 3.1233 | 76 | 45 | 38.3435 | 98.5 | 10.2627 | 76 | 40.9396 | 71.2029 | 96.7951 | 89.8426 | 0.30433
900-76-42-1-98,5 | 900 | 76 | 42 | 1 | 40.5045 | 1080.1756 | 899.0892 | 75.9 | 42.8394 | 12.3297 | 329.1444 | 17.7674 | 76 | 47 | 3.8344 | 98.5 | 1.1177 | 76 | 42.5416 | 32.0092 | 88.3908 | 69.5597 | 0.035493
900-76-42-2-98,5 | 900 | 76 | 42 | 2 | 40.5045 | 1080.1756 | 898.909 | 75.9 | 43.0021 | 7.7166 | 206.0377 | 12.5903 | 76 | 47 | 7.6687 | 98.5 | 2.149 | 76 | 42.7369 | 40.4566 | 92.1734 | 80.9488 | 0.060998
900-76-42-3-98,5 | 900 | 76 | 42 | 3 | 40.5045 | 1080.1756 | 898.822 | 75.9 | 43.0761 | 6.0576 | 161.7572 | 9.089 | 76 | 47 | 11.5031 | 98.5 | 3.1701 | 76 | 42.832 | 45.95 | 93.8482 | 85.0446 | 0.08709
900-76-42-4-98,5 | 900 | 76 | 42 | 4 | 40.5045 | 1080.1756 | 898.7631 | 75.9 | 43.1242 | 5.2829 | 141.0807 | 7.3986 | 76 | 47 | 15.3374 | 98.5 | 4.1878 | 76 | 42.8917 | 50.559 | 94.7873 | 86.9572 | 0.11357
900-76-42-5-98,5 | 900 | 76 | 42 | 5 | 40.5045 | 1080.1756 | 898.7154 | 75.9 | 43.1599 | 4.8623 | 129.8554 | 6.3819 | 76 | 47 | 19.1718 | 98.5 | 5.2041 | 76 | 42.9315 | 54.814 | 95.3854 | 87.9956 | 0.14028
900-76-42-6-98,5 | 900 | 76 | 42 | 6 | 40.5045 | 1080.1756 | 898.6732 | 75.9 | 43.1904 | 4.6103 | 123.1312 | 5.733 | 76 | 47 | 23.0061 | 98.5 | 6.2196 | 76 | 42.9605 | 58.9003 | 95.7987 | 88.6177 | 0.16716
900-76-42-7-98,5 | 900 | 76 | 42 | 7 | 40.5045 | 1080.1756 | 898.6338 | 75.9 | 43.2177 | 4.4486 | 118.8154 | 5.2989 | 76 | 47 | 26.8405 | 98.5 | 7.2346 | 76 | 42.9833 | 62.8964 | 96.1009 | 89.0172 | 0.19414
900-76-42-8-98,5 | 900 | 76 | 42 | 8 | 40.5045 | 1080.1756 | 898.5962 | 75.9 | 43.2486 | 4.3404 | 115.9313 | 5.0006 | 76 | 47 | 30.6748 | 98.5 | 8.2494 | 76 | 43.0045 | 66.839 | 96.3312 | 89.2842 | 0.22121
900-76-42-9-98,5 | 900 | 76 | 42 | 9 | 40.5045 | 1080.1756 | 898.5595 | 75.9 | 43.2676 | 4.2623 | 113.8498 | 4.781 | 76 | 47 | 34.5092 | 98.5 | 9.2639 | 76 | 43.0159 | 70.7514 | 96.5124 | 89.477 | 0.24833
900-76-42-10-98,5 | 900 | 76 | 42 | 10 | 40.5045 | 1080.1756 | 898.5236 | 75.9 | 43.2956 | 4.2076 | 112.393 | 4.6251 | 76 | 47 | 38.3435 | 98.5 | 10.2783 | 76 | 43.0301 | 74.6405 | 96.6588 | 89.6121 | 0.27551
900-76-44-1-98,5 | 900 | 76 | 44 | 1 | 44.7924 | 1194.5344 | 899.0203 | 75.9 | 44.8952 | 14.6925 | 392.2493 | 17.7674 | 76 | 49 | 3.8344 | 98.5 | 1.1252 | 76 | 44.5614 | 33.9343 | 87.7931 | 67.1987 | 0.033223
900-76-44-2-98,5 | 900 | 76 | 44 | 2 | 44.7924 | 1194.5344 | 898.8125 | 75.9 | 45.0883 | 9.2217 | 246.2505 | 15.4592 | 76 | 49 | 7.6687 | 98.5 | 2.1597 | 76 | 44.7821 | 43.2394 | 91.7005 | 79.4124 | 0.056226
900-76-44-3-98,5 | 900 | 76 | 44 | 3 | 44.7924 | 1194.5344 | 898.7123 | 75.9 | 45.1714 | 7.1651 | 191.3556 | 11.4178 | 76 | 49 | 11.5031 | 98.5 | 3.1824 | 76 | 44.8924 | 49.1303 | 93.4721 | 84.0037 | 0.079729
900-76-44-4-98,5 | 900 | 76 | 44 | 4 | 44.7924 | 1194.5344 | 898.646 | 75.9 | 45.2248 | 6.1801 | 165.06 | 9.3403 | 76 | 49 | 15.3374 | 98.5 | 4.2013 | 76 | 44.9628 | 53.9497 | 94.4784 | 86.2029 | 0.10359
900-76-44-5-98,5 | 900 | 76 | 44 | 5 | 44.7924 | 1194.5344 | 898.5937 | 75.9 | 45.2639 | 5.6359 | 150.536 | 8.1984 | 76 | 49 | 19.1718 | 98.5 | 5.2183 | 76 | 45.0086 | 58.3282 | 95.1243 | 87.4176 | 0.12769
900-76-44-6-98,5 | 900 | 76 | 44 | 6 | 44.7924 | 1194.5344 | 898.5483 | 75.9 | 45.2963 | 5.3059 | 141.7289 | 7.4551 | 76 | 49 | 23.0061 | 98.5 | 6.2345 | 76 | 45.0436 | 62.4925 | 95.5729 | 88.1544 | 0.15195
900-76-44-7-98,5 | 900 | 76 | 44 | 7 | 44.7924 | 1194.5344 | 898.5066 | 75.9 | 45.3263 | 5.0921 | 136.0233 | 6.9503 | 76 | 49 | 26.8405 | 98.5 | 7.25 | 76 | 45.0693 | 66.5407 | 95.902 | 88.6318 | 0.17632
900-76-44-8-98,5 | 900 | 76 | 44 | 8 | 44.7924 | 1194.5344 | 898.4671 | 75.9 | 45.3568 | 4.9472 | 132.1591 | 6.5971 | 76 | 49 | 30.6748 | 98.5 | 8.2653 | 76 | 45.094 | 70.52 | 96.1535 | 88.9552 | 0.20078
900-76-44-9-98,5 | 900 | 76 | 44 | 9 | 44.7924 | 1194.5344 | 898.4289 | 75.9 | 45.3804 | 4.8435 | 129.3933 | 6.3384 | 76 | 49 | 34.5092 | 98.5 | 9.2802 | 76 | 45.1105 | 74.4581 | 96.3518 | 89.1868 | 0.22529
900-76-44-10-98,5 | 900 | 76 | 44 | 10 | 44.7924 | 1194.5344 | 898.3917 | 75.9 | 45.4034 | 4.7678 | 127.3774 | 6.1466 | 76 | 49 | 38.3435 | 98.5 | 10.295 | 76 | 45.1254 | 78.3681 | 96.512 | 89.3557 | 0.24985
900-76-46-1-98,5 | 900 | 76 | 46 | 1 | 49.4659 | 1319.1563 | 898.968 | 75.9 | 46.9568 | 17.4296 | 465.3503 | 17.7674 | 76 | 51 | 3.8344 | 98.5 | 1.1327 | 76 | 46.5832 | 35.8707 | 87.1997 | 64.7644 | 0.031215
900-76-46-2-98,5 | 900 | 76 | 46 | 2 | 49.4659 | 1319.1563 | 898.7293 | 75.9 | 47.1749 | 11.0032 | 293.8508 | 17.7674 | 76 | 51 | 7.6687 | 98.5 | 2.1708 | 76 | 46.827 | 46.1314 | 91.2144 | 77.756 | 0.051998
900-76-46-3-98,5 | 900 | 76 | 46 | 3 | 49.4659 | 1319.1563 | 898.6137 | 75.9 | 47.2712 | 8.4833 | 226.5842 | 14.1127 | 76 | 51 | 11.5031 | 98.5 | 3.1955 | 76 | 46.9518 | 52.4857 | 93.0788 | 82.8502 | 0.073202
900-76-46-4-98,5 | 900 | 76 | 46 | 4 | 49.4659 | 1319.1563 | 898.5387 | 75.9 | 47.3326 | 7.244 | 193.5001 | 11.5939 | 76 | 51 | 15.3374 | 98.5 | 4.2155 | 76 | 47.032 | 57.5593 | 94.1521 | 85.3555 | 0.094738
900-76-46-5-98,5 | 900 | 76 | 46 | 5 | 49.4659 | 1319.1563 | 898.4809 | 75.9 | 47.3752 | 6.5475 | 174.9057 | 10.0453 | 76 | 51 | 19.1718 | 98.5 | 5.2335 | 76 | 47.09 | 62.0902 | 94.8469 | 86.7636 | 0.1165
900-76-46-6-98,5 | 900 | 76 | 46 | 6 | 49.4659 | 1319.1563 | 898.4317 | 75.9 | 47.4096 | 6.119 | 163.4677 | 9.2198 | 76 | 51 | 23.0061 | 98.5 | 6.2503 | 76 | 47.1277 | 66.353 | 95.3319 | 87.6299 | 0.13842
900-76-46-7-98,5 | 900 | 76 | 46 | 7 | 49.4659 | 1319.1563 | 898.3872 | 75.9 | 47.4415 | 5.8391 | 155.9987 | 8.6395 | 76 | 51 | 26.8405 | 98.5 | 7.2665 | 76 | 47.1606 | 70.4673 | 95.6892 | 88.1957 | 0.16045
900-76-46-8-98,5 | 900 | 76 | 46 | 8 | 49.4659 | 1319.1563 | 898.3455 | 75.9 | 47.4731 | 5.6476 | 150.888 | 8.2274 | 76 | 51 | 30.6748 | 98.5 | 8.2822 | 76 | 47.1902 | 74.4932 | 95.963 | 88.5829 | 0.18257
900-76-46-9-98,5 | 900 | 76 | 46 | 9 | 49.4659 | 1319.1563 | 898.3056 | 75.9 | 47.4969 | 5.5093 | 147.2012 | 7.922 | 76 | 51 | 34.5092 | 98.5 | 9.2977 | 76 | 47.2095 | 78.4658 | 96.1792 | 88.8624 | 0.20475
900-76-46-10-98,5 | 900 | 76 | 46 | 10 | 49.4659 | 1319.1563 | 898.2668 | 75.9 | 47.5146 | 5.4063 | 144.455 | 7.6898 | 76 | 51 | 38.3435 | 98.5 | 10.3129 | 76 | 47.2234 | 82.4031 | 96.3543 | 89.0706 | 0.22697
900-76-48-1-98,5 | 900 | 76 | 48 | 1 | 54.5512 | 1454.7844 | 898.8972 | 75.9 | 49.0098 | 20.5705 | 549.2522 | 17.7674 | 76 | 53 | 3.8344 | 98.5 | 1.1403 | 76 | 48.6046 | 37.815 | 86.6117 | 62.2914 | 0.029428
900-76-48-2-98,5 | 900 | 76 | 48 | 2 | 54.5512 | 1454.7844 | 898.625 | 75.9 | 49.2644 | 13.1005 | 349.9014 | 17.7674 | 76 | 53 | 7.6687 | 98.5 | 2.1823 | 76 | 48.8713 | 49.1194 | 90.7175 | 75.985 | 0.04825
900-76-48-3-98,5 | 900 | 76 | 48 | 3 | 54.5512 | 1454.7844 | 898.4919 | 75.9 | 49.3754 | 10.0465 | 268.3731 | 16.8646 | 76 | 53 | 11.5031 | 98.5 | 3.2091 | 76 | 49.013 | 56.0077 | 92.6698 | 81.5833 | 0.067409
900-76-48-4-98,5 | 900 | 76 | 48 | 4 | 54.5512 | 1454.7844 | 898.4065 | 75.9 | 49.4455 | 8.5044 | 227.2 | 14.1564 | 76 | 53 | 15.3374 | 98.5 | 4.2306 | 76 | 49.1048 | 61.3842 | 93.8093 | 84.4102 | 0.086868
900-76-48-5-98,5 | 900 | 76 | 48 | 5 | 54.5512 | 1454.7844 | 898.3421 | 75.9 | 49.4932 | 7.6219 | 203.6371 | 12.4038 | 76 | 53 | 19.1718 | 98.5 | 5.2495 | 76 | 49.1715 | 66.1011 | 94.5533 | 86.028 | 0.10654
900-76-48-6-98,5 | 900 | 76 | 48 | 6 | 54.5512 | 1454.7844 | 898.2883 | 75.9 | 49.5303 | 7.0719 | 188.9545 | 11.2185 | 76 | 53 | 23.0061 | 98.5 | 6.2672 | 76 | 49.2189 | 70.4854 | 95.0758 | 87.0362 | 0.12637
900-76-48-7-98,5 | 900 | 76 | 48 | 7 | 54.5512 | 1454.7844 | 898.2405 | 75.9 | 49.5615 | 6.7076 | 179.2316 | 10.3876 | 76 | 53 | 26.8405 | 98.5 | 7.284 | 76 | 49.2566 | 74.684 | 95.4623 | 87.7039 | 0.14631
900-76-48-8-98,5 | 900 | 76 | 48 | 8 | 54.5512 | 1454.7844 | 898.1962 | 75.9 | 49.5916 | 6.4555 | 172.5017 | 9.8898 | 76 | 53 | 30.6748 | 98.5 | 8.3003 | 76 | 49.2841 | 78.7705 | 95.7593 | 88.1662 | 0.16633
900-76-48-9-98,5 | 900 | 76 | 48 | 9 | 54.5512 | 1454.7844 | 898.1542 | 75.9 | 49.6162 | 6.2734 | 167.645 | 9.5338 | 76 | 53 | 34.5092 | 98.5 | 9.3162 | 76 | 49.3082 | 82.7869 | 95.9945 | 88.4999 | 0.18642
900-76-48-10-98,5 | 900 | 76 | 48 | 10 | 54.5512 | 1454.7844 | 898.1137 | 75.9 | 49.6386 | 6.1384 | 164.0439 | 9.2637 | 76 | 53 | 38.3435 | 98.5 | 10.3319 | 76 | 49.3293 | 86.7563 | 96.1853 | 88.7475 | 0.20656
900-76-50-1-98,5 | 900 | 76 | 50 | 1 | 60.079 | 1602.2012 | 898.8357 | 75.9 | 51.0712 | 24.1594 | 645.1242 | 17.7674 | 76 | 55 | 3.8344 | 98.5 | 1.1479 | 76 | 50.6182 | 39.7539 | 86.0328 | 59.7872 | 0.02784
900-76-50-2-98,5 | 900 | 76 | 50 | 2 | 60.079 | 1602.2012 | 898.5271 | 75.9 | 51.3562 | 15.5561 | 415.5338 | 17.7674 | 76 | 55 | 7.6687 | 98.5 | 2.1941 | 76 | 50.9145 | 52.1916 | 90.2123 | 74.1073 | 0.044921
900-76-50-3-98,5 | 900 | 76 | 50 | 3 | 60.079 | 1602.2012 | 898.374 | 75.9 | 51.4822 | 11.8932 | 317.7439 | 17.7673 | 76 | 55 | 11.5031 | 98.5 | 3.2233 | 76 | 51.0725 | 59.6889 | 92.2464 | 80.2041 | 0.062259
900-76-50-4-98,5 | 900 | 76 | 50 | 4 | 60.079 | 1602.2012 | 898.2767 | 75.9 | 51.5634 | 9.9958 | 267.0827 | 16.7856 | 76 | 55 | 15.3374 | 98.5 | 4.2464 | 76 | 51.1821 | 65.4206 | 93.4505 | 83.3622 | 0.079867
900-76-50-5-98,5 | 900 | 76 | 50 | 5 | 60.079 | 1602.2012 | 898.2045 | 75.9 | 51.618 | 8.8892 | 237.5336 | 14.8746 | 76 | 55 | 19.1718 | 98.5 | 5.2665 | 76 | 51.2579 | 70.3615 | 94.2438 | 85.2041 | 0.097676
900-76-50-6-98,5 | 900 | 76 | 50 | 6 | 60.079 | 1602.2012 | 898.1452 | 75.9 | 51.6597 | 8.19 | 218.8651 | 13.5557 | 76 | 55 | 23.0061 | 98.5 | 6.285 | 76 | 51.311 | 74.8951 | 94.8045 | 86.3679 | 0.11563
900-76-50-7-98,5 | 900 | 76 | 50 | 7 | 60.079 | 1602.2012 | 898.0934 | 75.9 | 51.6925 | 7.7215 | 206.3559 | 12.6149 | 76 | 55 | 26.8405 | 98.5 | 7.3025 | 76 | 51.3531 | 79.1979 | 95.221 | 87.1478 | 0.1337
900-76-50-8-98,5 | 900 | 76 | 50 | 8 | 60.079 | 1602.2012 | 898.046 | 75.9 | 51.7241 | 7.3947 | 197.6338 | 11.9287 | 76 | 55 | 30.6748 | 98.5 | 8.3195 | 76 | 51.3883 | 83.3591 | 95.5423 | 87.6916 | 0.15185
900-76-50-9-98,5 | 900 | 76 | 50 | 9 | 60.079 | 1602.2012 | 898.0015 | 75.9 | 51.7493 | 7.1568 | 191.2844 | 11.4119 | 76 | 55 | 34.5092 | 98.5 | 9.336 | 76 | 51.416 | 87.4313 | 95.7973 | 88.0877 | 0.17006
900-76-50-10-98,5 | 900 | 76 | 50 | 10 | 60.079 | 1602.2012 | 897.959 | 75.9 | 51.772 | 6.9792 | 186.5467 | 11.0163 | 76 | 55 | 38.3435 | 98.5 | 10.3521 | 76 | 51.4405 | 91.4433 | 96.0045 | 88.3833 | 0.18832
900-78-10-1-98,5 | 900 | 78 | 10 | 1 | 6.4265 | 171.3845 | 899.7921 | 77.9 | 10.1492 | 0.59348 | 15.8306 | -17.3618 | 78 | 15 | 3.8344 | 98.5 | 1.0321 | 78 | 10.1543 | 9.6674 | 95.9922 | 90.7652 | 0.17144
900-78-10-2-98,5 | 900 | 78 | 10 | 2 | 6.4265 | 171.3845 | 899.7655 | 77.9 | 10.1772 | 0.53884 | 14.3736 | -18.3808 | 78 | 15 | 7.6687 | 98.5 | 2.0426 | 78 | 10.1605 | 13.5564 | 97.0528 | 91.6155 | 0.33969
900-78-10-3-98,5 | 900 | 78 | 10 | 3 | 6.4265 | 171.3845 | 899.7404 | 77.9 | 10.2041 | 0.52818 | 14.0896 | -18.5906 | 78 | 15 | 11.5031 | 98.5 | 3.0528 | 78 | 10.1691 | 17.4014 | 97.4171 | 91.7813 | 0.50862
900-78-10-4-98,5 | 900 | 78 | 10 | 4 | 6.4265 | 171.3845 | 899.7155 | 77.9 | 10.2286 | 0.52479 | 13.9996 | -18.6579 | 78 | 15 | 15.3374 | 98.5 | 4.0629 | 78 | 10.1707 | 21.2392 | 97.601 | 91.8341 | 0.67776
900-78-10-5-98,5 | 900 | 78 | 10 | 5 | 6.4265 | 171.3845 | 899.6906 | 77.9 | 10.2547 | 0.52369 | 13.9708 | -18.6795 | 78 | 15 | 19.1718 | 98.5 | 5.0729 | 78 | 10.1732 | 25.0746 | 97.7118 | 91.8511 | 0.84705
900-78-10-6-98,5 | 900 | 78 | 10 | 6 | 6.4265 | 171.3845 | 899.6658 | 77.9 | 10.2797 | 0.52347 | 13.9651 | -18.6795 | 78 | 15 | 23.0061 | 98.5 | 6.0829 | 78 | 10.1752 | 28.9092 | 97.7859 | 91.8546 | 1.0164
900-78-10-7-98,5 | 900 | 78 | 10 | 7 | 6.4265 | 171.3845 | 899.641 | 77.9 | 10.3058 | 0.52371 | 13.9721 | -18.6837 | 78 | 15 | 26.8405 | 98.5 | 7.0929 | 78 | 10.1774 | 32.7433 | 97.8389 | 91.8508 | 1.1859
900-78-10-8-98,5 | 900 | 78 | 10 | 8 | 6.4265 | 171.3845 | 899.6163 | 77.9 | 10.3314 | 0.52418 | 13.9849 | -18.6785 | 78 | 15 | 30.6748 | 98.5 | 8.1029 | 78 | 10.1791 | 36.5772 | 97.8787 | 91.8435 | 1.3554
900-78-10-9-98,5 | 900 | 78 | 10 | 9 | 6.4265 | 171.3845 | 899.5915 | 77.9 | 10.3567 | 0.52477 | 14.0011 | -18.6566 | 78 | 15 | 34.5092 | 98.5 | 9.1128 | 78 | 10.1823 | 40.4109 | 97.9097 | 91.8343 | 1.525
900-78-10-10-98,5 | 900 | 78 | 10 | 10 | 6.4265 | 171.3845 | 899.5667 | 77.9 | 10.3822 | 0.52546 | 14.0199 | -18.6425 | 78 | 15 | 38.3435 | 98.5 | 10.1228 | 78 | 10.1842 | 44.2446 | 97.9345 | 91.8236 | 1.6946
900-78-12-1-98,5 | 900 | 78 | 12 | 1 | 7.2986 | 194.6396 | 899.7677 | 77.9 | 12.1717 | 0.70523 | 18.8121 | -15.5275 | 78 | 17 | 3.8344 | 98.5 | 1.0351 | 78 | 12.1683 | 10.4277 | 95.7082 | 90.3374 | 0.15167
900-78-12-2-98,5 | 900 | 78 | 12 | 2 | 7.2986 | 194.6396 | 899.7397 | 77.9 | 12.2046 | 0.62643 | 16.7106 | -16.7912 | 78 | 17 | 7.6687 | 98.5 | 2.0461 | 78 | 12.1857 | 14.3408 | 96.8983 | 91.4171 | 0.29975
900-78-12-3-98,5 | 900 | 78 | 12 | 3 | 7.2986 | 194.6396 | 899.7138 | 77.9 | 12.2289 | 0.61035 | 16.2821 | -17.0669 | 78 | 17 | 11.5031 | 98.5 | 3.0566 | 78 | 12.1891 | 18.1913 | 97.3095 | 91.6374 | 0.44855
900-78-12-4-98,5 | 900 | 78 | 12 | 4 | 7.2986 | 194.6396 | 899.6883 | 77.9 | 12.2539 | 0.60507 | 16.1417 | -17.1587 | 78 | 17 | 15.3374 | 98.5 | 4.0669 | 78 | 12.1935 | 22.0309 | 97.5175 | 91.7097 | 0.5976
900-78-12-5-98,5 | 900 | 78 | 12 | 5 | 7.2986 | 194.6396 | 899.6628 | 77.9 | 12.2793 | 0.6031 | 16.0895 | -17.193 | 78 | 17 | 19.1718 | 98.5 | 5.0772 | 78 | 12.1948 | 25.8672 | 97.6429 | 91.7368 | 0.74678
900-78-12-6-98,5 | 900 | 78 | 12 | 6 | 7.2986 | 194.6396 | 899.6374 | 77.9 | 12.3047 | 0.60246 | 16.0731 | -17.2038 | 78 | 17 | 23.0061 | 98.5 | 6.0875 | 78 | 12.1976 | 29.7022 | 97.7268 | 91.7455 | 0.89605
900-78-12-7-98,5 | 900 | 78 | 12 | 7 | 7.2986 | 194.6396 | 899.612 | 77.9 | 12.3301 | 0.60247 | 16.0738 | -17.2038 | 78 | 17 | 26.8405 | 98.5 | 7.0977 | 78 | 12.2 | 33.5365 | 97.7869 | 91.7453 | 1.0454
900-78-12-8-98,5 | 900 | 78 | 12 | 8 | 7.2986 | 194.6396 | 899.5867 | 77.9 | 12.3555 | 0.60283 | 16.0839 | -17.2033 | 78 | 17 | 30.6748 | 98.5 | 8.108 | 78 | 12.2025 | 37.3705 | 97.832 | 91.7404 | 1.1948
900-78-12-9-98,5 | 900 | 78 | 12 | 9 | 7.2986 | 194.6396 | 899.5613 | 77.9 | 12.381 | 0.6034 | 16.0995 | -17.1863 | 78 | 17 | 34.5092 | 98.5 | 9.1182 | 78 | 12.2049 | 41.2043 | 97.8671 | 91.7326 | 1.3443
900-78-12-10-98,5 | 900 | 78 | 12 | 10 | 7.2986 | 194.6396 | 899.5359 | 77.9 | 12.4062 | 0.60409 | 16.1183 | -17.1739 | 78 | 17 | 38.3435 | 98.5 | 10.1284 | 78 | 12.2076 | 45.038 | 97.8952 | 91.7231 | 1.4938
900-78-14-1-98,5 | 900 | 78 | 14 | 1 | 8.273 | 220.6265 | 899.7407 | 77.9 | 14.1976 | 0.84106 | 22.4359 | -13.6318 | 78 | 19 | 3.8344 | 98.5 | 1.0384 | 78 | 14.1876 | 11.2663 | 95.3976 | 89.8337 | 0.13455
900-78-14-2-98,5 | 900 | 78 | 14 | 2 | 8.273 | 220.6265 | 899.7111 | 77.9 | 14.2274 | 0.72821 | 19.4264 | -15.1853 | 78 | 19 | 7.6687 | 98.5 | 2.0499 | 78 | 14.2036 | 15.2135 | 96.7279 | 91.1977 | 0.26508
900-78-14-3-98,5 | 900 | 78 | 14 | 3 | 8.273 | 220.6265 | 899.6844 | 77.9 | 14.2552 | 0.70471 | 18.7999 | -15.5368 | 78 | 19 | 11.5031 | 98.5 | 3.0607 | 78 | 14.2133 | 19.0714 | 97.1909 | 91.4819 | 0.39639
900-78-14-4-98,5 | 900 | 78 | 14 | 4 | 8.273 | 220.6265 | 899.6581 | 77.9 | 14.2804 | 0.69665 | 18.5855 | -15.6596 | 78 | 19 | 15.3374 | 98.5 | 4.0713 | 78 | 14.2172 | 22.9138 | 97.4255 | 91.5793 | 0.52796
900-78-14-5-98,5 | 900 | 78 | 14 | 5 | 8.273 | 220.6265 | 899.6321 | 77.9 | 14.3051 | 0.69337 | 18.4986 | -15.7097 | 78 | 19 | 19.1718 | 98.5 | 5.0819 | 78 | 14.2191 | 26.7514 | 97.5672 | 91.6189 | 0.65966
900-78-14-6-98,5 | 900 | 78 | 14 | 6 | 8.273 | 220.6265 | 899.6061 | 77.9 | 14.3308 | 0.6921 | 18.4652 | -15.729 | 78 | 19 | 23.0061 | 98.5 | 6.0924 | 78 | 14.2216 | 30.587 | 97.662 | 91.6342 | 0.79146
900-78-14-7-98,5 | 900 | 78 | 14 | 7 | 8.273 | 220.6265 | 899.5801 | 77.9 | 14.3564 | 0.69177 | 18.457 | -15.729 | 78 | 19 | 26.8405 | 98.5 | 7.1029 | 78 | 14.2242 | 34.4217 | 97.7299 | 91.6382 | 0.92333
900-78-14-8-98,5 | 900 | 78 | 14 | 8 | 8.273 | 220.6265 | 899.5541 | 77.9 | 14.3816 | 0.69194 | 18.462 | -15.7337 | 78 | 19 | 30.6748 | 98.5 | 8.1135 | 78 | 14.2279 | 38.2559 | 97.7809 | 91.6362 | 1.0553
900-78-14-9-98,5 | 900 | 78 | 14 | 9 | 8.273 | 220.6265 | 899.5282 | 77.9 | 14.4079 | 0.69246 | 18.4763 | -15.7308 | 78 | 19 | 34.5092 | 98.5 | 9.124 | 78 | 14.2299 | 42.0897 | 97.8206 | 91.6299 | 1.1872
900-78-14-10-98,5 | 900 | 78 | 14 | 10 | 8.273 | 220.6265 | 899.5022 | 77.9 | 14.4332 | 0.69312 | 18.4944 | -15.7119 | 78 | 19 | 38.3435 | 98.5 | 10.1344 | 78 | 14.2323 | 45.9234 | 97.8524 | 91.622 | 1.3193
900-78-16-1-98,5 | 900 | 78 | 16 | 1 | 9.3599 | 249.6133 | 899.7112 | 77.9 | 16.2255 | 1.0068 | 26.8591 | -11.6712 | 78 | 21 | 3.8344 | 98.5 | 1.0421 | 78 | 16.2082 | 12.1875 | 95.0596 | 89.2432 | 0.11972
900-78-16-2-98,5 | 900 | 78 | 16 | 2 | 9.3599 | 249.6133 | 899.6795 | 77.9 | 16.2572 | 0.84758 | 22.6116 | -13.5488 | 78 | 21 | 7.6687 | 98.5 | 2.054 | 78 | 16.2283 | 16.1811 | 96.5406 | 90.9446 | 0.23495
900-78-16-3-98,5 | 900 | 78 | 16 | 3 | 9.3599 | 249.6133 | 899.6518 | 77.9 | 16.2849 | 0.81332 | 21.6981 | -13.9955 | 78 | 21 | 11.5031 | 98.5 | 3.0651 | 78 | 16.2395 | 20.0497 | 97.0602 | 91.3107 | 0.35102
900-78-16-4-98,5 | 900 | 78 | 16 | 4 | 9.3599 | 249.6133 | 899.6249 | 77.9 | 16.3097 | 0.80123 | 21.3762 | -14.157 | 78 | 21 | 15.3374 | 98.5 | 4.0761 | 78 | 16.2443 | 23.8961 | 97.3242 | 91.4398 | 0.46736
900-78-16-5-98,5 | 900 | 78 | 16 | 5 | 9.3599 | 249.6133 | 899.5982 | 77.9 | 16.3352 | 0.79612 | 21.2405 | -14.2258 | 78 | 21 | 19.1718 | 98.5 | 5.087 | 78 | 16.2474 | 27.7356 | 97.4838 | 91.4944 | 0.58385
900-78-16-6-98,5 | 900 | 78 | 16 | 6 | 9.3599 | 249.6133 | 899.5715 | 77.9 | 16.3606 | 0.79386 | 21.1808 | -14.2561 | 78 | 21 | 23.0061 | 98.5 | 6.0978 | 78 | 16.2501 | 31.5722 | 97.5908 | 91.5186 | 0.70044
900-78-16-7-98,5 | 900 | 78 | 16 | 7 | 9.3599 | 249.6133 | 899.5449 | 77.9 | 16.3856 | 0.79295 | 21.1572 | -14.2681 | 78 | 21 | 26.8405 | 98.5 | 7.1086 | 78 | 16.252 | 35.4075 | 97.6673 | 91.5283 | 0.81709
900-78-16-8-98,5 | 900 | 78 | 16 | 8 | 9.3599 | 249.6133 | 899.5184 | 77.9 | 16.4113 | 0.79282 | 21.1545 | -14.2681 | 78 | 21 | 30.6748 | 98.5 | 8.1193 | 78 | 16.2545 | 39.2419 | 97.7249 | 91.5296 | 0.9338
900-78-16-9-98,5 | 900 | 78 | 16 | 9 | 9.3599 | 249.6133 | 899.4918 | 77.9 | 16.4372 | 0.79315 | 21.1639 | -14.2695 | 78 | 21 | 34.5092 | 98.5 | 9.1301 | 78 | 16.2581 | 43.0759 | 97.7697 | 91.5261 | 1.0506
900-78-16-10-98,5 | 900 | 78 | 16 | 10 | 9.3599 | 249.6133 | 899.4653 | 77.9 | 16.4623 | 0.79372 | 21.1798 | -14.2646 | 78 | 21 | 38.3435 | 98.5 | 10.1409 | 78 | 16.2607 | 46.9097 | 97.8056 | 91.52 | 1.1674
900-78-18-1-98,5 | 900 | 78 | 18 | 1 | 10.5701 | 281.8859 | 899.679 | 77.9 | 18.2563 | 1.21 | 32.279 | -9.6508 | 78 | 23 | 3.8344 | 98.5 | 1.046 | 78 | 18.2302 | 13.1945 | 94.6935 | 88.553 | 0.10684
900-78-18-2-98,5 | 900 | 78 | 18 | 2 | 10.5701 | 281.8859 | 899.6447 | 77.9 | 18.2895 | 0.98786 | 26.3549 | -11.8798 | 78 | 23 | 7.6687 | 98.5 | 2.0585 | 78 | 18.2543 | 17.2509 | 96.3352 | 90.6542 | 0.20872
900-78-18-3-98,5 | 900 | 78 | 18 | 3 | 10.5701 | 281.8859 | 899.6159 | 77.9 | 18.3177 | 0.93855 | 25.0403 | -12.4396 | 78 | 23 | 11.5031 | 98.5 | 3.07 | 78 | 18.2664 | 21.1346 | 96.9166 | 91.1207 | 0.31148
900-78-18-4-98,5 | 900 | 78 | 18 | 4 | 10.5701 | 281.8859 | 899.5882 | 77.9 | 18.3423 | 0.92074 | 24.5659 | -12.6483 | 78 | 23 | 15.3374 | 98.5 | 4.0813 | 78 | 18.2737 | 24.9868 | 97.213 | 91.2892 | 0.41454
900-78-18-5-98,5 | 900 | 78 | 18 | 5 | 10.5701 | 281.8859 | 899.5608 | 77.9 | 18.3666 | 0.91286 | 24.3563 | -12.7417 | 78 | 23 | 19.1718 | 98.5 | 5.0924 | 78 | 18.276 | 28.829 | 97.3924 | 91.3637 | 0.51775
900-78-18-6-98,5 | 900 | 78 | 18 | 6 | 10.5701 | 281.8859 | 899.5335 | 77.9 | 18.3931 | 0.90922 | 24.2598 | -12.7849 | 78 | 23 | 23.0061 | 98.5 | 6.1035 | 78 | 18.28 | 32.667 | 97.5127 | 91.3982 | 0.62106
900-78-18-7-98,5 | 900 | 78 | 18 | 7 | 10.5701 | 281.8859 | 899.5063 | 77.9 | 18.4186 | 0.9075 | 24.2148 | -12.8052 | 78 | 23 | 26.8405 | 98.5 | 7.1146 | 78 | 18.2829 | 36.503 | 97.5989 | 91.4144 | 0.72444
900-78-18-8-98,5 | 900 | 78 | 18 | 8 | 10.5701 | 281.8859 | 899.4791 | 77.9 | 18.444 | 0.90687 | 24.1987 | -12.8052 | 78 | 23 | 30.6748 | 98.5 | 8.1257 | 78 | 18.2862 | 40.338 | 97.6637 | 91.4204 | 0.82788
900-78-18-9-98,5 | 900 | 78 | 18 | 9 | 10.5701 | 281.8859 | 899.4519 | 77.9 | 18.469 | 0.90686 | 24.1991 | -12.8124 | 78 | 23 | 34.5092 | 98.5 | 9.1367 | 78 | 18.2884 | 44.1724 | 97.7142 | 91.4205 | 0.93136
900-78-18-10-98,5 | 900 | 78 | 18 | 10 | 10.5701 | 281.8859 | 899.4248 | 77.9 | 18.4948 | 0.9073 | 24.2115 | -12.8122 | 78 | 23 | 38.3435 | 98.5 | 10.1477 | 78 | 18.2923 | 48.0063 | 97.7546 | 91.4164 | 1.0349
900-78-20-1-98,5 | 900 | 78 | 20 | 1 | 11.9114 | 317.6568 | 899.6441 | 77.9 | 20.2894 | 1.4587 | 38.9161 | -7.5614 | 78 | 25 | 3.8344 | 98.5 | 1.0502 | 78 | 20.2524 | 14.2871 | 94.3008 | 87.7539 | 0.095669
900-78-20-2-98,5 | 900 | 78 | 20 | 2 | 11.9114 | 317.6568 | 899.6065 | 77.9 | 20.325 | 1.1531 | 30.764 | -10.1758 | 78 | 25 | 7.6687 | 98.5 | 2.0633 | 78 | 20.2831 | 18.427 | 96.112 | 90.3196 | 0.1859
900-78-20-3-98,5 | 900 | 78 | 20 | 3 | 11.9114 | 317.6568 | 899.5765 | 77.9 | 20.3525 | 1.0829 | 28.8926 | -10.8692 | 78 | 25 | 11.5031 | 98.5 | 3.0753 | 78 | 20.2948 | 22.3316 | 96.7605 | 90.9087 | 0.27705
900-78-20-4-98,5 | 900 | 78 | 20 | 4 | 11.9114 | 317.6568 | 899.5479 | 77.9 | 20.3801 | 1.0573 | 28.2098 | -11.1327 | 78 | 25 | 15.3374 | 98.5 | 4.0868 | 78 | 20.307 | 26.1916 | 97.0922 | 91.1239 | 0.36852
900-78-20-5-98,5 | 900 | 78 | 20 | 5 | 11.9114 | 317.6568 | 899.5198 | 77.9 | 20.4055 | 1.0456 | 27.8991 | -11.2545 | 78 | 25 | 19.1718 | 98.5 | 5.0983 | 78 | 20.3113 | 30.0376 | 97.2934 | 91.2219 | 0.46016
900-78-20-6-98,5 | 900 | 78 | 20 | 6 | 11.9114 | 317.6568 | 899.4918 | 77.9 | 20.4309 | 1.0398 | 27.7452 | -11.3154 | 78 | 25 | 23.0061 | 98.5 | 6.1097 | 78 | 20.3149 | 33.8777 | 97.4284 | 91.2706 | 0.5519
900-78-20-7-98,5 | 900 | 78 | 20 | 7 | 11.9114 | 317.6568 | 899.464 | 77.9 | 20.4564 | 1.0369 | 27.6675 | -11.3461 | 78 | 25 | 26.8405 | 98.5 | 7.121 | 78 | 20.3183 | 37.715 | 97.5252 | 91.2953 | 0.6437
900-78-20-8-98,5 | 900 | 78 | 20 | 8 | 11.9114 | 317.6568 | 899.4362 | 77.9 | 20.4808 | 1.0354 | 27.6299 | -11.3611 | 78 | 25 | 30.6748 | 98.5 | 8.1323 | 78 | 20.3217 | 41.5508 | 97.598 | 91.3074 | 0.73556
900-78-20-9-98,5 | 900 | 78 | 20 | 9 | 11.9114 | 317.6568 | 899.4084 | 77.9 | 20.5067 | 1.035 | 27.6193 | -11.3611 | 78 | 25 | 34.5092 | 98.5 | 9.1436 | 78 | 20.3241 | 45.3856 | 97.6548 | 91.311 | 0.82748
900-78-20-10-98,5 | 900 | 78 | 20 | 10 | 11.9114 | 317.6568 | 899.3806 | 77.9 | 20.5322 | 1.0351 | 27.6236 | -11.3653 | 78 | 25 | 38.3435 | 98.5 | 10.1549 | 78 | 20.3275 | 49.2198 | 97.7002 | 91.3099 | 0.91943
900-78-22-1-98,5 | 900 | 78 | 22 | 1 | 13.3995 | 357.3404 | 899.611 | 77.9 | 22.3263 | 1.7645 | 47.0762 | -5.3968 | 78 | 27 | 3.8344 | 98.5 | 1.0547 | 78 | 22.2758 | 15.4694 | 93.8801 | 86.8317 | 0.085947
900-78-22-2-98,5 | 900 | 78 | 22 | 2 | 13.3995 | 357.3404 | 899.5693 | 77.9 | 22.3646 | 1.3491 | 35.9959 | -8.4276 | 78 | 27 | 7.6687 | 98.5 | 2.0686 | 78 | 22.3146 | 19.7191 | 95.8688 | 89.9316 | 0.16597
900-78-22-3-98,5 | 900 | 78 | 22 | 3 | 13.3995 | 357.3404 | 899.5378 | 77.9 | 22.397 | 1.2508 | 33.3751 | -9.2713 | 78 | 27 | 11.5031 | 98.5 | 3.0809 | 78 | 22.3325 | 23.6517 | 96.5897 | 90.665 | 0.24694
900-78-22-4-98,5 | 900 | 78 | 22 | 4 | 13.3995 | 357.3404 | 899.5082 | 77.9 | 22.4195 | 1.2136 | 32.3832 | -9.6068 | 78 | 27 | 15.3374 | 98.5 | 4.0929 | 78 | 22.3406 | 27.5233 | 96.96 | 90.9427 | 0.32825
900-78-22-5-98,5 | 900 | 78 | 22 | 5 | 13.3995 | 357.3404 | 899.4793 | 77.9 | 22.4471 | 1.1967 | 31.9323 | -9.7625 | 78 | 27 | 19.1718 | 98.5 | 5.1046 | 78 | 22.3477 | 31.3746 | 97.185 | 91.0691 | 0.40974
900-78-22-6-98,5 | 900 | 78 | 22 | 6 | 13.3995 | 357.3404 | 899.4507 | 77.9 | 22.4714 | 1.1878 | 31.6962 | -9.8448 | 78 | 27 | 23.0061 | 98.5 | 6.1163 | 78 | 22.3508 | 35.2178 | 97.3362 | 91.1354 | 0.49133
900-78-22-7-98,5 | 900 | 78 | 22 | 7 | 13.3995 | 357.3404 | 899.4222 | 77.9 | 22.498 | 1.1832 | 31.5734 | -9.8879 | 78 | 27 | 26.8405 | 98.5 | 7.1279 | 78 | 22.3566 | 39.0568 | 97.4447 | 91.1701 | 0.573
900-78-22-8-98,5 | 900 | 78 | 22 | 8 | 13.3995 | 357.3404 | 899.3937 | 77.9 | 22.5233 | 1.1807 | 31.5075 | -9.911 | 78 | 27 | 30.6748 | 98.5 | 8.1395 | 78 | 22.3602 | 42.8937 | 97.5263 | 91.1888 | 0.65472
900-78-22-9-98,5 | 900 | 78 | 22 | 9 | 13.3995 | 357.3404 | 899.3653 | 77.9 | 22.5482 | 1.1795 | 31.4761 | -9.922 | 78 | 27 | 34.5092 | 98.5 | 9.151 | 78 | 22.3632 | 46.7292 | 97.5899 | 91.1978 | 0.73649
900-78-22-10-98,5 | 900 | 78 | 22 | 10 | 13.3995 | 357.3404 | 899.3369 | 77.9 | 22.5737 | 1.1791 | 31.468 | -9.922 | 78 | 27 | 38.3435 | 98.5 | 10.1626 | 78 | 22.3668 | 50.5639 | 97.6409 | 91.2004 | 0.8183
900-78-24-1-98,5 | 900 | 78 | 24 | 1 | 15.0476 | 401.2913 | 899.5716 | 77.9 | 24.3651 | 2.1402 | 57.1035 | -3.1824 | 78 | 29 | 3.8344 | 98.5 | 1.0596 | 78 | 24.3019 | 16.7417 | 93.432 | 85.7769 | 0.077475
900-78-24-2-98,5 | 900 | 78 | 24 | 2 | 15.0476 | 401.2913 | 899.5248 | 77.9 | 24.4084 | 1.5828 | 42.2319 | -6.6302 | 78 | 29 | 7.6687 | 98.5 | 2.0743 | 78 | 24.3477 | 21.1336 | 95.6047 | 89.4816 | 0.14853
900-78-24-3-98,5 | 900 | 78 | 24 | 3 | 15.0476 | 401.2913 | 899.4914 | 77.9 | 24.4385 | 1.4458 | 38.5794 | -7.6502 | 78 | 29 | 11.5031 | 98.5 | 3.0871 | 78 | 24.3672 | 25.1049 | 96.4032 | 90.3917 | 0.22056
900-78-24-4-98,5 | 900 | 78 | 24 | 4 | 15.0476 | 401.2913 | 899.4607 | 77.9 | 24.4649 | 1.3935 | 37.1845 | -8.0636 | 78 | 29 | 15.3374 | 98.5 | 4.0994 | 78 | 24.3797 | 28.9915 | 96.8153 | 90.7394 | 0.29295
900-78-24-5-98,5 | 900 | 78 | 24 | 5 | 15.0476 | 401.2913 | 899.431 | 77.9 | 24.4928 | 1.369 | 36.5324 | -8.2619 | 78 | 29 | 19.1718 | 98.5 | 5.1115 | 78 | 24.389 | 32.8504 | 97.0665 | 90.9021 | 0.36553
900-78-24-6-98,5 | 900 | 78 | 24 | 6 | 15.0476 | 401.2913 | 899.4016 | 77.9 | 24.5166 | 1.3559 | 36.1823 | -8.3697 | 78 | 29 | 23.0061 | 98.5 | 6.1234 | 78 | 24.3939 | 36.6979 | 97.2353 | 90.9896 | 0.43822
900-78-24-7-98,5 | 900 | 78 | 24 | 7 | 15.0476 | 401.2913 | 899.3724 | 77.9 | 24.5436 | 1.3487 | 35.9924 | -8.4285 | 78 | 29 | 26.8405 | 98.5 | 7.1353 | 78 | 24.3979 | 40.5394 | 97.3566 | 91.0372 | 0.51099
900-78-24-8-98,5 | 900 | 78 | 24 | 8 | 15.0476 | 401.2913 | 899.3433 | 77.9 | 24.5686 | 1.3445 | 35.8827 | -8.4627 | 78 | 29 | 30.6748 | 98.5 | 8.1472 | 78 | 24.4038 | 44.3779 | 97.448 | 91.0648 | 0.58381
900-78-24-9-98,5 | 900 | 78 | 24 | 9 | 15.0476 | 401.2913 | 899.3142 | 77.9 | 24.593 | 1.3422 | 35.8217 | -8.4817 | 78 | 29 | 34.5092 | 98.5 | 9.159 | 78 | 24.4069 | 48.2146 | 97.5192 | 91.0802 | 0.65667
900-78-24-10-98,5 | 900 | 78 | 24 | 10 | 15.0476 | 401.2913 | 899.2852 | 77.9 | 24.619 | 1.3412 | 35.7956 | -8.4817 | 78 | 29 | 38.3435 | 98.5 | 10.1708 | 78 | 24.4099 | 52.0499 | 97.5763 | 91.087 | 0.72958
900-78-26-1-98,5 | 900 | 78 | 26 | 1 | 16.8698 | 449.8887 | 899.5225 | 77.9 | 26.4079 | 2.6011 | 69.403 | -0.91492 | 78 | 31 | 3.8344 | 98.5 | 1.0648 | 78 | 26.3273 | 18.1031 | 92.9577 | 84.5815 | 0.070083
900-78-26-2-98,5 | 900 | 78 | 26 | 2 | 16.8698 | 449.8887 | 899.4693 | 77.9 | 26.456 | 1.8623 | 49.6945 | -4.7794 | 78 | 31 | 7.6687 | 98.5 | 2.0805 | 78 | 26.383 | 22.6762 | 95.3189 | 88.9606 | 0.13327
900-78-26-3-98,5 | 900 | 78 | 26 | 3 | 16.8698 | 449.8887 | 899.4337 | 77.9 | 26.4926 | 1.6747 | 44.6883 | -5.9894 | 78 | 31 | 11.5031 | 98.5 | 3.0938 | 78 | 26.4118 | 26.6982 | 96.2001 | 90.0731 | 0.19743
900-78-26-4-98,5 | 900 | 78 | 26 | 4 | 16.8698 | 449.8887 | 899.4017 | 77.9 | 26.5174 | 1.6011 | 42.7264 | -6.4983 | 78 | 31 | 15.3374 | 98.5 | 4.1065 | 78 | 26.423 | 30.6061 | 96.6576 | 90.5092 | 0.26197
900-78-26-5-98,5 | 900 | 78 | 26 | 5 | 16.8698 | 449.8887 | 899.371 | 77.9 | 26.543 | 1.5659 | 41.7888 | -6.7493 | 78 | 31 | 19.1718 | 98.5 | 5.1189 | 78 | 26.4315 | 34.4757 | 96.937 | 90.7178 | 0.32671
900-78-26-6-98,5 | 900 | 78 | 26 | 6 | 16.8698 | 449.8887 | 899.3408 | 77.9 | 26.5666 | 1.5468 | 41.2804 | -6.8876 | 78 | 31 | 23.0061 | 98.5 | 6.1311 | 78 | 26.4384 | 38.3291 | 97.1252 | 90.831 | 0.39157
900-78-26-7-98,5 | 900 | 78 | 26 | 7 | 16.8698 | 449.8887 | 899.3108 | 77.9 | 26.5921 | 1.5359 | 40.9914 | -6.9669 | 78 | 31 | 26.8405 | 98.5 | 7.1433 | 78 | 26.4441 | 42.1744 | 97.2605 | 90.8955 | 0.4565
900-78-26-8-98,5 | 900 | 78 | 26 | 8 | 16.8698 | 449.8887 | 899.2811 | 77.9 | 26.6185 | 1.5296 | 40.823 | -7.0133 | 78 | 31 | 30.6748 | 98.5 | 8.1555 | 78 | 26.4496 | 46.0151 | 97.3625 | 90.9332 | 0.5215
900-78-26-9-98,5 | 900 | 78 | 26 | 9 | 16.8698 | 449.8887 | 899.2514 | 77.9 | 26.6428 | 1.5256 | 40.72 | -7.0418 | 78 | 31 | 34.5092 | 98.5 | 9.1675 | 78 | 26.4534 | 49.8533 | 97.4421 | 90.9564 | 0.58654
900-78-26-10-98,5 | 900 | 78 | 26 | 10 | 16.8698 | 449.8887 | 899.2217 | 77.9 | 26.668 | 1.5235 | 40.6639 | -7.0573 | 78 | 31 | 38.3435 | 98.5 | 10.1796 | 78 | 26.4579 | 53.6898 | 97.5059 | 90.9692 | 0.65162
900-78-28-1-98,5 | 900 | 78 | 28 | 1 | 18.8816 | 503.5376 | 899.4806 | 77.9 | 28.4511 | 3.1642 | 84.4335 | 1.3949 | 78 | 33 | 3.8344 | 98.5 | 1.0703 | 78 | 28.3529 | 19.5517 | 92.4587 | 83.2417 | 0.063624
900-78-28-2-98,5 | 900 | 78 | 28 | 2 | 18.8816 | 503.5376 | 899.4196 | 77.9 | 28.5076 | 2.198 | 58.6547 | -2.8726 | 78 | 33 | 7.6687 | 98.5 | 2.0871 | 78 | 28.4208 | 24.3523 | 95.011 | 88.359 | 0.11988
900-78-28-3-98,5 | 900 | 78 | 28 | 3 | 18.8816 | 503.5376 | 899.3812 | 77.9 | 28.5423 | 1.9423 | 51.8339 | -4.2966 | 78 | 33 | 11.5031 | 98.5 | 3.101 | 78 | 28.4503 | 28.4424 | 95.9796 | 89.7132 | 0.1771
900-78-28-4-98,5 | 900 | 78 | 28 | 4 | 18.8816 | 503.5376 | 899.3477 | 77.9 | 28.5722 | 1.841 | 49.1312 | -4.9097 | 78 | 33 | 15.3374 | 98.5 | 4.1141 | 78 | 28.4707 | 32.3781 | 96.4857 | 90.2499 | 0.23473
900-78-28-5-98,5 | 900 | 78 | 28 | 5 | 18.8816 | 503.5376 | 899.3159 | 77.9 | 28.5977 | 1.7914 | 47.8102 | -5.2208 | 78 | 33 | 19.1718 | 98.5 | 5.1269 | 78 | 28.4802 | 36.262 | 96.7959 | 90.5124 | 0.29256
900-78-28-6-98,5 | 900 | 78 | 28 | 6 | 18.8816 | 503.5376 | 899.2848 | 77.9 | 28.6229 | 1.7643 | 47.0874 | -5.3945 | 78 | 33 | 23.0061 | 98.5 | 6.1395 | 78 | 28.488 | 40.1235 | 97.0052 | 90.6562 | 0.35052
900-78-28-7-98,5 | 900 | 78 | 28 | 7 | 18.8816 | 503.5376 | 899.2541 | 77.9 | 28.6467 | 1.7482 | 46.6591 | -5.4985 | 78 | 33 | 26.8405 | 98.5 | 7.152 | 78 | 28.4933 | 43.9739 | 97.1558 | 90.7415 | 0.40856
900-78-28-8-98,5 | 900 | 78 | 28 | 8 | 18.8816 | 503.5376 | 899.2236 | 77.9 | 28.6731 | 1.7385 | 46.4038 | -5.5609 | 78 | 33 | 30.6748 | 98.5 | 8.1644 | 78 | 28.5006 | 47.8179 | 97.2694 | 90.7924 | 0.46666
900-78-28-9-98,5 | 900 | 78 | 28 | 9 | 18.8816 | 503.5376 | 899.1932 | 77.9 | 28.6972 | 1.7324 | 46.2403 | -5.6011 | 78 | 33 | 34.5092 | 98.5 | 9.1768 | 78 | 28.5036 | 51.6584 | 97.3581 | 90.8252 | 0.5248
900-78-28-10-98,5 | 900 | 78 | 28 | 10 | 18.8816 | 503.5376 | 899.1629 | 77.9 | 28.7223 | 1.7286 | 46.1426 | -5.6251 | 78 | 33 | 38.3435 | 98.5 | 10.1891 | 78 | 28.5091 | 55.4965 | 97.4293 | 90.8449 | 0.58299
900-78-30-1-98,5 | 900 | 78 | 30 | 1 | 21.0989 | 562.6702 | 899.4277 | 77.9 | 30.5001 | 3.8504 | 102.7491 | 3.7398 | 78 | 35 | 3.8344 | 98.5 | 1.0761 | 78 | 30.3797 | 21.0828 | 91.9373 | 81.7506 | 0.057976
900-78-30-2-98,5 | 900 | 78 | 30 | 2 | 21.0989 | 562.6702 | 899.3571 | 77.9 | 30.5627 | 2.6021 | 69.4437 | -0.90802 | 78 | 35 | 7.6687 | 98.5 | 2.0942 | 78 | 30.4606 | 26.1655 | 94.6806 | 87.667 | 0.10813
900-78-30-3-98,5 | 900 | 78 | 30 | 3 | 21.0989 | 562.6702 | 899.3152 | 77.9 | 30.5994 | 2.2582 | 60.2686 | -2.5583 | 78 | 35 | 11.5031 | 98.5 | 3.1088 | 78 | 30.4949 | 30.3437 | 95.7411 | 89.297 | 0.15923
900-78-30-4-98,5 | 900 | 78 | 30 | 4 | 21.0989 | 562.6702 | 899.2799 | 77.9 | 30.632 | 2.1194 | 56.5659 | -3.2915 | 78 | 35 | 15.3374 | 98.5 | 4.1224 | 78 | 30.5197 | 34.3169 | 96.2991 | 89.9549 | 0.21075
900-78-30-5-98,5 | 900 | 78 | 30 | 5 | 21.0989 | 562.6702 | 899.2469 | 77.9 | 30.6576 | 2.0504 | 54.7266 | -3.6725 | 78 | 35 | 19.1718 | 98.5 | 5.1355 | 78 | 30.5313 | 38.2202 | 96.6424 | 90.2819 | 0.26249
900-78-30-6-98,5 | 900 | 78 | 30 | 6 | 21.0989 | 562.6702 | 899.2148 | 77.9 | 30.6829 | 2.0121 | 53.7056 | -3.8891 | 78 | 35 | 23.0061 | 98.5 | 6.1485 | 78 | 30.5404 | 42.0929 | 96.8745 | 90.4636 | 0.31435
900-78-30-7-98,5 | 900 | 78 | 30 | 7 | 21.0989 | 562.6702 | 899.1832 | 77.9 | 30.708 | 1.9892 | 53.0956 | -4.0204 | 78 | 35 | 26.8405 | 98.5 | 7.1613 | 78 | 30.5488 | 45.9502 | 97.0418 | 90.5722 | 0.36631
900-78-30-8-98,5 | 900 | 78 | 30 | 8 | 21.0989 | 562.6702 | 899.1519 | 77.9 | 30.7316 | 1.9746 | 52.7094 | -4.1042 | 78 | 35 | 30.6748 | 98.5 | 8.174 | 78 | 30.5534 | 49.7991 | 97.1681 | 90.6411 | 0.41832
900-78-30-9-98,5 | 900 | 78 | 30 | 9 | 21.0989 | 562.6702 | 899.1208 | 77.9 | 30.7578 | 1.9655 | 52.4687 | -4.1567 | 78 | 35 | 34.5092 | 98.5 | 9.1866 | 78 | 30.5608 | 53.6425 | 97.2667 | 90.6842 | 0.47038
900-78-30-10-98,5 | 900 | 78 | 30 | 10 | 21.0989 | 562.6702 | 899.0898 | 77.9 | 30.7825 | 1.9596 | 52.3109 | -4.1913 | 78 | 35 | 38.3435 | 98.5 | 10.1993 | 78 | 30.5653 | 57.4828 | 97.3459 | 90.7125 | 0.52248
900-78-32-1-98,5 | 900 | 78 | 32 | 1 | 23.5392 | 627.7467 | 899.3815 | 77.9 | 32.5452 | 4.6805 | 124.9064 | 6.1045 | 78 | 37 | 3.8344 | 98.5 | 1.0823 | 78 | 32.4059 | 22.6931 | 91.3956 | 80.1162 | 0.053026
900-78-32-2-98,5 | 900 | 78 | 32 | 2 | 23.5392 | 627.7467 | 899.2995 | 77.9 | 32.6221 | 3.0892 | 82.4478 | 1.1128 | 78 | 37 | 7.6687 | 98.5 | 2.1019 | 78 | 32.4999 | 28.1187 | 94.3279 | 86.8764 | 0.097799
900-78-32-3-98,5 | 900 | 78 | 32 | 3 | 23.5392 | 627.7467 | 899.2534 | 77.9 | 32.6626 | 2.6322 | 70.2538 | -0.77221 | 78 | 37 | 11.5031 | 98.5 | 3.1172 | 78 | 32.5419 | 32.4101 | 95.4838 | 88.8179 | 0.14349
900-78-32-4-98,5 | 900 | 78 | 32 | 4 | 23.5392 | 627.7467 | 899.2158 | 77.9 | 32.6925 | 2.4431 | 65.2102 | -1.6425 | 78 | 37 | 15.3374 | 98.5 | 4.1313 | 78 | 32.5665 | 36.4335 | 96.097 | 89.6211 | 0.18961
900-78-32-5-98,5 | 900 | 78 | 32 | 5 | 23.5392 | 627.7467 | 899.1813 | 77.9 | 32.7206 | 2.3485 | 62.688 | -2.1015 | 78 | 37 | 19.1718 | 98.5 | 5.1448 | 78 | 32.5842 | 40.3625 | 96.4757 | 90.0229 | 0.23595
900-78-32-6-98,5 | 900 | 78 | 32 | 6 | 23.5392 | 627.7467 | 899.1481 | 77.9 | 32.7484 | 2.2954 | 61.2726 | -2.3666 | 78 | 37 | 23.0061 | 98.5 | 6.1581 | 78 | 32.5984 | 44.2499 | 96.7325 | 90.2486 | 0.28243
900-78-32-7-98,5 | 900 | 78 | 32 | 7 | 23.5392 | 627.7467 | 899.1156 | 77.9 | 32.7734 | 2.2629 | 60.4082 | -2.5313 | 78 | 37 | 26.8405 | 98.5 | 7.1713 | 78 | 32.6067 | 48.1167 | 96.9179 | 90.3865 | 0.329
900-78-32-8-98,5 | 900 | 78 | 32 | 8 | 23.5392 | 627.7467 | 899.0835 | 77.9 | 32.7983 | 2.2422 | 59.8571 | -2.6375 | 78 | 37 | 30.6748 | 98.5 | 8.1843 | 78 | 32.613 | 51.9718 | 97.0579 | 90.4745 | 0.37564
900-78-32-9-98,5 | 900 | 78 | 32 | 9 | 23.5392 | 627.7467 | 899.0516 | 77.9 | 32.8229 | 2.2286 | 59.4952 | -2.7077 | 78 | 37 | 34.5092 | 98.5 | 9.1973 | 78 | 32.6205 | 55.8198 | 97.1674 | 90.5325 | 0.42232
900-78-32-10-98,5 | 900 | 78 | 32 | 10 | 23.5392 | 627.7467 | 899.0198 | 77.9 | 32.8474 | 2.2195 | 59.2534 | -2.7548 | 78 | 37 | 38.3435 | 98.5 | 10.2102 | 78 | 32.6258 | 59.6633 | 97.2554 | 90.5713 | 0.46905
900-78-34-1-98,5 | 900 | 78 | 34 | 1 | 26.2206 | 699.2566 | 899.3231 | 77.9 | 34.6005 | 5.6817 | 151.6347 | 8.4848 | 78 | 39 | 3.8344 | 98.5 | 1.0887 | 78 | 34.433 | 24.3732 | 90.8373 | 78.3312 | 0.048688
900-78-34-2-98,5 | 900 | 78 | 34 | 2 | 26.2206 | 699.2566 | 899.2273 | 77.9 | 34.6857 | 3.6766 | 98.1337 | 3.188 | 78 | 39 | 7.6687 | 98.5 | 2.11 | 78 | 34.5413 | 30.2126 | 93.9532 | 85.978 | 0.088716
900-78-34-3-98,5 | 900 | 78 | 34 | 3 | 26.2206 | 699.2566 | 899.176 | 77.9 | 34.7299 | 3.0762 | 82.111 | 1.0643 | 78 | 39 | 11.5031 | 98.5 | 3.1262 | 78 | 34.5928 | 34.6475 | 95.2073 | 88.2681 | 0.12962
900-78-34-4-98,5 | 900 | 78 | 34 | 4 | 26.2206 | 699.2566 | 899.1357 | 77.9 | 34.7637 | 2.8226 | 75.3454 | 0.050028 | 78 | 39 | 15.3374 | 98.5 | 4.1409 | 78 | 34.623 | 38.7354 | 95.8787 | 89.2353 | 0.17095
900-78-34-5-98,5 | 900 | 78 | 34 | 5 | 26.2206 | 699.2566 | 899.0995 | 77.9 | 34.7941 | 2.6939 | 71.9124 | -0.49861 | 78 | 39 | 19.1718 | 98.5 | 5.1549 | 78 | 34.6451 | 42.6985 | 96.2953 | 89.7262 | 0.21252
900-78-34-6-98,5 | 900 | 78 | 34 | 6 | 26.2206 | 699.2566 | 899.065 | 77.9 | 34.8197 | 2.6201 | 69.9474 | -0.82329 | 78 | 39 | 23.0061 | 98.5 | 6.1686 | 78 | 34.6594 | 46.6065 | 96.5785 | 90.0073 | 0.25423
900-78-34-7-98,5 | 900 | 78 | 34 | 7 | 26.2206 | 699.2566 | 899.0314 | 77.9 | 34.8446 | 2.5748 | 68.7393 | -1.0271 | 78 | 39 | 26.8405 | 98.5 | 7.182 | 78 | 34.6695 | 50.4862 | 96.7834 | 90.1802 | 0.29604
900-78-34-8-98,5 | 900 | 78 | 34 | 8 | 26.2206 | 699.2566 | 898.9984 | 77.9 | 34.8693 | 2.5454 | 67.9579 | -1.1607 | 78 | 39 | 30.6748 | 98.5 | 8.1954 | 78 | 34.678 | 54.3499 | 96.9384 | 90.2922 | 0.33791
900-78-34-9-98,5 | 900 | 78 | 34 | 9 | 26.2206 | 699.2566 | 898.9657 | 77.9 | 34.8922 | 2.5255 | 67.4287 | -1.2521 | 78 | 39 | 34.5092 | 98.5 | 9.2087 | 78 | 34.6835 | 58.2042 | 97.0597 | 90.3682 | 0.37983
900-78-34-10-98,5 | 900 | 78 | 34 | 10 | 26.2206 | 699.2566 | 898.9332 | 77.9 | 34.9167 | 2.5121 | 67.0715 | -1.314 | 78 | 39 | 38.3435 | 98.5 | 10.2219 | 78 | 34.6899 | 62.052 | 97.1572 | 90.4195 | 0.42179
900-78-36-1-98,5 | 900 | 78 | 36 | 1 | 29.163 | 777.7198 | 899.2737 | 77.9 | 36.6523 | 6.8791 | 183.6029 | 11.0095 | 78 | 41 | 3.8344 | 98.5 | 1.0953 | 78 | 36.4614 | 26.1182 | 90.2648 | 76.4114 | 0.044876
900-78-36-2-98,5 | 900 | 78 | 36 | 2 | 29.163 | 777.7198 | 899.1618 | 77.9 | 36.7524 | 4.3847 | 117.0411 | 5.3133 | 78 | 41 | 7.6687 | 98.5 | 2.1187 | 78 | 36.5852 | 32.447 | 93.557 | 84.9648 | 0.080716
900-78-36-3-98,5 | 900 | 78 | 36 | 3 | 29.163 | 777.7198 | 899.1041 | 77.9 | 36.8033 | 3.6047 | 96.2275 | 2.9531 | 78 | 41 | 11.5031 | 98.5 | 3.1358 | 78 | 36.6455 | 37.0613 | 94.9114 | 87.6394 | 0.11738
900-78-36-4-98,5 | 900 | 78 | 36 | 4 | 29.163 | 777.7198 | 899.0605 | 77.9 | 36.8394 | 3.2677 | 87.2359 | 1.7827 | 78 | 41 | 15.3374 | 98.5 | 4.1511 | 78 | 36.6806 | 41.2326 | 95.6436 | 88.7949 | 0.15447
900-78-36-5-98,5 | 900 | 78 | 36 | 5 | 29.163 | 777.7198 | 899.0222 | 77.9 | 36.8709 | 3.0942 | 82.606 | 1.1356 | 78 | 41 | 19.1718 | 98.5 | 5.1657 | 78 | 36.709 | 45.2405 | 96.1004 | 89.39 | 0.1918
900-78-36-6-98,5 | 900 | 78 | 36 | 6 | 29.163 | 777.7198 | 898.9862 | 77.9 | 36.8969 | 2.9935 | 79.9207 | 0.74464 | 78 | 41 | 23.0061 | 98.5 | 6.1798 | 78 | 36.7217 | 49.1756 | 96.412 | 89.7354 | 0.22927
900-78-36-7-98,5 | 900 | 78 | 36 | 7 | 29.163 | 777.7198 | 898.9514 | 77.9 | 36.9201 | 2.9307 | 78.2468 | 0.49471 | 78 | 41 | 26.8405 | 98.5 | 7.1936 | 78 | 36.735 | 53.0728 | 96.6378 | 89.9507 | 0.26685
900-78-36-8-98,5 | 900 | 78 | 36 | 8 | 29.163 | 777.7198 | 898.9173 | 77.9 | 36.9451 | 2.8897 | 77.1563 | 0.32922 | 78 | 41 | 30.6748 | 98.5 | 8.2073 | 78 | 36.7447 | 56.9481 | 96.8089 | 90.0912 | 0.30449
900-78-36-9-98,5 | 900 | 78 | 36 | 9 | 29.163 | 777.7198 | 898.8837 | 77.9 | 36.9696 | 2.8619 | 76.4153 | 0.21553 | 78 | 41 | 34.5092 | 98.5 | 9.221 | 78 | 36.7536 | 60.8103 | 96.9429 | 90.1867 | 0.34219
900-78-36-10-98,5 | 900 | 78 | 36 | 10 | 29.163 | 777.7198 | 898.8503 | 77.9 | 36.9937 | 2.8424 | 75.899 | 0.13572 | 78 | 41 | 38.3435 | 98.5 | 10.2345 | 78 | 36.7616 | 64.6641 | 97.0507 | 90.2534 | 0.37993
900-78-38-1-98,5 | 900 | 78 | 38 | 1 | 32.3864 | 863.6879 | 899.2105 | 77.9 | 38.7086 | 8.3017 | 221.5857 | 14.0081 | 78 | 43 | 3.8344 | 98.5 | 1.1022 | 78 | 38.4842 | 27.919 | 89.6815 | 74.3667 | 0.04152
900-78-38-2-98,5 | 900 | 78 | 38 | 2 | 32.3864 | 863.6879 | 899.08 | 77.9 | 38.8234 | 5.2363 | 139.7853 | 7.482 | 78 | 43 | 7.6687 | 98.5 | 2.1278 | 78 | 38.6286 | 34.8188 | 93.1405 | 83.8318 | 0.073665
900-78-38-3-98,5 | 900 | 78 | 38 | 3 | 32.3864 | 863.6879 | 899.0146 | 77.9 | 38.8817 | 4.235 | 113.0626 | 4.8941 | 78 | 43 | 11.5031 | 98.5 | 3.1461 | 78 | 38.7003 | 39.6545 | 94.5961 | 86.9237 | 0.10657
900-78-38-4-98,5 | 900 | 78 | 38 | 4 | 32.3864 | 863.6879 | 898.9669 | 77.9 | 38.9193 | 3.7916 | 101.2321 | 3.5611 | 78 | 43 | 15.3374 | 98.5 | 4.1621 | 78 | 38.7415 | 43.9322 | 95.3914 | 88.2925 | 0.13989
900-78-38-5-98,5 | 900 | 78 | 38 | 5 | 32.3864 | 863.6879 | 898.9261 | 77.9 | 38.9495 | 3.5591 | 95.0285 | 2.8031 | 78 | 43 | 19.1718 | 98.5 | 5.1772 | 78 | 38.7686 | 47.999 | 95.8905 | 89.0105 | 0.17345
900-78-38-6-98,5 | 900 | 78 | 38 | 6 | 32.3864 | 863.6879 | 898.8883 | 77.9 | 38.9808 | 3.4242 | 91.4303 | 2.3421 | 78 | 43 | 23.0061 | 98.5 | 6.1918 | 78 | 38.7907 | 51.9683 | 96.2322 | 89.427 | 0.20717
900-78-38-7-98,5 | 900 | 78 | 38 | 7 | 32.3864 | 863.6879 | 898.8522 | 77.9 | 39.0069 | 3.3391 | 89.161 | 2.0426 | 78 | 43 | 26.8405 | 98.5 | 7.2061 | 78 | 38.8095 | 55.8878 | 96.4804 | 89.6899 | 0.24099
900-78-38-8-98,5 | 900 | 78 | 38 | 8 | 32.3864 | 863.6879 | 898.8169 | 77.9 | 39.0313 | 3.2825 | 87.6526 | 1.8395 | 78 | 43 | 30.6748 | 98.5 | 8.2201 | 78 | 38.8212 | 59.7787 | 96.6688 | 89.8647 | 0.27488
900-78-38-9-98,5 | 900 | 78 | 38 | 9 | 32.3864 | 863.6879 | 898.7823 | 77.9 | 39.0551 | 3.2435 | 86.6149 | 1.698 | 78 | 43 | 34.5092 | 98.5 | 9.2341 | 78 | 38.8312 | 63.6521 | 96.8166 | 89.9851 | 0.30882
900-78-38-10-98,5 | 900 | 78 | 38 | 10 | 32.3864 | 863.6879 | 898.748 | 77.9 | 39.0786 | 3.2159 | 85.881 | 1.5969 | 78 | 43 | 38.3435 | 98.5 | 10.248 | 78 | 38.8401 | 67.514 | 96.9355 | 90.0703 | 0.34281
900-78-40-1-98,5 | 900 | 78 | 40 | 1 | 35.9136 | 957.7451 | 899.1589 | 77.9 | 40.7652 | 9.983 | 266.4782 | 17.0135 | 78 | 45 | 3.8344 | 98.5 | 1.1093 | 78 | 40.5122 | 29.7649 | 89.0914 | 72.2027 | 0.038564
900-78-40-2-98,5 | 900 | 78 | 40 | 2 | 35.9136 | 957.7451 | 899.0069 | 77.9 | 40.8979 | 6.2572 | 167.0539 | 9.6858 | 78 | 45 | 7.6687 | 98.5 | 2.1375 | 78 | 40.6723 | 37.3251 | 92.7047 | 82.577 | 0.067439
900-78-40-3-98,5 | 900 | 78 | 40 | 3 | 35.9136 | 957.7451 | 898.9323 | 77.9 | 40.9644 | 4.9871 | 133.1553 | 6.8859 | 78 | 45 | 11.5031 | 98.5 | 3.157 | 78 | 40.7579 | 42.4295 | 94.2614 | 86.1136 | 0.097004
900-78-40-4-98,5 | 900 | 78 | 40 | 4 | 35.9136 | 957.7451 | 898.8797 | 77.9 | 41.0067 | 4.4105 | 117.766 | 5.3883 | 78 | 45 | 15.3374 | 98.5 | 4.1739 | 78 | 40.8049 | 46.8405 | 95.1217 | 87.7192 | 0.12697
900-78-40-5-98,5 | 900 | 78 | 40 | 5 | 35.9136 | 957.7451 | 898.8358 | 77.9 | 41.0401 | 4.1036 | 109.5783 | 4.5156 | 78 | 45 | 19.1718 | 98.5 | 5.1896 | 78 | 40.8387 | 50.9817 | 95.6652 | 88.5736 | 0.15718
900-78-40-6-98,5 | 900 | 78 | 40 | 6 | 35.9136 | 957.7451 | 898.7959 | 77.9 | 41.0712 | 3.9229 | 104.7562 | 3.9728 | 78 | 45 | 23.0061 | 98.5 | 6.2047 | 78 | 40.8662 | 54.9968 | 96.0387 | 89.0769 | 0.18755
900-78-40-7-98,5 | 900 | 78 | 40 | 7 | 35.9136 | 957.7451 | 898.7582 | 77.9 | 41.0977 | 3.8078 | 101.6867 | 3.6151 | 78 | 45 | 26.8405 | 98.5 | 7.2194 | 78 | 40.8853 | 58.9463 | 96.3107 | 89.3974 | 0.21803
900-78-40-8-98,5 | 900 | 78 | 40 | 8 | 35.9136 | 957.7451 | 898.7216 | 77.9 | 41.1222 | 3.7306 | 99.629 | 3.3696 | 78 | 45 | 30.6748 | 98.5 | 8.2339 | 78 | 40.8989 | 62.8578 | 96.5176 | 89.6124 | 0.24858
900-78-40-9-98,5 | 900 | 78 | 40 | 9 | 35.9136 | 957.7451 | 898.6858 | 77.9 | 41.146 | 3.6768 | 98.1981 | 3.1961 | 78 | 45 | 34.5092 | 98.5 | 9.2482 | 78 | 40.9091 | 66.7459 | 96.6801 | 89.762 | 0.27918
900-78-40-10-98,5 | 900 | 78 | 40 | 10 | 35.9136 | 957.7451 | 898.6506 | 77.9 | 41.1692 | 3.6384 | 97.176 | 3.0708 | 78 | 45 | 38.3435 | 98.5 | 10.2624 | 78 | 40.9209 | 70.6187 | 96.8111 | 89.869 | 0.30984
900-78-42-1-98,5 | 900 | 78 | 42 | 1 | 39.7668 | 1060.5096 | 899.0921 | 77.9 | 42.8217 | 11.9513 | 319.0407 | 17.9169 | 78 | 47 | 3.8344 | 98.5 | 1.1166 | 78 | 42.5326 | 31.6499 | 88.4967 | 69.9466 | 0.035951
900-78-42-2-98,5 | 900 | 78 | 42 | 2 | 39.7668 | 1060.5096 | 898.9158 | 77.9 | 42.9748 | 7.4777 | 199.6588 | 12.3385 | 78 | 47 | 7.6687 | 98.5 | 2.1476 | 78 | 42.7173 | 39.9577 | 92.2516 | 81.196 | 0.061941
900-78-42-3-98,5 | 900 | 78 | 42 | 3 | 39.7668 | 1060.5096 | 898.8303 | 77.9 | 43.053 | 5.8845 | 157.1329 | 8.9256 | 78 | 47 | 11.5031 | 98.5 | 3.1686 | 78 | 42.8144 | 45.3853 | 93.908 | 85.2025 | 0.088542
900-78-42-4-98,5 | 900 | 78 | 42 | 4 | 39.7668 | 1060.5096 | 898.7718 | 77.9 | 43.099 | 5.1424 | 137.3261 | 7.2641 | 78 | 47 | 15.3374 | 98.5 | 4.1864 | 78 | 42.8722 | 49.9618 | 94.8345 | 87.0686 | 0.11553
900-78-42-5-98,5 | 900 | 78 | 42 | 5 | 39.7668 | 1060.5096 | 898.7242 | 77.9 | 43.1362 | 4.7412 | 126.6184 | 6.2706 | 78 | 47 | 19.1718 | 98.5 | 5.2028 | 78 | 42.9109 | 54.1973 | 95.4239 | 88.0775 | 0.14275
900-78-42-6-98,5 | 900 | 78 | 42 | 6 | 39.7668 | 1060.5096 | 898.6817 | 77.9 | 43.1652 | 4.5008 | 120.2056 | 5.6375 | 78 | 47 | 23.0061 | 98.5 | 6.2184 | 78 | 42.9385 | 58.272 | 95.8308 | 88.6819 | 0.17014
900-78-42-7-98,5 | 900 | 78 | 42 | 7 | 39.7668 | 1060.5096 | 898.642 | 77.9 | 43.1921 | 4.3469 | 116.1007 | 5.2155 | 78 | 47 | 26.8405 | 98.5 | 7.2336 | 78 | 42.9618 | 62.2603 | 96.1282 | 89.0689 | 0.19763
900-78-42-8-98,5 | 900 | 78 | 42 | 8 | 39.7668 | 1060.5096 | 898.604 | 77.9 | 43.2173 | 4.243 | 113.3278 | 4.9226 | 78 | 47 | 30.6748 | 98.5 | 8.2486 | 78 | 42.9791 | 66.1986 | 96.3547 | 89.3304 | 0.2252
900-78-42-9-98,5 | 900 | 78 | 42 | 9 | 39.7668 | 1060.5096 | 898.5669 | 77.9 | 43.2438 | 4.1706 | 111.3999 | 4.715 | 78 | 47 | 34.5092 | 98.5 | 9.2633 | 78 | 42.9972 | 70.1053 | 96.533 | 89.5124 | 0.25284
900-78-42-10-98,5 | 900 | 78 | 42 | 10 | 39.7668 | 1060.5096 | 898.5305 | 77.9 | 43.2652 | 4.1173 | 109.9808 | 4.5601 | 78 | 47 | 38.3435 | 98.5 | 10.2779 | 78 | 43.0055 | 73.993 | 96.6768 | 89.6464 | 0.28051
900-78-44-1-98,5 | 900 | 78 | 44 | 1 | 43.9716 | 1172.6344 | 899.0397 | 77.9 | 44.88 | 14.2459 | 380.3193 | 17.9169 | 78 | 49 | 3.8344 | 98.5 | 1.124 | 78 | 44.5549 | 33.56 | 87.9019 | 67.602 | 0.033641
900-78-44-2-98,5 | 900 | 78 | 44 | 2 | 43.9716 | 1172.6344 | 898.8363 | 77.9 | 45.063 | 8.9342 | 238.5689 | 15.2035 | 78 | 49 | 7.6687 | 98.5 | 2.1582 | 78 | 44.7682 | 42.7061 | 91.7834 | 79.6818 | 0.057082
900-78-44-3-98,5 | 900 | 78 | 44 | 3 | 43.9716 | 1172.6344 | 898.7378 | 77.9 | 45.1465 | 6.9541 | 185.7145 | 11.19 | 78 | 49 | 11.5031 | 98.5 | 3.1808 | 78 | 44.8732 | 48.5205 | 93.5363 | 84.185 | 0.081043
900-78-44-4-98,5 | 900 | 78 | 44 | 4 | 43.9716 | 1172.6344 | 898.6722 | 77.9 | 45.1983 | 6.0096 | 160.5018 | 9.1887 | 78 | 49 | 15.3374 | 98.5 | 4.1997 | 78 | 44.941 | 53.2994 | 94.5297 | 86.333 | 0.10537
900-78-44-5-98,5 | 900 | 78 | 44 | 5 | 43.9716 | 1172.6344 | 898.6201 | 77.9 | 45.2368 | 5.4897 | 146.6242 | 8.0701 | 78 | 49 | 19.1718 | 98.5 | 5.2169 | 78 | 44.9869 | 57.6537 | 95.1665 | 87.5155 | 0.12993
900-78-44-6-98,5 | 900 | 78 | 44 | 6 | 43.9716 | 1172.6344 | 898.5746 | 77.9 | 45.2686 | 5.1749 | 138.2237 | 7.3441 | 78 | 49 | 23.0061 | 98.5 | 6.2332 | 78 | 45.0203 | 61.8028 | 95.6084 | 88.2313 | 0.15465
900-78-44-7-98,5 | 900 | 78 | 44 | 7 | 43.9716 | 1172.6344 | 898.5326 | 77.9 | 45.297 | 4.9711 | 132.7881 | 6.8522 | 78 | 49 | 26.8405 | 98.5 | 7.2489 | 78 | 45.0458 | 65.8409 | 95.9323 | 88.6947 | 0.17949
900-78-44-8-98,5 | 900 | 78 | 44 | 8 | 43.9716 | 1172.6344 | 898.4928 | 77.9 | 45.3259 | 4.8331 | 129.1056 | 6.5082 | 78 | 49 | 30.6748 | 98.5 | 8.2643 | 78 | 45.0679 | 69.8133 | 96.1798 | 89.0087 | 0.2044
900-78-44-9-98,5 | 900 | 78 | 44 | 9 | 43.9716 | 1172.6344 | 898.4542 | 77.9 | 45.3458 | 4.7337 | 126.4575 | 6.2552 | 78 | 49 | 34.5092 | 98.5 | 9.2794 | 78 | 45.0821 | 73.747 | 96.3747 | 89.2346 | 0.22937
900-78-44-10-98,5 | 900 | 78 | 44 | 10 | 43.9716 | 1172.6344 | 898.4165 | 77.9 | 45.3699 | 4.6623 | 124.5546 | 6.0703 | 78 | 49 | 38.3435 | 98.5 | 10.2944 | 78 | 45.0969 | 77.6528 | 96.5323 | 89.397 | 0.25439
900-78-46-1-98,5 | 900 | 78 | 46 | 1 | 48.5525 | 1294.8091 | 898.9703 | 77.9 | 46.935 | 16.8985 | 451.1697 | 17.9169 | 78 | 51 | 3.8344 | 98.5 | 1.1315 | 78 | 46.5761 | 35.4883 | 87.3094 | 65.1954 | 0.031592
900-78-46-2-98,5 | 900 | 78 | 46 | 2 | 48.5525 | 1294.8091 | 898.7368 | 77.9 | 47.1484 | 10.6552 | 284.5542 | 17.9169 | 78 | 51 | 7.6687 | 98.5 | 2.1692 | 78 | 46.8126 | 45.566 | 91.3015 | 78.0543 | 0.052774
900-78-46-3-98,5 | 900 | 78 | 46 | 3 | 48.5525 | 1294.8091 | 898.6234 | 77.9 | 47.2446 | 8.2258 | 219.7041 | 13.8708 | 78 | 51 | 11.5031 | 98.5 | 3.1937 | 78 | 46.9332 | 51.8297 | 93.1477 | 83.0579 | 0.074392
900-78-46-4-98,5 | 900 | 78 | 46 | 4 | 48.5525 | 1294.8091 | 898.5494 | 77.9 | 47.3033 | 7.0368 | 187.961 | 11.3801 | 78 | 51 | 15.3374 | 98.5 | 4.2138 | 78 | 47.0123 | 56.8531 | 94.2079 | 85.5069 | 0.096349
900-78-46-5-98,5 | 900 | 78 | 46 | 5 | 48.5525 | 1294.8091 | 898.4919 | 77.9 | 47.345 | 6.3701 | 170.165 | 9.9157 | 78 | 51 | 19.1718 | 98.5 | 5.2319 | 78 | 47.0642 | 61.3541 | 94.893 | 86.8799 | 0.11853
900-78-46-6-98,5 | 900 | 78 | 46 | 6 | 48.5525 | 1294.8091 | 898.4427 | 77.9 | 47.379 | 5.9618 | 159.2664 | 9.0929 | 78 | 51 | 23.0061 | 98.5 | 6.2488 | 78 | 47.1044 | 65.5968 | 95.371 | 87.7209 | 0.14088
900-78-46-7-98,5 | 900 | 78 | 46 | 7 | 48.5525 | 1294.8091 | 898.398 | 77.9 | 47.4079 | 5.6944 | 152.1307 | 8.5253 | 78 | 51 | 26.8405 | 98.5 | 7.2651 | 78 | 47.1344 | 69.6985 | 95.7227 | 88.2716 | 0.16333
900-78-46-8-98,5 | 900 | 78 | 46 | 8 | 48.5525 | 1294.8091 | 898.3561 | 77.9 | 47.4391 | 5.5123 | 147.272 | 8.1245 | 78 | 51 | 30.6748 | 98.5 | 8.281 | 78 | 47.1635 | 73.715 | 95.9922 | 88.6467 | 0.18587
900-78-46-9-98,5 | 900 | 78 | 46 | 9 | 48.5525 | 1294.8091 | 898.3158 | 77.9 | 47.4638 | 5.3812 | 143.7763 | 7.8285 | 78 | 51 | 34.5092 | 98.5 | 9.2966 | 78 | 47.1812 | 77.6804 | 96.2049 | 88.9167 | 0.20847
900-78-46-10-98,5 | 900 | 78 | 46 | 10 | 48.5525 | 1294.8091 | 898.2766 | 77.9 | 47.4867 | 5.2849 | 141.2081 | 7.6068 | 78 | 51 | 38.3435 | 98.5 | 10.312 | 78 | 47.1974 | 81.6111 | 96.3771 | 89.1152 | 0.23112
900-78-48-1-98,5 | 900 | 78 | 48 | 1 | 53.5384 | 1427.7601 | 898.9185 | 77.9 | 48.9968 | 19.9518 | 532.7183 | 17.9169 | 78 | 53 | 3.8344 | 98.5 | 1.139 | 78 | 48.5939 | 37.421 | 86.7232 | 62.7338 | 0.029774
900-78-48-2-98,5 | 900 | 78 | 48 | 2 | 53.5384 | 1427.7601 | 898.652 | 77.9 | 49.2375 | 12.6828 | 338.7351 | 17.9169 | 78 | 53 | 7.6687 | 98.5 | 2.1806 | 78 | 48.8562 | 48.5243 | 90.8083 | 76.3109 | 0.048953
900-78-48-3-98,5 | 900 | 78 | 48 | 3 | 53.5384 | 1427.7601 | 898.5215 | 77.9 | 49.3463 | 9.7344 | 260.0258 | 16.6104 | 78 | 53 | 11.5031 | 98.5 | 3.2072 | 78 | 48.9918 | 55.3071 | 92.7429 | 81.818 | 0.068487
900-78-48-4-98,5 | 900 | 78 | 48 | 4 | 53.5384 | 1427.7601 | 898.4375 | 77.9 | 49.4149 | 8.2536 | 220.4906 | 13.9283 | 78 | 53 | 15.3374 | 98.5 | 4.2287 | 78 | 49.083 | 60.6223 | 93.8692 | 84.5839 | 0.08833
900-78-48-5-98,5 | 900 | 78 | 48 | 5 | 53.5384 | 1427.7601 | 898.3736 | 77.9 | 49.4618 | 7.4085 | 197.9281 | 12.2 | 78 | 53 | 19.1718 | 98.5 | 5.2477 | 78 | 49.1457 | 65.3017 | 94.6034 | 86.1624 | 0.10839
900-78-48-6-98,5 | 900 | 78 | 48 | 6 | 53.5384 | 1427.7601 | 898.32 | 77.9 | 49.4992 | 6.8836 | 183.9179 | 11.0365 | 78 | 53 | 23.0061 | 98.5 | 6.2655 | 78 | 49.1927 | 69.6609 | 95.1185 | 87.1426 | 0.1286
900-78-48-7-98,5 | 900 | 78 | 48 | 7 | 53.5384 | 1427.7601 | 898.2721 | 77.9 | 49.5282 | 6.536 | 174.6377 | 10.2393 | 78 | 53 | 26.8405 | 98.5 | 7.2824 | 78 | 49.2277 | 73.8429 | 95.4991 | 87.792 | 0.14893
900-78-48-8-98,5 | 900 | 78 | 48 | 8 | 53.5384 | 1427.7601 | 898.2276 | 77.9 | 49.5572 | 6.2959 | 168.2322 | 9.7735 | 78 | 53 | 30.6748 | 98.5 | 8.2989 | 78 | 49.2565 | 77.9173 | 95.7915 | 88.2404 | 0.16934
900-78-48-9-98,5 | 900 | 78 | 48 | 9 | 53.5384 | 1427.7601 | 898.1852 | 77.9 | 49.5803 | 6.1225 | 163.607 | 9.4268 | 78 | 53 | 34.5092 | 98.5 | 9.315 | 78 | 49.2794 | 81.925 | 96.023 | 88.5642 | 0.18981
900-78-48-10-98,5 | 900 | 78 | 48 | 10 | 53.5384 | 1427.7601 | 898.1444 | 77.9 | 49.6082 | 5.996 | 160.2342 | 9.1682 | 78 | 53 | 38.3435 | 98.5 | 10.3308 | 78 | 49.3033 | 85.8859 | 96.2106 | 88.8005 | 0.21034
900-78-50-1-98,5 | 900 | 78 | 50 | 1 | 58.956 | 1572.2525 | 898.8476 | 77.9 | 51.0521 | 23.4383 | 625.8599 | 17.9169 | 78 | 55 | 3.8344 | 98.5 | 1.1466 | 78 | 50.6126 | 39.352 | 86.145 | 60.2444 | 0.028155
900-78-50-2-98,5 | 900 | 78 | 50 | 2 | 58.956 | 1572.2525 | 898.5454 | 77.9 | 51.3278 | 15.0568 | 402.1881 | 17.9169 | 78 | 55 | 7.6687 | 98.5 | 2.1923 | 78 | 50.899 | 51.5679 | 90.3065 | 74.461 | 0.045559
900-78-50-3-98,5 | 900 | 78 | 50 | 3 | 58.956 | 1572.2525 | 898.3955 | 77.9 | 51.4525 | 11.5171 | 307.6905 | 17.9168 | 78 | 55 | 11.5031 | 98.5 | 3.2213 | 78 | 51.053 | 58.9419 | 92.3238 | 80.4648 | 0.063239
900-78-50-4-98,5 | 900 | 78 | 50 | 4 | 58.956 | 1572.2525 | 898.2998 | 77.9 | 51.5303 | 9.692 | 258.9587 | 16.5429 | 78 | 55 | 15.3374 | 98.5 | 4.2443 | 78 | 51.1579 | 64.6014 | 93.5147 | 83.5606 | 0.081195
900-78-50-5-98,5 | 900 | 78 | 50 | 5 | 58.956 | 1572.2525 | 898.2284 | 77.9 | 51.5842 | 8.6315 | 230.64 | 14.6552 | 78 | 55 | 19.1718 | 98.5 | 5.2645 | 78 | 51.2301 | 69.4963 | 94.298 | 85.3595 | 0.099355
900-78-50-6-98,5 | 900 | 78 | 50 | 6 | 58.956 | 1572.2525 | 898.1695 | 77.9 | 51.6233 | 7.9628 | 212.7878 | 13.3567 | 78 | 55 | 23.0061 | 98.5 | 6.2831 | 78 | 51.2835 | 73.9992 | 94.8509 | 86.4936 | 0.11766
900-78-50-7-98,5 | 900 | 78 | 50 | 7 | 58.956 | 1572.2525 | 898.1178 | 77.9 | 51.6624 | 7.5188 | 200.9341 | 12.4401 | 78 | 55 | 26.8405 | 98.5 | 7.3007 | 78 | 51.3306 | 78.2776 | 95.2615 | 87.2467 | 0.13609
900-78-50-8-98,5 | 900 | 78 | 50 | 8 | 58.956 | 1572.2525 | 898.0702 | 77.9 | 51.6843 | 7.2041 | 192.5338 | 11.7609 | 78 | 55 | 30.6748 | 98.5 | 8.3178 | 78 | 51.3582 | 82.4267 | 95.5777 | 87.7805 | 0.15458
900-78-50-9-98,5 | 900 | 78 | 50 | 9 | 58.956 | 1572.2525 | 898.0255 | 77.9 | 51.7094 | 6.9779 | 186.4988 | 11.2566 | 78 | 55 | 34.5092 | 98.5 | 9.3345 | 78 | 51.3859 | 86.4872 | 95.8287 | 88.1641 | 0.17315
900-78-50-10-98,5 | 900 | 78 | 50 | 10 | 58.956 | 1572.2525 | 897.9826 | 77.9 | 51.739 | 6.8116 | 182.0612 | 10.8765 | 78 | 55 | 38.3435 | 98.5 | 10.3508 | 78 | 51.4123 | 90.4879 | 96.0327 | 88.4463 | 0.19178
900-80-10-1-98,5 | 900 | 80 | 10 | 1 | 6.3318 | 168.8576 | 899.7944 | 79.9 | 10.1462 | 0.58298 | 15.5507 | -17.3666 | 80 | 15 | 3.8344 | 98.5 | 1.0319 | 80 | 10.1515 | 9.5832 | 96.0197 | 90.7928 | 0.17395
900-80-10-2-98,5 | 900 | 80 | 10 | 2 | 6.3318 | 168.8576 | 899.7676 | 79.9 | 10.1769 | 0.53062 | 14.1544 | -18.3593 | 80 | 15 | 7.6687 | 98.5 | 2.0425 | 80 | 10.1606 | 13.4699 | 97.0657 | 91.6197 | 0.34476
900-80-10-3-98,5 | 900 | 80 | 10 | 3 | 6.3318 | 168.8576 | 899.7421 | 79.9 | 10.2006 | 0.5203 | 13.8795 | -18.5655 | 80 | 15 | 11.5031 | 98.5 | 3.0528 | 80 | 10.165 | 17.3145 | 97.4248 | 91.7827 | 0.51622
900-80-10-4-98,5 | 900 | 80 | 10 | 4 | 6.3318 | 168.8576 | 899.7169 | 79.9 | 10.2258 | 0.5171 | 13.7945 | -18.63 | 80 | 15 | 15.3374 | 98.5 | 4.0629 | 80 | 10.1676 | 21.1521 | 97.606 | 91.8333 | 0.68791
900-80-10-5-98,5 | 900 | 80 | 10 | 5 | 6.3318 | 168.8576 | 899.6917 | 79.9 | 10.2504 | 0.51602 | 13.7662 | -18.6516 | 80 | 15 | 19.1718 | 98.5 | 5.0731 | 80 | 10.1689 | 24.9875 | 97.7153 | 91.8503 | 0.85973
900-80-10-6-98,5 | 900 | 80 | 10 | 6 | 6.3318 | 168.8576 | 899.6665 | 79.9 | 10.2753 | 0.51582 | 13.7612 | -18.6516 | 80 | 15 | 23.0061 | 98.5 | 6.0832 | 80 | 10.1706 | 28.8221 | 97.7883 | 91.8534 | 1.0316
900-80-10-7-98,5 | 900 | 80 | 10 | 7 | 6.3318 | 168.8576 | 899.6414 | 79.9 | 10.3008 | 0.51607 | 13.7681 | -18.6553 | 80 | 15 | 26.8405 | 98.5 | 7.0933 | 80 | 10.1735 | 32.6562 | 97.8405 | 91.8496 | 1.2036
900-80-10-8-98,5 | 900 | 80 | 10 | 8 | 6.3318 | 168.8576 | 899.6163 | 79.9 | 10.3258 | 0.51651 | 13.7803 | -18.6501 | 80 | 15 | 30.6748 | 98.5 | 8.1034 | 80 | 10.1752 | 36.4901 | 97.8797 | 91.8426 | 1.3757
900-80-10-9-98,5 | 900 | 80 | 10 | 9 | 6.3318 | 168.8576 | 899.5912 | 79.9 | 10.3507 | 0.51709 | 13.7962 | -18.6286 | 80 | 15 | 34.5092 | 98.5 | 9.1135 | 80 | 10.1769 | 40.3238 | 97.9103 | 91.8334 | 1.5478
900-80-10-10-98,5 | 900 | 80 | 10 | 10 | 6.3318 | 168.8576 | 899.5661 | 79.9 | 10.3757 | 0.51775 | 13.8142 | -18.6148 | 80 | 15 | 38.3435 | 98.5 | 10.1236 | 80 | 10.1791 | 44.1575 | 97.9347 | 91.823 | 1.72
900-80-12-1-98,5 | 900 | 80 | 12 | 1 | 7.1894 | 191.7282 | 899.7703 | 79.9 | 12.1669 | 0.69201 | 18.4595 | -15.5447 | 80 | 17 | 3.8344 | 98.5 | 1.0349 | 80 | 12.1638 | 10.3317 | 95.7396 | 90.3745 | 0.15391
900-80-12-2-98,5 | 900 | 80 | 12 | 2 | 7.1894 | 191.7282 | 899.7421 | 79.9 | 12.199 | 0.61633 | 16.4411 | -16.7796 | 80 | 17 | 7.6687 | 98.5 | 2.0459 | 80 | 12.1802 | 14.2418 | 96.9134 | 91.4273 | 0.30427
900-80-12-3-98,5 | 900 | 80 | 12 | 3 | 7.1894 | 191.7282 | 899.7159 | 79.9 | 12.221 | 0.60085 | 16.0286 | -17.0493 | 80 | 17 | 11.5031 | 98.5 | 3.0565 | 80 | 12.1838 | 18.0916 | 97.3187 | 91.6426 | 0.45534
900-80-12-4-98,5 | 900 | 80 | 12 | 4 | 7.1894 | 191.7282 | 899.69 | 79.9 | 12.2473 | 0.59587 | 15.8964 | -17.1372 | 80 | 17 | 15.3374 | 98.5 | 4.067 | 80 | 12.188 | 21.9309 | 97.5236 | 91.7117 | 0.60666
900-80-12-5-98,5 | 900 | 80 | 12 | 5 | 7.1894 | 191.7282 | 899.6642 | 79.9 | 12.2724 | 0.594 | 15.8468 | -17.1702 | 80 | 17 | 19.1718 | 98.5 | 5.0774 | 80 | 12.1897 | 25.7671 | 97.6472 | 91.7378 | 0.75811
900-80-12-6-98,5 | 900 | 80 | 12 | 6 | 7.1894 | 191.7282 | 899.6385 | 79.9 | 12.2976 | 0.59341 | 15.8316 | -17.1804 | 80 | 17 | 23.0061 | 98.5 | 6.0878 | 80 | 12.1917 | 29.6021 | 97.7299 | 91.746 | 0.90965
900-80-12-7-98,5 | 900 | 80 | 12 | 7 | 7.1894 | 191.7282 | 899.6127 | 79.9 | 12.3228 | 0.59344 | 15.8328 | -17.1804 | 80 | 17 | 26.8405 | 98.5 | 7.0981 | 80 | 12.1938 | 33.4364 | 97.7891 | 91.7456 | 1.0613
900-80-12-8-98,5 | 900 | 80 | 12 | 8 | 7.1894 | 191.7282 | 899.587 | 79.9 | 12.3477 | 0.59379 | 15.8426 | -17.1796 | 80 | 17 | 30.6748 | 98.5 | 8.1085 | 80 | 12.1957 | 37.2704 | 97.8335 | 91.7407 | 1.2129
900-80-12-9-98,5 | 900 | 80 | 12 | 9 | 7.1894 | 191.7282 | 899.5613 | 79.9 | 12.3732 | 0.59436 | 15.8583 | -17.1625 | 80 | 17 | 34.5092 | 98.5 | 9.1188 | 80 | 12.1985 | 41.1042 | 97.8681 | 91.7328 | 1.3647
900-80-12-10-98,5 | 900 | 80 | 12 | 10 | 7.1894 | 191.7282 | 899.5356 | 79.9 | 12.3984 | 0.59504 | 15.8769 | -17.15 | 80 | 17 | 38.3435 | 98.5 | 10.1292 | 80 | 12.2011 | 44.9378 | 97.8958 | 91.7233 | 1.5165
900-80-14-1-98,5 | 900 | 80 | 14 | 1 | 8.1476 | 217.2811 | 899.7438 | 79.9 | 14.1918 | 0.82441 | 21.9918 | -13.662 | 80 | 19 | 3.8344 | 98.5 | 1.0382 | 80 | 14.1831 | 11.1575 | 95.4333 | 89.8815 | 0.13655
900-80-14-2-98,5 | 900 | 80 | 14 | 2 | 8.1476 | 217.2811 | 899.714 | 79.9 | 14.2217 | 0.71607 | 19.1023 | -15.1806 | 80 | 19 | 7.6687 | 98.5 | 2.0497 | 80 | 14.1991 | 15.1002 | 96.7454 | 91.2113 | 0.26912
900-80-14-3-98,5 | 900 | 80 | 14 | 3 | 8.1476 | 217.2811 | 899.6869 | 79.9 | 14.2487 | 0.69353 | 18.5018 | -15.523 | 80 | 19 | 11.5031 | 98.5 | 3.0606 | 80 | 14.2091 | 18.9571 | 97.2017 | 91.4878 | 0.40247
900-80-14-4-98,5 | 900 | 80 | 14 | 4 | 8.1476 | 217.2811 | 899.6603 | 79.9 | 14.2724 | 0.68578 | 18.2954 | -15.643 | 80 | 19 | 15.3374 | 98.5 | 4.0713 | 80 | 14.2105 | 22.7992 | 97.4328 | 91.583 | 0.53607
900-80-14-5-98,5 | 900 | 80 | 14 | 5 | 8.1476 | 217.2811 | 899.6339 | 79.9 | 14.2985 | 0.68274 | 18.2149 | -15.6902 | 80 | 19 | 19.1718 | 98.5 | 5.082 | 80 | 14.2143 | 26.6366 | 97.5724 | 91.6203 | 0.66981
900-80-14-6-98,5 | 900 | 80 | 14 | 6 | 8.1476 | 217.2811 | 899.6075 | 79.9 | 14.3231 | 0.6815 | 18.1824 | -15.7093 | 80 | 19 | 23.0061 | 98.5 | 6.0927 | 80 | 14.2158 | 30.4722 | 97.6658 | 91.6355 | 0.80364
900-80-14-7-98,5 | 900 | 80 | 14 | 7 | 8.1476 | 217.2811 | 899.5812 | 79.9 | 14.3484 | 0.68121 | 18.175 | -15.7093 | 80 | 19 | 26.8405 | 98.5 | 7.1033 | 80 | 14.2182 | 34.3068 | 97.7327 | 91.6391 | 0.93754
900-80-14-8-98,5 | 900 | 80 | 14 | 8 | 8.1476 | 217.2811 | 899.5548 | 79.9 | 14.3741 | 0.68141 | 18.1811 | -15.7136 | 80 | 19 | 30.6748 | 98.5 | 8.1139 | 80 | 14.2208 | 38.1409 | 97.7829 | 91.6366 | 1.0715
900-80-14-9-98,5 | 900 | 80 | 14 | 9 | 8.1476 | 217.2811 | 899.5285 | 79.9 | 14.3992 | 0.68189 | 18.1943 | -15.71 | 80 | 19 | 34.5092 | 98.5 | 9.1246 | 80 | 14.2236 | 41.9748 | 97.822 | 91.6308 | 1.2055
900-80-14-10-98,5 | 900 | 80 | 14 | 10 | 8.1476 | 217.2811 | 899.5022 | 79.9 | 14.4244 | 0.68255 | 18.2124 | -15.6915 | 80 | 19 | 38.3435 | 98.5 | 10.1352 | 80 | 14.2263 | 45.8085 | 97.8533 | 91.6227 | 1.3396
900-80-16-1-98,5 | 900 | 80 | 16 | 1 | 9.2162 | 245.7789 | 899.7147 | 79.9 | 16.2227 | 0.98606 | 26.3047 | -11.7126 | 80 | 21 | 3.8344 | 98.5 | 1.0417 | 80 | 16.2058 | 12.0645 | 95.0999 | 89.3008 | 0.12151
900-80-16-2-98,5 | 900 | 80 | 16 | 2 | 9.2162 | 245.7789 | 899.6828 | 79.9 | 16.2502 | 0.83284 | 22.2182 | -13.553 | 80 | 21 | 7.6687 | 98.5 | 2.0538 | 80 | 16.2226 | 16.052 | 96.5608 | 90.9633 | 0.23857
900-80-16-3-98,5 | 900 | 80 | 16 | 3 | 9.2162 | 245.7789 | 899.6548 | 79.9 | 16.2755 | 0.79992 | 21.3407 | -13.9893 | 80 | 21 | 11.5031 | 98.5 | 3.065 | 80 | 16.2316 | 19.9193 | 97.0728 | 91.3204 | 0.35645
900-80-16-4-98,5 | 900 | 80 | 16 | 4 | 9.2162 | 245.7789 | 899.6275 | 79.9 | 16.301 | 0.78841 | 21.0343 | -14.1455 | 80 | 21 | 15.3374 | 98.5 | 4.0761 | 80 | 16.2358 | 23.7652 | 97.3329 | 91.4453 | 0.47462
900-80-16-5-98,5 | 900 | 80 | 16 | 5 | 9.2162 | 245.7789 | 899.6004 | 79.9 | 16.3273 | 0.78361 | 20.9067 | -14.2112 | 80 | 21 | 19.1718 | 98.5 | 5.0871 | 80 | 16.2408 | 27.6043 | 97.4902 | 91.4975 | 0.59294
900-80-16-6-98,5 | 900 | 80 | 16 | 6 | 9.2162 | 245.7789 | 899.5734 | 79.9 | 16.3524 | 0.78146 | 20.8501 | -14.2405 | 80 | 21 | 23.0061 | 98.5 | 6.098 | 80 | 16.2433 | 31.4408 | 97.5955 | 91.5208 | 0.71135
900-80-16-7-98,5 | 900 | 80 | 16 | 7 | 9.2162 | 245.7789 | 899.5464 | 79.9 | 16.3775 | 0.78063 | 20.8286 | -14.2515 | 80 | 21 | 26.8405 | 98.5 | 7.1089 | 80 | 16.2458 | 35.276 | 97.6709 | 91.5297 | 0.82982
900-80-16-8-98,5 | 900 | 80 | 16 | 8 | 9.2162 | 245.7789 | 899.5195 | 79.9 | 16.4027 | 0.78053 | 20.8264 | -14.2515 | 80 | 21 | 30.6748 | 98.5 | 8.1198 | 80 | 16.2484 | 39.1104 | 97.7276 | 91.5309 | 0.94836
900-80-16-9-98,5 | 900 | 80 | 16 | 9 | 9.2162 | 245.7789 | 899.4926 | 79.9 | 16.4278 | 0.78084 | 20.8354 | -14.2527 | 80 | 21 | 34.5092 | 98.5 | 9.1307 | 80 | 16.2508 | 42.9445 | 97.7717 | 91.5275 | 1.0669
900-80-16-10-98,5 | 900 | 80 | 16 | 10 | 9.2162 | 245.7789 | 899.4657 | 79.9 | 16.4529 | 0.78142 | 20.8514 | -14.248 | 80 | 21 | 38.3435 | 98.5 | 10.1416 | 80 | 16.2539 | 46.7783 | 97.807 | 91.5212 | 1.1856
900-80-18-1-98,5 | 900 | 80 | 18 | 1 | 10.4046 | 277.4715 | 899.683 | 79.9 | 18.2494 | 1.1832 | 31.5639 | -9.7098 | 80 | 23 | 3.8344 | 98.5 | 1.0456 | 80 | 18.2247 | 13.0558 | 94.7391 | 88.6285 | 0.10844
900-80-18-2-98,5 | 900 | 80 | 18 | 2 | 10.4046 | 277.4715 | 899.6486 | 79.9 | 18.2808 | 0.96976 | 25.872 | -11.8952 | 80 | 23 | 7.6687 | 98.5 | 2.0582 | 80 | 18.2485 | 17.1035 | 96.3588 | 90.6794 | 0.21198
900-80-18-3-98,5 | 900 | 80 | 18 | 3 | 10.4046 | 277.4715 | 899.6195 | 79.9 | 18.3074 | 0.92249 | 24.6116 | -12.4412 | 80 | 23 | 11.5031 | 98.5 | 3.0698 | 80 | 18.2583 | 20.9851 | 96.9317 | 91.1338 | 0.31639
900-80-18-4-98,5 | 900 | 80 | 18 | 4 | 10.4046 | 277.4715 | 899.5914 | 79.9 | 18.3346 | 0.90564 | 24.1628 | -12.6419 | 80 | 23 | 15.3374 | 98.5 | 4.0812 | 80 | 18.2669 | 24.8363 | 97.2236 | 91.2957 | 0.4211
900-80-18-5-98,5 | 900 | 80 | 18 | 5 | 10.4046 | 277.4715 | 899.5636 | 79.9 | 18.3596 | 0.89818 | 23.9646 | -12.7317 | 80 | 23 | 19.1718 | 98.5 | 5.0925 | 80 | 18.2703 | 28.6781 | 97.4003 | 91.3674 | 0.52596
900-80-18-6-98,5 | 900 | 80 | 18 | 6 | 10.4046 | 277.4715 | 899.5359 | 79.9 | 18.3839 | 0.89461 | 23.8701 | -12.7747 | 80 | 23 | 23.0061 | 98.5 | 6.1037 | 80 | 18.2723 | 32.5161 | 97.5188 | 91.4017 | 0.63092
900-80-18-7-98,5 | 900 | 80 | 18 | 7 | 10.4046 | 277.4715 | 899.5083 | 79.9 | 18.4099 | 0.89305 | 23.829 | -12.7934 | 80 | 23 | 26.8405 | 98.5 | 7.1149 | 80 | 18.2757 | 36.352 | 97.6037 | 91.4168 | 0.73595
900-80-18-8-98,5 | 900 | 80 | 18 | 8 | 10.4046 | 277.4715 | 899.4808 | 79.9 | 18.4349 | 0.89247 | 23.8142 | -12.7934 | 80 | 23 | 30.6748 | 98.5 | 8.1261 | 80 | 18.2788 | 40.1869 | 97.6675 | 91.4224 | 0.84103
900-80-18-9-98,5 | 900 | 80 | 18 | 9 | 10.4046 | 277.4715 | 899.4532 | 79.9 | 18.46 | 0.8925 | 23.8158 | -12.8002 | 80 | 23 | 34.5092 | 98.5 | 9.1372 | 80 | 18.2817 | 44.0212 | 97.7172 | 91.422 | 0.94617
900-80-18-10-98,5 | 900 | 80 | 18 | 10 | 10.4046 | 277.4715 | 899.4257 | 79.9 | 18.4852 | 0.89292 | 23.8278 | -12.7994 | 80 | 23 | 38.3435 | 98.5 | 10.1484 | 80 | 18.2844 | 47.8551 | 97.757 | 91.418 | 1.0513
900-80-20-1-98,5 | 900 | 80 | 20 | 1 | 11.7226 | 312.6206 | 899.6486 | 79.9 | 20.2818 | 1.4248 | 38.0105 | -7.6354 | 80 | 25 | 3.8344 | 98.5 | 1.0498 | 80 | 20.2475 | 14.1322 | 94.3516 | 87.8461 | 0.097108
900-80-20-2-98,5 | 900 | 80 | 20 | 2 | 11.7226 | 312.6206 | 899.611 | 79.9 | 20.3183 | 1.1312 | 30.1793 | -10.2001 | 80 | 25 | 7.6687 | 98.5 | 2.063 | 80 | 20.2765 | 18.2601 | 96.1389 | 90.3505 | 0.18883
900-80-20-3-98,5 | 900 | 80 | 20 | 3 | 11.7226 | 312.6206 | 899.5806 | 79.9 | 20.3471 | 1.0641 | 28.3914 | -10.8743 | 80 | 25 | 11.5031 | 98.5 | 3.075 | 80 | 20.2902 | 22.1615 | 96.7779 | 90.9225 | 0.28147
900-80-20-4-98,5 | 900 | 80 | 20 | 4 | 11.7226 | 312.6206 | 899.5517 | 79.9 | 20.3698 | 1.0393 | 27.7306 | -11.1336 | 80 | 25 | 15.3374 | 98.5 | 4.0867 | 80 | 20.2971 | 26.0207 | 97.1046 | 91.1341 | 0.37442
900-80-20-5-98,5 | 900 | 80 | 20 | 5 | 11.7226 | 312.6206 | 899.5232 | 79.9 | 20.3966 | 1.0283 | 27.4377 | -11.2503 | 80 | 25 | 19.1718 | 98.5 | 5.0983 | 80 | 20.3035 | 29.866 | 97.3027 | 91.228 | 0.46754
900-80-20-6-98,5 | 900 | 80 | 20 | 6 | 11.7226 | 312.6206 | 899.4948 | 79.9 | 20.4217 | 1.0228 | 27.2913 | -11.3092 | 80 | 25 | 23.0061 | 98.5 | 6.1098 | 80 | 20.3064 | 33.7059 | 97.4356 | 91.2751 | 0.56076
900-80-20-7-98,5 | 900 | 80 | 20 | 7 | 11.7226 | 312.6206 | 899.4666 | 79.9 | 20.4468 | 1.02 | 27.2179 | -11.3387 | 80 | 25 | 26.8405 | 98.5 | 7.1212 | 80 | 20.3101 | 37.543 | 97.5309 | 91.2988 | 0.65405
900-80-20-8-98,5 | 900 | 80 | 20 | 8 | 11.7226 | 312.6206 | 899.4384 | 79.9 | 20.472 | 1.0187 | 27.1843 | -11.3522 | 80 | 25 | 30.6748 | 98.5 | 8.1327 | 80 | 20.3129 | 41.3787 | 97.6026 | 91.3098 | 0.74739
900-80-20-9-98,5 | 900 | 80 | 20 | 9 | 11.7226 | 312.6206 | 899.4102 | 79.9 | 20.4971 | 1.0183 | 27.1742 | -11.3522 | 80 | 25 | 34.5092 | 98.5 | 9.1441 | 80 | 20.3164 | 45.2134 | 97.6584 | 91.3133 | 0.84079
900-80-20-10-98,5 | 900 | 80 | 20 | 10 | 11.7226 | 312.6206 | 899.3821 | 79.9 | 20.5218 | 1.0184 | 27.1781 | -11.3563 | 80 | 25 | 38.3435 | 98.5 | 10.1555 | 80 | 20.319 | 49.0477 | 97.7032 | 91.3123 | 0.93422
900-80-22-1-98,5 | 900 | 80 | 22 | 1 | 13.1846 | 351.6084 | 899.6159 | 79.9 | 22.3178 | 1.7215 | 45.9291 | -5.488 | 80 | 27 | 3.8344 | 98.5 | 1.0543 | 80 | 22.2709 | 15.2975 | 93.9361 | 86.9431 | 0.087236
900-80-22-2-98,5 | 900 | 80 | 22 | 2 | 13.1846 | 351.6084 | 899.5743 | 79.9 | 22.3557 | 1.3222 | 35.2767 | -8.4645 | 80 | 27 | 7.6687 | 98.5 | 2.0682 | 80 | 22.3078 | 19.5311 | 95.8992 | 89.9719 | 0.1686
900-80-22-3-98,5 | 900 | 80 | 22 | 3 | 13.1846 | 351.6084 | 899.5425 | 79.9 | 22.3841 | 1.2278 | 32.7611 | -9.2895 | 80 | 27 | 11.5031 | 98.5 | 3.0806 | 80 | 22.3237 | 23.4598 | 96.6095 | 90.6873 | 0.2509
900-80-22-4-98,5 | 900 | 80 | 22 | 4 | 13.1846 | 351.6084 | 899.5126 | 79.9 | 22.4123 | 1.1927 | 31.8252 | -9.6115 | 80 | 27 | 15.3374 | 98.5 | 4.0927 | 80 | 22.3335 | 27.3293 | 96.9742 | 90.9536 | 0.33356
900-80-22-5-98,5 | 900 | 80 | 22 | 5 | 13.1846 | 351.6084 | 899.4833 | 79.9 | 22.4373 | 1.1764 | 31.3908 | -9.764 | 80 | 27 | 19.1718 | 98.5 | 5.1045 | 80 | 22.3397 | 31.1799 | 97.1958 | 91.0774 | 0.41638
900-80-22-6-98,5 | 900 | 80 | 22 | 6 | 13.1846 | 351.6084 | 899.4542 | 79.9 | 22.4614 | 1.168 | 31.1661 | -9.8436 | 80 | 27 | 23.0061 | 98.5 | 6.1163 | 80 | 22.3419 | 35.0228 | 97.3446 | 91.1415 | 0.49931
900-80-22-7-98,5 | 900 | 80 | 22 | 7 | 13.1846 | 351.6084 | 899.4253 | 79.9 | 22.4876 | 1.1636 | 31.0498 | -9.8851 | 80 | 27 | 26.8405 | 98.5 | 7.1281 | 80 | 22.3476 | 38.8615 | 97.4514 | 91.1749 | 0.58231
900-80-22-8-98,5 | 900 | 80 | 22 | 8 | 13.1846 | 351.6084 | 899.3965 | 79.9 | 22.512 | 1.1611 | 30.9865 | -9.9077 | 80 | 27 | 30.6748 | 98.5 | 8.1398 | 80 | 22.3497 | 42.6983 | 97.5318 | 91.1932 | 0.66537
900-80-22-9-98,5 | 900 | 80 | 22 | 9 | 13.1846 | 351.6084 | 899.3677 | 79.9 | 22.5372 | 1.1601 | 30.9585 | -9.9077 | 80 | 27 | 34.5092 | 98.5 | 9.1514 | 80 | 22.3534 | 46.5337 | 97.5944 | 91.2014 | 0.74847
900-80-22-10-98,5 | 900 | 80 | 22 | 10 | 13.1846 | 351.6084 | 899.3389 | 79.9 | 22.5628 | 1.1598 | 30.9525 | -9.9176 | 80 | 27 | 38.3435 | 98.5 | 10.1631 | 80 | 22.3579 | 50.3683 | 97.6446 | 91.2034 | 0.83161
900-80-24-1-98,5 | 900 | 80 | 24 | 1 | 14.8036 | 394.7823 | 899.577 | 79.9 | 24.3566 | 2.0859 | 55.6524 | -3.2891 | 80 | 29 | 3.8344 | 98.5 | 1.0591 | 80 | 24.2952 | 16.552 | 93.4934 | 85.9097 | 0.078631
900-80-24-2-98,5 | 900 | 80 | 24 | 2 | 14.8036 | 394.7823 | 899.5305 | 79.9 | 24.3986 | 1.5496 | 41.3476 | -6.6799 | 80 | 29 | 7.6687 | 98.5 | 2.0738 | 80 | 24.3405 | 20.9226 | 95.6388 | 89.532 | 0.1509
900-80-24-3-98,5 | 900 | 80 | 24 | 3 | 14.8036 | 394.7823 | 899.4968 | 79.9 | 24.4324 | 1.4189 | 37.8605 | -7.6724 | 80 | 29 | 11.5031 | 98.5 | 3.0867 | 80 | 24.3619 | 24.8877 | 96.4258 | 90.4152 | 0.22414
900-80-24-4-98,5 | 900 | 80 | 24 | 4 | 14.8036 | 394.7823 | 899.4658 | 79.9 | 24.4569 | 1.3688 | 36.5238 | -8.0756 | 80 | 29 | 15.3374 | 98.5 | 4.0991 | 80 | 24.3728 | 28.7722 | 96.8317 | 90.7539 | 0.29773
900-80-24-5-98,5 | 900 | 80 | 24 | 5 | 14.8036 | 394.7823 | 899.4356 | 79.9 | 24.4804 | 1.345 | 35.8921 | -8.271 | 80 | 29 | 19.1718 | 98.5 | 5.1113 | 80 | 24.3761 | 32.6303 | 97.0789 | 90.9141 | 0.37151
900-80-24-6-98,5 | 900 | 80 | 24 | 6 | 14.8036 | 394.7823 | 899.4058 | 79.9 | 24.5071 | 1.3328 | 35.5662 | -8.373 | 80 | 29 | 23.0061 | 98.5 | 6.1234 | 80 | 24.3842 | 36.4769 | 97.2452 | 90.9969 | 0.44541
900-80-24-7-98,5 | 900 | 80 | 24 | 7 | 14.8036 | 394.7823 | 899.3762 | 79.9 | 24.5322 | 1.3259 | 35.3826 | -8.4308 | 80 | 29 | 26.8405 | 98.5 | 7.1354 | 80 | 24.3885 | 40.3182 | 97.3646 | 91.0437 | 0.51938
900-80-24-8-98,5 | 900 | 80 | 24 | 8 | 14.8036 | 394.7823 | 899.3467 | 79.9 | 24.5572 | 1.3219 | 35.2795 | -8.4634 | 80 | 29 | 30.6748 | 98.5 | 8.1474 | 80 | 24.3924 | 44.1564 | 97.4544 | 91.0701 | 0.5934
900-80-24-9-98,5 | 900 | 80 | 24 | 9 | 14.8036 | 394.7823 | 899.3172 | 79.9 | 24.5823 | 1.3198 | 35.2241 | -8.481 | 80 | 29 | 34.5092 | 98.5 | 9.1594 | 80 | 24.3958 | 47.9929 | 97.5245 | 91.0844 | 0.66747
900-80-24-10-98,5 | 900 | 80 | 24 | 10 | 14.8036 | 394.7823 | 899.2878 | 79.9 | 24.6063 | 1.3188 | 35.197 | -8.481 | 80 | 29 | 38.3435 | 98.5 | 10.1713 | 80 | 24.4007 | 51.8283 | 97.5807 | 91.0916 | 0.74158
900-80-26-1-98,5 | 900 | 80 | 26 | 1 | 16.5933 | 442.5136 | 899.5285 | 79.9 | 26.398 | 2.5325 | 67.5737 | -1.0368 | 80 | 31 | 3.8344 | 98.5 | 1.0642 | 80 | 26.3213 | 17.8951 | 93.0246 | 84.7376 | 0.07112
900-80-26-2-98,5 | 900 | 80 | 26 | 2 | 16.5933 | 442.5136 | 899.4758 | 79.9 | 26.4456 | 1.8215 | 48.6041 | -4.8431 | 80 | 31 | 7.6687 | 98.5 | 2.0799 | 80 | 26.3745 | 22.4405 | 95.357 | 89.0228 | 0.13539
900-80-26-3-98,5 | 900 | 80 | 26 | 3 | 16.5933 | 442.5136 | 899.44 | 79.9 | 26.4768 | 1.6413 | 43.7967 | -6.0285 | 80 | 31 | 11.5031 | 98.5 | 3.0933 | 80 | 26.3984 | 26.4551 | 96.2256 | 90.1089 | 0.20064
900-80-26-4-98,5 | 900 | 80 | 26 | 4 | 16.5933 | 442.5136 | 899.4077 | 79.9 | 26.5058 | 1.5714 | 41.9349 | -6.5204 | 80 | 31 | 15.3374 | 98.5 | 4.1061 | 80 | 26.4145 | 30.3592 | 96.6762 | 90.5297 | 0.26628
900-80-26-5-98,5 | 900 | 80 | 26 | 5 | 16.5933 | 442.5136 | 899.3766 | 79.9 | 26.529 | 1.5377 | 41.0349 | -6.7656 | 80 | 31 | 19.1718 | 98.5 | 5.1187 | 80 | 26.4197 | 34.2274 | 96.9513 | 90.7333 | 0.3321
900-80-26-6-98,5 | 900 | 80 | 26 | 6 | 16.5933 | 442.5136 | 899.346 | 79.9 | 26.556 | 1.5198 | 40.5598 | -6.897 | 80 | 31 | 23.0061 | 98.5 | 6.1311 | 80 | 26.4282 | 38.0796 | 97.1366 | 90.8409 | 0.39805
900-80-26-7-98,5 | 900 | 80 | 26 | 7 | 16.5933 | 442.5136 | 899.3156 | 79.9 | 26.581 | 1.5094 | 40.2846 | -6.9738 | 80 | 31 | 26.8405 | 98.5 | 7.1434 | 80 | 26.4331 | 41.9243 | 97.2698 | 90.9033 | 0.46407
900-80-26-8-98,5 | 900 | 80 | 26 | 8 | 16.5933 | 442.5136 | 899.2854 | 79.9 | 26.605 | 1.5032 | 40.1201 | -7.0199 | 80 | 31 | 30.6748 | 98.5 | 8.1556 | 80 | 26.4385 | 45.7649 | 97.3701 | 90.9408 | 0.53015
900-80-26-9-98,5 | 900 | 80 | 26 | 9 | 16.5933 | 442.5136 | 899.2553 | 79.9 | 26.6309 | 1.4997 | 40.0273 | -7.046 | 80 | 31 | 34.5092 | 98.5 | 9.1679 | 80 | 26.442 | 49.6027 | 97.4484 | 90.9621 | 0.59628
900-80-26-10-98,5 | 900 | 80 | 26 | 10 | 16.5933 | 442.5136 | 899.2252 | 79.9 | 26.6553 | 1.4976 | 39.9737 | -7.0611 | 80 | 31 | 38.3435 | 98.5 | 10.1801 | 80 | 26.4455 | 53.4391 | 97.5112 | 90.9745 | 0.66244
900-80-28-1-98,5 | 900 | 80 | 28 | 1 | 18.569 | 495.199 | 899.4872 | 79.9 | 28.4405 | 3.0782 | 82.1373 | 1.2586 | 80 | 33 | 3.8344 | 98.5 | 1.0696 | 80 | 28.3465 | 19.3251 | 92.531 | 83.4228 | 0.064555
900-80-28-2-98,5 | 900 | 80 | 28 | 2 | 18.569 | 495.199 | 899.4268 | 79.9 | 28.4957 | 2.1474 | 57.3046 | -2.9515 | 80 | 33 | 7.6687 | 98.5 | 2.0865 | 80 | 28.4114 | 24.0902 | 95.0534 | 88.4354 | 0.12179
900-80-28-3-98,5 | 900 | 80 | 28 | 3 | 18.569 | 495.199 | 899.3883 | 79.9 | 28.5294 | 1.9024 | 50.769 | -4.3445 | 80 | 33 | 11.5031 | 98.5 | 3.1005 | 80 | 28.4399 | 28.1696 | 96.0084 | 89.7548 | 0.18
900-80-28-4-98,5 | 900 | 80 | 28 | 4 | 18.569 | 495.199 | 899.3545 | 79.9 | 28.5595 | 1.8056 | 48.1864 | -4.9416 | 80 | 33 | 15.3374 | 98.5 | 4.1137 | 80 | 28.4572 | 32.1008 | 96.5069 | 90.2763 | 0.23862
900-80-28-5-98,5 | 900 | 80 | 28 | 5 | 18.569 | 495.199 | 899.3223 | 79.9 | 28.5846 | 1.7583 | 46.927 | -5.2436 | 80 | 33 | 19.1718 | 98.5 | 5.1266 | 80 | 28.4685 | 35.9824 | 96.8123 | 90.5308 | 0.29743
900-80-28-6-98,5 | 900 | 80 | 28 | 6 | 18.569 | 495.199 | 899.2908 | 79.9 | 28.6096 | 1.7325 | 46.2388 | -5.4118 | 80 | 33 | 23.0061 | 98.5 | 6.1393 | 80 | 28.4757 | 39.8426 | 97.0183 | 90.67 | 0.35637
900-80-28-7-98,5 | 900 | 80 | 28 | 7 | 18.569 | 495.199 | 899.2597 | 79.9 | 28.6335 | 1.7172 | 45.8327 | -5.5122 | 80 | 33 | 26.8405 | 98.5 | 7.1519 | 80 | 28.4807 | 43.6922 | 97.1665 | 90.7522 | 0.41539
900-80-28-8-98,5 | 900 | 80 | 28 | 8 | 18.569 | 495.199 | 899.2287 | 79.9 | 28.6584 | 1.7079 | 45.5869 | -5.5733 | 80 | 33 | 30.6748 | 98.5 | 8.1645 | 80 | 28.4869 | 47.5358 | 97.2783 | 90.8021 | 0.47447
900-80-28-9-98,5 | 900 | 80 | 28 | 9 | 18.569 | 495.199 | 899.1979 | 79.9 | 28.6835 | 1.7022 | 45.4361 | -5.611 | 80 | 33 | 34.5092 | 98.5 | 9.177 | 80 | 28.491 | 51.3759 | 97.3656 | 90.8329 | 0.5336
900-80-28-10-98,5 | 900 | 80 | 28 | 10 | 18.569 | 495.199 | 899.1671 | 79.9 | 28.7079 | 1.6987 | 45.3433 | -5.6342 | 80 | 33 | 38.3435 | 98.5 | 10.1895 | 80 | 28.4966 | 55.2138 | 97.4356 | 90.8519 | 0.59276
900-80-30-1-98,5 | 900 | 80 | 30 | 1 | 20.7461 | 553.2618 | 899.4349 | 79.9 | 30.4884 | 3.7429 | 99.8801 | 3.5899 | 80 | 35 | 3.8344 | 98.5 | 1.0754 | 80 | 30.373 | 20.8375 | 92.0149 | 81.9584 | 0.058813
900-80-30-2-98,5 | 900 | 80 | 30 | 2 | 20.7461 | 553.2618 | 899.3653 | 79.9 | 30.5493 | 2.5394 | 67.7693 | -1.003 | 80 | 35 | 7.6687 | 98.5 | 2.0935 | 80 | 30.4501 | 25.8754 | 94.7275 | 87.7596 | 0.10985
900-80-30-3-98,5 | 900 | 80 | 30 | 3 | 20.7461 | 553.2618 | 899.3234 | 79.9 | 30.585 | 2.2098 | 58.9748 | -2.6193 | 80 | 35 | 11.5031 | 98.5 | 3.1082 | 80 | 30.4839 | 30.0394 | 95.7733 | 89.3485 | 0.16184
900-80-30-4-98,5 | 900 | 80 | 30 | 4 | 20.7461 | 553.2618 | 899.2878 | 79.9 | 30.618 | 2.0771 | 55.436 | -3.334 | 80 | 35 | 15.3374 | 98.5 | 4.1219 | 80 | 30.5048 | 34.0064 | 96.3231 | 89.9881 | 0.21426
900-80-30-5-98,5 | 900 | 80 | 30 | 5 | 20.7461 | 553.2618 | 899.2544 | 79.9 | 30.6432 | 2.0113 | 53.6817 | -3.7042 | 80 | 35 | 19.1718 | 98.5 | 5.1351 | 80 | 30.5168 | 37.9066 | 96.661 | 90.3053 | 0.26688
900-80-30-6-98,5 | 900 | 80 | 30 | 6 | 20.7461 | 553.2618 | 899.2219 | 79.9 | 30.6669 | 1.9746 | 52.706 | -3.9149 | 80 | 35 | 23.0061 | 98.5 | 6.1482 | 80 | 30.5271 | 41.7775 | 96.8895 | 90.4818 | 0.31963
900-80-30-7-98,5 | 900 | 80 | 30 | 7 | 20.7461 | 553.2618 | 899.1899 | 79.9 | 30.6919 | 1.9528 | 52.1259 | -4.042 | 80 | 35 | 26.8405 | 98.5 | 7.1611 | 80 | 30.5333 | 45.6337 | 97.0541 | 90.5869 | 0.37247
900-80-30-8-98,5 | 900 | 80 | 30 | 8 | 20.7461 | 553.2618 | 899.1581 | 79.9 | 30.7167 | 1.9392 | 51.7638 | -4.1219 | 80 | 35 | 30.6748 | 98.5 | 8.174 | 80 | 30.54 | 49.4817 | 97.1784 | 90.6526 | 0.42538
900-80-30-9-98,5 | 900 | 80 | 30 | 9 | 20.7461 | 553.2618 | 899.1266 | 79.9 | 30.7413 | 1.9305 | 51.5323 | -4.1733 | 80 | 35 | 34.5092 | 98.5 | 9.1868 | 80 | 30.5464 | 53.3248 | 97.2754 | 90.6948 | 0.47833
900-80-30-10-98,5 | 900 | 80 | 30 | 10 | 20.7461 | 553.2618 | 899.0951 | 79.9 | 30.7659 | 1.9248 | 51.3836 | -4.2064 | 80 | 35 | 38.3435 | 98.5 | 10.1996 | 80 | 30.5516 | 57.1648 | 97.3534 | 90.722 | 0.53131
900-80-32-1-98,5 | 900 | 80 | 32 | 1 | 23.142 | 617.1525 | 899.3892 | 79.9 | 32.5338 | 4.547 | 121.3439 | 5.9419 | 80 | 37 | 3.8344 | 98.5 | 1.0815 | 80 | 32.3973 | 22.4293 | 91.4782 | 80.3516 | 0.053778
900-80-32-2-98,5 | 900 | 80 | 32 | 2 | 23.142 | 617.1525 | 899.3084 | 79.9 | 32.6077 | 3.0116 | 80.3747 | 1.0019 | 80 | 37 | 7.6687 | 98.5 | 2.101 | 80 | 32.4897 | 27.7991 | 94.3794 | 86.9866 | 0.099352
900-80-32-3-98,5 | 900 | 80 | 32 | 3 | 23.142 | 617.1525 | 899.2624 | 79.9 | 32.6468 | 2.5732 | 68.6797 | -0.84696 | 80 | 37 | 11.5031 | 98.5 | 3.1165 | 80 | 32.5312 | 32.0718 | 95.5197 | 88.8807 | 0.14585
900-80-32-4-98,5 | 900 | 80 | 32 | 4 | 23.142 | 617.1525 | 899.2247 | 79.9 | 32.6815 | 2.3931 | 63.8754 | -1.6929 | 80 | 37 | 15.3374 | 98.5 | 4.1307 | 80 | 32.5583 | 36.0863 | 96.1239 | 89.6589 | 0.19278
900-80-32-5-98,5 | 900 | 80 | 32 | 5 | 23.142 | 617.1525 | 899.1898 | 79.9 | 32.7071 | 2.3025 | 61.458 | -2.1412 | 80 | 37 | 19.1718 | 98.5 | 5.1443 | 80 | 32.5721 | 40.0113 | 96.4969 | 90.0507 | 0.23993
900-80-32-6-98,5 | 900 | 80 | 32 | 6 | 23.142 | 617.1525 | 899.1562 | 79.9 | 32.7306 | 2.2513 | 60.0956 | -2.4012 | 80 | 37 | 23.0061 | 98.5 | 6.1578 | 80 | 32.5822 | 43.8967 | 96.7496 | 90.2716 | 0.28721
900-80-32-7-98,5 | 900 | 80 | 32 | 7 | 23.142 | 617.1525 | 899.1232 | 79.9 | 32.7555 | 2.2205 | 59.2738 | -2.5607 | 80 | 37 | 26.8405 | 98.5 | 7.1711 | 80 | 32.5899 | 47.762 | 96.932 | 90.405 | 0.33458
900-80-32-8-98,5 | 900 | 80 | 32 | 8 | 23.142 | 617.1525 | 899.0907 | 79.9 | 32.7818 | 2.201 | 58.7568 | -2.662 | 80 | 37 | 30.6748 | 98.5 | 8.1842 | 80 | 32.6003 | 51.6158 | 97.0698 | 90.489 | 0.38203
900-80-32-9-98,5 | 900 | 80 | 32 | 9 | 23.142 | 617.1525 | 899.0583 | 79.9 | 32.8061 | 2.1881 | 58.4132 | -2.7298 | 80 | 37 | 34.5092 | 98.5 | 9.1974 | 80 | 32.6064 | 55.4631 | 97.1775 | 90.545 | 0.42951
900-80-32-10-98,5 | 900 | 80 | 32 | 10 | 23.142 | 617.1525 | 899.0261 | 79.9 | 32.8303 | 2.1794 | 58.1843 | -2.7752 | 80 | 37 | 38.3435 | 98.5 | 10.2104 | 80 | 32.6121 | 59.3061 | 97.2641 | 90.5824 | 0.47704
900-80-34-1-98,5 | 900 | 80 | 34 | 1 | 25.7741 | 687.3505 | 899.3315 | 79.9 | 34.5871 | 5.5172 | 147.2445 | 8.3113 | 80 | 39 | 3.8344 | 98.5 | 1.0878 | 80 | 34.4259 | 24.0912 | 90.9246 | 78.5939 | 0.049366
900-80-34-2-98,5 | 900 | 80 | 34 | 2 | 25.7741 | 687.3505 | 899.2373 | 79.9 | 34.6701 | 3.5805 | 95.5664 | 3.0609 | 80 | 39 | 7.6687 | 98.5 | 2.1091 | 80 | 34.5306 | 29.8623 | 94.0094 | 86.1082 | 0.090116
900-80-34-3-98,5 | 900 | 80 | 34 | 3 | 25.7741 | 687.3505 | 899.1863 | 79.9 | 34.7134 | 3.0042 | 80.1882 | 0.97451 | 80 | 39 | 11.5031 | 98.5 | 3.1253 | 80 | 34.5798 | 34.273 | 95.2471 | 88.3443 | 0.13175
900-80-34-4-98,5 | 900 | 80 | 34 | 4 | 25.7741 | 687.3505 | 899.1459 | 79.9 | 34.7507 | 2.7622 | 73.7341 | -0.014431 | 80 | 39 | 15.3374 | 98.5 | 4.1401 | 80 | 34.6127 | 38.3493 | 95.9088 | 89.2829 | 0.17382
900-80-34-5-98,5 | 900 | 80 | 34 | 5 | 25.7741 | 687.3505 | 899.1093 | 79.9 | 34.7765 | 2.6387 | 70.4384 | -0.55093 | 80 | 39 | 19.1718 | 98.5 | 5.1543 | 80 | 34.6295 | 42.3072 | 96.3191 | 89.7623 | 0.21612
900-80-34-6-98,5 | 900 | 80 | 34 | 6 | 25.7741 | 687.3505 | 899.0744 | 79.9 | 34.8001 | 2.5681 | 68.5584 | -0.86753 | 80 | 39 | 23.0061 | 98.5 | 6.1681 | 80 | 34.6411 | 46.2121 | 96.5979 | 90.036 | 0.25855
900-80-34-7-98,5 | 900 | 80 | 34 | 7 | 25.7741 | 687.3505 | 899.0404 | 79.9 | 34.8251 | 2.525 | 67.4103 | -1.0649 | 80 | 39 | 26.8405 | 98.5 | 7.1817 | 80 | 34.6516 | 50.0895 | 96.7995 | 90.2032 | 0.30109
900-80-34-8-98,5 | 900 | 80 | 34 | 8 | 25.7741 | 687.3505 | 899.0069 | 79.9 | 34.8514 | 2.4974 | 66.6752 | -1.1928 | 80 | 39 | 30.6748 | 98.5 | 8.1952 | 80 | 34.6614 | 53.9515 | 96.952 | 90.3104 | 0.34369
900-80-34-9-98,5 | 900 | 80 | 34 | 9 | 25.7741 | 687.3505 | 898.9737 | 79.9 | 34.8755 | 2.4787 | 66.179 | -1.28 | 80 | 39 | 34.5092 | 98.5 | 9.2087 | 80 | 34.6696 | 57.8045 | 97.0713 | 90.3829 | 0.38634
900-80-34-10-98,5 | 900 | 80 | 34 | 10 | 25.7741 | 687.3505 | 898.9407 | 79.9 | 34.8994 | 2.4659 | 65.8396 | -1.3399 | 80 | 39 | 38.3435 | 98.5 | 10.2221 | 80 | 34.6761 | 61.6517 | 97.1672 | 90.4325 | 0.42903
900-80-36-1-98,5 | 900 | 80 | 36 | 1 | 28.6622 | 764.3649 | 899.2824 | 79.9 | 36.6386 | 6.6775 | 178.2205 | 10.7735 | 80 | 41 | 3.8344 | 98.5 | 1.0944 | 80 | 36.4526 | 25.819 | 90.3564 | 76.7026 | 0.045486
900-80-36-2-98,5 | 900 | 80 | 36 | 2 | 28.6622 | 764.3649 | 899.1726 | 79.9 | 36.7351 | 4.2659 | 113.8682 | 5.1701 | 80 | 41 | 7.6687 | 98.5 | 2.1176 | 80 | 36.5752 | 32.065 | 93.618 | 85.1167 | 0.08198
900-80-36-3-98,5 | 900 | 80 | 36 | 3 | 28.6622 | 764.3649 | 899.1154 | 79.9 | 36.7854 | 3.5167 | 93.8771 | 2.8477 | 80 | 41 | 11.5031 | 98.5 | 3.1348 | 80 | 36.6316 | 36.6485 | 94.9553 | 87.7304 | 0.11931
900-80-36-4-98,5 | 900 | 80 | 36 | 4 | 28.6622 | 764.3649 | 899.0717 | 79.9 | 36.8202 | 3.1941 | 85.2677 | 1.7021 | 80 | 41 | 15.3374 | 98.5 | 4.1503 | 80 | 36.6658 | 40.8055 | 95.6771 | 88.8562 | 0.15706
900-80-36-5-98,5 | 900 | 80 | 36 | 5 | 28.6622 | 764.3649 | 899.0331 | 79.9 | 36.8519 | 3.0283 | 80.8469 | 1.0713 | 80 | 41 | 19.1718 | 98.5 | 5.1649 | 80 | 36.6908 | 44.8056 | 96.1271 | 89.4344 | 0.19505
900-80-36-6-98,5 | 900 | 80 | 36 | 6 | 28.6622 | 764.3649 | 898.9967 | 79.9 | 36.8742 | 2.9318 | 78.274 | 0.68927 | 80 | 41 | 23.0061 | 98.5 | 6.1792 | 80 | 36.7032 | 48.7364 | 96.4338 | 89.7711 | 0.23319
900-80-36-7-98,5 | 900 | 80 | 36 | 7 | 28.6622 | 764.3649 | 898.9616 | 79.9 | 36.9028 | 2.8729 | 76.7046 | 0.45048 | 80 | 41 | 26.8405 | 98.5 | 7.1932 | 80 | 36.7199 | 52.6297 | 96.6561 | 89.9766 | 0.27143
900-80-36-8-98,5 | 900 | 80 | 36 | 8 | 28.6622 | 764.3649 | 898.9271 | 79.9 | 36.9253 | 2.8336 | 75.6575 | 0.28861 | 80 | 41 | 30.6748 | 98.5 | 8.207 | 80 | 36.7266 | 56.5034 | 96.8244 | 90.1138 | 0.30973
900-80-36-9-98,5 | 900 | 80 | 36 | 9 | 28.6622 | 764.3649 | 898.893 | 79.9 | 36.9493 | 2.8071 | 74.9534 | 0.1786 | 80 | 41 | 34.5092 | 98.5 | 9.2208 | 80 | 36.7355 | 60.3642 | 96.9562 | 90.2062 | 0.34809
900-80-36-10-98,5 | 900 | 80 | 36 | 10 | 28.6622 | 764.3649 | 898.8591 | 79.9 | 36.9745 | 2.7889 | 74.47 | 0.10252 | 80 | 41 | 38.3435 | 98.5 | 10.2345 | 80 | 36.7453 | 64.2168 | 97.0623 | 90.2697 | 0.3865
900-80-38-1-98,5 | 900 | 80 | 38 | 1 | 31.8257 | 848.7354 | 899.2199 | 79.9 | 38.6936 | 8.0569 | 215.0494 | 13.7696 | 80 | 43 | 3.8344 | 98.5 | 1.1013 | 80 | 38.4765 | 27.6032 | 89.7771 | 74.6843 | 0.042072
900-80-38-2-98,5 | 900 | 80 | 38 | 2 | 31.8257 | 848.7354 | 899.0919 | 79.9 | 38.8048 | 5.0898 | 135.8742 | 7.3232 | 80 | 43 | 7.6687 | 98.5 | 2.1267 | 80 | 38.6184 | 34.4046 | 93.2063 | 84.0071 | 0.074806
900-80-38-3-98,5 | 900 | 80 | 38 | 3 | 31.8257 | 848.7354 | 899.0272 | 79.9 | 38.8625 | 4.1272 | 110.1849 | 4.7723 | 80 | 43 | 11.5031 | 98.5 | 3.145 | 80 | 38.6852 | 39.2015 | 94.6442 | 87.0318 | 0.10831
900-80-38-4-98,5 | 900 | 80 | 38 | 4 | 31.8257 | 848.7354 | 898.9796 | 79.9 | 38.898 | 3.7024 | 98.8486 | 3.4654 | 80 | 43 | 15.3374 | 98.5 | 4.1611 | 80 | 38.7256 | 43.4607 | 95.4285 | 88.3666 | 0.14223
900-80-38-5-98,5 | 900 | 80 | 38 | 5 | 31.8257 | 848.7354 | 898.9385 | 79.9 | 38.9337 | 3.4815 | 92.9539 | 2.7297 | 80 | 43 | 19.1718 | 98.5 | 5.1763 | 80 | 38.7563 | 47.516 | 95.9203 | 89.0609 | 0.1764
900-80-38-6-98,5 | 900 | 80 | 38 | 6 | 31.8257 | 848.7354 | 898.9004 | 79.9 | 38.9568 | 3.3513 | 89.4824 | 2.2758 | 80 | 43 | 23.0061 | 98.5 | 6.191 | 80 | 38.7723 | 51.4805 | 96.2567 | 89.4698 | 0.21072
900-80-38-7-98,5 | 900 | 80 | 38 | 7 | 31.8257 | 848.7354 | 898.8639 | 79.9 | 38.9827 | 3.2701 | 87.3187 | 1.9846 | 80 | 43 | 26.8405 | 98.5 | 7.2055 | 80 | 38.7874 | 55.396 | 96.501 | 89.7249 | 0.24514
900-80-38-8-98,5 | 900 | 80 | 38 | 8 | 31.8257 | 848.7354 | 898.8282 | 79.9 | 39.0072 | 3.2164 | 85.8867 | 1.7881 | 80 | 43 | 30.6748 | 98.5 | 8.2197 | 80 | 38.7992 | 59.2841 | 96.6864 | 89.8938 | 0.27963
900-80-38-9-98,5 | 900 | 80 | 38 | 9 | 31.8257 | 848.7354 | 898.7931 | 79.9 | 39.0312 | 3.1794 | 84.9029 | 1.6514 | 80 | 43 | 34.5092 | 98.5 | 9.2338 | 80 | 38.8093 | 63.1554 | 96.8317 | 90.0099 | 0.31418
900-80-38-10-98,5 | 900 | 80 | 38 | 10 | 31.8257 | 848.7354 | 898.7584 | 79.9 | 39.0563 | 3.1536 | 84.2163 | 1.5551 | 80 | 43 | 38.3435 | 98.5 | 10.2479 | 80 | 38.8204 | 67.0156 | 96.9488 | 90.0911 | 0.34877
900-80-40-1-98,5 | 900 | 80 | 40 | 1 | 35.287 | 941.034 | 899.1686 | 79.9 | 40.749 | 9.6871 | 258.5773 | 16.7727 | 80 | 45 | 3.8344 | 98.5 | 1.1083 | 80 | 40.5032 | 29.4342 | 89.1902 | 72.5476 | 0.039063
900-80-40-2-98,5 | 900 | 80 | 40 | 2 | 35.287 | 941.034 | 899.0196 | 79.9 | 40.8785 | 6.0774 | 162.2504 | 9.512 | 80 | 45 | 7.6687 | 98.5 | 2.1362 | 80 | 40.6608 | 36.8783 | 92.7752 | 82.7772 | 0.068471
900-80-40-3-98,5 | 900 | 80 | 40 | 3 | 35.287 | 941.034 | 898.946 | 79.9 | 40.9424 | 4.855 | 129.626 | 6.747 | 80 | 45 | 11.5031 | 98.5 | 3.1558 | 80 | 40.742 | 41.935 | 94.3139 | 86.2414 | 0.098581
900-80-40-4-98,5 | 900 | 80 | 40 | 4 | 35.287 | 941.034 | 898.8937 | 79.9 | 40.9833 | 4.3021 | 114.8713 | 5.2764 | 80 | 45 | 15.3374 | 98.5 | 4.1728 | 80 | 40.787 | 46.3222 | 95.1626 | 87.8082 | 0.1291
900-80-40-5-98,5 | 900 | 80 | 40 | 5 | 35.287 | 941.034 | 898.8497 | 79.9 | 41.0215 | 4.0101 | 107.0801 | 4.4274 | 80 | 45 | 19.1718 | 98.5 | 5.1886 | 80 | 40.8248 | 50.4486 | 95.6982 | 88.6356 | 0.15986
900-80-40-6-98,5 | 900 | 80 | 40 | 6 | 35.287 | 941.034 | 898.8094 | 79.9 | 41.0448 | 3.836 | 102.4357 | 3.8935 | 80 | 45 | 23.0061 | 98.5 | 6.2038 | 80 | 40.844 | 54.457 | 96.066 | 89.129 | 0.19077
900-80-40-7-98,5 | 900 | 80 | 40 | 7 | 35.287 | 941.034 | 898.7713 | 79.9 | 41.0739 | 3.727 | 99.528 | 3.5477 | 80 | 45 | 26.8405 | 98.5 | 7.2186 | 80 | 40.8659 | 58.4004 | 96.3339 | 89.4381 | 0.2218
900-80-40-8-98,5 | 900 | 80 | 40 | 8 | 35.287 | 941.034 | 898.7344 | 79.9 | 41.0958 | 3.6529 | 97.5548 | 3.3076 | 80 | 45 | 30.6748 | 98.5 | 8.2333 | 80 | 40.8736 | 62.3088 | 96.5374 | 89.6479 | 0.25289
900-80-40-9-98,5 | 900 | 80 | 40 | 9 | 35.287 | 941.034 | 898.6981 | 79.9 | 41.1194 | 3.602 | 96.1984 | 3.14 | 80 | 45 | 34.5092 | 98.5 | 9.2478 | 80 | 40.8873 | 66.1941 | 96.6973 | 89.7922 | 0.28405
900-80-40-10-98,5 | 900 | 80 | 40 | 10 | 35.287 | 941.034 | 898.6624 | 79.9 | 41.1447 | 3.566 | 95.2392 | 3.0201 | 80 | 45 | 38.3435 | 98.5 | 10.2622 | 80 | 40.899 | 70.0645 | 96.8261 | 89.8944 | 0.31525
900-80-42-1-98,5 | 900 | 80 | 42 | 1 | 39.0677 | 1041.8657 | 899.1024 | 79.9 | 42.8058 | 11.5972 | 309.5861 | 18.0586 | 80 | 47 | 3.8344 | 98.5 | 1.1155 | 80 | 42.5235 | 31.3048 | 88.5985 | 70.3151 | 0.036403
900-80-42-2-98,5 | 900 | 80 | 42 | 2 | 39.0677 | 1041.8657 | 898.9297 | 79.9 | 42.955 | 7.2588 | 193.8095 | 12.1031 | 80 | 47 | 7.6687 | 98.5 | 2.1462 | 80 | 42.7071 | 39.4776 | 92.3269 | 81.42 | 0.062876
900-80-42-3-98,5 | 900 | 80 | 42 | 3 | 39.0677 | 1041.8657 | 898.8454 | 79.9 | 43.0292 | 5.7228 | 152.8125 | 8.7696 | 80 | 47 | 11.5031 | 98.5 | 3.1672 | 80 | 42.7982 | 44.8479 | 93.9648 | 85.3516 | 0.089969
900-80-42-4-98,5 | 900 | 80 | 42 | 4 | 39.0677 | 1041.8657 | 898.7873 | 79.9 | 43.0747 | 5.0112 | 133.8199 | 7.1365 | 80 | 47 | 15.3374 | 98.5 | 4.1851 | 80 | 42.8538 | 49.3939 | 94.8793 | 87.1731 | 0.11745
900-80-42-5-98,5 | 900 | 80 | 42 | 5 | 39.0677 | 1041.8657 | 898.7397 | 79.9 | 43.1087 | 4.6269 | 123.5651 | 6.1628 | 80 | 47 | 19.1718 | 98.5 | 5.2016 | 80 | 42.8911 | 53.6125 | 95.4604 | 88.1566 | 0.14518
900-80-42-6-98,5 | 900 | 80 | 42 | 6 | 39.0677 | 1041.8657 | 898.697 | 79.9 | 43.1379 | 4.3977 | 117.4498 | 5.5457 | 80 | 47 | 23.0061 | 98.5 | 6.2174 | 80 | 42.9188 | 57.676 | 95.8612 | 88.7433 | 0.17306
900-80-42-7-98,5 | 900 | 80 | 42 | 7 | 39.0677 | 1041.8657 | 898.6571 | 79.9 | 43.1694 | 4.2521 | 113.5662 | 5.1381 | 80 | 47 | 26.8405 | 98.5 | 7.2327 | 80 | 42.9436 | 61.656 | 96.154 | 89.116 | 0.20106
900-80-42-8-98,5 | 900 | 80 | 42 | 8 | 39.0677 | 1041.8657 | 898.6186 | 79.9 | 43.1941 | 4.153 | 110.9243 | 4.8534 | 80 | 47 | 30.6748 | 98.5 | 8.2478 | 80 | 42.959 | 65.5894 | 96.377 | 89.3696 | 0.22913
900-80-42-9-98,5 | 900 | 80 | 42 | 9 | 39.0677 | 1041.8657 | 898.5811 | 79.9 | 43.2175 | 4.0835 | 109.0727 | 4.65 | 80 | 47 | 34.5092 | 98.5 | 9.2627 | 80 | 42.9725 | 69.4933 | 96.5524 | 89.5475 | 0.25726
900-80-42-10-98,5 | 900 | 80 | 42 | 10 | 39.0677 | 1041.8657 | 898.5442 | 79.9 | 43.2403 | 4.0334 | 107.7371 | 4.5013 | 80 | 47 | 38.3435 | 98.5 | 10.2775 | 80 | 42.9842 | 73.3778 | 96.6939 | 89.6759 | 0.28543
900-80-44-1-98,5 | 900 | 80 | 44 | 1 | 43.193 | 1151.8698 | 899.0502 | 79.9 | 44.8624 | 13.8251 | 369.0809 | 18.0586 | 80 | 49 | 3.8344 | 98.5 | 1.1229 | 80 | 44.5471 | 33.2022 | 88.0061 | 67.9922 | 0.034051
900-80-44-2-98,5 | 900 | 80 | 44 | 2 | 43.193 | 1151.8698 | 898.8509 | 79.9 | 45.039 | 8.665 | 231.3768 | 14.9543 | 80 | 49 | 7.6687 | 98.5 | 2.1567 | 80 | 44.7524 | 42.1966 | 91.8626 | 79.9388 | 0.057924
900-80-44-3-98,5 | 900 | 80 | 44 | 3 | 43.193 | 1151.8698 | 898.7541 | 79.9 | 45.1216 | 6.7567 | 180.4385 | 10.9687 | 80 | 49 | 11.5031 | 98.5 | 3.1793 | 80 | 44.8561 | 47.9393 | 93.5976 | 84.357 | 0.082336
900-80-44-4-98,5 | 900 | 80 | 44 | 4 | 43.193 | 1151.8698 | 898.6891 | 79.9 | 45.1724 | 5.8504 | 156.2474 | 9.0447 | 80 | 49 | 15.3374 | 98.5 | 4.1983 | 80 | 44.9221 | 52.68 | 94.5786 | 86.4552 | 0.10712
900-80-44-5-98,5 | 900 | 80 | 44 | 5 | 43.193 | 1151.8698 | 898.6372 | 79.9 | 45.2086 | 5.3524 | 142.9555 | 7.9473 | 80 | 49 | 19.1718 | 98.5 | 5.2155 | 80 | 44.9661 | 57.0123 | 95.2066 | 87.6082 | 0.13213
900-80-44-6-98,5 | 900 | 80 | 44 | 6 | 43.193 | 1151.8698 | 898.5915 | 79.9 | 45.2414 | 5.0522 | 134.9432 | 7.239 | 80 | 49 | 23.0061 | 98.5 | 6.2319 | 80 | 44.9984 | 61.1469 | 95.642 | 88.3033 | 0.15731
900-80-44-7-98,5 | 900 | 80 | 44 | 7 | 43.193 | 1151.8698 | 898.5493 | 79.9 | 45.2684 | 4.8576 | 129.753 | 6.7591 | 80 | 49 | 26.8405 | 98.5 | 7.2478 | 80 | 45.0227 | 65.1758 | 95.961 | 88.7537 | 0.1826
900-80-44-8-98,5 | 900 | 80 | 44 | 8 | 43.193 | 1151.8698 | 898.5091 | 79.9 | 45.2935 | 4.7253 | 126.2256 | 6.4226 | 80 | 49 | 30.6748 | 98.5 | 8.2633 | 80 | 45.0425 | 69.1424 | 96.2045 | 89.0599 | 0.20797
900-80-44-9-98,5 | 900 | 80 | 44 | 9 | 43.193 | 1151.8698 | 898.4701 | 79.9 | 45.3207 | 4.6327 | 123.7565 | 6.1818 | 80 | 49 | 34.5092 | 98.5 | 9.2786 | 80 | 45.0627 | 73.0694 | 96.3965 | 89.2744 | 0.2334
900-80-44-10-98,5 | 900 | 80 | 44 | 10 | 43.193 | 1151.8698 | 898.432 | 79.9 | 45.3437 | 4.5646 | 121.9424 | 6.002 | 80 | 49 | 38.3435 | 98.5 | 10.2938 | 80 | 45.0759 | 76.9719 | 96.5515 | 89.4321 | 0.25888
900-80-46-1-98,5 | 900 | 80 | 46 | 1 | 47.6867 | 1271.7208 | 898.9812 | 79.9 | 46.9185 | 16.401 | 437.8818 | 18.0586 | 80 | 51 | 3.8344 | 98.5 | 1.1303 | 80 | 46.5655 | 35.12 | 87.4152 | 65.6067 | 0.031963
900-80-46-2-98,5 | 900 | 80 | 46 | 2 | 47.6867 | 1271.7208 | 898.7526 | 79.9 | 47.1248 | 10.3305 | 275.8777 | 17.8453 | 80 | 51 | 7.6687 | 98.5 | 2.1676 | 80 | 46.7976 | 45.0249 | 91.3848 | 78.3368 | 0.053539
900-80-46-3-98,5 | 900 | 80 | 46 | 3 | 47.6867 | 1271.7208 | 898.6413 | 79.9 | 47.2177 | 7.9859 | 213.293 | 13.6375 | 80 | 51 | 11.5031 | 98.5 | 3.1921 | 80 | 46.9148 | 51.2038 | 93.2132 | 83.2533 | 0.075565
900-80-46-4-98,5 | 900 | 80 | 46 | 4 | 47.6867 | 1271.7208 | 898.5681 | 79.9 | 47.2758 | 6.8436 | 182.7963 | 11.1741 | 80 | 51 | 15.3374 | 98.5 | 4.2122 | 80 | 46.9908 | 56.1806 | 94.2608 | 85.6489 | 0.097936
900-80-46-5-98,5 | 900 | 80 | 46 | 5 | 47.6867 | 1271.7208 | 898.5109 | 79.9 | 47.3159 | 6.2051 | 165.7542 | 9.7776 | 80 | 51 | 19.1718 | 98.5 | 5.2303 | 80 | 47.0433 | 60.6533 | 94.9368 | 86.9877 | 0.12054
900-80-46-6-98,5 | 900 | 80 | 46 | 6 | 47.6867 | 1271.7208 | 898.4617 | 79.9 | 47.3483 | 5.8145 | 155.328 | 8.9717 | 80 | 51 | 23.0061 | 98.5 | 6.2474 | 80 | 47.0816 | 64.8783 | 95.408 | 87.8069 | 0.14329
900-80-46-7-98,5 | 900 | 80 | 46 | 7 | 47.6867 | 1271.7208 | 898.4168 | 79.9 | 47.3787 | 5.5598 | 148.5314 | 8.4188 | 80 | 51 | 26.8405 | 98.5 | 7.2639 | 80 | 47.1102 | 68.9674 | 95.7545 | 88.341 | 0.16616
900-80-46-8-98,5 | 900 | 80 | 46 | 8 | 47.6867 | 1271.7208 | 898.3745 | 79.9 | 47.4043 | 5.3848 | 143.8625 | 8.0253 | 80 | 51 | 30.6748 | 98.5 | 8.2799 | 80 | 47.1335 | 72.9767 | 96.0197 | 88.708 | 0.18912
900-80-46-9-98,5 | 900 | 80 | 46 | 9 | 47.6867 | 1271.7208 | 898.3339 | 79.9 | 47.432 | 5.2611 | 140.5644 | 7.74 | 80 | 51 | 34.5092 | 98.5 | 9.2957 | 80 | 47.1554 | 76.9348 | 96.2291 | 88.9674 | 0.21214
900-80-46-10-98,5 | 900 | 80 | 46 | 10 | 47.6867 | 1271.7208 | 898.2943 | 79.9 | 47.455 | 5.1696 | 138.1254 | 7.5251 | 80 | 51 | 38.3435 | 98.5 | 10.3112 | 80 | 47.1709 | 80.8606 | 96.3986 | 89.1593 | 0.2352
900-80-48-1-98,5 | 900 | 80 | 48 | 1 | 52.5773 | 1402.1298 | 898.9296 | 79.9 | 48.9791 | 19.3686 | 517.1411 | 18.0586 | 80 | 53 | 3.8344 | 98.5 | 1.1378 | 80 | 48.5853 | 37.0431 | 86.8304 | 63.1617 | 0.030113
900-80-48-2-98,5 | 900 | 80 | 48 | 2 | 52.5773 | 1402.1298 | 898.6685 | 79.9 | 49.211 | 12.2917 | 328.2838 | 18.0586 | 80 | 53 | 7.6687 | 98.5 | 2.1789 | 80 | 48.8409 | 47.9543 | 90.8953 | 76.6217 | 0.049646
900-80-48-3-98,5 | 900 | 80 | 48 | 3 | 52.5773 | 1402.1298 | 898.5405 | 79.9 | 49.319 | 9.4441 | 252.2661 | 16.3664 | 80 | 53 | 11.5031 | 98.5 | 3.2054 | 80 | 48.9752 | 54.6363 | 92.8128 | 82.0377 | 0.069552
900-80-48-4-98,5 | 900 | 80 | 48 | 4 | 52.5773 | 1402.1298 | 898.4577 | 79.9 | 49.3845 | 8.0194 | 214.2296 | 13.7081 | 80 | 53 | 15.3374 | 98.5 | 4.2269 | 80 | 49.0643 | 59.8953 | 93.9263 | 84.7475 | 0.089771
900-80-48-5-98,5 | 900 | 80 | 48 | 5 | 52.5773 | 1402.1298 | 898.3943 | 79.9 | 49.4296 | 7.2089 | 192.5923 | 12.0028 | 80 | 53 | 19.1718 | 98.5 | 5.246 | 80 | 49.1232 | 64.5402 | 94.651 | 86.289 | 0.11021
900-80-48-6-98,5 | 900 | 80 | 48 | 6 | 52.5773 | 1402.1298 | 898.3408 | 79.9 | 49.4643 | 6.7064 | 179.1788 | 10.8581 | 80 | 53 | 23.0061 | 98.5 | 6.2639 | 80 | 49.1684 | 68.877 | 95.159 | 87.2446 | 0.1308
900-80-48-7-98,5 | 900 | 80 | 48 | 7 | 52.5773 | 1402.1298 | 898.2927 | 79.9 | 49.4942 | 6.3749 | 170.3296 | 10.1028 | 80 | 53 | 26.8405 | 98.5 | 7.2809 | 80 | 49.2023 | 73.0429 | 95.5341 | 87.8753 | 0.15151
900-80-48-8-98,5 | 900 | 80 | 48 | 8 | 52.5773 | 1402.1298 | 898.248 | 79.9 | 49.5229 | 6.1459 | 164.2212 | 9.6622 | 80 | 53 | 30.6748 | 98.5 | 8.2975 | 80 | 49.2286 | 77.1062 | 95.822 | 88.3107 | 0.1723
900-80-48-9-98,5 | 900 | 80 | 48 | 9 | 52.5773 | 1402.1298 | 898.2053 | 79.9 | 49.5474 | 5.9813 | 159.8307 | 9.3258 | 80 | 53 | 34.5092 | 98.5 | 9.3138 | 80 | 49.2512 | 81.1051 | 96.0499 | 88.6237 | 0.19315
900-80-48-10-98,5 | 900 | 80 | 48 | 10 | 52.5773 | 1402.1298 | 898.1641 | 79.9 | 49.5739 | 5.8607 | 156.6135 | 9.0739 | 80 | 53 | 38.3435 | 98.5 | 10.3298 | 80 | 49.272 | 85.0601 | 96.2346 | 88.8532 | 0.21406
900-80-50-1-98,5 | 900 | 80 | 50 | 1 | 57.8908 | 1543.8455 | 898.8591 | 79.9 | 51.0339 | 22.7583 | 607.6939 | 18.0586 | 80 | 55 | 3.8344 | 98.5 | 1.1454 | 80 | 50.6039 | 38.9668 | 86.2527 | 60.6875 | 0.028464
900-80-50-2-98,5 | 900 | 80 | 50 | 2 | 57.8908 | 1543.8455 | 898.5629 | 79.9 | 51.3008 | 14.5893 | 389.6939 | 18.0586 | 80 | 55 | 7.6687 | 98.5 | 2.1906 | 80 | 50.8831 | 50.9702 | 90.3969 | 74.7985 | 0.046188
900-80-50-3-98,5 | 900 | 80 | 50 | 3 | 57.8908 | 1543.8455 | 898.416 | 79.9 | 51.4223 | 11.1656 | 298.2933 | 18.0584 | 80 | 55 | 11.5031 | 98.5 | 3.2194 | 80 | 51.0357 | 58.2282 | 92.3978 | 80.7126 | 0.064205
900-80-50-4-98,5 | 900 | 80 | 50 | 4 | 57.8908 | 1543.8455 | 898.3218 | 79.9 | 51.4987 | 9.4088 | 251.3859 | 16.309 | 80 | 55 | 15.3374 | 98.5 | 4.2424 | 80 | 51.1363 | 63.8193 | 93.5759 | 83.7473 | 0.082505
900-80-50-5-98,5 | 900 | 80 | 50 | 5 | 57.8908 | 1543.8455 | 898.2511 | 79.9 | 51.5491 | 8.3906 | 224.1981 | 14.4429 | 80 | 55 | 19.1718 | 98.5 | 5.2626 | 80 | 51.2069 | 68.6719 | 94.3495 | 85.5062 | 0.10101
900-80-50-6-98,5 | 900 | 80 | 50 | 6 | 57.8908 | 1543.8455 | 898.1925 | 79.9 | 51.5875 | 7.7506 | 207.1096 | 13.1645 | 80 | 55 | 23.0061 | 98.5 | 6.2813 | 80 | 51.258 | 73.1463 | 94.895 | 86.6118 | 0.11966
900-80-50-7-98,5 | 900 | 80 | 50 | 7 | 57.8908 | 1543.8455 | 898.1407 | 79.9 | 51.6217 | 7.3244 | 195.7336 | 12.2606 | 80 | 55 | 26.8405 | 98.5 | 7.2991 | 80 | 51.2969 | 77.4068 | 95.2997 | 87.3479 | 0.13843
900-80-50-8-98,5 | 900 | 80 | 50 | 8 | 57.8908 | 1543.8455 | 898.0931 | 79.9 | 51.6527 | 7.028 | 187.8211 | 11.604 | 80 | 55 | 30.6748 | 98.5 | 8.3163 | 80 | 51.3327 | 81.5376 | 95.6113 | 87.86 | 0.15729
900-80-50-9-98,5 | 900 | 80 | 50 | 9 | 57.8908 | 1543.8455 | 898.0481 | 79.9 | 51.6769 | 6.8123 | 182.0667 | 11.1108 | 80 | 55 | 34.5092 | 98.5 | 9.3331 | 80 | 51.3585 | 85.5876 | 95.8585 | 88.2325 | 0.1762
900-80-50-10-98,5 | 900 | 80 | 50 | 10 | 57.8908 | 1543.8455 | 898.0048 | 79.9 | 51.6998 | 6.6519 | 177.7885 | 10.7352 | 80 | 55 | 38.3435 | 98.5 | 10.3496 | 80 | 51.3804 | 89.5824 | 96.0592 | 88.5096 | 0.19516
900-50-10-1-99 | 900 | 50 | 10 | 1 | 8.6647 | 231.0715 | 899.7294 | 49.9 | 10.2551 | 0.65895 | 17.5783 | -19.7125 | 50 | 15 | 2.5569 | 99 | 1.0387 | 50 | 10.2429 | 10.5626 | 95.7449 | 92.395 | 0.12491
900-50-10-2-99 | 900 | 50 | 10 | 2 | 8.6647 | 231.0715 | 899.706 | 49.9 | 10.2953 | 0.52638 | 14.0422 | -22.0482 | 50 | 15 | 5.1138 | 99 | 2.0482 | 50 | 10.2627 | 13.2521 | 97.1801 | 93.925 | 0.24575
900-50-10-3-99 | 900 | 50 | 10 | 3 | 8.6647 | 231.0715 | 899.6858 | 49.9 | 10.3251 | 0.498 | 13.2855 | -22.6184 | 50 | 15 | 7.6707 | 99 | 3.0569 | 50 | 10.2736 | 15.8373 | 97.6811 | 94.2525 | 0.36735
900-50-10-4-99 | 900 | 50 | 10 | 4 | 8.6647 | 231.0715 | 899.6663 | 49.9 | 10.3544 | 0.48803 | 13.0198 | -22.8258 | 50 | 15 | 10.2276 | 99 | 4.0653 | 50 | 10.2782 | 18.4042 | 97.9353 | 94.3675 | 0.4892
900-50-10-5-99 | 900 | 50 | 10 | 5 | 8.6647 | 231.0715 | 899.6469 | 49.9 | 10.3847 | 0.48381 | 12.9073 | -22.9148 | 50 | 15 | 12.7845 | 99 | 5.0737 | 50 | 10.2829 | 20.9653 | 98.0889 | 94.4163 | 0.61118
900-50-10-6-99 | 900 | 50 | 10 | 6 | 8.6647 | 231.0715 | 899.6276 | 49.9 | 10.4145 | 0.48189 | 12.8564 | -22.9552 | 50 | 15 | 15.3413 | 99 | 6.082 | 50 | 10.2858 | 23.5241 | 98.1917 | 94.4385 | 0.73325
900-50-10-7-99 | 900 | 50 | 10 | 7 | 8.6647 | 231.0715 | 899.6084 | 49.9 | 10.4443 | 0.4811 | 12.8358 | -22.9717 | 50 | 15 | 17.8982 | 99 | 7.0902 | 50 | 10.2884 | 26.0818 | 98.2654 | 94.4475 | 0.85537
900-50-10-8-99 | 900 | 50 | 10 | 8 | 8.6647 | 231.0715 | 899.5892 | 49.9 | 10.4741 | 0.48093 | 12.8314 | -22.9717 | 50 | 15 | 20.4551 | 99 | 8.0985 | 50 | 10.2918 | 28.6389 | 98.3207 | 94.4495 | 0.97755
900-50-10-9-99 | 900 | 50 | 10 | 9 | 8.6647 | 231.0715 | 899.5699 | 49.9 | 10.5041 | 0.48112 | 12.8368 | -22.9752 | 50 | 15 | 23.012 | 99 | 9.1067 | 50 | 10.2949 | 31.1956 | 98.3638 | 94.4473 | 1.0998
900-50-10-10-99 | 900 | 50 | 10 | 10 | 8.6647 | 231.0715 | 899.5507 | 49.9 | 10.5338 | 0.48154 | 12.8481 | -22.9708 | 50 | 15 | 25.5689 | 99 | 10.115 | 50 | 10.2982 | 33.752 | 98.3983 | 94.4425 | 1.222
900-50-12-1-99 | 900 | 50 | 12 | 1 | 9.8679 | 263.1583 | 899.6962 | 49.9 | 12.2911 | 0.81527 | 21.7492 | -17.4588 | 50 | 17 | 2.5569 | 99 | 1.0428 | 50 | 12.2647 | 11.6095 | 95.3637 | 91.7381 | 0.11047
900-50-12-2-99 | 900 | 50 | 12 | 2 | 9.8679 | 263.1583 | 899.6705 | 49.9 | 12.332 | 0.62512 | 16.6771 | -20.2596 | 50 | 17 | 5.1138 | 99 | 2.0527 | 50 | 12.2968 | 14.3565 | 96.9692 | 93.6651 | 0.21639
900-50-12-3-99 | 900 | 50 | 12 | 3 | 9.8679 | 263.1583 | 899.6495 | 49.9 | 12.359 | 0.58299 | 15.5534 | -20.9864 | 50 | 17 | 7.6707 | 99 | 3.0617 | 50 | 12.3047 | 16.9555 | 97.5349 | 94.092 | 0.32311
900-50-12-4-99 | 900 | 50 | 12 | 4 | 9.8679 | 263.1583 | 899.6294 | 49.9 | 12.3914 | 0.568 | 15.1539 | -21.2566 | 50 | 17 | 10.2276 | 99 | 4.0704 | 50 | 12.3123 | 19.5274 | 97.8228 | 94.2439 | 0.43011
900-50-12-5-99 | 900 | 50 | 12 | 5 | 9.8679 | 263.1583 | 899.6095 | 49.9 | 12.4218 | 0.56135 | 14.9767 | -21.3785 | 50 | 17 | 12.7845 | 99 | 5.079 | 50 | 12.3164 | 22.091 | 97.997 | 94.3113 | 0.53726
900-50-12-6-99 | 900 | 50 | 12 | 6 | 9.8679 | 263.1583 | 899.5898 | 49.9 | 12.4507 | 0.5581 | 14.8904 | -21.4384 | 50 | 17 | 15.3413 | 99 | 6.0875 | 50 | 12.3209 | 24.6511 | 98.1137 | 94.3442 | 0.64449
900-50-12-7-99 | 900 | 50 | 12 | 7 | 9.8679 | 263.1583 | 899.5701 | 49.9 | 12.4803 | 0.55656 | 14.8496 | -21.4668 | 50 | 17 | 17.8982 | 99 | 7.096 | 50 | 12.3239 | 27.2095 | 98.1973 | 94.3599 | 0.75178
900-50-12-8-99 | 900 | 50 | 12 | 8 | 9.8679 | 263.1583 | 899.5505 | 49.9 | 12.5106 | 0.55595 | 14.8337 | -21.4778 | 50 | 17 | 20.4551 | 99 | 8.1044 | 50 | 12.3276 | 29.767 | 98.2602 | 94.366 | 0.85912
900-50-12-9-99 | 900 | 50 | 12 | 9 | 9.8679 | 263.1583 | 899.5309 | 49.9 | 12.5407 | 0.55588 | 14.8322 | -21.4778 | 50 | 17 | 23.012 | 99 | 9.1129 | 50 | 12.3313 | 32.324 | 98.3091 | 94.3667 | 0.9665
900-50-12-10-99 | 900 | 50 | 12 | 10 | 9.8679 | 263.1583 | 899.5113 | 49.9 | 12.5711 | 0.55616 | 14.8399 | -21.4789 | 50 | 17 | 25.5689 | 99 | 10.1213 | 50 | 12.3353 | 34.8806 | 98.3483 | 94.3639 | 1.0739
900-50-14-1-99 | 900 | 50 | 14 | 1 | 11.2155 | 299.0976 | 899.6597 | 49.9 | 14.3314 | 1.0143 | 27.0595 | -15.1086 | 50 | 19 | 2.5569 | 99 | 1.0471 | 50 | 14.2929 | 12.7581 | 94.9495 | 90.9564 | 0.098028
900-50-14-2-99 | 900 | 50 | 14 | 2 | 11.2155 | 299.0976 | 899.6311 | 49.9 | 14.3729 | 0.74507 | 19.8779 | -18.4094 | 50 | 19 | 5.1138 | 99 | 2.0577 | 50 | 14.3266 | 15.5842 | 96.7366 | 93.3568 | 0.19101
900-50-14-3-99 | 900 | 50 | 14 | 3 | 11.2155 | 299.0976 | 899.6091 | 49.9 | 14.4034 | 0.68374 | 18.242 | -19.3153 | 50 | 19 | 7.6707 | 99 | 3.067 | 50 | 14.3435 | 18.2024 | 97.3731 | 93.9036 | 0.28485
900-50-14-4-99 | 900 | 50 | 14 | 4 | 11.2155 | 299.0976 | 899.5883 | 49.9 | 14.4326 | 0.66116 | 17.64 | -19.6678 | 50 | 19 | 10.2276 | 99 | 4.076 | 50 | 14.349 | 20.7819 | 97.6982 | 94.105 | 0.37899
900-50-14-5-99 | 900 | 50 | 14 | 5 | 11.2155 | 299.0976 | 899.568 | 49.9 | 14.4627 | 0.65094 | 17.3677 | -19.8308 | 50 | 19 | 12.7845 | 99 | 5.0848 | 50 | 14.3563 | 23.349 | 97.8952 | 94.1961 | 0.47328
900-50-14-6-99 | 900 | 50 | 14 | 6 | 11.2155 | 299.0976 | 899.5478 | 49.9 | 14.4921 | 0.64576 | 17.23 | -19.9143 | 50 | 19 | 15.3413 | 99 | 6.0936 | 50 | 14.3593 | 25.9111 | 98.0273 | 94.2422 | 0.56766
900-50-14-7-99 | 900 | 50 | 14 | 7 | 11.2155 | 299.0976 | 899.5277 | 49.9 | 14.5228 | 0.64312 | 17.1599 | -19.9569 | 50 | 19 | 17.8982 | 99 | 7.1023 | 50 | 14.3645 | 28.4706 | 98.1221 | 94.2658 | 0.6621
900-50-14-8-99 | 900 | 50 | 14 | 8 | 11.2155 | 299.0976 | 899.5076 | 49.9 | 14.5527 | 0.6418 | 17.125 | -19.9781 | 50 | 19 | 20.4551 | 99 | 8.1109 | 50 | 14.3681 | 31.0288 | 98.1933 | 94.2776 | 0.75659
900-50-14-9-99 | 900 | 50 | 14 | 9 | 11.2155 | 299.0976 | 899.4876 | 49.9 | 14.5825 | 0.64127 | 17.1114 | -19.9781 | 50 | 19 | 23.012 | 99 | 9.1196 | 50 | 14.3723 | 33.5862 | 98.2488 | 94.2823 | 0.85113
900-50-14-10-99 | 900 | 50 | 14 | 10 | 11.2155 | 299.0976 | 899.4675 | 49.9 | 14.6123 | 0.64125 | 17.111 | -19.9865 | 50 | 19 | 25.5689 | 99 | 10.1282 | 50 | 14.3764 | 36.1432 | 98.2932 | 94.2825 | 0.94569
900-50-16-1-99 | 900 | 50 | 16 | 1 | 12.7221 | 339.2755 | 899.62 | 49.9 | 16.3743 | 1.2675 | 33.8165 | -12.6702 | 50 | 21 | 2.5569 | 99 | 1.0519 | 50 | 16.32 | 14.0115 | 94.5021 | 90.0369 | 0.087301
900-50-16-2-99 | 900 | 50 | 16 | 2 | 12.7221 | 339.2755 | 899.5876 | 49.9 | 16.4175 | 0.89186 | 23.7952 | -16.4882 | 50 | 21 | 5.1138 | 99 | 2.0631 | 50 | 16.3634 | 16.944 | 96.4809 | 92.9897 | 0.16906
900-50-16-3-99 | 900 | 50 | 16 | 3 | 12.7221 | 339.2755 | 899.5643 | 49.9 | 16.4502 | 0.80339 | 21.4354 | -17.6039 | 50 | 21 | 7.6707 | 99 | 3.0729 | 50 | 16.3836 | 19.5894 | 97.1945 | 93.6851 | 0.25171
900-50-16-4-99 | 900 | 50 | 16 | 4 | 12.7221 | 339.2755 | 899.5428 | 49.9 | 16.4807 | 0.77021 | 20.5507 | -18.0518 | 50 | 21 | 10.2276 | 99 | 4.0821 | 50 | 16.3921 | 22.1794 | 97.5604 | 93.9459 | 0.33468
900-50-16-5-99 | 900 | 50 | 16 | 5 | 12.7221 | 339.2755 | 899.5219 | 49.9 | 16.5094 | 0.75475 | 20.1384 | -18.2666 | 50 | 21 | 12.7845 | 99 | 5.0912 | 50 | 16.3991 | 24.7518 | 97.7827 | 94.0674 | 0.4178
900-50-16-6-99 | 900 | 50 | 16 | 6 | 12.7221 | 339.2755 | 899.5012 | 49.9 | 16.5393 | 0.74673 | 19.9251 | -18.3794 | 50 | 21 | 15.3413 | 99 | 6.1002 | 50 | 16.4041 | 27.3167 | 97.9319 | 94.1304 | 0.50103
900-50-16-7-99 | 900 | 50 | 16 | 7 | 12.7221 | 339.2755 | 899.4806 | 49.9 | 16.5691 | 0.74235 | 19.8086 | -18.4414 | 50 | 21 | 17.8982 | 99 | 7.1091 | 50 | 16.4081 | 29.878 | 98.0389 | 94.1649 | 0.58432
900-50-16-8-99 | 900 | 50 | 16 | 8 | 12.7221 | 339.2755 | 899.4601 | 49.9 | 16.5983 | 0.73992 | 19.7442 | -18.4759 | 50 | 21 | 20.4551 | 99 | 8.118 | 50 | 16.4119 | 32.4373 | 98.1195 | 94.184 | 0.66766
900-50-16-9-99 | 900 | 50 | 16 | 9 | 12.7221 | 339.2755 | 899.4396 | 49.9 | 16.6284 | 0.73871 | 19.7123 | -18.4929 | 50 | 21 | 23.012 | 99 | 9.1269 | 50 | 16.4171 | 34.9954 | 98.1822 | 94.1935 | 0.75104
900-50-16-10-99 | 900 | 50 | 16 | 10 | 12.7221 | 339.2755 | 899.4192 | 49.9 | 16.6579 | 0.73821 | 19.6994 | -18.4929 | 50 | 21 | 25.5689 | 99 | 10.1357 | 50 | 16.4212 | 37.5528 | 98.2325 | 94.1974 | 0.83445
900-50-18-1-99 | 900 | 50 | 18 | 1 | 14.4032 | 384.1083 | 899.5769 | 49.9 | 18.4203 | 1.5895 | 42.4098 | -10.1507 | 50 | 23 | 2.5569 | 99 | 1.057 | 50 | 18.3518 | 15.3706 | 94.0222 | 88.9641 | 0.078042
900-50-18-2-99 | 900 | 50 | 18 | 2 | 14.4032 | 384.1083 | 899.5396 | 49.9 | 18.4692 | 1.0727 | 28.6226 | -14.488 | 50 | 23 | 5.1138 | 99 | 2.0691 | 50 | 18.4024 | 18.4443 | 96.201 | 92.5521 | 0.15003
900-50-18-3-99 | 900 | 50 | 18 | 3 | 14.4032 | 384.1083 | 899.5147 | 49.9 | 18.4986 | 0.94627 | 25.249 | -15.8453 | 50 | 23 | 7.6707 | 99 | 3.0793 | 50 | 18.4234 | 21.1276 | 96.9978 | 93.4301 | 0.22293
900-50-18-4-99 | 900 | 50 | 18 | 4 | 14.4032 | 384.1083 | 899.4923 | 49.9 | 18.5304 | 0.89811 | 23.9645 | -16.4066 | 50 | 23 | 10.2276 | 99 | 4.0889 | 50 | 18.4356 | 23.7327 | 97.4085 | 93.7645 | 0.29618
900-50-18-5-99 | 900 | 50 | 18 | 5 | 14.4032 | 384.1083 | 899.4707 | 49.9 | 18.5609 | 0.87532 | 23.357 | -16.6819 | 50 | 23 | 12.7845 | 99 | 5.0982 | 50 | 18.4459 | 26.3123 | 97.6585 | 93.9227 | 0.36961
900-50-18-6-99 | 900 | 50 | 18 | 6 | 14.4032 | 384.1083 | 899.4495 | 49.9 | 18.5905 | 0.86316 | 23.033 | -16.8314 | 50 | 23 | 15.3413 | 99 | 6.1074 | 50 | 18.4518 | 28.8814 | 97.8266 | 94.0072 | 0.44313
900-50-18-7-99 | 900 | 50 | 18 | 7 | 14.4032 | 384.1083 | 899.4284 | 49.9 | 18.6201 | 0.85625 | 22.8492 | -16.9171 | 50 | 23 | 17.8982 | 99 | 7.1166 | 50 | 18.4569 | 31.4452 | 97.9472 | 94.0551 | 0.51672
900-50-18-8-99 | 900 | 50 | 18 | 8 | 14.4032 | 384.1083 | 899.4075 | 49.9 | 18.6496 | 0.85223 | 22.7424 | -16.9672 | 50 | 23 | 20.4551 | 99 | 8.1257 | 50 | 18.4612 | 34.0061 | 98.0381 | 94.0831 | 0.59036
900-50-18-9-99 | 900 | 50 | 18 | 9 | 14.4032 | 384.1083 | 899.3866 | 49.9 | 18.6789 | 0.84991 | 22.6811 | -16.996 | 50 | 23 | 23.012 | 99 | 9.1348 | 50 | 18.4664 | 36.5653 | 98.1089 | 94.0992 | 0.66404
900-50-18-10-99 | 900 | 50 | 18 | 10 | 14.4032 | 384.1083 | 899.3657 | 49.9 | 18.708 | 0.84867 | 22.6485 | -17.0113 | 50 | 23 | 25.5689 | 99 | 10.1438 | 50 | 18.471 | 39.1234 | 98.1657 | 94.1078 | 0.73776
900-50-20-1-99 | 900 | 50 | 20 | 1 | 16.2757 | 434.0444 | 899.5305 | 49.9 | 20.4678 | 1.9971 | 53.2863 | -7.566 | 50 | 25 | 2.5569 | 99 | 1.0625 | 50 | 20.3812 | 16.8355 | 93.5108 | 87.7297 | 0.070035
900-50-20-2-99 | 900 | 50 | 20 | 2 | 16.2757 | 434.0444 | 899.487 | 49.9 | 20.5223 | 1.2964 | 34.592 | -12.4075 | 50 | 25 | 5.1138 | 99 | 2.0756 | 50 | 20.4431 | 20.0931 | 95.8958 | 92.0349 | 0.13352
900-50-20-3-99 | 900 | 50 | 20 | 3 | 16.2757 | 434.0444 | 899.46 | 49.9 | 20.5597 | 1.1188 | 29.8536 | -14.0232 | 50 | 25 | 7.6707 | 99 | 3.0862 | 50 | 20.4724 | 22.8276 | 96.782 | 93.1261 | 0.19793
900-50-20-4-99 | 900 | 50 | 20 | 4 | 16.2757 | 434.0444 | 899.4366 | 49.9 | 20.589 | 1.0493 | 28.0014 | -14.7201 | 50 | 25 | 10.2276 | 99 | 4.0962 | 50 | 20.4865 | 25.4539 | 97.2414 | 93.5528 | 0.2627
900-50-20-5-99 | 900 | 50 | 20 | 5 | 16.2757 | 434.0444 | 899.4142 | 49.9 | 20.6161 | 1.0158 | 27.1071 | -15.0721 | 50 | 25 | 12.7845 | 99 | 5.1058 | 50 | 20.4948 | 28.0444 | 97.5218 | 93.7588 | 0.32766
900-50-20-6-99 | 900 | 50 | 20 | 6 | 16.2757 | 434.0444 | 899.3924 | 49.9 | 20.647 | 0.99779 | 26.6274 | -15.2654 | 50 | 25 | 15.3413 | 99 | 6.1153 | 50 | 20.5037 | 30.6193 | 97.7106 | 93.8694 | 0.39272
900-50-20-7-99 | 900 | 50 | 20 | 7 | 16.2757 | 434.0444 | 899.3708 | 49.9 | 20.6755 | 0.98718 | 26.3448 | -15.3807 | 50 | 25 | 17.8982 | 99 | 7.1247 | 50 | 20.5086 | 33.1868 | 97.8463 | 93.9346 | 0.45786
900-50-20-8-99 | 900 | 50 | 20 | 8 | 16.2757 | 434.0444 | 899.3493 | 49.9 | 20.7055 | 0.98084 | 26.1761 | -15.4501 | 50 | 25 | 20.4551 | 99 | 8.1341 | 50 | 20.5151 | 35.75 | 97.9485 | 93.9736 | 0.52305
900-50-20-9-99 | 900 | 50 | 20 | 9 | 16.2757 | 434.0444 | 899.3279 | 49.9 | 20.7344 | 0.97691 | 26.072 | -15.4931 | 50 | 25 | 23.012 | 99 | 9.1434 | 50 | 20.5202 | 38.3108 | 98.0283 | 93.9977 | 0.58828
900-50-20-10-99 | 900 | 50 | 20 | 10 | 16.2757 | 434.0444 | 899.3066 | 49.9 | 20.7633 | 0.97455 | 26.0097 | -15.5189 | 50 | 25 | 25.5689 | 99 | 10.1527 | 50 | 20.5252 | 40.8701 | 98.0922 | 94.0122 | 0.65355
900-50-22-1-99 | 900 | 50 | 22 | 1 | 18.3576 | 489.5638 | 899.4809 | 49.9 | 22.5195 | 2.5108 | 66.9976 | -4.9281 | 50 | 27 | 2.5569 | 99 | 1.0684 | 50 | 22.4117 | 18.4036 | 92.9699 | 86.3227 | 0.063104
900-50-22-2-99 | 900 | 50 | 22 | 2 | 18.3576 | 489.5638 | 899.4295 | 49.9 | 22.5821 | 1.5744 | 42.0137 | -10.2415 | 50 | 27 | 5.1138 | 99 | 2.0826 | 50 | 22.486 | 21.8969 | 95.5648 | 91.4236 | 0.11917
900-50-22-3-99 | 900 | 50 | 22 | 3 | 18.3576 | 489.5638 | 899.3999 | 49.9 | 22.6218 | 1.3273 | 35.4197 | -12.1397 | 50 | 27 | 7.6707 | 99 | 3.0938 | 50 | 22.522 | 24.701 | 96.546 | 92.7699 | 0.17616
900-50-22-4-99 | 900 | 50 | 22 | 4 | 18.3576 | 489.5638 | 899.3751 | 49.9 | 22.6512 | 1.2287 | 32.7899 | -12.9896 | 50 | 27 | 10.2276 | 99 | 4.1042 | 50 | 22.5393 | 27.3564 | 97.058 | 93.3069 | 0.23352
900-50-22-5-99 | 900 | 50 | 22 | 5 | 18.3576 | 489.5638 | 899.3518 | 49.9 | 22.6798 | 1.1805 | 31.5049 | -13.4281 | 50 | 27 | 12.7845 | 99 | 5.1141 | 50 | 22.5514 | 29.9615 | 97.3715 | 93.5693 | 0.29109
900-50-22-6-99 | 900 | 50 | 22 | 6 | 18.3576 | 489.5638 | 899.3293 | 49.9 | 22.7091 | 1.154 | 30.7979 | -13.6765 | 50 | 27 | 15.3413 | 99 | 6.1239 | 50 | 22.5599 | 32.5449 | 97.5831 | 93.7138 | 0.34876
900-50-22-7-99 | 900 | 50 | 22 | 7 | 18.3576 | 489.5638 | 899.3071 | 49.9 | 22.7372 | 1.1381 | 30.3757 | -13.8273 | 50 | 27 | 17.8982 | 99 | 7.1336 | 50 | 22.5658 | 35.1176 | 97.7353 | 93.8001 | 0.40652
900-50-22-8-99 | 900 | 50 | 22 | 8 | 18.3576 | 489.5638 | 899.2851 | 49.9 | 22.767 | 1.1284 | 30.1163 | -13.921 | 50 | 27 | 20.4551 | 99 | 8.1432 | 50 | 22.5733 | 37.6843 | 97.8501 | 93.8532 | 0.46433
900-50-22-9-99 | 900 | 50 | 22 | 9 | 18.3576 | 489.5638 | 899.2633 | 49.9 | 22.7949 | 1.1221 | 29.9482 | -13.982 | 50 | 27 | 23.012 | 99 | 9.1527 | 50 | 22.5782 | 40.2475 | 97.9397 | 93.8877 | 0.52218
900-50-22-10-99 | 900 | 50 | 22 | 10 | 18.3576 | 489.5638 | 899.2415 | 49.9 | 22.8241 | 1.1181 | 29.8431 | -14.0204 | 50 | 27 | 25.5689 | 99 | 10.1622 | 50 | 22.5846 | 42.8084 | 98.0116 | 93.9093 | 0.58006
900-50-24-1-99 | 900 | 50 | 24 | 1 | 20.6653 | 551.1084 | 899.4282 | 49.9 | 24.5755 | 3.1533 | 84.1467 | -2.2745 | 50 | 29 | 2.5569 | 99 | 1.0746 | 50 | 24.4418 | 20.0689 | 92.4035 | 84.7411 | 0.057104
900-50-24-2-99 | 900 | 50 | 24 | 2 | 20.6653 | 551.1084 | 899.3671 | 49.9 | 24.6493 | 1.9206 | 51.2551 | -8.0004 | 50 | 29 | 5.1138 | 99 | 2.0901 | 50 | 24.5333 | 23.8585 | 95.2093 | 90.7062 | 0.1067
900-50-24-3-99 | 900 | 50 | 24 | 3 | 20.6653 | 551.1084 | 899.3341 | 49.9 | 24.6893 | 1.5807 | 42.185 | -10.1959 | 50 | 29 | 7.6707 | 99 | 3.1019 | 50 | 24.5724 | 26.7553 | 96.2907 | 92.3511 | 0.15719
900-50-24-4-99 | 900 | 50 | 24 | 4 | 20.6653 | 551.1084 | 899.3076 | 49.9 | 24.7189 | 1.4424 | 38.4966 | -11.2164 | 50 | 29 | 10.2276 | 99 | 4.1127 | 50 | 24.5947 | 29.4505 | 96.8593 | 93.0201 | 0.20808
900-50-24-5-99 | 900 | 50 | 24 | 5 | 20.6653 | 551.1084 | 899.2834 | 49.9 | 24.7507 | 1.3741 | 36.6752 | -11.7543 | 50 | 29 | 12.7845 | 99 | 5.123 | 50 | 24.6109 | 32.0757 | 97.2089 | 93.3505 | 0.25919
900-50-24-6-99 | 900 | 50 | 24 | 6 | 20.6653 | 551.1084 | 899.2601 | 49.9 | 24.7802 | 1.3359 | 35.6553 | -12.0663 | 50 | 29 | 15.3413 | 99 | 6.1331 | 50 | 24.6231 | 34.6708 | 97.4452 | 93.5356 | 0.31041
900-50-24-7-99 | 900 | 50 | 24 | 7 | 20.6653 | 551.1084 | 899.2373 | 49.9 | 24.8091 | 1.3128 | 35.0389 | -12.259 | 50 | 29 | 17.8982 | 99 | 7.143 | 50 | 24.6315 | 37.2508 | 97.6156 | 93.6475 | 0.36171
900-50-24-8-99 | 900 | 50 | 24 | 8 | 20.6653 | 551.1084 | 899.2147 | 49.9 | 24.8377 | 1.2981 | 34.6474 | -12.3829 | 50 | 29 | 20.4551 | 99 | 8.1528 | 50 | 24.6378 | 39.8224 | 97.7441 | 93.7186 | 0.41307
900-50-24-9-99 | 900 | 50 | 24 | 9 | 20.6653 | 551.1084 | 899.1924 | 49.9 | 24.8652 | 1.2884 | 34.3894 | -12.4653 | 50 | 29 | 23.012 | 99 | 9.1625 | 50 | 24.6443 | 42.389 | 97.8446 | 93.7656 | 0.46447
900-50-24-10-99 | 900 | 50 | 24 | 10 | 20.6653 | 551.1084 | 899.1701 | 49.9 | 24.8942 | 1.282 | 34.2205 | -12.5195 | 50 | 29 | 25.5689 | 99 | 10.1722 | 50 | 24.6515 | 44.9522 | 97.9252 | 93.7963 | 0.51591
900-50-26-1-99 | 900 | 50 | 26 | 1 | 23.2224 | 619.2946 | 899.3804 | 49.9 | 26.6349 | 3.952 | 105.4664 | 0.42187 | 50 | 31 | 2.5569 | 99 | 1.0812 | 50 | 26.4727 | 21.8272 | 91.8129 | 82.9818 | 0.051893
900-50-26-2-99 | 900 | 50 | 26 | 2 | 23.2224 | 619.2946 | 899.3073 | 49.9 | 26.7196 | 2.352 | 62.7715 | -5.6812 | 50 | 31 | 5.1138 | 99 | 2.0982 | 50 | 26.5824 | 25.9842 | 94.8274 | 89.8719 | 0.09583
900-50-26-3-99 | 900 | 50 | 26 | 3 | 23.2224 | 619.2946 | 899.2702 | 49.9 | 26.7688 | 1.8916 | 50.4857 | -8.172 | 50 | 31 | 7.6707 | 99 | 3.1107 | 50 | 26.6345 | 29.0015 | 96.0136 | 91.8546 | 0.14064
900-50-26-4-99 | 900 | 50 | 26 | 4 | 23.2224 | 619.2946 | 899.2416 | 49.9 | 26.7957 | 1.6993 | 45.3566 | -9.3824 | 50 | 31 | 10.2276 | 99 | 4.122 | 50 | 26.6567 | 31.7506 | 96.6425 | 92.6823 | 0.18585
900-50-26-5-99 | 900 | 50 | 26 | 5 | 23.2224 | 619.2946 | 899.216 | 49.9 | 26.8284 | 1.6033 | 42.7946 | -10.0352 | 50 | 31 | 12.7845 | 99 | 5.1327 | 50 | 26.6789 | 34.4035 | 97.0309 | 93.0959 | 0.23128
900-50-26-6-99 | 900 | 50 | 26 | 6 | 23.2224 | 619.2946 | 899.1918 | 49.9 | 26.858 | 1.5488 | 41.3397 | -10.4222 | 50 | 31 | 15.3413 | 99 | 6.143 | 50 | 26.6913 | 37.015 | 97.2942 | 93.3308 | 0.27683
900-50-26-7-99 | 900 | 50 | 26 | 7 | 23.2224 | 619.2946 | 899.1683 | 49.9 | 26.8869 | 1.5154 | 40.4491 | -10.6654 | 50 | 31 | 17.8982 | 99 | 7.1532 | 50 | 26.7 | 39.6053 | 97.4843 | 93.4746 | 0.32248
900-50-26-8-99 | 900 | 50 | 26 | 8 | 23.2224 | 619.2946 | 899.1451 | 49.9 | 26.9141 | 1.4937 | 39.8722 | -10.8255 | 50 | 31 | 20.4551 | 99 | 8.1632 | 50 | 26.7084 | 42.1838 | 97.6279 | 93.5678 | 0.36818
900-50-26-9-99 | 900 | 50 | 26 | 9 | 23.2224 | 619.2946 | 899.1222 | 49.9 | 26.9433 | 1.4794 | 39.4912 | -10.9325 | 50 | 31 | 23.012 | 99 | 9.1732 | 50 | 26.7165 | 44.755 | 97.7402 | 93.6295 | 0.41393
900-50-26-10-99 | 900 | 50 | 26 | 10 | 23.2224 | 619.2946 | 899.0994 | 49.9 | 26.9711 | 1.4695 | 39.229 | -11.0066 | 50 | 31 | 25.5689 | 99 | 10.1831 | 50 | 26.7243 | 47.3218 | 97.8304 | 93.6719 | 0.45971
900-50-28-1-99 | 900 | 50 | 28 | 1 | 26.0505 | 694.7135 | 899.324 | 49.9 | 28.6946 | 4.9364 | 131.7429 | 3.1108 | 50 | 33 | 2.5569 | 99 | 1.0881 | 50 | 28.5039 | 23.671 | 91.2018 | 81.0508 | 0.047362
900-50-28-2-99 | 900 | 50 | 28 | 2 | 26.0505 | 694.7135 | 899.2364 | 49.9 | 28.7967 | 2.8894 | 77.1205 | -3.2891 | 50 | 33 | 5.1138 | 99 | 2.1068 | 50 | 28.6326 | 28.2749 | 94.4195 | 88.9085 | 0.086352
900-50-28-3-99 | 900 | 50 | 28 | 3 | 26.0505 | 694.7135 | 899.1939 | 49.9 | 28.8446 | 2.2718 | 60.6393 | -6.0791 | 50 | 33 | 7.6707 | 99 | 3.1203 | 50 | 28.6903 | 31.4494 | 95.7137 | 91.2792 | 0.12616
900-50-28-4-99 | 900 | 50 | 28 | 4 | 26.0505 | 694.7135 | 899.1626 | 49.9 | 28.8837 | 2.0101 | 53.6554 | -7.4797 | 50 | 33 | 10.2276 | 99 | 4.1321 | 50 | 28.7279 | 34.268 | 96.4067 | 92.2839 | 0.16639
900-50-28-5-99 | 900 | 50 | 28 | 5 | 26.0505 | 694.7135 | 899.1354 | 49.9 | 28.9133 | 1.8759 | 50.0744 | -8.2647 | 50 | 33 | 12.7845 | 99 | 5.1431 | 50 | 28.7495 | 36.9591 | 96.8367 | 92.7991 | 0.20683
900-50-28-6-99 | 900 | 50 | 28 | 6 | 26.0505 | 694.7135 | 899.1101 | 49.9 | 28.9431 | 1.799 | 48.0249 | -8.7377 | 50 | 33 | 15.3413 | 99 | 6.1538 | 50 | 28.7647 | 39.5928 | 97.1291 | 93.094 | 0.24741
900-50-28-7-99 | 900 | 50 | 28 | 7 | 26.0505 | 694.7135 | 899.0857 | 49.9 | 28.9719 | 1.7515 | 46.7562 | -9.0399 | 50 | 33 | 17.8982 | 99 | 7.1642 | 50 | 28.7767 | 42.1973 | 97.3407 | 93.2766 | 0.28808
900-50-28-8-99 | 900 | 50 | 28 | 8 | 26.0505 | 694.7135 | 899.0619 | 49.9 | 29.0001 | 1.7204 | 45.9271 | -9.2415 | 50 | 33 | 20.4551 | 99 | 8.1745 | 50 | 28.7868 | 44.7853 | 97.5007 | 93.396 | 0.32881
900-50-28-9-99 | 900 | 50 | 28 | 9 | 26.0505 | 694.7135 | 899.0383 | 49.9 | 29.0268 | 1.6991 | 45.361 | -9.3811 | 50 | 33 | 23.012 | 99 | 9.1848 | 50 | 28.7931 | 47.3634 | 97.6259 | 93.4776 | 0.36959
900-50-28-10-99 | 900 | 50 | 28 | 10 | 26.0505 | 694.7135 | 899.015 | 49.9 | 29.0553 | 1.6845 | 44.9724 | -9.4779 | 50 | 33 | 25.5689 | 99 | 10.1949 | 50 | 28.8035 | 49.9349 | 97.7266 | 93.5336 | 0.41041
900-50-30-1-99 | 900 | 50 | 30 | 1 | 29.1731 | 777.9963 | 899.2536 | 49.9 | 30.7627 | 6.1409 | 163.9039 | 5.7974 | 50 | 35 | 2.5569 | 99 | 1.0953 | 50 | 30.5358 | 25.5891 | 90.5746 | 78.95 | 0.043417
900-50-30-2-99 | 900 | 50 | 30 | 2 | 29.1731 | 777.9963 | 899.1487 | 49.9 | 30.8772 | 3.5568 | 94.944 | -0.83508 | 50 | 35 | 5.1138 | 99 | 2.1161 | 50 | 30.6838 | 30.7301 | 93.9864 | 87.8079 | 0.078075
900-50-30-3-99 | 900 | 50 | 30 | 3 | 29.1731 | 777.9963 | 899.0995 | 49.9 | 30.9362 | 2.7413 | 73.1792 | -3.9021 | 50 | 35 | 7.6707 | 99 | 3.1305 | 50 | 30.7542 | 34.1025 | 95.3912 | 90.6033 | 0.1135
900-50-30-4-99 | 900 | 50 | 30 | 4 | 29.1731 | 777.9963 | 899.0649 | 49.9 | 30.97 | 2.3855 | 63.6834 | -5.5147 | 50 | 35 | 10.2276 | 99 | 4.1429 | 50 | 30.7927 | 37.0152 | 96.1511 | 91.8229 | 0.14932
900-50-30-5-99 | 900 | 50 | 30 | 5 | 29.1731 | 777.9963 | 899.0357 | 49.9 | 31.0073 | 2.202 | 58.7852 | -6.4357 | 50 | 35 | 12.7845 | 99 | 5.1544 | 50 | 30.8242 | 39.7556 | 96.6256 | 92.4521 | 0.18538
900-50-30-6-99 | 900 | 50 | 30 | 6 | 29.1731 | 777.9963 | 899.009 | 49.9 | 31.0336 | 2.0945 | 55.9184 | -7.0082 | 50 | 35 | 15.3413 | 99 | 6.1655 | 50 | 30.8403 | 42.42 | 96.9492 | 92.8204 | 0.22158
900-50-30-7-99 | 900 | 50 | 30 | 7 | 29.1731 | 777.9963 | 898.9836 | 49.9 | 31.0648 | 2.0279 | 54.1415 | -7.3768 | 50 | 35 | 17.8982 | 99 | 7.1763 | 50 | 30.8579 | 45.0435 | 97.1839 | 93.0488 | 0.25787
900-50-30-8-99 | 900 | 50 | 30 | 8 | 29.1731 | 777.9963 | 898.9589 | 49.9 | 31.0928 | 1.9837 | 52.9619 | -7.6278 | 50 | 35 | 20.4551 | 99 | 8.1868 | 50 | 30.8697 | 47.6446 | 97.3617 | 93.2004 | 0.29423
900-50-30-9-99 | 900 | 50 | 30 | 9 | 29.1731 | 777.9963 | 898.9347 | 49.9 | 31.1177 | 1.9529 | 52.1431 | -7.805 | 50 | 35 | 23.012 | 99 | 9.1973 | 50 | 30.8783 | 50.2322 | 97.501 | 93.3057 | 0.33064
900-50-30-10-99 | 900 | 50 | 30 | 10 | 29.1731 | 777.9963 | 898.9107 | 49.9 | 31.1472 | 1.9317 | 51.5776 | -7.9289 | 50 | 35 | 25.5689 | 99 | 10.2077 | 50 | 30.8893 | 52.8103 | 97.6131 | 93.3785 | 0.36709
900-50-32-1-99 | 900 | 50 | 32 | 1 | 32.6164 | 869.8164 | 899.1981 | 49.9 | 32.8219 | 7.5974 | 202.7903 | 8.4599 | 50 | 37 | 2.5569 | 99 | 1.1028 | 50 | 32.5641 | 27.5759 | 89.9339 | 76.7068 | 0.03997
900-50-32-2-99 | 900 | 50 | 32 | 2 | 32.6164 | 869.8164 | 899.0729 | 49.9 | 32.9637 | 4.3833 | 117.0145 | 1.6712 | 50 | 37 | 5.1138 | 99 | 2.1259 | 50 | 32.7357 | 33.347 | 93.5295 | 86.5612 | 0.070839
900-50-32-3-99 | 900 | 50 | 32 | 3 | 32.6164 | 869.8164 | 899.0154 | 49.9 | 33.0297 | 3.3192 | 88.6134 | -1.6538 | 50 | 37 | 7.6707 | 99 | 3.1415 | 50 | 32.819 | 36.9679 | 95.0456 | 89.8236 | 0.1024
900-50-32-4-99 | 900 | 50 | 32 | 4 | 32.6164 | 869.8164 | 898.9766 | 49.9 | 33.0722 | 2.8441 | 75.933 | -3.4706 | 50 | 37 | 10.2276 | 99 | 4.1546 | 50 | 32.8681 | 39.9999 | 95.8753 | 91.2802 | 0.13435
900-50-32-5-99 | 900 | 50 | 32 | 5 | 32.6164 | 869.8164 | 898.9449 | 49.9 | 33.1062 | 2.5936 | 69.2478 | -4.5448 | 50 | 37 | 12.7845 | 99 | 5.1667 | 50 | 32.9048 | 42.8073 | 96.3966 | 92.0482 | 0.16654
900-50-32-6-99 | 900 | 50 | 32 | 6 | 32.6164 | 869.8164 | 898.9165 | 49.9 | 33.1373 | 2.4463 | 65.3159 | -5.2222 | 50 | 37 | 15.3413 | 99 | 6.1781 | 50 | 32.9241 | 45.5115 | 96.7537 | 92.4999 | 0.19887
900-50-32-7-99 | 900 | 50 | 32 | 7 | 32.6164 | 869.8164 | 898.8898 | 49.9 | 33.1664 | 2.3532 | 62.8325 | -5.6698 | 50 | 37 | 17.8982 | 99 | 7.1893 | 50 | 32.9421 | 48.1615 | 97.0132 | 92.7853 | 0.2313
900-50-32-8-99 | 900 | 50 | 32 | 8 | 32.6164 | 869.8164 | 898.8641 | 49.9 | 33.1928 | 2.2909 | 61.1722 | -5.9783 | 50 | 37 | 20.4551 | 99 | 8.2001 | 50 | 32.9596 | 50.7806 | 97.2102 | 92.9762 | 0.2638
900-50-32-9-99 | 900 | 50 | 32 | 9 | 32.6164 | 869.8164 | 898.8391 | 49.9 | 33.2196 | 2.2477 | 60.0199 | -6.1969 | 50 | 37 | 23.012 | 99 | 9.2109 | 50 | 32.9717 | 53.3808 | 97.3648 | 93.1087 | 0.29636
900-50-32-10-99 | 900 | 50 | 32 | 10 | 32.6164 | 869.8164 | 898.8144 | 49.9 | 33.2451 | 2.2166 | 59.1917 | -6.3565 | 50 | 37 | 25.5689 | 99 | 10.2215 | 50 | 32.9807 | 55.9687 | 97.4893 | 93.2039 | 0.32895
900-50-34-1-99 | 900 | 50 | 34 | 1 | 36.4063 | 970.8908 | 899.1265 | 49.9 | 34.8957 | 9.3509 | 249.6133 | 11.1566 | 50 | 39 | 2.5569 | 99 | 1.1105 | 50 | 34.5939 | 29.6123 | 89.2865 | 74.3152 | 0.036961
900-50-34-2-99 | 900 | 50 | 34 | 2 | 36.4063 | 970.8908 | 898.9777 | 49.9 | 35.0548 | 5.401 | 144.1977 | 4.2164 | 50 | 39 | 5.1138 | 99 | 2.1364 | 50 | 34.7901 | 36.1191 | 93.0504 | 85.1648 | 0.064505
900-50-34-3-99 | 900 | 50 | 34 | 3 | 36.4063 | 970.8908 | 898.9101 | 49.9 | 35.1313 | 4.0312 | 107.6361 | 0.66468 | 50 | 39 | 7.6707 | 99 | 3.1533 | 50 | 34.8866 | 40.0457 | 94.6774 | 88.9271 | 0.092664
900-50-34-4-99 | 900 | 50 | 34 | 4 | 36.4063 | 970.8908 | 898.8661 | 49.9 | 35.1817 | 3.4042 | 90.8978 | -1.3523 | 50 | 39 | 10.2276 | 99 | 4.1672 | 50 | 34.9511 | 43.2296 | 95.579 | 90.6495 | 0.1212
900-50-34-5-99 | 900 | 50 | 34 | 5 | 36.4063 | 970.8908 | 898.8312 | 49.9 | 35.215 | 3.0665 | 81.8836 | -2.5856 | 50 | 39 | 12.7845 | 99 | 5.1799 | 50 | 34.989 | 46.1242 | 96.1494 | 91.5771 | 0.14997
900-50-34-6-99 | 900 | 50 | 34 | 6 | 36.4063 | 970.8908 | 898.8007 | 49.9 | 35.247 | 2.8658 | 76.528 | -3.3793 | 50 | 39 | 15.3413 | 99 | 6.1918 | 50 | 35.0125 | 48.8818 | 96.5418 | 92.1283 | 0.17889
900-50-34-7-99 | 900 | 50 | 34 | 7 | 36.4063 | 970.8908 | 898.7725 | 49.9 | 35.2747 | 2.7377 | 73.1084 | -3.9133 | 50 | 39 | 17.8982 | 99 | 7.2033 | 50 | 35.038 | 51.5668 | 96.8279 | 92.4802 | 0.20791
900-50-34-8-99 | 900 | 50 | 34 | 8 | 36.4063 | 970.8908 | 898.7456 | 49.9 | 35.3027 | 2.6513 | 70.8048 | -4.2862 | 50 | 39 | 20.4551 | 99 | 8.2145 | 50 | 35.0528 | 54.2101 | 97.0455 | 92.7174 | 0.237
900-50-34-9-99 | 900 | 50 | 34 | 9 | 36.4063 | 970.8908 | 898.7196 | 49.9 | 35.3297 | 2.5909 | 69.1935 | -4.5538 | 50 | 39 | 23.012 | 99 | 9.2256 | 50 | 35.0691 | 56.8274 | 97.2166 | 92.8833 | 0.26615
900-50-34-10-99 | 900 | 50 | 34 | 10 | 36.4063 | 970.8908 | 898.6941 | 49.9 | 35.3561 | 2.5472 | 68.0282 | -4.7509 | 50 | 39 | 25.5689 | 99 | 10.2365 | 50 | 35.0815 | 59.428 | 97.3545 | 93.0034 | 0.29534
900-50-36-1-99 | 900 | 50 | 36 | 1 | 40.5723 | 1081.9824 | 899.0693 | 49.9 | 36.9605 | 11.4365 | 305.308 | 14.2946 | 50 | 41 | 2.5569 | 99 | 1.1184 | 50 | 36.6229 | 31.6927 | 88.6345 | 71.812 | 0.034322
900-50-36-2-99 | 900 | 50 | 36 | 2 | 40.5723 | 1081.9824 | 898.8936 | 49.9 | 37.1499 | 6.6468 | 177.4773 | 6.7873 | 50 | 41 | 5.1138 | 99 | 2.1473 | 50 | 36.8414 | 39.0393 | 92.5511 | 83.6173 | 0.058953
900-50-36-3-99 | 900 | 50 | 36 | 3 | 40.5723 | 1081.9824 | 898.8139 | 49.9 | 37.2376 | 4.9066 | 131.0236 | 3.044 | 50 | 41 | 7.6707 | 99 | 3.1658 | 50 | 36.9563 | 43.3364 | 94.2872 | 87.9065 | 0.084114
900-50-36-4-99 | 900 | 50 | 36 | 4 | 40.5723 | 1081.9824 | 898.7633 | 49.9 | 37.2925 | 4.0869 | 109.1398 | 0.83143 | 50 | 41 | 10.2276 | 99 | 4.1807 | 50 | 37.0259 | 46.713 | 95.2619 | 89.9269 | 0.10963
900-50-36-5-99 | 900 | 50 | 36 | 5 | 40.5723 | 1081.9824 | 898.7245 | 49.9 | 37.3339 | 3.6395 | 97.1966 | -0.5558 | 50 | 41 | 12.7845 | 99 | 5.194 | 50 | 37.077 | 49.7173 | 95.8833 | 91.0296 | 0.13538
900-50-36-6-99 | 900 | 50 | 36 | 6 | 40.5723 | 1081.9824 | 898.6914 | 49.9 | 37.3596 | 3.368 | 89.9497 | -1.4765 | 50 | 41 | 15.3413 | 99 | 6.2065 | 50 | 37.106 | 52.5457 | 96.3129 | 91.6987 | 0.16127
900-50-36-7-99 | 900 | 50 | 36 | 7 | 40.5723 | 1081.9824 | 898.6613 | 49.9 | 37.3952 | 3.1947 | 85.3239 | -2.1007 | 50 | 41 | 17.8982 | 99 | 7.2184 | 50 | 37.1322 | 55.2759 | 96.6272 | 92.1259 | 0.18728
900-50-36-8-99 | 900 | 50 | 36 | 8 | 40.5723 | 1081.9824 | 898.633 | 49.9 | 37.4225 | 3.0762 | 82.162 | -2.5456 | 50 | 41 | 20.4551 | 99 | 8.23 | 50 | 37.1537 | 57.9512 | 96.8669 | 92.4179 | 0.21336
900-50-36-9-99 | 900 | 50 | 36 | 9 | 40.5723 | 1081.9824 | 898.6058 | 49.9 | 37.4494 | 2.9925 | 79.9294 | -2.8694 | 50 | 41 | 23.012 | 99 | 9.2414 | 50 | 37.171 | 60.5918 | 97.0556 | 92.6242 | 0.23949
900-50-36-10-99 | 900 | 50 | 36 | 10 | 40.5723 | 1081.9824 | 898.5794 | 49.9 | 37.4738 | 2.9313 | 78.2956 | -3.1117 | 50 | 41 | 25.5689 | 99 | 10.2526 | 50 | 37.1854 | 63.21 | 97.2079 | 92.7752 | 0.26567
900-50-38-1-99 | 900 | 50 | 38 | 1 | 45.1436 | 1203.901 | 898.9941 | 49.9 | 39.0294 | 13.8992 | 371.0808 | 15.102 | 50 | 43 | 2.5569 | 99 | 1.1264 | 50 | 38.6488 | 33.8014 | 87.9831 | 69.2113 | 0.032006
900-50-38-2-99 | 900 | 50 | 38 | 2 | 45.1436 | 1203.901 | 898.7882 | 49.9 | 39.2455 | 8.1622 | 217.9656 | 9.3722 | 50 | 43 | 5.1138 | 99 | 2.1588 | 50 | 38.8947 | 42.0952 | 92.0344 | 81.9194 | 0.054081
900-50-38-3-99 | 900 | 50 | 38 | 3 | 45.1436 | 1203.901 | 898.6941 | 49.9 | 39.3518 | 5.9798 | 159.7034 | 5.4757 | 50 | 43 | 7.6707 | 99 | 3.179 | 50 | 39.0267 | 46.8345 | 93.8761 | 86.7538 | 0.076601
900-50-38-4-99 | 900 | 50 | 38 | 4 | 45.1436 | 1203.901 | 898.6356 | 49.9 | 39.4122 | 4.9222 | 131.4652 | 3.085 | 50 | 43 | 10.2276 | 99 | 4.1951 | 50 | 39.109 | 50.449 | 94.9243 | 89.0966 | 0.099449
900-50-38-5-99 | 900 | 50 | 38 | 5 | 45.1436 | 1203.901 | 898.5919 | 49.9 | 39.4566 | 4.3336 | 115.7516 | 1.5402 | 50 | 43 | 12.7845 | 99 | 5.2092 | 50 | 39.1637 | 53.5944 | 95.5982 | 90.4003 | 0.12252
900-50-38-6-99 | 900 | 50 | 38 | 6 | 45.1436 | 1203.901 | 898.5555 | 49.9 | 39.4887 | 3.9737 | 106.1424 | 0.49703 | 50 | 43 | 15.3413 | 99 | 6.2223 | 50 | 39.205 | 56.5112 | 96.0667 | 91.1976 | 0.14574
900-50-38-7-99 | 900 | 50 | 38 | 7 | 45.1436 | 1203.901 | 898.523 | 49.9 | 39.5198 | 3.7392 | 99.8818 | -0.23063 | 50 | 43 | 17.8982 | 99 | 7.2347 | 50 | 39.2346 | 59.3027 | 96.4108 | 91.7171 | 0.16906
900-50-38-8-99 | 900 | 50 | 38 | 8 | 45.1436 | 1203.901 | 898.493 | 49.9 | 39.5516 | 3.5793 | 95.6125 | -0.75142 | 50 | 43 | 20.4551 | 99 | 8.2467 | 50 | 39.2635 | 62.0195 | 96.6738 | 92.0714 | 0.19247
900-50-38-9-99 | 900 | 50 | 38 | 9 | 45.1436 | 1203.901 | 898.4644 | 49.9 | 39.5786 | 3.4646 | 92.552 | -1.1381 | 50 | 43 | 23.012 | 99 | 9.2585 | 50 | 39.2812 | 64.6911 | 96.8814 | 92.3254 | 0.21594
900-50-38-10-99 | 900 | 50 | 38 | 10 | 45.1436 | 1203.901 | 898.4368 | 49.9 | 39.604 | 3.3805 | 90.3092 | -1.4291 | 50 | 43 | 25.5689 | 99 | 10.27 | 50 | 39.3022 | 67.332 | 97.0491 | 92.5116 | 0.23945
900-50-40-1-99 | 900 | 50 | 40 | 1 | 50.1535 | 1337.5057 | 898.9269 | 49.9 | 41.0986 | 16.7826 | 448.0966 | 15.102 | 50 | 45 | 2.5569 | 99 | 1.1346 | 50 | 40.6695 | 35.9278 | 87.3356 | 66.5375 | 0.029966
900-50-40-2-99 | 900 | 50 | 40 | 2 | 50.1535 | 1337.5057 | 898.6875 | 49.9 | 41.3504 | 9.994 | 266.913 | 12.1925 | 50 | 45 | 5.1138 | 99 | 2.1708 | 50 | 40.9506 | 45.2732 | 91.5031 | 80.0731 | 0.049801
900-50-40-3-99 | 900 | 50 | 40 | 3 | 50.1535 | 1337.5057 | 898.5765 | 49.9 | 41.4713 | 7.29 | 194.7192 | 7.9485 | 50 | 45 | 7.6707 | 99 | 3.193 | 50 | 41.0994 | 50.5342 | 93.4454 | 85.4646 | 0.06999
900-50-40-4-99 | 900 | 50 | 40 | 4 | 50.1535 | 1337.5057 | 898.5083 | 49.9 | 41.5365 | 5.9418 | 158.7191 | 5.3992 | 50 | 45 | 10.2276 | 99 | 4.2103 | 50 | 41.1956 | 54.4393 | 94.5666 | 88.1529 | 0.090474
900-50-40-5-99 | 900 | 50 | 40 | 5 | 50.1535 | 1337.5057 | 898.4587 | 49.9 | 41.5938 | 5.1799 | 138.3754 | 3.711 | 50 | 45 | 12.7845 | 99 | 5.2254 | 50 | 41.2652 | 57.7581 | 95.2942 | 89.6719 | 0.11118
900-50-40-6-99 | 900 | 50 | 40 | 6 | 50.1535 | 1337.5057 | 898.4182 | 49.9 | 41.63 | 4.7059 | 125.7177 | 2.5409 | 50 | 45 | 15.3413 | 99 | 6.2392 | 50 | 41.3118 | 60.789 | 95.8029 | 90.6171 | 0.13202
900-50-40-7-99 | 900 | 50 | 40 | 7 | 50.1535 | 1337.5057 | 898.3829 | 49.9 | 41.6615 | 4.3931 | 117.3671 | 1.7077 | 50 | 45 | 17.8982 | 99 | 7.2522 | 50 | 41.345 | 63.6586 | 96.178 | 91.2407 | 0.15297
900-50-40-8-99 | 900 | 50 | 40 | 8 | 50.1535 | 1337.5057 | 898.3506 | 49.9 | 41.6901 | 4.1772 | 111.6034 | 1.1002 | 50 | 45 | 20.4551 | 99 | 8.2647 | 50 | 41.3776 | 66.4314 | 96.4657 | 91.6711 | 0.174
900-50-40-9-99 | 900 | 50 | 40 | 9 | 50.1535 | 1337.5057 | 898.3203 | 49.9 | 41.7173 | 4.0218 | 107.4545 | 0.64458 | 50 | 45 | 23.012 | 99 | 9.2768 | 50 | 41.3964 | 69.1437 | 96.6932 | 91.981 | 0.19509
900-50-40-10-99 | 900 | 50 | 40 | 10 | 50.1535 | 1337.5057 | 898.2913 | 49.9 | 41.7434 | 3.9074 | 104.4013 | 0.29884 | 50 | 45 | 25.5689 | 99 | 10.2887 | 50 | 41.4213 | 71.815 | 96.8775 | 92.2091 | 0.21623
900-50-42-1-99 | 900 | 50 | 42 | 1 | 55.6357 | 1483.7065 | 898.8596 | 49.9 | 43.1633 | 20.1342 | 537.626 | 15.102 | 50 | 47 | 2.5569 | 99 | 1.1428 | 50 | 42.6922 | 38.0584 | 86.6961 | 63.8106 | 0.028168
900-50-42-2-99 | 900 | 50 | 42 | 2 | 55.6357 | 1483.7065 | 898.5834 | 49.9 | 43.4582 | 12.189 | 325.5725 | 15.102 | 50 | 47 | 5.1138 | 99 | 2.1832 | 50 | 43.001 | 48.5605 | 90.96 | 78.0913 | 0.046033
900-50-42-3-99 | 900 | 50 | 42 | 3 | 55.6357 | 1483.7065 | 898.4529 | 49.9 | 43.5972 | 8.8813 | 237.2555 | 10.451 | 50 | 47 | 7.6707 | 99 | 3.2077 | 50 | 43.1693 | 54.4251 | 92.9968 | 84.0368 | 0.064165
900-50-42-4-99 | 900 | 50 | 42 | 4 | 55.6357 | 1483.7065 | 898.3733 | 49.9 | 43.6775 | 7.1858 | 191.9784 | 7.7705 | 50 | 47 | 10.2276 | 99 | 4.2265 | 50 | 43.2798 | 58.6775 | 94.1899 | 87.0843 | 0.082559
900-50-42-5-99 | 900 | 50 | 42 | 5 | 55.6357 | 1483.7065 | 898.3162 | 49.9 | 43.7274 | 6.2038 | 165.7555 | 5.9369 | 50 | 47 | 12.7845 | 99 | 5.2426 | 50 | 43.3589 | 62.2163 | 94.9711 | 88.8492 | 0.10115
900-50-42-6-99 | 900 | 50 | 42 | 6 | 55.6357 | 1483.7065 | 898.2708 | 49.9 | 43.7681 | 5.5868 | 149.276 | 4.6421 | 50 | 47 | 15.3413 | 99 | 6.2572 | 50 | 43.4111 | 65.3903 | 95.5211 | 89.9583 | 0.11988
900-50-42-7-99 | 900 | 50 | 42 | 7 | 55.6357 | 1483.7065 | 898.2319 | 49.9 | 43.811 | 5.1784 | 138.3712 | 3.7107 | 50 | 47 | 17.8982 | 99 | 7.2708 | 50 | 43.4616 | 68.3555 | 95.9286 | 90.6923 | 0.13873
900-50-42-8-99 | 900 | 50 | 42 | 8 | 55.6357 | 1483.7065 | 898.1969 | 49.9 | 43.8382 | 4.89 | 130.6697 | 3.0112 | 50 | 47 | 20.4551 | 99 | 8.2839 | 50 | 43.4894 | 71.2008 | 96.2421 | 91.2107 | 0.15765